## Rekapitulace stavby
Export Komplet | [24 empty] | VZ | 2.0 | ZAMOK |  |  |  |  | False | False | {d94f4e9d-d918-460e-ac38-86e4c5a6725e}
[31 empty] | 0,01 | 21
[31 empty] | 0,01 | 12
|  | REKAPITULACE STAVBY | [15 empty] | v --- níže se nacházejí doplnkové a pomocné údaje k sestavám --- v | [11 empty] | Návod na vyplnění | 0,001
|  | Kód: |  |  |  |  | 832018SP | [22 empty] | Měnit lze pouze buňky se žlutým podbarvením! 1) v Rekapitulaci stavby vyplňte údaje o Uchazeči (přenesou se do ostatních sestav i v jiných listech) 2) na vybraných listech vyplňte v sestavě Soupis prací ceny u položek | 0,01
|  | Stavba: |  |  |  |  | Cheb, rekonstrukce ulice Kamenná | [23 empty] | 0,01
|  | KSO: |  |  |  |  | 822 29 | [6 empty] | CC-CZ: |  | 21121 | [14 empty] | 0,01
|  | Místo: |  |  |  |  | Cheb | [6 empty] | Datum: |  | 21. 10. 2024 | [14 empty] | 0,01
|  | CZ-CPV: |  |  |  |  | 45000000-7 | [6 empty] | CZ-CPA: |  | 42 | [14 empty] | 0,01
|  | Zadavatel: | [11 empty] | IČ: |  | 00253979 | [14 empty] | 0,01
|  |  | Město Cheb | [10 empty] | DIČ: | [16 empty] | 0,01
0,01
|  | Uchazeč: | [11 empty] | IČ: |  | Vyplň údaj | [14 empty] | 0,01
|  |  | Vyplň údaj | [10 empty] | DIČ: |  | Vyplň údaj | [14 empty] | 0,01
False
|  | Projektant: | [11 empty] | IČ: |  | 26392526 | [14 empty] | False
|  |  | Dopravní stavby a venkovní architektura s.r.o. | [10 empty] | DIČ: |  | CZ26392526 | [14 empty] | True
0,01
|  | Zpracovatel: | [11 empty] | IČ: |  | 13891871 | [14 empty] | 0,01
|  |  | DSVA - Ing. J. Ševčík, J. Turza, J. Heřmanová | [10 empty] | DIČ: | [16 empty] | True
Poznámka:
Soupis prací je sestaven s využitím Cenové soustavy ÚRS. Položky, které pochází z této cenové soustavy, jsou ve sloupci 'Cenová soustava' označeny popisem 'CS ÚRS' a úrovní příslušného kalendářního pololetí. Veškeré další informace vymezující popis a podmínky použití těchto položek z Cenové soustavy, které nejsou uvedeny přímo v soupisu prací, jsou neomezeně dálkově k dispozici na webu podminky.urs.cz.
|  | Cena bez DPH | [11 empty] | 0
[8 empty] | Sazba daně |  | Základ daně |  |  |  | Výše daně
|  | DPH |  | základní |  |  |  | 21% |  | 0 |  |  |  | 0
|  |  |  | snížená |  |  |  | 12% |  | 0 |  |  |  | 0
|  |  |  | zákl. přenesená |  |  |  | 21% |  | 0 |  |  |  | 0
|  |  |  | sníž. přenesená |  |  |  | 12% |  | 0 |  |  |  | 0
|  |  |  | nulová |  |  |  | 0% |  | 0 |  |  |  | 0
|  | Cena s DPH | [6 empty] | v |  | CZK |  |  | 0
REKAPITULACE OBJEKTŮ STAVBY A SOUPISŮ PRACÍ
| Kód: | [6 empty] | 832018SP
| Stavba: | [6 empty] | Cheb, rekonstrukce ulice Kamenná
| Místo: | [6 empty] | Cheb |  |  |  |  | Datum: |  | 21. 10. 2024
| Zadavatel: | [6 empty] | Město Cheb |  |  |  |  | Projektant: |  | Dopravní stavby a venkovní architektura s.r.o. |  |  | Informatívní údaje z listů zakázek
| Uchazeč: | [11 empty] | Zpracovatel: |  | DSVA - Ing. J. Ševčík, J. Turza, J. Heřmanová
| Kód |  |  |  | Popis | [6 empty] | Cena bez DPH [CZK] |  |  |  | Cena s DPH [CZK] | Typ | z toho Ostat. náklady [CZK] | DPH [CZK] | Normohodiny [h] | DPH základní [CZK] | DPH snížená [CZK] | DPH základní přenesená [CZK] | DPH snížená přenesená [CZK] | Základna DPH základní | Základna DPH snížená | Základna DPH zákl. přenesená | Základna DPH sníž. přenesená | Základna DPH nulová
| Náklady stavby celkem | [10 empty] | 0 |  |  |  | 0 |  | 0 | 0 | 0 | 0 | 0 | 0 | 0 | 0 | 0 | 0 | 0 | 0 |  | D | 0 | ###NOIMPORT### | IMPORT | {d94f4e9d-d918-460e-ac38-86e4c5a6725e} | {00000000-0000-0000-0000-000000000000} | 822 29
/ |  | SO 001 |  |  |  | Přípravné a bourací práce | [5 empty] | 0 |  |  |  | 0 | STA | 0 | 0 | 0 | 0 | 0 | 0 | 0 | 0 | 0 | 0 | 0 | 0 |  |  | 1 |  | IMPORT | {1aa90339-fbc0-4915-b22b-7748da580016} | {d94f4e9d-d918-460e-ac38-86e4c5a6725e} | 822 29 | 2
/ |  | SO 101 |  |  |  | Stavební úprava ulice Kamenná | [5 empty] | 0 |  |  |  | 0 | STA | 0 | 0 | 0 | 0 | 0 | 0 | 0 | 0 | 0 | 0 | 0 | 0 |  |  | 1 |  | IMPORT | {77d7456c-af9e-4448-b905-bc493814bfad} | {d94f4e9d-d918-460e-ac38-86e4c5a6725e} | 822 29 3 | 2
/ |  | SO 102 |  |  |  | Stavební úprava ulic Kollárova a Cechovní | [5 empty] | 0 |  |  |  | 0 | STA | 0 | 0 | 0 | 0 | 0 | 0 | 0 | 0 | 0 | 0 | 0 | 0 |  |  | 1 |  | IMPORT | {97be1e53-2286-4ecc-b4f1-6cd09767c299} | {d94f4e9d-d918-460e-ac38-86e4c5a6725e} | 822 29 3 | 2
/ |  | SO 103 |  |  |  | Rekonstrukce schodiště | [5 empty] | 0 |  |  |  | 0 | STA | 0 | 0 | 0 | 0 | 0 | 0 | 0 | 0 | 0 | 0 | 0 | 0 |  |  | 1 |  | IMPORT | {209e1f0c-5250-48e9-b8f2-7fe9cf519792} | {d94f4e9d-d918-460e-ac38-86e4c5a6725e} | 822 29 3 | 2
/ |  | SO 104 |  |  |  | Stavební úprava ulice Dominikánská | [5 empty] | 0 |  |  |  | 0 | STA | 0 | 0 | 0 | 0 | 0 | 0 | 0 | 0 | 0 | 0 | 0 | 0 |  |  | 1 |  | IMPORT | {b6f2818f-bc5a-4b3a-bf56-d549e532effe} | {d94f4e9d-d918-460e-ac38-86e4c5a6725e} | 822 29 3 | 2
/ |  | SO 105 |  |  |  | Křižovatka Kamenná x Křižovnická x Smetanova | [5 empty] | 0 |  |  |  | 0 | STA | 0 | 0 | 0 | 0 | 0 | 0 | 0 | 0 | 0 | 0 | 0 | 0 |  |  | 1 |  | IMPORT | {5d184249-71d9-42a1-8461-627d01b38360} | {d94f4e9d-d918-460e-ac38-86e4c5a6725e} | 822 29 3 | 2
/ |  | SO 301 |  |  |  | Dešťová kanalizace ulice Kamenná | [5 empty] | 0 |  |  |  | 0 | STA | 0 | 0 | 0 | 0 | 0 | 0 | 0 | 0 | 0 | 0 | 0 | 0 |  |  | 1 |  | IMPORT | {494a1a47-6e20-4352-bcc0-aca0f029a35a} | {d94f4e9d-d918-460e-ac38-86e4c5a6725e} | 827 21 1 | 2
/ |  | SO 302 |  |  |  | Dešťová kanalizace ulic Kollárova a Cechovní | [5 empty] | 0 |  |  |  | 0 | STA | 0 | 0 | 0 | 0 | 0 | 0 | 0 | 0 | 0 | 0 | 0 | 0 |  |  | 1 |  | IMPORT | {44559212-1d0e-45e2-b8c4-2871366f14b3} | {d94f4e9d-d918-460e-ac38-86e4c5a6725e} | 827 21 1 | 2
/ |  | SO 303 |  |  |  | Dešťová kanalizace ulice Kostelní schody | [5 empty] | 0 |  |  |  | 0 | STA | 0 | 0 | 0 | 0 | 0 | 0 | 0 | 0 | 0 | 0 | 0 | 0 |  |  | 1 |  | IMPORT | {c33c5b98-eaba-496e-9de9-ce847fe73dfd} | {d94f4e9d-d918-460e-ac38-86e4c5a6725e} | 827 21 1 | 2
/ |  | SO 304 |  |  |  | Dešťová kanalizace ulice Dominikánská | [5 empty] | 0 |  |  |  | 0 | STA | 0 | 0 | 0 | 0 | 0 | 0 | 0 | 0 | 0 | 0 | 0 | 0 |  |  | 1 |  | IMPORT | {c8920886-4d84-4767-a9aa-88f3cbef9b79} | {d94f4e9d-d918-460e-ac38-86e4c5a6725e} | 827 21 1 | 2
/ |  | SO 305 |  |  |  | Dešťová kanalizace ulice Kamenná x Smetanova | [5 empty] | 0 |  |  |  | 0 | STA | 0 | 0 | 0 | 0 | 0 | 0 | 0 | 0 | 0 | 0 | 0 | 0 |  |  | 1 |  | IMPORT | {70f91bae-227b-4a0f-89c1-d9992270e260} | {d94f4e9d-d918-460e-ac38-86e4c5a6725e} | 827 21 1 | 2
/ |  | SO 431 |  |  |  | Veřejné osvětlení | [5 empty] | 0 |  |  |  | 0 | STA | 0 | 0 | 0 | 0 | 0 | 0 | 0 | 0 | 0 | 0 | 0 | 0 |  |  | 1 |  | IMPORT | {6e3e1cb3-0ad6-4bb6-b656-e3d55836c40f} | {d94f4e9d-d918-460e-ac38-86e4c5a6725e} | 828 89 1 | 2
/ |  | SO 461 |  |  |  | Metropolitní síť | [5 empty] | 0 |  |  |  | 0 | STA | 0 | 0 | 0 | 0 | 0 | 0 | 0 | 0 | 0 | 0 | 0 | 0 |  |  | 1 |  | IMPORT | {a0cd1a34-1506-45aa-a5f4-e533b297d7d0} | {d94f4e9d-d918-460e-ac38-86e4c5a6725e} | 828 82 1 | 2
/ |  | SO 501 |  |  |  | Přeložka teplovodu - technologie | [5 empty] | 0 |  |  |  | 0 | STA | 0 | 0 | 0 | 0 | 0 | 0 | 0 | 0 | 0 | 0 | 0 | 0 |  |  | 1 |  | IMPORT | {0b6e8f42-e40b-4734-812b-f3d97ad3ac11} | {d94f4e9d-d918-460e-ac38-86e4c5a6725e} | 827 4 | 2
/ |  | VRN |  |  |  | Vedlejší a ostatní rozpočtové náklady | [5 empty] | 0 |  |  |  | 0 | VON | 0 | 0 | 0 | 0 | 0 | 0 | 0 | 0 | 0 | 0 | 0 | 0 |  |  | 1 |  | IMPORT | {fb5fe7f5-4c31-4b9a-8096-5935ffa5b92b} | {d94f4e9d-d918-460e-ac38-86e4c5a6725e} |  | 2

## SO 001 - Přípravné a bour...
{1aa90339-fbc0-4915-b22b-7748da580016}
2
| KRYCÍ LIST SOUPISU PRACÍ | [7 empty] | v --- níže se nacházejí doplnkové a pomocné údaje k sestavám --- v | [8 empty] | False
Stavba:
Cheb, rekonstrukce ulice Kamenná
Objekt:
SO 001 - Přípravné a bourací práce
| KSO: |  | 822 29 |  |  | CC-CZ: | 21121
| Místo: |  | Cheb |  |  | Datum: | 21. 10. 2024
| CZ-CPV: |  | 45100000-8 |  |  | CZ-CPA: | 42.11.10
| Zadavatel: |  |  |  |  | IČ: | 00253979
|  | Město Cheb |  |  |  | DIČ:
| Uchazeč: |  |  |  |  | IČ: | Vyplň údaj
|  | Vyplň údaj |  |  |  | DIČ: | Vyplň údaj
| Projektant: |  |  |  |  | IČ: | 26392526
|  | Dopravní stavby a venkovní architektura s.r.o. |  |  |  | DIČ: | CZ26392526
| Zpracovatel: |  |  |  |  | IČ: | 13891871
|  | DSVA - Ing. J. Ševčík, J. Turza, J. Heřmanová |  |  |  | DIČ:
Poznámka:
Soupis prací je sestaven s využitím Cenové soustavy ÚRS. Položky, které pochází z této cenové soustavy, jsou ve sloupci 'Cenová soustava' označeny popisem 'CS ÚRS' a úrovní příslušného kalendářního pololetí. Veškeré další informace vymezující popis a podmínky použití těchto položek z Cenové soustavy, které nejsou uvedeny přímo v soupisu prací, jsou neomezeně dálkově k dispozici na webu podminky.urs.cz.
| Cena bez DPH | [5 empty] | 0
|  |  | Základ daně |  |  | Sazba daně | Výše daně
| DPH | základní | 0 |  |  | 21% | 0
|  | snížená | 0 |  |  | 12% | 0
|  | zákl. přenesená | 0 |  |  | 21% | 0
|  | sníž. přenesená | 0 |  |  | 12% | 0
|  | nulová | 0 |  |  | 0% | 0
| Cena s DPH |  |  | v | CZK |  | 0
REKAPITULACE ČLENĚNÍ SOUPISU PRACÍ
Stavba:
Cheb, rekonstrukce ulice Kamenná
Objekt:
SO 001 - Přípravné a bourací práce
Místo: |  |  | Cheb |  |  | Datum: | 21. 10. 2024
Zadavatel: |  |  | Město Cheb |  |  | Projektant: | Dopravní stavby a venkovní architektura s.r.o.
Uchazeč: |  |  | Vyplň údaj |  |  | Zpracovatel: | DSVA - Ing. J. Ševčík, J. Turza, J. Heřmanová
Kód dílu - Popis | [6 empty] | Cena celkem [CZK]
Náklady stavby celkem | [6 empty] | 0 | [11 empty] | -1
| HSV - Práce a dodávky HSV | [5 empty] | 0
| 1.0 - Příprava p.p.č. 387/2 jako mezideponie | [5 empty] | 0
| 1 - Zemní práce | [5 empty] | 0
| 997 - Přesun sutě | [5 empty] | 0
| 5 - Komunikace pozemní | [5 empty] | 0
| SO 001.1 - Stavební úprava ulice Kamenná | [5 empty] | 0
| 1.1 - Zemní práce | [5 empty] | 0
| 8.1 - Trubní vedení | [5 empty] | 0
| 9.1 - Ostatní konstrukce a práce, bourání | [5 empty] | 0
| 997.1 - Přesun sutě | [5 empty] | 0
| SO 001.2 - Stavební úprava ulic Kollárova a Cechovní | [5 empty] | 0
| 1.2 - Zemní práce | [5 empty] | 0
| 8.2 - Trubní vedení | [5 empty] | 0
| 9.2 - Ostatní konstrukce a práce, bourání | [5 empty] | 0
| 997.2 - Přesun sutě | [5 empty] | 0
| SO 001.3 - Rekonstrukce schodiště | [5 empty] | 0
| 1.3 - Zemní práce | [5 empty] | 0
| 767.3 - Konstrukce zámečnické | [5 empty] | 0
| 8.3 - Trubní vedení | [5 empty] | 0
| 9.3 - Ostatní konstrukce a práce, bourání | [5 empty] | 0
| 997.3 - Přesun sutě | [5 empty] | 0
| VRN1.3 - Průzkumné, geodetické a projektové práce | [5 empty] | 0
| SO 001.4 - Stavební úprava ulice Dominikánská | [5 empty] | 0
| 1.4 - Zemní práce | [5 empty] | 0
| 8.4 - Trubní vedení | [5 empty] | 0
| 9.4 - Ostatní konstrukce a práce, bourání | [5 empty] | 0
| 997.4 - Přesun sutě | [5 empty] | 0
| SO 001.5 - Křižovatka Kamenná x Křižovnická x Smetanova | [5 empty] | 0
| 1.5 - Zemní práce | [5 empty] | 0
| 8.5 - Trubní vedení | [5 empty] | 0
| 9.5 - Ostatní konstrukce a práce, bourání | [5 empty] | 0
| 997.5 - Přesun sutě | [5 empty] | 0
SOUPIS PRACÍ
Stavba:
Cheb, rekonstrukce ulice Kamenná
Objekt:
SO 001 - Přípravné a bourací práce
Místo: |  |  | Cheb |  |  | Datum: | 21. 10. 2024
Zadavatel: |  |  | Město Cheb |  |  | Projektant: | Dopravní stavby a venkovní architektura s.r.o.
Uchazeč: |  |  | Vyplň údaj |  |  | Zpracovatel: | DSVA - Ing. J. Ševčík, J. Turza, J. Heřmanová
PČ | Typ | Kód | Popis | MJ | Množství | J.cena [CZK] | Cena celkem [CZK] | Cenová soustava |  | DPH | J. Nh [h] | Nh celkem [h] | J. hmotnost [t] | Hmotnost celkem [t] | J. suť [t] | Suť Celkem [t]
Náklady soupisu celkem | [6 empty] | 0 |  |  |  |  | 0 |  | 5.0772 |  | 5233.4071 |  | D | -1 | [10 empty] | 0
| D | HSV | Práce a dodávky HSV |  |  |  | 0 |  |  |  |  | 0 |  | 5.0772 |  | 5233.4071 | 1 | D | 0 |  |  |  | ROZPOCET | [6 empty] | 0
| D | 1.0 | Příprava p.p.č. 387/2 jako mezideponie |  |  |  | 0 |  |  |  |  | 0 |  | 0.008 |  | 116 | 1 | D | 1 |  |  |  | ROZPOCET | [6 empty] | 0
| D | 1 | Zemní práce |  |  |  | 0 |  |  |  |  | 0 |  | 0.008 |  | 116 | 1 | D | 2 |  |  |  | ROZPOCET | [6 empty] | 0
1 | K | 121151113 | Sejmutí ornice plochy do 500 m2 tl vrstvy do 200 mm strojně | m2 | 400 |  | 0 | CS ÚRS 2024 02 |  | základní |  | 0 | 0 | 0 | 0 | 0 | 4 | K | 3 |  |  |  | ROZPOCET | 0 | 0 | 0 | 0 | 0 | 1 | 0 | 4 | 875542015
| PP |  | Sejmutí ornice strojně při souvislé ploše přes 100 do 500 m2, tl. vrstvy do 200 mm | [14 empty] | PP | 3
| Online PSC |  | https://podminky.urs.cz/item/CS_URS_2024_02/121151113 | [14 empty] | Online PSC | 3
2 | K | 112151111 | Směrové kácení stromů s rozřezáním a odvětvením D kmene přes 100 do 200 mm | kus | 30 |  | 0 | CS ÚRS 2024 02 |  | základní |  | 0 | 0 | 0 | 0 | 0 | 4 | K | 3 |  |  |  | ROZPOCET | 0 | 0 | 0 | 0 | 0 | 1 | 0 | 4 | -2119663237
| PP |  | Pokácení stromu směrové v celku s odřezáním kmene a s odvětvením průměru kmene přes 100 do 200 mm | [14 empty] | PP | 3
| Online PSC |  | https://podminky.urs.cz/item/CS_URS_2024_02/112151111 | [14 empty] | Online PSC | 3
| P |  | Poznámka k položce: dřevní hmota bude ponechána vlastníkovi pozemku, pařezy a štěpka bude odvezena na skládku | [14 empty] | P | 3
3 | K | 112251101 | Odstranění pařezů průměru přes 100 do 300 mm | kus | 30 |  | 0 | CS ÚRS 2024 02 |  | základní |  | 0 | 0 | 0 | 0 | 0 | 4 | K | 3 |  |  |  | ROZPOCET | 0 | 0 | 0 | 0 | 0 | 1 | 0 | 4 | 712489602
| PP |  | Odstranění pařezů strojně s jejich vykopáním nebo vytrháním průměru přes 100 do 300 mm | [14 empty] | PP | 3
| Online PSC |  | https://podminky.urs.cz/item/CS_URS_2024_02/112251101 | [14 empty] | Online PSC | 3
4 | K | 112155115 | Štěpkování stromků a větví v zapojeném porostu průměru kmene do 300 mm s naložením | kus | 150 |  | 0 | CS ÚRS 2024 02 |  | základní |  | 0 | 0 | 0 | 0 | 0 | 4 | K | 3 |  |  |  | ROZPOCET | 0 | 0 | 0 | 0 | 0 | 1 | 0 | 4 | -932723974
| PP |  | Štěpkování s naložením na dopravní prostředek a odvozem do 20 km stromků a větví v zapojeném porostu, průměru kmene do 300 mm | [14 empty] | PP | 3
| Online PSC |  | https://podminky.urs.cz/item/CS_URS_2024_02/112155115 | [14 empty] | Online PSC | 3
| P |  | Poznámka k položce: štěpkovaní listnatého klestu větví | [14 empty] | P | 3
| VV |  | 30*5 'Přepočtené koeficientem množství |  | 150 | [12 empty] | VV | 3 | 2 | False | 1 | ROZPOCET
5 | K | 162201401 | Vodorovné přemístění větví stromů listnatých do 1 km D kmene přes 100 do 300 mm | kus | 90 |  | 0 | CS ÚRS 2024 02 |  | základní |  | 0 | 0 | 0 | 0 | 0 | 4 | K | 3 |  |  |  | ROZPOCET | 0 | 0 | 0 | 0 | 0 | 1 | 0 | 4 | -709417566
| PP |  | Vodorovné přemístění větví, kmenů nebo pařezů s naložením, složením a dopravou do 1000 m větví stromů listnatých, průměru kmene přes 100 do 300 mm | [14 empty] | PP | 3
| Online PSC |  | https://podminky.urs.cz/item/CS_URS_2024_02/162201401 | [14 empty] | Online PSC | 3
| VV |  | 30*3 'Přepočtené koeficientem množství |  | 90 | [12 empty] | VV | 3 | 2 | False | 1 | ROZPOCET
6 | K | 162201411 | Vodorovné přemístění kmenů stromů listnatých do 1 km D kmene přes 100 do 300 mm | kus | 30 |  | 0 | CS ÚRS 2024 02 |  | základní |  | 0 | 0 | 0 | 0 | 0 | 4 | K | 3 |  |  |  | ROZPOCET | 0 | 0 | 0 | 0 | 0 | 1 | 0 | 4 | 300969250
| PP |  | Vodorovné přemístění větví, kmenů nebo pařezů s naložením, složením a dopravou do 1000 m kmenů stromů listnatých, průměru přes 100 do 300 mm | [14 empty] | PP | 3
| Online PSC |  | https://podminky.urs.cz/item/CS_URS_2024_02/162201411 | [14 empty] | Online PSC | 3
7 | K | 162201421 | Vodorovné přemístění pařezů do 1 km D přes 100 do 300 mm | kus | 30 |  | 0 | CS ÚRS 2024 02 |  | základní |  | 0 | 0 | 0 | 0 | 0 | 4 | K | 3 |  |  |  | ROZPOCET | 0 | 0 | 0 | 0 | 0 | 1 | 0 | 4 | -311376991
| PP |  | Vodorovné přemístění větví, kmenů nebo pařezů s naložením, složením a dopravou do 1000 m pařezů kmenů, průměru přes 100 do 300 mm | [14 empty] | PP | 3
| Online PSC |  | https://podminky.urs.cz/item/CS_URS_2024_02/162201421 | [14 empty] | Online PSC | 3
8 | K | 162301971 | Příplatek k vodorovnému přemístění pařezů D přes 100 do 300 mm ZKD 1 km | kus | 120 |  | 0 | CS ÚRS 2024 02 |  | základní |  | 0 | 0 | 0 | 0 | 0 | 4 | K | 3 |  |  |  | ROZPOCET | 0 | 0 | 0 | 0 | 0 | 1 | 0 | 4 | 7236468
| PP |  | Vodorovné přemístění větví, kmenů nebo pařezů s naložením, složením a dopravou Příplatek k cenám za každých dalších i započatých 1000 m přes 1000 m pařezů kmenů, průměru přes 100 do 300 mm | [14 empty] | PP | 3
| Online PSC |  | https://podminky.urs.cz/item/CS_URS_2024_02/162301971 | [14 empty] | Online PSC | 3
| VV |  | 30*4 'Přepočtené koeficientem množství |  | 120 | [12 empty] | VV | 3 | 2 | False | 1 | ROZPOCET
9 | K | 113107222 | Odstranění podkladu z kameniva drceného tl přes 100 do 200 mm strojně pl přes 200 m2 | m2 | 400 |  | 0 | CS ÚRS 2024 02 |  | základní |  | 0 | 0 | 0 | 0.29 | 116 | 4 | K | 3 |  |  |  | ROZPOCET | 0 | 0 | 0 | 0 | 0 | 1 | 0 | 4 | -1138441441
| PP |  | Odstranění podkladů nebo krytů strojně plochy jednotlivě přes 200 m2 s přemístěním hmot na skládku na vzdálenost do 20 m nebo s naložením na dopravní prostředek z kameniva hrubého drceného, o tl. vrstvy přes 100 do 200 mm | [14 empty] | PP | 3
| Online PSC |  | https://podminky.urs.cz/item/CS_URS_2024_02/113107222 | [14 empty] | Online PSC | 3
10 | K | 997221551 | Vodorovná doprava suti ze sypkých materiálů do 1 km | t | 116 |  | 0 | CS ÚRS 2024 02 |  | základní |  | 0 | 0 | 0 | 0 | 0 | 4 | K | 3 |  |  |  | ROZPOCET | 0 | 0 | 0 | 0 | 0 | 1 | 0 | 4 | -1477334574
| PP |  | Vodorovná doprava suti bez naložení, ale se složením a s hrubým urovnáním ze sypkých materiálů, na vzdálenost do 1 km | [14 empty] | PP | 3
| Online PSC |  | https://podminky.urs.cz/item/CS_URS_2024_02/997221551 | [14 empty] | Online PSC | 3
| VV |  | 400*0,29 |  | 116 | [12 empty] | VV | 3 | 2 | True | 1 | ROZPOCET
11 | K | 997221559 | Příplatek ZKD 1 km u vodorovné dopravy suti ze sypkých materiálů | t | 464 |  | 0 | CS ÚRS 2024 02 |  | základní |  | 0 | 0 | 0 | 0 | 0 | 4 | K | 3 |  |  |  | ROZPOCET | 0 | 0 | 0 | 0 | 0 | 1 | 0 | 4 | 116161134
| PP |  | Vodorovná doprava suti bez naložení, ale se složením a s hrubým urovnáním Příplatek k ceně za každý další započatý 1 km přes 1 km | [14 empty] | PP | 3
| Online PSC |  | https://podminky.urs.cz/item/CS_URS_2024_02/997221559 | [14 empty] | Online PSC | 3
| VV |  | 400*0,29*4 |  | 464 | [12 empty] | VV | 3 | 2 | True | 1 | ROZPOCET
12 | K | 171201231 | Poplatek za uložení zeminy a kamení na recyklační skládce (skládkovné) kód odpadu 17 05 04 | t | 116 |  | 0 | CS ÚRS 2024 02 |  | základní |  | 0 | 0 | 0 | 0 | 0 | 4 | K | 3 |  |  |  | ROZPOCET | 0 | 0 | 0 | 0 | 0 | 1 | 0 | 4 | 764571827
| PP |  | Poplatek za uložení stavebního odpadu na recyklační skládce (skládkovné) zeminy a kamení zatříděného do Katalogu odpadů pod kódem 17 05 04 | [14 empty] | PP | 3
| Online PSC |  | https://podminky.urs.cz/item/CS_URS_2024_02/171201231 | [14 empty] | Online PSC | 3
13 | K | 181951112 | Úprava pláně v hornině třídy těžitelnosti I skupiny 1 až 3 se zhutněním strojně | m2 | 400 |  | 0 | CS ÚRS 2024 02 |  | základní |  | 0 | 0 | 0 | 0 | 0 | 4 | K | 3 |  |  |  | ROZPOCET | 0 | 0 | 0 | 0 | 0 | 1 | 0 | 4 | -1292400436
| PP |  | Úprava pláně vyrovnáním výškových rozdílů strojně v hornině třídy těžitelnosti I, skupiny 1 až 3 se zhutněním | [14 empty] | PP | 3
| Online PSC |  | https://podminky.urs.cz/item/CS_URS_2024_02/181951112 | [14 empty] | Online PSC | 3
14 | K | 181351103 | Rozprostření ornice tl vrstvy do 200 mm pl přes 100 do 500 m2 v rovině nebo ve svahu do 1:5 strojně | m2 | 400 |  | 0 | CS ÚRS 2024 02 |  | základní |  | 0 | 0 | 0 | 0 | 0 | 4 | K | 3 |  |  |  | ROZPOCET | 0 | 0 | 0 | 0 | 0 | 1 | 0 | 4 | -477776182
| PP |  | Rozprostření a urovnání ornice v rovině nebo ve svahu sklonu do 1:5 strojně při souvislé ploše přes 100 do 500 m2, tl. vrstvy do 200 mm | [14 empty] | PP | 3
| Online PSC |  | https://podminky.urs.cz/item/CS_URS_2024_02/181351103 | [14 empty] | Online PSC | 3
15 | K | 181411131 | Založení parkového trávníku výsevem pl do 1000 m2 v rovině a ve svahu do 1:5 | m2 | 400 |  | 0 | CS ÚRS 2024 02 |  | základní |  | 0 | 0 | 0 | 0 | 0 | 4 | K | 3 |  |  |  | ROZPOCET | 0 | 0 | 0 | 0 | 0 | 1 | 0 | 4 | -2140388998
| PP |  | Založení trávníku na půdě předem připravené plochy do 1000 m2 výsevem včetně utažení parkového v rovině nebo na svahu do 1:5 | [14 empty] | PP | 3
| Online PSC |  | https://podminky.urs.cz/item/CS_URS_2024_02/181411131 | [14 empty] | Online PSC | 3
16 | M | 00572420 | osivo směs travní parková okrasná | kg | 8 |  | 0 | CS ÚRS 2024 02 |  | základní |  | 0 | 0.001 | 0.008 | 0 | 0 | 8 | M | 3 |  |  |  | ROZPOCET | 0 | 0 | 0 | 0 | 0 | 1 | 0 | 4 | 261441497
| PP |  | osivo směs travní parková okrasná | [14 empty] | PP | 3
| VV |  | 400*0,02 'Přepočtené koeficientem množství |  | 8 | [12 empty] | VV | 3 | 2 | False | 1 | ROZPOCET
17 | K | 181911101 | Úprava pláně v hornině třídy těžitelnosti I skupiny 1 až 2 bez zhutnění ručně | m2 | 400 |  | 0 | CS ÚRS 2024 02 |  | základní |  | 0 | 0 | 0 | 0 | 0 | 4 | K | 3 |  |  |  | ROZPOCET | 0 | 0 | 0 | 0 | 0 | 1 | 0 | 4 | -2051049209
| PP |  | Úprava pláně vyrovnáním výškových rozdílů ručně v hornině třídy těžitelnosti I skupiny 1 a 2 bez zhutnění | [14 empty] | PP | 3
| Online PSC |  | https://podminky.urs.cz/item/CS_URS_2024_02/181911101 | [14 empty] | Online PSC | 3
18 | K | 185804312 | Zalití rostlin vodou plocha přes 20 m2 | m3 | 6 |  | 0 | CS ÚRS 2024 02 |  | základní |  | 0 | 0 | 0 | 0 | 0 | 4 | K | 3 |  |  |  | ROZPOCET | 0 | 0 | 0 | 0 | 0 | 1 | 0 | 4 | -237153725
| PP |  | Zalití rostlin vodou plochy záhonů jednotlivě přes 20 m2 | [14 empty] | PP | 3
| Online PSC |  | https://podminky.urs.cz/item/CS_URS_2024_02/185804312 | [14 empty] | Online PSC | 3
| VV |  | 400*0,015 'Přepočtené koeficientem množství |  | 6 | [12 empty] | VV | 3 | 2 | False | 1 | ROZPOCET
| D | 997 | Přesun sutě |  |  |  | 0 |  |  |  |  | 0 |  | 0 |  | 0 | 1 | D | 2 |  |  |  | ROZPOCET | [6 empty] | 0
19 | K | 997221858.1 | Poplatek za uložení na recyklační skládce (skládkovné) odpadu z rostlinných pletiv kód odpadu 20 02 031 | t | 11.67 |  | 0 |  |  | základní |  | 0 | 0 | 0 | 0 | 0 | 4 | K | 3 |  |  |  | ROZPOCET | 0 | 0 | 0 | 0 | 0 | 1 | 0 | 4 | 398357147
| PP |  | Poplatek za uložení stavebního odpadu na recyklační skládce (skládkovné) z rostlinných pletiv zatříděného do Katalogu odpadů pod kódem 02 01 03 | [14 empty] | PP | 3
| P |  | Poznámka k položce: biologicky rozložitelný odpad - pařezy | [14 empty] | P | 3
20 | K | 997221858.2 | Poplatek za uložení na recyklační skládce (skládkovné) odpadu z rostlinných pletiv kód odpadu 20 02 031 | t | 22.5 |  | 0 |  |  | základní |  | 0 | 0 | 0 | 0 | 0 | 4 | K | 3 |  |  |  | ROZPOCET | 0 | 0 | 0 | 0 | 0 | 1 | 0 | 4 | 220603732
| PP |  | Poplatek za uložení stavebního odpadu na recyklační skládce (skládkovné) z rostlinných pletiv zatříděného do Katalogu odpadů pod kódem 02 01 03 | [14 empty] | PP | 3
| P |  | Poznámka k položce: biologicky rozložitelný odpad - štěpka | [14 empty] | P | 3
| D | 5 | Komunikace pozemní |  |  |  | 0 |  |  |  |  | 0 |  | 0 |  | 0 | 1 | D | 1 |  |  |  | ROZPOCET | [6 empty] | 0
21 | K | 564561111 | Zřízení podsypu nebo podkladu ze sypaniny plochy přes 100 m2 tl 200 mm | m2 | 400 |  | 0 | CS ÚRS 2024 02 |  | základní |  | 0 | 0 | 0 | 0 | 0 | 4 | K | 2 |  |  |  | ROZPOCET | 0 | 0 | 0 | 0 | 0 | 1 | 0 | 4 | 568747056
| PP |  | Zřízení podsypu nebo podkladu ze sypaniny s rozprostřením, vlhčením, a zhutněním plochy přes 100 m2, po zhutnění tl. 200 mm | [14 empty] | PP | 2
| Online PSC |  | https://podminky.urs.cz/item/CS_URS_2024_02/564561111 | [14 empty] | Online PSC | 2
| P |  | Poznámka k položce: ŠDR-bude použit materiál vyzískaný ze stavby | [14 empty] | P | 2
| D | SO 001.1 | Stavební úprava ulice Kamenná |  |  |  | 0 |  |  |  |  | 0 |  | 2.4017 |  | 2365.0916 | 1 | D | 1 |  |  |  | ROZPOCET | [6 empty] | 0
| D | 1.1 | Zemní práce |  |  |  | 0 |  |  |  |  | 0 |  | 0 |  | 2362.995 | 1 | D | 2 |  |  |  | ROZPOCET | [6 empty] | 0
22 | K | 113106121 | Rozebrání dlažeb z betonových nebo kamenných dlaždic komunikací pro pěší ručně | m2 | 25 |  | 0 | CS ÚRS 2024 02 |  | základní |  | 0 | 0 | 0 | 0.255 | 6.375 | 4 | K | 3 |  |  |  | ROZPOCET | 0 | 0 | 0 | 0 | 0 | 1 | 0 | 4 | 2000242327
| PP |  | Rozebrání dlažeb komunikací pro pěší s přemístěním hmot na skládku na vzdálenost do 3 m nebo s naložením na dopravní prostředek s ložem z kameniva nebo živice a s jakoukoliv výplní spár ručně z betonových nebo kameninových dlaždic, desek nebo tvarovek | [14 empty] | PP | 3
| Online PSC |  | https://podminky.urs.cz/item/CS_URS_2024_02/113106121 | [14 empty] | Online PSC | 3
| P |  | Poznámka k položce: zpětné použití | [14 empty] | P | 3
| VV |  | "Odstranění slepeckých úprav-hmatová dlažba - imitace kamene"15 |  | 15 | [12 empty] | VV | 3 | 2 | True | 0 | ROZPOCET
| VV |  | "Odstranění hladkého lemu-žulová deska hladká "10 |  | 10 | [12 empty] | VV | 3 | 2 | True | 0 | ROZPOCET
| VV |  | Součet |  | 25 | [12 empty] | VV | 3 | 4 | True | 1 | ROZPOCET
23 | K | 113106123 | Rozebrání dlažeb ze zámkových dlaždic komunikací pro pěší ručně | m2 | 713 |  | 0 | CS ÚRS 2024 02 |  | základní |  | 0 | 0 | 0 | 0.26 | 185.38 | 4 | K | 3 |  |  |  | ROZPOCET | 0 | 0 | 0 | 0 | 0 | 1 | 0 | 4 | 192345428
| PP |  | Rozebrání dlažeb komunikací pro pěší s přemístěním hmot na skládku na vzdálenost do 3 m nebo s naložením na dopravní prostředek s ložem z kameniva nebo živice a s jakoukoliv výplní spár ručně ze zámkové dlažby | [14 empty] | PP | 3
| Online PSC |  | https://podminky.urs.cz/item/CS_URS_2024_02/113106123 | [14 empty] | Online PSC | 3
| P |  | Poznámka k položce: 3% odvoz skládka Chocovice, 26m2 použito zpět do stavby | [14 empty] | P | 3
24 | K | 113106151 | Rozebrání dlažeb vozovek z velkých kostek s ložem z kameniva ručně | m2 | 1095 |  | 0 | CS ÚRS 2024 02 |  | základní |  | 0 | 0 | 0 | 0.417 | 456.615 | 4 | K | 3 |  |  |  | ROZPOCET | 0 | 0 | 0 | 0 | 0 | 1 | 0 | 4 | 1874034386
| PP |  | Rozebrání dlažeb vozovek a ploch s přemístěním hmot na skládku na vzdálenost do 3 m nebo s naložením na dopravní prostředek, s jakoukoliv výplní spár ručně z velkých kostek s ložem z kameniva | [14 empty] | PP | 3
| Online PSC |  | https://podminky.urs.cz/item/CS_URS_2024_02/113106151 | [14 empty] | Online PSC | 3
| P |  | Poznámka k položce: odvoz na mezidepo pro zpětné použití | [14 empty] | P | 3
25 | K | 113106161 | Rozebrání dlažeb vozovek z drobných kostek s ložem z kameniva ručně | m2 | 498 |  | 0 | CS ÚRS 2024 02 |  | základní |  | 0 | 0 | 0 | 0.32 | 159.36 | 4 | K | 3 |  |  |  | ROZPOCET | 0 | 0 | 0 | 0 | 0 | 1 | 0 | 4 | -827654461
| PP |  | Rozebrání dlažeb vozovek a ploch s přemístěním hmot na skládku na vzdálenost do 3 m nebo s naložením na dopravní prostředek, s jakoukoliv výplní spár ručně z drobných kostek nebo odseků s ložem z kameniva | [14 empty] | PP | 3
| Online PSC |  | https://podminky.urs.cz/item/CS_URS_2024_02/113106161 | [14 empty] | Online PSC | 3
| P |  | Poznámka k položce: odvoz na mezidepo pro zpětné použití | [14 empty] | P | 3
| VV |  | "Odstranění kamenné dlažby chodníků včetně štěrkového lože 30mm-kostka mozaika"132 |  | 132 | [12 empty] | VV | 3 | 2 | True | 0 | ROZPOCET
| VV |  | "Odstranění kamenné dlažby vozovky včetně štěrkového lože 50mm-kostka malá"366 |  | 366 | [12 empty] | VV | 3 | 2 | True | 0 | ROZPOCET
| VV |  | Součet |  | 498 | [12 empty] | VV | 3 | 4 | True | 1 | ROZPOCET
26 | K | 113107222 | Odstranění podkladu z kameniva drceného tl přes 100 do 200 mm strojně pl přes 200 m2 | m2 | 435 |  | 0 | CS ÚRS 2024 02 |  | základní |  | 0 | 0 | 0 | 0.29 | 126.15 | 4 | K | 3 |  |  |  | ROZPOCET | 0 | 0 | 0 | 0 | 0 | 1 | 0 | 4 | -1982839000
| PP |  | Odstranění podkladů nebo krytů strojně plochy jednotlivě přes 200 m2 s přemístěním hmot na skládku na vzdálenost do 20 m nebo s naložením na dopravní prostředek z kameniva hrubého drceného, o tl. vrstvy přes 100 do 200 mm | [14 empty] | PP | 3
| Online PSC |  | https://podminky.urs.cz/item/CS_URS_2024_02/113107222 | [14 empty] | Online PSC | 3
| P |  | Poznámka k položce: předpoklad 50% strojně, 50% ručně prováděných prací zpětné použití do sanace chodníků | [14 empty] | P | 3
| VV |  | "Odstranění kčních (kamenitých) vrstev chodníků"713+132+15+10 |  | 870 | [12 empty] | VV | 3 | 2 | True | 1 | ROZPOCET
| VV |  | 870*0,5 'Přepočtené koeficientem množství |  | 435 | [12 empty] | VV | 3 | 2 | False | 1 | ROZPOCET
27 | K | 113107122 | Odstranění podkladu z kameniva drceného tl přes 100 do 200 mm ručně | m2 | 435 |  | 0 | CS ÚRS 2024 02 |  | základní |  | 0 | 0 | 0 | 0.29 | 126.15 | 4 | K | 3 |  |  |  | ROZPOCET | 0 | 0 | 0 | 0 | 0 | 1 | 0 | 4 | -1898041246
| PP |  | Odstranění podkladů nebo krytů ručně s přemístěním hmot na skládku na vzdálenost do 3 m nebo s naložením na dopravní prostředek z kameniva hrubého drceného, o tl. vrstvy přes 100 do 200 mm | [14 empty] | PP | 3
| Online PSC |  | https://podminky.urs.cz/item/CS_URS_2024_02/113107122 | [14 empty] | Online PSC | 3
| P |  | Poznámka k položce: předpoklad 50% strojně, 50% ručně prováděných prací zpětné použití do sanace chodníků | [14 empty] | P | 3
| VV |  | "Odstranění kčních (kamenitých) vrstev chodníků"713+132+15+10 |  | 870 | [12 empty] | VV | 3 | 2 | True | 1 | ROZPOCET
| VV |  | 870*0,5 'Přepočtené koeficientem množství |  | 435 | [12 empty] | VV | 3 | 2 | False | 1 | ROZPOCET
28 | K | 113107225 | Odstranění podkladu z kameniva drceného tl přes 400 do 500 mm strojně pl přes 200 m2 | m2 | 1185.075 |  | 0 | CS ÚRS 2024 02 |  | základní |  | 0 | 0 | 0 | 0.75 | 888.8062 | 4 | K | 3 |  |  |  | ROZPOCET | 0 | 0 | 0 | 0 | 0 | 1 | 0 | 4 | -340006358
| PP |  | Odstranění podkladů nebo krytů strojně plochy jednotlivě přes 200 m2 s přemístěním hmot na skládku na vzdálenost do 20 m nebo s naložením na dopravní prostředek z kameniva hrubého drceného, o tl. vrstvy přes 400 do 500 mm | [14 empty] | PP | 3
| Online PSC |  | https://podminky.urs.cz/item/CS_URS_2024_02/113107225 | [14 empty] | Online PSC | 3
| P |  | Poznámka k položce: předpoklad 75% strojně, 25% ručně prováděných prací zpětné použití do sanace chodníků | [14 empty] | P | 3
| VV |  | "Odstranění kčních (kamenitých) vrstev vozovky "1095+366 |  | 1461 | [12 empty] | VV | 3 | 2 | True | 0 | ROZPOCET
| VV |  | "Odstranění kčních (kamenitých) vrstev pod obrubami"397*0,3 |  | 119.1 | [12 empty] | VV | 3 | 2 | True | 0 | ROZPOCET
| VV |  | Součet |  | 1580.1 | [12 empty] | VV | 3 | 4 | True | 1 | ROZPOCET
| VV |  | 1580,1*0,75 'Přepočtené koeficientem množství |  | 1185.075 | [12 empty] | VV | 3 | 2 | False | 1 | ROZPOCET
29 | K | 113107125 | Odstranění podkladu z kameniva drceného tl přes 400 do 500 mm ručně | m2 | 395.025 |  | 0 | CS ÚRS 2024 02 |  | základní |  | 0 | 0 | 0 | 0.75 | 296.2688 | 4 | K | 3 |  |  |  | ROZPOCET | 0 | 0 | 0 | 0 | 0 | 1 | 0 | 4 | 1151527481
| PP |  | Odstranění podkladů nebo krytů ručně s přemístěním hmot na skládku na vzdálenost do 3 m nebo s naložením na dopravní prostředek z kameniva hrubého drceného, o tl. vrstvy přes 400 do 500 mm | [14 empty] | PP | 3
| Online PSC |  | https://podminky.urs.cz/item/CS_URS_2024_02/113107125 | [14 empty] | Online PSC | 3
| P |  | Poznámka k položce: předpoklad 75% strojně, 25% ručně prováděných prací zpětné použití do sanace chodníků | [14 empty] | P | 3
| VV |  | "Odstranění kčních (kamenitých) vrstev vozovky "1095+366 |  | 1461 | [12 empty] | VV | 3 | 2 | True | 0 | ROZPOCET
| VV |  | "Odstranění kčních (kamenitých) vrstev pod obrubami"397*0,3 |  | 119.1 | [12 empty] | VV | 3 | 2 | True | 0 | ROZPOCET
| VV |  | Součet |  | 1580.1 | [12 empty] | VV | 3 | 4 | True | 1 | ROZPOCET
| VV |  | 1580,1*0,25 'Přepočtené koeficientem množství |  | 395.025 | [12 empty] | VV | 3 | 2 | False | 1 | ROZPOCET
30 | K | 113201112 | Vytrhání obrub silničních ležatých | m | 397 |  | 0 | CS ÚRS 2024 02 |  | základní |  | 0 | 0 | 0 | 0.29 | 115.13 | 4 | K | 3 |  |  |  | ROZPOCET | 0 | 0 | 0 | 0 | 0 | 1 | 0 | 4 | 305221882
| PP |  | Vytrhání obrub s vybouráním lože, s přemístěním hmot na skládku na vzdálenost do 3 m nebo s naložením na dopravní prostředek silničních ležatých | [14 empty] | PP | 3
| Online PSC |  | https://podminky.urs.cz/item/CS_URS_2024_02/113201112 | [14 empty] | Online PSC | 3
| P |  | Poznámka k položce: předpoklad 1/3 odvozu do skladu investora =132m | [14 empty] | P | 3
| VV |  | "Odstranění stáv. kamenné obruby OP2 včetně beton. lože"397 |  | 397 | [12 empty] | VV | 3 | 2 | True | 1 | ROZPOCET
31 | K | 113203111 | Vytrhání obrub z dlažebních kostek | m | 24 |  | 0 | CS ÚRS 2024 02 |  | základní |  | 0 | 0 | 0 | 0.115 | 2.76 | 4 | K | 3 |  |  |  | ROZPOCET | 0 | 0 | 0 | 0 | 0 | 1 | 0 | 4 | 742693390
| PP |  | Vytrhání obrub s vybouráním lože, s přemístěním hmot na skládku na vzdálenost do 3 m nebo s naložením na dopravní prostředek z dlažebních kostek | [14 empty] | PP | 3
| Online PSC |  | https://podminky.urs.cz/item/CS_URS_2024_02/113203111 | [14 empty] | Online PSC | 3
| P |  | Poznámka k položce: zpětné použití | [14 empty] | P | 3
| VV |  | "Odstranění stáv. kamenné obruby z velké kostky včetně beton. lože"24 |  | 24 | [12 empty] | VV | 3 | 2 | True | 1 | ROZPOCET
32 | K | 122251106 | Odkopávky a prokopávky nezapažené v hornině třídy těžitelnosti I skupiny 3 objem do 5000 m3 strojně | m3 | 956.5 |  | 0 | CS ÚRS 2024 02 |  | základní |  | 0 | 0 | 0 | 0 | 0 | 4 | K | 3 |  |  |  | ROZPOCET | 0 | 0 | 0 | 0 | 0 | 1 | 0 | 4 | 519454469
| PP |  | Odkopávky a prokopávky nezapažené strojně v hornině třídy těžitelnosti I skupiny 3 přes 1 000 do 5 000 m3 | [14 empty] | PP | 3
| Online PSC |  | https://podminky.urs.cz/item/CS_URS_2024_02/122251106 | [14 empty] | Online PSC | 3
| P |  | Poznámka k položce: včetně naložení da dopravní prostředek | [14 empty] | P | 3
| VV |  | "Výkopové práce pro sanaci chodníku a sjezdů"(857+33+7+114)*0,3 |  | 303.3 | [12 empty] | VV | 3 | 2 | True | 0 | ROZPOCET
| VV |  | "Výkopové práce pro sanaci vozovky a stání"(871+201+61)*0,4 |  | 453.2 | [12 empty] | VV | 3 | 2 | True | 0 | ROZPOCET
| VV |  | "Výkopové práce ostatní"200 |  | 200 | [12 empty] | VV | 3 | 2 | True | 0 | ROZPOCET
| VV |  | Součet |  | 956.5 | [12 empty] | VV | 3 | 4 | True | 1 | ROZPOCET
33 | K | 162651112 | Vodorovné přemístění přes 4 000 do 5000 m výkopku/sypaniny z horniny třídy těžitelnosti I skupiny 1 až 3 | m3 | 1243.45 |  | 0 | CS ÚRS 2024 02 |  | základní |  | 0 | 0 | 0 | 0 | 0 | 4 | K | 3 |  |  |  | ROZPOCET | 0 | 0 | 0 | 0 | 0 | 1 | 0 | 4 | -1006841162
| PP |  | Vodorovné přemístění výkopku nebo sypaniny po suchu na obvyklém dopravním prostředku, bez naložení výkopku, avšak se složením bez rozhrnutí z horniny třídy těžitelnosti I skupiny 1 až 3 na vzdálenost přes 4 000 do 5 000 m | [14 empty] | PP | 3
| Online PSC |  | https://podminky.urs.cz/item/CS_URS_2024_02/162651112 | [14 empty] | Online PSC | 3
| P |  | Poznámka k položce: Množství přepočteno koeficientem nakypření | [14 empty] | P | 3
| VV |  | "Výkopové práce pro sanaci chodníku a sjezdů"(857+33+7+114)*0,3 |  | 303.3 | [12 empty] | VV | 3 | 2 | True | 0 | ROZPOCET
| VV |  | "Výkopové práce pro sanaci vozovky a stání"(871+201+61)*0,4 |  | 453.2 | [12 empty] | VV | 3 | 2 | True | 0 | ROZPOCET
| VV |  | "Výkopové práce ostatní"200 |  | 200 | [12 empty] | VV | 3 | 2 | True | 0 | ROZPOCET
| VV |  | Součet |  | 956.5 | [12 empty] | VV | 3 | 4 | True | 1 | ROZPOCET
| VV |  | 956,5*1,3 'Přepočtené koeficientem množství |  | 1243.45 | [12 empty] | VV | 3 | 2 | False | 1 | ROZPOCET
34 | K | 171201231 | Poplatek za uložení zeminy a kamení na recyklační skládce (skládkovné) kód odpadu 17 05 04 | t | 3099.06 |  | 0 | CS ÚRS 2024 02 |  | základní |  | 0 | 0 | 0 | 0 | 0 | 4 | K | 3 |  |  |  | ROZPOCET | 0 | 0 | 0 | 0 | 0 | 1 | 0 | 4 | 403680654
| PP |  | Poplatek za uložení stavebního odpadu na recyklační skládce (skládkovné) zeminy a kamení zatříděného do Katalogu odpadů pod kódem 17 05 04 | [14 empty] | PP | 3
| Online PSC |  | https://podminky.urs.cz/item/CS_URS_2024_02/171201231 | [14 empty] | Online PSC | 3
| VV |  | "skládka Chocovice 5km" | [14 empty] | VV | 3 | 1 | True | 0 | ROZPOCET
| VV |  | "Výkopové práce pro sanaci chodníku a sjezdů"(857+33+7+114)*0,3*1,8 |  | 545.94 | [12 empty] | VV | 3 | 2 | True | 0 | ROZPOCET
| VV |  | "Výkopové práce pro sanaci vozovky a stání"(871+201+61)*0,4*1,8 |  | 815.76 | [12 empty] | VV | 3 | 2 | True | 0 | ROZPOCET
| VV |  | "Ostatní"200*1,8 |  | 360 | [12 empty] | VV | 3 | 2 | True | 0 | ROZPOCET
| VV |  | Součet |  | 1721.7 | [12 empty] | VV | 3 | 4 | True | 1 | ROZPOCET
| VV |  | 1721,7*1,8 'Přepočtené koeficientem množství |  | 3099.06 | [12 empty] | VV | 3 | 2 | False | 1 | ROZPOCET
35 | K | 181951112 | Úprava pláně v hornině třídy těžitelnosti I skupiny 1 až 3 se zhutněním strojně | m2 | 2428.4 |  | 0 | CS ÚRS 2024 02 |  | základní |  | 0 | 0 | 0 | 0 | 0 | 4 | K | 3 |  |  |  | ROZPOCET | 0 | 0 | 0 | 0 | 0 | 1 | 0 | 4 | 1841129493
| PP |  | Úprava pláně vyrovnáním výškových rozdílů strojně v hornině třídy těžitelnosti I, skupiny 1 až 3 se zhutněním | [14 empty] | PP | 3
| Online PSC |  | https://podminky.urs.cz/item/CS_URS_2024_02/181951112 | [14 empty] | Online PSC | 3
| VV |  | "chodníky+vozovky+plocha obrub"27+871+201+857+135+33+7+114+61+122,4 |  | 2428.4 | [12 empty] | VV | 3 | 2 | True | 1 | ROZPOCET
| D | 8.1 | Trubní vedení |  |  |  | 0 |  |  |  |  | 0 |  | 0 |  | 2.0966 | 1 | D | 2 |  |  |  | ROZPOCET | [6 empty] | 0
36 | K | 890411811 | Bourání šachet z prefabrikovaných skruží ručně obestavěného prostoru do 1,5 m3 | m3 | 1.092 |  | 0 | CS ÚRS 2024 02 |  | základní |  | 0 | 0 | 0 | 1.92 | 2.0966 | 4 | K | 3 |  |  |  | ROZPOCET | 0 | 0 | 0 | 0 | 0 | 1 | 0 | 4 | 951278979
| PP |  | Bourání šachet a jímek ručně velikosti obestavěného prostoru do 1,5 m3 z prefabrikovaných skruží | [14 empty] | PP | 3
| Online PSC |  | https://podminky.urs.cz/item/CS_URS_2024_02/890411811 | [14 empty] | Online PSC | 3
| VV |  | "bourání UV"0,275*0,275*3,14*1,15*4 |  | 1.092 | [12 empty] | VV | 3 | 2 | True | 1 | ROZPOCET
| D | 9.1 | Ostatní konstrukce a práce, bourání |  |  |  | 0 |  |  |  |  | 0 |  | 2.4017 |  | 0 | 1 | D | 2 |  |  |  | ROZPOCET | [6 empty] | 0
37 | K | 919726227 | Geotextilie pro vyztužení, separaci a filtraci tkaná z polyesteru podélná/příčná pevnost 300/50 kN/m | m2 | 2792.66 |  | 0 | CS ÚRS 2024 02 |  | základní |  | 0 | 0.00086 | 2.4017 | 0 | 0 | 4 | K | 3 |  |  |  | ROZPOCET | 0 | 0 | 0 | 0 | 0 | 1 | 0 | 4 | -1598926488
| PP |  | Geotextilie tkaná pro vyztužení, separaci nebo filtraci z polyesteru, podélná/příčná pevnost v tahu 300/50 kN/m | [14 empty] | PP | 3
| Online PSC |  | https://podminky.urs.cz/item/CS_URS_2024_02/919726227 | [14 empty] | Online PSC | 3
| P |  | Poznámka k položce: položka včetně nákupu,dopravy,pokládky,všech prací základních i pomocných a materialu základního a přisruženého | [14 empty] | P | 3
| VV |  | 2428,4*1,15"včetně přesahů |  | 2792.66 | [12 empty] | VV | 3 | 2 | True | 1 | ROZPOCET
38 | K | 979024443 | Očištění vybouraných obrubníků a krajníků silničních | m | 397 |  | 0 | CS ÚRS 2024 02 |  | základní |  | 0 | 0 | 0 | 0 | 0 | 4 | K | 3 |  |  |  | ROZPOCET | 0 | 0 | 0 | 0 | 0 | 1 | 0 | 4 | 1975700045
| PP |  | Očištění vybouraných prvků komunikací od spojovacího materiálu s odklizením a uložením očištěných hmot a spojovacího materiálu na skládku na vzdálenost do 10 m obrubníků a krajníků, vybouraných z jakéhokoliv lože a s jakoukoliv výplní spár silničních | [14 empty] | PP | 3
| Online PSC |  | https://podminky.urs.cz/item/CS_URS_2024_02/979024443 | [14 empty] | Online PSC | 3
| VV |  | "Odstranění stáv. kamenné obruby OP2 včetně beton. lože"397 |  | 397 | [12 empty] | VV | 3 | 2 | True | 1 | ROZPOCET
39 | K | 979054441 | Očištění vybouraných z desek nebo dlaždic s původním spárováním z kameniva těženého | m2 | 25 |  | 0 | CS ÚRS 2024 02 |  | základní |  | 0 | 0 | 0 | 0 | 0 | 4 | K | 3 |  |  |  | ROZPOCET | 0 | 0 | 0 | 0 | 0 | 1 | 0 | 4 | 782594147
| PP |  | Očištění vybouraných prvků komunikací od spojovacího materiálu s odklizením a uložením očištěných hmot a spojovacího materiálu na skládku na vzdálenost do 10 m dlaždic, desek nebo tvarovek s původním vyplněním spár kamenivem těženým | [14 empty] | PP | 3
| Online PSC |  | https://podminky.urs.cz/item/CS_URS_2024_02/979054441 | [14 empty] | Online PSC | 3
| VV |  | "Odstranění slepeckých úprav-hmatová dlažba - imitace kamene"15 |  | 15 | [12 empty] | VV | 3 | 2 | True | 0 | ROZPOCET
| VV |  | "Odstranění hladkého lemu-žulová deska hladká "10 |  | 10 | [12 empty] | VV | 3 | 2 | True | 0 | ROZPOCET
| VV |  | Součet |  | 25 | [12 empty] | VV | 3 | 4 | True | 1 | ROZPOCET
40 | K | 979054451 | Očištění vybouraných zámkových dlaždic s původním spárováním z kameniva těženého | m2 | 713 |  | 0 | CS ÚRS 2024 02 |  | základní |  | 0 | 0 | 0 | 0 | 0 | 4 | K | 3 |  |  |  | ROZPOCET | 0 | 0 | 0 | 0 | 0 | 1 | 0 | 4 | 345115120
| PP |  | Očištění vybouraných prvků komunikací od spojovacího materiálu s odklizením a uložením očištěných hmot a spojovacího materiálu na skládku na vzdálenost do 10 m zámkových dlaždic s vyplněním spár kamenivem | [14 empty] | PP | 3
| Online PSC |  | https://podminky.urs.cz/item/CS_URS_2024_02/979054451 | [14 empty] | Online PSC | 3
41 | K | 979071111 | Očištění dlažebních kostek velkých s původním spárováním kamenivem těženým | m2 | 1099.08 |  | 0 | CS ÚRS 2024 02 |  | základní |  | 0 | 0 | 0 | 0 | 0 | 4 | K | 3 |  |  |  | ROZPOCET | 0 | 0 | 0 | 0 | 0 | 1 | 0 | 4 | -1669465719
| PP |  | Očištění vybouraných dlažebních kostek od spojovacího materiálu, s uložením očištěných kostek na skládku, s odklizením odpadových hmot na hromady a s odklizením vybouraných kostek na vzdálenost do 3 m velkých, s původním vyplněním spár kamenivem těženým | [14 empty] | PP | 3
| Online PSC |  | https://podminky.urs.cz/item/CS_URS_2024_02/979071111 | [14 empty] | Online PSC | 3
| P |  | Poznámka k položce: Včetně uložení na palety | [14 empty] | P | 3
| VV |  | "Odstranění kamenné dlažby vozovky včetně štěrkového lože 50mm"1095 |  | 1095 | [12 empty] | VV | 3 | 2 | True | 0 | ROZPOCET
| VV |  | "Odstranění stáv. kamenné obruby z velké kostky včetně beton. lože"24*0,17 |  | 4.08 | [12 empty] | VV | 3 | 2 | True | 0 | ROZPOCET
| VV |  | Součet |  | 1099.08 | [12 empty] | VV | 3 | 4 | True | 1 | ROZPOCET
42 | K | 979071121 | Očištění dlažebních kostek drobných s původním spárováním kamenivem těženým | m2 | 366 |  | 0 | CS ÚRS 2024 02 |  | základní |  | 0 | 0 | 0 | 0 | 0 | 4 | K | 3 |  |  |  | ROZPOCET | 0 | 0 | 0 | 0 | 0 | 1 | 0 | 4 | -1578872394
| PP |  | Očištění vybouraných dlažebních kostek od spojovacího materiálu, s uložením očištěných kostek na skládku, s odklizením odpadových hmot na hromady a s odklizením vybouraných kostek na vzdálenost do 3 m drobných, s původním vyplněním spár kamenivem těženým | [14 empty] | PP | 3
| Online PSC |  | https://podminky.urs.cz/item/CS_URS_2024_02/979071121 | [14 empty] | Online PSC | 3
| P |  | Poznámka k položce: Včetně třídění dle barevnosti | [14 empty] | P | 3
| VV |  | "Odstranění kamenné dlažby vozovky včetně štěrkového lože 50mm-kostka malá"366 |  | 366 | [12 empty] | VV | 3 | 2 | True | 0 | ROZPOCET
| VV |  | Součet |  | 366 | [12 empty] | VV | 3 | 4 | True | 1 | ROZPOCET
43 | K | 979071131 | Očištění dlažebních kostek mozaikových kamenivem těženým nebo MV | m2 | 132 |  | 0 | CS ÚRS 2024 02 |  | základní |  | 0 | 0 | 0 | 0 | 0 | 4 | K | 3 |  |  |  | ROZPOCET | 0 | 0 | 0 | 0 | 0 | 1 | 0 | 4 | 216299857
| PP |  | Očištění vybouraných dlažebních kostek od spojovacího materiálu, s uložením očištěných kostek na skládku, s odklizením odpadových hmot na hromady a s odklizením vybouraných kostek na vzdálenost do 3 m mozaikových, s původním vyplněním spár kamenivem těženým nebo cementovou maltou | [14 empty] | PP | 3
| Online PSC |  | https://podminky.urs.cz/item/CS_URS_2024_02/979071131 | [14 empty] | Online PSC | 3
| P |  | Poznámka k položce: Včetně třídění dle barevnosti | [14 empty] | P | 3
| VV |  | "Odstranění kamenné dlažby chodníků včetně štěrkového lože 30mm-kostka mozaika"132 |  | 132 | [12 empty] | VV | 3 | 2 | True | 1 | ROZPOCET
| D | 997.1 | Přesun sutě |  |  |  | 0 |  |  |  |  | 0 |  | 0 |  | 0 | 1 | D | 2 |  |  |  | ROZPOCET | [6 empty] | 0
44 | K | 997221551 | Vodorovná doprava suti ze sypkých materiálů do 1 km | t | 1437.375 |  | 0 | CS ÚRS 2024 02 |  | základní |  | 0 | 0 | 0 | 0 | 0 | 4 | K | 3 |  |  |  | ROZPOCET | 0 | 0 | 0 | 0 | 0 | 1 | 0 | 4 | 1692269074
| PP |  | Vodorovná doprava suti bez naložení, ale se složením a s hrubým urovnáním ze sypkých materiálů, na vzdálenost do 1 km | [14 empty] | PP | 3
| Online PSC |  | https://podminky.urs.cz/item/CS_URS_2024_02/997221551 | [14 empty] | Online PSC | 3
| P |  | Poznámka k položce: odvoz na mezideponii (p.p.č.59 vzdálenost do 300m, p.p.č.387/2 vzdálenost do 500m) | [14 empty] | P | 3
| VV |  | "Odstranění kčních (kamenitých) vrstev chodníků"(713+132+15+10)*0,29 |  | 252.3 | [12 empty] | VV | 3 | 2 | True | 0 | ROZPOCET
| VV |  | "Odstranění kčních (kamenitých) vrstev vozovky "(1095+366)*0,75 |  | 1095.75 | [12 empty] | VV | 3 | 2 | True | 0 | ROZPOCET
| VV |  | "Odstranění kčních (kamenitých) vrstev pod obrubami"397*0,3*0,75 |  | 89.325 | [12 empty] | VV | 3 | 2 | True | 0 | ROZPOCET
| VV |  | Součet |  | 1437.375 | [12 empty] | VV | 3 | 4 | True | 1 | ROZPOCET
45 | K | 997221559 | Příplatek ZKD 1 km u vodorovné dopravy suti ze sypkých materiálů | t | 3567.788 |  | 0 | CS ÚRS 2024 02 |  | základní |  | 0 | 0 | 0 | 0 | 0 | 4 | K | 3 |  |  |  | ROZPOCET | 0 | 0 | 0 | 0 | 0 | 1 | 0 | 4 | -827746897
| PP |  | Vodorovná doprava suti bez naložení, ale se složením a s hrubým urovnáním Příplatek k ceně za každý další započatý 1 km přes 1 km | [14 empty] | PP | 3
| Online PSC |  | https://podminky.urs.cz/item/CS_URS_2024_02/997221559 | [14 empty] | Online PSC | 3
| VV |  | "Odstranění kčních (kamenitých) vrstev chodníků"(713+132+15+10)*0,29 |  | 252.3 | [12 empty] | VV | 3 | 2 | True | 0 | ROZPOCET
| VV |  | "Odstranění kčních (kamenitých) vrstev vozovky "(1095+366)*0,75 |  | 1095.75 | [12 empty] | VV | 3 | 2 | True | 0 | ROZPOCET
| VV |  | "Odstranění kčních (kamenitých) vrstev pod obrubami"397*0,3*0,75 |  | 89.325 | [12 empty] | VV | 3 | 2 | True | 0 | ROZPOCET
| VV |  | -27*0,41*1,85"použito v SO101 |  | -20.48 | [12 empty] | VV | 3 | 2 | True | 0 | ROZPOCET
| VV |  | -761*0,3*1,85"použito v SO101 |  | -422.355 | [12 empty] | VV | 3 | 2 | True | 0 | ROZPOCET
| VV |  | -135*0,15*1,85"použito v SO101 |  | -37.463 | [12 empty] | VV | 3 | 2 | True | 0 | ROZPOCET
| VV |  | -114*0,3*1,85"použito v SO101 |  | -63.27 | [12 empty] | VV | 3 | 2 | True | 0 | ROZPOCET
| VV |  | -1,86"použito v SO103 (chybějící vyzískaný materiál) |  | -1.86 | [12 empty] | VV | 3 | 2 | True | 0 | ROZPOCET
| VV |  | Součet |  | 891.947 | [12 empty] | VV | 3 | 4 | True | 1 | ROZPOCET
| VV |  | 891,947*4 'Přepočtené koeficientem množství |  | 3567.788 | [12 empty] | VV | 3 | 2 | False | 1 | ROZPOCET
46 | K | 997221571 | Vodorovná doprava vybouraných hmot do 1 km | t | 927.717 |  | 0 | CS ÚRS 2024 02 |  | základní |  | 0 | 0 | 0 | 0 | 0 | 4 | K | 3 |  |  |  | ROZPOCET | 0 | 0 | 0 | 0 | 0 | 1 | 0 | 4 | 1312030555
| PP |  | Vodorovná doprava vybouraných hmot bez naložení, ale se složením a s hrubým urovnáním na vzdálenost do 1 km | [14 empty] | PP | 3
| Online PSC |  | https://podminky.urs.cz/item/CS_URS_2024_02/997221571 | [14 empty] | Online PSC | 3
| P |  | Poznámka k položce: odvoz na mezideponii (p.p.č.59 vzdálenost do 300m, p.p.č.387/2 vzdálenost do 500m) | [14 empty] | P | 3
| VV |  | "Odstranění slepeckých úprav-hmatová dlažba - imitace kamene"15*0,255 |  | 3.825 | [12 empty] | VV | 3 | 2 | True | 0 | ROZPOCET
| VV |  | "Odstranění hladkého lemu-žulová deska hladká "10*0,255 |  | 2.55 | [12 empty] | VV | 3 | 2 | True | 0 | ROZPOCET
| VV |  | "Odstranění betonové dlažby chodníků včetně štěrkového lože 30mm"713*0,26 |  | 185.38 | [12 empty] | VV | 3 | 2 | True | 0 | ROZPOCET
| VV |  | "Odstranění kamenné dlažby vozovky včetně štěrkového lože 50mm"1095*0,417 |  | 456.615 | [12 empty] | VV | 3 | 2 | True | 0 | ROZPOCET
| VV |  | "Odstranění kamenné dlažby chodníků včetně štěrkového lože 30mm-kostka mozaika"132*0,32 |  | 42.24 | [12 empty] | VV | 3 | 2 | True | 0 | ROZPOCET
| VV |  | "Odstranění kamenné dlažby vozovky včetně štěrkového lože 50mm-kostka malá"366*0,32 |  | 117.12 | [12 empty] | VV | 3 | 2 | True | 0 | ROZPOCET
| VV |  | "Odstranění stáv. kamenné obruby OP2 včetně beton. lože"397*0,29 |  | 115.13 | [12 empty] | VV | 3 | 2 | True | 0 | ROZPOCET
| VV |  | "Odstranění stáv. kamenné obruby z velké kostky včetně beton. lože"24*0,115 |  | 2.76 | [12 empty] | VV | 3 | 2 | True | 0 | ROZPOCET
| VV |  | "bourání UV"0,275*0,275*3,14*1,15*4*1,92 |  | 2.097 | [12 empty] | VV | 3 | 2 | True | 0 | ROZPOCET
| VV |  | Součet |  | 927.717 | [12 empty] | VV | 3 | 4 | True | 1 | ROZPOCET
47 | K | 997221611 | Nakládání suti na dopravní prostředky pro vodorovnou dopravu | t | 1437.375 |  | 0 | CS ÚRS 2024 02 |  | základní |  | 0 | 0 | 0 | 0 | 0 | 4 | K | 3 |  |  |  | ROZPOCET | 0 | 0 | 0 | 0 | 0 | 1 | 0 | 4 | 1227055638
| PP |  | Nakládání na dopravní prostředky pro vodorovnou dopravu suti | [14 empty] | PP | 3
| Online PSC |  | https://podminky.urs.cz/item/CS_URS_2024_02/997221611 | [14 empty] | Online PSC | 3
| VV |  | "Odstranění kčních (kamenitých) vrstev chodníků"(713+132+15+10)*0,29 |  | 252.3 | [12 empty] | VV | 3 | 2 | True | 0 | ROZPOCET
| VV |  | "Odstranění kčních (kamenitých) vrstev vozovky "(1095+366)*0,75 |  | 1095.75 | [12 empty] | VV | 3 | 2 | True | 0 | ROZPOCET
| VV |  | "Odstranění kčních (kamenitých) vrstev pod obrubami"397*0,3*0,75 |  | 89.325 | [12 empty] | VV | 3 | 2 | True | 0 | ROZPOCET
| VV |  | Součet |  | 1437.375 | [12 empty] | VV | 3 | 4 | True | 1 | ROZPOCET
48 | K | 997221579 | Příplatek ZKD 1 km u vodorovné dopravy vybouraných hmot | t | 696.38 |  | 0 | CS ÚRS 2024 02 |  | základní |  | 0 | 0 | 0 | 0 | 0 | 4 | K | 3 |  |  |  | ROZPOCET | 0 | 0 | 0 | 0 | 0 | 1 | 0 | 4 | -329517547
| PP |  | Vodorovná doprava vybouraných hmot bez naložení, ale se složením a s hrubým urovnáním na vzdálenost Příplatek k ceně za každý další započatý 1 km přes 1 km | [14 empty] | PP | 3
| Online PSC |  | https://podminky.urs.cz/item/CS_URS_2024_02/997221579 | [14 empty] | Online PSC | 3
| VV |  | "odečítané množství 26m2 z celkového množství 713m2 bude použito zpět do stavby" | [14 empty] | VV | 3 | 1 | True | 0 | ROZPOCET
| VV |  | "Odstranění betonové dlažby chodníků včetně štěrkového lože 30mm-3% skládka Chocovice 5km"(713-26)*0,03*0,26*4 |  | 21.434 | [12 empty] | VV | 3 | 2 | True | 0 | ROZPOCET
| VV |  | "Odstranění betonové dlažby chodníků včetně štěrkového lože 30mm-97% sklad investora 3,1km"(713-26)*0,97*0,26*2,1 |  | 363.849 | [12 empty] | VV | 3 | 2 | True | 0 | ROZPOCET
| VV |  | "Odstranění beton. lože stáv. kamenné obruby OP2 odvoz skládka Chocovice 5km"397*0,14*4 |  | 222.32 | [12 empty] | VV | 3 | 2 | True | 0 | ROZPOCET
| VV |  | "Odstranění stáv. kamenné obruby OP2 včetně beton. lože-1/3 sklad investora 3,1km"132*0,29*2,1 |  | 80.388 | [12 empty] | VV | 3 | 2 | True | 0 | ROZPOCET
| VV |  | "bourání UV-skládka Chocovice 5km"0,275*0,275*3,14*1,15*4*1,92*4 |  | 8.389 | [12 empty] | VV | 3 | 2 | True | 0 | ROZPOCET
| VV |  | Součet |  | 696.38 | [12 empty] | VV | 3 | 4 | True | 1 | ROZPOCET
49 | K | 997221612 | Nakládání vybouraných hmot na dopravní prostředky pro vodorovnou dopravu | t | 927.717 |  | 0 | CS ÚRS 2024 02 |  | základní |  | 0 | 0 | 0 | 0 | 0 | 4 | K | 3 |  |  |  | ROZPOCET | 0 | 0 | 0 | 0 | 0 | 1 | 0 | 4 | -1041797278
| PP |  | Nakládání na dopravní prostředky pro vodorovnou dopravu vybouraných hmot | [14 empty] | PP | 3
| Online PSC |  | https://podminky.urs.cz/item/CS_URS_2024_02/997221612 | [14 empty] | Online PSC | 3
| VV |  | "Odstranění slepeckých úprav-hmatová dlažba - imitace kamene"15*0,255 |  | 3.825 | [12 empty] | VV | 3 | 2 | True | 0 | ROZPOCET
| VV |  | "Odstranění hladkého lemu-žulová deska hladká "10*0,255 |  | 2.55 | [12 empty] | VV | 3 | 2 | True | 0 | ROZPOCET
| VV |  | "Odstranění betonové dlažby chodníků včetně štěrkového lože 30mm"713*0,26 |  | 185.38 | [12 empty] | VV | 3 | 2 | True | 0 | ROZPOCET
| VV |  | "Odstranění kamenné dlažby vozovky včetně štěrkového lože 50mm"1095*0,417 |  | 456.615 | [12 empty] | VV | 3 | 2 | True | 0 | ROZPOCET
| VV |  | "Odstranění kamenné dlažby chodníků včetně štěrkového lože 30mm-kostka mozaika"132*0,32 |  | 42.24 | [12 empty] | VV | 3 | 2 | True | 0 | ROZPOCET
| VV |  | "Odstranění kamenné dlažby vozovky včetně štěrkového lože 50mm-kostka malá"366*0,32 |  | 117.12 | [12 empty] | VV | 3 | 2 | True | 0 | ROZPOCET
| VV |  | "Odstranění stáv. kamenné obruby OP2 včetně beton. lože"397*0,29 |  | 115.13 | [12 empty] | VV | 3 | 2 | True | 0 | ROZPOCET
| VV |  | "Odstranění stáv. kamenné obruby z velké kostky včetně beton. lože"24*0,115 |  | 2.76 | [12 empty] | VV | 3 | 2 | True | 0 | ROZPOCET
| VV |  | "bourání UV"0,275*0,275*3,14*1,15*4*1,92 |  | 2.097 | [12 empty] | VV | 3 | 2 | True | 0 | ROZPOCET
| VV |  | Součet |  | 927.717 | [12 empty] | VV | 3 | 4 | True | 1 | ROZPOCET
50 | K | 997221873 | Poplatek za uložení na recyklační skládce (skládkovné) stavebního odpadu zeminy a kamení zatříděného do Katalogu odpadů pod kódem 17 05 04 | t | 890.958 |  | 0 | CS ÚRS 2024 02 |  | základní |  | 0 | 0 | 0 | 0 | 0 | 4 | K | 3 |  |  |  | ROZPOCET | 0 | 0 | 0 | 0 | 0 | 1 | 0 | 4 | -914668250
| PP |  | Poplatek za uložení stavebního odpadu na recyklační skládce (skládkovné) zeminy a kamení zatříděného do Katalogu odpadů pod kódem 17 05 04 | [14 empty] | PP | 3
| Online PSC |  | https://podminky.urs.cz/item/CS_URS_2024_02/997221873 | [14 empty] | Online PSC | 3
| VV |  | "Odstranění kčních (kamenitých) vrstev chodníků"(713+132+15+10)*0,29 |  | 252.3 | [12 empty] | VV | 3 | 2 | True | 0 | ROZPOCET
| VV |  | "Odstranění kčních (kamenitých) vrstev vozovky "(1095+366)*0,75 |  | 1095.75 | [12 empty] | VV | 3 | 2 | True | 0 | ROZPOCET
| VV |  | "Odstranění kčních (kamenitých) vrstev pod obrubami"397*0,3*0,75 |  | 89.325 | [12 empty] | VV | 3 | 2 | True | 0 | ROZPOCET
| VV |  | -27*0,41*1,85"použito v SO101 |  | -20.48 | [12 empty] | VV | 3 | 2 | True | 0 | ROZPOCET
| VV |  | -761*0,3*1,85"použito v SO101 |  | -422.355 | [12 empty] | VV | 3 | 2 | True | 0 | ROZPOCET
| VV |  | -135*0,15*1,85"použito v SO101 |  | -37.463 | [12 empty] | VV | 3 | 2 | True | 0 | ROZPOCET
| VV |  | -114*0,3*1,85"použito v SO101 |  | -63.27 | [12 empty] | VV | 3 | 2 | True | 0 | ROZPOCET
| VV |  | -1,54*1,85"použito v SO103 (chybějící vyzískaný materiál) |  | -2.849 | [12 empty] | VV | 3 | 2 | True | 0 | ROZPOCET
| VV |  | Součet |  | 890.958 | [12 empty] | VV | 3 | 4 | True | 1 | ROZPOCET
51 | K | 997221861.5 | Poplatek za uložení na recyklační skládce (skládkovné) stavebního odpadu z prostého betonu pod kódem 17 01 01 | t | 63.238 |  | 0 | CS ÚRS 2024 02 |  | základní |  | 0 | 0 | 0 | 0 | 0 | 4 | K | 3 |  |  |  | ROZPOCET | 0 | 0 | 0 | 0 | 0 | 1 | 0 | 4 | 1834900519
| PP |  | Poplatek za uložení stavebního odpadu na recyklační skládce (skládkovné) z prostého betonu zatříděného do Katalogu odpadů pod kódem 17 01 01 | [14 empty] | PP | 3
| Online PSC |  | https://podminky.urs.cz/item/CS_URS_2024_02/997221861.5 | [14 empty] | Online PSC | 3
| P |  | Poznámka k položce: 3% odvoz skládka Chocovice | [14 empty] | P | 3
| VV |  | "Odstranění betonové dlažby chodníků včetně štěrkového lože 30mm"713*0,03*0,26 |  | 5.561 | [12 empty] | VV | 3 | 2 | True | 0 | ROZPOCET
| VV |  | "bourání UV"0,275*0,275*3,14*1,15*4*1,92 |  | 2.097 | [12 empty] | VV | 3 | 2 | True | 0 | ROZPOCET
| VV |  | "betonové lože obrub"397*0,14 |  | 55.58 | [12 empty] | VV | 3 | 2 | True | 0 | ROZPOCET
| VV |  | Součet |  | 63.238 | [12 empty] | VV | 3 | 4 | True | 1 | ROZPOCET
| D | SO 001.2 | Stavební úprava ulic Kollárova a Cechovní |  |  |  | 0 |  |  |  |  | 0 |  | 0.66143 |  | 691.3742 | 1 | D | 1 |  |  |  | ROZPOCET | [6 empty] | 0
| D | 1.2 | Zemní práce |  |  |  | 0 |  |  |  |  | 0 |  | 0 |  | 690.85 | 1 | D | 2 |  |  |  | ROZPOCET | [6 empty] | 0
52 | K | 113106123 | Rozebrání dlažeb ze zámkových dlaždic komunikací pro pěší ručně | m2 | 208 |  | 0 | CS ÚRS 2024 02 |  | základní |  | 0 | 0 | 0 | 0.26 | 54.08 | 4 | K | 3 |  |  |  | ROZPOCET | 0 | 0 | 0 | 0 | 0 | 1 | 0 | 4 | -1136840351
| PP |  | Rozebrání dlažeb komunikací pro pěší s přemístěním hmot na skládku na vzdálenost do 3 m nebo s naložením na dopravní prostředek s ložem z kameniva nebo živice a s jakoukoliv výplní spár ručně ze zámkové dlažby | [14 empty] | PP | 3
| Online PSC |  | https://podminky.urs.cz/item/CS_URS_2024_02/113106123 | [14 empty] | Online PSC | 3
53 | K | 113106161 | Rozebrání dlažeb vozovek z drobných kostek s ložem z kameniva ručně | m2 | 521 |  | 0 | CS ÚRS 2024 02 |  | základní |  | 0 | 0 | 0 | 0.32 | 166.72 | 4 | K | 3 |  |  |  | ROZPOCET | 0 | 0 | 0 | 0 | 0 | 1 | 0 | 4 | -1121296339
| PP |  | Rozebrání dlažeb vozovek a ploch s přemístěním hmot na skládku na vzdálenost do 3 m nebo s naložením na dopravní prostředek, s jakoukoliv výplní spár ručně z drobných kostek nebo odseků s ložem z kameniva | [14 empty] | PP | 3
| Online PSC |  | https://podminky.urs.cz/item/CS_URS_2024_02/113106161 | [14 empty] | Online PSC | 3
| P |  | Poznámka k položce: odvoz na mezidepo pro zpětné použití | [14 empty] | P | 3
| VV |  | "Odstranění kamenné dlažby chodníků včetně štěrkového lože 30mm-kostka malá"47 |  | 47 | [12 empty] | VV | 3 | 2 | True | 0 | ROZPOCET
| VV |  | "Odstranění kamenné dlažby vozovky včetně štěrkového lože 50mm-kostka malá Kollárova ul."125 |  | 125 | [12 empty] | VV | 3 | 2 | True | 0 | ROZPOCET
| VV |  | "Odstranění kamenné dlažby vozovky včetně štěrkového lože 50mm-kostka malá Cechovní ul."349 |  | 349 | [12 empty] | VV | 3 | 2 | True | 0 | ROZPOCET
| VV |  | Součet |  | 521 | [12 empty] | VV | 3 | 4 | True | 1 | ROZPOCET
54 | K | 113107122 | Odstranění podkladu z kameniva drceného tl přes 100 do 200 mm ručně | m2 | 255 |  | 0 | CS ÚRS 2024 02 |  | základní |  | 0 | 0 | 0 | 0.29 | 73.95 | 4 | K | 3 |  |  |  | ROZPOCET | 0 | 0 | 0 | 0 | 0 | 1 | 0 | 4 | 1086443120
| PP |  | Odstranění podkladů nebo krytů ručně s přemístěním hmot na skládku na vzdálenost do 3 m nebo s naložením na dopravní prostředek z kameniva hrubého drceného, o tl. vrstvy přes 100 do 200 mm | [14 empty] | PP | 3
| Online PSC |  | https://podminky.urs.cz/item/CS_URS_2024_02/113107122 | [14 empty] | Online PSC | 3
| VV |  | 208+47"Odstranění kčních (kamenitých) vrstev chodníku tl. 150mm |  | 255 | [12 empty] | VV | 3 | 2 | True | 1 | ROZPOCET
55 | K | 113107125 | Odstranění podkladu z kameniva drceného tl přes 400 do 500 mm ručně | m2 | 474 |  | 0 | CS ÚRS 2024 02 |  | základní |  | 0 | 0 | 0 | 0.75 | 355.5 | 4 | K | 3 |  |  |  | ROZPOCET | 0 | 0 | 0 | 0 | 0 | 1 | 0 | 4 | 1209538532
| PP |  | Odstranění podkladů nebo krytů ručně s přemístěním hmot na skládku na vzdálenost do 3 m nebo s naložením na dopravní prostředek z kameniva hrubého drceného, o tl. vrstvy přes 400 do 500 mm | [14 empty] | PP | 3
| Online PSC |  | https://podminky.urs.cz/item/CS_URS_2024_02/113107125 | [14 empty] | Online PSC | 3
| VV |  | 125+349"Odstranění kčních (kamenitých) vrstev vozovky tl. 410mm |  | 474 | [12 empty] | VV | 3 | 2 | True | 1 | ROZPOCET
56 | K | 113201112 | Vytrhání obrub silničních ležatých | m | 140 |  | 0 | CS ÚRS 2024 02 |  | základní |  | 0 | 0 | 0 | 0.29 | 40.6 | 4 | K | 3 |  |  |  | ROZPOCET | 0 | 0 | 0 | 0 | 0 | 1 | 0 | 4 | 281267328
| PP |  | Vytrhání obrub s vybouráním lože, s přemístěním hmot na skládku na vzdálenost do 3 m nebo s naložením na dopravní prostředek silničních ležatých | [14 empty] | PP | 3
| Online PSC |  | https://podminky.urs.cz/item/CS_URS_2024_02/113201112 | [14 empty] | Online PSC | 3
| P |  | Poznámka k položce: předpoklad 1/3 odvozu do skladu investora =47m | [14 empty] | P | 3
| VV |  | "Odstranění stáv. kamenné obruby OP2 včetně beton. lože"140 |  | 140 | [12 empty] | VV | 3 | 2 | True | 1 | ROZPOCET
57 | K | 122211101 | Odkopávky a prokopávky v hornině třídy těžitelnosti I, skupiny 3 ručně | m3 | 228.8 |  | 0 | CS ÚRS 2024 02 |  | základní |  | 0 | 0 | 0 | 0 | 0 | 4 | K | 3 |  |  |  | ROZPOCET | 0 | 0 | 0 | 0 | 0 | 1 | 0 | 4 | -764371069
| PP |  | Odkopávky a prokopávky ručně zapažené i nezapažené v hornině třídy těžitelnosti I skupiny 3 | [14 empty] | PP | 3
| Online PSC |  | https://podminky.urs.cz/item/CS_URS_2024_02/122211101 | [14 empty] | Online PSC | 3
| P |  | Poznámka k položce: včetně naložení da dopravní prostředek | [14 empty] | P | 3
| VV |  | "Výkopové práce pro sanaci chodníku"318*0,3 |  | 95.4 | [12 empty] | VV | 3 | 2 | True | 0 | ROZPOCET
| VV |  | "Výkopové práce pro sanaci vozovky"(274+5+4,5)*0,4 |  | 113.4 | [12 empty] | VV | 3 | 2 | True | 0 | ROZPOCET
| VV |  | "Výkopové práce ostatní"20 |  | 20 | [12 empty] | VV | 3 | 2 | True | 0 | ROZPOCET
| VV |  | Součet |  | 228.8 | [12 empty] | VV | 3 | 4 | True | 1 | ROZPOCET
58 | K | 162651112 | Vodorovné přemístění přes 4 000 do 5000 m výkopku/sypaniny z horniny třídy těžitelnosti I skupiny 1 až 3 | m3 | 297.44 |  | 0 | CS ÚRS 2024 02 |  | základní |  | 0 | 0 | 0 | 0 | 0 | 4 | K | 3 |  |  |  | ROZPOCET | 0 | 0 | 0 | 0 | 0 | 1 | 0 | 4 | 1244535249
| PP |  | Vodorovné přemístění výkopku nebo sypaniny po suchu na obvyklém dopravním prostředku, bez naložení výkopku, avšak se složením bez rozhrnutí z horniny třídy těžitelnosti I skupiny 1 až 3 na vzdálenost přes 4 000 do 5 000 m | [14 empty] | PP | 3
| Online PSC |  | https://podminky.urs.cz/item/CS_URS_2024_02/162651112 | [14 empty] | Online PSC | 3
| P |  | Poznámka k položce: Množství přepočteno koeficientem nakypření | [14 empty] | P | 3
| VV |  | "skládka Chocovice 5km" | [14 empty] | VV | 3 | 1 | True | 0 | ROZPOCET
| VV |  | "Výkopové práce pro sanaci chodníku"318*0,3 |  | 95.4 | [12 empty] | VV | 3 | 2 | True | 0 | ROZPOCET
| VV |  | "Výkopové práce pro sanaci vozovky"(274+5+4,5)*0,4 |  | 113.4 | [12 empty] | VV | 3 | 2 | True | 0 | ROZPOCET
| VV |  | "Výkopové práce ostatní"20 |  | 20 | [12 empty] | VV | 3 | 2 | True | 0 | ROZPOCET
| VV |  | Součet |  | 228.8 | [12 empty] | VV | 3 | 4 | True | 1 | ROZPOCET
| VV |  | 228,8*1,3 'Přepočtené koeficientem množství |  | 297.44 | [12 empty] | VV | 3 | 2 | False | 1 | ROZPOCET
59 | K | 171201231 | Poplatek za uložení zeminy a kamení na recyklační skládce (skládkovné) kód odpadu 17 05 04 | t | 411.84 |  | 0 | CS ÚRS 2024 02 |  | základní |  | 0 | 0 | 0 | 0 | 0 | 4 | K | 3 |  |  |  | ROZPOCET | 0 | 0 | 0 | 0 | 0 | 1 | 0 | 4 | -2045304992
| PP |  | Poplatek za uložení stavebního odpadu na recyklační skládce (skládkovné) zeminy a kamení zatříděného do Katalogu odpadů pod kódem 17 05 04 | [14 empty] | PP | 3
| Online PSC |  | https://podminky.urs.cz/item/CS_URS_2024_02/171201231 | [14 empty] | Online PSC | 3
| VV |  | "skládka Chocovice 5km" | [14 empty] | VV | 3 | 1 | True | 0 | ROZPOCET
| VV |  | "Výkopové práce pro sanaci chodníku"318*0,3 |  | 95.4 | [12 empty] | VV | 3 | 2 | True | 0 | ROZPOCET
| VV |  | "Výkopové práce pro sanaci vozovky"(274+5+4,5)*0,4 |  | 113.4 | [12 empty] | VV | 3 | 2 | True | 0 | ROZPOCET
| VV |  | "Výkopové práce ostatní"20 |  | 20 | [12 empty] | VV | 3 | 2 | True | 0 | ROZPOCET
| VV |  | Součet |  | 228.8 | [12 empty] | VV | 3 | 4 | True | 1 | ROZPOCET
| VV |  | 228,8*1,8 'Přepočtené koeficientem množství |  | 411.84 | [12 empty] | VV | 3 | 2 | False | 1 | ROZPOCET
60 | K | 181951112 | Úprava pláně v hornině třídy těžitelnosti I skupiny 1 až 3 se zhutněním strojně | m2 | 769.1 |  | 0 | CS ÚRS 2024 02 |  | základní |  | 0 | 0 | 0 | 0 | 0 | 4 | K | 3 |  |  |  | ROZPOCET | 0 | 0 | 0 | 0 | 0 | 1 | 0 | 4 | -385561413
| PP |  | Úprava pláně vyrovnáním výškových rozdílů strojně v hornině třídy těžitelnosti I, skupiny 1 až 3 se zhutněním | [14 empty] | PP | 3
| Online PSC |  | https://podminky.urs.cz/item/CS_URS_2024_02/181951112 | [14 empty] | Online PSC | 3
| VV |  | 318+125+9,5+274+42,6"chodníky+vozovky+plocha obrub |  | 769.1 | [12 empty] | VV | 3 | 2 | True | 1 | ROZPOCET
| D | 8.2 | Trubní vedení |  |  |  | 0 |  |  |  |  | 0 |  | 0 |  | 0.52416 | 1 | D | 2 |  |  |  | ROZPOCET | [6 empty] | 0
61 | K | 890411811 | Bourání šachet z prefabrikovaných skruží ručně obestavěného prostoru do 1,5 m3 | m3 | 0.273 |  | 0 | CS ÚRS 2024 02 |  | základní |  | 0 | 0 | 0 | 1.92 | 0.52416 | 4 | K | 3 |  |  |  | ROZPOCET | 0 | 0 | 0 | 0 | 0 | 1 | 0 | 4 | 345027316
| PP |  | Bourání šachet a jímek ručně velikosti obestavěného prostoru do 1,5 m3 z prefabrikovaných skruží | [14 empty] | PP | 3
| Online PSC |  | https://podminky.urs.cz/item/CS_URS_2024_02/890411811 | [14 empty] | Online PSC | 3
| VV |  | "bourání UV"0,275*0,275*3,14*1,15 |  | 0.273 | [12 empty] | VV | 3 | 2 | True | 1 | ROZPOCET
| D | 9.2 | Ostatní konstrukce a práce, bourání |  |  |  | 0 |  |  |  |  | 0 |  | 0.66143 |  | 0 | 1 | D | 2 |  |  |  | ROZPOCET | [6 empty] | 0
62 | K | 919726227 | Geotextilie pro vyztužení, separaci a filtraci tkaná z polyesteru podélná/příčná pevnost 300/50 kN/m | m2 | 769.1 |  | 0 | CS ÚRS 2024 02 |  | základní |  | 0 | 0.00086 | 0.66143 | 0 | 0 | 4 | K | 3 |  |  |  | ROZPOCET | 0 | 0 | 0 | 0 | 0 | 1 | 0 | 4 | -690712516
| PP |  | Geotextilie tkaná pro vyztužení, separaci nebo filtraci z polyesteru, podélná/příčná pevnost v tahu 300/50 kN/m | [14 empty] | PP | 3
| Online PSC |  | https://podminky.urs.cz/item/CS_URS_2024_02/919726227 | [14 empty] | Online PSC | 3
63 | K | 979024443 | Očištění vybouraných obrubníků a krajníků silničních | m | 140 |  | 0 | CS ÚRS 2024 02 |  | základní |  | 0 | 0 | 0 | 0 | 0 | 4 | K | 3 |  |  |  | ROZPOCET | 0 | 0 | 0 | 0 | 0 | 1 | 0 | 4 | 1119541698
| PP |  | Očištění vybouraných prvků komunikací od spojovacího materiálu s odklizením a uložením očištěných hmot a spojovacího materiálu na skládku na vzdálenost do 10 m obrubníků a krajníků, vybouraných z jakéhokoliv lože a s jakoukoliv výplní spár silničních | [14 empty] | PP | 3
| Online PSC |  | https://podminky.urs.cz/item/CS_URS_2024_02/979024443 | [14 empty] | Online PSC | 3
| VV |  | "Odstranění stáv. kamenné obruby OP2 včetně beton. lože"140 |  | 140 | [12 empty] | VV | 3 | 2 | True | 1 | ROZPOCET
64 | K | 979054451 | Očištění vybouraných zámkových dlaždic s původním spárováním z kameniva těženého | m2 | 208 |  | 0 | CS ÚRS 2024 02 |  | základní |  | 0 | 0 | 0 | 0 | 0 | 4 | K | 3 |  |  |  | ROZPOCET | 0 | 0 | 0 | 0 | 0 | 1 | 0 | 4 | 825427068
| PP |  | Očištění vybouraných prvků komunikací od spojovacího materiálu s odklizením a uložením očištěných hmot a spojovacího materiálu na skládku na vzdálenost do 10 m zámkových dlaždic s vyplněním spár kamenivem | [14 empty] | PP | 3
| Online PSC |  | https://podminky.urs.cz/item/CS_URS_2024_02/979054451 | [14 empty] | Online PSC | 3
65 | K | 979071121 | Očištění dlažebních kostek drobných s původním spárováním kamenivem těženým | m2 | 521 |  | 0 | CS ÚRS 2024 02 |  | základní |  | 0 | 0 | 0 | 0 | 0 | 4 | K | 3 |  |  |  | ROZPOCET | 0 | 0 | 0 | 0 | 0 | 1 | 0 | 4 | 432781550
| PP |  | Očištění vybouraných dlažebních kostek od spojovacího materiálu, s uložením očištěných kostek na skládku, s odklizením odpadových hmot na hromady a s odklizením vybouraných kostek na vzdálenost do 3 m drobných, s původním vyplněním spár kamenivem těženým | [14 empty] | PP | 3
| Online PSC |  | https://podminky.urs.cz/item/CS_URS_2024_02/979071121 | [14 empty] | Online PSC | 3
| P |  | Poznámka k položce: Včetně třídění dle barevnosti | [14 empty] | P | 3
| VV |  | "Odstranění kamenné dlažby chodníků včetně štěrkového lože 30mm-kostka malá"47 |  | 47 | [12 empty] | VV | 3 | 2 | True | 0 | ROZPOCET
| VV |  | "Odstranění kamenné dlažby vozovky včetně štěrkového lože 50mm-kostka malá Kollárova ul."125 |  | 125 | [12 empty] | VV | 3 | 2 | True | 0 | ROZPOCET
| VV |  | "Odstranění kamenné dlažby vozovky včetně štěrkového lože 50mm-kostka malá Cechovní ul."349 |  | 349 | [12 empty] | VV | 3 | 2 | True | 0 | ROZPOCET
| VV |  | Součet |  | 521 | [12 empty] | VV | 3 | 4 | True | 1 | ROZPOCET
| D | 997.2 | Přesun sutě |  |  |  | 0 |  |  |  |  | 0 |  | 0 |  | 0 | 1 | D | 2 |  |  |  | ROZPOCET | [6 empty] | 0
66 | K | 997221551 | Vodorovná doprava suti ze sypkých materiálů do 1 km | t | 429.45 |  | 0 | CS ÚRS 2024 02 |  | základní |  | 0 | 0 | 0 | 0 | 0 | 4 | K | 3 |  |  |  | ROZPOCET | 0 | 0 | 0 | 0 | 0 | 1 | 0 | 4 | 425986300
| PP |  | Vodorovná doprava suti bez naložení, ale se složením a s hrubým urovnáním ze sypkých materiálů, na vzdálenost do 1 km | [14 empty] | PP | 3
| Online PSC |  | https://podminky.urs.cz/item/CS_URS_2024_02/997221551 | [14 empty] | Online PSC | 3
| P |  | Poznámka k položce: odvoz na mezideponii (p.p.č.59 vzdálenost do 300m, p.p.č.387/2 vzdálenost do 500m) | [14 empty] | P | 3
| VV |  | (208+47)*0,29"Odstranění kčních (kamenitých) vrstev chodníku tl. 150mm |  | 73.95 | [12 empty] | VV | 3 | 2 | True | 0 | ROZPOCET
| VV |  | (125+349)*0,75"Odstranění kčních (kamenitých) vrstev vozovky tl. 410mm |  | 355.5 | [12 empty] | VV | 3 | 2 | True | 0 | ROZPOCET
| VV |  | Součet |  | 429.45 | [12 empty] | VV | 3 | 4 | True | 1 | ROZPOCET
67 | K | 997221559 | Příplatek ZKD 1 km u vodorovné dopravy suti ze sypkých materiálů | t | 716.948 |  | 0 | CS ÚRS 2024 02 |  | základní |  | 0 | 0 | 0 | 0 | 0 | 4 | K | 3 |  |  |  | ROZPOCET | 0 | 0 | 0 | 0 | 0 | 1 | 0 | 4 | -793742842
| PP |  | Vodorovná doprava suti bez naložení, ale se složením a s hrubým urovnáním Příplatek k ceně za každý další započatý 1 km přes 1 km | [14 empty] | PP | 3
| Online PSC |  | https://podminky.urs.cz/item/CS_URS_2024_02/997221559 | [14 empty] | Online PSC | 3
| VV |  | (208+47)*0,29"Odstranění kčních (kamenitých) vrstev chodníku tl. 150mm |  | 73.95 | [12 empty] | VV | 3 | 2 | True | 0 | ROZPOCET
| VV |  | (125+349)*0,75"Odstranění kčních (kamenitých) vrstev vozovky tl. 410mm |  | 355.5 | [12 empty] | VV | 3 | 2 | True | 0 | ROZPOCET
| VV |  | -280*0,3*1,85"použito v SO102 |  | -155.4 | [12 empty] | VV | 3 | 2 | True | 0 | ROZPOCET
| VV |  | -125*0,41*1,85"použito v SO102 |  | -94.813 | [12 empty] | VV | 3 | 2 | True | 0 | ROZPOCET
| VV |  | Součet |  | 179.237 | [12 empty] | VV | 3 | 4 | True | 1 | ROZPOCET
| VV |  | 179,237*4 'Přepočtené koeficientem množství |  | 716.948 | [12 empty] | VV | 3 | 2 | False | 1 | ROZPOCET
68 | K | 997221571 | Vodorovná doprava vybouraných hmot do 1 km | t | 717.204 |  | 0 | CS ÚRS 2024 02 |  | základní |  | 0 | 0 | 0 | 0 | 0 | 4 | K | 3 |  |  |  | ROZPOCET | 0 | 0 | 0 | 0 | 0 | 1 | 0 | 4 | -1228504414
| PP |  | Vodorovná doprava vybouraných hmot bez naložení, ale se složením a s hrubým urovnáním na vzdálenost do 1 km | [14 empty] | PP | 3
| Online PSC |  | https://podminky.urs.cz/item/CS_URS_2024_02/997221571 | [14 empty] | Online PSC | 3
| P |  | Poznámka k položce: odvoz na mezideponii (p.p.č.59 vzdálenost do 300m, p.p.č.387/2 vzdálenost do 500m)) | [14 empty] | P | 3
| VV |  | "Odstranění betonové dlažby chodníků včetně štěrkového lože 30mm"208*0,26 |  | 54.08 | [12 empty] | VV | 3 | 2 | True | 0 | ROZPOCET
| VV |  | "Odstranění kamenné dlažby chodníků včetně štěrkového lože 30mm-kostka malá"470,32 |  | 470.32 | [12 empty] | VV | 3 | 2 | True | 0 | ROZPOCET
| VV |  | "Odstranění kamenné dlažby vozovky včetně štěrkového lože 50mm-kostka malá"125*0,32 |  | 40 | [12 empty] | VV | 3 | 2 | True | 0 | ROZPOCET
| VV |  | "Odstranění kamenné dlažby vozovky včetně štěrkového lože 50mm-kostka malá Cechovní ul."349*0,32 |  | 111.68 | [12 empty] | VV | 3 | 2 | True | 0 | ROZPOCET
| VV |  | "Odstranění stáv. kamenné obruby OP2 včetně beton. lože"140*0,29 |  | 40.6 | [12 empty] | VV | 3 | 2 | True | 0 | ROZPOCET
| VV |  | "bourání UV"0,275*0,275*3,14*1,15*1,92 |  | 0.524 | [12 empty] | VV | 3 | 2 | True | 0 | ROZPOCET
| VV |  | Součet |  | 717.204 | [12 empty] | VV | 3 | 4 | True | 1 | ROZPOCET
69 | K | 997221579 | Příplatek ZKD 1 km u vodorovné dopravy vybouraných hmot | t | 222.688 |  | 0 | CS ÚRS 2024 02 |  | základní |  | 0 | 0 | 0 | 0 | 0 | 4 | K | 3 |  |  |  | ROZPOCET | 0 | 0 | 0 | 0 | 0 | 1 | 0 | 4 | 1959932670
| PP |  | Vodorovná doprava vybouraných hmot bez naložení, ale se složením a s hrubým urovnáním na vzdálenost Příplatek k ceně za každý další započatý 1 km přes 1 km | [14 empty] | PP | 3
| Online PSC |  | https://podminky.urs.cz/item/CS_URS_2024_02/997221579 | [14 empty] | Online PSC | 3
| VV |  | "Odstranění betonové dlažby chodníků včetně štěrkového lože 30mm-sklad investora 3,1km"208*0,26*2,1 |  | 113.568 | [12 empty] | VV | 3 | 2 | True | 0 | ROZPOCET
| VV |  | "Odstranění beton. lože stáv. kamenné obruby OP2 odvoz skládka Chocovice 5km"140*0,14*4 |  | 78.4 | [12 empty] | VV | 3 | 2 | True | 0 | ROZPOCET
| VV |  | "Odstranění stáv. kamenné obruby OP2 včetně beton. lože-1/3 sklad investora 3,1km"47*0,29*2,1 |  | 28.623 | [12 empty] | VV | 3 | 2 | True | 0 | ROZPOCET
| VV |  | "bourání UV-skládka Chocovice 5km"0,275*0,275*3,14*1,15*1,92*4 |  | 2.097 | [12 empty] | VV | 3 | 2 | True | 0 | ROZPOCET
| VV |  | Součet |  | 222.688 | [12 empty] | VV | 3 | 4 | True | 1 | ROZPOCET
70 | K | 997221611 | Nakládání suti na dopravní prostředky pro vodorovnou dopravu | t | 429.45 |  | 0 | CS ÚRS 2024 02 |  | základní |  | 0 | 0 | 0 | 0 | 0 | 4 | K | 3 |  |  |  | ROZPOCET | 0 | 0 | 0 | 0 | 0 | 1 | 0 | 4 | -129078115
| PP |  | Nakládání na dopravní prostředky pro vodorovnou dopravu suti | [14 empty] | PP | 3
| Online PSC |  | https://podminky.urs.cz/item/CS_URS_2024_02/997221611 | [14 empty] | Online PSC | 3
| VV |  | (208+47)*0,29"Odstranění kčních (kamenitých) vrstev chodníku tl. 150mm |  | 73.95 | [12 empty] | VV | 3 | 2 | True | 0 | ROZPOCET
| VV |  | (125+349)*0,75"Odstranění kčních (kamenitých) vrstev vozovky tl. 410mm |  | 355.5 | [12 empty] | VV | 3 | 2 | True | 0 | ROZPOCET
| VV |  | Součet |  | 429.45 | [12 empty] | VV | 3 | 4 | True | 1 | ROZPOCET
71 | K | 997221612 | Nakládání vybouraných hmot na dopravní prostředky pro vodorovnou dopravu | t | 717.204 |  | 0 | CS ÚRS 2024 02 |  | základní |  | 0 | 0 | 0 | 0 | 0 | 4 | K | 3 |  |  |  | ROZPOCET | 0 | 0 | 0 | 0 | 0 | 1 | 0 | 4 | 593428551
| PP |  | Nakládání na dopravní prostředky pro vodorovnou dopravu vybouraných hmot | [14 empty] | PP | 3
| Online PSC |  | https://podminky.urs.cz/item/CS_URS_2024_02/997221612 | [14 empty] | Online PSC | 3
| VV |  | "Odstranění betonové dlažby chodníků včetně štěrkového lože 30mm"208*0,26 |  | 54.08 | [12 empty] | VV | 3 | 2 | True | 0 | ROZPOCET
| VV |  | "Odstranění kamenné dlažby chodníků včetně štěrkového lože 30mm-kostka malá"470,32 |  | 470.32 | [12 empty] | VV | 3 | 2 | True | 0 | ROZPOCET
| VV |  | "Odstranění kamenné dlažby vozovky včetně štěrkového lože 50mm-kostka malá"125*0,32 |  | 40 | [12 empty] | VV | 3 | 2 | True | 0 | ROZPOCET
| VV |  | "Odstranění kamenné dlažby vozovky včetně štěrkového lože 50mm-kostka malá Cechovní ul."349*0,32 |  | 111.68 | [12 empty] | VV | 3 | 2 | True | 0 | ROZPOCET
| VV |  | "Odstranění stáv. kamenné obruby OP2 včetně beton. lože"140*0,29 |  | 40.6 | [12 empty] | VV | 3 | 2 | True | 0 | ROZPOCET
| VV |  | "bourání UV"0,275*0,275*3,14*1,15*1,92 |  | 0.524 | [12 empty] | VV | 3 | 2 | True | 0 | ROZPOCET
| VV |  | Součet |  | 717.204 | [12 empty] | VV | 3 | 4 | True | 1 | ROZPOCET
72 | K | 997221873 | Poplatek za uložení na recyklační skládce (skládkovné) stavebního odpadu zeminy a kamení zatříděného do Katalogu odpadů pod kódem 17 05 04 | t | 179.237 |  | 0 | CS ÚRS 2024 02 |  | základní |  | 0 | 0 | 0 | 0 | 0 | 4 | K | 3 |  |  |  | ROZPOCET | 0 | 0 | 0 | 0 | 0 | 1 | 0 | 4 | -1167994804
| PP |  | Poplatek za uložení stavebního odpadu na recyklační skládce (skládkovné) zeminy a kamení zatříděného do Katalogu odpadů pod kódem 17 05 04 | [14 empty] | PP | 3
| Online PSC |  | https://podminky.urs.cz/item/CS_URS_2024_02/997221873 | [14 empty] | Online PSC | 3
| VV |  | (208+47)*0,29"Odstranění kčních (kamenitých) vrstev chodníku tl. 150mm |  | 73.95 | [12 empty] | VV | 3 | 2 | True | 0 | ROZPOCET
| VV |  | (125+349)*0,75"Odstranění kčních (kamenitých) vrstev vozovky tl. 410mm |  | 355.5 | [12 empty] | VV | 3 | 2 | True | 0 | ROZPOCET
| VV |  | -280*0,3*1,85"použito v SO102 |  | -155.4 | [12 empty] | VV | 3 | 2 | True | 0 | ROZPOCET
| VV |  | -125*0,41*1,85"použito v SO102 |  | -94.813 | [12 empty] | VV | 3 | 2 | True | 0 | ROZPOCET
| VV |  | Součet |  | 179.237 | [12 empty] | VV | 3 | 4 | True | 1 | ROZPOCET
73 | K | 997221861 | Poplatek za uložení na recyklační skládce (skládkovné) stavebního odpadu z prostého betonu pod kódem 17 01 01 | t | 20.124 |  | 0 | CS ÚRS 2024 02 |  | základní |  | 0 | 0 | 0 | 0 | 0 | 4 | K | 3 |  |  |  | ROZPOCET | 0 | 0 | 0 | 0 | 0 | 1 | 0 | 4 | 78433143
| PP |  | Poplatek za uložení stavebního odpadu na recyklační skládce (skládkovné) z prostého betonu zatříděného do Katalogu odpadů pod kódem 17 01 01 | [14 empty] | PP | 3
| Online PSC |  | https://podminky.urs.cz/item/CS_URS_2024_02/997221861 | [14 empty] | Online PSC | 3
| VV |  | "bourání UV"0,275*0,275*3,14*1,15*1,92 |  | 0.524 | [12 empty] | VV | 3 | 2 | True | 0 | ROZPOCET
| VV |  | "betonové lože obrub"140*0,14 |  | 19.6 | [12 empty] | VV | 3 | 2 | True | 0 | ROZPOCET
| VV |  | Součet |  | 20.124 | [12 empty] | VV | 3 | 4 | True | 1 | ROZPOCET
| D | SO 001.3 | Rekonstrukce schodiště |  |  |  | 0 |  |  |  |  | 0 |  | 0.1075 |  | 88.3947 | 1 | D | 1 |  |  |  | ROZPOCET | [6 empty] | 0
| D | 1.3 | Zemní práce |  |  |  | 0 |  |  |  |  | 0 |  | 0 |  | 81.302 | 1 | D | 2 |  |  |  | ROZPOCET | [6 empty] | 0
74 | K | 113106123 | Rozebrání dlažeb ze zámkových dlaždic komunikací pro pěší ručně | m2 | 90 |  | 0 | CS ÚRS 2024 02 |  | základní |  | 0 | 0 | 0 | 0.26 | 23.4 | 4 | K | 3 |  |  |  | ROZPOCET | 0 | 0 | 0 | 0 | 0 | 1 | 0 | 4 | 1508480221
| PP |  | Rozebrání dlažeb komunikací pro pěší s přemístěním hmot na skládku na vzdálenost do 3 m nebo s naložením na dopravní prostředek s ložem z kameniva nebo živice a s jakoukoliv výplní spár ručně ze zámkové dlažby | [14 empty] | PP | 3
| Online PSC |  | https://podminky.urs.cz/item/CS_URS_2024_02/113106123 | [14 empty] | Online PSC | 3
| P |  | Poznámka k položce: 3% odvoz skládka Chocovice, 6m2 použito zpět do stavby | [14 empty] | P | 3
75 | K | 113107122 | Odstranění podkladu z kameniva drceného tl přes 100 do 200 mm ručně | m2 | 90 |  | 0 | CS ÚRS 2024 02 |  | základní |  | 0 | 0 | 0 | 0.29 | 26.1 | 4 | K | 3 |  |  |  | ROZPOCET | 0 | 0 | 0 | 0 | 0 | 1 | 0 | 4 | -765543080
| PP |  | Odstranění podkladů nebo krytů ručně s přemístěním hmot na skládku na vzdálenost do 3 m nebo s naložením na dopravní prostředek z kameniva hrubého drceného, o tl. vrstvy přes 100 do 200 mm | [14 empty] | PP | 3
| Online PSC |  | https://podminky.urs.cz/item/CS_URS_2024_02/113107122 | [14 empty] | Online PSC | 3
| VV |  | 90"Odstranění kčních (kamenitých) vrstev chodníku tl. 150mm |  | 90 | [12 empty] | VV | 3 | 2 | True | 1 | ROZPOCET
76 | K | 113106151 | Rozebrání dlažeb vozovek z velkých kostek s ložem z kameniva ručně | m2 | 16 |  | 0 | CS ÚRS 2024 02 |  | základní |  | 0 | 0 | 0 | 0.417 | 6.672 | 4 | K | 3 |  |  |  | ROZPOCET | 0 | 0 | 0 | 0 | 0 | 1 | 0 | 4 | -743841194
| PP |  | Rozebrání dlažeb vozovek a ploch s přemístěním hmot na skládku na vzdálenost do 3 m nebo s naložením na dopravní prostředek, s jakoukoliv výplní spár ručně z velkých kostek s ložem z kameniva | [14 empty] | PP | 3
| Online PSC |  | https://podminky.urs.cz/item/CS_URS_2024_02/113106151 | [14 empty] | Online PSC | 3
77 | K | 113107125 | Odstranění podkladu z kameniva drceného tl přes 400 do 500 mm ručně | m2 | 16 |  | 0 | CS ÚRS 2024 02 |  | základní |  | 0 | 0 | 0 | 0.75 | 12 | 4 | K | 3 |  |  |  | ROZPOCET | 0 | 0 | 0 | 0 | 0 | 1 | 0 | 4 | -918745677
| PP |  | Odstranění podkladů nebo krytů ručně s přemístěním hmot na skládku na vzdálenost do 3 m nebo s naložením na dopravní prostředek z kameniva hrubého drceného, o tl. vrstvy přes 400 do 500 mm | [14 empty] | PP | 3
| Online PSC |  | https://podminky.urs.cz/item/CS_URS_2024_02/113107125 | [14 empty] | Online PSC | 3
| VV |  | "Odstranění kčních (kamenitých) vrstev vozovky tl. 410mm"16 |  | 16 | [12 empty] | VV | 3 | 2 | True | 1 | ROZPOCET
78 | K | 113107137 | Odstranění podkladu z betonu vyztuženého sítěmi tl přes 150 do 300 mm ručně | m2 | 19 |  | 0 | CS ÚRS 2024 02 |  | základní |  | 0 | 0 | 0 | 0.63 | 11.97 | 4 | K | 3 |  |  |  | ROZPOCET | 0 | 0 | 0 | 0 | 0 | 1 | 0 | 4 | -837948959
| PP |  | Odstranění podkladů nebo krytů ručně s přemístěním hmot na skládku na vzdálenost do 3 m nebo s naložením na dopravní prostředek z betonu vyztuženého sítěmi, o tl. vrstvy přes 150 do 300 mm | [14 empty] | PP | 3
| Online PSC |  | https://podminky.urs.cz/item/CS_URS_2024_02/113107137 | [14 empty] | Online PSC | 3
| VV |  | "Odstranění betonového lože s kari sítěmi pod stupni schodiště tl.200mm"19 |  | 19 | [12 empty] | VV | 3 | 2 | True | 1 | ROZPOCET
79 | K | 113201112 | Vytrhání obrub silničních ležatých | m | 4 |  | 0 | CS ÚRS 2024 02 |  | základní |  | 0 | 0 | 0 | 0.29 | 1.16 | 4 | K | 3 |  |  |  | ROZPOCET | 0 | 0 | 0 | 0 | 0 | 1 | 0 | 4 | -1863544720
| PP |  | Vytrhání obrub s vybouráním lože, s přemístěním hmot na skládku na vzdálenost do 3 m nebo s naložením na dopravní prostředek silničních ležatých | [14 empty] | PP | 3
| Online PSC |  | https://podminky.urs.cz/item/CS_URS_2024_02/113201112 | [14 empty] | Online PSC | 3
| VV |  | "Odstranění stáv. kamenné obruby OP2 včetně beton. lože, Kostelní náměstí"4 |  | 4 | [12 empty] | VV | 3 | 2 | True | 1 | ROZPOCET
80 | K | 122211101 | Odkopávky a prokopávky v hornině třídy těžitelnosti I, skupiny 3 ručně | m3 | 33.9 |  | 0 | CS ÚRS 2024 02 |  | základní |  | 0 | 0 | 0 | 0 | 0 | 4 | K | 3 |  |  |  | ROZPOCET | 0 | 0 | 0 | 0 | 0 | 1 | 0 | 4 | 1825660245
| PP |  | Odkopávky a prokopávky ručně zapažené i nezapažené v hornině třídy těžitelnosti I skupiny 3 | [14 empty] | PP | 3
| Online PSC |  | https://podminky.urs.cz/item/CS_URS_2024_02/122211101 | [14 empty] | Online PSC | 3
| P |  | Poznámka k položce: včetně naložení da dopravní prostředek | [14 empty] | P | 3
| VV |  | "Výkopové práce pro sanaci chodníku"90*0,3 |  | 27 | [12 empty] | VV | 3 | 2 | True | 0 | ROZPOCET
| VV |  | "Výkopové práce pro schodiště"19*0,1 |  | 1.9 | [12 empty] | VV | 3 | 2 | True | 0 | ROZPOCET
| VV |  | "výkopové práce ostatní"5 |  | 5 | [12 empty] | VV | 3 | 2 | True | 0 | ROZPOCET
| VV |  | Součet |  | 33.9 | [12 empty] | VV | 3 | 4 | True | 1 | ROZPOCET
81 | K | 162651112 | Vodorovné přemístění přes 4 000 do 5000 m výkopku/sypaniny z horniny třídy těžitelnosti I skupiny 1 až 3 | m3 | 44.07 |  | 0 | CS ÚRS 2024 02 |  | základní |  | 0 | 0 | 0 | 0 | 0 | 4 | K | 3 |  |  |  | ROZPOCET | 0 | 0 | 0 | 0 | 0 | 1 | 0 | 4 | 981270743
| PP |  | Vodorovné přemístění výkopku nebo sypaniny po suchu na obvyklém dopravním prostředku, bez naložení výkopku, avšak se složením bez rozhrnutí z horniny třídy těžitelnosti I skupiny 1 až 3 na vzdálenost přes 4 000 do 5 000 m | [14 empty] | PP | 3
| Online PSC |  | https://podminky.urs.cz/item/CS_URS_2024_02/162651112 | [14 empty] | Online PSC | 3
| P |  | Poznámka k položce: Množství přepočteno koeficientem nakypření | [14 empty] | P | 3
| VV |  | "skládka Chocovice 5km" | [14 empty] | VV | 3 | 1 | True | 0 | ROZPOCET
| VV |  | "Výkopové práce pro sanaci chodníku"90*0,3 |  | 27 | [12 empty] | VV | 3 | 2 | True | 0 | ROZPOCET
| VV |  | "Výkopové práce pro schodiště"19*0,1 |  | 1.9 | [12 empty] | VV | 3 | 2 | True | 0 | ROZPOCET
| VV |  | "Výkopové práce ostatní"5 |  | 5 | [12 empty] | VV | 3 | 2 | True | 0 | ROZPOCET
| VV |  | Součet |  | 33.9 | [12 empty] | VV | 3 | 4 | True | 1 | ROZPOCET
| VV |  | 33,9*1,3 'Přepočtené koeficientem množství |  | 44.07 | [12 empty] | VV | 3 | 2 | False | 1 | ROZPOCET
82 | K | 171201231 | Poplatek za uložení zeminy a kamení na recyklační skládce (skládkovné) kód odpadu 17 05 04 | t | 61.02 |  | 0 | CS ÚRS 2024 02 |  | základní |  | 0 | 0 | 0 | 0 | 0 | 4 | K | 3 |  |  |  | ROZPOCET | 0 | 0 | 0 | 0 | 0 | 1 | 0 | 4 | -332347110
| PP |  | Poplatek za uložení stavebního odpadu na recyklační skládce (skládkovné) zeminy a kamení zatříděného do Katalogu odpadů pod kódem 17 05 04 | [14 empty] | PP | 3
| Online PSC |  | https://podminky.urs.cz/item/CS_URS_2024_02/171201231 | [14 empty] | Online PSC | 3
| VV |  | "skládka Chocovice 5km" | [14 empty] | VV | 3 | 1 | True | 0 | ROZPOCET
| VV |  | "Výkopové práce pro sanaci chodníku"90*0,3 |  | 27 | [12 empty] | VV | 3 | 2 | True | 0 | ROZPOCET
| VV |  | "Výkopové práce pro schodiště"19*0,1 |  | 1.9 | [12 empty] | VV | 3 | 2 | True | 0 | ROZPOCET
| VV |  | "Výkopové práce ostatní"5 |  | 5 | [12 empty] | VV | 3 | 2 | True | 0 | ROZPOCET
| VV |  | Součet |  | 33.9 | [12 empty] | VV | 3 | 4 | True | 1 | ROZPOCET
| VV |  | 33,9*1,8 'Přepočtené koeficientem množství |  | 61.02 | [12 empty] | VV | 3 | 2 | False | 1 | ROZPOCET
83 | K | 181951112 | Úprava pláně v hornině třídy těžitelnosti I skupiny 1 až 3 se zhutněním strojně | m2 | 125 |  | 0 | CS ÚRS 2024 02 |  | základní |  | 0 | 0 | 0 | 0 | 0 | 4 | K | 3 |  |  |  | ROZPOCET | 0 | 0 | 0 | 0 | 0 | 1 | 0 | 4 | -1616236645
| PP |  | Úprava pláně vyrovnáním výškových rozdílů strojně v hornině třídy těžitelnosti I, skupiny 1 až 3 se zhutněním | [14 empty] | PP | 3
| Online PSC |  | https://podminky.urs.cz/item/CS_URS_2024_02/181951112 | [14 empty] | Online PSC | 3
| VV |  | 90+16+19 |  | 125 | [12 empty] | VV | 3 | 2 | True | 1 | ROZPOCET
| D | 767.3 | Konstrukce zámečnické |  |  |  | 0 |  |  |  |  | 0 |  | 0 |  | 0.0165 | 1 | D | 2 |  |  |  | ROZPOCET | [6 empty] | 0
84 | K | 767161851 | Demontáž madel schodišťových do suti | m | 5.5 |  | 0 | CS ÚRS 2024 02 |  | základní |  | 0 | 0 | 0 | 0.003 | 0.0165 | 16 | K | 3 |  |  |  | ROZPOCET | 0 | 0 | 0 | 0 | 0 | 1 | 0 | 16 | -2078052924
| PP |  | Demontáž zábradlí do suti madel schodišťových | [14 empty] | PP | 3
| Online PSC |  | https://podminky.urs.cz/item/CS_URS_2024_02/767161851 | [14 empty] | Online PSC | 3
| D | 8.3 | Trubní vedení |  |  |  | 0 |  |  |  |  | 0 |  | 0 |  | 0.52416 | 1 | D | 2 |  |  |  | ROZPOCET | [6 empty] | 0
85 | K | 890411811 | Bourání šachet z prefabrikovaných skruží ručně obestavěného prostoru do 1,5 m3 | m3 | 0.273 |  | 0 | CS ÚRS 2024 02 |  | základní |  | 0 | 0 | 0 | 1.92 | 0.52416 | 4 | K | 3 |  |  |  | ROZPOCET | 0 | 0 | 0 | 0 | 0 | 1 | 0 | 4 | -673574963
| PP |  | Bourání šachet a jímek ručně velikosti obestavěného prostoru do 1,5 m3 z prefabrikovaných skruží | [14 empty] | PP | 3
| Online PSC |  | https://podminky.urs.cz/item/CS_URS_2024_02/890411811 | [14 empty] | Online PSC | 3
| VV |  | "bourání UV"0,275*0,275*3,14*1,15 |  | 0.273 | [12 empty] | VV | 3 | 2 | True | 1 | ROZPOCET
| D | 9.3 | Ostatní konstrukce a práce, bourání |  |  |  | 0 |  |  |  |  | 0 |  | 0.1075 |  | 6.552 | 1 | D | 2 |  |  |  | ROZPOCET | [6 empty] | 0
86 | K | 919726227 | Geotextilie pro vyztužení, separaci a filtraci tkaná z polyesteru podélná/příčná pevnost 300/50 kN/m | m2 | 125 |  | 0 | CS ÚRS 2024 02 |  | základní |  | 0 | 0.00086 | 0.1075 | 0 | 0 | 4 | K | 3 |  |  |  | ROZPOCET | 0 | 0 | 0 | 0 | 0 | 1 | 0 | 4 | -1629451845
| PP |  | Geotextilie tkaná pro vyztužení, separaci nebo filtraci z polyesteru, podélná/příčná pevnost v tahu 300/50 kN/m | [14 empty] | PP | 3
| Online PSC |  | https://podminky.urs.cz/item/CS_URS_2024_02/919726227 | [14 empty] | Online PSC | 3
87 | K | 963022819 | Bourání kamenných schodišťových stupňů zhotovených na místě | m | 58.5 |  | 0 | CS ÚRS 2024 02 |  | základní |  | 0 | 0 | 0 | 0.112 | 6.552 | 4 | K | 3 |  |  |  | ROZPOCET | 0 | 0 | 0 | 0 | 0 | 1 | 0 | 4 | -358256200
| PP |  | Bourání kamenných schodišťových stupňů oblých, rovných nebo kosých zhotovených na místě | [14 empty] | PP | 3
| Online PSC |  | https://podminky.urs.cz/item/CS_URS_2024_02/963022819 | [14 empty] | Online PSC | 3
88 | K | 979024443 | Očištění vybouraných obrubníků a krajníků silničních | m | 4 |  | 0 | CS ÚRS 2024 02 |  | základní |  | 0 | 0 | 0 | 0 | 0 | 4 | K | 3 |  |  |  | ROZPOCET | 0 | 0 | 0 | 0 | 0 | 1 | 0 | 4 | -2054339712
| PP |  | Očištění vybouraných prvků komunikací od spojovacího materiálu s odklizením a uložením očištěných hmot a spojovacího materiálu na skládku na vzdálenost do 10 m obrubníků a krajníků, vybouraných z jakéhokoliv lože a s jakoukoliv výplní spár silničních | [14 empty] | PP | 3
| Online PSC |  | https://podminky.urs.cz/item/CS_URS_2024_02/979024443 | [14 empty] | Online PSC | 3
| VV |  | "Odstranění stáv. kamenné obruby OP2 včetně beton. lože, Kostelní náměstí"4 |  | 4 | [12 empty] | VV | 3 | 2 | True | 1 | ROZPOCET
89 | K | 979054442 | Očištění vybouraných z desek nebo dlaždic s původním spárováním z MC | m2 | 28.08 |  | 0 | CS ÚRS 2024 02 |  | základní |  | 0 | 0 | 0 | 0 | 0 | 4 | K | 3 |  |  |  | ROZPOCET | 0 | 0 | 0 | 0 | 0 | 1 | 0 | 4 | -1134478586
| PP |  | Očištění vybouraných prvků komunikací od spojovacího materiálu s odklizením a uložením očištěných hmot a spojovacího materiálu na skládku na vzdálenost do 10 m dlaždic, desek nebo tvarovek s původním vyplněním spár cementovou maltou | [14 empty] | PP | 3
| Online PSC |  | https://podminky.urs.cz/item/CS_URS_2024_02/979054442 | [14 empty] | Online PSC | 3
| VV |  | "Schodišťové stupně"58,5*(0,33+0,15) |  | 28.08 | [12 empty] | VV | 3 | 2 | True | 1 | ROZPOCET
90 | K | 979054451 | Očištění vybouraných zámkových dlaždic s původním spárováním z kameniva těženého | m2 | 90 |  | 0 | CS ÚRS 2024 02 |  | základní |  | 0 | 0 | 0 | 0 | 0 | 4 | K | 3 |  |  |  | ROZPOCET | 0 | 0 | 0 | 0 | 0 | 1 | 0 | 4 | -1629791480
| PP |  | Očištění vybouraných prvků komunikací od spojovacího materiálu s odklizením a uložením očištěných hmot a spojovacího materiálu na skládku na vzdálenost do 10 m zámkových dlaždic s vyplněním spár kamenivem | [14 empty] | PP | 3
| Online PSC |  | https://podminky.urs.cz/item/CS_URS_2024_02/979054451 | [14 empty] | Online PSC | 3
91 | K | 979071111 | Očištění dlažebních kostek velkých s původním spárováním kamenivem těženým | m2 | 16 |  | 0 | CS ÚRS 2024 02 |  | základní |  | 0 | 0 | 0 | 0 | 0 | 4 | K | 3 |  |  |  | ROZPOCET | 0 | 0 | 0 | 0 | 0 | 1 | 0 | 4 | 1234777032
| PP |  | Očištění vybouraných dlažebních kostek od spojovacího materiálu, s uložením očištěných kostek na skládku, s odklizením odpadových hmot na hromady a s odklizením vybouraných kostek na vzdálenost do 3 m velkých, s původním vyplněním spár kamenivem těženým | [14 empty] | PP | 3
| Online PSC |  | https://podminky.urs.cz/item/CS_URS_2024_02/979071111 | [14 empty] | Online PSC | 3
| D | 997.3 | Přesun sutě |  |  |  | 0 |  |  |  |  | 0 |  | 0 |  | 0 | 1 | D | 2 |  |  |  | ROZPOCET | [6 empty] | 0
92 | K | 997221551 | Vodorovná doprava suti ze sypkých materiálů do 1 km | t | 38.1 |  | 0 | CS ÚRS 2024 02 |  | základní |  | 0 | 0 | 0 | 0 | 0 | 4 | K | 3 |  |  |  | ROZPOCET | 0 | 0 | 0 | 0 | 0 | 1 | 0 | 4 | 238127940
| PP |  | Vodorovná doprava suti bez naložení, ale se složením a s hrubým urovnáním ze sypkých materiálů, na vzdálenost do 1 km | [14 empty] | PP | 3
| Online PSC |  | https://podminky.urs.cz/item/CS_URS_2024_02/997221551 | [14 empty] | Online PSC | 3
| P |  | Poznámka k položce: odvoz na mezideponii (p.p.č.59 vzdálenost do 300m, p.p.č.387/2 vzdálenost do 500m) | [14 empty] | P | 3
| VV |  | 90*0,29"Odstranění kčních (kamenitých) vrstev chodníku tl. 150mm |  | 26.1 | [12 empty] | VV | 3 | 2 | True | 0 | ROZPOCET
| VV |  | 16*0,75"Odstranění kčních (kamenitých) vrstev vozovky tl. 410mm |  | 12 | [12 empty] | VV | 3 | 2 | True | 0 | ROZPOCET
| VV |  | Součet |  | 38.1 | [12 empty] | VV | 3 | 4 | True | 1 | ROZPOCET
93 | K | 997221559 | Příplatek ZKD 1 km u vodorovné dopravy suti ze sypkých materiálů | t | 0 |  | 0 | CS ÚRS 2024 02 |  | základní |  | 0 | 0 | 0 | 0 | 0 | 4 | K | 3 |  |  |  | ROZPOCET | 0 | 0 | 0 | 0 | 0 | 1 | 0 | 4 | 372371772
| PP |  | Vodorovná doprava suti bez naložení, ale se složením a s hrubým urovnáním Příplatek k ceně za každý další započatý 1 km přes 1 km | [14 empty] | PP | 3
| Online PSC |  | https://podminky.urs.cz/item/CS_URS_2024_02/997221559 | [14 empty] | Online PSC | 3
| VV |  | 90*0,29"Odstranění kčních (kamenitých) vrstev chodníku tl. 150mm |  | 26.1 | [12 empty] | VV | 3 | 2 | True | 0 | ROZPOCET
| VV |  | 16*0,75"Odstranění kčních (kamenitých) vrstev vozovky tl. 410mm |  | 12 | [12 empty] | VV | 3 | 2 | True | 0 | ROZPOCET
| VV |  | -72*0,3*1,85"použito v SO103 |  | -39.96 | [12 empty] | VV | 3 | 2 | True | 0 | ROZPOCET
| VV |  | 1,86"chybějící materiál použit z SO001.1 |  | 1.86 | [12 empty] | VV | 3 | 2 | True | 0 | ROZPOCET
| VV |  | Součet |  | 6.6613e-16 | [12 empty] | VV | 3 | 4 | True | 1 | ROZPOCET
| VV |  | 0*4 'Přepočtené koeficientem množství |  | 0 | [12 empty] | VV | 3 | 2 | False | 1 | ROZPOCET
94 | K | 997221561 | Vodorovná doprava suti z kusových materiálů do 1 km | t | 11.97 |  | 0 | CS ÚRS 2024 02 |  | základní |  | 0 | 0 | 0 | 0 | 0 | 4 | K | 3 |  |  |  | ROZPOCET | 0 | 0 | 0 | 0 | 0 | 1 | 0 | 4 | -1726913133
| PP |  | Vodorovná doprava suti bez naložení, ale se složením a s hrubým urovnáním z kusových materiálů, na vzdálenost do 1 km | [14 empty] | PP | 3
| Online PSC |  | https://podminky.urs.cz/item/CS_URS_2024_02/997221561 | [14 empty] | Online PSC | 3
| VV |  | "Odstranění betonového lože s kari sítěmi pod stupni schodiště tl.200mm"19*0,63 |  | 11.97 | [12 empty] | VV | 3 | 2 | True | 1 | ROZPOCET
95 | K | 997221569 | Příplatek ZKD 1 km u vodorovné dopravy suti z kusových materiálů | t | 47.88 |  | 0 | CS ÚRS 2024 02 |  | základní |  | 0 | 0 | 0 | 0 | 0 | 4 | K | 3 |  |  |  | ROZPOCET | 0 | 0 | 0 | 0 | 0 | 1 | 0 | 4 | 1597526228
| PP |  | Vodorovná doprava suti bez naložení, ale se složením a s hrubým urovnáním Příplatek k ceně za každý další započatý 1 km přes 1 km | [14 empty] | PP | 3
| Online PSC |  | https://podminky.urs.cz/item/CS_URS_2024_02/997221569 | [14 empty] | Online PSC | 3
| VV |  | "Odstranění betonového lože s kari sítěmi pod stupni schodiště tl.200mm"19*0,63*4"odvoz na skládku Chocovice 5km |  | 47.88 | [12 empty] | VV | 3 | 2 | True | 1 | ROZPOCET
96 | K | 997221571 | Vodorovná doprava vybouraných hmot do 1 km | t | 83.761 |  | 0 | CS ÚRS 2024 02 |  | základní |  | 0 | 0 | 0 | 0 | 0 | 4 | K | 3 |  |  |  | ROZPOCET | 0 | 0 | 0 | 0 | 0 | 1 | 0 | 4 | -1628852436
| PP |  | Vodorovná doprava vybouraných hmot bez naložení, ale se složením a s hrubým urovnáním na vzdálenost do 1 km | [14 empty] | PP | 3
| Online PSC |  | https://podminky.urs.cz/item/CS_URS_2024_02/997221571 | [14 empty] | Online PSC | 3
| P |  | Poznámka k položce: odvoz na mezideponii (p.p.č.59. vzdálenost do 300m) | [14 empty] | P | 3
| VV |  | "Odstranění betonové dlažby chodníků včetně štěrkového lože 30mm"90*0,26 |  | 23.4 | [12 empty] | VV | 3 | 2 | True | 0 | ROZPOCET
| VV |  | "Odstranění kamenné dlažby vozovky včetně štěrkového lože 50mm-kostka velká"125*0,417 |  | 52.125 | [12 empty] | VV | 3 | 2 | True | 0 | ROZPOCET
| VV |  | "Rozebrání schodišťových stupňů"58,5*0,112 |  | 6.552 | [12 empty] | VV | 3 | 2 | True | 0 | ROZPOCET
| VV |  | "Odstranění stáv. kamenné obruby OP2 včetně beton. lože"4*0,29 |  | 1.16 | [12 empty] | VV | 3 | 2 | True | 0 | ROZPOCET
| VV |  | "bourání UV"0,275*0,275*3,14*1,15*1,92 |  | 0.524 | [12 empty] | VV | 3 | 2 | True | 0 | ROZPOCET
| VV |  | Součet |  | 83.761 | [12 empty] | VV | 3 | 4 | True | 1 | ROZPOCET
97 | K | 997221579 | Příplatek ZKD 1 km u vodorovné dopravy vybouraných hmot | t | 81.033 |  | 0 | CS ÚRS 2024 02 |  | základní |  | 0 | 0 | 0 | 0 | 0 | 4 | K | 3 |  |  |  | ROZPOCET | 0 | 0 | 0 | 0 | 0 | 1 | 0 | 4 | -1710668316
| PP |  | Vodorovná doprava vybouraných hmot bez naložení, ale se složením a s hrubým urovnáním na vzdálenost Příplatek k ceně za každý další započatý 1 km přes 1 km | [14 empty] | PP | 3
| Online PSC |  | https://podminky.urs.cz/item/CS_URS_2024_02/997221579 | [14 empty] | Online PSC | 3
| VV |  | "Odstranění betonové dlažby chodníků -sklad investora 3,1km"(90*0,97-6)*0,26*3,1" 6m2 použito zpět do stavby |  | 65.528 | [12 empty] | VV | 3 | 2 | True | 0 | ROZPOCET
| VV |  | "Odstranění betonové dlažby chodníků"90*0,03*0,26*5"3% odvoz skládka Chocovice 5km |  | 3.51 | [12 empty] | VV | 3 | 2 | True | 0 | ROZPOCET
| VV |  | "Rozebrání schodišťových stupňů"58,5*0,2*0,112*3,1"předpoklad 20% poškozených které se odvezou do skladu investora |  | 4.062 | [12 empty] | VV | 3 | 2 | True | 0 | ROZPOCET
| VV |  | "Odstranění beton. lože stáv. kamenné obruby OP2 odvoz skládka Chocovice 5km"4*0,14*4 |  | 2.24 | [12 empty] | VV | 3 | 2 | True | 0 | ROZPOCET
| VV |  | "Odstranění stáv. kamenné obruby OP2 včetně beton. lože-sklad investora 3,1km"4*0,29*3,1 |  | 3.596 | [12 empty] | VV | 3 | 2 | True | 0 | ROZPOCET
| VV |  | "bourání UV-skládka Chocovice 5km"0,275*0,275*3,14*1,15*1,92*4 |  | 2.097 | [12 empty] | VV | 3 | 2 | True | 0 | ROZPOCET
| VV |  | Součet |  | 81.033 | [12 empty] | VV | 3 | 4 | True | 1 | ROZPOCET
98 | K | 997221611 | Nakládání suti na dopravní prostředky pro vodorovnou dopravu | t | 38.1 |  | 0 | CS ÚRS 2024 02 |  | základní |  | 0 | 0 | 0 | 0 | 0 | 4 | K | 3 |  |  |  | ROZPOCET | 0 | 0 | 0 | 0 | 0 | 1 | 0 | 4 | -1966206201
| PP |  | Nakládání na dopravní prostředky pro vodorovnou dopravu suti | [14 empty] | PP | 3
| Online PSC |  | https://podminky.urs.cz/item/CS_URS_2024_02/997221611 | [14 empty] | Online PSC | 3
| VV |  | 90*0,29"Odstranění kčních (kamenitých) vrstev chodníku tl. 150mm |  | 26.1 | [12 empty] | VV | 3 | 2 | True | 0 | ROZPOCET
| VV |  | 16*0,75"Odstranění kčních (kamenitých) vrstev vozovky tl. 410mm |  | 12 | [12 empty] | VV | 3 | 2 | True | 0 | ROZPOCET
| VV |  | Součet |  | 38.1 | [12 empty] | VV | 3 | 4 | True | 1 | ROZPOCET
99 | K | 997221612 | Nakládání vybouraných hmot na dopravní prostředky pro vodorovnou dopravu | t | 83.761 |  | 0 | CS ÚRS 2024 02 |  | základní |  | 0 | 0 | 0 | 0 | 0 | 4 | K | 3 |  |  |  | ROZPOCET | 0 | 0 | 0 | 0 | 0 | 1 | 0 | 4 | 964690605
| PP |  | Nakládání na dopravní prostředky pro vodorovnou dopravu vybouraných hmot | [14 empty] | PP | 3
| Online PSC |  | https://podminky.urs.cz/item/CS_URS_2024_02/997221612 | [14 empty] | Online PSC | 3
| VV |  | "Odstranění betonové dlažby chodníků včetně štěrkového lože 30mm"90*0,26 |  | 23.4 | [12 empty] | VV | 3 | 2 | True | 0 | ROZPOCET
| VV |  | "Odstranění kamenné dlažby vozovky včetně štěrkového lože 50mm-kostka velká"125*0,417 |  | 52.125 | [12 empty] | VV | 3 | 2 | True | 0 | ROZPOCET
| VV |  | "Rozebrání schodišťových stupňů"58,5*0,112 |  | 6.552 | [12 empty] | VV | 3 | 2 | True | 0 | ROZPOCET
| VV |  | "Odstranění stáv. kamenné obruby OP2 včetně beton. lože"4*0,29 |  | 1.16 | [12 empty] | VV | 3 | 2 | True | 0 | ROZPOCET
| VV |  | "bourání UV"0,275*0,275*3,14*1,15*1,92 |  | 0.524 | [12 empty] | VV | 3 | 2 | True | 0 | ROZPOCET
| VV |  | Součet |  | 83.761 | [12 empty] | VV | 3 | 4 | True | 1 | ROZPOCET
100 | K | 997221861 | Poplatek za uložení na recyklační skládce (skládkovné) stavebního odpadu z prostého betonu pod kódem 17 01 01 | t | 1.084 |  | 0 | CS ÚRS 2024 02 |  | základní |  | 0 | 0 | 0 | 0 | 0 | 4 | K | 3 |  |  |  | ROZPOCET | 0 | 0 | 0 | 0 | 0 | 1 | 0 | 4 | 699952072
| PP |  | Poplatek za uložení stavebního odpadu na recyklační skládce (skládkovné) z prostého betonu zatříděného do Katalogu odpadů pod kódem 17 01 01 | [14 empty] | PP | 3
| Online PSC |  | https://podminky.urs.cz/item/CS_URS_2024_02/997221861 | [14 empty] | Online PSC | 3
| VV |  | "betonové lože obrub"4*0,14 |  | 0.56 | [12 empty] | VV | 3 | 2 | True | 0 | ROZPOCET
| VV |  | "bourání UV"0,275*0,275*3,14*1,15*1,92 |  | 0.524 | [12 empty] | VV | 3 | 2 | True | 0 | ROZPOCET
| VV |  | Součet |  | 1.084 | [12 empty] | VV | 3 | 4 | True | 1 | ROZPOCET
101 | K | 997221862 | Poplatek za uložení na recyklační skládce (skládkovné) stavebního odpadu z armovaného betonu pod kódem 17 01 01 | t | 11.97 |  | 0 | CS ÚRS 2024 02 |  | základní |  | 0 | 0 | 0 | 0 | 0 | 4 | K | 3 |  |  |  | ROZPOCET | 0 | 0 | 0 | 0 | 0 | 1 | 0 | 4 | 1038803293
| PP |  | Poplatek za uložení stavebního odpadu na recyklační skládce (skládkovné) z armovaného betonu zatříděného do Katalogu odpadů pod kódem 17 01 01 | [14 empty] | PP | 3
| Online PSC |  | https://podminky.urs.cz/item/CS_URS_2024_02/997221862 | [14 empty] | Online PSC | 3
| VV |  | "Odstranění betonového lože s kari sítěmi pod stupni schodiště tl.200mm"19*0,63"odvoz na skládku Chocovice 5km |  | 11.97 | [12 empty] | VV | 3 | 2 | True | 1 | ROZPOCET
| D | VRN1.3 | Průzkumné, geodetické a projektové práce |  |  |  | 0 |  |  |  |  | 0 |  | 0 |  | 0 | 1 | D | 2 |  |  |  | ROZPOCET | [6 empty] | 0
102 | K | 013274000 | Pasportizace schodišťových stupňů | m | 58.5 |  | 0 | CS ÚRS 2024 02 |  | základní |  | 0 | 0 | 0 | 0 | 0 | 1024 | K | 3 |  |  |  | ROZPOCET | 0 | 0 | 0 | 0 | 0 | 1 | 0 | 1024 | -236316461
| PP |  | Pasportizace schodišťových stupňů | [14 empty] | PP | 3
| Online PSC |  | https://podminky.urs.cz/item/CS_URS_2024_02/013274000 | [14 empty] | Online PSC | 3
| D | SO 001.4 | Stavební úprava ulice Dominikánská |  |  |  | 0 |  |  |  |  | 0 |  | 0.1656 |  | 225.2132 | 1 | D | 1 |  |  |  | ROZPOCET | [6 empty] | 0
| D | 1.4 | Zemní práce |  |  |  | 0 |  |  |  |  | 0 |  | 0 |  | 224.689 | 1 | D | 2 |  |  |  | ROZPOCET | [6 empty] | 0
103 | K | 113106151 | Rozebrání dlažeb vozovek z velkých kostek s ložem z kameniva ručně | m2 | 192 |  | 0 | CS ÚRS 2024 02 |  | základní |  | 0 | 0 | 0 | 0.417 | 80.064 | 4 | K | 3 |  |  |  | ROZPOCET | 0 | 0 | 0 | 0 | 0 | 1 | 0 | 4 | 286373857
| PP |  | Rozebrání dlažeb vozovek a ploch s přemístěním hmot na skládku na vzdálenost do 3 m nebo s naložením na dopravní prostředek, s jakoukoliv výplní spár ručně z velkých kostek s ložem z kameniva | [14 empty] | PP | 3
| Online PSC |  | https://podminky.urs.cz/item/CS_URS_2024_02/113106151 | [14 empty] | Online PSC | 3
| P |  | Poznámka k položce: odvoz na mezidepo pro zpětné použití | [14 empty] | P | 3
104 | K | 113107125 | Odstranění podkladu z kameniva drceného tl přes 400 do 500 mm ručně | m2 | 192 |  | 0 | CS ÚRS 2024 02 |  | základní |  | 0 | 0 | 0 | 0.75 | 144 | 4 | K | 3 |  |  |  | ROZPOCET | 0 | 0 | 0 | 0 | 0 | 1 | 0 | 4 | 1208934222
| PP |  | Odstranění podkladů nebo krytů ručně s přemístěním hmot na skládku na vzdálenost do 3 m nebo s naložením na dopravní prostředek z kameniva hrubého drceného, o tl. vrstvy přes 400 do 500 mm | [14 empty] | PP | 3
| Online PSC |  | https://podminky.urs.cz/item/CS_URS_2024_02/113107125 | [14 empty] | Online PSC | 3
| VV |  | 192"Odstranění kčních (kamenitých) vrstev vozovky tl. 410mm |  | 192 | [12 empty] | VV | 3 | 2 | True | 1 | ROZPOCET
105 | K | 113107132 | Odstranění podkladu z betonu prostého tl přes 150 do 300 mm ručně | m2 | 1 |  | 0 | CS ÚRS 2024 02 |  | základní |  | 0 | 0 | 0 | 0.625 | 0.625 | 4 | K | 3 |  |  |  | ROZPOCET | 0 | 0 | 0 | 0 | 0 | 1 | 0 | 4 | -9571491
| PP |  | Odstranění podkladů nebo krytů ručně s přemístěním hmot na skládku na vzdálenost do 3 m nebo s naložením na dopravní prostředek z betonu prostého, o tl. vrstvy přes 150 do 300 mm | [14 empty] | PP | 3
| Online PSC |  | https://podminky.urs.cz/item/CS_URS_2024_02/113107132 | [14 empty] | Online PSC | 3
| VV |  | "Odstranění betonu ve sjezdech č.p.354"1 |  | 1 | [12 empty] | VV | 3 | 2 | True | 1 | ROZPOCET
106 | K | 122211101 | Odkopávky a prokopávky v hornině třídy těžitelnosti I, skupiny 3 ručně | m3 | 86.8 |  | 0 | CS ÚRS 2024 02 |  | základní |  | 0 | 0 | 0 | 0 | 0 | 4 | K | 3 |  |  |  | ROZPOCET | 0 | 0 | 0 | 0 | 0 | 1 | 0 | 4 | 1767992526
| PP |  | Odkopávky a prokopávky ručně zapažené i nezapažené v hornině třídy těžitelnosti I skupiny 3 | [14 empty] | PP | 3
| Online PSC |  | https://podminky.urs.cz/item/CS_URS_2024_02/122211101 | [14 empty] | Online PSC | 3
| P |  | Poznámka k položce: včetně naložení da dopravní prostředek | [14 empty] | P | 3
| VV |  | "Výkopové práce pro sanaci vozovky"192*0,4 |  | 76.8 | [12 empty] | VV | 3 | 2 | True | 0 | ROZPOCET
| VV |  | "Výkopové práce ostatní"10 |  | 10 | [12 empty] | VV | 3 | 2 | True | 0 | ROZPOCET
| VV |  | Součet |  | 86.8 | [12 empty] | VV | 3 | 4 | True | 1 | ROZPOCET
107 | K | 162651112 | Vodorovné přemístění přes 4 000 do 5000 m výkopku/sypaniny z horniny třídy těžitelnosti I skupiny 1 až 3 | m3 | 112.84 |  | 0 | CS ÚRS 2024 02 |  | základní |  | 0 | 0 | 0 | 0 | 0 | 4 | K | 3 |  |  |  | ROZPOCET | 0 | 0 | 0 | 0 | 0 | 1 | 0 | 4 | 928101815
| PP |  | Vodorovné přemístění výkopku nebo sypaniny po suchu na obvyklém dopravním prostředku, bez naložení výkopku, avšak se složením bez rozhrnutí z horniny třídy těžitelnosti I skupiny 1 až 3 na vzdálenost přes 4 000 do 5 000 m | [14 empty] | PP | 3
| Online PSC |  | https://podminky.urs.cz/item/CS_URS_2024_02/162651112 | [14 empty] | Online PSC | 3
| P |  | Poznámka k položce: Množství přepočteno koeficientem nakypření | [14 empty] | P | 3
| VV |  | "skládka Chocovice 5km" | [14 empty] | VV | 3 | 1 | True | 0 | ROZPOCET
| VV |  | "Výkopové práce pro sanaci vozovky"192*0,4 |  | 76.8 | [12 empty] | VV | 3 | 2 | True | 0 | ROZPOCET
| VV |  | "Výkopové práce ostatní"10 |  | 10 | [12 empty] | VV | 3 | 2 | True | 0 | ROZPOCET
| VV |  | Součet |  | 86.8 | [12 empty] | VV | 3 | 4 | True | 1 | ROZPOCET
| VV |  | 86,8*1,3 'Přepočtené koeficientem množství |  | 112.84 | [12 empty] | VV | 3 | 2 | False | 1 | ROZPOCET
108 | K | 181951112 | Úprava pláně v hornině třídy těžitelnosti I skupiny 1 až 3 se zhutněním strojně | m2 | 192 |  | 0 | CS ÚRS 2024 02 |  | základní |  | 0 | 0 | 0 | 0 | 0 | 4 | K | 3 |  |  |  | ROZPOCET | 0 | 0 | 0 | 0 | 0 | 1 | 0 | 4 | -1991810582
| PP |  | Úprava pláně vyrovnáním výškových rozdílů strojně v hornině třídy těžitelnosti I, skupiny 1 až 3 se zhutněním | [14 empty] | PP | 3
| Online PSC |  | https://podminky.urs.cz/item/CS_URS_2024_02/181951112 | [14 empty] | Online PSC | 3
| VV |  | 168+20+4"vozovka |  | 192 | [12 empty] | VV | 3 | 2 | True | 1 | ROZPOCET
| D | 8.4 | Trubní vedení |  |  |  | 0 |  |  |  |  | 0 |  | 0 |  | 0.52416 | 1 | D | 2 |  |  |  | ROZPOCET | [6 empty] | 0
109 | K | 890411811 | Bourání šachet z prefabrikovaných skruží ručně obestavěného prostoru do 1,5 m3 | m3 | 0.273 |  | 0 | CS ÚRS 2024 02 |  | základní |  | 0 | 0 | 0 | 1.92 | 0.52416 | 4 | K | 3 |  |  |  | ROZPOCET | 0 | 0 | 0 | 0 | 0 | 1 | 0 | 4 | 150691150
| PP |  | Bourání šachet a jímek ručně velikosti obestavěného prostoru do 1,5 m3 z prefabrikovaných skruží | [14 empty] | PP | 3
| Online PSC |  | https://podminky.urs.cz/item/CS_URS_2024_02/890411811 | [14 empty] | Online PSC | 3
| VV |  | "bourání UV"0,275*0,275*3,14*1,15 |  | 0.273 | [12 empty] | VV | 3 | 2 | True | 1 | ROZPOCET
| D | 9.4 | Ostatní konstrukce a práce, bourání |  |  |  | 0 |  |  |  |  | 0 |  | 0.1656 |  | 0 | 1 | D | 2 |  |  |  | ROZPOCET | [6 empty] | 0
110 | K | 919726227 | Geotextilie pro vyztužení, separaci a filtraci tkaná z polyesteru podélná/příčná pevnost 300/50 kN/m | m2 | 192 |  | 0 | CS ÚRS 2024 02 |  | základní |  | 0 | 0.00086 | 0.16512 | 0 | 0 | 4 | K | 3 |  |  |  | ROZPOCET | 0 | 0 | 0 | 0 | 0 | 1 | 0 | 4 | 1677957471
| PP |  | Geotextilie tkaná pro vyztužení, separaci nebo filtraci z polyesteru, podélná/příčná pevnost v tahu 300/50 kN/m | [14 empty] | PP | 3
| Online PSC |  | https://podminky.urs.cz/item/CS_URS_2024_02/919726227 | [14 empty] | Online PSC | 3
111 | K | 919735124 | Řezání stávajícího betonového krytu hl přes 150 do 200 mm | m | 6 |  | 0 | CS ÚRS 2024 02 |  | základní |  | 0 | 8e-05 | 0.00048 | 0 | 0 | 4 | K | 3 |  |  |  | ROZPOCET | 0 | 0 | 0 | 0 | 0 | 1 | 0 | 4 | -1905014576
| PP |  | Řezání stávajícího betonového krytu nebo podkladu hloubky přes 150 do 200 mm | [14 empty] | PP | 3
| Online PSC |  | https://podminky.urs.cz/item/CS_URS_2024_02/919735124 | [14 empty] | Online PSC | 3
| VV |  | "Řezání stávajícího betonu do hl. max 0,2m ve sjezdech č.p.354"6 |  | 6 | [12 empty] | VV | 3 | 2 | True | 1 | ROZPOCET
112 | K | 979071111 | Očištění dlažebních kostek velkých s původním spárováním kamenivem těženým | m2 | 192 |  | 0 | CS ÚRS 2024 02 |  | základní |  | 0 | 0 | 0 | 0 | 0 | 4 | K | 3 |  |  |  | ROZPOCET | 0 | 0 | 0 | 0 | 0 | 1 | 0 | 4 | 902743265
| PP |  | Očištění vybouraných dlažebních kostek od spojovacího materiálu, s uložením očištěných kostek na skládku, s odklizením odpadových hmot na hromady a s odklizením vybouraných kostek na vzdálenost do 3 m velkých, s původním vyplněním spár kamenivem těženým | [14 empty] | PP | 3
| Online PSC |  | https://podminky.urs.cz/item/CS_URS_2024_02/979071111 | [14 empty] | Online PSC | 3
| P |  | Poznámka k položce: Včetně uložení na palety | [14 empty] | P | 3
| D | 997.4 | Přesun sutě |  |  |  | 0 |  |  |  |  | 0 |  | 0 |  | 0 | 1 | D | 2 |  |  |  | ROZPOCET | [6 empty] | 0
113 | K | 997221551 | Vodorovná doprava suti ze sypkých materiálů do 1 km | t | 144 |  | 0 | CS ÚRS 2024 02 |  | základní |  | 0 | 0 | 0 | 0 | 0 | 4 | K | 3 |  |  |  | ROZPOCET | 0 | 0 | 0 | 0 | 0 | 1 | 0 | 4 | 926890692
| PP |  | Vodorovná doprava suti bez naložení, ale se složením a s hrubým urovnáním ze sypkých materiálů, na vzdálenost do 1 km | [14 empty] | PP | 3
| Online PSC |  | https://podminky.urs.cz/item/CS_URS_2024_02/997221551 | [14 empty] | Online PSC | 3
| P |  | Poznámka k položce: odvoz na mezideponii (p.p.č.59 vzdálenost do 300m, p.p.č.387/2 vzdálenost do 500m) | [14 empty] | P | 3
| VV |  | 192*0,75"Odstranění kčních (kamenitých) vrstev vozovky tl. 410mm |  | 144 | [12 empty] | VV | 3 | 2 | True | 1 | ROZPOCET
114 | K | 997221559 | Příplatek ZKD 1 km u vodorovné dopravy suti ze sypkých materiálů | t | 2304 |  | 0 | CS ÚRS 2024 02 |  | základní |  | 0 | 0 | 0 | 0 | 0 | 4 | K | 3 |  |  |  | ROZPOCET | 0 | 0 | 0 | 0 | 0 | 1 | 0 | 4 | -1115890227
| PP |  | Vodorovná doprava suti bez naložení, ale se složením a s hrubým urovnáním Příplatek k ceně za každý další započatý 1 km přes 1 km | [14 empty] | PP | 3
| Online PSC |  | https://podminky.urs.cz/item/CS_URS_2024_02/997221559 | [14 empty] | Online PSC | 3
| VV |  | 192*0,75*4"Odstranění kčních (kamenitých) vrstev vozovky tl. 410mm |  | 576 | [12 empty] | VV | 3 | 2 | True | 1 | ROZPOCET
| VV |  | 576*4 'Přepočtené koeficientem množství |  | 2304 | [12 empty] | VV | 3 | 2 | False | 1 | ROZPOCET
115 | K | 997221571 | Vodorovná doprava vybouraných hmot do 1 km | t | 81.213 |  | 0 | CS ÚRS 2024 02 |  | základní |  | 0 | 0 | 0 | 0 | 0 | 4 | K | 3 |  |  |  | ROZPOCET | 0 | 0 | 0 | 0 | 0 | 1 | 0 | 4 | 1218008960
| PP |  | Vodorovná doprava vybouraných hmot bez naložení, ale se složením a s hrubým urovnáním na vzdálenost do 1 km | [14 empty] | PP | 3
| Online PSC |  | https://podminky.urs.cz/item/CS_URS_2024_02/997221571 | [14 empty] | Online PSC | 3
| P |  | Poznámka k položce: odvoz na mezideponii (p.p.č.59 vzdálenost do 300m, p.p.č.387/2 vzdálenost do 500m) | [14 empty] | P | 3
| VV |  | "Odstranění kamenné dlažby vozovky včetně štěrk. lože 50mm"192*0,417 |  | 80.064 | [12 empty] | VV | 3 | 2 | True | 0 | ROZPOCET
| VV |  | "Odstranění betonu ve sjezdech č.p.354"1*0,625 |  | 0.625 | [12 empty] | VV | 3 | 2 | True | 0 | ROZPOCET
| VV |  | "bourání UV"0,275*0,275*3,14*1,15*1,92 |  | 0.524 | [12 empty] | VV | 3 | 2 | True | 0 | ROZPOCET
| VV |  | Součet |  | 81.213 | [12 empty] | VV | 3 | 4 | True | 1 | ROZPOCET
116 | K | 997221579 | Příplatek ZKD 1 km u vodorovné dopravy vybouraných hmot | t | 4.597 |  | 0 | CS ÚRS 2024 02 |  | základní |  | 0 | 0 | 0 | 0 | 0 | 4 | K | 3 |  |  |  | ROZPOCET | 0 | 0 | 0 | 0 | 0 | 1 | 0 | 4 | 1307207608
| PP |  | Vodorovná doprava vybouraných hmot bez naložení, ale se složením a s hrubým urovnáním na vzdálenost Příplatek k ceně za každý další započatý 1 km přes 1 km | [14 empty] | PP | 3
| Online PSC |  | https://podminky.urs.cz/item/CS_URS_2024_02/997221579 | [14 empty] | Online PSC | 3
| P |  | Poznámka k položce: skládka Chocovice | [14 empty] | P | 3
| VV |  | "Odstranění betonu ve sjezdech č.p.354"1*0,625*4 |  | 2.5 | [12 empty] | VV | 3 | 2 | True | 0 | ROZPOCET
| VV |  | "bourání UV"0,275*0,275*3,14*1,15*1,92*4 |  | 2.097 | [12 empty] | VV | 3 | 2 | True | 0 | ROZPOCET
| VV |  | Součet |  | 4.597 | [12 empty] | VV | 3 | 4 | True | 1 | ROZPOCET
117 | K | 997221611 | Nakládání suti na dopravní prostředky pro vodorovnou dopravu | t | 144 |  | 0 | CS ÚRS 2024 02 |  | základní |  | 0 | 0 | 0 | 0 | 0 | 4 | K | 3 |  |  |  | ROZPOCET | 0 | 0 | 0 | 0 | 0 | 1 | 0 | 4 | -1348700604
| PP |  | Nakládání na dopravní prostředky pro vodorovnou dopravu suti | [14 empty] | PP | 3
| Online PSC |  | https://podminky.urs.cz/item/CS_URS_2024_02/997221611 | [14 empty] | Online PSC | 3
| VV |  | 192*0,75"Odstranění kčních (kamenitých) vrstev vozovky tl. 410mm |  | 144 | [12 empty] | VV | 3 | 2 | True | 1 | ROZPOCET
118 | K | 997221612 | Nakládání vybouraných hmot na dopravní prostředky pro vodorovnou dopravu | t | 81.213 |  | 0 | CS ÚRS 2024 02 |  | základní |  | 0 | 0 | 0 | 0 | 0 | 4 | K | 3 |  |  |  | ROZPOCET | 0 | 0 | 0 | 0 | 0 | 1 | 0 | 4 | 328084077
| PP |  | Nakládání na dopravní prostředky pro vodorovnou dopravu vybouraných hmot | [14 empty] | PP | 3
| Online PSC |  | https://podminky.urs.cz/item/CS_URS_2024_02/997221612 | [14 empty] | Online PSC | 3
| VV |  | "Odstranění kamenné dlažby vozovky včetně štěrk. lože 50mm"192*0,417 |  | 80.064 | [12 empty] | VV | 3 | 2 | True | 0 | ROZPOCET
| VV |  | "Odstranění betonu ve sjezdech č.p.354"1*0,625 |  | 0.625 | [12 empty] | VV | 3 | 2 | True | 0 | ROZPOCET
| VV |  | "bourání UV"0,275*0,275*3,14*1,15*1,92 |  | 0.524 | [12 empty] | VV | 3 | 2 | True | 0 | ROZPOCET
| VV |  | Součet |  | 81.213 | [12 empty] | VV | 3 | 4 | True | 1 | ROZPOCET
119 | K | 171201231 | Poplatek za uložení zeminy a kamení na recyklační skládce (skládkovné) kód odpadu 17 05 04 | t | 259.2 |  | 0 | CS ÚRS 2024 02 |  | základní |  | 0 | 0 | 0 | 0 | 0 | 4 | K | 3 |  |  |  | ROZPOCET | 0 | 0 | 0 | 0 | 0 | 1 | 0 | 4 | -218283871
| PP |  | Poplatek za uložení stavebního odpadu na recyklační skládce (skládkovné) zeminy a kamení zatříděného do Katalogu odpadů pod kódem 17 05 04 | [14 empty] | PP | 3
| Online PSC |  | https://podminky.urs.cz/item/CS_URS_2024_02/171201231 | [14 empty] | Online PSC | 3
| VV |  | 192*0,75"Odstranění kčních (kamenitých) vrstev vozovky tl. 410mm |  | 144 | [12 empty] | VV | 3 | 2 | True | 1 | ROZPOCET
| VV |  | 144*1,8 'Přepočtené koeficientem množství |  | 259.2 | [12 empty] | VV | 3 | 2 | False | 1 | ROZPOCET
120 | K | 997221861.3 | Poplatek za uložení na recyklační skládce (skládkovné) stavebního odpadu z prostého betonu pod kódem 17 01 01 | t | 1.149 |  | 0 | CS ÚRS 2024 02 |  | základní |  | 0 | 0 | 0 | 0 | 0 | 4 | K | 3 |  |  |  | ROZPOCET | 0 | 0 | 0 | 0 | 0 | 1 | 0 | 4 | 274630207
| PP |  | Poplatek za uložení stavebního odpadu na recyklační skládce (skládkovné) z prostého betonu zatříděného do Katalogu odpadů pod kódem 17 01 01 | [14 empty] | PP | 3
| Online PSC |  | https://podminky.urs.cz/item/CS_URS_2024_02/997221861.3 | [14 empty] | Online PSC | 3
| VV |  | "Odstranění betonu ve sjezdech č.p.354"1*0,625 |  | 0.625 | [12 empty] | VV | 3 | 2 | True | 0 | ROZPOCET
| VV |  | "bourání UV"0,275*0,275*3,14*1,15*1,92 |  | 0.524 | [12 empty] | VV | 3 | 2 | True | 0 | ROZPOCET
| VV |  | Součet |  | 1.149 | [12 empty] | VV | 3 | 4 | True | 1 | ROZPOCET
| D | SO 001.5 | Křižovatka Kamenná x Křižovnická x Smetanova |  |  |  | 0 |  |  |  |  | 0 |  | 1.733 |  | 1747.3335 | 1 | D | 1 |  |  |  | ROZPOCET | [6 empty] | 0
| D | 1.5 | Zemní práce |  |  |  | 0 |  |  |  |  | 0 |  | 0.01187 |  | 1745.761 | 1 | D | 2 |  |  |  | ROZPOCET | [6 empty] | 0
121 | K | 113106121 | Rozebrání dlažeb z betonových nebo kamenných dlaždic komunikací pro pěší ručně | m2 | 30 |  | 0 | CS ÚRS 2024 02 |  | základní |  | 0 | 0 | 0 | 0.255 | 7.65 | 4 | K | 3 |  |  |  | ROZPOCET | 0 | 0 | 0 | 0 | 0 | 1 | 0 | 4 | -658272563
| PP |  | Rozebrání dlažeb komunikací pro pěší s přemístěním hmot na skládku na vzdálenost do 3 m nebo s naložením na dopravní prostředek s ložem z kameniva nebo živice a s jakoukoliv výplní spár ručně z betonových nebo kameninových dlaždic, desek nebo tvarovek | [14 empty] | PP | 3
| Online PSC |  | https://podminky.urs.cz/item/CS_URS_2024_02/113106121 | [14 empty] | Online PSC | 3
| VV |  | "Rozebrání velkoformátových desek u kaple"30 |  | 30 | [12 empty] | VV | 3 | 2 | True | 1 | ROZPOCET
122 | K | 113106123 | Rozebrání dlažeb ze zámkových dlaždic komunikací pro pěší ručně | m2 | 268 |  | 0 | CS ÚRS 2024 02 |  | základní |  | 0 | 0 | 0 | 0.26 | 69.68 | 4 | K | 3 |  |  |  | ROZPOCET | 0 | 0 | 0 | 0 | 0 | 1 | 0 | 4 | 1879878925
| PP |  | Rozebrání dlažeb komunikací pro pěší s přemístěním hmot na skládku na vzdálenost do 3 m nebo s naložením na dopravní prostředek s ložem z kameniva nebo živice a s jakoukoliv výplní spár ručně ze zámkové dlažby | [14 empty] | PP | 3
| Online PSC |  | https://podminky.urs.cz/item/CS_URS_2024_02/113106123 | [14 empty] | Online PSC | 3
| P |  | Poznámka k položce: 3% odvoz skládka Chocovice, 26m2 použito zpět do stavby | [14 empty] | P | 3
123 | K | 113106151 | Rozebrání dlažeb vozovek z velkých kostek s ložem z kameniva ručně | m2 | 28 |  | 0 | CS ÚRS 2024 02 |  | základní |  | 0 | 0 | 0 | 0.417 | 11.676 | 4 | K | 3 |  |  |  | ROZPOCET | 0 | 0 | 0 | 0 | 0 | 1 | 0 | 4 | -42514894
| PP |  | Rozebrání dlažeb vozovek a ploch s přemístěním hmot na skládku na vzdálenost do 3 m nebo s naložením na dopravní prostředek, s jakoukoliv výplní spár ručně z velkých kostek s ložem z kameniva | [14 empty] | PP | 3
| Online PSC |  | https://podminky.urs.cz/item/CS_URS_2024_02/113106151 | [14 empty] | Online PSC | 3
| P |  | Poznámka k položce: odvoz na mezidepo pro zpětné použití | [14 empty] | P | 3
| VV |  | 5"sjezd |  | 5 | [12 empty] | VV | 3 | 2 | True | 0 | ROZPOCET
| VV |  | 23"vozovka |  | 23 | [12 empty] | VV | 3 | 2 | True | 0 | ROZPOCET
| VV |  | Součet |  | 28 | [12 empty] | VV | 3 | 4 | True | 1 | ROZPOCET
124 | K | 113107222 | Odstranění podkladu z kameniva drceného tl přes 100 do 200 mm strojně pl přes 200 m2 | m2 | 364 |  | 0 | CS ÚRS 2024 02 |  | základní |  | 0 | 0 | 0 | 0.29 | 105.56 | 4 | K | 3 |  |  |  | ROZPOCET | 0 | 0 | 0 | 0 | 0 | 1 | 0 | 4 | 906174984
| PP |  | Odstranění podkladů nebo krytů strojně plochy jednotlivě přes 200 m2 s přemístěním hmot na skládku na vzdálenost do 20 m nebo s naložením na dopravní prostředek z kameniva hrubého drceného, o tl. vrstvy přes 100 do 200 mm | [14 empty] | PP | 3
| Online PSC |  | https://podminky.urs.cz/item/CS_URS_2024_02/113107222 | [14 empty] | Online PSC | 3
| P |  | Poznámka k položce: předpoklad 50% strojně, 50% ručně prováděných prací zpětné použití do sanace chodníků | [14 empty] | P | 3
| VV |  | "Odstranění kčních (kamenitých) vrstev chodníku a sjezdu"460+268 |  | 728 | [12 empty] | VV | 3 | 2 | True | 1 | ROZPOCET
| VV |  | 728*0,5 'Přepočtené koeficientem množství |  | 364 | [12 empty] | VV | 3 | 2 | False | 1 | ROZPOCET
125 | K | 113107122 | Odstranění podkladu z kameniva drceného tl přes 100 do 200 mm ručně | m2 | 364 |  | 0 | CS ÚRS 2024 02 |  | základní |  | 0 | 0 | 0 | 0.29 | 105.56 | 4 | K | 3 |  |  |  | ROZPOCET | 0 | 0 | 0 | 0 | 0 | 1 | 0 | 4 | -911827991
| PP |  | Odstranění podkladů nebo krytů ručně s přemístěním hmot na skládku na vzdálenost do 3 m nebo s naložením na dopravní prostředek z kameniva hrubého drceného, o tl. vrstvy přes 100 do 200 mm | [14 empty] | PP | 3
| Online PSC |  | https://podminky.urs.cz/item/CS_URS_2024_02/113107122 | [14 empty] | Online PSC | 3
| P |  | Poznámka k položce: předpoklad 50% strojně, 50% ručně prováděných prací zpětné použití do sanace chodníků | [14 empty] | P | 3
| VV |  | "Odstranění kčních (kamenitých) vrstev chodníku a sjezdu"460+268 |  | 728 | [12 empty] | VV | 3 | 2 | True | 1 | ROZPOCET
| VV |  | 728*0,5 'Přepočtené koeficientem množství |  | 364 | [12 empty] | VV | 3 | 2 | False | 1 | ROZPOCET
126 | K | 113107225 | Odstranění podkladu z kameniva drceného tl přes 400 do 500 mm strojně pl přes 200 m2 | m2 | 911.25 |  | 0 | CS ÚRS 2024 02 |  | základní |  | 0 | 0 | 0 | 0.75 | 683.4375 | 4 | K | 3 |  |  |  | ROZPOCET | 0 | 0 | 0 | 0 | 0 | 1 | 0 | 4 | 758183455
| PP |  | Odstranění podkladů nebo krytů strojně plochy jednotlivě přes 200 m2 s přemístěním hmot na skládku na vzdálenost do 20 m nebo s naložením na dopravní prostředek z kameniva hrubého drceného, o tl. vrstvy přes 400 do 500 mm | [14 empty] | PP | 3
| Online PSC |  | https://podminky.urs.cz/item/CS_URS_2024_02/113107225 | [14 empty] | Online PSC | 3
| P |  | Poznámka k položce: předpoklad 75% strojně, 25% ručně prováděných prací zpětné použití do sanace chodníků | [14 empty] | P | 3
| VV |  | "Odstranění kčních (kamenitých) vrstev vozovky a sjezdu"1187+5+23 |  | 1215 | [12 empty] | VV | 3 | 2 | True | 0 | ROZPOCET
| VV |  | Součet |  | 1215 | [12 empty] | VV | 3 | 4 | True | 1 | ROZPOCET
| VV |  | 1215*0,75 'Přepočtené koeficientem množství |  | 911.25 | [12 empty] | VV | 3 | 2 | False | 1 | ROZPOCET
127 | K | 113107125 | Odstranění podkladu z kameniva drceného tl přes 400 do 500 mm ručně | m2 | 303.75 |  | 0 | CS ÚRS 2024 02 |  | základní |  | 0 | 0 | 0 | 0.75 | 227.8125 | 4 | K | 3 |  |  |  | ROZPOCET | 0 | 0 | 0 | 0 | 0 | 1 | 0 | 4 | -1408761993
| PP |  | Odstranění podkladů nebo krytů ručně s přemístěním hmot na skládku na vzdálenost do 3 m nebo s naložením na dopravní prostředek z kameniva hrubého drceného, o tl. vrstvy přes 400 do 500 mm | [14 empty] | PP | 3
| Online PSC |  | https://podminky.urs.cz/item/CS_URS_2024_02/113107125 | [14 empty] | Online PSC | 3
| P |  | Poznámka k položce: předpoklad 75% strojně, 25% ručně prováděných prací zpětné použití do sanace chodníků | [14 empty] | P | 3
| VV |  | "Odstranění kčních (kamenitých) vrstev vozovky a sjezdu"1187+5+23 |  | 1215 | [12 empty] | VV | 3 | 2 | True | 1 | ROZPOCET
| VV |  | 1215*0,25 'Přepočtené koeficientem množství |  | 303.75 | [12 empty] | VV | 3 | 2 | False | 1 | ROZPOCET
128 | K | 113107141 | Odstranění podkladu živičného tl 50 mm ručně | m2 | 460 |  | 0 | CS ÚRS 2024 02 |  | základní |  | 0 | 0 | 0 | 0.098 | 45.08 | 4 | K | 3 |  |  |  | ROZPOCET | 0 | 0 | 0 | 0 | 0 | 1 | 0 | 4 | 1086207010
| PP |  | Odstranění podkladů nebo krytů ručně s přemístěním hmot na skládku na vzdálenost do 3 m nebo s naložením na dopravní prostředek živičných, o tl. vrstvy do 50 mm | [14 empty] | PP | 3
| Online PSC |  | https://podminky.urs.cz/item/CS_URS_2024_02/113107141 | [14 empty] | Online PSC | 3
| VV |  | 404+56"chodníky + sjezd |  | 460 | [12 empty] | VV | 3 | 2 | True | 1 | ROZPOCET
129 | K | 113107242 | Odstranění podkladu živičného tl přes 50 do 100 mm strojně pl přes 200 m2 | m2 | 1187 |  | 0 | CS ÚRS 2024 02 |  | základní |  | 0 | 0 | 0 | 0.22 | 261.14 | 4 | K | 3 |  |  |  | ROZPOCET | 0 | 0 | 0 | 0 | 0 | 1 | 0 | 4 | 2018411038
| PP |  | Odstranění podkladů nebo krytů strojně plochy jednotlivě přes 200 m2 s přemístěním hmot na skládku na vzdálenost do 20 m nebo s naložením na dopravní prostředek živičných, o tl. vrstvy přes 50 do 100 mm | [14 empty] | PP | 3
| Online PSC |  | https://podminky.urs.cz/item/CS_URS_2024_02/113107242 | [14 empty] | Online PSC | 3
130 | K | 113154543 | Frézování živičného krytu tl 50 mm pruh š přes 1 m pl přes 500 do 2000 m2 | m2 | 1187 |  | 0 | CS ÚRS 2024 02 |  | základní |  | 0 | 1e-05 | 0.01187 | 0.115 | 136.505 | 4 | K | 3 |  |  |  | ROZPOCET | 0 | 0 | 0 | 0 | 0 | 1 | 0 | 4 | -1108210620
| PP |  | Frézování živičného podkladu nebo krytu s naložením hmot na dopravní prostředek plochy přes 500 do 2 000 m2 pruhu šířky přes 1 m, tloušťky vrstvy 50 mm | [14 empty] | PP | 3
| Online PSC |  | https://podminky.urs.cz/item/CS_URS_2024_02/113154543 | [14 empty] | Online PSC | 3
131 | K | 113201111 | Vytrhání obrub chodníkových ležatých | m | 106 |  | 0 | CS ÚRS 2024 02 |  | základní |  | 0 | 0 | 0 | 0.23 | 24.38 | 4 | K | 3 |  |  |  | ROZPOCET | 0 | 0 | 0 | 0 | 0 | 1 | 0 | 4 | -1237686473
| PP |  | Vytrhání obrub s vybouráním lože, s přemístěním hmot na skládku na vzdálenost do 3 m nebo s naložením na dopravní prostředek chodníkových ležatých | [14 empty] | PP | 3
| Online PSC |  | https://podminky.urs.cz/item/CS_URS_2024_02/113201111 | [14 empty] | Online PSC | 3
| VV |  | "Odstranění stáv. beton. chodník. obruby ABO 8/25 včetně beton. lože"106 |  | 106 | [12 empty] | VV | 3 | 2 | True | 1 | ROZPOCET
132 | K | 113201112 | Vytrhání obrub silničních ležatých | m | 232 |  | 0 | CS ÚRS 2024 02 |  | základní |  | 0 | 0 | 0 | 0.29 | 67.28 | 4 | K | 3 |  |  |  | ROZPOCET | 0 | 0 | 0 | 0 | 0 | 1 | 0 | 4 | -1654277816
| PP |  | Vytrhání obrub s vybouráním lože, s přemístěním hmot na skládku na vzdálenost do 3 m nebo s naložením na dopravní prostředek silničních ležatých | [14 empty] | PP | 3
| Online PSC |  | https://podminky.urs.cz/item/CS_URS_2024_02/113201112 | [14 empty] | Online PSC | 3
| P |  | Poznámka k položce: předpoklad 1/3 odvozu do skladu investora =59m | [14 empty] | P | 3
| VV |  | "Odstranění stáv. kamenné obruby OP2 včetně beton. lože"177 |  | 177 | [12 empty] | VV | 3 | 2 | True | 0 | ROZPOCET
| VV |  | "Odstranění stáv. beton. silnič. obruby ABO 15/25 včetně beton. lože"55 |  | 55 | [12 empty] | VV | 3 | 2 | True | 0 | ROZPOCET
| VV |  | Součet |  | 232 | [12 empty] | VV | 3 | 4 | True | 1 | ROZPOCET
133 | K | 121151103 | Sejmutí ornice plochy do 100 m2 tl vrstvy do 200 mm strojně | m2 | 60 |  | 0 | CS ÚRS 2024 02 |  | základní |  | 0 | 0 | 0 | 0 | 0 | 4 | K | 3 |  |  |  | ROZPOCET | 0 | 0 | 0 | 0 | 0 | 1 | 0 | 4 | -388746062
| PP |  | Sejmutí ornice strojně při souvislé ploše do 100 m2, tl. vrstvy do 200 mm | [14 empty] | PP | 3
| Online PSC |  | https://podminky.urs.cz/item/CS_URS_2024_02/121151103 | [14 empty] | Online PSC | 3
134 | K | 121151113 | Sejmutí ornice plochy do 500 m2 tl vrstvy do 200 mm strojně | m2 | 270 |  | 0 | CS ÚRS 2024 02 |  | základní |  | 0 | 0 | 0 | 0 | 0 | 4 | K | 3 |  |  |  | ROZPOCET | 0 | 0 | 0 | 0 | 0 | 1 | 0 | 4 | -1804098075
| PP |  | Sejmutí ornice strojně při souvislé ploše přes 100 do 500 m2, tl. vrstvy do 200 mm | [14 empty] | PP | 3
| Online PSC |  | https://podminky.urs.cz/item/CS_URS_2024_02/121151113 | [14 empty] | Online PSC | 3
135 | K | 122251106 | Odkopávky a prokopávky nezapažené v hornině třídy těžitelnosti I skupiny 3 objem do 5000 m3 strojně | m3 | 752.46 |  | 0 | CS ÚRS 2024 02 |  | základní |  | 0 | 0 | 0 | 0 | 0 | 4 | K | 3 |  |  |  | ROZPOCET | 0 | 0 | 0 | 0 | 0 | 1 | 0 | 4 | -1167631872
| PP |  | Odkopávky a prokopávky nezapažené strojně v hornině třídy těžitelnosti I skupiny 3 přes 1 000 do 5 000 m3 | [14 empty] | PP | 3
| Online PSC |  | https://podminky.urs.cz/item/CS_URS_2024_02/122251106 | [14 empty] | Online PSC | 3
| P |  | Poznámka k položce: včetně naložení da dopravní prostředek | [14 empty] | P | 3
| VV |  | "Výkopové práce pro sanaci chodníku a sjezdů"(631+26)*0,3 |  | 197.1 | [12 empty] | VV | 3 | 2 | True | 0 | ROZPOCET
| VV |  | "Výkopové práce pro sanaci vozovky, stání a sjezdů"(875+115+6+70+32,4)*0,4 |  | 439.36 | [12 empty] | VV | 3 | 2 | True | 0 | ROZPOCET
| VV |  | "výkopové práce ostatní"16+100 |  | 116 | [12 empty] | VV | 3 | 2 | True | 0 | ROZPOCET
| VV |  | Součet |  | 752.46 | [12 empty] | VV | 3 | 4 | True | 1 | ROZPOCET
136 | K | 162351103 | Vodorovné přemístění přes 50 do 500 m výkopku/sypaniny z horniny třídy těžitelnosti I skupiny 1 až 3 | m3 | 64.35 |  | 0 | CS ÚRS 2024 02 |  | základní |  | 0 | 0 | 0 | 0 | 0 | 4 | K | 3 |  |  |  | ROZPOCET | 0 | 0 | 0 | 0 | 0 | 1 | 0 | 4 | -551258612
| PP |  | Vodorovné přemístění výkopku nebo sypaniny po suchu na obvyklém dopravním prostředku, bez naložení výkopku, avšak se složením bez rozhrnutí z horniny třídy těžitelnosti I skupiny 1 až 3 na vzdálenost přes 50 do 500 m | [14 empty] | PP | 3
| Online PSC |  | https://podminky.urs.cz/item/CS_URS_2024_02/162351103 | [14 empty] | Online PSC | 3
| P |  | Poznámka k položce: Množství přepočteno koeficientem nakypření | [14 empty] | P | 3
| VV |  | "sejmutá ornice odvoz na mezideponii"330*0,15 |  | 49.5 | [12 empty] | VV | 3 | 2 | True | 1 | ROZPOCET
| VV |  | 49,5*1,3 'Přepočtené koeficientem množství |  | 64.35 | [12 empty] | VV | 3 | 2 | False | 1 | ROZPOCET
137 | K | 162651112 | Vodorovné přemístění přes 4 000 do 5000 m výkopku/sypaniny z horniny třídy těžitelnosti I skupiny 1 až 3 | m3 | 752.46 |  | 0 | CS ÚRS 2024 02 |  | základní |  | 0 | 0 | 0 | 0 | 0 | 4 | K | 3 |  |  |  | ROZPOCET | 0 | 0 | 0 | 0 | 0 | 1 | 0 | 4 | -2017989352
| PP |  | Vodorovné přemístění výkopku nebo sypaniny po suchu na obvyklém dopravním prostředku, bez naložení výkopku, avšak se složením bez rozhrnutí z horniny třídy těžitelnosti I skupiny 1 až 3 na vzdálenost přes 4 000 do 5 000 m | [14 empty] | PP | 3
| Online PSC |  | https://podminky.urs.cz/item/CS_URS_2024_02/162651112 | [14 empty] | Online PSC | 3
| P |  | Poznámka k položce: Množství přepočteno koeficientem nakypření | [14 empty] | P | 3
| VV |  | 578,815*1,3 'Přepočtené koeficientem množství |  | 752.46 | [12 empty] | VV | 3 | 2 | False | 1 | ROZPOCET
138 | K | 171201231 | Poplatek za uložení zeminy a kamení na recyklační skládce (skládkovné) kód odpadu 17 05 04 | t | 1354.428 |  | 0 | CS ÚRS 2024 02 |  | základní |  | 0 | 0 | 0 | 0 | 0 | 4 | K | 3 |  |  |  | ROZPOCET | 0 | 0 | 0 | 0 | 0 | 1 | 0 | 4 | 1449300075
| PP |  | Poplatek za uložení stavebního odpadu na recyklační skládce (skládkovné) zeminy a kamení zatříděného do Katalogu odpadů pod kódem 17 05 04 | [14 empty] | PP | 3
| Online PSC |  | https://podminky.urs.cz/item/CS_URS_2024_02/171201231 | [14 empty] | Online PSC | 3
| VV |  | 752,46*1,8 'Přepočtené koeficientem množství |  | 1354.428 | [12 empty] | VV | 3 | 2 | False | 1 | ROZPOCET
139 | K | 181951112 | Úprava pláně v hornině třídy těžitelnosti I skupiny 1 až 3 se zhutněním strojně | m2 | 2001.3 |  | 0 | CS ÚRS 2024 02 |  | základní |  | 0 | 0 | 0 | 0 | 0 | 4 | K | 3 |  |  |  | ROZPOCET | 0 | 0 | 0 | 0 | 0 | 1 | 0 | 4 | 894007827
| PP |  | Úprava pláně vyrovnáním výškových rozdílů strojně v hornině třídy těžitelnosti I, skupiny 1 až 3 se zhutněním | [14 empty] | PP | 3
| Online PSC |  | https://podminky.urs.cz/item/CS_URS_2024_02/181951112 | [14 empty] | Online PSC | 3
| VV |  | 5+876+115+631+26+26+6+70+32,4+44+55+37,8+77,1 |  | 2001.3 | [12 empty] | VV | 3 | 2 | True | 1 | ROZPOCET
| D | 8.5 | Trubní vedení |  |  |  | 0 |  |  |  |  | 0 |  | 0 |  | 1.5725 | 1 | D | 2 |  |  |  | ROZPOCET | [6 empty] | 0
140 | K | 890411811 | Bourání šachet z prefabrikovaných skruží ručně obestavěného prostoru do 1,5 m3 | m3 | 0.819 |  | 0 | CS ÚRS 2024 02 |  | základní |  | 0 | 0 | 0 | 1.92 | 1.5725 | 4 | K | 3 |  |  |  | ROZPOCET | 0 | 0 | 0 | 0 | 0 | 1 | 0 | 4 | -984620206
| PP |  | Bourání šachet a jímek ručně velikosti obestavěného prostoru do 1,5 m3 z prefabrikovaných skruží | [14 empty] | PP | 3
| Online PSC |  | https://podminky.urs.cz/item/CS_URS_2024_02/890411811 | [14 empty] | Online PSC | 3
| VV |  | "bourání UV"0,275*0,275*3,14*1,15*3 |  | 0.819 | [12 empty] | VV | 3 | 2 | True | 1 | ROZPOCET
| D | 9.5 | Ostatní konstrukce a práce, bourání |  |  |  | 0 |  |  |  |  | 0 |  | 1.7211 |  | 0 | 1 | D | 2 |  |  |  | ROZPOCET | [6 empty] | 0
141 | K | 919726227 | Geotextilie pro vyztužení, separaci a filtraci tkaná z polyesteru podélná/příčná pevnost 300/50 kN/m | m2 | 2001.3 |  | 0 | CS ÚRS 2024 02 |  | základní |  | 0 | 0.00086 | 1.7211 | 0 | 0 | 4 | K | 3 |  |  |  | ROZPOCET | 0 | 0 | 0 | 0 | 0 | 1 | 0 | 4 | 2140796161
| PP |  | Geotextilie tkaná pro vyztužení, separaci nebo filtraci z polyesteru, podélná/příčná pevnost v tahu 300/50 kN/m | [14 empty] | PP | 3
| Online PSC |  | https://podminky.urs.cz/item/CS_URS_2024_02/919726227 | [14 empty] | Online PSC | 3
142 | K | 979024443 | Očištění vybouraných obrubníků a krajníků silničních | m | 177 |  | 0 | CS ÚRS 2024 02 |  | základní |  | 0 | 0 | 0 | 0 | 0 | 4 | K | 3 |  |  |  | ROZPOCET | 0 | 0 | 0 | 0 | 0 | 1 | 0 | 4 | 55264776
| PP |  | Očištění vybouraných prvků komunikací od spojovacího materiálu s odklizením a uložením očištěných hmot a spojovacího materiálu na skládku na vzdálenost do 10 m obrubníků a krajníků, vybouraných z jakéhokoliv lože a s jakoukoliv výplní spár silničních | [14 empty] | PP | 3
| Online PSC |  | https://podminky.urs.cz/item/CS_URS_2024_02/979024443 | [14 empty] | Online PSC | 3
| VV |  | "Odstranění stáv. kamenné obruby OP2 včetně beton. lože"177 |  | 177 | [12 empty] | VV | 3 | 2 | True | 1 | ROZPOCET
143 | K | 979054441 | Očištění vybouraných z desek nebo dlaždic s původním spárováním z kameniva těženého | m2 | 30 |  | 0 | CS ÚRS 2024 02 |  | základní |  | 0 | 0 | 0 | 0 | 0 | 4 | K | 3 |  |  |  | ROZPOCET | 0 | 0 | 0 | 0 | 0 | 1 | 0 | 4 | 1109568049
| PP |  | Očištění vybouraných prvků komunikací od spojovacího materiálu s odklizením a uložením očištěných hmot a spojovacího materiálu na skládku na vzdálenost do 10 m dlaždic, desek nebo tvarovek s původním vyplněním spár kamenivem těženým | [14 empty] | PP | 3
| Online PSC |  | https://podminky.urs.cz/item/CS_URS_2024_02/979054441 | [14 empty] | Online PSC | 3
| VV |  | "Rozebrání velkoformátových desek a kaple"30 |  | 30 | [12 empty] | VV | 3 | 2 | True | 1 | ROZPOCET
144 | K | 979054451 | Očištění vybouraných zámkových dlaždic s původním spárováním z kameniva těženého | m2 | 268 |  | 0 | CS ÚRS 2024 02 |  | základní |  | 0 | 0 | 0 | 0 | 0 | 4 | K | 3 |  |  |  | ROZPOCET | 0 | 0 | 0 | 0 | 0 | 1 | 0 | 4 | 464636995
| PP |  | Očištění vybouraných prvků komunikací od spojovacího materiálu s odklizením a uložením očištěných hmot a spojovacího materiálu na skládku na vzdálenost do 10 m zámkových dlaždic s vyplněním spár kamenivem | [14 empty] | PP | 3
| Online PSC |  | https://podminky.urs.cz/item/CS_URS_2024_02/979054451 | [14 empty] | Online PSC | 3
145 | K | 979071111 | Očištění dlažebních kostek velkých s původním spárováním kamenivem těženým | m2 | 28 |  | 0 | CS ÚRS 2024 02 |  | základní |  | 0 | 0 | 0 | 0 | 0 | 4 | K | 3 |  |  |  | ROZPOCET | 0 | 0 | 0 | 0 | 0 | 1 | 0 | 4 | 1340235225
| PP |  | Očištění vybouraných dlažebních kostek od spojovacího materiálu, s uložením očištěných kostek na skládku, s odklizením odpadových hmot na hromady a s odklizením vybouraných kostek na vzdálenost do 3 m velkých, s původním vyplněním spár kamenivem těženým | [14 empty] | PP | 3
| Online PSC |  | https://podminky.urs.cz/item/CS_URS_2024_02/979071111 | [14 empty] | Online PSC | 3
| P |  | Poznámka k položce: Včetně uložení na palety | [14 empty] | P | 3
| VV |  | 5"sjezd |  | 5 | [12 empty] | VV | 3 | 2 | True | 0 | ROZPOCET
| VV |  | 23"vozovka |  | 23 | [12 empty] | VV | 3 | 2 | True | 0 | ROZPOCET
| VV |  | Součet |  | 28 | [12 empty] | VV | 3 | 4 | True | 1 | ROZPOCET
| D | 997.5 | Přesun sutě |  |  |  | 0 |  |  |  |  | 0 |  | 0 |  | 0 | 1 | D | 2 |  |  |  | ROZPOCET | [6 empty] | 0
146 | K | 997221551 | Vodorovná doprava suti ze sypkých materiálů do 1 km | t | 1565.095 |  | 0 | CS ÚRS 2024 02 |  | základní |  | 0 | 0 | 0 | 0 | 0 | 4 | K | 3 |  |  |  | ROZPOCET | 0 | 0 | 0 | 0 | 0 | 1 | 0 | 4 | 1980985217
| PP |  | Vodorovná doprava suti bez naložení, ale se složením a s hrubým urovnáním ze sypkých materiálů, na vzdálenost do 1 km | [14 empty] | PP | 3
| Online PSC |  | https://podminky.urs.cz/item/CS_URS_2024_02/997221551 | [14 empty] | Online PSC | 3
| VV |  | "Odstranění kčních (kamenitých) vrstev chodníku a sjezdu"(460+268)*0,29"odvoz na mezideponii (p.p.č.59 do 300m, p.p.č.387/2 do 500m |  | 211.12 | [12 empty] | VV | 3 | 2 | True | 0 | ROZPOCET
| VV |  | "Odstranění kčních (kamenitých) vrstev vozovky "(1187+5+23)*0,75 |  | 911.25 | [12 empty] | VV | 3 | 2 | True | 0 | ROZPOCET
| VV |  | "50mm - Frézování živice vozovky"1187*0,115 |  | 136.505 | [12 empty] | VV | 3 | 2 | True | 0 | ROZPOCET
| VV |  | "100mm - Bourání živice vozovky"1187*0,22 |  | 261.14 | [12 empty] | VV | 3 | 2 | True | 0 | ROZPOCET
| VV |  | "50mm - Bourání živice chodníku a sjezdu"460*0,098 |  | 45.08 | [12 empty] | VV | 3 | 2 | True | 0 | ROZPOCET
| VV |  | Součet |  | 1565.095 | [12 empty] | VV | 3 | 4 | True | 1 | ROZPOCET
147 | K | 997221559 | Příplatek ZKD 1 km u vodorovné dopravy suti ze sypkých materiálů | t | 4770.236 |  | 0 | CS ÚRS 2024 02 |  | základní |  | 0 | 0 | 0 | 0 | 0 | 4 | K | 3 |  |  |  | ROZPOCET | 0 | 0 | 0 | 0 | 0 | 1 | 0 | 4 | 14239176
| PP |  | Vodorovná doprava suti bez naložení, ale se složením a s hrubým urovnáním Příplatek k ceně za každý další započatý 1 km přes 1 km | [14 empty] | PP | 3
| Online PSC |  | https://podminky.urs.cz/item/CS_URS_2024_02/997221559 | [14 empty] | Online PSC | 3
| VV |  | "Odstranění kčních (kamenitých) vrstev chodníku a sjezdu"(460+268)*0,29"odvoz na mezideponii (p.p.č.59 do 300m, p.p.č.387/2 do 500m |  | 211.12 | [12 empty] | VV | 3 | 2 | True | 0 | ROZPOCET
| VV |  | "Odstranění kčních (kamenitých) vrstev vozovky "(1187+5+23)*0,75 |  | 911.25 | [12 empty] | VV | 3 | 2 | True | 0 | ROZPOCET
| VV |  | "50mm - Frézování živice vozovky"1187*0,115 |  | 136.505 | [12 empty] | VV | 3 | 2 | True | 0 | ROZPOCET
| VV |  | "100mm - Bourání živice vozovky"1187*0,22 |  | 261.14 | [12 empty] | VV | 3 | 2 | True | 0 | ROZPOCET
| VV |  | "50mm - Bourání živice chodníku a sjezdu"460*0,098 |  | 45.08 | [12 empty] | VV | 3 | 2 | True | 0 | ROZPOCET
| VV |  | -5*0,41*1,85"použito v SO105 |  | -3.793 | [12 empty] | VV | 3 | 2 | True | 0 | ROZPOCET
| VV |  | -605*0,3*1,85"použito v SO105 |  | -335.775 | [12 empty] | VV | 3 | 2 | True | 0 | ROZPOCET
| VV |  | -26*0,15*1,85"použito v SO105 |  | -7.215 | [12 empty] | VV | 3 | 2 | True | 0 | ROZPOCET
| VV |  | -55*0,15*1,85"použito v SO105 |  | -15.263 | [12 empty] | VV | 3 | 2 | True | 0 | ROZPOCET
| VV |  | -37,8*0,15*1,85"použito v SO105 |  | -10.49 | [12 empty] | VV | 3 | 2 | True | 0 | ROZPOCET
| VV |  | Součet |  | 1192.559 | [12 empty] | VV | 3 | 4 | True | 1 | ROZPOCET
| VV |  | 1192,559*4 'Přepočtené koeficientem množství |  | 4770.236 | [12 empty] | VV | 3 | 2 | False | 1 | ROZPOCET
148 | K | 997221571 | Vodorovná doprava vybouraných hmot do 1 km | t | 182.239 |  | 0 | CS ÚRS 2024 02 |  | základní |  | 0 | 0 | 0 | 0 | 0 | 4 | K | 3 |  |  |  | ROZPOCET | 0 | 0 | 0 | 0 | 0 | 1 | 0 | 4 | -1528964429
| PP |  | Vodorovná doprava vybouraných hmot bez naložení, ale se složením a s hrubým urovnáním na vzdálenost do 1 km | [14 empty] | PP | 3
| Online PSC |  | https://podminky.urs.cz/item/CS_URS_2024_02/997221571 | [14 empty] | Online PSC | 3
| P |  | Poznámka k položce: odvoz na mezideponii (p.p.č.59. vzdálenost do 300m) | [14 empty] | P | 3
| VV |  | "Rozebrání velkoformátových desek a kaple"30*0,255 |  | 7.65 | [12 empty] | VV | 3 | 2 | True | 0 | ROZPOCET
| VV |  | "Odstranění betonové dlažby chodníků včetně štěrkového lože 30mm"268*0,26 |  | 69.68 | [12 empty] | VV | 3 | 2 | True | 0 | ROZPOCET
| VV |  | "Odstranění kamenné dlažby sjezdu včetně štěrkového lože 50mm"5*0,417 |  | 2.085 | [12 empty] | VV | 3 | 2 | True | 0 | ROZPOCET
| VV |  | "Odstranění kamenné dlažby vozovky včetně štěrkového lože 50mm"23*0,417 |  | 9.591 | [12 empty] | VV | 3 | 2 | True | 0 | ROZPOCET
| VV |  | "Odstranění stáv. kamenné obruby OP2 včetně beton. lože"177*0,29 |  | 51.33 | [12 empty] | VV | 3 | 2 | True | 0 | ROZPOCET
| VV |  | "Odstranění stáv. beton. silnič. obruby ABO 15/25 včetně beton. lože"55*0,29 |  | 15.95 | [12 empty] | VV | 3 | 2 | True | 0 | ROZPOCET
| VV |  | "Odstranění stáv. beton. chodník. obruby ABO 8/25 včetně beton. lože"106*0,23 |  | 24.38 | [12 empty] | VV | 3 | 2 | True | 0 | ROZPOCET
| VV |  | "bourání UV"0,275*0,275*3,14*1,15*3*1,92 |  | 1.573 | [12 empty] | VV | 3 | 2 | True | 0 | ROZPOCET
| VV |  | Součet |  | 182.239 | [12 empty] | VV | 3 | 4 | True | 1 | ROZPOCET
149 | K | 997221579 | Příplatek ZKD 1 km u vodorovné dopravy vybouraných hmot | t | 439.193 |  | 0 | CS ÚRS 2024 02 |  | základní |  | 0 | 0 | 0 | 0 | 0 | 4 | K | 3 |  |  |  | ROZPOCET | 0 | 0 | 0 | 0 | 0 | 1 | 0 | 4 | -1211569339
| PP |  | Vodorovná doprava vybouraných hmot bez naložení, ale se složením a s hrubým urovnáním na vzdálenost Příplatek k ceně za každý další započatý 1 km přes 1 km | [14 empty] | PP | 3
| Online PSC |  | https://podminky.urs.cz/item/CS_URS_2024_02/997221579 | [14 empty] | Online PSC | 3
| VV |  | "odečítané množství 26m2 z celkového množství 268m2 bude použito zpět do stavby" | [14 empty] | VV | 3 | 1 | True | 0 | ROZPOCET
| VV |  | "Odstranění betonové dlažby chodníků včetně štěrkového lože 30mm-3% skládka Chocovice 5km"268*0,03*0,26*4 |  | 8.362 | [12 empty] | VV | 3 | 2 | True | 0 | ROZPOCET
| VV |  | "Odstranění betonové dlažby chodníků včetně štěrkového lože 30mm-97% sklad investora 3,1km"(268-26)*0,97*0,26*2,1 |  | 128.168 | [12 empty] | VV | 3 | 2 | True | 0 | ROZPOCET
| VV |  | "Odstranění beton. lože stáv. kamenné obruby OP2 odvoz skládka Chocovice 5km"177*0,14*4 |  | 99.12 | [12 empty] | VV | 3 | 2 | True | 0 | ROZPOCET
| VV |  | "Odstranění stáv. kamenné obruby OP2 včetně beton. lože-1/3 sklad investora 3,1km"59*0,29*2,1 |  | 35.931 | [12 empty] | VV | 3 | 2 | True | 0 | ROZPOCET
| VV |  | "Odstranění stáv. beton. silnič. obruby ABO 15/25 včetně beton. lože-skládka Chocovice 5km"55*0,29*4 |  | 63.8 | [12 empty] | VV | 3 | 2 | True | 0 | ROZPOCET
| VV |  | "Odstranění stáv. beton. chodník. obruby ABO 8/25 včetně beton. lože-skládka Chocovice 5km"106*0,23*4 |  | 97.52 | [12 empty] | VV | 3 | 2 | True | 0 | ROZPOCET
| VV |  | "bourání UV-skládka Chocovice 5km"0,275*0,275*3,14*1,15*3*1,92*4 |  | 6.292 | [12 empty] | VV | 3 | 2 | True | 0 | ROZPOCET
| VV |  | Součet |  | 439.193 | [12 empty] | VV | 3 | 4 | True | 1 | ROZPOCET
150 | K | 997221611 | Nakládání suti na dopravní prostředky pro vodorovnou dopravu | t | 1565.095 |  | 0 | CS ÚRS 2024 02 |  | základní |  | 0 | 0 | 0 | 0 | 0 | 4 | K | 3 |  |  |  | ROZPOCET | 0 | 0 | 0 | 0 | 0 | 1 | 0 | 4 | 948713297
| PP |  | Nakládání na dopravní prostředky pro vodorovnou dopravu suti | [14 empty] | PP | 3
| Online PSC |  | https://podminky.urs.cz/item/CS_URS_2024_02/997221611 | [14 empty] | Online PSC | 3
| VV |  | "Odstranění kčních (kamenitých) vrstev chodníku a sjezdu"(460+268)*0,29"odvoz na mezideponii (p.p.č.59. vzdálenost do 300m) |  | 211.12 | [12 empty] | VV | 3 | 2 | True | 0 | ROZPOCET
| VV |  | "Odstranění kčních (kamenitých) vrstev vozovky "(1187+5+23)*0,75 |  | 911.25 | [12 empty] | VV | 3 | 2 | True | 0 | ROZPOCET
| VV |  | "50mm - Frézování živice vozovky"1187*0,115 |  | 136.505 | [12 empty] | VV | 3 | 2 | True | 0 | ROZPOCET
| VV |  | "100mm - Bourání živice vozovky"1187*0,22 |  | 261.14 | [12 empty] | VV | 3 | 2 | True | 0 | ROZPOCET
| VV |  | "50mm - Bourání živice chodníku a sjezdu"460*0,098 |  | 45.08 | [12 empty] | VV | 3 | 2 | True | 0 | ROZPOCET
| VV |  | Součet |  | 1565.095 | [12 empty] | VV | 3 | 4 | True | 1 | ROZPOCET
151 | K | 997221612 | Nakládání vybouraných hmot na dopravní prostředky pro vodorovnou dopravu | t | 182.239 |  | 0 | CS ÚRS 2024 02 |  | základní |  | 0 | 0 | 0 | 0 | 0 | 4 | K | 3 |  |  |  | ROZPOCET | 0 | 0 | 0 | 0 | 0 | 1 | 0 | 4 | -423093902
| PP |  | Nakládání na dopravní prostředky pro vodorovnou dopravu vybouraných hmot | [14 empty] | PP | 3
| Online PSC |  | https://podminky.urs.cz/item/CS_URS_2024_02/997221612 | [14 empty] | Online PSC | 3
| VV |  | "Rozebrání velkoformátových desek a kaple"30*0,255 |  | 7.65 | [12 empty] | VV | 3 | 2 | True | 0 | ROZPOCET
| VV |  | "Odstranění betonové dlažby chodníků včetně štěrkového lože 30mm"268*0,26 |  | 69.68 | [12 empty] | VV | 3 | 2 | True | 0 | ROZPOCET
| VV |  | "Odstranění kamenné dlažby sjezdu včetně štěrkového lože 50mm"5*0,417 |  | 2.085 | [12 empty] | VV | 3 | 2 | True | 0 | ROZPOCET
| VV |  | "Odstranění kamenné dlažby vozovky včetně štěrkového lože 50mm"23*0,417 |  | 9.591 | [12 empty] | VV | 3 | 2 | True | 0 | ROZPOCET
| VV |  | "Odstranění stáv. kamenné obruby OP2 včetně beton. lože"177*0,29 |  | 51.33 | [12 empty] | VV | 3 | 2 | True | 0 | ROZPOCET
| VV |  | "Odstranění stáv. beton. silnič. obruby ABO 15/25 včetně beton. lože"55*0,29 |  | 15.95 | [12 empty] | VV | 3 | 2 | True | 0 | ROZPOCET
| VV |  | "Odstranění stáv. beton. chodník. obruby ABO 8/25 včetně beton. lože"106*0,23 |  | 24.38 | [12 empty] | VV | 3 | 2 | True | 0 | ROZPOCET
| VV |  | "bourání UV"0,275*0,275*3,14*1,15*3*1,92 |  | 1.573 | [12 empty] | VV | 3 | 2 | True | 0 | ROZPOCET
| VV |  | Součet |  | 182.239 | [12 empty] | VV | 3 | 4 | True | 1 | ROZPOCET
152 | K | 997221861.4 | Poplatek za uložení na recyklační skládce (skládkovné) stavebního odpadu z prostého betonu pod kódem 17 01 01 | t | 68.773 |  | 0 | CS ÚRS 2024 02 |  | základní |  | 0 | 0 | 0 | 0 | 0 | 4 | K | 3 |  |  |  | ROZPOCET | 0 | 0 | 0 | 0 | 0 | 1 | 0 | 4 | -1304059023
| PP |  | Poplatek za uložení stavebního odpadu na recyklační skládce (skládkovné) z prostého betonu zatříděného do Katalogu odpadů pod kódem 17 01 01 | [14 empty] | PP | 3
| Online PSC |  | https://podminky.urs.cz/item/CS_URS_2024_02/997221861.4 | [14 empty] | Online PSC | 3
| P |  | Poznámka k položce: 3% odvoz skládka Chocovice | [14 empty] | P | 3
| VV |  | "Odstranění betonové dlažby chodníků včetně štěrkového lože 30mm-3% skládka Chocovice 5km"268*0,03*0,26 |  | 2.09 | [12 empty] | VV | 3 | 2 | True | 0 | ROZPOCET
| VV |  | "betonové lože obrub OP2"177*0,14 |  | 24.78 | [12 empty] | VV | 3 | 2 | True | 0 | ROZPOCET
| VV |  | "Odstranění stáv. beton. silnič. obruby ABO 15/25 včetně beton. lože-skládka Chocovice 5km"55*0,29 |  | 15.95 | [12 empty] | VV | 3 | 2 | True | 0 | ROZPOCET
| VV |  | "Odstranění stáv. beton. chodník. obruby ABO 8/25 včetně beton. lože-skládka Chocovice 5km"106*0,23 |  | 24.38 | [12 empty] | VV | 3 | 2 | True | 0 | ROZPOCET
| VV |  | "bourání UV"0,275*0,275*3,14*1,15*3*1,92 |  | 1.573 | [12 empty] | VV | 3 | 2 | True | 0 | ROZPOCET
| VV |  | Součet |  | 68.773 | [12 empty] | VV | 3 | 4 | True | 1 | ROZPOCET
153 | K | 997221873 | Poplatek za uložení na recyklační skládce (skládkovné) stavebního odpadu zeminy a kamení zatříděného do Katalogu odpadů pod kódem 17 05 04 | t | 749.834 |  | 0 | CS ÚRS 2024 02 |  | základní |  | 0 | 0 | 0 | 0 | 0 | 4 | K | 3 |  |  |  | ROZPOCET | 0 | 0 | 0 | 0 | 0 | 1 | 0 | 4 | -269259783
| PP |  | Poplatek za uložení stavebního odpadu na recyklační skládce (skládkovné) zeminy a kamení zatříděného do Katalogu odpadů pod kódem 17 05 04 | [14 empty] | PP | 3
| Online PSC |  | https://podminky.urs.cz/item/CS_URS_2024_02/997221873 | [14 empty] | Online PSC | 3
| VV |  | "Odstranění kčních (kamenitých) vrstev chodníku a sjezdu"(460+268)*0,29"odvoz na mezideponii (p.p.č.59 do 300m, p.p.č.387/2 do 500m |  | 211.12 | [12 empty] | VV | 3 | 2 | True | 0 | ROZPOCET
| VV |  | "Odstranění kčních (kamenitých) vrstev vozovky "(1187+5+23)*0,75 |  | 911.25 | [12 empty] | VV | 3 | 2 | True | 0 | ROZPOCET
| VV |  | -5*0,41*1,85"použito v SO105 |  | -3.793 | [12 empty] | VV | 3 | 2 | True | 0 | ROZPOCET
| VV |  | -605*0,3*1,85"použito v SO105 |  | -335.775 | [12 empty] | VV | 3 | 2 | True | 0 | ROZPOCET
| VV |  | -26*0,15*1,85"použito v SO105 |  | -7.215 | [12 empty] | VV | 3 | 2 | True | 0 | ROZPOCET
| VV |  | -55*0,15*1,85"použito v SO105 |  | -15.263 | [12 empty] | VV | 3 | 2 | True | 0 | ROZPOCET
| VV |  | -37,8*0,15*1,85"použito v SO105 |  | -10.49 | [12 empty] | VV | 3 | 2 | True | 0 | ROZPOCET
| VV |  | Součet |  | 749.834 | [12 empty] | VV | 3 | 4 | True | 1 | ROZPOCET
154 | K | 997221875 | Poplatek za uložení na recyklační skládce (skládkovné) stavebního odpadu asfaltového bez obsahu dehtu zatříděného do Katalogu odpadů pod kódem 17 03 02 | t | 442.725 |  | 0 | CS ÚRS 2024 02 |  | základní |  | 0 | 0 | 0 | 0 | 0 | 4 | K | 3 |  |  |  | ROZPOCET | 0 | 0 | 0 | 0 | 0 | 1 | 0 | 4 | -2123599209
| PP |  | Poplatek za uložení stavebního odpadu na recyklační skládce (skládkovné) asfaltového bez obsahu dehtu zatříděného do Katalogu odpadů pod kódem 17 03 02 | [14 empty] | PP | 3
| Online PSC |  | https://podminky.urs.cz/item/CS_URS_2024_02/997221875 | [14 empty] | Online PSC | 3
| VV |  | 1187*(0,22+0,115) |  | 397.645 | [12 empty] | VV | 3 | 2 | True | 0 | ROZPOCET
| VV |  | 460*0,098 |  | 45.08 | [12 empty] | VV | 3 | 2 | True | 0 | ROZPOCET
| VV |  | Součet |  | 442.725 | [12 empty] | VV | 3 | 4 | True | 1 | ROZPOCET

## SO 101 - Stavební úprava ...
{77d7456c-af9e-4448-b905-bc493814bfad}
2
| KRYCÍ LIST SOUPISU PRACÍ | [7 empty] | v --- níže se nacházejí doplnkové a pomocné údaje k sestavám --- v | [8 empty] | False
Stavba:
Cheb, rekonstrukce ulice Kamenná
Objekt:
SO 101 - Stavební úprava ulice Kamenná
| KSO: |  | 822 29 3 |  |  | CC-CZ: | 21121
| Místo: |  | Cheb |  |  | Datum: | 21. 10. 2024
| CZ-CPV: |  | 45000000-7 |  |  | CZ-CPA: | 42.11.10
| Zadavatel: |  |  |  |  | IČ: | 00253979
|  | Město Cheb |  |  |  | DIČ:
| Uchazeč: |  |  |  |  | IČ: | Vyplň údaj
|  | Vyplň údaj |  |  |  | DIČ: | Vyplň údaj
| Projektant: |  |  |  |  | IČ: | 26392526
|  | Dopravní stavby a venkovní architektura s.r.o. |  |  |  | DIČ: | CZ26392526
| Zpracovatel: |  |  |  |  | IČ: | 13891871
|  | DSVA - Ing. J. Ševčík, J. Turza, J. Heřmanová |  |  |  | DIČ:
Poznámka:
Soupis prací je sestaven s využitím Cenové soustavy ÚRS. Položky, které pochází z této cenové soustavy, jsou ve sloupci 'Cenová soustava' označeny popisem 'CS ÚRS' a úrovní příslušného kalendářního pololetí. Veškeré další informace vymezující popis a podmínky použití těchto položek z Cenové soustavy, které nejsou uvedeny přímo v soupisu prací, jsou neomezeně dálkově k dispozici na webu podminky.urs.cz.
| Cena bez DPH | [5 empty] | 0
|  |  | Základ daně |  |  | Sazba daně | Výše daně
| DPH | základní | 0 |  |  | 21% | 0
|  | snížená | 0 |  |  | 12% | 0
|  | zákl. přenesená | 0 |  |  | 21% | 0
|  | sníž. přenesená | 0 |  |  | 12% | 0
|  | nulová | 0 |  |  | 0% | 0
| Cena s DPH |  |  | v | CZK |  | 0
REKAPITULACE ČLENĚNÍ SOUPISU PRACÍ
Stavba:
Cheb, rekonstrukce ulice Kamenná
Objekt:
SO 101 - Stavební úprava ulice Kamenná
Místo: |  |  | Cheb |  |  | Datum: | 21. 10. 2024
Zadavatel: |  |  | Město Cheb |  |  | Projektant: | Dopravní stavby a venkovní architektura s.r.o.
Uchazeč: |  |  | Vyplň údaj |  |  | Zpracovatel: | DSVA - Ing. J. Ševčík, J. Turza, J. Heřmanová
Kód dílu - Popis | [6 empty] | Cena celkem [CZK]
Náklady stavby celkem | [6 empty] | 0 | [11 empty] | -1
| HSV - Práce a dodávky HSV | [5 empty] | 0
| 2 - Zakládání | [5 empty] | 0
| 2.1 - Ochránění stávajícího plynovodu | [5 empty] | 0
| 3 - Svislé a kompletní konstrukce | [5 empty] | 0
| 5 - Komunikace pozemní | [5 empty] | 0
| 5.1 - Skladba Typ A, dle TP 170; D1-D-1 (modifikovaná); TDZ IV; Podloží PIII, ul. Židovská | [5 empty] | 0
| 5.2 - Skladba Typ A, dle TP 170; D1-D-1 (modifikovaná); TDZ IV; Podloží PIII, Vozovka | [5 empty] | 0
| 5.3 - Skladba Typ A, dle TP 170; D1-D-1 (modifikovaná); TDZ IV; Podloží PIII, Parkovací stání | [5 empty] | 0
| 5.4 - Skladba Typ C, dle TP 170; D1-D-1 (modifikovaná); TDZ IV; Podloží PIII, Chodníky | [5 empty] | 0
| 5.5 - Skladba Chodníky - Náměstí Krále Jiřího | [5 empty] | 0
| 5.6 - Skladba Typ E, dle TP 170; D1-D-1 (modifikovaná); TDZ IV; Podloží PIII, chodníkové přejezdy | [5 empty] | 0
| 5.7 - Skladba kce slepecké úpravy v pojezdových plochách | [5 empty] | 0
| 5.8 - Skladba Typ D, dle TP 170; D1-D-1 (modifikovaná); TDZ IV; Podloží PIII, Centrální plocha náměstí | [5 empty] | 0
| 5.9 - Skladba Typ B, dle TP 170; D1-D-1 (modifikovaná); TDZ IV; Podloží PIII, Náměstí Krále Jiřího | [5 empty] | 0
| 6 - Úpravy povrchů, podlahy a osazování výplní | [5 empty] | 0
| 8 - Trubní vedení | [5 empty] | 0
| 9 - Ostatní konstrukce a práce, bourání | [5 empty] | 0
| 997 - Přesun sutě | [5 empty] | 0
| 998 - Přesun hmot | [5 empty] | 0
SOUPIS PRACÍ
Stavba:
Cheb, rekonstrukce ulice Kamenná
Objekt:
SO 101 - Stavební úprava ulice Kamenná
Místo: |  |  | Cheb |  |  | Datum: | 21. 10. 2024
Zadavatel: |  |  | Město Cheb |  |  | Projektant: | Dopravní stavby a venkovní architektura s.r.o.
Uchazeč: |  |  | Vyplň údaj |  |  | Zpracovatel: | DSVA - Ing. J. Ševčík, J. Turza, J. Heřmanová
PČ | Typ | Kód | Popis | MJ | Množství | J.cena [CZK] | Cena celkem [CZK] | Cenová soustava |  | DPH | J. Nh [h] | Nh celkem [h] | J. hmotnost [t] | Hmotnost celkem [t] | J. suť [t] | Suť Celkem [t]
Náklady soupisu celkem | [6 empty] | 0 |  |  |  |  | 0 |  | 1205.9441 |  | 8.776 |  | D | -1 | [10 empty] | 0
| D | HSV | Práce a dodávky HSV |  |  |  | 0 |  |  |  |  | 0 |  | 1205.9441 |  | 8.776 | 1 | D | 0 |  |  |  | ROZPOCET | [6 empty] | 0
| D | 2 | Zakládání |  |  |  | 0 |  |  |  |  | 0 |  | 17.4195 |  | 0 | 1 | D | 1 |  |  |  | ROZPOCET | [6 empty] | 0
1 | K | 211561111 | Výplň odvodňovacích žeber nebo trativodů kamenivem hrubým drceným frakce 4 až 16 mm | m3 | 22.125 |  | 0 | CS ÚRS 2024 02 |  | základní |  | 0 | 0 | 0 | 0 | 0 | 4 | K | 2 |  |  |  | ROZPOCET | 0 | 0 | 0 | 0 | 0 | 1 | 0 | 4 | -1462177450
| PP |  | Výplň kamenivem do rýh odvodňovacích žeber nebo trativodů bez zhutnění, s úpravou povrchu výplně kamenivem hrubým drceným frakce 4 až 16 mm | [14 empty] | PP | 2
| Online PSC |  | https://podminky.urs.cz/item/CS_URS_2024_02/211561111 | [14 empty] | Online PSC | 2
| P |  | Poznámka k položce: Drenáž pro odvodnění zemní pláně PVC DN100, obsyp a lože HDK 8/16 obsyp min.150mm | [14 empty] | P | 2
| VV |  | 177*0,5*0,25 |  | 22.125 | [12 empty] | VV | 2 | 2 | True | 1 | ROZPOCET
2 | K | 211971121 | Zřízení opláštění žeber nebo trativodů geotextilií v rýze nebo zářezu sklonu přes 1:2 š do 2,5 m | m2 | 546 |  | 0 | CS ÚRS 2024 02 |  | základní |  | 0 | 0.00031 | 0.16926 | 0 | 0 | 4 | K | 2 |  |  |  | ROZPOCET | 0 | 0 | 0 | 0 | 0 | 1 | 0 | 4 | 1591101705
| PP |  | Zřízení opláštění výplně z geotextilie odvodňovacích žeber nebo trativodů v rýze nebo zářezu se stěnami svislými nebo šikmými o sklonu přes 1:2 při rozvinuté šířce opláštění do 2,5 m | [14 empty] | PP | 2
| Online PSC |  | https://podminky.urs.cz/item/CS_URS_2024_02/211971121 | [14 empty] | Online PSC | 2
| VV |  | "drenáž rýha obalena geotex."177*0,5*4 |  | 354 | [12 empty] | VV | 2 | 2 | True | 0 | ROZPOCET
| VV |  | "přikrytí jílové vrstvy geotextílií 200g/m2"192 |  | 192 | [12 empty] | VV | 2 | 2 | True | 0 | ROZPOCET
| VV |  | Součet |  | 546 | [12 empty] | VV | 2 | 4 | True | 1 | ROZPOCET
3 | M | 69311068 | geotextilie netkaná separační, ochranná, filtrační, drenážní PP 300g/m2 | m2 | 419.313 |  | 0 | CS ÚRS 2024 02 |  | základní |  | 0 | 0.0003 | 0.12579 | 0 | 0 | 8 | M | 2 |  |  |  | ROZPOCET | 0 | 0 | 0 | 0 | 0 | 1 | 0 | 4 | -1345334473
| PP |  | geotextilie netkaná separační, ochranná, filtrační, drenážní PP 300g/m2 | [14 empty] | PP | 2
| VV |  | "drenáž rýha obalena geotex."177*0,5*4 |  | 354 | [12 empty] | VV | 2 | 2 | True | 1 | ROZPOCET
| VV |  | 354*1,1845 'Přepočtené koeficientem množství |  | 419.313 | [12 empty] | VV | 2 | 2 | False | 1 | ROZPOCET
4 | M | 69311060 | geotextilie netkaná separační, ochranná, filtrační, drenážní PP 200g/m2 | m2 | 227.424 |  | 0 | CS ÚRS 2024 02 |  | základní |  | 0 | 0.0002 | 0.045485 | 0 | 0 | 8 | M | 2 |  |  |  | ROZPOCET | 0 | 0 | 0 | 0 | 0 | 1 | 0 | 4 | -851452594
| PP |  | geotextilie netkaná separační, ochranná, filtrační, drenážní PP 200g/m2 | [14 empty] | PP | 2
| VV |  | "přikrytí jílové vrstvy geotextílií 200g/m2"192 |  | 192 | [12 empty] | VV | 2 | 2 | True | 1 | ROZPOCET
| VV |  | 192*1,1845 'Přepočtené koeficientem množství |  | 227.424 | [12 empty] | VV | 2 | 2 | False | 1 | ROZPOCET
5 | K | 212572111 | Lože pro trativody ze štěrkopísku tříděného | m3 | 8.85 |  | 0 | CS ÚRS 2024 02 |  | základní |  | 0 | 1.92 | 16.992 | 0 | 0 | 4 | K | 2 |  |  |  | ROZPOCET | 0 | 0 | 0 | 0 | 0 | 1 | 0 | 4 | 1522114281
| PP |  | Lože pro trativody ze štěrkopísku tříděného | [14 empty] | PP | 2
| Online PSC |  | https://podminky.urs.cz/item/CS_URS_2024_02/212572111 | [14 empty] | Online PSC | 2
| VV |  | 177*0,5*0,1 |  | 8.85 | [12 empty] | VV | 2 | 2 | True | 1 | ROZPOCET
6 | K | 212755214 | Trativody z drenážních trubek plastových flexibilních D 100 mm bez lože | m | 177 |  | 0 | CS ÚRS 2024 02 |  | základní |  | 0 | 0.00049 | 0.08673 | 0 | 0 | 4 | K | 2 |  |  |  | ROZPOCET | 0 | 0 | 0 | 0 | 0 | 1 | 0 | 4 | -108208810
| PP |  | Trativody bez lože z drenážních trubek plastových flexibilních D 100 mm | [14 empty] | PP | 2
| Online PSC |  | https://podminky.urs.cz/item/CS_URS_2024_02/212755214 | [14 empty] | Online PSC | 2
7 | M | 28610549 | koncová zátka drenážního potrubí systému inženýrských liniových staveb DN 100 | kus | 4 |  | 0 | CS ÚRS 2024 02 |  | základní |  | 0 | 7e-05 | 0.00028 | 0 | 0 | 8 | M | 2 |  |  |  | ROZPOCET | 0 | 0 | 0 | 0 | 0 | 1 | 0 | 4 | 1239212274
| PP |  | koncová zátka drenážního potrubí systému inženýrských liniových staveb DN 100 | [14 empty] | PP | 2
| D | 2.1 | Ochránění stávajícího plynovodu |  |  |  | 0 |  |  |  |  | 0 |  | 356.1475 |  | 0 | 1 | D | 1 |  |  |  | ROZPOCET | [6 empty] | 0
8 | K | 175151101 | Obsypání potrubí strojně sypaninou bez prohození, uloženou do 3 m | m3 | 177.6 |  | 0 | CS ÚRS 2024 02 |  | základní |  | 0 | 0 | 0 | 0 | 0 | 4 | K | 2 |  |  |  | ROZPOCET | 0 | 0 | 0 | 0 | 0 | 1 | 0 | 4 | -852133609
| PP |  | Obsypání potrubí strojně sypaninou z vhodných hornin třídy těžitelnosti I a II, skupiny 1 až 4 nebo materiálem připraveným podél výkopu ve vzdálenosti do 3 m od jeho kraje, pro jakoukoliv hloubku výkopu a míru zhutnění bez prohození sypaniny | [14 empty] | PP | 2
| Online PSC |  | https://podminky.urs.cz/item/CS_URS_2024_02/175151101 | [14 empty] | Online PSC | 2
| VV |  | "ochrana stávajícího plynovodu"222*0,4*2 |  | 177.6 | [12 empty] | VV | 2 | 2 | True | 1 | ROZPOCET
9 | M | 58337310 | štěrkopísek frakce 0/4 | t | 355.2 |  | 0 | CS ÚRS 2024 02 |  | základní |  | 0 | 1 | 355.2 | 0 | 0 | 8 | M | 2 |  |  |  | ROZPOCET | 0 | 0 | 0 | 0 | 0 | 1 | 0 | 4 | -1810220982
| PP |  | štěrkopísek frakce 0/4 | [14 empty] | PP | 2
| VV |  | 177,6*2 'Přepočtené koeficientem množství |  | 355.2 | [12 empty] | VV | 2 | 2 | False | 1 | ROZPOCET
10 | K | 213111121 | Stabilizace základové spáry zřízením vrstvy z geomříže tuhé | m2 | 843.6 |  | 0 | CS ÚRS 2024 02 |  | základní |  | 0 | 0 | 0 | 0 | 0 | 4 | K | 2 |  |  |  | ROZPOCET | 0 | 0 | 0 | 0 | 0 | 1 | 0 | 4 | 1231579160
| PP |  | Stabilizace základové spáry zřízením vrstvy z geomříže tuhé | [14 empty] | PP | 2
| Online PSC |  | https://podminky.urs.cz/item/CS_URS_2024_02/213111121 | [14 empty] | Online PSC | 2
| VV |  | "ochrana stávajícího plynovodu"222*3,8 |  | 843.6 | [12 empty] | VV | 2 | 2 | True | 1 | ROZPOCET
11 | M | 69321014 | geomříž dvouosá tuhá PP s tahovou pevností 40kN/m | m2 | 999.244 |  | 0 | CS ÚRS 2024 02 |  | základní |  | 0 | 0.00053 | 0.5296 | 0 | 0 | 8 | M | 2 |  |  |  | ROZPOCET | 0 | 0 | 0 | 0 | 0 | 1 | 0 | 4 | 2129702840
| PP |  | geomříž dvouosá tuhá PP s tahovou pevností 40kN/m | [14 empty] | PP | 2
| VV |  | 843,6*1,1845 'Přepočtené koeficientem množství |  | 999.244 | [12 empty] | VV | 2 | 2 | False | 1 | ROZPOCET
12 | K | 213141112 | Zřízení vrstvy z geotextilie v rovině nebo ve sklonu do 1:5 š přes 3 do 6 m | m2 | 843.6 |  | 0 | CS ÚRS 2024 02 |  | základní |  | 0 | 0.00014 | 0.1181 | 0 | 0 | 4 | K | 2 |  |  |  | ROZPOCET | 0 | 0 | 0 | 0 | 0 | 1 | 0 | 4 | -1658566529
| PP |  | Zřízení vrstvy z geotextilie filtrační, separační, odvodňovací, ochranné, výztužné nebo protierozní v rovině nebo ve sklonu do 1:5, šířky přes 3 do 6 m | [14 empty] | PP | 2
| Online PSC |  | https://podminky.urs.cz/item/CS_URS_2024_02/213141112 | [14 empty] | Online PSC | 2
| VV |  | "ochrana stávajícího plynovodu"222*3,8 |  | 843.6 | [12 empty] | VV | 2 | 2 | True | 1 | ROZPOCET
13 | M | 69311068 | geotextilie netkaná separační, ochranná, filtrační, drenážní PP 300g/m2 | m2 | 999.244 |  | 0 | CS ÚRS 2024 02 |  | základní |  | 0 | 0.0003 | 0.29977 | 0 | 0 | 8 | M | 2 |  |  |  | ROZPOCET | 0 | 0 | 0 | 0 | 0 | 1 | 0 | 4 | 509496304
| PP |  | geotextilie netkaná separační, ochranná, filtrační, drenážní PP 300g/m2 | [14 empty] | PP | 2
| VV |  | 843,6*1,1845 'Přepočtené koeficientem množství |  | 999.244 | [12 empty] | VV | 2 | 2 | False | 1 | ROZPOCET
| D | 3 | Svislé a kompletní konstrukce |  |  |  | 0 |  |  |  |  | 0 |  | 61.69 |  | 0 | 1 | D | 1 |  |  |  | ROZPOCET | [6 empty] | 0
14 | K | 327591111 | Zřízení výplně z jílu | m3 | 28.8 |  | 0 | CS ÚRS 2024 02 |  | základní |  | 0 | 0 | 0 | 0 | 0 | 4 | K | 2 |  |  |  | ROZPOCET | 0 | 0 | 0 | 0 | 0 | 1 | 0 | 4 | -444614304
| PP |  | Zřízení výplně z jílu | [14 empty] | PP | 2
| Online PSC |  | https://podminky.urs.cz/item/CS_URS_2024_02/327591111 | [14 empty] | Online PSC | 2
| P |  | Poznámka k položce: provedení ve dvou vrstvách tl.150mm | [14 empty] | P | 2
| VV |  | "jílové těsnění ve styku chodníku s domy, Š=0,3-0,4m, TL=0,3m"96*0,3 |  | 28.8 | [12 empty] | VV | 2 | 2 | True | 1 | ROZPOCET
15 | M | 58125110 | jíl surový kusový | t | 61.69 |  | 0 | CS ÚRS 2024 02 |  | základní |  | 0 | 1 | 61.69 | 0 | 0 | 8 | M | 2 |  |  |  | ROZPOCET | 0 | 0 | 0 | 0 | 0 | 1 | 0 | 4 | -848433416
| PP |  | jíl surový kusový | [14 empty] | PP | 2
| VV |  | 28,8*2,142 'Přepočtené koeficientem množství |  | 61.69 | [12 empty] | VV | 2 | 2 | False | 1 | ROZPOCET
| D | 5 | Komunikace pozemní |  |  |  | 0 |  |  |  |  | 0 |  | 0.02226 |  | 0 | 1 | D | 1 |  |  |  | ROZPOCET | [6 empty] | 0
16 | K | 596991115 | Řezání betonové, kameninové a kamenné dlažby do oblouku tl přes 150 do 200 mm | m | 159 |  | 0 | CS ÚRS 2024 02 |  | základní |  | 0 | 0.00014 | 0.02226 | 0 | 0 | 4 | K | 2 |  |  |  | ROZPOCET | 0 | 0 | 0 | 0 | 0 | 1 | 0 | 4 | -1002898404
| PP |  | Řezání betonové, kameninové nebo kamenné dlažby do oblouku tloušťky dlažby přes 150 do 200 mm | [14 empty] | PP | 2
| Online PSC |  | https://podminky.urs.cz/item/CS_URS_2024_02/596991115 | [14 empty] | Online PSC | 2
| P |  | Poznámka k položce: tl.řezu 0,2m | [14 empty] | P | 2
| VV |  | "Řezání stávajících žulových obrub pro zpětné použití"265*0,6 |  | 159 | [12 empty] | VV | 2 | 2 | True | 1 | ROZPOCET
| D | 5.1 | Skladba Typ A, dle TP 170; D1-D-1 (modifikovaná); TDZ IV; Podloží PIII, ul. Židovská |  |  |  | 0 |  |  |  |  | 0 |  | 4.9599 |  | 0 | 1 | D | 1 |  |  |  | ROZPOCET | [6 empty] | 0
17 | K | 564561011 | Zřízení podsypu nebo podkladu ze sypaniny plochy do 100 m2 tl 200 mm | m2 | 27 |  | 0 | CS ÚRS 2024 02 |  | základní |  | 0 | 0 | 0 | 0 | 0 | 4 | K | 2 |  |  |  | ROZPOCET | 0 | 0 | 0 | 0 | 0 | 1 | 0 | 4 | 1490667297
| PP |  | Zřízení podsypu nebo podkladu ze sypaniny s rozprostřením, vlhčením, a zhutněním plochy jednotlivě do 100 m2, po zhutnění tl. 200 mm | [14 empty] | PP | 2
| Online PSC |  | https://podminky.urs.cz/item/CS_URS_2024_02/564561011 | [14 empty] | Online PSC | 2
| VV |  | "zpětné použití původního materiálu 200mm ŠDR"27 |  | 27 | [12 empty] | VV | 2 | 2 | True | 1 | ROZPOCET
18 | K | 564561012 | Zřízení podsypu nebo podkladu ze sypaniny plochy do 100 m2 tl 210 mm | m2 | 27 |  | 0 | CS ÚRS 2024 02 |  | základní |  | 0 | 0 | 0 | 0 | 0 | 4 | K | 2 |  |  |  | ROZPOCET | 0 | 0 | 0 | 0 | 0 | 1 | 0 | 4 | 1065249143
| PP |  | Zřízení podsypu nebo podkladu ze sypaniny s rozprostřením, vlhčením, a zhutněním plochy jednotlivě do 100 m2, po zhutnění tl. 210 mm | [14 empty] | PP | 2
| Online PSC |  | https://podminky.urs.cz/item/CS_URS_2024_02/564561012 | [14 empty] | Online PSC | 2
| VV |  | "zpětné použití původního materiálu 210mm ŠDR"27 |  | 27 | [12 empty] | VV | 2 | 2 | True | 1 | ROZPOCET
19 | K | 591111111 | Kladení dlažby z kostek velkých z kamene do lože z kameniva těženého tl 50 mm | m2 | 27 |  | 0 | CS ÚRS 2024 02 |  | základní |  | 0 | 0.1837 | 4.9599 | 0 | 0 | 4 | K | 2 |  |  |  | ROZPOCET | 0 | 0 | 0 | 0 | 0 | 1 | 0 | 4 | -386908848
| PP |  | Kladení dlažby z kostek s provedením lože do tl. 50 mm, s vyplněním spár, s dvojím beraněním a se smetením přebytečného materiálu na krajnici velkých z kamene, do lože z kameniva těženého | [14 empty] | PP | 2
| Online PSC |  | https://podminky.urs.cz/item/CS_URS_2024_02/591111111 | [14 empty] | Online PSC | 2
| VV |  | "160mm - kamenná kostka, velká kostka kvádr (navrácení původních kostek)"27 |  | 27 | [12 empty] | VV | 2 | 2 | True | 1 | ROZPOCET
| D | 5.2 | Skladba Typ A, dle TP 170; D1-D-1 (modifikovaná); TDZ IV; Podloží PIII, Vozovka |  |  |  | 0 |  |  |  |  | 0 |  | 300.7052 |  | 0 | 1 | D | 1 |  |  |  | ROZPOCET | [6 empty] | 0
20 | K | 564771111 | Podklad z kameniva hrubého drceného vel. 32-63 mm plochy přes 100 m2 tl 250 mm | m2 | 871 |  | 0 | CS ÚRS 2024 02 |  | základní |  | 0 | 0 | 0 | 0 | 0 | 4 | K | 2 |  |  |  | ROZPOCET | 0 | 0 | 0 | 0 | 0 | 1 | 0 | 4 | -258301693
| PP |  | Podklad nebo kryt z kameniva hrubého drceného vel. 32-63 mm s rozprostřením a zhutněním plochy přes 100 m2, po zhutnění tl. 250 mm | [14 empty] | PP | 2
| Online PSC |  | https://podminky.urs.cz/item/CS_URS_2024_02/564771111 | [14 empty] | Online PSC | 2
| VV |  | "sanace"871 |  | 871 | [12 empty] | VV | 2 | 2 | True | 1 | ROZPOCET
21 | K | 564851111 | Podklad ze štěrkodrtě ŠD plochy přes 100 m2 tl 150 mm | m2 | 871 |  | 0 | CS ÚRS 2024 02 |  | základní |  | 0 | 0 | 0 | 0 | 0 | 4 | K | 2 |  |  |  | ROZPOCET | 0 | 0 | 0 | 0 | 0 | 1 | 0 | 4 | 1139095435
| PP |  | Podklad ze štěrkodrti ŠD s rozprostřením a zhutněním plochy přes 100 m2, po zhutnění tl. 150 mm | [14 empty] | PP | 2
| Online PSC |  | https://podminky.urs.cz/item/CS_URS_2024_02/564851111 | [14 empty] | Online PSC | 2
| VV |  | "sanace ŠDB 0/63"871 |  | 871 | [12 empty] | VV | 2 | 2 | True | 1 | ROZPOCET
22 | K | 564861111 | Podklad ze štěrkodrtě ŠD plochy přes 100 m2 tl 200 mm | m2 | 871 |  | 0 | CS ÚRS 2024 02 |  | základní |  | 0 | 0 | 0 | 0 | 0 | 4 | K | 2 |  |  |  | ROZPOCET | 0 | 0 | 0 | 0 | 0 | 1 | 0 | 4 | -635410852
| PP |  | Podklad ze štěrkodrti ŠD s rozprostřením a zhutněním plochy přes 100 m2, po zhutnění tl. 200 mm | [14 empty] | PP | 2
| Online PSC |  | https://podminky.urs.cz/item/CS_URS_2024_02/564861111 | [14 empty] | Online PSC | 2
| VV |  | "sanace ŠDA 0/45"871 |  | 871 | [12 empty] | VV | 2 | 2 | True | 1 | ROZPOCET
23 | K | 567142111 | Podklad ze směsi stmelené cementem SC C 8/10 (KSC I) tl 210 mm | m2 | 764 |  | 0 | CS ÚRS 2024 02 |  | základní |  | 0 | 0 | 0 | 0 | 0 | 4 | K | 2 |  |  |  | ROZPOCET | 0 | 0 | 0 | 0 | 0 | 1 | 0 | 4 | 812117492
| PP |  | Podklad ze směsi stmelené cementem SC bez dilatačních spár, s rozprostřením a zhutněním SC C 8/10 (KSC I), po zhutnění tl. 210 mm | [14 empty] | PP | 2
| Online PSC |  | https://podminky.urs.cz/item/CS_URS_2024_02/567142111 | [14 empty] | Online PSC | 2
| VV |  | 871-107"vozovka-žlábky |  | 764 | [12 empty] | VV | 2 | 2 | True | 1 | ROZPOCET
24 | K | 591111111 | Kladení dlažby z kostek velkých z kamene do lože z kameniva těženého tl 50 mm | m2 | 764 |  | 0 | CS ÚRS 2024 02 |  | základní |  | 0 | 0.1837 | 140.3468 | 0 | 0 | 4 | K | 2 |  |  |  | ROZPOCET | 0 | 0 | 0 | 0 | 0 | 1 | 0 | 4 | 185695394
| PP |  | Kladení dlažby z kostek s provedením lože do tl. 50 mm, s vyplněním spár, s dvojím beraněním a se smetením přebytečného materiálu na krajnici velkých z kamene, do lože z kameniva těženého | [14 empty] | PP | 2
| Online PSC |  | https://podminky.urs.cz/item/CS_URS_2024_02/591111111 | [14 empty] | Online PSC | 2
| P |  | Poznámka k položce: směs písku a drceného kameniva a vápna | [14 empty] | P | 2
| VV |  | "160mm - kamenná kostka, velká kostka kvádr (navrácení původních kostek)-šířka spáry 1-2cm; písek ostrý s příměsí jílu" | [14 empty] | VV | 2 | 1 | True | 0 | ROZPOCET
| VV |  | 871-107-222"vozovka-žlábky-cyklopruh |  | 542 | [12 empty] | VV | 2 | 2 | True | 0 | ROZPOCET
| VV |  | 222"cyklopruh - min. šířka spáry; písek ostrý s příměsí jílu |  | 222 | [12 empty] | VV | 2 | 2 | True | 0 | ROZPOCET
| VV |  | Součet |  | 764 | [12 empty] | VV | 2 | 4 | True | 1 | ROZPOCET
25 | M | 58381008 | kostka výběrová dlažební žula velká 16/16 | m2 | 224.22 |  | 0 | CS ÚRS 2024 02 |  | základní |  | 0 | 0.417 | 93.4997 | 0 | 0 | 8 | M | 2 |  |  |  | ROZPOCET | 0 | 0 | 0 | 0 | 0 | 1 | 0 | 4 | -734748777
| PP |  | kostka výběrová dlažební žula velká 16/16 | [14 empty] | PP | 2
| VV |  | 222"cyklopruh - výběrové kostky strojně řezané |  | 222 | [12 empty] | VV | 2 | 2 | True | 1 | ROZPOCET
| VV |  | 222*1,01 'Přepočtené koeficientem množství |  | 224.22 | [12 empty] | VV | 2 | 2 | False | 1 | ROZPOCET
26 | M | 58125110 | jíl surový kusový | t | 1.146 |  | 0 | CS ÚRS 2024 02 |  | základní |  | 0 | 1 | 1.146 | 0 | 0 | 8 | M | 2 |  |  |  | ROZPOCET | 0 | 0 | 0 | 0 | 0 | 1 | 0 | 4 | -1057559411
| PP |  | jíl surový kusový | [14 empty] | PP | 2
| VV |  | (871-107-222)*0,0015"vozovka-žlábky-cyklopruh -šířka spáry 1-2cm; písek ostrý s příměsí jílu |  | 0.813 | [12 empty] | VV | 2 | 2 | True | 0 | ROZPOCET
| VV |  | 222*0,0015"cyklopruh - min. šířka spáry; písek ostrý s příměsí jílu |  | 0.333 | [12 empty] | VV | 2 | 2 | True | 0 | ROZPOCET
| VV |  | Součet |  | 1.146 | [12 empty] | VV | 2 | 4 | True | 1 | ROZPOCET
27 | M | 58530170 | vápno nehašené CL 90-Q pro úpravu zemin standardní | t | 1.352 |  | 0 | CS ÚRS 2024 02 |  | základní |  | 0 | 1 | 1.352 | 0 | 0 | 8 | M | 2 |  |  |  | ROZPOCET | 0 | 0 | 0 | 0 | 0 | 1 | 0 | 4 | 706502939
| PP |  | vápno nehašené CL 90-Q pro úpravu zemin standardní | [14 empty] | PP | 2
| VV |  | (871-107)*0,05*35,4*0,001"vozovka-žlábky |  | 1.352 | [12 empty] | VV | 2 | 2 | True | 1 | ROZPOCET
28 | K | 591141111 | Kladení dlažby z kostek velkých z kamene na MC tl 50 mm | m2 | 107 |  | 0 | CS ÚRS 2024 02 |  | základní |  | 0 | 0.19536 | 20.9035 | 0 | 0 | 4 | K | 2 |  |  |  | ROZPOCET | 0 | 0 | 0 | 0 | 0 | 1 | 0 | 4 | 2032716742
| PP |  | Kladení dlažby z kostek s provedením lože do tl. 50 mm, s vyplněním spár, s dvojím beraněním a se smetením přebytečného materiálu na krajnici velkých z kamene, do lože z cementové malty | [14 empty] | PP | 2
| Online PSC |  | https://podminky.urs.cz/item/CS_URS_2024_02/591141111 | [14 empty] | Online PSC | 2
| VV |  | "odvodňovací žlábek 3-linka, žulová kostka velká (použití kostek stávajících)"214*0,5 |  | 107 | [12 empty] | VV | 2 | 2 | True | 1 | ROZPOCET
29 | K | 916991121 | Lože pod obrubníky, krajníky nebo obruby z dlažebních kostek z betonu prostého | m3 | 19.26 |  | 0 | CS ÚRS 2024 02 |  | základní |  | 0 | 2.2563 | 43.4571 | 0 | 0 | 4 | K | 2 |  |  |  | ROZPOCET | 0 | 0 | 0 | 0 | 0 | 1 | 0 | 4 | 144209416
| PP |  | Lože pod obrubníky, krajníky nebo obruby z dlažebních kostek z betonu prostého | [14 empty] | PP | 2
| Online PSC |  | https://podminky.urs.cz/item/CS_URS_2024_02/916991121 | [14 empty] | Online PSC | 2
| VV |  | "odvodňovací žlábek 3-linka, žulová kostka velká (použití kostek stávajících)-zvýšené lože 180mm"214*0,5*0,18 |  | 19.26 | [12 empty] | VV | 2 | 2 | True | 1 | ROZPOCET
| D | 5.3 | Skladba Typ A, dle TP 170; D1-D-1 (modifikovaná); TDZ IV; Podloží PIII, Parkovací stání |  |  |  | 0 |  |  |  |  | 0 |  | 37.5817 |  | 0 | 1 | D | 1 |  |  |  | ROZPOCET | [6 empty] | 0
30 | K | 564771111 | Podklad z kameniva hrubého drceného vel. 32-63 mm plochy přes 100 m2 tl 250 mm | m2 | 201 |  | 0 | CS ÚRS 2024 02 |  | základní |  | 0 | 0 | 0 | 0 | 0 | 4 | K | 2 |  |  |  | ROZPOCET | 0 | 0 | 0 | 0 | 0 | 1 | 0 | 4 | -1750565730
| PP |  | Podklad nebo kryt z kameniva hrubého drceného vel. 32-63 mm s rozprostřením a zhutněním plochy přes 100 m2, po zhutnění tl. 250 mm | [14 empty] | PP | 2
| Online PSC |  | https://podminky.urs.cz/item/CS_URS_2024_02/564771111 | [14 empty] | Online PSC | 2
| VV |  | "sanace"201 |  | 201 | [12 empty] | VV | 2 | 2 | True | 1 | ROZPOCET
31 | K | 564851111 | Podklad ze štěrkodrtě ŠD plochy přes 100 m2 tl 150 mm | m2 | 201 |  | 0 | CS ÚRS 2024 02 |  | základní |  | 0 | 0 | 0 | 0 | 0 | 4 | K | 2 |  |  |  | ROZPOCET | 0 | 0 | 0 | 0 | 0 | 1 | 0 | 4 | 1411194580
| PP |  | Podklad ze štěrkodrti ŠD s rozprostřením a zhutněním plochy přes 100 m2, po zhutnění tl. 150 mm | [14 empty] | PP | 2
| Online PSC |  | https://podminky.urs.cz/item/CS_URS_2024_02/564851111 | [14 empty] | Online PSC | 2
| VV |  | "sanace ŠDB 0/63"201 |  | 201 | [12 empty] | VV | 2 | 2 | True | 1 | ROZPOCET
32 | K | 564861111 | Podklad ze štěrkodrtě ŠD plochy přes 100 m2 tl 200 mm | m2 | 201 |  | 0 | CS ÚRS 2024 02 |  | základní |  | 0 | 0 | 0 | 0 | 0 | 4 | K | 2 |  |  |  | ROZPOCET | 0 | 0 | 0 | 0 | 0 | 1 | 0 | 4 | -1021753592
| PP |  | Podklad ze štěrkodrti ŠD s rozprostřením a zhutněním plochy přes 100 m2, po zhutnění tl. 200 mm | [14 empty] | PP | 2
| Online PSC |  | https://podminky.urs.cz/item/CS_URS_2024_02/564861111 | [14 empty] | Online PSC | 2
| VV |  | "sanace ŠDA 0/45"201 |  | 201 | [12 empty] | VV | 2 | 2 | True | 1 | ROZPOCET
33 | K | 567142111 | Podklad ze směsi stmelené cementem SC C 8/10 (KSC I) tl 210 mm | m2 | 201 |  | 0 | CS ÚRS 2024 02 |  | základní |  | 0 | 0 | 0 | 0 | 0 | 4 | K | 2 |  |  |  | ROZPOCET | 0 | 0 | 0 | 0 | 0 | 1 | 0 | 4 | 234416132
| PP |  | Podklad ze směsi stmelené cementem SC bez dilatačních spár, s rozprostřením a zhutněním SC C 8/10 (KSC I), po zhutnění tl. 210 mm | [14 empty] | PP | 2
| Online PSC |  | https://podminky.urs.cz/item/CS_URS_2024_02/567142111 | [14 empty] | Online PSC | 2
34 | K | 591111111 | Kladení dlažby z kostek velkých z kamene do lože z kameniva těženého tl 50 mm | m2 | 201 |  | 0 | CS ÚRS 2024 02 |  | základní |  | 0 | 0.1837 | 36.9237 | 0 | 0 | 4 | K | 2 |  |  |  | ROZPOCET | 0 | 0 | 0 | 0 | 0 | 1 | 0 | 4 | -290937844
| PP |  | Kladení dlažby z kostek s provedením lože do tl. 50 mm, s vyplněním spár, s dvojím beraněním a se smetením přebytečného materiálu na krajnici velkých z kamene, do lože z kameniva těženého | [14 empty] | PP | 2
| Online PSC |  | https://podminky.urs.cz/item/CS_URS_2024_02/591111111 | [14 empty] | Online PSC | 2
| P |  | Poznámka k položce: směs písku a drceného kameniva a vápna | [14 empty] | P | 2
| VV |  | "160mm - kamenná kostka, velká kostka kvádr (navrácení původních kostek)-šířka spáry 1-2cm; písek ostrý s příměsí jílu"201 |  | 201 | [12 empty] | VV | 2 | 2 | True | 1 | ROZPOCET
35 | M | 58125110 | jíl surový kusový | t | 0.302 |  | 0 | CS ÚRS 2024 02 |  | základní |  | 0 | 1 | 0.302 | 0 | 0 | 8 | M | 2 |  |  |  | ROZPOCET | 0 | 0 | 0 | 0 | 0 | 1 | 0 | 4 | 938752251
| PP |  | jíl surový kusový | [14 empty] | PP | 2
| VV |  | "160mm - kamenná kostka, velká kostka kvádr (navrácení původních kostek)-šířka spáry 1-2cm; písek ostrý s příměsí jílu"201*0,0015 |  | 0.302 | [12 empty] | VV | 2 | 2 | True | 1 | ROZPOCET
36 | M | 58530170 | vápno nehašené CL 90-Q pro úpravu zemin standardní | t | 0.356 |  | 0 | CS ÚRS 2024 02 |  | základní |  | 0 | 1 | 0.356 | 0 | 0 | 8 | M | 2 |  |  |  | ROZPOCET | 0 | 0 | 0 | 0 | 0 | 1 | 0 | 4 | -1963902556
| PP |  | vápno nehašené CL 90-Q pro úpravu zemin standardní | [14 empty] | PP | 2
| VV |  | "160mm - kamenná kostka, velká kostka kvádr (navrácení původních kostek)-lože směs písku a drceného kameniva a vápna"201*0,05*35,4*0,001 |  | 0.356 | [12 empty] | VV | 2 | 2 | True | 1 | ROZPOCET
| D | 5.4 | Skladba Typ C, dle TP 170; D1-D-1 (modifikovaná); TDZ IV; Podloží PIII, Chodníky |  |  |  | 0 |  |  |  |  | 0 |  | 246.3603 |  | 0 | 1 | D | 1 |  |  |  | ROZPOCET | [6 empty] | 0
37 | K | 564531111 | Zřízení podsypu nebo podkladu ze sypaniny plochy přes 100 m2 tl 100 mm | m2 | 761 |  | 0 | CS ÚRS 2024 02 |  | základní |  | 0 | 0 | 0 | 0 | 0 | 4 | K | 2 |  |  |  | ROZPOCET | 0 | 0 | 0 | 0 | 0 | 1 | 0 | 4 | 298928203
| PP |  | Zřízení podsypu nebo podkladu ze sypaniny s rozprostřením, vlhčením, a zhutněním plochy přes 100 m2, po zhutnění tl. 100 mm | [14 empty] | PP | 2
| Online PSC |  | https://podminky.urs.cz/item/CS_URS_2024_02/564531111 | [14 empty] | Online PSC | 2
| P |  | Poznámka k položce: zpětné použití štěrkových vrstev z mezideponie | [14 empty] | P | 2
| VV |  | 857-96"sanace-jílové těsnění |  | 761 | [12 empty] | VV | 2 | 2 | True | 1 | ROZPOCET
38 | K | 564561111 | Zřízení podsypu nebo podkladu ze sypaniny plochy přes 100 m2 tl 200 mm | m2 | 761 |  | 0 | CS ÚRS 2024 02 |  | základní |  | 0 | 0 | 0 | 0 | 0 | 4 | K | 2 |  |  |  | ROZPOCET | 0 | 0 | 0 | 0 | 0 | 1 | 0 | 4 | -232508125
| PP |  | Zřízení podsypu nebo podkladu ze sypaniny s rozprostřením, vlhčením, a zhutněním plochy přes 100 m2, po zhutnění tl. 200 mm | [14 empty] | PP | 2
| Online PSC |  | https://podminky.urs.cz/item/CS_URS_2024_02/564561111 | [14 empty] | Online PSC | 2
| P |  | Poznámka k položce: zpětné použití štěrkových vrstev z mezideponie | [14 empty] | P | 2
| VV |  | 857-96"sanace-jílové těsnění |  | 761 | [12 empty] | VV | 2 | 2 | True | 1 | ROZPOCET
39 | K | 564851111 | Podklad ze štěrkodrtě ŠD plochy přes 100 m2 tl 150 mm | m2 | 857 |  | 0 | CS ÚRS 2024 02 |  | základní |  | 0 | 0 | 0 | 0 | 0 | 4 | K | 2 |  |  |  | ROZPOCET | 0 | 0 | 0 | 0 | 0 | 1 | 0 | 4 | 92146304
| PP |  | Podklad ze štěrkodrti ŠD s rozprostřením a zhutněním plochy přes 100 m2, po zhutnění tl. 150 mm | [14 empty] | PP | 2
| Online PSC |  | https://podminky.urs.cz/item/CS_URS_2024_02/564851111 | [14 empty] | Online PSC | 2
| VV |  | " ŠDA 0/45"817+24+16 |  | 857 | [12 empty] | VV | 2 | 2 | True | 1 | ROZPOCET
40 | K | 591411111 | Kladení dlažby z mozaiky jednobarevné komunikací pro pěší lože z kameniva | m2 | 24 |  | 0 | CS ÚRS 2024 02 |  | základní |  | 0 | 0.167 | 4.008 | 0 | 0 | 4 | K | 2 |  |  |  | ROZPOCET | 0 | 0 | 0 | 0 | 0 | 1 | 0 | 4 | 1389968243
| PP |  | Kladení dlažby z mozaiky komunikací pro pěší s vyplněním spár, s dvojím beraněním a se smetením přebytečného materiálu na vzdálenost do 3 m jednobarevné, s ložem tl. do 40 mm z kameniva | [14 empty] | PP | 2
| Online PSC |  | https://podminky.urs.cz/item/CS_URS_2024_02/591411111 | [14 empty] | Online PSC | 2
| P |  | Poznámka k položce: skladba typ C1 | [14 empty] | P | 2
| VV |  | "60mm - kamenná dlažba mozaika, jedna barva tmavá (slepecké úpravy)"24 |  | 24 | [12 empty] | VV | 2 | 2 | True | 1 | ROZPOCET
41 | M | 58381005 | kostka štípaná dlažební mozaika žula 4/6 tmavá | m2 | 9.18 |  | 0 | CS ÚRS 2024 02 |  | základní |  | 0 | 0.118 | 1.0832 | 0 | 0 | 8 | M | 2 |  |  |  | ROZPOCET | 0 | 0 | 0 | 0 | 0 | 1 | 0 | 4 | -2058574886
| PP |  | kostka štípaná dlažební mozaika žula 4/6 tmavá | [14 empty] | PP | 2
| P |  | Poznámka k položce: slepecké úpravy | [14 empty] | P | 2
| VV |  | 24-15"15m2 navrácení stávajícího uměl. kamene |  | 9 | [12 empty] | VV | 2 | 2 | True | 1 | ROZPOCET
| VV |  | 9*1,02 'Přepočtené koeficientem množství |  | 9.18 | [12 empty] | VV | 2 | 2 | False | 1 | ROZPOCET
42 | K | 591412111 | Kladení dlažby z mozaiky dvou a vícebarevné komunikací pro pěší lože z kameniva | m2 | 817 |  | 0 | CS ÚRS 2024 02 |  | základní |  | 0 | 0.16703 | 136.4635 | 0 | 0 | 4 | K | 2 |  |  |  | ROZPOCET | 0 | 0 | 0 | 0 | 0 | 1 | 0 | 4 | 181862920
| PP |  | Kladení dlažby z mozaiky komunikací pro pěší s vyplněním spár, s dvojím beraněním a se smetením přebytečného materiálu na vzdálenost do 3 m dvoubarevné a vícebarevné, s ložem tl. do 40 mm z kameniva | [14 empty] | PP | 2
| Online PSC |  | https://podminky.urs.cz/item/CS_URS_2024_02/591412111 | [14 empty] | Online PSC | 2
| P |  | Poznámka k položce: šířka spáry 1-2cm; písek ostrý s příměsí jílu | [14 empty] | P | 2
| VV |  | "60mm - kamenná dlažba mozaika, dvě barvy do obrazců"817 |  | 817 | [12 empty] | VV | 2 | 2 | True | 1 | ROZPOCET
43 | M | 58381010 | kostka řezanoštípaná dlažební žula 6x6x4cm | m2 | 833.34 |  | 0 | CS ÚRS 2024 02 |  | základní |  | 0 | 0.118 | 98.3341 | 0 | 0 | 8 | M | 2 |  |  |  | ROZPOCET | 0 | 0 | 0 | 0 | 0 | 1 | 0 | 4 | -3158367
| PP |  | kostka řezanoštípaná dlažební žula 6x6x4cm | [14 empty] | PP | 2
| VV |  | "60mm - kamenná dlažba mozaika, dvě barvy do obrazců"817 |  | 817 | [12 empty] | VV | 2 | 2 | True | 1 | ROZPOCET
| VV |  | 817*1,02 'Přepočtené koeficientem množství |  | 833.34 | [12 empty] | VV | 2 | 2 | False | 1 | ROZPOCET
44 | K | 596841220 | Kladení betonové dlažby komunikací pro pěší do lože z cement malty velikosti přes 0,09 do 0,25 m2 pl do 50 m2 | m2 | 16 |  | 0 | CS ÚRS 2024 02 |  | základní |  | 0 | 0.1461 | 2.3376 | 0 | 0 | 4 | K | 2 |  |  |  | ROZPOCET | 0 | 0 | 0 | 0 | 0 | 1 | 0 | 4 | 1197649123
| PP |  | Kladení dlažby z betonových nebo kameninových dlaždic komunikací pro pěší s vyplněním spár a se smetením přebytečného materiálu na vzdálenost do 3 m s ložem z cementové malty tl. do 30 mm velikosti dlaždic přes 0,09 m2 do 0,25 m2, pro plochy do 50 m2 | [14 empty] | PP | 2
| Online PSC |  | https://podminky.urs.cz/item/CS_URS_2024_02/596841220 | [14 empty] | Online PSC | 2
| VV |  | "60mm - kamenná deska 30x50cm, žula hladká (slepecké úpravy)"16 |  | 16 | [12 empty] | VV | 2 | 2 | True | 1 | ROZPOCET
45 | K | 599632111-2 | Vyplnění spár dlažby z lomového kamene MC se zatřením | m2 | 16 |  | 0 |  |  | základní |  | 0 | 0.05372 | 0.85952 | 0 | 0 | 4 | K | 2 |  |  |  | ROZPOCET | 0 | 0 | 0 | 0 | 0 | 1 | 0 | 4 | 1657684371
| PP |  | Vyplnění spár dlažby v jakémkoliv sklonu plochy a jakékoliv tloušťky cementovou maltou se zatřením | [14 empty] | PP | 2
46 | M | 58381435 | deska dlažební žula tl 60mm do 0,24m2 | m2 | 6.18 |  | 0 | CS ÚRS 2024 02 |  | základní |  | 0 | 0.135 | 0.8343 | 0 | 0 | 8 | M | 2 |  |  |  | ROZPOCET | 0 | 0 | 0 | 0 | 0 | 1 | 0 | 4 | -710785051
| PP |  | deska dlažební žula tl 60mm do 0,24m2 | [14 empty] | PP | 2
| P |  | Poznámka k položce: slepecké úpravy | [14 empty] | P | 2
| VV |  | 16-10"10m2 navrácení stávající |  | 6 | [12 empty] | VV | 2 | 2 | True | 1 | ROZPOCET
| VV |  | 6*1,03 'Přepočtené koeficientem množství |  | 6.18 | [12 empty] | VV | 2 | 2 | False | 1 | ROZPOCET
47 | M | 58125110 | jíl surový kusový | t | 1.226 |  | 0 | CS ÚRS 2024 02 |  | základní |  | 0 | 1 | 1.226 | 0 | 0 | 8 | M | 2 |  |  |  | ROZPOCET | 0 | 0 | 0 | 0 | 0 | 1 | 0 | 4 | 273305469
| PP |  | jíl surový kusový | [14 empty] | PP | 2
| VV |  | "60mm - kamenná dlažba mozaika, dvě barvy do obrazců -šířka spáry 1-2cm; písek ostrý s příměsí jílu"817*0,0015 |  | 1.226 | [12 empty] | VV | 2 | 2 | True | 1 | ROZPOCET
48 | M | 58530170 | vápno nehašené CL 90-Q pro úpravu zemin standardní | t | 1.214 |  | 0 | CS ÚRS 2024 02 |  | základní |  | 0 | 1 | 1.214 | 0 | 0 | 8 | M | 2 |  |  |  | ROZPOCET | 0 | 0 | 0 | 0 | 0 | 1 | 0 | 4 | -1309823484
| PP |  | vápno nehašené CL 90-Q pro úpravu zemin standardní | [14 empty] | PP | 2
| VV |  | (817+24+16)*0,04*35,4*0,001"směs písku a drceného kameniva a vápna |  | 1.214 | [12 empty] | VV | 2 | 2 | True | 1 | ROZPOCET
| D | 5.5 | Skladba Chodníky - Náměstí Krále Jiřího |  |  |  | 0 |  |  |  |  | 0 |  | 22.5491 |  | 0 | 1 | D | 1 |  |  |  | ROZPOCET | [6 empty] | 0
49 | K | 564551111 | Zřízení podsypu nebo podkladu ze sypaniny plochy přes 100 m2 tl 150 mm | m2 | 135 |  | 0 | CS ÚRS 2024 02 |  | základní |  | 0 | 0 | 0 | 0 | 0 | 4 | K | 2 |  |  |  | ROZPOCET | 0 | 0 | 0 | 0 | 0 | 1 | 0 | 4 | 1381425250
| PP |  | Zřízení podsypu nebo podkladu ze sypaniny s rozprostřením, vlhčením, a zhutněním plochy přes 100 m2, po zhutnění tl. 150 mm | [14 empty] | PP | 2
| Online PSC |  | https://podminky.urs.cz/item/CS_URS_2024_02/564551111 | [14 empty] | Online PSC | 2
| P |  | Poznámka k položce: zpětné použití původního materiálu z mezideponie | [14 empty] | P | 2
50 | K | 591412111 | Kladení dlažby z mozaiky dvou a vícebarevné komunikací pro pěší lože z kameniva | m2 | 135 |  | 0 | CS ÚRS 2024 02 |  | základní |  | 0 | 0.16703 | 22.5491 | 0 | 0 | 4 | K | 2 |  |  |  | ROZPOCET | 0 | 0 | 0 | 0 | 0 | 1 | 0 | 4 | -1502202087
| PP |  | Kladení dlažby z mozaiky komunikací pro pěší s vyplněním spár, s dvojím beraněním a se smetením přebytečného materiálu na vzdálenost do 3 m dvoubarevné a vícebarevné, s ložem tl. do 40 mm z kameniva | [14 empty] | PP | 2
| Online PSC |  | https://podminky.urs.cz/item/CS_URS_2024_02/591412111 | [14 empty] | Online PSC | 2
| P |  | Poznámka k položce: zpětné použití stávající dlažby | [14 empty] | P | 2
| VV |  | "60mm - kamenná dlažba mozaika, dvě barvy do obrazců"135 |  | 135 | [12 empty] | VV | 2 | 2 | True | 1 | ROZPOCET
| D | 5.6 | Skladba Typ E, dle TP 170; D1-D-1 (modifikovaná); TDZ IV; Podloží PIII, chodníkové přejezdy |  |  |  | 0 |  |  |  |  | 0 |  | 6.0621 |  | 0 | 1 | D | 1 |  |  |  | ROZPOCET | [6 empty] | 0
51 | K | 564761101 | Podklad z kameniva hrubého drceného vel. 32-63 mm plochy do 100 m2 tl 200 mm | m2 | 33 |  | 0 | CS ÚRS 2024 02 |  | základní |  | 0 | 0 | 0 | 0 | 0 | 4 | K | 2 |  |  |  | ROZPOCET | 0 | 0 | 0 | 0 | 0 | 1 | 0 | 4 | 27084303
| PP |  | Podklad nebo kryt z kameniva hrubého drceného vel. 32-63 mm s rozprostřením a zhutněním plochy jednotlivě do 100 m2, po zhutnění tl. 200 mm | [14 empty] | PP | 2
| Online PSC |  | https://podminky.urs.cz/item/CS_URS_2024_02/564761101 | [14 empty] | Online PSC | 2
| VV |  | "sanace"33 |  | 33 | [12 empty] | VV | 2 | 2 | True | 1 | ROZPOCET
52 | K | 564831011 | Podklad ze štěrkodrtě ŠD plochy do 100 m2 tl 100 mm | m2 | 33 |  | 0 | CS ÚRS 2024 02 |  | základní |  | 0 | 0 | 0 | 0 | 0 | 4 | K | 2 |  |  |  | ROZPOCET | 0 | 0 | 0 | 0 | 0 | 1 | 0 | 4 | 184872169
| PP |  | Podklad ze štěrkodrti ŠD s rozprostřením a zhutněním plochy jednotlivě do 100 m2, po zhutnění tl. 100 mm | [14 empty] | PP | 2
| Online PSC |  | https://podminky.urs.cz/item/CS_URS_2024_02/564831011 | [14 empty] | Online PSC | 2
| VV |  | "sanace ŠDB 0/45"33 |  | 33 | [12 empty] | VV | 2 | 2 | True | 1 | ROZPOCET
53 | K | 564861011 | Podklad ze štěrkodrtě ŠD plochy do 100 m2 tl 200 mm | m2 | 33 |  | 0 | CS ÚRS 2024 02 |  | základní |  | 0 | 0 | 0 | 0 | 0 | 4 | K | 2 |  |  |  | ROZPOCET | 0 | 0 | 0 | 0 | 0 | 1 | 0 | 4 | 133507394
| PP |  | Podklad ze štěrkodrti ŠD s rozprostřením a zhutněním plochy jednotlivě do 100 m2, po zhutnění tl. 200 mm | [14 empty] | PP | 2
| Online PSC |  | https://podminky.urs.cz/item/CS_URS_2024_02/564861011 | [14 empty] | Online PSC | 2
| VV |  | "sanace ŠDA 0/45"33 |  | 33 | [12 empty] | VV | 2 | 2 | True | 1 | ROZPOCET
54 | K | 567142111 | Podklad ze směsi stmelené cementem SC C 8/10 (KSC I) tl 210 mm | m2 | 33 |  | 0 | CS ÚRS 2024 02 |  | základní |  | 0 | 0 | 0 | 0 | 0 | 4 | K | 2 |  |  |  | ROZPOCET | 0 | 0 | 0 | 0 | 0 | 1 | 0 | 4 | -856914518
| PP |  | Podklad ze směsi stmelené cementem SC bez dilatačních spár, s rozprostřením a zhutněním SC C 8/10 (KSC I), po zhutnění tl. 210 mm | [14 empty] | PP | 2
| Online PSC |  | https://podminky.urs.cz/item/CS_URS_2024_02/567142111 | [14 empty] | Online PSC | 2
55 | K | 591211111 | Kladení dlažby z kostek drobných z kamene do lože z kameniva těženého tl 50 mm | m2 | 33 |  | 0 | CS ÚRS 2024 02 |  | základní |  | 0 | 0.1837 | 6.0621 | 0 | 0 | 4 | K | 2 |  |  |  | ROZPOCET | 0 | 0 | 0 | 0 | 0 | 1 | 0 | 4 | 253345146
| PP |  | Kladení dlažby z kostek s provedením lože do tl. 50 mm, s vyplněním spár, s dvojím beraněním a se smetením přebytečného materiálu na krajnici drobných z kamene, do lože z kameniva těženého | [14 empty] | PP | 2
| Online PSC |  | https://podminky.urs.cz/item/CS_URS_2024_02/591211111 | [14 empty] | Online PSC | 2
| P |  | Poznámka k položce: použití kostky stávající | [14 empty] | P | 2
| VV |  | "100mm - kamenná dlažba malá, skladba dvou barev do křížů"33 |  | 33 | [12 empty] | VV | 2 | 2 | True | 1 | ROZPOCET
| D | 5.7 | Skladba kce slepecké úpravy v pojezdových plochách |  |  |  | 0 |  |  |  |  | 0 |  | 2.7516 |  | 0 | 1 | D | 1 |  |  |  | ROZPOCET | [6 empty] | 0
56 | K | 451317777 | Podklad nebo lože pod dlažbu vodorovný nebo do sklonu 1:5 z betonu prostého tl přes 50 do 100 mm | m2 | 7 |  | 0 | CS ÚRS 2024 02 |  | základní |  | 0 | 0 | 0 | 0 | 0 | 4 | K | 2 |  |  |  | ROZPOCET | 0 | 0 | 0 | 0 | 0 | 1 | 0 | 4 | -957392490
| PP |  | Podklad nebo lože pod dlažbu (přídlažbu) v ploše vodorovné nebo ve sklonu do 1:5, tloušťky od 50 do 100 mm z betonu prostého | [14 empty] | PP | 2
| Online PSC |  | https://podminky.urs.cz/item/CS_URS_2024_02/451317777 | [14 empty] | Online PSC | 2
| P |  | Poznámka k položce: 90mm - lože beton C 16/20 nXF4 | [14 empty] | P | 2
| VV |  | "90mm lože- černá kostka mozaika"4 |  | 4 | [12 empty] | VV | 2 | 2 | True | 0 | ROZPOCET
| VV |  | "50mm lože - hladký lem žulové desky 30/50cm"3 |  | 3 | [12 empty] | VV | 2 | 2 | True | 0 | ROZPOCET
| VV |  | Součet |  | 7 | [12 empty] | VV | 2 | 4 | True | 1 | ROZPOCET
57 | K | 564761101 | Podklad z kameniva hrubého drceného vel. 32-63 mm plochy do 100 m2 tl 200 mm | m2 | 7 |  | 0 | CS ÚRS 2024 02 |  | základní |  | 0 | 0 | 0 | 0 | 0 | 4 | K | 2 |  |  |  | ROZPOCET | 0 | 0 | 0 | 0 | 0 | 1 | 0 | 4 | -443153765
| PP |  | Podklad nebo kryt z kameniva hrubého drceného vel. 32-63 mm s rozprostřením a zhutněním plochy jednotlivě do 100 m2, po zhutnění tl. 200 mm | [14 empty] | PP | 2
| Online PSC |  | https://podminky.urs.cz/item/CS_URS_2024_02/564761101 | [14 empty] | Online PSC | 2
| VV |  | "sanace"7 |  | 7 | [12 empty] | VV | 2 | 2 | True | 1 | ROZPOCET
58 | K | 564831011 | Podklad ze štěrkodrtě ŠD plochy do 100 m2 tl 100 mm | m2 | 7 |  | 0 | CS ÚRS 2024 02 |  | základní |  | 0 | 0 | 0 | 0 | 0 | 4 | K | 2 |  |  |  | ROZPOCET | 0 | 0 | 0 | 0 | 0 | 1 | 0 | 4 | -1656772539
| PP |  | Podklad ze štěrkodrti ŠD s rozprostřením a zhutněním plochy jednotlivě do 100 m2, po zhutnění tl. 100 mm | [14 empty] | PP | 2
| Online PSC |  | https://podminky.urs.cz/item/CS_URS_2024_02/564831011 | [14 empty] | Online PSC | 2
| VV |  | "sanace ŠDB 0/45"7 |  | 7 | [12 empty] | VV | 2 | 2 | True | 1 | ROZPOCET
59 | K | 564861011 | Podklad ze štěrkodrtě ŠD plochy do 100 m2 tl 200 mm | m2 | 7 |  | 0 | CS ÚRS 2024 02 |  | základní |  | 0 | 0 | 0 | 0 | 0 | 4 | K | 2 |  |  |  | ROZPOCET | 0 | 0 | 0 | 0 | 0 | 1 | 0 | 4 | -1462243884
| PP |  | Podklad ze štěrkodrti ŠD s rozprostřením a zhutněním plochy jednotlivě do 100 m2, po zhutnění tl. 200 mm | [14 empty] | PP | 2
| Online PSC |  | https://podminky.urs.cz/item/CS_URS_2024_02/564861011 | [14 empty] | Online PSC | 2
| VV |  | "sanace ŠDA 0/45"7 |  | 7 | [12 empty] | VV | 2 | 2 | True | 1 | ROZPOCET
60 | K | 567142111 | Podklad ze směsi stmelené cementem SC C 8/10 (KSC I) tl 210 mm | m2 | 7 |  | 0 | CS ÚRS 2024 02 |  | základní |  | 0 | 0 | 0 | 0 | 0 | 4 | K | 2 |  |  |  | ROZPOCET | 0 | 0 | 0 | 0 | 0 | 1 | 0 | 4 | 154888596
| PP |  | Podklad ze směsi stmelené cementem SC bez dilatačních spár, s rozprostřením a zhutněním SC C 8/10 (KSC I), po zhutnění tl. 210 mm | [14 empty] | PP | 2
| Online PSC |  | https://podminky.urs.cz/item/CS_URS_2024_02/567142111 | [14 empty] | Online PSC | 2
61 | K | 591441111 | Kladení dlažby z mozaiky jednobarevné komunikací pro pěší lože z MC | m2 | 4 |  | 0 | CS ÚRS 2024 02 |  | základní |  | 0 | 0.25081 | 1.0032 | 0 | 0 | 4 | K | 2 |  |  |  | ROZPOCET | 0 | 0 | 0 | 0 | 0 | 1 | 0 | 4 | 1888601425
| PP |  | Kladení dlažby z mozaiky komunikací pro pěší s vyplněním spár, s dvojím beraněním a se smetením přebytečného materiálu na vzdálenost do 3 m jednobarevné, s ložem tl. do 40 mm z cementové malty | [14 empty] | PP | 2
| Online PSC |  | https://podminky.urs.cz/item/CS_URS_2024_02/591441111 | [14 empty] | Online PSC | 2
| P |  | Poznámka k položce: spáry z vysokopevnostní malty | [14 empty] | P | 2
| VV |  | "60mm - černá kostka mozaika"4 |  | 4 | [12 empty] | VV | 2 | 2 | True | 1 | ROZPOCET
62 | M | 58381005.1 | kostka štípaná dlažební mozaika žula 4/6 černá | m2 | 4.08 |  | 0 | CS ÚRS 2024 02 |  | základní |  | 0 | 0.118 | 0.48144 | 0 | 0 | 8 | M | 2 |  |  |  | ROZPOCET | 0 | 0 | 0 | 0 | 0 | 1 | 0 | 4 | -1514017813
| PP |  | kostka štípaná dlažební mozaika žula 4/6 černá | [14 empty] | PP | 2
| VV |  | 4*1,02 'Přepočtené koeficientem množství |  | 4.08 | [12 empty] | VV | 2 | 2 | False | 1 | ROZPOCET
63 | K | 596841220 | Kladení betonové dlažby komunikací pro pěší do lože z cement malty velikosti přes 0,09 do 0,25 m2 pl do 50 m2 | m2 | 3 |  | 0 | CS ÚRS 2024 02 |  | základní |  | 0 | 0.1461 | 0.4383 | 0 | 0 | 4 | K | 2 |  |  |  | ROZPOCET | 0 | 0 | 0 | 0 | 0 | 1 | 0 | 4 | -75834055
| PP |  | Kladení dlažby z betonových nebo kameninových dlaždic komunikací pro pěší s vyplněním spár a se smetením přebytečného materiálu na vzdálenost do 3 m s ložem z cementové malty tl. do 30 mm velikosti dlaždic přes 0,09 m2 do 0,25 m2, pro plochy do 50 m2 | [14 empty] | PP | 2
| Online PSC |  | https://podminky.urs.cz/item/CS_URS_2024_02/596841220 | [14 empty] | Online PSC | 2
| VV |  | "100mm - hladký lem žulové desky 30/50cm"3 |  | 3 | [12 empty] | VV | 2 | 2 | True | 1 | ROZPOCET
64 | K | 599632111 | Vyplnění spár dlažby z lomového kamene MC se zatřením | m2 | 3 |  | 0 | CS ÚRS 2024 02 |  | základní |  | 0 | 0.05372 | 0.16116 | 0 | 0 | 4 | K | 2 |  |  |  | ROZPOCET | 0 | 0 | 0 | 0 | 0 | 1 | 0 | 4 | -1040329585
| PP |  | Vyplnění spár dlažby v jakémkoliv sklonu plochy a jakékoliv tloušťky cementovou maltou se zatřením | [14 empty] | PP | 2
| Online PSC |  | https://podminky.urs.cz/item/CS_URS_2024_02/599632111 | [14 empty] | Online PSC | 2
65 | M | 58381445 | deska dlažební žula tl 100mm do 0,24m2 | m2 | 3.09 |  | 0 | CS ÚRS 2024 02 |  | základní |  | 0 | 0.216 | 0.66744 | 0 | 0 | 8 | M | 2 |  |  |  | ROZPOCET | 0 | 0 | 0 | 0 | 0 | 1 | 0 | 4 | 1040768786
| PP |  | deska dlažební leštěná žula tl 80mm do 0,24m2 | [14 empty] | PP | 2
| VV |  | 3*1,03 'Přepočtené koeficientem množství |  | 3.09 | [12 empty] | VV | 2 | 2 | False | 1 | ROZPOCET
| D | 5.8 | Skladba Typ D, dle TP 170; D1-D-1 (modifikovaná); TDZ IV; Podloží PIII, Centrální plocha náměstí |  |  |  | 0 |  |  |  |  | 0 |  | 32.759 |  | 0 | 1 | D | 1 |  |  |  | ROZPOCET | [6 empty] | 0
66 | K | 564531111 | Zřízení podsypu nebo podkladu ze sypaniny plochy přes 100 m2 tl 100 mm | m2 | 114 |  | 0 | CS ÚRS 2024 02 |  | základní |  | 0 | 0 | 0 | 0 | 0 | 4 | K | 2 |  |  |  | ROZPOCET | 0 | 0 | 0 | 0 | 0 | 1 | 0 | 4 | 380283195
| PP |  | Zřízení podsypu nebo podkladu ze sypaniny s rozprostřením, vlhčením, a zhutněním plochy přes 100 m2, po zhutnění tl. 100 mm | [14 empty] | PP | 2
| Online PSC |  | https://podminky.urs.cz/item/CS_URS_2024_02/564531111 | [14 empty] | Online PSC | 2
| P |  | Poznámka k položce: zpětné použití štěrkových vrstev z mezideponie | [14 empty] | P | 2
| VV |  | "sanace"114 |  | 114 | [12 empty] | VV | 2 | 2 | True | 1 | ROZPOCET
67 | K | 564561111 | Zřízení podsypu nebo podkladu ze sypaniny plochy přes 100 m2 tl 200 mm | m2 | 114 |  | 0 | CS ÚRS 2024 02 |  | základní |  | 0 | 0 | 0 | 0 | 0 | 4 | K | 2 |  |  |  | ROZPOCET | 0 | 0 | 0 | 0 | 0 | 1 | 0 | 4 | -706147559
| PP |  | Zřízení podsypu nebo podkladu ze sypaniny s rozprostřením, vlhčením, a zhutněním plochy přes 100 m2, po zhutnění tl. 200 mm | [14 empty] | PP | 2
| Online PSC |  | https://podminky.urs.cz/item/CS_URS_2024_02/564561111 | [14 empty] | Online PSC | 2
| P |  | Poznámka k položce: zpětné použití štěrkových vrstev z mezideponie | [14 empty] | P | 2
| VV |  | "sanace"114 |  | 114 | [12 empty] | VV | 2 | 2 | True | 1 | ROZPOCET
68 | K | 564861111 | Podklad ze štěrkodrtě ŠD plochy přes 100 m2 tl 200 mm | m2 | 114 |  | 0 | CS ÚRS 2024 02 |  | základní |  | 0 | 0 | 0 | 0 | 0 | 4 | K | 2 |  |  |  | ROZPOCET | 0 | 0 | 0 | 0 | 0 | 1 | 0 | 4 | -1272692712
| PP |  | Podklad ze štěrkodrti ŠD s rozprostřením a zhutněním plochy přes 100 m2, po zhutnění tl. 200 mm | [14 empty] | PP | 2
| Online PSC |  | https://podminky.urs.cz/item/CS_URS_2024_02/564861111 | [14 empty] | Online PSC | 2
| VV |  | "ŠDA 0/45"114 |  | 114 | [12 empty] | VV | 2 | 2 | True | 1 | ROZPOCET
69 | K | 591411111 | Kladení dlažby z mozaiky jednobarevné komunikací pro pěší lože z kameniva | m2 | 114 |  | 0 | CS ÚRS 2024 02 |  | základní |  | 0 | 0.167 | 19.038 | 0 | 0 | 4 | K | 2 |  |  |  | ROZPOCET | 0 | 0 | 0 | 0 | 0 | 1 | 0 | 4 | -1532603304
| PP |  | Kladení dlažby z mozaiky komunikací pro pěší s vyplněním spár, s dvojím beraněním a se smetením přebytečného materiálu na vzdálenost do 3 m jednobarevné, s ložem tl. do 40 mm z kameniva | [14 empty] | PP | 2
| Online PSC |  | https://podminky.urs.cz/item/CS_URS_2024_02/591411111 | [14 empty] | Online PSC | 2
| VV |  | "60mm - kamenná dlažba mozaika, tmavá čedičová"114 |  | 114 | [12 empty] | VV | 2 | 2 | True | 1 | ROZPOCET
70 | M | 58381005.2 | kostka štípaná dlažební mozaika žula 4/6 tmavá čedičová | m2 | 116.28 |  | 0 | CS ÚRS 2024 02 |  | základní |  | 0 | 0.118 | 13.721 | 0 | 0 | 8 | M | 2 |  |  |  | ROZPOCET | 0 | 0 | 0 | 0 | 0 | 1 | 0 | 4 | 266233030
| PP |  | kostka štípaná dlažební mozaika žula 4/6 tmavá čedičová | [14 empty] | PP | 2
| VV |  | 114*1,02 'Přepočtené koeficientem množství |  | 116.28 | [12 empty] | VV | 2 | 2 | False | 1 | ROZPOCET
| D | 5.9 | Skladba Typ B, dle TP 170; D1-D-1 (modifikovaná); TDZ IV; Podloží PIII, Náměstí Krále Jiřího |  |  |  | 0 |  |  |  |  | 0 |  | 11.4057 |  | 0 | 1 | D | 1 |  |  |  | ROZPOCET | [6 empty] | 0
71 | K | 564771101 | Podklad z kameniva hrubého drceného vel. 32-63 mm plochy do 100 m2 tl 250 mm | m2 | 61 |  | 0 | CS ÚRS 2024 02 |  | základní |  | 0 | 0 | 0 | 0 | 0 | 4 | K | 2 |  |  |  | ROZPOCET | 0 | 0 | 0 | 0 | 0 | 1 | 0 | 4 | -1986721910
| PP |  | Podklad nebo kryt z kameniva hrubého drceného vel. 32-63 mm s rozprostřením a zhutněním plochy jednotlivě do 100 m2, po zhutnění tl. 250 mm | [14 empty] | PP | 2
| Online PSC |  | https://podminky.urs.cz/item/CS_URS_2024_02/564771101 | [14 empty] | Online PSC | 2
| VV |  | "sanace"61 |  | 61 | [12 empty] | VV | 2 | 2 | True | 1 | ROZPOCET
72 | K | 564851011 | Podklad ze štěrkodrtě ŠD plochy do 100 m2 tl 150 mm | m2 | 61 |  | 0 | CS ÚRS 2024 02 |  | základní |  | 0 | 0 | 0 | 0 | 0 | 4 | K | 2 |  |  |  | ROZPOCET | 0 | 0 | 0 | 0 | 0 | 1 | 0 | 4 | -1363672763
| PP |  | Podklad ze štěrkodrti ŠD s rozprostřením a zhutněním plochy jednotlivě do 100 m2, po zhutnění tl. 150 mm | [14 empty] | PP | 2
| Online PSC |  | https://podminky.urs.cz/item/CS_URS_2024_02/564851011 | [14 empty] | Online PSC | 2
| VV |  | "sanace ŠDB 0/63"61 |  | 61 | [12 empty] | VV | 2 | 2 | True | 1 | ROZPOCET
73 | K | 564861011 | Podklad ze štěrkodrtě ŠD plochy do 100 m2 tl 200 mm | m2 | 61 |  | 0 | CS ÚRS 2024 02 |  | základní |  | 0 | 0 | 0 | 0 | 0 | 4 | K | 2 |  |  |  | ROZPOCET | 0 | 0 | 0 | 0 | 0 | 1 | 0 | 4 | -398760740
| PP |  | Podklad ze štěrkodrti ŠD s rozprostřením a zhutněním plochy jednotlivě do 100 m2, po zhutnění tl. 200 mm | [14 empty] | PP | 2
| Online PSC |  | https://podminky.urs.cz/item/CS_URS_2024_02/564861011 | [14 empty] | Online PSC | 2
| VV |  | " ŠDA 0/45"61 |  | 61 | [12 empty] | VV | 2 | 2 | True | 1 | ROZPOCET
74 | K | 567142111 | Podklad ze směsi stmelené cementem SC C 8/10 (KSC I) tl 210 mm | m2 | 61 |  | 0 | CS ÚRS 2024 02 |  | základní |  | 0 | 0 | 0 | 0 | 0 | 4 | K | 2 |  |  |  | ROZPOCET | 0 | 0 | 0 | 0 | 0 | 1 | 0 | 4 | 1677099486
| PP |  | Podklad ze směsi stmelené cementem SC bez dilatačních spár, s rozprostřením a zhutněním SC C 8/10 (KSC I), po zhutnění tl. 210 mm | [14 empty] | PP | 2
| Online PSC |  | https://podminky.urs.cz/item/CS_URS_2024_02/567142111 | [14 empty] | Online PSC | 2
75 | K | 591211111 | Kladení dlažby z kostek drobných z kamene do lože z kameniva těženého tl 50 mm | m2 | 61 |  | 0 | CS ÚRS 2024 02 |  | základní |  | 0 | 0.1837 | 11.2057 | 0 | 0 | 4 | K | 2 |  |  |  | ROZPOCET | 0 | 0 | 0 | 0 | 0 | 1 | 0 | 4 | 1032878593
| PP |  | Kladení dlažby z kostek s provedením lože do tl. 50 mm, s vyplněním spár, s dvojím beraněním a se smetením přebytečného materiálu na krajnici drobných z kamene, do lože z kameniva těženého | [14 empty] | PP | 2
| Online PSC |  | https://podminky.urs.cz/item/CS_URS_2024_02/591211111 | [14 empty] | Online PSC | 2
| P |  | Poznámka k položce: z toho 4,5m na sraz u Kramářské uličky šířka spáry 1-2cm; písek ostrý s příměsí jílu lože směs písku a drceného kameniva a vápna | [14 empty] | P | 2
| VV |  | "100mm - kamenná dlažba malá, skladba do vějířů (zpětné použití stávající)"61 |  | 61 | [12 empty] | VV | 2 | 2 | True | 1 | ROZPOCET
76 | M | 58125110 | jíl surový kusový | t | 0.092 |  | 0 | CS ÚRS 2024 02 |  | základní |  | 0 | 1 | 0.092 | 0 | 0 | 8 | M | 2 |  |  |  | ROZPOCET | 0 | 0 | 0 | 0 | 0 | 1 | 0 | 4 | -187199800
| PP |  | jíl surový kusový | [14 empty] | PP | 2
| VV |  | "100mm - kamenná dlažba malá, skladba do vějířů (zpětné použití stávající)-šířka spáry 1-2cm; písek ostrý s příměsí jílu"61*0,0015 |  | 0.092 | [12 empty] | VV | 2 | 2 | True | 1 | ROZPOCET
77 | M | 58530170 | vápno nehašené CL 90-Q pro úpravu zemin standardní | t | 0.108 |  | 0 | CS ÚRS 2024 02 |  | základní |  | 0 | 1 | 0.108 | 0 | 0 | 8 | M | 2 |  |  |  | ROZPOCET | 0 | 0 | 0 | 0 | 0 | 1 | 0 | 4 | -1045632241
| PP |  | vápno nehašené CL 90-Q pro úpravu zemin standardní | [14 empty] | PP | 2
| VV |  | 61*0,05*35,4*0,001"lože směs písku a drceného kameniva a vápna |  | 0.108 | [12 empty] | VV | 2 | 2 | True | 1 | ROZPOCET
| D | 6 | Úpravy povrchů, podlahy a osazování výplní |  |  |  | 0 |  |  |  |  | 0 |  | 6.6465 |  | 0 | 1 | D | 1 |  |  |  | ROZPOCET | [6 empty] | 0
78 | K | 622325109 | Oprava vnější vápenocementové hladké omítky složitosti 1 stěn v rozsahu přes 80 do 100 % | m2 | 175 |  | 0 | CS ÚRS 2024 02 |  | základní |  | 0 | 0.03798 | 6.6465 | 0 | 0 | 4 | K | 2 |  |  |  | ROZPOCET | 0 | 0 | 0 | 0 | 0 | 1 | 0 | 4 | -433078773
| PP |  | Oprava vápenocementové omítky vnějších ploch stupně členitosti 1 hladké stěn, v rozsahu opravované plochy přes 80 do 100% | [14 empty] | PP | 2
| Online PSC |  | https://podminky.urs.cz/item/CS_URS_2024_02/622325109 | [14 empty] | Online PSC | 2
| D | 8 | Trubní vedení |  |  |  | 0 |  |  |  |  | 0 |  | 8.5944 |  | 8.6 | 1 | D | 1 |  |  |  | ROZPOCET | [6 empty] | 0
79 | K | 877260310 | Montáž kolen na kanalizačním potrubí z PP nebo tvrdého PVC-U trub hladkých plnostěnných DN 100 | kus | 8 |  | 0 | CS ÚRS 2024 02 |  | základní |  | 0 | 0 | 0 | 0 | 0 | 4 | K | 2 |  |  |  | ROZPOCET | 0 | 0 | 0 | 0 | 0 | 1 | 0 | 4 | -1612370629
| PP |  | Montáž tvarovek na kanalizačním plastovém potrubí z PP nebo PVC-U hladkého plnostěnného kolen, víček nebo hrdlových uzávěrů DN 100 | [14 empty] | PP | 2
| Online PSC |  | https://podminky.urs.cz/item/CS_URS_2024_02/877260310 | [14 empty] | Online PSC | 2
| VV |  | "napojení drenáže do UV"4+4 |  | 8 | [12 empty] | VV | 2 | 2 | True | 1 | ROZPOCET
80 | M | 28611352 | koleno kanalizační PVC KG 110x67° | kus | 4 |  | 0 | CS ÚRS 2024 02 |  | základní |  | 0 | 0.00031 | 0.00124 | 0 | 0 | 8 | M | 2 |  |  |  | ROZPOCET | 0 | 0 | 0 | 0 | 0 | 1 | 0 | 4 | 586224213
| PP |  | koleno kanalizační PVC KG 110x67° | [14 empty] | PP | 2
| VV |  | "napojení drenáže do UV"4 |  | 4 | [12 empty] | VV | 2 | 2 | True | 1 | ROZPOCET
81 | M | 28610537 | přechod drenážního systému inženýrských liniových staveb tunelového potrubí DN 100 na potrubí KG DN 100 (rovný konec) | kus | 4 |  | 0 | CS ÚRS 2024 02 |  | základní |  | 0 | 0.00025 | 0.001 | 0 | 0 | 8 | M | 2 |  |  |  | ROZPOCET | 0 | 0 | 0 | 0 | 0 | 1 | 0 | 4 | -1467677566
| PP |  | přechod drenážního systému inženýrských liniových staveb tunelového potrubí DN 100 na potrubí KG DN 100 (rovný konec) | [14 empty] | PP | 2
| VV |  | "napojení drenáže do UV"4 |  | 4 | [12 empty] | VV | 2 | 2 | True | 1 | ROZPOCET
82 | K | 899132212 | Výměna (výšková úprava) poklopu vodovodního samonivelačního nebo pevného šoupátkového | kus | 20 |  | 0 | CS ÚRS 2024 02 |  | základní |  | 0 | 0.10037 | 2.0074 | 0.1 | 2 | 4 | K | 2 |  |  |  | ROZPOCET | 0 | 0 | 0 | 0 | 0 | 1 | 0 | 4 | 141918037
| PP |  | Výměna (výšková úprava) poklopu vodovodního samonivelačního nebo pevného šoupátkového | [14 empty] | PP | 2
| Online PSC |  | https://podminky.urs.cz/item/CS_URS_2024_02/899132212 | [14 empty] | Online PSC | 2
83 | K | 899132121 | Výměna (výšková úprava) poklopu kanalizačního pevného s ošetřením podkladu hloubky do 25 cm | kus | 10 |  | 0 | CS ÚRS 2024 02 |  | základní |  | 0 | 0.65848 | 6.5848 | 0.66 | 6.6 | 4 | K | 2 |  |  |  | ROZPOCET | 0 | 0 | 0 | 0 | 0 | 1 | 0 | 4 | -898890127
| PP |  | Výměna (výšková úprava) poklopu kanalizačního s rámem pevným s ošetřením podkladních vrstev hloubky do 25 cm | [14 empty] | PP | 2
| Online PSC |  | https://podminky.urs.cz/item/CS_URS_2024_02/899132121 | [14 empty] | Online PSC | 2
| D | 9 | Ostatní konstrukce a práce, bourání |  |  |  | 0 |  |  |  |  | 0 |  | 90.2893 |  | 0.176 | 1 | D | 1 |  |  |  | ROZPOCET | [6 empty] | 0
84 | K | 912111112 | Montáž zábrany parkovací sloupku v do 800 mm se zabetonovanou patkou | kus | 3 |  | 0 | CS ÚRS 2024 02 |  | základní |  | 0 | 0.11171 | 0.33513 | 0 | 0 | 4 | K | 2 |  |  |  | ROZPOCET | 0 | 0 | 0 | 0 | 0 | 1 | 0 | 4 | -274018350
| PP |  | Montáž zábrany parkovací tvaru sloupku do výšky 800 mm se zabetonovanou patkou | [14 empty] | PP | 2
| Online PSC |  | https://podminky.urs.cz/item/CS_URS_2024_02/912111112 | [14 empty] | Online PSC | 2
85 | M | 74910166 | sloupek parkovací sklopný 60x60x800mm bílý komaxit motýlek zámek vložkový | kus | 3 |  | 0 | CS ÚRS 2024 02 |  | základní |  | 0 | 0.0075 | 0.0225 | 0 | 0 | 8 | M | 2 |  |  |  | ROZPOCET | 0 | 0 | 0 | 0 | 0 | 1 | 0 | 4 | -881705040
| PP |  | sloupek parkovací sklopný 60x60x800mm bílý komaxit motýlek zámek vložkový | [14 empty] | PP | 2
86 | M | 74910185 | patka montážní k parkovacímu sloupku | kus | 3 |  | 0 | CS ÚRS 2024 02 |  | základní |  | 0 | 0.0024 | 0.0072 | 0 | 0 | 8 | M | 2 |  |  |  | ROZPOCET | 0 | 0 | 0 | 0 | 0 | 1 | 0 | 4 | -1849927182
| PP |  | patka montážní k parkovacímu sloupku | [14 empty] | PP | 2
87 | K | 914111111 | Montáž svislé dopravní značky do velikosti 1 m2 objímkami na sloupek nebo konzolu | kus | 8 |  | 0 | CS ÚRS 2024 02 |  | základní |  | 0 | 0.0007 | 0.0056 | 0 | 0 | 4 | K | 2 |  |  |  | ROZPOCET | 0 | 0 | 0 | 0 | 0 | 1 | 0 | 4 | -1688448111
| PP |  | Montáž svislé dopravní značky základní velikosti do 1 m2 objímkami na sloupky nebo konzoly | [14 empty] | PP | 2
| Online PSC |  | https://podminky.urs.cz/item/CS_URS_2024_02/914111111 | [14 empty] | Online PSC | 2
| VV |  | "nové E 12a 2x, IP4b"3 |  | 3 | [12 empty] | VV | 2 | 2 | True | 0 | ROZPOCET
| VV |  | "stávající IP4b"1 |  | 1 | [12 empty] | VV | 2 | 2 | True | 0 | ROZPOCET
| VV |  | "nové IP12+E13 - 2x"4 |  | 4 | [12 empty] | VV | 2 | 2 | True | 0 | ROZPOCET
| VV |  | Součet |  | 8 | [12 empty] | VV | 2 | 4 | True | 1 | ROZPOCET
88 | M | 40445622 | informativní značky provozní IP1-IP3, IP4b-IP7, IP10a, b 750x750mm | kus | 1 |  | 0 | CS ÚRS 2024 02 |  | základní |  | 0 | 0.004 | 0.004 | 0 | 0 | 8 | M | 2 |  |  |  | ROZPOCET | 0 | 0 | 0 | 0 | 0 | 1 | 0 | 4 | 1149955915
| PP |  | informativní značky provozní IP1-IP3, IP4b-IP7, IP10a, b 750x750mm | [14 empty] | PP | 2
89 | M | 40445625 | informativní značky provozní IP8, IP9, IP11-IP13 500x700mm | kus | 2 |  | 0 | CS ÚRS 2024 02 |  | základní |  | 0 | 0.0035 | 0.007 | 0 | 0 | 8 | M | 2 |  |  |  | ROZPOCET | 0 | 0 | 0 | 0 | 0 | 1 | 0 | 4 | 1884332970
| PP |  | informativní značky provozní IP8, IP9, IP11-IP13 500x700mm | [14 empty] | PP | 2
90 | M | 40445650 | dodatkové tabulky E7, E12, E13 500x300mm | kus | 4 |  | 0 | CS ÚRS 2024 02 |  | základní |  | 0 | 0.0017 | 0.0068 | 0 | 0 | 8 | M | 2 |  |  |  | ROZPOCET | 0 | 0 | 0 | 0 | 0 | 1 | 0 | 4 | 1206377059
| PP |  | dodatkové tabulky E7, E12, E13 500x300mm | [14 empty] | PP | 2
| VV |  | "nové E 12a - 2x"2 |  | 2 | [12 empty] | VV | 2 | 2 | True | 0 | ROZPOCET
| VV |  | "nové E13 - 2x"2 |  | 2 | [12 empty] | VV | 2 | 2 | True | 0 | ROZPOCET
| VV |  | Součet |  | 4 | [12 empty] | VV | 2 | 4 | True | 1 | ROZPOCET
91 | K | 914311113 | Osazení nákolníku na nároží domů z kamene 300/300/600 mm | kus | 5 |  | 0 | CS ÚRS 2024 02 |  | základní |  | 0 | 0.14564 | 0.7282 | 0 | 0 | 4 | K | 2 |  |  |  | ROZPOCET | 0 | 0 | 0 | 0 | 0 | 1 | 0 | 4 | -1986398298
| PP |  | Osazení nákolníku na nároží domů z kamene 300/300/600 mm | [14 empty] | PP | 2
| Online PSC |  | https://podminky.urs.cz/item/CS_URS_2024_02/914311113 | [14 empty] | Online PSC | 2
| P |  | Poznámka k položce: lože beton C 16/20 nXF4 | [14 empty] | P | 2
92 | M | 58388112 | nákolník ručně opracovaný 300x300x600mm | kus | 5 |  | 0 | CS ÚRS 2024 02 |  | základní |  | 0 | 0.46 | 2.3 | 0 | 0 | 8 | M | 2 |  |  |  | ROZPOCET | 0 | 0 | 0 | 0 | 0 | 1 | 0 | 4 | 810906944
| PP |  | nákolník ručně opracovaný 300x300x600mm | [14 empty] | PP | 2
| P |  | Poznámka k položce: přírodní mat. (pískovec,žula) | [14 empty] | P | 2
93 | K | 915131111 | Vodorovné dopravní značení přechody pro chodce, šipky, symboly základní bílá barva | m2 | 6.75 |  | 0 | CS ÚRS 2024 02 |  | základní |  | 0 | 0.0012 | 0.0081 | 0 | 0 | 4 | K | 2 |  |  |  | ROZPOCET | 0 | 0 | 0 | 0 | 0 | 1 | 0 | 4 | 1064796576
| PP |  | Vodorovné dopravní značení stříkané barvou přechody pro chodce, šipky, symboly bílé základní | [14 empty] | PP | 2
| Online PSC |  | https://podminky.urs.cz/item/CS_URS_2024_02/915131111 | [14 empty] | Online PSC | 2
| VV |  | "VDZ symbol jízdního kola V14 (provedení bez šipky)"1,5*1,5*3 |  | 6.75 | [12 empty] | VV | 2 | 2 | True | 1 | ROZPOCET
94 | K | 915621111 | Předznačení vodorovného plošného značení | m2 | 6.75 |  | 0 | CS ÚRS 2024 02 |  | základní |  | 0 | 1e-05 | 6.75e-05 | 0 | 0 | 4 | K | 2 |  |  |  | ROZPOCET | 0 | 0 | 0 | 0 | 0 | 1 | 0 | 4 | 1864653630
| PP |  | Předznačení pro vodorovné značení stříkané barvou nebo prováděné z nátěrových hmot plošné šipky, symboly, nápisy | [14 empty] | PP | 2
| Online PSC |  | https://podminky.urs.cz/item/CS_URS_2024_02/915621111 | [14 empty] | Online PSC | 2
95 | K | 916111113 | Osazení obruby z velkých kostek s boční opěrou do lože z betonu prostého | m | 42 |  | 0 | CS ÚRS 2024 02 |  | základní |  | 0 | 0.10988 | 4.615 | 0 | 0 | 4 | K | 2 |  |  |  | ROZPOCET | 0 | 0 | 0 | 0 | 0 | 1 | 0 | 4 | -1237884151
| PP |  | Osazení silniční obruby z dlažebních kostek v jedné řadě s ložem tl. přes 50 do 100 mm, s vyplněním a zatřením spár cementovou maltou z velkých kostek s boční opěrou z betonu prostého, do lože z betonu prostého téže značky | [14 empty] | PP | 2
| Online PSC |  | https://podminky.urs.cz/item/CS_URS_2024_02/916111113 | [14 empty] | Online PSC | 2
96 | M | 58381008.1 | kostka štípaná dlažební žula velká 15/15/20 | m2 | 7.14 |  | 0 | CS ÚRS 2024 02 |  | základní |  | 0 | 0.417 | 2.9774 | 0 | 0 | 8 | M | 2 |  |  |  | ROZPOCET | 0 | 0 | 0 | 0 | 0 | 1 | 0 | 4 | 798821831
| PP |  | kostka štípaná dlažební žula velká 15/15/20 | [14 empty] | PP | 2
| P |  | Poznámka k položce: Homburger Kante 15/15/20cm | [14 empty] | P | 2
| VV |  | 42*0,17 'Přepočtené koeficientem množství |  | 7.14 | [12 empty] | VV | 2 | 2 | False | 1 | ROZPOCET
97 | K | 916241213 | Osazení obrubníku kamenného stojatého s boční opěrou do lože z betonu prostého | m | 408 |  | 0 | CS ÚRS 2024 02 |  | základní |  | 0 | 0.14067 | 57.3934 | 0 | 0 | 4 | K | 2 |  |  |  | ROZPOCET | 0 | 0 | 0 | 0 | 0 | 1 | 0 | 4 | -1343812258
| PP |  | Osazení obrubníku kamenného se zřízením lože, s vyplněním a zatřením spár cementovou maltou stojatého s boční opěrou z betonu prostého, do lože z betonu prostého | [14 empty] | PP | 2
| Online PSC |  | https://podminky.urs.cz/item/CS_URS_2024_02/916241213 | [14 empty] | Online PSC | 2
| VV |  | 265+64+42"stávající očištěné + nákup nových přímých + nákup nových zkosených |  | 371 | [12 empty] | VV | 2 | 2 | True | 0 | ROZPOCET
| VV |  | 37"Pokládka obloukové kamenné obruby OP2 10m obrub R1,0m, 27m R>1,0m |  | 37 | [12 empty] | VV | 2 | 2 | True | 0 | ROZPOCET
| VV |  | Součet |  | 408 | [12 empty] | VV | 2 | 4 | True | 1 | ROZPOCET
98 | M | 58380003 | obrubník kamenný žulový přímý 1000x300x200mm | m | 65.28 |  | 0 | CS ÚRS 2024 02 |  | základní |  | 0 | 0.15 | 9.792 | 0 | 0 | 8 | M | 2 |  |  |  | ROZPOCET | 0 | 0 | 0 | 0 | 0 | 1 | 0 | 4 | 1917336770
| PP |  | obrubník kamenný žulový přímý 1000x300x200mm | [14 empty] | PP | 2
| P |  | Poznámka k položce: ostaření nových obrub dle starých | [14 empty] | P | 2
| VV |  | 64"obruba OP2 přím |  | 64 | [12 empty] | VV | 2 | 2 | True | 1 | ROZPOCET
| VV |  | 64*1,02 'Přepočtené koeficientem množství |  | 65.28 | [12 empty] | VV | 2 | 2 | False | 1 | ROZPOCET
99 | M | 58380003 | obrubník kamenný žulový přímý 1000x300x200mm | m | 42.84 |  | 0 | CS ÚRS 2024 02 |  | základní |  | 0 | 0.15 | 6.426 | 0 | 0 | 8 | M | 2 |  |  |  | ROZPOCET | 0 | 0 | 0 | 0 | 0 | 1 | 0 | 4 | 1594691839
| PP |  | obrubník kamenný žulový přímý 1000x300x200mm | [14 empty] | PP | 2
| P |  | Poznámka k položce: ostaření nových obrub dle starých | [14 empty] | P | 2
| VV |  | 42"zkosená obruba OP2 přímá |  | 42 | [12 empty] | VV | 2 | 2 | True | 1 | ROZPOCET
| VV |  | 42*1,02 'Přepočtené koeficientem množství |  | 42.84 | [12 empty] | VV | 2 | 2 | False | 1 | ROZPOCET
100 | M | 58380412 | obrubník kamenný žulový obloukový R 0,5-1m 300x200mm | m | 10.2 |  | 0 | CS ÚRS 2024 02 |  | základní |  | 0 | 0.15 | 1.53 | 0 | 0 | 8 | M | 2 |  |  |  | ROZPOCET | 0 | 0 | 0 | 0 | 0 | 1 | 0 | 4 | 596637239
| PP |  | obrubník kamenný žulový obloukový R 0,5-1m 300x200mm | [14 empty] | PP | 2
| P |  | Poznámka k položce: ostaření nových obrub dle starých | [14 empty] | P | 2
| VV |  | 10"Pokládka obloukové kamenné obruby OP2 R1,0m |  | 10 | [12 empty] | VV | 2 | 2 | True | 1 | ROZPOCET
| VV |  | 10*1,02 'Přepočtené koeficientem množství |  | 10.2 | [12 empty] | VV | 2 | 2 | False | 1 | ROZPOCET
101 | M | 58380422 | obrubník kamenný žulový obloukový R>1,0m 300x200mm | m | 27.54 |  | 0 | CS ÚRS 2024 02 |  | základní |  | 0 | 0.15 | 4.131 | 0 | 0 | 8 | M | 2 |  |  |  | ROZPOCET | 0 | 0 | 0 | 0 | 0 | 1 | 0 | 4 | -426774939
| PP |  | obrubník kamenný žulový obloukový R>1,0m 300x200mm | [14 empty] | PP | 2
| P |  | Poznámka k položce: ostaření nových obrub dle starých | [14 empty] | P | 2
| VV |  | 27"Pokládka obloukové kamenné obruby OP2 R>1,0m |  | 27 | [12 empty] | VV | 2 | 2 | True | 1 | ROZPOCET
| VV |  | 27*1,02 'Přepočtené koeficientem množství |  | 27.54 | [12 empty] | VV | 2 | 2 | False | 1 | ROZPOCET
102 | K | 966006132 | Odstranění značek dopravních nebo orientačních se sloupky s betonovými patkami | kus | 2 |  | 0 | CS ÚRS 2024 02 |  | základní |  | 0 | 0 | 0 | 0.082 | 0.164 | 4 | K | 2 |  |  |  | ROZPOCET | 0 | 0 | 0 | 0 | 0 | 1 | 0 | 4 | 2083985535
| PP |  | Odstranění dopravních nebo orientačních značek se sloupkem s uložením hmot na vzdálenost do 20 m nebo s naložením na dopravní prostředek, se zásypem jam a jeho zhutněním s betonovou patkou | [14 empty] | PP | 2
| Online PSC |  | https://podminky.urs.cz/item/CS_URS_2024_02/966006132 | [14 empty] | Online PSC | 2
| VV |  | "Rušené SDZ B28+E8c, IP12+E13"2 |  | 2 | [12 empty] | VV | 2 | 2 | True | 1 | ROZPOCET
103 | K | 966006211 | Odstranění svislých dopravních značek ze sloupů, sloupků nebo konzol | kus | 3 |  | 0 | CS ÚRS 2024 02 |  | základní |  | 0 | 0 | 0 | 0.004 | 0.012 | 4 | K | 2 |  |  |  | ROZPOCET | 0 | 0 | 0 | 0 | 0 | 1 | 0 | 4 | 642496885
| PP |  | Odstranění (demontáž) svislých dopravních značek s odklizením materiálu na skládku na vzdálenost do 20 m nebo s naložením na dopravní prostředek ze sloupů, sloupků nebo konzol | [14 empty] | PP | 2
| Online PSC |  | https://podminky.urs.cz/item/CS_URS_2024_02/966006211 | [14 empty] | Online PSC | 2
| VV |  | "Přesun stáv. SDZ B28"1 |  | 1 | [12 empty] | VV | 2 | 2 | True | 0 | ROZPOCET
| VV |  | "Demontáž SDZ (B2+IP4b demontováno a sloupek zachován) B2+IP4b"1*2 |  | 2 | [12 empty] | VV | 2 | 2 | True | 0 | ROZPOCET
| VV |  | Součet |  | 3 | [12 empty] | VV | 2 | 4 | True | 1 | ROZPOCET
| D | 997 | Přesun sutě |  |  |  | 0 |  |  |  |  | 0 |  | 0 |  | 0 | 1 | D | 1 |  |  |  | ROZPOCET | [6 empty] | 0
104 | K | 997221571 | Vodorovná doprava vybouraných hmot do 1 km | t | 0.168 |  | 0 | CS ÚRS 2024 02 |  | základní |  | 0 | 0 | 0 | 0 | 0 | 4 | K | 2 |  |  |  | ROZPOCET | 0 | 0 | 0 | 0 | 0 | 1 | 0 | 4 | 1489638646
| PP |  | Vodorovná doprava vybouraných hmot bez naložení, ale se složením a s hrubým urovnáním na vzdálenost do 1 km | [14 empty] | PP | 2
| Online PSC |  | https://podminky.urs.cz/item/CS_URS_2024_02/997221571 | [14 empty] | Online PSC | 2
| P |  | Poznámka k položce: odvoz na mezideponii (p.p.č.59. vzdálenost do 300m) | [14 empty] | P | 2
| VV |  | "Rušené SDZ B28+E8c, IP12+E13"2*0,082 |  | 0.164 | [12 empty] | VV | 2 | 2 | True | 0 | ROZPOCET
| VV |  | "Demontáž SDZ (B2+IP4b demontováno a sloupek zachován) B2"1*0,004 |  | 0.004 | [12 empty] | VV | 2 | 2 | True | 0 | ROZPOCET
| VV |  | Součet |  | 0.168 | [12 empty] | VV | 2 | 4 | True | 1 | ROZPOCET
105 | K | 997221579 | Příplatek ZKD 1 km u vodorovné dopravy vybouraných hmot | t | 0.52 |  | 0 | CS ÚRS 2024 02 |  | základní |  | 0 | 0 | 0 | 0 | 0 | 4 | K | 2 |  |  |  | ROZPOCET | 0 | 0 | 0 | 0 | 0 | 1 | 0 | 4 | 72297838
| PP |  | Vodorovná doprava vybouraných hmot bez naložení, ale se složením a s hrubým urovnáním na vzdálenost Příplatek k ceně za každý další započatý 1 km přes 1 km | [14 empty] | PP | 2
| Online PSC |  | https://podminky.urs.cz/item/CS_URS_2024_02/997221579 | [14 empty] | Online PSC | 2
| VV |  | "Rušené SDZ B28+E8c, IP12+E13 - sklad investora 3,1km"2*0,082*3,1 |  | 0.508 | [12 empty] | VV | 2 | 2 | True | 0 | ROZPOCET
| VV |  | "Demontáž SDZ (B2+IP4b demontováno a sloupek zachován) B2 - sklad investora 3,1km"1*0,004*3,1 |  | 0.012 | [12 empty] | VV | 2 | 2 | True | 0 | ROZPOCET
| VV |  | Součet |  | 0.52 | [12 empty] | VV | 2 | 4 | True | 1 | ROZPOCET
| D | 998 | Přesun hmot |  |  |  | 0 |  |  |  |  | 0 |  | 0 |  | 0 | 1 | D | 1 |  |  |  | ROZPOCET | [6 empty] | 0
106 | K | 998223011 | Přesun hmot pro pozemní komunikace s krytem dlážděným | t | 1205.944 |  | 0 | CS ÚRS 2024 02 |  | základní |  | 0 | 0 | 0 | 0 | 0 | 4 | K | 2 |  |  |  | ROZPOCET | 0 | 0 | 0 | 0 | 0 | 1 | 0 | 4 | 1987391001
| PP |  | Přesun hmot pro pozemní komunikace s krytem dlážděným dopravní vzdálenost do 200 m jakékoliv délky objektu | [14 empty] | PP | 2
| Online PSC |  | https://podminky.urs.cz/item/CS_URS_2024_02/998223011 | [14 empty] | Online PSC | 2
107 | K | 998223091 | Příplatek k přesunu hmot pro pozemní komunikace s krytem dlážděným za zvětšený přesun do 1000 m | t | 602.972 |  | 0 | CS ÚRS 2024 02 |  | základní |  | 0 | 0 | 0 | 0 | 0 | 4 | K | 2 |  |  |  | ROZPOCET | 0 | 0 | 0 | 0 | 0 | 1 | 0 | 4 | -760166219
| PP |  | Přesun hmot pro pozemní komunikace s krytem dlážděným Příplatek k ceně za zvětšený přesun přes vymezenou vodorovnou dopravní vzdálenost do 1000 m | [14 empty] | PP | 2
| Online PSC |  | https://podminky.urs.cz/item/CS_URS_2024_02/998223091 | [14 empty] | Online PSC | 2
| VV |  | 1205,944*0,5 'Přepočtené koeficientem množství |  | 602.972 | [12 empty] | VV | 2 | 2 | False | 1 | ROZPOCET

## SO 102 - Stavební úprava ...
{97be1e53-2286-4ecc-b4f1-6cd09767c299}
2
| KRYCÍ LIST SOUPISU PRACÍ | [7 empty] | v --- níže se nacházejí doplnkové a pomocné údaje k sestavám --- v | [8 empty] | False
Stavba:
Cheb, rekonstrukce ulice Kamenná
Objekt:
SO 102 - Stavební úprava ulic Kollárova a Cechovní
| KSO: |  | 822 29 3 |  |  | CC-CZ: | 21121
| Místo: |  | Cheb |  |  | Datum: | 21. 10. 2024
| CZ-CPV: |  | 45000000-7 |  |  | CZ-CPA: | 42.11.10
| Zadavatel: |  |  |  |  | IČ: | 00253979
|  | Město Cheb |  |  |  | DIČ:
| Uchazeč: |  |  |  |  | IČ: | Vyplň údaj
|  | Vyplň údaj |  |  |  | DIČ: | Vyplň údaj
| Projektant: |  |  |  |  | IČ: | 26392526
|  | Dopravní stavby a venkovní architektura s.r.o. |  |  |  | DIČ: | CZ26392526
| Zpracovatel: |  |  |  |  | IČ: | 13891871
|  | DSVA - Ing. J. Ševčík, J. Turza, J. Heřmanová |  |  |  | DIČ:
Poznámka:
Soupis prací je sestaven s využitím Cenové soustavy ÚRS. Položky, které pochází z této cenové soustavy, jsou ve sloupci 'Cenová soustava' označeny popisem 'CS ÚRS' a úrovní příslušného kalendářního pololetí. Veškeré další informace vymezující popis a podmínky použití těchto položek z Cenové soustavy, které nejsou uvedeny přímo v soupisu prací, jsou neomezeně dálkově k dispozici na webu podminky.urs.cz.
| Cena bez DPH | [5 empty] | 0
|  |  | Základ daně |  |  | Sazba daně | Výše daně
| DPH | základní | 0 |  |  | 21% | 0
|  | snížená | 0 |  |  | 12% | 0
|  | zákl. přenesená | 0 |  |  | 21% | 0
|  | sníž. přenesená | 0 |  |  | 12% | 0
|  | nulová | 0 |  |  | 0% | 0
| Cena s DPH |  |  | v | CZK |  | 0
REKAPITULACE ČLENĚNÍ SOUPISU PRACÍ
Stavba:
Cheb, rekonstrukce ulice Kamenná
Objekt:
SO 102 - Stavební úprava ulic Kollárova a Cechovní
Místo: |  |  | Cheb |  |  | Datum: | 21. 10. 2024
Zadavatel: |  |  | Město Cheb |  |  | Projektant: | Dopravní stavby a venkovní architektura s.r.o.
Uchazeč: |  |  | Vyplň údaj |  |  | Zpracovatel: | DSVA - Ing. J. Ševčík, J. Turza, J. Heřmanová
Kód dílu - Popis | [6 empty] | Cena celkem [CZK]
Náklady stavby celkem | [6 empty] | 0 | [11 empty] | -1
| HSV - Práce a dodávky HSV | [5 empty] | 0
| 2 - Zakládání | [5 empty] | 0
| 2.1 - Ochránění stávajícího plynovodu | [5 empty] | 0
| 3 - Svislé a kompletní konstrukce | [5 empty] | 0
| 5 - Komunikace pozemní | [5 empty] | 0
| 5.1 - Skladba Typ B, dle TP 170; D1-D-1 (modifikovaná); TDZ IV; Podloží PIII, Cechovní | [5 empty] | 0
| 5.2 - Skladba Typ C, dle TP 170; D1-D-1 (modifikovaná); TDZ IV; Podloží PIII, Chodníky | [5 empty] | 0
| 5.3 - Ul.Kollárova - obnovení kčních vrstev | [5 empty] | 0
| 5.4 - Skladba Typ E, dle TP 170; D1-D-1 (modifikovaná); TDZ IV; Podloží PIII, sjezd + slepecké úpravy v po | [5 empty] | 0
| 6 - Úpravy povrchů, podlahy a osazování výplní | [5 empty] | 0
| 8 - Trubní vedení | [5 empty] | 0
| 9 - Ostatní konstrukce a práce, bourání | [5 empty] | 0
| 998 - Přesun hmot | [5 empty] | 0
SOUPIS PRACÍ
Stavba:
Cheb, rekonstrukce ulice Kamenná
Objekt:
SO 102 - Stavební úprava ulic Kollárova a Cechovní
Místo: |  |  | Cheb |  |  | Datum: | 21. 10. 2024
Zadavatel: |  |  | Město Cheb |  |  | Projektant: | Dopravní stavby a venkovní architektura s.r.o.
Uchazeč: |  |  | Vyplň údaj |  |  | Zpracovatel: | DSVA - Ing. J. Ševčík, J. Turza, J. Heřmanová
PČ | Typ | Kód | Popis | MJ | Množství | J.cena [CZK] | Cena celkem [CZK] | Cenová soustava |  | DPH | J. Nh [h] | Nh celkem [h] | J. hmotnost [t] | Hmotnost celkem [t] | J. suť [t] | Suť Celkem [t]
Náklady soupisu celkem | [6 empty] | 0 |  |  |  |  | 0 |  | 354.4865 |  | 1.606 |  | D | -1 | [10 empty] | 0
| D | HSV | Práce a dodávky HSV |  |  |  | 0 |  |  |  |  | 0 |  | 354.4865 |  | 1.606 | 1 | D | 0 |  |  |  | ROZPOCET | [6 empty] | 0
| D | 2 | Zakládání |  |  |  | 0 |  |  |  |  | 0 |  | 4.8348 |  | 0 | 1 | D | 1 |  |  |  | ROZPOCET | [6 empty] | 0
1 | K | 211561111 | Výplň odvodňovacích žeber nebo trativodů kamenivem hrubým drceným frakce 4 až 16 mm | m3 | 6.125 |  | 0 | CS ÚRS 2024 02 |  | základní |  | 0 | 0 | 0 | 0 | 0 | 4 | K | 2 |  |  |  | ROZPOCET | 0 | 0 | 0 | 0 | 0 | 1 | 0 | 4 | 11616168
| PP |  | Výplň kamenivem do rýh odvodňovacích žeber nebo trativodů bez zhutnění, s úpravou povrchu výplně kamenivem hrubým drceným frakce 4 až 16 mm | [14 empty] | PP | 2
| Online PSC |  | https://podminky.urs.cz/item/CS_URS_2024_02/211561111 | [14 empty] | Online PSC | 2
| P |  | Poznámka k položce: Drenáž pro odvodnění zemní pláně PVC DN100, obsyp a lože HDK 8/16 obsyp min.150mm | [14 empty] | P | 2
| VV |  | 49*0,5*0,25 |  | 6.125 | [12 empty] | VV | 2 | 2 | True | 1 | ROZPOCET
2 | K | 211971121 | Zřízení opláštění žeber nebo trativodů geotextilií v rýze nebo zářezu sklonu přes 1:2 š do 2,5 m | m2 | 174 |  | 0 | CS ÚRS 2024 02 |  | základní |  | 0 | 0.00031 | 0.05394 | 0 | 0 | 4 | K | 2 |  |  |  | ROZPOCET | 0 | 0 | 0 | 0 | 0 | 1 | 0 | 4 | -934168344
| PP |  | Zřízení opláštění výplně z geotextilie odvodňovacích žeber nebo trativodů v rýze nebo zářezu se stěnami svislými nebo šikmými o sklonu přes 1:2 při rozvinuté šířce opláštění do 2,5 m | [14 empty] | PP | 2
| Online PSC |  | https://podminky.urs.cz/item/CS_URS_2024_02/211971121 | [14 empty] | Online PSC | 2
| VV |  | "drenáž rýha obalena geotex."49*0,5*4 |  | 98 | [12 empty] | VV | 2 | 2 | True | 0 | ROZPOCET
| VV |  | "přikrytí jílové vrstvy geotextílií 200g/m2"76 |  | 76 | [12 empty] | VV | 2 | 2 | True | 0 | ROZPOCET
| VV |  | Součet |  | 174 | [12 empty] | VV | 2 | 4 | True | 1 | ROZPOCET
3 | M | 69311068 | geotextilie netkaná separační, ochranná, filtrační, drenážní PP 300g/m2 | m2 | 116.081 |  | 0 | CS ÚRS 2024 02 |  | základní |  | 0 | 0.0003 | 0.034824 | 0 | 0 | 8 | M | 2 |  |  |  | ROZPOCET | 0 | 0 | 0 | 0 | 0 | 1 | 0 | 4 | 268524039
| PP |  | geotextilie netkaná separační, ochranná, filtrační, drenážní PP 300g/m2 | [14 empty] | PP | 2
| VV |  | "drenáž rýha obalena geotex."49*0,5*4 |  | 98 | [12 empty] | VV | 2 | 2 | True | 1 | ROZPOCET
| VV |  | 98*1,1845 'Přepočtené koeficientem množství |  | 116.081 | [12 empty] | VV | 2 | 2 | False | 1 | ROZPOCET
4 | M | 69311060 | geotextilie netkaná separační, ochranná, filtrační, drenážní PP 200g/m2 | m2 | 90.022 |  | 0 | CS ÚRS 2024 02 |  | základní |  | 0 | 0.0002 | 0.018004 | 0 | 0 | 8 | M | 2 |  |  |  | ROZPOCET | 0 | 0 | 0 | 0 | 0 | 1 | 0 | 4 | 849311224
| PP |  | geotextilie netkaná separační, ochranná, filtrační, drenážní PP 200g/m2 | [14 empty] | PP | 2
| VV |  | "přikrytí jílové vrstvy geotextílií 200g/m2"76 |  | 76 | [12 empty] | VV | 2 | 2 | True | 1 | ROZPOCET
| VV |  | 76*1,1845 'Přepočtené koeficientem množství |  | 90.022 | [12 empty] | VV | 2 | 2 | False | 1 | ROZPOCET
5 | K | 212572111 | Lože pro trativody ze štěrkopísku tříděného | m3 | 2.45 |  | 0 | CS ÚRS 2024 02 |  | základní |  | 0 | 1.92 | 4.704 | 0 | 0 | 4 | K | 2 |  |  |  | ROZPOCET | 0 | 0 | 0 | 0 | 0 | 1 | 0 | 4 | 1970144700
| PP |  | Lože pro trativody ze štěrkopísku tříděného | [14 empty] | PP | 2
| Online PSC |  | https://podminky.urs.cz/item/CS_URS_2024_02/212572111 | [14 empty] | Online PSC | 2
| VV |  | 49*0,5*0,1 |  | 2.45 | [12 empty] | VV | 2 | 2 | True | 1 | ROZPOCET
6 | K | 212755214 | Trativody z drenážních trubek plastových flexibilních D 100 mm bez lože | m | 49 |  | 0 | CS ÚRS 2024 02 |  | základní |  | 0 | 0.00049 | 0.02401 | 0 | 0 | 4 | K | 2 |  |  |  | ROZPOCET | 0 | 0 | 0 | 0 | 0 | 1 | 0 | 4 | 1206568406
| PP |  | Trativody bez lože z drenážních trubek plastových flexibilních D 100 mm | [14 empty] | PP | 2
| Online PSC |  | https://podminky.urs.cz/item/CS_URS_2024_02/212755214 | [14 empty] | Online PSC | 2
| D | 2.1 | Ochránění stávajícího plynovodu |  |  |  | 0 |  |  |  |  | 0 |  | 112.2988 |  | 0 | 1 | D | 1 |  |  |  | ROZPOCET | [6 empty] | 0
7 | K | 175151101 | Obsypání potrubí strojně sypaninou bez prohození, uloženou do 3 m | m3 | 56 |  | 0 | CS ÚRS 2024 02 |  | základní |  | 0 | 0 | 0 | 0 | 0 | 4 | K | 2 |  |  |  | ROZPOCET | 0 | 0 | 0 | 0 | 0 | 1 | 0 | 4 | 2130639506
| PP |  | Obsypání potrubí strojně sypaninou z vhodných hornin třídy těžitelnosti I a II, skupiny 1 až 4 nebo materiálem připraveným podél výkopu ve vzdálenosti do 3 m od jeho kraje, pro jakoukoliv hloubku výkopu a míru zhutnění bez prohození sypaniny | [14 empty] | PP | 2
| Online PSC |  | https://podminky.urs.cz/item/CS_URS_2024_02/175151101 | [14 empty] | Online PSC | 2
| VV |  | "ochrana stávajícího plynovodu"70*0,4*2 |  | 56 | [12 empty] | VV | 2 | 2 | True | 1 | ROZPOCET
8 | M | 58337310 | štěrkopísek frakce 0/4 | t | 112 |  | 0 | CS ÚRS 2024 02 |  | základní |  | 0 | 1 | 112 | 0 | 0 | 8 | M | 2 |  |  |  | ROZPOCET | 0 | 0 | 0 | 0 | 0 | 1 | 0 | 4 | 1104689279
| PP |  | štěrkopísek frakce 0/4 | [14 empty] | PP | 2
| VV |  | 56*2 'Přepočtené koeficientem množství |  | 112 | [12 empty] | VV | 2 | 2 | False | 1 | ROZPOCET
9 | K | 213111121 | Stabilizace základové spáry zřízením vrstvy z geomříže tuhé | m2 | 266 |  | 0 | CS ÚRS 2024 02 |  | základní |  | 0 | 0 | 0 | 0 | 0 | 4 | K | 2 |  |  |  | ROZPOCET | 0 | 0 | 0 | 0 | 0 | 1 | 0 | 4 | -1887728459
| PP |  | Stabilizace základové spáry zřízením vrstvy z geomříže tuhé | [14 empty] | PP | 2
| Online PSC |  | https://podminky.urs.cz/item/CS_URS_2024_02/213111121 | [14 empty] | Online PSC | 2
| VV |  | "ochrana stávajícího plynovodu"70*3,8 |  | 266 | [12 empty] | VV | 2 | 2 | True | 1 | ROZPOCET
10 | M | 69321014 | geomříž dvouosá tuhá PP s tahovou pevností 40kN/m | m2 | 315.077 |  | 0 | CS ÚRS 2024 02 |  | základní |  | 0 | 0.00053 | 0.16699 | 0 | 0 | 8 | M | 2 |  |  |  | ROZPOCET | 0 | 0 | 0 | 0 | 0 | 1 | 0 | 4 | -149929048
| PP |  | geomříž dvouosá tuhá PP s tahovou pevností 40kN/m | [14 empty] | PP | 2
| VV |  | 266*1,1845 'Přepočtené koeficientem množství |  | 315.077 | [12 empty] | VV | 2 | 2 | False | 1 | ROZPOCET
11 | K | 213141112 | Zřízení vrstvy z geotextilie v rovině nebo ve sklonu do 1:5 š přes 3 do 6 m | m2 | 266 |  | 0 | CS ÚRS 2024 02 |  | základní |  | 0 | 0.00014 | 0.03724 | 0 | 0 | 4 | K | 2 |  |  |  | ROZPOCET | 0 | 0 | 0 | 0 | 0 | 1 | 0 | 4 | 1056945513
| PP |  | Zřízení vrstvy z geotextilie filtrační, separační, odvodňovací, ochranné, výztužné nebo protierozní v rovině nebo ve sklonu do 1:5, šířky přes 3 do 6 m | [14 empty] | PP | 2
| Online PSC |  | https://podminky.urs.cz/item/CS_URS_2024_02/213141112 | [14 empty] | Online PSC | 2
| VV |  | "ochrana stávajícího plynovodu"70*3,8 |  | 266 | [12 empty] | VV | 2 | 2 | True | 1 | ROZPOCET
12 | M | 69311068 | geotextilie netkaná separační, ochranná, filtrační, drenážní PP 300g/m2 | m2 | 315.077 |  | 0 | CS ÚRS 2024 02 |  | základní |  | 0 | 0.0003 | 0.094523 | 0 | 0 | 8 | M | 2 |  |  |  | ROZPOCET | 0 | 0 | 0 | 0 | 0 | 1 | 0 | 4 | -508905654
| PP |  | geotextilie netkaná separační, ochranná, filtrační, drenážní PP 300g/m2 | [14 empty] | PP | 2
| VV |  | 266*1,1845 'Přepočtené koeficientem množství |  | 315.077 | [12 empty] | VV | 2 | 2 | False | 1 | ROZPOCET
| D | 3 | Svislé a kompletní konstrukce |  |  |  | 0 |  |  |  |  | 0 |  | 24.419 |  | 0 | 1 | D | 1 |  |  |  | ROZPOCET | [6 empty] | 0
13 | K | 327591111 | Zřízení výplně z jílu | m3 | 11.4 |  | 0 | CS ÚRS 2024 02 |  | základní |  | 0 | 0 | 0 | 0 | 0 | 4 | K | 2 |  |  |  | ROZPOCET | 0 | 0 | 0 | 0 | 0 | 1 | 0 | 4 | 384520636
| PP |  | Zřízení výplně z jílu | [14 empty] | PP | 2
| Online PSC |  | https://podminky.urs.cz/item/CS_URS_2024_02/327591111 | [14 empty] | Online PSC | 2
| P |  | Poznámka k položce: provedení ve dvou vrstvách tl.150mm | [14 empty] | P | 2
| VV |  | "jílové těsnění ve styku chodníku s domy, Š=0,3-0,4m, TL=0,3m"38*0,3 |  | 11.4 | [12 empty] | VV | 2 | 2 | True | 1 | ROZPOCET
14 | M | 58125110 | jíl surový kusový | t | 24.419 |  | 0 | CS ÚRS 2024 02 |  | základní |  | 0 | 1 | 24.419 | 0 | 0 | 8 | M | 2 |  |  |  | ROZPOCET | 0 | 0 | 0 | 0 | 0 | 1 | 0 | 4 | -1188250062
| PP |  | jíl surový kusový | [14 empty] | PP | 2
| VV |  | 11,4*2,142 'Přepočtené koeficientem množství |  | 24.419 | [12 empty] | VV | 2 | 2 | False | 1 | ROZPOCET
| D | 5 | Komunikace pozemní |  |  |  | 0 |  |  |  |  | 0 |  | 0.007812 |  | 0 | 1 | D | 1 |  |  |  | ROZPOCET | [6 empty] | 0
15 | K | 596991115 | Řezání betonové, kameninové a kamenné dlažby do oblouku tl přes 150 do 200 mm | m | 55.8 |  | 0 | CS ÚRS 2024 02 |  | základní |  | 0 | 0.00014 | 0.007812 | 0 | 0 | 4 | K | 2 |  |  |  | ROZPOCET | 0 | 0 | 0 | 0 | 0 | 1 | 0 | 4 | 1870365183
| PP |  | Řezání betonové, kameninové nebo kamenné dlažby do oblouku tloušťky dlažby přes 150 do 200 mm | [14 empty] | PP | 2
| Online PSC |  | https://podminky.urs.cz/item/CS_URS_2024_02/596991115 | [14 empty] | Online PSC | 2
| P |  | Poznámka k položce: tl.řezu 0,2m | [14 empty] | P | 2
| VV |  | "Řezání stávajících žulových obrub pro zpětné použití"93*0,6 |  | 55.8 | [12 empty] | VV | 2 | 2 | True | 1 | ROZPOCET
| D | 5.1 | Skladba Typ B, dle TP 170; D1-D-1 (modifikovaná); TDZ IV; Podloží PIII, Cechovní |  |  |  | 0 |  |  |  |  | 0 |  | 60.9213 |  | 0 | 1 | D | 1 |  |  |  | ROZPOCET | [6 empty] | 0
16 | K | 564771111 | Podklad z kameniva hrubého drceného vel. 32-63 mm plochy přes 100 m2 tl 250 mm | m2 | 274 |  | 0 | CS ÚRS 2024 02 |  | základní |  | 0 | 0 | 0 | 0 | 0 | 4 | K | 2 |  |  |  | ROZPOCET | 0 | 0 | 0 | 0 | 0 | 1 | 0 | 4 | -764297439
| PP |  | Podklad nebo kryt z kameniva hrubého drceného vel. 32-63 mm s rozprostřením a zhutněním plochy přes 100 m2, po zhutnění tl. 250 mm | [14 empty] | PP | 2
| Online PSC |  | https://podminky.urs.cz/item/CS_URS_2024_02/564771111 | [14 empty] | Online PSC | 2
| VV |  | "sanace"274 |  | 274 | [12 empty] | VV | 2 | 2 | True | 1 | ROZPOCET
17 | K | 564851111 | Podklad ze štěrkodrtě ŠD plochy přes 100 m2 tl 150 mm | m2 | 274 |  | 0 | CS ÚRS 2024 02 |  | základní |  | 0 | 0 | 0 | 0 | 0 | 4 | K | 2 |  |  |  | ROZPOCET | 0 | 0 | 0 | 0 | 0 | 1 | 0 | 4 | -1607933044
| PP |  | Podklad ze štěrkodrti ŠD s rozprostřením a zhutněním plochy přes 100 m2, po zhutnění tl. 150 mm | [14 empty] | PP | 2
| Online PSC |  | https://podminky.urs.cz/item/CS_URS_2024_02/564851111 | [14 empty] | Online PSC | 2
| VV |  | "sanace ŠDB 0/63"274 |  | 274 | [12 empty] | VV | 2 | 2 | True | 1 | ROZPOCET
18 | K | 564861111 | Podklad ze štěrkodrtě ŠD plochy přes 100 m2 tl 200 mm | m2 | 274 |  | 0 | CS ÚRS 2024 02 |  | základní |  | 0 | 0 | 0 | 0 | 0 | 4 | K | 2 |  |  |  | ROZPOCET | 0 | 0 | 0 | 0 | 0 | 1 | 0 | 4 | 1257506842
| PP |  | Podklad ze štěrkodrti ŠD s rozprostřením a zhutněním plochy přes 100 m2, po zhutnění tl. 200 mm | [14 empty] | PP | 2
| Online PSC |  | https://podminky.urs.cz/item/CS_URS_2024_02/564861111 | [14 empty] | Online PSC | 2
| VV |  | "sanace ŠDA 0/45"274 |  | 274 | [12 empty] | VV | 2 | 2 | True | 1 | ROZPOCET
19 | K | 567142111 | Podklad ze směsi stmelené cementem SC C 8/10 (KSC I) tl 210 mm | m2 | 274 |  | 0 | CS ÚRS 2024 02 |  | základní |  | 0 | 0 | 0 | 0 | 0 | 4 | K | 2 |  |  |  | ROZPOCET | 0 | 0 | 0 | 0 | 0 | 1 | 0 | 4 | -784478311
| PP |  | Podklad ze směsi stmelené cementem SC bez dilatačních spár, s rozprostřením a zhutněním SC C 8/10 (KSC I), po zhutnění tl. 210 mm | [14 empty] | PP | 2
| Online PSC |  | https://podminky.urs.cz/item/CS_URS_2024_02/567142111 | [14 empty] | Online PSC | 2
20 | K | 591211111 | Kladení dlažby z kostek drobných z kamene do lože z kameniva těženého tl 50 mm | m2 | 261 |  | 0 | CS ÚRS 2024 02 |  | základní |  | 0 | 0.1837 | 47.9457 | 0 | 0 | 4 | K | 2 |  |  |  | ROZPOCET | 0 | 0 | 0 | 0 | 0 | 1 | 0 | 4 | 2008432084
| PP |  | Kladení dlažby z kostek s provedením lože do tl. 50 mm, s vyplněním spár, s dvojím beraněním a se smetením přebytečného materiálu na krajnici drobných z kamene, do lože z kameniva těženého | [14 empty] | PP | 2
| Online PSC |  | https://podminky.urs.cz/item/CS_URS_2024_02/591211111 | [14 empty] | Online PSC | 2
| P |  | Poznámka k položce: šířka spáry 1-2cm; písek ostrý s příměsí jílu | [14 empty] | P | 2
| VV |  | "100mm - kamenná dlažba malá, skladba do vějířů (zpětné použití stávající)"274-13"vozovka-přídlažba |  | 261 | [12 empty] | VV | 2 | 2 | True | 1 | ROZPOCET
21 | M | 58125110 | jíl surový kusový | t | 0.392 |  | 0 | CS ÚRS 2024 02 |  | základní |  | 0 | 1 | 0.392 | 0 | 0 | 8 | M | 2 |  |  |  | ROZPOCET | 0 | 0 | 0 | 0 | 0 | 1 | 0 | 4 | 1271088868
| PP |  | jíl surový kusový | [14 empty] | PP | 2
| VV |  | (274-13)*0,0015"vozovka-přídlažba -šířka spáry 1-2cm; písek ostrý s příměsí jílu |  | 0.392 | [12 empty] | VV | 2 | 2 | True | 1 | ROZPOCET
22 | M | 58530170 | vápno nehašené CL 90-Q pro úpravu zemin standardní | t | 0.462 |  | 0 | CS ÚRS 2024 02 |  | základní |  | 0 | 1 | 0.462 | 0 | 0 | 8 | M | 2 |  |  |  | ROZPOCET | 0 | 0 | 0 | 0 | 0 | 1 | 0 | 4 | 98673204
| PP |  | vápno nehašené CL 90-Q pro úpravu zemin standardní | [14 empty] | PP | 2
| VV |  | (274-13)*0,05*35,4*0,001"vozovka-přídlažba |  | 0.462 | [12 empty] | VV | 2 | 2 | True | 1 | ROZPOCET
23 | K | 916111122 | Osazení obruby z drobných kostek bez boční opěry do lože z betonu prostého | m | 128 |  | 0 | CS ÚRS 2024 02 |  | základní |  | 0 | 0.0719 | 9.2032 | 0 | 0 | 4 | K | 2 |  |  |  | ROZPOCET | 0 | 0 | 0 | 0 | 0 | 1 | 0 | 4 | -703096933
| PP |  | Osazení silniční obruby z dlažebních kostek v jedné řadě s ložem tl. přes 50 do 100 mm, s vyplněním a zatřením spár cementovou maltou z drobných kostek bez boční opěry, do lože z betonu prostého | [14 empty] | PP | 2
| Online PSC |  | https://podminky.urs.cz/item/CS_URS_2024_02/916111122 | [14 empty] | Online PSC | 2
| P |  | Poznámka k položce: lože beton C 16/20 nXF4 | [14 empty] | P | 2
| VV |  | "přídlažba jednolinka podél obrub, kostka malá"64+64 |  | 128 | [12 empty] | VV | 2 | 2 | True | 1 | ROZPOCET
24 | M | 58381015 | kostka řezanoštípaná dlažební žula 10x10x10cm | m2 | 12.8 |  | 0 | CS ÚRS 2024 02 |  | základní |  | 0 | 0.228 | 2.9184 | 0 | 0 | 8 | M | 2 |  |  |  | ROZPOCET | 0 | 0 | 0 | 0 | 0 | 1 | 0 | 4 | 1146016850
| PP |  | kostka řezanoštípaná dlažební žula 10x10x10cm | [14 empty] | PP | 2
| VV |  | 128*0,1 'Přepočtené koeficientem množství |  | 12.8 | [12 empty] | VV | 2 | 2 | False | 1 | ROZPOCET
| D | 5.2 | Skladba Typ C, dle TP 170; D1-D-1 (modifikovaná); TDZ IV; Podloží PIII, Chodníky |  |  |  | 0 |  |  |  |  | 0 |  | 92.8404 |  | 0 | 1 | D | 1 |  |  |  | ROZPOCET | [6 empty] | 0
25 | K | 451577877 | Podklad nebo lože pod dlažbu vodorovný nebo do sklonu 1:5 ze štěrkopísku tl přes 30 do 100 mm | m2 | 11 |  | 0 | CS ÚRS 2024 02 |  | základní |  | 0 | 0 | 0 | 0 | 0 | 4 | K | 2 |  |  |  | ROZPOCET | 0 | 0 | 0 | 0 | 0 | 1 | 0 | 4 | -1912483861
| PP |  | Podklad nebo lože pod dlažbu (přídlažbu) v ploše vodorovné nebo ve sklonu do 1:5, tloušťky od 30 do 100 mm ze štěrkopísku | [14 empty] | PP | 2
| Online PSC |  | https://podminky.urs.cz/item/CS_URS_2024_02/451577877 | [14 empty] | Online PSC | 2
| VV |  | "60mm - kamenná deska 30x50cm, žula hladká (slepecké úpravy)"11 |  | 11 | [12 empty] | VV | 2 | 2 | True | 1 | ROZPOCET
26 | K | 564531111 | Zřízení podsypu nebo podkladu ze sypaniny plochy přes 100 m2 tl 100 mm | m2 | 280 |  | 0 | CS ÚRS 2024 02 |  | základní |  | 0 | 0 | 0 | 0 | 0 | 4 | K | 2 |  |  |  | ROZPOCET | 0 | 0 | 0 | 0 | 0 | 1 | 0 | 4 | -325354748
| PP |  | Zřízení podsypu nebo podkladu ze sypaniny s rozprostřením, vlhčením, a zhutněním plochy přes 100 m2, po zhutnění tl. 100 mm | [14 empty] | PP | 2
| Online PSC |  | https://podminky.urs.cz/item/CS_URS_2024_02/564531111 | [14 empty] | Online PSC | 2
| P |  | Poznámka k položce: zpětné použití štěrkových vrstev z mezideponie | [14 empty] | P | 2
| VV |  | 318-38"sanace-jílové těsnění |  | 280 | [12 empty] | VV | 2 | 2 | True | 1 | ROZPOCET
27 | K | 564561111 | Zřízení podsypu nebo podkladu ze sypaniny plochy přes 100 m2 tl 200 mm | m2 | 280 |  | 0 | CS ÚRS 2024 02 |  | základní |  | 0 | 0 | 0 | 0 | 0 | 4 | K | 2 |  |  |  | ROZPOCET | 0 | 0 | 0 | 0 | 0 | 1 | 0 | 4 | 713314583
| PP |  | Zřízení podsypu nebo podkladu ze sypaniny s rozprostřením, vlhčením, a zhutněním plochy přes 100 m2, po zhutnění tl. 200 mm | [14 empty] | PP | 2
| Online PSC |  | https://podminky.urs.cz/item/CS_URS_2024_02/564561111 | [14 empty] | Online PSC | 2
| P |  | Poznámka k položce: zpětné použití štěrkových vrstev z mezideponie | [14 empty] | P | 2
| VV |  | 318-38"sanace-jílové těsnění |  | 280 | [12 empty] | VV | 2 | 2 | True | 1 | ROZPOCET
28 | K | 564851111 | Podklad ze štěrkodrtě ŠD plochy přes 100 m2 tl 150 mm | m2 | 318 |  | 0 | CS ÚRS 2024 02 |  | základní |  | 0 | 0 | 0 | 0 | 0 | 4 | K | 2 |  |  |  | ROZPOCET | 0 | 0 | 0 | 0 | 0 | 1 | 0 | 4 | 291111951
| PP |  | Podklad ze štěrkodrti ŠD s rozprostřením a zhutněním plochy přes 100 m2, po zhutnění tl. 150 mm | [14 empty] | PP | 2
| Online PSC |  | https://podminky.urs.cz/item/CS_URS_2024_02/564851111 | [14 empty] | Online PSC | 2
| VV |  | " ŠDA 0/45"176+116+15+11 |  | 318 | [12 empty] | VV | 2 | 2 | True | 1 | ROZPOCET
29 | K | 591411111 | Kladení dlažby z mozaiky jednobarevné komunikací pro pěší lože z kameniva | m2 | 131 |  | 0 | CS ÚRS 2024 02 |  | základní |  | 0 | 0.167 | 21.877 | 0 | 0 | 4 | K | 2 |  |  |  | ROZPOCET | 0 | 0 | 0 | 0 | 0 | 1 | 0 | 4 | -27487754
| PP |  | Kladení dlažby z mozaiky komunikací pro pěší s vyplněním spár, s dvojím beraněním a se smetením přebytečného materiálu na vzdálenost do 3 m jednobarevné, s ložem tl. do 40 mm z kameniva | [14 empty] | PP | 2
| Online PSC |  | https://podminky.urs.cz/item/CS_URS_2024_02/591411111 | [14 empty] | Online PSC | 2
| VV |  | "60mm - kamenná dlažba mozaika, jedna barva světlá-šířka spáry 1-2cm; písek ostrý s příměsí jílu"116 |  | 116 | [12 empty] | VV | 2 | 2 | True | 0 | ROZPOCET
| VV |  | "60mm - kamenná dlažba mozaika, jedna barva tmavá (slepecké úpravy)-skladba typ C1"15 |  | 15 | [12 empty] | VV | 2 | 2 | True | 0 | ROZPOCET
| VV |  | Součet |  | 131 | [12 empty] | VV | 2 | 4 | True | 1 | ROZPOCET
30 | M | 58381005 | kostka štípaná dlažební mozaika žula 4/6 tmavá | m2 | 15.3 |  | 0 | CS ÚRS 2024 02 |  | základní |  | 0 | 0.118 | 1.8054 | 0 | 0 | 8 | M | 2 |  |  |  | ROZPOCET | 0 | 0 | 0 | 0 | 0 | 1 | 0 | 4 | -1964218579
| PP |  | kostka štípaná dlažební mozaika žula 4/6 tmavá | [14 empty] | PP | 2
| P |  | Poznámka k položce: slepecké úpravy | [14 empty] | P | 2
| VV |  | 15 |  | 15 | [12 empty] | VV | 2 | 2 | True | 1 | ROZPOCET
| VV |  | 15*1,02 'Přepočtené koeficientem množství |  | 15.3 | [12 empty] | VV | 2 | 2 | False | 1 | ROZPOCET
31 | M | 58381016 | kostka štípaná dlažební mozaika žula 4/6 světlá | m2 | 118.32 |  | 0 |  |  | základní |  | 0 | 0.118 | 13.9618 | 0 | 0 | 8 | M | 2 |  |  |  | ROZPOCET | 0 | 0 | 0 | 0 | 0 | 1 | 0 | 4 | 1289632538
| PP |  | kostka štípaná dlažební mozaika žula 4/6 světlá | [14 empty] | PP | 2
| VV |  | 116 |  | 116 | [12 empty] | VV | 2 | 2 | True | 1 | ROZPOCET
| VV |  | 116*1,02 'Přepočtené koeficientem množství |  | 118.32 | [12 empty] | VV | 2 | 2 | False | 1 | ROZPOCET
32 | K | 591412111 | Kladení dlažby z mozaiky dvou a vícebarevné komunikací pro pěší lože z kameniva | m2 | 176 |  | 0 | CS ÚRS 2024 02 |  | základní |  | 0 | 0.16703 | 29.3973 | 0 | 0 | 4 | K | 2 |  |  |  | ROZPOCET | 0 | 0 | 0 | 0 | 0 | 1 | 0 | 4 | -177804832
| PP |  | Kladení dlažby z mozaiky komunikací pro pěší s vyplněním spár, s dvojím beraněním a se smetením přebytečného materiálu na vzdálenost do 3 m dvoubarevné a vícebarevné, s ložem tl. do 40 mm z kameniva | [14 empty] | PP | 2
| Online PSC |  | https://podminky.urs.cz/item/CS_URS_2024_02/591412111 | [14 empty] | Online PSC | 2
| P |  | Poznámka k položce: šířka spáry 1-2cm; písek ostrý s příměsí jílu | [14 empty] | P | 2
| VV |  | "60mm - kamenná dlažba mozaika, dvě barvy do obrazců"176 |  | 176 | [12 empty] | VV | 2 | 2 | True | 1 | ROZPOCET
33 | M | 58381010 | kostka řezanoštípaná dlažební žula 6x6x4cm | m2 | 179.52 |  | 0 | CS ÚRS 2024 02 |  | základní |  | 0 | 0.118 | 21.1834 | 0 | 0 | 8 | M | 2 |  |  |  | ROZPOCET | 0 | 0 | 0 | 0 | 0 | 1 | 0 | 4 | -1159261522
| PP |  | kostka řezanoštípaná dlažební žula 6x6x4cm | [14 empty] | PP | 2
| VV |  | "60mm - kamenná dlažba mozaika, dvě barvy do obrazců"176 |  | 176 | [12 empty] | VV | 2 | 2 | True | 1 | ROZPOCET
| VV |  | 176*1,02 'Přepočtené koeficientem množství |  | 179.52 | [12 empty] | VV | 2 | 2 | False | 1 | ROZPOCET
34 | M | 58125110 | jíl surový kusový | t | 0.438 |  | 0 | CS ÚRS 2024 02 |  | základní |  | 0 | 1 | 0.438 | 0 | 0 | 8 | M | 2 |  |  |  | ROZPOCET | 0 | 0 | 0 | 0 | 0 | 1 | 0 | 4 | 141389245
| PP |  | jíl surový kusový | [14 empty] | PP | 2
| VV |  | (176+116)*0,0015"chodník -šířka spáry 1-2cm; písek ostrý s příměsí jílu |  | 0.438 | [12 empty] | VV | 2 | 2 | True | 1 | ROZPOCET
35 | K | 596841220 | Kladení betonové dlažby komunikací pro pěší do lože z cement malty velikosti přes 0,09 do 0,25 m2 pl do 50 m2 | m2 | 11 |  | 0 | CS ÚRS 2024 02 |  | základní |  | 0 | 0.1461 | 1.6071 | 0 | 0 | 4 | K | 2 |  |  |  | ROZPOCET | 0 | 0 | 0 | 0 | 0 | 1 | 0 | 4 | -1380505481
| PP |  | Kladení dlažby z betonových nebo kameninových dlaždic komunikací pro pěší s vyplněním spár a se smetením přebytečného materiálu na vzdálenost do 3 m s ložem z cementové malty tl. do 30 mm velikosti dlaždic přes 0,09 m2 do 0,25 m2, pro plochy do 50 m2 | [14 empty] | PP | 2
| Online PSC |  | https://podminky.urs.cz/item/CS_URS_2024_02/596841220 | [14 empty] | Online PSC | 2
| VV |  | "60mm - kamenná deska 30x50cm, žula hladká (slepecké úpravy)"11 |  | 11 | [12 empty] | VV | 2 | 2 | True | 1 | ROZPOCET
36 | K | 599632111 | Vyplnění spár dlažby z lomového kamene MC se zatřením | m2 | 11 |  | 0 | CS ÚRS 2024 02 |  | základní |  | 0 | 0.05372 | 0.59092 | 0 | 0 | 4 | K | 2 |  |  |  | ROZPOCET | 0 | 0 | 0 | 0 | 0 | 1 | 0 | 4 | -1063992157
| PP |  | Vyplnění spár dlažby (přídlažby) z lomového kamene v jakémkoliv sklonu plochy a jakékoliv tloušťky cementovou maltou se zatřením | [14 empty] | PP | 2
| Online PSC |  | https://podminky.urs.cz/item/CS_URS_2024_02/599632111 | [14 empty] | Online PSC | 2
37 | M | 58381435 | deska dlažební žula tl 60mm do 0,24m2 | m2 | 11.33 |  | 0 | CS ÚRS 2024 02 |  | základní |  | 0 | 0.135 | 1.5295 | 0 | 0 | 8 | M | 2 |  |  |  | ROZPOCET | 0 | 0 | 0 | 0 | 0 | 1 | 0 | 4 | 1604025458
| PP |  | deska dlažební žula tl 60mm do 0,24m2 | [14 empty] | PP | 2
| P |  | Poznámka k položce: slepecké úpravy | [14 empty] | P | 2
| VV |  | 11*1,03 'Přepočtené koeficientem množství |  | 11.33 | [12 empty] | VV | 2 | 2 | False | 1 | ROZPOCET
38 | M | 58530170 | vápno nehašené CL 90-Q pro úpravu zemin standardní | t | 0.45 |  | 0 | CS ÚRS 2024 02 |  | základní |  | 0 | 1 | 0.45 | 0 | 0 | 8 | M | 2 |  |  |  | ROZPOCET | 0 | 0 | 0 | 0 | 0 | 1 | 0 | 4 | -1967643642
| PP |  | vápno nehašené CL 90-Q pro úpravu zemin standardní | [14 empty] | PP | 2
| VV |  | (176+116+15+11)*0,04*35,4*0,001"lože směs písku a drceného kameniva a vápna |  | 0.45 | [12 empty] | VV | 2 | 2 | True | 1 | ROZPOCET
| D | 5.3 | Ul.Kollárova - obnovení kčních vrstev |  |  |  | 0 |  |  |  |  | 0 |  | 22.9625 |  | 0 | 1 | D | 1 |  |  |  | ROZPOCET | [6 empty] | 0
39 | K | 564561111 | Zřízení podsypu nebo podkladu ze sypaniny plochy přes 100 m2 tl 200 mm | m2 | 125 |  | 0 | CS ÚRS 2024 02 |  | základní |  | 0 | 0 | 0 | 0 | 0 | 4 | K | 2 |  |  |  | ROZPOCET | 0 | 0 | 0 | 0 | 0 | 1 | 0 | 4 | 2014889966
| PP |  | Zřízení podsypu nebo podkladu ze sypaniny s rozprostřením, vlhčením, a zhutněním plochy přes 100 m2, po zhutnění tl. 200 mm | [14 empty] | PP | 2
| Online PSC |  | https://podminky.urs.cz/item/CS_URS_2024_02/564561111 | [14 empty] | Online PSC | 2
| P |  | Poznámka k položce: zpětné použití štěrkových vrstev z mezideponie | [14 empty] | P | 2
40 | K | 564561112 | Zřízení podsypu nebo podkladu ze sypaniny plochy přes 100 m2 tl 210 mm | m2 | 125 |  | 0 | CS ÚRS 2024 02 |  | základní |  | 0 | 0 | 0 | 0 | 0 | 4 | K | 2 |  |  |  | ROZPOCET | 0 | 0 | 0 | 0 | 0 | 1 | 0 | 4 | 2121567227
| PP |  | Zřízení podsypu nebo podkladu ze sypaniny s rozprostřením, vlhčením, a zhutněním plochy přes 100 m2, po zhutnění tl. 210 mm | [14 empty] | PP | 2
| Online PSC |  | https://podminky.urs.cz/item/CS_URS_2024_02/564561112 | [14 empty] | Online PSC | 2
| P |  | Poznámka k položce: zpětné použití původního materiálu | [14 empty] | P | 2
41 | K | 591211111 | Kladení dlažby z kostek drobných z kamene do lože z kameniva těženého tl 50 mm | m2 | 125 |  | 0 | CS ÚRS 2024 02 |  | základní |  | 0 | 0.1837 | 22.9625 | 0 | 0 | 4 | K | 2 |  |  |  | ROZPOCET | 0 | 0 | 0 | 0 | 0 | 1 | 0 | 4 | 2026197512
| PP |  | Kladení dlažby z kostek s provedením lože do tl. 50 mm, s vyplněním spár, s dvojím beraněním a se smetením přebytečného materiálu na krajnici drobných z kamene, do lože z kameniva těženého | [14 empty] | PP | 2
| Online PSC |  | https://podminky.urs.cz/item/CS_URS_2024_02/591211111 | [14 empty] | Online PSC | 2
| P |  | Poznámka k položce: zpětné použití stávající kostky | [14 empty] | P | 2
| VV |  | 125"100mm - kamenná dlažba malá, skladba do vějířů a sjezd do křížů |  | 125 | [12 empty] | VV | 2 | 2 | True | 1 | ROZPOCET
| D | 5.4 | Skladba Typ E, dle TP 170; D1-D-1 (modifikovaná); TDZ IV; Podloží PIII, sjezd + slepecké úpravy v po |  |  |  | 0 |  |  |  |  | 0 |  | 3.8283 |  | 0 | 1 | D | 1 |  |  |  | ROZPOCET | [6 empty] | 0
42 | K | 451319777 | Příplatek ZKD 10 mm tl u podkladu nebo lože pod dlažbu z betonu | m2 | 15 |  | 0 | CS ÚRS 2024 02 |  | základní |  | 0 | 0 | 0 | 0 | 0 | 4 | K | 2 |  |  |  | ROZPOCET | 0 | 0 | 0 | 0 | 0 | 1 | 0 | 4 | 2060972058
| PP |  | Podklad nebo lože pod dlažbu (přídlažbu) Příplatek k cenám za každých dalších i započatých 10 mm tloušťky podkladu nebo lože z betonu prostého | [14 empty] | PP | 2
| Online PSC |  | https://podminky.urs.cz/item/CS_URS_2024_02/451319777 | [14 empty] | Online PSC | 2
| P |  | Poznámka k položce: příplatek za zvýšené lože 90mm | [14 empty] | P | 2
| VV |  | 3*5 'Přepočtené koeficientem množství |  | 15 | [12 empty] | VV | 2 | 2 | False | 1 | ROZPOCET
43 | K | 564771101 | Podklad z kameniva hrubého drceného vel. 32-63 mm plochy do 100 m2 tl 250 mm | m2 | 9.5 |  | 0 | CS ÚRS 2024 02 |  | základní |  | 0 | 0 | 0 | 0 | 0 | 4 | K | 2 |  |  |  | ROZPOCET | 0 | 0 | 0 | 0 | 0 | 1 | 0 | 4 | -338340123
| PP |  | Podklad nebo kryt z kameniva hrubého drceného vel. 32-63 mm s rozprostřením a zhutněním plochy jednotlivě do 100 m2, po zhutnění tl. 250 mm | [14 empty] | PP | 2
| Online PSC |  | https://podminky.urs.cz/item/CS_URS_2024_02/564771101 | [14 empty] | Online PSC | 2
| VV |  | 9,5"sanace |  | 9.5 | [12 empty] | VV | 2 | 2 | True | 1 | ROZPOCET
44 | K | 564851011 | Podklad ze štěrkodrtě ŠD plochy do 100 m2 tl 150 mm | m2 | 9.5 |  | 0 | CS ÚRS 2024 02 |  | základní |  | 0 | 0 | 0 | 0 | 0 | 4 | K | 2 |  |  |  | ROZPOCET | 0 | 0 | 0 | 0 | 0 | 1 | 0 | 4 | -963090830
| PP |  | Podklad ze štěrkodrti ŠD s rozprostřením a zhutněním plochy jednotlivě do 100 m2, po zhutnění tl. 150 mm | [14 empty] | PP | 2
| Online PSC |  | https://podminky.urs.cz/item/CS_URS_2024_02/564851011 | [14 empty] | Online PSC | 2
| VV |  | 9,5"sanace ŠDB 0/63 |  | 9.5 | [12 empty] | VV | 2 | 2 | True | 1 | ROZPOCET
45 | K | 564861011 | Podklad ze štěrkodrtě ŠD plochy do 100 m2 tl 200 mm | m2 | 9.5 |  | 0 | CS ÚRS 2024 02 |  | základní |  | 0 | 0 | 0 | 0 | 0 | 4 | K | 2 |  |  |  | ROZPOCET | 0 | 0 | 0 | 0 | 0 | 1 | 0 | 4 | 105422474
| PP |  | Podklad ze štěrkodrti ŠD s rozprostřením a zhutněním plochy jednotlivě do 100 m2, po zhutnění tl. 200 mm | [14 empty] | PP | 2
| Online PSC |  | https://podminky.urs.cz/item/CS_URS_2024_02/564861011 | [14 empty] | Online PSC | 2
| VV |  | 9,5"ŠDA 0/45 |  | 9.5 | [12 empty] | VV | 2 | 2 | True | 1 | ROZPOCET
46 | K | 567142111 | Podklad ze směsi stmelené cementem SC C 8/10 (KSC I) tl 210 mm | m2 | 9.5 |  | 0 | CS ÚRS 2024 02 |  | základní |  | 0 | 0 | 0 | 0 | 0 | 4 | K | 2 |  |  |  | ROZPOCET | 0 | 0 | 0 | 0 | 0 | 1 | 0 | 4 | 1302104826
| PP |  | Podklad ze směsi stmelené cementem SC bez dilatačních spár, s rozprostřením a zhutněním SC C 8/10 (KSC I), po zhutnění tl. 210 mm | [14 empty] | PP | 2
| Online PSC |  | https://podminky.urs.cz/item/CS_URS_2024_02/567142111 | [14 empty] | Online PSC | 2
47 | K | 591211111 | Kladení dlažby z kostek drobných z kamene do lože z kameniva těženého tl 50 mm | m2 | 5 |  | 0 | CS ÚRS 2024 02 |  | základní |  | 0 | 0.1837 | 0.9185 | 0 | 0 | 4 | K | 2 |  |  |  | ROZPOCET | 0 | 0 | 0 | 0 | 0 | 1 | 0 | 4 | 1948302173
| PP |  | Kladení dlažby z kostek s provedením lože do tl. 50 mm, s vyplněním spár, s dvojím beraněním a se smetením přebytečného materiálu na krajnici drobných z kamene, do lože z kameniva těženého | [14 empty] | PP | 2
| Online PSC |  | https://podminky.urs.cz/item/CS_URS_2024_02/591211111 | [14 empty] | Online PSC | 2
| P |  | Poznámka k položce: zpětné použití stávající kostky | [14 empty] | P | 2
| VV |  | 5"100mm - kamenná dlažba malá |  | 5 | [12 empty] | VV | 2 | 2 | True | 1 | ROZPOCET
48 | M | 58381015 | kostka řezanoštípaná dlažební žula 10x10x10cm | m2 | 5.1 |  | 0 | CS ÚRS 2024 02 |  | základní |  | 0 | 0.228 | 1.1628 | 0 | 0 | 8 | M | 2 |  |  |  | ROZPOCET | 0 | 0 | 0 | 0 | 0 | 1 | 0 | 4 | 2086966390
| PP |  | kostka řezanoštípaná dlažební žula 10x10x10cm | [14 empty] | PP | 2
| VV |  | 5*1,02 'Přepočtené koeficientem množství |  | 5.1 | [12 empty] | VV | 2 | 2 | False | 1 | ROZPOCET
49 | K | 591441111 | Kladení dlažby z mozaiky jednobarevné komunikací pro pěší lože z MC | m2 | 3 |  | 0 | CS ÚRS 2024 02 |  | základní |  | 0 | 0.25081 | 0.75243 | 0 | 0 | 4 | K | 2 |  |  |  | ROZPOCET | 0 | 0 | 0 | 0 | 0 | 1 | 0 | 4 | 616005698
| PP |  | Kladení dlažby z mozaiky komunikací pro pěší s vyplněním spár, s dvojím beraněním a se smetením přebytečného materiálu na vzdálenost do 3 m jednobarevné, s ložem tl. do 40 mm z cementové malty | [14 empty] | PP | 2
| Online PSC |  | https://podminky.urs.cz/item/CS_URS_2024_02/591441111 | [14 empty] | Online PSC | 2
| P |  | Poznámka k položce: spáry z vysokopevnostní malty | [14 empty] | P | 2
50 | M | 58381005.1 | kostka štípaná dlažební mozaika žula 4/6 černá | m2 | 3.06 |  | 0 | CS ÚRS 2024 02 |  | základní |  | 0 | 0.118 | 0.36108 | 0 | 0 | 8 | M | 2 |  |  |  | ROZPOCET | 0 | 0 | 0 | 0 | 0 | 1 | 0 | 4 | 1407134637
| PP |  | kostka štípaná dlažební mozaika žula 4/6 černá | [14 empty] | PP | 2
| P |  | Poznámka k položce: spáry z vysokopevnostní malty | [14 empty] | P | 2
| VV |  | 3*1,02 'Přepočtené koeficientem množství |  | 3.06 | [12 empty] | VV | 2 | 2 | False | 1 | ROZPOCET
51 | K | 596841220 | Kladení betonové dlažby komunikací pro pěší do lože z cement malty velikosti přes 0,09 do 0,25 m2 pl do 50 m2 | m2 | 1.5 |  | 0 | CS ÚRS 2024 02 |  | základní |  | 0 | 0.1461 | 0.21915 | 0 | 0 | 4 | K | 2 |  |  |  | ROZPOCET | 0 | 0 | 0 | 0 | 0 | 1 | 0 | 4 | -910556844
| PP |  | Kladení dlažby z betonových nebo kameninových dlaždic komunikací pro pěší s vyplněním spár a se smetením přebytečného materiálu na vzdálenost do 3 m s ložem z cementové malty tl. do 30 mm velikosti dlaždic přes 0,09 m2 do 0,25 m2, pro plochy do 50 m2 | [14 empty] | PP | 2
| Online PSC |  | https://podminky.urs.cz/item/CS_URS_2024_02/596841220 | [14 empty] | Online PSC | 2
| VV |  | "100mm - hladký lem žulové desky 30/50cm"1,5 |  | 1.5 | [12 empty] | VV | 2 | 2 | True | 1 | ROZPOCET
52 | K | 599632111-2 | Vyplnění spár dlažby z lomového kamene MC se zatřením | m2 | 1.5 |  | 0 |  |  | základní |  | 0 | 0.05372 | 0.08058 | 0 | 0 | 4 | K | 2 |  |  |  | ROZPOCET | 0 | 0 | 0 | 0 | 0 | 1 | 0 | 4 | -162183776
| PP |  | Vyplnění spár dlažby (přídlažby) z lomového kamene v jakémkoliv sklonu plochy a jakékoliv tloušťky cementovou maltou se zatřením | [14 empty] | PP | 2
53 | M | 58381445 | deska dlažební žula tl 100mm do 0,24m2 | m2 | 1.545 |  | 0 | CS ÚRS 2024 02 |  | základní |  | 0 | 0.216 | 0.33372 | 0 | 0 | 8 | M | 2 |  |  |  | ROZPOCET | 0 | 0 | 0 | 0 | 0 | 1 | 0 | 4 | 1219621474
| PP |  | deska dlažební leštěná žula tl 80mm do 0,24m2 | [14 empty] | PP | 2
| VV |  | 1,5*1,03 'Přepočtené koeficientem množství |  | 1.545 | [12 empty] | VV | 2 | 2 | False | 1 | ROZPOCET
| D | 6 | Úpravy povrchů, podlahy a osazování výplní |  |  |  | 0 |  |  |  |  | 0 |  | 3.3802 |  | 0 | 1 | D | 1 |  |  |  | ROZPOCET | [6 empty] | 0
54 | K | 622325109 | Oprava vnější vápenocementové hladké omítky složitosti 1 stěn v rozsahu přes 80 do 100 % | m2 | 89 |  | 0 | CS ÚRS 2024 02 |  | základní |  | 0 | 0.03798 | 3.3802 | 0 | 0 | 4 | K | 2 |  |  |  | ROZPOCET | 0 | 0 | 0 | 0 | 0 | 1 | 0 | 4 | -749569534
| PP |  | Oprava vápenocementové omítky vnějších ploch stupně členitosti 1 hladké stěn, v rozsahu opravované plochy přes 80 do 100% | [14 empty] | PP | 2
| Online PSC |  | https://podminky.urs.cz/item/CS_URS_2024_02/622325109 | [14 empty] | Online PSC | 2
| D | 8 | Trubní vedení |  |  |  | 0 |  |  |  |  | 0 |  | 1.5183 |  | 1.52 | 1 | D | 1 |  |  |  | ROZPOCET | [6 empty] | 0
55 | K | 877260310 | Montáž kolen na kanalizačním potrubí z PP nebo tvrdého PVC-U trub hladkých plnostěnných DN 100 | kus | 2 |  | 0 | CS ÚRS 2024 02 |  | základní |  | 0 | 0 | 0 | 0 | 0 | 4 | K | 2 |  |  |  | ROZPOCET | 0 | 0 | 0 | 0 | 0 | 1 | 0 | 4 | 628339280
| PP |  | Montáž tvarovek na kanalizačním plastovém potrubí z PP nebo PVC-U hladkého plnostěnného kolen, víček nebo hrdlových uzávěrů DN 100 | [14 empty] | PP | 2
| Online PSC |  | https://podminky.urs.cz/item/CS_URS_2024_02/877260310 | [14 empty] | Online PSC | 2
| VV |  | "napojení drenáže do UV"1+1 |  | 2 | [12 empty] | VV | 2 | 2 | True | 1 | ROZPOCET
56 | M | 28611352 | koleno kanalizační PVC KG 110x67° | kus | 1 |  | 0 | CS ÚRS 2024 02 |  | základní |  | 0 | 0.00031 | 0.00031 | 0 | 0 | 8 | M | 2 |  |  |  | ROZPOCET | 0 | 0 | 0 | 0 | 0 | 1 | 0 | 4 | 1405461895
| PP |  | koleno kanalizační PVC KG 110x67° | [14 empty] | PP | 2
| VV |  | "napojení drenáže do UV"1 |  | 1 | [12 empty] | VV | 2 | 2 | True | 1 | ROZPOCET
57 | M | 28610537 | přechod drenážního systému inženýrských liniových staveb tunelového potrubí DN 100 na potrubí KG DN 100 (rovný konec) | kus | 1 |  | 0 | CS ÚRS 2024 02 |  | základní |  | 0 | 0.00025 | 0.00025 | 0 | 0 | 8 | M | 2 |  |  |  | ROZPOCET | 0 | 0 | 0 | 0 | 0 | 1 | 0 | 4 | 34887462
| PP |  | přechod drenážního systému inženýrských liniových staveb tunelového potrubí DN 100 na potrubí KG DN 100 (rovný konec) | [14 empty] | PP | 2
| VV |  | "napojení drenáže do UV"1 |  | 1 | [12 empty] | VV | 2 | 2 | True | 1 | ROZPOCET
58 | K | 899132212 | Výměna (výšková úprava) poklopu vodovodního samonivelačního nebo pevného šoupátkového | kus | 2 |  | 0 | CS ÚRS 2024 02 |  | základní |  | 0 | 0.10037 | 0.20074 | 0.1 | 0.2 | 4 | K | 2 |  |  |  | ROZPOCET | 0 | 0 | 0 | 0 | 0 | 1 | 0 | 4 | -42033018
| PP |  | Výměna (výšková úprava) poklopu vodovodního samonivelačního nebo pevného šoupátkového | [14 empty] | PP | 2
| Online PSC |  | https://podminky.urs.cz/item/CS_URS_2024_02/899132212 | [14 empty] | Online PSC | 2
59 | K | 899132121 | Výměna (výšková úprava) poklopu kanalizačního pevného s ošetřením podkladu hloubky do 25 cm | kus | 2 |  | 0 | CS ÚRS 2024 02 |  | základní |  | 0 | 0.65848 | 1.317 | 0.66 | 1.32 | 4 | K | 2 |  |  |  | ROZPOCET | 0 | 0 | 0 | 0 | 0 | 1 | 0 | 4 | 537070773
| PP |  | Výměna (výšková úprava) poklopu kanalizačního s rámem pevným s ošetřením podkladních vrstev hloubky do 25 cm | [14 empty] | PP | 2
| Online PSC |  | https://podminky.urs.cz/item/CS_URS_2024_02/899132121 | [14 empty] | Online PSC | 2
| D | 9 | Ostatní konstrukce a práce, bourání |  |  |  | 0 |  |  |  |  | 0 |  | 27.4752 |  | 0.086 | 1 | D | 1 |  |  |  | ROZPOCET | [6 empty] | 0
60 | K | 914111111 | Montáž svislé dopravní značky do velikosti 1 m2 objímkami na sloupek nebo konzolu | kus | 2 |  | 0 | CS ÚRS 2024 02 |  | základní |  | 0 | 0.0007 | 0.0014 | 0 | 0 | 4 | K | 2 |  |  |  | ROZPOCET | 0 | 0 | 0 | 0 | 0 | 1 | 0 | 4 | 1630821886
| PP |  | Montáž svislé dopravní značky základní velikosti do 1 m2 objímkami na sloupky nebo konzoly | [14 empty] | PP | 2
| Online PSC |  | https://podminky.urs.cz/item/CS_URS_2024_02/914111111 | [14 empty] | Online PSC | 2
| VV |  | "Nová E12b na sloupku přesunuté B2"1 |  | 1 | [12 empty] | VV | 2 | 2 | True | 0 | ROZPOCET
| VV |  | "Přesun stáv. SDZ B2"1 |  | 1 | [12 empty] | VV | 2 | 2 | True | 0 | ROZPOCET
| VV |  | Součet |  | 2 | [12 empty] | VV | 2 | 4 | True | 1 | ROZPOCET
61 | M | 40445650 | dodatkové tabulky E7, E12, E13 500x300mm | kus | 1 |  | 0 | CS ÚRS 2024 02 |  | základní |  | 0 | 0.0017 | 0.0017 | 0 | 0 | 8 | M | 2 |  |  |  | ROZPOCET | 0 | 0 | 0 | 0 | 0 | 1 | 0 | 4 | 962379671
| PP |  | dodatkové tabulky E7, E12, E13 500x300mm | [14 empty] | PP | 2
| P |  | Poznámka k položce: E12b | [14 empty] | P | 2
62 | K | 916241213 | Osazení obrubníku kamenného stojatého s boční opěrou do lože z betonu prostého | m | 142 |  | 0 | CS ÚRS 2024 02 |  | základní |  | 0 | 0.14067 | 19.9751 | 0 | 0 | 4 | K | 2 |  |  |  | ROZPOCET | 0 | 0 | 0 | 0 | 0 | 1 | 0 | 4 | 1235233090
| PP |  | Osazení obrubníku kamenného se zřízením lože, s vyplněním a zatřením spár cementovou maltou stojatého s boční opěrou z betonu prostého, do lože z betonu prostého | [14 empty] | PP | 2
| Online PSC |  | https://podminky.urs.cz/item/CS_URS_2024_02/916241213 | [14 empty] | Online PSC | 2
| VV |  | 30"pokládka obloukové kamenné obruby OP2 obrub R>1,0m |  | 30 | [12 empty] | VV | 2 | 2 | True | 0 | ROZPOCET
| VV |  | 93+19"stávající očištěné + nákup nových |  | 112 | [12 empty] | VV | 2 | 2 | True | 0 | ROZPOCET
| VV |  | Součet |  | 142 | [12 empty] | VV | 2 | 4 | True | 1 | ROZPOCET
63 | M | 58380003 | obrubník kamenný žulový přímý 1000x300x200mm | m | 19.38 |  | 0 | CS ÚRS 2024 02 |  | základní |  | 0 | 0.15 | 2.907 | 0 | 0 | 8 | M | 2 |  |  |  | ROZPOCET | 0 | 0 | 0 | 0 | 0 | 1 | 0 | 4 | -1684849963
| PP |  | obrubník kamenný žulový přímý 1000x300x200mm | [14 empty] | PP | 2
| P |  | Poznámka k položce: ostaření nových obrub dle starých | [14 empty] | P | 2
| VV |  | 19"nákup nových |  | 19 | [12 empty] | VV | 2 | 2 | True | 1 | ROZPOCET
| VV |  | 19*1,02 'Přepočtené koeficientem množství |  | 19.38 | [12 empty] | VV | 2 | 2 | False | 1 | ROZPOCET
64 | M | 58380412.1 | obrubník kamenný žulový obloukový R>1,0m 300x200mm | m | 30.6 |  | 0 |  |  | základní |  | 0 | 0.15 | 4.59 | 0 | 0 | 8 | M | 2 |  |  |  | ROZPOCET | 0 | 0 | 0 | 0 | 0 | 1 | 0 | 4 | 983945537
| PP |  | obrubník kamenný žulový obloukový R>1,0m 300x200mm | [14 empty] | PP | 2
| P |  | Poznámka k položce: ostaření nových obrub dle starých | [14 empty] | P | 2
| VV |  | 30*1,02 'Přepočtené koeficientem množství |  | 30.6 | [12 empty] | VV | 2 | 2 | False | 1 | ROZPOCET
65 | K | 966006132 | Odstranění značek dopravních nebo orientačních se sloupky s betonovými patkami | kus | 1 |  | 0 | CS ÚRS 2024 02 |  | základní |  | 0 | 0 | 0 | 0.082 | 0.082 | 4 | K | 2 |  |  |  | ROZPOCET | 0 | 0 | 0 | 0 | 0 | 1 | 0 | 4 | -153616430
| PP |  | Odstranění dopravních nebo orientačních značek se sloupkem s uložením hmot na vzdálenost do 20 m nebo s naložením na dopravní prostředek, se zásypem jam a jeho zhutněním s betonovou patkou | [14 empty] | PP | 2
| Online PSC |  | https://podminky.urs.cz/item/CS_URS_2024_02/966006132 | [14 empty] | Online PSC | 2
| VV |  | 1"SDZ B2 |  | 1 | [12 empty] | VV | 2 | 2 | True | 1 | ROZPOCET
66 | K | 966006211 | Odstranění svislých dopravních značek ze sloupů, sloupků nebo konzol | kus | 1 |  | 0 | CS ÚRS 2024 02 |  | základní |  | 0 | 0 | 0 | 0.004 | 0.004 | 4 | K | 2 |  |  |  | ROZPOCET | 0 | 0 | 0 | 0 | 0 | 1 | 0 | 4 | -1647667634
| PP |  | Odstranění (demontáž) svislých dopravních značek s odklizením materiálu na skládku na vzdálenost do 20 m nebo s naložením na dopravní prostředek ze sloupů, sloupků nebo konzol | [14 empty] | PP | 2
| Online PSC |  | https://podminky.urs.cz/item/CS_URS_2024_02/966006211 | [14 empty] | Online PSC | 2
| VV |  | "Přesun stáv. SDZ B2"1 |  | 1 | [12 empty] | VV | 2 | 2 | True | 1 | ROZPOCET
| D | 998 | Přesun hmot |  |  |  | 0 |  |  |  |  | 0 |  | 0 |  | 0 | 1 | D | 1 |  |  |  | ROZPOCET | [6 empty] | 0
67 | K | 998223011 | Přesun hmot pro pozemní komunikace s krytem dlážděným | t | 354.486 |  | 0 | CS ÚRS 2024 02 |  | základní |  | 0 | 0 | 0 | 0 | 0 | 4 | K | 2 |  |  |  | ROZPOCET | 0 | 0 | 0 | 0 | 0 | 1 | 0 | 4 | -197510550
| PP |  | Přesun hmot pro pozemní komunikace s krytem dlážděným dopravní vzdálenost do 200 m jakékoliv délky objektu | [14 empty] | PP | 2
| Online PSC |  | https://podminky.urs.cz/item/CS_URS_2024_02/998223011 | [14 empty] | Online PSC | 2
68 | K | 998223091 | Příplatek k přesunu hmot pro pozemní komunikace s krytem dlážděným za zvětšený přesun do 1000 m | t | 177.243 |  | 0 | CS ÚRS 2024 02 |  | základní |  | 0 | 0 | 0 | 0 | 0 | 4 | K | 2 |  |  |  | ROZPOCET | 0 | 0 | 0 | 0 | 0 | 1 | 0 | 4 | 705522088
| PP |  | Přesun hmot pro pozemní komunikace s krytem dlážděným Příplatek k ceně za zvětšený přesun přes vymezenou vodorovnou dopravní vzdálenost do 1000 m | [14 empty] | PP | 2
| Online PSC |  | https://podminky.urs.cz/item/CS_URS_2024_02/998223091 | [14 empty] | Online PSC | 2
| VV |  | 354,486*0,5 'Přepočtené koeficientem množství |  | 177.243 | [12 empty] | VV | 2 | 2 | False | 1 | ROZPOCET

## SO 103 - Rekonstrukce sch...
{209e1f0c-5250-48e9-b8f2-7fe9cf519792}
2
| KRYCÍ LIST SOUPISU PRACÍ | [7 empty] | v --- níže se nacházejí doplnkové a pomocné údaje k sestavám --- v | [8 empty] | False
Stavba:
Cheb, rekonstrukce ulice Kamenná
Objekt:
SO 103 - Rekonstrukce schodiště
| KSO: |  | 822 29 3 |  |  | CC-CZ: | 21121
| Místo: |  | Cheb |  |  | Datum: | 21. 10. 2024
| CZ-CPV: |  | 45000000-7 |  |  | CZ-CPA: | 42.11.10
| Zadavatel: |  |  |  |  | IČ: | 00253979
|  | Město Cheb |  |  |  | DIČ:
| Uchazeč: |  |  |  |  | IČ: | Vyplň údaj
|  | Vyplň údaj |  |  |  | DIČ: | Vyplň údaj
| Projektant: |  |  |  |  | IČ: | 26392526
|  | Dopravní stavby a venkovní architektura s.r.o. |  |  |  | DIČ: | CZ26392526
| Zpracovatel: |  |  |  |  | IČ: | 13891871
|  | DSVA - Ing. J. Ševčík, J. Turza, J. Heřmanová |  |  |  | DIČ:
Poznámka:
Soupis prací je sestaven s využitím Cenové soustavy ÚRS. Položky, které pochází z této cenové soustavy, jsou ve sloupci 'Cenová soustava' označeny popisem 'CS ÚRS' a úrovní příslušného kalendářního pololetí. Veškeré další informace vymezující popis a podmínky použití těchto položek z Cenové soustavy, které nejsou uvedeny přímo v soupisu prací, jsou neomezeně dálkově k dispozici na webu podminky.urs.cz.
| Cena bez DPH | [5 empty] | 0
|  |  | Základ daně |  |  | Sazba daně | Výše daně
| DPH | základní | 0 |  |  | 21% | 0
|  | snížená | 0 |  |  | 12% | 0
|  | zákl. přenesená | 0 |  |  | 21% | 0
|  | sníž. přenesená | 0 |  |  | 12% | 0
|  | nulová | 0 |  |  | 0% | 0
| Cena s DPH |  |  | v | CZK |  | 0
REKAPITULACE ČLENĚNÍ SOUPISU PRACÍ
Stavba:
Cheb, rekonstrukce ulice Kamenná
Objekt:
SO 103 - Rekonstrukce schodiště
Místo: |  |  | Cheb |  |  | Datum: | 21. 10. 2024
Zadavatel: |  |  | Město Cheb |  |  | Projektant: | Dopravní stavby a venkovní architektura s.r.o.
Uchazeč: |  |  | Vyplň údaj |  |  | Zpracovatel: | DSVA - Ing. J. Ševčík, J. Turza, J. Heřmanová
Kód dílu - Popis | [6 empty] | Cena celkem [CZK]
Náklady stavby celkem | [6 empty] | 0 | [11 empty] | -1
| HSV - Práce a dodávky HSV | [5 empty] | 0
| 2 - Zakládání | [5 empty] | 0
| 3 - Svislé a kompletní konstrukce | [5 empty] | 0
| 5.1 - Skladba Chodník - Kostelní náměstí | [5 empty] | 0
| 5.2 - Skladba Typ C, dle TP 170; D1-D-1 (modifikovaná); TDZ IV; Podloží PIII, Chodníky | [5 empty] | 0
| 5.3 - Skladba Typ A, dle TP 170; D1-D-1 (modifikovaná); TDZ IV; Podloží PIII, Vozovka | [5 empty] | 0
| 5.4 - Schodiště | [5 empty] | 0
| 6 - Úpravy povrchů, podlahy a osazování výplní | [5 empty] | 0
| 8 - Trubní vedení | [5 empty] | 0
| 9 - Ostatní konstrukce a práce, bourání | [5 empty] | 0
| 998 - Přesun hmot | [5 empty] | 0
SOUPIS PRACÍ
Stavba:
Cheb, rekonstrukce ulice Kamenná
Objekt:
SO 103 - Rekonstrukce schodiště
Místo: |  |  | Cheb |  |  | Datum: | 21. 10. 2024
Zadavatel: |  |  | Město Cheb |  |  | Projektant: | Dopravní stavby a venkovní architektura s.r.o.
Uchazeč: |  |  | Vyplň údaj |  |  | Zpracovatel: | DSVA - Ing. J. Ševčík, J. Turza, J. Heřmanová
PČ | Typ | Kód | Popis | MJ | Množství | J.cena [CZK] | Cena celkem [CZK] | Cenová soustava |  | DPH | J. Nh [h] | Nh celkem [h] | J. hmotnost [t] | Hmotnost celkem [t] | J. suť [t] | Suť Celkem [t]
Náklady soupisu celkem | [6 empty] | 0 |  |  |  |  | 0 |  | 52.813 |  | 1.06 |  | D | -1 | [10 empty] | 0
| D | HSV | Práce a dodávky HSV |  |  |  | 0 |  |  |  |  | 0 |  | 52.813 |  | 1.06 | 1 | D | 0 |  |  |  | ROZPOCET | [6 empty] | 0
| D | 2 | Zakládání |  |  |  | 0 |  |  |  |  | 0 |  | 1.5783 |  | 0 | 1 | D | 1 |  |  |  | ROZPOCET | [6 empty] | 0
1 | K | 211561111 | Výplň odvodňovacích žeber nebo trativodů kamenivem hrubým drceným frakce 4 až 16 mm | m3 | 2 |  | 0 | CS ÚRS 2024 02 |  | základní |  | 0 | 0 | 0 | 0 | 0 | 4 | K | 2 |  |  |  | ROZPOCET | 0 | 0 | 0 | 0 | 0 | 1 | 0 | 4 | 4440373
| PP |  | Výplň kamenivem do rýh odvodňovacích žeber nebo trativodů bez zhutnění, s úpravou povrchu výplně kamenivem hrubým drceným frakce 4 až 16 mm | [14 empty] | PP | 2
| Online PSC |  | https://podminky.urs.cz/item/CS_URS_2024_02/211561111 | [14 empty] | Online PSC | 2
| P |  | Poznámka k položce: Drenáž pro odvodnění zemní pláně PVC DN100, obsyp a lože HDK 8/16 obsyp min.150mm | [14 empty] | P | 2
| VV |  | 16*0,5*0,25 |  | 2 | [12 empty] | VV | 2 | 2 | True | 1 | ROZPOCET
2 | K | 211971121 | Zřízení opláštění žeber nebo trativodů geotextilií v rýze nebo zářezu sklonu přes 1:2 š do 2,5 m | m2 | 56 |  | 0 | CS ÚRS 2024 02 |  | základní |  | 0 | 0.00031 | 0.01736 | 0 | 0 | 4 | K | 2 |  |  |  | ROZPOCET | 0 | 0 | 0 | 0 | 0 | 1 | 0 | 4 | -1136870448
| PP |  | Zřízení opláštění výplně z geotextilie odvodňovacích žeber nebo trativodů v rýze nebo zářezu se stěnami svislými nebo šikmými o sklonu přes 1:2 při rozvinuté šířce opláštění do 2,5 m | [14 empty] | PP | 2
| Online PSC |  | https://podminky.urs.cz/item/CS_URS_2024_02/211971121 | [14 empty] | Online PSC | 2
| VV |  | "drenáž rýha obalena geotex."16*0,5*4 |  | 32 | [12 empty] | VV | 2 | 2 | True | 0 | ROZPOCET
| VV |  | "přikrytí jílové vrstvy geotextílií 200g/m2"24 |  | 24 | [12 empty] | VV | 2 | 2 | True | 0 | ROZPOCET
| VV |  | Součet |  | 56 | [12 empty] | VV | 2 | 4 | True | 1 | ROZPOCET
3 | M | 69311068 | geotextilie netkaná separační, ochranná, filtrační, drenážní PP 300g/m2 | m2 | 37.904 |  | 0 | CS ÚRS 2024 02 |  | základní |  | 0 | 0.0003 | 0.011371 | 0 | 0 | 8 | M | 2 |  |  |  | ROZPOCET | 0 | 0 | 0 | 0 | 0 | 1 | 0 | 4 | 368730314
| PP |  | geotextilie netkaná separační, ochranná, filtrační, drenážní PP 300g/m2 | [14 empty] | PP | 2
| VV |  | "drenáž rýha obalena geotex."16*0,5*4 |  | 32 | [12 empty] | VV | 2 | 2 | True | 1 | ROZPOCET
| VV |  | 32*1,1845 'Přepočtené koeficientem množství |  | 37.904 | [12 empty] | VV | 2 | 2 | False | 1 | ROZPOCET
4 | M | 69311060 | geotextilie netkaná separační, ochranná, filtrační, drenážní PP 200g/m2 | m2 | 28.428 |  | 0 | CS ÚRS 2024 02 |  | základní |  | 0 | 0.0002 | 0.0056856 | 0 | 0 | 8 | M | 2 |  |  |  | ROZPOCET | 0 | 0 | 0 | 0 | 0 | 1 | 0 | 4 | 1731263738
| PP |  | geotextilie netkaná separační, ochranná, filtrační, drenážní PP 200g/m2 | [14 empty] | PP | 2
| VV |  | "přikrytí jílové vrstvy geotextílií 200g/m2"24 |  | 24 | [12 empty] | VV | 2 | 2 | True | 1 | ROZPOCET
| VV |  | 24*1,1845 'Přepočtené koeficientem množství |  | 28.428 | [12 empty] | VV | 2 | 2 | False | 1 | ROZPOCET
5 | K | 212572111 | Lože pro trativody ze štěrkopísku tříděného | m3 | 0.8 |  | 0 | CS ÚRS 2024 02 |  | základní |  | 0 | 1.92 | 1.536 | 0 | 0 | 4 | K | 2 |  |  |  | ROZPOCET | 0 | 0 | 0 | 0 | 0 | 1 | 0 | 4 | 453687948
| PP |  | Lože pro trativody ze štěrkopísku tříděného | [14 empty] | PP | 2
| Online PSC |  | https://podminky.urs.cz/item/CS_URS_2024_02/212572111 | [14 empty] | Online PSC | 2
| VV |  | 16*0,5*0,1 |  | 0.8 | [12 empty] | VV | 2 | 2 | True | 1 | ROZPOCET
6 | K | 212755214 | Trativody z drenážních trubek plastových flexibilních D 100 mm bez lože | m | 16 |  | 0 | CS ÚRS 2024 02 |  | základní |  | 0 | 0.00049 | 0.00784 | 0 | 0 | 4 | K | 2 |  |  |  | ROZPOCET | 0 | 0 | 0 | 0 | 0 | 1 | 0 | 4 | 1054090804
| PP |  | Trativody bez lože z drenážních trubek plastových flexibilních D 100 mm | [14 empty] | PP | 2
| Online PSC |  | https://podminky.urs.cz/item/CS_URS_2024_02/212755214 | [14 empty] | Online PSC | 2
| D | 3 | Svislé a kompletní konstrukce |  |  |  | 0 |  |  |  |  | 0 |  | 7.711 |  | 0 | 1 | D | 1 |  |  |  | ROZPOCET | [6 empty] | 0
7 | K | 327591111 | Zřízení výplně z jílu | m3 | 3.6 |  | 0 | CS ÚRS 2024 02 |  | základní |  | 0 | 0 | 0 | 0 | 0 | 4 | K | 2 |  |  |  | ROZPOCET | 0 | 0 | 0 | 0 | 0 | 1 | 0 | 4 | 1379068666
| PP |  | Zřízení výplně z jílu | [14 empty] | PP | 2
| Online PSC |  | https://podminky.urs.cz/item/CS_URS_2024_02/327591111 | [14 empty] | Online PSC | 2
| P |  | Poznámka k položce: provedení ve dvou vrstvách tl.150mm | [14 empty] | P | 2
| VV |  | "jílové těsnění ve styku chodníku s domy, Š=0,3-0,4m, TL=0,3m"12*0,3 |  | 3.6 | [12 empty] | VV | 2 | 2 | True | 1 | ROZPOCET
8 | M | 58125110 | jíl surový kusový | t | 7.711 |  | 0 | CS ÚRS 2024 02 |  | základní |  | 0 | 1 | 7.711 | 0 | 0 | 8 | M | 2 |  |  |  | ROZPOCET | 0 | 0 | 0 | 0 | 0 | 1 | 0 | 4 | -1853689460
| PP |  | jíl surový kusový | [14 empty] | PP | 2
| VV |  | 3,6*2,142 'Přepočtené koeficientem množství |  | 7.711 | [12 empty] | VV | 2 | 2 | False | 1 | ROZPOCET
| D | 5.1 | Skladba Chodník - Kostelní náměstí |  |  |  | 0 |  |  |  |  | 0 |  | 0.53532 |  | 0 | 1 | D | 1 |  |  |  | ROZPOCET | [6 empty] | 0
9 | K | 564851011 | Podklad ze štěrkodrtě ŠD plochy do 100 m2 tl 150 mm | m2 | 6 |  | 0 | CS ÚRS 2024 02 |  | základní |  | 0 | 0 | 0 | 0 | 0 | 4 | K | 2 |  |  |  | ROZPOCET | 0 | 0 | 0 | 0 | 0 | 1 | 0 | 4 | 198153290
| PP |  | Podklad ze štěrkodrti ŠD s rozprostřením a zhutněním plochy jednotlivě do 100 m2, po zhutnění tl. 150 mm | [14 empty] | PP | 2
| Online PSC |  | https://podminky.urs.cz/item/CS_URS_2024_02/564851011 | [14 empty] | Online PSC | 2
| VV |  | "ŠDA 0/45"6 |  | 6 | [12 empty] | VV | 2 | 2 | True | 1 | ROZPOCET
10 | K | 596211110 | Kladení zámkové dlažby komunikací pro pěší ručně tl 60 mm skupiny A pl do 50 m2 | m2 | 6 |  | 0 | CS ÚRS 2024 02 |  | základní |  | 0 | 0.08922 | 0.53532 | 0 | 0 | 4 | K | 2 |  |  |  | ROZPOCET | 0 | 0 | 0 | 0 | 0 | 1 | 0 | 4 | 304262208
| PP |  | Kladení dlažby z betonových zámkových dlaždic komunikací pro pěší ručně s ložem z kameniva těženého nebo drceného tl. do 40 mm, s vyplněním spár s dvojitým hutněním, vibrováním a se smetením přebytečného materiálu na krajnici tl. 60 mm skupiny A, pro plochy do 50 m2 | [14 empty] | PP | 2
| Online PSC |  | https://podminky.urs.cz/item/CS_URS_2024_02/596211110 | [14 empty] | Online PSC | 2
| VV |  | 6"zpětné použití stávající dlažby |  | 6 | [12 empty] | VV | 2 | 2 | True | 1 | ROZPOCET
| D | 5.2 | Skladba Typ C, dle TP 170; D1-D-1 (modifikovaná); TDZ IV; Podloží PIII, Chodníky |  |  |  | 0 |  |  |  |  | 0 |  | 25.487 |  | 0 | 1 | D | 1 |  |  |  | ROZPOCET | [6 empty] | 0
11 | K | 564531012 | Zřízení podsypu nebo podkladu ze sypaniny plochy do 100 m2 tl 110 mm | m2 | 72 |  | 0 | CS ÚRS 2024 02 |  | základní |  | 0 | 0 | 0 | 0 | 0 | 4 | K | 2 |  |  |  | ROZPOCET | 0 | 0 | 0 | 0 | 0 | 1 | 0 | 4 | 2060628941
| PP |  | Zřízení podsypu nebo podkladu ze sypaniny s rozprostřením, vlhčením, a zhutněním plochy jednotlivě do 100 m2, po zhutnění tl. 110 mm | [14 empty] | PP | 2
| Online PSC |  | https://podminky.urs.cz/item/CS_URS_2024_02/564531012 | [14 empty] | Online PSC | 2
| P |  | Poznámka k položce: zpětné použití štěrkových vrstev z mezideponie | [14 empty] | P | 2
| VV |  | 84-12"sanace-jílové těsnění |  | 72 | [12 empty] | VV | 2 | 2 | True | 1 | ROZPOCET
12 | K | 564561011 | Zřízení podsypu nebo podkladu ze sypaniny plochy do 100 m2 tl 200 mm | m2 | 72 |  | 0 | CS ÚRS 2024 02 |  | základní |  | 0 | 0 | 0 | 0 | 0 | 4 | K | 2 |  |  |  | ROZPOCET | 0 | 0 | 0 | 0 | 0 | 1 | 0 | 4 | -561293605
| PP |  | Zřízení podsypu nebo podkladu ze sypaniny s rozprostřením, vlhčením, a zhutněním plochy jednotlivě do 100 m2, po zhutnění tl. 200 mm | [14 empty] | PP | 2
| Online PSC |  | https://podminky.urs.cz/item/CS_URS_2024_02/564561011 | [14 empty] | Online PSC | 2
| P |  | Poznámka k položce: zpětné použití štěrkových vrstev z mezideponie | [14 empty] | P | 2
| VV |  | 84-12"sanace-jílové těsnění |  | 72 | [12 empty] | VV | 2 | 2 | True | 1 | ROZPOCET
13 | K | 564851011 | Podklad ze štěrkodrtě ŠD plochy do 100 m2 tl 150 mm | m2 | 76 |  | 0 | CS ÚRS 2024 02 |  | základní |  | 0 | 0 | 0 | 0 | 0 | 4 | K | 2 |  |  |  | ROZPOCET | 0 | 0 | 0 | 0 | 0 | 1 | 0 | 4 | -2094101487
| PP |  | Podklad ze štěrkodrti ŠD s rozprostřením a zhutněním plochy jednotlivě do 100 m2, po zhutnění tl. 150 mm | [14 empty] | PP | 2
| Online PSC |  | https://podminky.urs.cz/item/CS_URS_2024_02/564851011 | [14 empty] | Online PSC | 2
| VV |  | " ŠDA 0/45"84-8"chodník-plocha odvod.žlábek |  | 76 | [12 empty] | VV | 2 | 2 | True | 1 | ROZPOCET
14 | K | 591241111 | Kladení dlažby z kostek drobných z kamene na MC tl 50 mm | m2 | 8 |  | 0 | CS ÚRS 2024 02 |  | základní |  | 0 | 0.19536 | 1.5629 | 0 | 0 | 4 | K | 2 |  |  |  | ROZPOCET | 0 | 0 | 0 | 0 | 0 | 1 | 0 | 4 | -2089681857
| PP |  | Kladení dlažby z kostek s provedením lože do tl. 50 mm, s vyplněním spár, s dvojím beraněním a se smetením přebytečného materiálu na krajnici drobných z kamene, do lože z cementové malty | [14 empty] | PP | 2
| Online PSC |  | https://podminky.urs.cz/item/CS_URS_2024_02/591241111 | [14 empty] | Online PSC | 2
| VV |  | "odvodňovací žlábek 4-linka, žulová kostka malá světlá"16*0,5 |  | 8 | [12 empty] | VV | 2 | 2 | True | 1 | ROZPOCET
15 | M | 58381015 | kostka řezanoštípaná dlažební žula 10x10x10cm | m2 | 8.16 |  | 0 | CS ÚRS 2024 02 |  | základní |  | 0 | 0.228 | 1.8605 | 0 | 0 | 8 | M | 2 |  |  |  | ROZPOCET | 0 | 0 | 0 | 0 | 0 | 1 | 0 | 4 | -1107539137
| PP |  | kostka řezanoštípaná dlažební žula 10x10x10cm | [14 empty] | PP | 2
| VV |  | 8*1,02 'Přepočtené koeficientem množství |  | 8.16 | [12 empty] | VV | 2 | 2 | False | 1 | ROZPOCET
16 | K | 591412111 | Kladení dlažby z mozaiky dvou a vícebarevné komunikací pro pěší lože z kameniva | m2 | 76 |  | 0 | CS ÚRS 2024 02 |  | základní |  | 0 | 0.16703 | 12.6943 | 0 | 0 | 4 | K | 2 |  |  |  | ROZPOCET | 0 | 0 | 0 | 0 | 0 | 1 | 0 | 4 | -1873844946
| PP |  | Kladení dlažby z mozaiky komunikací pro pěší s vyplněním spár, s dvojím beraněním a se smetením přebytečného materiálu na vzdálenost do 3 m dvoubarevné a vícebarevné, s ložem tl. do 40 mm z kameniva | [14 empty] | PP | 2
| Online PSC |  | https://podminky.urs.cz/item/CS_URS_2024_02/591412111 | [14 empty] | Online PSC | 2
| P |  | Poznámka k položce: šířka spáry 1-2cm; písek ostrý s příměsí jílu | [14 empty] | P | 2
| VV |  | "60mm - kamenná dlažba mozaika, dvě barvy do obrazců"84-8"chodník-plocha odvod.žlábek |  | 76 | [12 empty] | VV | 2 | 2 | True | 1 | ROZPOCET
17 | M | 58381010 | kostka řezanoštípaná dlažební žula 6x6x4cm | m2 | 77.52 |  | 0 | CS ÚRS 2024 02 |  | základní |  | 0 | 0.118 | 9.1474 | 0 | 0 | 8 | M | 2 |  |  |  | ROZPOCET | 0 | 0 | 0 | 0 | 0 | 1 | 0 | 4 | -967484004
| PP |  | kostka řezanoštípaná dlažební žula 6x6x4cm | [14 empty] | PP | 2
| VV |  | "60mm - kamenná dlažba mozaika, dvě barvy do obrazců"76 |  | 76 | [12 empty] | VV | 2 | 2 | True | 1 | ROZPOCET
| VV |  | 76*1,02 'Přepočtené koeficientem množství |  | 77.52 | [12 empty] | VV | 2 | 2 | False | 1 | ROZPOCET
18 | M | 58125110 | jíl surový kusový | t | 0.114 |  | 0 | CS ÚRS 2024 02 |  | základní |  | 0 | 1 | 0.114 | 0 | 0 | 8 | M | 2 |  |  |  | ROZPOCET | 0 | 0 | 0 | 0 | 0 | 1 | 0 | 4 | 1726435765
| PP |  | jíl surový kusový | [14 empty] | PP | 2
| VV |  | "60mm - kamenná dlažba mozaika, dvě barvy do obrazců -šířka spáry 1-2cm; písek ostrý s příměsí jílu"76*0,0015 |  | 0.114 | [12 empty] | VV | 2 | 2 | True | 1 | ROZPOCET
19 | M | 58530170 | vápno nehašené CL 90-Q pro úpravu zemin standardní | t | 0.108 |  | 0 | CS ÚRS 2024 02 |  | základní |  | 0 | 1 | 0.108 | 0 | 0 | 8 | M | 2 |  |  |  | ROZPOCET | 0 | 0 | 0 | 0 | 0 | 1 | 0 | 4 | 88111821
| PP |  | vápno nehašené CL 90-Q pro úpravu zemin standardní | [14 empty] | PP | 2
| VV |  | (84-8)*0,04*35,4*0,001"chodník-plocha odvod.žlábek lože směs písku a drceného kameniva a vápna |  | 0.108 | [12 empty] | VV | 2 | 2 | True | 1 | ROZPOCET
| D | 5.3 | Skladba Typ A, dle TP 170; D1-D-1 (modifikovaná); TDZ IV; Podloží PIII, Vozovka |  |  |  | 0 |  |  |  |  | 0 |  | 2.9392 |  | 0 | 1 | D | 1 |  |  |  | ROZPOCET | [6 empty] | 0
20 | K | 564861011 | Podklad ze štěrkodrtě ŠD plochy do 100 m2 tl 200 mm | m2 | 16 |  | 0 | CS ÚRS 2024 02 |  | základní |  | 0 | 0 | 0 | 0 | 0 | 4 | K | 2 |  |  |  | ROZPOCET | 0 | 0 | 0 | 0 | 0 | 1 | 0 | 4 | 630383482
| PP |  | Podklad ze štěrkodrti ŠD s rozprostřením a zhutněním plochy jednotlivě do 100 m2, po zhutnění tl. 200 mm | [14 empty] | PP | 2
| Online PSC |  | https://podminky.urs.cz/item/CS_URS_2024_02/564861011 | [14 empty] | Online PSC | 2
| VV |  | "ŠDA 0/45"16 |  | 16 | [12 empty] | VV | 2 | 2 | True | 1 | ROZPOCET
21 | K | 567142111 | Podklad ze směsi stmelené cementem SC C 8/10 (KSC I) tl 210 mm | m2 | 16 |  | 0 | CS ÚRS 2024 02 |  | základní |  | 0 | 0 | 0 | 0 | 0 | 4 | K | 2 |  |  |  | ROZPOCET | 0 | 0 | 0 | 0 | 0 | 1 | 0 | 4 | 136639224
| PP |  | Podklad ze směsi stmelené cementem SC bez dilatačních spár, s rozprostřením a zhutněním SC C 8/10 (KSC I), po zhutnění tl. 210 mm | [14 empty] | PP | 2
| Online PSC |  | https://podminky.urs.cz/item/CS_URS_2024_02/567142111 | [14 empty] | Online PSC | 2
22 | K | 591111111 | Kladení dlažby z kostek velkých z kamene do lože z kameniva těženého tl 50 mm | m2 | 16 |  | 0 | CS ÚRS 2024 02 |  | základní |  | 0 | 0.1837 | 2.9392 | 0 | 0 | 4 | K | 2 |  |  |  | ROZPOCET | 0 | 0 | 0 | 0 | 0 | 1 | 0 | 4 | 1739522485
| PP |  | Kladení dlažby z kostek s provedením lože do tl. 50 mm, s vyplněním spár, s dvojím beraněním a se smetením přebytečného materiálu na krajnici velkých z kamene, do lože z kameniva těženého | [14 empty] | PP | 2
| Online PSC |  | https://podminky.urs.cz/item/CS_URS_2024_02/591111111 | [14 empty] | Online PSC | 2
| P |  | Poznámka k položce: směs písku a drceného kameniva a vápna | [14 empty] | P | 2
| VV |  | "160mm - kamenná kostka, velká kostka kvádr (navrácení původních kostek)"16 |  | 16 | [12 empty] | VV | 2 | 2 | True | 1 | ROZPOCET
| D | 5.4 | Schodiště |  |  |  | 0 |  |  |  |  | 0 |  | 11.8713 |  | 0 | 1 | D | 1 |  |  |  | ROZPOCET | [6 empty] | 0
23 | K | 430321515 | Schodišťová konstrukce a rampa ze ŽB tř. C 20/25 | m3 | 3 |  | 0 | CS ÚRS 2024 02 |  | základní |  | 0 | 2.5019 | 7.5058 | 0 | 0 | 4 | K | 2 |  |  |  | ROZPOCET | 0 | 0 | 0 | 0 | 0 | 1 | 0 | 4 | -468896728
| PP |  | Schodišťové konstrukce a rampy z betonu železového (bez výztuže) stupně, schodnice, ramena, podesty s nosníky tř. C 20/25 | [14 empty] | PP | 2
| Online PSC |  | https://podminky.urs.cz/item/CS_URS_2024_02/430321515 | [14 empty] | Online PSC | 2
24 | K | 430362021 | Výztuž schodišťové konstrukce a rampy svařovanými sítěmi Kari | t | 0.299 |  | 0 | CS ÚRS 2024 02 |  | základní |  | 0 | 1.0628 | 0.31777 | 0 | 0 | 4 | K | 2 |  |  |  | ROZPOCET | 0 | 0 | 0 | 0 | 0 | 1 | 0 | 4 | 1463921989
| PP |  | Výztuž schodišťových konstrukcí a ramp stupňů, schodnic, ramen, podest s nosníky ze svařovaných sítí z drátů typu KARI | [14 empty] | PP | 2
| Online PSC |  | https://podminky.urs.cz/item/CS_URS_2024_02/430362021 | [14 empty] | Online PSC | 2
| VV |  | 19*2*7,87*0,001 |  | 0.299 | [12 empty] | VV | 2 | 2 | True | 1 | ROZPOCET
25 | K | 431351121 | Zřízení bednění podest schodišť a ramp přímočarých v do 4 m | m2 | 9.11 |  | 0 | CS ÚRS 2024 02 |  | základní |  | 0 | 0.01296 | 0.11807 | 0 | 0 | 4 | K | 2 |  |  |  | ROZPOCET | 0 | 0 | 0 | 0 | 0 | 1 | 0 | 4 | 1904392822
| PP |  | Bednění podest, podstupňových desek a ramp včetně podpěrné konstrukce výšky do 4 m půdorysně přímočarých zřízení | [14 empty] | PP | 2
| Online PSC |  | https://podminky.urs.cz/item/CS_URS_2024_02/431351121 | [14 empty] | Online PSC | 2
| VV |  | (((3+3,8)/2)*16*0,15)+3,8*0,25 |  | 9.11 | [12 empty] | VV | 2 | 2 | True | 1 | ROZPOCET
26 | K | 431351122 | Odstranění bednění podest schodišť a ramp přímočarých v do 4 m | m2 | 9.11 |  | 0 | CS ÚRS 2024 02 |  | základní |  | 0 | 0 | 0 | 0 | 0 | 4 | K | 2 |  |  |  | ROZPOCET | 0 | 0 | 0 | 0 | 0 | 1 | 0 | 4 | -1665605582
| PP |  | Bednění podest, podstupňových desek a ramp včetně podpěrné konstrukce výšky do 4 m půdorysně přímočarých odstranění | [14 empty] | PP | 2
| Online PSC |  | https://podminky.urs.cz/item/CS_URS_2024_02/431351122 | [14 empty] | Online PSC | 2
27 | K | 434191423 | Osazení schodišťových stupňů kamenných pemrlovaných na desku | m | 58.5 |  | 0 | CS ÚRS 2024 02 |  | základní |  | 0 | 0.03465 | 2.027 | 0 | 0 | 4 | K | 2 |  |  |  | ROZPOCET | 0 | 0 | 0 | 0 | 0 | 1 | 0 | 4 | -1387734417
| PP |  | Osazování schodišťových stupňů kamenných s vyspárováním styčných spár, s provizorním dřevěným zábradlím a dočasným zakrytím stupnic prkny na desku, stupňů pemrlovaných nebo ostatních | [14 empty] | PP | 2
| Online PSC |  | https://podminky.urs.cz/item/CS_URS_2024_02/434191423 | [14 empty] | Online PSC | 2
28 | M | 58388015 | stupeň schodišťový žulový plný 150x330x1000mm výžlabková podstupnice-pemrlovaný | kus | 11.7 |  | 0 | CS ÚRS 2024 02 |  | základní |  | 0 | 0.138 | 1.6146 | 0 | 0 | 8 | M | 2 |  |  |  | ROZPOCET | 0 | 0 | 0 | 0 | 0 | 1 | 0 | 4 | -1166530912
| PP |  | stupeň schodišťový žulový plný 150x330x1000mm výžlabková podstupnice-pemrlovaný | [14 empty] | PP | 2
| P |  | Poznámka k položce: ostaření stupňů nových | [14 empty] | P | 2
| VV |  | 58,5*0,2"předpoklad dokoupení 20% |  | 11.7 | [12 empty] | VV | 2 | 2 | True | 1 | ROZPOCET
29 | K | 460791113 | Montáž trubek ochranných plastových uložených volně do rýhy tuhých D přes 50 do 90 mm | m | 6 |  | 0 | CS ÚRS 2024 02 |  | základní |  | 0 | 0 | 0 | 0 | 0 | 64 | K | 2 |  |  |  | ROZPOCET | 0 | 0 | 0 | 0 | 0 | 1 | 0 | 64 | 1227978154
| PP |  | Montáž trubek ochranných uložených volně do rýhy plastových tuhých, vnitřního průměru přes 50 do 90 mm | [14 empty] | PP | 2
| Online PSC |  | https://podminky.urs.cz/item/CS_URS_2024_02/460791113 | [14 empty] | Online PSC | 2
| VV |  | "Rezervní chránička pro kabelové sítě"6 |  | 6 | [12 empty] | VV | 2 | 2 | True | 1 | ROZPOCET
30 | M | 34571364 | trubka elektroinstalační HDPE tuhá dvouplášťová korugovaná D 75/90mm | m | 6.3 |  | 0 | CS ÚRS 2024 02 |  | základní |  | 0 | 0.00055 | 0.003465 | 0 | 0 | 128 | M | 2 |  |  |  | ROZPOCET | 0 | 0 | 0 | 0 | 0 | 1 | 0 | 128 | 1121084366
| PP |  | trubka elektroinstalační HDPE tuhá dvouplášťová korugovaná D 75/90mm | [14 empty] | PP | 2
| VV |  | 6*1,05 'Přepočtené koeficientem množství |  | 6.3 | [12 empty] | VV | 2 | 2 | False | 1 | ROZPOCET
31 | K | 564831011 | Podklad ze štěrkodrtě ŠD plochy do 100 m2 tl 100 mm | m2 | 19 |  | 0 | CS ÚRS 2024 02 |  | základní |  | 0 | 0 | 0 | 0 | 0 | 4 | K | 2 |  |  |  | ROZPOCET | 0 | 0 | 0 | 0 | 0 | 1 | 0 | 4 | -860709480
| PP |  | Podklad ze štěrkodrti ŠD s rozprostřením a zhutněním plochy jednotlivě do 100 m2, po zhutnění tl. 100 mm | [14 empty] | PP | 2
| Online PSC |  | https://podminky.urs.cz/item/CS_URS_2024_02/564831011 | [14 empty] | Online PSC | 2
| VV |  | "vyrovnávací vrstva ŠDA 0/45 se zhutněním"19 |  | 19 | [12 empty] | VV | 2 | 2 | True | 1 | ROZPOCET
32 | K | 565211111 | Podklad ze štěrku částečně zpevněného cementovou maltou ŠCM tl 100 mm | m2 | 19 |  | 0 | CS ÚRS 2024 02 |  | základní |  | 0 | 0 | 0 | 0 | 0 | 4 | K | 2 |  |  |  | ROZPOCET | 0 | 0 | 0 | 0 | 0 | 1 | 0 | 4 | 187627393
| PP |  | Podklad ze štěrku částečně zpevněného cementovou maltou ŠCM s rozprostřením a s hutněním, po zhutnění tl. 100 mm | [14 empty] | PP | 2
| Online PSC |  | https://podminky.urs.cz/item/CS_URS_2024_02/565211111 | [14 empty] | Online PSC | 2
33 | K | 596991114 | Řezání betonové, kameninové a kamenné dlažby do oblouku tl přes 100 do 150 mm | m | 10 |  | 0 | CS ÚRS 2024 02 |  | základní |  | 0 | 5e-05 | 0.0005 | 0 | 0 | 4 | K | 2 |  |  |  | ROZPOCET | 0 | 0 | 0 | 0 | 0 | 1 | 0 | 4 | -363473170
| PP |  | Řezání betonové, kameninové nebo kamenné dlažby do oblouku tloušťky dlažby přes 100 do 150 mm | [14 empty] | PP | 2
| Online PSC |  | https://podminky.urs.cz/item/CS_URS_2024_02/596991114 | [14 empty] | Online PSC | 2
| VV |  | "Řezání stávajících žulových stupňů pro znovupoužití"10"tl. řezu 0,15m |  | 10 | [12 empty] | VV | 2 | 2 | True | 1 | ROZPOCET
34 | K | 767223222 | Montáž přímého kovového zábradlí do betonu konstrukce na schodišti v exteriéru | m | 5.6 |  | 0 | CS ÚRS 2024 02 |  | základní |  | 0 | 0.00072 | 0.004032 | 0 | 0 | 16 | K | 2 |  |  |  | ROZPOCET | 0 | 0 | 0 | 0 | 0 | 1 | 0 | 16 | 885248083
| PP |  | Montáž zábradlí přímého v exteriéru na schodišti kotveného do betonu | [14 empty] | PP | 2
| Online PSC |  | https://podminky.urs.cz/item/CS_URS_2024_02/767223222 | [14 empty] | Online PSC | 2
35 | M | 5530000R | zábradlí středové kovářsky opracované s ochrannou vrstvou opískováním | m | 5.6 |  | 0 |  |  | základní |  | 0 | 0.05 | 0.28 | 0 | 0 | 32 | M | 2 |  |  |  | ROZPOCET | 0 | 0 | 0 | 0 | 0 | 1 | 0 | 16 | 91111297
| PP |  | zábradlí středové kovářsky opracované s ochrannou vrstvou opískováním | [14 empty] | PP | 2
| P |  | Poznámka k položce: provedení dle požadavků SPP | [14 empty] | P | 2
36 | K | 998767101 | Přesun hmot tonážní pro zámečnické konstrukce v objektech v do 6 m | t | 0.284 |  | 0 | CS ÚRS 2024 02 |  | základní |  | 0 | 0 | 0 | 0 | 0 | 16 | K | 2 |  |  |  | ROZPOCET | 0 | 0 | 0 | 0 | 0 | 1 | 0 | 16 | -1535683505
| PP |  | Přesun hmot pro zámečnické konstrukce stanovený z hmotnosti přesunovaného materiálu vodorovná dopravní vzdálenost do 50 m základní v objektech výšky do 6 m | [14 empty] | PP | 2
| Online PSC |  | https://podminky.urs.cz/item/CS_URS_2024_02/998767101 | [14 empty] | Online PSC | 2
| D | 6 | Úpravy povrchů, podlahy a osazování výplní |  |  |  | 0 |  |  |  |  | 0 |  | 0.83556 |  | 0 | 1 | D | 1 |  |  |  | ROZPOCET | [6 empty] | 0
37 | K | 622325109 | Oprava vnější vápenocementové hladké omítky složitosti 1 stěn v rozsahu přes 80 do 100 % | m2 | 22 |  | 0 | CS ÚRS 2024 02 |  | základní |  | 0 | 0.03798 | 0.83556 | 0 | 0 | 4 | K | 2 |  |  |  | ROZPOCET | 0 | 0 | 0 | 0 | 0 | 1 | 0 | 4 | -477007443
| PP |  | Oprava vápenocementové omítky vnějších ploch stupně členitosti 1 hladké stěn, v rozsahu opravované plochy přes 80 do 100% | [14 empty] | PP | 2
| Online PSC |  | https://podminky.urs.cz/item/CS_URS_2024_02/622325109 | [14 empty] | Online PSC | 2
| D | 8 | Trubní vedení |  |  |  | 0 |  |  |  |  | 0 |  | 1.2927 |  | 1.06 | 1 | D | 1 |  |  |  | ROZPOCET | [6 empty] | 0
38 | K | 877260310 | Montáž kolen na kanalizačním potrubí z PP nebo tvrdého PVC-U trub hladkých plnostěnných DN 100 | kus | 2 |  | 0 | CS ÚRS 2024 02 |  | základní |  | 0 | 0 | 0 | 0 | 0 | 4 | K | 2 |  |  |  | ROZPOCET | 0 | 0 | 0 | 0 | 0 | 1 | 0 | 4 | 2037669712
| PP |  | Montáž tvarovek na kanalizačním plastovém potrubí z PP nebo PVC-U hladkého plnostěnného kolen, víček nebo hrdlových uzávěrů DN 100 | [14 empty] | PP | 2
| Online PSC |  | https://podminky.urs.cz/item/CS_URS_2024_02/877260310 | [14 empty] | Online PSC | 2
| VV |  | "napojení drenáže do UV"1+1 |  | 2 | [12 empty] | VV | 2 | 2 | True | 1 | ROZPOCET
39 | M | 28611352 | koleno kanalizační PVC KG 110x67° | kus | 1 |  | 0 | CS ÚRS 2024 02 |  | základní |  | 0 | 0.00031 | 0.00031 | 0 | 0 | 8 | M | 2 |  |  |  | ROZPOCET | 0 | 0 | 0 | 0 | 0 | 1 | 0 | 4 | 654847709
| PP |  | koleno kanalizační PVC KG 110x67° | [14 empty] | PP | 2
| VV |  | "napojení drenáže do UV"1 |  | 1 | [12 empty] | VV | 2 | 2 | True | 1 | ROZPOCET
40 | M | 28610537 | přechod drenážního systému inženýrských liniových staveb tunelového potrubí DN 100 na potrubí KG DN 100 (rovný konec) | kus | 1 |  | 0 | CS ÚRS 2024 02 |  | základní |  | 0 | 0.00025 | 0.00025 | 0 | 0 | 8 | M | 2 |  |  |  | ROZPOCET | 0 | 0 | 0 | 0 | 0 | 1 | 0 | 4 | 160852816
| PP |  | přechod drenážního systému inženýrských liniových staveb tunelového potrubí DN 100 na potrubí KG DN 100 (rovný konec) | [14 empty] | PP | 2
| VV |  | "napojení drenáže do UV"1 |  | 1 | [12 empty] | VV | 2 | 2 | True | 1 | ROZPOCET
41 | K | 899132121 | Výměna (výšková úprava) poklopu kanalizačního pevného s ošetřením podkladu hloubky do 25 cm | kus | 1 |  | 0 | CS ÚRS 2024 02 |  | základní |  | 0 | 0.65848 | 0.65848 | 0.66 | 0.66 | 4 | K | 2 |  |  |  | ROZPOCET | 0 | 0 | 0 | 0 | 0 | 1 | 0 | 4 | -1239446795
| PP |  | Výměna (výšková úprava) poklopu kanalizačního s rámem pevným s ošetřením podkladních vrstev hloubky do 25 cm | [14 empty] | PP | 2
| Online PSC |  | https://podminky.urs.cz/item/CS_URS_2024_02/899132121 | [14 empty] | Online PSC | 2
42 | K | 899132212 | Výměna (výšková úprava) poklopu vodovodního samonivelačního nebo pevného šoupátkového | kus | 1 |  | 0 | CS ÚRS 2024 02 |  | základní |  | 0 | 0.10037 | 0.10037 | 0.1 | 0.1 | 4 | K | 2 |  |  |  | ROZPOCET | 0 | 0 | 0 | 0 | 0 | 1 | 0 | 4 | 1917124499
| PP |  | Výměna (výšková úprava) poklopu vodovodního samonivelačního nebo pevného šoupátkového | [14 empty] | PP | 2
| Online PSC |  | https://podminky.urs.cz/item/CS_URS_2024_02/899132212 | [14 empty] | Online PSC | 2
| VV |  | 1"výškové přeložení vodovodní armatury zvýšením, Kostelní náměstí |  | 1 | [12 empty] | VV | 2 | 2 | True | 1 | ROZPOCET
43 | K | 899133211 | Výměna (výšková úprava) vtokové mříže uliční vpusti s použitím betonových vyrovnávacích prvků | kus | 1 |  | 0 | CS ÚRS 2024 02 |  | základní |  | 0 | 0.53326 | 0.53326 | 0.3 | 0.3 | 4 | K | 2 |  |  |  | ROZPOCET | 0 | 0 | 0 | 0 | 0 | 1 | 0 | 4 | 1855987011
| PP |  | Výměna (výšková úprava) vtokové mříže uliční vpusti na betonové skruži s použitím betonových vyrovnávacích prvků | [14 empty] | PP | 2
| Online PSC |  | https://podminky.urs.cz/item/CS_URS_2024_02/899133211 | [14 empty] | Online PSC | 2
| VV |  | 1"výškové přeložení UV zvýšením, Kostelní náměstí |  | 1 | [12 empty] | VV | 2 | 2 | True | 1 | ROZPOCET
| D | 9 | Ostatní konstrukce a práce, bourání |  |  |  | 0 |  |  |  |  | 0 |  | 0.56268 |  | 0 | 1 | D | 1 |  |  |  | ROZPOCET | [6 empty] | 0
44 | K | 916241213 | Osazení obrubníku kamenného stojatého s boční opěrou do lože z betonu prostého | m | 4 |  | 0 | CS ÚRS 2024 02 |  | základní |  | 0 | 0.14067 | 0.56268 | 0 | 0 | 4 | K | 2 |  |  |  | ROZPOCET | 0 | 0 | 0 | 0 | 0 | 1 | 0 | 4 | 2041567328
| PP |  | Osazení obrubníku kamenného se zřízením lože, s vyplněním a zatřením spár cementovou maltou stojatého s boční opěrou z betonu prostého, do lože z betonu prostého | [14 empty] | PP | 2
| Online PSC |  | https://podminky.urs.cz/item/CS_URS_2024_02/916241213 | [14 empty] | Online PSC | 2
| VV |  | 4"Kostelní náměstí, dovoz ze skladu investora |  | 4 | [12 empty] | VV | 2 | 2 | True | 1 | ROZPOCET
| D | 998 | Přesun hmot |  |  |  | 0 |  |  |  |  | 0 |  | 0 |  | 0 | 1 | D | 1 |  |  |  | ROZPOCET | [6 empty] | 0
45 | K | 998223011 | Přesun hmot pro pozemní komunikace s krytem dlážděným | t | 52.525 |  | 0 | CS ÚRS 2024 02 |  | základní |  | 0 | 0 | 0 | 0 | 0 | 4 | K | 2 |  |  |  | ROZPOCET | 0 | 0 | 0 | 0 | 0 | 1 | 0 | 4 | -1698001479
| PP |  | Přesun hmot pro pozemní komunikace s krytem dlážděným dopravní vzdálenost do 200 m jakékoliv délky objektu | [14 empty] | PP | 2
| Online PSC |  | https://podminky.urs.cz/item/CS_URS_2024_02/998223011 | [14 empty] | Online PSC | 2
46 | K | 998223091 | Příplatek k přesunu hmot pro pozemní komunikace s krytem dlážděným za zvětšený přesun do 1000 m | t | 26.263 |  | 0 | CS ÚRS 2024 02 |  | základní |  | 0 | 0 | 0 | 0 | 0 | 4 | K | 2 |  |  |  | ROZPOCET | 0 | 0 | 0 | 0 | 0 | 1 | 0 | 4 | 2131375090
| PP |  | Přesun hmot pro pozemní komunikace s krytem dlážděným Příplatek k ceně za zvětšený přesun přes vymezenou vodorovnou dopravní vzdálenost do 1000 m | [14 empty] | PP | 2
| Online PSC |  | https://podminky.urs.cz/item/CS_URS_2024_02/998223091 | [14 empty] | Online PSC | 2
| VV |  | 52,525*0,5 'Přepočtené koeficientem množství |  | 26.263 | [12 empty] | VV | 2 | 2 | False | 1 | ROZPOCET

## SO 104 - Stavební úprava ...
{b6f2818f-bc5a-4b3a-bf56-d549e532effe}
2
| KRYCÍ LIST SOUPISU PRACÍ | [7 empty] | v --- níže se nacházejí doplnkové a pomocné údaje k sestavám --- v | [8 empty] | False
Stavba:
Cheb, rekonstrukce ulice Kamenná
Objekt:
SO 104 - Stavební úprava ulice Dominikánská
| KSO: |  | 822 29 3 |  |  | CC-CZ: | 21121
| Místo: |  | Cheb |  |  | Datum: | 21. 10. 2024
| CZ-CPV: |  | 45000000-7 |  |  | CZ-CPA: | 42.11.10
| Zadavatel: |  |  |  |  | IČ: | 00253979
|  | Město Cheb |  |  |  | DIČ:
| Uchazeč: |  |  |  |  | IČ: | Vyplň údaj
|  | Vyplň údaj |  |  |  | DIČ: | Vyplň údaj
| Projektant: |  |  |  |  | IČ: | 26392526
|  | Dopravní stavby a venkovní architektura s.r.o. |  |  |  | DIČ: | CZ26392526
| Zpracovatel: |  |  |  |  | IČ: | 13891871
|  | DSVA - Ing. J. Ševčík, J. Turza, J. Heřmanová |  |  |  | DIČ:
Poznámka:
Soupis prací je sestaven s využitím Cenové soustavy ÚRS. Položky, které pochází z této cenové soustavy, jsou ve sloupci 'Cenová soustava' označeny popisem 'CS ÚRS' a úrovní příslušného kalendářního pololetí. Veškeré další informace vymezující popis a podmínky použití těchto položek z Cenové soustavy, které nejsou uvedeny přímo v soupisu prací, jsou neomezeně dálkově k dispozici na webu podminky.urs.cz.
| Cena bez DPH | [5 empty] | 0
|  |  | Základ daně |  |  | Sazba daně | Výše daně
| DPH | základní | 0 |  |  | 21% | 0
|  | snížená | 0 |  |  | 12% | 0
|  | zákl. přenesená | 0 |  |  | 21% | 0
|  | sníž. přenesená | 0 |  |  | 12% | 0
|  | nulová | 0 |  |  | 0% | 0
| Cena s DPH |  |  | v | CZK |  | 0
REKAPITULACE ČLENĚNÍ SOUPISU PRACÍ
Stavba:
Cheb, rekonstrukce ulice Kamenná
Objekt:
SO 104 - Stavební úprava ulice Dominikánská
Místo: |  |  | Cheb |  |  | Datum: | 21. 10. 2024
Zadavatel: |  |  | Město Cheb |  |  | Projektant: | Dopravní stavby a venkovní architektura s.r.o.
Uchazeč: |  |  | Vyplň údaj |  |  | Zpracovatel: | DSVA - Ing. J. Ševčík, J. Turza, J. Heřmanová
Kód dílu - Popis | [6 empty] | Cena celkem [CZK]
Náklady stavby celkem | [6 empty] | 0 | [11 empty] | -1
| HSV - Práce a dodávky HSV | [5 empty] | 0
| 2 - Zakládání | [5 empty] | 0
| 2.1 - Ochránění stávajícího plynovodu | [5 empty] | 0
| 3 - Svislé a kompletní konstrukce | [5 empty] | 0
| 5.1 - Skladba Typ A, dle TP 170; D1-D-1 (modifikovaná); TDZ IV; Podloží PIII, Vozovka | [5 empty] | 0
| 5.2 - Skladba kce slepecké úpravy v pojezdových plochách | [5 empty] | 0
| 6 - Úpravy povrchů, podlahy a osazování výplní | [5 empty] | 0
| 8 - Trubní vedení | [5 empty] | 0
| 9 - Ostatní konstrukce a práce, bourání | [5 empty] | 0
| 998 - Přesun hmot | [5 empty] | 0
SOUPIS PRACÍ
Stavba:
Cheb, rekonstrukce ulice Kamenná
Objekt:
SO 104 - Stavební úprava ulice Dominikánská
Místo: |  |  | Cheb |  |  | Datum: | 21. 10. 2024
Zadavatel: |  |  | Město Cheb |  |  | Projektant: | Dopravní stavby a venkovní architektura s.r.o.
Uchazeč: |  |  | Vyplň údaj |  |  | Zpracovatel: | DSVA - Ing. J. Ševčík, J. Turza, J. Heřmanová
PČ | Typ | Kód | Popis | MJ | Množství | J.cena [CZK] | Cena celkem [CZK] | Cenová soustava |  | DPH | J. Nh [h] | Nh celkem [h] | J. hmotnost [t] | Hmotnost celkem [t] | J. suť [t] | Suť Celkem [t]
Náklady soupisu celkem | [6 empty] | 0 |  |  |  |  | 0 |  | 78.5223 |  | 0.76 |  | D | -1 | [10 empty] | 0
| D | HSV | Práce a dodávky HSV |  |  |  | 0 |  |  |  |  | 0 |  | 78.5223 |  | 0.76 | 1 | D | 0 |  |  |  | ROZPOCET | [6 empty] | 0
| D | 2 | Zakládání |  |  |  | 0 |  |  |  |  | 0 |  | 3.9456 |  | 0 | 1 | D | 1 |  |  |  | ROZPOCET | [6 empty] | 0
1 | K | 211561111 | Výplň odvodňovacích žeber nebo trativodů kamenivem hrubým drceným frakce 4 až 16 mm | m3 | 5 |  | 0 | CS ÚRS 2024 02 |  | základní |  | 0 | 0 | 0 | 0 | 0 | 4 | K | 2 |  |  |  | ROZPOCET | 0 | 0 | 0 | 0 | 0 | 1 | 0 | 4 | 1767592797
| PP |  | Výplň kamenivem do rýh odvodňovacích žeber nebo trativodů bez zhutnění, s úpravou povrchu výplně kamenivem hrubým drceným frakce 4 až 16 mm | [14 empty] | PP | 2
| Online PSC |  | https://podminky.urs.cz/item/CS_URS_2024_02/211561111 | [14 empty] | Online PSC | 2
| P |  | Poznámka k položce: Drenáž pro odvodnění zemní pláně PVC DN100, obsyp a lože HDK 8/16 obsyp min.150mm | [14 empty] | P | 2
| VV |  | 40*0,5*0,25 |  | 5 | [12 empty] | VV | 2 | 2 | True | 1 | ROZPOCET
2 | K | 211971121 | Zřízení opláštění žeber nebo trativodů geotextilií v rýze nebo zářezu sklonu přes 1:2 š do 2,5 m | m2 | 140 |  | 0 | CS ÚRS 2024 02 |  | základní |  | 0 | 0.00031 | 0.0434 | 0 | 0 | 4 | K | 2 |  |  |  | ROZPOCET | 0 | 0 | 0 | 0 | 0 | 1 | 0 | 4 | -29490999
| PP |  | Zřízení opláštění výplně z geotextilie odvodňovacích žeber nebo trativodů v rýze nebo zářezu se stěnami svislými nebo šikmými o sklonu přes 1:2 při rozvinuté šířce opláštění do 2,5 m | [14 empty] | PP | 2
| Online PSC |  | https://podminky.urs.cz/item/CS_URS_2024_02/211971121 | [14 empty] | Online PSC | 2
| VV |  | "drenáž rýha obalena geotex."40*0,5*4 |  | 80 | [12 empty] | VV | 2 | 2 | True | 0 | ROZPOCET
| VV |  | "přikrytí jílové vrstvy geotextílií 200g/m2"60 |  | 60 | [12 empty] | VV | 2 | 2 | True | 0 | ROZPOCET
| VV |  | Součet |  | 140 | [12 empty] | VV | 2 | 4 | True | 1 | ROZPOCET
3 | M | 69311068 | geotextilie netkaná separační, ochranná, filtrační, drenážní PP 300g/m2 | m2 | 94.76 |  | 0 | CS ÚRS 2024 02 |  | základní |  | 0 | 0.0003 | 0.028428 | 0 | 0 | 8 | M | 2 |  |  |  | ROZPOCET | 0 | 0 | 0 | 0 | 0 | 1 | 0 | 4 | -291901658
| PP |  | geotextilie netkaná separační, ochranná, filtrační, drenážní PP 300g/m2 | [14 empty] | PP | 2
| VV |  | "drenáž rýha obalena geotex."40*0,5*4 |  | 80 | [12 empty] | VV | 2 | 2 | True | 1 | ROZPOCET
| VV |  | 80*1,1845 'Přepočtené koeficientem množství |  | 94.76 | [12 empty] | VV | 2 | 2 | False | 1 | ROZPOCET
4 | M | 69311060 | geotextilie netkaná separační, ochranná, filtrační, drenážní PP 200g/m2 | m2 | 71.07 |  | 0 | CS ÚRS 2024 02 |  | základní |  | 0 | 0.0002 | 0.014214 | 0 | 0 | 8 | M | 2 |  |  |  | ROZPOCET | 0 | 0 | 0 | 0 | 0 | 1 | 0 | 4 | 2111363259
| PP |  | geotextilie netkaná separační, ochranná, filtrační, drenážní PP 200g/m2 | [14 empty] | PP | 2
| VV |  | "přikrytí jílové vrstvy geotextílií 200g/m2"60 |  | 60 | [12 empty] | VV | 2 | 2 | True | 1 | ROZPOCET
| VV |  | 60*1,1845 'Přepočtené koeficientem množství |  | 71.07 | [12 empty] | VV | 2 | 2 | False | 1 | ROZPOCET
5 | K | 212572111 | Lože pro trativody ze štěrkopísku tříděného | m3 | 2 |  | 0 | CS ÚRS 2024 02 |  | základní |  | 0 | 1.92 | 3.84 | 0 | 0 | 4 | K | 2 |  |  |  | ROZPOCET | 0 | 0 | 0 | 0 | 0 | 1 | 0 | 4 | -1356967934
| PP |  | Lože pro trativody ze štěrkopísku tříděného | [14 empty] | PP | 2
| Online PSC |  | https://podminky.urs.cz/item/CS_URS_2024_02/212572111 | [14 empty] | Online PSC | 2
| VV |  | 40*0,5*0,1 |  | 2 | [12 empty] | VV | 2 | 2 | True | 1 | ROZPOCET
6 | K | 212755214 | Trativody z drenážních trubek plastových flexibilních D 100 mm bez lože | m | 40 |  | 0 | CS ÚRS 2024 02 |  | základní |  | 0 | 0.00049 | 0.0196 | 0 | 0 | 4 | K | 2 |  |  |  | ROZPOCET | 0 | 0 | 0 | 0 | 0 | 1 | 0 | 4 | -2111483907
| PP |  | Trativody bez lože z drenážních trubek plastových flexibilních D 100 mm | [14 empty] | PP | 2
| Online PSC |  | https://podminky.urs.cz/item/CS_URS_2024_02/212755214 | [14 empty] | Online PSC | 2
| D | 2.1 | Ochránění stávajícího plynovodu |  |  |  | 0 |  |  |  |  | 0 |  | 8.0213 |  | 0 | 1 | D | 1 |  |  |  | ROZPOCET | [6 empty] | 0
7 | K | 175151101 | Obsypání potrubí strojně sypaninou bez prohození, uloženou do 3 m | m3 | 4 |  | 0 | CS ÚRS 2024 02 |  | základní |  | 0 | 0 | 0 | 0 | 0 | 4 | K | 2 |  |  |  | ROZPOCET | 0 | 0 | 0 | 0 | 0 | 1 | 0 | 4 | -1229356493
| PP |  | Obsypání potrubí strojně sypaninou z vhodných hornin třídy těžitelnosti I a II, skupiny 1 až 4 nebo materiálem připraveným podél výkopu ve vzdálenosti do 3 m od jeho kraje, pro jakoukoliv hloubku výkopu a míru zhutnění bez prohození sypaniny | [14 empty] | PP | 2
| Online PSC |  | https://podminky.urs.cz/item/CS_URS_2024_02/175151101 | [14 empty] | Online PSC | 2
| VV |  | "ochrana stávajícího plynovodu"5*0,4*2 |  | 4 | [12 empty] | VV | 2 | 2 | True | 1 | ROZPOCET
8 | M | 58337310 | štěrkopísek frakce 0/4 | t | 8 |  | 0 | CS ÚRS 2024 02 |  | základní |  | 0 | 1 | 8 | 0 | 0 | 8 | M | 2 |  |  |  | ROZPOCET | 0 | 0 | 0 | 0 | 0 | 1 | 0 | 4 | -1003597941
| PP |  | štěrkopísek frakce 0/4 | [14 empty] | PP | 2
| VV |  | 4*2 'Přepočtené koeficientem množství |  | 8 | [12 empty] | VV | 2 | 2 | False | 1 | ROZPOCET
9 | K | 213111121 | Stabilizace základové spáry zřízením vrstvy z geomříže tuhé | m2 | 19 |  | 0 | CS ÚRS 2024 02 |  | základní |  | 0 | 0 | 0 | 0 | 0 | 4 | K | 2 |  |  |  | ROZPOCET | 0 | 0 | 0 | 0 | 0 | 1 | 0 | 4 | 864794351
| PP |  | Stabilizace základové spáry zřízením vrstvy z geomříže tuhé | [14 empty] | PP | 2
| Online PSC |  | https://podminky.urs.cz/item/CS_URS_2024_02/213111121 | [14 empty] | Online PSC | 2
| VV |  | "ochrana stávajícího plynovodu"5*3,8 |  | 19 | [12 empty] | VV | 2 | 2 | True | 1 | ROZPOCET
10 | M | 69321014 | geomříž dvouosá tuhá PP s tahovou pevností 40kN/m | m2 | 22.506 |  | 0 | CS ÚRS 2024 02 |  | základní |  | 0 | 0.00053 | 0.011928 | 0 | 0 | 8 | M | 2 |  |  |  | ROZPOCET | 0 | 0 | 0 | 0 | 0 | 1 | 0 | 4 | -338336128
| PP |  | geomříž dvouosá tuhá PP s tahovou pevností 40kN/m | [14 empty] | PP | 2
| VV |  | 19*1,1845 'Přepočtené koeficientem množství |  | 22.506 | [12 empty] | VV | 2 | 2 | False | 1 | ROZPOCET
11 | K | 213141112 | Zřízení vrstvy z geotextilie v rovině nebo ve sklonu do 1:5 š přes 3 do 6 m | m2 | 19 |  | 0 | CS ÚRS 2024 02 |  | základní |  | 0 | 0.00014 | 0.00266 | 0 | 0 | 4 | K | 2 |  |  |  | ROZPOCET | 0 | 0 | 0 | 0 | 0 | 1 | 0 | 4 | -1905336936
| PP |  | Zřízení vrstvy z geotextilie filtrační, separační, odvodňovací, ochranné, výztužné nebo protierozní v rovině nebo ve sklonu do 1:5, šířky přes 3 do 6 m | [14 empty] | PP | 2
| Online PSC |  | https://podminky.urs.cz/item/CS_URS_2024_02/213141112 | [14 empty] | Online PSC | 2
| VV |  | "ochrana stávajícího plynovodu"5*3,8 |  | 19 | [12 empty] | VV | 2 | 2 | True | 1 | ROZPOCET
12 | M | 69311068 | geotextilie netkaná separační, ochranná, filtrační, drenážní PP 300g/m2 | m2 | 22.506 |  | 0 | CS ÚRS 2024 02 |  | základní |  | 0 | 0.0003 | 0.0067518 | 0 | 0 | 8 | M | 2 |  |  |  | ROZPOCET | 0 | 0 | 0 | 0 | 0 | 1 | 0 | 4 | -968601698
| PP |  | geotextilie netkaná separační, ochranná, filtrační, drenážní PP 300g/m2 | [14 empty] | PP | 2
| VV |  | 19*1,1845 'Přepočtené koeficientem množství |  | 22.506 | [12 empty] | VV | 2 | 2 | False | 1 | ROZPOCET
| D | 3 | Svislé a kompletní konstrukce |  |  |  | 0 |  |  |  |  | 0 |  | 19.278 |  | 0 | 1 | D | 1 |  |  |  | ROZPOCET | [6 empty] | 0
13 | K | 327591111 | Zřízení výplně z jílu | m3 | 9 |  | 0 | CS ÚRS 2024 02 |  | základní |  | 0 | 0 | 0 | 0 | 0 | 4 | K | 2 |  |  |  | ROZPOCET | 0 | 0 | 0 | 0 | 0 | 1 | 0 | 4 | -870853830
| PP |  | Zřízení výplně z jílu | [14 empty] | PP | 2
| Online PSC |  | https://podminky.urs.cz/item/CS_URS_2024_02/327591111 | [14 empty] | Online PSC | 2
| P |  | Poznámka k položce: provedení ve dvou vrstvách tl.150mm | [14 empty] | P | 2
| VV |  | "jílové těsnění ve styku chodníku s domy, Š=0,3-0,4m, TL=0,3m"30*0,3 |  | 9 | [12 empty] | VV | 2 | 2 | True | 1 | ROZPOCET
14 | M | 58125110 | jíl surový kusový | t | 19.278 |  | 0 | CS ÚRS 2024 02 |  | základní |  | 0 | 1 | 19.278 | 0 | 0 | 8 | M | 2 |  |  |  | ROZPOCET | 0 | 0 | 0 | 0 | 0 | 1 | 0 | 4 | -1139715980
| PP |  | jíl surový kusový | [14 empty] | PP | 2
| VV |  | 9*2,142 'Přepočtené koeficientem množství |  | 19.278 | [12 empty] | VV | 2 | 2 | False | 1 | ROZPOCET
| D | 5.1 | Skladba Typ A, dle TP 170; D1-D-1 (modifikovaná); TDZ IV; Podloží PIII, Vozovka |  |  |  | 0 |  |  |  |  | 0 |  | 35.3178 |  | 0 | 1 | D | 1 |  |  |  | ROZPOCET | [6 empty] | 0
15 | K | 564771111 | Podklad z kameniva hrubého drceného vel. 32-63 mm plochy přes 100 m2 tl 250 mm | m2 | 158 |  | 0 | CS ÚRS 2024 02 |  | základní |  | 0 | 0 | 0 | 0 | 0 | 4 | K | 2 |  |  |  | ROZPOCET | 0 | 0 | 0 | 0 | 0 | 1 | 0 | 4 | 1859924299
| PP |  | Podklad nebo kryt z kameniva hrubého drceného vel. 32-63 mm s rozprostřením a zhutněním plochy přes 100 m2, po zhutnění tl. 250 mm | [14 empty] | PP | 2
| Online PSC |  | https://podminky.urs.cz/item/CS_URS_2024_02/564771111 | [14 empty] | Online PSC | 2
| VV |  | "sanace"188-30 |  | 158 | [12 empty] | VV | 2 | 2 | True | 1 | ROZPOCET
16 | K | 564851111 | Podklad ze štěrkodrtě ŠD plochy přes 100 m2 tl 150 mm | m2 | 158 |  | 0 | CS ÚRS 2024 02 |  | základní |  | 0 | 0 | 0 | 0 | 0 | 4 | K | 2 |  |  |  | ROZPOCET | 0 | 0 | 0 | 0 | 0 | 1 | 0 | 4 | -1843382937
| PP |  | Podklad ze štěrkodrti ŠD s rozprostřením a zhutněním plochy přes 100 m2, po zhutnění tl. 150 mm | [14 empty] | PP | 2
| Online PSC |  | https://podminky.urs.cz/item/CS_URS_2024_02/564851111 | [14 empty] | Online PSC | 2
| VV |  | "sanace ŠDB 0/63"188-30 |  | 158 | [12 empty] | VV | 2 | 2 | True | 1 | ROZPOCET
17 | K | 564861111 | Podklad ze štěrkodrtě ŠD plochy přes 100 m2 tl 200 mm | m2 | 188 |  | 0 | CS ÚRS 2024 02 |  | základní |  | 0 | 0 | 0 | 0 | 0 | 4 | K | 2 |  |  |  | ROZPOCET | 0 | 0 | 0 | 0 | 0 | 1 | 0 | 4 | 1231127837
| PP |  | Podklad ze štěrkodrti ŠD s rozprostřením a zhutněním plochy přes 100 m2, po zhutnění tl. 200 mm | [14 empty] | PP | 2
| Online PSC |  | https://podminky.urs.cz/item/CS_URS_2024_02/564861111 | [14 empty] | Online PSC | 2
| VV |  | "ŠDA 0/45"188 |  | 188 | [12 empty] | VV | 2 | 2 | True | 1 | ROZPOCET
18 | K | 567142111 | Podklad ze směsi stmelené cementem SC C 8/10 (KSC I) tl 210 mm | m2 | 168 |  | 0 | CS ÚRS 2024 02 |  | základní |  | 0 | 0 | 0 | 0 | 0 | 4 | K | 2 |  |  |  | ROZPOCET | 0 | 0 | 0 | 0 | 0 | 1 | 0 | 4 | 2144471107
| PP |  | Podklad ze směsi stmelené cementem SC bez dilatačních spár, s rozprostřením a zhutněním SC C 8/10 (KSC I), po zhutnění tl. 210 mm | [14 empty] | PP | 2
| Online PSC |  | https://podminky.urs.cz/item/CS_URS_2024_02/567142111 | [14 empty] | Online PSC | 2
| VV |  | 188-20"vozovka-plocha odvod.žlábku |  | 168 | [12 empty] | VV | 2 | 2 | True | 1 | ROZPOCET
19 | K | 591111111 | Kladení dlažby z kostek velkých z kamene do lože z kameniva těženého tl 50 mm | m2 | 168 |  | 0 | CS ÚRS 2024 02 |  | základní |  | 0 | 0.1837 | 30.8616 | 0 | 0 | 4 | K | 2 |  |  |  | ROZPOCET | 0 | 0 | 0 | 0 | 0 | 1 | 0 | 4 | 392690985
| PP |  | Kladení dlažby z kostek s provedením lože do tl. 50 mm, s vyplněním spár, s dvojím beraněním a se smetením přebytečného materiálu na krajnici velkých z kamene, do lože z kameniva těženého | [14 empty] | PP | 2
| Online PSC |  | https://podminky.urs.cz/item/CS_URS_2024_02/591111111 | [14 empty] | Online PSC | 2
| P |  | Poznámka k položce: směs písku a drceného kameniva a vápna | [14 empty] | P | 2
| VV |  | "160mm - kamenná kostka, velká kostka kvádr (navrácení původních kostek)-šířka spáry 1-2cm; písek ostrý s příměsí jílu" | [14 empty] | VV | 2 | 1 | True | 0 | ROZPOCET
| VV |  | 188-20"vozovka-plocha odvod.žlábku |  | 168 | [12 empty] | VV | 2 | 2 | True | 0 | ROZPOCET
| VV |  | Součet |  | 168 | [12 empty] | VV | 2 | 4 | True | 1 | ROZPOCET
20 | M | 58125110 | jíl surový kusový | t | 0.252 |  | 0 | CS ÚRS 2024 02 |  | základní |  | 0 | 1 | 0.252 | 0 | 0 | 8 | M | 2 |  |  |  | ROZPOCET | 0 | 0 | 0 | 0 | 0 | 1 | 0 | 4 | 628143793
| PP |  | jíl surový kusový | [14 empty] | PP | 2
| VV |  | "160mm - kamenná kostka, velká kostka kvádr (navrácení původních kostek)-šířka spáry 1-2cm; písek ostrý s příměsí jílu" | [14 empty] | VV | 2 | 1 | True | 0 | ROZPOCET
| VV |  | (188-20)*0,0015"vozovka-plocha odvod.žlábku |  | 0.252 | [12 empty] | VV | 2 | 2 | True | 0 | ROZPOCET
| VV |  | Součet |  | 0.252 | [12 empty] | VV | 2 | 4 | True | 1 | ROZPOCET
21 | M | 58530170 | vápno nehašené CL 90-Q pro úpravu zemin standardní | t | 0.297 |  | 0 | CS ÚRS 2024 02 |  | základní |  | 0 | 1 | 0.297 | 0 | 0 | 8 | M | 2 |  |  |  | ROZPOCET | 0 | 0 | 0 | 0 | 0 | 1 | 0 | 4 | -722763235
| PP |  | vápno nehašené CL 90-Q pro úpravu zemin standardní | [14 empty] | PP | 2
| VV |  | "160mm - kamenná kostka, velká kostka kvádr (navrácení původních kostek)-šířka spáry 1-2cm; písek ostrý s příměsí jílu" | [14 empty] | VV | 2 | 1 | True | 0 | ROZPOCET
| VV |  | (188-20)*0,05*35,4*0,001"vozovka-plocha odvod.žlábku |  | 0.297 | [12 empty] | VV | 2 | 2 | True | 0 | ROZPOCET
| VV |  | Součet |  | 0.297 | [12 empty] | VV | 2 | 4 | True | 1 | ROZPOCET
22 | K | 591141111 | Kladení dlažby z kostek velkých z kamene na MC tl 50 mm | m2 | 20 |  | 0 | CS ÚRS 2024 02 |  | základní |  | 0 | 0.19536 | 3.9072 | 0 | 0 | 4 | K | 2 |  |  |  | ROZPOCET | 0 | 0 | 0 | 0 | 0 | 1 | 0 | 4 | 70016418
| PP |  | Kladení dlažby z kostek s provedením lože do tl. 50 mm, s vyplněním spár, s dvojím beraněním a se smetením přebytečného materiálu na krajnici velkých z kamene, do lože z cementové malty | [14 empty] | PP | 2
| Online PSC |  | https://podminky.urs.cz/item/CS_URS_2024_02/591141111 | [14 empty] | Online PSC | 2
| VV |  | "odvodňovací žlábek 3-linka, žulová kostka velká (použití kostek stávajících z mezideponie)"40*0,5 |  | 20 | [12 empty] | VV | 2 | 2 | True | 1 | ROZPOCET
| D | 5.2 | Skladba kce slepecké úpravy v pojezdových plochách |  |  |  | 0 |  |  |  |  | 0 |  | 1.4821 |  | 0 | 1 | D | 1 |  |  |  | ROZPOCET | [6 empty] | 0
23 | K | 451317777 | Podklad nebo lože pod dlažbu vodorovný nebo do sklonu 1:5 z betonu prostého tl přes 50 do 100 mm | m2 | 4 |  | 0 | CS ÚRS 2024 02 |  | základní |  | 0 | 0 | 0 | 0 | 0 | 4 | K | 2 |  |  |  | ROZPOCET | 0 | 0 | 0 | 0 | 0 | 1 | 0 | 4 | -862982306
| PP |  | Podklad nebo lože pod dlažbu (přídlažbu) v ploše vodorovné nebo ve sklonu do 1:5, tloušťky od 50 do 100 mm z betonu prostého | [14 empty] | PP | 2
| Online PSC |  | https://podminky.urs.cz/item/CS_URS_2024_02/451317777 | [14 empty] | Online PSC | 2
| P |  | Poznámka k položce: 90mm - lože beton C 16/20 nXF4 | [14 empty] | P | 2
| VV |  | "110mm lože- černá kostka mozaika"3 |  | 3 | [12 empty] | VV | 2 | 2 | True | 0 | ROZPOCET
| VV |  | "80mm lože - hladký lem žulové desky 30/50cm"1 |  | 1 | [12 empty] | VV | 2 | 2 | True | 0 | ROZPOCET
| VV |  | Součet |  | 4 | [12 empty] | VV | 2 | 4 | True | 1 | ROZPOCET
24 | K | 451319777 | Příplatek ZKD 10 mm tl u podkladu nebo lože pod dlažbu z betonu | m2 | 3 |  | 0 | CS ÚRS 2024 02 |  | základní |  | 0 | 0 | 0 | 0 | 0 | 4 | K | 2 |  |  |  | ROZPOCET | 0 | 0 | 0 | 0 | 0 | 1 | 0 | 4 | -656593065
| PP |  | Podklad nebo lože pod dlažbu (přídlažbu) Příplatek k cenám za každých dalších i započatých 10 mm tloušťky podkladu nebo lože z betonu prostého | [14 empty] | PP | 2
| Online PSC |  | https://podminky.urs.cz/item/CS_URS_2024_02/451319777 | [14 empty] | Online PSC | 2
| VV |  | "110mm lože- černá kostka mozaika"3 |  | 3 | [12 empty] | VV | 2 | 2 | True | 1 | ROZPOCET
25 | K | 564771101 | Podklad z kameniva hrubého drceného vel. 32-63 mm plochy do 100 m2 tl 250 mm | m2 | 4 |  | 0 | CS ÚRS 2024 02 |  | základní |  | 0 | 0 | 0 | 0 | 0 | 4 | K | 2 |  |  |  | ROZPOCET | 0 | 0 | 0 | 0 | 0 | 1 | 0 | 4 | 1720745170
| PP |  | Podklad nebo kryt z kameniva hrubého drceného vel. 32-63 mm s rozprostřením a zhutněním plochy jednotlivě do 100 m2, po zhutnění tl. 250 mm | [14 empty] | PP | 2
| Online PSC |  | https://podminky.urs.cz/item/CS_URS_2024_02/564771101 | [14 empty] | Online PSC | 2
| VV |  | "sanace"4 |  | 4 | [12 empty] | VV | 2 | 2 | True | 1 | ROZPOCET
26 | K | 564851011 | Podklad ze štěrkodrtě ŠD plochy do 100 m2 tl 150 mm | m2 | 4 |  | 0 | CS ÚRS 2024 02 |  | základní |  | 0 | 0 | 0 | 0 | 0 | 4 | K | 2 |  |  |  | ROZPOCET | 0 | 0 | 0 | 0 | 0 | 1 | 0 | 4 | 47618686
| PP |  | Podklad ze štěrkodrti ŠD s rozprostřením a zhutněním plochy jednotlivě do 100 m2, po zhutnění tl. 150 mm | [14 empty] | PP | 2
| Online PSC |  | https://podminky.urs.cz/item/CS_URS_2024_02/564851011 | [14 empty] | Online PSC | 2
| VV |  | "sanace ŠDB 0/63"4 |  | 4 | [12 empty] | VV | 2 | 2 | True | 1 | ROZPOCET
27 | K | 564861011 | Podklad ze štěrkodrtě ŠD plochy do 100 m2 tl 200 mm | m2 | 4 |  | 0 | CS ÚRS 2024 02 |  | základní |  | 0 | 0 | 0 | 0 | 0 | 4 | K | 2 |  |  |  | ROZPOCET | 0 | 0 | 0 | 0 | 0 | 1 | 0 | 4 | -456256473
| PP |  | Podklad ze štěrkodrti ŠD s rozprostřením a zhutněním plochy jednotlivě do 100 m2, po zhutnění tl. 200 mm | [14 empty] | PP | 2
| Online PSC |  | https://podminky.urs.cz/item/CS_URS_2024_02/564861011 | [14 empty] | Online PSC | 2
| VV |  | "sanace ŠDA 0/45"4 |  | 4 | [12 empty] | VV | 2 | 2 | True | 1 | ROZPOCET
28 | K | 567142111 | Podklad ze směsi stmelené cementem SC C 8/10 (KSC I) tl 210 mm | m2 | 4 |  | 0 | CS ÚRS 2024 02 |  | základní |  | 0 | 0 | 0 | 0 | 0 | 4 | K | 2 |  |  |  | ROZPOCET | 0 | 0 | 0 | 0 | 0 | 1 | 0 | 4 | 724369482
| PP |  | Podklad ze směsi stmelené cementem SC bez dilatačních spár, s rozprostřením a zhutněním SC C 8/10 (KSC I), po zhutnění tl. 210 mm | [14 empty] | PP | 2
| Online PSC |  | https://podminky.urs.cz/item/CS_URS_2024_02/567142111 | [14 empty] | Online PSC | 2
29 | K | 591441111 | Kladení dlažby z mozaiky jednobarevné komunikací pro pěší lože z MC | m2 | 3 |  | 0 | CS ÚRS 2024 02 |  | základní |  | 0 | 0.25081 | 0.75243 | 0 | 0 | 4 | K | 2 |  |  |  | ROZPOCET | 0 | 0 | 0 | 0 | 0 | 1 | 0 | 4 | 1625749347
| PP |  | Kladení dlažby z mozaiky komunikací pro pěší s vyplněním spár, s dvojím beraněním a se smetením přebytečného materiálu na vzdálenost do 3 m jednobarevné, s ložem tl. do 40 mm z cementové malty | [14 empty] | PP | 2
| Online PSC |  | https://podminky.urs.cz/item/CS_URS_2024_02/591441111 | [14 empty] | Online PSC | 2
| P |  | Poznámka k položce: spáry z vysokopevnostní malty | [14 empty] | P | 2
| VV |  | "60mm - černá kostka mozaika"3 |  | 3 | [12 empty] | VV | 2 | 2 | True | 1 | ROZPOCET
30 | M | 58381005 | kostka štípaná dlažební mozaika žula 4/6 černá | m2 | 3.06 |  | 0 | CS ÚRS 2024 02 |  | základní |  | 0 | 0.118 | 0.36108 | 0 | 0 | 8 | M | 2 |  |  |  | ROZPOCET | 0 | 0 | 0 | 0 | 0 | 1 | 0 | 4 | -646723298
| PP |  | kostka štípaná dlažební mozaika žula 4/6 černá | [14 empty] | PP | 2
| VV |  | 3*1,02 'Přepočtené koeficientem množství |  | 3.06 | [12 empty] | VV | 2 | 2 | False | 1 | ROZPOCET
31 | K | 596841220 | Kladení betonové dlažby komunikací pro pěší do lože z cement malty velikosti přes 0,09 do 0,25 m2 pl do 50 m2 | m2 | 1 |  | 0 | CS ÚRS 2024 02 |  | základní |  | 0 | 0.1461 | 0.1461 | 0 | 0 | 4 | K | 2 |  |  |  | ROZPOCET | 0 | 0 | 0 | 0 | 0 | 1 | 0 | 4 | -832442477
| PP |  | Kladení dlažby z betonových nebo kameninových dlaždic komunikací pro pěší s vyplněním spár a se smetením přebytečného materiálu na vzdálenost do 3 m s ložem z cementové malty tl. do 30 mm velikosti dlaždic přes 0,09 m2 do 0,25 m2, pro plochy do 50 m2 | [14 empty] | PP | 2
| Online PSC |  | https://podminky.urs.cz/item/CS_URS_2024_02/596841220 | [14 empty] | Online PSC | 2
| VV |  | "100mm - hladký lem žulové desky 30/50cm"1 |  | 1 | [12 empty] | VV | 2 | 2 | True | 1 | ROZPOCET
32 | M | 58381445 | deska dlažební žula tl 100mm do 0,24m2 | m2 | 1.03 |  | 0 | CS ÚRS 2024 02 |  | základní |  | 0 | 0.216 | 0.22248 | 0 | 0 | 8 | M | 2 |  |  |  | ROZPOCET | 0 | 0 | 0 | 0 | 0 | 1 | 0 | 4 | -1275906857
| PP |  | deska dlažební leštěná žula tl 80mm do 0,24m2 | [14 empty] | PP | 2
| VV |  | 1*1,03 'Přepočtené koeficientem množství |  | 1.03 | [12 empty] | VV | 2 | 2 | False | 1 | ROZPOCET
| D | 6 | Úpravy povrchů, podlahy a osazování výplní |  |  |  | 0 |  |  |  |  | 0 |  | 1.5952 |  | 0 | 1 | D | 1 |  |  |  | ROZPOCET | [6 empty] | 0
33 | K | 622325109 | Oprava vnější vápenocementové hladké omítky složitosti 1 stěn v rozsahu přes 80 do 100 % | m2 | 42 |  | 0 | CS ÚRS 2024 02 |  | základní |  | 0 | 0.03798 | 1.5952 | 0 | 0 | 4 | K | 2 |  |  |  | ROZPOCET | 0 | 0 | 0 | 0 | 0 | 1 | 0 | 4 | -1992878254
| PP |  | Oprava vápenocementové omítky vnějších ploch stupně členitosti 1 hladké stěn, v rozsahu opravované plochy přes 80 do 100% | [14 empty] | PP | 2
| Online PSC |  | https://podminky.urs.cz/item/CS_URS_2024_02/622325109 | [14 empty] | Online PSC | 2
| D | 8 | Trubní vedení |  |  |  | 0 |  |  |  |  | 0 |  | 0.75941 |  | 0.76 | 1 | D | 1 |  |  |  | ROZPOCET | [6 empty] | 0
34 | K | 877260310 | Montáž kolen na kanalizačním potrubí z PP nebo tvrdého PVC-U trub hladkých plnostěnných DN 100 | kus | 2 |  | 0 | CS ÚRS 2024 02 |  | základní |  | 0 | 0 | 0 | 0 | 0 | 4 | K | 2 |  |  |  | ROZPOCET | 0 | 0 | 0 | 0 | 0 | 1 | 0 | 4 | 396622674
| PP |  | Montáž tvarovek na kanalizačním plastovém potrubí z PP nebo PVC-U hladkého plnostěnného kolen, víček nebo hrdlových uzávěrů DN 100 | [14 empty] | PP | 2
| Online PSC |  | https://podminky.urs.cz/item/CS_URS_2024_02/877260310 | [14 empty] | Online PSC | 2
| VV |  | "napojení drenáže do UV"1+1 |  | 2 | [12 empty] | VV | 2 | 2 | True | 1 | ROZPOCET
35 | M | 28611352 | koleno kanalizační PVC KG 110x67° | kus | 1 |  | 0 | CS ÚRS 2024 02 |  | základní |  | 0 | 0.00031 | 0.00031 | 0 | 0 | 8 | M | 2 |  |  |  | ROZPOCET | 0 | 0 | 0 | 0 | 0 | 1 | 0 | 4 | 243630579
| PP |  | koleno kanalizační PVC KG 110x67° | [14 empty] | PP | 2
| VV |  | "napojení drenáže do UV"1 |  | 1 | [12 empty] | VV | 2 | 2 | True | 1 | ROZPOCET
36 | M | 28610537 | přechod drenážního systému inženýrských liniových staveb tunelového potrubí DN 100 na potrubí KG DN 100 (rovný konec) | kus | 1 |  | 0 | CS ÚRS 2024 02 |  | základní |  | 0 | 0.00025 | 0.00025 | 0 | 0 | 8 | M | 2 |  |  |  | ROZPOCET | 0 | 0 | 0 | 0 | 0 | 1 | 0 | 4 | 1825577289
| PP |  | přechod drenážního systému inženýrských liniových staveb tunelového potrubí DN 100 na potrubí KG DN 100 (rovný konec) | [14 empty] | PP | 2
| VV |  | "napojení drenáže do UV"1 |  | 1 | [12 empty] | VV | 2 | 2 | True | 1 | ROZPOCET
37 | K | 899132212 | Výměna (výšková úprava) poklopu vodovodního samonivelačního nebo pevného šoupátkového | kus | 1 |  | 0 | CS ÚRS 2024 02 |  | základní |  | 0 | 0.10037 | 0.10037 | 0.1 | 0.1 | 4 | K | 2 |  |  |  | ROZPOCET | 0 | 0 | 0 | 0 | 0 | 1 | 0 | 4 | 668209018
| PP |  | Výměna (výšková úprava) poklopu vodovodního samonivelačního nebo pevného šoupátkového | [14 empty] | PP | 2
| Online PSC |  | https://podminky.urs.cz/item/CS_URS_2024_02/899132212 | [14 empty] | Online PSC | 2
38 | K | 899132121 | Výměna (výšková úprava) poklopu kanalizačního pevného s ošetřením podkladu hloubky do 25 cm | kus | 1 |  | 0 | CS ÚRS 2024 02 |  | základní |  | 0 | 0.65848 | 0.65848 | 0.66 | 0.66 | 4 | K | 2 |  |  |  | ROZPOCET | 0 | 0 | 0 | 0 | 0 | 1 | 0 | 4 | -214789287
| PP |  | Výměna (výšková úprava) poklopu kanalizačního s rámem pevným s ošetřením podkladních vrstev hloubky do 25 cm | [14 empty] | PP | 2
| Online PSC |  | https://podminky.urs.cz/item/CS_URS_2024_02/899132121 | [14 empty] | Online PSC | 2
| D | 9 | Ostatní konstrukce a práce, bourání |  |  |  | 0 |  |  |  |  | 0 |  | 8.1228 |  | 0 | 1 | D | 1 |  |  |  | ROZPOCET | [6 empty] | 0
39 | K | 916991121 | Lože pod obrubníky, krajníky nebo obruby z dlažebních kostek z betonu prostého | m3 | 3.6 |  | 0 | CS ÚRS 2024 02 |  | základní |  | 0 | 2.2563 | 8.1228 | 0 | 0 | 4 | K | 2 |  |  |  | ROZPOCET | 0 | 0 | 0 | 0 | 0 | 1 | 0 | 4 | -1428032024
| PP |  | Lože pod obrubníky, krajníky nebo obruby z dlažebních kostek z betonu prostého | [14 empty] | PP | 2
| Online PSC |  | https://podminky.urs.cz/item/CS_URS_2024_02/916991121 | [14 empty] | Online PSC | 2
| VV |  | "odvodňovací žlábek 3-linka, žulová kostka velká (použití kostek stávajících)-zvýšené lože 180mm"40*0,5*0,18 |  | 3.6 | [12 empty] | VV | 2 | 2 | True | 1 | ROZPOCET
| D | 998 | Přesun hmot |  |  |  | 0 |  |  |  |  | 0 |  | 0 |  | 0 | 1 | D | 1 |  |  |  | ROZPOCET | [6 empty] | 0
40 | K | 998223011 | Přesun hmot pro pozemní komunikace s krytem dlážděným | t | 78.522 |  | 0 | CS ÚRS 2024 02 |  | základní |  | 0 | 0 | 0 | 0 | 0 | 4 | K | 2 |  |  |  | ROZPOCET | 0 | 0 | 0 | 0 | 0 | 1 | 0 | 4 | 50173141
| PP |  | Přesun hmot pro pozemní komunikace s krytem dlážděným dopravní vzdálenost do 200 m jakékoliv délky objektu | [14 empty] | PP | 2
| Online PSC |  | https://podminky.urs.cz/item/CS_URS_2024_02/998223011 | [14 empty] | Online PSC | 2
41 | K | 998223091 | Příplatek k přesunu hmot pro pozemní komunikace s krytem dlážděným za zvětšený přesun do 1000 m | t | 39.261 |  | 0 | CS ÚRS 2024 02 |  | základní |  | 0 | 0 | 0 | 0 | 0 | 4 | K | 2 |  |  |  | ROZPOCET | 0 | 0 | 0 | 0 | 0 | 1 | 0 | 4 | 87869320
| PP |  | Přesun hmot pro pozemní komunikace s krytem dlážděným Příplatek k ceně za zvětšený přesun přes vymezenou vodorovnou dopravní vzdálenost do 1000 m | [14 empty] | PP | 2
| Online PSC |  | https://podminky.urs.cz/item/CS_URS_2024_02/998223091 | [14 empty] | Online PSC | 2
| VV |  | 78,522*0,5 'Přepočtené koeficientem množství |  | 39.261 | [12 empty] | VV | 2 | 2 | False | 1 | ROZPOCET

## SO 105 - Křižovatka Kamen...
{5d184249-71d9-42a1-8461-627d01b38360}
2
| KRYCÍ LIST SOUPISU PRACÍ | [7 empty] | v --- níže se nacházejí doplnkové a pomocné údaje k sestavám --- v | [8 empty] | False
Stavba:
Cheb, rekonstrukce ulice Kamenná
Objekt:
SO 105 - Křižovatka Kamenná x Křižovnická x Smetanova
| KSO: |  | 822 29 3 |  |  | CC-CZ: | 21121
| Místo: |  | Cheb |  |  | Datum: | 21. 10. 2024
| CZ-CPV: |  | 45000000-7 |  |  | CZ-CPA: | 42.11.10
| Zadavatel: |  |  |  |  | IČ: | 00253979
|  | Město Cheb |  |  |  | DIČ:
| Uchazeč: |  |  |  |  | IČ: | Vyplň údaj
|  | Vyplň údaj |  |  |  | DIČ: | Vyplň údaj
| Projektant: |  |  |  |  | IČ: | 26392526
|  | Dopravní stavby a venkovní architektura s.r.o. |  |  |  | DIČ: | CZ26392526
| Zpracovatel: |  |  |  |  | IČ: | 13891871
|  | DSVA - Ing. J. Ševčík, J. Turza, J. Heřmanová |  |  |  | DIČ:
Poznámka:
Soupis prací je sestaven s využitím Cenové soustavy ÚRS. Položky, které pochází z této cenové soustavy, jsou ve sloupci 'Cenová soustava' označeny popisem 'CS ÚRS' a úrovní příslušného kalendářního pololetí. Veškeré další informace vymezující popis a podmínky použití těchto položek z Cenové soustavy, které nejsou uvedeny přímo v soupisu prací, jsou neomezeně dálkově k dispozici na webu podminky.urs.cz.
| Cena bez DPH | [5 empty] | 0
|  |  | Základ daně |  |  | Sazba daně | Výše daně
| DPH | základní | 0 |  |  | 21% | 0
|  | snížená | 0 |  |  | 12% | 0
|  | zákl. přenesená | 0 |  |  | 21% | 0
|  | sníž. přenesená | 0 |  |  | 12% | 0
|  | nulová | 0 |  |  | 0% | 0
| Cena s DPH |  |  | v | CZK |  | 0
REKAPITULACE ČLENĚNÍ SOUPISU PRACÍ
Stavba:
Cheb, rekonstrukce ulice Kamenná
Objekt:
SO 105 - Křižovatka Kamenná x Křižovnická x Smetanova
Místo: |  |  | Cheb |  |  | Datum: | 21. 10. 2024
Zadavatel: |  |  | Město Cheb |  |  | Projektant: | Dopravní stavby a venkovní architektura s.r.o.
Uchazeč: |  |  | Vyplň údaj |  |  | Zpracovatel: | DSVA - Ing. J. Ševčík, J. Turza, J. Heřmanová
Kód dílu - Popis | [6 empty] | Cena celkem [CZK]
Náklady stavby celkem | [6 empty] | 0 | [11 empty] | -1
| HSV - Práce a dodávky HSV | [5 empty] | 0
| 1 - Zemní práce | [5 empty] | 0
| 2 - Zakládání | [5 empty] | 0
| 2.1 - Ochránění stávajícího plynovodu | [5 empty] | 0
| 3 - Svislé a kompletní konstrukce | [5 empty] | 0
| 5 - Komunikace pozemní | [5 empty] | 0
| 5.0 - Přeskládání velkoformátové dlažby před kaplí | [5 empty] | 0
| 5.1 - Skladba Typ A, dle TP 170; D1-D-1 (modifikovaná); TDZ IV; Podloží PIII, sjezd ul. Křižovnická | [5 empty] | 0
| 5.2 - Skladba Typ A, dle TP 170; D1-D-1 (modifikovaná); TDZ IV; Podloží PIII, Vozovka | [5 empty] | 0
| 5.3 - Skladba Typ A, dle TP 170; D1-D-1 (modifikovaná); TDZ IV; Podloží PIII, Parkovací stání | [5 empty] | 0
| 5.4 - Skladba Typ C, dle TP 170; D1-D-1 (modifikovaná); TDZ IV; Podloží PIII, Chodníky | [5 empty] | 0
| 5.5 - Skladba Chodník - Křižovnická ulice | [5 empty] | 0
| 5.6 - Skladba Typ E, dle TP 170; D1-D-1 (modifikovaná); TDZ IV; Podloží PIII, sjezdy | [5 empty] | 0
| 5.7 - Skladba kce slepecké úpravy v pojezdových plochách | [5 empty] | 0
| 5.8 - Skladba Typ F, dle TP 170; D1-N-5 (modifikovaná); TDZ IV; Podloží PIII, Smetanova - asfaltová vozovk | [5 empty] | 0
| 5.9 - Skladba Typ F1, dle TP 170; D1-N-2; TDZ VI; Podloží PIII, sjezd | [5 empty] | 0
| 5.10 - Skladba Typ F2, dle TP 170; D2-A-1; TDZ CH; Podloží PIII, Smetanova - chodník | [5 empty] | 0
| 5.11 - Skladba Typ G - Mlatová cesta | [5 empty] | 0
| 5.12 - Skladba Typ G1 - žulová drť | [5 empty] | 0
| 6 - Úpravy povrchů, podlahy a osazování výplní | [5 empty] | 0
| 8 - Trubní vedení | [5 empty] | 0
| 9 - Ostatní konstrukce a práce, bourání | [5 empty] | 0
| 997 - Přesun sutě | [5 empty] | 0
| 998 - Přesun hmot | [5 empty] | 0
SOUPIS PRACÍ
Stavba:
Cheb, rekonstrukce ulice Kamenná
Objekt:
SO 105 - Křižovatka Kamenná x Křižovnická x Smetanova
Místo: |  |  | Cheb |  |  | Datum: | 21. 10. 2024
Zadavatel: |  |  | Město Cheb |  |  | Projektant: | Dopravní stavby a venkovní architektura s.r.o.
Uchazeč: |  |  | Vyplň údaj |  |  | Zpracovatel: | DSVA - Ing. J. Ševčík, J. Turza, J. Heřmanová
PČ | Typ | Kód | Popis | MJ | Množství | J.cena [CZK] | Cena celkem [CZK] | Cenová soustava |  | DPH | J. Nh [h] | Nh celkem [h] | J. hmotnost [t] | Hmotnost celkem [t] | J. suť [t] | Suť Celkem [t]
Náklady soupisu celkem | [6 empty] | 0 |  |  |  |  | 0 |  | 1153.681 |  | 5.784 |  | D | -1 | [10 empty] | 0
| D | HSV | Práce a dodávky HSV |  |  |  | 0 |  |  |  |  | 0 |  | 1153.681 |  | 5.784 | 1 | D | 0 |  |  |  | ROZPOCET | [6 empty] | 0
| D | 1 | Zemní práce |  |  |  | 0 |  |  |  |  | 0 |  | 0.0099 |  | 0 | 1 | D | 1 |  |  |  | ROZPOCET | [6 empty] | 0
1 | K | 181351103 | Rozprostření ornice tl vrstvy do 200 mm pl přes 100 do 500 m2 v rovině nebo ve svahu do 1:5 strojně | m2 | 495 |  | 0 | CS ÚRS 2024 02 |  | základní |  | 0 | 0 | 0 | 0 | 0 | 4 | K | 2 |  |  |  | ROZPOCET | 0 | 0 | 0 | 0 | 0 | 1 | 0 | 4 | -790036494
| PP |  | Rozprostření a urovnání ornice v rovině nebo ve svahu sklonu do 1:5 strojně při souvislé ploše přes 100 do 500 m2, tl. vrstvy do 200 mm | [14 empty] | PP | 2
| Online PSC |  | https://podminky.urs.cz/item/CS_URS_2024_02/181351103 | [14 empty] | Online PSC | 2
2 | K | 181411131 | Založení parkového trávníku výsevem pl do 1000 m2 v rovině a ve svahu do 1:5 | m2 | 495 |  | 0 | CS ÚRS 2024 02 |  | základní |  | 0 | 0 | 0 | 0 | 0 | 4 | K | 2 |  |  |  | ROZPOCET | 0 | 0 | 0 | 0 | 0 | 1 | 0 | 4 | -378160947
| PP |  | Založení trávníku na půdě předem připravené plochy do 1000 m2 výsevem včetně utažení parkového v rovině nebo na svahu do 1:5 | [14 empty] | PP | 2
| Online PSC |  | https://podminky.urs.cz/item/CS_URS_2024_02/181411131 | [14 empty] | Online PSC | 2
3 | M | 00572420 | osivo směs travní parková okrasná | kg | 9.9 |  | 0 | CS ÚRS 2024 02 |  | základní |  | 0 | 0.001 | 0.0099 | 0 | 0 | 8 | M | 2 |  |  |  | ROZPOCET | 0 | 0 | 0 | 0 | 0 | 1 | 0 | 4 | 814878596
| PP |  | osivo směs travní parková okrasná | [14 empty] | PP | 2
| VV |  | 495*0,02 'Přepočtené koeficientem množství |  | 9.9 | [12 empty] | VV | 2 | 2 | False | 1 | ROZPOCET
4 | K | 181911101 | Úprava pláně v hornině třídy těžitelnosti I skupiny 1 až 2 bez zhutnění ručně | m2 | 495 |  | 0 | CS ÚRS 2024 02 |  | základní |  | 0 | 0 | 0 | 0 | 0 | 4 | K | 2 |  |  |  | ROZPOCET | 0 | 0 | 0 | 0 | 0 | 1 | 0 | 4 | 1655009921
| PP |  | Úprava pláně vyrovnáním výškových rozdílů ručně v hornině třídy těžitelnosti I skupiny 1 a 2 bez zhutnění | [14 empty] | PP | 2
| Online PSC |  | https://podminky.urs.cz/item/CS_URS_2024_02/181911101 | [14 empty] | Online PSC | 2
| VV |  | "v místě ornice"495 |  | 495 | [12 empty] | VV | 2 | 2 | True | 1 | ROZPOCET
5 | K | 185803111 | Ošetření trávníku shrabáním v rovině a svahu do 1:5 | m2 | 495 |  | 0 | CS ÚRS 2024 02 |  | základní |  | 0 | 0 | 0 | 0 | 0 | 4 | K | 2 |  |  |  | ROZPOCET | 0 | 0 | 0 | 0 | 0 | 1 | 0 | 4 | 754405089
| PP |  | Ošetření trávníku jednorázové v rovině nebo na svahu do 1:5 | [14 empty] | PP | 2
| Online PSC |  | https://podminky.urs.cz/item/CS_URS_2024_02/185803111 | [14 empty] | Online PSC | 2
6 | K | 185804312 | Zalití rostlin vodou plocha přes 20 m2 | m3 | 7.425 |  | 0 | CS ÚRS 2024 02 |  | základní |  | 0 | 0 | 0 | 0 | 0 | 4 | K | 2 |  |  |  | ROZPOCET | 0 | 0 | 0 | 0 | 0 | 1 | 0 | 4 | 334766126
| PP |  | Zalití rostlin vodou plochy záhonů jednotlivě přes 20 m2 | [14 empty] | PP | 2
| Online PSC |  | https://podminky.urs.cz/item/CS_URS_2024_02/185804312 | [14 empty] | Online PSC | 2
| VV |  | 495*0,015 'Přepočtené koeficientem množství |  | 7.425 | [12 empty] | VV | 2 | 2 | False | 1 | ROZPOCET
| D | 2 | Zakládání |  |  |  | 0 |  |  |  |  | 0 |  | 12.9408 |  | 0 | 1 | D | 1 |  |  |  | ROZPOCET | [6 empty] | 0
7 | K | 211561111 | Výplň odvodňovacích žeber nebo trativodů kamenivem hrubým drceným frakce 4 až 16 mm | m3 | 16.5 |  | 0 | CS ÚRS 2024 02 |  | základní |  | 0 | 0 | 0 | 0 | 0 | 4 | K | 2 |  |  |  | ROZPOCET | 0 | 0 | 0 | 0 | 0 | 1 | 0 | 4 | -1313051049
| PP |  | Výplň kamenivem do rýh odvodňovacích žeber nebo trativodů bez zhutnění, s úpravou povrchu výplně kamenivem hrubým drceným frakce 4 až 16 mm | [14 empty] | PP | 2
| Online PSC |  | https://podminky.urs.cz/item/CS_URS_2024_02/211561111 | [14 empty] | Online PSC | 2
| P |  | Poznámka k položce: Drenáž pro odvodnění zemní pláně PVC DN100, obsyp a lože HDK 8/16 obsyp min.150mm | [14 empty] | P | 2
| VV |  | 132*0,5*0,25 |  | 16.5 | [12 empty] | VV | 2 | 2 | True | 1 | ROZPOCET
8 | K | 211971121 | Zřízení opláštění žeber nebo trativodů geotextilií v rýze nebo zářezu sklonu přes 1:2 š do 2,5 m | m2 | 316 |  | 0 | CS ÚRS 2024 02 |  | základní |  | 0 | 0.00031 | 0.09796 | 0 | 0 | 4 | K | 2 |  |  |  | ROZPOCET | 0 | 0 | 0 | 0 | 0 | 1 | 0 | 4 | -1386972303
| PP |  | Zřízení opláštění výplně z geotextilie odvodňovacích žeber nebo trativodů v rýze nebo zářezu se stěnami svislými nebo šikmými o sklonu přes 1:2 při rozvinuté šířce opláštění do 2,5 m | [14 empty] | PP | 2
| Online PSC |  | https://podminky.urs.cz/item/CS_URS_2024_02/211971121 | [14 empty] | Online PSC | 2
| VV |  | "drenáž rýha obalena geotex."132*0,5*4 |  | 264 | [12 empty] | VV | 2 | 2 | True | 0 | ROZPOCET
| VV |  | "přikrytí jílové vrstvy geotextílií 200g/m2"52 |  | 52 | [12 empty] | VV | 2 | 2 | True | 0 | ROZPOCET
| VV |  | Součet |  | 316 | [12 empty] | VV | 2 | 4 | True | 1 | ROZPOCET
9 | M | 69311068 | geotextilie netkaná separační, ochranná, filtrační, drenážní PP 300g/m2 | m2 | 312.708 |  | 0 | CS ÚRS 2024 02 |  | základní |  | 0 | 0.0003 | 0.093812 | 0 | 0 | 8 | M | 2 |  |  |  | ROZPOCET | 0 | 0 | 0 | 0 | 0 | 1 | 0 | 4 | 237623139
| PP |  | geotextilie netkaná separační, ochranná, filtrační, drenážní PP 300g/m2 | [14 empty] | PP | 2
| VV |  | "drenáž rýha obalena geotex."132*0,5*4 |  | 264 | [12 empty] | VV | 2 | 2 | True | 1 | ROZPOCET
| VV |  | 264*1,1845 'Přepočtené koeficientem množství |  | 312.708 | [12 empty] | VV | 2 | 2 | False | 1 | ROZPOCET
10 | M | 69311060 | geotextilie netkaná separační, ochranná, filtrační, drenážní PP 200g/m2 | m2 | 61.594 |  | 0 | CS ÚRS 2024 02 |  | základní |  | 0 | 0.0002 | 0.012319 | 0 | 0 | 8 | M | 2 |  |  |  | ROZPOCET | 0 | 0 | 0 | 0 | 0 | 1 | 0 | 4 | 1176128692
| PP |  | geotextilie netkaná separační, ochranná, filtrační, drenážní PP 200g/m2 | [14 empty] | PP | 2
| VV |  | "přikrytí jílové vrstvy geotextílií 200g/m2"52 |  | 52 | [12 empty] | VV | 2 | 2 | True | 1 | ROZPOCET
| VV |  | 52*1,1845 'Přepočtené koeficientem množství |  | 61.594 | [12 empty] | VV | 2 | 2 | False | 1 | ROZPOCET
11 | K | 212572111 | Lože pro trativody ze štěrkopísku tříděného | m3 | 6.6 |  | 0 | CS ÚRS 2024 02 |  | základní |  | 0 | 1.92 | 12.672 | 0 | 0 | 4 | K | 2 |  |  |  | ROZPOCET | 0 | 0 | 0 | 0 | 0 | 1 | 0 | 4 | -1105022424
| PP |  | Lože pro trativody ze štěrkopísku tříděného | [14 empty] | PP | 2
| Online PSC |  | https://podminky.urs.cz/item/CS_URS_2024_02/212572111 | [14 empty] | Online PSC | 2
| VV |  | 132*0,5*0,1 |  | 6.6 | [12 empty] | VV | 2 | 2 | True | 1 | ROZPOCET
12 | K | 212755214 | Trativody z drenážních trubek plastových flexibilních D 100 mm bez lože | m | 132 |  | 0 | CS ÚRS 2024 02 |  | základní |  | 0 | 0.00049 | 0.06468 | 0 | 0 | 4 | K | 2 |  |  |  | ROZPOCET | 0 | 0 | 0 | 0 | 0 | 1 | 0 | 4 | 426100912
| PP |  | Trativody bez lože z drenážních trubek plastových flexibilních D 100 mm | [14 empty] | PP | 2
| Online PSC |  | https://podminky.urs.cz/item/CS_URS_2024_02/212755214 | [14 empty] | Online PSC | 2
13 | M | 28610549 | koncová zátka drenážního potrubí systému inženýrských liniových staveb DN 100 | kus | 1 |  | 0 | CS ÚRS 2024 02 |  | základní |  | 0 | 7e-05 | 7e-05 | 0 | 0 | 8 | M | 2 |  |  |  | ROZPOCET | 0 | 0 | 0 | 0 | 0 | 1 | 0 | 4 | 1320290834
| PP |  | koncová zátka drenážního potrubí systému inženýrských liniových staveb DN 100 | [14 empty] | PP | 2
| D | 2.1 | Ochránění stávajícího plynovodu |  |  |  | 0 |  |  |  |  | 0 |  | 120.3201 |  | 0 | 1 | D | 1 |  |  |  | ROZPOCET | [6 empty] | 0
14 | K | 175151101 | Obsypání potrubí strojně sypaninou bez prohození, uloženou do 3 m | m3 | 60 |  | 0 | CS ÚRS 2024 02 |  | základní |  | 0 | 0 | 0 | 0 | 0 | 4 | K | 2 |  |  |  | ROZPOCET | 0 | 0 | 0 | 0 | 0 | 1 | 0 | 4 | 70879923
| PP |  | Obsypání potrubí strojně sypaninou z vhodných hornin třídy těžitelnosti I a II, skupiny 1 až 4 nebo materiálem připraveným podél výkopu ve vzdálenosti do 3 m od jeho kraje, pro jakoukoliv hloubku výkopu a míru zhutnění bez prohození sypaniny | [14 empty] | PP | 2
| Online PSC |  | https://podminky.urs.cz/item/CS_URS_2024_02/175151101 | [14 empty] | Online PSC | 2
| VV |  | "ochrana stávajícího plynovodu"75*0,4*2 |  | 60 | [12 empty] | VV | 2 | 2 | True | 1 | ROZPOCET
15 | M | 58337310 | štěrkopísek frakce 0/4 | t | 120 |  | 0 | CS ÚRS 2024 02 |  | základní |  | 0 | 1 | 120 | 0 | 0 | 8 | M | 2 |  |  |  | ROZPOCET | 0 | 0 | 0 | 0 | 0 | 1 | 0 | 4 | 1294443192
| PP |  | štěrkopísek frakce 0/4 | [14 empty] | PP | 2
| VV |  | 60*2 'Přepočtené koeficientem množství |  | 120 | [12 empty] | VV | 2 | 2 | False | 1 | ROZPOCET
16 | K | 213111121 | Stabilizace základové spáry zřízením vrstvy z geomříže tuhé | m2 | 285 |  | 0 | CS ÚRS 2024 02 |  | základní |  | 0 | 0 | 0 | 0 | 0 | 4 | K | 2 |  |  |  | ROZPOCET | 0 | 0 | 0 | 0 | 0 | 1 | 0 | 4 | 907549783
| PP |  | Stabilizace základové spáry zřízením vrstvy z geomříže tuhé | [14 empty] | PP | 2
| Online PSC |  | https://podminky.urs.cz/item/CS_URS_2024_02/213111121 | [14 empty] | Online PSC | 2
| VV |  | "ochrana stávajícího plynovodu"75*3,8 |  | 285 | [12 empty] | VV | 2 | 2 | True | 1 | ROZPOCET
17 | M | 69321014 | geomříž dvouosá tuhá PP s tahovou pevností 40kN/m | m2 | 337.583 |  | 0 | CS ÚRS 2024 02 |  | základní |  | 0 | 0.00053 | 0.17892 | 0 | 0 | 8 | M | 2 |  |  |  | ROZPOCET | 0 | 0 | 0 | 0 | 0 | 1 | 0 | 4 | -1146488211
| PP |  | geomříž dvouosá tuhá PP s tahovou pevností 40kN/m | [14 empty] | PP | 2
| VV |  | 285*1,1845 'Přepočtené koeficientem množství |  | 337.583 | [12 empty] | VV | 2 | 2 | False | 1 | ROZPOCET
18 | K | 213141112 | Zřízení vrstvy z geotextilie v rovině nebo ve sklonu do 1:5 š přes 3 do 6 m | m2 | 285 |  | 0 | CS ÚRS 2024 02 |  | základní |  | 0 | 0.00014 | 0.0399 | 0 | 0 | 4 | K | 2 |  |  |  | ROZPOCET | 0 | 0 | 0 | 0 | 0 | 1 | 0 | 4 | 533059141
| PP |  | Zřízení vrstvy z geotextilie filtrační, separační, odvodňovací, ochranné, výztužné nebo protierozní v rovině nebo ve sklonu do 1:5, šířky přes 3 do 6 m | [14 empty] | PP | 2
| Online PSC |  | https://podminky.urs.cz/item/CS_URS_2024_02/213141112 | [14 empty] | Online PSC | 2
| VV |  | "ochrana stávajícího plynovodu"75*3,8 |  | 285 | [12 empty] | VV | 2 | 2 | True | 1 | ROZPOCET
19 | M | 69311068 | geotextilie netkaná separační, ochranná, filtrační, drenážní PP 300g/m2 | m2 | 337.583 |  | 0 | CS ÚRS 2024 02 |  | základní |  | 0 | 0.0003 | 0.10127 | 0 | 0 | 8 | M | 2 |  |  |  | ROZPOCET | 0 | 0 | 0 | 0 | 0 | 1 | 0 | 4 | -615081380
| PP |  | geotextilie netkaná separační, ochranná, filtrační, drenážní PP 300g/m2 | [14 empty] | PP | 2
| VV |  | 285*1,1845 'Přepočtené koeficientem množství |  | 337.583 | [12 empty] | VV | 2 | 2 | False | 1 | ROZPOCET
| D | 3 | Svislé a kompletní konstrukce |  |  |  | 0 |  |  |  |  | 0 |  | 16.708 |  | 0 | 1 | D | 1 |  |  |  | ROZPOCET | [6 empty] | 0
20 | K | 327591111 | Zřízení výplně z jílu | m3 | 7.8 |  | 0 | CS ÚRS 2024 02 |  | základní |  | 0 | 0 | 0 | 0 | 0 | 4 | K | 2 |  |  |  | ROZPOCET | 0 | 0 | 0 | 0 | 0 | 1 | 0 | 4 | -1133346087
| PP |  | Zřízení výplně z jílu | [14 empty] | PP | 2
| Online PSC |  | https://podminky.urs.cz/item/CS_URS_2024_02/327591111 | [14 empty] | Online PSC | 2
| P |  | Poznámka k položce: provedení ve dvou vrstvách tl.150mm | [14 empty] | P | 2
| VV |  | "jílové těsnění ve styku chodníku s domy, Š=0,3-0,4m, TL=0,3m"26*0,3 |  | 7.8 | [12 empty] | VV | 2 | 2 | True | 1 | ROZPOCET
21 | M | 58125110 | jíl surový kusový | t | 16.708 |  | 0 | CS ÚRS 2024 02 |  | základní |  | 0 | 1 | 16.708 | 0 | 0 | 8 | M | 2 |  |  |  | ROZPOCET | 0 | 0 | 0 | 0 | 0 | 1 | 0 | 4 | 1869281791
| PP |  | jíl surový kusový | [14 empty] | PP | 2
| VV |  | 7,8*2,142 'Přepočtené koeficientem množství |  | 16.708 | [12 empty] | VV | 2 | 2 | False | 1 | ROZPOCET
| D | 5 | Komunikace pozemní |  |  |  | 0 |  |  |  |  | 0 |  | 0.009912 |  | 0 | 1 | D | 1 |  |  |  | ROZPOCET | [6 empty] | 0
22 | K | 596991115 | Řezání betonové, kameninové a kamenné dlažby do oblouku tl přes 150 do 200 mm | m | 70.8 |  | 0 | CS ÚRS 2024 02 |  | základní |  | 0 | 0.00014 | 0.009912 | 0 | 0 | 4 | K | 2 |  |  |  | ROZPOCET | 0 | 0 | 0 | 0 | 0 | 1 | 0 | 4 | 169892460
| PP |  | Řezání betonové, kameninové nebo kamenné dlažby do oblouku tloušťky dlažby přes 150 do 200 mm | [14 empty] | PP | 2
| Online PSC |  | https://podminky.urs.cz/item/CS_URS_2024_02/596991115 | [14 empty] | Online PSC | 2
| P |  | Poznámka k položce: tl.řezu 0,2m | [14 empty] | P | 2
| VV |  | "Řezání stávajících žulových obrub pro zpětné použití"118*0,6 |  | 70.8 | [12 empty] | VV | 2 | 2 | True | 1 | ROZPOCET
| D | 5.0 | Přeskládání velkoformátové dlažby před kaplí |  |  |  | 0 |  |  |  |  | 0 |  | 3.03 |  | 0 | 1 | D | 1 |  |  |  | ROZPOCET | [6 empty] | 0
23 | K | 451577877 | Podklad nebo lože pod dlažbu vodorovný nebo do sklonu 1:5 ze štěrkopísku tl přes 30 do 100 mm | m2 | 30 |  | 0 | CS ÚRS 2024 02 |  | základní |  | 0 | 0 | 0 | 0 | 0 | 4 | K | 2 |  |  |  | ROZPOCET | 0 | 0 | 0 | 0 | 0 | 1 | 0 | 4 | -2082982847
| PP |  | Podklad nebo lože pod dlažbu (přídlažbu) v ploše vodorovné nebo ve sklonu do 1:5, tloušťky od 30 do 100 mm ze štěrkopísku | [14 empty] | PP | 2
| Online PSC |  | https://podminky.urs.cz/item/CS_URS_2024_02/451577877 | [14 empty] | Online PSC | 2
| VV |  | "100mm - velkoformátová kamenná dlažba "30 |  | 30 | [12 empty] | VV | 2 | 2 | True | 1 | ROZPOCET
24 | K | 596811220 | Kladení betonové dlažby komunikací pro pěší do lože z kameniva velikosti přes 0,09 do 0,25 m2 pl do 50 m2 | m2 | 30 |  | 0 | CS ÚRS 2024 02 |  | základní |  | 0 | 0.101 | 3.03 | 0 | 0 | 4 | K | 2 |  |  |  | ROZPOCET | 0 | 0 | 0 | 0 | 0 | 1 | 0 | 4 | -1411661370
| PP |  | Kladení dlažby z betonových nebo kameninových dlaždic komunikací pro pěší s vyplněním spár a se smetením přebytečného materiálu na vzdálenost do 3 m s ložem z kameniva těženého tl. do 30 mm velikosti dlaždic přes 0,09 m2 do 0,25 m2, pro plochy do 50 m2 | [14 empty] | PP | 2
| Online PSC |  | https://podminky.urs.cz/item/CS_URS_2024_02/596811220 | [14 empty] | Online PSC | 2
| P |  | Poznámka k položce: z mezideponie | [14 empty] | P | 2
| VV |  | "100mm - velkoformátová kamenná dlažba "30 |  | 30 | [12 empty] | VV | 2 | 2 | True | 1 | ROZPOCET
| D | 5.1 | Skladba Typ A, dle TP 170; D1-D-1 (modifikovaná); TDZ IV; Podloží PIII, sjezd ul. Křižovnická |  |  |  | 0 |  |  |  |  | 0 |  | 0.9185 |  | 0 | 1 | D | 1 |  |  |  | ROZPOCET | [6 empty] | 0
25 | K | 564561011 | Zřízení podsypu nebo podkladu ze sypaniny plochy do 100 m2 tl 200 mm | m2 | 5 |  | 0 | CS ÚRS 2024 02 |  | základní |  | 0 | 0 | 0 | 0 | 0 | 4 | K | 2 |  |  |  | ROZPOCET | 0 | 0 | 0 | 0 | 0 | 1 | 0 | 4 | -2129021734
| PP |  | Zřízení podsypu nebo podkladu ze sypaniny s rozprostřením, vlhčením, a zhutněním plochy jednotlivě do 100 m2, po zhutnění tl. 200 mm | [14 empty] | PP | 2
| Online PSC |  | https://podminky.urs.cz/item/CS_URS_2024_02/564561011 | [14 empty] | Online PSC | 2
| VV |  | "zpětné použití původního materiálu 200mm ŠDR"5 |  | 5 | [12 empty] | VV | 2 | 2 | True | 1 | ROZPOCET
26 | K | 564561012 | Zřízení podsypu nebo podkladu ze sypaniny plochy do 100 m2 tl 210 mm | m2 | 5 |  | 0 | CS ÚRS 2024 02 |  | základní |  | 0 | 0 | 0 | 0 | 0 | 4 | K | 2 |  |  |  | ROZPOCET | 0 | 0 | 0 | 0 | 0 | 1 | 0 | 4 | -1832369685
| PP |  | Zřízení podsypu nebo podkladu ze sypaniny s rozprostřením, vlhčením, a zhutněním plochy jednotlivě do 100 m2, po zhutnění tl. 210 mm | [14 empty] | PP | 2
| Online PSC |  | https://podminky.urs.cz/item/CS_URS_2024_02/564561012 | [14 empty] | Online PSC | 2
| VV |  | "zpětné použití původního materiálu 210mm ŠDR"5 |  | 5 | [12 empty] | VV | 2 | 2 | True | 1 | ROZPOCET
27 | K | 591111111 | Kladení dlažby z kostek velkých z kamene do lože z kameniva těženého tl 50 mm | m2 | 5 |  | 0 | CS ÚRS 2024 02 |  | základní |  | 0 | 0.1837 | 0.9185 | 0 | 0 | 4 | K | 2 |  |  |  | ROZPOCET | 0 | 0 | 0 | 0 | 0 | 1 | 0 | 4 | -1883594063
| PP |  | Kladení dlažby z kostek s provedením lože do tl. 50 mm, s vyplněním spár, s dvojím beraněním a se smetením přebytečného materiálu na krajnici velkých z kamene, do lože z kameniva těženého | [14 empty] | PP | 2
| Online PSC |  | https://podminky.urs.cz/item/CS_URS_2024_02/591111111 | [14 empty] | Online PSC | 2
| VV |  | "160mm - kamenná kostka, velká kostka kvádr (navrácení původních kostek)"5 |  | 5 | [12 empty] | VV | 2 | 2 | True | 1 | ROZPOCET
| D | 5.2 | Skladba Typ A, dle TP 170; D1-D-1 (modifikovaná); TDZ IV; Podloží PIII, Vozovka |  |  |  | 0 |  |  |  |  | 0 |  | 589.2543 |  | 0 | 1 | D | 1 |  |  |  | ROZPOCET | [6 empty] | 0
28 | K | 564771111 | Podklad z kameniva hrubého drceného vel. 32-63 mm plochy přes 100 m2 tl 250 mm | m2 | 876 |  | 0 | CS ÚRS 2024 02 |  | základní |  | 0 | 0 | 0 | 0 | 0 | 4 | K | 2 |  |  |  | ROZPOCET | 0 | 0 | 0 | 0 | 0 | 1 | 0 | 4 | -1257839535
| PP |  | Podklad nebo kryt z kameniva hrubého drceného vel. 32-63 mm s rozprostřením a zhutněním plochy přes 100 m2, po zhutnění tl. 250 mm | [14 empty] | PP | 2
| Online PSC |  | https://podminky.urs.cz/item/CS_URS_2024_02/564771111 | [14 empty] | Online PSC | 2
| VV |  | "sanace"876 |  | 876 | [12 empty] | VV | 2 | 2 | True | 1 | ROZPOCET
29 | K | 564851111 | Podklad ze štěrkodrtě ŠD plochy přes 100 m2 tl 150 mm | m2 | 876 |  | 0 | CS ÚRS 2024 02 |  | základní |  | 0 | 0 | 0 | 0 | 0 | 4 | K | 2 |  |  |  | ROZPOCET | 0 | 0 | 0 | 0 | 0 | 1 | 0 | 4 | 2053276489
| PP |  | Podklad ze štěrkodrti ŠD s rozprostřením a zhutněním plochy přes 100 m2, po zhutnění tl. 150 mm | [14 empty] | PP | 2
| Online PSC |  | https://podminky.urs.cz/item/CS_URS_2024_02/564851111 | [14 empty] | Online PSC | 2
| VV |  | "sanace ŠDB 0/63"876 |  | 876 | [12 empty] | VV | 2 | 2 | True | 1 | ROZPOCET
30 | K | 564861111 | Podklad ze štěrkodrtě ŠD plochy přes 100 m2 tl 200 mm | m2 | 876 |  | 0 | CS ÚRS 2024 02 |  | základní |  | 0 | 0 | 0 | 0 | 0 | 4 | K | 2 |  |  |  | ROZPOCET | 0 | 0 | 0 | 0 | 0 | 1 | 0 | 4 | -2100076203
| PP |  | Podklad ze štěrkodrti ŠD s rozprostřením a zhutněním plochy přes 100 m2, po zhutnění tl. 200 mm | [14 empty] | PP | 2
| Online PSC |  | https://podminky.urs.cz/item/CS_URS_2024_02/564861111 | [14 empty] | Online PSC | 2
| VV |  | "ŠDA 0/45"876 |  | 876 | [12 empty] | VV | 2 | 2 | True | 1 | ROZPOCET
31 | K | 567142111 | Podklad ze směsi stmelené cementem SC C 8/10 (KSC I) tl 210 mm | m2 | 782 |  | 0 | CS ÚRS 2024 02 |  | základní |  | 0 | 0 | 0 | 0 | 0 | 4 | K | 2 |  |  |  | ROZPOCET | 0 | 0 | 0 | 0 | 0 | 1 | 0 | 4 | -1351517938
| PP |  | Podklad ze směsi stmelené cementem SC bez dilatačních spár, s rozprostřením a zhutněním SC C 8/10 (KSC I), po zhutnění tl. 210 mm | [14 empty] | PP | 2
| Online PSC |  | https://podminky.urs.cz/item/CS_URS_2024_02/567142111 | [14 empty] | Online PSC | 2
| VV |  | 876-94"vozovka-žlábky |  | 782 | [12 empty] | VV | 2 | 2 | True | 1 | ROZPOCET
32 | K | 591111111 | Kladení dlažby z kostek velkých z kamene do lože z kameniva těženého tl 50 mm | m2 | 794 |  | 0 | CS ÚRS 2024 02 |  | základní |  | 0 | 0.1837 | 145.8578 | 0 | 0 | 4 | K | 2 |  |  |  | ROZPOCET | 0 | 0 | 0 | 0 | 0 | 1 | 0 | 4 | -1709773554
| PP |  | Kladení dlažby z kostek s provedením lože do tl. 50 mm, s vyplněním spár, s dvojím beraněním a se smetením přebytečného materiálu na krajnici velkých z kamene, do lože z kameniva těženého | [14 empty] | PP | 2
| Online PSC |  | https://podminky.urs.cz/item/CS_URS_2024_02/591111111 | [14 empty] | Online PSC | 2
| P |  | Poznámka k položce: lože směs písku a drceného kameniva a vápna | [14 empty] | P | 2
| VV |  | 876-94-6-32"vozovka-žlábky-přídlažba-přechod pro chodce |  | 744 | [12 empty] | VV | 2 | 2 | True | 0 | ROZPOCET
| VV |  | 50"ostatní |  | 50 | [12 empty] | VV | 2 | 2 | True | 0 | ROZPOCET
| VV |  | Součet |  | 794 | [12 empty] | VV | 2 | 4 | True | 1 | ROZPOCET
33 | K | 591141111 | Kladení dlažby z kostek velkých z kamene na MC tl 50 mm | m2 | 132 |  | 0 | CS ÚRS 2024 02 |  | základní |  | 0 | 0.19536 | 25.7875 | 0 | 0 | 4 | K | 2 |  |  |  | ROZPOCET | 0 | 0 | 0 | 0 | 0 | 1 | 0 | 4 | -1392276691
| PP |  | Kladení dlažby z kostek s provedením lože do tl. 50 mm, s vyplněním spár, s dvojím beraněním a se smetením přebytečného materiálu na krajnici velkých z kamene, do lože z cementové malty | [14 empty] | PP | 2
| Online PSC |  | https://podminky.urs.cz/item/CS_URS_2024_02/591141111 | [14 empty] | Online PSC | 2
| VV |  | 6"přídlažba |  | 6 | [12 empty] | VV | 2 | 2 | True | 0 | ROZPOCET
| VV |  | 32"přechod pro chodce |  | 32 | [12 empty] | VV | 2 | 2 | True | 0 | ROZPOCET
| VV |  | 188*0,5"odvodňovací žlábek 3-linka, žulová kostka velká |  | 94 | [12 empty] | VV | 2 | 2 | True | 0 | ROZPOCET
| VV |  | Součet |  | 132 | [12 empty] | VV | 2 | 4 | True | 1 | ROZPOCET
34 | M | 58381008 | kostka výběrová dlažební žula velká 16/16 | m2 | 902.94 |  | 0 | CS ÚRS 2024 02 |  | základní |  | 0 | 0.417 | 376.526 | 0 | 0 | 8 | M | 2 |  |  |  | ROZPOCET | 0 | 0 | 0 | 0 | 0 | 1 | 0 | 4 | 322852107
| PP |  | kostka výběrová dlažební žula velká 16/16 | [14 empty] | PP | 2
| P |  | Poznámka k položce: příplatek za opracování, výběrové kostky | [14 empty] | P | 2
| VV |  | 876-9-23"vozovka-mramorová kostka-použití kostek stávajících |  | 844 | [12 empty] | VV | 2 | 2 | True | 0 | ROZPOCET
| VV |  | 50"ostatní |  | 50 | [12 empty] | VV | 2 | 2 | True | 0 | ROZPOCET
| VV |  | Součet |  | 894 | [12 empty] | VV | 2 | 4 | True | 1 | ROZPOCET
| VV |  | 894*1,01 'Přepočtené koeficientem množství |  | 902.94 | [12 empty] | VV | 2 | 2 | False | 1 | ROZPOCET
35 | M | 58381009 | kostka bílá vel 16/16 | m2 | 9.09 |  | 0 | CS ÚRS 2024 02 |  | základní |  | 0 | 0.052 | 0.47268 | 0 | 0 | 8 | M | 2 |  |  |  | ROZPOCET | 0 | 0 | 0 | 0 | 0 | 1 | 0 | 4 | 940903822
| PP |  | kostka bílá vel 16/16 | [14 empty] | PP | 2
| P |  | Poznámka k položce: příplatek za opracování, výběrové kostky | [14 empty] | P | 2
| VV |  | 9"přechod pro chodce |  | 9 | [12 empty] | VV | 2 | 2 | True | 1 | ROZPOCET
| VV |  | 9*1,01 'Přepočtené koeficientem množství |  | 9.09 | [12 empty] | VV | 2 | 2 | False | 1 | ROZPOCET
36 | K | 916991121 | Lože pod obrubníky, krajníky nebo obruby z dlažebních kostek z betonu prostého | m3 | 16.92 |  | 0 | CS ÚRS 2024 02 |  | základní |  | 0 | 2.2563 | 38.1773 | 0 | 0 | 4 | K | 2 |  |  |  | ROZPOCET | 0 | 0 | 0 | 0 | 0 | 1 | 0 | 4 | 67252432
| PP |  | Lože pod obrubníky, krajníky nebo obruby z dlažebních kostek z betonu prostého | [14 empty] | PP | 2
| Online PSC |  | https://podminky.urs.cz/item/CS_URS_2024_02/916991121 | [14 empty] | Online PSC | 2
| VV |  | "odvodňovací žlábek 3-linka, žulová kostka velká (použití kostek stávajících)-zvýšené lože 180mm"188*0,5*0,18 |  | 16.92 | [12 empty] | VV | 2 | 2 | True | 1 | ROZPOCET
37 | M | 58125110 | jíl surový kusový | t | 1.116 |  | 0 | CS ÚRS 2024 02 |  | základní |  | 0 | 1 | 1.116 | 0 | 0 | 8 | M | 2 |  |  |  | ROZPOCET | 0 | 0 | 0 | 0 | 0 | 1 | 0 | 4 | -2124661203
| PP |  | jíl surový kusový | [14 empty] | PP | 2
| VV |  | (876-94-6-32)*0,0015"vozovka-žlábky-přídlažba-přechod -šířka spáry 1-2cm; písek ostrý s příměsí jílu |  | 1.116 | [12 empty] | VV | 2 | 2 | True | 1 | ROZPOCET
38 | M | 58530170 | vápno nehašené CL 90-Q pro úpravu zemin standardní | t | 1.317 |  | 0 | CS ÚRS 2024 02 |  | základní |  | 0 | 1 | 1.317 | 0 | 0 | 8 | M | 2 |  |  |  | ROZPOCET | 0 | 0 | 0 | 0 | 0 | 1 | 0 | 4 | 198521632
| PP |  | vápno nehašené CL 90-Q pro úpravu zemin standardní | [14 empty] | PP | 2
| P |  | Poznámka k položce: lože směs písku a drceného kameniva a vápna | [14 empty] | P | 2
| VV |  | (876-94-6-32)*0,05*35,4*0,001"vozovka-žlábky-přídlažba |  | 1.317 | [12 empty] | VV | 2 | 2 | True | 1 | ROZPOCET
| D | 5.3 | Skladba Typ A, dle TP 170; D1-D-1 (modifikovaná); TDZ IV; Podloží PIII, Parkovací stání |  |  |  | 0 |  |  |  |  | 0 |  | 69.937 |  | 0 | 1 | D | 1 |  |  |  | ROZPOCET | [6 empty] | 0
39 | K | 564771111 | Podklad z kameniva hrubého drceného vel. 32-63 mm plochy přes 100 m2 tl 250 mm | m2 | 115 |  | 0 | CS ÚRS 2024 02 |  | základní |  | 0 | 0 | 0 | 0 | 0 | 4 | K | 2 |  |  |  | ROZPOCET | 0 | 0 | 0 | 0 | 0 | 1 | 0 | 4 | 1121373540
| PP |  | Podklad nebo kryt z kameniva hrubého drceného vel. 32-63 mm s rozprostřením a zhutněním plochy přes 100 m2, po zhutnění tl. 250 mm | [14 empty] | PP | 2
| Online PSC |  | https://podminky.urs.cz/item/CS_URS_2024_02/564771111 | [14 empty] | Online PSC | 2
| VV |  | "sanace"115 |  | 115 | [12 empty] | VV | 2 | 2 | True | 1 | ROZPOCET
40 | K | 564851111 | Podklad ze štěrkodrtě ŠD plochy přes 100 m2 tl 150 mm | m2 | 115 |  | 0 | CS ÚRS 2024 02 |  | základní |  | 0 | 0 | 0 | 0 | 0 | 4 | K | 2 |  |  |  | ROZPOCET | 0 | 0 | 0 | 0 | 0 | 1 | 0 | 4 | -2105313323
| PP |  | Podklad ze štěrkodrti ŠD s rozprostřením a zhutněním plochy přes 100 m2, po zhutnění tl. 150 mm | [14 empty] | PP | 2
| Online PSC |  | https://podminky.urs.cz/item/CS_URS_2024_02/564851111 | [14 empty] | Online PSC | 2
| VV |  | "sanace ŠDB 0/63"115 |  | 115 | [12 empty] | VV | 2 | 2 | True | 1 | ROZPOCET
41 | K | 564861111 | Podklad ze štěrkodrtě ŠD plochy přes 100 m2 tl 200 mm | m2 | 115 |  | 0 | CS ÚRS 2024 02 |  | základní |  | 0 | 0 | 0 | 0 | 0 | 4 | K | 2 |  |  |  | ROZPOCET | 0 | 0 | 0 | 0 | 0 | 1 | 0 | 4 | 1881735766
| PP |  | Podklad ze štěrkodrti ŠD s rozprostřením a zhutněním plochy přes 100 m2, po zhutnění tl. 200 mm | [14 empty] | PP | 2
| Online PSC |  | https://podminky.urs.cz/item/CS_URS_2024_02/564861111 | [14 empty] | Online PSC | 2
| VV |  | "ŠDA 0/45"115 |  | 115 | [12 empty] | VV | 2 | 2 | True | 1 | ROZPOCET
42 | K | 567142111 | Podklad ze směsi stmelené cementem SC C 8/10 (KSC I) tl 210 mm | m2 | 115 |  | 0 | CS ÚRS 2024 02 |  | základní |  | 0 | 0 | 0 | 0 | 0 | 4 | K | 2 |  |  |  | ROZPOCET | 0 | 0 | 0 | 0 | 0 | 1 | 0 | 4 | -1454904866
| PP |  | Podklad ze směsi stmelené cementem SC bez dilatačních spár, s rozprostřením a zhutněním SC C 8/10 (KSC I), po zhutnění tl. 210 mm | [14 empty] | PP | 2
| Online PSC |  | https://podminky.urs.cz/item/CS_URS_2024_02/567142111 | [14 empty] | Online PSC | 2
43 | K | 591111111 | Kladení dlažby z kostek velkých z kamene do lože z kameniva těženého tl 50 mm | m2 | 115 |  | 0 | CS ÚRS 2024 02 |  | základní |  | 0 | 0.1837 | 21.1255 | 0 | 0 | 4 | K | 2 |  |  |  | ROZPOCET | 0 | 0 | 0 | 0 | 0 | 1 | 0 | 4 | -1353459654
| PP |  | Kladení dlažby z kostek s provedením lože do tl. 50 mm, s vyplněním spár, s dvojím beraněním a se smetením přebytečného materiálu na krajnici velkých z kamene, do lože z kameniva těženého | [14 empty] | PP | 2
| Online PSC |  | https://podminky.urs.cz/item/CS_URS_2024_02/591111111 | [14 empty] | Online PSC | 2
| P |  | Poznámka k položce: šířka spáry 1-2cm; písek ostrý s příměsí jílu lože směs písku a drceného kameniva a vápna | [14 empty] | P | 2
44 | M | 58381008 | kostka výběrová dlažební žula velká 16/16 | m2 | 116.15 |  | 0 | CS ÚRS 2024 02 |  | základní |  | 0 | 0.417 | 48.4346 | 0 | 0 | 8 | M | 2 |  |  |  | ROZPOCET | 0 | 0 | 0 | 0 | 0 | 1 | 0 | 4 | -73891846
| PP |  | kostka výběrová dlažební žula velká 16/16 | [14 empty] | PP | 2
| P |  | Poznámka k položce: příplatek za výběrové kostky | [14 empty] | P | 2
| VV |  | 115*1,01 'Přepočtené koeficientem množství |  | 116.15 | [12 empty] | VV | 2 | 2 | False | 1 | ROZPOCET
45 | M | 58125110 | jíl surový kusový | t | 0.173 |  | 0 | CS ÚRS 2024 02 |  | základní |  | 0 | 1 | 0.173 | 0 | 0 | 8 | M | 2 |  |  |  | ROZPOCET | 0 | 0 | 0 | 0 | 0 | 1 | 0 | 4 | 1880873364
| PP |  | jíl surový kusový | [14 empty] | PP | 2
| VV |  | 115*0,0015"šířka spáry 1-2cm; písek ostrý s příměsí jílu |  | 0.173 | [12 empty] | VV | 2 | 2 | True | 1 | ROZPOCET
46 | M | 58530170 | vápno nehašené CL 90-Q pro úpravu zemin standardní | t | 0.204 |  | 0 | CS ÚRS 2024 02 |  | základní |  | 0 | 1 | 0.204 | 0 | 0 | 8 | M | 2 |  |  |  | ROZPOCET | 0 | 0 | 0 | 0 | 0 | 1 | 0 | 4 | -1400840182
| PP |  | vápno nehašené CL 90-Q pro úpravu zemin standardní | [14 empty] | PP | 2
| P |  | Poznámka k položce: lože směs písku a drceného kameniva a vápna | [14 empty] | P | 2
| VV |  | 115*0,05*35,4*0,001"lože směs písku a drceného kameniva a vápna |  | 0.204 | [12 empty] | VV | 2 | 2 | True | 1 | ROZPOCET
| D | 5.4 | Skladba Typ C, dle TP 170; D1-D-1 (modifikovaná); TDZ IV; Podloží PIII, Chodníky |  |  |  | 0 |  |  |  |  | 0 |  | 200.1211 |  | 0 | 1 | D | 1 |  |  |  | ROZPOCET | [6 empty] | 0
47 | K | 451577877 | Podklad nebo lože pod dlažbu vodorovný nebo do sklonu 1:5 ze štěrkopísku tl přes 30 do 100 mm | m2 | 28 |  | 0 | CS ÚRS 2024 02 |  | základní |  | 0 | 0 | 0 | 0 | 0 | 4 | K | 2 |  |  |  | ROZPOCET | 0 | 0 | 0 | 0 | 0 | 1 | 0 | 4 | 910798475
| PP |  | Podklad nebo lože pod dlažbu (přídlažbu) v ploše vodorovné nebo ve sklonu do 1:5, tloušťky od 30 do 100 mm ze štěrkopísku | [14 empty] | PP | 2
| Online PSC |  | https://podminky.urs.cz/item/CS_URS_2024_02/451577877 | [14 empty] | Online PSC | 2
| VV |  | "60mm - kamenná deska 30x50cm, žula hladká (slepecké úpravy)"28 |  | 28 | [12 empty] | VV | 2 | 2 | True | 1 | ROZPOCET
48 | K | 564531111 | Zřízení podsypu nebo podkladu ze sypaniny plochy přes 100 m2 tl 100 mm | m2 | 605 |  | 0 | CS ÚRS 2024 02 |  | základní |  | 0 | 0 | 0 | 0 | 0 | 4 | K | 2 |  |  |  | ROZPOCET | 0 | 0 | 0 | 0 | 0 | 1 | 0 | 4 | -1123032376
| PP |  | Zřízení podsypu nebo podkladu ze sypaniny s rozprostřením, vlhčením, a zhutněním plochy přes 100 m2, po zhutnění tl. 100 mm | [14 empty] | PP | 2
| Online PSC |  | https://podminky.urs.cz/item/CS_URS_2024_02/564531111 | [14 empty] | Online PSC | 2
| P |  | Poznámka k položce: zpětné použití štěrkových vrstev z mezideponie | [14 empty] | P | 2
| VV |  | 631-26"sanace-jílové těsnění |  | 605 | [12 empty] | VV | 2 | 2 | True | 1 | ROZPOCET
49 | K | 564561111 | Zřízení podsypu nebo podkladu ze sypaniny plochy přes 100 m2 tl 200 mm | m2 | 605 |  | 0 | CS ÚRS 2024 02 |  | základní |  | 0 | 0 | 0 | 0 | 0 | 4 | K | 2 |  |  |  | ROZPOCET | 0 | 0 | 0 | 0 | 0 | 1 | 0 | 4 | 1405204071
| PP |  | Zřízení podsypu nebo podkladu ze sypaniny s rozprostřením, vlhčením, a zhutněním plochy přes 100 m2, po zhutnění tl. 200 mm | [14 empty] | PP | 2
| Online PSC |  | https://podminky.urs.cz/item/CS_URS_2024_02/564561111 | [14 empty] | Online PSC | 2
| P |  | Poznámka k položce: zpětné použití štěrkových vrstev z mezideponie | [14 empty] | P | 2
| VV |  | 631-26"sanace-jílové těsnění |  | 605 | [12 empty] | VV | 2 | 2 | True | 1 | ROZPOCET
50 | K | 564851111 | Podklad ze štěrkodrtě ŠD plochy přes 100 m2 tl 150 mm | m2 | 631 |  | 0 | CS ÚRS 2024 02 |  | základní |  | 0 | 0 | 0 | 0 | 0 | 4 | K | 2 |  |  |  | ROZPOCET | 0 | 0 | 0 | 0 | 0 | 1 | 0 | 4 | 904064214
| PP |  | Podklad ze štěrkodrti ŠD s rozprostřením a zhutněním plochy přes 100 m2, po zhutnění tl. 150 mm | [14 empty] | PP | 2
| Online PSC |  | https://podminky.urs.cz/item/CS_URS_2024_02/564851111 | [14 empty] | Online PSC | 2
| VV |  | " ŠDA 0/45"631 |  | 631 | [12 empty] | VV | 2 | 2 | True | 1 | ROZPOCET
51 | K | 591412111 | Kladení dlažby z mozaiky dvou a vícebarevné komunikací pro pěší lože z kameniva | m2 | 615 |  | 0 | CS ÚRS 2024 02 |  | základní |  | 0 | 0.16703 | 102.7234 | 0 | 0 | 4 | K | 2 |  |  |  | ROZPOCET | 0 | 0 | 0 | 0 | 0 | 1 | 0 | 4 | -256411916
| PP |  | Kladení dlažby z mozaiky komunikací pro pěší s vyplněním spár, s dvojím beraněním a se smetením přebytečného materiálu na vzdálenost do 3 m dvoubarevné a vícebarevné, s ložem tl. do 40 mm z kameniva | [14 empty] | PP | 2
| Online PSC |  | https://podminky.urs.cz/item/CS_URS_2024_02/591412111 | [14 empty] | Online PSC | 2
| P |  | Poznámka k položce: šířka spáry 1-2cm; písek ostrý s příměsí jílu | [14 empty] | P | 2
| VV |  | "60mm - kamenná dlažba mozaika, dvě barvy do obrazců"565 |  | 565 | [12 empty] | VV | 2 | 2 | True | 0 | ROZPOCET
| VV |  | 50"ostatní |  | 50 | [12 empty] | VV | 2 | 2 | True | 0 | ROZPOCET
| VV |  | Součet |  | 615 | [12 empty] | VV | 2 | 4 | True | 1 | ROZPOCET
52 | M | 58381010 | kostka řezanoštípaná dlažební žula 6x6x4cm | m2 | 526.7 |  | 0 | CS ÚRS 2024 02 |  | základní |  | 0 | 0.118 | 62.1506 | 0 | 0 | 8 | M | 2 |  |  |  | ROZPOCET | 0 | 0 | 0 | 0 | 0 | 1 | 0 | 4 | 1797390823
| PP |  | kostka řezanoštípaná dlažební žula 6x6x4cm | [14 empty] | PP | 2
| VV |  | 516,373*1,02 'Přepočtené koeficientem množství |  | 526.7 | [12 empty] | VV | 2 | 2 | False | 1 | ROZPOCET
53 | M | 58381005-3 | kostka štípaná dlažební mozaika žula 4/6 světle šedá | m2 | 85.5 |  | 0 |  |  | základní |  | 0 | 0.118 | 10.089 | 0 | 0 | 8 | M | 2 |  |  |  | ROZPOCET | 0 | 0 | 0 | 0 | 0 | 1 | 0 | 4 | 12457391
| PP |  | kostka štípaná dlažební mozaika žula 4/6 šedá | [14 empty] | PP | 2
| VV |  | 85,5 |  | 85.5 | [12 empty] | VV | 2 | 2 | True | 0 | ROZPOCET
| VV |  | Součet |  | 85.5 | [12 empty] | VV | 2 | 4 | True | 1 | ROZPOCET
54 | M | 58381005-4 | kostka štípaná dlažební mozaika žula 4/6 světle šedá | m2 | 25.5 |  | 0 |  |  | základní |  | 0 | 0.118 | 3.009 | 0 | 0 | 8 | M | 2 |  |  |  | ROZPOCET | 0 | 0 | 0 | 0 | 0 | 1 | 0 | 4 | 1913122950
| PP |  | kostka štípaná dlažební mozaika žula 4/6 bílá | [14 empty] | PP | 2
| VV |  | 25,5 |  | 25.5 | [12 empty] | VV | 2 | 2 | True | 0 | ROZPOCET
| VV |  | Součet |  | 25.5 | [12 empty] | VV | 2 | 4 | True | 1 | ROZPOCET
55 | K | 591411111 | Kladení dlažby z mozaiky jednobarevné komunikací pro pěší lože z kameniva | m2 | 38 |  | 0 | CS ÚRS 2024 02 |  | základní |  | 0 | 0.167 | 6.346 | 0 | 0 | 4 | K | 2 |  |  |  | ROZPOCET | 0 | 0 | 0 | 0 | 0 | 1 | 0 | 4 | -1917931184
| PP |  | Kladení dlažby z mozaiky komunikací pro pěší s vyplněním spár, s dvojím beraněním a se smetením přebytečného materiálu na vzdálenost do 3 m jednobarevné, s ložem tl. do 40 mm z kameniva | [14 empty] | PP | 2
| Online PSC |  | https://podminky.urs.cz/item/CS_URS_2024_02/591411111 | [14 empty] | Online PSC | 2
| P |  | Poznámka k položce: skladba typ C1 | [14 empty] | P | 2
| VV |  | "60mm - kamenná dlažba mozaika, jedna barva tmavá (slepecké úpravy)"38 |  | 38 | [12 empty] | VV | 2 | 2 | True | 1 | ROZPOCET
56 | M | 58381005 | kostka štípaná dlažební mozaika žula 4/6 tmavá | m2 | 38.76 |  | 0 | CS ÚRS 2024 02 |  | základní |  | 0 | 0.118 | 4.5737 | 0 | 0 | 8 | M | 2 |  |  |  | ROZPOCET | 0 | 0 | 0 | 0 | 0 | 1 | 0 | 4 | 1924262407
| PP |  | kostka štípaná dlažební mozaika žula 4/6 tmavá | [14 empty] | PP | 2
| P |  | Poznámka k položce: slepecké úpravy | [14 empty] | P | 2
| VV |  | 38*1,02 'Přepočtené koeficientem množství |  | 38.76 | [12 empty] | VV | 2 | 2 | False | 1 | ROZPOCET
57 | K | 596841220 | Kladení betonové dlažby komunikací pro pěší do lože z cement malty velikosti přes 0,09 do 0,25 m2 pl do 50 m2 | m2 | 28 |  | 0 | CS ÚRS 2024 02 |  | základní |  | 0 | 0.1461 | 4.0908 | 0 | 0 | 4 | K | 2 |  |  |  | ROZPOCET | 0 | 0 | 0 | 0 | 0 | 1 | 0 | 4 | 1022941135
| PP |  | Kladení dlažby z betonových nebo kameninových dlaždic komunikací pro pěší s vyplněním spár a se smetením přebytečného materiálu na vzdálenost do 3 m s ložem z cementové malty tl. do 30 mm velikosti dlaždic přes 0,09 m2 do 0,25 m2, pro plochy do 50 m2 | [14 empty] | PP | 2
| Online PSC |  | https://podminky.urs.cz/item/CS_URS_2024_02/596841220 | [14 empty] | Online PSC | 2
| VV |  | "60mm - kamenná deska 30x50cm, žula hladká (slepecké úpravy)"28 |  | 28 | [12 empty] | VV | 2 | 2 | True | 1 | ROZPOCET
58 | K | 599632111 | Vyplnění spár dlažby z lomového kamene MC se zatřením | m2 | 28 |  | 0 | CS ÚRS 2024 02 |  | základní |  | 0 | 0.05372 | 1.5042 | 0 | 0 | 4 | K | 2 |  |  |  | ROZPOCET | 0 | 0 | 0 | 0 | 0 | 1 | 0 | 4 | 491826077
| PP |  | Vyplnění spár dlažby (přídlažby) z lomového kamene v jakémkoliv sklonu plochy a jakékoliv tloušťky cementovou maltou se zatřením | [14 empty] | PP | 2
| Online PSC |  | https://podminky.urs.cz/item/CS_URS_2024_02/599632111 | [14 empty] | Online PSC | 2
59 | M | 58381435 | deska dlažební žula tl 60mm do 0,24m2 | m2 | 28.84 |  | 0 | CS ÚRS 2024 02 |  | základní |  | 0 | 0.135 | 3.8934 | 0 | 0 | 8 | M | 2 |  |  |  | ROZPOCET | 0 | 0 | 0 | 0 | 0 | 1 | 0 | 4 | -48293503
| PP |  | deska dlažební žula tl 60mm do 0,24m2 | [14 empty] | PP | 2
| P |  | Poznámka k položce: slepecké úpravy | [14 empty] | P | 2
| VV |  | 28*1,03 'Přepočtené koeficientem množství |  | 28.84 | [12 empty] | VV | 2 | 2 | False | 1 | ROZPOCET
60 | M | 58125110 | jíl surový kusový | t | 0.848 |  | 0 | CS ÚRS 2024 02 |  | základní |  | 0 | 1 | 0.848 | 0 | 0 | 8 | M | 2 |  |  |  | ROZPOCET | 0 | 0 | 0 | 0 | 0 | 1 | 0 | 4 | -1138782762
| PP |  | jíl surový kusový | [14 empty] | PP | 2
| VV |  | "60mm - kamenná dlažba mozaika, dvě barvy do obrazců -šířka spáry 1-2cm; písek ostrý s příměsí jílu"565*0,0015 |  | 0.848 | [12 empty] | VV | 2 | 2 | True | 1 | ROZPOCET
61 | M | 58530170 | vápno nehašené CL 90-Q pro úpravu zemin standardní | t | 0.893 |  | 0 | CS ÚRS 2024 02 |  | základní |  | 0 | 1 | 0.893 | 0 | 0 | 8 | M | 2 |  |  |  | ROZPOCET | 0 | 0 | 0 | 0 | 0 | 1 | 0 | 4 | -1199287567
| PP |  | vápno nehašené CL 90-Q pro úpravu zemin standardní | [14 empty] | PP | 2
| VV |  | (565+38+28)*0,04*35,4*0,001"směs písku a drceného kameniva a vápna |  | 0.893 | [12 empty] | VV | 2 | 2 | True | 1 | ROZPOCET
| D | 5.5 | Skladba Chodník - Křižovnická ulice |  |  |  | 0 |  |  |  |  | 0 |  | 2.3197 |  | 0 | 1 | D | 1 |  |  |  | ROZPOCET | [6 empty] | 0
62 | K | 564551011 | Zřízení podsypu nebo podkladu ze sypaniny plochy do 100 m2 tl 150 mm | m2 | 26 |  | 0 | CS ÚRS 2024 02 |  | základní |  | 0 | 0 | 0 | 0 | 0 | 4 | K | 2 |  |  |  | ROZPOCET | 0 | 0 | 0 | 0 | 0 | 1 | 0 | 4 | 624341024
| PP |  | Zřízení podsypu nebo podkladu ze sypaniny s rozprostřením, vlhčením, a zhutněním plochy jednotlivě do 100 m2, po zhutnění tl. 150 mm | [14 empty] | PP | 2
| Online PSC |  | https://podminky.urs.cz/item/CS_URS_2024_02/564551011 | [14 empty] | Online PSC | 2
| VV |  | 26"ŠDA 0/45 zpětné použití původního materiálu |  | 26 | [12 empty] | VV | 2 | 2 | True | 1 | ROZPOCET
63 | K | 596211110 | Kladení zámkové dlažby komunikací pro pěší ručně tl 60 mm skupiny A pl do 50 m2 | m2 | 26 |  | 0 | CS ÚRS 2024 02 |  | základní |  | 0 | 0.08922 | 2.3197 | 0 | 0 | 4 | K | 2 |  |  |  | ROZPOCET | 0 | 0 | 0 | 0 | 0 | 1 | 0 | 4 | -359665349
| PP |  | Kladení dlažby z betonových zámkových dlaždic komunikací pro pěší ručně s ložem z kameniva těženého nebo drceného tl. do 40 mm, s vyplněním spár s dvojitým hutněním, vibrováním a se smetením přebytečného materiálu na krajnici tl. 60 mm skupiny A, pro plochy do 50 m2 | [14 empty] | PP | 2
| Online PSC |  | https://podminky.urs.cz/item/CS_URS_2024_02/596211110 | [14 empty] | Online PSC | 2
| VV |  | 26"zpětné použití stávající dlažby z deponie |  | 26 | [12 empty] | VV | 2 | 2 | True | 1 | ROZPOCET
| D | 5.6 | Skladba Typ E, dle TP 170; D1-D-1 (modifikovaná); TDZ IV; Podloží PIII, sjezdy |  |  |  | 0 |  |  |  |  | 0 |  | 10.6636 |  | 0 | 1 | D | 1 |  |  |  | ROZPOCET | [6 empty] | 0
64 | K | 564761101 | Podklad z kameniva hrubého drceného vel. 32-63 mm plochy do 100 m2 tl 200 mm | m2 | 26 |  | 0 | CS ÚRS 2024 02 |  | základní |  | 0 | 0 | 0 | 0 | 0 | 4 | K | 2 |  |  |  | ROZPOCET | 0 | 0 | 0 | 0 | 0 | 1 | 0 | 4 | -1828798796
| PP |  | Podklad nebo kryt z kameniva hrubého drceného vel. 32-63 mm s rozprostřením a zhutněním plochy jednotlivě do 100 m2, po zhutnění tl. 200 mm | [14 empty] | PP | 2
| Online PSC |  | https://podminky.urs.cz/item/CS_URS_2024_02/564761101 | [14 empty] | Online PSC | 2
| VV |  | "sanace"26 |  | 26 | [12 empty] | VV | 2 | 2 | True | 1 | ROZPOCET
65 | K | 564831011 | Podklad ze štěrkodrtě ŠD plochy do 100 m2 tl 100 mm | m2 | 26 |  | 0 | CS ÚRS 2024 02 |  | základní |  | 0 | 0 | 0 | 0 | 0 | 4 | K | 2 |  |  |  | ROZPOCET | 0 | 0 | 0 | 0 | 0 | 1 | 0 | 4 | -326535232
| PP |  | Podklad ze štěrkodrti ŠD s rozprostřením a zhutněním plochy jednotlivě do 100 m2, po zhutnění tl. 100 mm | [14 empty] | PP | 2
| Online PSC |  | https://podminky.urs.cz/item/CS_URS_2024_02/564831011 | [14 empty] | Online PSC | 2
| VV |  | "sanace ŠDB 0/45"26 |  | 26 | [12 empty] | VV | 2 | 2 | True | 1 | ROZPOCET
66 | K | 564861011 | Podklad ze štěrkodrtě ŠD plochy do 100 m2 tl 200 mm | m2 | 26 |  | 0 | CS ÚRS 2024 02 |  | základní |  | 0 | 0 | 0 | 0 | 0 | 4 | K | 2 |  |  |  | ROZPOCET | 0 | 0 | 0 | 0 | 0 | 1 | 0 | 4 | 1743908510
| PP |  | Podklad ze štěrkodrti ŠD s rozprostřením a zhutněním plochy jednotlivě do 100 m2, po zhutnění tl. 200 mm | [14 empty] | PP | 2
| Online PSC |  | https://podminky.urs.cz/item/CS_URS_2024_02/564861011 | [14 empty] | Online PSC | 2
| VV |  | "ŠDA 0/45"26 |  | 26 | [12 empty] | VV | 2 | 2 | True | 1 | ROZPOCET
67 | K | 567142111 | Podklad ze směsi stmelené cementem SC C 8/10 (KSC I) tl 210 mm | m2 | 26 |  | 0 | CS ÚRS 2024 02 |  | základní |  | 0 | 0 | 0 | 0 | 0 | 4 | K | 2 |  |  |  | ROZPOCET | 0 | 0 | 0 | 0 | 0 | 1 | 0 | 4 | 1752791304
| PP |  | Podklad ze směsi stmelené cementem SC bez dilatačních spár, s rozprostřením a zhutněním SC C 8/10 (KSC I), po zhutnění tl. 210 mm | [14 empty] | PP | 2
| Online PSC |  | https://podminky.urs.cz/item/CS_URS_2024_02/567142111 | [14 empty] | Online PSC | 2
68 | K | 591211111 | Kladení dlažby z kostek drobných z kamene do lože z kameniva těženého tl 50 mm | m2 | 26 |  | 0 | CS ÚRS 2024 02 |  | základní |  | 0 | 0.1837 | 4.7762 | 0 | 0 | 4 | K | 2 |  |  |  | ROZPOCET | 0 | 0 | 0 | 0 | 0 | 1 | 0 | 4 | -1173506997
| PP |  | Kladení dlažby z kostek s provedením lože do tl. 50 mm, s vyplněním spár, s dvojím beraněním a se smetením přebytečného materiálu na krajnici drobných z kamene, do lože z kameniva těženého | [14 empty] | PP | 2
| Online PSC |  | https://podminky.urs.cz/item/CS_URS_2024_02/591211111 | [14 empty] | Online PSC | 2
| VV |  | "100mm - kamenná dlažba malá, skladba dvou barev do křížů"26 |  | 26 | [12 empty] | VV | 2 | 2 | True | 1 | ROZPOCET
69 | M | 58381007 | kostka štípaná dlažební žula drobná 10/10 | m2 | 26.52 |  | 0 | CS ÚRS 2024 02 |  | základní |  | 0 | 0.222 | 5.8874 | 0 | 0 | 8 | M | 2 |  |  |  | ROZPOCET | 0 | 0 | 0 | 0 | 0 | 1 | 0 | 4 | 641552817
| PP |  | kostka štípaná dlažební žula drobná 10/10 | [14 empty] | PP | 2
| VV |  | 26*1,02 'Přepočtené koeficientem množství |  | 26.52 | [12 empty] | VV | 2 | 2 | False | 1 | ROZPOCET
| D | 5.7 | Skladba kce slepecké úpravy v pojezdových plochách |  |  |  | 0 |  |  |  |  | 0 |  | 2.3548 |  | 0 | 1 | D | 1 |  |  |  | ROZPOCET | [6 empty] | 0
70 | K | 451319777 | Příplatek ZKD 10 mm tl u podkladu nebo lože pod dlažbu z betonu | m2 | 17.5 |  | 0 | CS ÚRS 2024 02 |  | základní |  | 0 | 0 | 0 | 0 | 0 | 4 | K | 2 |  |  |  | ROZPOCET | 0 | 0 | 0 | 0 | 0 | 1 | 0 | 4 | -1453426919
| PP |  | Podklad nebo lože pod dlažbu (přídlažbu) Příplatek k cenám za každých dalších i započatých 10 mm tloušťky podkladu nebo lože z betonu prostého | [14 empty] | PP | 2
| Online PSC |  | https://podminky.urs.cz/item/CS_URS_2024_02/451319777 | [14 empty] | Online PSC | 2
| P |  | Poznámka k položce: příplatek za zvýšené lože 90mm | [14 empty] | P | 2
| VV |  | 3,5*5 'Přepočtené koeficientem množství |  | 17.5 | [12 empty] | VV | 2 | 2 | False | 1 | ROZPOCET
71 | K | 564761101 | Podklad z kameniva hrubého drceného vel. 32-63 mm plochy do 100 m2 tl 200 mm | m2 | 6 |  | 0 | CS ÚRS 2024 02 |  | základní |  | 0 | 0 | 0 | 0 | 0 | 4 | K | 2 |  |  |  | ROZPOCET | 0 | 0 | 0 | 0 | 0 | 1 | 0 | 4 | -1130611308
| PP |  | Podklad nebo kryt z kameniva hrubého drceného vel. 32-63 mm s rozprostřením a zhutněním plochy jednotlivě do 100 m2, po zhutnění tl. 200 mm | [14 empty] | PP | 2
| Online PSC |  | https://podminky.urs.cz/item/CS_URS_2024_02/564761101 | [14 empty] | Online PSC | 2
| VV |  | "sanace"6 |  | 6 | [12 empty] | VV | 2 | 2 | True | 1 | ROZPOCET
72 | K | 564831011 | Podklad ze štěrkodrtě ŠD plochy do 100 m2 tl 100 mm | m2 | 6 |  | 0 | CS ÚRS 2024 02 |  | základní |  | 0 | 0 | 0 | 0 | 0 | 4 | K | 2 |  |  |  | ROZPOCET | 0 | 0 | 0 | 0 | 0 | 1 | 0 | 4 | -663403212
| PP |  | Podklad ze štěrkodrti ŠD s rozprostřením a zhutněním plochy jednotlivě do 100 m2, po zhutnění tl. 100 mm | [14 empty] | PP | 2
| Online PSC |  | https://podminky.urs.cz/item/CS_URS_2024_02/564831011 | [14 empty] | Online PSC | 2
| VV |  | "sanace ŠDB 0/45"6 |  | 6 | [12 empty] | VV | 2 | 2 | True | 1 | ROZPOCET
73 | K | 564861011 | Podklad ze štěrkodrtě ŠD plochy do 100 m2 tl 200 mm | m2 | 6 |  | 0 | CS ÚRS 2024 02 |  | základní |  | 0 | 0 | 0 | 0 | 0 | 4 | K | 2 |  |  |  | ROZPOCET | 0 | 0 | 0 | 0 | 0 | 1 | 0 | 4 | 1673772922
| PP |  | Podklad ze štěrkodrti ŠD s rozprostřením a zhutněním plochy jednotlivě do 100 m2, po zhutnění tl. 200 mm | [14 empty] | PP | 2
| Online PSC |  | https://podminky.urs.cz/item/CS_URS_2024_02/564861011 | [14 empty] | Online PSC | 2
| VV |  | "ŠDA 0/45"6 |  | 6 | [12 empty] | VV | 2 | 2 | True | 1 | ROZPOCET
74 | K | 567142111 | Podklad ze směsi stmelené cementem SC C 8/10 (KSC I) tl 210 mm | m2 | 6 |  | 0 | CS ÚRS 2024 02 |  | základní |  | 0 | 0 | 0 | 0 | 0 | 4 | K | 2 |  |  |  | ROZPOCET | 0 | 0 | 0 | 0 | 0 | 1 | 0 | 4 | -914184235
| PP |  | Podklad ze směsi stmelené cementem SC bez dilatačních spár, s rozprostřením a zhutněním SC C 8/10 (KSC I), po zhutnění tl. 210 mm | [14 empty] | PP | 2
| Online PSC |  | https://podminky.urs.cz/item/CS_URS_2024_02/567142111 | [14 empty] | Online PSC | 2
75 | K | 591441111 | Kladení dlažby z mozaiky jednobarevné komunikací pro pěší lože z MC | m2 | 3.5 |  | 0 | CS ÚRS 2024 02 |  | základní |  | 0 | 0.25081 | 0.87784 | 0 | 0 | 4 | K | 2 |  |  |  | ROZPOCET | 0 | 0 | 0 | 0 | 0 | 1 | 0 | 4 | -1719125865
| PP |  | Kladení dlažby z mozaiky komunikací pro pěší s vyplněním spár, s dvojím beraněním a se smetením přebytečného materiálu na vzdálenost do 3 m jednobarevné, s ložem tl. do 40 mm z cementové malty | [14 empty] | PP | 2
| Online PSC |  | https://podminky.urs.cz/item/CS_URS_2024_02/591441111 | [14 empty] | Online PSC | 2
| P |  | Poznámka k položce: spáry z vysokopevnostní malty | [14 empty] | P | 2
76 | M | 58381005.1 | kostka štípaná dlažební mozaika žula 4/6 černá | m2 | 3.57 |  | 0 | CS ÚRS 2024 02 |  | základní |  | 0 | 0.118 | 0.42126 | 0 | 0 | 8 | M | 2 |  |  |  | ROZPOCET | 0 | 0 | 0 | 0 | 0 | 1 | 0 | 4 | 1477725579
| PP |  | kostka štípaná dlažební mozaika žula 4/6 černá | [14 empty] | PP | 2
| P |  | Poznámka k položce: spáry z vysokopevnostní malty | [14 empty] | P | 2
| VV |  | 3,5*1,02 'Přepočtené koeficientem množství |  | 3.57 | [12 empty] | VV | 2 | 2 | False | 1 | ROZPOCET
77 | K | 596841220 | Kladení betonové dlažby komunikací pro pěší do lože z cement malty velikosti přes 0,09 do 0,25 m2 pl do 50 m2 | m2 | 2.5 |  | 0 | CS ÚRS 2024 02 |  | základní |  | 0 | 0.1461 | 0.36525 | 0 | 0 | 4 | K | 2 |  |  |  | ROZPOCET | 0 | 0 | 0 | 0 | 0 | 1 | 0 | 4 | -1005950312
| PP |  | Kladení dlažby z betonových nebo kameninových dlaždic komunikací pro pěší s vyplněním spár a se smetením přebytečného materiálu na vzdálenost do 3 m s ložem z cementové malty tl. do 30 mm velikosti dlaždic přes 0,09 m2 do 0,25 m2, pro plochy do 50 m2 | [14 empty] | PP | 2
| Online PSC |  | https://podminky.urs.cz/item/CS_URS_2024_02/596841220 | [14 empty] | Online PSC | 2
| VV |  | "100mm - hladký lem žulové desky 30/50cm"2,5 |  | 2.5 | [12 empty] | VV | 2 | 2 | True | 1 | ROZPOCET
78 | K | 599632111-2 | Vyplnění spár dlažby z lomového kamene MC se zatřením | m2 | 2.5 |  | 0 |  |  | základní |  | 0 | 0.05372 | 0.1343 | 0 | 0 | 4 | K | 2 |  |  |  | ROZPOCET | 0 | 0 | 0 | 0 | 0 | 1 | 0 | 4 | 926686550
| PP |  | Vyplnění spár dlažby (přídlažby) z lomového kamene v jakémkoliv sklonu plochy a jakékoliv tloušťky cementovou maltou se zatřením | [14 empty] | PP | 2
79 | M | 58381445 | deska dlažební žula tl 100mm do 0,24m2 | m2 | 2.575 |  | 0 | CS ÚRS 2024 02 |  | základní |  | 0 | 0.216 | 0.5562 | 0 | 0 | 8 | M | 2 |  |  |  | ROZPOCET | 0 | 0 | 0 | 0 | 0 | 1 | 0 | 4 | 665057051
| PP |  | deska dlažební leštěná žula tl 80mm do 0,24m2 | [14 empty] | PP | 2
| VV |  | 2,5*1,03 'Přepočtené koeficientem množství |  | 2.575 | [12 empty] | VV | 2 | 2 | False | 1 | ROZPOCET
| D | 5.8 | Skladba Typ F, dle TP 170; D1-N-5 (modifikovaná); TDZ IV; Podloží PIII, Smetanova - asfaltová vozovk |  |  |  | 0 |  |  |  |  | 0 |  | 0 |  | 0 | 1 | D | 1 |  |  |  | ROZPOCET | [6 empty] | 0
80 | K | 564771101 | Podklad z kameniva hrubého drceného vel. 32-63 mm plochy do 100 m2 tl 250 mm | m2 | 70 |  | 0 | CS ÚRS 2024 02 |  | základní |  | 0 | 0 | 0 | 0 | 0 | 4 | K | 2 |  |  |  | ROZPOCET | 0 | 0 | 0 | 0 | 0 | 1 | 0 | 4 | 542856062
| PP |  | Podklad nebo kryt z kameniva hrubého drceného vel. 32-63 mm s rozprostřením a zhutněním plochy jednotlivě do 100 m2, po zhutnění tl. 250 mm | [14 empty] | PP | 2
| Online PSC |  | https://podminky.urs.cz/item/CS_URS_2024_02/564771101 | [14 empty] | Online PSC | 2
| VV |  | "sanace"70 |  | 70 | [12 empty] | VV | 2 | 2 | True | 1 | ROZPOCET
81 | K | 564851011 | Podklad ze štěrkodrtě ŠD plochy do 100 m2 tl 150 mm | m2 | 70 |  | 0 | CS ÚRS 2024 02 |  | základní |  | 0 | 0 | 0 | 0 | 0 | 4 | K | 2 |  |  |  | ROZPOCET | 0 | 0 | 0 | 0 | 0 | 1 | 0 | 4 | -1040713676
| PP |  | Podklad ze štěrkodrti ŠD s rozprostřením a zhutněním plochy jednotlivě do 100 m2, po zhutnění tl. 150 mm | [14 empty] | PP | 2
| Online PSC |  | https://podminky.urs.cz/item/CS_URS_2024_02/564851011 | [14 empty] | Online PSC | 2
| VV |  | "sanace ŠDB 0/63"70 |  | 70 | [12 empty] | VV | 2 | 2 | True | 1 | ROZPOCET
82 | K | 564861011 | Podklad ze štěrkodrtě ŠD plochy do 100 m2 tl 200 mm | m2 | 70 |  | 0 | CS ÚRS 2024 02 |  | základní |  | 0 | 0 | 0 | 0 | 0 | 4 | K | 2 |  |  |  | ROZPOCET | 0 | 0 | 0 | 0 | 0 | 1 | 0 | 4 | -528612932
| PP |  | Podklad ze štěrkodrti ŠD s rozprostřením a zhutněním plochy jednotlivě do 100 m2, po zhutnění tl. 200 mm | [14 empty] | PP | 2
| Online PSC |  | https://podminky.urs.cz/item/CS_URS_2024_02/564861011 | [14 empty] | Online PSC | 2
| VV |  | "ŠDA 0/45"70 |  | 70 | [12 empty] | VV | 2 | 2 | True | 1 | ROZPOCET
83 | K | 565155111 | Asfaltový beton vrstva podkladní ACP 16 (obalované kamenivo OKS) tl 70 mm š do 3 m | m2 | 70 |  | 0 | CS ÚRS 2024 02 |  | základní |  | 0 | 0 | 0 | 0 | 0 | 4 | K | 2 |  |  |  | ROZPOCET | 0 | 0 | 0 | 0 | 0 | 1 | 0 | 4 | -556621429
| PP |  | Asfaltový beton vrstva podkladní ACP 16 (obalované kamenivo střednězrnné - OKS) s rozprostřením a zhutněním v pruhu šířky přes 1,5 do 3 m, po zhutnění tl. 70 mm | [14 empty] | PP | 2
| Online PSC |  | https://podminky.urs.cz/item/CS_URS_2024_02/565155111 | [14 empty] | Online PSC | 2
84 | K | 567122112 | Podklad ze směsi stmelené cementem SC C 8/10 (KSC I) tl 130 mm | m2 | 70 |  | 0 | CS ÚRS 2024 02 |  | základní |  | 0 | 0 | 0 | 0 | 0 | 4 | K | 2 |  |  |  | ROZPOCET | 0 | 0 | 0 | 0 | 0 | 1 | 0 | 4 | 1542497382
| PP |  | Podklad ze směsi stmelené cementem SC bez dilatačních spár, s rozprostřením a zhutněním SC C 8/10 (KSC I), po zhutnění tl. 130 mm | [14 empty] | PP | 2
| Online PSC |  | https://podminky.urs.cz/item/CS_URS_2024_02/567122112 | [14 empty] | Online PSC | 2
85 | K | 573111113 | Postřik živičný infiltrační s posypem z asfaltu množství 1,5 kg/m2 | m2 | 70 |  | 0 | CS ÚRS 2024 02 |  | základní |  | 0 | 0 | 0 | 0 | 0 | 4 | K | 2 |  |  |  | ROZPOCET | 0 | 0 | 0 | 0 | 0 | 1 | 0 | 4 | 1324057237
| PP |  | Postřik infiltrační PI z asfaltu silničního s posypem kamenivem, v množství 1,50 kg/m2 | [14 empty] | PP | 2
| Online PSC |  | https://podminky.urs.cz/item/CS_URS_2024_02/573111113 | [14 empty] | Online PSC | 2
86 | K | 573211108 | Postřik živičný spojovací z asfaltu v množství 0,40 kg/m2 | m2 | 70 |  | 0 | CS ÚRS 2024 02 |  | základní |  | 0 | 0 | 0 | 0 | 0 | 4 | K | 2 |  |  |  | ROZPOCET | 0 | 0 | 0 | 0 | 0 | 1 | 0 | 4 | 1897334844
| PP |  | Postřik spojovací PS bez posypu kamenivem z asfaltu silničního, v množství 0,40 kg/m2 | [14 empty] | PP | 2
| Online PSC |  | https://podminky.urs.cz/item/CS_URS_2024_02/573211108 | [14 empty] | Online PSC | 2
87 | K | 577134131 | Asfaltový beton vrstva obrusná ACO 11 (ABS) tl 40 mm š do 3 m z modifikovaného asfaltu | m2 | 70 |  | 0 | CS ÚRS 2024 02 |  | základní |  | 0 | 0 | 0 | 0 | 0 | 4 | K | 2 |  |  |  | ROZPOCET | 0 | 0 | 0 | 0 | 0 | 1 | 0 | 4 | 2146154711
| PP |  | Asfaltový beton vrstva obrusná ACO 11 (ABS) s rozprostřením a se zhutněním z modifikovaného asfaltu v pruhu šířky přes do 1,5 do 3 m, po zhutnění tl. 40 mm | [14 empty] | PP | 2
| Online PSC |  | https://podminky.urs.cz/item/CS_URS_2024_02/577134131 | [14 empty] | Online PSC | 2
| D | 5.9 | Skladba Typ F1, dle TP 170; D1-N-2; TDZ VI; Podloží PIII, sjezd |  |  |  | 0 |  |  |  |  | 0 |  | 0 |  | 0 | 1 | D | 1 |  |  |  | ROZPOCET | [6 empty] | 0
88 | K | 564771101 | Podklad z kameniva hrubého drceného vel. 32-63 mm plochy do 100 m2 tl 250 mm | m2 | 32.4 |  | 0 | CS ÚRS 2024 02 |  | základní |  | 0 | 0 | 0 | 0 | 0 | 4 | K | 2 |  |  |  | ROZPOCET | 0 | 0 | 0 | 0 | 0 | 1 | 0 | 4 | 279745777
| PP |  | Podklad nebo kryt z kameniva hrubého drceného vel. 32-63 mm s rozprostřením a zhutněním plochy jednotlivě do 100 m2, po zhutnění tl. 250 mm | [14 empty] | PP | 2
| Online PSC |  | https://podminky.urs.cz/item/CS_URS_2024_02/564771101 | [14 empty] | Online PSC | 2
| VV |  | "sanace"27*1,20"koeficient množství |  | 32.4 | [12 empty] | VV | 2 | 2 | True | 1 | ROZPOCET
89 | K | 564851011 | Podklad ze štěrkodrtě ŠD plochy do 100 m2 tl 150 mm | m2 | 93.15 |  | 0 | CS ÚRS 2024 02 |  | základní |  | 0 | 0 | 0 | 0 | 0 | 4 | K | 2 |  |  |  | ROZPOCET | 0 | 0 | 0 | 0 | 0 | 1 | 0 | 4 | -135800871
| PP |  | Podklad ze štěrkodrti ŠD s rozprostřením a zhutněním plochy jednotlivě do 100 m2, po zhutnění tl. 150 mm | [14 empty] | PP | 2
| Online PSC |  | https://podminky.urs.cz/item/CS_URS_2024_02/564851011 | [14 empty] | Online PSC | 2
| VV |  | "sanace ŠDB 0/63"27*1,20"koeficient množství |  | 32.4 | [12 empty] | VV | 2 | 2 | True | 0 | ROZPOCET
| VV |  | "ŠDB 0/45"27*1,15"koeficient množství |  | 31.05 | [12 empty] | VV | 2 | 2 | True | 0 | ROZPOCET
| VV |  | "ŠDA 0/32"27*1,10"koeficient množství |  | 29.7 | [12 empty] | VV | 2 | 2 | True | 0 | ROZPOCET
| VV |  | Součet |  | 93.15 | [12 empty] | VV | 2 | 4 | True | 1 | ROZPOCET
90 | K | 565135111 | Asfaltový beton vrstva podkladní ACP 16 (obalované kamenivo OKS) tl 50 mm š do 3 m | m2 | 28.35 |  | 0 | CS ÚRS 2024 02 |  | základní |  | 0 | 0 | 0 | 0 | 0 | 4 | K | 2 |  |  |  | ROZPOCET | 0 | 0 | 0 | 0 | 0 | 1 | 0 | 4 | 1998969049
| PP |  | Asfaltový beton vrstva podkladní ACP 16 (obalované kamenivo střednězrnné - OKS) s rozprostřením a zhutněním v pruhu šířky přes 1,5 do 3 m, po zhutnění tl. 50 mm | [14 empty] | PP | 2
| Online PSC |  | https://podminky.urs.cz/item/CS_URS_2024_02/565135111 | [14 empty] | Online PSC | 2
| VV |  | 27*1,05"koeficient množství |  | 28.35 | [12 empty] | VV | 2 | 2 | True | 1 | ROZPOCET
91 | K | 573111113 | Postřik živičný infiltrační s posypem z asfaltu množství 1,5 kg/m2 | m2 | 29.7 |  | 0 | CS ÚRS 2024 02 |  | základní |  | 0 | 0 | 0 | 0 | 0 | 4 | K | 2 |  |  |  | ROZPOCET | 0 | 0 | 0 | 0 | 0 | 1 | 0 | 4 | -546045415
| PP |  | Postřik infiltrační PI z asfaltu silničního s posypem kamenivem, v množství 1,50 kg/m2 | [14 empty] | PP | 2
| Online PSC |  | https://podminky.urs.cz/item/CS_URS_2024_02/573111113 | [14 empty] | Online PSC | 2
| VV |  | 27*1,10"koeficient množství |  | 29.7 | [12 empty] | VV | 2 | 2 | True | 1 | ROZPOCET
92 | K | 573211108 | Postřik živičný spojovací z asfaltu v množství 0,40 kg/m2 | m2 | 28.35 |  | 0 | CS ÚRS 2024 02 |  | základní |  | 0 | 0 | 0 | 0 | 0 | 4 | K | 2 |  |  |  | ROZPOCET | 0 | 0 | 0 | 0 | 0 | 1 | 0 | 4 | -223273048
| PP |  | Postřik spojovací PS bez posypu kamenivem z asfaltu silničního, v množství 0,40 kg/m2 | [14 empty] | PP | 2
| Online PSC |  | https://podminky.urs.cz/item/CS_URS_2024_02/573211108 | [14 empty] | Online PSC | 2
| VV |  | 27*1,05"koeficient množství |  | 28.35 | [12 empty] | VV | 2 | 2 | True | 1 | ROZPOCET
93 | K | 577134131 | Asfaltový beton vrstva obrusná ACO 11 (ABS) tl 40 mm š do 3 m z modifikovaného asfaltu | m2 | 27 |  | 0 | CS ÚRS 2024 02 |  | základní |  | 0 | 0 | 0 | 0 | 0 | 4 | K | 2 |  |  |  | ROZPOCET | 0 | 0 | 0 | 0 | 0 | 1 | 0 | 4 | -2110633556
| PP |  | Asfaltový beton vrstva obrusná ACO 11 (ABS) s rozprostřením a se zhutněním z modifikovaného asfaltu v pruhu šířky přes do 1,5 do 3 m, po zhutnění tl. 40 mm | [14 empty] | PP | 2
| Online PSC |  | https://podminky.urs.cz/item/CS_URS_2024_02/577134131 | [14 empty] | Online PSC | 2
| D | 5.10 | Skladba Typ F2, dle TP 170; D2-A-1; TDZ CH; Podloží PIII, Smetanova - chodník |  |  |  | 0 |  |  |  |  | 0 |  | 0 |  | 0 | 1 | D | 1 |  |  |  | ROZPOCET | [6 empty] | 0
94 | K | 564851011 | Podklad ze štěrkodrtě ŠD plochy do 100 m2 tl 150 mm | m2 | 44 |  | 0 | CS ÚRS 2024 02 |  | základní |  | 0 | 0 | 0 | 0 | 0 | 4 | K | 2 |  |  |  | ROZPOCET | 0 | 0 | 0 | 0 | 0 | 1 | 0 | 4 | 400484725
| PP |  | Podklad ze štěrkodrti ŠD s rozprostřením a zhutněním plochy jednotlivě do 100 m2, po zhutnění tl. 150 mm | [14 empty] | PP | 2
| Online PSC |  | https://podminky.urs.cz/item/CS_URS_2024_02/564851011 | [14 empty] | Online PSC | 2
| VV |  | "ŠDB 0/32"44 |  | 44 | [12 empty] | VV | 2 | 2 | True | 1 | ROZPOCET
95 | K | 564910411 | Podklad z asfaltového recyklátu plochy do 100 m2 tl 50 mm | m2 | 44 |  | 0 | CS ÚRS 2024 02 |  | základní |  | 0 | 0 | 0 | 0 | 0 | 4 | K | 2 |  |  |  | ROZPOCET | 0 | 0 | 0 | 0 | 0 | 1 | 0 | 4 | 220517355
| PP |  | Podklad nebo podsyp z asfaltového recyklátu s rozprostřením a zhutněním plochy jednotlivě do 100 m2, po zhutnění tl. 50 mm | [14 empty] | PP | 2
| Online PSC |  | https://podminky.urs.cz/item/CS_URS_2024_02/564910411 | [14 empty] | Online PSC | 2
96 | K | 573211108 | Postřik živičný spojovací z asfaltu v množství 0,40 kg/m2 | m2 | 44 |  | 0 | CS ÚRS 2024 02 |  | základní |  | 0 | 0 | 0 | 0 | 0 | 4 | K | 2 |  |  |  | ROZPOCET | 0 | 0 | 0 | 0 | 0 | 1 | 0 | 4 | -909551562
| PP |  | Postřik spojovací PS bez posypu kamenivem z asfaltu silničního, v množství 0,40 kg/m2 | [14 empty] | PP | 2
| Online PSC |  | https://podminky.urs.cz/item/CS_URS_2024_02/573211108 | [14 empty] | Online PSC | 2
97 | K | 577133111 | Asfaltový beton vrstva obrusná ACO 8 (ABJ) tl 40 mm š do 3 m z nemodifikovaného asfaltu | m2 | 44 |  | 0 | CS ÚRS 2024 02 |  | základní |  | 0 | 0 | 0 | 0 | 0 | 4 | K | 2 |  |  |  | ROZPOCET | 0 | 0 | 0 | 0 | 0 | 1 | 0 | 4 | 1127454532
| PP |  | Asfaltový beton vrstva obrusná ACO 8 (ABJ) s rozprostřením a se zhutněním z nemodifikovaného asfaltu v pruhu šířky do 3 m, po zhutnění tl. 40 mm | [14 empty] | PP | 2
| Online PSC |  | https://podminky.urs.cz/item/CS_URS_2024_02/577133111 | [14 empty] | Online PSC | 2
| D | 5.11 | Skladba Typ G - Mlatová cesta |  |  |  | 0 |  |  |  |  | 0 |  | 0 |  | 0 | 1 | D | 1 |  |  |  | ROZPOCET | [6 empty] | 0
98 | K | 564811011 | Podklad ze štěrkodrtě ŠD plochy do 100 m2 tl 50 mm | m2 | 52.5 |  | 0 | CS ÚRS 2024 02 |  | základní |  | 0 | 0 | 0 | 0 | 0 | 4 | K | 2 |  |  |  | ROZPOCET | 0 | 0 | 0 | 0 | 0 | 1 | 0 | 4 | -1622007013
| PP |  | Podklad ze štěrkodrti ŠD s rozprostřením a zhutněním plochy jednotlivě do 100 m2, po zhutnění tl. 50 mm | [14 empty] | PP | 2
| Online PSC |  | https://podminky.urs.cz/item/CS_URS_2024_02/564811011 | [14 empty] | Online PSC | 2
| VV |  | "ŠDA 0/16"50*1,05"koeficient množství |  | 52.5 | [12 empty] | VV | 2 | 2 | True | 1 | ROZPOCET
99 | K | 564851011 | Podklad ze štěrkodrtě ŠD plochy do 100 m2 tl 150 mm | m2 | 55 |  | 0 | CS ÚRS 2024 02 |  | základní |  | 0 | 0 | 0 | 0 | 0 | 4 | K | 2 |  |  |  | ROZPOCET | 0 | 0 | 0 | 0 | 0 | 1 | 0 | 4 | 346802221
| PP |  | Podklad ze štěrkodrti ŠD s rozprostřením a zhutněním plochy jednotlivě do 100 m2, po zhutnění tl. 150 mm | [14 empty] | PP | 2
| Online PSC |  | https://podminky.urs.cz/item/CS_URS_2024_02/564851011 | [14 empty] | Online PSC | 2
| P |  | Poznámka k položce: zpětné použití štěrkových vrstev z mezideponie | [14 empty] | P | 2
| VV |  | "ŠDB 0/45"50*1,10"koeficient množství |  | 55 | [12 empty] | VV | 2 | 2 | True | 1 | ROZPOCET
100 | K | 564931111 | Podsyp nebo podklad z pálených jílů tl 30 mm | m2 | 50 |  | 0 | CS ÚRS 2024 02 |  | základní |  | 0 | 0 | 0 | 0 | 0 | 4 | K | 2 |  |  |  | ROZPOCET | 0 | 0 | 0 | 0 | 0 | 1 | 0 | 4 | 2028521314
| PP |  | Podsyp, podklad nebo kryt z pálených jílů s rozprostřením a s hutněním, po zhutnění tl. 30 mm | [14 empty] | PP | 2
| Online PSC |  | https://podminky.urs.cz/item/CS_URS_2024_02/564931111 | [14 empty] | Online PSC | 2
| D | 5.12 | Skladba Typ G1 - žulová drť |  |  |  | 0 |  |  |  |  | 0 |  | 0 |  | 0 | 1 | D | 1 |  |  |  | ROZPOCET | [6 empty] | 0
101 | K | 5640000R1 | Podsyp nebo podklad z žulové drti tl 50 mm | m2 | 36 |  | 0 |  |  | základní |  | 0 | 0 | 0 | 0 | 0 | 4 | K | 2 |  |  |  | ROZPOCET | 0 | 0 | 0 | 0 | 0 | 1 | 0 | 4 | -1642620148
| PP |  | Podsyp, podklad nebo kryt z žulové drti s rozprostřením a s hutněním, po zhutnění tl. 50 mm | [14 empty] | PP | 2
102 | K | 564551011 | Zřízení podsypu nebo podkladu ze sypaniny plochy do 100 m2 tl 150 mm | m2 | 37.8 |  | 0 | CS ÚRS 2024 02 |  | základní |  | 0 | 0 | 0 | 0 | 0 | 4 | K | 2 |  |  |  | ROZPOCET | 0 | 0 | 0 | 0 | 0 | 1 | 0 | 4 | 1486836070
| PP |  | Zřízení podsypu nebo podkladu ze sypaniny s rozprostřením, vlhčením, a zhutněním plochy jednotlivě do 100 m2, po zhutnění tl. 150 mm | [14 empty] | PP | 2
| Online PSC |  | https://podminky.urs.cz/item/CS_URS_2024_02/564551011 | [14 empty] | Online PSC | 2
| VV |  | 36*1,05"koeficient množství z mezideponie |  | 37.8 | [12 empty] | VV | 2 | 2 | True | 1 | ROZPOCET
| D | 6 | Úpravy povrchů, podlahy a osazování výplní |  |  |  | 0 |  |  |  |  | 0 |  | 1.5952 |  | 0 | 1 | D | 1 |  |  |  | ROZPOCET | [6 empty] | 0
103 | K | 622325109 | Oprava vnější vápenocementové hladké omítky složitosti 1 stěn v rozsahu přes 80 do 100 % | m2 | 42 |  | 0 | CS ÚRS 2024 02 |  | základní |  | 0 | 0.03798 | 1.5952 | 0 | 0 | 4 | K | 2 |  |  |  | ROZPOCET | 0 | 0 | 0 | 0 | 0 | 1 | 0 | 4 | -246848411
| PP |  | Oprava vápenocementové omítky vnějších ploch stupně členitosti 1 hladké stěn, v rozsahu opravované plochy přes 80 do 100% | [14 empty] | PP | 2
| Online PSC |  | https://podminky.urs.cz/item/CS_URS_2024_02/622325109 | [14 empty] | Online PSC | 2
| D | 8 | Trubní vedení |  |  |  | 0 |  |  |  |  | 0 |  | 5.414 |  | 5.42 | 1 | D | 1 |  |  |  | ROZPOCET | [6 empty] | 0
104 | K | 877260310 | Montáž kolen na kanalizačním potrubí z PP nebo tvrdého PVC-U trub hladkých plnostěnných DN 100 | kus | 6 |  | 0 | CS ÚRS 2024 02 |  | základní |  | 0 | 0 | 0 | 0 | 0 | 4 | K | 2 |  |  |  | ROZPOCET | 0 | 0 | 0 | 0 | 0 | 1 | 0 | 4 | 1202549083
| PP |  | Montáž tvarovek na kanalizačním plastovém potrubí z PP nebo PVC-U hladkého plnostěnného kolen, víček nebo hrdlových uzávěrů DN 100 | [14 empty] | PP | 2
| Online PSC |  | https://podminky.urs.cz/item/CS_URS_2024_02/877260310 | [14 empty] | Online PSC | 2
| VV |  | "napojení drenáže do UV"3+3 |  | 6 | [12 empty] | VV | 2 | 2 | True | 1 | ROZPOCET
105 | M | 28611352 | koleno kanalizační PVC KG 110x67° | kus | 3 |  | 0 | CS ÚRS 2024 02 |  | základní |  | 0 | 0.00031 | 0.00093 | 0 | 0 | 8 | M | 2 |  |  |  | ROZPOCET | 0 | 0 | 0 | 0 | 0 | 1 | 0 | 4 | 1620246812
| PP |  | koleno kanalizační PVC KG 110x67° | [14 empty] | PP | 2
| VV |  | "napojení drenáže do UV"3 |  | 3 | [12 empty] | VV | 2 | 2 | True | 1 | ROZPOCET
106 | M | 28610537 | přechod drenážního systému inženýrských liniových staveb tunelového potrubí DN 100 na potrubí KG DN 100 (rovný konec) | kus | 3 |  | 0 | CS ÚRS 2024 02 |  | základní |  | 0 | 0.00025 | 0.00075 | 0 | 0 | 8 | M | 2 |  |  |  | ROZPOCET | 0 | 0 | 0 | 0 | 0 | 1 | 0 | 4 | 1825351703
| PP |  | přechod drenážního systému inženýrských liniových staveb tunelového potrubí DN 100 na potrubí KG DN 100 (rovný konec) | [14 empty] | PP | 2
| VV |  | "napojení drenáže do UV"3 |  | 3 | [12 empty] | VV | 2 | 2 | True | 1 | ROZPOCET
107 | K | 899132212 | Výměna (výšková úprava) poklopu vodovodního samonivelačního nebo pevného šoupátkového | kus | 8 |  | 0 | CS ÚRS 2024 02 |  | základní |  | 0 | 0.10037 | 0.80296 | 0.1 | 0.8 | 4 | K | 2 |  |  |  | ROZPOCET | 0 | 0 | 0 | 0 | 0 | 1 | 0 | 4 | -1592848659
| PP |  | Výměna (výšková úprava) poklopu vodovodního samonivelačního nebo pevného šoupátkového | [14 empty] | PP | 2
| Online PSC |  | https://podminky.urs.cz/item/CS_URS_2024_02/899132212 | [14 empty] | Online PSC | 2
108 | K | 899132121 | Výměna (výšková úprava) poklopu kanalizačního pevného s ošetřením podkladu hloubky do 25 cm | kus | 7 |  | 0 | CS ÚRS 2024 02 |  | základní |  | 0 | 0.65848 | 4.6094 | 0.66 | 4.62 | 4 | K | 2 |  |  |  | ROZPOCET | 0 | 0 | 0 | 0 | 0 | 1 | 0 | 4 | 131565115
| PP |  | Výměna (výšková úprava) poklopu kanalizačního s rámem pevným s ošetřením podkladních vrstev hloubky do 25 cm | [14 empty] | PP | 2
| Online PSC |  | https://podminky.urs.cz/item/CS_URS_2024_02/899132121 | [14 empty] | Online PSC | 2
| D | 9 | Ostatní konstrukce a práce, bourání |  |  |  | 0 |  |  |  |  | 0 |  | 118.084 |  | 0.364 | 1 | D | 1 |  |  |  | ROZPOCET | [6 empty] | 0
109 | K | 914111111 | Montáž svislé dopravní značky do velikosti 1 m2 objímkami na sloupek nebo konzolu | kus | 3 |  | 0 | CS ÚRS 2024 02 |  | základní |  | 0 | 0.0007 | 0.0021 | 0 | 0 | 4 | K | 2 |  |  |  | ROZPOCET | 0 | 0 | 0 | 0 | 0 | 1 | 0 | 4 | -1916352468
| PP |  | Montáž svislé dopravní značky základní velikosti do 1 m2 objímkami na sloupky nebo konzoly | [14 empty] | PP | 2
| Online PSC |  | https://podminky.urs.cz/item/CS_URS_2024_02/914111111 | [14 empty] | Online PSC | 2
| VV |  | "Přesun stáv. SDZ P2, E2b, B24b"3 |  | 3 | [12 empty] | VV | 2 | 2 | True | 0 | ROZPOCET
| VV |  | Součet |  | 3 | [12 empty] | VV | 2 | 4 | True | 1 | ROZPOCET
110 | K | 914511113 | Montáž sloupku dopravních značek délky do 3,5 m s betonovým základem a patkou D 70 mm | kus | 1 |  | 0 | CS ÚRS 2024 02 |  | základní |  | 0 | 0.11276 | 0.11276 | 0 | 0 | 4 | K | 2 |  |  |  | ROZPOCET | 0 | 0 | 0 | 0 | 0 | 1 | 0 | 4 | 695628479
| PP |  | Montáž sloupku dopravních značek délky do 3,5 m do hliníkové patky pro sloupek D 70 mm | [14 empty] | PP | 2
| Online PSC |  | https://podminky.urs.cz/item/CS_URS_2024_02/914511113 | [14 empty] | Online PSC | 2
| VV |  | "Přesun stáv. SDZ P2, E2b, B24b"1 |  | 1 | [12 empty] | VV | 2 | 2 | True | 0 | ROZPOCET
| VV |  | Součet |  | 1 | [12 empty] | VV | 2 | 4 | True | 1 | ROZPOCET
111 | M | 40445230 | sloupek pro dopravní značku Zn D 70mm v 3,5m | kus | 1 |  | 0 | CS ÚRS 2024 02 |  | základní |  | 0 | 0.0065 | 0.0065 | 0 | 0 | 8 | M | 2 |  |  |  | ROZPOCET | 0 | 0 | 0 | 0 | 0 | 1 | 0 | 4 | -1900272663
| PP |  | sloupek pro dopravní značku Zn D 70mm v 3,5m | [14 empty] | PP | 2
112 | K | 916241213 | Osazení obrubníku kamenného stojatého s boční opěrou do lože z betonu prostého | m | 439 |  | 0 | CS ÚRS 2024 02 |  | základní |  | 0 | 0.14067 | 61.7541 | 0 | 0 | 4 | K | 2 |  |  |  | ROZPOCET | 0 | 0 | 0 | 0 | 0 | 1 | 0 | 4 | -47051008
| PP |  | Osazení obrubníku kamenného se zřízením lože, s vyplněním a zatřením spár cementovou maltou stojatého s boční opěrou z betonu prostého, do lože z betonu prostého | [14 empty] | PP | 2
| Online PSC |  | https://podminky.urs.cz/item/CS_URS_2024_02/916241213 | [14 empty] | Online PSC | 2
| VV |  | 118+89"stávající očištěné + nákup nových |  | 207 | [12 empty] | VV | 2 | 2 | True | 0 | ROZPOCET
| VV |  | 7,5"Pokládka obloukové kamenné obruby OP2 obrub R1,0m |  | 7.5 | [12 empty] | VV | 2 | 2 | True | 0 | ROZPOCET
| VV |  | 42,5"Pokládka obloukové kamenné obruby OP2 obrub R>1,0m včetně zkosených |  | 42.5 | [12 empty] | VV | 2 | 2 | True | 0 | ROZPOCET
| VV |  | 182"Pokládka kamenného krajníku 10/20 |  | 182 | [12 empty] | VV | 2 | 2 | True | 0 | ROZPOCET
| VV |  | Součet |  | 439 | [12 empty] | VV | 2 | 4 | True | 1 | ROZPOCET
113 | M | 58380001 | krajník kamenný žulový silniční 130x200x300-800mm | m | 185.64 |  | 0 | CS ÚRS 2024 02 |  | základní |  | 0 | 0.065 | 12.0666 | 0 | 0 | 8 | M | 2 |  |  |  | ROZPOCET | 0 | 0 | 0 | 0 | 0 | 1 | 0 | 4 | 1204217724
| PP |  | krajník kamenný žulový silniční 130x200x300-800mm | [14 empty] | PP | 2
| VV |  | 182*1,02 'Přepočtené koeficientem množství |  | 185.64 | [12 empty] | VV | 2 | 2 | False | 1 | ROZPOCET
114 | M | 58380003 | obrubník kamenný žulový přímý 1000x300x200mm | m | 90.78 |  | 0 | CS ÚRS 2024 02 |  | základní |  | 0 | 0.15 | 13.617 | 0 | 0 | 8 | M | 2 |  |  |  | ROZPOCET | 0 | 0 | 0 | 0 | 0 | 1 | 0 | 4 | -275051375
| PP |  | obrubník kamenný žulový přímý 1000x300x200mm | [14 empty] | PP | 2
| P |  | Poznámka k položce: ostaření nových obrub dle starých | [14 empty] | P | 2
| VV |  | 89"nákup nových |  | 89 | [12 empty] | VV | 2 | 2 | True | 1 | ROZPOCET
| VV |  | 89*1,02 'Přepočtené koeficientem množství |  | 90.78 | [12 empty] | VV | 2 | 2 | False | 1 | ROZPOCET
115 | M | 58380412 | obrubník kamenný žulový obloukový R 0,5-1m 300x200mm | m | 7.65 |  | 0 | CS ÚRS 2024 02 |  | základní |  | 0 | 0.15 | 1.1475 | 0 | 0 | 8 | M | 2 |  |  |  | ROZPOCET | 0 | 0 | 0 | 0 | 0 | 1 | 0 | 4 | -547881376
| PP |  | obrubník kamenný žulový obloukový R 0,5-1m 300x200mm | [14 empty] | PP | 2
| P |  | Poznámka k položce: ostaření nových obrub dle starých | [14 empty] | P | 2
| VV |  | 7,5"Pokládka obloukové kamenné obruby OP2 obrub R1,0m |  | 7.5 | [12 empty] | VV | 2 | 2 | True | 1 | ROZPOCET
| VV |  | 7,5*1,02 'Přepočtené koeficientem množství |  | 7.65 | [12 empty] | VV | 2 | 2 | False | 1 | ROZPOCET
116 | M | 58380412.1 | obrubník kamenný žulový obloukový R>1,0m 300x200mm | m | 33.15 |  | 0 |  |  | základní |  | 0 | 0.15 | 4.9725 | 0 | 0 | 8 | M | 2 |  |  |  | ROZPOCET | 0 | 0 | 0 | 0 | 0 | 1 | 0 | 4 | -933337801
| PP |  | obrubník kamenný žulový obloukový R>1,0m 300x200mm | [14 empty] | PP | 2
| P |  | Poznámka k položce: ostaření nových obrub dle starých | [14 empty] | P | 2
| VV |  | 32,5*1,02 'Přepočtené koeficientem množství |  | 33.15 | [12 empty] | VV | 2 | 2 | False | 1 | ROZPOCET
117 | M | 58380412.2 | obrubník kamenný žulový obloukový zkosený R>1,0m 300x200mm | m | 10.2 |  | 0 |  |  | základní |  | 0 | 0.15 | 1.53 | 0 | 0 | 8 | M | 2 |  |  |  | ROZPOCET | 0 | 0 | 0 | 0 | 0 | 1 | 0 | 4 | -1426267165
| PP |  | obrubník kamenný žulový obloukový zkosený R>1,0m 300x200mm | [14 empty] | PP | 2
| P |  | Poznámka k položce: ostaření nových obrub dle starých | [14 empty] | P | 2
| VV |  | 10*1,02 'Přepočtené koeficientem množství |  | 10.2 | [12 empty] | VV | 2 | 2 | False | 1 | ROZPOCET
118 | K | 174211101 | Zásyp jam, šachet rýh nebo kolem objektů sypaninou bez zhutnění ručně | m3 | 10.92 |  | 0 | CS ÚRS 2024 02 |  | základní |  | 0 | 0 | 0 | 0 | 0 | 4 | K | 2 |  |  |  | ROZPOCET | 0 | 0 | 0 | 0 | 0 | 1 | 0 | 4 | 342855950
| PP |  | Zásyp sypaninou z jakékoliv horniny ručně s uložením výkopku ve vrstvách bez zhutnění jam, šachet, rýh nebo kolem objektů v těchto vykopávkách | [14 empty] | PP | 2
| Online PSC |  | https://podminky.urs.cz/item/CS_URS_2024_02/174211101 | [14 empty] | Online PSC | 2
| P |  | Poznámka k položce: zásyp štěrkopískem za kamenné krajníky | [14 empty] | P | 2
| VV |  | 0,4*0,15*182 |  | 10.92 | [12 empty] | VV | 2 | 2 | True | 1 | ROZPOCET
119 | M | 58331200 | štěrkopísek netříděný | t | 21.84 |  | 0 | CS ÚRS 2024 02 |  | základní |  | 0 | 1 | 21.84 | 0 | 0 | 8 | M | 2 |  |  |  | ROZPOCET | 0 | 0 | 0 | 0 | 0 | 1 | 0 | 4 | -1763487764
| PP |  | štěrkopísek netříděný | [14 empty] | PP | 2
| P |  | Poznámka k položce: zásyp štěrkopískem za kamenné krajníky | [14 empty] | P | 2
| VV |  | 10,92*2 'Přepočtené koeficientem množství |  | 21.84 | [12 empty] | VV | 2 | 2 | False | 1 | ROZPOCET
120 | K | 936124112 | Montáž lavičky stabilní parkové se zabetonováním noh | kus | 2 |  | 0 | CS ÚRS 2024 02 |  | základní |  | 0 | 0.35744 | 0.71488 | 0 | 0 | 4 | K | 2 |  |  |  | ROZPOCET | 0 | 0 | 0 | 0 | 0 | 1 | 0 | 4 | 124680458
| PP |  | Montáž lavičky parkové stabilní se zabetonováním noh | [14 empty] | PP | 2
| Online PSC |  | https://podminky.urs.cz/item/CS_URS_2024_02/936124112 | [14 empty] | Online PSC | 2
121 | M | 74910110 | lavička s opěradlem 1800x760x800mm konstrukce-kov, sedák-dřevo | kus | 2 |  | 0 | CS ÚRS 2024 02 |  | základní |  | 0 | 0.16 | 0.32 | 0 | 0 | 8 | M | 2 |  |  |  | ROZPOCET | 0 | 0 | 0 | 0 | 0 | 1 | 0 | 4 | -506131210
| PP |  | lavička s opěradlem 1800x760x800mm konstrukce-kov, sedák-dřevo | [14 empty] | PP | 2
| P |  | Poznámka k položce: včetně dopravy | [14 empty] | P | 2
122 | K | 966006132 | Odstranění značek dopravních nebo orientačních se sloupky s betonovými patkami | kus | 4 |  | 0 | CS ÚRS 2024 02 |  | základní |  | 0 | 0 | 0 | 0.082 | 0.328 | 4 | K | 2 |  |  |  | ROZPOCET | 0 | 0 | 0 | 0 | 0 | 1 | 0 | 4 | -1412130051
| PP |  | Odstranění dopravních nebo orientačních značek se sloupkem s uložením hmot na vzdálenost do 20 m nebo s naložením na dopravní prostředek, se zásypem jam a jeho zhutněním s betonovou patkou | [14 empty] | PP | 2
| Online PSC |  | https://podminky.urs.cz/item/CS_URS_2024_02/966006132 | [14 empty] | Online PSC | 2
| P |  | Poznámka k položce: přesun do skladu investora | [14 empty] | P | 2
| VV |  | "Rušené SDZ IP6, B1+E13, B28+E13, B28 "4 |  | 4 | [12 empty] | VV | 2 | 2 | True | 1 | ROZPOCET
123 | K | 966006211 | Odstranění svislých dopravních značek ze sloupů, sloupků nebo konzol | kus | 9 |  | 0 | CS ÚRS 2024 02 |  | základní |  | 0 | 0 | 0 | 0.004 | 0.036 | 4 | K | 2 |  |  |  | ROZPOCET | 0 | 0 | 0 | 0 | 0 | 1 | 0 | 4 | -1940860809
| PP |  | Odstranění (demontáž) svislých dopravních značek s odklizením materiálu na skládku na vzdálenost do 20 m nebo s naložením na dopravní prostředek ze sloupů, sloupků nebo konzol | [14 empty] | PP | 2
| Online PSC |  | https://podminky.urs.cz/item/CS_URS_2024_02/966006211 | [14 empty] | Online PSC | 2
| VV |  | "Rušené SDZ IP6, B1+E13, B28+E13, B28"6 |  | 6 | [12 empty] | VV | 2 | 2 | True | 0 | ROZPOCET
| VV |  | "Přesun stáv. SDZ P2, E2b, B24b"3 |  | 3 | [12 empty] | VV | 2 | 2 | True | 0 | ROZPOCET
| VV |  | Součet |  | 9 | [12 empty] | VV | 2 | 4 | True | 1 | ROZPOCET
| D | 997 | Přesun sutě |  |  |  | 0 |  |  |  |  | 0 |  | 0 |  | 0 | 1 | D | 1 |  |  |  | ROZPOCET | [6 empty] | 0
124 | K | 997221571 | Vodorovná doprava vybouraných hmot do 1 km | t | 0.328 |  | 0 | CS ÚRS 2024 02 |  | základní |  | 0 | 0 | 0 | 0 | 0 | 4 | K | 2 |  |  |  | ROZPOCET | 0 | 0 | 0 | 0 | 0 | 1 | 0 | 4 | 1657346984
| PP |  | Vodorovná doprava vybouraných hmot bez naložení, ale se složením a s hrubým urovnáním na vzdálenost do 1 km | [14 empty] | PP | 2
| Online PSC |  | https://podminky.urs.cz/item/CS_URS_2024_02/997221571 | [14 empty] | Online PSC | 2
| P |  | Poznámka k položce: odvoz na mezideponii (p.p.č.59. vzdálenost do 300m) | [14 empty] | P | 2
| VV |  | "Rušené SDZ IP6, B1+E13, B28+E13, B28 "4*0,082 |  | 0.328 | [12 empty] | VV | 2 | 2 | True | 1 | ROZPOCET
125 | K | 997221579 | Příplatek ZKD 1 km u vodorovné dopravy vybouraných hmot | t | 1.017 |  | 0 | CS ÚRS 2024 02 |  | základní |  | 0 | 0 | 0 | 0 | 0 | 4 | K | 2 |  |  |  | ROZPOCET | 0 | 0 | 0 | 0 | 0 | 1 | 0 | 4 | 185142801
| PP |  | Vodorovná doprava vybouraných hmot bez naložení, ale se složením a s hrubým urovnáním na vzdálenost Příplatek k ceně za každý další započatý 1 km přes 1 km | [14 empty] | PP | 2
| Online PSC |  | https://podminky.urs.cz/item/CS_URS_2024_02/997221579 | [14 empty] | Online PSC | 2
| VV |  | "Rušené SDZ IP6, B1+E13, B28+E13, B28 - sklad investora 3,1km "4*0,082*3,1 |  | 1.017 | [12 empty] | VV | 2 | 2 | True | 1 | ROZPOCET
| D | 998 | Přesun hmot |  |  |  | 0 |  |  |  |  | 0 |  | 0 |  | 0 | 1 | D | 1 |  |  |  | ROZPOCET | [6 empty] | 0
126 | K | 998223011 | Přesun hmot pro pozemní komunikace s krytem dlážděným | t | 1066.946 |  | 0 | CS ÚRS 2024 02 |  | základní |  | 0 | 0 | 0 | 0 | 0 | 4 | K | 2 |  |  |  | ROZPOCET | 0 | 0 | 0 | 0 | 0 | 1 | 0 | 4 | -834601368
| PP |  | Přesun hmot pro pozemní komunikace s krytem dlážděným dopravní vzdálenost do 200 m jakékoliv délky objektu | [14 empty] | PP | 2
| Online PSC |  | https://podminky.urs.cz/item/CS_URS_2024_02/998223011 | [14 empty] | Online PSC | 2
| VV |  | 1141,164 |  | 1141.164 | [12 empty] | VV | 2 | 2 | True | 0 | ROZPOCET
| VV |  | -(34,93+16,384+10,252+9,498+3,154)"-oddíl 5.8 - 5.12 |  | -74.218 | [12 empty] | VV | 2 | 2 | True | 0 | ROZPOCET
| VV |  | Součet |  | 1066.946 | [12 empty] | VV | 2 | 4 | True | 1 | ROZPOCET
127 | K | 998223091 | Příplatek k přesunu hmot pro pozemní komunikace s krytem dlážděným za zvětšený přesun do 1000 m | t | 533.473 |  | 0 | CS ÚRS 2024 02 |  | základní |  | 0 | 0 | 0 | 0 | 0 | 4 | K | 2 |  |  |  | ROZPOCET | 0 | 0 | 0 | 0 | 0 | 1 | 0 | 4 | 184151462
| PP |  | Přesun hmot pro pozemní komunikace s krytem dlážděným Příplatek k ceně za zvětšený přesun přes vymezenou vodorovnou dopravní vzdálenost do 1000 m | [14 empty] | PP | 2
| Online PSC |  | https://podminky.urs.cz/item/CS_URS_2024_02/998223091 | [14 empty] | Online PSC | 2
| VV |  | 1066,946*0,5 'Přepočtené koeficientem množství |  | 533.473 | [12 empty] | VV | 2 | 2 | False | 1 | ROZPOCET
128 | K | 998225111 | Přesun hmot pro pozemní komunikace s krytem z kamene, monolitickým betonovým nebo živičným | t | 74.218 |  | 0 | CS ÚRS 2024 02 |  | základní |  | 0 | 0 | 0 | 0 | 0 | 4 | K | 2 |  |  |  | ROZPOCET | 0 | 0 | 0 | 0 | 0 | 1 | 0 | 4 | 593153038
| PP |  | Přesun hmot pro komunikace s krytem z kameniva, monolitickým betonovým nebo živičným dopravní vzdálenost do 200 m jakékoliv délky objektu | [14 empty] | PP | 2
| Online PSC |  | https://podminky.urs.cz/item/CS_URS_2024_02/998225111 | [14 empty] | Online PSC | 2
| VV |  | 34,93+16,384+10,252+9,498+3,154"oddíl 5.8 - 5.12 |  | 74.218 | [12 empty] | VV | 2 | 2 | True | 1 | ROZPOCET
129 | K | 998225191 | Příplatek k přesunu hmot pro pozemní komunikace s krytem z kamene, živičným, betonovým do 1000 m | t | 37.109 |  | 0 | CS ÚRS 2024 02 |  | základní |  | 0 | 0 | 0 | 0 | 0 | 4 | K | 2 |  |  |  | ROZPOCET | 0 | 0 | 0 | 0 | 0 | 1 | 0 | 4 | -1199193542
| PP |  | Přesun hmot pro komunikace s krytem z kameniva, monolitickým betonovým nebo živičným Příplatek k ceně za zvětšený přesun přes vymezenou vodorovnou dopravní vzdálenost do 1000 m | [14 empty] | PP | 2
| Online PSC |  | https://podminky.urs.cz/item/CS_URS_2024_02/998225191 | [14 empty] | Online PSC | 2
| VV |  | 74,218*0,5 'Přepočtené koeficientem množství |  | 37.109 | [12 empty] | VV | 2 | 2 | False | 1 | ROZPOCET

## SO 301 - Dešťová kanaliza...
{494a1a47-6e20-4352-bcc0-aca0f029a35a}
2
| KRYCÍ LIST SOUPISU PRACÍ | [7 empty] | v --- níže se nacházejí doplnkové a pomocné údaje k sestavám --- v | [8 empty] | False
Stavba:
Cheb, rekonstrukce ulice Kamenná
Objekt:
SO 301 - Dešťová kanalizace ulice Kamenná
| KSO: |  | 827 21 1 |  |  | CC-CZ: | 22231
| Místo: |  | Cheb |  |  | Datum: | 21. 10. 2024
| CZ-CPV: |  | 45231300-8 |  |  | CZ-CPA: | 42.21.12
| Zadavatel: |  |  |  |  | IČ: | 00253979
|  | Město Cheb |  |  |  | DIČ:
| Uchazeč: |  |  |  |  | IČ: | Vyplň údaj
|  | Vyplň údaj |  |  |  | DIČ: | Vyplň údaj
| Projektant: |  |  |  |  | IČ: | 26392526
|  | Dopravní stavby a venkovní architektura s.r.o. |  |  |  | DIČ: | CZ26392526
| Zpracovatel: |  |  |  |  | IČ: | 13891871
|  | DSVA - Ing. J. Ševčík, J. Turza, J. Heřmanová |  |  |  | DIČ:
Poznámka:
Soupis prací je sestaven s využitím Cenové soustavy ÚRS. Položky, které pochází z této cenové soustavy, jsou ve sloupci 'Cenová soustava' označeny popisem 'CS ÚRS' a úrovní příslušného kalendářního pololetí. Veškeré další informace vymezující popis a podmínky použití těchto položek z Cenové soustavy, které nejsou uvedeny přímo v soupisu prací, jsou neomezeně dálkově k dispozici na webu podminky.urs.cz.
| Cena bez DPH | [5 empty] | 0
|  |  | Základ daně |  |  | Sazba daně | Výše daně
| DPH | základní | 0 |  |  | 21% | 0
|  | snížená | 0 |  |  | 12% | 0
|  | zákl. přenesená | 0 |  |  | 21% | 0
|  | sníž. přenesená | 0 |  |  | 12% | 0
|  | nulová | 0 |  |  | 0% | 0
| Cena s DPH |  |  | v | CZK |  | 0
REKAPITULACE ČLENĚNÍ SOUPISU PRACÍ
Stavba:
Cheb, rekonstrukce ulice Kamenná
Objekt:
SO 301 - Dešťová kanalizace ulice Kamenná
Místo: |  |  | Cheb |  |  | Datum: | 21. 10. 2024
Zadavatel: |  |  | Město Cheb |  |  | Projektant: | Dopravní stavby a venkovní architektura s.r.o.
Uchazeč: |  |  | Vyplň údaj |  |  | Zpracovatel: | DSVA - Ing. J. Ševčík, J. Turza, J. Heřmanová
Kód dílu - Popis | [6 empty] | Cena celkem [CZK]
Náklady stavby celkem | [6 empty] | 0 | [11 empty] | -1
| HSV - Práce a dodávky HSV | [5 empty] | 0
| 1 - Zemní práce | [5 empty] | 0
| 4 - Vodorovné konstrukce | [5 empty] | 0
| 8 - Trubní vedení | [5 empty] | 0
| 998 - Přesun hmot | [5 empty] | 0
| VRN - Vedlejší rozpočtové náklady SO 301 | [5 empty] | 0
SOUPIS PRACÍ
Stavba:
Cheb, rekonstrukce ulice Kamenná
Objekt:
SO 301 - Dešťová kanalizace ulice Kamenná
Místo: |  |  | Cheb |  |  | Datum: | 21. 10. 2024
Zadavatel: |  |  | Město Cheb |  |  | Projektant: | Dopravní stavby a venkovní architektura s.r.o.
Uchazeč: |  |  | Vyplň údaj |  |  | Zpracovatel: | DSVA - Ing. J. Ševčík, J. Turza, J. Heřmanová
PČ | Typ | Kód | Popis | MJ | Množství | J.cena [CZK] | Cena celkem [CZK] | Cenová soustava |  | DPH | J. Nh [h] | Nh celkem [h] | J. hmotnost [t] | Hmotnost celkem [t] | J. suť [t] | Suť Celkem [t]
Náklady soupisu celkem | [6 empty] | 0 |  |  |  |  | 0 |  | 0.75968 |  | 0 |  | D | -1 | [10 empty] | 0
| D | HSV | Práce a dodávky HSV |  |  |  | 0 |  |  |  |  | 0 |  | 0.75968 |  | 0 | 1 | D | 0 |  |  |  | ROZPOCET | [6 empty] | 0
| D | 1 | Zemní práce |  |  |  | 0 |  |  |  |  | 0 |  | 0 |  | 0 | 1 | D | 1 |  |  |  | ROZPOCET | [6 empty] | 0
1 | K | 119001401 | Dočasné zajištění potrubí ocelového nebo litinového DN do 200 mm | m | 19.2 |  | 0 |  |  | základní |  | 0 | 0 | 0 | 0 | 0 | 4 | K | 2 |  |  |  | ROZPOCET | 0 | 0 | 0 | 0 | 0 | 1 | 0 | 4 | 2
| PP |  | Dočasné zajištění potrubí ocelového nebo litinového DN do 200 mm | [14 empty] | PP | 2
| VV |  | 9*1,2"vodovod |  | 10.8 | [12 empty] | VV | 2 | 2 | True | 0 | ROZPOCET
| VV |  | 7*1,2"plyn |  | 8.4 | [12 empty] | VV | 2 | 2 | True | 0 | ROZPOCET
| VV |  | Součet |  | 19.2 | [12 empty] | VV | 2 | 4 | True | 1 | ROZPOCET
2 | K | 119001402 | Dočasné zajištění potrubí ocelového nebo litinového DN do 500 mm | m | 2.2 |  | 0 |  |  | základní |  | 0 | 0 | 0 | 0 | 0 | 4 | K | 2 |  |  |  | ROZPOCET | 0 | 0 | 0 | 0 | 0 | 1 | 0 | 4 | 4
| PP |  | Dočasné zajištění potrubí ocelového nebo litinového DN do 500 mm | [14 empty] | PP | 2
| VV |  | 2*1,1"teplovod |  | 2.2 | [12 empty] | VV | 2 | 2 | True | 0 | ROZPOCET
| VV |  | Součet |  | 2.2 | [12 empty] | VV | 2 | 4 | True | 1 | ROZPOCET
3 | K | 119001422 | Dočasné zajištění kabelů a kabelových tratí z 6 volně ložených kabelů | m | 13.2 |  | 0 |  |  | základní |  | 0 | 0 | 0 | 0 | 0 | 4 | K | 2 |  |  |  | ROZPOCET | 0 | 0 | 0 | 0 | 0 | 1 | 0 | 4 | 6
| PP |  | Dočasné zajištění kabelů a kabelových tratí z 6 volně ložených kabelů | [14 empty] | PP | 2
| VV |  | 5*1,2"elektro |  | 6 | [12 empty] | VV | 2 | 2 | True | 0 | ROZPOCET
| VV |  | 4*1,2"telekomunikace |  | 4.8 | [12 empty] | VV | 2 | 2 | True | 0 | ROZPOCET
| VV |  | 2*1,2"veřejné osvětlení |  | 2.4 | [12 empty] | VV | 2 | 2 | True | 0 | ROZPOCET
| VV |  | Součet |  | 13.2 | [12 empty] | VV | 2 | 4 | True | 1 | ROZPOCET
4 | K | 132212131 | Hloubení nezapažených rýh šířky do 800 mm v soudržných horninách třídy těžitelnosti I skupiny 3 ručně | m3 | 84.423 |  | 0 |  |  | základní |  | 0 | 0 | 0 | 0 | 0 | 4 | K | 2 |  |  |  | ROZPOCET | 0 | 0 | 0 | 0 | 0 | 1 | 0 | 4 | 8
| PP |  | Hloubení nezapažených rýh šířky do 800 mm v soudržných horninách třídy těžitelnosti I skupiny 3 ručně | [14 empty] | PP | 2
| VV |  | 0,1*189,45*1,2*2,53"10% stoka DN400mm (lxšxh) |  | 57.517 | [12 empty] | VV | 2 | 2 | True | 0 | ROZPOCET
| VV |  | 0,1*63,98*1,0*2,25"10% sdružené přípojky DN200mm (lxšxh) |  | 14.396 | [12 empty] | VV | 2 | 2 | True | 0 | ROZPOCET
| VV |  | 0,1*55,6*1,0*2,25"10% přípojky DN150mm (lxšxh) |  | 12.51 | [12 empty] | VV | 2 | 2 | True | 0 | ROZPOCET
| VV |  | Součet |  | 84.423 | [12 empty] | VV | 2 | 4 | True | 1 | ROZPOCET
5 | K | 132254204 | Hloubení zapažených rýh š do 2000 mm v hornině třídy těžitelnosti I, skupiny 3 objem do 500 m3 | m3 | 344.506 |  | 0 |  |  | základní |  | 0 | 0 | 0 | 0 | 0 | 4 | K | 2 |  |  |  | ROZPOCET | 0 | 0 | 0 | 0 | 0 | 1 | 0 | 4 | 10
| PP |  | Hloubení zapažených rýh š do 2000 mm v hornině třídy těžitelnosti I, skupiny 3 objem do 500 m3 | [14 empty] | PP | 2
| VV |  | 0,4*189,45*1,2*2,53"40% stoka DN400mm (lxšxh) |  | 230.068 | [12 empty] | VV | 2 | 2 | True | 0 | ROZPOCET
| VV |  | 0,4*63,98*1,0*2,25"40% přípojky DN200mm (lxšxh) |  | 57.582 | [12 empty] | VV | 2 | 2 | True | 0 | ROZPOCET
| VV |  | 0,4*55,6*1,0*2,25"40% přípojky DN150mm (lxšxh) |  | 50.04 | [12 empty] | VV | 2 | 2 | True | 0 | ROZPOCET
| VV |  | Mezisoučet |  | 337.69 | [12 empty] | VV | 2 | 3 | True | 0 | ROZPOCET
| VV |  | 0,5*189,45*1,2*0,6*-1"50% odpočet pláně stoka DN400mm (lxšxh) |  | -68.202 | [12 empty] | VV | 2 | 2 | True | 0 | ROZPOCET
| VV |  | 0,5*63,98*1,0*0,6*-1"50% odpočet pláně přípojky DN200mm (lxšxh) |  | -19.194 | [12 empty] | VV | 2 | 2 | True | 0 | ROZPOCET
| VV |  | 0,5*55,6*1,0*0,6*-1"50% odpočet pláně přípojky DN150mm (lxšxh) |  | -16.68 | [12 empty] | VV | 2 | 2 | True | 0 | ROZPOCET
| VV |  | Mezisoučet |  | -104.076 | [12 empty] | VV | 2 | 3 | True | 0 | ROZPOCET
| VV |  | 0,5*6*1,2*2,53*-1"odpočet 50% jámy pro šachty |  | -9.108 | [12 empty] | VV | 2 | 2 | True | 0 | ROZPOCET
| VV |  | Mezisoučet |  | -9.108 | [12 empty] | VV | 2 | 3 | True | 0 | ROZPOCET
| VV |  | 120"ostatní |  | 120 | [12 empty] | VV | 2 | 2 | True | 0 | ROZPOCET
| VV |  | Součet |  | 344.506 | [12 empty] | VV | 2 | 4 | True | 1 | ROZPOCET
6 | K | 132312131 | Hloubení nezapažených rýh šířky do 800 mm v soudržných horninách třídy těžitelnosti II skupiny 4 ručně | m3 | 84.423 |  | 0 |  |  | základní |  | 0 | 0 | 0 | 0 | 0 | 4 | K | 2 |  |  |  | ROZPOCET | 0 | 0 | 0 | 0 | 0 | 1 | 0 | 4 | 12
| PP |  | Hloubení nezapažených rýh šířky do 800 mm v soudržných horninách třídy těžitelnosti II skupiny 4 ručně | [14 empty] | PP | 2
| VV |  | 0,1*189,45*1,2*2,53"10% stoka DN400mm (lxšxh) |  | 57.517 | [12 empty] | VV | 2 | 2 | True | 0 | ROZPOCET
| VV |  | 0,1*63,98*1,0*2,25"10% sdružené přípojky DN200mm (lxšxh) |  | 14.396 | [12 empty] | VV | 2 | 2 | True | 0 | ROZPOCET
| VV |  | 0,1*55,6*1,0*2,25"10% přípojky DN150mm (lxšxh) |  | 12.51 | [12 empty] | VV | 2 | 2 | True | 0 | ROZPOCET
| VV |  | Součet |  | 84.423 | [12 empty] | VV | 2 | 4 | True | 1 | ROZPOCET
7 | K | 132354204 | Hloubení zapažených rýh š do 2000 mm v hornině třídy těžitelnosti II, skupiny 4 objem do 500 m3 | m3 | 224.506 |  | 0 |  |  | základní |  | 0 | 0 | 0 | 0 | 0 | 4 | K | 2 |  |  |  | ROZPOCET | 0 | 0 | 0 | 0 | 0 | 1 | 0 | 4 | 14
| PP |  | Hloubení zapažených rýh š do 2000 mm v hornině třídy těžitelnosti II, skupiny 4 objem do 500 m3 | [14 empty] | PP | 2
| VV |  | 0,4*189,45*1,2*2,53"40% stoka DN400mm (lxšxh) |  | 230.068 | [12 empty] | VV | 2 | 2 | True | 0 | ROZPOCET
| VV |  | 0,4*63,98*1,0*2,25"40% přípojky DN200mm (lxšxh) |  | 57.582 | [12 empty] | VV | 2 | 2 | True | 0 | ROZPOCET
| VV |  | 0,4*55,6*1,0*2,25"40% přípojky DN150mm (lxšxh) |  | 50.04 | [12 empty] | VV | 2 | 2 | True | 0 | ROZPOCET
| VV |  | Mezisoučet |  | 337.69 | [12 empty] | VV | 2 | 3 | True | 0 | ROZPOCET
| VV |  | 0,5*189,45*1,2*0,6*-1"50% odpočet pláně stoka DN400mm (lxšxh) |  | -68.202 | [12 empty] | VV | 2 | 2 | True | 0 | ROZPOCET
| VV |  | 0,5*63,98*1,0*0,6*-1"50% odpočet pláně přípojky DN200mm (lxšxh) |  | -19.194 | [12 empty] | VV | 2 | 2 | True | 0 | ROZPOCET
| VV |  | 0,5*55,6*1,0*0,6*-1"50% odpočet pláně přípojky DN150mm (lxšxh) |  | -16.68 | [12 empty] | VV | 2 | 2 | True | 0 | ROZPOCET
| VV |  | Mezisoučet |  | -104.076 | [12 empty] | VV | 2 | 3 | True | 0 | ROZPOCET
| VV |  | 0,5*6*1,2*2,53*-1"odpočet 50% jámy pro šachty |  | -9.108 | [12 empty] | VV | 2 | 2 | True | 0 | ROZPOCET
| VV |  | Mezisoučet |  | -9.108 | [12 empty] | VV | 2 | 3 | True | 0 | ROZPOCET
| VV |  | Součet |  | 224.506 | [12 empty] | VV | 2 | 4 | True | 1 | ROZPOCET
8 | K | 133254102 | Hloubení šachet zapažených v hornině třídy těžitelnosti I, skupiny 3 objem do 50 m3 | m3 | 23.16 |  | 0 |  |  | základní |  | 0 | 0 | 0 | 0 | 0 | 4 | K | 2 |  |  |  | ROZPOCET | 0 | 0 | 0 | 0 | 0 | 1 | 0 | 4 | 16
| PP |  | Hloubení šachet zapažených v hornině třídy těžitelnosti I, skupiny 3 objem do 50 m3 | [14 empty] | PP | 2
| VV |  | 0,5*6*2*2*2,53"50% šachty Š1-Š6 (šxdxh) |  | 30.36 | [12 empty] | VV | 2 | 2 | True | 0 | ROZPOCET
| VV |  | 0,5*6*2*2*0,6*-1"50% odpočet pláně šachty Š1-Š6 (šxdxh) |  | -7.2 | [12 empty] | VV | 2 | 2 | True | 0 | ROZPOCET
| VV |  | Součet |  | 23.16 | [12 empty] | VV | 2 | 4 | True | 1 | ROZPOCET
9 | K | 133354102 | Hloubení šachet zapažených v hornině třídy těžitelnosti II, skupiny 4 objem do 50 m3 | m3 | 23.16 |  | 0 |  |  | základní |  | 0 | 0 | 0 | 0 | 0 | 4 | K | 2 |  |  |  | ROZPOCET | 0 | 0 | 0 | 0 | 0 | 1 | 0 | 4 | 18
| PP |  | Hloubení šachet zapažených v hornině třídy těžitelnosti II, skupiny 4 objem do 50 m3 | [14 empty] | PP | 2
| VV |  | 0,5*6*2*2*2,53"50% šachty Š1-Š6 (šxdxh) |  | 30.36 | [12 empty] | VV | 2 | 2 | True | 0 | ROZPOCET
| VV |  | 0,5*6*2*2*0,6*-1"50% odpočet pláně šachty Š1-Š6 (šxdxh) |  | -7.2 | [12 empty] | VV | 2 | 2 | True | 0 | ROZPOCET
| VV |  | Součet |  | 23.16 | [12 empty] | VV | 2 | 4 | True | 1 | ROZPOCET
10 | K | 139001101 | Příplatek za ztížení vykopávky v blízkosti podzemního vedení | m3 | 84.423 |  | 0 |  |  | základní |  | 0 | 0 | 0 | 0 | 0 | 4 | K | 2 |  |  |  | ROZPOCET | 0 | 0 | 0 | 0 | 0 | 1 | 0 | 4 | 20
| PP |  | Příplatek za ztížení vykopávky v blízkosti podzemního vedení | [14 empty] | PP | 2
| VV |  | 0,1*189,45*1,2*2,53"10% stoka DN400mm (lxšxh) |  | 57.517 | [12 empty] | VV | 2 | 2 | True | 0 | ROZPOCET
| VV |  | 0,1*63,98*1,0*2,25"10% přípojky DN200mm (lxšxh) |  | 14.396 | [12 empty] | VV | 2 | 2 | True | 0 | ROZPOCET
| VV |  | 0,1*55,6*1,0*2,25"10% přípojky DN150mm (lxšxh) |  | 12.51 | [12 empty] | VV | 2 | 2 | True | 0 | ROZPOCET
| VV |  | Součet |  | 84.423 | [12 empty] | VV | 2 | 4 | True | 1 | ROZPOCET
11 | K | 151101101 | Zřízení příložného pažení a rozepření stěn rýh hl do 2 m | m2 | 1236.12 |  | 0 |  |  | základní |  | 0 | 0 | 0 | 0 | 0 | 4 | K | 2 |  |  |  | ROZPOCET | 0 | 0 | 0 | 0 | 0 | 1 | 0 | 4 | 22
| PP |  | Zřízení příložného pažení a rozepření stěn rýh hl do 2 m | [14 empty] | PP | 2
| VV |  | 189,45*2*2"stoka DN400mm (lx2xh) |  | 757.8 | [12 empty] | VV | 2 | 2 | True | 0 | ROZPOCET
| VV |  | 63,98*2*2"přípojky DN200mm (lx2xh) |  | 255.92 | [12 empty] | VV | 2 | 2 | True | 0 | ROZPOCET
| VV |  | 55,6*2*2"přípojky DN150mm (lx2xh) |  | 222.4 | [12 empty] | VV | 2 | 2 | True | 0 | ROZPOCET
| VV |  | Součet |  | 1236.12 | [12 empty] | VV | 2 | 4 | True | 1 | ROZPOCET
12 | K | 151101111 | Odstranění příložného pažení a rozepření stěn rýh hl do 2 m | m2 | 1236.12 |  | 0 |  |  | základní |  | 0 | 0 | 0 | 0 | 0 | 4 | K | 2 |  |  |  | ROZPOCET | 0 | 0 | 0 | 0 | 0 | 1 | 0 | 4 | 24
| PP |  | Odstranění příložného pažení a rozepření stěn rýh hl do 2 m | [14 empty] | PP | 2
| VV |  | 189,45*2*2"stoka DN400mm (lx2xh) |  | 757.8 | [12 empty] | VV | 2 | 2 | True | 0 | ROZPOCET
| VV |  | 63,98*2*2"přípojky DN200mm (lx2xh) |  | 255.92 | [12 empty] | VV | 2 | 2 | True | 0 | ROZPOCET
| VV |  | 55,6*2*2"přípojky DN150mm (lx2xh) |  | 222.4 | [12 empty] | VV | 2 | 2 | True | 0 | ROZPOCET
| VV |  | Součet |  | 1236.12 | [12 empty] | VV | 2 | 4 | True | 1 | ROZPOCET
13 | K | 162751117 | Vodorovné přemístění do 10000 m výkopku/sypaniny z horniny třídy těžitelnosti I, skupiny 1 až 3 | m3 | 451.909 |  | 0 |  |  | základní |  | 0 | 0 | 0 | 0 | 0 | 4 | K | 2 |  |  |  | ROZPOCET | 0 | 0 | 0 | 0 | 0 | 1 | 0 | 4 | 26
| PP |  | Vodorovné přemístění do 10000 m výkopku/sypaniny z horniny třídy těžitelnosti I, skupiny 1 až 3 | [14 empty] | PP | 2
| VV |  | 84,243"rýhy ručně |  | 84.243 | [12 empty] | VV | 2 | 2 | True | 0 | ROZPOCET
| VV |  | 344,506"rýhy strojně |  | 344.506 | [12 empty] | VV | 2 | 2 | True | 0 | ROZPOCET
| VV |  | 23,16"šachty |  | 23.16 | [12 empty] | VV | 2 | 2 | True | 0 | ROZPOCET
| VV |  | Součet |  | 451.909 | [12 empty] | VV | 2 | 4 | True | 1 | ROZPOCET
14 | K | 162751137 | Vodorovné přemístění do 10000 m výkopku/sypaniny z horniny třídy těžitelnosti II, skupiny 4 a 5 | m3 | 331.909 |  | 0 |  |  | základní |  | 0 | 0 | 0 | 0 | 0 | 4 | K | 2 |  |  |  | ROZPOCET | 0 | 0 | 0 | 0 | 0 | 1 | 0 | 4 | 28
| PP |  | Vodorovné přemístění do 10000 m výkopku/sypaniny z horniny třídy těžitelnosti II, skupiny 4 a 5 | [14 empty] | PP | 2
| VV |  | 84,243"rýhy ručně |  | 84.243 | [12 empty] | VV | 2 | 2 | True | 0 | ROZPOCET
| VV |  | 224,506"rýhy strojně |  | 224.506 | [12 empty] | VV | 2 | 2 | True | 0 | ROZPOCET
| VV |  | 23,16"šachty |  | 23.16 | [12 empty] | VV | 2 | 2 | True | 0 | ROZPOCET
| VV |  | Součet |  | 331.909 | [12 empty] | VV | 2 | 4 | True | 1 | ROZPOCET
15 | K | 167151111 | Nakládání výkopku z hornin třídy těžitelnosti I, skupiny 1 až 3 přes 100 m3 | m3 | 451.909 |  | 0 |  |  | základní |  | 0 | 0 | 0 | 0 | 0 | 4 | K | 2 |  |  |  | ROZPOCET | 0 | 0 | 0 | 0 | 0 | 1 | 0 | 4 | 30
| PP |  | Nakládání výkopku z hornin třídy těžitelnosti I, skupiny 1 až 3 přes 100 m3 | [14 empty] | PP | 2
| VV |  | 84,243"rýhy ručně |  | 84.243 | [12 empty] | VV | 2 | 2 | True | 0 | ROZPOCET
| VV |  | 344,506"rýhy strojně |  | 344.506 | [12 empty] | VV | 2 | 2 | True | 0 | ROZPOCET
| VV |  | 23,16"šachty |  | 23.16 | [12 empty] | VV | 2 | 2 | True | 0 | ROZPOCET
| VV |  | Součet |  | 451.909 | [12 empty] | VV | 2 | 4 | True | 1 | ROZPOCET
16 | K | 167151112 | Nakládání výkopku z hornin třídy těžitelnosti II, skupiny 4 a 5 přes 100 m3 | m3 | 331.909 |  | 0 |  |  | základní |  | 0 | 0 | 0 | 0 | 0 | 4 | K | 2 |  |  |  | ROZPOCET | 0 | 0 | 0 | 0 | 0 | 1 | 0 | 4 | 32
| PP |  | Nakládání výkopku z hornin třídy těžitelnosti II, skupiny 4 a 5 přes 100 m3 | [14 empty] | PP | 2
| VV |  | 84,243"rýhy ručně |  | 84.243 | [12 empty] | VV | 2 | 2 | True | 0 | ROZPOCET
| VV |  | 224,506"rýhy strojně |  | 224.506 | [12 empty] | VV | 2 | 2 | True | 0 | ROZPOCET
| VV |  | 23,16"šachty |  | 23.16 | [12 empty] | VV | 2 | 2 | True | 0 | ROZPOCET
| VV |  | Součet |  | 331.909 | [12 empty] | VV | 2 | 4 | True | 1 | ROZPOCET
17 | K | 171201231 | Poplatek za uložení zeminy a kamení na recyklační skládce (skládkovné) kód odpadu 17 05 04 | t | 672.296 |  | 0 |  |  | základní |  | 0 | 0 | 0 | 0 | 0 | 4 | K | 2 |  |  |  | ROZPOCET | 0 | 0 | 0 | 0 | 0 | 1 | 0 | 4 | 34
| PP |  | Poplatek za uložení zeminy a kamení na recyklační skládce (skládkovné) kód odpadu 17 05 04 | [14 empty] | PP | 2
| VV |  | 189,45*1,2*0,7*2"stoka DN400mm (lxšxh) |  | 318.276 | [12 empty] | VV | 2 | 2 | True | 0 | ROZPOCET
| VV |  | 63,98*1,0*0,5*2"přípojky DN200mm (lxšxh) |  | 63.98 | [12 empty] | VV | 2 | 2 | True | 0 | ROZPOCET
| VV |  | 55,6*1,0*0,45*2"přípojky DN150mm (lxšxh) |  | 50.04 | [12 empty] | VV | 2 | 2 | True | 0 | ROZPOCET
| VV |  | 120*2 |  | 240 | [12 empty] | VV | 2 | 2 | True | 0 | ROZPOCET
| VV |  | Součet |  | 672.296 | [12 empty] | VV | 2 | 4 | True | 1 | ROZPOCET
18 | K | 171251201 | Uložení sypaniny na skládky nebo meziskládky | m3 | 336.148 |  | 0 |  |  | základní |  | 0 | 0 | 0 | 0 | 0 | 4 | K | 2 |  |  |  | ROZPOCET | 0 | 0 | 0 | 0 | 0 | 1 | 0 | 4 | 36
| PP |  | Uložení sypaniny na skládky nebo meziskládky | [14 empty] | PP | 2
| VV |  | 189,45*1,2*0,7"stoka DN400mm (lxšxh) |  | 159.138 | [12 empty] | VV | 2 | 2 | True | 0 | ROZPOCET
| VV |  | 63,98*1,0*0,5"přípojky DN200mm (lxšxh) |  | 31.99 | [12 empty] | VV | 2 | 2 | True | 0 | ROZPOCET
| VV |  | 55,6*1,0*0,45"přípojky DN150mm (lxšxh) |  | 25.02 | [12 empty] | VV | 2 | 2 | True | 0 | ROZPOCET
| VV |  | 120 |  | 120 | [12 empty] | VV | 2 | 2 | True | 0 | ROZPOCET
| VV |  | Součet |  | 336.148 | [12 empty] | VV | 2 | 4 | True | 1 | ROZPOCET
19 | K | 174151101 | Zásyp jam, šachet rýh nebo kolem objektů sypaninou se zhutněním | m3 | 390.209 |  | 0 |  |  | základní |  | 0 | 0 | 0 | 0 | 0 | 4 | K | 2 |  |  |  | ROZPOCET | 0 | 0 | 0 | 0 | 0 | 1 | 0 | 4 | 38
| PP |  | Zásyp jam, šachet rýh nebo kolem objektů sypaninou se zhutněním | [14 empty] | PP | 2
| P |  | Poznámka k položce: položka včetně přesunu hmot | [14 empty] | P | 2
| VV |  | 331,909"výkopek I. |  | 331.909 | [12 empty] | VV | 2 | 2 | True | 0 | ROZPOCET
| VV |  | 331,909"výkopek II. |  | 331.909 | [12 empty] | VV | 2 | 2 | True | 0 | ROZPOCET
| VV |  | Mezisoučet |  | 663.818 | [12 empty] | VV | 2 | 3 | True | 0 | ROZPOCET
| VV |  | -227,55"obsyp |  | -227.55 | [12 empty] | VV | 2 | 2 | True | 0 | ROZPOCET
| VV |  | Mezisoučet |  | -227.55 | [12 empty] | VV | 2 | 3 | True | 0 | ROZPOCET
| VV |  | -46,059"lože |  | -46.059 | [12 empty] | VV | 2 | 2 | True | 0 | ROZPOCET
| VV |  | Mezisoučet |  | -46.059 | [12 empty] | VV | 2 | 3 | True | 0 | ROZPOCET
| VV |  | Součet |  | 390.209 | [12 empty] | VV | 2 | 4 | True | 1 | ROZPOCET
20 | K | 175151101 | Obsypání potrubí strojně sypaninou bez prohození, uloženou do 3 m | m3 | 289.365 |  | 0 |  |  | základní |  | 0 | 0 | 0 | 0 | 0 | 4 | K | 2 |  |  |  | ROZPOCET | 0 | 0 | 0 | 0 | 0 | 1 | 0 | 4 | 40
| PP |  | Obsypání potrubí strojně sypaninou bez prohození, uloženou do 3 m | [14 empty] | PP | 2
| P |  | Poznámka k položce: položka včetně přesunu hmot | [14 empty] | P | 2
| VV |  | 189,45*1,2*0,7"stoka DN400mm (lxšxh) |  | 159.138 | [12 empty] | VV | 2 | 2 | True | 0 | ROZPOCET
| VV |  | 63,98*1,0*0,5"přípojky DN200mm (lxšxh) |  | 31.99 | [12 empty] | VV | 2 | 2 | True | 0 | ROZPOCET
| VV |  | 55,6*1,0*0,45"přípojky DN150mm (lxšxh) |  | 25.02 | [12 empty] | VV | 2 | 2 | True | 0 | ROZPOCET
| VV |  | Mezisoučet |  | 216.148 | [12 empty] | VV | 2 | 3 | True | 0 | ROZPOCET
| VV |  | 189,45*0,1256*-1"odpočet potrubí DN400mm |  | -23.795 | [12 empty] | VV | 2 | 2 | True | 0 | ROZPOCET
| VV |  | 63,98*0,0314*-1"odpočet potrubí DN200mm |  | -2.009 | [12 empty] | VV | 2 | 2 | True | 0 | ROZPOCET
| VV |  | 55,6*0,0176*-1"odpočet potrubí DN150 |  | -0.979 | [12 empty] | VV | 2 | 2 | True | 0 | ROZPOCET
| VV |  | 100"ostatní |  | 100 | [12 empty] | VV | 2 | 2 | True | 0 | ROZPOCET
| VV |  | Součet |  | 289.365 | [12 empty] | VV | 2 | 4 | True | 1 | ROZPOCET
21 | M | 58337302 | štěrkopísek frakce 0/16 | t | 578.73 |  | 0 |  |  | základní |  | 0 | 0 | 0 | 0 | 0 | 8 | M | 2 |  |  |  | ROZPOCET | 0 | 0 | 0 | 0 | 0 | 1 | 0 | 4 | 42
| PP |  | štěrkopísek frakce 0/16 | [14 empty] | PP | 2
| VV |  | 189,365*2 "Přepočtené koeficientem množství |  | 378.73 | [12 empty] | VV | 2 | 2 | True | 0 | ROZPOCET
| VV |  | 100*2 |  | 200 | [12 empty] | VV | 2 | 2 | True | 0 | ROZPOCET
| VV |  | Součet |  | 578.73 | [12 empty] | VV | 2 | 4 | True | 1 | ROZPOCET
22 | K | 181951114 | Úprava pláně v hornině třídy těžitelnosti I a II skupiny do 5 se zhutněním strojně | m2 | 470.8 |  | 0 | CS ÚRS 2024 02 |  | základní |  | 0 | 0 | 0 | 0 | 0 | 4 | K | 2 |  |  |  | ROZPOCET | 0 | 0 | 0 | 0 | 0 | 1 | 0 | 4 | -1381057810
| PP |  | Úprava pláně vyrovnáním výškových rozdílů strojně v hornině třídy těžitelnosti I a II, skupiny do 5 se zhutněním | [14 empty] | PP | 2
| Online PSC |  | https://podminky.urs.cz/item/CS_URS_2024_02/181951114 | [14 empty] | Online PSC | 2
| P |  | Poznámka k položce: platí pro hutnění pláně rýhy, výkopy třídy 1-5 | [14 empty] | P | 2
| VV |  | 309*1,2 |  | 370.8 | [12 empty] | VV | 2 | 2 | True | 0 | ROZPOCET
| VV |  | 100"ostatní |  | 100 | [12 empty] | VV | 2 | 2 | True | 0 | ROZPOCET
| VV |  | Součet |  | 470.8 | [12 empty] | VV | 2 | 4 | True | 1 | ROZPOCET
| D | 4 | Vodorovné konstrukce |  |  |  | 0 |  |  |  |  | 0 |  | 0 |  | 0 | 1 | D | 1 |  |  |  | ROZPOCET | [6 empty] | 0
23 | K | 451573111 | Lože pod potrubí otevřený výkop ze štěrkopísku | m3 | 46.059 |  | 0 |  |  | základní |  | 0 | 0 | 0 | 0 | 0 | 4 | K | 2 |  |  |  | ROZPOCET | 0 | 0 | 0 | 0 | 0 | 1 | 0 | 4 | 46
| PP |  | Lože pod potrubí otevřený výkop ze štěrkopísku | [14 empty] | PP | 2
| VV |  | 189,45*1,2*0,15"stoka DN400mm (lxšxh) |  | 34.101 | [12 empty] | VV | 2 | 2 | True | 0 | ROZPOCET
| VV |  | 63,98*1,0*0,1"přípojky DN200mm (lxšxh) |  | 6.398 | [12 empty] | VV | 2 | 2 | True | 0 | ROZPOCET
| VV |  | 55,6*1,0*0,1"přípojky DN150mm (lxšxh) |  | 5.56 | [12 empty] | VV | 2 | 2 | True | 0 | ROZPOCET
| VV |  | Součet |  | 46.059 | [12 empty] | VV | 2 | 4 | True | 1 | ROZPOCET
| D | 8 | Trubní vedení |  |  |  | 0 |  |  |  |  | 0 |  | 0.3 |  | 0 | 1 | D | 1 |  |  |  | ROZPOCET | [6 empty] | 0
24 | K | 871313123 | Montáž kanalizačního potrubí hladkého plnostěnného SN 12 z PVC-U DN 160 | m | 55.6 |  | 0 |  |  | základní |  | 0 | 0 | 0 | 0 | 0 | 4 | K | 2 |  |  |  | ROZPOCET | 0 | 0 | 0 | 0 | 0 | 1 | 0 | 4 | 48
| PP |  | Montáž kanalizačního potrubí hladkého plnostěnného SN 12 z PVC-U DN 160 | [14 empty] | PP | 2
| VV |  | 55,6"přípojky |  | 55.6 | [12 empty] | VV | 2 | 2 | True | 0 | ROZPOCET
| VV |  | Součet |  | 55.6 | [12 empty] | VV | 2 | 4 | True | 1 | ROZPOCET
25 | M | 28611106 | trubka kanalizační PVC-U plnostěnná jednovrstvá s rázovou odolností DN 160x6000mm SN12 | m | 57.268 |  | 0 |  |  | základní |  | 0 | 0 | 0 | 0 | 0 | 8 | M | 2 |  |  |  | ROZPOCET | 0 | 0 | 0 | 0 | 0 | 1 | 0 | 4 | 50
| PP |  | trubka kanalizační PVC-U plnostěnná jednovrstvá s rázovou odolností DN 160x6000mm SN12 | [14 empty] | PP | 2
| VV |  | 55,6*1,03 "Přepočtené koeficientem množství |  | 57.268 | [12 empty] | VV | 2 | 2 | True | 0 | ROZPOCET
| VV |  | Součet |  | 57.268 | [12 empty] | VV | 2 | 4 | True | 1 | ROZPOCET
26 | K | 871353123 | Montáž kanalizačního potrubí hladkého plnostěnného SN 12 z PVC-U DN 200 | m | 63.98 |  | 0 |  |  | základní |  | 0 | 0 | 0 | 0 | 0 | 4 | K | 2 |  |  |  | ROZPOCET | 0 | 0 | 0 | 0 | 0 | 1 | 0 | 4 | 52
| PP |  | Montáž kanalizačního potrubí hladkého plnostěnného SN 12 z PVC-U DN 200 | [14 empty] | PP | 2
| VV |  | 63,98"přípojky |  | 63.98 | [12 empty] | VV | 2 | 2 | True | 0 | ROZPOCET
| VV |  | Součet |  | 63.98 | [12 empty] | VV | 2 | 4 | True | 1 | ROZPOCET
27 | M | 28611107 | trubka kanalizační PVC-U plnostěnná jednovrstvá s rázovou odolností DN 200x6000mm SN12 | m | 65.899 |  | 0 |  |  | základní |  | 0 | 0 | 0 | 0 | 0 | 8 | M | 2 |  |  |  | ROZPOCET | 0 | 0 | 0 | 0 | 0 | 1 | 0 | 4 | 54
| PP |  | trubka kanalizační PVC-U plnostěnná jednovrstvá s rázovou odolností DN 200x6000mm SN12 | [14 empty] | PP | 2
| VV |  | 63,98*1,03 "Přepočtené koeficientem množství |  | 65.899 | [12 empty] | VV | 2 | 2 | True | 0 | ROZPOCET
| VV |  | Součet |  | 65.899 | [12 empty] | VV | 2 | 4 | True | 1 | ROZPOCET
28 | K | 871393123 | Montáž kanalizačního potrubí hladkého plnostěnného SN 12 z PVC-U DN 400 | m | 181.65 |  | 0 |  |  | základní |  | 0 | 0 | 0 | 0 | 0 | 4 | K | 2 |  |  |  | ROZPOCET | 0 | 0 | 0 | 0 | 0 | 1 | 0 | 4 | 56
| PP |  | Montáž kanalizačního potrubí hladkého plnostěnného SN 12 z PVC-U DN 400 | [14 empty] | PP | 2
| VV |  | 189,45"délka stoky |  | 189.45 | [12 empty] | VV | 2 | 2 | True | 0 | ROZPOCET
| VV |  | -6*1,3"odočet 6 x šachta |  | -7.8 | [12 empty] | VV | 2 | 2 | True | 0 | ROZPOCET
| VV |  | Součet |  | 181.65 | [12 empty] | VV | 2 | 4 | True | 1 | ROZPOCET
29 | M | 28611110 | trubka kanalizační PVC-U plnostěnná jednovrstvá s rázovou odolností DN 400x6000mm SN12 | m | 187.1 |  | 0 |  |  | základní |  | 0 | 0 | 0 | 0 | 0 | 8 | M | 2 |  |  |  | ROZPOCET | 0 | 0 | 0 | 0 | 0 | 1 | 0 | 4 | 58
| PP |  | trubka kanalizační PVC-U plnostěnná jednovrstvá s rázovou odolností DN 400x6000mm SN12 | [14 empty] | PP | 2
| VV |  | 181,65*1,03 "Přepočtené koeficientem množství |  | 187.1 | [12 empty] | VV | 2 | 2 | True | 0 | ROZPOCET
| VV |  | Součet |  | 187.1 | [12 empty] | VV | 2 | 4 | True | 1 | ROZPOCET
30 | K | 877315211 | Montáž tvarovek z tvrdého PVC-systém KG nebo z polypropylenu-systém KG 2000 jednoosé DN 160 | kus | 158 |  | 0 |  |  | základní |  | 0 | 0 | 0 | 0 | 0 | 4 | K | 2 |  |  |  | ROZPOCET | 0 | 0 | 0 | 0 | 0 | 1 | 0 | 4 | 60
| PP |  | Montáž tvarovek z tvrdého PVC-systém KG nebo z polypropylenu-systém KG 2000 jednoosé DN 160 | [14 empty] | PP | 2
| VV |  | 104"kolena |  | 104 | [12 empty] | VV | 2 | 2 | True | 0 | ROZPOCET
| VV |  | 27"přesuvky |  | 27 | [12 empty] | VV | 2 | 2 | True | 0 | ROZPOCET
| VV |  | 27"přechody |  | 27 | [12 empty] | VV | 2 | 2 | True | 0 | ROZPOCET
| VV |  | Součet |  | 158 | [12 empty] | VV | 2 | 4 | True | 1 | ROZPOCET
31 | M | 28612202 | koleno kanalizační plastové PVC KG DN 160/45° SN12/16 | kus | 104 |  | 0 |  |  | základní |  | 0 | 0 | 0 | 0 | 0 | 8 | M | 2 |  |  |  | ROZPOCET | 0 | 0 | 0 | 0 | 0 | 1 | 0 | 4 | 62
| PP |  | koleno kanalizační plastové PVC KG DN 160/45° SN12/16 | [14 empty] | PP | 2
| VV |  | 23*1" deštové svody napojení |  | 23 | [12 empty] | VV | 2 | 2 | True | 0 | ROZPOCET
| VV |  | 23*2"deštové svody propojení |  | 46 | [12 empty] | VV | 2 | 2 | True | 0 | ROZPOCET
| VV |  | 7*1"uliční vpsti napojení |  | 7 | [12 empty] | VV | 2 | 2 | True | 0 | ROZPOCET
| VV |  | 7*4"uliční vpsti propojení |  | 28 | [12 empty] | VV | 2 | 2 | True | 0 | ROZPOCET
| VV |  | Součet |  | 104 | [12 empty] | VV | 2 | 4 | True | 1 | ROZPOCET
32 | M | 28612243 | přesuvka kanalizační plastová PVC KG DN 160 SN12/16 | kus | 27 |  | 0 |  |  | základní |  | 0 | 0 | 0 | 0 | 0 | 8 | M | 2 |  |  |  | ROZPOCET | 0 | 0 | 0 | 0 | 0 | 1 | 0 | 4 | 64
| PP |  | přesuvka kanalizační plastová PVC KG DN 160 SN12/16 | [14 empty] | PP | 2
| VV |  | 27"deštové svody |  | 27 | [12 empty] | VV | 2 | 2 | True | 0 | ROZPOCET
| VV |  | Součet |  | 27 | [12 empty] | VV | 2 | 4 | True | 1 | ROZPOCET
33 | M | 55161859 | přechod z plastových trub na litinové (bez hrdel) DN 50/110 | kus | 27 |  | 0 |  |  | základní |  | 0 | 0 | 0 | 0 | 0 | 8 | M | 2 |  |  |  | ROZPOCET | 0 | 0 | 0 | 0 | 0 | 1 | 0 | 4 | 66
| PP |  | přechod z plastových trub na litinové (bez hrdel) DN 50/110 | [14 empty] | PP | 2
| VV |  | 27"deštové svody |  | 27 | [12 empty] | VV | 2 | 2 | True | 0 | ROZPOCET
| VV |  | Součet |  | 27 | [12 empty] | VV | 2 | 4 | True | 1 | ROZPOCET
34 | K | 877355211 | Montáž tvarovek z tvrdého PVC-systém KG nebo z polypropylenu-systém KG 2000 jednoosé DN 200 | kus | 35 |  | 0 |  |  | základní |  | 0 | 0 | 0 | 0 | 0 | 4 | K | 2 |  |  |  | ROZPOCET | 0 | 0 | 0 | 0 | 0 | 1 | 0 | 4 | 68
| PP |  | Montáž tvarovek z tvrdého PVC-systém KG nebo z polypropylenu-systém KG 2000 jednoosé DN 200 | [14 empty] | PP | 2
| VV |  | 5"přípojky odbočky |  | 5 | [12 empty] | VV | 2 | 2 | True | 0 | ROZPOCET
| VV |  | 4*7"přípojky vpusti |  | 28 | [12 empty] | VV | 2 | 2 | True | 0 | ROZPOCET
| VV |  | 2*1"přípojka žlab |  | 2 | [12 empty] | VV | 2 | 2 | True | 0 | ROZPOCET
| VV |  | Součet |  | 35 | [12 empty] | VV | 2 | 4 | True | 1 | ROZPOCET
35 | M | 28612206 | koleno kanalizační plastové PVC KG DN 200/45° SN12/16 | kus | 35 |  | 0 |  |  | základní |  | 0 | 0 | 0 | 0 | 0 | 8 | M | 2 |  |  |  | ROZPOCET | 0 | 0 | 0 | 0 | 0 | 1 | 0 | 4 | 70
| PP |  | koleno kanalizační plastové PVC KG DN 200/45° SN12/16 | [14 empty] | PP | 2
| VV |  | 5"přípojky odbočky |  | 5 | [12 empty] | VV | 2 | 2 | True | 0 | ROZPOCET
| VV |  | 4*7"přípojky vpusti |  | 28 | [12 empty] | VV | 2 | 2 | True | 0 | ROZPOCET
| VV |  | 2*1"přípojka žlab |  | 2 | [12 empty] | VV | 2 | 2 | True | 0 | ROZPOCET
| VV |  | Součet |  | 35 | [12 empty] | VV | 2 | 4 | True | 1 | ROZPOCET
36 | K | 877355221 | Montáž tvarovek z tvrdého PVC-systém KG nebo z polypropylenu-systém KG 2000 dvouosé DN 200 | kus | 5 |  | 0 |  |  | základní |  | 0 | 0 | 0 | 0 | 0 | 4 | K | 2 |  |  |  | ROZPOCET | 0 | 0 | 0 | 0 | 0 | 1 | 0 | 4 | 72
| PP |  | Montáž tvarovek z tvrdého PVC-systém KG nebo z polypropylenu-systém KG 2000 dvouosé DN 200 | [14 empty] | PP | 2
| VV |  | 5"přípojky |  | 5 | [12 empty] | VV | 2 | 2 | True | 0 | ROZPOCET
| VV |  | Součet |  | 5 | [12 empty] | VV | 2 | 4 | True | 1 | ROZPOCET
37 | M | 28612222 | odbočka kanalizační plastová PVC KG DN 200x160/45° SN12/16 | kus | 5 |  | 0 |  |  | základní |  | 0 | 0 | 0 | 0 | 0 | 8 | M | 2 |  |  |  | ROZPOCET | 0 | 0 | 0 | 0 | 0 | 1 | 0 | 4 | 74
| PP |  | odbočka kanalizační plastová PVC KG DN 200x160/45° SN12/16 | [14 empty] | PP | 2
| VV |  | 5"přípojky |  | 5 | [12 empty] | VV | 2 | 2 | True | 0 | ROZPOCET
| VV |  | Součet |  | 5 | [12 empty] | VV | 2 | 4 | True | 1 | ROZPOCET
38 | K | 877395221 | Montáž tvarovek z tvrdého PVC-systém KG nebo z polypropylenu-systém KG 2000 dvouosé DN 400 | kus | 30 |  | 0 |  |  | základní |  | 0 | 0 | 0 | 0 | 0 | 4 | K | 2 |  |  |  | ROZPOCET | 0 | 0 | 0 | 0 | 0 | 1 | 0 | 4 | 76
| PP |  | Montáž tvarovek z tvrdého PVC-systém KG nebo z polypropylenu-systém KG 2000 dvouosé DN 400 | [14 empty] | PP | 2
| VV |  | 23"deštové svody |  | 23 | [12 empty] | VV | 2 | 2 | True | 0 | ROZPOCET
| VV |  | 7"uliční vpsti |  | 7 | [12 empty] | VV | 2 | 2 | True | 0 | ROZPOCET
| VV |  | Součet |  | 30 | [12 empty] | VV | 2 | 4 | True | 1 | ROZPOCET
39 | M | 28612231 | odbočka kanalizační plastová PVC KG DN 400x160/45° SN12/16 | kus | 30 |  | 0 |  |  | základní |  | 0 | 0 | 0 | 0 | 0 | 8 | M | 2 |  |  |  | ROZPOCET | 0 | 0 | 0 | 0 | 0 | 1 | 0 | 4 | 78
| PP |  | odbočka kanalizační plastová PVC KG DN 400x160/45° SN12/16 | [14 empty] | PP | 2
| VV |  | 23"deštové svody |  | 23 | [12 empty] | VV | 2 | 2 | True | 0 | ROZPOCET
| VV |  | 7"uliční vpsti |  | 7 | [12 empty] | VV | 2 | 2 | True | 0 | ROZPOCET
| VV |  | Součet |  | 30 | [12 empty] | VV | 2 | 4 | True | 1 | ROZPOCET
40 | K | 894411131 | Zřízení šachet kanalizačních z betonových dílců na potrubí DN nad 300 do 400 dno beton tř. C 25/30 | kus | 6 |  | 0 |  |  | základní |  | 0 | 0 | 0 | 0 | 0 | 4 | K | 2 |  |  |  | ROZPOCET | 0 | 0 | 0 | 0 | 0 | 1 | 0 | 4 | 80
| PP |  | Zřízení šachet kanalizačních z betonových dílců na potrubí DN nad 300 do 400 dno beton tř. C 25/30 | [14 empty] | PP | 2
| VV |  | 6"Š1-Š6 |  | 6 | [12 empty] | VV | 2 | 2 | True | 0 | ROZPOCET
| VV |  | Součet |  | 6 | [12 empty] | VV | 2 | 4 | True | 1 | ROZPOCET
41 | K | 894411311 | Osazení betonových nebo železobetonových dílců pro šachty skruží rovných | kus | 9 |  | 0 |  |  | základní |  | 0 | 0 | 0 | 0 | 0 | 4 | K | 2 |  |  |  | ROZPOCET | 0 | 0 | 0 | 0 | 0 | 1 | 0 | 4 | 82
| PP |  | Osazení betonových nebo železobetonových dílců pro šachty skruží rovných | [14 empty] | PP | 2
| VV |  | 3+3+3"(h250+h500+h1000) |  | 9 | [12 empty] | VV | 2 | 2 | True | 0 | ROZPOCET
| VV |  | Součet |  | 9 | [12 empty] | VV | 2 | 4 | True | 1 | ROZPOCET
42 | M | 59224066 | skruž betonová DN 1000x250 PS 100x25x12cm | kus | 3 |  | 0 |  |  | základní |  | 0 | 0 | 0 | 0 | 0 | 8 | M | 2 |  |  |  | ROZPOCET | 0 | 0 | 0 | 0 | 0 | 1 | 0 | 4 | 84
| PP |  | skruž betonová DN 1000x250 PS 100x25x12cm | [14 empty] | PP | 2
| VV |  | 3 |  | 3 | [12 empty] | VV | 2 | 2 | True | 0 | ROZPOCET
| VV |  | Součet |  | 3 | [12 empty] | VV | 2 | 4 | True | 1 | ROZPOCET
43 | M | 59224161 | skruž betonová kanalizační se stupadly 100x50x12cm | kus | 3 |  | 0 |  |  | základní |  | 0 | 0 | 0 | 0 | 0 | 8 | M | 2 |  |  |  | ROZPOCET | 0 | 0 | 0 | 0 | 0 | 1 | 0 | 4 | 86
| PP |  | skruž betonová kanalizační se stupadly 100x50x12cm | [14 empty] | PP | 2
| VV |  | 3 |  | 3 | [12 empty] | VV | 2 | 2 | True | 0 | ROZPOCET
| VV |  | Součet |  | 3 | [12 empty] | VV | 2 | 4 | True | 1 | ROZPOCET
44 | M | 59224162 | skruž betonová kanalizační se stupadly 100x100x12cm | kus | 3 |  | 0 |  |  | základní |  | 0 | 0 | 0 | 0 | 0 | 8 | M | 2 |  |  |  | ROZPOCET | 0 | 0 | 0 | 0 | 0 | 1 | 0 | 4 | 88
| PP |  | skruž betonová kanalizační se stupadly 100x100x12cm | [14 empty] | PP | 2
| VV |  | 3 |  | 3 | [12 empty] | VV | 2 | 2 | True | 0 | ROZPOCET
| VV |  | Součet |  | 3 | [12 empty] | VV | 2 | 4 | True | 1 | ROZPOCET
45 | K | 894412411 | Osazení betonových nebo železobetonových dílců pro šachty skruží přechodových | kus | 14 |  | 0 |  |  | základní |  | 0 | 0 | 0 | 0 | 0 | 4 | K | 2 |  |  |  | ROZPOCET | 0 | 0 | 0 | 0 | 0 | 1 | 0 | 4 | 90
| PP |  | Osazení betonových nebo železobetonových dílců pro šachty skruží přechodových | [14 empty] | PP | 2
| VV |  | 6+3+1+2+1+1"kónus a prstence |  | 14 | [12 empty] | VV | 2 | 2 | True | 0 | ROZPOCET
| VV |  | Součet |  | 14 | [12 empty] | VV | 2 | 4 | True | 1 | ROZPOCET
46 | M | 59224168 | skruž betonová přechodová 62,5/100x60x12cm, stupadla poplastovaná kapsová | kus | 6 |  | 0 |  |  | základní |  | 0 | 0 | 0 | 0 | 0 | 8 | M | 2 |  |  |  | ROZPOCET | 0 | 0 | 0 | 0 | 0 | 1 | 0 | 4 | 92
| PP |  | skruž betonová přechodová 62,5/100x60x12cm, stupadla poplastovaná kapsová | [14 empty] | PP | 2
| VV |  | 6"Š1-Š6 |  | 6 | [12 empty] | VV | 2 | 2 | True | 0 | ROZPOCET
| VV |  | Součet |  | 6 | [12 empty] | VV | 2 | 4 | True | 1 | ROZPOCET
47 | M | 59224145 | prstenec šachtový vyrovnávací betonový rovný 625x100x40mm | kus | 3 |  | 0 |  |  | základní |  | 0 | 0 | 0 | 0 | 0 | 8 | M | 2 |  |  |  | ROZPOCET | 0 | 0 | 0 | 0 | 0 | 1 | 0 | 4 | 94
| PP |  | prstenec šachtový vyrovnávací betonový rovný 625x100x40mm | [14 empty] | PP | 2
| VV |  | 3 |  | 3 | [12 empty] | VV | 2 | 2 | True | 0 | ROZPOCET
| VV |  | Součet |  | 3 | [12 empty] | VV | 2 | 4 | True | 1 | ROZPOCET
48 | M | 59224146 | prstenec šachtový vyrovnávací betonový rovný 625x100x60mm | kus | 1 |  | 0 |  |  | základní |  | 0 | 0 | 0 | 0 | 0 | 8 | M | 2 |  |  |  | ROZPOCET | 0 | 0 | 0 | 0 | 0 | 1 | 0 | 4 | 96
| PP |  | prstenec šachtový vyrovnávací betonový rovný 625x100x60mm | [14 empty] | PP | 2
| VV |  | 1 |  | 1 | [12 empty] | VV | 2 | 2 | True | 0 | ROZPOCET
| VV |  | Součet |  | 1 | [12 empty] | VV | 2 | 4 | True | 1 | ROZPOCET
49 | M | 59224147 | prstenec šachtový vyrovnávací betonový rovný 625x100x80mm | kus | 2 |  | 0 |  |  | základní |  | 0 | 0 | 0 | 0 | 0 | 8 | M | 2 |  |  |  | ROZPOCET | 0 | 0 | 0 | 0 | 0 | 1 | 0 | 4 | 98
| PP |  | prstenec šachtový vyrovnávací betonový rovný 625x100x80mm | [14 empty] | PP | 2
| VV |  | 2 |  | 2 | [12 empty] | VV | 2 | 2 | True | 0 | ROZPOCET
| VV |  | Součet |  | 2 | [12 empty] | VV | 2 | 4 | True | 1 | ROZPOCET
50 | M | 59224148 | prstenec šachtový vyrovnávací betonový rovný 625x100x100mm | kus | 1 |  | 0 |  |  | základní |  | 0 | 0 | 0 | 0 | 0 | 8 | M | 2 |  |  |  | ROZPOCET | 0 | 0 | 0 | 0 | 0 | 1 | 0 | 4 | 100
| PP |  | prstenec šachtový vyrovnávací betonový rovný 625x100x100mm | [14 empty] | PP | 2
| VV |  | 1 |  | 1 | [12 empty] | VV | 2 | 2 | True | 0 | ROZPOCET
| VV |  | Součet |  | 1 | [12 empty] | VV | 2 | 4 | True | 1 | ROZPOCET
51 | M | 59224149 | prstenec šachtový vyrovnávací betonový rovný 625x100x120mm | kus | 1 |  | 0 |  |  | základní |  | 0 | 0 | 0 | 0 | 0 | 8 | M | 2 |  |  |  | ROZPOCET | 0 | 0 | 0 | 0 | 0 | 1 | 0 | 4 | 102
| PP |  | prstenec šachtový vyrovnávací betonový rovný 625x100x120mm | [14 empty] | PP | 2
| VV |  | 1 |  | 1 | [12 empty] | VV | 2 | 2 | True | 0 | ROZPOCET
| VV |  | Součet |  | 1 | [12 empty] | VV | 2 | 4 | True | 1 | ROZPOCET
52 | K | 894414111 | Osazení betonových nebo železobetonových dílců pro šachty skruží základových (dno) | kus | 6 |  | 0 |  |  | základní |  | 0 | 0 | 0 | 0 | 0 | 4 | K | 2 |  |  |  | ROZPOCET | 0 | 0 | 0 | 0 | 0 | 1 | 0 | 4 | 104
| PP |  | Osazení betonových nebo železobetonových dílců pro šachty skruží základových (dno) | [14 empty] | PP | 2
| VV |  | 6"(Š1-Š6) |  | 6 | [12 empty] | VV | 2 | 2 | True | 0 | ROZPOCET
| VV |  | Součet |  | 6 | [12 empty] | VV | 2 | 4 | True | 1 | ROZPOCET
53 | M | 59224339 | dno betonové šachty kanalizační přímé 100x100x60cm | kus | 6 |  | 0 |  |  | základní |  | 0 | 0 | 0 | 0 | 0 | 8 | M | 2 |  |  |  | ROZPOCET | 0 | 0 | 0 | 0 | 0 | 1 | 0 | 4 | 106
| PP |  | dno betonové šachty kanalizační přímé 100x100x60cm | [14 empty] | PP | 2
| VV |  | 6"(Š1-Š6) |  | 6 | [12 empty] | VV | 2 | 2 | True | 0 | ROZPOCET
| VV |  | Součet |  | 6 | [12 empty] | VV | 2 | 4 | True | 1 | ROZPOCET
54 | K | 899104112 | Osazení poklopů litinových nebo ocelových včetně rámů pro třídu zatížení D400, E600 | kus | 6 |  | 0 |  |  | základní |  | 0 | 0 | 0 | 0 | 0 | 4 | K | 2 |  |  |  | ROZPOCET | 0 | 0 | 0 | 0 | 0 | 1 | 0 | 4 | 108
| PP |  | Osazení poklopů litinových nebo ocelových včetně rámů pro třídu zatížení D400, E600 | [14 empty] | PP | 2
| VV |  | 6"(Š1-Š6) |  | 6 | [12 empty] | VV | 2 | 2 | True | 0 | ROZPOCET
| VV |  | Součet |  | 6 | [12 empty] | VV | 2 | 4 | True | 1 | ROZPOCET
55 | M | 28661935 | poklop šachtový litinový dno DN 600 pro třídu zatížení D400 | kus | 6 |  | 0 |  |  | základní |  | 0 | 0 | 0 | 0 | 0 | 8 | M | 2 |  |  |  | ROZPOCET | 0 | 0 | 0 | 0 | 0 | 1 | 0 | 4 | 110
| PP |  | poklop šachtový litinový dno DN 600 pro třídu zatížení D400 | [14 empty] | PP | 2
| VV |  | 6"(Š1-Š6) |  | 6 | [12 empty] | VV | 2 | 2 | True | 0 | ROZPOCET
| VV |  | Součet |  | 6 | [12 empty] | VV | 2 | 4 | True | 1 | ROZPOCET
56 | K | 895941111 | Zřízení vpusti kanalizační uliční z betonových dílců typ UV-50 normální | kus | 7 |  | 0 |  |  | základní |  | 0 | 0 | 0 | 0 | 0 | 4 | K | 2 |  |  |  | ROZPOCET | 0 | 0 | 0 | 0 | 0 | 1 | 0 | 4 | 112
| PP |  | Zřízení vpusti kanalizační uliční z betonových dílců typ UV-50 normální | [14 empty] | PP | 2
| VV |  | 7 |  | 7 | [12 empty] | VV | 2 | 2 | True | 0 | ROZPOCET
| VV |  | Součet |  | 7 | [12 empty] | VV | 2 | 4 | True | 1 | ROZPOCET
57 | M | 59223822 | vpusť uliční dno s výtokem betonové 626x495x50mm | kus | 7 |  | 0 |  |  | základní |  | 0 | 0 | 0 | 0 | 0 | 8 | M | 2 |  |  |  | ROZPOCET | 0 | 0 | 0 | 0 | 0 | 1 | 0 | 4 | 114
| PP |  | vpusť uliční dno s výtokem betonové 626x495x50mm | [14 empty] | PP | 2
| VV |  | 7 |  | 7 | [12 empty] | VV | 2 | 2 | True | 0 | ROZPOCET
| VV |  | Součet |  | 7 | [12 empty] | VV | 2 | 4 | True | 1 | ROZPOCET
58 | M | 59223821 | vpusť uliční prstenec betonový 180x660x100mm | kus | 7 |  | 0 |  |  | základní |  | 0 | 0 | 0 | 0 | 0 | 8 | M | 2 |  |  |  | ROZPOCET | 0 | 0 | 0 | 0 | 0 | 1 | 0 | 4 | 116
| PP |  | vpusť uliční prstenec betonový 180x660x100mm | [14 empty] | PP | 2
| VV |  | 7 |  | 7 | [12 empty] | VV | 2 | 2 | True | 0 | ROZPOCET
| VV |  | Součet |  | 7 | [12 empty] | VV | 2 | 4 | True | 1 | ROZPOCET
59 | M | 59223820 | vpusť uliční skruž betonová 290x500x50mm s osazením na kalový koš pro těžké naplaveniny | kus | 7 |  | 0 |  |  | základní |  | 0 | 0 | 0 | 0 | 0 | 8 | M | 2 |  |  |  | ROZPOCET | 0 | 0 | 0 | 0 | 0 | 1 | 0 | 4 | 118
| PP |  | vpusť uliční skruž betonová 290x500x50mm s osazením na kalový koš pro těžké naplaveniny | [14 empty] | PP | 2
| VV |  | 7 |  | 7 | [12 empty] | VV | 2 | 2 | True | 0 | ROZPOCET
| VV |  | Součet |  | 7 | [12 empty] | VV | 2 | 4 | True | 1 | ROZPOCET
60 | K | 899204112 | Osazení mříží litinových včetně rámů a košů na bahno pro třídu zatížení D400, E600 | kus | 7 |  | 0 |  |  | základní |  | 0 | 0 | 0 | 0 | 0 | 4 | K | 2 |  |  |  | ROZPOCET | 0 | 0 | 0 | 0 | 0 | 1 | 0 | 4 | 120
| PP |  | Osazení mříží litinových včetně rámů a košů na bahno pro třídu zatížení D400, E600 | [14 empty] | PP | 2
| VV |  | 7 |  | 7 | [12 empty] | VV | 2 | 2 | True | 0 | ROZPOCET
| VV |  | Součet |  | 7 | [12 empty] | VV | 2 | 4 | True | 1 | ROZPOCET
61 | M | 28661938 | mříž litinová 600/40T, 420X620 D400 | kus | 7 |  | 0 |  |  | základní |  | 0 | 0 | 0 | 0 | 0 | 8 | M | 2 |  |  |  | ROZPOCET | 0 | 0 | 0 | 0 | 0 | 1 | 0 | 4 | 122
| PP |  | mříž litinová 600/40T, 420X620 D400 | [14 empty] | PP | 2
| P |  | Poznámka k položce: včetně rámu poklopu a vysokého žárově Pz plech koše | [14 empty] | P | 2
| VV |  | 7 |  | 7 | [12 empty] | VV | 2 | 2 | True | 0 | ROZPOCET
| VV |  | Součet |  | 7 | [12 empty] | VV | 2 | 4 | True | 1 | ROZPOCET
62 | K | 894812201 | Revizní a čistící šachta z PP šachtové dno DN 425/150 průtočné | kus | 1 |  | 0 |  |  | základní |  | 0 | 0 | 0 | 0 | 0 | 4 | K | 2 |  |  |  | ROZPOCET | 0 | 0 | 0 | 0 | 0 | 1 | 0 | 4 | 124
| PP |  | Revizní a čistící šachta z PP šachtové dno DN 425/150 průtočné | [14 empty] | PP | 2
| P |  | Poznámka k položce: poklop bude zadlaždovací | [14 empty] | P | 2
| VV |  | 1 |  | 1 | [12 empty] | VV | 2 | 2 | True | 0 | ROZPOCET
| VV |  | Součet |  | 1 | [12 empty] | VV | 2 | 4 | True | 1 | ROZPOCET
63 | K | 894812232 | Revizní a čistící šachta z PP DN 425 šachtová roura korugovaná bez hrdla světlé hloubky 2000 mm | kus | 1 |  | 0 |  |  | základní |  | 0 | 0 | 0 | 0 | 0 | 4 | K | 2 |  |  |  | ROZPOCET | 0 | 0 | 0 | 0 | 0 | 1 | 0 | 4 | 126
| PP |  | Revizní a čistící šachta z PP DN 425 šachtová roura korugovaná bez hrdla světlé hloubky 2000 mm | [14 empty] | PP | 2
| VV |  | 1 |  | 1 | [12 empty] | VV | 2 | 2 | True | 0 | ROZPOCET
| VV |  | Součet |  | 1 | [12 empty] | VV | 2 | 4 | True | 1 | ROZPOCET
64 | K | 894812241 | Revizní a čistící šachta z PP DN 425 šachtová roura teleskopická světlé hloubky 375 mm | kus | 1 |  | 0 |  |  | základní |  | 0 | 0 | 0 | 0 | 0 | 4 | K | 2 |  |  |  | ROZPOCET | 0 | 0 | 0 | 0 | 0 | 1 | 0 | 4 | 128
| PP |  | Revizní a čistící šachta z PP DN 425 šachtová roura teleskopická světlé hloubky 375 mm | [14 empty] | PP | 2
| VV |  | 1 |  | 1 | [12 empty] | VV | 2 | 2 | True | 0 | ROZPOCET
| VV |  | Součet |  | 1 | [12 empty] | VV | 2 | 4 | True | 1 | ROZPOCET
65 | K | 894812262 | Revizní a čistící šachta z PP DN 425 poklop litinový plný do teleskopické trubky pro třídu zatížení D400 | kus | 1 |  | 0 |  |  | základní |  | 0 | 0 | 0 | 0 | 0 | 4 | K | 2 |  |  |  | ROZPOCET | 0 | 0 | 0 | 0 | 0 | 1 | 0 | 4 | 130
| PP |  | Revizní a čistící šachta z PP DN 425 poklop litinový plný do teleskopické trubky pro třídu zatížení D400 | [14 empty] | PP | 2
| VV |  | 1 |  | 1 | [12 empty] | VV | 2 | 2 | True | 0 | ROZPOCET
| VV |  | Součet |  | 1 | [12 empty] | VV | 2 | 4 | True | 1 | ROZPOCET
66 | M | 55241073 | poklop šachtový Pz ocelový zadlažďovací zespod vyztužen žebry s těsněním zatížení C250 | kus | 4 |  | 0 | CS ÚRS 2024 02 |  | základní |  | 0 | 0.03 | 0.12 | 0 | 0 | 8 | M | 2 |  |  |  | ROZPOCET | 0 | 0 | 0 | 0 | 0 | 1 | 0 | 4 | -2025946056
| PP |  | poklop šachtový Pz ocelový zadlažďovací zespod vyztužen žebry s těsněním zatížení C250 | [14 empty] | PP | 2
| P |  | Poznámka k položce: nákup,doprava,osazení,montáž | [14 empty] | P | 2
67 | M | 55241073-1 | poklop šachtový Pz ocelový zadlažďovací zespod vyztužen žebry s těsněním zatížení C250 | kus | 6 |  | 0 |  |  | základní |  | 0 | 0.03 | 0.18 | 0 | 0 | 8 | M | 2 |  |  |  | ROZPOCET | 0 | 0 | 0 | 0 | 0 | 1 | 0 | 4 | -1138239647
| PP |  | poklop šachtový Pz ocelový zadlažďovací zespod vyztužen žebry s těsněním zatížení D400 | [14 empty] | PP | 2
| P |  | Poznámka k položce: nákup,doprava,osazení,montáž | [14 empty] | P | 2
| D | 998 | Přesun hmot |  |  |  | 0 |  |  |  |  | 0 |  | 0 |  | 0 | 1 | D | 1 |  |  |  | ROZPOCET | [6 empty] | 0
68 | K | 998276101 | Přesun hmot pro trubní vedení z trub z plastických hmot otevřený výkop | t | 442.121 |  | 0 |  |  | základní |  | 0 | 0 | 0 | 0 | 0 | 4 | K | 2 |  |  |  | ROZPOCET | 0 | 0 | 0 | 0 | 0 | 1 | 0 | 4 | 136
| PP |  | Přesun hmot pro trubní vedení z trub z plastických hmot otevřený výkop | [14 empty] | PP | 2
| D | VRN | Vedlejší rozpočtové náklady SO 301 |  |  |  | 0 |  |  |  |  | 0 |  | 0.45968 |  | 0 | 5 | D | 1 |  |  |  | ROZPOCET | [6 empty] | 0
69 | K | 359901211 | Monitoring stoky jakékoli výšky na nové kanalizaci | m | 309.03 |  | 0 |  |  | základní |  | 0 | 0 | 0 | 0 | 0 | 4 | K | 2 |  |  |  | ROZPOCET | 0 | 0 | 0 | 0 | 0 | 1 | 0 | 4 | 44
| PP |  | Monitoring stoky jakékoli výšky na nové kanalizaci | [14 empty] | PP | 2
| VV |  | 189,45"stoka DN400mm |  | 189.45 | [12 empty] | VV | 2 | 2 | True | 0 | ROZPOCET
| VV |  | 63,98"přípojky DN200mm |  | 63.98 | [12 empty] | VV | 2 | 2 | True | 0 | ROZPOCET
| VV |  | 55,6"přípojky DN150mm |  | 55.6 | [12 empty] | VV | 2 | 2 | True | 0 | ROZPOCET
| VV |  | Součet |  | 309.03 | [12 empty] | VV | 2 | 4 | True | 1 | ROZPOCET
70 | K | 892362121 | Tlaková zkouška vzduchem potrubí DN 150,200,400 těsnícím vakem ucpávkovým | soubor | 1 |  | 0 | CS ÚRS 2021 01 |  | základní |  | 0 | 0.00031 | 0.00031 | 0 | 0 | 4 | K | 2 |  |  |  | ROZPOCET | 0 | 0 | 0 | 0 | 0 | 1 | 0 | 4 | 769221577
| PP |  | Tlakové zkoušky vzduchem těsnícími vaky ucpávkovými DN 150,200,400 | [14 empty] | PP | 2
| Online PSC |  | https://podminky.urs.cz/item/CS_URS_2021_01/892362121 | [14 empty] | Online PSC | 2
| PSC |  | Poznámka k souboru cen: 1. Ceny zkoušek jsou vztaženy na úsek stoky mezi dvěma šachtami bez ohledu na druh potrubí. 2. V cenách jsou započteny i náklady na: a) montáž a demontáž těsnících vaků pro zabezpečení konců zkoušeného úseku potrubí, naplnění a vypuštění vzduchu zkoušeného úseku stoky, b) vystavení zkušebního protokolu. 3. V cenách nejsou započteny náklady na: a) utěsnění kanalizačních přípojek. b) zkoušky vstupních a revizních šachet. | [14 empty] | PSC | 2
71 | K | 892351111 | Tlaková zkouška vodou potrubí DN 150 nebo 200 | soubor | 1 |  | 0 | CS ÚRS 2024 02 |  | základní |  | 0 | 0 | 0 | 0 | 0 | 4 | K | 2 |  |  |  | ROZPOCET | 0 | 0 | 0 | 0 | 0 | 1 | 0 | 4 | -53036142
| PP |  | Tlakové zkoušky vodou na potrubí DN 150 nebo 200 | [14 empty] | PP | 2
| Online PSC |  | https://podminky.urs.cz/item/CS_URS_2024_02/892351111 | [14 empty] | Online PSC | 2
72 | K | 892372111 | Zabezpečení konců potrubí DN do 300 při tlakových zkouškách vodou | soubor | 1 |  | 0 | CS ÚRS 2021 01 |  | základní |  | 0 | 0.45937 | 0.45937 | 0 | 0 | 4 | K | 2 |  |  |  | ROZPOCET | 0 | 0 | 0 | 0 | 0 | 1 | 0 | 4 | 400718738
| PP |  | Tlakové zkoušky vodou zabezpečení konců potrubí při tlakových zkouškách DN do 400 | [14 empty] | PP | 2
| Online PSC |  | https://podminky.urs.cz/item/CS_URS_2021_01/892372111 | [14 empty] | Online PSC | 2
| PSC |  | Poznámka k souboru cen: 1. Ceny -2111 jsou určeny pro zabezpečení jednoho konce zkoušeného úseku jakéhokoliv druhu potrubí. 2. V cenách jsou započteny náklady: a) u cen -1111 - na přísun, montáž, demontáž a odsun zkoušecího čerpadla, napuštění tlakovou vodou a dodání vody pro tlakovou zkoušku, b) u cen -2111 - na montáž a demontáž výrobků nebo dílců pro zabezpečení konce zkoušeného úseku potrubí, na montáž a demontáž koncových tvarovek, na montáž zaslepovací příruby, na zaslepení odboček pro hydranty, vzdušníky a jiné armatury a odbočky pro odbočující řady, | [14 empty] | PSC | 2
| P |  | Poznámka k položce: v cenách jsou započteny náklady na přísun, montáž, demontáž a odsun zkoušecícho čerpadla, pronájem čerpadla, napuštění tlakovou vodou a dodání vody, montáž a demontáž koncovcýh tvarovek, montáž zaslepovací příruby na zaslepení odboček | [14 empty] | P | 2
73 | K | 892421111 | Tlaková zkouška vodou potrubí DN 400 nebo 500 | soubor | 1 |  | 0 | CS ÚRS 2024 02 |  | základní |  | 0 | 0 | 0 | 0 | 0 | 4 | K | 2 |  |  |  | ROZPOCET | 0 | 0 | 0 | 0 | 0 | 1 | 0 | 4 | 1719701166
| PP |  | Tlakové zkoušky vodou na potrubí DN 400 nebo 500 | [14 empty] | PP | 2
| Online PSC |  | https://podminky.urs.cz/item/CS_URS_2024_02/892421111 | [14 empty] | Online PSC | 2
| P |  | Poznámka k položce: včetně osazení zkušební nádoby doplnění vodou p ozkušební hladinu, dolnění vody po nasákávání, změření úniku vody při zkoušce, vystavení zkušebního protokolu, vypuštění úseku a odstranění těsnících vaků | [14 empty] | P | 2
74 | K | 980107111 | Zkouška zhutnění zásypu | soubor | 1 |  | 0 |  |  | základní |  | 0 | 0 | 0 | 0 | 0 | 262144 | K | 2 |  |  |  | ROZPOCET | 0 | 0 | 0 | 0 | 0 | 1 | 0 | 262144 | 1588507539
| PP |  | Zkouška zhutnění zásypu | [14 empty] | PP | 2
| P |  | Poznámka k položce: soubor zkoušek dle požadavku TDI, investora a projekce | [14 empty] | P | 2
75 | K | 980108111 | Zkouška vhodnosti zásypového materiálu | soubor | 1 |  | 0 |  |  | základní |  | 0 | 0 | 0 | 0 | 0 | 262144 | K | 2 |  |  |  | ROZPOCET | 0 | 0 | 0 | 0 | 0 | 1 | 0 | 262144 | 1282929918
| PP |  | Zkouška vhodnosti zásypového materiálu | [14 empty] | PP | 2
| P |  | Poznámka k položce: soubor zkoušek dle požadavku TDI, investora a projekce, v případě použití stáv. výkopku | [14 empty] | P | 2
76 | K | IP 350 | Dokumentace skutečného provedení stavby pro správce | soubor | 1 |  | 0 |  |  | základní |  | 0 | 0 | 0 | 0 | 0 | 4 | K | 2 |  |  |  | ROZPOCET | 0 | 0 | 0 | 0 | 0 | 1 | 0 | 4 | -1405554958
| PP |  | Dokumentace skutečného provedení stavby pro Chevak | [14 empty] | PP | 2
| P |  | Poznámka k položce: dle podmínek správce bude předána zhotovitelem před kolaudací : předávací protokol, dokumentaci skutečného provedení stavby, doklady o vodotěsnosti vedení, provozní řády, geodetické zaměření stavby , kopii smlouvy o likvidaci kalů, skutečné provedení stavby, ostatní | [14 empty] | P | 2
77 | K | IP 351 | Zaslepení kanalizačních přípojek dle podmínek správce | m | 40 |  | 0 |  |  | základní |  | 0 | 0 | 0 | 0 | 0 | 4 | K | 2 |  |  |  | ROZPOCET | 0 | 0 | 0 | 0 | 0 | 1 | 0 | 4 | 907898969
| PP |  | zaslepení kanalizačních přípojek dle pomínek Chevak | [14 empty] | PP | 2
| P |  | Poznámka k položce: kanalizační přípojky od původních UV, které byly napojeny na jednotnou kanalizaci, budou zrušeny. Odpojení provedou pracovníci správce na základě objednávky. Přípojky budou odpojeny v místě napojení na kanalizační stoku, tedy v celé délce, potrubí pak v celé délce přípojky bude zaplněno tuhnoucí směsí.Po dokončení bude provedena kontrolní kamerová prohlídka pro kontrolu provedení odpojení nevyužitých přípojek. předpoklad 40 m | [14 empty] | P | 2
78 | K | 005231040R | Provozní řády | Soubor | 1 |  | 0 |  |  | základní |  | 0 | 0 | 0 | 0 | 0 | 4 | K | 2 |  |  |  | ROZPOCET | 0 | 0 | 0 | 0 | 0 | 1 | 0 | 4 | -1371354227
| PP |  | Provozní řády | [14 empty] | PP | 2
| P |  | Poznámka k položce: dle požadavku správce, zhotovitel ověří nutnost, vyhotovení, seznámení s budoucím uživatelem min 4 ks paré | [14 empty] | P | 2

## SO 302 - Dešťová kanaliza...
{44559212-1d0e-45e2-b8c4-2871366f14b3}
2
| KRYCÍ LIST SOUPISU PRACÍ | [7 empty] | v --- níže se nacházejí doplnkové a pomocné údaje k sestavám --- v | [8 empty] | False
Stavba:
Cheb, rekonstrukce ulice Kamenná
Objekt:
SO 302 - Dešťová kanalizace ulic Kollárova a Cechovní
| KSO: |  | 827 21 1 |  |  | CC-CZ: | 22231
| Místo: |  | Cheb |  |  | Datum: | 21. 10. 2024
| CZ-CPV: |  | 45231300-8 |  |  | CZ-CPA: | 42.21.12
| Zadavatel: |  |  |  |  | IČ: | 00253979
|  | Město Cheb |  |  |  | DIČ:
| Uchazeč: |  |  |  |  | IČ: | Vyplň údaj
|  | Vyplň údaj |  |  |  | DIČ: | Vyplň údaj
| Projektant: |  |  |  |  | IČ: | 26392526
|  | Dopravní stavby a venkovní architektura s.r.o. |  |  |  | DIČ: | CZ26392526
| Zpracovatel: |  |  |  |  | IČ: | 13891871
|  | DSVA - Ing. J. Ševčík, J. Turza, J. Heřmanová |  |  |  | DIČ:
Poznámka:
Soupis prací je sestaven s využitím Cenové soustavy ÚRS. Položky, které pochází z této cenové soustavy, jsou ve sloupci 'Cenová soustava' označeny popisem 'CS ÚRS' a úrovní příslušného kalendářního pololetí. Veškeré další informace vymezující popis a podmínky použití těchto položek z Cenové soustavy, které nejsou uvedeny přímo v soupisu prací, jsou neomezeně dálkově k dispozici na webu podminky.urs.cz.
| Cena bez DPH | [5 empty] | 0
|  |  | Základ daně |  |  | Sazba daně | Výše daně
| DPH | základní | 0 |  |  | 21% | 0
|  | snížená | 0 |  |  | 12% | 0
|  | zákl. přenesená | 0 |  |  | 21% | 0
|  | sníž. přenesená | 0 |  |  | 12% | 0
|  | nulová | 0 |  |  | 0% | 0
| Cena s DPH |  |  | v | CZK |  | 0
REKAPITULACE ČLENĚNÍ SOUPISU PRACÍ
Stavba:
Cheb, rekonstrukce ulice Kamenná
Objekt:
SO 302 - Dešťová kanalizace ulic Kollárova a Cechovní
Místo: |  |  | Cheb |  |  | Datum: | 21. 10. 2024
Zadavatel: |  |  | Město Cheb |  |  | Projektant: | Dopravní stavby a venkovní architektura s.r.o.
Uchazeč: |  |  | Vyplň údaj |  |  | Zpracovatel: | DSVA - Ing. J. Ševčík, J. Turza, J. Heřmanová
Kód dílu - Popis | [6 empty] | Cena celkem [CZK]
Náklady stavby celkem | [6 empty] | 0 | [11 empty] | -1
| HSV - Práce a dodávky HSV | [5 empty] | 0
| 1 - Zemní práce | [5 empty] | 0
| 4 - Vodorovné konstrukce | [5 empty] | 0
| 8 - Trubní vedení | [5 empty] | 0
| 9 - Ostatní konstrukce a práce, bourání | [5 empty] | 0
| 998 - Přesun hmot | [5 empty] | 0
| VRN - Vedlejší rozpočtové náklady SO 302 | [5 empty] | 0
SOUPIS PRACÍ
Stavba:
Cheb, rekonstrukce ulice Kamenná
Objekt:
SO 302 - Dešťová kanalizace ulic Kollárova a Cechovní
Místo: |  |  | Cheb |  |  | Datum: | 21. 10. 2024
Zadavatel: |  |  | Město Cheb |  |  | Projektant: | Dopravní stavby a venkovní architektura s.r.o.
Uchazeč: |  |  | Vyplň údaj |  |  | Zpracovatel: | DSVA - Ing. J. Ševčík, J. Turza, J. Heřmanová
PČ | Typ | Kód | Popis | MJ | Množství | J.cena [CZK] | Cena celkem [CZK] | Cenová soustava |  | DPH | J. Nh [h] | Nh celkem [h] | J. hmotnost [t] | Hmotnost celkem [t] | J. suť [t] | Suť Celkem [t]
Náklady soupisu celkem | [6 empty] | 0 |  |  |  |  | 0 |  | 15.1887 |  | 0 |  | D | -1 | [10 empty] | 0
| D | HSV | Práce a dodávky HSV |  |  |  | 0 |  |  |  |  | 0 |  | 15.1887 |  | 0 | 1 | D | 0 |  |  |  | ROZPOCET | [6 empty] | 0
| D | 1 | Zemní práce |  |  |  | 0 |  |  |  |  | 0 |  | 0 |  | 0 | 1 | D | 1 |  |  |  | ROZPOCET | [6 empty] | 0
1 | K | 119001401 | Dočasné zajištění potrubí ocelového nebo litinového DN do 200 mm | m | 8.4 |  | 0 |  |  | základní |  | 0 | 0 | 0 | 0 | 0 | 4 | K | 2 |  |  |  | ROZPOCET | 0 | 0 | 0 | 0 | 0 | 1 | 0 | 4 | 2
| PP |  | Dočasné zajištění potrubí ocelového nebo litinového DN do 200 mm | [14 empty] | PP | 2
| VV |  | 4*1,2"vodovod |  | 4.8 | [12 empty] | VV | 2 | 2 | True | 0 | ROZPOCET
| VV |  | 3*1,2"plyn |  | 3.6 | [12 empty] | VV | 2 | 2 | True | 0 | ROZPOCET
| VV |  | Součet |  | 8.4 | [12 empty] | VV | 2 | 4 | True | 1 | ROZPOCET
2 | K | 119001422 | Dočasné zajištění kabelů a kabelových tratí z 6 volně ložených kabelů | m | 9.6 |  | 0 |  |  | základní |  | 0 | 0 | 0 | 0 | 0 | 4 | K | 2 |  |  |  | ROZPOCET | 0 | 0 | 0 | 0 | 0 | 1 | 0 | 4 | 4
| PP |  | Dočasné zajištění kabelů a kabelových tratí z 6 volně ložených kabelů | [14 empty] | PP | 2
| VV |  | 5*1,2"elektro |  | 6 | [12 empty] | VV | 2 | 2 | True | 0 | ROZPOCET
| VV |  | 2*1,2"telekomunikace |  | 2.4 | [12 empty] | VV | 2 | 2 | True | 0 | ROZPOCET
| VV |  | 1*1,2"veřejné osvětlení |  | 1.2 | [12 empty] | VV | 2 | 2 | True | 0 | ROZPOCET
| VV |  | Součet |  | 9.6 | [12 empty] | VV | 2 | 4 | True | 1 | ROZPOCET
3 | K | 132212131 | Hloubení nezapažených rýh šířky do 800 mm v soudržných horninách třídy těžitelnosti I skupiny 3 ručně | m3 | 32.716 |  | 0 |  |  | základní |  | 0 | 0 | 0 | 0 | 0 | 4 | K | 2 |  |  |  | ROZPOCET | 0 | 0 | 0 | 0 | 0 | 1 | 0 | 4 | 6
| PP |  | Hloubení nezapažených rýh šířky do 800 mm v soudržných horninách třídy těžitelnosti I skupiny 3 ručně | [14 empty] | PP | 2
| VV |  | 0,1*27,47*1,2*2,10"10% stoka DN400mm (lxšxh) |  | 6.922 | [12 empty] | VV | 2 | 2 | True | 0 | ROZPOCET
| VV |  | 0,1*47,43*1,2*2,10"10% stoka DN300mm (lxšxh) |  | 11.952 | [12 empty] | VV | 2 | 2 | True | 0 | ROZPOCET
| VV |  | 0,1*24,21*1,0*2,00"10% sdružení přípojky DN200mm (lxšxh) |  | 4.842 | [12 empty] | VV | 2 | 2 | True | 0 | ROZPOCET
| VV |  | 0,1*45,00*1,0*2,00"10% přípojky DN150mm (lxšxh) |  | 9 | [12 empty] | VV | 2 | 2 | True | 0 | ROZPOCET
| VV |  | Součet |  | 32.716 | [12 empty] | VV | 2 | 4 | True | 1 | ROZPOCET
4 | K | 132254203 | Hloubení zapažených rýh š do 2000 mm v hornině třídy těžitelnosti I, skupiny 3 objem do 100 m3 | m3 | 77.675 |  | 0 |  |  | základní |  | 0 | 0 | 0 | 0 | 0 | 4 | K | 2 |  |  |  | ROZPOCET | 0 | 0 | 0 | 0 | 0 | 1 | 0 | 4 | 8
| PP |  | Hloubení zapažených rýh š do 2000 mm v hornině třídy těžitelnosti I, skupiny 3 objem do 100 m3 | [14 empty] | PP | 2
| VV |  | 0,4*27,47*1,2*2,10"40% stoka DN400mm (lxšxh) |  | 27.69 | [12 empty] | VV | 2 | 2 | True | 0 | ROZPOCET
| VV |  | 0,4*47,43*1,2*2,10"40% stoka DN300mm (lxšxh) |  | 47.809 | [12 empty] | VV | 2 | 2 | True | 0 | ROZPOCET
| VV |  | 0,4*24,21*1,0*2,00"40% sdružení přípojky DN200mm (lxšxh) |  | 19.368 | [12 empty] | VV | 2 | 2 | True | 0 | ROZPOCET
| VV |  | 0,4*45,00*1,0*2,00"40% přípojky DN150mm (lxšxh) |  | 36 | [12 empty] | VV | 2 | 2 | True | 0 | ROZPOCET
| VV |  | Mezisoučet |  | 130.867 | [12 empty] | VV | 2 | 3 | True | 0 | ROZPOCET
| VV |  | 0,5*27,47*1,2*0,6*-1"50% odpočet pláně stoka DN400mm (lxšxh) |  | -9.889 | [12 empty] | VV | 2 | 2 | True | 0 | ROZPOCET
| VV |  | 0,5*47,43*1,2*0,6*-1"50% odpočet pláně stoka DN300mm (lxšxh) |  | -17.075 | [12 empty] | VV | 2 | 2 | True | 0 | ROZPOCET
| VV |  | 0,5*24,21*1,0*0,6*-1"50% odpočet pláně přípojky DN200mm (lxšxh) |  | -7.263 | [12 empty] | VV | 2 | 2 | True | 0 | ROZPOCET
| VV |  | 0,5*45,00*1,0*0,6*-1"50% odpočet pláně přípojky DN150mm (lxšxh) |  | -13.5 | [12 empty] | VV | 2 | 2 | True | 0 | ROZPOCET
| VV |  | Mezisoučet |  | -47.727 | [12 empty] | VV | 2 | 3 | True | 0 | ROZPOCET
| VV |  | 0,5*3*1,2*1,2*2,53*-1"50% odpočet jámy pro šachty |  | -5.465 | [12 empty] | VV | 2 | 2 | True | 0 | ROZPOCET
| VV |  | Mezisoučet |  | -5.465 | [12 empty] | VV | 2 | 3 | True | 0 | ROZPOCET
| VV |  | Součet |  | 77.675 | [12 empty] | VV | 2 | 4 | True | 1 | ROZPOCET
5 | K | 132312131 | Hloubení nezapažených rýh šířky do 800 mm v soudržných horninách třídy těžitelnosti II skupiny 4 ručně | m3 | 32.716 |  | 0 |  |  | základní |  | 0 | 0 | 0 | 0 | 0 | 4 | K | 2 |  |  |  | ROZPOCET | 0 | 0 | 0 | 0 | 0 | 1 | 0 | 4 | 10
| PP |  | Hloubení nezapažených rýh šířky do 800 mm v soudržných horninách třídy těžitelnosti II skupiny 4 ručně | [14 empty] | PP | 2
| VV |  | 0,1*27,47*1,2*2,10"10% stoka DN400mm (lxšxh) |  | 6.922 | [12 empty] | VV | 2 | 2 | True | 0 | ROZPOCET
| VV |  | 0,1*47,43*1,2*2,10"10% stoka DN300mm (lxšxh) |  | 11.952 | [12 empty] | VV | 2 | 2 | True | 0 | ROZPOCET
| VV |  | 0,1*24,21*1,0*2,00"10% sdružení přípojky DN200mm (lxšxh) |  | 4.842 | [12 empty] | VV | 2 | 2 | True | 0 | ROZPOCET
| VV |  | 0,1*45,00*1,0*2,00"10% přípojky DN150mm (lxšxh) |  | 9 | [12 empty] | VV | 2 | 2 | True | 0 | ROZPOCET
| VV |  | Součet |  | 32.716 | [12 empty] | VV | 2 | 4 | True | 1 | ROZPOCET
6 | K | 132354203 | Hloubení zapažených rýh š do 2000 mm v hornině třídy těžitelnosti II, skupiny 4 objem do 100 m3 | m3 | 77.675 |  | 0 |  |  | základní |  | 0 | 0 | 0 | 0 | 0 | 4 | K | 2 |  |  |  | ROZPOCET | 0 | 0 | 0 | 0 | 0 | 1 | 0 | 4 | 12
| PP |  | Hloubení zapažených rýh š do 2000 mm v hornině třídy těžitelnosti II, skupiny 4 objem do 100 m3 | [14 empty] | PP | 2
| VV |  | 0,4*27,47*1,2*2,10"40% stoka DN400mm (lxšxh) |  | 27.69 | [12 empty] | VV | 2 | 2 | True | 0 | ROZPOCET
| VV |  | 0,4*47,43*1,2*2,10"40% stoka DN300mm (lxšxh) |  | 47.809 | [12 empty] | VV | 2 | 2 | True | 0 | ROZPOCET
| VV |  | 0,4*24,21*1,0*2,00"40% sdružení přípojky DN200mm (lxšxh) |  | 19.368 | [12 empty] | VV | 2 | 2 | True | 0 | ROZPOCET
| VV |  | 0,4*45,00*1,0*2,00"40% přípojky DN150mm (lxšxh) |  | 36 | [12 empty] | VV | 2 | 2 | True | 0 | ROZPOCET
| VV |  | Mezisoučet |  | 130.867 | [12 empty] | VV | 2 | 3 | True | 0 | ROZPOCET
| VV |  | 0,5*27,47*1,2*0,6*-1"50% odpočet pláně stoka DN400mm (lxšxh) |  | -9.889 | [12 empty] | VV | 2 | 2 | True | 0 | ROZPOCET
| VV |  | 0,5*47,43*1,2*0,6*-1"50% odpočet pláně stoka DN300mm (lxšxh) |  | -17.075 | [12 empty] | VV | 2 | 2 | True | 0 | ROZPOCET
| VV |  | 0,5*24,21*1,0*0,6*-1"50% odpočet pláně přípojky DN200mm (lxšxh) |  | -7.263 | [12 empty] | VV | 2 | 2 | True | 0 | ROZPOCET
| VV |  | 0,5*45,00*1,0*0,6*-1"50% odpočet pláně přípojky DN150mm (lxšxh) |  | -13.5 | [12 empty] | VV | 2 | 2 | True | 0 | ROZPOCET
| VV |  | Mezisoučet |  | -47.727 | [12 empty] | VV | 2 | 3 | True | 0 | ROZPOCET
| VV |  | 0,5*3*1,2*1,2*2,53*-1"50% odpočet jámy pro šachty |  | -5.465 | [12 empty] | VV | 2 | 2 | True | 0 | ROZPOCET
| VV |  | Mezisoučet |  | -5.465 | [12 empty] | VV | 2 | 3 | True | 0 | ROZPOCET
| VV |  | Součet |  | 77.675 | [12 empty] | VV | 2 | 4 | True | 1 | ROZPOCET
7 | K | 133254101 | Hloubení šachet zapažených v hornině třídy těžitelnosti I, skupiny 3 objem do 20 m3 | m3 | 11.58 |  | 0 |  |  | základní |  | 0 | 0 | 0 | 0 | 0 | 4 | K | 2 |  |  |  | ROZPOCET | 0 | 0 | 0 | 0 | 0 | 1 | 0 | 4 | 14
| PP |  | Hloubení šachet zapažených v hornině třídy těžitelnosti I, skupiny 3 objem do 20 m3 | [14 empty] | PP | 2
| VV |  | 0,5*3*2*2*2,53"50% šachty Š1-Š6 (šxdxh) |  | 15.18 | [12 empty] | VV | 2 | 2 | True | 0 | ROZPOCET
| VV |  | 0,5*3*2*2*0,6*-1"50% odpočet pláně šachty Š1-Š6 (šxdxh) |  | -3.6 | [12 empty] | VV | 2 | 2 | True | 0 | ROZPOCET
| VV |  | Součet |  | 11.58 | [12 empty] | VV | 2 | 4 | True | 1 | ROZPOCET
8 | K | 133354101 | Hloubení šachet zapažených v hornině třídy těžitelnosti II, skupiny 4 objem do 20 m3 | m3 | 11.58 |  | 0 |  |  | základní |  | 0 | 0 | 0 | 0 | 0 | 4 | K | 2 |  |  |  | ROZPOCET | 0 | 0 | 0 | 0 | 0 | 1 | 0 | 4 | 16
| PP |  | Hloubení šachet zapažených v hornině třídy těžitelnosti II, skupiny 4 objem do 20 m3 | [14 empty] | PP | 2
| VV |  | 0,5*3*2*2*2,53"50% šachty Š1-Š6 (šxdxh) |  | 15.18 | [12 empty] | VV | 2 | 2 | True | 0 | ROZPOCET
| VV |  | 0,5*3*2*2*0,6*-1"50% odpočet pláně šachty Š1-Š6 (šxdxh) |  | -3.6 | [12 empty] | VV | 2 | 2 | True | 0 | ROZPOCET
| VV |  | Součet |  | 11.58 | [12 empty] | VV | 2 | 4 | True | 1 | ROZPOCET
9 | K | 139001101 | Příplatek za ztížení vykopávky v blízkosti podzemního vedení | m3 | 32.716 |  | 0 |  |  | základní |  | 0 | 0 | 0 | 0 | 0 | 4 | K | 2 |  |  |  | ROZPOCET | 0 | 0 | 0 | 0 | 0 | 1 | 0 | 4 | 18
| PP |  | Příplatek za ztížení vykopávky v blízkosti podzemního vedení | [14 empty] | PP | 2
| VV |  | 0,1*27,47*1,2*2,10"10% stoka DN400mm (lxšxh) |  | 6.922 | [12 empty] | VV | 2 | 2 | True | 0 | ROZPOCET
| VV |  | 0,1*47,43*1,2*2,10"10% stoka DN300mm (lxšxh) |  | 11.952 | [12 empty] | VV | 2 | 2 | True | 0 | ROZPOCET
| VV |  | 0,1*24,21*1,0*2,00"10% sdružení přípojky DN200mm (lxšxh) |  | 4.842 | [12 empty] | VV | 2 | 2 | True | 0 | ROZPOCET
| VV |  | 0,1*45,00*1,0*2,00"10% přípojky DN150mm (lxšxh) |  | 9 | [12 empty] | VV | 2 | 2 | True | 0 | ROZPOCET
| VV |  | Součet |  | 32.716 | [12 empty] | VV | 2 | 4 | True | 1 | ROZPOCET
10 | K | 151101101 | Zřízení příložného pažení a rozepření stěn rýh hl do 2 m | m2 | 576.44 |  | 0 |  |  | základní |  | 0 | 0 | 0 | 0 | 0 | 4 | K | 2 |  |  |  | ROZPOCET | 0 | 0 | 0 | 0 | 0 | 1 | 0 | 4 | 20
| PP |  | Zřízení příložného pažení a rozepření stěn rýh hl do 2 m | [14 empty] | PP | 2
| VV |  | 27,47*2*2"stoka DN400mm (lx2xh) |  | 109.88 | [12 empty] | VV | 2 | 2 | True | 0 | ROZPOCET
| VV |  | 47,43*2*2"stoka DN300mm (lx2xh) |  | 189.72 | [12 empty] | VV | 2 | 2 | True | 0 | ROZPOCET
| VV |  | 24,21*2*2"přípojky DN200mm (lx2xh) |  | 96.84 | [12 empty] | VV | 2 | 2 | True | 0 | ROZPOCET
| VV |  | 45,00*2*2"přípojky DN150mm (lx2xh) |  | 180 | [12 empty] | VV | 2 | 2 | True | 0 | ROZPOCET
| VV |  | Součet |  | 576.44 | [12 empty] | VV | 2 | 4 | True | 1 | ROZPOCET
11 | K | 151101111 | Odstranění příložného pažení a rozepření stěn rýh hl do 2 m | m2 | 576.44 |  | 0 |  |  | základní |  | 0 | 0 | 0 | 0 | 0 | 4 | K | 2 |  |  |  | ROZPOCET | 0 | 0 | 0 | 0 | 0 | 1 | 0 | 4 | 22
| PP |  | Odstranění příložného pažení a rozepření stěn rýh hl do 2 m | [14 empty] | PP | 2
| VV |  | 27,47*2*2"stoka DN400mm (lx2xh) |  | 109.88 | [12 empty] | VV | 2 | 2 | True | 0 | ROZPOCET
| VV |  | 47,43*2*2"stoka DN300mm (lx2xh) |  | 189.72 | [12 empty] | VV | 2 | 2 | True | 0 | ROZPOCET
| VV |  | 24,21*2*2"přípojky DN200mm (lx2xh) |  | 96.84 | [12 empty] | VV | 2 | 2 | True | 0 | ROZPOCET
| VV |  | 45,00*2*2"přípojky DN150mm (lx2xh) |  | 180 | [12 empty] | VV | 2 | 2 | True | 0 | ROZPOCET
| VV |  | Součet |  | 576.44 | [12 empty] | VV | 2 | 4 | True | 1 | ROZPOCET
12 | K | 162751117 | Vodorovné přemístění do 10000 m výkopku/sypaniny z horniny třídy těžitelnosti I, skupiny 1 až 3 | m3 | 122.271 |  | 0 |  |  | základní |  | 0 | 0 | 0 | 0 | 0 | 4 | K | 2 |  |  |  | ROZPOCET | 0 | 0 | 0 | 0 | 0 | 1 | 0 | 4 | 24
| PP |  | Vodorovné přemístění do 10000 m výkopku/sypaniny z horniny třídy těžitelnosti I, skupiny 1 až 3 | [14 empty] | PP | 2
| VV |  | 32,716"rýhy ručně |  | 32.716 | [12 empty] | VV | 2 | 2 | True | 0 | ROZPOCET
| VV |  | 77,975"rýhy strojně |  | 77.975 | [12 empty] | VV | 2 | 2 | True | 0 | ROZPOCET
| VV |  | 11,58"šachty |  | 11.58 | [12 empty] | VV | 2 | 2 | True | 0 | ROZPOCET
| VV |  | Součet |  | 122.271 | [12 empty] | VV | 2 | 4 | True | 1 | ROZPOCET
13 | K | 162751137 | Vodorovné přemístění do 10000 m výkopku/sypaniny z horniny třídy těžitelnosti II, skupiny 4 a 5 | m3 | 122.271 |  | 0 |  |  | základní |  | 0 | 0 | 0 | 0 | 0 | 4 | K | 2 |  |  |  | ROZPOCET | 0 | 0 | 0 | 0 | 0 | 1 | 0 | 4 | 26
| PP |  | Vodorovné přemístění do 10000 m výkopku/sypaniny z horniny třídy těžitelnosti II, skupiny 4 a 5 | [14 empty] | PP | 2
| VV |  | 32,716"rýhy ručně |  | 32.716 | [12 empty] | VV | 2 | 2 | True | 0 | ROZPOCET
| VV |  | 77,975"rýhy strojně |  | 77.975 | [12 empty] | VV | 2 | 2 | True | 0 | ROZPOCET
| VV |  | 11,58"šachty |  | 11.58 | [12 empty] | VV | 2 | 2 | True | 0 | ROZPOCET
| VV |  | Součet |  | 122.271 | [12 empty] | VV | 2 | 4 | True | 1 | ROZPOCET
14 | K | 167151111 | Nakládání výkopku z hornin třídy těžitelnosti I, skupiny 1 až 3 přes 100 m3 | m3 | 122.271 |  | 0 |  |  | základní |  | 0 | 0 | 0 | 0 | 0 | 4 | K | 2 |  |  |  | ROZPOCET | 0 | 0 | 0 | 0 | 0 | 1 | 0 | 4 | 28
| PP |  | Nakládání výkopku z hornin třídy těžitelnosti I, skupiny 1 až 3 přes 100 m3 | [14 empty] | PP | 2
| VV |  | 32,716"rýhy ručně |  | 32.716 | [12 empty] | VV | 2 | 2 | True | 0 | ROZPOCET
| VV |  | 77,975"rýhy strojně |  | 77.975 | [12 empty] | VV | 2 | 2 | True | 0 | ROZPOCET
| VV |  | 11,58"šachty |  | 11.58 | [12 empty] | VV | 2 | 2 | True | 0 | ROZPOCET
| VV |  | Součet |  | 122.271 | [12 empty] | VV | 2 | 4 | True | 1 | ROZPOCET
15 | K | 167151112 | Nakládání výkopku z hornin třídy těžitelnosti II, skupiny 4 a 5 přes 100 m3 | m3 | 122.271 |  | 0 |  |  | základní |  | 0 | 0 | 0 | 0 | 0 | 4 | K | 2 |  |  |  | ROZPOCET | 0 | 0 | 0 | 0 | 0 | 1 | 0 | 4 | 30
| PP |  | Nakládání výkopku z hornin třídy těžitelnosti II, skupiny 4 a 5 přes 100 m3 | [14 empty] | PP | 2
| VV |  | 32,716"rýhy ručně |  | 32.716 | [12 empty] | VV | 2 | 2 | True | 0 | ROZPOCET
| VV |  | 77,975"rýhy strojně |  | 77.975 | [12 empty] | VV | 2 | 2 | True | 0 | ROZPOCET
| VV |  | 11,58"šachty |  | 11.58 | [12 empty] | VV | 2 | 2 | True | 0 | ROZPOCET
| VV |  | Součet |  | 122.271 | [12 empty] | VV | 2 | 4 | True | 1 | ROZPOCET
16 | K | 171201231 | Poplatek za uložení zeminy a kamení na recyklační skládce (skládkovné) kód odpadu 17 05 04 | t | 179.159 |  | 0 |  |  | základní |  | 0 | 0 | 0 | 0 | 0 | 4 | K | 2 |  |  |  | ROZPOCET | 0 | 0 | 0 | 0 | 0 | 1 | 0 | 4 | 32
| PP |  | Poplatek za uložení zeminy a kamení na recyklační skládce (skládkovné) kód odpadu 17 05 04 | [14 empty] | PP | 2
| VV |  | 27,47*1,2*0,70*2"stoka DN400mm (lxšxh) |  | 46.15 | [12 empty] | VV | 2 | 2 | True | 0 | ROZPOCET
| VV |  | 47,43*1,2*0,60*2"stoka DN300mm (lxšxh) |  | 68.299 | [12 empty] | VV | 2 | 2 | True | 0 | ROZPOCET
| VV |  | 24,21*1,0*0,50*2"sdružení přípojky DN200mm (lxšxh) |  | 24.21 | [12 empty] | VV | 2 | 2 | True | 0 | ROZPOCET
| VV |  | 45,00*1,0*0,45*2"přípojky DN150mm (lxšxh) |  | 40.5 | [12 empty] | VV | 2 | 2 | True | 0 | ROZPOCET
| VV |  | Součet |  | 179.159 | [12 empty] | VV | 2 | 4 | True | 1 | ROZPOCET
17 | K | 171251201 | Uložení sypaniny na skládky nebo meziskládky | m3 | 89.58 |  | 0 |  |  | základní |  | 0 | 0 | 0 | 0 | 0 | 4 | K | 2 |  |  |  | ROZPOCET | 0 | 0 | 0 | 0 | 0 | 1 | 0 | 4 | 34
| PP |  | Uložení sypaniny na skládky nebo meziskládky | [14 empty] | PP | 2
| VV |  | 27,47*1,2*0,70"stoka DN400mm (lxšxh) |  | 23.075 | [12 empty] | VV | 2 | 2 | True | 0 | ROZPOCET
| VV |  | 47,43*1,2*0,60"stoka DN300mm (lxšxh) |  | 34.15 | [12 empty] | VV | 2 | 2 | True | 0 | ROZPOCET
| VV |  | 24,21*1,0*0,50"sdružení přípojky DN200mm (lxšxh) |  | 12.105 | [12 empty] | VV | 2 | 2 | True | 0 | ROZPOCET
| VV |  | 45,00*1,0*0,45"přípojky DN150mm (lxšxh) |  | 20.25 | [12 empty] | VV | 2 | 2 | True | 0 | ROZPOCET
| VV |  | Součet |  | 89.58 | [12 empty] | VV | 2 | 4 | True | 1 | ROZPOCET
18 | K | 174151101 | Zásyp jam, šachet rýh nebo kolem objektů sypaninou se zhutněním | m3 | 142.91 |  | 0 |  |  | základní |  | 0 | 0 | 0 | 0 | 0 | 4 | K | 2 |  |  |  | ROZPOCET | 0 | 0 | 0 | 0 | 0 | 1 | 0 | 4 | 36
| PP |  | Zásyp jam, šachet rýh nebo kolem objektů sypaninou se zhutněním | [14 empty] | PP | 2
| VV |  | 122,271"výkopek I. |  | 122.271 | [12 empty] | VV | 2 | 2 | True | 0 | ROZPOCET
| VV |  | 122,271"výkopek II. |  | 122.271 | [12 empty] | VV | 2 | 2 | True | 0 | ROZPOCET
| VV |  | Mezisoučet |  | 244.542 | [12 empty] | VV | 2 | 3 | True | 0 | ROZPOCET
| VV |  | -81,229"obsyp |  | -81.229 | [12 empty] | VV | 2 | 2 | True | 0 | ROZPOCET
| VV |  | Mezisoučet |  | -81.229 | [12 empty] | VV | 2 | 3 | True | 0 | ROZPOCET
| VV |  | -20,403"lože |  | -20.403 | [12 empty] | VV | 2 | 2 | True | 0 | ROZPOCET
| VV |  | Mezisoučet |  | -20.403 | [12 empty] | VV | 2 | 3 | True | 0 | ROZPOCET
| VV |  | Součet |  | 142.91 | [12 empty] | VV | 2 | 4 | True | 1 | ROZPOCET
19 | K | 175151101 | Obsypání potrubí strojně sypaninou bez prohození, uloženou do 3 m | m3 | 141.229 |  | 0 |  |  | základní |  | 0 | 0 | 0 | 0 | 0 | 4 | K | 2 |  |  |  | ROZPOCET | 0 | 0 | 0 | 0 | 0 | 1 | 0 | 4 | 38
| PP |  | Obsypání potrubí strojně sypaninou bez prohození, uloženou do 3 m | [14 empty] | PP | 2
| VV |  | 27,47*1,2*0,70"stoka DN400mm (lxšxh) |  | 23.075 | [12 empty] | VV | 2 | 2 | True | 0 | ROZPOCET
| VV |  | 47,43*1,2*0,60"stoka DN300mm (lxšxh) |  | 34.15 | [12 empty] | VV | 2 | 2 | True | 0 | ROZPOCET
| VV |  | 24,21*1,0*0,50"sdružení přípojky DN200mm (lxšxh) |  | 12.105 | [12 empty] | VV | 2 | 2 | True | 0 | ROZPOCET
| VV |  | 45,00*1,0*0,45"přípojky DN150mm (lxšxh) |  | 20.25 | [12 empty] | VV | 2 | 2 | True | 0 | ROZPOCET
| VV |  | Mezisoučet |  | 89.58 | [12 empty] | VV | 2 | 3 | True | 0 | ROZPOCET
| VV |  | 27,47*0,1256*-1"odpočet potrubí DN400mm |  | -3.45 | [12 empty] | VV | 2 | 2 | True | 0 | ROZPOCET
| VV |  | 47,43*0,0706*-1"odpočet potrubí DN300mm |  | -3.349 | [12 empty] | VV | 2 | 2 | True | 0 | ROZPOCET
| VV |  | 24,21*0,0314*-1"odpočet potrubí DN200mm |  | -0.76 | [12 empty] | VV | 2 | 2 | True | 0 | ROZPOCET
| VV |  | 45,00*0,0176*-1"odpočet potrubí DN150 |  | -0.792 | [12 empty] | VV | 2 | 2 | True | 0 | ROZPOCET
| VV |  | Mezisoučet |  | -8.351 | [12 empty] | VV | 2 | 3 | True | 0 | ROZPOCET
| VV |  | 60"ostatní |  | 60 | [12 empty] | VV | 2 | 2 | True | 0 | ROZPOCET
| VV |  | Součet |  | 141.229 | [12 empty] | VV | 2 | 4 | True | 1 | ROZPOCET
20 | M | 58337302 | štěrkopísek frakce 0/16 | t | 282.458 |  | 0 |  |  | základní |  | 0 | 0 | 0 | 0 | 0 | 8 | M | 2 |  |  |  | ROZPOCET | 0 | 0 | 0 | 0 | 0 | 1 | 0 | 4 | 40
| PP |  | štěrkopísek frakce 0/16 | [14 empty] | PP | 2
| VV |  | 81,229*2 "Přepočtené koeficientem množství |  | 162.458 | [12 empty] | VV | 2 | 2 | True | 0 | ROZPOCET
| VV |  | 60*2 |  | 120 | [12 empty] | VV | 2 | 2 | True | 0 | ROZPOCET
| VV |  | Součet |  | 282.458 | [12 empty] | VV | 2 | 4 | True | 1 | ROZPOCET
21 | K | 181951114 | Úprava pláně v hornině třídy těžitelnosti I a II skupiny do 5 se zhutněním strojně | m2 | 272.8 |  | 0 | CS ÚRS 2024 02 |  | základní |  | 0 | 0 | 0 | 0 | 0 | 4 | K | 2 |  |  |  | ROZPOCET | 0 | 0 | 0 | 0 | 0 | 1 | 0 | 4 | 1427202129
| PP |  | Úprava pláně vyrovnáním výškových rozdílů strojně v hornině třídy těžitelnosti I a II, skupiny do 5 se zhutněním | [14 empty] | PP | 2
| Online PSC |  | https://podminky.urs.cz/item/CS_URS_2024_02/181951114 | [14 empty] | Online PSC | 2
| P |  | Poznámka k položce: platí pro hutnění pláně rýhy, výkopy třídy 1-5 | [14 empty] | P | 2
| VV |  | 144*1,2 |  | 172.8 | [12 empty] | VV | 2 | 2 | True | 0 | ROZPOCET
| VV |  | 100"ostatní |  | 100 | [12 empty] | VV | 2 | 2 | True | 0 | ROZPOCET
| VV |  | Součet |  | 272.8 | [12 empty] | VV | 2 | 4 | True | 1 | ROZPOCET
| D | 4 | Vodorovné konstrukce |  |  |  | 0 |  |  |  |  | 0 |  | 0 |  | 0 | 1 | D | 1 |  |  |  | ROZPOCET | [6 empty] | 0
22 | K | 451573111 | Lože pod potrubí otevřený výkop ze štěrkopísku | m3 | 20.403 |  | 0 |  |  | základní |  | 0 | 0 | 0 | 0 | 0 | 4 | K | 2 |  |  |  | ROZPOCET | 0 | 0 | 0 | 0 | 0 | 1 | 0 | 4 | 44
| PP |  | Lože pod potrubí otevřený výkop ze štěrkopísku | [14 empty] | PP | 2
| VV |  | 27,47*1,2*0,15"stoka DN400mm (lxšxh) |  | 4.945 | [12 empty] | VV | 2 | 2 | True | 0 | ROZPOCET
| VV |  | 47,43*1,2*0,15"stoka DN300mm (lxšxh) |  | 8.537 | [12 empty] | VV | 2 | 2 | True | 0 | ROZPOCET
| VV |  | 24,21*1,0*0,1"sdružení přípojky DN200mm (lxšxh) |  | 2.421 | [12 empty] | VV | 2 | 2 | True | 0 | ROZPOCET
| VV |  | 45,00*1,0*0,1"přípojky DN150mm (lxšxh) |  | 4.5 | [12 empty] | VV | 2 | 2 | True | 0 | ROZPOCET
| VV |  | Součet |  | 20.403 | [12 empty] | VV | 2 | 4 | True | 1 | ROZPOCET
| D | 8 | Trubní vedení |  |  |  | 0 |  |  |  |  | 0 |  | 0.33 |  | 0 | 1 | D | 1 |  |  |  | ROZPOCET | [6 empty] | 0
23 | K | 871313123 | Montáž kanalizačního potrubí hladkého plnostěnného SN 12 z PVC-U DN 160 | m | 45 |  | 0 |  |  | základní |  | 0 | 0 | 0 | 0 | 0 | 4 | K | 2 |  |  |  | ROZPOCET | 0 | 0 | 0 | 0 | 0 | 1 | 0 | 4 | 46
| PP |  | Montáž kanalizačního potrubí hladkého plnostěnného SN 12 z PVC-U DN 160 | [14 empty] | PP | 2
| VV |  | 45"přípojky |  | 45 | [12 empty] | VV | 2 | 2 | True | 0 | ROZPOCET
| VV |  | Součet |  | 45 | [12 empty] | VV | 2 | 4 | True | 1 | ROZPOCET
24 | M | 28611106 | trubka kanalizační PVC-U plnostěnná jednovrstvá s rázovou odolností DN 160x6000mm SN12 | m | 46.35 |  | 0 |  |  | základní |  | 0 | 0 | 0 | 0 | 0 | 8 | M | 2 |  |  |  | ROZPOCET | 0 | 0 | 0 | 0 | 0 | 1 | 0 | 4 | 48
| PP |  | trubka kanalizační PVC-U plnostěnná jednovrstvá s rázovou odolností DN 160x6000mm SN12 | [14 empty] | PP | 2
| VV |  | 45*1,03 "Přepočtené koeficientem množství |  | 46.35 | [12 empty] | VV | 2 | 2 | True | 0 | ROZPOCET
| VV |  | Součet |  | 46.35 | [12 empty] | VV | 2 | 4 | True | 1 | ROZPOCET
25 | K | 871353123 | Montáž kanalizačního potrubí hladkého plnostěnného SN 12 z PVC-U DN 200 | m | 24.21 |  | 0 |  |  | základní |  | 0 | 0 | 0 | 0 | 0 | 4 | K | 2 |  |  |  | ROZPOCET | 0 | 0 | 0 | 0 | 0 | 1 | 0 | 4 | 50
| PP |  | Montáž kanalizačního potrubí hladkého plnostěnného SN 12 z PVC-U DN 200 | [14 empty] | PP | 2
| VV |  | 24,21"přípojky |  | 24.21 | [12 empty] | VV | 2 | 2 | True | 0 | ROZPOCET
| VV |  | Součet |  | 24.21 | [12 empty] | VV | 2 | 4 | True | 1 | ROZPOCET
26 | M | 28611107 | trubka kanalizační PVC-U plnostěnná jednovrstvá s rázovou odolností DN 200x6000mm SN12 | m | 24.936 |  | 0 |  |  | základní |  | 0 | 0 | 0 | 0 | 0 | 8 | M | 2 |  |  |  | ROZPOCET | 0 | 0 | 0 | 0 | 0 | 1 | 0 | 4 | 52
| PP |  | trubka kanalizační PVC-U plnostěnná jednovrstvá s rázovou odolností DN 200x6000mm SN12 | [14 empty] | PP | 2
| VV |  | 24,21*1,03 "Přepočtené koeficientem množství |  | 24.936 | [12 empty] | VV | 2 | 2 | True | 0 | ROZPOCET
| VV |  | Součet |  | 24.936 | [12 empty] | VV | 2 | 4 | True | 1 | ROZPOCET
27 | K | 871373123 | Montáž kanalizačního potrubí hladkého plnostěnného SN 12 z PVC-U DN 315 | m | 44.83 |  | 0 |  |  | základní |  | 0 | 0 | 0 | 0 | 0 | 4 | K | 2 |  |  |  | ROZPOCET | 0 | 0 | 0 | 0 | 0 | 1 | 0 | 4 | 54
| PP |  | Montáž kanalizačního potrubí hladkého plnostěnného SN 12 z PVC-U DN 315 | [14 empty] | PP | 2
| VV |  | 47,43"stoka Cechovní |  | 47.43 | [12 empty] | VV | 2 | 2 | True | 0 | ROZPOCET
| VV |  | -2*1,3"odpočet 2 x šachta |  | -2.6 | [12 empty] | VV | 2 | 2 | True | 0 | ROZPOCET
| VV |  | Součet |  | 44.83 | [12 empty] | VV | 2 | 4 | True | 1 | ROZPOCET
28 | M | 28611109 | trubka kanalizační PVC-U plnostěnná jednovrstvá s rázovou odolností DN 315x6000mm SN12 | m | 46.175 |  | 0 |  |  | základní |  | 0 | 0 | 0 | 0 | 0 | 8 | M | 2 |  |  |  | ROZPOCET | 0 | 0 | 0 | 0 | 0 | 1 | 0 | 4 | 56
| PP |  | trubka kanalizační PVC-U plnostěnná jednovrstvá s rázovou odolností DN 315x6000mm SN12 | [14 empty] | PP | 2
| VV |  | 44,83*1,03 "Přepočtené koeficientem množství |  | 46.175 | [12 empty] | VV | 2 | 2 | True | 0 | ROZPOCET
| VV |  | Součet |  | 46.175 | [12 empty] | VV | 2 | 4 | True | 1 | ROZPOCET
29 | K | 871393123 | Montáž kanalizačního potrubí hladkého plnostěnného SN 12 z PVC-U DN 400 | m | 24.87 |  | 0 |  |  | základní |  | 0 | 0 | 0 | 0 | 0 | 4 | K | 2 |  |  |  | ROZPOCET | 0 | 0 | 0 | 0 | 0 | 1 | 0 | 4 | 58
| PP |  | Montáž kanalizačního potrubí hladkého plnostěnného SN 12 z PVC-U DN 400 | [14 empty] | PP | 2
| VV |  | 27,47"stoka Kamenná |  | 27.47 | [12 empty] | VV | 2 | 2 | True | 0 | ROZPOCET
| VV |  | -2*1,3"odpočet 2 x šachta |  | -2.6 | [12 empty] | VV | 2 | 2 | True | 0 | ROZPOCET
| VV |  | Součet |  | 24.87 | [12 empty] | VV | 2 | 4 | True | 1 | ROZPOCET
30 | M | 28611110 | trubka kanalizační PVC-U plnostěnná jednovrstvá s rázovou odolností DN 400x6000mm SN12 | m | 25.616 |  | 0 |  |  | základní |  | 0 | 0 | 0 | 0 | 0 | 8 | M | 2 |  |  |  | ROZPOCET | 0 | 0 | 0 | 0 | 0 | 1 | 0 | 4 | 60
| PP |  | trubka kanalizační PVC-U plnostěnná jednovrstvá s rázovou odolností DN 400x6000mm SN12 | [14 empty] | PP | 2
| VV |  | 24,87*1,03 "Přepočtené koeficientem množství |  | 25.616 | [12 empty] | VV | 2 | 2 | True | 0 | ROZPOCET
| VV |  | Součet |  | 25.616 | [12 empty] | VV | 2 | 4 | True | 1 | ROZPOCET
31 | K | 877315211 | Montáž tvarovek z tvrdého PVC-systém KG nebo z polypropylenu-systém KG 2000 jednoosé DN 160 | kus | 80 |  | 0 |  |  | základní |  | 0 | 0 | 0 | 0 | 0 | 4 | K | 2 |  |  |  | ROZPOCET | 0 | 0 | 0 | 0 | 0 | 1 | 0 | 4 | 62
| PP |  | Montáž tvarovek z tvrdého PVC-systém KG nebo z polypropylenu-systém KG 2000 jednoosé DN 160 | [14 empty] | PP | 2
| VV |  | 56"kolena |  | 56 | [12 empty] | VV | 2 | 2 | True | 0 | ROZPOCET
| VV |  | 12"přesuvky |  | 12 | [12 empty] | VV | 2 | 2 | True | 0 | ROZPOCET
| VV |  | 12"přechody |  | 12 | [12 empty] | VV | 2 | 2 | True | 0 | ROZPOCET
| VV |  | Součet |  | 80 | [12 empty] | VV | 2 | 4 | True | 1 | ROZPOCET
32 | M | 28612202 | koleno kanalizační plastové PVC KG DN 160/45° SN12/16 | kus | 56 |  | 0 |  |  | základní |  | 0 | 0 | 0 | 0 | 0 | 8 | M | 2 |  |  |  | ROZPOCET | 0 | 0 | 0 | 0 | 0 | 1 | 0 | 4 | 64
| PP |  | koleno kanalizační plastové PVC KG DN 160/45° SN12/16 | [14 empty] | PP | 2
| VV |  | 12*1" deštové svody napojení |  | 12 | [12 empty] | VV | 2 | 2 | True | 0 | ROZPOCET
| VV |  | 12*2"deštové svody propojení |  | 24 | [12 empty] | VV | 2 | 2 | True | 0 | ROZPOCET
| VV |  | 4*1"uliční vpsti napojení |  | 4 | [12 empty] | VV | 2 | 2 | True | 0 | ROZPOCET
| VV |  | 4*4"uliční vpsti propojení |  | 16 | [12 empty] | VV | 2 | 2 | True | 0 | ROZPOCET
| VV |  | Součet |  | 56 | [12 empty] | VV | 2 | 4 | True | 1 | ROZPOCET
33 | M | 28612243 | přesuvka kanalizační plastová PVC KG DN 160 SN12/16 | kus | 12 |  | 0 |  |  | základní |  | 0 | 0 | 0 | 0 | 0 | 8 | M | 2 |  |  |  | ROZPOCET | 0 | 0 | 0 | 0 | 0 | 1 | 0 | 4 | 66
| PP |  | přesuvka kanalizační plastová PVC KG DN 160 SN12/16 | [14 empty] | PP | 2
| VV |  | 12"deštové svody |  | 12 | [12 empty] | VV | 2 | 2 | True | 0 | ROZPOCET
| VV |  | Součet |  | 12 | [12 empty] | VV | 2 | 4 | True | 1 | ROZPOCET
34 | M | 55161859 | přechod z plastových trub na litinové (bez hrdel) DN 50/110 | kus | 12 |  | 0 |  |  | základní |  | 0 | 0 | 0 | 0 | 0 | 8 | M | 2 |  |  |  | ROZPOCET | 0 | 0 | 0 | 0 | 0 | 1 | 0 | 4 | 68
| PP |  | přechod z plastových trub na litinové (bez hrdel) DN 50/110 | [14 empty] | PP | 2
| VV |  | 12"deštové svody |  | 12 | [12 empty] | VV | 2 | 2 | True | 0 | ROZPOCET
| VV |  | Součet |  | 12 | [12 empty] | VV | 2 | 4 | True | 1 | ROZPOCET
35 | K | 877355211 | Montáž tvarovek z tvrdého PVC-systém KG nebo z polypropylenu-systém KG 2000 jednoosé DN 200 | kus | 8 |  | 0 |  |  | základní |  | 0 | 0 | 0 | 0 | 0 | 4 | K | 2 |  |  |  | ROZPOCET | 0 | 0 | 0 | 0 | 0 | 1 | 0 | 4 | 70
| PP |  | Montáž tvarovek z tvrdého PVC-systém KG nebo z polypropylenu-systém KG 2000 jednoosé DN 200 | [14 empty] | PP | 2
| VV |  | 8"koleno 45° |  | 8 | [12 empty] | VV | 2 | 2 | True | 0 | ROZPOCET
| VV |  | Součet |  | 8 | [12 empty] | VV | 2 | 4 | True | 1 | ROZPOCET
36 | M | 28612206 | koleno kanalizační plastové PVC KG DN 200/45° SN12/16 | kus | 8 |  | 0 |  |  | základní |  | 0 | 0 | 0 | 0 | 0 | 8 | M | 2 |  |  |  | ROZPOCET | 0 | 0 | 0 | 0 | 0 | 1 | 0 | 4 | 72
| PP |  | koleno kanalizační plastové PVC KG DN 200/45° SN12/16 | [14 empty] | PP | 2
| VV |  | 3*2"přípojky odbočky |  | 6 | [12 empty] | VV | 2 | 2 | True | 0 | ROZPOCET
| VV |  | 2*1"přípojka žlab |  | 2 | [12 empty] | VV | 2 | 2 | True | 0 | ROZPOCET
| VV |  | Součet |  | 8 | [12 empty] | VV | 2 | 4 | True | 1 | ROZPOCET
37 | K | 877355221 | Montáž tvarovek z tvrdého PVC-systém KG nebo z polypropylenu-systém KG 2000 dvouosé DN 200 | kus | 6 |  | 0 |  |  | základní |  | 0 | 0 | 0 | 0 | 0 | 4 | K | 2 |  |  |  | ROZPOCET | 0 | 0 | 0 | 0 | 0 | 1 | 0 | 4 | 74
| PP |  | Montáž tvarovek z tvrdého PVC-systém KG nebo z polypropylenu-systém KG 2000 dvouosé DN 200 | [14 empty] | PP | 2
| VV |  | 6"přípojky |  | 6 | [12 empty] | VV | 2 | 2 | True | 0 | ROZPOCET
| VV |  | Součet |  | 6 | [12 empty] | VV | 2 | 4 | True | 1 | ROZPOCET
38 | M | 28612222 | odbočka kanalizační plastová PVC KG DN 200x160/45° SN12/16 | kus | 6 |  | 0 |  |  | základní |  | 0 | 0 | 0 | 0 | 0 | 8 | M | 2 |  |  |  | ROZPOCET | 0 | 0 | 0 | 0 | 0 | 1 | 0 | 4 | 76
| PP |  | odbočka kanalizační plastová PVC KG DN 200x160/45° SN12/16 | [14 empty] | PP | 2
| VV |  | 6"přípojky |  | 6 | [12 empty] | VV | 2 | 2 | True | 0 | ROZPOCET
| VV |  | Součet |  | 6 | [12 empty] | VV | 2 | 4 | True | 1 | ROZPOCET
39 | K | 877375221 | Montáž tvarovek z tvrdého PVC-systém KG nebo z polypropylenu-systém KG 2000 dvouosé DN 315 | kus | 6 |  | 0 |  |  | základní |  | 0 | 0 | 0 | 0 | 0 | 4 | K | 2 |  |  |  | ROZPOCET | 0 | 0 | 0 | 0 | 0 | 1 | 0 | 4 | 78
| PP |  | Montáž tvarovek z tvrdého PVC-systém KG nebo z polypropylenu-systém KG 2000 dvouosé DN 315 | [14 empty] | PP | 2
| VV |  | 5+1"Cechovní |  | 6 | [12 empty] | VV | 2 | 2 | True | 0 | ROZPOCET
| VV |  | Součet |  | 6 | [12 empty] | VV | 2 | 4 | True | 1 | ROZPOCET
40 | M | 28612227 | odbočka kanalizační plastová PVC KG DN 315x160/45° SN12/16 | kus | 5 |  | 0 |  |  | základní |  | 0 | 0 | 0 | 0 | 0 | 8 | M | 2 |  |  |  | ROZPOCET | 0 | 0 | 0 | 0 | 0 | 1 | 0 | 4 | 80
| PP |  | odbočka kanalizační plastová PVC KG DN 315x160/45° SN12/16 | [14 empty] | PP | 2
| VV |  | 5"Cechovní |  | 5 | [12 empty] | VV | 2 | 2 | True | 0 | ROZPOCET
| VV |  | Součet |  | 5 | [12 empty] | VV | 2 | 4 | True | 1 | ROZPOCET
41 | M | 28612228 | odbočka kanalizační plastová PVC KG DN 315x200/45° SN12/16 | kus | 1 |  | 0 |  |  | základní |  | 0 | 0 | 0 | 0 | 0 | 8 | M | 2 |  |  |  | ROZPOCET | 0 | 0 | 0 | 0 | 0 | 1 | 0 | 4 | 82
| PP |  | odbočka kanalizační plastová PVC KG DN 315x200/45° SN12/16 | [14 empty] | PP | 2
| VV |  | 1"Cechovní |  | 1 | [12 empty] | VV | 2 | 2 | True | 0 | ROZPOCET
| VV |  | Součet |  | 1 | [12 empty] | VV | 2 | 4 | True | 1 | ROZPOCET
42 | K | 877395221 | Montáž tvarovek z tvrdého PVC-systém KG nebo z polypropylenu-systém KG 2000 dvouosé DN 400 | kus | 3 |  | 0 |  |  | základní |  | 0 | 0 | 0 | 0 | 0 | 4 | K | 2 |  |  |  | ROZPOCET | 0 | 0 | 0 | 0 | 0 | 1 | 0 | 4 | 84
| PP |  | Montáž tvarovek z tvrdého PVC-systém KG nebo z polypropylenu-systém KG 2000 dvouosé DN 400 | [14 empty] | PP | 2
| VV |  | 1+2"Kamenná |  | 3 | [12 empty] | VV | 2 | 2 | True | 0 | ROZPOCET
| VV |  | Součet |  | 3 | [12 empty] | VV | 2 | 4 | True | 1 | ROZPOCET
43 | M | 28612231 | odbočka kanalizační plastová PVC KG DN 400x160/45° SN12/16 | kus | 1 |  | 0 |  |  | základní |  | 0 | 0 | 0 | 0 | 0 | 8 | M | 2 |  |  |  | ROZPOCET | 0 | 0 | 0 | 0 | 0 | 1 | 0 | 4 | 86
| PP |  | odbočka kanalizační plastová PVC KG DN 400x160/45° SN12/16 | [14 empty] | PP | 2
| VV |  | 1"Kamenná |  | 1 | [12 empty] | VV | 2 | 2 | True | 0 | ROZPOCET
| VV |  | Součet |  | 1 | [12 empty] | VV | 2 | 4 | True | 1 | ROZPOCET
44 | M | 28612232 | odbočka kanalizační plastová PVC KG DN 400x200/45° SN12/16 | kus | 2 |  | 0 |  |  | základní |  | 0 | 0 | 0 | 0 | 0 | 8 | M | 2 |  |  |  | ROZPOCET | 0 | 0 | 0 | 0 | 0 | 1 | 0 | 4 | 88
| PP |  | odbočka kanalizační plastová PVC KG DN 400x200/45° SN12/16 | [14 empty] | PP | 2
| VV |  | 2"Kamenná |  | 2 | [12 empty] | VV | 2 | 2 | True | 0 | ROZPOCET
| VV |  | Součet |  | 2 | [12 empty] | VV | 2 | 4 | True | 1 | ROZPOCET
45 | K | 894411131 | Zřízení šachet kanalizačních z betonových dílců na potrubí DN nad 300 do 400 dno beton tř. C 25/30 | kus | 3 |  | 0 |  |  | základní |  | 0 | 0 | 0 | 0 | 0 | 4 | K | 2 |  |  |  | ROZPOCET | 0 | 0 | 0 | 0 | 0 | 1 | 0 | 4 | 90
| PP |  | Zřízení šachet kanalizačních z betonových dílců na potrubí DN nad 300 do 400 dno beton tř. C 25/30 | [14 empty] | PP | 2
| VV |  | 3"Š1-Š3 Cechovní |  | 3 | [12 empty] | VV | 2 | 2 | True | 0 | ROZPOCET
| VV |  | Součet |  | 3 | [12 empty] | VV | 2 | 4 | True | 1 | ROZPOCET
46 | K | 894411311 | Osazení betonových nebo železobetonových dílců pro šachty skruží rovných | kus | 4 |  | 0 |  |  | základní |  | 0 | 0 | 0 | 0 | 0 | 4 | K | 2 |  |  |  | ROZPOCET | 0 | 0 | 0 | 0 | 0 | 1 | 0 | 4 | 92
| PP |  | Osazení betonových nebo železobetonových dílců pro šachty skruží rovných | [14 empty] | PP | 2
| VV |  | 1+3+0"(h250+h500+h1000) |  | 4 | [12 empty] | VV | 2 | 2 | True | 0 | ROZPOCET
| VV |  | Součet |  | 4 | [12 empty] | VV | 2 | 4 | True | 1 | ROZPOCET
47 | M | 59224066 | skruž betonová DN 1000x250 PS 100x25x12cm | kus | 1 |  | 0 |  |  | základní |  | 0 | 0 | 0 | 0 | 0 | 8 | M | 2 |  |  |  | ROZPOCET | 0 | 0 | 0 | 0 | 0 | 1 | 0 | 4 | 94
| PP |  | skruž betonová DN 1000x250 PS 100x25x12cm | [14 empty] | PP | 2
| VV |  | 1 |  | 1 | [12 empty] | VV | 2 | 2 | True | 0 | ROZPOCET
| VV |  | Součet |  | 1 | [12 empty] | VV | 2 | 4 | True | 1 | ROZPOCET
48 | M | 59224161 | skruž betonová kanalizační se stupadly 100x50x12cm | kus | 3 |  | 0 |  |  | základní |  | 0 | 0 | 0 | 0 | 0 | 8 | M | 2 |  |  |  | ROZPOCET | 0 | 0 | 0 | 0 | 0 | 1 | 0 | 4 | 96
| PP |  | skruž betonová kanalizační se stupadly 100x50x12cm | [14 empty] | PP | 2
| VV |  | 3 |  | 3 | [12 empty] | VV | 2 | 2 | True | 0 | ROZPOCET
| VV |  | Součet |  | 3 | [12 empty] | VV | 2 | 4 | True | 1 | ROZPOCET
49 | K | 894412411 | Osazení betonových nebo železobetonových dílců pro šachty skruží přechodových | kus | 7 |  | 0 |  |  | základní |  | 0 | 0 | 0 | 0 | 0 | 4 | K | 2 |  |  |  | ROZPOCET | 0 | 0 | 0 | 0 | 0 | 1 | 0 | 4 | 98
| PP |  | Osazení betonových nebo železobetonových dílců pro šachty skruží přechodových | [14 empty] | PP | 2
| VV |  | 3+1+1+2"kónus a prstence |  | 7 | [12 empty] | VV | 2 | 2 | True | 0 | ROZPOCET
| VV |  | Součet |  | 7 | [12 empty] | VV | 2 | 4 | True | 1 | ROZPOCET
50 | M | 59224168.1 | skruž betonová přechodová 62,5/100x60x12cm, stupadla poplastovaná kapsová | kus | 3 |  | 0 |  |  | základní |  | 0 | 0 | 0 | 0 | 0 | 8 | M | 2 |  |  |  | ROZPOCET | 0 | 0 | 0 | 0 | 0 | 1 | 0 | 4 | 100
| PP |  | skruž betonová přechodová 62,5/100x60x12cm, stupadla poplastovaná kapsová | [14 empty] | PP | 2
| VV |  | 3"Š1-Š3 Cechovní |  | 3 | [12 empty] | VV | 2 | 2 | True | 0 | ROZPOCET
| VV |  | Součet |  | 3 | [12 empty] | VV | 2 | 4 | True | 1 | ROZPOCET
51 | M | 59224145 | prstenec šachtový vyrovnávací betonový rovný 625x100x40mm | kus | 1 |  | 0 |  |  | základní |  | 0 | 0 | 0 | 0 | 0 | 8 | M | 2 |  |  |  | ROZPOCET | 0 | 0 | 0 | 0 | 0 | 1 | 0 | 4 | 102
| PP |  | prstenec šachtový vyrovnávací betonový rovný 625x100x40mm | [14 empty] | PP | 2
| VV |  | 1 |  | 1 | [12 empty] | VV | 2 | 2 | True | 0 | ROZPOCET
| VV |  | Součet |  | 1 | [12 empty] | VV | 2 | 4 | True | 1 | ROZPOCET
52 | M | 59224146 | prstenec šachtový vyrovnávací betonový rovný 625x100x60mm | kus | 1 |  | 0 |  |  | základní |  | 0 | 0 | 0 | 0 | 0 | 8 | M | 2 |  |  |  | ROZPOCET | 0 | 0 | 0 | 0 | 0 | 1 | 0 | 4 | 104
| PP |  | prstenec šachtový vyrovnávací betonový rovný 625x100x60mm | [14 empty] | PP | 2
| VV |  | 1 |  | 1 | [12 empty] | VV | 2 | 2 | True | 0 | ROZPOCET
| VV |  | Součet |  | 1 | [12 empty] | VV | 2 | 4 | True | 1 | ROZPOCET
53 | M | 59224148 | prstenec šachtový vyrovnávací betonový rovný 625x100x100mm | kus | 2 |  | 0 |  |  | základní |  | 0 | 0 | 0 | 0 | 0 | 8 | M | 2 |  |  |  | ROZPOCET | 0 | 0 | 0 | 0 | 0 | 1 | 0 | 4 | 106
| PP |  | prstenec šachtový vyrovnávací betonový rovný 625x100x100mm | [14 empty] | PP | 2
| VV |  | 2 |  | 2 | [12 empty] | VV | 2 | 2 | True | 0 | ROZPOCET
| VV |  | Součet |  | 2 | [12 empty] | VV | 2 | 4 | True | 1 | ROZPOCET
54 | K | 894414111 | Osazení betonových nebo železobetonových dílců pro šachty skruží základových (dno) | kus | 3 |  | 0 |  |  | základní |  | 0 | 0 | 0 | 0 | 0 | 4 | K | 2 |  |  |  | ROZPOCET | 0 | 0 | 0 | 0 | 0 | 1 | 0 | 4 | 108
| PP |  | Osazení betonových nebo železobetonových dílců pro šachty skruží základových (dno) | [14 empty] | PP | 2
| VV |  | 3"(Š1-Š3) |  | 3 | [12 empty] | VV | 2 | 2 | True | 0 | ROZPOCET
| VV |  | Součet |  | 3 | [12 empty] | VV | 2 | 4 | True | 1 | ROZPOCET
55 | M | 59224339 | dno betonové šachty kanalizační přímé 100x100x60cm | kus | 3 |  | 0 |  |  | základní |  | 0 | 0 | 0 | 0 | 0 | 8 | M | 2 |  |  |  | ROZPOCET | 0 | 0 | 0 | 0 | 0 | 1 | 0 | 4 | 110
| PP |  | dno betonové šachty kanalizační přímé 100x100x60cm | [14 empty] | PP | 2
| VV |  | 3"(Š1-Š3) |  | 3 | [12 empty] | VV | 2 | 2 | True | 0 | ROZPOCET
| VV |  | Součet |  | 3 | [12 empty] | VV | 2 | 4 | True | 1 | ROZPOCET
56 | K | 894812201 | Revizní a čistící šachta z PP šachtové dno DN 425/150 průtočné | kus | 2 |  | 0 |  |  | základní |  | 0 | 0 | 0 | 0 | 0 | 4 | K | 2 |  |  |  | ROZPOCET | 0 | 0 | 0 | 0 | 0 | 1 | 0 | 4 | 112
| PP |  | Revizní a čistící šachta z PP šachtové dno DN 425/150 průtočné | [14 empty] | PP | 2
| VV |  | 2 |  | 2 | [12 empty] | VV | 2 | 2 | True | 0 | ROZPOCET
| VV |  | Součet |  | 2 | [12 empty] | VV | 2 | 4 | True | 1 | ROZPOCET
57 | K | 894812232 | Revizní a čistící šachta z PP DN 425 šachtová roura korugovaná bez hrdla světlé hloubky 2000 mm | kus | 2 |  | 0 |  |  | základní |  | 0 | 0 | 0 | 0 | 0 | 4 | K | 2 |  |  |  | ROZPOCET | 0 | 0 | 0 | 0 | 0 | 1 | 0 | 4 | 114
| PP |  | Revizní a čistící šachta z PP DN 425 šachtová roura korugovaná bez hrdla světlé hloubky 2000 mm | [14 empty] | PP | 2
| VV |  | 2 |  | 2 | [12 empty] | VV | 2 | 2 | True | 0 | ROZPOCET
| VV |  | Součet |  | 2 | [12 empty] | VV | 2 | 4 | True | 1 | ROZPOCET
58 | K | 894812241 | Revizní a čistící šachta z PP DN 425 šachtová roura teleskopická světlé hloubky 375 mm | kus | 2 |  | 0 |  |  | základní |  | 0 | 0 | 0 | 0 | 0 | 4 | K | 2 |  |  |  | ROZPOCET | 0 | 0 | 0 | 0 | 0 | 1 | 0 | 4 | 116
| PP |  | Revizní a čistící šachta z PP DN 425 šachtová roura teleskopická světlé hloubky 375 mm | [14 empty] | PP | 2
| VV |  | 2 |  | 2 | [12 empty] | VV | 2 | 2 | True | 0 | ROZPOCET
| VV |  | Součet |  | 2 | [12 empty] | VV | 2 | 4 | True | 1 | ROZPOCET
59 | K | 894812262 | Revizní a čistící šachta z PP DN 425 poklop litinový plný do teleskopické trubky pro třídu zatížení D400 | kus | 2 |  | 0 |  |  | základní |  | 0 | 0 | 0 | 0 | 0 | 4 | K | 2 |  |  |  | ROZPOCET | 0 | 0 | 0 | 0 | 0 | 1 | 0 | 4 | 118
| PP |  | Revizní a čistící šachta z PP DN 425 poklop litinový plný do teleskopické trubky pro třídu zatížení D400 | [14 empty] | PP | 2
| VV |  | 2 |  | 2 | [12 empty] | VV | 2 | 2 | True | 0 | ROZPOCET
| VV |  | Součet |  | 2 | [12 empty] | VV | 2 | 4 | True | 1 | ROZPOCET
60 | K | 895941101 | Osazení vpusti kanalizační horské z betonových dílců rozměru 600/600 mm | kus | 4 |  | 0 |  |  | základní |  | 0 | 0 | 0 | 0 | 0 | 4 | K | 2 |  |  |  | ROZPOCET | 0 | 0 | 0 | 0 | 0 | 1 | 0 | 4 | 120
| PP |  | Osazení vpusti kanalizační horské z betonových dílců rozměru 600/600 mm | [14 empty] | PP | 2
| VV |  | 4 |  | 4 | [12 empty] | VV | 2 | 2 | True | 0 | ROZPOCET
| VV |  | Součet |  | 4 | [12 empty] | VV | 2 | 4 | True | 1 | ROZPOCET
61 | M | 59223822 | vpusť uliční dno s výtokem betonové 626x495x50mm | kus | 4 |  | 0 |  |  | základní |  | 0 | 0 | 0 | 0 | 0 | 8 | M | 2 |  |  |  | ROZPOCET | 0 | 0 | 0 | 0 | 0 | 1 | 0 | 4 | 122
| PP |  | vpusť uliční dno s výtokem betonové 626x495x50mm | [14 empty] | PP | 2
62 | M | 59223821 | vpusť uliční prstenec betonový 180x660x100mm | kus | 4 |  | 0 |  |  | základní |  | 0 | 0 | 0 | 0 | 0 | 8 | M | 2 |  |  |  | ROZPOCET | 0 | 0 | 0 | 0 | 0 | 1 | 0 | 4 | 124
| PP |  | vpusť uliční prstenec betonový 180x660x100mm | [14 empty] | PP | 2
63 | M | 59223820 | vpusť uliční skruž betonová 290x500x50mm s osazením na kalový koš pro těžké naplaveniny | kus | 4 |  | 0 |  |  | základní |  | 0 | 0 | 0 | 0 | 0 | 8 | M | 2 |  |  |  | ROZPOCET | 0 | 0 | 0 | 0 | 0 | 1 | 0 | 4 | 126
| PP |  | vpusť uliční skruž betonová 290x500x50mm s osazením na kalový koš pro těžké naplaveniny | [14 empty] | PP | 2
64 | K | 899104112 | Osazení poklopů litinových nebo ocelových včetně rámů pro třídu zatížení D400, E600 | kus | 3 |  | 0 |  |  | základní |  | 0 | 0 | 0 | 0 | 0 | 4 | K | 2 |  |  |  | ROZPOCET | 0 | 0 | 0 | 0 | 0 | 1 | 0 | 4 | 128
| PP |  | Osazení poklopů litinových nebo ocelových včetně rámů pro třídu zatížení D400, E600 | [14 empty] | PP | 2
| VV |  | 3"(Š1-Š3) |  | 3 | [12 empty] | VV | 2 | 2 | True | 0 | ROZPOCET
| VV |  | Součet |  | 3 | [12 empty] | VV | 2 | 4 | True | 1 | ROZPOCET
65 | M | 28661935 | poklop šachtový litinový dno DN 600 pro třídu zatížení D400 | kus | 3 |  | 0 |  |  | základní |  | 0 | 0 | 0 | 0 | 0 | 8 | M | 2 |  |  |  | ROZPOCET | 0 | 0 | 0 | 0 | 0 | 1 | 0 | 4 | 130
| PP |  | poklop šachtový litinový dno DN 600 pro třídu zatížení D400 | [14 empty] | PP | 2
| VV |  | 3"(Š1-Š3) |  | 3 | [12 empty] | VV | 2 | 2 | True | 0 | ROZPOCET
| VV |  | Součet |  | 3 | [12 empty] | VV | 2 | 4 | True | 1 | ROZPOCET
66 | K | 899204112 | Osazení mříží litinových včetně rámů a košů na bahno pro třídu zatížení D400, E600 | kus | 4 |  | 0 |  |  | základní |  | 0 | 0 | 0 | 0 | 0 | 4 | K | 2 |  |  |  | ROZPOCET | 0 | 0 | 0 | 0 | 0 | 1 | 0 | 4 | 132
| PP |  | Osazení mříží litinových včetně rámů a košů na bahno pro třídu zatížení D400, E600 | [14 empty] | PP | 2
67 | M | 28661938 | mříž litinová 600/40T, 420X620 D400 | kus | 4 |  | 0 |  |  | základní |  | 0 | 0 | 0 | 0 | 0 | 8 | M | 2 |  |  |  | ROZPOCET | 0 | 0 | 0 | 0 | 0 | 1 | 0 | 4 | 134
| PP |  | mříž litinová 600/40T, 420X620 D400 | [14 empty] | PP | 2
| P |  | Poznámka k položce: včetně rámu poklopu a vysokého žárově Pz plech koše | [14 empty] | P | 2
| VV |  | 4 |  | 4 | [12 empty] | VV | 2 | 2 | True | 0 | ROZPOCET
| VV |  | Součet |  | 4 | [12 empty] | VV | 2 | 4 | True | 1 | ROZPOCET
68 | M | 55241073 | poklop šachtový Pz ocelový zadlažďovací zespod vyztužen žebry s těsněním zatížení C250 | kus | 8 |  | 0 | CS ÚRS 2024 02 |  | základní |  | 0 | 0.03 | 0.24 | 0 | 0 | 8 | M | 2 |  |  |  | ROZPOCET | 0 | 0 | 0 | 0 | 0 | 1 | 0 | 4 | 186652988
| PP |  | poklop šachtový Pz ocelový zadlažďovací zespod vyztužen žebry s těsněním zatížení C250 | [14 empty] | PP | 2
| P |  | Poznámka k položce: nákup,doprava,osazení,montáž | [14 empty] | P | 2
69 | M | 55241073-1 | poklop šachtový Pz ocelový zadlažďovací zespod vyztužen žebry s těsněním zatížení C250 | kus | 3 |  | 0 |  |  | základní |  | 0 | 0.03 | 0.09 | 0 | 0 | 8 | M | 2 |  |  |  | ROZPOCET | 0 | 0 | 0 | 0 | 0 | 1 | 0 | 4 | -434670486
| PP |  | poklop šachtový Pz ocelový zadlažďovací zespod vyztužen žebry s těsněním zatížení D400 | [14 empty] | PP | 2
| P |  | Poznámka k položce: nákup,doprava,osazení,montáž | [14 empty] | P | 2
| D | 9 | Ostatní konstrukce a práce, bourání |  |  |  | 0 |  |  |  |  | 0 |  | 14.399 |  | 0 | 1 | D | 1 |  |  |  | ROZPOCET | [6 empty] | 0
70 | K | 935933111 | Odvodňovací retenční žlab pro zatížení do D 400 DN 150 s vtokovým štěrbinovým roštem z kompozitu | m | 43 |  | 0 | CS ÚRS 2024 02 |  | základní |  | 0 | 0.33486 | 14.399 | 0 | 0 | 4 | K | 2 |  |  |  | ROZPOCET | 0 | 0 | 0 | 0 | 0 | 1 | 0 | 4 | -356195480
| PP |  | Odvodňovací retenční plastový žlab pro třídu zatížení A 15 až D 400 uložený do betonu C 20/25 DN 150 s vtokovým štěrbinovým roštem z kompozitu | [14 empty] | PP | 2
| Online PSC |  | https://podminky.urs.cz/item/CS_URS_2024_02/935933111 | [14 empty] | Online PSC | 2
| P |  | Poznámka k položce: nákup,doprava,položení,obetonování | [14 empty] | P | 2
| VV |  | 28"ulice Cechovní |  | 28 | [12 empty] | VV | 2 | 2 | True | 0 | ROZPOCET
| VV |  | 15"ulice Kolárova |  | 15 | [12 empty] | VV | 2 | 2 | True | 0 | ROZPOCET
| VV |  | Součet |  | 43 | [12 empty] | VV | 2 | 4 | True | 1 | ROZPOCET
| D | 998 | Přesun hmot |  |  |  | 0 |  |  |  |  | 0 |  | 0 |  | 0 | 1 | D | 1 |  |  |  | ROZPOCET | [6 empty] | 0
71 | K | 998276101 | Přesun hmot pro trubní vedení z trub z plastických hmot otevřený výkop | t | 206.418 |  | 0 |  |  | základní |  | 0 | 0 | 0 | 0 | 0 | 4 | K | 2 |  |  |  | ROZPOCET | 0 | 0 | 0 | 0 | 0 | 1 | 0 | 4 | 140
| PP |  | Přesun hmot pro trubní vedení z trub z plastických hmot otevřený výkop | [14 empty] | PP | 2
| D | VRN | Vedlejší rozpočtové náklady SO 302 |  |  |  | 0 |  |  |  |  | 0 |  | 0.45968 |  | 0 | 5 | D | 1 |  |  |  | ROZPOCET | [6 empty] | 0
72 | K | 005231040R | Provozní řády | Soubor | 1 |  | 0 |  |  | základní |  | 0 | 0 | 0 | 0 | 0 | 4 | K | 2 |  |  |  | ROZPOCET | 0 | 0 | 0 | 0 | 0 | 1 | 0 | 4 | 561975206
| PP |  | Provozní řády | [14 empty] | PP | 2
| P |  | Poznámka k položce: dle požadavku správce, zhotovitel ověří nutnost, vyhotovení, seznámení s budoucím uživatelem min 4 ks paré | [14 empty] | P | 2
73 | K | 359901211 | Monitoring stoky jakékoli výšky na nové kanalizaci | m | 144.11 |  | 0 |  |  | základní |  | 0 | 0 | 0 | 0 | 0 | 4 | K | 2 |  |  |  | ROZPOCET | 0 | 0 | 0 | 0 | 0 | 1 | 0 | 4 | 1110129166
| PP |  | Monitoring stoky jakékoli výšky na nové kanalizaci | [14 empty] | PP | 2
| VV |  | 27,47"stoka DN400mm |  | 27.47 | [12 empty] | VV | 2 | 2 | True | 0 | ROZPOCET
| VV |  | 47,43"stoka DN300mm |  | 47.43 | [12 empty] | VV | 2 | 2 | True | 0 | ROZPOCET
| VV |  | (24,21+45)"přípojky DN150mm,DN200 |  | 69.21 | [12 empty] | VV | 2 | 2 | True | 0 | ROZPOCET
| VV |  | Součet |  | 144.11 | [12 empty] | VV | 2 | 4 | True | 1 | ROZPOCET
74 | K | 892362121 | Tlaková zkouška vzduchem potrubí DN 250 těsnícím vakem ucpávkovým | soubor | 1 |  | 0 | CS ÚRS 2021 01 |  | základní |  | 0 | 0.00031 | 0.00031 | 0 | 0 | 4 | K | 2 |  |  |  | ROZPOCET | 0 | 0 | 0 | 0 | 0 | 1 | 0 | 4 | -248380181
| PP |  | Tlakové zkoušky vzduchem těsnícími vaky ucpávkovými DN 150,300,500 | [14 empty] | PP | 2
| Online PSC |  | https://podminky.urs.cz/item/CS_URS_2021_01/892362121 | [14 empty] | Online PSC | 2
| PSC |  | Poznámka k souboru cen: 1. Ceny zkoušek jsou vztaženy na úsek stoky mezi dvěma šachtami bez ohledu na druh potrubí. 2. V cenách jsou započteny i náklady na: a) montáž a demontáž těsnících vaků pro zabezpečení konců zkoušeného úseku potrubí, naplnění a vypuštění vzduchu zkoušeného úseku stoky, b) vystavení zkušebního protokolu. 3. V cenách nejsou započteny náklady na: a) utěsnění kanalizačních přípojek. b) zkoušky vstupních a revizních šachet. | [14 empty] | PSC | 2
75 | K | 892372111 | Zabezpečení konců potrubí DN do 300 při tlakových zkouškách vodou | soubor | 1 |  | 0 | CS ÚRS 2021 01 |  | základní |  | 0 | 0.45937 | 0.45937 | 0 | 0 | 4 | K | 2 |  |  |  | ROZPOCET | 0 | 0 | 0 | 0 | 0 | 1 | 0 | 4 | 868250107
| PP |  | Tlakové zkoušky vodou zabezpečení konců potrubí při tlakových zkouškách DN do 500 | [14 empty] | PP | 2
| Online PSC |  | https://podminky.urs.cz/item/CS_URS_2021_01/892372111 | [14 empty] | Online PSC | 2
| PSC |  | Poznámka k souboru cen: 1. Ceny -2111 jsou určeny pro zabezpečení jednoho konce zkoušeného úseku jakéhokoliv druhu potrubí. 2. V cenách jsou započteny náklady: a) u cen -1111 - na přísun, montáž, demontáž a odsun zkoušecího čerpadla, napuštění tlakovou vodou a dodání vody pro tlakovou zkoušku, b) u cen -2111 - na montáž a demontáž výrobků nebo dílců pro zabezpečení konce zkoušeného úseku potrubí, na montáž a demontáž koncových tvarovek, na montáž zaslepovací příruby, na zaslepení odboček pro hydranty, vzdušníky a jiné armatury a odbočky pro odbočující řady, | [14 empty] | PSC | 2
| P |  | Poznámka k položce: v cenách jsou započteny náklady na přísun, montáž, demontáž a odsun zkoušecícho čerpadla, pronájem čerpadla, napuštění tlakovou vodou a dodání vody, montáž a demontáž koncovcýh tvarovek, montáž zaslepovací příruby na zaslepení odboček | [14 empty] | P | 2
76 | K | 892381111 | Tlaková zkouška vodou potrubí | soubor | 1 |  | 0 | CS ÚRS 2021 01 |  | základní |  | 0 | 0 | 0 | 0 | 0 | 4 | K | 2 |  |  |  | ROZPOCET | 0 | 0 | 0 | 0 | 0 | 1 | 0 | 4 | -1130747867
| PP |  | Tlakové zkoušky vodou na potrubí DN 150,300,500 | [14 empty] | PP | 2
| Online PSC |  | https://podminky.urs.cz/item/CS_URS_2021_01/892381111 | [14 empty] | Online PSC | 2
| PSC |  | Poznámka k souboru cen: 1. Ceny -2111 jsou určeny pro zabezpečení jednoho konce zkoušeného úseku jakéhokoliv druhu potrubí. 2. V cenách jsou započteny náklady: a) u cen -1111 - na přísun, montáž, demontáž a odsun zkoušecího čerpadla, napuštění tlakovou vodou a dodání vody pro tlakovou zkoušku, b) u cen -2111 - na montáž a demontáž výrobků nebo dílců pro zabezpečení konce zkoušeného úseku potrubí, na montáž a demontáž koncových tvarovek, na montáž zaslepovací příruby, na zaslepení odboček pro hydranty, vzdušníky a jiné armatury a odbočky pro odbočující řady, | [14 empty] | PSC | 2
| P |  | Poznámka k položce: včetně osazení zkušební nádoby doplnění vodou p ozkušební hladinu, dolnění vody po nasákávání, změření úniku vody při zkoušce, vystavení zkušebního protokolu, vypuštění úseku a odstranění těsnících vaků | [14 empty] | P | 2
77 | K | 980107111 | Zkouška zhutnění zásypu | soubor | 1 |  | 0 |  |  | základní |  | 0 | 0 | 0 | 0 | 0 | 262144 | K | 2 |  |  |  | ROZPOCET | 0 | 0 | 0 | 0 | 0 | 1 | 0 | 262144 | -1548690931
| PP |  | Zkouška zhutnění zásypu | [14 empty] | PP | 2
| P |  | Poznámka k položce: soubor zkoušek dle požadavku TDI, investora a projekce | [14 empty] | P | 2
78 | K | 980108111 | Zkouška vhodnosti zásypového materiálu | soubor | 1 |  | 0 |  |  | základní |  | 0 | 0 | 0 | 0 | 0 | 262144 | K | 2 |  |  |  | ROZPOCET | 0 | 0 | 0 | 0 | 0 | 1 | 0 | 262144 | 1889460285
| PP |  | Zkouška vhodnosti zásypového materiálu | [14 empty] | PP | 2
| P |  | Poznámka k položce: soubor zkoušek dle požadavku TDI, investora a projekce, v případě použití stáv. výkopku | [14 empty] | P | 2
79 | K | IP 350 | Dokumentace skutečného provedení stavby pro správce | soubor | 1 |  | 0 |  |  | základní |  | 0 | 0 | 0 | 0 | 0 | 4 | K | 2 |  |  |  | ROZPOCET | 0 | 0 | 0 | 0 | 0 | 1 | 0 | 4 | 1436582152
| PP |  | Dokumentace skutečného provedení stavby pro Chevak | [14 empty] | PP | 2
| P |  | Poznámka k položce: dle podmínek správce bude předána zhotovitelem před kolaudací : předávací protokol, dokumentaci skutečného provedení stavby, doklady o vodotěsnosti vedení, provozní řády, geodetické zaměření stavby , kopii smlouvy o likvidaci kalů, skutečné provedení stavby, ostatní | [14 empty] | P | 2
80 | K | IP 351 | Zaslepení kanalizačních přípojek dle podmínek správce | m | 20 |  | 0 |  |  | základní |  | 0 | 0 | 0 | 0 | 0 | 4 | K | 2 |  |  |  | ROZPOCET | 0 | 0 | 0 | 0 | 0 | 1 | 0 | 4 | -1000007061
| PP |  | zaslepení kanalizačních přípojek dle pomínek Chevak | [14 empty] | PP | 2
| P |  | Poznámka k položce: kanalizační přípojky od původních UV, které byly napojeny na jednotnou kanalizaci, budou zrušeny. Odpojení provedou pracovníci správce na základě objednávky. Přípojky budou odpojeny v místě napojení na kanalizační stoku, tedy v celé délce, potrubí pak v celé délce přípojky bude zaplněno tuhnoucí směsí.Po dokončení bude provedena kontrolní kamerová prohlídka pro kontrolu provedení odpojení nevyužitých přípojek. předpoklad 40 m | [14 empty] | P | 2

## SO 303 - Dešťová kanaliza...
{c33c5b98-eaba-496e-9de9-ce847fe73dfd}
2
| KRYCÍ LIST SOUPISU PRACÍ | [7 empty] | v --- níže se nacházejí doplnkové a pomocné údaje k sestavám --- v | [8 empty] | False
Stavba:
Cheb, rekonstrukce ulice Kamenná
Objekt:
SO 303 - Dešťová kanalizace ulice Kostelní schody
| KSO: |  | 827 21 1 |  |  | CC-CZ: | 22231
| Místo: |  | Cheb |  |  | Datum: | 21. 10. 2024
| CZ-CPV: |  | 45231300-8 |  |  | CZ-CPA: | 42.21.12
| Zadavatel: |  |  |  |  | IČ: | 00253979
|  | Město Cheb |  |  |  | DIČ:
| Uchazeč: |  |  |  |  | IČ: | Vyplň údaj
|  | Vyplň údaj |  |  |  | DIČ: | Vyplň údaj
| Projektant: |  |  |  |  | IČ: | 26392526
|  | Dopravní stavby a venkovní architektura s.r.o. |  |  |  | DIČ: | CZ26392526
| Zpracovatel: |  |  |  |  | IČ: | 13891871
|  | DSVA - Ing. J. Ševčík, J. Turza, J. Heřmanová |  |  |  | DIČ:
Poznámka:
Soupis prací je sestaven s využitím Cenové soustavy ÚRS. Položky, které pochází z této cenové soustavy, jsou ve sloupci 'Cenová soustava' označeny popisem 'CS ÚRS' a úrovní příslušného kalendářního pololetí. Veškeré další informace vymezující popis a podmínky použití těchto položek z Cenové soustavy, které nejsou uvedeny přímo v soupisu prací, jsou neomezeně dálkově k dispozici na webu podminky.urs.cz.
| Cena bez DPH | [5 empty] | 0
|  |  | Základ daně |  |  | Sazba daně | Výše daně
| DPH | základní | 0 |  |  | 21% | 0
|  | snížená | 0 |  |  | 12% | 0
|  | zákl. přenesená | 0 |  |  | 21% | 0
|  | sníž. přenesená | 0 |  |  | 12% | 0
|  | nulová | 0 |  |  | 0% | 0
| Cena s DPH |  |  | v | CZK |  | 0
REKAPITULACE ČLENĚNÍ SOUPISU PRACÍ
Stavba:
Cheb, rekonstrukce ulice Kamenná
Objekt:
SO 303 - Dešťová kanalizace ulice Kostelní schody
Místo: |  |  | Cheb |  |  | Datum: | 21. 10. 2024
Zadavatel: |  |  | Město Cheb |  |  | Projektant: | Dopravní stavby a venkovní architektura s.r.o.
Uchazeč: |  |  | Vyplň údaj |  |  | Zpracovatel: | DSVA - Ing. J. Ševčík, J. Turza, J. Heřmanová
Kód dílu - Popis | [6 empty] | Cena celkem [CZK]
Náklady stavby celkem | [6 empty] | 0 | [11 empty] | -1
| HSV - Práce a dodávky HSV | [5 empty] | 0
| 1 - Zemní práce | [5 empty] | 0
| 4 - Vodorovné konstrukce | [5 empty] | 0
| 8 - Trubní vedení | [5 empty] | 0
| 998 - Přesun hmot | [5 empty] | 0
| VRN - Vedlejší rozpočtové náklady SO 303 | [5 empty] | 0
SOUPIS PRACÍ
Stavba:
Cheb, rekonstrukce ulice Kamenná
Objekt:
SO 303 - Dešťová kanalizace ulice Kostelní schody
Místo: |  |  | Cheb |  |  | Datum: | 21. 10. 2024
Zadavatel: |  |  | Město Cheb |  |  | Projektant: | Dopravní stavby a venkovní architektura s.r.o.
Uchazeč: |  |  | Vyplň údaj |  |  | Zpracovatel: | DSVA - Ing. J. Ševčík, J. Turza, J. Heřmanová
PČ | Typ | Kód | Popis | MJ | Množství | J.cena [CZK] | Cena celkem [CZK] | Cenová soustava |  | DPH | J. Nh [h] | Nh celkem [h] | J. hmotnost [t] | Hmotnost celkem [t] | J. suť [t] | Suť Celkem [t]
Náklady soupisu celkem | [6 empty] | 0 |  |  |  |  | 0 |  | 0.57968 |  | 0 |  | D | -1 | [10 empty] | 0
| D | HSV | Práce a dodávky HSV |  |  |  | 0 |  |  |  |  | 0 |  | 0.57968 |  | 0 | 1 | D | 0 |  |  |  | ROZPOCET | [6 empty] | 0
| D | 1 | Zemní práce |  |  |  | 0 |  |  |  |  | 0 |  | 0 |  | 0 | 1 | D | 1 |  |  |  | ROZPOCET | [6 empty] | 0
1 | K | 119001401 | Dočasné zajištění potrubí ocelového nebo litinového DN do 200 mm | m | 7.2 |  | 0 |  |  | základní |  | 0 | 0 | 0 | 0 | 0 | 4 | K | 2 |  |  |  | ROZPOCET | 0 | 0 | 0 | 0 | 0 | 1 | 0 | 4 | 2
| PP |  | Dočasné zajištění potrubí ocelového nebo litinového DN do 200 mm | [14 empty] | PP | 2
| VV |  | 3*1,2"vodovod |  | 3.6 | [12 empty] | VV | 2 | 2 | True | 0 | ROZPOCET
| VV |  | 3*1,2"plyn |  | 3.6 | [12 empty] | VV | 2 | 2 | True | 0 | ROZPOCET
| VV |  | Součet |  | 7.2 | [12 empty] | VV | 2 | 4 | True | 1 | ROZPOCET
2 | K | 119001422 | Dočasné zajištění kabelů a kabelových tratí z 6 volně ložených kabelů | m | 12 |  | 0 |  |  | základní |  | 0 | 0 | 0 | 0 | 0 | 4 | K | 2 |  |  |  | ROZPOCET | 0 | 0 | 0 | 0 | 0 | 1 | 0 | 4 | 4
| PP |  | Dočasné zajištění kabelů a kabelových tratí z 6 volně ložených kabelů | [14 empty] | PP | 2
| VV |  | 5*1,2"elektro |  | 6 | [12 empty] | VV | 2 | 2 | True | 0 | ROZPOCET
| VV |  | 4*1,2"telekomunikace |  | 4.8 | [12 empty] | VV | 2 | 2 | True | 0 | ROZPOCET
| VV |  | 1*1,2"veřejné osvětlení |  | 1.2 | [12 empty] | VV | 2 | 2 | True | 0 | ROZPOCET
| VV |  | Součet |  | 12 | [12 empty] | VV | 2 | 4 | True | 1 | ROZPOCET
3 | K | 132212131 | Hloubení nezapažených rýh šířky do 800 mm v soudržných horninách třídy těžitelnosti I skupiny 3 ručně | m3 | 5.16 |  | 0 |  |  | základní |  | 0 | 0 | 0 | 0 | 0 | 4 | K | 2 |  |  |  | ROZPOCET | 0 | 0 | 0 | 0 | 0 | 1 | 0 | 4 | 6
| PP |  | Hloubení nezapažených rýh šířky do 800 mm v soudržných horninách třídy těžitelnosti I skupiny 3 ručně | [14 empty] | PP | 2
| VV |  | 0,1*17,3*1,0*2,00"10% sdružení přípojky DN200mm (lxšxh) |  | 3.46 | [12 empty] | VV | 2 | 2 | True | 0 | ROZPOCET
| VV |  | 0,1*8,5*1,0*2,00"10% přípojky DN150mm (lxšxh) |  | 1.7 | [12 empty] | VV | 2 | 2 | True | 0 | ROZPOCET
| VV |  | Součet |  | 5.16 | [12 empty] | VV | 2 | 4 | True | 1 | ROZPOCET
4 | K | 132254201 | Hloubení zapažených rýh š do 2000 mm v hornině třídy těžitelnosti I, skupiny 3 objem do 20 m3 | m3 | 11.078 |  | 0 |  |  | základní |  | 0 | 0 | 0 | 0 | 0 | 4 | K | 2 |  |  |  | ROZPOCET | 0 | 0 | 0 | 0 | 0 | 1 | 0 | 4 | 8
| PP |  | Hloubení zapažených rýh š do 2000 mm v hornině třídy těžitelnosti I, skupiny 3 objem do 20 m3 | [14 empty] | PP | 2
| VV |  | 0,4*17,3*1,0*2,00"40% sdružení přípojky DN200mm (lxšxh) |  | 13.84 | [12 empty] | VV | 2 | 2 | True | 0 | ROZPOCET
| VV |  | 0,4*8,5*1,0*2,00"40% přípojky DN150mm (lxšxh) |  | 6.8 | [12 empty] | VV | 2 | 2 | True | 0 | ROZPOCET
| VV |  | Mezisoučet |  | 20.64 | [12 empty] | VV | 2 | 3 | True | 0 | ROZPOCET
| VV |  | 0,5*17,3*1,0*0,6*-1"50% odpočet pláně přípojky DN200mm (lxšxh) |  | -5.19 | [12 empty] | VV | 2 | 2 | True | 0 | ROZPOCET
| VV |  | 0,5*8,5*1,0*0,6*-1"50% odpočet pláně přípojky DN150mm (lxšxh) |  | -2.55 | [12 empty] | VV | 2 | 2 | True | 0 | ROZPOCET
| VV |  | Mezisoučet |  | -7.74 | [12 empty] | VV | 2 | 3 | True | 0 | ROZPOCET
| VV |  | 0,5*1*1,2*1,2*2,53*-1"50% odpočet jámy pro šachty |  | -1.822 | [12 empty] | VV | 2 | 2 | True | 0 | ROZPOCET
| VV |  | Mezisoučet |  | -1.822 | [12 empty] | VV | 2 | 3 | True | 0 | ROZPOCET
| VV |  | Součet |  | 11.078 | [12 empty] | VV | 2 | 4 | True | 1 | ROZPOCET
5 | K | 132312131 | Hloubení nezapažených rýh šířky do 800 mm v soudržných horninách třídy těžitelnosti II skupiny 4 ručně | m3 | 5.16 |  | 0 |  |  | základní |  | 0 | 0 | 0 | 0 | 0 | 4 | K | 2 |  |  |  | ROZPOCET | 0 | 0 | 0 | 0 | 0 | 1 | 0 | 4 | 10
| PP |  | Hloubení nezapažených rýh šířky do 800 mm v soudržných horninách třídy těžitelnosti II skupiny 4 ručně | [14 empty] | PP | 2
| VV |  | 0,1*17,3*1,0*2,00"10% sdružení přípojky DN200mm (lxšxh) |  | 3.46 | [12 empty] | VV | 2 | 2 | True | 0 | ROZPOCET
| VV |  | 0,1*8,5*1,0*2,00"10% přípojky DN150mm (lxšxh) |  | 1.7 | [12 empty] | VV | 2 | 2 | True | 0 | ROZPOCET
| VV |  | Součet |  | 5.16 | [12 empty] | VV | 2 | 4 | True | 1 | ROZPOCET
6 | K | 132354201 | Hloubení zapažených rýh š do 2000 mm v hornině třídy těžitelnosti II, skupiny 4 objem do 20 m3 | m3 | 11.078 |  | 0 |  |  | základní |  | 0 | 0 | 0 | 0 | 0 | 4 | K | 2 |  |  |  | ROZPOCET | 0 | 0 | 0 | 0 | 0 | 1 | 0 | 4 | 12
| PP |  | Hloubení zapažených rýh š do 2000 mm v hornině třídy těžitelnosti II, skupiny 4 objem do 20 m3 | [14 empty] | PP | 2
| VV |  | 0,4*17,3*1,0*2,00"40% sdružení přípojky DN200mm (lxšxh) |  | 13.84 | [12 empty] | VV | 2 | 2 | True | 0 | ROZPOCET
| VV |  | 0,4*8,5*1,0*2,00"40% přípojky DN150mm (lxšxh) |  | 6.8 | [12 empty] | VV | 2 | 2 | True | 0 | ROZPOCET
| VV |  | Mezisoučet |  | 20.64 | [12 empty] | VV | 2 | 3 | True | 0 | ROZPOCET
| VV |  | 0,5*17,3*1,0*0,6*-1"50% odpočet pláně přípojky DN200mm (lxšxh) |  | -5.19 | [12 empty] | VV | 2 | 2 | True | 0 | ROZPOCET
| VV |  | 0,5*8,5*1,0*0,6*-1"50% odpočet pláně přípojky DN150mm (lxšxh) |  | -2.55 | [12 empty] | VV | 2 | 2 | True | 0 | ROZPOCET
| VV |  | Mezisoučet |  | -7.74 | [12 empty] | VV | 2 | 3 | True | 0 | ROZPOCET
| VV |  | 0,5*1*1,2*1,2*2,53*-1"50% odpočet jámy pro šachty |  | -1.822 | [12 empty] | VV | 2 | 2 | True | 0 | ROZPOCET
| VV |  | Mezisoučet |  | -1.822 | [12 empty] | VV | 2 | 3 | True | 0 | ROZPOCET
| VV |  | Součet |  | 11.078 | [12 empty] | VV | 2 | 4 | True | 1 | ROZPOCET
7 | K | 133254101 | Hloubení šachet zapažených v hornině třídy těžitelnosti I, skupiny 3 objem do 20 m3 | m3 | 3.86 |  | 0 |  |  | základní |  | 0 | 0 | 0 | 0 | 0 | 4 | K | 2 |  |  |  | ROZPOCET | 0 | 0 | 0 | 0 | 0 | 1 | 0 | 4 | 14
| PP |  | Hloubení šachet zapažených v hornině třídy těžitelnosti I, skupiny 3 objem do 20 m3 | [14 empty] | PP | 2
| VV |  | 0,5*1*2*2*2,53"50% šachta |  | 5.06 | [12 empty] | VV | 2 | 2 | True | 0 | ROZPOCET
| VV |  | 0,5*1*2*2*0,6*-1"50% odpočet pláně šachta |  | -1.2 | [12 empty] | VV | 2 | 2 | True | 0 | ROZPOCET
| VV |  | Součet |  | 3.86 | [12 empty] | VV | 2 | 4 | True | 1 | ROZPOCET
8 | K | 133354101 | Hloubení šachet zapažených v hornině třídy těžitelnosti II, skupiny 4 objem do 20 m3 | m3 | 3.86 |  | 0 |  |  | základní |  | 0 | 0 | 0 | 0 | 0 | 4 | K | 2 |  |  |  | ROZPOCET | 0 | 0 | 0 | 0 | 0 | 1 | 0 | 4 | 16
| PP |  | Hloubení šachet zapažených v hornině třídy těžitelnosti II, skupiny 4 objem do 20 m3 | [14 empty] | PP | 2
| VV |  | 0,5*1*2*2*2,53"50% šachta |  | 5.06 | [12 empty] | VV | 2 | 2 | True | 0 | ROZPOCET
| VV |  | 0,5*1*2*2*0,6*-1"50% odpočet pláně šachta |  | -1.2 | [12 empty] | VV | 2 | 2 | True | 0 | ROZPOCET
| VV |  | Součet |  | 3.86 | [12 empty] | VV | 2 | 4 | True | 1 | ROZPOCET
9 | K | 139001101 | Příplatek za ztížení vykopávky v blízkosti podzemního vedení | m3 | 5.16 |  | 0 |  |  | základní |  | 0 | 0 | 0 | 0 | 0 | 4 | K | 2 |  |  |  | ROZPOCET | 0 | 0 | 0 | 0 | 0 | 1 | 0 | 4 | 18
| PP |  | Příplatek za ztížení vykopávky v blízkosti podzemního vedení | [14 empty] | PP | 2
| VV |  | 0,1*17,3*1,0*2,00"10% sdružení přípojky DN200mm (lxšxh) |  | 3.46 | [12 empty] | VV | 2 | 2 | True | 0 | ROZPOCET
| VV |  | 0,1*8,5*1,0*2,00"10% přípojky DN150mm (lxšxh) |  | 1.7 | [12 empty] | VV | 2 | 2 | True | 0 | ROZPOCET
| VV |  | Součet |  | 5.16 | [12 empty] | VV | 2 | 4 | True | 1 | ROZPOCET
10 | K | 151101101 | Zřízení příložného pažení a rozepření stěn rýh hl do 2 m | m2 | 103.2 |  | 0 |  |  | základní |  | 0 | 0 | 0 | 0 | 0 | 4 | K | 2 |  |  |  | ROZPOCET | 0 | 0 | 0 | 0 | 0 | 1 | 0 | 4 | 20
| PP |  | Zřízení příložného pažení a rozepření stěn rýh hl do 2 m | [14 empty] | PP | 2
| VV |  | 17,3*2*2"přípojky DN200mm (lx2xh) |  | 69.2 | [12 empty] | VV | 2 | 2 | True | 0 | ROZPOCET
| VV |  | 8,5*2*2"přípojky DN150mm (lx2xh) |  | 34 | [12 empty] | VV | 2 | 2 | True | 0 | ROZPOCET
| VV |  | Součet |  | 103.2 | [12 empty] | VV | 2 | 4 | True | 1 | ROZPOCET
11 | K | 151101111 | Odstranění příložného pažení a rozepření stěn rýh hl do 2 m | m2 | 103.2 |  | 0 |  |  | základní |  | 0 | 0 | 0 | 0 | 0 | 4 | K | 2 |  |  |  | ROZPOCET | 0 | 0 | 0 | 0 | 0 | 1 | 0 | 4 | 22
| PP |  | Odstranění příložného pažení a rozepření stěn rýh hl do 2 m | [14 empty] | PP | 2
| VV |  | 17,3*2*2"přípojky DN200mm (lx2xh) |  | 69.2 | [12 empty] | VV | 2 | 2 | True | 0 | ROZPOCET
| VV |  | 8,5*2*2"přípojky DN150mm (lx2xh) |  | 34 | [12 empty] | VV | 2 | 2 | True | 0 | ROZPOCET
| VV |  | Součet |  | 103.2 | [12 empty] | VV | 2 | 4 | True | 1 | ROZPOCET
12 | K | 162751117 | Vodorovné přemístění do 10000 m výkopku/sypaniny z horniny třídy těžitelnosti I, skupiny 1 až 3 | m3 | 20.098 |  | 0 |  |  | základní |  | 0 | 0 | 0 | 0 | 0 | 4 | K | 2 |  |  |  | ROZPOCET | 0 | 0 | 0 | 0 | 0 | 1 | 0 | 4 | 24
| PP |  | Vodorovné přemístění do 10000 m výkopku/sypaniny z horniny třídy těžitelnosti I, skupiny 1 až 3 | [14 empty] | PP | 2
| VV |  | 5,16"rýhy ručně |  | 5.16 | [12 empty] | VV | 2 | 2 | True | 0 | ROZPOCET
| VV |  | 11,078"rýhy strojně |  | 11.078 | [12 empty] | VV | 2 | 2 | True | 0 | ROZPOCET
| VV |  | 3,86"šachty |  | 3.86 | [12 empty] | VV | 2 | 2 | True | 0 | ROZPOCET
| VV |  | Součet |  | 20.098 | [12 empty] | VV | 2 | 4 | True | 1 | ROZPOCET
13 | K | 162751137 | Vodorovné přemístění do 10000 m výkopku/sypaniny z horniny třídy těžitelnosti II, skupiny 4 a 5 | m3 | 20.098 |  | 0 |  |  | základní |  | 0 | 0 | 0 | 0 | 0 | 4 | K | 2 |  |  |  | ROZPOCET | 0 | 0 | 0 | 0 | 0 | 1 | 0 | 4 | 26
| PP |  | Vodorovné přemístění do 10000 m výkopku/sypaniny z horniny třídy těžitelnosti II, skupiny 4 a 5 | [14 empty] | PP | 2
| VV |  | 5,16"rýhy ručně |  | 5.16 | [12 empty] | VV | 2 | 2 | True | 0 | ROZPOCET
| VV |  | 11,078"rýhy strojně |  | 11.078 | [12 empty] | VV | 2 | 2 | True | 0 | ROZPOCET
| VV |  | 3,86"šachty |  | 3.86 | [12 empty] | VV | 2 | 2 | True | 0 | ROZPOCET
| VV |  | Součet |  | 20.098 | [12 empty] | VV | 2 | 4 | True | 1 | ROZPOCET
14 | K | 167151111 | Nakládání výkopku z hornin třídy těžitelnosti I, skupiny 1 až 3 přes 100 m3 | m3 | 20.098 |  | 0 |  |  | základní |  | 0 | 0 | 0 | 0 | 0 | 4 | K | 2 |  |  |  | ROZPOCET | 0 | 0 | 0 | 0 | 0 | 1 | 0 | 4 | 28
| PP |  | Nakládání výkopku z hornin třídy těžitelnosti I, skupiny 1 až 3 přes 100 m3 | [14 empty] | PP | 2
| VV |  | 5,16"rýhy ručně |  | 5.16 | [12 empty] | VV | 2 | 2 | True | 0 | ROZPOCET
| VV |  | 11,078"rýhy strojně |  | 11.078 | [12 empty] | VV | 2 | 2 | True | 0 | ROZPOCET
| VV |  | 3,86"šachty |  | 3.86 | [12 empty] | VV | 2 | 2 | True | 0 | ROZPOCET
| VV |  | Součet |  | 20.098 | [12 empty] | VV | 2 | 4 | True | 1 | ROZPOCET
15 | K | 167151112 | Nakládání výkopku z hornin třídy těžitelnosti II, skupiny 4 a 5 přes 100 m3 | m3 | 20.098 |  | 0 |  |  | základní |  | 0 | 0 | 0 | 0 | 0 | 4 | K | 2 |  |  |  | ROZPOCET | 0 | 0 | 0 | 0 | 0 | 1 | 0 | 4 | 30
| PP |  | Nakládání výkopku z hornin třídy těžitelnosti II, skupiny 4 a 5 přes 100 m3 | [14 empty] | PP | 2
| VV |  | 5,16"rýhy ručně |  | 5.16 | [12 empty] | VV | 2 | 2 | True | 0 | ROZPOCET
| VV |  | 11,078"rýhy strojně |  | 11.078 | [12 empty] | VV | 2 | 2 | True | 0 | ROZPOCET
| VV |  | 3,86"šachty |  | 3.86 | [12 empty] | VV | 2 | 2 | True | 0 | ROZPOCET
| VV |  | Součet |  | 20.098 | [12 empty] | VV | 2 | 4 | True | 1 | ROZPOCET
16 | K | 171201231 | Poplatek za uložení zeminy a kamení na recyklační skládce (skládkovné) kód odpadu 17 05 04 | t | 24.95 |  | 0 |  |  | základní |  | 0 | 0 | 0 | 0 | 0 | 4 | K | 2 |  |  |  | ROZPOCET | 0 | 0 | 0 | 0 | 0 | 1 | 0 | 4 | 32
| PP |  | Poplatek za uložení zeminy a kamení na recyklační skládce (skládkovné) kód odpadu 17 05 04 | [14 empty] | PP | 2
| VV |  | 17,3*1,0*0,50*2"sdružení přípojky DN200mm (lxšxh) |  | 17.3 | [12 empty] | VV | 2 | 2 | True | 0 | ROZPOCET
| VV |  | 8,50*1,0*0,45*2"přípojky DN150mm (lxšxh) |  | 7.65 | [12 empty] | VV | 2 | 2 | True | 0 | ROZPOCET
| VV |  | Součet |  | 24.95 | [12 empty] | VV | 2 | 4 | True | 1 | ROZPOCET
17 | K | 171251201 | Uložení sypaniny na skládky nebo meziskládky | m3 | 12.475 |  | 0 |  |  | základní |  | 0 | 0 | 0 | 0 | 0 | 4 | K | 2 |  |  |  | ROZPOCET | 0 | 0 | 0 | 0 | 0 | 1 | 0 | 4 | 34
| PP |  | Uložení sypaniny na skládky nebo meziskládky | [14 empty] | PP | 2
| VV |  | 17,3*1,0*0,50"sdružení přípojky DN200mm (lxšxh) |  | 8.65 | [12 empty] | VV | 2 | 2 | True | 0 | ROZPOCET
| VV |  | 8,50*1,0*0,45"přípojky DN150mm (lxšxh) |  | 3.825 | [12 empty] | VV | 2 | 2 | True | 0 | ROZPOCET
| VV |  | Součet |  | 12.475 | [12 empty] | VV | 2 | 4 | True | 1 | ROZPOCET
18 | K | 174151101 | Zásyp jam, šachet rýh nebo kolem objektů sypaninou se zhutněním | m3 | 26.723 |  | 0 |  |  | základní |  | 0 | 0 | 0 | 0 | 0 | 4 | K | 2 |  |  |  | ROZPOCET | 0 | 0 | 0 | 0 | 0 | 1 | 0 | 4 | 36
| PP |  | Zásyp jam, šachet rýh nebo kolem objektů sypaninou se zhutněním | [14 empty] | PP | 2
| VV |  | 20,098"výkopek I. |  | 20.098 | [12 empty] | VV | 2 | 2 | True | 0 | ROZPOCET
| VV |  | 20,98"výkopek II. |  | 20.98 | [12 empty] | VV | 2 | 2 | True | 0 | ROZPOCET
| VV |  | Mezisoučet |  | 41.078 | [12 empty] | VV | 2 | 3 | True | 0 | ROZPOCET
| VV |  | -11,775"obsyp |  | -11.775 | [12 empty] | VV | 2 | 2 | True | 0 | ROZPOCET
| VV |  | Mezisoučet |  | -11.775 | [12 empty] | VV | 2 | 3 | True | 0 | ROZPOCET
| VV |  | -2,58"lože |  | -2.58 | [12 empty] | VV | 2 | 2 | True | 0 | ROZPOCET
| VV |  | Mezisoučet |  | -2.58 | [12 empty] | VV | 2 | 3 | True | 0 | ROZPOCET
| VV |  | Součet |  | 26.723 | [12 empty] | VV | 2 | 4 | True | 1 | ROZPOCET
19 | K | 175151101 | Obsypání potrubí strojně sypaninou bez prohození, uloženou do 3 m | m3 | 31.775 |  | 0 |  |  | základní |  | 0 | 0 | 0 | 0 | 0 | 4 | K | 2 |  |  |  | ROZPOCET | 0 | 0 | 0 | 0 | 0 | 1 | 0 | 4 | 38
| PP |  | Obsypání potrubí strojně sypaninou bez prohození, uloženou do 3 m | [14 empty] | PP | 2
| VV |  | 17,3*1,0*0,50"sdružení přípojky DN200mm (lxšxh) |  | 8.65 | [12 empty] | VV | 2 | 2 | True | 0 | ROZPOCET
| VV |  | 8,50*1,0*0,45"přípojky DN150mm (lxšxh) |  | 3.825 | [12 empty] | VV | 2 | 2 | True | 0 | ROZPOCET
| VV |  | Mezisoučet |  | 12.475 | [12 empty] | VV | 2 | 3 | True | 0 | ROZPOCET
| VV |  | 17,5*0,0314*-1"odpočet potrubí DN200mm |  | -0.55 | [12 empty] | VV | 2 | 2 | True | 0 | ROZPOCET
| VV |  | 8,5*0,0176*-1"odpočet potrubí DN150 |  | -0.15 | [12 empty] | VV | 2 | 2 | True | 0 | ROZPOCET
| VV |  | Mezisoučet |  | -0.7 | [12 empty] | VV | 2 | 3 | True | 0 | ROZPOCET
| VV |  | 20"ostatní |  | 20 | [12 empty] | VV | 2 | 2 | True | 0 | ROZPOCET
| VV |  | Součet |  | 31.775 | [12 empty] | VV | 2 | 4 | True | 1 | ROZPOCET
20 | M | 58337302 | štěrkopísek frakce 0/16 | t | 63.55 |  | 0 |  |  | základní |  | 0 | 0 | 0 | 0 | 0 | 8 | M | 2 |  |  |  | ROZPOCET | 0 | 0 | 0 | 0 | 0 | 1 | 0 | 4 | 40
| PP |  | štěrkopísek frakce 0/16 | [14 empty] | PP | 2
| VV |  | 11,775*2 "Přepočtené koeficientem množství |  | 23.55 | [12 empty] | VV | 2 | 2 | True | 0 | ROZPOCET
| VV |  | 20*2 |  | 40 | [12 empty] | VV | 2 | 2 | True | 0 | ROZPOCET
| VV |  | Součet |  | 63.55 | [12 empty] | VV | 2 | 4 | True | 1 | ROZPOCET
21 | K | 181951114 | Úprava pláně v hornině třídy těžitelnosti I a II skupiny do 5 se zhutněním strojně | m2 | 41.2 |  | 0 | CS ÚRS 2024 02 |  | základní |  | 0 | 0 | 0 | 0 | 0 | 4 | K | 2 |  |  |  | ROZPOCET | 0 | 0 | 0 | 0 | 0 | 1 | 0 | 4 | -1807742713
| PP |  | Úprava pláně vyrovnáním výškových rozdílů strojně v hornině třídy těžitelnosti I a II, skupiny do 5 se zhutněním | [14 empty] | PP | 2
| Online PSC |  | https://podminky.urs.cz/item/CS_URS_2024_02/181951114 | [14 empty] | Online PSC | 2
| P |  | Poznámka k položce: platí pro hutnění pláně rýhy, výkopy třídy 1-5 | [14 empty] | P | 2
| VV |  | 26*1,2 |  | 31.2 | [12 empty] | VV | 2 | 2 | True | 0 | ROZPOCET
| VV |  | 10"ostatní |  | 10 | [12 empty] | VV | 2 | 2 | True | 0 | ROZPOCET
| VV |  | Součet |  | 41.2 | [12 empty] | VV | 2 | 4 | True | 1 | ROZPOCET
| D | 4 | Vodorovné konstrukce |  |  |  | 0 |  |  |  |  | 0 |  | 0 |  | 0 | 1 | D | 1 |  |  |  | ROZPOCET | [6 empty] | 0
22 | K | 451573111 | Lože pod potrubí otevřený výkop ze štěrkopísku | m3 | 2.58 |  | 0 |  |  | základní |  | 0 | 0 | 0 | 0 | 0 | 4 | K | 2 |  |  |  | ROZPOCET | 0 | 0 | 0 | 0 | 0 | 1 | 0 | 4 | 44
| PP |  | Lože pod potrubí otevřený výkop ze štěrkopísku | [14 empty] | PP | 2
| VV |  | 17,3*1,0*0,1"sdružení přípojky DN200mm (lxšxh) |  | 1.73 | [12 empty] | VV | 2 | 2 | True | 0 | ROZPOCET
| VV |  | 8,50*1,0*0,1"přípojky DN150mm (lxšxh) |  | 0.85 | [12 empty] | VV | 2 | 2 | True | 0 | ROZPOCET
| VV |  | Součet |  | 2.58 | [12 empty] | VV | 2 | 4 | True | 1 | ROZPOCET
| D | 8 | Trubní vedení |  |  |  | 0 |  |  |  |  | 0 |  | 0.12 |  | 0 | 1 | D | 1 |  |  |  | ROZPOCET | [6 empty] | 0
23 | K | 871313123 | Montáž kanalizačního potrubí hladkého plnostěnného SN 12 z PVC-U DN 160 | m | 8.5 |  | 0 |  |  | základní |  | 0 | 0 | 0 | 0 | 0 | 4 | K | 2 |  |  |  | ROZPOCET | 0 | 0 | 0 | 0 | 0 | 1 | 0 | 4 | 46
| PP |  | Montáž kanalizačního potrubí hladkého plnostěnného SN 12 z PVC-U DN 160 | [14 empty] | PP | 2
| VV |  | 8,5"přípojky |  | 8.5 | [12 empty] | VV | 2 | 2 | True | 0 | ROZPOCET
| VV |  | Součet |  | 8.5 | [12 empty] | VV | 2 | 4 | True | 1 | ROZPOCET
24 | M | 28611106 | trubka kanalizační PVC-U plnostěnná jednovrstvá s rázovou odolností DN 160x6000mm SN12 | m | 8.755 |  | 0 |  |  | základní |  | 0 | 0 | 0 | 0 | 0 | 8 | M | 2 |  |  |  | ROZPOCET | 0 | 0 | 0 | 0 | 0 | 1 | 0 | 4 | 48
| PP |  | trubka kanalizační PVC-U plnostěnná jednovrstvá s rázovou odolností DN 160x6000mm SN12 | [14 empty] | PP | 2
| VV |  | 8,5*1,03 "Přepočtené koeficientem množství |  | 8.755 | [12 empty] | VV | 2 | 2 | True | 0 | ROZPOCET
| VV |  | Součet |  | 8.755 | [12 empty] | VV | 2 | 4 | True | 1 | ROZPOCET
25 | K | 871353123 | Montáž kanalizačního potrubí hladkého plnostěnného SN 12 z PVC-U DN 200 | m | 17.3 |  | 0 |  |  | základní |  | 0 | 0 | 0 | 0 | 0 | 4 | K | 2 |  |  |  | ROZPOCET | 0 | 0 | 0 | 0 | 0 | 1 | 0 | 4 | 50
| PP |  | Montáž kanalizačního potrubí hladkého plnostěnného SN 12 z PVC-U DN 200 | [14 empty] | PP | 2
| VV |  | 17,3"přípojky |  | 17.3 | [12 empty] | VV | 2 | 2 | True | 0 | ROZPOCET
| VV |  | Součet |  | 17.3 | [12 empty] | VV | 2 | 4 | True | 1 | ROZPOCET
26 | M | 28611107 | trubka kanalizační PVC-U plnostěnná jednovrstvá s rázovou odolností DN 200x6000mm SN12 | m | 17.819 |  | 0 |  |  | základní |  | 0 | 0 | 0 | 0 | 0 | 8 | M | 2 |  |  |  | ROZPOCET | 0 | 0 | 0 | 0 | 0 | 1 | 0 | 4 | 52
| PP |  | trubka kanalizační PVC-U plnostěnná jednovrstvá s rázovou odolností DN 200x6000mm SN12 | [14 empty] | PP | 2
| VV |  | 17,3*1,03 "Přepočtené koeficientem množství |  | 17.819 | [12 empty] | VV | 2 | 2 | True | 0 | ROZPOCET
| VV |  | Součet |  | 17.819 | [12 empty] | VV | 2 | 4 | True | 1 | ROZPOCET
27 | K | 877315211 | Montáž tvarovek z tvrdého PVC-systém KG nebo z polypropylenu-systém KG 2000 jednoosé DN 160 | kus | 20 |  | 0 |  |  | základní |  | 0 | 0 | 0 | 0 | 0 | 4 | K | 2 |  |  |  | ROZPOCET | 0 | 0 | 0 | 0 | 0 | 1 | 0 | 4 | 54
| PP |  | Montáž tvarovek z tvrdého PVC-systém KG nebo z polypropylenu-systém KG 2000 jednoosé DN 160 | [14 empty] | PP | 2
| VV |  | 14"kolena |  | 14 | [12 empty] | VV | 2 | 2 | True | 0 | ROZPOCET
| VV |  | 3"přesuvky |  | 3 | [12 empty] | VV | 2 | 2 | True | 0 | ROZPOCET
| VV |  | 3"přechody |  | 3 | [12 empty] | VV | 2 | 2 | True | 0 | ROZPOCET
| VV |  | Součet |  | 20 | [12 empty] | VV | 2 | 4 | True | 1 | ROZPOCET
28 | M | 28612202 | koleno kanalizační plastové PVC KG DN 160/45° SN12/16 | kus | 14 |  | 0 |  |  | základní |  | 0 | 0 | 0 | 0 | 0 | 8 | M | 2 |  |  |  | ROZPOCET | 0 | 0 | 0 | 0 | 0 | 1 | 0 | 4 | 56
| PP |  | koleno kanalizační plastové PVC KG DN 160/45° SN12/16 | [14 empty] | PP | 2
| VV |  | 3*1" deštové svody napojení |  | 3 | [12 empty] | VV | 2 | 2 | True | 0 | ROZPOCET
| VV |  | 3*2"deštové svody propojení |  | 6 | [12 empty] | VV | 2 | 2 | True | 0 | ROZPOCET
| VV |  | 1*1"uliční vpsti napojení |  | 1 | [12 empty] | VV | 2 | 2 | True | 0 | ROZPOCET
| VV |  | 1*4"uliční vpsti propojení |  | 4 | [12 empty] | VV | 2 | 2 | True | 0 | ROZPOCET
| VV |  | Součet |  | 14 | [12 empty] | VV | 2 | 4 | True | 1 | ROZPOCET
29 | M | 28612243 | přesuvka kanalizační plastová PVC KG DN 160 SN12/16 | kus | 3 |  | 0 |  |  | základní |  | 0 | 0 | 0 | 0 | 0 | 8 | M | 2 |  |  |  | ROZPOCET | 0 | 0 | 0 | 0 | 0 | 1 | 0 | 4 | 58
| PP |  | přesuvka kanalizační plastová PVC KG DN 160 SN12/16 | [14 empty] | PP | 2
| VV |  | 3"deštové svody |  | 3 | [12 empty] | VV | 2 | 2 | True | 0 | ROZPOCET
| VV |  | Součet |  | 3 | [12 empty] | VV | 2 | 4 | True | 1 | ROZPOCET
30 | M | 55161859 | přechod z plastových trub na litinové (bez hrdel) DN 50/110 | kus | 3 |  | 0 |  |  | základní |  | 0 | 0 | 0 | 0 | 0 | 8 | M | 2 |  |  |  | ROZPOCET | 0 | 0 | 0 | 0 | 0 | 1 | 0 | 4 | 60
| PP |  | přechod z plastových trub na litinové (bez hrdel) DN 50/110 | [14 empty] | PP | 2
| VV |  | 3"deštové svody |  | 3 | [12 empty] | VV | 2 | 2 | True | 0 | ROZPOCET
| VV |  | Součet |  | 3 | [12 empty] | VV | 2 | 4 | True | 1 | ROZPOCET
31 | K | 877355221 | Montáž tvarovek z tvrdého PVC-systém KG nebo z polypropylenu-systém KG 2000 dvouosé DN 200 | kus | 3 |  | 0 |  |  | základní |  | 0 | 0 | 0 | 0 | 0 | 4 | K | 2 |  |  |  | ROZPOCET | 0 | 0 | 0 | 0 | 0 | 1 | 0 | 4 | 62
| PP |  | Montáž tvarovek z tvrdého PVC-systém KG nebo z polypropylenu-systém KG 2000 dvouosé DN 200 | [14 empty] | PP | 2
| VV |  | 3"přípojky |  | 3 | [12 empty] | VV | 2 | 2 | True | 0 | ROZPOCET
| VV |  | Součet |  | 3 | [12 empty] | VV | 2 | 4 | True | 1 | ROZPOCET
32 | M | 28612222 | odbočka kanalizační plastová PVC KG DN 200x160/45° SN12/16 | kus | 3 |  | 0 |  |  | základní |  | 0 | 0 | 0 | 0 | 0 | 8 | M | 2 |  |  |  | ROZPOCET | 0 | 0 | 0 | 0 | 0 | 1 | 0 | 4 | 64
| PP |  | odbočka kanalizační plastová PVC KG DN 200x160/45° SN12/16 | [14 empty] | PP | 2
| VV |  | 3"přípojky |  | 3 | [12 empty] | VV | 2 | 2 | True | 0 | ROZPOCET
| VV |  | Součet |  | 3 | [12 empty] | VV | 2 | 4 | True | 1 | ROZPOCET
33 | K | 894812206 | Revizní a čistící šachta z PP šachtové dno DN 425/200 průtočné 30°,60°,90° | kus | 1 |  | 0 |  |  | základní |  | 0 | 0 | 0 | 0 | 0 | 4 | K | 2 |  |  |  | ROZPOCET | 0 | 0 | 0 | 0 | 0 | 1 | 0 | 4 | 66
| PP |  | Revizní a čistící šachta z PP šachtové dno DN 425/200 průtočné 30°,60°,90° | [14 empty] | PP | 2
| VV |  | 1"konec sdružené přípojky |  | 1 | [12 empty] | VV | 2 | 2 | True | 0 | ROZPOCET
| VV |  | Součet |  | 1 | [12 empty] | VV | 2 | 4 | True | 1 | ROZPOCET
34 | K | 894812232 | Revizní a čistící šachta z PP DN 425 šachtová roura korugovaná bez hrdla světlé hloubky 2000 mm | kus | 1 |  | 0 |  |  | základní |  | 0 | 0 | 0 | 0 | 0 | 4 | K | 2 |  |  |  | ROZPOCET | 0 | 0 | 0 | 0 | 0 | 1 | 0 | 4 | 68
| PP |  | Revizní a čistící šachta z PP DN 425 šachtová roura korugovaná bez hrdla světlé hloubky 2000 mm | [14 empty] | PP | 2
| VV |  | 1 |  | 1 | [12 empty] | VV | 2 | 2 | True | 0 | ROZPOCET
| VV |  | Součet |  | 1 | [12 empty] | VV | 2 | 4 | True | 1 | ROZPOCET
35 | K | 894812241 | Revizní a čistící šachta z PP DN 425 šachtová roura teleskopická světlé hloubky 375 mm | kus | 1 |  | 0 |  |  | základní |  | 0 | 0 | 0 | 0 | 0 | 4 | K | 2 |  |  |  | ROZPOCET | 0 | 0 | 0 | 0 | 0 | 1 | 0 | 4 | 70
| PP |  | Revizní a čistící šachta z PP DN 425 šachtová roura teleskopická světlé hloubky 375 mm | [14 empty] | PP | 2
| VV |  | 1 |  | 1 | [12 empty] | VV | 2 | 2 | True | 0 | ROZPOCET
| VV |  | Součet |  | 1 | [12 empty] | VV | 2 | 4 | True | 1 | ROZPOCET
36 | K | 894812262 | Revizní a čistící šachta z PP DN 425 poklop litinový plný do teleskopické trubky pro třídu zatížení D400 | kus | 1 |  | 0 |  |  | základní |  | 0 | 0 | 0 | 0 | 0 | 4 | K | 2 |  |  |  | ROZPOCET | 0 | 0 | 0 | 0 | 0 | 1 | 0 | 4 | 72
| PP |  | Revizní a čistící šachta z PP DN 425 poklop litinový plný do teleskopické trubky pro třídu zatížení D400 | [14 empty] | PP | 2
| VV |  | 1 |  | 1 | [12 empty] | VV | 2 | 2 | True | 0 | ROZPOCET
| VV |  | Součet |  | 1 | [12 empty] | VV | 2 | 4 | True | 1 | ROZPOCET
37 | K | 895941111.1 | Zřízení vpusti kanalizační uliční z betonových dílců typ UV-50 normální | kus | 1 |  | 0 |  |  | základní |  | 0 | 0 | 0 | 0 | 0 | 4 | K | 2 |  |  |  | ROZPOCET | 0 | 0 | 0 | 0 | 0 | 1 | 0 | 4 | 74
| PP |  | Zřízení vpusti kanalizační uliční z betonových dílců typ UV-50 normální | [14 empty] | PP | 2
| VV |  | 1 |  | 1 | [12 empty] | VV | 2 | 2 | True | 0 | ROZPOCET
| VV |  | Součet |  | 1 | [12 empty] | VV | 2 | 4 | True | 1 | ROZPOCET
38 | M | 59223822 | vpusť uliční dno s výtokem betonové 626x495x50mm | kus | 1 |  | 0 |  |  | základní |  | 0 | 0 | 0 | 0 | 0 | 8 | M | 2 |  |  |  | ROZPOCET | 0 | 0 | 0 | 0 | 0 | 1 | 0 | 4 | 76
| PP |  | vpusť uliční dno s výtokem betonové 626x495x50mm | [14 empty] | PP | 2
39 | M | 59223821 | vpusť uliční prstenec betonový 180x660x100mm | kus | 1 |  | 0 |  |  | základní |  | 0 | 0 | 0 | 0 | 0 | 8 | M | 2 |  |  |  | ROZPOCET | 0 | 0 | 0 | 0 | 0 | 1 | 0 | 4 | 78
| PP |  | vpusť uliční prstenec betonový 180x660x100mm | [14 empty] | PP | 2
40 | M | 59223820 | vpusť uliční skruž betonová 290x500x50mm s osazením na kalový koš pro těžké naplaveniny | kus | 1 |  | 0 |  |  | základní |  | 0 | 0 | 0 | 0 | 0 | 8 | M | 2 |  |  |  | ROZPOCET | 0 | 0 | 0 | 0 | 0 | 1 | 0 | 4 | 80
| PP |  | vpusť uliční skruž betonová 290x500x50mm s osazením na kalový koš pro těžké naplaveniny | [14 empty] | PP | 2
41 | K | 899204112 | Osazení mříží litinových včetně rámů a košů na bahno pro třídu zatížení D400, E600 | kus | 1 |  | 0 |  |  | základní |  | 0 | 0 | 0 | 0 | 0 | 4 | K | 2 |  |  |  | ROZPOCET | 0 | 0 | 0 | 0 | 0 | 1 | 0 | 4 | 82
| PP |  | Osazení mříží litinových včetně rámů a košů na bahno pro třídu zatížení D400, E600 | [14 empty] | PP | 2
| VV |  | 1 |  | 1 | [12 empty] | VV | 2 | 2 | True | 0 | ROZPOCET
| VV |  | Součet |  | 1 | [12 empty] | VV | 2 | 4 | True | 1 | ROZPOCET
42 | M | 28661938 | mříž litinová 600/40T, 420X620 D400 | kus | 1 |  | 0 |  |  | základní |  | 0 | 0 | 0 | 0 | 0 | 8 | M | 2 |  |  |  | ROZPOCET | 0 | 0 | 0 | 0 | 0 | 1 | 0 | 4 | 84
| PP |  | mříž litinová 600/40T, 420X620 D400 | [14 empty] | PP | 2
| P |  | Poznámka k položce: včetně rámu poklopu a vysokého žárově Pz plech koše | [14 empty] | P | 2
43 | M | 55241073 | poklop šachtový Pz ocelový zadlažďovací zespod vyztužen žebry s těsněním zatížení C250 | kus | 4 |  | 0 | CS ÚRS 2024 02 |  | základní |  | 0 | 0.03 | 0.12 | 0 | 0 | 8 | M | 2 |  |  |  | ROZPOCET | 0 | 0 | 0 | 0 | 0 | 1 | 0 | 4 | 2070571176
| PP |  | poklop šachtový Pz ocelový zadlažďovací zespod vyztužen žebry s těsněním zatížení C250 | [14 empty] | PP | 2
| P |  | Poznámka k položce: nákup,doprava,osazení,montáž | [14 empty] | P | 2
| D | 998 | Přesun hmot |  |  |  | 0 |  |  |  |  | 0 |  | 0 |  | 0 | 1 | D | 1 |  |  |  | ROZPOCET | [6 empty] | 0
44 | K | 998276101 | Přesun hmot pro trubní vedení z trub z plastických hmot otevřený výkop | t | 25.799 |  | 0 |  |  | základní |  | 0 | 0 | 0 | 0 | 0 | 4 | K | 2 |  |  |  | ROZPOCET | 0 | 0 | 0 | 0 | 0 | 1 | 0 | 4 | 86
| PP |  | Přesun hmot pro trubní vedení z trub z plastických hmot otevřený výkop | [14 empty] | PP | 2
| D | VRN | Vedlejší rozpočtové náklady SO 303 |  |  |  | 0 |  |  |  |  | 0 |  | 0.45968 |  | 0 | 5 | D | 1 |  |  |  | ROZPOCET | [6 empty] | 0
45 | K | 359901211 | Monitoring stoky jakékoli výšky na nové kanalizaci | m | 25.8 |  | 0 |  |  | základní |  | 0 | 0 | 0 | 0 | 0 | 4 | K | 2 |  |  |  | ROZPOCET | 0 | 0 | 0 | 0 | 0 | 1 | 0 | 4 | 42
| PP |  | Monitoring stoky jakékoli výšky na nové kanalizaci | [14 empty] | PP | 2
| VV |  | 17,3"sdružení přípojky DN200mm (lxšxh) |  | 17.3 | [12 empty] | VV | 2 | 2 | True | 0 | ROZPOCET
| VV |  | 8,50"přípojky DN150mm (lxšxh) |  | 8.5 | [12 empty] | VV | 2 | 2 | True | 0 | ROZPOCET
| VV |  | Součet |  | 25.8 | [12 empty] | VV | 2 | 4 | True | 1 | ROZPOCET
46 | K | 005231040R | Provozní řády | Soubor | 1 |  | 0 |  |  | základní |  | 0 | 0 | 0 | 0 | 0 | 4 | K | 2 |  |  |  | ROZPOCET | 0 | 0 | 0 | 0 | 0 | 1 | 0 | 4 | 2008278088
| PP |  | Provozní řády | [14 empty] | PP | 2
| P |  | Poznámka k položce: dle požadavku správce, zhotovitel ověří nutnost, vyhotovení, seznámení s budoucím uživatelem min 4 ks paré | [14 empty] | P | 2
47 | K | 892362121 | Tlaková zkouška vzduchem potrubí DN 200 těsnícím vakem ucpávkovým | soubor | 1 |  | 0 | CS ÚRS 2021 01 |  | základní |  | 0 | 0.00031 | 0.00031 | 0 | 0 | 4 | K | 2 |  |  |  | ROZPOCET | 0 | 0 | 0 | 0 | 0 | 1 | 0 | 4 | -851484110
| PP |  | Tlakové zkoušky vzduchem těsnícími vaky ucpávkovými DN 200 | [14 empty] | PP | 2
| Online PSC |  | https://podminky.urs.cz/item/CS_URS_2021_01/892362121 | [14 empty] | Online PSC | 2
| PSC |  | Poznámka k souboru cen: 1. Ceny zkoušek jsou vztaženy na úsek stoky mezi dvěma šachtami bez ohledu na druh potrubí. 2. V cenách jsou započteny i náklady na: a) montáž a demontáž těsnících vaků pro zabezpečení konců zkoušeného úseku potrubí, naplnění a vypuštění vzduchu zkoušeného úseku stoky, b) vystavení zkušebního protokolu. 3. V cenách nejsou započteny náklady na: a) utěsnění kanalizačních přípojek. b) zkoušky vstupních a revizních šachet. | [14 empty] | PSC | 2
48 | K | 892372111 | Zabezpečení konců potrubí DN do 300 při tlakových zkouškách vodou | soubor | 1 |  | 0 | CS ÚRS 2021 01 |  | základní |  | 0 | 0.45937 | 0.45937 | 0 | 0 | 4 | K | 2 |  |  |  | ROZPOCET | 0 | 0 | 0 | 0 | 0 | 1 | 0 | 4 | -1185261652
| PP |  | Tlakové zkoušky vodou zabezpečení konců potrubí při tlakových zkouškách DN do 500 | [14 empty] | PP | 2
| Online PSC |  | https://podminky.urs.cz/item/CS_URS_2021_01/892372111 | [14 empty] | Online PSC | 2
| PSC |  | Poznámka k souboru cen: 1. Ceny -2111 jsou určeny pro zabezpečení jednoho konce zkoušeného úseku jakéhokoliv druhu potrubí. 2. V cenách jsou započteny náklady: a) u cen -1111 - na přísun, montáž, demontáž a odsun zkoušecího čerpadla, napuštění tlakovou vodou a dodání vody pro tlakovou zkoušku, b) u cen -2111 - na montáž a demontáž výrobků nebo dílců pro zabezpečení konce zkoušeného úseku potrubí, na montáž a demontáž koncových tvarovek, na montáž zaslepovací příruby, na zaslepení odboček pro hydranty, vzdušníky a jiné armatury a odbočky pro odbočující řady, | [14 empty] | PSC | 2
| P |  | Poznámka k položce: v cenách jsou započteny náklady na přísun, montáž, demontáž a odsun zkoušecícho čerpadla, pronájem čerpadla, napuštění tlakovou vodou a dodání vody, montáž a demontáž koncovcýh tvarovek, montáž zaslepovací příruby na zaslepení odboček | [14 empty] | P | 2
49 | K | 892381111 | Tlaková zkouška vodou potrubí | soubor | 1 |  | 0 | CS ÚRS 2021 01 |  | základní |  | 0 | 0 | 0 | 0 | 0 | 4 | K | 2 |  |  |  | ROZPOCET | 0 | 0 | 0 | 0 | 0 | 1 | 0 | 4 | 857661247
| PP |  | Tlakové zkoušky vodou na potrubí DN 200 | [14 empty] | PP | 2
| Online PSC |  | https://podminky.urs.cz/item/CS_URS_2021_01/892381111 | [14 empty] | Online PSC | 2
| PSC |  | Poznámka k souboru cen: 1. Ceny -2111 jsou určeny pro zabezpečení jednoho konce zkoušeného úseku jakéhokoliv druhu potrubí. 2. V cenách jsou započteny náklady: a) u cen -1111 - na přísun, montáž, demontáž a odsun zkoušecího čerpadla, napuštění tlakovou vodou a dodání vody pro tlakovou zkoušku, b) u cen -2111 - na montáž a demontáž výrobků nebo dílců pro zabezpečení konce zkoušeného úseku potrubí, na montáž a demontáž koncových tvarovek, na montáž zaslepovací příruby, na zaslepení odboček pro hydranty, vzdušníky a jiné armatury a odbočky pro odbočující řady, | [14 empty] | PSC | 2
| P |  | Poznámka k položce: včetně osazení zkušební nádoby doplnění vodou p ozkušební hladinu, dolnění vody po nasákávání, změření úniku vody při zkoušce, vystavení zkušebního protokolu, vypuštění úseku a odstranění těsnících vaků | [14 empty] | P | 2
50 | K | 980107111 | Zkouška zhutnění zásypu | soubor | 1 |  | 0 |  |  | základní |  | 0 | 0 | 0 | 0 | 0 | 262144 | K | 2 |  |  |  | ROZPOCET | 0 | 0 | 0 | 0 | 0 | 1 | 0 | 262144 | -1174642686
| PP |  | Zkouška zhutnění zásypu | [14 empty] | PP | 2
| P |  | Poznámka k položce: soubor zkoušek dle požadavku TDI, investora a projekce | [14 empty] | P | 2
51 | K | 980108111 | Zkouška vhodnosti zásypového materiálu | soubor | 1 |  | 0 |  |  | základní |  | 0 | 0 | 0 | 0 | 0 | 262144 | K | 2 |  |  |  | ROZPOCET | 0 | 0 | 0 | 0 | 0 | 1 | 0 | 262144 | 1622586013
| PP |  | Zkouška vhodnosti zásypového materiálu | [14 empty] | PP | 2
| P |  | Poznámka k položce: soubor zkoušek dle požadavku TDI, investora a projekce, v případě použití stáv. výkopku | [14 empty] | P | 2
52 | K | IP 350 | Dokumentace skutečného provedení stavby pro správce | soubor | 1 |  | 0 |  |  | základní |  | 0 | 0 | 0 | 0 | 0 | 4 | K | 2 |  |  |  | ROZPOCET | 0 | 0 | 0 | 0 | 0 | 1 | 0 | 4 | -445331788
| PP |  | Dokumentace skutečného provedení stavby pro Chevak | [14 empty] | PP | 2
| P |  | Poznámka k položce: dle podmínek správce bude předána zhotovitelem před kolaudací : předávací protokol, dokumentaci skutečného provedení stavby, doklady o vodotěsnosti vedení, provozní řády, geodetické zaměření stavby , kopii smlouvy o likvidaci kalů, skutečné provedení stavby, ostatní | [14 empty] | P | 2
53 | K | IP 351 | Zaslepení kanalizačních přípojek dle podmínek správce | m | 6 |  | 0 |  |  | základní |  | 0 | 0 | 0 | 0 | 0 | 4 | K | 2 |  |  |  | ROZPOCET | 0 | 0 | 0 | 0 | 0 | 1 | 0 | 4 | -1558585755
| PP |  | zaslepení kanalizačních přípojek dle pomínek Chevak | [14 empty] | PP | 2
| P |  | Poznámka k položce: kanalizační přípojky od původních UV, které byly napojeny na jednotnou kanalizaci, budou zrušeny. Odpojení provedou pracovníci správce na základě objednávky. Přípojky budou odpojeny v místě napojení na kanalizační stoku, tedy v celé délce, potrubí pak v celé délce přípojky bude zaplněno tuhnoucí směsí.Po dokončení bude provedena kontrolní kamerová prohlídka pro kontrolu provedení odpojení nevyužitých přípojek. předpoklad 40 m | [14 empty] | P | 2

## SO 304 - Dešťová kanaliza...
{c8920886-4d84-4767-a9aa-88f3cbef9b79}
2
| KRYCÍ LIST SOUPISU PRACÍ | [7 empty] | v --- níže se nacházejí doplnkové a pomocné údaje k sestavám --- v | [8 empty] | False
Stavba:
Cheb, rekonstrukce ulice Kamenná
Objekt:
SO 304 - Dešťová kanalizace ulice Dominikánská
| KSO: |  | 827 21 1 |  |  | CC-CZ: | 22231
| Místo: |  | Cheb |  |  | Datum: | 21. 10. 2024
| CZ-CPV: |  | 45231300-8 |  |  | CZ-CPA: | 42.21.12
| Zadavatel: |  |  |  |  | IČ: | 00253979
|  | Město Cheb |  |  |  | DIČ:
| Uchazeč: |  |  |  |  | IČ: | Vyplň údaj
|  | Vyplň údaj |  |  |  | DIČ: | Vyplň údaj
| Projektant: |  |  |  |  | IČ: | 26392526
|  | Dopravní stavby a venkovní architektura s.r.o. |  |  |  | DIČ: | CZ26392526
| Zpracovatel: |  |  |  |  | IČ: | 13891871
|  | DSVA - Ing. J. Ševčík, J. Turza, J. Heřmanová |  |  |  | DIČ:
Poznámka:
Soupis prací je sestaven s využitím Cenové soustavy ÚRS. Položky, které pochází z této cenové soustavy, jsou ve sloupci 'Cenová soustava' označeny popisem 'CS ÚRS' a úrovní příslušného kalendářního pololetí. Veškeré další informace vymezující popis a podmínky použití těchto položek z Cenové soustavy, které nejsou uvedeny přímo v soupisu prací, jsou neomezeně dálkově k dispozici na webu podminky.urs.cz.
| Cena bez DPH | [5 empty] | 0
|  |  | Základ daně |  |  | Sazba daně | Výše daně
| DPH | základní | 0 |  |  | 21% | 0
|  | snížená | 0 |  |  | 12% | 0
|  | zákl. přenesená | 0 |  |  | 21% | 0
|  | sníž. přenesená | 0 |  |  | 12% | 0
|  | nulová | 0 |  |  | 0% | 0
| Cena s DPH |  |  | v | CZK |  | 0
REKAPITULACE ČLENĚNÍ SOUPISU PRACÍ
Stavba:
Cheb, rekonstrukce ulice Kamenná
Objekt:
SO 304 - Dešťová kanalizace ulice Dominikánská
Místo: |  |  | Cheb |  |  | Datum: | 21. 10. 2024
Zadavatel: |  |  | Město Cheb |  |  | Projektant: | Dopravní stavby a venkovní architektura s.r.o.
Uchazeč: |  |  | Vyplň údaj |  |  | Zpracovatel: | DSVA - Ing. J. Ševčík, J. Turza, J. Heřmanová
Kód dílu - Popis | [6 empty] | Cena celkem [CZK]
Náklady stavby celkem | [6 empty] | 0 | [11 empty] | -1
| HSV - Práce a dodávky HSV | [5 empty] | 0
| 1 - Zemní práce | [5 empty] | 0
| 4 - Vodorovné konstrukce | [5 empty] | 0
| 8 - Trubní vedení | [5 empty] | 0
| 998 - Přesun hmot | [5 empty] | 0
| VRN - Vedlejší rozpočtové náklady SO 304 | [5 empty] | 0
SOUPIS PRACÍ
Stavba:
Cheb, rekonstrukce ulice Kamenná
Objekt:
SO 304 - Dešťová kanalizace ulice Dominikánská
Místo: |  |  | Cheb |  |  | Datum: | 21. 10. 2024
Zadavatel: |  |  | Město Cheb |  |  | Projektant: | Dopravní stavby a venkovní architektura s.r.o.
Uchazeč: |  |  | Vyplň údaj |  |  | Zpracovatel: | DSVA - Ing. J. Ševčík, J. Turza, J. Heřmanová
PČ | Typ | Kód | Popis | MJ | Množství | J.cena [CZK] | Cena celkem [CZK] | Cenová soustava |  | DPH | J. Nh [h] | Nh celkem [h] | J. hmotnost [t] | Hmotnost celkem [t] | J. suť [t] | Suť Celkem [t]
Náklady soupisu celkem | [6 empty] | 0 |  |  |  |  | 0 |  | 4.7514 |  | 0 |  | D | -1 | [10 empty] | 0
| D | HSV | Práce a dodávky HSV |  |  |  | 0 |  |  |  |  | 0 |  | 4.7514 |  | 0 | 1 | D | 0 |  |  |  | ROZPOCET | [6 empty] | 0
| D | 1 | Zemní práce |  |  |  | 0 |  |  |  |  | 0 |  | 0 |  | 0 | 1 | D | 1 |  |  |  | ROZPOCET | [6 empty] | 0
1 | K | 119001422 | Dočasné zajištění kabelů a kabelových tratí z 6 volně ložených kabelů | m | 18 |  | 0 |  |  | základní |  | 0 | 0 | 0 | 0 | 0 | 4 | K | 2 |  |  |  | ROZPOCET | 0 | 0 | 0 | 0 | 0 | 1 | 0 | 4 | 2
| PP |  | Dočasné zajištění kabelů a kabelových tratí z 6 volně ložených kabelů | [14 empty] | PP | 2
| VV |  | 5*1,2"elektro |  | 6 | [12 empty] | VV | 2 | 2 | True | 0 | ROZPOCET
| VV |  | 5*1,2"telekomunikace |  | 6 | [12 empty] | VV | 2 | 2 | True | 0 | ROZPOCET
| VV |  | 5*1,2"veřejné osvětlení |  | 6 | [12 empty] | VV | 2 | 2 | True | 0 | ROZPOCET
| VV |  | Součet |  | 18 | [12 empty] | VV | 2 | 4 | True | 1 | ROZPOCET
2 | K | 132212131 | Hloubení nezapažených rýh šířky do 800 mm v soudržných horninách třídy těžitelnosti I skupiny 3 ručně | m3 | 12.82 |  | 0 |  |  | základní |  | 0 | 0 | 0 | 0 | 0 | 4 | K | 2 |  |  |  | ROZPOCET | 0 | 0 | 0 | 0 | 0 | 1 | 0 | 4 | 4
| PP |  | Hloubení nezapažených rýh šířky do 800 mm v soudržných horninách třídy těžitelnosti I skupiny 3 ručně | [14 empty] | PP | 2
| VV |  | 0,1*42,57*1,2*2,10"10% stoka DN250mm (lxšxh) |  | 10.728 | [12 empty] | VV | 2 | 2 | True | 0 | ROZPOCET
| VV |  | 0,1*10,46*1,0*2,00"10% přípojky DN150mm (lxšxh) |  | 2.092 | [12 empty] | VV | 2 | 2 | True | 0 | ROZPOCET
| VV |  | Součet |  | 12.82 | [12 empty] | VV | 2 | 4 | True | 1 | ROZPOCET
3 | K | 132254203 | Hloubení zapažených rýh š do 2000 mm v hornině třídy těžitelnosti I, skupiny 3 objem do 100 m3 | m3 | 29.173 |  | 0 |  |  | základní |  | 0 | 0 | 0 | 0 | 0 | 4 | K | 2 |  |  |  | ROZPOCET | 0 | 0 | 0 | 0 | 0 | 1 | 0 | 4 | 6
| PP |  | Hloubení zapažených rýh š do 2000 mm v hornině třídy těžitelnosti I, skupiny 3 objem do 100 m3 | [14 empty] | PP | 2
| VV |  | 0,4*42,57*1,2*2,10"40% stoka DN250mm (lxšxh) |  | 42.911 | [12 empty] | VV | 2 | 2 | True | 0 | ROZPOCET
| VV |  | 0,4*10,46*1,0*2,00"40% přípojky DN150mm (lxšxh) |  | 8.368 | [12 empty] | VV | 2 | 2 | True | 0 | ROZPOCET
| VV |  | Mezisoučet |  | 51.279 | [12 empty] | VV | 2 | 3 | True | 0 | ROZPOCET
| VV |  | 0,5*42,57*1,2*0,6*-1"50% odpočet pláně stoka DN250mm (lxšxh) |  | -15.325 | [12 empty] | VV | 2 | 2 | True | 0 | ROZPOCET
| VV |  | 0,5*10,46*1,0*0,6*-1"50% odpočet pláně přípojky DN150mm (lxšxh) |  | -3.138 | [12 empty] | VV | 2 | 2 | True | 0 | ROZPOCET
| VV |  | Mezisoučet |  | -18.463 | [12 empty] | VV | 2 | 3 | True | 0 | ROZPOCET
| VV |  | 0,5*2*1,2*1,2*2,53*-1"50% odpočet jámy pro šachty |  | -3.643 | [12 empty] | VV | 2 | 2 | True | 0 | ROZPOCET
| VV |  | Mezisoučet |  | -3.643 | [12 empty] | VV | 2 | 3 | True | 0 | ROZPOCET
| VV |  | Součet |  | 29.173 | [12 empty] | VV | 2 | 4 | True | 1 | ROZPOCET
4 | K | 132312131 | Hloubení nezapažených rýh šířky do 800 mm v soudržných horninách třídy těžitelnosti II skupiny 4 ručně | m3 | 12.82 |  | 0 |  |  | základní |  | 0 | 0 | 0 | 0 | 0 | 4 | K | 2 |  |  |  | ROZPOCET | 0 | 0 | 0 | 0 | 0 | 1 | 0 | 4 | 8
| PP |  | Hloubení nezapažených rýh šířky do 800 mm v soudržných horninách třídy těžitelnosti II skupiny 4 ručně | [14 empty] | PP | 2
| VV |  | 0,1*42,57*1,2*2,10"10% stoka DN250mm (lxšxh) |  | 10.728 | [12 empty] | VV | 2 | 2 | True | 0 | ROZPOCET
| VV |  | 0,1*10,46*1,0*2,00"10% přípojky DN150mm (lxšxh) |  | 2.092 | [12 empty] | VV | 2 | 2 | True | 0 | ROZPOCET
| VV |  | Součet |  | 12.82 | [12 empty] | VV | 2 | 4 | True | 1 | ROZPOCET
5 | K | 132354203 | Hloubení zapažených rýh š do 2000 mm v hornině třídy těžitelnosti II, skupiny 4 objem do 100 m3 | m3 | 29.173 |  | 0 |  |  | základní |  | 0 | 0 | 0 | 0 | 0 | 4 | K | 2 |  |  |  | ROZPOCET | 0 | 0 | 0 | 0 | 0 | 1 | 0 | 4 | 10
| PP |  | Hloubení zapažených rýh š do 2000 mm v hornině třídy těžitelnosti II, skupiny 4 objem do 100 m3 | [14 empty] | PP | 2
| VV |  | 0,4*42,57*1,2*2,10"40% stoka DN250mm (lxšxh) |  | 42.911 | [12 empty] | VV | 2 | 2 | True | 0 | ROZPOCET
| VV |  | 0,4*10,46*1,0*2,00"40% přípojky DN150mm (lxšxh) |  | 8.368 | [12 empty] | VV | 2 | 2 | True | 0 | ROZPOCET
| VV |  | Mezisoučet |  | 51.279 | [12 empty] | VV | 2 | 3 | True | 0 | ROZPOCET
| VV |  | 0,5*42,57*1,2*0,6*-1"50% odpočet pláně stoka DN250mm (lxšxh) |  | -15.325 | [12 empty] | VV | 2 | 2 | True | 0 | ROZPOCET
| VV |  | 0,5*10,46*1,0*0,6*-1"50% odpočet pláně přípojky DN150mm (lxšxh) |  | -3.138 | [12 empty] | VV | 2 | 2 | True | 0 | ROZPOCET
| VV |  | Mezisoučet |  | -18.463 | [12 empty] | VV | 2 | 3 | True | 0 | ROZPOCET
| VV |  | 0,5*2*1,2*1,2*2,53*-1"50% odpočet jámy pro šachty |  | -3.643 | [12 empty] | VV | 2 | 2 | True | 0 | ROZPOCET
| VV |  | Mezisoučet |  | -3.643 | [12 empty] | VV | 2 | 3 | True | 0 | ROZPOCET
| VV |  | Součet |  | 29.173 | [12 empty] | VV | 2 | 4 | True | 1 | ROZPOCET
6 | K | 133254101 | Hloubení šachet zapažených v hornině třídy těžitelnosti I, skupiny 3 objem do 20 m3 | m3 | 7.72 |  | 0 |  |  | základní |  | 0 | 0 | 0 | 0 | 0 | 4 | K | 2 |  |  |  | ROZPOCET | 0 | 0 | 0 | 0 | 0 | 1 | 0 | 4 | 12
| PP |  | Hloubení šachet zapažených v hornině třídy těžitelnosti I, skupiny 3 objem do 20 m3 | [14 empty] | PP | 2
| VV |  | 0,5*2*2*2*2,53"50% šachty Š1-Š2 (šxdxh) |  | 10.12 | [12 empty] | VV | 2 | 2 | True | 0 | ROZPOCET
| VV |  | 0,5*2*2*2*0,6*-1"50% odpočet pláně šachty Š1-Š2 (šxdxh) |  | -2.4 | [12 empty] | VV | 2 | 2 | True | 0 | ROZPOCET
| VV |  | Součet |  | 7.72 | [12 empty] | VV | 2 | 4 | True | 1 | ROZPOCET
7 | K | 133354101 | Hloubení šachet zapažených v hornině třídy těžitelnosti II, skupiny 4 objem do 20 m3 | m3 | 7.72 |  | 0 |  |  | základní |  | 0 | 0 | 0 | 0 | 0 | 4 | K | 2 |  |  |  | ROZPOCET | 0 | 0 | 0 | 0 | 0 | 1 | 0 | 4 | 14
| PP |  | Hloubení šachet zapažených v hornině třídy těžitelnosti II, skupiny 4 objem do 20 m3 | [14 empty] | PP | 2
| VV |  | 0,5*2*2*2*2,53"50% šachty Š1-Š2 (šxdxh) |  | 10.12 | [12 empty] | VV | 2 | 2 | True | 0 | ROZPOCET
| VV |  | 0,5*2*2*2*0,6*-1"50% odpočet pláně šachty Š1-Š2 (šxdxh) |  | -2.4 | [12 empty] | VV | 2 | 2 | True | 0 | ROZPOCET
| VV |  | Součet |  | 7.72 | [12 empty] | VV | 2 | 4 | True | 1 | ROZPOCET
8 | K | 139001101 | Příplatek za ztížení vykopávky v blízkosti podzemního vedení | m3 | 21.141 |  | 0 |  |  | základní |  | 0 | 0 | 0 | 0 | 0 | 4 | K | 2 |  |  |  | ROZPOCET | 0 | 0 | 0 | 0 | 0 | 1 | 0 | 4 | 16
| PP |  | Příplatek za ztížení vykopávky v blízkosti podzemního vedení | [14 empty] | PP | 2
| VV |  | 0,1*75,59*1,2*2,10"10% stoka DN250mm (lxšxh) |  | 19.049 | [12 empty] | VV | 2 | 2 | True | 0 | ROZPOCET
| VV |  | 0,1*10,46*1,0*2,00"10% přípojky DN150mm (lxšxh) |  | 2.092 | [12 empty] | VV | 2 | 2 | True | 0 | ROZPOCET
| VV |  | Součet |  | 21.141 | [12 empty] | VV | 2 | 4 | True | 1 | ROZPOCET
9 | K | 151101101 | Zřízení příložného pažení a rozepření stěn rýh hl do 2 m | m2 | 212.12 |  | 0 |  |  | základní |  | 0 | 0 | 0 | 0 | 0 | 4 | K | 2 |  |  |  | ROZPOCET | 0 | 0 | 0 | 0 | 0 | 1 | 0 | 4 | 18
| PP |  | Zřízení příložného pažení a rozepření stěn rýh hl do 2 m | [14 empty] | PP | 2
| VV |  | 42,57*2*2"stoka DN250mm (lx2xh) |  | 170.28 | [12 empty] | VV | 2 | 2 | True | 0 | ROZPOCET
| VV |  | 10,46*2*2"přípojky DN150mm (lx2xh) |  | 41.84 | [12 empty] | VV | 2 | 2 | True | 0 | ROZPOCET
| VV |  | Součet |  | 212.12 | [12 empty] | VV | 2 | 4 | True | 1 | ROZPOCET
10 | K | 151101111 | Odstranění příložného pažení a rozepření stěn rýh hl do 2 m | m2 | 212.12 |  | 0 |  |  | základní |  | 0 | 0 | 0 | 0 | 0 | 4 | K | 2 |  |  |  | ROZPOCET | 0 | 0 | 0 | 0 | 0 | 1 | 0 | 4 | 20
| PP |  | Odstranění příložného pažení a rozepření stěn rýh hl do 2 m | [14 empty] | PP | 2
| VV |  | 42,57*2*2"stoka DN250mm (lx2xh) |  | 170.28 | [12 empty] | VV | 2 | 2 | True | 0 | ROZPOCET
| VV |  | 10,46*2*2"přípojky DN150mm (lx2xh) |  | 41.84 | [12 empty] | VV | 2 | 2 | True | 0 | ROZPOCET
| VV |  | Součet |  | 212.12 | [12 empty] | VV | 2 | 4 | True | 1 | ROZPOCET
11 | K | 162751117 | Vodorovné přemístění do 10000 m výkopku/sypaniny z horniny třídy těžitelnosti I, skupiny 1 až 3 | m3 | 49.713 |  | 0 |  |  | základní |  | 0 | 0 | 0 | 0 | 0 | 4 | K | 2 |  |  |  | ROZPOCET | 0 | 0 | 0 | 0 | 0 | 1 | 0 | 4 | 22
| PP |  | Vodorovné přemístění do 10000 m výkopku/sypaniny z horniny třídy těžitelnosti I, skupiny 1 až 3 | [14 empty] | PP | 2
| VV |  | 12,82"rýhy ručně |  | 12.82 | [12 empty] | VV | 2 | 2 | True | 0 | ROZPOCET
| VV |  | 29,173"rýhy strojně |  | 29.173 | [12 empty] | VV | 2 | 2 | True | 0 | ROZPOCET
| VV |  | 7,72"šachty |  | 7.72 | [12 empty] | VV | 2 | 2 | True | 0 | ROZPOCET
| VV |  | Součet |  | 49.713 | [12 empty] | VV | 2 | 4 | True | 1 | ROZPOCET
12 | K | 162751137 | Vodorovné přemístění do 10000 m výkopku/sypaniny z horniny třídy těžitelnosti II, skupiny 4 a 5 | m3 | 49.713 |  | 0 |  |  | základní |  | 0 | 0 | 0 | 0 | 0 | 4 | K | 2 |  |  |  | ROZPOCET | 0 | 0 | 0 | 0 | 0 | 1 | 0 | 4 | 24
| PP |  | Vodorovné přemístění do 10000 m výkopku/sypaniny z horniny třídy těžitelnosti II, skupiny 4 a 5 | [14 empty] | PP | 2
| VV |  | 12,82"rýhy ručně |  | 12.82 | [12 empty] | VV | 2 | 2 | True | 0 | ROZPOCET
| VV |  | 29,173"rýhy strojně |  | 29.173 | [12 empty] | VV | 2 | 2 | True | 0 | ROZPOCET
| VV |  | 7,72"šachty |  | 7.72 | [12 empty] | VV | 2 | 2 | True | 0 | ROZPOCET
| VV |  | Součet |  | 49.713 | [12 empty] | VV | 2 | 4 | True | 1 | ROZPOCET
13 | K | 167151111 | Nakládání výkopku z hornin třídy těžitelnosti I, skupiny 1 až 3 přes 100 m3 | m3 | 49.713 |  | 0 |  |  | základní |  | 0 | 0 | 0 | 0 | 0 | 4 | K | 2 |  |  |  | ROZPOCET | 0 | 0 | 0 | 0 | 0 | 1 | 0 | 4 | 26
| PP |  | Nakládání výkopku z hornin třídy těžitelnosti I, skupiny 1 až 3 přes 100 m3 | [14 empty] | PP | 2
| VV |  | 12,82"rýhy ručně |  | 12.82 | [12 empty] | VV | 2 | 2 | True | 0 | ROZPOCET
| VV |  | 29,173"rýhy strojně |  | 29.173 | [12 empty] | VV | 2 | 2 | True | 0 | ROZPOCET
| VV |  | 7,72"šachty |  | 7.72 | [12 empty] | VV | 2 | 2 | True | 0 | ROZPOCET
| VV |  | Součet |  | 49.713 | [12 empty] | VV | 2 | 4 | True | 1 | ROZPOCET
14 | K | 167151112 | Nakládání výkopku z hornin třídy těžitelnosti II, skupiny 4 a 5 přes 100 m3 | m3 | 49.713 |  | 0 |  |  | základní |  | 0 | 0 | 0 | 0 | 0 | 4 | K | 2 |  |  |  | ROZPOCET | 0 | 0 | 0 | 0 | 0 | 1 | 0 | 4 | 28
| PP |  | Nakládání výkopku z hornin třídy těžitelnosti II, skupiny 4 a 5 přes 100 m3 | [14 empty] | PP | 2
| VV |  | 12,82"rýhy ručně |  | 12.82 | [12 empty] | VV | 2 | 2 | True | 0 | ROZPOCET
| VV |  | 29,173"rýhy strojně |  | 29.173 | [12 empty] | VV | 2 | 2 | True | 0 | ROZPOCET
| VV |  | 7,72"šachty |  | 7.72 | [12 empty] | VV | 2 | 2 | True | 0 | ROZPOCET
| VV |  | Součet |  | 49.713 | [12 empty] | VV | 2 | 4 | True | 1 | ROZPOCET
15 | K | 171201231 | Poplatek za uložení zeminy a kamení na recyklační skládce (skládkovné) kód odpadu 17 05 04 | t | 70.715 |  | 0 |  |  | základní |  | 0 | 0 | 0 | 0 | 0 | 4 | K | 2 |  |  |  | ROZPOCET | 0 | 0 | 0 | 0 | 0 | 1 | 0 | 4 | 30
| PP |  | Poplatek za uložení zeminy a kamení na recyklační skládce (skládkovné) kód odpadu 17 05 04 | [14 empty] | PP | 2
| VV |  | 42,57*1,2*0,60*2"stoka DN250mm (lxšxh) |  | 61.301 | [12 empty] | VV | 2 | 2 | True | 0 | ROZPOCET
| VV |  | 10,46*1,0*0,45*2"přípojky DN150mm (lxšxh) |  | 9.414 | [12 empty] | VV | 2 | 2 | True | 0 | ROZPOCET
| VV |  | Součet |  | 70.715 | [12 empty] | VV | 2 | 4 | True | 1 | ROZPOCET
16 | K | 171251201 | Uložení sypaniny na skládky nebo meziskládky | m3 | 35.357 |  | 0 |  |  | základní |  | 0 | 0 | 0 | 0 | 0 | 4 | K | 2 |  |  |  | ROZPOCET | 0 | 0 | 0 | 0 | 0 | 1 | 0 | 4 | 32
| PP |  | Uložení sypaniny na skládky nebo meziskládky | [14 empty] | PP | 2
| VV |  | 42,57*1,2*0,60"stoka DN250mm (lxšxh) |  | 30.65 | [12 empty] | VV | 2 | 2 | True | 0 | ROZPOCET
| VV |  | 10,46*1,0*0,45"přípojky DN150mm (lxšxh) |  | 4.707 | [12 empty] | VV | 2 | 2 | True | 0 | ROZPOCET
| VV |  | Součet |  | 35.357 | [12 empty] | VV | 2 | 4 | True | 1 | ROZPOCET
17 | K | 174151101 | Zásyp jam, šachet rýh nebo kolem objektů sypaninou se zhutněním | m3 | 26.927 |  | 0 |  |  | základní |  | 0 | 0 | 0 | 0 | 0 | 4 | K | 2 |  |  |  | ROZPOCET | 0 | 0 | 0 | 0 | 0 | 1 | 0 | 4 | 34
| PP |  | Zásyp jam, šachet rýh nebo kolem objektů sypaninou se zhutněním | [14 empty] | PP | 2
| VV |  | 49,713"výkopek I. |  | 49.713 | [12 empty] | VV | 2 | 2 | True | 0 | ROZPOCET
| VV |  | 49,713"výkopek II. |  | 49.713 | [12 empty] | VV | 2 | 2 | True | 0 | ROZPOCET
| VV |  | Mezisoučet |  | 99.426 | [12 empty] | VV | 2 | 3 | True | 0 | ROZPOCET
| VV |  | -57,847"obsyp |  | -57.847 | [12 empty] | VV | 2 | 2 | True | 0 | ROZPOCET
| VV |  | Mezisoučet |  | -57.847 | [12 empty] | VV | 2 | 3 | True | 0 | ROZPOCET
| VV |  | -14,652"lože |  | -14.652 | [12 empty] | VV | 2 | 2 | True | 0 | ROZPOCET
| VV |  | Mezisoučet |  | -14.652 | [12 empty] | VV | 2 | 3 | True | 0 | ROZPOCET
| VV |  | Součet |  | 26.927 | [12 empty] | VV | 2 | 4 | True | 1 | ROZPOCET
18 | K | 175151101 | Obsypání potrubí strojně sypaninou bez prohození, uloženou do 3 m | m3 | 62.168 |  | 0 |  |  | základní |  | 0 | 0 | 0 | 0 | 0 | 4 | K | 2 |  |  |  | ROZPOCET | 0 | 0 | 0 | 0 | 0 | 1 | 0 | 4 | 36
| PP |  | Obsypání potrubí strojně sypaninou bez prohození, uloženou do 3 m | [14 empty] | PP | 2
| VV |  | 42,57*1,2*0,60"stoka DN250mm (lxšxh) |  | 30.65 | [12 empty] | VV | 2 | 2 | True | 0 | ROZPOCET
| VV |  | 10,46*1,0*0,45"přípojky DN150mm (lxšxh) |  | 4.707 | [12 empty] | VV | 2 | 2 | True | 0 | ROZPOCET
| VV |  | Mezisoučet |  | 35.357 | [12 empty] | VV | 2 | 3 | True | 0 | ROZPOCET
| VV |  | 42,57*0,0706*-1"odpočet potrubí DN250mm |  | -3.005 | [12 empty] | VV | 2 | 2 | True | 0 | ROZPOCET
| VV |  | 10,46*0,0176*-1"odpočet potrubí DN150 |  | -0.184 | [12 empty] | VV | 2 | 2 | True | 0 | ROZPOCET
| VV |  | Mezisoučet |  | -3.189 | [12 empty] | VV | 2 | 3 | True | 0 | ROZPOCET
| VV |  | 30"ostatní |  | 30 | [12 empty] | VV | 2 | 2 | True | 0 | ROZPOCET
| VV |  | Součet |  | 62.168 | [12 empty] | VV | 2 | 4 | True | 1 | ROZPOCET
19 | M | 58337302 | štěrkopísek frakce 0/16 | t | 124.336 |  | 0 |  |  | základní |  | 0 | 0 | 0 | 0 | 0 | 8 | M | 2 |  |  |  | ROZPOCET | 0 | 0 | 0 | 0 | 0 | 1 | 0 | 4 | 38
| PP |  | štěrkopísek frakce 0/16 | [14 empty] | PP | 2
| VV |  | 32,168*2 "Přepočtené koeficientem množství |  | 64.336 | [12 empty] | VV | 2 | 2 | True | 0 | ROZPOCET
| VV |  | 30*2 |  | 60 | [12 empty] | VV | 2 | 2 | True | 0 | ROZPOCET
| VV |  | Součet |  | 124.336 | [12 empty] | VV | 2 | 4 | True | 1 | ROZPOCET
20 | K | 181951114 | Úprava pláně v hornině třídy těžitelnosti I a II skupiny do 5 se zhutněním strojně | m2 | 78.6 |  | 0 | CS ÚRS 2024 02 |  | základní |  | 0 | 0 | 0 | 0 | 0 | 4 | K | 2 |  |  |  | ROZPOCET | 0 | 0 | 0 | 0 | 0 | 1 | 0 | 4 | -1709222935
| PP |  | Úprava pláně vyrovnáním výškových rozdílů strojně v hornině třídy těžitelnosti I a II, skupiny do 5 se zhutněním | [14 empty] | PP | 2
| Online PSC |  | https://podminky.urs.cz/item/CS_URS_2024_02/181951114 | [14 empty] | Online PSC | 2
| P |  | Poznámka k položce: platí pro hutnění pláně rýhy, výkopy třídy 1-5 | [14 empty] | P | 2
| VV |  | 53*1,2 |  | 63.6 | [12 empty] | VV | 2 | 2 | True | 0 | ROZPOCET
| VV |  | 15"ostatní |  | 15 | [12 empty] | VV | 2 | 2 | True | 0 | ROZPOCET
| VV |  | Součet |  | 78.6 | [12 empty] | VV | 2 | 4 | True | 1 | ROZPOCET
| D | 4 | Vodorovné konstrukce |  |  |  | 0 |  |  |  |  | 0 |  | 0 |  | 0 | 1 | D | 1 |  |  |  | ROZPOCET | [6 empty] | 0
21 | K | 451573111 | Lože pod potrubí otevřený výkop ze štěrkopísku | m3 | 8.709 |  | 0 |  |  | základní |  | 0 | 0 | 0 | 0 | 0 | 4 | K | 2 |  |  |  | ROZPOCET | 0 | 0 | 0 | 0 | 0 | 1 | 0 | 4 | 42
| PP |  | Lože pod potrubí otevřený výkop ze štěrkopísku | [14 empty] | PP | 2
| VV |  | 42,57*1,2*0,15"stoka DN250mm (lxšxh) |  | 7.663 | [12 empty] | VV | 2 | 2 | True | 0 | ROZPOCET
| VV |  | 10,46*1,0*0,1"přípojky DN150mm (lxšxh) |  | 1.046 | [12 empty] | VV | 2 | 2 | True | 0 | ROZPOCET
| VV |  | Součet |  | 8.709 | [12 empty] | VV | 2 | 4 | True | 1 | ROZPOCET
| D | 8 | Trubní vedení |  |  |  | 0 |  |  |  |  | 0 |  | 4.2917 |  | 0 | 1 | D | 1 |  |  |  | ROZPOCET | [6 empty] | 0
22 | K | 871313123 | Montáž kanalizačního potrubí hladkého plnostěnného SN 12 z PVC-U DN 160 | m | 10.46 |  | 0 |  |  | základní |  | 0 | 0 | 0 | 0 | 0 | 4 | K | 2 |  |  |  | ROZPOCET | 0 | 0 | 0 | 0 | 0 | 1 | 0 | 4 | 44
| PP |  | Montáž kanalizačního potrubí hladkého plnostěnného SN 12 z PVC-U DN 160 | [14 empty] | PP | 2
| VV |  | 10,46"přípojky |  | 10.46 | [12 empty] | VV | 2 | 2 | True | 0 | ROZPOCET
| VV |  | Součet |  | 10.46 | [12 empty] | VV | 2 | 4 | True | 1 | ROZPOCET
23 | M | 28611106 | trubka kanalizační PVC-U plnostěnná jednovrstvá s rázovou odolností DN 160x6000mm SN12 | m | 10.774 |  | 0 |  |  | základní |  | 0 | 0 | 0 | 0 | 0 | 8 | M | 2 |  |  |  | ROZPOCET | 0 | 0 | 0 | 0 | 0 | 1 | 0 | 4 | 46
| PP |  | trubka kanalizační PVC-U plnostěnná jednovrstvá s rázovou odolností DN 160x6000mm SN12 | [14 empty] | PP | 2
| VV |  | 10,46*1,03 "Přepočtené koeficientem množství |  | 10.774 | [12 empty] | VV | 2 | 2 | True | 0 | ROZPOCET
| VV |  | Součet |  | 10.774 | [12 empty] | VV | 2 | 4 | True | 1 | ROZPOCET
24 | K | 871373123 | Montáž kanalizačního potrubí hladkého plnostěnného SN 12 z PVC-U DN 315 | m | 39.97 |  | 0 |  |  | základní |  | 0 | 0 | 0 | 0 | 0 | 4 | K | 2 |  |  |  | ROZPOCET | 0 | 0 | 0 | 0 | 0 | 1 | 0 | 4 | 48
| PP |  | Montáž kanalizačního potrubí hladkého plnostěnného SN 12 z PVC-U DN 315 | [14 empty] | PP | 2
| VV |  | 42,57"stoka Dominikánská |  | 42.57 | [12 empty] | VV | 2 | 2 | True | 0 | ROZPOCET
| VV |  | -2*1,3"odpočet 2 x šachta |  | -2.6 | [12 empty] | VV | 2 | 2 | True | 0 | ROZPOCET
| VV |  | Součet |  | 39.97 | [12 empty] | VV | 2 | 4 | True | 1 | ROZPOCET
25 | M | 28611109 | trubka kanalizační PVC-U plnostěnná jednovrstvá s rázovou odolností DN 315x6000mm SN12 | m | 41.169 |  | 0 |  |  | základní |  | 0 | 0 | 0 | 0 | 0 | 8 | M | 2 |  |  |  | ROZPOCET | 0 | 0 | 0 | 0 | 0 | 1 | 0 | 4 | 50
| PP |  | trubka kanalizační PVC-U plnostěnná jednovrstvá s rázovou odolností DN 315x6000mm SN12 | [14 empty] | PP | 2
| VV |  | 39,97*1,03 "Přepočtené koeficientem množství |  | 41.169 | [12 empty] | VV | 2 | 2 | True | 0 | ROZPOCET
| VV |  | Součet |  | 41.169 | [12 empty] | VV | 2 | 4 | True | 1 | ROZPOCET
26 | K | 877315211 | Montáž tvarovek z tvrdého PVC-systém KG nebo z polypropylenu-systém KG 2000 jednoosé DN 160 | kus | 28 |  | 0 |  |  | základní |  | 0 | 0 | 0 | 0 | 0 | 4 | K | 2 |  |  |  | ROZPOCET | 0 | 0 | 0 | 0 | 0 | 1 | 0 | 4 | 52
| PP |  | Montáž tvarovek z tvrdého PVC-systém KG nebo z polypropylenu-systém KG 2000 jednoosé DN 160 | [14 empty] | PP | 2
| VV |  | 18"kolena |  | 18 | [12 empty] | VV | 2 | 2 | True | 0 | ROZPOCET
| VV |  | 5"přesuvky |  | 5 | [12 empty] | VV | 2 | 2 | True | 0 | ROZPOCET
| VV |  | 5"přechody |  | 5 | [12 empty] | VV | 2 | 2 | True | 0 | ROZPOCET
| VV |  | Součet |  | 28 | [12 empty] | VV | 2 | 4 | True | 1 | ROZPOCET
27 | M | 28612202 | koleno kanalizační plastové PVC KG DN 160/45° SN12/16 | kus | 18 |  | 0 |  |  | základní |  | 0 | 0 | 0 | 0 | 0 | 8 | M | 2 |  |  |  | ROZPOCET | 0 | 0 | 0 | 0 | 0 | 1 | 0 | 4 | 54
| PP |  | koleno kanalizační plastové PVC KG DN 160/45° SN12/16 | [14 empty] | PP | 2
| VV |  | 3*1" deštové svody napojení |  | 3 | [12 empty] | VV | 2 | 2 | True | 0 | ROZPOCET
| VV |  | 5*2"deštové svody propojení |  | 10 | [12 empty] | VV | 2 | 2 | True | 0 | ROZPOCET
| VV |  | 1*1"uliční vpsti napojení |  | 1 | [12 empty] | VV | 2 | 2 | True | 0 | ROZPOCET
| VV |  | 1*4"uliční vpsti propojení |  | 4 | [12 empty] | VV | 2 | 2 | True | 0 | ROZPOCET
| VV |  | Součet |  | 18 | [12 empty] | VV | 2 | 4 | True | 1 | ROZPOCET
28 | M | 28612243 | přesuvka kanalizační plastová PVC KG DN 160 SN12/16 | kus | 5 |  | 0 |  |  | základní |  | 0 | 0 | 0 | 0 | 0 | 8 | M | 2 |  |  |  | ROZPOCET | 0 | 0 | 0 | 0 | 0 | 1 | 0 | 4 | 56
| PP |  | přesuvka kanalizační plastová PVC KG DN 160 SN12/16 | [14 empty] | PP | 2
| VV |  | 5"deštové svody |  | 5 | [12 empty] | VV | 2 | 2 | True | 0 | ROZPOCET
| VV |  | Součet |  | 5 | [12 empty] | VV | 2 | 4 | True | 1 | ROZPOCET
29 | M | 55161859 | přechod z plastových trub na litinové (bez hrdel) DN 50/110 | kus | 5 |  | 0 |  |  | základní |  | 0 | 0 | 0 | 0 | 0 | 8 | M | 2 |  |  |  | ROZPOCET | 0 | 0 | 0 | 0 | 0 | 1 | 0 | 4 | 58
| PP |  | přechod z plastových trub na litinové (bez hrdel) DN 50/110 | [14 empty] | PP | 2
| VV |  | 5"deštové svody |  | 5 | [12 empty] | VV | 2 | 2 | True | 0 | ROZPOCET
| VV |  | Součet |  | 5 | [12 empty] | VV | 2 | 4 | True | 1 | ROZPOCET
30 | K | 877375221 | Montáž tvarovek z tvrdého PVC-systém KG nebo z polypropylenu-systém KG 2000 dvouosé DN 315 | kus | 6 |  | 0 |  |  | základní |  | 0 | 0 | 0 | 0 | 0 | 4 | K | 2 |  |  |  | ROZPOCET | 0 | 0 | 0 | 0 | 0 | 1 | 0 | 4 | 60
| PP |  | Montáž tvarovek z tvrdého PVC-systém KG nebo z polypropylenu-systém KG 2000 dvouosé DN 315 | [14 empty] | PP | 2
| VV |  | 5+1"Cechovní |  | 6 | [12 empty] | VV | 2 | 2 | True | 0 | ROZPOCET
| VV |  | Součet |  | 6 | [12 empty] | VV | 2 | 4 | True | 1 | ROZPOCET
31 | M | 28612227 | odbočka kanalizační plastová PVC KG DN 315x160/45° SN12/16 | kus | 5 |  | 0 |  |  | základní |  | 0 | 0 | 0 | 0 | 0 | 8 | M | 2 |  |  |  | ROZPOCET | 0 | 0 | 0 | 0 | 0 | 1 | 0 | 4 | 62
| PP |  | odbočka kanalizační plastová PVC KG DN 315x160/45° SN12/16 | [14 empty] | PP | 2
| VV |  | 5"Dominikánská |  | 5 | [12 empty] | VV | 2 | 2 | True | 0 | ROZPOCET
| VV |  | Součet |  | 5 | [12 empty] | VV | 2 | 4 | True | 1 | ROZPOCET
32 | K | 894411121 | Zřízení šachet kanalizačních z betonových dílců na potrubí DN přes 200 do 300 dno beton tř. C 25/30 | kus | 2 |  | 0 | CS ÚRS 2024 02 |  | základní |  | 0 | 2.1159 | 4.2317 | 0 | 0 | 4 | K | 2 |  |  |  | ROZPOCET | 0 | 0 | 0 | 0 | 0 | 1 | 0 | 4 | 64
| PP |  | Zřízení šachet kanalizačních z betonových dílců výšky vstupu do 1,50 m s obložením dna betonem tř. C 25/30, na potrubí DN přes 200 do 300 | [14 empty] | PP | 2
| Online PSC |  | https://podminky.urs.cz/item/CS_URS_2024_02/894411121 | [14 empty] | Online PSC | 2
| VV |  | 2"Š1-Š2 Dominikánská |  | 2 | [12 empty] | VV | 2 | 2 | True | 0 | ROZPOCET
| VV |  | Součet |  | 2 | [12 empty] | VV | 2 | 4 | True | 1 | ROZPOCET
33 | K | 894411311 | Osazení betonových nebo železobetonových dílců pro šachty skruží rovných | kus | 3 |  | 0 |  |  | základní |  | 0 | 0 | 0 | 0 | 0 | 4 | K | 2 |  |  |  | ROZPOCET | 0 | 0 | 0 | 0 | 0 | 1 | 0 | 4 | 66
| PP |  | Osazení betonových nebo železobetonových dílců pro šachty skruží rovných | [14 empty] | PP | 2
| VV |  | 1+1+1"(h250+h500+h1000) |  | 3 | [12 empty] | VV | 2 | 2 | True | 0 | ROZPOCET
| VV |  | Součet |  | 3 | [12 empty] | VV | 2 | 4 | True | 1 | ROZPOCET
34 | M | 59224066 | skruž betonová DN 1000x250 PS 100x25x12cm | kus | 1 |  | 0 |  |  | základní |  | 0 | 0 | 0 | 0 | 0 | 8 | M | 2 |  |  |  | ROZPOCET | 0 | 0 | 0 | 0 | 0 | 1 | 0 | 4 | 68
| PP |  | skruž betonová DN 1000x250 PS 100x25x12cm | [14 empty] | PP | 2
| VV |  | 1 |  | 1 | [12 empty] | VV | 2 | 2 | True | 0 | ROZPOCET
| VV |  | Součet |  | 1 | [12 empty] | VV | 2 | 4 | True | 1 | ROZPOCET
35 | M | 59224161 | skruž betonová kanalizační se stupadly 100x50x12cm | kus | 1 |  | 0 |  |  | základní |  | 0 | 0 | 0 | 0 | 0 | 8 | M | 2 |  |  |  | ROZPOCET | 0 | 0 | 0 | 0 | 0 | 1 | 0 | 4 | 70
| PP |  | skruž betonová kanalizační se stupadly 100x50x12cm | [14 empty] | PP | 2
| VV |  | 1 |  | 1 | [12 empty] | VV | 2 | 2 | True | 0 | ROZPOCET
| VV |  | Součet |  | 1 | [12 empty] | VV | 2 | 4 | True | 1 | ROZPOCET
36 | M | 59224162 | skruž betonová kanalizační se stupadly 100x100x12cm | kus | 1 |  | 0 |  |  | základní |  | 0 | 0 | 0 | 0 | 0 | 8 | M | 2 |  |  |  | ROZPOCET | 0 | 0 | 0 | 0 | 0 | 1 | 0 | 4 | 72
| PP |  | skruž betonová kanalizační se stupadly 100x100x12cm | [14 empty] | PP | 2
| VV |  | 1 |  | 1 | [12 empty] | VV | 2 | 2 | True | 0 | ROZPOCET
| VV |  | Součet |  | 1 | [12 empty] | VV | 2 | 4 | True | 1 | ROZPOCET
37 | K | 894412411 | Osazení betonových nebo železobetonových dílců pro šachty skruží přechodových | kus | 4 |  | 0 |  |  | základní |  | 0 | 0 | 0 | 0 | 0 | 4 | K | 2 |  |  |  | ROZPOCET | 0 | 0 | 0 | 0 | 0 | 1 | 0 | 4 | 74
| PP |  | Osazení betonových nebo železobetonových dílců pro šachty skruží přechodových | [14 empty] | PP | 2
| VV |  | 2+1+1"kónus a prstence |  | 4 | [12 empty] | VV | 2 | 2 | True | 0 | ROZPOCET
| VV |  | Součet |  | 4 | [12 empty] | VV | 2 | 4 | True | 1 | ROZPOCET
38 | M | 59224168.1 | skruž betonová přechodová 62,5/100x60x12cm, stupadla poplastovaná kapsová | kus | 2 |  | 0 |  |  | základní |  | 0 | 0 | 0 | 0 | 0 | 8 | M | 2 |  |  |  | ROZPOCET | 0 | 0 | 0 | 0 | 0 | 1 | 0 | 4 | 76
| PP |  | skruž betonová přechodová 62,5/100x60x12cm, stupadla poplastovaná kapsová | [14 empty] | PP | 2
| VV |  | 2"Š1-Š3 Cechovní |  | 2 | [12 empty] | VV | 2 | 2 | True | 0 | ROZPOCET
| VV |  | Součet |  | 2 | [12 empty] | VV | 2 | 4 | True | 1 | ROZPOCET
39 | M | 59224145 | prstenec šachtový vyrovnávací betonový rovný 625x100x40mm | kus | 1 |  | 0 |  |  | základní |  | 0 | 0 | 0 | 0 | 0 | 8 | M | 2 |  |  |  | ROZPOCET | 0 | 0 | 0 | 0 | 0 | 1 | 0 | 4 | 78
| PP |  | prstenec šachtový vyrovnávací betonový rovný 625x100x40mm | [14 empty] | PP | 2
| VV |  | 1 |  | 1 | [12 empty] | VV | 2 | 2 | True | 0 | ROZPOCET
| VV |  | Součet |  | 1 | [12 empty] | VV | 2 | 4 | True | 1 | ROZPOCET
40 | M | 59224148 | prstenec šachtový vyrovnávací betonový rovný 625x100x100mm | kus | 1 |  | 0 |  |  | základní |  | 0 | 0 | 0 | 0 | 0 | 8 | M | 2 |  |  |  | ROZPOCET | 0 | 0 | 0 | 0 | 0 | 1 | 0 | 4 | 80
| PP |  | prstenec šachtový vyrovnávací betonový rovný 625x100x100mm | [14 empty] | PP | 2
| VV |  | 1 |  | 1 | [12 empty] | VV | 2 | 2 | True | 0 | ROZPOCET
| VV |  | Součet |  | 1 | [12 empty] | VV | 2 | 4 | True | 1 | ROZPOCET
41 | K | 894414111 | Osazení betonových nebo železobetonových dílců pro šachty skruží základových (dno) | kus | 2 |  | 0 |  |  | základní |  | 0 | 0 | 0 | 0 | 0 | 4 | K | 2 |  |  |  | ROZPOCET | 0 | 0 | 0 | 0 | 0 | 1 | 0 | 4 | 82
| PP |  | Osazení betonových nebo železobetonových dílců pro šachty skruží základových (dno) | [14 empty] | PP | 2
| VV |  | 2"(Š1-Š3) |  | 2 | [12 empty] | VV | 2 | 2 | True | 0 | ROZPOCET
| VV |  | Součet |  | 2 | [12 empty] | VV | 2 | 4 | True | 1 | ROZPOCET
42 | M | 59224339 | dno betonové šachty kanalizační přímé 100x100x60cm | kus | 2 |  | 0 |  |  | základní |  | 0 | 0 | 0 | 0 | 0 | 8 | M | 2 |  |  |  | ROZPOCET | 0 | 0 | 0 | 0 | 0 | 1 | 0 | 4 | 84
| PP |  | dno betonové šachty kanalizační přímé 100x100x60cm | [14 empty] | PP | 2
43 | K | 895941111.1 | Zřízení vpusti kanalizační uliční z betonových dílců typ UV-50 normální | kus | 1 |  | 0 |  |  | základní |  | 0 | 0 | 0 | 0 | 0 | 4 | K | 2 |  |  |  | ROZPOCET | 0 | 0 | 0 | 0 | 0 | 1 | 0 | 4 | 86
| PP |  | Zřízení vpusti kanalizační uliční z betonových dílců typ UV-50 normální | [14 empty] | PP | 2
| VV |  | 1 |  | 1 | [12 empty] | VV | 2 | 2 | True | 0 | ROZPOCET
| VV |  | Součet |  | 1 | [12 empty] | VV | 2 | 4 | True | 1 | ROZPOCET
44 | M | 59223822 | vpusť uliční dno s výtokem betonové 626x495x50mm | kus | 1 |  | 0 |  |  | základní |  | 0 | 0 | 0 | 0 | 0 | 8 | M | 2 |  |  |  | ROZPOCET | 0 | 0 | 0 | 0 | 0 | 1 | 0 | 4 | 88
| PP |  | vpusť uliční dno s výtokem betonové 626x495x50mm | [14 empty] | PP | 2
45 | M | 59223821 | vpusť uliční prstenec betonový 180x660x100mm | kus | 1 |  | 0 |  |  | základní |  | 0 | 0 | 0 | 0 | 0 | 8 | M | 2 |  |  |  | ROZPOCET | 0 | 0 | 0 | 0 | 0 | 1 | 0 | 4 | 90
| PP |  | vpusť uliční prstenec betonový 180x660x100mm | [14 empty] | PP | 2
46 | M | 59223820 | vpusť uliční skruž betonová 290x500x50mm s osazením na kalový koš pro těžké naplaveniny | kus | 1 |  | 0 |  |  | základní |  | 0 | 0 | 0 | 0 | 0 | 8 | M | 2 |  |  |  | ROZPOCET | 0 | 0 | 0 | 0 | 0 | 1 | 0 | 4 | 92
| PP |  | vpusť uliční skruž betonová 290x500x50mm s osazením na kalový koš pro těžké naplaveniny | [14 empty] | PP | 2
47 | K | 899104112 | Osazení poklopů litinových nebo ocelových včetně rámů pro třídu zatížení D400, E600 | kus | 2 |  | 0 |  |  | základní |  | 0 | 0 | 0 | 0 | 0 | 4 | K | 2 |  |  |  | ROZPOCET | 0 | 0 | 0 | 0 | 0 | 1 | 0 | 4 | 94
| PP |  | Osazení poklopů litinových nebo ocelových včetně rámů pro třídu zatížení D400, E600 | [14 empty] | PP | 2
| VV |  | 2"(Š1-Š2) |  | 2 | [12 empty] | VV | 2 | 2 | True | 0 | ROZPOCET
| VV |  | Součet |  | 2 | [12 empty] | VV | 2 | 4 | True | 1 | ROZPOCET
48 | M | 28661935 | poklop šachtový litinový dno DN 600 pro třídu zatížení D400 | kus | 2 |  | 0 |  |  | základní |  | 0 | 0 | 0 | 0 | 0 | 8 | M | 2 |  |  |  | ROZPOCET | 0 | 0 | 0 | 0 | 0 | 1 | 0 | 4 | 96
| PP |  | poklop šachtový litinový dno DN 600 pro třídu zatížení D400 | [14 empty] | PP | 2
| VV |  | 2"(Š1-Š2) |  | 2 | [12 empty] | VV | 2 | 2 | True | 0 | ROZPOCET
| VV |  | Součet |  | 2 | [12 empty] | VV | 2 | 4 | True | 1 | ROZPOCET
49 | K | 899204112 | Osazení mříží litinových včetně rámů a košů na bahno pro třídu zatížení D400, E600 | kus | 1 |  | 0 |  |  | základní |  | 0 | 0 | 0 | 0 | 0 | 4 | K | 2 |  |  |  | ROZPOCET | 0 | 0 | 0 | 0 | 0 | 1 | 0 | 4 | 98
| PP |  | Osazení mříží litinových včetně rámů a košů na bahno pro třídu zatížení D400, E600 | [14 empty] | PP | 2
| VV |  | 1 |  | 1 | [12 empty] | VV | 2 | 2 | True | 0 | ROZPOCET
| VV |  | Součet |  | 1 | [12 empty] | VV | 2 | 4 | True | 1 | ROZPOCET
50 | M | 28661938 | mříž litinová 600/40T, 420X620 D400 | kus | 1 |  | 0 |  |  | základní |  | 0 | 0 | 0 | 0 | 0 | 8 | M | 2 |  |  |  | ROZPOCET | 0 | 0 | 0 | 0 | 0 | 1 | 0 | 4 | 100
| PP |  | mříž litinová 600/40T, 420X620 D400 | [14 empty] | PP | 2
| P |  | Poznámka k položce: včetně rámu poklopu a vysokého žárově Pz plech koše | [14 empty] | P | 2
51 | M | 55241073 | poklop šachtový Pz ocelový zadlažďovací zespod vyztužen žebry s těsněním zatížení D400 | kus | 2 |  | 0 | CS ÚRS 2024 02 |  | základní |  | 0 | 0.03 | 0.06 | 0 | 0 | 8 | M | 2 |  |  |  | ROZPOCET | 0 | 0 | 0 | 0 | 0 | 1 | 0 | 4 | 7280633
| PP |  | poklop šachtový Pz ocelový zadlažďovací zespod vyztužen žebry s těsněním zatížení C250 | [14 empty] | PP | 2
| P |  | Poznámka k položce: nákup,doprava,osazení,montáž | [14 empty] | P | 2
| D | 998 | Přesun hmot |  |  |  | 0 |  |  |  |  | 0 |  | 0 |  | 0 | 1 | D | 1 |  |  |  | ROZPOCET | [6 empty] | 0
52 | K | 998276101 | Přesun hmot pro trubní vedení z trub z plastických hmot otevřený výkop | t | 80.035 |  | 0 |  |  | základní |  | 0 | 0 | 0 | 0 | 0 | 4 | K | 2 |  |  |  | ROZPOCET | 0 | 0 | 0 | 0 | 0 | 1 | 0 | 4 | 102
| PP |  | Přesun hmot pro trubní vedení z trub z plastických hmot otevřený výkop | [14 empty] | PP | 2
| D | VRN | Vedlejší rozpočtové náklady SO 304 |  |  |  | 0 |  |  |  |  | 0 |  | 0.45968 |  | 0 | 5 | D | 1 |  |  |  | ROZPOCET | [6 empty] | 0
53 | K | 359901211 | Monitoring stoky jakékoli výšky na nové kanalizaci | m | 53.03 |  | 0 |  |  | základní |  | 0 | 0 | 0 | 0 | 0 | 4 | K | 2 |  |  |  | ROZPOCET | 0 | 0 | 0 | 0 | 0 | 1 | 0 | 4 | 40
| PP |  | Monitoring stoky jakékoli výšky na nové kanalizaci | [14 empty] | PP | 2
| VV |  | 42,57"stoka DN250mm (lxšxh) |  | 42.57 | [12 empty] | VV | 2 | 2 | True | 0 | ROZPOCET
| VV |  | 10,46"přípojky DN150mm (lxšxh) |  | 10.46 | [12 empty] | VV | 2 | 2 | True | 0 | ROZPOCET
| VV |  | Součet |  | 53.03 | [12 empty] | VV | 2 | 4 | True | 1 | ROZPOCET
54 | K | 892362121 | Tlaková zkouška vzduchem potrubí DN 250 těsnícím vakem ucpávkovým | soubor | 1 |  | 0 | CS ÚRS 2021 01 |  | základní |  | 0 | 0.00031 | 0.00031 | 0 | 0 | 4 | K | 2 |  |  |  | ROZPOCET | 0 | 0 | 0 | 0 | 0 | 1 | 0 | 4 | -221123953
| PP |  | Tlakové zkoušky vzduchem těsnícími vaky ucpávkovými DN 300 | [14 empty] | PP | 2
| Online PSC |  | https://podminky.urs.cz/item/CS_URS_2021_01/892362121 | [14 empty] | Online PSC | 2
| PSC |  | Poznámka k souboru cen: 1. Ceny zkoušek jsou vztaženy na úsek stoky mezi dvěma šachtami bez ohledu na druh potrubí. 2. V cenách jsou započteny i náklady na: a) montáž a demontáž těsnících vaků pro zabezpečení konců zkoušeného úseku potrubí, naplnění a vypuštění vzduchu zkoušeného úseku stoky, b) vystavení zkušebního protokolu. 3. V cenách nejsou započteny náklady na: a) utěsnění kanalizačních přípojek. b) zkoušky vstupních a revizních šachet. | [14 empty] | PSC | 2
55 | K | 892372111 | Zabezpečení konců potrubí DN do 300 při tlakových zkouškách vodou | soubor | 1 |  | 0 | CS ÚRS 2021 01 |  | základní |  | 0 | 0.45937 | 0.45937 | 0 | 0 | 4 | K | 2 |  |  |  | ROZPOCET | 0 | 0 | 0 | 0 | 0 | 1 | 0 | 4 | 978676943
| PP |  | Tlakové zkoušky vodou zabezpečení konců potrubí při tlakových zkouškách DN do 300 | [14 empty] | PP | 2
| Online PSC |  | https://podminky.urs.cz/item/CS_URS_2021_01/892372111 | [14 empty] | Online PSC | 2
| PSC |  | Poznámka k souboru cen: 1. Ceny -2111 jsou určeny pro zabezpečení jednoho konce zkoušeného úseku jakéhokoliv druhu potrubí. 2. V cenách jsou započteny náklady: a) u cen -1111 - na přísun, montáž, demontáž a odsun zkoušecího čerpadla, napuštění tlakovou vodou a dodání vody pro tlakovou zkoušku, b) u cen -2111 - na montáž a demontáž výrobků nebo dílců pro zabezpečení konce zkoušeného úseku potrubí, na montáž a demontáž koncových tvarovek, na montáž zaslepovací příruby, na zaslepení odboček pro hydranty, vzdušníky a jiné armatury a odbočky pro odbočující řady, | [14 empty] | PSC | 2
| P |  | Poznámka k položce: v cenách jsou započteny náklady na přísun, montáž, demontáž a odsun zkoušecícho čerpadla, pronájem čerpadla, napuštění tlakovou vodou a dodání vody, montáž a demontáž koncovcýh tvarovek, montáž zaslepovací příruby na zaslepení odboček | [14 empty] | P | 2
56 | K | 892381111 | Tlaková zkouška vodou potrubí | soubor | 1 |  | 0 | CS ÚRS 2021 01 |  | základní |  | 0 | 0 | 0 | 0 | 0 | 4 | K | 2 |  |  |  | ROZPOCET | 0 | 0 | 0 | 0 | 0 | 1 | 0 | 4 | 1199801318
| PP |  | Tlakové zkoušky vodou na potrubí DN 250, 300 nebo 350 | [14 empty] | PP | 2
| Online PSC |  | https://podminky.urs.cz/item/CS_URS_2021_01/892381111 | [14 empty] | Online PSC | 2
| PSC |  | Poznámka k souboru cen: 1. Ceny -2111 jsou určeny pro zabezpečení jednoho konce zkoušeného úseku jakéhokoliv druhu potrubí. 2. V cenách jsou započteny náklady: a) u cen -1111 - na přísun, montáž, demontáž a odsun zkoušecího čerpadla, napuštění tlakovou vodou a dodání vody pro tlakovou zkoušku, b) u cen -2111 - na montáž a demontáž výrobků nebo dílců pro zabezpečení konce zkoušeného úseku potrubí, na montáž a demontáž koncových tvarovek, na montáž zaslepovací příruby, na zaslepení odboček pro hydranty, vzdušníky a jiné armatury a odbočky pro odbočující řady, | [14 empty] | PSC | 2
| P |  | Poznámka k položce: včetně osazení zkušební nádoby doplnění vodou p ozkušební hladinu, dolnění vody po nasákávání, změření úniku vody při zkoušce, vystavení zkušebního protokolu, vypuštění úseku a odstranění těsnících vaků | [14 empty] | P | 2
57 | K | 980107111 | Zkouška zhutnění zásypu | soubor | 1 |  | 0 |  |  | základní |  | 0 | 0 | 0 | 0 | 0 | 262144 | K | 2 |  |  |  | ROZPOCET | 0 | 0 | 0 | 0 | 0 | 1 | 0 | 262144 | -852810628
| PP |  | Zkouška zhutnění zásypu | [14 empty] | PP | 2
| P |  | Poznámka k položce: soubor zkoušek dle požadavku TDI, investora a projekce | [14 empty] | P | 2
58 | K | 980108111 | Zkouška vhodnosti zásypového materiálu | soubor | 1 |  | 0 |  |  | základní |  | 0 | 0 | 0 | 0 | 0 | 262144 | K | 2 |  |  |  | ROZPOCET | 0 | 0 | 0 | 0 | 0 | 1 | 0 | 262144 | -1384417380
| PP |  | Zkouška vhodnosti zásypového materiálu | [14 empty] | PP | 2
| P |  | Poznámka k položce: soubor zkoušek dle požadavku TDI, investora a projekce, v případě použití stáv. výkopku | [14 empty] | P | 2
59 | K | 980108111-1 | Vizuální kontrola, kontrola těsnosti přípojek | soubor | 1 |  | 0 |  |  | základní |  | 0 | 0 | 0 | 0 | 0 | 262144 | K | 2 |  |  |  | ROZPOCET | 0 | 0 | 0 | 0 | 0 | 1 | 0 | 262144 | -1416892814
| PP |  | Zkouška vhodnosti zásypového materiálu | [14 empty] | PP | 2
| P |  | Poznámka k položce: soubor zkoušek dle požadavku TDI, investora a projekce, v případě použití stáv. výkopku | [14 empty] | P | 2
60 | K | IP 350 | Dokumentace skutečného provedení stavby pro správce | soubor | 1 |  | 0 |  |  | základní |  | 0 | 0 | 0 | 0 | 0 | 4 | K | 2 |  |  |  | ROZPOCET | 0 | 0 | 0 | 0 | 0 | 1 | 0 | 4 | 1058431503
| PP |  | Dokumentace skutečného provedení stavby pro Chevak | [14 empty] | PP | 2
| P |  | Poznámka k položce: dle podmínek správce bude předána zhotovitelem před kolaudací : předávací protokol, dokumentaci skutečného provedení stavby, doklady o vodotěsnosti vedení, provozní řády, geodetické zaměření stavby , kopii smlouvy o likvidaci kalů, skutečné provedení stavby, ostatní | [14 empty] | P | 2
61 | K | IP 351 | Zaslepení kanalizačních přípojek dle podmínek správce | m | 10 |  | 0 |  |  | základní |  | 0 | 0 | 0 | 0 | 0 | 4 | K | 2 |  |  |  | ROZPOCET | 0 | 0 | 0 | 0 | 0 | 1 | 0 | 4 | 1248900563
| PP |  | zaslepení kanalizačních přípojek dle pomínek Chevak | [14 empty] | PP | 2
| P |  | Poznámka k položce: kanalizační přípojky od původních UV, které byly napojeny na jednotnou kanalizaci, budou zrušeny. Odpojení provedou pracovníci správce na základě objednávky. Přípojky budou odpojeny v místě napojení na kanalizační stoku, tedy v celé délce, potrubí pak v celé délce přípojky bude zaplněno tuhnoucí směsí.Po dokončení bude provedena kontrolní kamerová prohlídka pro kontrolu provedení odpojení nevyužitých přípojek. předpoklad 10 m | [14 empty] | P | 2
62 | K | 005231040R | Provozní řády | Soubor | 1 |  | 0 |  |  | základní |  | 0 | 0 | 0 | 0 | 0 | 4 | K | 2 |  |  |  | ROZPOCET | 0 | 0 | 0 | 0 | 0 | 1 | 0 | 4 | -1290643636
| PP |  | Provozní řády | [14 empty] | PP | 2
| P |  | Poznámka k položce: dle požadavku správce, zhotovitel ověří nutnost, vyhotovení, seznámení s budoucím uživatelem min 4 ks paré | [14 empty] | P | 2

## SO 305 - Dešťová kanaliza...
{70f91bae-227b-4a0f-89c1-d9992270e260}
2
| KRYCÍ LIST SOUPISU PRACÍ | [7 empty] | v --- níže se nacházejí doplnkové a pomocné údaje k sestavám --- v | [8 empty] | False
Stavba:
Cheb, rekonstrukce ulice Kamenná
Objekt:
SO 305 - Dešťová kanalizace ulice Kamenná x Smetanova
| KSO: |  | 827 21 1 |  |  | CC-CZ: | 22231
| Místo: |  | Cheb |  |  | Datum: | 21. 10. 2024
| CZ-CPV: |  | 45231300-8 |  |  | CZ-CPA: | 42.21.12
| Zadavatel: |  |  |  |  | IČ: | 00253979
|  | Město Cheb |  |  |  | DIČ:
| Uchazeč: |  |  |  |  | IČ: | Vyplň údaj
|  | Vyplň údaj |  |  |  | DIČ: | Vyplň údaj
| Projektant: |  |  |  |  | IČ: | 26392526
|  | Dopravní stavby a venkovní architektura s.r.o. |  |  |  | DIČ: | CZ26392526
| Zpracovatel: |  |  |  |  | IČ: | 13891871
|  | DSVA - Ing. J. Ševčík, J. Turza, J. Heřmanová |  |  |  | DIČ:
Poznámka:
Soupis prací je sestaven s využitím Cenové soustavy ÚRS. Položky, které pochází z této cenové soustavy, jsou ve sloupci 'Cenová soustava' označeny popisem 'CS ÚRS' a úrovní příslušného kalendářního pololetí. Veškeré další informace vymezující popis a podmínky použití těchto položek z Cenové soustavy, které nejsou uvedeny přímo v soupisu prací, jsou neomezeně dálkově k dispozici na webu podminky.urs.cz.
| Cena bez DPH | [5 empty] | 0
|  |  | Základ daně |  |  | Sazba daně | Výše daně
| DPH | základní | 0 |  |  | 21% | 0
|  | snížená | 0 |  |  | 12% | 0
|  | zákl. přenesená | 0 |  |  | 21% | 0
|  | sníž. přenesená | 0 |  |  | 12% | 0
|  | nulová | 0 |  |  | 0% | 0
| Cena s DPH |  |  | v | CZK |  | 0
REKAPITULACE ČLENĚNÍ SOUPISU PRACÍ
Stavba:
Cheb, rekonstrukce ulice Kamenná
Objekt:
SO 305 - Dešťová kanalizace ulice Kamenná x Smetanova
Místo: |  |  | Cheb |  |  | Datum: | 21. 10. 2024
Zadavatel: |  |  | Město Cheb |  |  | Projektant: | Dopravní stavby a venkovní architektura s.r.o.
Uchazeč: |  |  | Vyplň údaj |  |  | Zpracovatel: | DSVA - Ing. J. Ševčík, J. Turza, J. Heřmanová
Kód dílu - Popis | [6 empty] | Cena celkem [CZK]
Náklady stavby celkem | [6 empty] | 0 | [11 empty] | -1
| HSV - Práce a dodávky HSV | [5 empty] | 0
| 1 - Zemní práce | [5 empty] | 0
| 2 - Zakládání | [5 empty] | 0
| 3 - Svislé a kompletní konstrukce | [5 empty] | 0
| 4 - Vodorovné konstrukce | [5 empty] | 0
| 8 - Trubní vedení | [5 empty] | 0
| 9 - Ostatní konstrukce a práce, bourání | [5 empty] | 0
| 998 - Přesun hmot | [5 empty] | 0
| VRN - Vedlejší rozpočtové náklady SO 305 | [5 empty] | 0
SOUPIS PRACÍ
Stavba:
Cheb, rekonstrukce ulice Kamenná
Objekt:
SO 305 - Dešťová kanalizace ulice Kamenná x Smetanova
Místo: |  |  | Cheb |  |  | Datum: | 21. 10. 2024
Zadavatel: |  |  | Město Cheb |  |  | Projektant: | Dopravní stavby a venkovní architektura s.r.o.
Uchazeč: |  |  | Vyplň údaj |  |  | Zpracovatel: | DSVA - Ing. J. Ševčík, J. Turza, J. Heřmanová
PČ | Typ | Kód | Popis | MJ | Množství | J.cena [CZK] | Cena celkem [CZK] | Cenová soustava |  | DPH | J. Nh [h] | Nh celkem [h] | J. hmotnost [t] | Hmotnost celkem [t] | J. suť [t] | Suť Celkem [t]
Náklady soupisu celkem | [6 empty] | 0 |  |  |  |  | 0 |  | 0.69968 |  | 0 |  | D | -1 | [10 empty] | 0
| D | HSV | Práce a dodávky HSV |  |  |  | 0 |  |  |  |  | 0 |  | 0.69968 |  | 0 | 1 | D | 0 |  |  |  | ROZPOCET | [6 empty] | 0
| D | 1 | Zemní práce |  |  |  | 0 |  |  |  |  | 0 |  | 0 |  | 0 | 1 | D | 1 |  |  |  | ROZPOCET | [6 empty] | 0
1 | K | 119001401 | Dočasné zajištění potrubí ocelového nebo litinového DN do 200 mm | m | 6 |  | 0 |  |  | základní |  | 0 | 0 | 0 | 0 | 0 | 4 | K | 2 |  |  |  | ROZPOCET | 0 | 0 | 0 | 0 | 0 | 1 | 0 | 4 | 2
| PP |  | Dočasné zajištění potrubí ocelového nebo litinového DN do 200 mm | [14 empty] | PP | 2
| VV |  | 2*1,2"vodovod |  | 2.4 | [12 empty] | VV | 2 | 2 | True | 0 | ROZPOCET
| VV |  | 3*1,2"plyn |  | 3.6 | [12 empty] | VV | 2 | 2 | True | 0 | ROZPOCET
| VV |  | Součet |  | 6 | [12 empty] | VV | 2 | 4 | True | 1 | ROZPOCET
2 | K | 119001422 | Dočasné zajištění kabelů a kabelových tratí z 6 volně ložených kabelů | m | 10.8 |  | 0 |  |  | základní |  | 0 | 0 | 0 | 0 | 0 | 4 | K | 2 |  |  |  | ROZPOCET | 0 | 0 | 0 | 0 | 0 | 1 | 0 | 4 | 4
| PP |  | Dočasné zajištění kabelů a kabelových tratí z 6 volně ložených kabelů | [14 empty] | PP | 2
| VV |  | 5*1,2"elektro |  | 6 | [12 empty] | VV | 2 | 2 | True | 0 | ROZPOCET
| VV |  | 2*1,2"telekomunikace |  | 2.4 | [12 empty] | VV | 2 | 2 | True | 0 | ROZPOCET
| VV |  | 2*1,2"veřejné osvětlení |  | 2.4 | [12 empty] | VV | 2 | 2 | True | 0 | ROZPOCET
| VV |  | Součet |  | 10.8 | [12 empty] | VV | 2 | 4 | True | 1 | ROZPOCET
3 | K | 131251204 | Hloubení jam zapažených v hornině třídy těžitelnosti I, skupiny 3 objem do 500 m3 strojně | m3 | 441 |  | 0 |  |  | základní |  | 0 | 0 | 0 | 0 | 0 | 4 | K | 2 |  |  |  | ROZPOCET | 0 | 0 | 0 | 0 | 0 | 1 | 0 | 4 | 6
| PP |  | Hloubení jam zapažených v hornině třídy těžitelnosti I, skupiny 3 objem do 500 m3 strojně | [14 empty] | PP | 2
| VV |  | 12*21*3,5*0,5"50% |  | 441 | [12 empty] | VV | 2 | 2 | True | 0 | ROZPOCET
| VV |  | Součet |  | 441 | [12 empty] | VV | 2 | 4 | True | 1 | ROZPOCET
4 | K | 131351204 | Hloubení jam zapažených v hornině třídy těžitelnosti II, skupiny 4 objem do 500 m3 strojně | m3 | 441 |  | 0 |  |  | základní |  | 0 | 0 | 0 | 0 | 0 | 4 | K | 2 |  |  |  | ROZPOCET | 0 | 0 | 0 | 0 | 0 | 1 | 0 | 4 | 8
| PP |  | Hloubení jam zapažených v hornině třídy těžitelnosti II, skupiny 4 objem do 500 m3 strojně | [14 empty] | PP | 2
| VV |  | 12*21*3,5*0,5"50% |  | 441 | [12 empty] | VV | 2 | 2 | True | 0 | ROZPOCET
| VV |  | Součet |  | 441 | [12 empty] | VV | 2 | 4 | True | 1 | ROZPOCET
5 | K | 132212131 | Hloubení nezapažených rýh šířky do 800 mm v soudržných horninách třídy těžitelnosti I skupiny 3 ručně | m3 | 37.603 |  | 0 |  |  | základní |  | 0 | 0 | 0 | 0 | 0 | 4 | K | 2 |  |  |  | ROZPOCET | 0 | 0 | 0 | 0 | 0 | 1 | 0 | 4 | 10
| PP |  | Hloubení nezapažených rýh šířky do 800 mm v soudržných horninách třídy těžitelnosti I skupiny 3 ručně | [14 empty] | PP | 2
| VV |  | 0,1*75,59*1,2*2,10"10% stoka DN500mm (lxšxh) |  | 19.049 | [12 empty] | VV | 2 | 2 | True | 0 | ROZPOCET
| VV |  | 0,1*40,26*1,2*2,10"10% stoka DN300mm (lxšxh) |  | 10.146 | [12 empty] | VV | 2 | 2 | True | 0 | ROZPOCET
| VV |  | 0,1*(23,81+18,23)*1,0*2,00"10% přípojky DN150mm (lxšxh) |  | 8.408 | [12 empty] | VV | 2 | 2 | True | 0 | ROZPOCET
| VV |  | Součet |  | 37.603 | [12 empty] | VV | 2 | 4 | True | 1 | ROZPOCET
6 | K | 132254203 | Hloubení zapažených rýh š do 2000 mm v hornině třídy těžitelnosti I, skupiny 3 objem do 100 m3 | m3 | 190.626 |  | 0 |  |  | základní |  | 0 | 0 | 0 | 0 | 0 | 4 | K | 2 |  |  |  | ROZPOCET | 0 | 0 | 0 | 0 | 0 | 1 | 0 | 4 | 12
| PP |  | Hloubení zapažených rýh š do 2000 mm v hornině třídy těžitelnosti I, skupiny 3 objem do 100 m3 | [14 empty] | PP | 2
| VV |  | 0,4*75,59*1,2*2,10"40% stoka DN500mm (lxšxh) |  | 76.195 | [12 empty] | VV | 2 | 2 | True | 0 | ROZPOCET
| VV |  | 0,4*40,26*1,2*2,10"40% stoka DN300mm (lxšxh) |  | 40.582 | [12 empty] | VV | 2 | 2 | True | 0 | ROZPOCET
| VV |  | 0,4*(23,81+18,23)*1,0*2,00"40% přípojky DN150mm (lxšxh) |  | 33.632 | [12 empty] | VV | 2 | 2 | True | 0 | ROZPOCET
| VV |  | Mezisoučet |  | 150.409 | [12 empty] | VV | 2 | 3 | True | 0 | ROZPOCET
| VV |  | 0,5*75,59*1,2*0,6*-1"50% odpočet pláně stoka DN500mm (lxšxh) |  | -27.212 | [12 empty] | VV | 2 | 2 | True | 0 | ROZPOCET
| VV |  | 0,5*40,26*1,2*0,6*-1"50% odpočet pláně stoka DN300mm (lxšxh) |  | -14.494 | [12 empty] | VV | 2 | 2 | True | 0 | ROZPOCET
| VV |  | 0,5*(23,81+18,23)*1,0*0,6*-1"50% odpočet pláně přípojky DN150mm (lxšxh) |  | -12.612 | [12 empty] | VV | 2 | 2 | True | 0 | ROZPOCET
| VV |  | Mezisoučet |  | -54.318 | [12 empty] | VV | 2 | 3 | True | 0 | ROZPOCET
| VV |  | 0,5*3*1,2*1,2*2,53*-1"50% odpočet jámy pro šachty |  | -5.465 | [12 empty] | VV | 2 | 2 | True | 0 | ROZPOCET
| VV |  | Mezisoučet |  | -5.465 | [12 empty] | VV | 2 | 3 | True | 0 | ROZPOCET
| VV |  | 100"ostatní |  | 100 | [12 empty] | VV | 2 | 2 | True | 0 | ROZPOCET
| VV |  | Součet |  | 190.626 | [12 empty] | VV | 2 | 4 | True | 1 | ROZPOCET
7 | K | 132312131 | Hloubení nezapažených rýh šířky do 800 mm v soudržných horninách třídy těžitelnosti II skupiny 4 ručně | m3 | 37.603 |  | 0 |  |  | základní |  | 0 | 0 | 0 | 0 | 0 | 4 | K | 2 |  |  |  | ROZPOCET | 0 | 0 | 0 | 0 | 0 | 1 | 0 | 4 | 14
| PP |  | Hloubení nezapažených rýh šířky do 800 mm v soudržných horninách třídy těžitelnosti II skupiny 4 ručně | [14 empty] | PP | 2
| VV |  | 0,1*75,59*1,2*2,10"10% stoka DN500mm (lxšxh) |  | 19.049 | [12 empty] | VV | 2 | 2 | True | 0 | ROZPOCET
| VV |  | 0,1*40,26*1,2*2,10"10% stoka DN300mm (lxšxh) |  | 10.146 | [12 empty] | VV | 2 | 2 | True | 0 | ROZPOCET
| VV |  | 0,1*(23,81+18,23)*1,0*2,00"10% přípojky DN150mm (lxšxh) |  | 8.408 | [12 empty] | VV | 2 | 2 | True | 0 | ROZPOCET
| VV |  | Součet |  | 37.603 | [12 empty] | VV | 2 | 4 | True | 1 | ROZPOCET
8 | K | 132354203 | Hloubení zapažených rýh š do 2000 mm v hornině třídy těžitelnosti II, skupiny 4 objem do 100 m3 | m3 | 90.626 |  | 0 |  |  | základní |  | 0 | 0 | 0 | 0 | 0 | 4 | K | 2 |  |  |  | ROZPOCET | 0 | 0 | 0 | 0 | 0 | 1 | 0 | 4 | 16
| PP |  | Hloubení zapažených rýh š do 2000 mm v hornině třídy těžitelnosti II, skupiny 4 objem do 100 m3 | [14 empty] | PP | 2
| VV |  | 0,4*75,59*1,2*2,10"40% stoka DN500mm (lxšxh) |  | 76.195 | [12 empty] | VV | 2 | 2 | True | 0 | ROZPOCET
| VV |  | 0,4*40,26*1,2*2,10"40% stoka DN300mm (lxšxh) |  | 40.582 | [12 empty] | VV | 2 | 2 | True | 0 | ROZPOCET
| VV |  | 0,4*(23,81+18,23)*1,0*2,00"40% přípojky DN150mm (lxšxh) |  | 33.632 | [12 empty] | VV | 2 | 2 | True | 0 | ROZPOCET
| VV |  | Mezisoučet |  | 150.409 | [12 empty] | VV | 2 | 3 | True | 0 | ROZPOCET
| VV |  | 0,5*75,59*1,2*0,6*-1"50% odpočet pláně stoka DN500mm (lxšxh) |  | -27.212 | [12 empty] | VV | 2 | 2 | True | 0 | ROZPOCET
| VV |  | 0,5*40,26*1,2*0,6*-1"50% odpočet pláně stoka DN300mm (lxšxh) |  | -14.494 | [12 empty] | VV | 2 | 2 | True | 0 | ROZPOCET
| VV |  | 0,5*(23,81+18,23)*1,0*0,6*-1"50% odpočet pláně přípojky DN150mm (lxšxh) |  | -12.612 | [12 empty] | VV | 2 | 2 | True | 0 | ROZPOCET
| VV |  | Mezisoučet |  | -54.318 | [12 empty] | VV | 2 | 3 | True | 0 | ROZPOCET
| VV |  | 0,5*3*1,2*1,2*2,53*-1"50% odpočet jámy pro šachty |  | -5.465 | [12 empty] | VV | 2 | 2 | True | 0 | ROZPOCET
| VV |  | Mezisoučet |  | -5.465 | [12 empty] | VV | 2 | 3 | True | 0 | ROZPOCET
| VV |  | Součet |  | 90.626 | [12 empty] | VV | 2 | 4 | True | 1 | ROZPOCET
9 | K | 133254101 | Hloubení šachet zapažených v hornině třídy těžitelnosti I, skupiny 3 objem do 20 m3 | m3 | 11.58 |  | 0 |  |  | základní |  | 0 | 0 | 0 | 0 | 0 | 4 | K | 2 |  |  |  | ROZPOCET | 0 | 0 | 0 | 0 | 0 | 1 | 0 | 4 | 18
| PP |  | Hloubení šachet zapažených v hornině třídy těžitelnosti I, skupiny 3 objem do 20 m3 | [14 empty] | PP | 2
| VV |  | 0,5*3*2*2*2,53"50% šachty Š1-Š3 (šxdxh) |  | 15.18 | [12 empty] | VV | 2 | 2 | True | 0 | ROZPOCET
| VV |  | 0,5*3*2*2*0,6*-1"50% odpočet pláně šachty Š1-Š3 (šxdxh) |  | -3.6 | [12 empty] | VV | 2 | 2 | True | 0 | ROZPOCET
| VV |  | Součet |  | 11.58 | [12 empty] | VV | 2 | 4 | True | 1 | ROZPOCET
10 | K | 133354101 | Hloubení šachet zapažených v hornině třídy těžitelnosti II, skupiny 4 objem do 20 m3 | m3 | 11.58 |  | 0 |  |  | základní |  | 0 | 0 | 0 | 0 | 0 | 4 | K | 2 |  |  |  | ROZPOCET | 0 | 0 | 0 | 0 | 0 | 1 | 0 | 4 | 20
| PP |  | Hloubení šachet zapažených v hornině třídy těžitelnosti II, skupiny 4 objem do 20 m3 | [14 empty] | PP | 2
| VV |  | 0,5*3*2*2*2,53"50% šachty Š1-Š3 (šxdxh) |  | 15.18 | [12 empty] | VV | 2 | 2 | True | 0 | ROZPOCET
| VV |  | 0,5*3*2*2*0,6*-1"50% odpočet pláně šachty Š1-Š3 (šxdxh) |  | -3.6 | [12 empty] | VV | 2 | 2 | True | 0 | ROZPOCET
| VV |  | Součet |  | 11.58 | [12 empty] | VV | 2 | 4 | True | 1 | ROZPOCET
11 | K | 139001101 | Příplatek za ztížení vykopávky v blízkosti podzemního vedení | m3 | 37.603 |  | 0 |  |  | základní |  | 0 | 0 | 0 | 0 | 0 | 4 | K | 2 |  |  |  | ROZPOCET | 0 | 0 | 0 | 0 | 0 | 1 | 0 | 4 | 22
| PP |  | Příplatek za ztížení vykopávky v blízkosti podzemního vedení | [14 empty] | PP | 2
| VV |  | 0,1*75,59*1,2*2,10"10% stoka DN500mm (lxšxh) |  | 19.049 | [12 empty] | VV | 2 | 2 | True | 0 | ROZPOCET
| VV |  | 0,1*40,26*1,2*2,10"10% stoka DN300mm (lxšxh) |  | 10.146 | [12 empty] | VV | 2 | 2 | True | 0 | ROZPOCET
| VV |  | 0,1*(23,81+18,23)*1,0*2,00"10% přípojky DN150mm (lxšxh) |  | 8.408 | [12 empty] | VV | 2 | 2 | True | 0 | ROZPOCET
| VV |  | Součet |  | 37.603 | [12 empty] | VV | 2 | 4 | True | 1 | ROZPOCET
12 | K | 151101101 | Zřízení příložného pažení a rozepření stěn rýh hl do 2 m | m2 | 685.44 |  | 0 |  |  | základní |  | 0 | 0 | 0 | 0 | 0 | 4 | K | 2 |  |  |  | ROZPOCET | 0 | 0 | 0 | 0 | 0 | 1 | 0 | 4 | 24
| PP |  | Zřízení příložného pažení a rozepření stěn rýh hl do 2 m | [14 empty] | PP | 2
| VV |  | 75,59*2*2"stoka DN500mm (lx2xh) |  | 302.36 | [12 empty] | VV | 2 | 2 | True | 0 | ROZPOCET
| VV |  | 40,26*2*2"stoka DN300mm (lx2xh) |  | 161.04 | [12 empty] | VV | 2 | 2 | True | 0 | ROZPOCET
| VV |  | (23,81+18,23)+45,00*2*2"přípojky DN150mm (lx2xh) |  | 222.04 | [12 empty] | VV | 2 | 2 | True | 0 | ROZPOCET
| VV |  | Součet |  | 685.44 | [12 empty] | VV | 2 | 4 | True | 1 | ROZPOCET
13 | K | 151101111 | Odstranění příložného pažení a rozepření stěn rýh hl do 2 m | m2 | 685.44 |  | 0 |  |  | základní |  | 0 | 0 | 0 | 0 | 0 | 4 | K | 2 |  |  |  | ROZPOCET | 0 | 0 | 0 | 0 | 0 | 1 | 0 | 4 | 26
| PP |  | Odstranění příložného pažení a rozepření stěn rýh hl do 2 m | [14 empty] | PP | 2
| VV |  | 75,59*2*2"stoka DN500mm (lx2xh) |  | 302.36 | [12 empty] | VV | 2 | 2 | True | 0 | ROZPOCET
| VV |  | 40,26*2*2"stoka DN300mm (lx2xh) |  | 161.04 | [12 empty] | VV | 2 | 2 | True | 0 | ROZPOCET
| VV |  | (23,81+18,23)+45,00*2*2"přípojky DN150mm (lx2xh) |  | 222.04 | [12 empty] | VV | 2 | 2 | True | 0 | ROZPOCET
| VV |  | Součet |  | 685.44 | [12 empty] | VV | 2 | 4 | True | 1 | ROZPOCET
14 | K | 151201901 | Zřízení zátažného pažení stěn s ponecháním pažin ve výkopu hl do 4 m | m2 | 256 |  | 0 |  |  | základní |  | 0 | 0 | 0 | 0 | 0 | 4 | K | 2 |  |  |  | ROZPOCET | 0 | 0 | 0 | 0 | 0 | 1 | 0 | 4 | 28
| PP |  | Zřízení zátažného pažení stěn s ponecháním pažin ve výkopu hl do 4 m | [14 empty] | PP | 2
| VV |  | (2*21+2*11)*4 |  | 256 | [12 empty] | VV | 2 | 2 | True | 0 | ROZPOCET
| VV |  | Součet |  | 256 | [12 empty] | VV | 2 | 4 | True | 1 | ROZPOCET
15 | K | 151201211 | Odstranění pažení stěn zátažného hl do 4 m | m2 | 256 |  | 0 |  |  | základní |  | 0 | 0 | 0 | 0 | 0 | 4 | K | 2 |  |  |  | ROZPOCET | 0 | 0 | 0 | 0 | 0 | 1 | 0 | 4 | 30
| PP |  | Odstranění pažení stěn zátažného hl do 4 m | [14 empty] | PP | 2
| VV |  | (2*21+2*11)*4 |  | 256 | [12 empty] | VV | 2 | 2 | True | 0 | ROZPOCET
| VV |  | Součet |  | 256 | [12 empty] | VV | 2 | 4 | True | 1 | ROZPOCET
16 | K | 162751117 | Vodorovné přemístění do 10000 m výkopku/sypaniny z horniny třídy těžitelnosti I, skupiny 1 až 3 | m3 | 239.269 |  | 0 |  |  | základní |  | 0 | 0 | 0 | 0 | 0 | 4 | K | 2 |  |  |  | ROZPOCET | 0 | 0 | 0 | 0 | 0 | 1 | 0 | 4 | 32
| PP |  | Vodorovné přemístění do 10000 m výkopku/sypaniny z horniny třídy těžitelnosti I, skupiny 1 až 3 | [14 empty] | PP | 2
| VV |  | 37,063"rýhy ručně |  | 37.063 | [12 empty] | VV | 2 | 2 | True | 0 | ROZPOCET
| VV |  | 90,626"rýhy strojně |  | 90.626 | [12 empty] | VV | 2 | 2 | True | 0 | ROZPOCET
| VV |  | 11,58"šachty |  | 11.58 | [12 empty] | VV | 2 | 2 | True | 0 | ROZPOCET
| VV |  | 100 |  | 100 | [12 empty] | VV | 2 | 2 | True | 0 | ROZPOCET
| VV |  | Součet |  | 239.269 | [12 empty] | VV | 2 | 4 | True | 1 | ROZPOCET
17 | K | 162751137 | Vodorovné přemístění do 10000 m výkopku/sypaniny z horniny třídy těžitelnosti II, skupiny 4 a 5 | m3 | 239.269 |  | 0 |  |  | základní |  | 0 | 0 | 0 | 0 | 0 | 4 | K | 2 |  |  |  | ROZPOCET | 0 | 0 | 0 | 0 | 0 | 1 | 0 | 4 | 34
| PP |  | Vodorovné přemístění do 10000 m výkopku/sypaniny z horniny třídy těžitelnosti II, skupiny 4 a 5 | [14 empty] | PP | 2
| VV |  | 37,063"rýhy ručně |  | 37.063 | [12 empty] | VV | 2 | 2 | True | 0 | ROZPOCET
| VV |  | 90,626"rýhy strojně |  | 90.626 | [12 empty] | VV | 2 | 2 | True | 0 | ROZPOCET
| VV |  | 11,58"šachty |  | 11.58 | [12 empty] | VV | 2 | 2 | True | 0 | ROZPOCET
| VV |  | 100 |  | 100 | [12 empty] | VV | 2 | 2 | True | 0 | ROZPOCET
| VV |  | Součet |  | 239.269 | [12 empty] | VV | 2 | 4 | True | 1 | ROZPOCET
18 | K | 167151111 | Nakládání výkopku z hornin třídy těžitelnosti I, skupiny 1 až 3 přes 100 m3 | m3 | 239.269 |  | 0 |  |  | základní |  | 0 | 0 | 0 | 0 | 0 | 4 | K | 2 |  |  |  | ROZPOCET | 0 | 0 | 0 | 0 | 0 | 1 | 0 | 4 | 36
| PP |  | Nakládání výkopku z hornin třídy těžitelnosti I, skupiny 1 až 3 přes 100 m3 | [14 empty] | PP | 2
| VV |  | 37,063"rýhy ručně |  | 37.063 | [12 empty] | VV | 2 | 2 | True | 0 | ROZPOCET
| VV |  | 90,626"rýhy strojně |  | 90.626 | [12 empty] | VV | 2 | 2 | True | 0 | ROZPOCET
| VV |  | 11,58"šachty |  | 11.58 | [12 empty] | VV | 2 | 2 | True | 0 | ROZPOCET
| VV |  | 100 |  | 100 | [12 empty] | VV | 2 | 2 | True | 0 | ROZPOCET
| VV |  | Součet |  | 239.269 | [12 empty] | VV | 2 | 4 | True | 1 | ROZPOCET
19 | K | 167151112 | Nakládání výkopku z hornin třídy těžitelnosti II, skupiny 4 a 5 přes 100 m3 | m3 | 139.269 |  | 0 |  |  | základní |  | 0 | 0 | 0 | 0 | 0 | 4 | K | 2 |  |  |  | ROZPOCET | 0 | 0 | 0 | 0 | 0 | 1 | 0 | 4 | 38
| PP |  | Nakládání výkopku z hornin třídy těžitelnosti II, skupiny 4 a 5 přes 100 m3 | [14 empty] | PP | 2
| VV |  | 37,063"rýhy ručně |  | 37.063 | [12 empty] | VV | 2 | 2 | True | 0 | ROZPOCET
| VV |  | 90,626"rýhy strojně |  | 90.626 | [12 empty] | VV | 2 | 2 | True | 0 | ROZPOCET
| VV |  | 11,58"šachty |  | 11.58 | [12 empty] | VV | 2 | 2 | True | 0 | ROZPOCET
| VV |  | Součet |  | 139.269 | [12 empty] | VV | 2 | 4 | True | 1 | ROZPOCET
20 | K | 171201231 | Poplatek za uložení zeminy a kamení na recyklační skládce (skládkovné) kód odpadu 17 05 04 | t | 423.089 |  | 0 |  |  | základní |  | 0 | 0 | 0 | 0 | 0 | 4 | K | 2 |  |  |  | ROZPOCET | 0 | 0 | 0 | 0 | 0 | 1 | 0 | 4 | 40
| PP |  | Poplatek za uložení zeminy a kamení na recyklační skládce (skládkovné) kód odpadu 17 05 04 | [14 empty] | PP | 2
| VV |  | 75,59*1,2*0,70*2"stoka DN500mm (lxšxh) |  | 126.991 | [12 empty] | VV | 2 | 2 | True | 0 | ROZPOCET
| VV |  | 40,46*1,2*0,60*2"stoka DN300mm (lxšxh) |  | 58.262 | [12 empty] | VV | 2 | 2 | True | 0 | ROZPOCET
| VV |  | (23,81+18,23)*1,0*0,45*2"přípojky DN150mm (lxšxh) |  | 37.836 | [12 empty] | VV | 2 | 2 | True | 0 | ROZPOCET
| VV |  | 100*2 |  | 200 | [12 empty] | VV | 2 | 2 | True | 0 | ROZPOCET
| VV |  | Součet |  | 423.089 | [12 empty] | VV | 2 | 4 | True | 1 | ROZPOCET
21 | K | 171251201 | Uložení sypaniny na skládky nebo meziskládky | m3 | 111.545 |  | 0 |  |  | základní |  | 0 | 0 | 0 | 0 | 0 | 4 | K | 2 |  |  |  | ROZPOCET | 0 | 0 | 0 | 0 | 0 | 1 | 0 | 4 | 42
| PP |  | Uložení sypaniny na skládky nebo meziskládky | [14 empty] | PP | 2
| VV |  | 75,59*1,2*0,70"stoka DN500mm (lxšxh) |  | 63.496 | [12 empty] | VV | 2 | 2 | True | 0 | ROZPOCET
| VV |  | 40,46*1,2*0,60"stoka DN300mm (lxšxh) |  | 29.131 | [12 empty] | VV | 2 | 2 | True | 0 | ROZPOCET
| VV |  | (23,81+18,23)*1,0*0,45"přípojky DN150mm (lxšxh) |  | 18.918 | [12 empty] | VV | 2 | 2 | True | 0 | ROZPOCET
| VV |  | Součet |  | 111.545 | [12 empty] | VV | 2 | 4 | True | 1 | ROZPOCET
22 | K | 174151101 | Zásyp jam, šachet rýh nebo kolem objektů sypaninou se zhutněním | m3 | 117.614 |  | 0 |  |  | základní |  | 0 | 0 | 0 | 0 | 0 | 4 | K | 2 |  |  |  | ROZPOCET | 0 | 0 | 0 | 0 | 0 | 1 | 0 | 4 | 44
| PP |  | Zásyp jam, šachet rýh nebo kolem objektů sypaninou se zhutněním | [14 empty] | PP | 2
| VV |  | 139,269"výkopek I. |  | 139.269 | [12 empty] | VV | 2 | 2 | True | 0 | ROZPOCET
| VV |  | 139,269"výkopek II. |  | 139.269 | [12 empty] | VV | 2 | 2 | True | 0 | ROZPOCET
| VV |  | Mezisoučet |  | 278.538 | [12 empty] | VV | 2 | 3 | True | 0 | ROZPOCET
| VV |  | -135,867"obsyp |  | -135.867 | [12 empty] | VV | 2 | 2 | True | 0 | ROZPOCET
| VV |  | Mezisoučet |  | -135.867 | [12 empty] | VV | 2 | 3 | True | 0 | ROZPOCET
| VV |  | -25,057"lože |  | -25.057 | [12 empty] | VV | 2 | 2 | True | 0 | ROZPOCET
| VV |  | Mezisoučet |  | -25.057 | [12 empty] | VV | 2 | 3 | True | 0 | ROZPOCET
| VV |  | Součet |  | 117.614 | [12 empty] | VV | 2 | 4 | True | 1 | ROZPOCET
23 | K | 175151101 | Obsypání potrubí strojně sypaninou bez prohození, uloženou do 3 m | m3 | 195.867 |  | 0 |  |  | základní |  | 0 | 0 | 0 | 0 | 0 | 4 | K | 2 |  |  |  | ROZPOCET | 0 | 0 | 0 | 0 | 0 | 1 | 0 | 4 | 46
| PP |  | Obsypání potrubí strojně sypaninou bez prohození, uloženou do 3 m | [14 empty] | PP | 2
| VV |  | 75,59*1,2*0,70"stoka DN400mm (lxšxh) |  | 63.496 | [12 empty] | VV | 2 | 2 | True | 0 | ROZPOCET
| VV |  | 40,46*1,2*0,60"stoka DN300mm (lxšxh) |  | 29.131 | [12 empty] | VV | 2 | 2 | True | 0 | ROZPOCET
| VV |  | (23,18+18,23)+45,00*1,0*0,45"přípojky DN150mm (lxšxh) |  | 61.66 | [12 empty] | VV | 2 | 2 | True | 0 | ROZPOCET
| VV |  | Mezisoučet |  | 154.287 | [12 empty] | VV | 2 | 3 | True | 0 | ROZPOCET
| VV |  | 75,59*0,19625*-1"odpočet potrubí DN500mm |  | -14.835 | [12 empty] | VV | 2 | 2 | True | 0 | ROZPOCET
| VV |  | 40,46*0,0706*-1"odpočet potrubí DN300mm |  | -2.856 | [12 empty] | VV | 2 | 2 | True | 0 | ROZPOCET
| VV |  | (23,18+18,23)*0,0176*-1"odpočet potrubí DN150 |  | -0.729 | [12 empty] | VV | 2 | 2 | True | 0 | ROZPOCET
| VV |  | Mezisoučet |  | -18.42 | [12 empty] | VV | 2 | 3 | True | 0 | ROZPOCET
| VV |  | 60"ostatní |  | 60 | [12 empty] | VV | 2 | 2 | True | 0 | ROZPOCET
| VV |  | Součet |  | 195.867 | [12 empty] | VV | 2 | 4 | True | 1 | ROZPOCET
24 | M | 58337302 | štěrkopísek frakce 0/16 | t | 391.734 |  | 0 |  |  | základní |  | 0 | 0 | 0 | 0 | 0 | 8 | M | 2 |  |  |  | ROZPOCET | 0 | 0 | 0 | 0 | 0 | 1 | 0 | 4 | 48
| PP |  | štěrkopísek frakce 0/16 | [14 empty] | PP | 2
| VV |  | 135,867*2 "Přepočtené koeficientem množství |  | 271.734 | [12 empty] | VV | 2 | 2 | True | 0 | ROZPOCET
| VV |  | 60*2 |  | 120 | [12 empty] | VV | 2 | 2 | True | 0 | ROZPOCET
| VV |  | Součet |  | 391.734 | [12 empty] | VV | 2 | 4 | True | 1 | ROZPOCET
25 | K | 181951114 | Úprava pláně v hornině třídy těžitelnosti I a II skupiny do 5 se zhutněním strojně | m2 | 289.6 |  | 0 | CS ÚRS 2024 02 |  | základní |  | 0 | 0 | 0 | 0 | 0 | 4 | K | 2 |  |  |  | ROZPOCET | 0 | 0 | 0 | 0 | 0 | 1 | 0 | 4 | -1641942156
| PP |  | Úprava pláně vyrovnáním výškových rozdílů strojně v hornině třídy těžitelnosti I a II, skupiny do 5 se zhutněním | [14 empty] | PP | 2
| Online PSC |  | https://podminky.urs.cz/item/CS_URS_2024_02/181951114 | [14 empty] | Online PSC | 2
| P |  | Poznámka k položce: platí pro hutnění pláně rýhy, výkopy třídy 1-5 | [14 empty] | P | 2
| VV |  | 158*1,2 |  | 189.6 | [12 empty] | VV | 2 | 2 | True | 0 | ROZPOCET
| VV |  | 100"ostatní |  | 100 | [12 empty] | VV | 2 | 2 | True | 0 | ROZPOCET
| VV |  | Součet |  | 289.6 | [12 empty] | VV | 2 | 4 | True | 1 | ROZPOCET
| D | 2 | Zakládání |  |  |  | 0 |  |  |  |  | 0 |  | 0 |  | 0 | 1 | D | 1 |  |  |  | ROZPOCET | [6 empty] | 0
26 | K | 271532212 | Podsyp pod základové konstrukce se zhutněním z hrubého kameniva frakce 16 až 32 mm | m3 | 60 |  | 0 |  |  | základní |  | 0 | 0 | 0 | 0 | 0 | 4 | K | 2 |  |  |  | ROZPOCET | 0 | 0 | 0 | 0 | 0 | 1 | 0 | 4 | 50
| PP |  | Podsyp pod základové konstrukce se zhutněním z hrubého kameniva frakce 16 až 32 mm | [14 empty] | PP | 2
| VV |  | 2*(5*20*0,3)"retenční nádrž |  | 60 | [12 empty] | VV | 2 | 2 | True | 0 | ROZPOCET
| VV |  | Součet |  | 60 | [12 empty] | VV | 2 | 4 | True | 1 | ROZPOCET
27 | K | 273321511 | Základové desky ze ŽB bez zvýšených nároků na prostředí tř. C 25/30 | m3 | 36.864 |  | 0 |  |  | základní |  | 0 | 0 | 0 | 0 | 0 | 4 | K | 2 |  |  |  | ROZPOCET | 0 | 0 | 0 | 0 | 0 | 1 | 0 | 4 | 52
| PP |  | Základové desky ze ŽB bez zvýšených nároků na prostředí tř. C 25/30 | [14 empty] | PP | 2
| VV |  | 2*(4,8*19,2*0,2)"retenční nádrž |  | 36.864 | [12 empty] | VV | 2 | 2 | True | 0 | ROZPOCET
| VV |  | Součet |  | 36.864 | [12 empty] | VV | 2 | 4 | True | 1 | ROZPOCET
28 | K | 273352111 | Bednění základových desek ztracené (neodbedněné) | m2 | 14.4 |  | 0 |  |  | základní |  | 0 | 0 | 0 | 0 | 0 | 4 | K | 2 |  |  |  | ROZPOCET | 0 | 0 | 0 | 0 | 0 | 1 | 0 | 4 | 54
| PP |  | Bednění základových desek ztracené (neodbedněné) | [14 empty] | PP | 2
| VV |  | 2*(4,8+19,2)*0,3"retenční nádrž |  | 14.4 | [12 empty] | VV | 2 | 2 | True | 0 | ROZPOCET
| VV |  | Součet |  | 14.4 | [12 empty] | VV | 2 | 4 | True | 1 | ROZPOCET
29 | K | 273362021 | Výztuž základových desek svařovanými sítěmi Kari | t | 0.7 |  | 0 |  |  | základní |  | 0 | 0 | 0 | 0 | 0 | 4 | K | 2 |  |  |  | ROZPOCET | 0 | 0 | 0 | 0 | 0 | 1 | 0 | 4 | 56
| PP |  | Výztuž základových desek svařovanými sítěmi Kari | [14 empty] | PP | 2
| VV |  | 0,7 |  | 0.7 | [12 empty] | VV | 2 | 2 | True | 0 | ROZPOCET
| VV |  | Součet |  | 0.7 | [12 empty] | VV | 2 | 4 | True | 1 | ROZPOCET
| D | 3 | Svislé a kompletní konstrukce |  |  |  | 0 |  |  |  |  | 0 |  | 0 |  | 0 | 1 | D | 1 |  |  |  | ROZPOCET | [6 empty] | 0
30 | K | 380321442 | Kompletní konstrukce ČOV, nádrží, vodojemů, žlabů nebo kanálů ze ŽB tř. C 25/30 tl 300 mm | m3 | 115.232 |  | 0 |  |  | základní |  | 0 | 0 | 0 | 0 | 0 | 4 | K | 2 |  |  |  | ROZPOCET | 0 | 0 | 0 | 0 | 0 | 1 | 0 | 4 | 60
| PP |  | Kompletní konstrukce ČOV, nádrží, vodojemů, žlabů nebo kanálů ze ŽB tř. C 25/30 tl 300 mm | [14 empty] | PP | 2
| VV |  | 2*2*4,6*2,4*0,2"2x čelo 2x nádrž |  | 8.832 | [12 empty] | VV | 2 | 2 | True | 0 | ROZPOCET
| VV |  | 2*2*19*2,4*0,2 "2x bok 2x nádrž |  | 36.48 | [12 empty] | VV | 2 | 2 | True | 0 | ROZPOCET
| VV |  | 2*2*4,6*19*0,2"2x dno a strop 2x nádrž |  | 69.92 | [12 empty] | VV | 2 | 2 | True | 0 | ROZPOCET
| VV |  | Součet |  | 115.232 | [12 empty] | VV | 2 | 4 | True | 1 | ROZPOCET
| D | 4 | Vodorovné konstrukce |  |  |  | 0 |  |  |  |  | 0 |  | 0 |  | 0 | 1 | D | 1 |  |  |  | ROZPOCET | [6 empty] | 0
31 | K | 451573111 | Lože pod potrubí otevřený výkop ze štěrkopísku | m3 | 25.057 |  | 0 |  |  | základní |  | 0 | 0 | 0 | 0 | 0 | 4 | K | 2 |  |  |  | ROZPOCET | 0 | 0 | 0 | 0 | 0 | 1 | 0 | 4 | 62
| PP |  | Lože pod potrubí otevřený výkop ze štěrkopísku | [14 empty] | PP | 2
| VV |  | 75,59*1,2*0,15"stoka DN500mm (lxšxh) |  | 13.606 | [12 empty] | VV | 2 | 2 | True | 0 | ROZPOCET
| VV |  | 40,26*1,2*0,15"stoka DN300mm (lxšxh) |  | 7.247 | [12 empty] | VV | 2 | 2 | True | 0 | ROZPOCET
| VV |  | (23,81+18,23)*1,0*0,1"přípojky DN150mm (lxšxh) |  | 4.204 | [12 empty] | VV | 2 | 2 | True | 0 | ROZPOCET
| VV |  | Součet |  | 25.057 | [12 empty] | VV | 2 | 4 | True | 1 | ROZPOCET
| D | 8 | Trubní vedení |  |  |  | 0 |  |  |  |  | 0 |  | 0.24 |  | 0 | 1 | D | 1 |  |  |  | ROZPOCET | [6 empty] | 0
32 | K | 871313123 | Montáž kanalizačního potrubí hladkého plnostěnného SN 12 z PVC-U DN 160 | m | 42.04 |  | 0 |  |  | základní |  | 0 | 0 | 0 | 0 | 0 | 4 | K | 2 |  |  |  | ROZPOCET | 0 | 0 | 0 | 0 | 0 | 1 | 0 | 4 | 64
| PP |  | Montáž kanalizačního potrubí hladkého plnostěnného SN 12 z PVC-U DN 160 | [14 empty] | PP | 2
| VV |  | 23,81+18,23"přípojky |  | 42.04 | [12 empty] | VV | 2 | 2 | True | 0 | ROZPOCET
| VV |  | Součet |  | 42.04 | [12 empty] | VV | 2 | 4 | True | 1 | ROZPOCET
33 | M | 28611106 | trubka kanalizační PVC-U plnostěnná jednovrstvá s rázovou odolností DN 160x6000mm SN12 | m | 43.301 |  | 0 |  |  | základní |  | 0 | 0 | 0 | 0 | 0 | 8 | M | 2 |  |  |  | ROZPOCET | 0 | 0 | 0 | 0 | 0 | 1 | 0 | 4 | 66
| PP |  | trubka kanalizační PVC-U plnostěnná jednovrstvá s rázovou odolností DN 160x6000mm SN12 | [14 empty] | PP | 2
| VV |  | 42,04*1,03 "Přepočtené koeficientem množství |  | 43.301 | [12 empty] | VV | 2 | 2 | True | 0 | ROZPOCET
| VV |  | Součet |  | 43.301 | [12 empty] | VV | 2 | 4 | True | 1 | ROZPOCET
34 | K | 871373123 | Montáž kanalizačního potrubí hladkého plnostěnného SN 12 z PVC-U DN 315 | m | 38.96 |  | 0 |  |  | základní |  | 0 | 0 | 0 | 0 | 0 | 4 | K | 2 |  |  |  | ROZPOCET | 0 | 0 | 0 | 0 | 0 | 1 | 0 | 4 | 68
| PP |  | Montáž kanalizačního potrubí hladkého plnostěnného SN 12 z PVC-U DN 315 | [14 empty] | PP | 2
| VV |  | 40,26"stoka Smetanova |  | 40.26 | [12 empty] | VV | 2 | 2 | True | 0 | ROZPOCET
| VV |  | -1*1,3"odpočet 1 x šachta |  | -1.3 | [12 empty] | VV | 2 | 2 | True | 0 | ROZPOCET
| VV |  | Součet |  | 38.96 | [12 empty] | VV | 2 | 4 | True | 1 | ROZPOCET
35 | M | 28611109 | trubka kanalizační PVC-U plnostěnná jednovrstvá s rázovou odolností DN 315x6000mm SN12 | m | 40.129 |  | 0 |  |  | základní |  | 0 | 0 | 0 | 0 | 0 | 8 | M | 2 |  |  |  | ROZPOCET | 0 | 0 | 0 | 0 | 0 | 1 | 0 | 4 | 70
| PP |  | trubka kanalizační PVC-U plnostěnná jednovrstvá s rázovou odolností DN 315x6000mm SN12 | [14 empty] | PP | 2
| VV |  | 38,96*1,03 "Přepočtené koeficientem množství |  | 40.129 | [12 empty] | VV | 2 | 2 | True | 0 | ROZPOCET
| VV |  | Součet |  | 40.129 | [12 empty] | VV | 2 | 4 | True | 1 | ROZPOCET
36 | K | 871423123 | Montáž kanalizačního potrubí hladkého plnostěnného SN 12 z PVC-U DN 500 | m | 72.99 |  | 0 |  |  | základní |  | 0 | 0 | 0 | 0 | 0 | 4 | K | 2 |  |  |  | ROZPOCET | 0 | 0 | 0 | 0 | 0 | 1 | 0 | 4 | 72
| PP |  | Montáž kanalizačního potrubí hladkého plnostěnného SN 12 z PVC-U DN 500 | [14 empty] | PP | 2
| VV |  | 75,59"stoka Kamenná |  | 75.59 | [12 empty] | VV | 2 | 2 | True | 0 | ROZPOCET
| VV |  | -2*1,3"odpočet 1 x šachta |  | -2.6 | [12 empty] | VV | 2 | 2 | True | 0 | ROZPOCET
| VV |  | Součet |  | 72.99 | [12 empty] | VV | 2 | 4 | True | 1 | ROZPOCET
37 | M | 28611270 | trubka kanalizační PVC-U plnostěnná jednovrstvá DN 500x3000mm SN12 | m | 75.18 |  | 0 |  |  | základní |  | 0 | 0 | 0 | 0 | 0 | 8 | M | 2 |  |  |  | ROZPOCET | 0 | 0 | 0 | 0 | 0 | 1 | 0 | 4 | 74
| PP |  | trubka kanalizační PVC-U plnostěnná jednovrstvá DN 500x3000mm SN12 | [14 empty] | PP | 2
| VV |  | 72,99*1,03 "Přepočtené koeficientem množství |  | 75.18 | [12 empty] | VV | 2 | 2 | True | 0 | ROZPOCET
| VV |  | Součet |  | 75.18 | [12 empty] | VV | 2 | 4 | True | 1 | ROZPOCET
38 | K | 877315211 | Montáž tvarovek z tvrdého PVC-systém KG nebo z polypropylenu-systém KG 2000 jednoosé DN 160 | kus | 50 |  | 0 |  |  | základní |  | 0 | 0 | 0 | 0 | 0 | 4 | K | 2 |  |  |  | ROZPOCET | 0 | 0 | 0 | 0 | 0 | 1 | 0 | 4 | 76
| PP |  | Montáž tvarovek z tvrdého PVC-systém KG nebo z polypropylenu-systém KG 2000 jednoosé DN 160 | [14 empty] | PP | 2
| VV |  | 46"kolena |  | 46 | [12 empty] | VV | 2 | 2 | True | 0 | ROZPOCET
| VV |  | 2"přesuvky |  | 2 | [12 empty] | VV | 2 | 2 | True | 0 | ROZPOCET
| VV |  | 2"přechody |  | 2 | [12 empty] | VV | 2 | 2 | True | 0 | ROZPOCET
| VV |  | Součet |  | 50 | [12 empty] | VV | 2 | 4 | True | 1 | ROZPOCET
39 | M | 28612202 | koleno kanalizační plastové PVC KG DN 160/45° SN12/16 | kus | 46 |  | 0 |  |  | základní |  | 0 | 0 | 0 | 0 | 0 | 8 | M | 2 |  |  |  | ROZPOCET | 0 | 0 | 0 | 0 | 0 | 1 | 0 | 4 | 78
| PP |  | koleno kanalizační plastové PVC KG DN 160/45° SN12/16 | [14 empty] | PP | 2
| VV |  | 2*1" deštové svody napojení |  | 2 | [12 empty] | VV | 2 | 2 | True | 0 | ROZPOCET
| VV |  | 2*2"deštové svody propojení |  | 4 | [12 empty] | VV | 2 | 2 | True | 0 | ROZPOCET
| VV |  | 8*1"uliční vpsti napojení |  | 8 | [12 empty] | VV | 2 | 2 | True | 0 | ROZPOCET
| VV |  | 8*4"uliční vpsti propojení |  | 32 | [12 empty] | VV | 2 | 2 | True | 0 | ROZPOCET
| VV |  | Součet |  | 46 | [12 empty] | VV | 2 | 4 | True | 1 | ROZPOCET
40 | M | 28612243 | přesuvka kanalizační plastová PVC KG DN 160 SN12/16 | kus | 2 |  | 0 |  |  | základní |  | 0 | 0 | 0 | 0 | 0 | 8 | M | 2 |  |  |  | ROZPOCET | 0 | 0 | 0 | 0 | 0 | 1 | 0 | 4 | 80
| PP |  | přesuvka kanalizační plastová PVC KG DN 160 SN12/16 | [14 empty] | PP | 2
| VV |  | 2"deštové svody |  | 2 | [12 empty] | VV | 2 | 2 | True | 0 | ROZPOCET
| VV |  | Součet |  | 2 | [12 empty] | VV | 2 | 4 | True | 1 | ROZPOCET
41 | M | 55161859 | přechod z plastových trub na litinové (bez hrdel) DN 50/110 | kus | 2 |  | 0 |  |  | základní |  | 0 | 0 | 0 | 0 | 0 | 8 | M | 2 |  |  |  | ROZPOCET | 0 | 0 | 0 | 0 | 0 | 1 | 0 | 4 | 82
| PP |  | přechod z plastových trub na litinové (bez hrdel) DN 50/110 | [14 empty] | PP | 2
| VV |  | 2"deštové svody |  | 2 | [12 empty] | VV | 2 | 2 | True | 0 | ROZPOCET
| VV |  | Součet |  | 2 | [12 empty] | VV | 2 | 4 | True | 1 | ROZPOCET
42 | K | 877375221 | Montáž tvarovek z tvrdého PVC-systém KG nebo z polypropylenu-systém KG 2000 dvouosé DN 315 | kus | 2 |  | 0 |  |  | základní |  | 0 | 0 | 0 | 0 | 0 | 4 | K | 2 |  |  |  | ROZPOCET | 0 | 0 | 0 | 0 | 0 | 1 | 0 | 4 | 84
| PP |  | Montáž tvarovek z tvrdého PVC-systém KG nebo z polypropylenu-systém KG 2000 dvouosé DN 315 | [14 empty] | PP | 2
| VV |  | 2"Smetanova |  | 2 | [12 empty] | VV | 2 | 2 | True | 0 | ROZPOCET
| VV |  | Součet |  | 2 | [12 empty] | VV | 2 | 4 | True | 1 | ROZPOCET
43 | M | 28612227 | odbočka kanalizační plastová PVC KG DN 315x160/45° SN12/16 | kus | 2 |  | 0 |  |  | základní |  | 0 | 0 | 0 | 0 | 0 | 8 | M | 2 |  |  |  | ROZPOCET | 0 | 0 | 0 | 0 | 0 | 1 | 0 | 4 | 86
| PP |  | odbočka kanalizační plastová PVC KG DN 315x160/45° SN12/16 | [14 empty] | PP | 2
| VV |  | 2"Smetanova |  | 2 | [12 empty] | VV | 2 | 2 | True | 0 | ROZPOCET
| VV |  | Součet |  | 2 | [12 empty] | VV | 2 | 4 | True | 1 | ROZPOCET
44 | K | 877425221 | Montáž tvarovek z tvrdého PVC-systém KG nebo z polypropylenu-systém KG 2000 dvouosé DN 500 | kus | 5 |  | 0 |  |  | základní |  | 0 | 0 | 0 | 0 | 0 | 4 | K | 2 |  |  |  | ROZPOCET | 0 | 0 | 0 | 0 | 0 | 1 | 0 | 4 | 88
| PP |  | Montáž tvarovek z tvrdého PVC-systém KG nebo z polypropylenu-systém KG 2000 dvouosé DN 500 | [14 empty] | PP | 2
| VV |  | 5"Kamenná |  | 5 | [12 empty] | VV | 2 | 2 | True | 0 | ROZPOCET
| VV |  | Součet |  | 5 | [12 empty] | VV | 2 | 4 | True | 1 | ROZPOCET
45 | M | 28611451 | odbočka kanalizační plastová s hrdlem KG 500/160/87° | kus | 5 |  | 0 |  |  | základní |  | 0 | 0 | 0 | 0 | 0 | 8 | M | 2 |  |  |  | ROZPOCET | 0 | 0 | 0 | 0 | 0 | 1 | 0 | 4 | 90
| PP |  | odbočka kanalizační plastová s hrdlem KG 500/160/87° | [14 empty] | PP | 2
| VV |  | 5"Kamenná |  | 5 | [12 empty] | VV | 2 | 2 | True | 0 | ROZPOCET
| VV |  | Součet |  | 5 | [12 empty] | VV | 2 | 4 | True | 1 | ROZPOCET
46 | K | 894411131 | Zřízení šachet kanalizačních z betonových dílců na potrubí DN nad 300 do 400 dno beton tř. C 25/30 | kus | 8 |  | 0 |  |  | základní |  | 0 | 0 | 0 | 0 | 0 | 4 | K | 2 |  |  |  | ROZPOCET | 0 | 0 | 0 | 0 | 0 | 1 | 0 | 4 | 92
| PP |  | Zřízení šachet kanalizačních z betonových dílců na potrubí DN nad 300 do 400 dno beton tř. C 25/30 | [14 empty] | PP | 2
| VV |  | 1"Š2 Smetanova |  | 1 | [12 empty] | VV | 2 | 2 | True | 0 | ROZPOCET
| VV |  | 1"Šr regulační šachta |  | 1 | [12 empty] | VV | 2 | 2 | True | 0 | ROZPOCET
| VV |  | 2"Š1-Š2 Kamenná |  | 2 | [12 empty] | VV | 2 | 2 | True | 0 | ROZPOCET
| VV |  | 4" šachty na retenční nádrži |  | 4 | [12 empty] | VV | 2 | 2 | True | 0 | ROZPOCET
| VV |  | Součet |  | 8 | [12 empty] | VV | 2 | 4 | True | 1 | ROZPOCET
47 | K | 894411311 | Osazení betonových nebo železobetonových dílců pro šachty skruží rovných | kus | 10 |  | 0 |  |  | základní |  | 0 | 0 | 0 | 0 | 0 | 4 | K | 2 |  |  |  | ROZPOCET | 0 | 0 | 0 | 0 | 0 | 1 | 0 | 4 | 94
| PP |  | Osazení betonových nebo železobetonových dílců pro šachty skruží rovných | [14 empty] | PP | 2
| VV |  | 1+6+3"(h250+h500+h1000) |  | 10 | [12 empty] | VV | 2 | 2 | True | 0 | ROZPOCET
| VV |  | Součet |  | 10 | [12 empty] | VV | 2 | 4 | True | 1 | ROZPOCET
48 | M | 59224066 | skruž betonová DN 1000x250 PS 100x25x12cm | kus | 1 |  | 0 |  |  | základní |  | 0 | 0 | 0 | 0 | 0 | 8 | M | 2 |  |  |  | ROZPOCET | 0 | 0 | 0 | 0 | 0 | 1 | 0 | 4 | 96
| PP |  | skruž betonová DN 1000x250 PS 100x25x12cm | [14 empty] | PP | 2
| VV |  | 1 |  | 1 | [12 empty] | VV | 2 | 2 | True | 0 | ROZPOCET
| VV |  | Součet |  | 1 | [12 empty] | VV | 2 | 4 | True | 1 | ROZPOCET
49 | M | 59224161 | skruž betonová kanalizační se stupadly 100x50x12cm | kus | 6 |  | 0 |  |  | základní |  | 0 | 0 | 0 | 0 | 0 | 8 | M | 2 |  |  |  | ROZPOCET | 0 | 0 | 0 | 0 | 0 | 1 | 0 | 4 | 98
| PP |  | skruž betonová kanalizační se stupadly 100x50x12cm | [14 empty] | PP | 2
| VV |  | 2+4 |  | 6 | [12 empty] | VV | 2 | 2 | True | 0 | ROZPOCET
| VV |  | Součet |  | 6 | [12 empty] | VV | 2 | 4 | True | 1 | ROZPOCET
50 | M | 59224162 | skruž betonová kanalizační se stupadly 100x100x12cm | kus | 3 |  | 0 |  |  | základní |  | 0 | 0 | 0 | 0 | 0 | 8 | M | 2 |  |  |  | ROZPOCET | 0 | 0 | 0 | 0 | 0 | 1 | 0 | 4 | 100
| PP |  | skruž betonová kanalizační se stupadly 100x100x12cm | [14 empty] | PP | 2
| VV |  | 3 |  | 3 | [12 empty] | VV | 2 | 2 | True | 0 | ROZPOCET
| VV |  | Součet |  | 3 | [12 empty] | VV | 2 | 4 | True | 1 | ROZPOCET
51 | K | 894412411 | Osazení betonových nebo železobetonových dílců pro šachty skruží přechodových | kus | 12 |  | 0 |  |  | základní |  | 0 | 0 | 0 | 0 | 0 | 4 | K | 2 |  |  |  | ROZPOCET | 0 | 0 | 0 | 0 | 0 | 1 | 0 | 4 | 102
| PP |  | Osazení betonových nebo železobetonových dílců pro šachty skruží přechodových | [14 empty] | PP | 2
| VV |  | 7+1+1+3"kónus a prstence |  | 12 | [12 empty] | VV | 2 | 2 | True | 0 | ROZPOCET
| VV |  | Součet |  | 12 | [12 empty] | VV | 2 | 4 | True | 1 | ROZPOCET
52 | M | 59224168.1 | skruž betonová přechodová 62,5/100x60x12cm, stupadla poplastovaná kapsová | kus | 7 |  | 0 |  |  | základní |  | 0 | 0 | 0 | 0 | 0 | 8 | M | 2 |  |  |  | ROZPOCET | 0 | 0 | 0 | 0 | 0 | 1 | 0 | 4 | 104
| PP |  | skruž betonová přechodová 62,5/100x60x12cm, stupadla poplastovaná kapsová | [14 empty] | PP | 2
| VV |  | 2+1+4" |  | 7 | [12 empty] | VV | 2 | 2 | True | 0 | ROZPOCET
| VV |  | Součet |  | 7 | [12 empty] | VV | 2 | 4 | True | 1 | ROZPOCET
53 | M | 59224145 | prstenec šachtový vyrovnávací betonový rovný 625x100x40mm | kus | 1 |  | 0 |  |  | základní |  | 0 | 0 | 0 | 0 | 0 | 8 | M | 2 |  |  |  | ROZPOCET | 0 | 0 | 0 | 0 | 0 | 1 | 0 | 4 | 106
| PP |  | prstenec šachtový vyrovnávací betonový rovný 625x100x40mm | [14 empty] | PP | 2
| VV |  | 1 |  | 1 | [12 empty] | VV | 2 | 2 | True | 0 | ROZPOCET
| VV |  | Součet |  | 1 | [12 empty] | VV | 2 | 4 | True | 1 | ROZPOCET
54 | M | 59224146 | prstenec šachtový vyrovnávací betonový rovný 625x100x60mm | kus | 1 |  | 0 |  |  | základní |  | 0 | 0 | 0 | 0 | 0 | 8 | M | 2 |  |  |  | ROZPOCET | 0 | 0 | 0 | 0 | 0 | 1 | 0 | 4 | 108
| PP |  | prstenec šachtový vyrovnávací betonový rovný 625x100x60mm | [14 empty] | PP | 2
| VV |  | 1 |  | 1 | [12 empty] | VV | 2 | 2 | True | 0 | ROZPOCET
| VV |  | Součet |  | 1 | [12 empty] | VV | 2 | 4 | True | 1 | ROZPOCET
55 | M | 59224148 | prstenec šachtový vyrovnávací betonový rovný 625x100x100mm | kus | 3 |  | 0 |  |  | základní |  | 0 | 0 | 0 | 0 | 0 | 8 | M | 2 |  |  |  | ROZPOCET | 0 | 0 | 0 | 0 | 0 | 1 | 0 | 4 | 110
| PP |  | prstenec šachtový vyrovnávací betonový rovný 625x100x100mm | [14 empty] | PP | 2
| VV |  | 3 |  | 3 | [12 empty] | VV | 2 | 2 | True | 0 | ROZPOCET
| VV |  | Součet |  | 3 | [12 empty] | VV | 2 | 4 | True | 1 | ROZPOCET
56 | K | 894414111 | Osazení betonových nebo železobetonových dílců pro šachty skruží základových (dno) | kus | 4 |  | 0 |  |  | základní |  | 0 | 0 | 0 | 0 | 0 | 4 | K | 2 |  |  |  | ROZPOCET | 0 | 0 | 0 | 0 | 0 | 1 | 0 | 4 | 112
| PP |  | Osazení betonových nebo železobetonových dílců pro šachty skruží základových (dno) | [14 empty] | PP | 2
| VV |  | 1+2+1"(Š1-Š3) |  | 4 | [12 empty] | VV | 2 | 2 | True | 0 | ROZPOCET
| VV |  | Součet |  | 4 | [12 empty] | VV | 2 | 4 | True | 1 | ROZPOCET
57 | M | 59224339 | dno betonové šachty kanalizační přímé 100x100x60cm | kus | 4 |  | 0 |  |  | základní |  | 0 | 0 | 0 | 0 | 0 | 8 | M | 2 |  |  |  | ROZPOCET | 0 | 0 | 0 | 0 | 0 | 1 | 0 | 4 | 114
| PP |  | dno betonové šachty kanalizační přímé 100x100x60cm | [14 empty] | PP | 2
| VV |  | 1+2+1"(Š1-Š3) |  | 4 | [12 empty] | VV | 2 | 2 | True | 0 | ROZPOCET
| VV |  | Součet |  | 4 | [12 empty] | VV | 2 | 4 | True | 1 | ROZPOCET
58 | K | 895941111.1 | Zřízení vpusti kanalizační uliční z betonových dílců typ UV-50 normální | kus | 8 |  | 0 |  |  | základní |  | 0 | 0 | 0 | 0 | 0 | 4 | K | 2 |  |  |  | ROZPOCET | 0 | 0 | 0 | 0 | 0 | 1 | 0 | 4 | 116
| PP |  | Zřízení vpusti kanalizační uliční z betonových dílců typ UV-50 normální | [14 empty] | PP | 2
| VV |  | 5+3 |  | 8 | [12 empty] | VV | 2 | 2 | True | 0 | ROZPOCET
| VV |  | Součet |  | 8 | [12 empty] | VV | 2 | 4 | True | 1 | ROZPOCET
59 | M | 59223822 | vpusť uliční dno s výtokem betonové 626x495x50mm | kus | 8 |  | 0 |  |  | základní |  | 0 | 0 | 0 | 0 | 0 | 8 | M | 2 |  |  |  | ROZPOCET | 0 | 0 | 0 | 0 | 0 | 1 | 0 | 4 | 118
| PP |  | vpusť uliční dno s výtokem betonové 626x495x50mm | [14 empty] | PP | 2
| VV |  | 5+3 |  | 8 | [12 empty] | VV | 2 | 2 | True | 0 | ROZPOCET
| VV |  | Součet |  | 8 | [12 empty] | VV | 2 | 4 | True | 1 | ROZPOCET
60 | M | 59223821 | vpusť uliční prstenec betonový 180x660x100mm | kus | 8 |  | 0 |  |  | základní |  | 0 | 0 | 0 | 0 | 0 | 8 | M | 2 |  |  |  | ROZPOCET | 0 | 0 | 0 | 0 | 0 | 1 | 0 | 4 | 120
| PP |  | vpusť uliční prstenec betonový 180x660x100mm | [14 empty] | PP | 2
| VV |  | 8 |  | 8 | [12 empty] | VV | 2 | 2 | True | 0 | ROZPOCET
| VV |  | Součet |  | 8 | [12 empty] | VV | 2 | 4 | True | 1 | ROZPOCET
61 | M | 59223820 | vpusť uliční skruž betonová 290x500x50mm s osazením na kalový koš pro těžké naplaveniny | kus | 8 |  | 0 |  |  | základní |  | 0 | 0 | 0 | 0 | 0 | 8 | M | 2 |  |  |  | ROZPOCET | 0 | 0 | 0 | 0 | 0 | 1 | 0 | 4 | 122
| PP |  | vpusť uliční skruž betonová 290x500x50mm s osazením na kalový koš pro těžké naplaveniny | [14 empty] | PP | 2
| VV |  | 8 |  | 8 | [12 empty] | VV | 2 | 2 | True | 0 | ROZPOCET
| VV |  | Součet |  | 8 | [12 empty] | VV | 2 | 4 | True | 1 | ROZPOCET
62 | K | 899104112 | Osazení poklopů litinových nebo ocelových včetně rámů pro třídu zatížení D400, E600 | kus | 8 |  | 0 |  |  | základní |  | 0 | 0 | 0 | 0 | 0 | 4 | K | 2 |  |  |  | ROZPOCET | 0 | 0 | 0 | 0 | 0 | 1 | 0 | 4 | 124
| PP |  | Osazení poklopů litinových nebo ocelových včetně rámů pro třídu zatížení D400, E600 | [14 empty] | PP | 2
| VV |  | 1+4+2+1 |  | 8 | [12 empty] | VV | 2 | 2 | True | 0 | ROZPOCET
| VV |  | Součet |  | 8 | [12 empty] | VV | 2 | 4 | True | 1 | ROZPOCET
63 | M | 28661935 | poklop šachtový litinový dno DN 600 pro třídu zatížení D400 | kus | 8 |  | 0 |  |  | základní |  | 0 | 0 | 0 | 0 | 0 | 8 | M | 2 |  |  |  | ROZPOCET | 0 | 0 | 0 | 0 | 0 | 1 | 0 | 4 | 126
| PP |  | poklop šachtový litinový dno DN 600 pro třídu zatížení D400 | [14 empty] | PP | 2
| VV |  | 1+4+2+1 |  | 8 | [12 empty] | VV | 2 | 2 | True | 0 | ROZPOCET
| VV |  | Součet |  | 8 | [12 empty] | VV | 2 | 4 | True | 1 | ROZPOCET
64 | K | 899204112 | Osazení mříží litinových včetně rámů a košů na bahno pro třídu zatížení D400, E600 | kus | 8 |  | 0 |  |  | základní |  | 0 | 0 | 0 | 0 | 0 | 4 | K | 2 |  |  |  | ROZPOCET | 0 | 0 | 0 | 0 | 0 | 1 | 0 | 4 | 128
| PP |  | Osazení mříží litinových včetně rámů a košů na bahno pro třídu zatížení D400, E600 | [14 empty] | PP | 2
| VV |  | 5+3 |  | 8 | [12 empty] | VV | 2 | 2 | True | 0 | ROZPOCET
| VV |  | Součet |  | 8 | [12 empty] | VV | 2 | 4 | True | 1 | ROZPOCET
65 | M | 28661938 | mříž litinová 600/40T, 420X620 D400 | kus | 8 |  | 0 |  |  | základní |  | 0 | 0 | 0 | 0 | 0 | 8 | M | 2 |  |  |  | ROZPOCET | 0 | 0 | 0 | 0 | 0 | 1 | 0 | 4 | 130
| PP |  | mříž litinová 600/40T, 420X620 D400 | [14 empty] | PP | 2
| P |  | Poznámka k položce: včetně rámu poklopu a vysokého žárově Pz plech koše | [14 empty] | P | 2
| VV |  | 5+3 |  | 8 | [12 empty] | VV | 2 | 2 | True | 0 | ROZPOCET
| VV |  | Součet |  | 8 | [12 empty] | VV | 2 | 4 | True | 1 | ROZPOCET
66 | M | 55241073 | poklop šachtový Pz ocelový zadlažďovací zespod vyztužen žebry s těsněním zatížení D400 | kus | 8 |  | 0 | CS ÚRS 2024 02 |  | základní |  | 0 | 0.03 | 0.24 | 0 | 0 | 8 | M | 2 |  |  |  | ROZPOCET | 0 | 0 | 0 | 0 | 0 | 1 | 0 | 4 | -341221703
| PP |  | poklop šachtový Pz ocelový zadlažďovací zespod vyztužen žebry s těsněním zatížení D400 | [14 empty] | PP | 2
| P |  | Poznámka k položce: nákup,doprava,osazení,montáž | [14 empty] | P | 2
| D | 9 | Ostatní konstrukce a práce, bourání |  |  |  | 0 |  |  |  |  | 0 |  | 0 |  | 0 | 1 | D | 1 |  |  |  | ROZPOCET | [6 empty] | 0
67 | K | 934956121 | Hradítka z dubového dřeva tl 20 mm | m2 | 1 |  | 0 |  |  | základní |  | 0 | 0 | 0 | 0 | 0 | 4 | K | 2 |  |  |  | ROZPOCET | 0 | 0 | 0 | 0 | 0 | 1 | 0 | 4 | 132
| PP |  | Hradítka z dubového dřeva tl 20 mm | [14 empty] | PP | 2
| VV |  | 1 |  | 1 | [12 empty] | VV | 2 | 2 | True | 0 | ROZPOCET
| VV |  | Součet |  | 1 | [12 empty] | VV | 2 | 4 | True | 1 | ROZPOCET
| D | 998 | Přesun hmot |  |  |  | 0 |  |  |  |  | 0 |  | 0 |  | 0 | 1 | D | 1 |  |  |  | ROZPOCET | [6 empty] | 0
68 | K | 998144471 | Přesun hmot pro montované betonové nádrže, jímky a zásobníky v do 25 m | t | 289.728 |  | 0 |  |  | základní |  | 0 | 0 | 0 | 0 | 0 | 4 | K | 2 |  |  |  | ROZPOCET | 0 | 0 | 0 | 0 | 0 | 1 | 0 | 4 | 134
| PP |  | Přesun hmot pro montované betonové nádrže, jímky a zásobníky v do 25 m | [14 empty] | PP | 2
| VV |  | 289,728 |  | 289.728 | [12 empty] | VV | 2 | 2 | True | 0 | ROZPOCET
| VV |  | Součet |  | 289.728 | [12 empty] | VV | 2 | 4 | True | 1 | ROZPOCET
69 | K | 998276101 | Přesun hmot pro trubní vedení z trub z plastických hmot otevřený výkop | t | 847.531 |  | 0 |  |  | základní |  | 0 | 0 | 0 | 0 | 0 | 4 | K | 2 |  |  |  | ROZPOCET | 0 | 0 | 0 | 0 | 0 | 1 | 0 | 4 | 136
| PP |  | Přesun hmot pro trubní vedení z trub z plastických hmot otevřený výkop | [14 empty] | PP | 2
| D | VRN | Vedlejší rozpočtové náklady SO 305 |  |  |  | 0 |  |  |  |  | 0 |  | 0.45968 |  | 0 | 5 | D | 1 |  |  |  | ROZPOCET | [6 empty] | 0
70 | K | 359901211 | Monitoring stoky jakékoli výšky na nové kanalizaci | m | 157.89 |  | 0 |  |  | základní |  | 0 | 0 | 0 | 0 | 0 | 4 | K | 2 |  |  |  | ROZPOCET | 0 | 0 | 0 | 0 | 0 | 1 | 0 | 4 | 58
| PP |  | Monitoring stoky jakékoli výšky na nové kanalizaci | [14 empty] | PP | 2
| VV |  | 75,59"stoka DN500mm |  | 75.59 | [12 empty] | VV | 2 | 2 | True | 0 | ROZPOCET
| VV |  | 40,26"stoka DN300mm |  | 40.26 | [12 empty] | VV | 2 | 2 | True | 0 | ROZPOCET
| VV |  | (23,81+18,23)"přípojky DN150mm |  | 42.04 | [12 empty] | VV | 2 | 2 | True | 0 | ROZPOCET
| VV |  | Součet |  | 157.89 | [12 empty] | VV | 2 | 4 | True | 1 | ROZPOCET
71 | K | 892362121 | Tlaková zkouška vzduchem potrubí DN 250 těsnícím vakem ucpávkovým | soubor | 1 |  | 0 | CS ÚRS 2021 01 |  | základní |  | 0 | 0.00031 | 0.00031 | 0 | 0 | 4 | K | 2 |  |  |  | ROZPOCET | 0 | 0 | 0 | 0 | 0 | 1 | 0 | 4 | -823516192
| PP |  | Tlakové zkoušky vzduchem těsnícími vaky ucpávkovými DN 150,300,500 | [14 empty] | PP | 2
| Online PSC |  | https://podminky.urs.cz/item/CS_URS_2021_01/892362121 | [14 empty] | Online PSC | 2
| PSC |  | Poznámka k souboru cen: 1. Ceny zkoušek jsou vztaženy na úsek stoky mezi dvěma šachtami bez ohledu na druh potrubí. 2. V cenách jsou započteny i náklady na: a) montáž a demontáž těsnících vaků pro zabezpečení konců zkoušeného úseku potrubí, naplnění a vypuštění vzduchu zkoušeného úseku stoky, b) vystavení zkušebního protokolu. 3. V cenách nejsou započteny náklady na: a) utěsnění kanalizačních přípojek. b) zkoušky vstupních a revizních šachet. | [14 empty] | PSC | 2
72 | K | 892372111 | Zabezpečení konců potrubí DN do 300 při tlakových zkouškách vodou | soubor | 1 |  | 0 | CS ÚRS 2021 01 |  | základní |  | 0 | 0.45937 | 0.45937 | 0 | 0 | 4 | K | 2 |  |  |  | ROZPOCET | 0 | 0 | 0 | 0 | 0 | 1 | 0 | 4 | 1621533214
| PP |  | Tlakové zkoušky vodou zabezpečení konců potrubí při tlakových zkouškách DN do 500 | [14 empty] | PP | 2
| Online PSC |  | https://podminky.urs.cz/item/CS_URS_2021_01/892372111 | [14 empty] | Online PSC | 2
| PSC |  | Poznámka k souboru cen: 1. Ceny -2111 jsou určeny pro zabezpečení jednoho konce zkoušeného úseku jakéhokoliv druhu potrubí. 2. V cenách jsou započteny náklady: a) u cen -1111 - na přísun, montáž, demontáž a odsun zkoušecího čerpadla, napuštění tlakovou vodou a dodání vody pro tlakovou zkoušku, b) u cen -2111 - na montáž a demontáž výrobků nebo dílců pro zabezpečení konce zkoušeného úseku potrubí, na montáž a demontáž koncových tvarovek, na montáž zaslepovací příruby, na zaslepení odboček pro hydranty, vzdušníky a jiné armatury a odbočky pro odbočující řady, | [14 empty] | PSC | 2
| P |  | Poznámka k položce: v cenách jsou započteny náklady na přísun, montáž, demontáž a odsun zkoušecícho čerpadla, pronájem čerpadla, napuštění tlakovou vodou a dodání vody, montáž a demontáž koncovcýh tvarovek, montáž zaslepovací příruby na zaslepení odboček | [14 empty] | P | 2
73 | K | 892381111 | Tlaková zkouška vodou potrubí | soubor | 1 |  | 0 | CS ÚRS 2021 01 |  | základní |  | 0 | 0 | 0 | 0 | 0 | 4 | K | 2 |  |  |  | ROZPOCET | 0 | 0 | 0 | 0 | 0 | 1 | 0 | 4 | 385976403
| PP |  | Tlakové zkoušky vodou na potrubí DN 150,300,500 | [14 empty] | PP | 2
| Online PSC |  | https://podminky.urs.cz/item/CS_URS_2021_01/892381111 | [14 empty] | Online PSC | 2
| PSC |  | Poznámka k souboru cen: 1. Ceny -2111 jsou určeny pro zabezpečení jednoho konce zkoušeného úseku jakéhokoliv druhu potrubí. 2. V cenách jsou započteny náklady: a) u cen -1111 - na přísun, montáž, demontáž a odsun zkoušecího čerpadla, napuštění tlakovou vodou a dodání vody pro tlakovou zkoušku, b) u cen -2111 - na montáž a demontáž výrobků nebo dílců pro zabezpečení konce zkoušeného úseku potrubí, na montáž a demontáž koncových tvarovek, na montáž zaslepovací příruby, na zaslepení odboček pro hydranty, vzdušníky a jiné armatury a odbočky pro odbočující řady, | [14 empty] | PSC | 2
| P |  | Poznámka k položce: včetně osazení zkušební nádoby doplnění vodou p ozkušební hladinu, dolnění vody po nasákávání, změření úniku vody při zkoušce, vystavení zkušebního protokolu, vypuštění úseku a odstranění těsnících vaků | [14 empty] | P | 2
74 | K | 980107111 | Zkouška zhutnění zásypu | soubor | 1 |  | 0 |  |  | základní |  | 0 | 0 | 0 | 0 | 0 | 262144 | K | 2 |  |  |  | ROZPOCET | 0 | 0 | 0 | 0 | 0 | 1 | 0 | 262144 | -268543187
| PP |  | Zkouška zhutnění zásypu | [14 empty] | PP | 2
| P |  | Poznámka k položce: soubor zkoušek dle požadavku TDI, investora a projekce | [14 empty] | P | 2
75 | K | 980108111 | Zkouška vhodnosti zásypového materiálu | soubor | 1 |  | 0 |  |  | základní |  | 0 | 0 | 0 | 0 | 0 | 262144 | K | 2 |  |  |  | ROZPOCET | 0 | 0 | 0 | 0 | 0 | 1 | 0 | 262144 | 491354659
| PP |  | Zkouška vhodnosti zásypového materiálu | [14 empty] | PP | 2
| P |  | Poznámka k položce: soubor zkoušek dle požadavku TDI, investora a projekce, v případě použití stáv. výkopku | [14 empty] | P | 2
76 | K | IP 350 | Dokumentace skutečného provedení stavby pro správce | soubor | 1 |  | 0 |  |  | základní |  | 0 | 0 | 0 | 0 | 0 | 4 | K | 2 |  |  |  | ROZPOCET | 0 | 0 | 0 | 0 | 0 | 1 | 0 | 4 | 138845098
| PP |  | Dokumentace skutečného provedení stavby pro Chevak | [14 empty] | PP | 2
| P |  | Poznámka k položce: dle podmínek správce bude předána zhotovitelem před kolaudací : předávací protokol, dokumentaci skutečného provedení stavby, doklady o vodotěsnosti vedení, provozní řády, geodetické zaměření stavby , kopii smlouvy o likvidaci kalů, skutečné provedení stavby, ostatní | [14 empty] | P | 2
77 | K | IP 351 | Zaslepení kanalizačních přípojek dle podmínek správce | m | 40 |  | 0 |  |  | základní |  | 0 | 0 | 0 | 0 | 0 | 4 | K | 2 |  |  |  | ROZPOCET | 0 | 0 | 0 | 0 | 0 | 1 | 0 | 4 | 506349022
| PP |  | zaslepení kanalizačních přípojek dle pomínek Chevak | [14 empty] | PP | 2
| P |  | Poznámka k položce: kanalizační přípojky od původních UV, které byly napojeny na jednotnou kanalizaci, budou zrušeny. Odpojení provedou pracovníci správce na základě objednávky. Přípojky budou odpojeny v místě napojení na kanalizační stoku, tedy v celé délce, potrubí pak v celé délce přípojky bude zaplněno tuhnoucí směsí.Po dokončení bude provedena kontrolní kamerová prohlídka pro kontrolu provedení odpojení nevyužitých přípojek. předpoklad 40 m | [14 empty] | P | 2
78 | K | 005231040R | Provozní řády | Soubor | 1 |  | 0 |  |  | základní |  | 0 | 0 | 0 | 0 | 0 | 4 | K | 2 |  |  |  | ROZPOCET | 0 | 0 | 0 | 0 | 0 | 1 | 0 | 4 | 1586006915
| PP |  | Provozní řády | [14 empty] | PP | 2
| P |  | Poznámka k položce: dle požadavku správce, zhotovitel ověří nutnost, vyhotovení, seznámení s budoucím uživatelem min 4 ks paré | [14 empty] | P | 2

## SO 431 - Veřejné osvětlení
{6e3e1cb3-0ad6-4bb6-b656-e3d55836c40f}
2
| KRYCÍ LIST SOUPISU PRACÍ | [7 empty] | v --- níže se nacházejí doplnkové a pomocné údaje k sestavám --- v | [8 empty] | False
Stavba:
Cheb, rekonstrukce ulice Kamenná
Objekt:
SO 431 - Veřejné osvětlení
| KSO: |  | 828 89 1 |  |  | CC-CZ: | 22249
| Místo: |  | Cheb |  |  | Datum: | 21. 10. 2024
| CZ-CPV: |  | 45231400-9 |  |  | CZ-CPA: | 42.22.12
| Zadavatel: |  |  |  |  | IČ: | 00253979
|  | Město Cheb |  |  |  | DIČ:
| Uchazeč: |  |  |  |  | IČ: | Vyplň údaj
|  | Vyplň údaj |  |  |  | DIČ: | Vyplň údaj
| Projektant: |  |  |  |  | IČ: | 26392526
|  | Dopravní stavby a venkovní architektura s.r.o. |  |  |  | DIČ: | CZ26392526
| Zpracovatel: |  |  |  |  | IČ: | 13891871
|  | DSVA - Ing. J. Ševčík, J. Turza, J. Heřmanová |  |  |  | DIČ:
Poznámka:
Soupis prací je sestaven s využitím Cenové soustavy ÚRS. Položky, které pochází z této cenové soustavy, jsou ve sloupci 'Cenová soustava' označeny popisem 'CS ÚRS' a úrovní příslušného kalendářního pololetí. Veškeré další informace vymezující popis a podmínky použití těchto položek z Cenové soustavy, které nejsou uvedeny přímo v soupisu prací, jsou neomezeně dálkově k dispozici na webu podminky.urs.cz.
| Cena bez DPH | [5 empty] | 0
|  |  | Základ daně |  |  | Sazba daně | Výše daně
| DPH | základní | 0 |  |  | 21% | 0
|  | snížená | 0 |  |  | 12% | 0
|  | zákl. přenesená | 0 |  |  | 21% | 0
|  | sníž. přenesená | 0 |  |  | 12% | 0
|  | nulová | 0 |  |  | 0% | 0
| Cena s DPH |  |  | v | CZK |  | 0
REKAPITULACE ČLENĚNÍ SOUPISU PRACÍ
Stavba:
Cheb, rekonstrukce ulice Kamenná
Objekt:
SO 431 - Veřejné osvětlení
Místo: |  |  | Cheb |  |  | Datum: | 21. 10. 2024
Zadavatel: |  |  | Město Cheb |  |  | Projektant: | Dopravní stavby a venkovní architektura s.r.o.
Uchazeč: |  |  | Vyplň údaj |  |  | Zpracovatel: | DSVA - Ing. J. Ševčík, J. Turza, J. Heřmanová
Kód dílu - Popis | [6 empty] | Cena celkem [CZK]
Náklady stavby celkem | [6 empty] | 0 | [11 empty] | -1
| SO 431.1 - I. fáze | [5 empty] | 0
| HSV - Práce a dodávky HSV | [5 empty] | 0
| M - Práce a dodávky M | [5 empty] | 0
| SO 431.2 - II. fáze | [5 empty] | 0
| HSV - Práce a dodávky HSV | [5 empty] | 0
| M - Práce a dodávky M | [5 empty] | 0
SOUPIS PRACÍ
Stavba:
Cheb, rekonstrukce ulice Kamenná
Objekt:
SO 431 - Veřejné osvětlení
Místo: |  |  | Cheb |  |  | Datum: | 21. 10. 2024
Zadavatel: |  |  | Město Cheb |  |  | Projektant: | Dopravní stavby a venkovní architektura s.r.o.
Uchazeč: |  |  | Vyplň údaj |  |  | Zpracovatel: | DSVA - Ing. J. Ševčík, J. Turza, J. Heřmanová
PČ | Typ | Kód | Popis | MJ | Množství | J.cena [CZK] | Cena celkem [CZK] | Cenová soustava |  | DPH | J. Nh [h] | Nh celkem [h] | J. hmotnost [t] | Hmotnost celkem [t] | J. suť [t] | Suť Celkem [t]
Náklady soupisu celkem | [6 empty] | 0 |  |  |  |  | 0 |  | 0 |  | 0 |  | D | -1 | [7 empty] | 0
| D | SO 431.1 | I. fáze |  |  |  | 0 |  |  |  |  | 0 |  | 0 |  | 0 | 1 | D | 0 | ROZPOCET | [6 empty] | 0
| D | HSV | Práce a dodávky HSV |  |  |  | 0 |  |  |  |  | 0 |  | 0 |  | 0 | 1 | D | 1 | ROZPOCET | [6 empty] | 0
1 | K | Pol16 | odpojení a demontáž 1f jističe 1x16/CA | ks | 3 |  | 0 |  |  | základní |  | 0 | 0 | 0 | 0 | 0 | 4 | K | 2 | ROZPOCET | 0 | 0 | 0 | 0 | 0 | 1 | 0 | 4 | -344224110
| PP |  | odpojení a demontáž 1f jističe 1x16/CA | [14 empty] | PP | 2
2 | K | Pol17 | odpojení vodičů připoj. kabelu svítidla 1,5 (žíly) | ks | 24 |  | 0 |  |  | základní |  | 0 | 0 | 0 | 0 | 0 | 4 | K | 2 | ROZPOCET | 0 | 0 | 0 | 0 | 0 | 1 | 0 | 4 | -268948373
| PP |  | odpojení vodičů připoj. kabelu svítidla 1,5 (žíly) | [14 empty] | PP | 2
3 | K | Pol18 | demontáž vývodu ke svítidlu, kabel pr. 1,5 | m | 44 |  | 0 |  |  | základní |  | 0 | 0 | 0 | 0 | 0 | 4 | K | 2 | ROZPOCET | 0 | 0 | 0 | 0 | 0 | 1 | 0 | 4 | -439758822
| PP |  | demontáž vývodu ke svítidlu, kabel pr. 1,5 | [14 empty] | PP | 2
4 | K | Pol19 | odpojení vodičů napáj. kabelu ze svorkovnice do Cu16 žíly | ks | 44 |  | 0 |  |  | základní |  | 0 | 0 | 0 | 0 | 0 | 4 | K | 2 | ROZPOCET | 0 | 0 | 0 | 0 | 0 | 1 | 0 | 4 | 1974312094
| PP |  | odpojení vodičů napáj. kabelu ze svorkovnice do Cu16 žíly | [14 empty] | PP | 2
5 | K | Pol20 | demontáž svorkovnice z ocel. stožáru | ks | 2 |  | 0 |  |  | základní |  | 0 | 0 | 0 | 0 | 0 | 4 | K | 2 | ROZPOCET | 0 | 0 | 0 | 0 | 0 | 1 | 0 | 4 | -671127259
| PP |  | demontáž svorkovnice z ocel. stožáru | [14 empty] | PP | 2
6 | K | Pol21 | odkopání stožárové patky | ks | 3 |  | 0 |  |  | základní |  | 0 | 0 | 0 | 0 | 0 | 4 | K | 2 | ROZPOCET | 0 | 0 | 0 | 0 | 0 | 1 | 0 | 4 | 68503608
| PP |  | odkopání stožárové patky | [14 empty] | PP | 2
7 | K | Pol22 | vytažení kabelu do 25Al ze stožáru rozvodnice (1,5m) | ks | 1 |  | 0 |  |  | základní |  | 0 | 0 | 0 | 0 | 0 | 4 | K | 2 | ROZPOCET | 0 | 0 | 0 | 0 | 0 | 1 | 0 | 4 | 1394776405
| PP |  | vytažení kabelu do 25Al ze stožáru rozvodnice (1,5m) | [14 empty] | PP | 2
8 | K | Pol23 | demontáž svítidla z ocel. stožáru 8m | ks | 4 |  | 0 |  |  | základní |  | 0 | 0 | 0 | 0 | 0 | 4 | K | 2 | ROZPOCET | 0 | 0 | 0 | 0 | 0 | 1 | 0 | 4 | -1735499641
| PP |  | demontáž svítidla z ocel. stožáru 8m | [14 empty] | PP | 2
9 | K | Pol24 | demontáž výložníku z ocel. stožáru 8m | ks | 4 |  | 0 |  |  | základní |  | 0 | 0 | 0 | 0 | 0 | 4 | K | 2 | ROZPOCET | 0 | 0 | 0 | 0 | 0 | 1 | 0 | 4 | 335402440
| PP |  | demontáž výložníku z ocel. stožáru 8m | [14 empty] | PP | 2
10 | K | Pol25 | demontáž ocelového stožáru 8m | ks | 2 |  | 0 |  |  | základní |  | 0 | 0 | 0 | 0 | 0 | 4 | K | 2 | ROZPOCET | 0 | 0 | 0 | 0 | 0 | 1 | 0 | 4 | -1273491227
| PP |  | demontáž ocelového stožáru 8m | [14 empty] | PP | 2
11 | K | Pol26 | zaslepení s utěsněním ocelového stožáru 8m | ks | 2 |  | 0 |  |  | základní |  | 0 | 0 | 0 | 0 | 0 | 4 | K | 2 | ROZPOCET | 0 | 0 | 0 | 0 | 0 | 1 | 0 | 4 | 1355761325
| PP |  | zaslepení s utěsněním ocelového stožáru 8m | [14 empty] | PP | 2
12 | K | Pol27 | vybourání patky stožáru světelného bodu 8m (0,7) | ks | 2 |  | 0 |  |  | základní |  | 0 | 0 | 0 | 0 | 0 | 4 | K | 2 | ROZPOCET | 0 | 0 | 0 | 0 | 0 | 1 | 0 | 4 | 1145080809
| PP |  | vybourání patky stožáru světelného bodu 8m (0,7) | [14 empty] | PP | 2
13 | K | Pol28 | zahození a zhutnění vybourané patky stožáru 8 (0,7) | ks | 2 |  | 0 |  |  | základní |  | 0 | 0 | 0 | 0 | 0 | 4 | K | 2 | ROZPOCET | 0 | 0 | 0 | 0 | 0 | 1 | 0 | 4 | 103890261
| PP |  | zahození a zhutnění vybourané patky stožáru 8 (0,7) | [14 empty] | PP | 2
14 | K | Pol29 | demontáž podzemního vedení bez výkopu | ks | 126 |  | 0 |  |  | základní |  | 0 | 0 | 0 | 0 | 0 | 4 | K | 2 | ROZPOCET | 0 | 0 | 0 | 0 | 0 | 1 | 0 | 4 | -1201120523
| PP |  | demontáž podzemního vedení bez výkopu | [14 empty] | PP | 2
15 | K | Pol30 | demontáž podzemního vedení s výkopem | ks | 31 |  | 0 |  |  | základní |  | 0 | 0 | 0 | 0 | 0 | 4 | K | 2 | ROZPOCET | 0 | 0 | 0 | 0 | 0 | 1 | 0 | 4 | -1596785450
| PP |  | demontáž podzemního vedení s výkopem | [14 empty] | PP | 2
16 | K | Pol31 | odkop kabelu v zeleném pásu vč. záhozu (0,3x0,7) | m | 31 |  | 0 |  |  | základní |  | 0 | 0 | 0 | 0 | 0 | 4 | K | 2 | ROZPOCET | 0 | 0 | 0 | 0 | 0 | 1 | 0 | 4 | 3014434
| PP |  | odkop kabelu v zeleném pásu vč. záhozu (0,3x0,7) | [14 empty] | PP | 2
17 | K | Pol32 | osazení a zapojení 1f jističe 1x16A/B | ks | 3 |  | 0 |  |  | základní |  | 0 | 0 | 0 | 0 | 0 | 4 | K | 2 | ROZPOCET | 0 | 0 | 0 | 0 | 0 | 1 | 0 | 4 | 1368617617
| PP |  | osazení a zapojení 1f jističe 1x16A/B | [14 empty] | PP | 2
18 | K | Pol33 | vytýčení nových světelných bodů | ks | 5 |  | 0 |  |  | základní |  | 0 | 0 | 0 | 0 | 0 | 4 | K | 2 | ROZPOCET | 0 | 0 | 0 | 0 | 0 | 1 | 0 | 4 | -161924278
| PP |  | vytýčení nových světelných bodů | [14 empty] | PP | 2
19 | K | Pol34 | výkop základu pro silniční ocelový stožár 8 (0,7) | ks | 5 |  | 0 |  |  | základní |  | 0 | 0 | 0 | 0 | 0 | 4 | K | 2 | ROZPOCET | 0 | 0 | 0 | 0 | 0 | 1 | 0 | 4 | -1176287193
| PP |  | výkop základu pro silniční ocelový stožár 8 (0,7) | [14 empty] | PP | 2
20 | K | Pol35 | stavba patky pro stožár 8 | ks | 5 |  | 0 |  |  | základní |  | 0 | 0 | 0 | 0 | 0 | 4 | K | 2 | ROZPOCET | 0 | 0 | 0 | 0 | 0 | 1 | 0 | 4 | 416464025
| PP |  | stavba patky pro stožár 8 | [14 empty] | PP | 2
21 | K | Pol36 | instalace historizujícího silničního světelného bodu (8) | ks | 5 |  | 0 |  |  | základní |  | 0 | 0 | 0 | 0 | 0 | 4 | K | 2 | ROZPOCET | 0 | 0 | 0 | 0 | 0 | 1 | 0 | 4 | 1930057020
| PP |  | instalace historizujícího silničního světelného bodu (8) | [14 empty] | PP | 2
22 | K | Pol37 | nátěr nosných prvků světelných bodů, dvouvrstvý, polyuretanový | ks | 5 |  | 0 |  |  | základní |  | 0 | 0 | 0 | 0 | 0 | 4 | K | 2 | ROZPOCET | 0 | 0 | 0 | 0 | 0 | 1 | 0 | 4 | 830552529
| PP |  | nátěr nosných prvků světelných bodů, dvouvrstvý, polyuretanový | [14 empty] | PP | 2
23 | K | Pol38 | zatažení kabelu pr. 1,5 do sloupu | m | 55 |  | 0 |  |  | základní |  | 0 | 0 | 0 | 0 | 0 | 4 | K | 2 | ROZPOCET | 0 | 0 | 0 | 0 | 0 | 1 | 0 | 4 | 1592357495
| PP |  | zatažení kabelu pr. 1,5 do sloupu | [14 empty] | PP | 2
24 | K | Pol39 | připojení kabelu do svorkovnice a svítidla 1,5 (žíly) | ks | 30 |  | 0 |  |  | základní |  | 0 | 0 | 0 | 0 | 0 | 4 | K | 2 | ROZPOCET | 0 | 0 | 0 | 0 | 0 | 1 | 0 | 4 | -1024680870
| PP |  | připojení kabelu do svorkovnice a svítidla 1,5 (žíly) | [14 empty] | PP | 2
25 | K | Pol40 | zavedení chráničky do pr. 63 do rozvodnice | ks | 2 |  | 0 |  |  | základní |  | 0 | 0 | 0 | 0 | 0 | 4 | K | 2 | ROZPOCET | 0 | 0 | 0 | 0 | 0 | 1 | 0 | 4 | -1951896819
| PP |  | zavedení chráničky do pr. 63 do rozvodnice | [14 empty] | PP | 2
26 | K | Pol41 | zavedení kabelu do pr. 16 do rozvodnice | ks | 2 |  | 0 |  |  | základní |  | 0 | 0 | 0 | 0 | 0 | 4 | K | 2 | ROZPOCET | 0 | 0 | 0 | 0 | 0 | 1 | 0 | 4 | 1323975751
| PP |  | zavedení kabelu do pr. 16 do rozvodnice | [14 empty] | PP | 2
27 | K | Pol42 | připojení kabelu do pr. 16 do rozvodnice (žíly) | ks | 8 |  | 0 |  |  | základní |  | 0 | 0 | 0 | 0 | 0 | 4 | K | 2 | ROZPOCET | 0 | 0 | 0 | 0 | 0 | 1 | 0 | 4 | 1563750934
| PP |  | připojení kabelu do pr. 16 do rozvodnice (žíly) | [14 empty] | PP | 2
28 | K | Pol43 | zavedení kabelu do pr. 16 do sloupu | ks | 14 |  | 0 |  |  | základní |  | 0 | 0 | 0 | 0 | 0 | 4 | K | 2 | ROZPOCET | 0 | 0 | 0 | 0 | 0 | 1 | 0 | 4 | 1656261527
| PP |  | zavedení kabelu do pr. 16 do sloupu | [14 empty] | PP | 2
29 | K | Pol44 | připojení kabelu do pr. 16 do svorkovnice (žíly) | ks | 56 |  | 0 |  |  | základní |  | 0 | 0 | 0 | 0 | 0 | 4 | K | 2 | ROZPOCET | 0 | 0 | 0 | 0 | 0 | 1 | 0 | 4 | 534865779
| PP |  | připojení kabelu do pr. 16 do svorkovnice (žíly) | [14 empty] | PP | 2
30 | K | Pol45 | vytýčení trasy kabelového vedení | m | 154 |  | 0 |  |  | základní |  | 0 | 0 | 0 | 0 | 0 | 4 | K | 2 | ROZPOCET | 0 | 0 | 0 | 0 | 0 | 1 | 0 | 4 | -1427536329
| PP |  | vytýčení trasy kabelového vedení | [14 empty] | PP | 2
31 | K | Pol46 | výkop v komunikaci (0,5x0,8) | m | 34 |  | 0 |  |  | základní |  | 0 | 0 | 0 | 0 | 0 | 4 | K | 2 | ROZPOCET | 0 | 0 | 0 | 0 | 0 | 1 | 0 | 4 | 1143548830
| PP |  | výkop v komunikaci (0,5x0,8) | [14 empty] | PP | 2
32 | K | Pol47 | výkop v zeleném pásu (0,3x0,7) | m | 37 |  | 0 |  |  | základní |  | 0 | 0 | 0 | 0 | 0 | 4 | K | 2 | ROZPOCET | 0 | 0 | 0 | 0 | 0 | 1 | 0 | 4 | -1002034203
| PP |  | výkop v zeleném pásu (0,3x0,7) | [14 empty] | PP | 2
33 | K | Pol48 | výkop v chodníku (0,3x0,35) | m | 83 |  | 0 |  |  | základní |  | 0 | 0 | 0 | 0 | 0 | 4 | K | 2 | ROZPOCET | 0 | 0 | 0 | 0 | 0 | 1 | 0 | 4 | -189166250
| PP |  | výkop v chodníku (0,3x0,35) | [14 empty] | PP | 2
34 | K | Pol49 | pokládka zemnícího drátu | kg | 169 |  | 0 |  |  | základní |  | 0 | 0 | 0 | 0 | 0 | 4 | K | 2 | ROZPOCET | 0 | 0 | 0 | 0 | 0 | 1 | 0 | 4 | -332838392
| PP |  | pokládka zemnícího drátu | [14 empty] | PP | 2
35 | K | Pol50 | pokládka kabelů do pr. 16 | m | 265 |  | 0 |  |  | základní |  | 0 | 0 | 0 | 0 | 0 | 4 | K | 2 | ROZPOCET | 0 | 0 | 0 | 0 | 0 | 1 | 0 | 4 | -2057348734
| PP |  | pokládka kabelů do pr. 16 | [14 empty] | PP | 2
36 | K | Pol51 | pokládka chrániček | m | 122 |  | 0 |  |  | základní |  | 0 | 0 | 0 | 0 | 0 | 4 | K | 2 | ROZPOCET | 0 | 0 | 0 | 0 | 0 | 1 | 0 | 4 | -2028430335
| PP |  | pokládka chrániček | [14 empty] | PP | 2
37 | K | Pol52 | příplatek za zatažení kabelu do r. 16 do chráničky | m | 53 |  | 0 |  |  | základní |  | 0 | 0 | 0 | 0 | 0 | 4 | K | 2 | ROZPOCET | 0 | 0 | 0 | 0 | 0 | 1 | 0 | 4 | -1523631796
| PP |  | příplatek za zatažení kabelu do r. 16 do chráničky | [14 empty] | PP | 2
38 | K | Pol53 | obetonování chrániček | m | 34 |  | 0 |  |  | základní |  | 0 | 0 | 0 | 0 | 0 | 4 | K | 2 | ROZPOCET | 0 | 0 | 0 | 0 | 0 | 1 | 0 | 4 | -353752120
| PP |  | obetonování chrániček | [14 empty] | PP | 2
39 | K | Pol54 | násyp pískového lože (0,3x0,2) | m | 120 |  | 0 |  |  | základní |  | 0 | 0 | 0 | 0 | 0 | 4 | K | 2 | ROZPOCET | 0 | 0 | 0 | 0 | 0 | 1 | 0 | 4 | -1548877294
| PP |  | násyp pískového lože (0,3x0,2) | [14 empty] | PP | 2
40 | K | Pol55 | pokládka krycích desek CAD | m | 87 |  | 0 |  |  | základní |  | 0 | 0 | 0 | 0 | 0 | 4 | K | 2 | ROZPOCET | 0 | 0 | 0 | 0 | 0 | 1 | 0 | 4 | -1581269394
| PP |  | pokládka krycích desek CAD | [14 empty] | PP | 2
41 | K | Pol56 | zahození a zhutnění výkopů (0,5x0,65) | m | 34 |  | 0 |  |  | základní |  | 0 | 0 | 0 | 0 | 0 | 4 | K | 2 | ROZPOCET | 0 | 0 | 0 | 0 | 0 | 1 | 0 | 4 | -1408815666
| PP |  | zahození a zhutnění výkopů (0,5x0,65) | [14 empty] | PP | 2
42 | K | Pol57 | zahození a zhutnění výkopů (0,3x0,5) | m | 37 |  | 0 |  |  | základní |  | 0 | 0 | 0 | 0 | 0 | 4 | K | 2 | ROZPOCET | 0 | 0 | 0 | 0 | 0 | 1 | 0 | 4 | -1245228738
| PP |  | zahození a zhutnění výkopů (0,3x0,5) | [14 empty] | PP | 2
43 | K | Pol58 | zahození a zhutnění výkopů (0,3x0,15) | m | 83 |  | 0 |  |  | základní |  | 0 | 0 | 0 | 0 | 0 | 4 | K | 2 | ROZPOCET | 0 | 0 | 0 | 0 | 0 | 1 | 0 | 4 | 59475533
| PP |  | zahození a zhutnění výkopů (0,3x0,15) | [14 empty] | PP | 2
44 | K | Pol59 | ostatní montážní a pomocné práce | ks | 1 |  | 0 |  |  | základní |  | 0 | 0 | 0 | 0 | 0 | 4 | K | 2 | ROZPOCET | 0 | 0 | 0 | 0 | 0 | 1 | 0 | 4 | -265478303
| PP |  | ostatní montážní a pomocné práce | [14 empty] | PP | 2
45 | K | Pol60 | odvoz výkopku do 5 km a uložení na skládku vč. poplatku | t | 22 |  | 0 |  |  | základní |  | 0 | 0 | 0 | 0 | 0 | 4 | K | 2 | ROZPOCET | 0 | 0 | 0 | 0 | 0 | 1 | 0 | 4 | 1538052370
| PP |  | odvoz výkopku do 5 km a uložení na skládku vč. poplatku | [14 empty] | PP | 2
46 | K | Pol61 | ekologická likvidace svítidel | ks | 4 |  | 0 |  |  | základní |  | 0 | 0 | 0 | 0 | 0 | 4 | K | 2 | ROZPOCET | 0 | 0 | 0 | 0 | 0 | 1 | 0 | 4 | 959325497
| PP |  | ekologická likvidace svítidel | [14 empty] | PP | 2
47 | K | Pol62 | revize | ks | 1 |  | 0 |  |  | základní |  | 0 | 0 | 0 | 0 | 0 | 4 | K | 2 | ROZPOCET | 0 | 0 | 0 | 0 | 0 | 1 | 0 | 4 | 2129870093
| PP |  | revize | [14 empty] | PP | 2
48 | K | Pol63 | doprava | ks | 1 |  | 0 |  |  | základní |  | 0 | 0 | 0 | 0 | 0 | 4 | K | 2 | ROZPOCET | 0 | 0 | 0 | 0 | 0 | 1 | 0 | 4 | -1068253180
| PP |  | doprava | [14 empty] | PP | 2
49 | K | Pol64 | zákres dle skutečného stavu | ks | 1 |  | 0 |  |  | základní |  | 0 | 0 | 0 | 0 | 0 | 4 | K | 2 | ROZPOCET | 0 | 0 | 0 | 0 | 0 | 1 | 0 | 4 | -2064486246
| PP |  | zákres dle skutečného stavu | [14 empty] | PP | 2
| D | M | Práce a dodávky M |  |  |  | 0 |  |  |  |  | 0 |  | 0 |  | 0 | 3 | D | 1 | ROZPOCET | [6 empty] | 0
50 | M | Pol1 | jistič 1f - 16A/B, 230/400V AC, 10kA - PL7-B25/1 | ks | 3 |  | 0 |  |  | základní |  | 0 | 0 | 0 | 0 | 0 | 8 | M | 2 | ROZPOCET | 0 | 0 | 0 | 0 | 0 | 1 | 0 | 4 | -1337495637
| PP |  | jistič 1f - 16A/B, 230/400V AC, 10kA - PL7-B25/1 | [14 empty] | PP | 2
51 | M | Pol2 | svět. bod historizující Ely LED, komnplet dle přílohy | ks | 5 |  | 0 |  |  | základní |  | 0 | 0 | 0 | 0 | 0 | 8 | M | 2 | ROZPOCET | 0 | 0 | 0 | 0 | 0 | 1 | 0 | 4 | 723871249
| PP |  | svět. bod historizující Ely LED, komnplet dle přílohy | [14 empty] | PP | 2
52 | M | Pol3 | kabel CYKY-J 4x10 | m | 265 |  | 0 |  |  | základní |  | 0 | 0 | 0 | 0 | 0 | 8 | M | 2 | ROZPOCET | 0 | 0 | 0 | 0 | 0 | 1 | 0 | 4 | -239554137
| PP |  | kabel CYKY-J 4x10 | [14 empty] | PP | 2
53 | M | Pol4 | kabel CYKY 3Cx1,5 | m | 55 |  | 0 |  |  | základní |  | 0 | 0 | 0 | 0 | 0 | 8 | M | 2 | ROZPOCET | 0 | 0 | 0 | 0 | 0 | 1 | 0 | 4 | -2025606713
| PP |  | kabel CYKY 3Cx1,5 | [14 empty] | PP | 2
54 | M | Pol5 | chránička KF 09063 | m | 98 |  | 0 |  |  | základní |  | 0 | 0 | 0 | 0 | 0 | 8 | M | 2 | ROZPOCET | 0 | 0 | 0 | 0 | 0 | 1 | 0 | 4 | -2104717149
| PP |  | chránička KF 09063 | [14 empty] | PP | 2
55 | M | Pol6 | chránička KF 09040 | m | 24 |  | 0 |  |  | základní |  | 0 | 0 | 0 | 0 | 0 | 8 | M | 2 | ROZPOCET | 0 | 0 | 0 | 0 | 0 | 1 | 0 | 4 | 1711163492
| PP |  | chránička KF 09040 | [14 empty] | PP | 2
56 | M | Pol7 | zemnící drát FeZn Ø 10 mm (0,62 kg/m) | kg | 169 |  | 0 |  |  | základní |  | 0 | 0 | 0 | 0 | 0 | 8 | M | 2 | ROZPOCET | 0 | 0 | 0 | 0 | 0 | 1 | 0 | 4 | -549683407
| PP |  | zemnící drát FeZn Ø 10 mm (0,62 kg/m) | [14 empty] | PP | 2
57 | M | Pol8 | svorka pro zemnící drát FeZn | ks | 14 |  | 0 |  |  | základní |  | 0 | 0 | 0 | 0 | 0 | 8 | M | 2 | ROZPOCET | 0 | 0 | 0 | 0 | 0 | 1 | 0 | 4 | 85211110
| PP |  | svorka pro zemnící drát FeZn | [14 empty] | PP | 2
58 | M | Pol9 | výstražná folie s bleskem | m | 75 |  | 0 |  |  | základní |  | 0 | 0 | 0 | 0 | 0 | 8 | M | 2 | ROZPOCET | 0 | 0 | 0 | 0 | 0 | 1 | 0 | 4 | -301019223
| PP |  | výstražná folie s bleskem | [14 empty] | PP | 2
59 | M | Pol10 | krycí deska KAD 20 | ks | 87 |  | 0 |  |  | základní |  | 0 | 0 | 0 | 0 | 0 | 8 | M | 2 | ROZPOCET | 0 | 0 | 0 | 0 | 0 | 1 | 0 | 4 | -2094076915
| PP |  | krycí deska KAD 20 | [14 empty] | PP | 2
60 | M | Pol11 | trubka AGROSIL plastová prům. 250 mm/1,5m | ks | 5 |  | 0 |  |  | základní |  | 0 | 0 | 0 | 0 | 0 | 8 | M | 2 | ROZPOCET | 0 | 0 | 0 | 0 | 0 | 1 | 0 | 4 | 2066630588
| PP |  | trubka AGROSIL plastová prům. 250 mm/1,5m | [14 empty] | PP | 2
61 | M | Pol12 | beton pro základ ocelového stožáru 8 (0,64) | m3 | 3.2 |  | 0 |  |  | základní |  | 0 | 0 | 0 | 0 | 0 | 8 | M | 2 | ROZPOCET | 0 | 0 | 0 | 0 | 0 | 1 | 0 | 4 | 937768047
| PP |  | beton pro základ ocelového stožáru 8 (0,64) | [14 empty] | PP | 2
62 | M | Pol13 | beton pro obetonování chrániček (0,06) | m3 | 2.04 |  | 0 |  |  | základní |  | 0 | 0 | 0 | 0 | 0 | 8 | M | 2 | ROZPOCET | 0 | 0 | 0 | 0 | 0 | 1 | 0 | 4 | -2042948455
| PP |  | beton pro obetonování chrániček (0,06) | [14 empty] | PP | 2
63 | M | Pol14 | písek jemnozrnný | t | 10.3 |  | 0 |  |  | základní |  | 0 | 0 | 0 | 0 | 0 | 8 | M | 2 | ROZPOCET | 0 | 0 | 0 | 0 | 0 | 1 | 0 | 4 | 733831220
| PP |  | písek jemnozrnný | [14 empty] | PP | 2
64 | M | Pol15 | drobný a pomocný materiál | ks | 1 |  | 0 |  |  | základní |  | 0 | 0 | 0 | 0 | 0 | 8 | M | 2 | ROZPOCET | 0 | 0 | 0 | 0 | 0 | 1 | 0 | 4 | 1158005877
| PP |  | drobný a pomocný materiál | [14 empty] | PP | 2
| D | SO 431.2 | II. fáze |  |  |  | 0 |  |  |  |  | 0 |  | 0 |  | 0 | 1 | D | 0 | ROZPOCET | [6 empty] | 0
| D | HSV | Práce a dodávky HSV |  |  |  | 0 |  |  |  |  | 0 |  | 0 |  | 0 | 1 | D | 1 | ROZPOCET | [6 empty] | 0
65 | K | Pol45 | vytýčení trasy kabelového vedení | m | 507 |  | 0 |  |  | základní |  | 0 | 0 | 0 | 0 | 0 | 4 | K | 2 | ROZPOCET | 0 | 0 | 0 | 0 | 0 | 1 | 0 | 4 | -1771118717
| PP |  | vytýčení trasy kabelového vedení | [14 empty] | PP | 2
66 | K | Pol46 | výkop v komunikaci (0,5x0,8) | m | 95 |  | 0 |  |  | základní |  | 0 | 0 | 0 | 0 | 0 | 4 | K | 2 | ROZPOCET | 0 | 0 | 0 | 0 | 0 | 1 | 0 | 4 | 1616446597
| PP |  | výkop v komunikaci (0,5x0,8) | [14 empty] | PP | 2
67 | K | Pol48 | výkop v chodníku (0,3x0,35) | m | 412 |  | 0 |  |  | základní |  | 0 | 0 | 0 | 0 | 0 | 4 | K | 2 | ROZPOCET | 0 | 0 | 0 | 0 | 0 | 1 | 0 | 4 | 964874432
| PP |  | výkop v chodníku (0,3x0,35) | [14 empty] | PP | 2
68 | K | Pol49 | pokládka zemnícího drátu | kg | 533 |  | 0 |  |  | základní |  | 0 | 0 | 0 | 0 | 0 | 4 | K | 2 | ROZPOCET | 0 | 0 | 0 | 0 | 0 | 1 | 0 | 4 | -50439389
| PP |  | pokládka zemnícího drátu | [14 empty] | PP | 2
69 | K | Pol51 | pokládka chrániček | m | 656 |  | 0 |  |  | základní |  | 0 | 0 | 0 | 0 | 0 | 4 | K | 2 | ROZPOCET | 0 | 0 | 0 | 0 | 0 | 1 | 0 | 4 | -1638872682
| PP |  | pokládka chrániček | [14 empty] | PP | 2
70 | K | Pol53 | obetonování chrániček | m | 95 |  | 0 |  |  | základní |  | 0 | 0 | 0 | 0 | 0 | 4 | K | 2 | ROZPOCET | 0 | 0 | 0 | 0 | 0 | 1 | 0 | 4 | -218158983
| PP |  | obetonování chrániček | [14 empty] | PP | 2
71 | K | Pol54 | násyp pískového lože (0,3x0,2) | m | 412 |  | 0 |  |  | základní |  | 0 | 0 | 0 | 0 | 0 | 4 | K | 2 | ROZPOCET | 0 | 0 | 0 | 0 | 0 | 1 | 0 | 4 | -332965633
| PP |  | násyp pískového lože (0,3x0,2) | [14 empty] | PP | 2
72 | K | Pol55 | pokládka krycích desek CAD | m | 422 |  | 0 |  |  | základní |  | 0 | 0 | 0 | 0 | 0 | 4 | K | 2 | ROZPOCET | 0 | 0 | 0 | 0 | 0 | 1 | 0 | 4 | -1809359659
| PP |  | pokládka krycích desek CAD | [14 empty] | PP | 2
73 | K | Pol56 | zahození a zhutnění výkopů (0,5x0,65) | m | 95 |  | 0 |  |  | základní |  | 0 | 0 | 0 | 0 | 0 | 4 | K | 2 | ROZPOCET | 0 | 0 | 0 | 0 | 0 | 1 | 0 | 4 | 55065419
| PP |  | zahození a zhutnění výkopů (0,5x0,65) | [14 empty] | PP | 2
74 | K | Pol58 | zahození a zhutnění výkopů (0,3x0,15) | m | 412 |  | 0 |  |  | základní |  | 0 | 0 | 0 | 0 | 0 | 4 | K | 2 | ROZPOCET | 0 | 0 | 0 | 0 | 0 | 1 | 0 | 4 | -1745012141
| PP |  | zahození a zhutnění výkopů (0,3x0,15) | [14 empty] | PP | 2
76 | K | Pol60 | odvoz výkopku do 5 km a uložení na skládku vč. poplatku | t | 51 |  | 0 |  |  | základní |  | 0 | 0 | 0 | 0 | 0 | 4 | K | 2 | ROZPOCET | 0 | 0 | 0 | 0 | 0 | 1 | 0 | 4 | 947800089
| PP |  | odvoz výkopku do 5 km a uložení na skládku vč. poplatku | [14 empty] | PP | 2
75 | K | Pol66 | ostatní montážní a pomocné práce | ks | 1 |  | 0 |  |  | základní |  | 0 | 0 | 0 | 0 | 0 | 4 | K | 2 | ROZPOCET | 0 | 0 | 0 | 0 | 0 | 1 | 0 | 4 | -1827649318
| PP |  | ostatní montážní a pomocné práce | [14 empty] | PP | 2
77 | K | Pol67 | revize | ks | 1 |  | 0 |  |  | základní |  | 0 | 0 | 0 | 0 | 0 | 4 | K | 2 | ROZPOCET | 0 | 0 | 0 | 0 | 0 | 1 | 0 | 4 | 236347731
| PP |  | revize | [14 empty] | PP | 2
78 | K | Pol68 | doprava | ks | 1 |  | 0 |  |  | základní |  | 0 | 0 | 0 | 0 | 0 | 4 | K | 2 | ROZPOCET | 0 | 0 | 0 | 0 | 0 | 1 | 0 | 4 | -759417821
| PP |  | doprava | [14 empty] | PP | 2
79 | K | Pol69 | zákres dle skutečného stavu | ks | 1 |  | 0 |  |  | základní |  | 0 | 0 | 0 | 0 | 0 | 4 | K | 2 | ROZPOCET | 0 | 0 | 0 | 0 | 0 | 1 | 0 | 4 | 1197742002
| PP |  | zákres dle skutečného stavu | [14 empty] | PP | 2
| D | M | Práce a dodávky M |  |  |  | 0 |  |  |  |  | 0 |  | 0 |  | 0 | 3 | D | 1 | ROZPOCET | [6 empty] | 0
80 | M | Pol5 | chránička KF 09063 | m | 656 |  | 0 |  |  | základní |  | 0 | 0 | 0 | 0 | 0 | 8 | M | 2 | ROZPOCET | 0 | 0 | 0 | 0 | 0 | 1 | 0 | 4 | -1893644776
| PP |  | chránička KF 09063 | [14 empty] | PP | 2
81 | M | Pol7 | zemnící drát FeZn Ø 10 mm (0,62 kg/m) | kg | 533 |  | 0 |  |  | základní |  | 0 | 0 | 0 | 0 | 0 | 8 | M | 2 | ROZPOCET | 0 | 0 | 0 | 0 | 0 | 1 | 0 | 4 | -1684636951
| PP |  | zemnící drát FeZn Ø 10 mm (0,62 kg/m) | [14 empty] | PP | 2
82 | M | Pol8 | svorka pro zemnící drát FeZn | ks | 22 |  | 0 |  |  | základní |  | 0 | 0 | 0 | 0 | 0 | 8 | M | 2 | ROZPOCET | 0 | 0 | 0 | 0 | 0 | 1 | 0 | 4 | -701675073
| PP |  | svorka pro zemnící drát FeZn | [14 empty] | PP | 2
83 | M | Pol9 | výstražná folie s bleskem | m | 102 |  | 0 |  |  | základní |  | 0 | 0 | 0 | 0 | 0 | 8 | M | 2 | ROZPOCET | 0 | 0 | 0 | 0 | 0 | 1 | 0 | 4 | 1638099258
| PP |  | výstražná folie s bleskem | [14 empty] | PP | 2
84 | M | Pol10 | krycí deska KAD 20 | ks | 422 |  | 0 |  |  | základní |  | 0 | 0 | 0 | 0 | 0 | 8 | M | 2 | ROZPOCET | 0 | 0 | 0 | 0 | 0 | 1 | 0 | 4 | 1474696610
| PP |  | krycí deska KAD 20 | [14 empty] | PP | 2
85 | M | Pol13 | beton pro obetonování chrániček (0,06) | m3 | 5.7 |  | 0 |  |  | základní |  | 0 | 0 | 0 | 0 | 0 | 8 | M | 2 | ROZPOCET | 0 | 0 | 0 | 0 | 0 | 1 | 0 | 4 | -1159003294
| PP |  | beton pro obetonování chrániček (0,06) | [14 empty] | PP | 2
86 | M | Pol14 | písek jemnozrnný | t | 35.6 |  | 0 |  |  | základní |  | 0 | 0 | 0 | 0 | 0 | 8 | M | 2 | ROZPOCET | 0 | 0 | 0 | 0 | 0 | 1 | 0 | 4 | -1818370604
| PP |  | písek jemnozrnný | [14 empty] | PP | 2
87 | M | Pol65 | drobný a pomocný materiál | ks | 1 |  | 0 |  |  | základní |  | 0 | 0 | 0 | 0 | 0 | 8 | M | 2 | ROZPOCET | 0 | 0 | 0 | 0 | 0 | 1 | 0 | 4 | -1217392254
| PP |  | drobný a pomocný materiál | [14 empty] | PP | 2

## SO 461 - Metropolitní síť
{a0cd1a34-1506-45aa-a5f4-e533b297d7d0}
2
| KRYCÍ LIST SOUPISU PRACÍ | [7 empty] | v --- níže se nacházejí doplnkové a pomocné údaje k sestavám --- v | [8 empty] | False
Stavba:
Cheb, rekonstrukce ulice Kamenná
Objekt:
SO 461 - Metropolitní síť
| KSO: |  | 828 82 1 |  |  | CC-CZ: | 22246
| Místo: |  | Cheb |  |  | Datum: | 21. 10. 2024
| CZ-CPV: |  | 45231600-1 |  |  | CZ-CPA: | 42.22.12
| Zadavatel: |  |  |  |  | IČ: | 00253979
|  | Město Cheb |  |  |  | DIČ:
| Uchazeč: |  |  |  |  | IČ: | Vyplň údaj
|  | Vyplň údaj |  |  |  | DIČ: | Vyplň údaj
| Projektant: |  |  |  |  | IČ: | 26392526
|  | Dopravní stavby a venkovní architektura s.r.o. |  |  |  | DIČ: | CZ26392526
| Zpracovatel: |  |  |  |  | IČ: | 13891871
|  | DSVA - Ing. J. Ševčík, J. Turza, J. Heřmanová |  |  |  | DIČ:
Poznámka:
Soupis prací je sestaven s využitím Cenové soustavy ÚRS. Položky, které pochází z této cenové soustavy, jsou ve sloupci 'Cenová soustava' označeny popisem 'CS ÚRS' a úrovní příslušného kalendářního pololetí. Veškeré další informace vymezující popis a podmínky použití těchto položek z Cenové soustavy, které nejsou uvedeny přímo v soupisu prací, jsou neomezeně dálkově k dispozici na webu podminky.urs.cz.
| Cena bez DPH | [5 empty] | 0
|  |  | Základ daně |  |  | Sazba daně | Výše daně
| DPH | základní | 0 |  |  | 21% | 0
|  | snížená | 0 |  |  | 12% | 0
|  | zákl. přenesená | 0 |  |  | 21% | 0
|  | sníž. přenesená | 0 |  |  | 12% | 0
|  | nulová | 0 |  |  | 0% | 0
| Cena s DPH |  |  | v | CZK |  | 0
REKAPITULACE ČLENĚNÍ SOUPISU PRACÍ
Stavba:
Cheb, rekonstrukce ulice Kamenná
Objekt:
SO 461 - Metropolitní síť
Místo: |  |  | Cheb |  |  | Datum: | 21. 10. 2024
Zadavatel: |  |  | Město Cheb |  |  | Projektant: | Dopravní stavby a venkovní architektura s.r.o.
Uchazeč: |  |  | Vyplň údaj |  |  | Zpracovatel: | DSVA - Ing. J. Ševčík, J. Turza, J. Heřmanová
Kód dílu - Popis | [6 empty] | Cena celkem [CZK]
Náklady stavby celkem | [6 empty] | 0 | [11 empty] | -1
| SO 461.1 - I. fáze | [5 empty] | 0
| HSV - Práce a dodávky HSV | [5 empty] | 0
| M - Práce a dodávky M | [5 empty] | 0
| SO 461.2 - II. fáze | [5 empty] | 0
| HSV - Práce a dodávky HSV | [5 empty] | 0
| M - Práce a dodávky M | [5 empty] | 0
SOUPIS PRACÍ
Stavba:
Cheb, rekonstrukce ulice Kamenná
Objekt:
SO 461 - Metropolitní síť
Místo: |  |  | Cheb |  |  | Datum: | 21. 10. 2024
Zadavatel: |  |  | Město Cheb |  |  | Projektant: | Dopravní stavby a venkovní architektura s.r.o.
Uchazeč: |  |  | Vyplň údaj |  |  | Zpracovatel: | DSVA - Ing. J. Ševčík, J. Turza, J. Heřmanová
PČ | Typ | Kód | Popis | MJ | Množství | J.cena [CZK] | Cena celkem [CZK] | Cenová soustava |  | DPH | J. Nh [h] | Nh celkem [h] | J. hmotnost [t] | Hmotnost celkem [t] | J. suť [t] | Suť Celkem [t]
Náklady soupisu celkem | [6 empty] | 0 |  |  |  |  | 0 |  | 0 |  | 0 |  | D | -1 | [7 empty] | 0
| D | SO 461.1 | I. fáze |  |  |  | 0 |  |  |  |  | 0 |  | 0 |  | 0 | 1 | D | 0 | ROZPOCET | [6 empty] | 0
| D | HSV | Práce a dodávky HSV |  |  |  | 0 |  |  |  |  | 0 |  | 0 |  | 0 | 1 | D | 1 | ROZPOCET | [6 empty] | 0
1 | K | Pol48 | výkop v chodníku (0,3x0,35) | m | 7 |  | 0 |  |  | základní |  | 0 | 0 | 0 | 0 | 0 | 4 | K | 2 | ROZPOCET | 0 | 0 | 0 | 0 | 0 | 1 | 0 | 4 | 1625537413
| PP |  | výkop v chodníku (0,3x0,35) | [14 empty] | PP | 2
2 | K | Pol54 | násyp pískového lože (0,3x0,2) | m | 7 |  | 0 |  |  | základní |  | 0 | 0 | 0 | 0 | 0 | 4 | K | 2 | ROZPOCET | 0 | 0 | 0 | 0 | 0 | 1 | 0 | 4 | 263853408
| PP |  | násyp pískového lože (0,3x0,2) | [14 empty] | PP | 2
3 | K | Pol83 | vytýčení nových zemních boxů | ks | 1 |  | 0 |  |  | základní |  | 0 | 0 | 0 | 0 | 0 | 4 | K | 2 | ROZPOCET | 0 | 0 | 0 | 0 | 0 | 1 | 0 | 4 | -362208586
| PP |  | vytýčení nových zemních boxů | [14 empty] | PP | 2
4 | K | Pol84 | výkop základu pro box (0,2) | ks | 1 |  | 0 |  |  | základní |  | 0 | 0 | 0 | 0 | 0 | 4 | K | 2 | ROZPOCET | 0 | 0 | 0 | 0 | 0 | 1 | 0 | 4 | -331560933
| PP |  | výkop základu pro box (0,2) | [14 empty] | PP | 2
5 | K | Pol85 | instalace zemního boxu | ks | 1 |  | 0 |  |  | základní |  | 0 | 0 | 0 | 0 | 0 | 4 | K | 2 | ROZPOCET | 0 | 0 | 0 | 0 | 0 | 1 | 0 | 4 | 954558145
| PP |  | instalace zemního boxu | [14 empty] | PP | 2
6 | K | Pol86 | vytýčení trasy chrániček | m | 197 |  | 0 |  |  | základní |  | 0 | 0 | 0 | 0 | 0 | 4 | K | 2 | ROZPOCET | 0 | 0 | 0 | 0 | 0 | 1 | 0 | 4 | 1767038781
| PP |  | vytýčení trasy chrániček | [14 empty] | PP | 2
7 | K | Pol87 | zahození a zhutnění výkopů (0,3x0,15) | m | 7 |  | 0 |  |  | základní |  | 0 | 0 | 0 | 0 | 0 | 4 | K | 2 | ROZPOCET | 0 | 0 | 0 | 0 | 0 | 1 | 0 | 4 | -1994675266
| PP |  | zahození a zhutnění výkopů (0,3x0,15) | [14 empty] | PP | 2
8 | K | Pol88 | pokládka HDPE chrániček | m | 422 |  | 0 |  |  | základní |  | 0 | 0 | 0 | 0 | 0 | 4 | K | 2 | ROZPOCET | 0 | 0 | 0 | 0 | 0 | 1 | 0 | 4 | 737902258
| PP |  | pokládka HDPE chrániček | [14 empty] | PP | 2
9 | K | Pol89 | pokládka mikrotrubiček | m | 140 |  | 0 |  |  | základní |  | 0 | 0 | 0 | 0 | 0 | 4 | K | 2 | ROZPOCET | 0 | 0 | 0 | 0 | 0 | 1 | 0 | 4 | -1151911070
| PP |  | pokládka mikrotrubiček | [14 empty] | PP | 2
10 | K | Pol90 | pokládka chrániček KF | m | 29 |  | 0 |  |  | základní |  | 0 | 0 | 0 | 0 | 0 | 4 | K | 2 | ROZPOCET | 0 | 0 | 0 | 0 | 0 | 1 | 0 | 4 | 1286232413
| PP |  | pokládka chrániček KF | [14 empty] | PP | 2
11 | K | Pol91 | pokládka zaměřovacího vodiče | m | 200 |  | 0 |  |  | základní |  | 0 | 0 | 0 | 0 | 0 | 4 | K | 2 | ROZPOCET | 0 | 0 | 0 | 0 | 0 | 1 | 0 | 4 | 379658356
| PP |  | pokládka zaměřovacího vodiče | [14 empty] | PP | 2
12 | K | Pol92 | zavedení chráničky HDPE do boxu | ks | 6 |  | 0 |  |  | základní |  | 0 | 0 | 0 | 0 | 0 | 4 | K | 2 | ROZPOCET | 0 | 0 | 0 | 0 | 0 | 1 | 0 | 4 | -709757470
| PP |  | zavedení chráničky HDPE do boxu | [14 empty] | PP | 2
13 | K | Pol93 | zavedení mikrotrubičky do boxu | ks | 3 |  | 0 |  |  | základní |  | 0 | 0 | 0 | 0 | 0 | 4 | K | 2 | ROZPOCET | 0 | 0 | 0 | 0 | 0 | 1 | 0 | 4 | 1369485996
| PP |  | zavedení mikrotrubičky do boxu | [14 empty] | PP | 2
14 | K | Pol94 | ostatní montážní a pomocné práce | ks | 1 |  | 0 |  |  | základní |  | 0 | 0 | 0 | 0 | 0 | 4 | K | 2 | ROZPOCET | 0 | 0 | 0 | 0 | 0 | 1 | 0 | 4 | 309491667
| PP |  | ostatní montážní a pomocné práce | [14 empty] | PP | 2
15 | K | Pol95 | odvoz výkopku a uložení na skládku | t | 2.16 |  | 0 |  |  | základní |  | 0 | 0 | 0 | 0 | 0 | 4 | K | 2 | ROZPOCET | 0 | 0 | 0 | 0 | 0 | 1 | 0 | 4 | 2019114933
| PP |  | odvoz výkopku a uložení na skládku | [14 empty] | PP | 2
16 | K | Pol96 | zkouška | ks | 6 |  | 0 |  |  | základní |  | 0 | 0 | 0 | 0 | 0 | 4 | K | 2 | ROZPOCET | 0 | 0 | 0 | 0 | 0 | 1 | 0 | 4 | -1479183051
| PP |  | zkouška | [14 empty] | PP | 2
17 | K | Pol97 | doprava | ks | 1 |  | 0 |  |  | základní |  | 0 | 0 | 0 | 0 | 0 | 4 | K | 2 | ROZPOCET | 0 | 0 | 0 | 0 | 0 | 1 | 0 | 4 | -596897342
| PP |  | doprava | [14 empty] | PP | 2
18 | K | Pol98 | zákres dle skutečného stavu | ks | 1 |  | 0 |  |  | základní |  | 0 | 0 | 0 | 0 | 0 | 4 | K | 2 | ROZPOCET | 0 | 0 | 0 | 0 | 0 | 1 | 0 | 4 | -1655103374
| PP |  | zákres dle skutečného stavu | [14 empty] | PP | 2
| D | M | Práce a dodávky M |  |  |  | 0 |  |  |  |  | 0 |  | 0 |  | 0 | 3 | D | 1 | ROZPOCET | [6 empty] | 0
19 | M | Pol70 | kabelová komora SGLB 1730 + víko pro vyskládání dlažby | ks | 1 |  | 0 |  |  | základní |  | 0 | 0 | 0 | 0 | 0 | 8 | M | 2 | ROZPOCET | 0 | 0 | 0 | 0 | 0 | 1 | 0 | 4 | 769466277
| PP |  | kabelová komora SGLB 1730 + víko pro vyskládání dlažby | [14 empty] | PP | 2
| P |  | Poznámka k položce: bude proveden zadlaždovací poklop bude naceněn rovněž | [14 empty] | P | 2
20 | M | Pol71 | chránička HDPE 40 zemní tlustostěnná | m | 422 |  | 0 |  |  | základní |  | 0 | 0 | 0 | 0 | 0 | 8 | M | 2 | ROZPOCET | 0 | 0 | 0 | 0 | 0 | 1 | 0 | 4 | 454875348
| PP |  | chránička HDPE 40 zemní tlustostěnná | [14 empty] | PP | 2
21 | M | Pol72 | spojka chráničky HDPE (SPC40) | ks | 4 |  | 0 |  |  | základní |  | 0 | 0 | 0 | 0 | 0 | 8 | M | 2 | ROZPOCET | 0 | 0 | 0 | 0 | 0 | 1 | 0 | 4 | 1964754098
| PP |  | spojka chráničky HDPE (SPC40) | [14 empty] | PP | 2
22 | M | Pol73 | koncovka chráničky HDPE s ventilkem (KPC40V) | ks | 4 |  | 0 |  |  | základní |  | 0 | 0 | 0 | 0 | 0 | 8 | M | 2 | ROZPOCET | 0 | 0 | 0 | 0 | 0 | 1 | 0 | 4 | 1025771893
| PP |  | koncovka chráničky HDPE s ventilkem (KPC40V) | [14 empty] | PP | 2
23 | M | Pol74 | koncovka chráničky HDPE bez ventilku (KPC40) | ks | 4 |  | 0 |  |  | základní |  | 0 | 0 | 0 | 0 | 0 | 8 | M | 2 | ROZPOCET | 0 | 0 | 0 | 0 | 0 | 1 | 0 | 4 | 637980470
| PP |  | koncovka chráničky HDPE bez ventilku (KPC40) | [14 empty] | PP | 2
24 | M | Pol75 | mikrotrubička zemní tlustostěnná 14/10 | ks | 140 |  | 0 |  |  | základní |  | 0 | 0 | 0 | 0 | 0 | 8 | M | 2 | ROZPOCET | 0 | 0 | 0 | 0 | 0 | 1 | 0 | 4 | 1477888291
| PP |  | mikrotrubička zemní tlustostěnná 14/10 | [14 empty] | PP | 2
25 | M | Pol76 | spojka mikrotrub. zemní tlustostěnné 14/10 s pojist. a ochranou | ks | 2 |  | 0 |  |  | základní |  | 0 | 0 | 0 | 0 | 0 | 8 | M | 2 | ROZPOCET | 0 | 0 | 0 | 0 | 0 | 1 | 0 | 4 | 901797655
| PP |  | spojka mikrotrub. zemní tlustostěnné 14/10 s pojist. a ochranou | [14 empty] | PP | 2
26 | M | Pol77 | koncovka mikrotrubičky zemní tlustostěnné 14/10 | ks | 4 |  | 0 |  |  | základní |  | 0 | 0 | 0 | 0 | 0 | 8 | M | 2 | ROZPOCET | 0 | 0 | 0 | 0 | 0 | 1 | 0 | 4 | -2005937186
| PP |  | koncovka mikrotrubičky zemní tlustostěnné 14/10 | [14 empty] | PP | 2
27 | M | Pol78 | drát CY 1,5 | m | 200 |  | 0 |  |  | základní |  | 0 | 0 | 0 | 0 | 0 | 8 | M | 2 | ROZPOCET | 0 | 0 | 0 | 0 | 0 | 1 | 0 | 4 | 2079709221
| PP |  | drát CY 1,5 | [14 empty] | PP | 2
28 | M | Pol79 | chránička kopoflex KF09090 | m | 29 |  | 0 |  |  | základní |  | 0 | 0 | 0 | 0 | 0 | 8 | M | 2 | ROZPOCET | 0 | 0 | 0 | 0 | 0 | 1 | 0 | 4 | -2054698790
| PP |  | chránička kopoflex KF09090 | [14 empty] | PP | 2
29 | M | Pol80 | výstražná folie oranž. | m | 75 |  | 0 |  |  | základní |  | 0 | 0 | 0 | 0 | 0 | 8 | M | 2 | ROZPOCET | 0 | 0 | 0 | 0 | 0 | 1 | 0 | 4 | 2008616806
| PP |  | výstražná folie oranž. | [14 empty] | PP | 2
30 | M | Pol81 | krycí deska KAD 20 oranž. | ks | 85 |  | 0 |  |  | základní |  | 0 | 0 | 0 | 0 | 0 | 8 | M | 2 | ROZPOCET | 0 | 0 | 0 | 0 | 0 | 1 | 0 | 4 | -1897417331
| PP |  | krycí deska KAD 20 oranž. | [14 empty] | PP | 2
31 | M | Pol14 | písek jemnozrnný | t | 0.6 |  | 0 |  |  | základní |  | 0 | 0 | 0 | 0 | 0 | 8 | M | 2 | ROZPOCET | 0 | 0 | 0 | 0 | 0 | 1 | 0 | 4 | 2124293670
| PP |  | písek jemnozrnný | [14 empty] | PP | 2
32 | M | Pol82 | drobný materiál | ks | 1 |  | 0 |  |  | základní |  | 0 | 0 | 0 | 0 | 0 | 8 | M | 2 | ROZPOCET | 0 | 0 | 0 | 0 | 0 | 1 | 0 | 4 | 878910987
| PP |  | drobný materiál | [14 empty] | PP | 2
| D | SO 461.2 | II. fáze |  |  |  | 0 |  |  |  |  | 0 |  | 0 |  | 0 | 1 | D | 0 | ROZPOCET | [6 empty] | 0
| D | HSV | Práce a dodávky HSV |  |  |  | 0 |  |  |  |  | 0 |  | 0 |  | 0 | 1 | D | 1 | ROZPOCET | [6 empty] | 0
33 | K | Pol100 | obetonování chrániček (500) | m | 14 |  | 0 |  |  | základní |  | 0 | 0 | 0 | 0 | 0 | 4 | K | 2 | ROZPOCET | 0 | 0 | 0 | 0 | 0 | 1 | 0 | 4 | -2057433986
| PP |  | obetonování chrániček (500) | [14 empty] | PP | 2
34 | K | Pol101 | zahození a zhutnění výkopů (0,5x0,65) | m | 14 |  | 0 |  |  | základní |  | 0 | 0 | 0 | 0 | 0 | 4 | K | 2 | ROZPOCET | 0 | 0 | 0 | 0 | 0 | 1 | 0 | 4 | -1563176995
| PP |  | zahození a zhutnění výkopů (0,5x0,65) | [14 empty] | PP | 2
35 | K | Pol102 | ostatní montážní a pomocné práce | ks | 1 |  | 0 |  |  | základní |  | 0 | 0 | 0 | 0 | 0 | 4 | K | 2 | ROZPOCET | 0 | 0 | 0 | 0 | 0 | 1 | 0 | 4 | -1526335353
| PP |  | ostatní montážní a pomocné práce | [14 empty] | PP | 2
36 | K | Pol103 | doprava | ks | 1 |  | 0 |  |  | základní |  | 0 | 0 | 0 | 0 | 0 | 4 | K | 2 | ROZPOCET | 0 | 0 | 0 | 0 | 0 | 1 | 0 | 4 | 326554611
| PP |  | doprava | [14 empty] | PP | 2
37 | K | Pol104 | zákres dle skutečného stavu | ks | 1 |  | 0 |  |  | základní |  | 0 | 0 | 0 | 0 | 0 | 4 | K | 2 | ROZPOCET | 0 | 0 | 0 | 0 | 0 | 1 | 0 | 4 | 485640494
| PP |  | zákres dle skutečného stavu | [14 empty] | PP | 2
38 | K | Pol46 | výkop v komunikaci (0,5x0,8) | m | 14 |  | 0 |  |  | základní |  | 0 | 0 | 0 | 0 | 0 | 4 | K | 2 | ROZPOCET | 0 | 0 | 0 | 0 | 0 | 1 | 0 | 4 | 1323650725
| PP |  | výkop v komunikaci (0,5x0,8) | [14 empty] | PP | 2
39 | K | Pol48 | výkop v chodníku (0,3x0,35) | m | 44 |  | 0 |  |  | základní |  | 0 | 0 | 0 | 0 | 0 | 4 | K | 2 | ROZPOCET | 0 | 0 | 0 | 0 | 0 | 1 | 0 | 4 | 2103521113
| PP |  | výkop v chodníku (0,3x0,35) | [14 empty] | PP | 2
40 | K | Pol54 | násyp pískového lože (0,3x0,2) | m | 44 |  | 0 |  |  | základní |  | 0 | 0 | 0 | 0 | 0 | 4 | K | 2 | ROZPOCET | 0 | 0 | 0 | 0 | 0 | 1 | 0 | 4 | 2072500434
| PP |  | násyp pískového lože (0,3x0,2) | [14 empty] | PP | 2
41 | K | Pol83 | vytýčení nových zemních boxů | ks | 2 |  | 0 |  |  | základní |  | 0 | 0 | 0 | 0 | 0 | 4 | K | 2 | ROZPOCET | 0 | 0 | 0 | 0 | 0 | 1 | 0 | 4 | -1088047908
| PP |  | vytýčení nových zemních boxů | [14 empty] | PP | 2
42 | K | Pol84 | výkop základu pro box (0,2) | ks | 2 |  | 0 |  |  | základní |  | 0 | 0 | 0 | 0 | 0 | 4 | K | 2 | ROZPOCET | 0 | 0 | 0 | 0 | 0 | 1 | 0 | 4 | -1253240560
| PP |  | výkop základu pro box (0,2) | [14 empty] | PP | 2
43 | K | Pol85 | instalace zemního boxu | ks | 2 |  | 0 |  |  | základní |  | 0 | 0 | 0 | 0 | 0 | 4 | K | 2 | ROZPOCET | 0 | 0 | 0 | 0 | 0 | 1 | 0 | 4 | -447055312
| PP |  | instalace zemního boxu | [14 empty] | PP | 2
44 | K | Pol86 | vytýčení trasy chrániček | m | 308 |  | 0 |  |  | základní |  | 0 | 0 | 0 | 0 | 0 | 4 | K | 2 | ROZPOCET | 0 | 0 | 0 | 0 | 0 | 1 | 0 | 4 | 764219072
| PP |  | vytýčení trasy chrániček | [14 empty] | PP | 2
45 | K | Pol87 | zahození a zhutnění výkopů (0,3x0,15) | m | 44 |  | 0 |  |  | základní |  | 0 | 0 | 0 | 0 | 0 | 4 | K | 2 | ROZPOCET | 0 | 0 | 0 | 0 | 0 | 1 | 0 | 4 | 1971772300
| PP |  | zahození a zhutnění výkopů (0,3x0,15) | [14 empty] | PP | 2
46 | K | Pol88 | pokládka HDPE chrániček | m | 512 |  | 0 |  |  | základní |  | 0 | 0 | 0 | 0 | 0 | 4 | K | 2 | ROZPOCET | 0 | 0 | 0 | 0 | 0 | 1 | 0 | 4 | -1629496837
| PP |  | pokládka HDPE chrániček | [14 empty] | PP | 2
47 | K | Pol89 | pokládka mikrotrubiček | m | 150 |  | 0 |  |  | základní |  | 0 | 0 | 0 | 0 | 0 | 4 | K | 2 | ROZPOCET | 0 | 0 | 0 | 0 | 0 | 1 | 0 | 4 | 744832862
| PP |  | pokládka mikrotrubiček | [14 empty] | PP | 2
48 | K | Pol90 | pokládka chrániček KF | m | 14 |  | 0 |  |  | základní |  | 0 | 0 | 0 | 0 | 0 | 4 | K | 2 | ROZPOCET | 0 | 0 | 0 | 0 | 0 | 1 | 0 | 4 | -2098976358
| PP |  | pokládka chrániček KF | [14 empty] | PP | 2
49 | K | Pol91 | pokládka zaměřovacího vodiče | m | 323 |  | 0 |  |  | základní |  | 0 | 0 | 0 | 0 | 0 | 4 | K | 2 | ROZPOCET | 0 | 0 | 0 | 0 | 0 | 1 | 0 | 4 | -2119080056
| PP |  | pokládka zaměřovacího vodiče | [14 empty] | PP | 2
50 | K | Pol92 | zavedení chráničky HDPE do boxu | ks | 11 |  | 0 |  |  | základní |  | 0 | 0 | 0 | 0 | 0 | 4 | K | 2 | ROZPOCET | 0 | 0 | 0 | 0 | 0 | 1 | 0 | 4 | 1217620291
| PP |  | zavedení chráničky HDPE do boxu | [14 empty] | PP | 2
51 | K | Pol93 | zavedení mikrotrubičky do boxu | ks | 3 |  | 0 |  |  | základní |  | 0 | 0 | 0 | 0 | 0 | 4 | K | 2 | ROZPOCET | 0 | 0 | 0 | 0 | 0 | 1 | 0 | 4 | 54974736
| PP |  | zavedení mikrotrubičky do boxu | [14 empty] | PP | 2
52 | K | Pol95 | odvoz výkopku a uložení na skládku | t | 5.9 |  | 0 |  |  | základní |  | 0 | 0 | 0 | 0 | 0 | 4 | K | 2 | ROZPOCET | 0 | 0 | 0 | 0 | 0 | 1 | 0 | 4 | 190706376
| PP |  | odvoz výkopku a uložení na skládku | [14 empty] | PP | 2
53 | K | Pol96 | zkouška | ks | 10 |  | 0 |  |  | základní |  | 0 | 0 | 0 | 0 | 0 | 4 | K | 2 | ROZPOCET | 0 | 0 | 0 | 0 | 0 | 1 | 0 | 4 | 1103487009
| PP |  | zkouška | [14 empty] | PP | 2
| D | M | Práce a dodávky M |  |  |  | 0 |  |  |  |  | 0 |  | 0 |  | 0 | 3 | D | 1 | ROZPOCET | [6 empty] | 0
54 | M | Pol70 | kabelová komora SGLB 1730 + víko pro vyskládání dlažby | ks | 2 |  | 0 |  |  | základní |  | 0 | 0 | 0 | 0 | 0 | 8 | M | 2 | ROZPOCET | 0 | 0 | 0 | 0 | 0 | 1 | 0 | 4 | -66376474
| PP |  | kabelová komora SGLB 1730 + víko pro vyskládání dlažby | [14 empty] | PP | 2
| P |  | Poznámka k položce: bude proveden zadlaždovací poklop bude naceněn rovněž | [14 empty] | P | 2
55 | M | Pol71 | chránička HDPE 40 zemní tlustostěnná | m | 512 |  | 0 |  |  | základní |  | 0 | 0 | 0 | 0 | 0 | 8 | M | 2 | ROZPOCET | 0 | 0 | 0 | 0 | 0 | 1 | 0 | 4 | 848072225
| PP |  | chránička HDPE 40 zemní tlustostěnná | [14 empty] | PP | 2
56 | M | Pol72 | spojka chráničky HDPE (SPC40) | ks | 3 |  | 0 |  |  | základní |  | 0 | 0 | 0 | 0 | 0 | 8 | M | 2 | ROZPOCET | 0 | 0 | 0 | 0 | 0 | 1 | 0 | 4 | -156554411
| PP |  | spojka chráničky HDPE (SPC40) | [14 empty] | PP | 2
57 | M | Pol73 | koncovka chráničky HDPE s ventilkem (KPC40V) | ks | 6 |  | 0 |  |  | základní |  | 0 | 0 | 0 | 0 | 0 | 8 | M | 2 | ROZPOCET | 0 | 0 | 0 | 0 | 0 | 1 | 0 | 4 | 548898111
| PP |  | koncovka chráničky HDPE s ventilkem (KPC40V) | [14 empty] | PP | 2
58 | M | Pol74 | koncovka chráničky HDPE bez ventilku (KPC40) | ks | 6 |  | 0 |  |  | základní |  | 0 | 0 | 0 | 0 | 0 | 8 | M | 2 | ROZPOCET | 0 | 0 | 0 | 0 | 0 | 1 | 0 | 4 | -1989707216
| PP |  | koncovka chráničky HDPE bez ventilku (KPC40) | [14 empty] | PP | 2
59 | M | Pol75 | mikrotrubička zemní tlustostěnná 14/10 | ks | 150 |  | 0 |  |  | základní |  | 0 | 0 | 0 | 0 | 0 | 8 | M | 2 | ROZPOCET | 0 | 0 | 0 | 0 | 0 | 1 | 0 | 4 | 1115479708
| PP |  | mikrotrubička zemní tlustostěnná 14/10 | [14 empty] | PP | 2
60 | M | Pol76 | spojka mikrotrub. zemní tlustostěnné 14/10 s pojist. a ochranou | ks | 3 |  | 0 |  |  | základní |  | 0 | 0 | 0 | 0 | 0 | 8 | M | 2 | ROZPOCET | 0 | 0 | 0 | 0 | 0 | 1 | 0 | 4 | -1057199028
| PP |  | spojka mikrotrub. zemní tlustostěnné 14/10 s pojist. a ochranou | [14 empty] | PP | 2
61 | M | Pol77 | koncovka mikrotrubičky zemní tlustostěnné 14/10 | ks | 6 |  | 0 |  |  | základní |  | 0 | 0 | 0 | 0 | 0 | 8 | M | 2 | ROZPOCET | 0 | 0 | 0 | 0 | 0 | 1 | 0 | 4 | 736924272
| PP |  | koncovka mikrotrubičky zemní tlustostěnné 14/10 | [14 empty] | PP | 2
62 | M | Pol78 | drát CY 1,5 | m | 323 |  | 0 |  |  | základní |  | 0 | 0 | 0 | 0 | 0 | 8 | M | 2 | ROZPOCET | 0 | 0 | 0 | 0 | 0 | 1 | 0 | 4 | 600367165
| PP |  | drát CY 1,5 | [14 empty] | PP | 2
63 | M | Pol79 | chránička kopoflex KF09090 | m | 14 |  | 0 |  |  | základní |  | 0 | 0 | 0 | 0 | 0 | 8 | M | 2 | ROZPOCET | 0 | 0 | 0 | 0 | 0 | 1 | 0 | 4 | -341448116
| PP |  | chránička kopoflex KF09090 | [14 empty] | PP | 2
64 | M | Pol80 | výstražná folie oranž. | m | 37 |  | 0 |  |  | základní |  | 0 | 0 | 0 | 0 | 0 | 8 | M | 2 | ROZPOCET | 0 | 0 | 0 | 0 | 0 | 1 | 0 | 4 | 649460246
| PP |  | výstražná folie oranž. | [14 empty] | PP | 2
65 | M | Pol81 | krycí deska KAD 20 oranž. | ks | 282 |  | 0 |  |  | základní |  | 0 | 0 | 0 | 0 | 0 | 8 | M | 2 | ROZPOCET | 0 | 0 | 0 | 0 | 0 | 1 | 0 | 4 | -1086343385
| PP |  | krycí deska KAD 20 oranž. | [14 empty] | PP | 2
66 | M | Pol13 | beton pro obetonování chrániček (0,06) | m3 | 0.84 |  | 0 |  |  | základní |  | 0 | 0 | 0 | 0 | 0 | 8 | M | 2 | ROZPOCET | 0 | 0 | 0 | 0 | 0 | 1 | 0 | 4 | 972803564
| PP |  | beton pro obetonování chrániček (0,06) | [14 empty] | PP | 2
67 | M | Pol14 | písek jemnozrnný | t | 3.8 |  | 0 |  |  | základní |  | 0 | 0 | 0 | 0 | 0 | 8 | M | 2 | ROZPOCET | 0 | 0 | 0 | 0 | 0 | 1 | 0 | 4 | -926896930
| PP |  | písek jemnozrnný | [14 empty] | PP | 2
68 | M | Pol99 | drobný materiál | ks | 1 |  | 0 |  |  | základní |  | 0 | 0 | 0 | 0 | 0 | 8 | M | 2 | ROZPOCET | 0 | 0 | 0 | 0 | 0 | 1 | 0 | 4 | -2076494697
| PP |  | drobný materiál | [14 empty] | PP | 2

## SO 501 - Přeložka teplovo...
{0b6e8f42-e40b-4734-812b-f3d97ad3ac11}
2
| KRYCÍ LIST SOUPISU PRACÍ | [7 empty] | v --- níže se nacházejí doplnkové a pomocné údaje k sestavám --- v | [8 empty] | False
Stavba:
Cheb, rekonstrukce ulice Kamenná
Objekt:
SO 501 - Přeložka teplovodu - technologie
| KSO: |  | 827 4 |  |  | CC-CZ: | 222
| Místo: |  | Cheb |  |  | Datum: | 21. 10. 2024
| CZ-CPV: |  | 45231100-6 |  |  | CZ-CPA: | 42.21.12
| Zadavatel: |  |  |  |  | IČ: | 00253979
|  | Město Cheb |  |  |  | DIČ:
| Uchazeč: |  |  |  |  | IČ: | Vyplň údaj
|  | Vyplň údaj |  |  |  | DIČ: | Vyplň údaj
| Projektant: |  |  |  |  | IČ: | 26392526
|  | Dopravní stavby a venkovní architektura s.r.o. |  |  |  | DIČ: | CZ26392526
| Zpracovatel: |  |  |  |  | IČ: | 13891871
|  | DSVA - Ing. J. Ševčík, J. Turza, J. Heřmanová |  |  |  | DIČ:
Poznámka:
Soupis prací je sestaven s využitím Cenové soustavy ÚRS. Položky, které pochází z této cenové soustavy, jsou ve sloupci 'Cenová soustava' označeny popisem 'CS ÚRS' a úrovní příslušného kalendářního pololetí. Veškeré další informace vymezující popis a podmínky použití těchto položek z Cenové soustavy, které nejsou uvedeny přímo v soupisu prací, jsou neomezeně dálkově k dispozici na webu podminky.urs.cz.
| Cena bez DPH | [5 empty] | 0
|  |  | Základ daně |  |  | Sazba daně | Výše daně
| DPH | základní | 0 |  |  | 21% | 0
|  | snížená | 0 |  |  | 12% | 0
|  | zákl. přenesená | 0 |  |  | 21% | 0
|  | sníž. přenesená | 0 |  |  | 12% | 0
|  | nulová | 0 |  |  | 0% | 0
| Cena s DPH |  |  | v | CZK |  | 0
REKAPITULACE ČLENĚNÍ SOUPISU PRACÍ
Stavba:
Cheb, rekonstrukce ulice Kamenná
Objekt:
SO 501 - Přeložka teplovodu - technologie
Místo: |  |  | Cheb |  |  | Datum: | 21. 10. 2024
Zadavatel: |  |  | Město Cheb |  |  | Projektant: | Dopravní stavby a venkovní architektura s.r.o.
Uchazeč: |  |  | Vyplň údaj |  |  | Zpracovatel: | DSVA - Ing. J. Ševčík, J. Turza, J. Heřmanová
Kód dílu - Popis | [6 empty] | Cena celkem [CZK]
Náklady stavby celkem | [6 empty] | 0 | [11 empty] | -1
| M - SO 501 | [5 empty] | 0
| SO 501.1 - Teplovodní | [5 empty] | 0
| HSV - Práce a dodávky HSV | [5 empty] | 0
| 8 - Trubní vedení | [5 empty] | 0
| PSV - Práce a dodávky PSV | [5 empty] | 0
| 713 - Izolace tepelné | [5 empty] | 0
| 733 - Ústřední vytápění - rozvodné potrubí | [5 empty] | 0
| 734 - Ústřední vytápění - armatury | [5 empty] | 0
| 783 - Dokončovací práce - nátěry | [5 empty] | 0
| 21A-M - Alarm systém | [5 empty] | 0
| 23-M - Montáže potrubí | [5 empty] | 0
| SO 501.2 - Stavební | [5 empty] | 0
| HSV - Práce a dodávky HSV | [5 empty] | 0
| 11 - Přípravné a přidružené práce | [5 empty] | 0
| 13 - Zemní práce | [5 empty] | 0
| 31 - Zdi podpěrné a volné | [5 empty] | 0
| 45 - Podkladní a vedlejší konstrukce (kromě vozovek a železničního svršku) | [5 empty] | 0
| 58 - Kryty pozemních komunikací, letišť a ploch z betonu a ostatních hmot | [5 empty] | 0
| 89 - Ostatní konstrukce | [5 empty] | 0
| 96 - Bourání konstrukcí | [5 empty] | 0
| H27 - Vedení trubní dálková a přípojná | [5 empty] | 0
| VO-PŘ - "Přeložka vodovodní přípojky" | [5 empty] | 0
| PSV - Práce a dodávky PSV | [5 empty] | 0
| 711 - Izolace proti vodě | [5 empty] | 0
| M - SO 501 | [5 empty] | 0
| M23 - Montáže potrubí | [5 empty] | 0
| M46 - Zemní práce při montážích | [5 empty] | 0
SOUPIS PRACÍ
Stavba:
Cheb, rekonstrukce ulice Kamenná
Objekt:
SO 501 - Přeložka teplovodu - technologie
Místo: |  |  | Cheb |  |  | Datum: | 21. 10. 2024
Zadavatel: |  |  | Město Cheb |  |  | Projektant: | Dopravní stavby a venkovní architektura s.r.o.
Uchazeč: |  |  | Vyplň údaj |  |  | Zpracovatel: | DSVA - Ing. J. Ševčík, J. Turza, J. Heřmanová
PČ | Typ | Kód | Popis | MJ | Množství | J.cena [CZK] | Cena celkem [CZK] | Cenová soustava |  | DPH | J. Nh [h] | Nh celkem [h] | J. hmotnost [t] | Hmotnost celkem [t] | J. suť [t] | Suť Celkem [t]
Náklady soupisu celkem | [6 empty] | 0 |  |  |  |  | 0 |  | 259.8138 |  | 0 |  | D | -1 | [10 empty] | 0
| D | M | SO 501 |  |  |  | 0 |  |  |  |  | 0 |  | 259.8138 |  | 0 | 3 | D | 0 |  |  |  | ROZPOCET | [6 empty] | 0
| D | SO 501.1 | Teplovodní |  |  |  | 0 |  |  |  |  | 0 |  | 0.85467 |  | 0 | 1 | D | 1 |  |  |  | ROZPOCET | [6 empty] | 0
| D | HSV | Práce a dodávky HSV |  |  |  | 0 |  |  |  |  | 0 |  | 0.24829 |  | 0 | 1 | D | 2 |  |  |  | ROZPOCET | [6 empty] | 0
| D | 8 | Trubní vedení |  |  |  | 0 |  |  |  |  | 0 |  | 0.24829 |  | 0 | 1 | D | 3 |  |  |  | ROZPOCET | [6 empty] | 0
1 | K | 866311012 | Montáž potrubí předizolovaného ocelového DN 150 (168,3) vnějšího průměru D 315 mm | m | 109 |  | 0 |  |  | základní |  | 0 | 0.00042734 | 0.04658 | 0 | 0 | 4 | K | 4 |  |  |  | ROZPOCET | 0 | 0 | 0 | 0 | 0 | 1 | 0 | 4 | -1676702563
| PP |  | Montáž potrubí předizolovaného ocelového DN 150 (168,3) vnějšího průměru D 315 mm | [14 empty] | PP | 4
2 | M | 55271129 | Potrubí předizolované - dodávka | kpl | 1 |  | 0 |  |  | základní |  | 0 | 0.02573 | 0.02573 | 0 | 0 | 8 | M | 4 |  |  |  | ROZPOCET | 0 | 0 | 0 | 0 | 0 | 1 | 0 | 4 | 280958421
| PP |  | Potrubí předizolované - dodávka | [14 empty] | PP | 4
| P |  | Poznámka k položce: Poznámka k položce:_x000d_ 1.1. předizolované ocelové potrubí ø168,3x4/315 (III. izolace) s alarm systémem:_x000d_ -ocelová svařovaná trubka dle EN 10217-2,_x000d_ -trubka 12 7 ks,_x000d_ -spojka 26 ks,_x000d_ -spojka redukovaná ø315/ø250 (bez ocelové refukce) 2 ks,_x000d_ -oblouk, uložen vodorovně:_x000d_ 90st, ramena 1+1m 2 ks,_x000d_ 81st, ramena 1+1m 2 ks,_x000d_ 81st, ramena 1,5+1m 2 ks,_x000d_ -oblouk, uložen svisle:_x000d_ 19st, ramena 1+1m 4 ks,_x000d_ 5st, ramena 1+1m 2 ks,_x000d_ -stěnový těsnící kroužek 2 ks,_x000d_ -koncové těsnění izolace (víčko) 2 ks,_x000d_ -dilatační polštáře, velikost 360x40-délka 1000 60 ks, | [14 empty] | P | 4
3 | M | 55271151 | Výstražná páska - zelená | m | 100 |  | 0 |  |  | základní |  | 0 | 0 | 0 | 0 | 0 | 8 | M | 4 |  |  |  | ROZPOCET | 0 | 0 | 0 | 0 | 0 | 1 | 0 | 4 | 1160377653
| PP |  | Výstražná páska - zelená | [14 empty] | PP | 4
4 | K | 867311012 | Montáž izolační spojka potrubí předizolovaného ocelového DN 150 vnějšího průměru D 315 mm | kus | 28 |  | 0 |  |  | základní |  | 0 | 0.0024 | 0.0672 | 0 | 0 | 4 | K | 4 |  |  |  | ROZPOCET | 0 | 0 | 0 | 0 | 0 | 1 | 0 | 4 | -1030632125
| PP |  | Montáž izolační spojka potrubí předizolovaného ocelového DN 150 vnějšího průměru D 315 mm | [14 empty] | PP | 4
| P |  | Poznámka k položce: včetně nákupu materiálu základního a přdruženého | [14 empty] | P | 4
5 | K | 867311312 | Montáž koncové víčko potrubí předizolovaného ocelového DN 150 vnějšího průměru D 315 mm | kus | 2 |  | 0 |  |  | základní |  | 0 | 0.00159 | 0.00318 | 0 | 0 | 4 | K | 4 |  |  |  | ROZPOCET | 0 | 0 | 0 | 0 | 0 | 1 | 0 | 4 | -1020741013
| PP |  | Montáž koncové víčko potrubí předizolovaného ocelového DN 150 vnějšího průměru D 315 mm | [14 empty] | PP | 4
| P |  | Poznámka k položce: včetně nákupu materiálu základního a přdruženého | [14 empty] | P | 4
6 | K | 867321101 | Montáž dilatačního polštáře | kus | 60 |  | 0 |  |  | základní |  | 0 | 0 | 0 | 0 | 0 | 4 | K | 4 |  |  |  | ROZPOCET | 0 | 0 | 0 | 0 | 0 | 1 | 0 | 4 | 1429836787
| PP |  | Montáž dilatačního polštáře | [14 empty] | PP | 4
| P |  | Poznámka k položce: včetně nákupu materiálu základního a přdruženého | [14 empty] | P | 4
7 | K | 871395221 | Kanalizační potrubí z tvrdého PVC v otevřeném výkopu ve sklonu do 20 %, hladkého plnostěnného jednovrstvého, tuhost třídy SN 8 DN 400 | m | 4 |  | 0 |  |  | základní |  | 0 | 0.0264 | 0.1056 | 0 | 0 | 4 | K | 4 |  |  |  | ROZPOCET | 0 | 0 | 0 | 0 | 0 | 1 | 0 | 4 | 674596823
| PP |  | Kanalizační potrubí z tvrdého PVC v otevřeném výkopu ve sklonu do 20 %, hladkého plnostěnného jednovrstvého, tuhost třídy SN 8 DN 400 | [14 empty] | PP | 4
8 | K | 230170004 | Příprava pro zkoušku těsnosti potrubí DN přes 125 do 200 | sada | 1 |  | 0 |  |  | základní |  | 0 | 0 | 0 | 0 | 0 | 64 | K | 4 |  |  |  | ROZPOCET | 0 | 0 | 0 | 0 | 0 | 1 | 0 | 64 | 635492214
| PP |  | Příprava pro zkoušku těsnosti potrubí DN přes 125 do 200 | [14 empty] | PP | 4
9 | K | 230170014 | Zkouška těsnosti potrubí DN přes 125 do 200 | m | 111 |  | 0 |  |  | základní |  | 0 | 0 | 0 | 0 | 0 | 64 | K | 4 |  |  |  | ROZPOCET | 0 | 0 | 0 | 0 | 0 | 1 | 0 | 64 | -1829821406
| PP |  | Zkouška těsnosti potrubí DN přes 125 do 200 | [14 empty] | PP | 4
10 | K | 889001 | Doprava potrubí | kpl | 1 |  | 0 |  |  | základní |  | 0 | 0 | 0 | 0 | 0 | 4 | K | 4 |  |  |  | ROZPOCET | 0 | 0 | 0 | 0 | 0 | 1 | 0 | 4 | 1919507912
| PP |  | Doprava potrubí | [14 empty] | PP | 4
11 | K | 889201 | Ultrazvukové zkoušky svarů | kus | 4 |  | 0 |  |  | základní |  | 0 | 0 | 0 | 0 | 0 | 4 | K | 4 |  |  |  | ROZPOCET | 0 | 0 | 0 | 0 | 0 | 1 | 0 | 4 | -1174494661
| PP |  | Ultrazvukové zkoušky svarů | [14 empty] | PP | 4
12 | K | 898901 | Doprava potrubí | hod | 8 |  | 0 |  |  | základní |  | 0 | 0 | 0 | 0 | 0 | 4 | K | 4 |  |  |  | ROZPOCET | 0 | 0 | 0 | 0 | 0 | 1 | 0 | 4 | 2066875024
| PP |  | Doprava potrubí | [14 empty] | PP | 4
| D | PSV | Práce a dodávky PSV |  |  |  | 0 |  |  |  |  | 0 |  | 0.059291 |  | 0 | 2 | D | 2 |  |  |  | ROZPOCET | [6 empty] | 0
| D | 713 | Izolace tepelné |  |  |  | 0 |  |  |  |  | 0 |  | 0.059291 |  | 0 | 2 | D | 3 |  |  |  | ROZPOCET | [6 empty] | 0
13 | K | 713463314 | Montáž izolace tepelné potrubí a ohybů tvarovkami nebo deskami potrubními pouzdry s povrchovou úpravou hliníkovou fólií se samolepícím přesahem (izolační materiál ve specifikaci) přelepenými samolepící hliníkovou páskou potrubí jednovrstvá D přes 150 mm | m | 4 |  | 0 |  |  | základní |  | 0 | 0.00034992 | 0.0013997 | 0 | 0 | 16 | K | 4 |  |  |  | ROZPOCET | 0 | 0 | 0 | 0 | 0 | 1 | 0 | 16 | 2120445681
| PP |  | Montáž izolace tepelné potrubí a ohybů tvarovkami nebo deskami potrubními pouzdry s povrchovou úpravou hliníkovou fólií se samolepícím přesahem (izolační materiál ve specifikaci) přelepenými samolepící hliníkovou páskou potrubí jednovrstvá D přes 150 mm | [14 empty] | PP | 4
14 | K | 713463318 | Montáž izolace tepelné potrubí a ohybů tvarovkami nebo deskami potrubními pouzdry s povrchovou úpravou hliníkovou fólií se samolepícím přesahem (izolační materiál ve specifikaci) přelepenými samolepící hliníkovou páskou ohybů jednovrstvá D přes 150 mm | m | 3 |  | 0 |  |  | základní |  | 0 | 0.00052488 | 0.0015746 | 0 | 0 | 16 | K | 4 |  |  |  | ROZPOCET | 0 | 0 | 0 | 0 | 0 | 1 | 0 | 16 | -1609423675
| PP |  | Montáž izolace tepelné potrubí a ohybů tvarovkami nebo deskami potrubními pouzdry s povrchovou úpravou hliníkovou fólií se samolepícím přesahem (izolační materiál ve specifikaci) přelepenými samolepící hliníkovou páskou ohybů jednovrstvá D přes 150 mm | [14 empty] | PP | 4
15 | M | 63154060 | pouzdro izolační potrubní z minerální vlny s Al fólií max. 250/100°C 168/100mm | m | 7.6 |  | 0 |  |  | základní |  | 0 | 0.0054 | 0.04104 | 0 | 0 | 32 | M | 4 |  |  |  | ROZPOCET | 0 | 0 | 0 | 0 | 0 | 1 | 0 | 16 | -94631218
| PP |  | pouzdro izolační potrubní z minerální vlny s Al fólií max. 250/100°C 168/100mm | [14 empty] | PP | 4
16 | K | 713492113 | Montáž izolace tepelné potrubí a ohybů - doplňky a konstrukční součástí povrchová úprava suchým procesem hliníkovou fólií s šestihranným pozinkovaným pletivem potrubí | m2 | 4 |  | 0 |  |  | základní |  | 0 | 0.00097369 | 0.0038947 | 0 | 0 | 16 | K | 4 |  |  |  | ROZPOCET | 0 | 0 | 0 | 0 | 0 | 1 | 0 | 16 | 1777639136
| PP |  | Montáž izolace tepelné potrubí a ohybů - doplňky a konstrukční součástí povrchová úprava suchým procesem hliníkovou fólií s šestihranným pozinkovaným pletivem potrubí | [14 empty] | PP | 4
17 | K | 713492114 | Montáž izolace tepelné potrubí a ohybů - doplňky a konstrukční součástí povrchová úprava suchým procesem hliníkovou fólií s šestihranným pozinkovaným pletivem ohybů, přírub, armatur, tvarových kusů | m2 | 3 |  | 0 |  |  | základní |  | 0 | 0.0014605 | 0.0043816 | 0 | 0 | 16 | K | 4 |  |  |  | ROZPOCET | 0 | 0 | 0 | 0 | 0 | 1 | 0 | 16 | -1893448145
| PP |  | Montáž izolace tepelné potrubí a ohybů - doplňky a konstrukční součástí povrchová úprava suchým procesem hliníkovou fólií s šestihranným pozinkovaným pletivem ohybů, přírub, armatur, tvarových kusů | [14 empty] | PP | 4
18 | M | 19451230 | Folie FLEXIPAN | kg | 7 |  | 0 |  |  | základní |  | 0 | 0.001 | 0.007 | 0 | 0 | 32 | M | 4 |  |  |  | ROZPOCET | 0 | 0 | 0 | 0 | 0 | 1 | 0 | 16 | -1687648277
| PP |  | Folie FLEXIPAN | [14 empty] | PP | 4
19 | M | 19451265 | Upínací stahovací páska izolací | n | 3 |  | 0 |  |  | základní |  | 0 | 0 | 0 | 0 | 0 | 32 | M | 4 |  |  |  | ROZPOCET | 0 | 0 | 0 | 0 | 0 | 1 | 0 | 16 | -1961400126
| PP |  | Upínací stahovací páska izolací | [14 empty] | PP | 4
20 | M | 19451266 | Izolační páska Al PIPO | m | 3 |  | 0 |  |  | základní |  | 0 | 0 | 0 | 0 | 0 | 32 | M | 4 |  |  |  | ROZPOCET | 0 | 0 | 0 | 0 | 0 | 1 | 0 | 16 | -1013929754
| PP |  | Izolační páska Al PIPO | [14 empty] | PP | 4
| D | 733 | Ústřední vytápění - rozvodné potrubí |  |  |  | 0 |  |  |  |  | 0 |  | 0.001596 |  | 0 | 2 | D | 2 |  |  |  | ROZPOCET | [6 empty] | 0
21 | K | 733191926 | Opravy rozvodů potrubí z trubek ocelových závitových normálních i zesílených navaření odbočky na stávající potrubí, odbočka DN 32 | kus | 2 |  | 0 |  |  | základní |  | 0 | 0.000798 | 0.001596 | 0 | 0 | 16 | K | 3 |  |  |  | ROZPOCET | 0 | 0 | 0 | 0 | 0 | 1 | 0 | 16 | -1177013892
| PP |  | Opravy rozvodů potrubí z trubek ocelových závitových normálních i zesílených navaření odbočky na stávající potrubí, odbočka DN 32 | [14 empty] | PP | 3
22 | M | C587200032015 | Návarek černý 15 cm x 5/4" | ks | 4 |  | 0 |  |  | základní |  | 0 | 0 | 0 | 0 | 0 | 32 | M | 3 |  |  |  | ROZPOCET | 0 | 0 | 0 | 0 | 0 | 1 | 0 | 16 | 438690382
| PP |  | Návarek černý 15 cm x 5/4" | [14 empty] | PP | 3
| D | 734 | Ústřední vytápění - armatury |  |  |  | 0 |  |  |  |  | 0 |  | 0.0017736 |  | 0 | 2 | D | 2 |  |  |  | ROZPOCET | [6 empty] | 0
23 | K | 734209116 | Montáž závitových armatur se 2 závity G 5/4 (DN 32) | kus | 2 |  | 0 |  |  | základní |  | 0 | 0.00020678 | 0.00041355 | 0 | 0 | 16 | K | 3 |  |  |  | ROZPOCET | 0 | 0 | 0 | 0 | 0 | 1 | 0 | 16 | 162412348
| PP |  | Montáž závitových armatur se 2 závity G 5/4 (DN 32) | [14 empty] | PP | 3
24 | M | GCM.R250X006 | Kulový kohout, PN 35, T 185 C, chromovaný, R250D, 1"1/4 červený | kus | 2 |  | 0 |  |  | základní |  | 0 | 0.00068 | 0.00136 | 0 | 0 | 32 | M | 3 |  |  |  | ROZPOCET | 0 | 0 | 0 | 0 | 0 | 1 | 0 | 16 | 139519955
| PP |  | Kulový kohout, PN 35, T 185 C, chromovaný, R250D, 1"1/4 červený | [14 empty] | PP | 3
| D | 783 | Dokončovací práce - nátěry |  |  |  | 0 |  |  |  |  | 0 |  | 0 |  | 0 | 2 | D | 2 |  |  |  | ROZPOCET | [6 empty] | 0
25 | K | 783 42-5150 | Nátěr syntetický potrubí do DN 100 mm Z + 2x | m | 2 |  | 0 |  |  | základní |  | 0 | 0 | 0 | 0 | 0 | 4 | K | 3 |  |  |  | ROZPOCET | 0 | 0 | 0 | 0 | 0 | 1 | 0 | 4 | 1702014103
| PP |  | Nátěr syntetický potrubí do DN 100 mm Z + 2x | [14 empty] | PP | 3
26 | K | 783 42-5160 | Nátěr syntetický potrubí do DN 100 mm Z + 2x | m | 2 |  | 0 |  |  | základní |  | 0 | 0 | 0 | 0 | 0 | 4 | K | 3 |  |  |  | ROZPOCET | 0 | 0 | 0 | 0 | 0 | 1 | 0 | 4 | -110300939
| PP |  | Nátěr syntetický potrubí do DN 100 mm Z + 2x | [14 empty] | PP | 3
| D | 21A-M | Alarm systém |  |  |  | 0 |  |  |  |  | 0 |  | 0.48246 |  | 0 | 3 | D | 2 |  |  |  | ROZPOCET | [6 empty] | 0
27 | K | 21A 201000101 | Montáž alarm system | kpl | 1 |  | 0 |  |  | základní |  | 0 | 0 | 0 | 0 | 0 | 64 | K | 3 |  |  |  | ROZPOCET | 0 | 0 | 0 | 0 | 0 | 1 | 0 | 64 | -1501386365
| PP |  | Montáž alarm system | [14 empty] | PP | 3
28 | M | 205311 | krabice rozbočná na omítku - do mokrého prostředí „ACIDUR“ typ6455-11 | kus | 2 |  | 0 |  |  | základní |  | 0 | 0 | 0 | 0 | 0 | 256 | M | 3 |  |  |  | ROZPOCET | 0 | 0 | 0 | 0 | 0 | 1 | 0 | 64 | 1303285225
| PP |  | krabice rozbočná na omítku - do mokrého prostředí „ACIDUR“ typ6455-11 | [14 empty] | PP | 3
29 | M | 205312 | zaklapávací lišta 25x25mm | m | 1 |  | 0 |  |  | základní |  | 0 | 0 | 0 | 0 | 0 | 256 | M | 3 |  |  |  | ROZPOCET | 0 | 0 | 0 | 0 | 0 | 1 | 0 | 64 | 896322553
| PP |  | zaklapávací lišta 25x25mm | [14 empty] | PP | 3
30 | M | PKB.711018 | CYKY-J 3x1,5 | m | 4 |  | 0 |  |  | základní |  | 0 | 0.12 | 0.48 | 0 | 0 | 256 | M | 3 |  |  |  | ROZPOCET | 0 | 0 | 0 | 0 | 0 | 1 | 0 | 64 | -1059012371
| PP |  | CYKY-J 3x1,5 | [14 empty] | PP | 3
31 | M | 30925244 | šroub metrický celozávit DIN 933 8.8 BZ M8x20mm | kus | 2 |  | 0 |  |  | základní |  | 0 | 0.00123 | 0.00246 | 0 | 0 | 256 | M | 3 |  |  |  | ROZPOCET | 0 | 0 | 0 | 0 | 0 | 1 | 0 | 64 | 1257852880
| PP |  | šroub metrický celozávit DIN 933 8.8 BZ M8x20mm | [14 empty] | PP | 3
32 | M | 205402 | Smršťovací trubička 2mm | m | 0.6 |  | 0 |  |  | základní |  | 0 | 0 | 0 | 0 | 0 | 256 | M | 3 |  |  |  | ROZPOCET | 0 | 0 | 0 | 0 | 0 | 1 | 0 | 64 | -1695366484
| PP |  | Smršťovací trubička 2mm | [14 empty] | PP | 3
33 | M | 205341 | Ostatní spojovací materiál " vruty, hmoždinky, vulkanizační guma | kpl | 1 |  | 0 |  |  | základní |  | 0 | 0 | 0 | 0 | 0 | 256 | M | 3 |  |  |  | ROZPOCET | 0 | 0 | 0 | 0 | 0 | 1 | 0 | 64 | 2006144372
| PP |  | Ostatní spojovací materiál " vruty, hmoždinky, vulkanizační guma | [14 empty] | PP | 3
| D | 23-M | Montáže potrubí |  |  |  | 0 |  |  |  |  | 0 |  | 0.06126 |  | 0 | 3 | D | 2 |  |  |  | ROZPOCET | [6 empty] | 0
34 | K | 230011088 | Montáž potrubí trouby ocelové hladké tř.11-13 D 168,3 mm, tl 4,0 mm | m | 2 |  | 0 |  |  | základní |  | 0 | 6.3546e-05 | 0.00012709 | 0 | 0 | 64 | K | 3 |  |  |  | ROZPOCET | 0 | 0 | 0 | 0 | 0 | 1 | 0 | 64 | -1882659592
| PP |  | Montáž potrubí trouby ocelové hladké tř.11-13 D 168,3 mm, tl 4,0 mm | [14 empty] | PP | 3
35 | M | 14011100 | trubka ocelová bezešvá hladká jakost 11 353 168x4,0mm | m | 2 |  | 0 |  |  | základní |  | 0 | 0.01822 | 0.03644 | 0 | 0 | 128 | M | 3 |  |  |  | ROZPOCET | 0 | 0 | 0 | 0 | 0 | 1 | 0 | 128 | -466999451
| PP |  | trubka ocelová bezešvá hladká jakost 11 353 168x4,0mm | [14 empty] | PP | 3
36 | K | 230023088 | Montáž trubní díly přivařovací tř.11-13 do 10 kg D 168 mm tl 4,5 mm | kus | 4 |  | 0 |  |  | základní |  | 0 | 0.00035332 | 0.0014133 | 0 | 0 | 64 | K | 3 |  |  |  | ROZPOCET | 0 | 0 | 0 | 0 | 0 | 1 | 0 | 64 | 1332941809
| PP |  | Montáž trubní díly přivařovací tř.11-13 do 10 kg D 168 mm tl 4,5 mm | [14 empty] | PP | 3
37 | M | 31630560 | oblouk trubkový typ 3D tvar 90° - K3 D 168,3mm tl 4,5mm | kus | 4 |  | 0 |  |  | základní |  | 0 | 0.00582 | 0.02328 | 0 | 0 | 128 | M | 3 |  |  |  | ROZPOCET | 0 | 0 | 0 | 0 | 0 | 1 | 0 | 128 | -1599573874
| PP |  | oblouk trubkový typ 3D tvar 90° - K3 D 168,3mm tl 4,5mm | [14 empty] | PP | 3
| D | SO 501.2 | Stavební |  |  |  | 0 |  |  |  |  | 0 |  | 258.9592 |  | 0 | 1 | D | 1 |  |  |  | ROZPOCET | [6 empty] | 0
| D | HSV | Práce a dodávky HSV |  |  |  | 0 |  |  |  |  | 0 |  | 256.3445 |  | 0 | 1 | D | 2 |  |  |  | ROZPOCET | [6 empty] | 0
| D | 11 | Přípravné a přidružené práce |  |  |  | 0 |  |  |  |  | 0 |  | 1.7201 |  | 0 | 1 | D | 3 |  |  |  | ROZPOCET | [6 empty] | 0
38 | K | 119001401R00 | Dočasné zajištění ocelového potrubí do DN 200 mm | m | 24 |  | 0 |  |  | základní |  | 0 | 0.00869 | 0.20856 | 0 | 0 | 4 | K | 4 |  |  |  | ROZPOCET | 0 | 0 | 0 | 0 | 0 | 1 | 0 | 4 | 358370181
| PP |  | Dočasné zajištění ocelového potrubí do DN 200 mm | [14 empty] | PP | 4
39 | K | 119001421R00 | Dočasné zajištění kabelů - do počtu 3 kabelů | m | 61 |  | 0 |  |  | základní |  | 0 | 0.02478 | 1.5116 | 0 | 0 | 4 | K | 4 |  |  |  | ROZPOCET | 0 | 0 | 0 | 0 | 0 | 1 | 0 | 4 | -998476843
| PP |  | Dočasné zajištění kabelů - do počtu 3 kabelů | [14 empty] | PP | 4
| D | 13 | Zemní práce |  |  |  | 0 |  |  |  |  | 0 |  | 186.1033 |  | 0 | 1 | D | 3 |  |  |  | ROZPOCET | [6 empty] | 0
40 | K | 132201210R00 | Hloubení rýh š.do 200 cm hor.3 do 50 m3,STROJNĚ | m3 | 91.264 |  | 0 |  |  | základní |  | 0 | 0 | 0 | 0 | 0 | 4 | K | 4 |  |  |  | ROZPOCET | 0 | 0 | 0 | 0 | 0 | 1 | 0 | 4 | -470679627
| PP |  | Hloubení rýh š.do 200 cm hor.3 do 50 m3,STROJNĚ | [14 empty] | PP | 4
41 | K | 130001101R00 | Příplatek za ztížené hloubení v blízkosti vedení | m3 | 91.264 |  | 0 |  |  | základní |  | 0 | 0 | 0 | 0 | 0 | 4 | K | 4 |  |  |  | ROZPOCET | 0 | 0 | 0 | 0 | 0 | 1 | 0 | 4 | 1869766937
| PP |  | Příplatek za ztížené hloubení v blízkosti vedení | [14 empty] | PP | 4
42 | K | 161101101R00 | Svislé přemístění výkopku z hor.1-4 do 2,5 m | m3 | 91.264 |  | 0 |  |  | základní |  | 0 | 0 | 0 | 0 | 0 | 4 | K | 4 |  |  |  | ROZPOCET | 0 | 0 | 0 | 0 | 0 | 1 | 0 | 4 | 774192214
| PP |  | Svislé přemístění výkopku z hor.1-4 do 2,5 m | [14 empty] | PP | 4
43 | K | 162601102R00 | Vodorovné přemístění výkopku z hor.1-4 do 5000 m | m3 | 91.264 |  | 0 |  |  | základní |  | 0 | 0 | 0 | 0 | 0 | 4 | K | 4 |  |  |  | ROZPOCET | 0 | 0 | 0 | 0 | 0 | 1 | 0 | 4 | -76186038
| PP |  | Vodorovné přemístění výkopku z hor.1-4 do 5000 m | [14 empty] | PP | 4
44 | K | 171201201R00 | Uložení sypaniny na skl.-sypanina na výšku přes 2m | m3 | 91.264 |  | 0 |  |  | základní |  | 0 | 0 | 0 | 0 | 0 | 4 | K | 4 |  |  |  | ROZPOCET | 0 | 0 | 0 | 0 | 0 | 1 | 0 | 4 | 1725047342
| PP |  | Uložení sypaniny na skl.-sypanina na výšku přes 2m | [14 empty] | PP | 4
45 | K | 171201231 | Poplatek za uložení zeminy a kamení na recyklační skládce (skládkovné) kód odpadu 17 05 04 | t | 164.275 |  | 0 | CS ÚRS 2024 02 |  | základní |  | 0 | 0 | 0 | 0 | 0 | 4 | K | 4 |  |  |  | ROZPOCET | 0 | 0 | 0 | 0 | 0 | 1 | 0 | 4 | 1199247528
| PP |  | Poplatek za uložení stavebního odpadu na recyklační skládce (skládkovné) zeminy a kamení zatříděného do Katalogu odpadů pod kódem 17 05 04 | [14 empty] | PP | 4
| Online PSC |  | https://podminky.urs.cz/item/CS_URS_2024_02/171201231 | [14 empty] | Online PSC | 4
| VV |  | 91,264*1,8 'Přepočtené koeficientem množství |  | 164.275 | [12 empty] | VV | 4 | 2 | False | 1 | ROZPOCET
46 | K | 175101101RT2 | Obsyp potrubí bez prohození sypaniny - s dodáním štěrkopísku frakce 0 - 22 mm | m3 | 36.579 |  | 0 |  |  | základní |  | 0 | 1.7 | 62.1843 | 0 | 0 | 4 | K | 4 |  |  |  | ROZPOCET | 0 | 0 | 0 | 0 | 0 | 1 | 0 | 4 | -467480964
| PP |  | Obsyp potrubí bez prohození sypaniny - s dodáním štěrkopísku frakce 0 - 22 mm | [14 empty] | PP | 4
47 | K | 174101101R00 | Zásyp jam, rýh, šachet se zhutněním | m3 | 49.382 |  | 0 |  |  | základní |  | 0 | 0 | 0 | 0 | 0 | 4 | K | 4 |  |  |  | ROZPOCET | 0 | 0 | 0 | 0 | 0 | 1 | 0 | 4 | 1302528106
| PP |  | Zásyp jam, rýh, šachet se zhutněním | [14 empty] | PP | 4
48 | M | 58344300 | Kamenivo drcené frakce 0 - 32 pro MZK | t | 123.919 |  | 0 |  |  | základní |  | 0 | 1 | 123.919 | 0 | 0 | 8 | M | 4 |  |  |  | ROZPOCET | 0 | 0 | 0 | 0 | 0 | 1 | 0 | 4 | 1607058825
| PP |  | Kamenivo drcené frakce 0 - 32 pro MZK | [14 empty] | PP | 4
| D | 31 | Zdi podpěrné a volné |  |  |  | 0 |  |  |  |  | 0 |  | 1.8645 |  | 0 | 1 | D | 3 |  |  |  | ROZPOCET | [6 empty] | 0
49 | K | 310238211RT2 | Zazdívka otvorů plochy do 1 m2 cihlami betonovými na MVC - s použitím suché maltové směsi | m3 | 1.145 |  | 0 |  |  | základní |  | 0 | 1.6284 | 1.8645 | 0 | 0 | 4 | K | 4 |  |  |  | ROZPOCET | 0 | 0 | 0 | 0 | 0 | 1 | 0 | 4 | 1822933443
| PP |  | Zazdívka otvorů plochy do 1 m2 cihlami betonovými na MVC - s použitím suché maltové směsi | [14 empty] | PP | 4
| D | 45 | Podkladní a vedlejší konstrukce (kromě vozovek a železničního svršku) |  |  |  | 0 |  |  |  |  | 0 |  | 17.3365 |  | 0 | 1 | D | 3 |  |  |  | ROZPOCET | [6 empty] | 0
50 | K | 451573111R00 | Lože pod potrubí ze štěrkopísku do 63 mm | m3 | 9.169 |  | 0 |  |  | základní |  | 0 | 1.8908 | 17.3365 | 0 | 0 | 4 | K | 4 |  |  |  | ROZPOCET | 0 | 0 | 0 | 0 | 0 | 1 | 0 | 4 | -1122493451
| PP |  | Lože pod potrubí ze štěrkopísku do 63 mm | [14 empty] | PP | 4
| D | 58 | Kryty pozemních komunikací, letišť a ploch z betonu a ostatních hmot |  |  |  | 0 |  |  |  |  | 0 |  | 38.4249 |  | 0 | 1 | D | 3 |  |  |  | ROZPOCET | [6 empty] | 0
51 | K | 584121111R00 | Osazení silničních panelů,lože z kameniva tl. 4 cm krytí potrubí | m2 | 72.75 |  | 0 |  |  | základní |  | 0 | 0.0835 | 6.0746 | 0 | 0 | 4 | K | 4 |  |  |  | ROZPOCET | 0 | 0 | 0 | 0 | 0 | 1 | 0 | 4 | -106337491
| PP |  | Osazení silničních panelů,lože z kameniva tl. 4 cm krytí potrubí | [14 empty] | PP | 4
52 | M | 59381084 | Panel silniční IZD 3/10 300x150x15 cm | kus | 10.1 |  | 0 |  |  | základní |  | 0 | 1.62 | 16.362 | 0 | 0 | 8 | M | 4 |  |  |  | ROZPOCET | 0 | 0 | 0 | 0 | 0 | 1 | 0 | 4 | 1056387098
| PP |  | Panel silniční IZD 3/10 300x150x15 cm | [14 empty] | PP | 4
53 | M | 59381188 | Panel silniční IZD 300x200x22 20 tun | kus | 2.02 |  | 0 |  |  | základní |  | 0 | 2.999 | 6.058 | 0 | 0 | 8 | M | 4 |  |  |  | ROZPOCET | 0 | 0 | 0 | 0 | 0 | 1 | 0 | 4 | -1706780004
| PP |  | Panel silniční IZD 300x200x22 20 tun | [14 empty] | PP | 4
54 | M | 59381334 | Panel silniční IZD 300x150x22 cm | kus | 4.04 |  | 0 |  |  | základní |  | 0 | 2.458 | 9.9303 | 0 | 0 | 8 | M | 4 |  |  |  | ROZPOCET | 0 | 0 | 0 | 0 | 0 | 1 | 0 | 4 | 2072821332
| PP |  | Panel silniční IZD 300x150x22 cm | [14 empty] | PP | 4
| D | 89 | Ostatní konstrukce |  |  |  | 0 |  |  |  |  | 0 |  | 0 |  | 0 | 1 | D | 3 |  |  |  | ROZPOCET | [6 empty] | 0
55 | K | 899711121R00 | Fólie výstražná z PVC barva dle sítě, šířka 22 cm | m | 85 |  | 0 |  |  | základní |  | 0 | 0 | 0 | 0 | 0 | 4 | K | 4 |  |  |  | ROZPOCET | 0 | 0 | 0 | 0 | 0 | 1 | 0 | 4 | -1430333461
| PP |  | Fólie výstražná z PVC barva dle sítě, šířka 22 cm | [14 empty] | PP | 4
56 | K | 899711122R00 | Fólie výstražná z PVC zelená, šířka 30 cm | m | 97.8 |  | 0 |  |  | základní |  | 0 | 0 | 0 | 0 | 0 | 4 | K | 4 |  |  |  | ROZPOCET | 0 | 0 | 0 | 0 | 0 | 1 | 0 | 4 | 1671534800
| PP |  | Fólie výstražná z PVC zelená, šířka 30 cm | [14 empty] | PP | 4
| D | 96 | Bourání konstrukcí |  |  |  | 0 |  |  |  |  | 0 |  | 10.1005 |  | 0 | 1 | D | 3 |  |  |  | ROZPOCET | [6 empty] | 0
57 | K | 113106241R00 | Rozebrání ploch komunikací ze silničních panelů | m2 | 22.95 |  | 0 |  |  | základní |  | 0 | 0.408 | 9.3636 | 0 | 0 | 4 | K | 4 |  |  |  | ROZPOCET | 0 | 0 | 0 | 0 | 0 | 1 | 0 | 4 | 1619126141
| PP |  | Rozebrání ploch komunikací ze silničních panelů | [14 empty] | PP | 4
58 | K | 962042321R00 | Bourání zdiva nadzákladového z betonu prostého | m3 | 0.333 |  | 0 |  |  | základní |  | 0 | 2.2015 | 0.73309 | 0 | 0 | 4 | K | 4 |  |  |  | ROZPOCET | 0 | 0 | 0 | 0 | 0 | 1 | 0 | 4 | 1184602041
| PP |  | Bourání zdiva nadzákladového z betonu prostého | [14 empty] | PP | 4
59 | K | 970251150R00 | Řezání železobetonu hl. řezu 150 mm | m | 1.5 |  | 0 |  |  | základní |  | 0 | 0.00046 | 0.00069 | 0 | 0 | 4 | K | 4 |  |  |  | ROZPOCET | 0 | 0 | 0 | 0 | 0 | 1 | 0 | 4 | 403177467
| PP |  | Řezání železobetonu hl. řezu 150 mm | [14 empty] | PP | 4
60 | K | 970251200R00 | Řezání železobetonu hl. řezu 200 mm | m | 2 |  | 0 |  |  | základní |  | 0 | 0.00046 | 0.00092 | 0 | 0 | 4 | K | 4 |  |  |  | ROZPOCET | 0 | 0 | 0 | 0 | 0 | 1 | 0 | 4 | 491690992
| PP |  | Řezání železobetonu hl. řezu 200 mm | [14 empty] | PP | 4
61 | K | 971033161R00 | Vybourání otvorů zeď cihel. d=6 cm, tl. 60 cm, MVC | kus | 0.812 |  | 0 |  |  | základní |  | 0 | 0.00267 | 0.002168 | 0 | 0 | 4 | K | 4 |  |  |  | ROZPOCET | 0 | 0 | 0 | 0 | 0 | 1 | 0 | 4 | -1015531626
| PP |  | Vybourání otvorů zeď cihel. d=6 cm, tl. 60 cm, MVC | [14 empty] | PP | 4
62 | K | 979082113R00 | Vodorovná doprava suti po suchu do 1000 m | t | 12.587 |  | 0 |  |  | základní |  | 0 | 0 | 0 | 0 | 0 | 4 | K | 4 |  |  |  | ROZPOCET | 0 | 0 | 0 | 0 | 0 | 1 | 0 | 4 | 1976085167
| PP |  | Vodorovná doprava suti po suchu do 1000 m | [14 empty] | PP | 4
63 | K | 979082119R00 | Příplatek k přesunu suti za každých dalších 1000 m | t | 75.206 |  | 0 |  |  | základní |  | 0 | 0 | 0 | 0 | 0 | 4 | K | 4 |  |  |  | ROZPOCET | 0 | 0 | 0 | 0 | 0 | 1 | 0 | 4 | 1706436018
| PP |  | Příplatek k přesunu suti za každých dalších 1000 m | [14 empty] | PP | 4
64 | K | 979990103R00 | Poplatek za uložení suti - beton, skupina odpadu 170101 | t | 10.101 |  | 0 |  |  | základní |  | 0 | 0 | 0 | 0 | 0 | 4 | K | 4 |  |  |  | ROZPOCET | 0 | 0 | 0 | 0 | 0 | 1 | 0 | 4 | 790782324
| PP |  | Poplatek za uložení suti - beton, skupina odpadu 170101 | [14 empty] | PP | 4
65 | K | 979990144R00 | Poplatek za uložení suti - minerální vata, skupina odpadu 170604 | t | 2.486 |  | 0 |  |  | základní |  | 0 | 0 | 0 | 0 | 0 | 4 | K | 4 |  |  |  | ROZPOCET | 0 | 0 | 0 | 0 | 0 | 1 | 0 | 4 | 407380534
| PP |  | Poplatek za uložení suti - minerální vata, skupina odpadu 170604 | [14 empty] | PP | 4
| D | H27 | Vedení trubní dálková a přípojná |  |  |  | 0 |  |  |  |  | 0 |  | 0 |  | 0 | 1 | D | 3 |  |  |  | ROZPOCET | [6 empty] | 0
66 | K | 998272201R00 | Přesun hmot, trubní vedení ocelové, otevřený výkop | t | 245.449 |  | 0 |  |  | základní |  | 0 | 0 | 0 | 0 | 0 | 4 | K | 4 |  |  |  | ROZPOCET | 0 | 0 | 0 | 0 | 0 | 1 | 0 | 4 | 1554560906
| PP |  | Přesun hmot, trubní vedení ocelové, otevřený výkop | [14 empty] | PP | 4
| D | VO-PŘ | "Přeložka vodovodní přípojky" |  |  |  | 0 |  |  |  |  | 0 |  | 0.7947 |  | 0 | 1 | D | 3 |  |  |  | ROZPOCET | [6 empty] | 0
67 | K | 139601102R00 | Ruční výkop jam, rýh a šachet v hornině tř. 3 | m3 | 0.45 |  | 0 |  |  | základní |  | 0 | 0 | 0 | 0 | 0 | 4 | K | 4 |  |  |  | ROZPOCET | 0 | 0 | 0 | 0 | 0 | 1 | 0 | 4 | -1304398740
| PP |  | Ruční výkop jam, rýh a šachet v hornině tř. 3 | [14 empty] | PP | 4
68 | K | 162601152R00 | Vodorovné přemístění výkopku z hor.5-7 do 5000 m | m3 | 0.45 |  | 0 |  |  | základní |  | 0 | 0 | 0 | 0 | 0 | 4 | K | 4 |  |  |  | ROZPOCET | 0 | 0 | 0 | 0 | 0 | 1 | 0 | 4 | -1559420560
| PP |  | Vodorovné přemístění výkopku z hor.5-7 do 5000 m | [14 empty] | PP | 4
69 | K | 171201201R00 | Uložení sypaniny na skl.-sypanina na výšku přes 2m | m3 | 0.45 |  | 0 |  |  | základní |  | 0 | 0 | 0 | 0 | 0 | 4 | K | 4 |  |  |  | ROZPOCET | 0 | 0 | 0 | 0 | 0 | 1 | 0 | 4 | 204006070
| PP |  | Uložení sypaniny na skl.-sypanina na výšku přes 2m | [14 empty] | PP | 4
70 | K | 175101101RT2 | Obsyp potrubí bez prohození sypaniny - s dodáním štěrkopísku frakce 0 - 22 mm | m3 | 0.3 |  | 0 |  |  | základní |  | 0 | 1.7 | 0.51 | 0 | 0 | 4 | K | 4 |  |  |  | ROZPOCET | 0 | 0 | 0 | 0 | 0 | 1 | 0 | 4 | 2132223397
| PP |  | Obsyp potrubí bez prohození sypaniny - s dodáním štěrkopísku frakce 0 - 22 mm | [14 empty] | PP | 4
71 | K | 451573111R00 | Lože pod potrubí ze štěrkopísku do 63 mm | m3 | 0.15 |  | 0 |  |  | základní |  | 0 | 1.8908 | 0.28362 | 0 | 0 | 4 | K | 4 |  |  |  | ROZPOCET | 0 | 0 | 0 | 0 | 0 | 1 | 0 | 4 | -1599650413
| PP |  | Lože pod potrubí ze štěrkopísku do 63 mm | [14 empty] | PP | 4
72 | K | 871161121R00 | Montáž trubek polyetylenových ve výkopu d 32 mm | m | 4 |  | 0 |  |  | základní |  | 0 | 0 | 0 | 0 | 0 | 4 | K | 4 |  |  |  | ROZPOCET | 0 | 0 | 0 | 0 | 0 | 1 | 0 | 4 | -1427543557
| PP |  | Montáž trubek polyetylenových ve výkopu d 32 mm | [14 empty] | PP | 4
73 | M | 286134112 | Trubka tlaková AQUALINE RC1 PE100 32x3,0 mm PN16 | m | 4 |  | 0 |  |  | základní |  | 0 | 0.00027 | 0.00108 | 0 | 0 | 8 | M | 4 |  |  |  | ROZPOCET | 0 | 0 | 0 | 0 | 0 | 1 | 0 | 4 | -1879259733
| PP |  | Trubka tlaková AQUALINE RC1 PE100 32x3,0 mm PN16 | [14 empty] | PP | 4
74 | K | 877162121R00 | Přirážka za 1 spoj elektrotvarovky d 32 mm | kus | 2 |  | 0 |  |  | základní |  | 0 | 0 | 0 | 0 | 0 | 4 | K | 4 |  |  |  | ROZPOCET | 0 | 0 | 0 | 0 | 0 | 1 | 0 | 4 | 1781818954
| PP |  | Přirážka za 1 spoj elektrotvarovky d 32 mm | [14 empty] | PP | 4
75 | M | 28613102.M | Elektrospojka d 32 mm SDR 11 PE 100 ELGEF Plus | kus | 2 |  | 0 |  |  | základní |  | 0 | 0 | 0 | 0 | 0 | 8 | M | 4 |  |  |  | ROZPOCET | 0 | 0 | 0 | 0 | 0 | 1 | 0 | 4 | -2000397137
| PP |  | Elektrospojka d 32 mm SDR 11 PE 100 ELGEF Plus | [14 empty] | PP | 4
76 | K | 990 02VD | Ostatní nespecifikované práce a konstrukce, vyhledání, propojení, zkoušky | soubor | 1 |  | 0 |  |  | základní |  | 0 | 0 | 0 | 0 | 0 | 4 | K | 4 |  |  |  | ROZPOCET | 0 | 0 | 0 | 0 | 0 | 1 | 0 | 4 | 717306244
| PP |  | Ostatní nespecifikované práce a konstrukce, vyhledání, propojení, zkoušky | [14 empty] | PP | 4
| D | PSV | Práce a dodávky PSV |  |  |  | 0 |  |  |  |  | 0 |  | 0.0067 |  | 0 | 2 | D | 2 |  |  |  | ROZPOCET | [6 empty] | 0
| D | 711 | Izolace proti vodě |  |  |  | 0 |  |  |  |  | 0 |  | 0.0067 |  | 0 | 2 | D | 3 |  |  |  | ROZPOCET | [6 empty] | 0
77 | K | 711150012RAB | Izolace proti vodě svislá přitavená, 1x 1x ALP, 1x Bitagit 40 Al mineral (radon) | m2 | 1 |  | 0 |  |  | základní |  | 0 | 0.00638 | 0.00638 | 0 | 0 | 16 | K | 4 |  |  |  | ROZPOCET | 0 | 0 | 0 | 0 | 0 | 1 | 0 | 16 | 646980655
| PP |  | Izolace proti vodě svislá přitavená, 1x 1x ALP, 1x Bitagit 40 Al mineral (radon) | [14 empty] | PP | 4
78 | K | 711191272RT2 | Izolace proti zem.vlhkosti,ochran.textilie,svislá | m2 | 1 |  | 0 |  |  | základní |  | 0 | 0.00032 | 0.00032 | 0 | 0 | 16 | K | 4 |  |  |  | ROZPOCET | 0 | 0 | 0 | 0 | 0 | 1 | 0 | 16 | -422971445
| PP |  | Izolace proti zem.vlhkosti,ochran.textilie,svislá | [14 empty] | PP | 4
79 | K | 998711201R00 | Přesun hmot pro izolace proti vodě, výšky do 6 m | % |  |  | 0 |  |  | základní |  | 0 | 0 | 0 | 0 | 0 | 16 | K | 4 |  |  |  | ROZPOCET | 0 | 0 | 0 | 0 | 0 | 1 | 0 | 16 | 1611104461
| PP |  | Přesun hmot pro izolace proti vodě, výšky do 6 m | [14 empty] | PP | 4
| D | M | SO 501 |  |  |  | 0 |  |  |  |  | 0 |  | 2.608 |  | 0 | 3 | D | 2 |  |  |  | ROZPOCET | [6 empty] | 0
| D | M23 | Montáže potrubí |  |  |  | 0 |  |  |  |  | 0 |  | 2.486 |  | 0 | 1 | D | 3 |  |  |  | ROZPOCET | [6 empty] | 0
80 | K | 230082087R00 | Demontáž do šrotu do 50 kg, rozměr 159 x 4,5 | kus | 113 |  | 0 |  |  | základní |  | 0 | 0.022 | 2.486 | 0 | 0 | 4 | K | 4 |  |  |  | ROZPOCET | 0 | 0 | 0 | 0 | 0 | 1 | 0 | 4 | 541890259
| PP |  | Demontáž do šrotu do 50 kg, rozměr 159 x 4,5 | [14 empty] | PP | 4
| P |  | Poznámka k položce: položka včetně naložení,složení a odvozu do šrotu finance za šrotovné budou předány investorovi a zohledněny ve stavbě | [14 empty] | P | 4
| D | M46 | Zemní práce při montážích |  |  |  | 0 |  |  |  |  | 0 |  | 0.122 |  | 0 | 1 | D | 3 |  |  |  | ROZPOCET | [6 empty] | 0
81 | K | 460510311R00 | Chránička kabelová dělená Sitel, DN 110 mm | m | 61 |  | 0 |  |  | základní |  | 0 | 0.002 | 0.122 | 0 | 0 | 4 | K | 4 |  |  |  | ROZPOCET | 0 | 0 | 0 | 0 | 0 | 1 | 0 | 4 | 295869039
| PP |  | Chránička kabelová dělená Sitel, DN 110 mm | [14 empty] | PP | 4

## VRN - Vedlejší a ostatní ...
{fb5fe7f5-4c31-4b9a-8096-5935ffa5b92b}
2
| KRYCÍ LIST SOUPISU PRACÍ | [7 empty] | v --- níže se nacházejí doplnkové a pomocné údaje k sestavám --- v | [8 empty] | False
Stavba:
Cheb, rekonstrukce ulice Kamenná
Objekt:
VRN - Vedlejší a ostatní rozpočtové náklady
| KSO: |  |  |  |  | CC-CZ: | 2
| Místo: |  | Cheb |  |  | Datum: | 21. 10. 2024
[6 empty] | CZ-CPA: | 42
| Zadavatel: |  |  |  |  | IČ: | 00253979
|  | Město Cheb |  |  |  | DIČ:
| Uchazeč: |  |  |  |  | IČ: | Vyplň údaj
|  | Vyplň údaj |  |  |  | DIČ: | Vyplň údaj
| Projektant: |  |  |  |  | IČ: | 26392526
|  | Dopravní stavby a venkovní architektura s.r.o. |  |  |  | DIČ: | CZ26392526
| Zpracovatel: |  |  |  |  | IČ: | 13891871
|  | DSVA - Ing. J. Ševčík, J. Turza, J. Heřmanová |  |  |  | DIČ:
Poznámka:
Soupis prací je sestaven s využitím Cenové soustavy ÚRS. Položky, které pochází z této cenové soustavy, jsou ve sloupci 'Cenová soustava' označeny popisem 'CS ÚRS' a úrovní příslušného kalendářního pololetí. Veškeré další informace vymezující popis a podmínky použití těchto položek z Cenové soustavy, které nejsou uvedeny přímo v soupisu prací, jsou neomezeně dálkově k dispozici na webu podminky.urs.cz.
| Cena bez DPH | [5 empty] | 0
|  |  | Základ daně |  |  | Sazba daně | Výše daně
| DPH | základní | 0 |  |  | 21% | 0
|  | snížená | 0 |  |  | 12% | 0
|  | zákl. přenesená | 0 |  |  | 21% | 0
|  | sníž. přenesená | 0 |  |  | 12% | 0
|  | nulová | 0 |  |  | 0% | 0
| Cena s DPH |  |  | v | CZK |  | 0
REKAPITULACE ČLENĚNÍ SOUPISU PRACÍ
Stavba:
Cheb, rekonstrukce ulice Kamenná
Objekt:
VRN - Vedlejší a ostatní rozpočtové náklady
Místo: |  |  | Cheb |  |  | Datum: | 21. 10. 2024
Zadavatel: |  |  | Město Cheb |  |  | Projektant: | Dopravní stavby a venkovní architektura s.r.o.
Uchazeč: |  |  | Vyplň údaj |  |  | Zpracovatel: | DSVA - Ing. J. Ševčík, J. Turza, J. Heřmanová
Kód dílu - Popis | [6 empty] | Cena celkem [CZK]
Náklady stavby celkem | [6 empty] | 0 | [11 empty] | -1
| VRN - Vedlejší rozpočtové náklady | [5 empty] | 0
| VRN1 - Průzkumné, geodetické a projektové práce | [5 empty] | 0
| VRN3 - Zařízení staveniště | [5 empty] | 0
| VRN4 - Inženýrská činnost | [5 empty] | 0
| VRN7 - Provozní vlivy a územní vlivy | [5 empty] | 0
| VRN9 - Ostatní náklady | [5 empty] | 0
SOUPIS PRACÍ
Stavba:
Cheb, rekonstrukce ulice Kamenná
Objekt:
VRN - Vedlejší a ostatní rozpočtové náklady
Místo: |  |  | Cheb |  |  | Datum: | 21. 10. 2024
Zadavatel: |  |  | Město Cheb |  |  | Projektant: | Dopravní stavby a venkovní architektura s.r.o.
Uchazeč: |  |  | Vyplň údaj |  |  | Zpracovatel: | DSVA - Ing. J. Ševčík, J. Turza, J. Heřmanová
PČ | Typ | Kód | Popis | MJ | Množství | J.cena [CZK] | Cena celkem [CZK] | Cenová soustava |  | DPH | J. Nh [h] | Nh celkem [h] | J. hmotnost [t] | Hmotnost celkem [t] | J. suť [t] | Suť Celkem [t]
Náklady soupisu celkem | [6 empty] | 0 |  |  |  |  | 0 |  | 0 |  | 0 |  | D | -1 | [7 empty] | 0
| D | VRN | Vedlejší rozpočtové náklady |  |  |  | 0 |  |  |  |  | 0 |  | 0 |  | 0 | 5 | D | 0 | ROZPOCET | [6 empty] | 0
| D | VRN1 | Průzkumné, geodetické a projektové práce |  |  |  | 0 |  |  |  |  | 0 |  | 0 |  | 0 | 5 | D | 1 | ROZPOCET | [6 empty] | 0
1 | K | 011002000.1 | Průzkumné práce-vytyčení stáv. inženýrských sítí | soubor | 1 |  | 0 | CS ÚRS 2024 02 |  | základní |  | 0 | 0 | 0 | 0 | 0 | 1024 | K | 2 | ROZPOCET | 0 | 0 | 0 | 0 | 0 | 1 | 0 | 1024 | -1928593332
| PP |  | Průzkumné práce-vytyčení stáv. inženýrských sítí | [14 empty] | PP | 2
| Online PSC |  | https://podminky.urs.cz/item/CS_URS_2024_02/011002000.1 | [14 empty] | Online PSC | 2
| P |  | Poznámka k položce: vytyčení stáv. inženýrských sítí za účasti správce sítě nebo jeho pokynů, projednání jejich ochrany před poškození se správcem, včetně určení dimenze a hloubky sítě, bude protokolováno, používáno při stavbě a součástí stavebního deníku | [14 empty] | P | 2
2 | K | 011503000 | Stavební průzkum stáv. deštových svodů | kus | 25 |  | 0 | CS ÚRS 2020 01 |  | základní |  | 0 | 0 | 0 | 0 | 0 | 1024 | K | 2 | ROZPOCET | 0 | 0 | 0 | 0 | 0 | 1 | 0 | 1024 | 1549195288
| PP |  | Stavební průzkum stáv. deštových svodů | [14 empty] | PP | 2
| P |  | Poznámka k položce: kontrola deštových svodů a prověření jejich funkčnosti v napojení, včetně případné opravy lapače splavenin, opravy přípojky délky do 4 m, předpokladem je cca 15 ks nutno započíst do ceny nové lapače a přípojky (nákup,doprava,zemní práce,zásypy,hutnění) | [14 empty] | P | 2
3 | K | 011514000 | Stavebně-technický průzkum | soubor | 1 |  | 0 | CS ÚRS 2024 02 |  | základní |  | 0 | 0 | 0 | 0 | 0 | 1024 | K | 2 | ROZPOCET | 0 | 0 | 0 | 0 | 0 | 1 | 0 | 1024 | -1760757444
| PP |  | Stavebně-technický průzkum | [14 empty] | PP | 2
| Online PSC |  | https://podminky.urs.cz/item/CS_URS_2024_02/011514000 | [14 empty] | Online PSC | 2
| P |  | Poznámka k položce: Fotodokumentace stáv. stavu přilehlých objektů tj. fasády, ploty, vrata atd., včetně nutných sádrových terčíků pro monitoring již stávajících prasklin a další způsoby pasportizace, průběžné zápisy o objektech souvisejících se stavbou. | [14 empty] | P | 2
4 | K | 012103000 | Geodetické práce před výstavbou | soubor | 1 |  | 0 | CS ÚRS 2024 02 |  | základní |  | 0 | 0 | 0 | 0 | 0 | 1024 | K | 2 | ROZPOCET | 0 | 0 | 0 | 0 | 0 | 1 | 0 | 1024 | 614867819
| PP |  | Geodetické práce před výstavbou | [14 empty] | PP | 2
| Online PSC |  | https://podminky.urs.cz/item/CS_URS_2024_02/012103000 | [14 empty] | Online PSC | 2
| P |  | Poznámka k položce: vytyčení hranic pozemků, vytyčení hranice odnětí půdy a zajištění jejich nepřekročení, vytyčení staveniště a stavebního objektu, určení průběhu nadzemního nebo podzemního stávajícího i plánovaného vedení, určení vytyčovací sítě, ... | [14 empty] | P | 2
5 | K | 012203000 | Geodetické práce při provádění stavby | soubor | 1 |  | 0 | CS ÚRS 2024 02 |  | základní |  | 0 | 0 | 0 | 0 | 0 | 1024 | K | 2 | ROZPOCET | 0 | 0 | 0 | 0 | 0 | 1 | 0 | 1024 | 1452497495
| PP |  | Geodetické práce při provádění stavby | [14 empty] | PP | 2
| Online PSC |  | https://podminky.urs.cz/item/CS_URS_2024_02/012203000 | [14 empty] | Online PSC | 2
| P |  | Poznámka k položce: výšková měření, výpočet objemů, atd. které mají charakter kontrolních a upřesnujících činností | [14 empty] | P | 2
6 | K | 012303000 | Geodetické práce po výstavbě | soubor | 1 |  | 0 | CS ÚRS 2024 02 |  | základní |  | 0 | 0 | 0 | 0 | 0 | 1024 | K | 2 | ROZPOCET | 0 | 0 | 0 | 0 | 0 | 1 | 0 | 1024 | 1379290357
| PP |  | Geodetické práce po výstavbě | [14 empty] | PP | 2
| Online PSC |  | https://podminky.urs.cz/item/CS_URS_2024_02/012303000 | [14 empty] | Online PSC | 2
| P |  | Poznámka k položce: geodetické zaměření provedení všech stavebních objektů, podéných profilů a dimenze všech nových inženýrských sítí, a ostatní dle požadavku TDI a investora a dle podmínek stavebního povolení, výškopis, polohopis, příprava pro kartografické práce, výpočet skutečně provedených ploch a objemů prací pro kontrolu, ostatní geodetické zaměření po výstavbě objektů SO 300 bude rovněž navíc dokladováno v závěrečném paré pro Chevak dle VRN pro jednotlivé SO 300 | [14 empty] | P | 2
7 | K | 012403000 | Kartografické práce | soubor | 1 |  | 0 | CS ÚRS 2024 02 |  | základní |  | 0 | 0 | 0 | 0 | 0 | 1024 | K | 2 | ROZPOCET | 0 | 0 | 0 | 0 | 0 | 1 | 0 | 1024 | -2016397528
| PP |  | Kartografické práce | [14 empty] | PP | 2
| Online PSC |  | https://podminky.urs.cz/item/CS_URS_2024_02/012403000 | [14 empty] | Online PSC | 2
| P |  | Poznámka k položce: geometrický plán stavby včetně všech kartografických prací,bude předán 4 x originál pro vklad do katastru | [14 empty] | P | 2
8 | K | 013244000.1 | Realizační dokumentace stavby (RDS) | soubor | 1 |  | 0 | CS ÚRS 2024 02 |  | základní |  | 0 | 0 | 0 | 0 | 0 | 512 | K | 2 | ROZPOCET | 0 | 0 | 0 | 0 | 0 | 1 | 0 | 512 | 321586190
| PP |  | Dokumentace pro provádění stavby (RDS) | [14 empty] | PP | 2
| Online PSC |  | https://podminky.urs.cz/item/CS_URS_2024_02/013244000.1 | [14 empty] | Online PSC | 2
| P |  | Poznámka k položce: řešení dílčích detailů, nutných vyvolaných změn, koordinační řezy s inženýrskými sítěmi, řešení konkretních požadavků vybraného zhotovitele , statické výpočty, změny v konstrukci a sanaci, pomocné charakteristické a vzorové řezy, dílčí bilance pro výkaz výměr, ostatní RDs eventuelních objektů SO 100, SO 300, SO 500 a další | [14 empty] | P | 2
9 | K | 013254000.1 | Dokumentace skutečného provedení stavby (DSPS) | soubor | 1 |  | 0 | CS ÚRS 2024 02 |  | základní |  | 0 | 0 | 0 | 0 | 0 | 1024 | K | 2 | ROZPOCET | 0 | 0 | 0 | 0 | 0 | 1 | 0 | 1024 | 1103282040
| PP |  | Dokumentace skutečného provedení stavby (DSPS) | [14 empty] | PP | 2
| Online PSC |  | https://podminky.urs.cz/item/CS_URS_2024_02/013254000.1 | [14 empty] | Online PSC | 2
| P |  | Poznámka k položce: vyhotovení na podkladě geodetického zaměření provedené stavby, 4 x paré, 1 x CD, pro účely SÚ ke kolaudaci, zanesení veškerých změn oproti DSP, bude zpracováno dle příloh vyžadující vyhláška 499/2006 Sb. | [14 empty] | P | 2
10 | K | 013294000 | Ostatní dokumentace - závěrečné paré | soubor | 1 |  | 0 | CS ÚRS 2024 02 |  | základní |  | 0 | 0 | 0 | 0 | 0 | 1024 | K | 2 | ROZPOCET | 0 | 0 | 0 | 0 | 0 | 1 | 0 | 1024 | -1775063254
| PP |  | Ostatní dokumentace - závěrečné paré | [14 empty] | PP | 2
| Online PSC |  | https://podminky.urs.cz/item/CS_URS_2024_02/013294000 | [14 empty] | Online PSC | 2
| P |  | Poznámka k položce: předání závěrečného paré se splněnými podmínkami správců a podmínkami vydaného stavebního a vodoprávního povolení, včetně jejich stanovisek ke stavbě, počet kusů 4 | [14 empty] | P | 2
| D | VRN3 | Zařízení staveniště |  |  |  | 0 |  |  |  |  | 0 |  | 0 |  | 0 | 5 | D | 1 | ROZPOCET | [6 empty] | 0
11 | K | 032002000.1 | Vybavení a zařízení staveniště | soubor | 1 |  | 0 | CS ÚRS 2024 02 |  | základní |  | 0 | 0 | 0 | 0 | 0 | 1024 | K | 2 | ROZPOCET | 0 | 0 | 0 | 0 | 0 | 1 | 0 | 1024 | 1375401514
| PP |  | Vybavení a zařízení staveniště | [14 empty] | PP | 2
| Online PSC |  | https://podminky.urs.cz/item/CS_URS_2024_02/032002000.1 | [14 empty] | Online PSC | 2
| P |  | Poznámka k položce: jsou objekty a zařízení, která slouží po dobu provádění stavby k provozním,výrobním a sociálním účelům zhotovitele a ostatním subjektům výstavby. Vybavení potřebná pro realizaci stavby, včetně nutného oddrenážování staveniště, včetně zřízení příjezdu, nutno respektovat vybavení dle technické zprávy, započíst veškerý nutný provoz a zabezpečení, včetně připojení energií, oplocení, zabezpečení přilehlých pozemků, osvětlení, dopravní značení na vlastním staveništi (směrové tabule příkazů a zákazů, ostatní), včetně pohotovostních sorpčních folií pod auta během prací proti olejovým úkapům | [14 empty] | P | 2
12 | K | 034303000.1 | Dopravní značení na staveništi - pěší provoz | soubor | 1 |  | 0 | CS ÚRS 2024 02 |  | základní |  | 0 | 0 | 0 | 0 | 0 | 1024 | K | 2 | ROZPOCET | 0 | 0 | 0 | 0 | 0 | 1 | 0 | 1024 | 1767076693
| PP |  | Dopravní značení na staveništi-pěší provoz | [14 empty] | PP | 2
| Online PSC |  | https://podminky.urs.cz/item/CS_URS_2024_02/034303000.1 | [14 empty] | Online PSC | 2
| P |  | Poznámka k položce: zřízení bezkolizních přístupů pěších . lávky. Nutná osvětlení a značení při setmění. Deponované zeminy a materialy budou zajištěny proti prašnosti. firma přizpůsobí nutné prvky ochrany svým vlastním vnitřním předpisům a svému pracovnímu postupu tak , aby plně vyhovovalo plánu bezpečnosti BOZP zák. č. 309/2006 Sb. | [14 empty] | P | 2
13 | K | 034303000-1 | Dopravní značení na staveništi-automobilový provoz | soubor | 1 |  | 0 | CS ÚRS 2024 02 |  | základní |  | 0 | 0 | 0 | 0 | 0 | 1024 | K | 2 | ROZPOCET | 0 | 0 | 0 | 0 | 0 | 1 | 0 | 1024 | 1321685503
| PP |  | Dopravní značení na staveništi - automobilový provoz | [14 empty] | PP | 2
| Online PSC |  | https://podminky.urs.cz/item/CS_URS_2024_02/034303000-1 | [14 empty] | Online PSC | 2
| P |  | Poznámka k položce: obsahuje hlavně mobiní oplocení s mobilními patkami z výplně drátového pletiva mion 100 m, přejezdové plechy ocelové předpokládaných rozměrů 3 * 1,5 m pro zatížení osobních a nákladních aut předpoklad 15 ks ,přejezdové rampy ocelové pro překrytí položených kabelů a na terenu 10 ks, zátěžové přejezdové desky pro ochranu povrchu cca. 10 m2, mobilní zábrany cca. 30 m. Bude postupováno v souladu s pomínkami schváleného plánu přechodného dopravního značení mezi zhotovitelem a DI Policicí . Veškerá výše uvedená množství jsou pouze předpokládaná orientační, firma přizpůsobí svým vlastním vnitřním předpisům a svému pracovnímu postupu tak , aby plně vyhovovalo plánu bezpečnosti BOZP zák. č. 309/2006 Sb. | [14 empty] | P | 2
14 | K | 034503000.1 | Informační tabule na staveništi | kus | 3 |  | 0 | CS ÚRS 2024 02 |  | základní |  | 0 | 0 | 0 | 0 | 0 | 1024 | K | 2 | ROZPOCET | 0 | 0 | 0 | 0 | 0 | 1 | 0 | 1024 | 131209752
| PP |  | Informační tabule na staveništi | [14 empty] | PP | 2
| Online PSC |  | https://podminky.urs.cz/item/CS_URS_2024_02/034503000.1 | [14 empty] | Online PSC | 2
| P |  | Poznámka k položce: včetně všech grafických náležitostí, standartní popis a obrázek Situace stavby, včetně vyhotovení a umístění štítku "Stavba povolena" nákup,doprava,zabudování do země, včetně stojin, základů, zemních prací dodání a osazení v předepsaném provedení a množství s obsahem předepsaným zadavatelem demontáž a odvoz po skončení platnosti případně nutné opravy poškozených částí během platnosti | [14 empty] | P | 2
15 | K | 039002000.1 | Zrušení zařízení staveniště | soubor | 1 |  | 0 | CS ÚRS 2024 02 |  | základní |  | 0 | 0 | 0 | 0 | 0 | 1024 | K | 2 | ROZPOCET | 0 | 0 | 0 | 0 | 0 | 1 | 0 | 1024 | -474456115
| PP |  | Zrušení zařízení staveniště | [14 empty] | PP | 2
| Online PSC |  | https://podminky.urs.cz/item/CS_URS_2024_02/039002000.1 | [14 empty] | Online PSC | 2
| P |  | Poznámka k položce: uvedení používaných ploch do původního stavu, protokolární předání vlastníkům nemovitostí | [14 empty] | P | 2
| D | VRN4 | Inženýrská činnost |  |  |  | 0 |  |  |  |  | 0 |  | 0 |  | 0 | 5 | D | 1 | ROZPOCET | [6 empty] | 0
16 | K | 043103000 | Zkoušky bez rozlišení | soubor | 1 |  | 0 | CS ÚRS 2024 02 |  | základní |  | 0 | 0 | 0 | 0 | 0 | 1024 | K | 2 | ROZPOCET | 0 | 0 | 0 | 0 | 0 | 1 | 0 | 1024 | -1566211200
| PP |  | Zkoušky bez rozlišení | [14 empty] | PP | 2
| Online PSC |  | https://podminky.urs.cz/item/CS_URS_2024_02/043103000 | [14 empty] | Online PSC | 2
| P |  | Poznámka k položce: veškeré zkoušky dle TKP, požadavků dozora a investora zkoušení konstrukcí a prací nezávislou zkušebnou | [14 empty] | P | 2
17 | K | 043154000.1 | Zkoušky hutnicí | soubor | 1 |  | 0 | CS ÚRS 2024 02 |  | základní |  | 0 | 0 | 0 | 0 | 0 | 4 | K | 2 | ROZPOCET | 0 | 0 | 0 | 0 | 0 | 1 | 0 | 4 | -421481558
| PP |  | Zkoušky hutnicí | [14 empty] | PP | 2
| Online PSC |  | https://podminky.urs.cz/item/CS_URS_2024_02/043154000.1 | [14 empty] | Online PSC | 2
| P |  | Poznámka k položce: veškeré zkoušky hutnící parapláně, sanačnáích a konstrukčních vrstev, před a po pokládce ornice, odvodňovací rýhy a jámy, ostatní hutnící zkoušky So 300 jsou ve vlastních objektech | [14 empty] | P | 2
18 | K | 045303000.1 | Koordinační a kompletační činnost dodavatele | soubor | 1 |  | 0 | CS ÚRS 2024 02 |  | základní |  | 0 | 0 | 0 | 0 | 0 | 1024 | K | 2 | ROZPOCET | 0 | 0 | 0 | 0 | 0 | 1 | 0 | 1024 | 1210247359
| PP |  | Kompletační a koordinační činnost | [14 empty] | PP | 2
| Online PSC |  | https://podminky.urs.cz/item/CS_URS_2024_02/045303000.1 | [14 empty] | Online PSC | 2
| P |  | Poznámka k položce: Koordinační a kompletační činnost dodavatele (koordinace s pracemi, které bude provádět jiný zhotovitel, koordinace s přilehlými vlastníky a obyvateli, koordinace a dohled nad dodržováním podmínek platného stavebního povolení | [14 empty] | P | 2
| D | VRN7 | Provozní vlivy a územní vlivy |  |  |  | 0 |  |  |  |  | 0 |  | 0 |  | 0 | 5 | D | 1 | ROZPOCET | [6 empty] | 0
19 | K | 060001000.1 | Základní rozdělení průvodních činností a nákladů územní vlivy | soubor | 1 |  | 0 | CS ÚRS 2024 02 |  | základní |  | 0 | 0 | 0 | 0 | 0 | 1024 | K | 2 | ROZPOCET | 0 | 0 | 0 | 0 | 0 | 1 | 0 | 1024 | 1996414529
| PP |  | Základní rozdělení průvodních činností a nákladů územní vlivy | [14 empty] | PP | 2
| Online PSC |  | https://podminky.urs.cz/item/CS_URS_2024_02/060001000.1 | [14 empty] | Online PSC | 2
| P |  | Poznámka k položce: Územní vlivy - ztížené dopravní podmínky při přepravě materialu průjezdu obcí, upozornění a zákaz vstupu při prašnosti | [14 empty] | P | 2
20 | K | 072103011 | Zajištění DIO komunikace | soubor | 1 |  | 0 | CS ÚRS 2024 02 |  | základní |  | 0 | 0 | 0 | 0 | 0 | 1024 | K | 2 | ROZPOCET | 0 | 0 | 0 | 0 | 0 | 1 | 0 | 1024 | 811549083
| PP |  | Zajištění DIO komunikace | [14 empty] | PP | 2
| Online PSC |  | https://podminky.urs.cz/item/CS_URS_2024_02/072103011 | [14 empty] | Online PSC | 2
| P |  | Poznámka k položce: ZOV etapovitosti je součástí technické zprávy a je vzhledem rozčlenění stavby na více etap doporučeno toto zohlednit. Před stavbou budou přechodná dopravní opatření zhotovitelem znovu projednána s DI Policie ČR, bude zažádáno o přechodné dopravní značení, položka osazení značení včetně stálé údržby přechodného značení, včetně stálé údržbypřilehlých stávajících komunikací při výjezdu techniky na tyto komunikace. DIO bude upraveno dle nových požadavků a harmonogramu zhotovitele. Firma přizpůsobí svým vlastním vnitřním předpisům a svému pracovnímu postupu tak, aby plně vyhovovalo plánu bezpečnosti BOZP zák.č. 309/2008 Sb Součástí položky je i případné zajištění rozhodnutí o zvláštním užívání. | [14 empty] | P | 2
21 | K | 075002000 | Ochranná pásma | soubor | 1 |  | 0 | CS ÚRS 2024 02 |  | základní |  | 0 | 0 | 0 | 0 | 0 | 1024 | K | 2 | ROZPOCET | 0 | 0 | 0 | 0 | 0 | 1 | 0 | 1024 | -1694695511
| PP |  | Ochranná pásma | [14 empty] | PP | 2
| Online PSC |  | https://podminky.urs.cz/item/CS_URS_2024_02/075002000 | [14 empty] | Online PSC | 2
| P |  | Poznámka k položce: respektování a přizpůsobení prací v ochranných pásmech lesa, dobývacího prostoru, ,přírodních hodnot (zákaz poškození přírodního prostředí,zákaz hluku), protipožární a jiná, dále ochrana odkrytých stáv. zařízení , obnovení výstražných folií porušených během stavby, práce v ochranných pásmech včetně nutných ručních prací | [14 empty] | P | 2
| D | VRN9 | Ostatní náklady |  |  |  | 0 |  |  |  |  | 0 |  | 0 |  | 0 | 5 | D | 1 | ROZPOCET | [6 empty] | 0
22 | K | 050001000 | Finanční náklady - komunikace | kpl | 1 |  | 0 | CS ÚRS 2024 01 |  | základní |  | 0 | 0 | 0 | 0 | 0 | 1024 | K | 2 | ROZPOCET | 0 | 0 | 0 | 0 | 0 | 1 | 0 | 1024 | -1095789
| PP |  | Finanční náklady - komunikace | [14 empty] | PP | 2
| Online PSC |  | https://podminky.urs.cz/item/CS_URS_2024_01/050001000 | [14 empty] | Online PSC | 2
| P |  | Poznámka k položce: poplatky, zvláštní užívání, pronájmy - poplatky za dočasný zábor ploch komunikací zábordo 3 000 m2 (doba záboru se řídí harmonogramem zhotovitele) přesná cena bude určena investorem jednotně, nutno se s investorem domluvit Součástí položky jetedy poplatek za zábor silničního pozemku správci. Komunikace a ostatní poplatky za zvláštní užívání prostranství dle vyhlášky 146/2008 Sb. | [14 empty] | P | 2
23 | K | 091403000 | Práce na památkovém objektu | soubor | 1 |  | 0 | CS ÚRS 2024 02 |  | základní |  | 0 | 0 | 0 | 0 | 0 | 1024 | K | 2 | ROZPOCET | 0 | 0 | 0 | 0 | 0 | 1 | 0 | 1024 | 184602450
| PP |  | Práce na památkovém objektu | [14 empty] | PP | 2
| Online PSC |  | https://podminky.urs.cz/item/CS_URS_2024_02/091403000 | [14 empty] | Online PSC | 2
| P |  | Poznámka k položce: účast památkového ústavu na realizaci stavby | [14 empty] | P | 2
24 | K | 091704000 | Náklady na údržbu | soubor | 1 |  | 0 | CS ÚRS 2024 02 |  | základní |  | 0 | 0 | 0 | 0 | 0 | 1024 | K | 2 | ROZPOCET | 0 | 0 | 0 | 0 | 0 | 1 | 0 | 1024 | -1191870566
| PP |  | Náklady na údržbu | [14 empty] | PP | 2
| Online PSC |  | https://podminky.urs.cz/item/CS_URS_2024_02/091704000 | [14 empty] | Online PSC | 2
| P |  | Poznámka k položce: stálé čištění přilehlých a příjezdových komunikací, úklid na staveništi v případě způsobených závad ve sjízdnosti dá zhotovitel na své náklady komunikaci do původního stavu | [14 empty] | P | 2
25 | K | 093002000 | Havárie, živelné pohromy | soubor | 1 |  | 0 | CS ÚRS 2024 02 |  | základní |  | 0 | 0 | 0 | 0 | 0 | 1024 | K | 2 | ROZPOCET | 0 | 0 | 0 | 0 | 0 | 1 | 0 | 1024 | -235743114
| PP |  | Havárie, živelné pohromy | [14 empty] | PP | 2
| Online PSC |  | https://podminky.urs.cz/item/CS_URS_2024_02/093002000 | [14 empty] | Online PSC | 2
| P |  | Poznámka k položce: Havarijní a povodňový plán | [14 empty] | P | 2
26 | K | 094002000 | Ostatní náklady související s výstavbou - průzkumné sondy | ks | 30 |  | 0 | CS ÚRS 2024 02 |  | základní |  | 0 | 0 | 0 | 0 | 0 | 1024 | K | 2 | ROZPOCET | 0 | 0 | 0 | 0 | 0 | 1 | 0 | 1024 | -1594390886
| PP |  | Ostatní náklady související s výstavbou - průzkumné sondy | [14 empty] | PP | 2
| Online PSC |  | https://podminky.urs.cz/item/CS_URS_2024_02/094002000 | [14 empty] | Online PSC | 2
| P |  | Poznámka k položce: Ruční kopání sond pro zjištění polohy stávajících IS, zjištování půdních odchylek od původní předpokládané sanace konstrukce Ruční kopání sond pro zjištění stávajícího podsklepení včetně písemné fotodokumentace a záznamu | [14 empty] | P | 2
27 | K | 094002000.1 | Ostatní náklady související s výstavbou - čerpání vody | hod | 150 |  | 0 | CS ÚRS 2024 02 |  | základní |  | 0 | 0 | 0 | 0 | 0 | 1024 | K | 2 | ROZPOCET | 0 | 0 | 0 | 0 | 0 | 1 | 0 | 1024 | -50075688
| PP |  | Ostatní náklady související s výstavbou - čerpání vody | [14 empty] | PP | 2
| Online PSC |  | https://podminky.urs.cz/item/CS_URS_2024_02/094002000.1 | [14 empty] | Online PSC | 2
| P |  | Poznámka k položce: Fekální čerpadlo pro případné čerpání kalů, standartní čerpadlo pro odebírání vody, apod. | [14 empty] | P | 2
28 | K | 063002000 | Práce na těžce přístupných místech | soubor | 1 |  | 0 | CS ÚRS 2024 02 |  | základní |  | 0 | 0 | 0 | 0 | 0 | 1024 | K | 2 | ROZPOCET | 0 | 0 | 0 | 0 | 0 | 1 | 0 | 1024 | -1346110480
| PP |  | Práce na těžce přístupných místech | [14 empty] | PP | 2
| Online PSC |  | https://podminky.urs.cz/item/CS_URS_2024_02/063002000 | [14 empty] | Online PSC | 2
| P |  | Poznámka k položce: ruční práce v ochranných pásmech stávajících inženýrských sítí - např. zásypy, hutnění a ostatní. Inženýrské sítě včetně podmínek v ochranných pásmech jsou součástí stanovisek správců. ruční práce v místech stávajícího podsklepení | [14 empty] | P | 2
29 | K | 063002000-1 | Práce na těžce přístupných místech | m | 15 |  | 0 |  |  | základní |  | 0 | 0 | 0 | 0 | 0 | 1024 | K | 2 | ROZPOCET | 0 | 0 | 0 | 0 | 0 | 1 | 0 | 1024 | 961994456
| PP |  | Práce okolo barokního kanálu | [14 empty] | PP | 2
| P |  | Poznámka k položce: ruční práce v ochranném pásmu -výkopy, zásypy, hutnění , pažení práce prováděny za účasti památkového ústavu a dle jejich pokynů bude řádně zdokumentováno včetně fotodokumentace předpoklad výskytu dle RTG průzkumu na profilu 3 v ulici Kamenná pravděpodobně se bude jednat o cihlovou stoku s klenbou | [14 empty] | P | 2

## Pokyny pro vyplnění
Struktura údajů, formát souboru a metodika pro zpracování
Struktura
Soubor je složen ze záložky Rekapitulace stavby a záložek s názvem soupisu prací pro jednotlivé objekty ve formátu XLSX. Každá ze záložek přitom obsahuje
ještě samostatné sestavy vymezené orámovaním a nadpisem sestavy.
Rekapitulace stavby obsahuje sestavu Rekapitulace stavby a Rekapitulace objektů stavby a soupisů prací.
V sestavě Rekapitulace stavby jsou uvedeny informace identifikující předmět veřejné zakázky na stavební práce, KSO, CC-CZ, CZ-CPV, CZ-CPA a rekapitulaci
celkové nabídkové ceny uchazeče.
Termínem "uchazeč" (resp. zhotovitel) se myslí "účastník zadávacího řízení" ve smyslu zákona o zadávání veřejných zakázek.
V sestavě Rekapitulace objektů stavby a soupisů prací je uvedena rekapitulace stavebních objektů, inženýrských objektů, provozních souborů,
vedlejších a ostatních nákladů a ostatních nákladů s rekapitulací nabídkové ceny za jednotlivé soupisy prací. Na základě údaje Typ je možné
identifikovat, zda se jedná o objekt nebo soupis prací pro daný objekt:
|  | STA | Stavební objekt pozemní
|  | ING | Stavební objekt inženýrský
|  | PRO | Provozní soubor
|  | VON | Vedlejší a ostatní náklady
|  | OST | Ostatní
|  | Soupis | Soupis prací pro daný typ objektu
Soupis prací pro jednotlivé objekty obsahuje sestavy Krycí list soupisu prací, Rekapitulace členění soupisu prací, Soupis prací. Za soupis prací může být považován
i objekt stavby v případě, že neobsahuje podřízenou zakázku.
Krycí list soupisu obsahuje rekapitulaci informací o předmětu veřejné zakázky ze sestavy Rekapitulace stavby, informaci o zařazení objektu do KSO,
CC-CZ, CZ-CPV, CZ-CPA a rekapitulaci celkové nabídkové ceny uchazeče za aktuální soupis prací.
Rekapitulace členění soupisu prací obsahuje rekapitulaci soupisu prací ve všech úrovních členění soupisu tak, jak byla tato členění použita (např.
stavební díly, funkční díly, případně jiné členění) s rekapitulací nabídkové ceny.
Soupis prací obsahuje položky veškerých stavebních nebo montážních prací, dodávek materiálů a služeb nezbytných pro zhotovení stavebního objektu,
inženýrského objektu, provozního souboru, vedlejších a ostatních nákladů.
Pro položky soupisu prací se zobrazují následující informace:
|  | PČ |  | Pořadové číslo položky v aktuálním soupisu
|  | TYP |  | Typ položky: K - konstrukce, M - materiál, PP - plný popis, PSC - poznámka k souboru cen, P - poznámka k položce, VV - výkaz výměr, FIG - rozpad figur
|  | Kód |  | Kód položky
|  | Popis |  | Zkrácený popis položky
|  | MJ |  | Měrná jednotka položky
|  | Množství |  | Množství v měrné jednotce
|  | J.cena |  | Jednotková cena položky. Zadaní může obsahovat namísto J.ceny sloupce J.materiál a J.montáž, jejichž součet definuje
J.cenu položky.
|  | Cena celkem |  | Celková cena položky daná jako součin množství a j.ceny
|  | Cenová soustava |  | Příslušnost položky do cenové soustavy
Ke každé položce soupisu prací se na samostatných řádcích může zobrazovat:
Plný popis položky
Poznámka k souboru cen a poznámka zadavatele
Výkaz výměr
Pokud je k řádku výkazu výměr evidovaný údaj ve sloupci Kód, jedná se o definovaný odkaz, na který se může odvolávat výkaz výměr z jiné položky.
Metodika pro zpracování
Jednotlivé sestavy jsou v souboru provázány. Editovatelné pole jsou zvýrazněny žlutým podbarvením, ostatní pole neslouží k editaci a nesmí být jakkoliv
modifikovány.
Uchazeč je pro podání nabídky povinen vyplnit žlutě podbarvená pole:
Pole Uchazeč v sestavě Rekapitulace stavby - zde uchazeč vyplní svůj název (název subjektu)
Pole IČ a DIČ v sestavě Rekapitulace stavby - zde uchazeč vyplní svoje IČ a DIČ
Datum v sestavě Rekapitulace stavby - zde uchazeč vyplní datum vytvoření nabídky
J.cena = jednotková cena v sestavě Soupis prací o maximálním počtu desetinných míst uvedených v poli
- pokud sestavy soupisů prací obsahují pole J.cena, měla by být všechna tato pole vyplněna nenulovými
Poznámka - nepovinný údaj pro položku soupisu
V případě, že sestavy soupisů prací neobsahují pole J.cena, potom ve všech soupisech prací obsahují pole:
- J.materiál - jednotková cena materiálu
- J.montáž - jednotková cena montáže
Uchazeč v tomto případě by měl vyplnit všechna pole J.materiál a pole J.montáž nenulovými kladnými číslicemi. V případech, kdy položka
neobsahuje žádný materiál je přípustné, aby pole J.materiál bylo vyplněno nulou. V případech, kdy položka neobsahuje žádnou montáž je přípustné,
aby pole J.montáž bylo vyplněno nulou. Obě pole - J.materiál, J.Montáž u jedné položky by však neměly být vyplněny nulou.
Rekapitulace stavby
Název |  |  | Povinný |  | Popis | Typ | Max. počet
atributu |  |  | (A/N) |  |  |  | znaků
Kód |  |  | A |  | Kód stavby | String | 20
Stavba |  |  | A |  | Název stavby | String | 120
Místo |  |  | N |  | Místo stavby | String | 50
Datum |  |  | A |  | Datum vykonaného exportu | Date
KSO |  |  | N |  | Klasifikace stavebního objektu | String | 15
CC-CZ |  |  | N |  | Klasifikace stavbeních děl | String | 15
CZ-CPV |  |  | N |  | Společný slovník pro veřejné zakázky | String | 20
CZ-CPA |  |  | N |  | Klasifikace produkce podle činností | String | 20
Zadavatel |  |  | N |  | Zadavatel zadaní | String | 50
IČ |  |  | N |  | IČ zadavatele zadaní | String | 20
DIČ |  |  | N |  | DIČ zadavatele zadaní | String | 20
Uchazeč |  |  | N |  | Uchazeč veřejné zakázky | String | 50
Projektant |  |  | N |  | Projektant | String | 50
Poznámka |  |  | N |  | Poznámka k zadání | String | 255
Sazba DPH |  |  | A |  | Rekapitulace sazeb DPH u položek soupisů | eGSazbaDph
Základna DPH |  |  | A |  | Základna DPH určena součtem celkové ceny z položek soupisů | Double
Hodnota DPH |  |  | A |  | Hodnota DPH | Double
Cena bez DPH |  |  | A |  | Celková cena bez DPH za celou stavbu. Sčítává se ze všech listů. | Double
Cena s DPH |  |  | A |  | Celková cena s DPH za celou stavbu | Double
Rekapitulace objektů stavby a soupisů prací
Název |  |  | Povinný |  | Popis | Typ | Max. počet
atributu |  |  | (A/N) |  |  |  | znaků
Kód |  |  | A |  | Přebírá se z Rekapitulace stavby | String | 20
Stavba |  |  | A |  | Přebírá se z Rekapitulace stavby | String | 120
Místo |  |  | N |  | Přebírá se z Rekapitulace stavby | String | 50
Datum |  |  | A |  | Přebírá se z Rekapitulace stavby | Date
Zadavatel |  |  | N |  | Přebírá se z Rekapitulace stavby | String | 50
Projektant |  |  | N |  | Přebírá se z Rekapitulace stavby | String | 50
Uchazeč |  |  | N |  | Přebírá se z Rekapitulace stavby | String | 50
Kód |  |  | A |  | Kód objektu | String | 20
Objektu, Soupis prací |  |  | A |  | Název objektu | String | 120
Cena bez DPH |  |  | A |  | Cena bez DPH za daný objekt | Double
Cena s DPH |  |  | A |  | Cena spolu s DPH za daný objekt | Double
Typ |  |  | A |  | Typ zakázky | eGTypZakazky
Krycí list soupisu
Název |  |  | Povinný |  | Popis | Typ | Max. počet
atributu |  |  | (A/N) |  |  |  | znaků
Stavba |  |  | A |  | Přebírá se z Rekapitulace stavby | String | 120
Objekt |  |  | A |  | Kód a název objektu | String | 20 + 120
Soupis |  |  | A |  | Kód a název soupisu | String | 20 + 120
KSO |  |  | N |  | Klasifikace stavebního objektu | String | 15
CC-CZ |  |  | N |  | Klasifikace stavbeních děl | String | 15
CZ-CPV |  |  | N |  | Společný slovník pro veřejné zakázky | String | 20
CZ-CPA |  |  | N |  | Klasifikace produkce podle činností | String | 20
Místo |  |  | N |  | Přebírá se z Rekapitulace stavby | String | 50
Zadavatel |  |  | N |  | Přebírá se z Rekapitulace stavby | String | 50
Uchazeč |  |  | N |  | Přebírá se z Rekapitulace stavby | String | 50
Projektant |  |  | N |  | Přebírá se z Rekapitulace stavby | String | 50
Poznámka |  |  | N |  | Poznámka k soupisu prací | String | 255
Sazba DPH |  |  | A |  | Rekapitulace sazeb DPH na položkách aktuálního soupisu | eGSazbaDph
Základna DPH |  |  | A |  | Základna DPH určena součtem celkové ceny z položek aktuálního soupisu | Double
Hodnota DPH |  |  | A |  | Hodnota DPH | Double
Cena bez DPH |  |  | A |  | Cena bez DPH za daný soupis | Double
Cena s DPH |  |  | A |  | Cena s DPH za daný soupis | Double
Rekapitulace členění soupisu prací
Název |  |  | Povinný |  | Popis | Typ | Max. počet
atributu |  |  | (A/N) |  |  |  | znaků
Stavba |  |  | A |  | Přebírá se z Rekapitulace stavby | String | 120
Objekt |  |  | A |  | Kód a název objektu, přebírá se z Krycího listu soupisu | String | 20 + 120
Soupis |  |  | A |  | Kód a název objektu, přebírá se z Krycího listu soupisu | String | 20 + 120
Místo |  |  | N |  | Přebírá se z Rekapitulace stavby | String | 50
Datum |  |  | A |  | Přebírá se z Rekapitulace stavby | Date
Zadavatel |  |  | N |  | Přebírá se z Rekapitulace stavby | String | 50
Projektant |  |  | N |  | Přebírá se z Rekapitulace stavby | String | 50
Uchazeč |  |  | N |  | Přebírá se z Rekapitulace stavby | String | 50
Kód dílu - Popis |  |  | A |  | Kód a název dílu ze soupisu | String | 20 + 100
Cena celkem |  |  | A |  | Cena celkem za díl ze soupisu | Double
Soupis prací
Název |  |  | Povinný |  | Popis | Typ | Max. počet
atributu |  |  | (A/N) |  |  |  | znaků
Stavba |  |  | A |  | Přebírá se z Rekapitulace stavby | String | 120
Objekt |  |  | A |  | Kód a název objektu | String | 20 + 120
Soupis |  |  | A |  | Přebírá se z Krycího listu soupisu | String | 20 + 120
Místo |  |  | N |  | Přebírá se z Krycího listu soupisu | String | 50
Datum |  |  | A |  | Přebírá se z Krycího listu soupisu | Date
Zadavatel |  |  | N |  | Přebírá se z Krycího listu soupisu | String | 50
Projektant |  |  | N |  | Přebírá se z Krycího listu soupisu | String | 50
Uchazeč |  |  | N |  | Přebírá se z Krycího listu soupisu | String | 50
PČ |  |  | A |  | Pořadové číslo položky soupisu | Long
Typ |  |  | A |  | Typ položky soupisu | eGTypPolozky | 1
Kód |  |  | A |  | Kód položky ze soupisu | String | 20
Popis |  |  | A |  | Popis položky ze soupisu | String | 255
MJ |  |  | A |  | Měrná jednotka položky | String | 10
Množství |  |  | A |  | Množství položky soupisu | Double
J.Cena |  |  | A |  | Jednotková cena položky | Double
Cena celkem |  |  | A |  | Cena celkem vyčíslena jako J.Cena * Množství | Double
Cenová soustava |  |  | N |  | Zařazení položky do cenové soustavy | String | 50
p |  |  | N |  | Poznámka položky ze soupisu | Memo
psc |  |  | N |  | Poznámka k souboru cen ze soupisu | Memo
pp |  |  | N |  | Plný popis položky ze soupisu | Memo
vv |  |  | N |  | Výkaz výměr (figura, výraz, výměra) ze soupisu | Text,Text,Double | 20, 150
fig |  |  | N |  | Rozpad figur | Text,Text,Double | 20, 150
DPH |  |  | A |  | Sazba DPH pro položku | eGSazbaDPH
Hmotnost |  |  | A |  | Hmotnost položky ze soupisu | Double
Suť |  |  | A |  | Suť položky ze soupisu | Double
Nh |  |  | N |  | Normohodiny položky ze soupisu | Double
Datová věta
Typ věty |  |  | Hodnota |  | Význam
eGSazbaDPH |  |  | základní |  | Základní sazba DPH
|  |  | snížená |  | Snížená sazba DPH
|  |  | nulová |  | Nulová sazba DPH
|  |  | zákl. přenesená |  | Základní sazba DPH přenesená
|  |  | sníž. přenesená |  | Snížená sazba DPH přenesená
eGTypZakazky |  |  | STA |  | Stavební objekt
|  |  | PRO |  | Provozní soubor
|  |  | ING |  | Inženýrský objekt
|  |  | VON |  | Vedlejší a ostatní náklady
|  |  | OST |  | Ostatní náklady
eGTypPolozky |  |  | 1 |  | Položka typu HSV
|  |  | 2 |  | Položka typu PSV
|  |  | 3 |  | Položka typu M
|  |  | 4 |  | Položka typu OST