## SNIM - 14. 1. 2021
Označení TSP | TSP | Označení PSP | PSP | Skupina parametrů | Parametr | STUDIE | DUR | DSP | DPS | RDS | MSPS | Popis parametru | Guid | Datový typ | Jednotka | IFC název | IFC Pset | Revit - systémové parametry | Revit - sdílené parametry | ArchiCAD | Allplan | Tekla
AA | Fasádní systém |  |  | Základní informace | Kód prvku | x | x | x | x | x | x | Jednoznačné a unikátní identifikační kód prvku. | 8472fd9c-65db-4cc3-b84a-cc7ae4276588 | string | TEXT | Reference |  |  | KÓD PRVKU
AA | Fasádní systém |  |  | Rozměry | Délka | x | x | x | x | x | x | Číselná hodnota délky udávaná v mm. | bb212dba-9864-4827-9b83-93af56946f23 | number | mm | Length |  | Délka | DÉLKA
AA | Fasádní systém |  |  | Rozměry | Výška | x | x | x | x | x | x | Číselná hodnota výšky prvku udávaná v mm. | 6dc41ac5-e7b0-4295-ad56-18fcf4b15656 | number | mm | Height |  | Výška | VÝŠKA
AA | Fasádní systém |  |  | Rozměry | Plocha | x | x | x | x | x | x | Číselná hodnota plochy jedné strany prvku. | aae79528-7ed3-494d-956f-14edf1a66518 | number | m2 | NetArea |  | Plocha | PLOCHA
AA | Fasádní systém |  |  | Rozměry | Tloušťka | x | x | x | x | x | x | Číselná hodnota tloušťky prvku udávaná v mm | 32301c0b-8310-4010-966f-cfbdede134a1 | number | mm | Thickness |  | Tloušťka | TLOUŠŤKA
AA | Fasádní systém |  |  | Požární ochrana | Požární odolnost |  |  | x | x | x | x | Popisuje druh konstrukce (DP1, DP2, DP3), dobu požární odolnosti (15, 30, 45, …), mezní stav (R, E, I, W, …). | f2f51d2d-9339-4084-a4d6-b05bb8d22f22 | string | TEXT | FireRating |  | Požární odolnost
AA | Fasádní systém |  |  | Technické informace | Součinitel tepelné vodivosti |  |  | x | x | x | x | Součinitel tepelné vodivosti. | d5f344b8-799b-415c-b69a-88c8d96eb06d | number | W/m.K |  |  |  | SOUČINITEL TEPELNÉ VODIVOSTI
AA | Fasádní systém |  |  | Technické informace | Systém kotvení |  |  |  | x | x | x | Textový popis systému kotvení střechy. | 2be5aee8-6b7e-4ea6-b0f8-2a9890c182af | string | TEXT | RoofAnchoring |  |  | SYSTÉM KOTVENÍ
AA | Fasádní systém |  |  | Technické informace | Povrch 1 |  |  | x | x | x | x | Jednoznačné kódové označení líce povrchu prvku. | 4d11e391-acb8-43d4-8eb7-dd7cc5256f57 | string | TEXT | SurfaceObverseID |  |  | KÓD POVRCHU 1
AA | Fasádní systém |  |  | Technické informace | Materiál |  |  | x | x | x | x | Materiálová specifikace prvku. | bd43e73e-8df9-40e7-a9bb-db9dc568768e | string | TEXT | ConstructionMaterial |  | Materiál | MATERIÁL
AA | Fasádní systém |  |  | Technické informace | Spáry |  |  |  | x | x | x |  | ff7641e3-0414-420a-a3d5-fa856a5a9d3a | string | TEXT
AA | Fasádní systém |  |  | Ostatní | Popis |  |  |  | x | x | x | Popis. | b5092d18-e2d7-4478-b0c7-f9e5ff55724a | string | TEXT | Description |  | Popis
AT | Šachta |  |  | Technické informace | Referenční výrobek |  |  |  | x | x | x | Odkaz/název konkrétního výrobku požadovaných vlastností. | 476c8d05-7e87-4ae8-9531-e4f8fac84310 | string | TEXT | ModelReference |  |  | REFERENČNÍ VÝROBEK
AT | Šachta |  |  | Správa a údržba | Model | [5 empty] | x | Konkrétní model instalovaného/předpokládaného výrobku. | 81444b10-717a-4fad-afb2-6f498dcf6820 | string | TEXT | ModelLabel |  | Model
AT | Šachta |  |  | Základní informace | Kód prvku | x | x | x | x | x | x | Jednoznačné a unikátní identifikační kód prvku. | 8472fd9c-65db-4cc3-b84a-cc7ae4276588 | string | TEXT | Reference |  |  | KÓD PRVKU
AT | Šachta |  |  | Základní informace | Podlaží prvku | x | x | x | x | x | x | Informace o přiřazení prvku ke konkrétnímu podlaží. | f3d1cdac-d010-4112-9e2f-221d44572fbc | string | TEXT |  |  |  | PODLAŽÍ PRVKU
AT | Šachta |  |  | Technické informace | Hmotnost | x | x | x | x | x | x | [kg] Číselná hodnota udávaná v kg (ČISTÁ) | fc7df084-a11a-43e2-8ead-6c0cb1b83b1e | number | kg | NetWeight |  | Hmotnost | HMOTNOST
AT | Šachta |  |  | Rozměry | Délka | x | x | x | x | x | x | Číselná hodnota délky udávaná v mm. | bb212dba-9864-4827-9b83-93af56946f23 | number | mm | Length |  | Délka | DÉLKA
AT | Šachta |  |  | Rozměry | Šířka | x | x | x | x | x | x | Číselná hodnota šířky prvku uvedená v mm. | f8795e7b-eda8-4278-82bf-fe7691e30a37 | number | mm | Width |  | Šířka | ŠÍŘKA
AT | Šachta |  |  | Rozměry | Výška | x | x | x | x | x | x | Číselná hodnota výšky prvku udávaná v mm. | 6dc41ac5-e7b0-4295-ad56-18fcf4b15656 | number | mm | Height |  | Výška | VÝŠKA
AT | Šachta |  |  | Rozměry | Průměr | x | x | x | x | x | x | Číselná hodnota průměru kruhového prvku uvedená v mm. | 8a582332-065d-4e8b-a8d3-407240cf3963 | number | mm | Diameter |  | Průměr | PRŮMĚR
BA | Aktivní zóna | 01 | Zemina | Základní informace | Kód prvku |  |  | x | x | x | x | Jednoznačné a unikátní identifikační kód prvku. | 8472fd9c-65db-4cc3-b84a-cc7ae4276588 | string | TEXT | Reference |  |  | KÓD PRVKU
BA | Aktivní zóna | 01 | Zemina | Rozměry | Objem |  |  | x | x | x | x | Číselná hodnota objemu prvku udávaná v m3. | 392b90c0-d704-4fa2-8993-f83cae64c544 | number | m3 | NetVolume |  | Objem | OBJEM
BA | Aktivní zóna | 01 | Zemina | Základní informace | Označení stavebního objektu |  |  | x | x | x | x |  | a00b22e5-c901-4989-91e0-3ceac1670f29 | string | TEXT
BA | Aktivní zóna | 01 | Zemina | Technické informace | Staničení do |  |  | x | x | x | x |  | 6b9fae73-4500-4e12-b287-ac7b56b0072e | number | km
BA | Aktivní zóna | 01 | Zemina | Technické informace | Staničení od |  |  | x | x | x | x |  | 7d433a45-745f-44a3-a0cf-8ae25b6384ed | number | km
BA | Aktivní zóna | 01 | Zemina | Technické informace | Míra zhutnění |  |  | x | x | x | x | Zhutnění dle Proctorovy křivky. | 722c47b6-89b4-431d-901e-a07b590ade6c | number | % |  |  |  | MÍRA ZHUTNĚNÍ
BB | Krajnice | 01 | Zemina | Základní informace | Kód prvku | x | x | x | x | x | x | Jednoznačné a unikátní identifikační kód prvku. | 8472fd9c-65db-4cc3-b84a-cc7ae4276588 | string | TEXT | Reference |  |  | KÓD PRVKU
BB | Krajnice | 01 | Zemina | Rozměry | Objem | x | x | x | x | x | x | Číselná hodnota objemu prvku udávaná v m3. | 392b90c0-d704-4fa2-8993-f83cae64c544 | number | m3 | NetVolume |  | Objem | OBJEM
BB | Krajnice | 01 | Zemina | Základní informace | Označení stavebního objektu | x | x | x | x | x | x |  | a00b22e5-c901-4989-91e0-3ceac1670f29 | string | TEXT
BB | Krajnice | 01 | Zemina | Technické informace | Staničení do | x | x | x | x | x | x |  | 6b9fae73-4500-4e12-b287-ac7b56b0072e | number | km
BB | Krajnice | 01 | Zemina | Technické informace | Staničení od | x | x | x | x | x | x |  | 7d433a45-745f-44a3-a0cf-8ae25b6384ed | number | km
BB | Krajnice | 01 | Zemina | Technické informace | Míra zhutnění |  |  | x | x | x | x | Zhutnění dle Proctorovy křivky. | 722c47b6-89b4-431d-901e-a07b590ade6c | number | % |  |  |  | MÍRA ZHUTNĚNÍ
BB | Krajnice | 02 | Nakupovaný materiál | Základní informace | Kód prvku | x | x | x | x | x | x | Jednoznačné a unikátní identifikační kód prvku. | 8472fd9c-65db-4cc3-b84a-cc7ae4276588 | string | TEXT | Reference |  |  | KÓD PRVKU
BB | Krajnice | 02 | Nakupovaný materiál | Rozměry | Objem | x | x | x | x | x | x | Číselná hodnota objemu prvku udávaná v m3. | 392b90c0-d704-4fa2-8993-f83cae64c544 | number | m3 | NetVolume |  | Objem | OBJEM
BB | Krajnice | 02 | Nakupovaný materiál | Základní informace | Označení stavebního objektu | x | x | x | x | x | x |  | a00b22e5-c901-4989-91e0-3ceac1670f29 | string | TEXT
BB | Krajnice | 02 | Nakupovaný materiál | Technické informace | Staničení do | x | x | x | x | x | x |  | 6b9fae73-4500-4e12-b287-ac7b56b0072e | number | km
BB | Krajnice | 02 | Nakupovaný materiál | Technické informace | Staničení od | x | x | x | x | x | x |  | 7d433a45-745f-44a3-a0cf-8ae25b6384ed | number | km
BB | Krajnice | 02 | Nakupovaný materiál | Technické informace | Frakce |  |  | x | x | x | x | Frakce použitého kameniva uvedená v mm. | 208f7463-375d-49a0-85d0-f9900f2e1fe7 | string | SEZNAM (TEXT) | GravelFraction |  |  | FRAKCE
BB | Krajnice | 02 | Nakupovaný materiál | Technické informace | Materiál |  |  | x | x | x | x | Materiálová specifikace prvku. | bd43e73e-8df9-40e7-a9bb-db9dc568768e | string | TEXT | ConstructionMaterial |  | Materiál | MATERIÁL
BC | Žlaby | 01 | Štěrbinové | Základní informace | Kód prvku |  |  | x | x | x | x | Jednoznačné a unikátní identifikační kód prvku. | 8472fd9c-65db-4cc3-b84a-cc7ae4276588 | string | TEXT | Reference |  |  | KÓD PRVKU
BC | Žlaby | 01 | Štěrbinové | Rozměry | Délka |  |  | x | x | x | x | Číselná hodnota délky udávaná v mm. | bb212dba-9864-4827-9b83-93af56946f23 | number | mm | Length |  | Délka | DÉLKA
BC | Žlaby | 01 | Štěrbinové | Základní informace | Označení stavebního objektu |  |  | x | x | x | x |  | a00b22e5-c901-4989-91e0-3ceac1670f29 | string | TEXT
BC | Žlaby | 01 | Štěrbinové | Technické informace | Staničení do |  |  | x | x | x | x |  | 6b9fae73-4500-4e12-b287-ac7b56b0072e | number | km
BC | Žlaby | 01 | Štěrbinové | Technické informace | Staničení od |  |  | x | x | x | x |  | 7d433a45-745f-44a3-a0cf-8ae25b6384ed | number | km
BC | Žlaby | 01 | Štěrbinové | Rozměry | Šířka |  |  | x | x | x | x | Číselná hodnota šířky prvku uvedená v mm. | f8795e7b-eda8-4278-82bf-fe7691e30a37 | number | mm | Width |  | Šířka | ŠÍŘKA
BC | Žlaby | 02 | Curbking | Základní informace | Kód prvku |  |  | x | x | x | x | Jednoznačné a unikátní identifikační kód prvku. | 8472fd9c-65db-4cc3-b84a-cc7ae4276588 | string | TEXT | Reference |  |  | KÓD PRVKU
BC | Žlaby | 02 | Curbking | Rozměry | Délka |  |  | x | x | x | x | Číselná hodnota délky udávaná v mm. | bb212dba-9864-4827-9b83-93af56946f23 | number | mm | Length |  | Délka | DÉLKA
BC | Žlaby | 02 | Curbking | Základní informace | Označení stavebního objektu |  |  | x | x | x | x |  | a00b22e5-c901-4989-91e0-3ceac1670f29 | string | TEXT
BC | Žlaby | 02 | Curbking | Technické informace | Staničení do |  |  | x | x | x | x |  | 6b9fae73-4500-4e12-b287-ac7b56b0072e | number | km
BC | Žlaby | 02 | Curbking | Technické informace | Staničení od |  |  | x | x | x | x |  | 7d433a45-745f-44a3-a0cf-8ae25b6384ed | number | km
BC | Žlaby | 02 | Curbking | Rozměry | Objem |  |  | x | x | x | x | Číselná hodnota objemu prvku udávaná v m3. | 392b90c0-d704-4fa2-8993-f83cae64c544 | number | m3 | NetVolume |  | Objem | OBJEM
BC | Žlaby | 03 | Liniové | Základní informace | Kód prvku |  |  | x | x | x | x | Jednoznačné a unikátní identifikační kód prvku. | 8472fd9c-65db-4cc3-b84a-cc7ae4276588 | string | TEXT | Reference |  |  | KÓD PRVKU
BC | Žlaby | 03 | Liniové | Rozměry | Délka |  |  | x | x | x | x | Číselná hodnota délky udávaná v mm. | bb212dba-9864-4827-9b83-93af56946f23 | number | mm | Length |  | Délka | DÉLKA
BC | Žlaby | 03 | Liniové | Základní informace | Označení stavebního objektu |  |  | x | x | x | x |  | a00b22e5-c901-4989-91e0-3ceac1670f29 | string | TEXT
BC | Žlaby | 03 | Liniové | Technické informace | Staničení do |  |  | x | x | x | x |  | 6b9fae73-4500-4e12-b287-ac7b56b0072e | number | km
BC | Žlaby | 03 | Liniové | Technické informace | Staničení od |  |  | x | x | x | x |  | 7d433a45-745f-44a3-a0cf-8ae25b6384ed | number | km
BC | Žlaby | 03 | Liniové | Rozměry | Šířka |  |  | x | x | x | x | Číselná hodnota šířky prvku uvedená v mm. | f8795e7b-eda8-4278-82bf-fe7691e30a37 | number | mm | Width |  | Šířka | ŠÍŘKA
BD | Konstrukční vrstva | 01 | Kryt z dlažebních dílců | Základní informace | Kód prvku | x | x | x | x | x | x | Jednoznačné a unikátní identifikační kód prvku. | 8472fd9c-65db-4cc3-b84a-cc7ae4276588 | string | TEXT | Reference |  |  | KÓD PRVKU
BD | Konstrukční vrstva | 01 | Kryt z dlažebních dílců | Rozměry | Objem | x | x | x | x | x | x | Číselná hodnota objemu prvku udávaná v m3. | 392b90c0-d704-4fa2-8993-f83cae64c544 | number | m3 | NetVolume |  | Objem | OBJEM
BD | Konstrukční vrstva | 01 | Kryt z dlažebních dílců | Základní informace | Označení stavebního objektu | x | x | x | x | x | x |  | a00b22e5-c901-4989-91e0-3ceac1670f29 | string | TEXT
BD | Konstrukční vrstva | 01 | Kryt z dlažebních dílců | Technické informace | Staničení do | x | x | x | x | x | x |  | 6b9fae73-4500-4e12-b287-ac7b56b0072e | number | km
BD | Konstrukční vrstva | 01 | Kryt z dlažebních dílců | Technické informace | Staničení od | x | x | x | x | x | x |  | 7d433a45-745f-44a3-a0cf-8ae25b6384ed | number | km
BD | Konstrukční vrstva | 01 | Kryt z dlažebních dílců | Rozměry | Tloušťka | x | x | x | x | x | x | Číselná hodnota tloušťky prvku udávaná v mm | 32301c0b-8310-4010-966f-cfbdede134a1 | number | mm | Thickness |  | Tloušťka | TLOUŠŤKA
BD | Konstrukční vrstva | 01 | Kryt z dlažebních dílců | Technické informace | Materiál | x | x | x | x | x | x | Materiálová specifikace prvku. | bd43e73e-8df9-40e7-a9bb-db9dc568768e | string | TEXT | ConstructionMaterial |  | Materiál | MATERIÁL
BD | Konstrukční vrstva | 01 | Kryt z dlažebních dílců | Rozměry | Objem | x | x | x | x | x | x | Číselná hodnota objemu prvku udávaná v m3. | 392b90c0-d704-4fa2-8993-f83cae64c544 | number | m3 | NetVolume |  | Objem | OBJEM
BD | Konstrukční vrstva | 01 | Kryt z dlažebních dílců | Technické informace | Bezpečnostní prvky dlažby |  |  | x | x | x | x |  | ed592ea0-3ff3-4ab7-a0fc-9eb8a566de36 | string | SEZNAM (TEXT)
BD | Konstrukční vrstva | 02 | Kryt ze silničních dílců | Základní informace | Kód prvku | x | x | x | x | x | x | Jednoznačné a unikátní identifikační kód prvku. | 8472fd9c-65db-4cc3-b84a-cc7ae4276588 | string | TEXT | Reference |  |  | KÓD PRVKU
BD | Konstrukční vrstva | 02 | Kryt ze silničních dílců | Rozměry | Objem | x | x | x | x | x | x | Číselná hodnota objemu prvku udávaná v m3. | 392b90c0-d704-4fa2-8993-f83cae64c544 | number | m3 | NetVolume |  | Objem | OBJEM
BD | Konstrukční vrstva | 02 | Kryt ze silničních dílců | Základní informace | Označení stavebního objektu | x | x | x | x | x | x |  | a00b22e5-c901-4989-91e0-3ceac1670f29 | string | TEXT
BD | Konstrukční vrstva | 02 | Kryt ze silničních dílců | Technické informace | Staničení do | x | x | x | x | x | x |  | 6b9fae73-4500-4e12-b287-ac7b56b0072e | number | km
BD | Konstrukční vrstva | 02 | Kryt ze silničních dílců | Technické informace | Staničení od | x | x | x | x | x | x |  | 7d433a45-745f-44a3-a0cf-8ae25b6384ed | number | km
BD | Konstrukční vrstva | 02 | Kryt ze silničních dílců | Rozměry | Tloušťka | x | x | x | x | x | x | Číselná hodnota tloušťky prvku udávaná v mm | 32301c0b-8310-4010-966f-cfbdede134a1 | number | mm | Thickness |  | Tloušťka | TLOUŠŤKA
BD | Konstrukční vrstva | 02 | Kryt ze silničních dílců | Technické informace | Materiál | x | x | x | x | x | x | Materiálová specifikace prvku. | bd43e73e-8df9-40e7-a9bb-db9dc568768e | string | TEXT | ConstructionMaterial |  | Materiál | MATERIÁL
BD | Konstrukční vrstva | 03 | Asfaltový beton | Základní informace | Kód prvku | x | x | x | x | x | x | Jednoznačné a unikátní identifikační kód prvku. | 8472fd9c-65db-4cc3-b84a-cc7ae4276588 | string | TEXT | Reference |  |  | KÓD PRVKU
BD | Konstrukční vrstva | 03 | Asfaltový beton | Rozměry | Objem | x | x | x | x | x | x | Číselná hodnota objemu prvku udávaná v m3. | 392b90c0-d704-4fa2-8993-f83cae64c544 | number | m3 | NetVolume |  | Objem | OBJEM
BD | Konstrukční vrstva | 03 | Asfaltový beton | Základní informace | Označení stavebního objektu | x | x | x | x | x | x |  | a00b22e5-c901-4989-91e0-3ceac1670f29 | string | TEXT
BD | Konstrukční vrstva | 03 | Asfaltový beton | Technické informace | Staničení do | x | x | x | x | x | x |  | 6b9fae73-4500-4e12-b287-ac7b56b0072e | number | km
BD | Konstrukční vrstva | 03 | Asfaltový beton | Technické informace | Staničení od | x | x | x | x | x | x |  | 7d433a45-745f-44a3-a0cf-8ae25b6384ed | number | km
BD | Konstrukční vrstva | 03 | Asfaltový beton | Rozměry | Tloušťka | x | x | x | x | x | x | Číselná hodnota tloušťky prvku udávaná v mm | 32301c0b-8310-4010-966f-cfbdede134a1 | number | mm | Thickness |  | Tloušťka | TLOUŠŤKA
BD | Konstrukční vrstva | 03 | Asfaltový beton | Technické informace | Materiál | x | x | x | x | x | x | Materiálová specifikace prvku. | bd43e73e-8df9-40e7-a9bb-db9dc568768e | string | TEXT | ConstructionMaterial |  | Materiál | MATERIÁL
BD | Konstrukční vrstva | 03 | Asfaltový beton | Technické informace | Plocha postřiku |  |  | x | x | x | x |  | bea73c37-9034-4423-825a-513457f0c1db | number | m2
BD | Konstrukční vrstva | 03 | Asfaltový beton | Technické informace | Postřik |  |  | x | x | x | x |  | c14757b5-0e83-44a5-95df-2b5d3624dc23 | string | TEXT
BD | Konstrukční vrstva | 04 | Asfaltocementový beton | Základní informace | Kód prvku | x | x | x | x | x | x | Jednoznačné a unikátní identifikační kód prvku. | 8472fd9c-65db-4cc3-b84a-cc7ae4276588 | string | TEXT | Reference |  |  | KÓD PRVKU
BD | Konstrukční vrstva | 04 | Asfaltocementový beton | Rozměry | Objem | x | x | x | x | x | x | Číselná hodnota objemu prvku udávaná v m3. | 392b90c0-d704-4fa2-8993-f83cae64c544 | number | m3 | NetVolume |  | Objem | OBJEM
BD | Konstrukční vrstva | 04 | Asfaltocementový beton | Základní informace | Označení stavebního objektu | x | x | x | x | x | x |  | a00b22e5-c901-4989-91e0-3ceac1670f29 | string | TEXT
BD | Konstrukční vrstva | 04 | Asfaltocementový beton | Technické informace | Staničení do | x | x | x | x | x | x |  | 6b9fae73-4500-4e12-b287-ac7b56b0072e | number | km
BD | Konstrukční vrstva | 04 | Asfaltocementový beton | Technické informace | Staničení od | x | x | x | x | x | x |  | 7d433a45-745f-44a3-a0cf-8ae25b6384ed | number | km
BD | Konstrukční vrstva | 04 | Asfaltocementový beton | Rozměry | Tloušťka | x | x | x | x | x | x | Číselná hodnota tloušťky prvku udávaná v mm | 32301c0b-8310-4010-966f-cfbdede134a1 | number | mm | Thickness |  | Tloušťka | TLOUŠŤKA
BD | Konstrukční vrstva | 04 | Asfaltocementový beton | Technické informace | Materiál | x | x | x | x | x | x | Materiálová specifikace prvku. | bd43e73e-8df9-40e7-a9bb-db9dc568768e | string | TEXT | ConstructionMaterial |  | Materiál | MATERIÁL
BD | Konstrukční vrstva | 05 | Asfaltový oberec | Základní informace | Kód prvku | x | x | x | x | x | x | Jednoznačné a unikátní identifikační kód prvku. | 8472fd9c-65db-4cc3-b84a-cc7ae4276588 | string | TEXT | Reference |  |  | KÓD PRVKU
BD | Konstrukční vrstva | 05 | Asfaltový oberec | Rozměry | Objem | x | x | x | x | x | x | Číselná hodnota objemu prvku udávaná v m3. | 392b90c0-d704-4fa2-8993-f83cae64c544 | number | m3 | NetVolume |  | Objem | OBJEM
BD | Konstrukční vrstva | 05 | Asfaltový oberec | Základní informace | Označení stavebního objektu | x | x | x | x | x | x |  | a00b22e5-c901-4989-91e0-3ceac1670f29 | string | TEXT
BD | Konstrukční vrstva | 05 | Asfaltový oberec | Technické informace | Staničení do | x | x | x | x | x | x |  | 6b9fae73-4500-4e12-b287-ac7b56b0072e | number | km
BD | Konstrukční vrstva | 05 | Asfaltový oberec | Technické informace | Staničení od | x | x | x | x | x | x |  | 7d433a45-745f-44a3-a0cf-8ae25b6384ed | number | km
BD | Konstrukční vrstva | 05 | Asfaltový oberec | Rozměry | Tloušťka | x | x | x | x | x | x | Číselná hodnota tloušťky prvku udávaná v mm | 32301c0b-8310-4010-966f-cfbdede134a1 | number | mm | Thickness |  | Tloušťka | TLOUŠŤKA
BD | Konstrukční vrstva | 05 | Asfaltový oberec | Technické informace | Materiál | x | x | x | x | x | x | Materiálová specifikace prvku. | bd43e73e-8df9-40e7-a9bb-db9dc568768e | string | TEXT | ConstructionMaterial |  | Materiál | MATERIÁL
BD | Konstrukční vrstva | 06 | Cementobetonová | Základní informace | Kód prvku | x | x | x | x | x | x | Jednoznačné a unikátní identifikační kód prvku. | 8472fd9c-65db-4cc3-b84a-cc7ae4276588 | string | TEXT | Reference |  |  | KÓD PRVKU
BD | Konstrukční vrstva | 06 | Cementobetonová | Rozměry | Objem | x | x | x | x | x | x | Číselná hodnota objemu prvku udávaná v m3. | 392b90c0-d704-4fa2-8993-f83cae64c544 | number | m3 | NetVolume |  | Objem | OBJEM
BD | Konstrukční vrstva | 06 | Cementobetonová | Základní informace | Označení stavebního objektu | x | x | x | x | x | x |  | a00b22e5-c901-4989-91e0-3ceac1670f29 | string | TEXT
BD | Konstrukční vrstva | 06 | Cementobetonová | Technické informace | Staničení do | x | x | x | x | x | x |  | 6b9fae73-4500-4e12-b287-ac7b56b0072e | number | km
BD | Konstrukční vrstva | 06 | Cementobetonová | Technické informace | Staničení od | x | x | x | x | x | x |  | 7d433a45-745f-44a3-a0cf-8ae25b6384ed | number | km
BD | Konstrukční vrstva | 06 | Cementobetonová | Rozměry | Tloušťka | x | x | x | x | x | x | Číselná hodnota tloušťky prvku udávaná v mm | 32301c0b-8310-4010-966f-cfbdede134a1 | number | mm | Thickness |  | Tloušťka | TLOUŠŤKA
BD | Konstrukční vrstva | 06 | Cementobetonová | Technické informace | Materiál | x | x | x | x | x | x | Materiálová specifikace prvku. | bd43e73e-8df9-40e7-a9bb-db9dc568768e | string | TEXT | ConstructionMaterial |  | Materiál | MATERIÁL
BD | Konstrukční vrstva | 07 | Štěrkodrť | Základní informace | Kód prvku | x | x | x | x | x | x | Jednoznačné a unikátní identifikační kód prvku. | 8472fd9c-65db-4cc3-b84a-cc7ae4276588 | string | TEXT | Reference |  |  | KÓD PRVKU
BD | Konstrukční vrstva | 07 | Štěrkodrť | Rozměry | Objem | x | x | x | x | x | x | Číselná hodnota objemu prvku udávaná v m3. | 392b90c0-d704-4fa2-8993-f83cae64c544 | number | m3 | NetVolume |  | Objem | OBJEM
BD | Konstrukční vrstva | 07 | Štěrkodrť | Základní informace | Označení stavebního objektu | x | x | x | x | x | x |  | a00b22e5-c901-4989-91e0-3ceac1670f29 | string | TEXT
BD | Konstrukční vrstva | 07 | Štěrkodrť | Technické informace | Staničení do | x | x | x | x | x | x |  | 6b9fae73-4500-4e12-b287-ac7b56b0072e | number | km
BD | Konstrukční vrstva | 07 | Štěrkodrť | Technické informace | Staničení od | x | x | x | x | x | x |  | 7d433a45-745f-44a3-a0cf-8ae25b6384ed | number | km
BD | Konstrukční vrstva | 07 | Štěrkodrť | Rozměry | Tloušťka | x | x | x | x | x | x | Číselná hodnota tloušťky prvku udávaná v mm | 32301c0b-8310-4010-966f-cfbdede134a1 | number | mm | Thickness |  | Tloušťka | TLOUŠŤKA
BD | Konstrukční vrstva | 07 | Štěrkodrť | Technické informace | Materiál | x | x | x | x | x | x | Materiálová specifikace prvku. | bd43e73e-8df9-40e7-a9bb-db9dc568768e | string | TEXT | ConstructionMaterial |  | Materiál | MATERIÁL
BD | Konstrukční vrstva | 07 | Štěrkodrť | Technické informace | Frakce |  |  | x | x | x | x | Frakce použitého kameniva uvedená v mm. | 208f7463-375d-49a0-85d0-f9900f2e1fe7 | string | SEZNAM (TEXT) | GravelFraction |  |  | FRAKCE
BD | Konstrukční vrstva | 08 | Přídlažba | Základní informace | Kód prvku | x | x | x | x | x | x | Jednoznačné a unikátní identifikační kód prvku. | 8472fd9c-65db-4cc3-b84a-cc7ae4276588 | string | TEXT | Reference |  |  | KÓD PRVKU
BD | Konstrukční vrstva | 08 | Přídlažba | Rozměry | Objem | x | x | x | x | x | x | Číselná hodnota objemu prvku udávaná v m3. | 392b90c0-d704-4fa2-8993-f83cae64c544 | number | m3 | NetVolume |  | Objem | OBJEM
BD | Konstrukční vrstva | 08 | Přídlažba | Základní informace | Označení stavebního objektu | x | x | x | x | x | x |  | a00b22e5-c901-4989-91e0-3ceac1670f29 | string | TEXT
BD | Konstrukční vrstva | 08 | Přídlažba | Technické informace | Staničení do | x | x | x | x | x | x |  | 6b9fae73-4500-4e12-b287-ac7b56b0072e | number | km
BD | Konstrukční vrstva | 08 | Přídlažba | Technické informace | Staničení od | x | x | x | x | x | x |  | 7d433a45-745f-44a3-a0cf-8ae25b6384ed | number | km
BD | Konstrukční vrstva | 08 | Přídlažba | Rozměry | Tloušťka | x | x | x | x | x | x | Číselná hodnota tloušťky prvku udávaná v mm | 32301c0b-8310-4010-966f-cfbdede134a1 | number | mm | Thickness |  | Tloušťka | TLOUŠŤKA
BD | Konstrukční vrstva | 08 | Přídlažba | Technické informace | Materiál | x | x | x | x | x | x | Materiálová specifikace prvku. | bd43e73e-8df9-40e7-a9bb-db9dc568768e | string | TEXT | ConstructionMaterial |  | Materiál | MATERIÁL
BD | Konstrukční vrstva | 09 | Štěrk částečně prolitý asfaltovým betonem | Základní informace | Kód prvku | x | x | x | x | x | x | Jednoznačné a unikátní identifikační kód prvku. | 8472fd9c-65db-4cc3-b84a-cc7ae4276588 | string | TEXT | Reference |  |  | KÓD PRVKU
BD | Konstrukční vrstva | 09 | Štěrk částečně prolitý asfaltovým betonem | Rozměry | Objem | x | x | x | x | x | x | Číselná hodnota objemu prvku udávaná v m3. | 392b90c0-d704-4fa2-8993-f83cae64c544 | number | m3 | NetVolume |  | Objem | OBJEM
BD | Konstrukční vrstva | 09 | Štěrk částečně prolitý asfaltovým betonem | Základní informace | Označení stavebního objektu | x | x | x | x | x | x |  | a00b22e5-c901-4989-91e0-3ceac1670f29 | string | TEXT
BD | Konstrukční vrstva | 09 | Štěrk částečně prolitý asfaltovým betonem | Technické informace | Staničení do | x | x | x | x | x | x |  | 6b9fae73-4500-4e12-b287-ac7b56b0072e | number | km
BD | Konstrukční vrstva | 09 | Štěrk částečně prolitý asfaltovým betonem | Technické informace | Staničení od | x | x | x | x | x | x |  | 7d433a45-745f-44a3-a0cf-8ae25b6384ed | number | km
BD | Konstrukční vrstva | 09 | Štěrk částečně prolitý asfaltovým betonem | Rozměry | Tloušťka | x | x | x | x | x | x | Číselná hodnota tloušťky prvku udávaná v mm | 32301c0b-8310-4010-966f-cfbdede134a1 | number | mm | Thickness |  | Tloušťka | TLOUŠŤKA
BD | Konstrukční vrstva | 09 | Štěrk částečně prolitý asfaltovým betonem | Technické informace | Materiál | x | x | x | x | x | x | Materiálová specifikace prvku. | bd43e73e-8df9-40e7-a9bb-db9dc568768e | string | TEXT | ConstructionMaterial |  | Materiál | MATERIÁL
BD | Konstrukční vrstva | 09 | Štěrk částečně prolitý asfaltovým betonem | Technické informace | Frakce |  |  | x | x | x | x | Frakce použitého kameniva uvedená v mm. | 208f7463-375d-49a0-85d0-f9900f2e1fe7 | string | SEZNAM (TEXT) | GravelFraction |  |  | FRAKCE
BD | Konstrukční vrstva | 10 | Kamenivo zpevněné cementem | Základní informace | Kód prvku | x | x | x | x | x | x | Jednoznačné a unikátní identifikační kód prvku. | 8472fd9c-65db-4cc3-b84a-cc7ae4276588 | string | TEXT | Reference |  |  | KÓD PRVKU
BD | Konstrukční vrstva | 10 | Kamenivo zpevněné cementem | Rozměry | Objem | x | x | x | x | x | x | Číselná hodnota objemu prvku udávaná v m3. | 392b90c0-d704-4fa2-8993-f83cae64c544 | number | m3 | NetVolume |  | Objem | OBJEM
BD | Konstrukční vrstva | 10 | Kamenivo zpevněné cementem | Základní informace | Označení stavebního objektu | x | x | x | x | x | x |  | a00b22e5-c901-4989-91e0-3ceac1670f29 | string | TEXT
BD | Konstrukční vrstva | 10 | Kamenivo zpevněné cementem | Technické informace | Staničení do | x | x | x | x | x | x |  | 6b9fae73-4500-4e12-b287-ac7b56b0072e | number | km
BD | Konstrukční vrstva | 10 | Kamenivo zpevněné cementem | Technické informace | Staničení od | x | x | x | x | x | x |  | 7d433a45-745f-44a3-a0cf-8ae25b6384ed | number | km
BD | Konstrukční vrstva | 10 | Kamenivo zpevněné cementem | Rozměry | Tloušťka | x | x | x | x | x | x | Číselná hodnota tloušťky prvku udávaná v mm | 32301c0b-8310-4010-966f-cfbdede134a1 | number | mm | Thickness |  | Tloušťka | TLOUŠŤKA
BD | Konstrukční vrstva | 10 | Kamenivo zpevněné cementem | Technické informace | Materiál | x | x | x | x | x | x | Materiálová specifikace prvku. | bd43e73e-8df9-40e7-a9bb-db9dc568768e | string | TEXT | ConstructionMaterial |  | Materiál | MATERIÁL
BD | Konstrukční vrstva | 10 | Kamenivo zpevněné cementem | Technické informace | Frakce |  |  | x | x | x | x | Frakce použitého kameniva uvedená v mm. | 208f7463-375d-49a0-85d0-f9900f2e1fe7 | string | SEZNAM (TEXT) | GravelFraction |  |  | FRAKCE
BE | Prvky zemních těles | 01 | Nakupovaný materiál | Základní informace | Kód prvku |  |  | x | x | x | x | Jednoznačné a unikátní identifikační kód prvku. | 8472fd9c-65db-4cc3-b84a-cc7ae4276588 | string | TEXT | Reference |  |  | KÓD PRVKU
BE | Prvky zemních těles | 01 | Nakupovaný materiál | Základní informace | Označení stavebního objektu |  |  | x | x | x | x |  | a00b22e5-c901-4989-91e0-3ceac1670f29 | string | TEXT
BE | Prvky zemních těles | 01 | Nakupovaný materiál | Technické informace | Staničení do |  |  | x | x | x | x |  | 6b9fae73-4500-4e12-b287-ac7b56b0072e | number | km
BE | Prvky zemních těles | 01 | Nakupovaný materiál | Technické informace | Staničení od |  |  | x | x | x | x |  | 7d433a45-745f-44a3-a0cf-8ae25b6384ed | number | km
BE | Prvky zemních těles | 01 | Nakupovaný materiál | Technické informace | Frakce |  |  | x | x | x | x | Frakce použitého kameniva uvedená v mm. | 208f7463-375d-49a0-85d0-f9900f2e1fe7 | string | SEZNAM (TEXT) | GravelFraction |  |  | FRAKCE
BE | Prvky zemních těles | 02 | Rohože | Základní informace | Kód prvku |  |  | x | x | x | x | Jednoznačné a unikátní identifikační kód prvku. | 8472fd9c-65db-4cc3-b84a-cc7ae4276588 | string | TEXT | Reference |  |  | KÓD PRVKU
BE | Prvky zemních těles | 02 | Rohože | Základní informace | Označení stavebního objektu |  |  | x | x | x | x |  | a00b22e5-c901-4989-91e0-3ceac1670f29 | string | TEXT
BE | Prvky zemních těles | 02 | Rohože | Technické informace | Staničení do |  |  | x | x | x | x |  | 6b9fae73-4500-4e12-b287-ac7b56b0072e | number | km
BE | Prvky zemních těles | 02 | Rohože | Technické informace | Staničení od |  |  | x | x | x | x |  | 7d433a45-745f-44a3-a0cf-8ae25b6384ed | number | km
BE | Prvky zemních těles | 02 | Rohože | Technické informace | Únosnost bodová |  |  | x | x | x | x | Číselná hodnota únosnosti v jednom bodě. | d71f045d-60d1-4bf4-ae70-563cf1cd7525 | number | kg/m2 | PointLoadCapacity
BE | Prvky zemních těles | 03 | Geotextílie | Základní informace | Kód prvku |  |  | x | x | x | x | Jednoznačné a unikátní identifikační kód prvku. | 8472fd9c-65db-4cc3-b84a-cc7ae4276588 | string | TEXT | Reference |  |  | KÓD PRVKU
BE | Prvky zemních těles | 03 | Geotextílie | Základní informace | Označení stavebního objektu |  |  | x | x | x | x |  | a00b22e5-c901-4989-91e0-3ceac1670f29 | string | TEXT
BE | Prvky zemních těles | 03 | Geotextílie | Technické informace | Staničení do |  |  | x | x | x | x |  | 6b9fae73-4500-4e12-b287-ac7b56b0072e | number | km
BE | Prvky zemních těles | 03 | Geotextílie | Technické informace | Staničení od |  |  | x | x | x | x |  | 7d433a45-745f-44a3-a0cf-8ae25b6384ed | number | km
BE | Prvky zemních těles | 03 | Geotextílie | Technické informace | Únosnost bodová |  |  | x | x | x | x | Číselná hodnota únosnosti v jednom bodě. | d71f045d-60d1-4bf4-ae70-563cf1cd7525 | number | kg/m2 | PointLoadCapacity
BE | Prvky zemních těles | 04 | Dlažby z lomového kamene | Základní informace | Kód prvku |  |  | x | x | x | x | Jednoznačné a unikátní identifikační kód prvku. | 8472fd9c-65db-4cc3-b84a-cc7ae4276588 | string | TEXT | Reference |  |  | KÓD PRVKU
BE | Prvky zemních těles | 04 | Dlažby z lomového kamene | Základní informace | Označení stavebního objektu |  |  | x | x | x | x |  | a00b22e5-c901-4989-91e0-3ceac1670f29 | string | TEXT
BE | Prvky zemních těles | 04 | Dlažby z lomového kamene | Technické informace | Staničení do |  |  | x | x | x | x |  | 6b9fae73-4500-4e12-b287-ac7b56b0072e | number | km
BE | Prvky zemních těles | 04 | Dlažby z lomového kamene | Technické informace | Staničení od |  |  | x | x | x | x |  | 7d433a45-745f-44a3-a0cf-8ae25b6384ed | number | km
BE | Prvky zemních těles | 04 | Dlažby z lomového kamene | Technické informace | Frakce |  |  | x | x | x | x | Frakce použitého kameniva uvedená v mm. | 208f7463-375d-49a0-85d0-f9900f2e1fe7 | string | SEZNAM (TEXT) | GravelFraction |  |  | FRAKCE
BE | Prvky zemních těles | 05 | Vegetační dlažba | Základní informace | Kód prvku |  |  | x | x | x | x | Jednoznačné a unikátní identifikační kód prvku. | 8472fd9c-65db-4cc3-b84a-cc7ae4276588 | string | TEXT | Reference |  |  | KÓD PRVKU
BE | Prvky zemních těles | 05 | Vegetační dlažba | Základní informace | Označení stavebního objektu |  |  | x | x | x | x |  | a00b22e5-c901-4989-91e0-3ceac1670f29 | string | TEXT
BE | Prvky zemních těles | 05 | Vegetační dlažba | Technické informace | Staničení do |  |  | x | x | x | x |  | 6b9fae73-4500-4e12-b287-ac7b56b0072e | number | km
BE | Prvky zemních těles | 05 | Vegetační dlažba | Technické informace | Staničení od |  |  | x | x | x | x |  | 7d433a45-745f-44a3-a0cf-8ae25b6384ed | number | km
BF | Obrubník | 01 | Kámen | Základní informace | Kód prvku |  |  | x | x | x | x | Jednoznačné a unikátní identifikační kód prvku. | 8472fd9c-65db-4cc3-b84a-cc7ae4276588 | string | TEXT | Reference |  |  | KÓD PRVKU
BF | Obrubník | 01 | Kámen | Rozměry | Délka | x | x | x | x | x | x | Číselná hodnota délky udávaná v mm. | bb212dba-9864-4827-9b83-93af56946f23 | number | mm | Length |  | Délka | DÉLKA
BF | Obrubník | 01 | Kámen | Základní informace | Označení stavebního objektu | x | x | x | x | x | x |  | a00b22e5-c901-4989-91e0-3ceac1670f29 | string | TEXT
BF | Obrubník | 01 | Kámen | Technické informace | Staničení do | x | x | x | x | x | x |  | 6b9fae73-4500-4e12-b287-ac7b56b0072e | number | km
BF | Obrubník | 01 | Kámen | Technické informace | Staničení od | x | x | x | x | x | x |  | 7d433a45-745f-44a3-a0cf-8ae25b6384ed | number | km
BF | Obrubník | 01 | Kámen | Technické informace | Frakce |  |  | x | x | x | x | Frakce použitého kameniva uvedená v mm. | 208f7463-375d-49a0-85d0-f9900f2e1fe7 | string | SEZNAM (TEXT) | GravelFraction |  |  | FRAKCE
BF | Obrubník | 01 | Kámen | Technické informace | Typ stavebního výrobku |  |  | x | x | x | x |  | f321273a-e36f-42a3-9a99-3b0c18a6764d | string | TEXT
BF | Obrubník | 02 | Beton | Základní informace | Kód prvku |  |  | x | x | x | x | Jednoznačné a unikátní identifikační kód prvku. | 8472fd9c-65db-4cc3-b84a-cc7ae4276588 | string | TEXT | Reference |  |  | KÓD PRVKU
BF | Obrubník | 02 | Beton | Rozměry | Délka | x | x | x | x | x | x | Číselná hodnota délky udávaná v mm. | bb212dba-9864-4827-9b83-93af56946f23 | number | mm | Length |  | Délka | DÉLKA
BF | Obrubník | 02 | Beton | Základní informace | Označení stavebního objektu | x | x | x | x | x | x |  | a00b22e5-c901-4989-91e0-3ceac1670f29 | string | TEXT
BF | Obrubník | 02 | Beton | Technické informace | Staničení do | x | x | x | x | x | x |  | 6b9fae73-4500-4e12-b287-ac7b56b0072e | number | km
BF | Obrubník | 02 | Beton | Technické informace | Staničení od | x | x | x | x | x | x |  | 7d433a45-745f-44a3-a0cf-8ae25b6384ed | number | km
BF | Obrubník | 02 | Beton | Technické informace | Třída betonu |  |  | x | x | x | x | Třída dle normy ČSN. | 090dec39-9115-4f89-92f4-bc565897885c | string | TEXT | StrengthClass |  |  | TŘÍDA BETONU
BF | Obrubník | 02 | Beton | Technické informace | Typ stavebního výrobku |  |  | x | x | x | x |  | f321273a-e36f-42a3-9a99-3b0c18a6764d | string | TEXT
BG | Zábradlí | 01 | Ocelové | Základní informace | Kód prvku |  |  | x | x | x | x | Jednoznačné a unikátní identifikační kód prvku. | 8472fd9c-65db-4cc3-b84a-cc7ae4276588 | string | TEXT | Reference |  |  | KÓD PRVKU
BG | Zábradlí | 01 | Ocelové | Základní informace | Označení stavebního objektu |  |  | x | x | x | x |  | a00b22e5-c901-4989-91e0-3ceac1670f29 | string | TEXT
BG | Zábradlí | 01 | Ocelové | Technické informace | Staničení do |  |  | x | x | x | x |  | 6b9fae73-4500-4e12-b287-ac7b56b0072e | number | km
BG | Zábradlí | 01 | Ocelové | Technické informace | Staničení od |  |  | x | x | x | x |  | 7d433a45-745f-44a3-a0cf-8ae25b6384ed | number | km
BG | Zábradlí | 01 | Ocelové | Technické informace | Typ stavebního výrobku |  |  | x | x | x | x |  | f321273a-e36f-42a3-9a99-3b0c18a6764d | string | TEXT
BG | Zábradlí | 01 | Ocelové | Technické informace | Hmotnost |  |  | x | x | x | x | [kg] Číselná hodnota udávaná v kg (ČISTÁ) | fc7df084-a11a-43e2-8ead-6c0cb1b83b1e | number | kg | NetWeight |  | Hmotnost | HMOTNOST
BG | Zábradlí | 01 | Ocelové | Technické informace | Materiál |  |  | x | x | x | x | Materiálová specifikace prvku. | bd43e73e-8df9-40e7-a9bb-db9dc568768e | string | TEXT | ConstructionMaterial |  | Materiál | MATERIÁL
BG | Zábradlí | 02 | Kompozitní | Základní informace | Kód prvku |  |  | x | x | x | x | Jednoznačné a unikátní identifikační kód prvku. | 8472fd9c-65db-4cc3-b84a-cc7ae4276588 | string | TEXT | Reference |  |  | KÓD PRVKU
BG | Zábradlí | 02 | Kompozitní | Základní informace | Označení stavebního objektu |  |  | x | x | x | x |  | a00b22e5-c901-4989-91e0-3ceac1670f29 | string | TEXT
BG | Zábradlí | 02 | Kompozitní | Technické informace | Staničení do |  |  | x | x | x | x |  | 6b9fae73-4500-4e12-b287-ac7b56b0072e | number | km
BG | Zábradlí | 02 | Kompozitní | Technické informace | Staničení od |  |  | x | x | x | x |  | 7d433a45-745f-44a3-a0cf-8ae25b6384ed | number | km
BG | Zábradlí | 02 | Kompozitní | Technické informace | Typ stavebního výrobku |  |  | x | x | x | x |  | f321273a-e36f-42a3-9a99-3b0c18a6764d | string | TEXT
BH | Svodidlo | 01 | Betonové | Základní informace | Kód prvku |  |  | x | x | x | x | Jednoznačné a unikátní identifikační kód prvku. | 8472fd9c-65db-4cc3-b84a-cc7ae4276588 | string | TEXT | Reference |  |  | KÓD PRVKU
BH | Svodidlo | 01 | Betonové | Rozměry | Délka |  |  | x | x | x | x | Číselná hodnota délky udávaná v mm. | bb212dba-9864-4827-9b83-93af56946f23 | number | mm | Length |  | Délka | DÉLKA
BH | Svodidlo | 01 | Betonové | Základní informace | Označení stavebního objektu |  |  | x | x | x | x |  | a00b22e5-c901-4989-91e0-3ceac1670f29 | string | TEXT
BH | Svodidlo | 01 | Betonové | Technické informace | Staničení do |  |  | x | x | x | x |  | 6b9fae73-4500-4e12-b287-ac7b56b0072e | number | km
BH | Svodidlo | 01 | Betonové | Technické informace | Staničení od |  |  | x | x | x | x |  | 7d433a45-745f-44a3-a0cf-8ae25b6384ed | number | km
BH | Svodidlo | 01 | Betonové | Technické informace | Úroveň zadržení |  |  | x | x | x | x |  | 73ea6c08-727b-4ea7-b70a-e7c3a26367dd | string | SEZNAM (TEXT)
BH | Svodidlo | 01 | Betonové | Technické informace | Typ stavebního výrobku |  |  | x | x | x | x |  | f321273a-e36f-42a3-9a99-3b0c18a6764d | string | TEXT
BH | Svodidlo | 01 | Betonové | Rozměry | Objem |  |  | x | x | x | x | Číselná hodnota objemu prvku udávaná v m3. | 392b90c0-d704-4fa2-8993-f83cae64c544 | number | m3 | NetVolume |  | Objem | OBJEM
BH | Svodidlo | 01 | Betonové | Technické informace | Třída betonu |  |  | x | x | x | x | Třída dle normy ČSN. | 090dec39-9115-4f89-92f4-bc565897885c | string | TEXT | StrengthClass |  |  | TŘÍDA BETONU
BH | Svodidlo | 01 | Betonové | Technické informace | Technologie provedení |  |  | x | x | x | x | Například CFA, Franki, beraněné, stálé, dočasné, záporové atd. | df210bd1-69c7-4860-bcfa-fe8a7306156e | string | TEXT | ExecutionTechnology |  |  | TECHNOLOGIE PROVEDENÍ
BH | Svodidlo | 01 | Betonové | Rozměry | Výška |  |  | x | x | x | x | Číselná hodnota výšky prvku udávaná v mm. | 6dc41ac5-e7b0-4295-ad56-18fcf4b15656 | number | mm | Height |  | Výška | VÝŠKA
BH | Svodidlo | 02 | Ocelové | Základní informace | Kód prvku |  |  | x | x | x | x | Jednoznačné a unikátní identifikační kód prvku. | 8472fd9c-65db-4cc3-b84a-cc7ae4276588 | string | TEXT | Reference |  |  | KÓD PRVKU
BH | Svodidlo | 02 | Ocelové | Rozměry | Délka |  |  | x | x | x | x | Číselná hodnota délky udávaná v mm. | bb212dba-9864-4827-9b83-93af56946f23 | number | mm | Length |  | Délka | DÉLKA
BH | Svodidlo | 02 | Ocelové | Základní informace | Označení stavebního objektu |  |  | x | x | x | x |  | a00b22e5-c901-4989-91e0-3ceac1670f29 | string | TEXT
BH | Svodidlo | 02 | Ocelové | Technické informace | Staničení do |  |  | x | x | x | x |  | 6b9fae73-4500-4e12-b287-ac7b56b0072e | number | km
BH | Svodidlo | 02 | Ocelové | Technické informace | Staničení od |  |  | x | x | x | x |  | 7d433a45-745f-44a3-a0cf-8ae25b6384ed | number | km
BH | Svodidlo | 02 | Ocelové | Technické informace | Úroveň zadržení |  |  | x | x | x | x |  | 73ea6c08-727b-4ea7-b70a-e7c3a26367dd | string | SEZNAM (TEXT)
BH | Svodidlo | 02 | Ocelové | Technické informace | Typ stavebního výrobku |  |  | x | x | x | x |  | f321273a-e36f-42a3-9a99-3b0c18a6764d | string | TEXT
BH | Svodidlo | 02 | Ocelové | Technické informace | Hmotnost |  |  | x | x | x | x | [kg] Číselná hodnota udávaná v kg (ČISTÁ) | fc7df084-a11a-43e2-8ead-6c0cb1b83b1e | number | kg | NetWeight |  | Hmotnost | HMOTNOST
BH | Svodidlo | 03 | Dřevoocel | Základní informace | Kód prvku |  |  | x | x | x | x | Jednoznačné a unikátní identifikační kód prvku. | 8472fd9c-65db-4cc3-b84a-cc7ae4276588 | string | TEXT | Reference |  |  | KÓD PRVKU
BH | Svodidlo | 03 | Dřevoocel | Rozměry | Délka |  |  | x | x | x | x | Číselná hodnota délky udávaná v mm. | bb212dba-9864-4827-9b83-93af56946f23 | number | mm | Length |  | Délka | DÉLKA
BH | Svodidlo | 03 | Dřevoocel | Základní informace | Označení stavebního objektu |  |  | x | x | x | x |  | a00b22e5-c901-4989-91e0-3ceac1670f29 | string | TEXT
BH | Svodidlo | 03 | Dřevoocel | Technické informace | Staničení do |  |  | x | x | x | x |  | 6b9fae73-4500-4e12-b287-ac7b56b0072e | number | km
BH | Svodidlo | 03 | Dřevoocel | Technické informace | Staničení od |  |  | x | x | x | x |  | 7d433a45-745f-44a3-a0cf-8ae25b6384ed | number | km
BH | Svodidlo | 03 | Dřevoocel | Technické informace | Úroveň zadržení |  |  | x | x | x | x |  | 73ea6c08-727b-4ea7-b70a-e7c3a26367dd | string | SEZNAM (TEXT)
BH | Svodidlo | 03 | Dřevoocel | Technické informace | Typ stavebního výrobku |  |  | x | x | x | x |  | f321273a-e36f-42a3-9a99-3b0c18a6764d | string | TEXT
BH | Svodidlo | 04 | Lano | Základní informace | Kód prvku |  |  | x | x | x | x | Jednoznačné a unikátní identifikační kód prvku. | 8472fd9c-65db-4cc3-b84a-cc7ae4276588 | string | TEXT | Reference |  |  | KÓD PRVKU
BH | Svodidlo | 04 | Lano | Rozměry | Délka |  |  | x | x | x | x | Číselná hodnota délky udávaná v mm. | bb212dba-9864-4827-9b83-93af56946f23 | number | mm | Length |  | Délka | DÉLKA
BH | Svodidlo | 04 | Lano | Základní informace | Označení stavebního objektu |  |  | x | x | x | x |  | a00b22e5-c901-4989-91e0-3ceac1670f29 | string | TEXT
BH | Svodidlo | 04 | Lano | Technické informace | Staničení do |  |  | x | x | x | x |  | 6b9fae73-4500-4e12-b287-ac7b56b0072e | number | km
BH | Svodidlo | 04 | Lano | Technické informace | Staničení od |  |  | x | x | x | x |  | 7d433a45-745f-44a3-a0cf-8ae25b6384ed | number | km
BH | Svodidlo | 04 | Lano | Technické informace | Úroveň zadržení |  |  | x | x | x | x |  | 73ea6c08-727b-4ea7-b70a-e7c3a26367dd | string | SEZNAM (TEXT)
BH | Svodidlo | 04 | Lano | Technické informace | Typ stavebního výrobku |  |  | x | x | x | x |  | f321273a-e36f-42a3-9a99-3b0c18a6764d | string | TEXT
BI | Baliset | 01 | Plastový | Základní informace | Kód prvku |  |  | x | x | x | x | Jednoznačné a unikátní identifikační kód prvku. | 8472fd9c-65db-4cc3-b84a-cc7ae4276588 | string | TEXT | Reference |  |  | KÓD PRVKU
BI | Baliset | 01 | Plastový | Základní informace | Označení stavebního objektu |  |  | x | x | x | x |  | a00b22e5-c901-4989-91e0-3ceac1670f29 | string | TEXT
BI | Baliset | 01 | Plastový | Technické informace | Staničení do |  |  | x | x | x | x |  | 6b9fae73-4500-4e12-b287-ac7b56b0072e | number | km
BI | Baliset | 01 | Plastový | Technické informace | Staničení od |  |  | x | x | x | x |  | 7d433a45-745f-44a3-a0cf-8ae25b6384ed | number | km
BI | Baliset | 01 | Plastový | Technické informace | Úroveň zadržení |  |  | x | x | x | x |  | 73ea6c08-727b-4ea7-b70a-e7c3a26367dd | string | SEZNAM (TEXT)
BI | Baliset | 01 | Plastový | Rozměry | Výška |  |  | x | x | x | x | Číselná hodnota výšky prvku udávaná v mm. | 6dc41ac5-e7b0-4295-ad56-18fcf4b15656 | number | mm | Height |  | Výška | VÝŠKA
BI | Baliset | 01 | Plastový | Technické informace | Typ stavebního výrobku |  |  | x | x | x | x |  | f321273a-e36f-42a3-9a99-3b0c18a6764d | string | TEXT
BJ | Tlumič nárazu | 01 | Plastový | Základní informace | Kód prvku |  |  | x | x | x | x | Jednoznačné a unikátní identifikační kód prvku. | 8472fd9c-65db-4cc3-b84a-cc7ae4276588 | string | TEXT | Reference |  |  | KÓD PRVKU
BJ | Tlumič nárazu | 01 | Plastový | Základní informace | Označení stavebního objektu |  |  | x | x | x | x |  | a00b22e5-c901-4989-91e0-3ceac1670f29 | string | TEXT
BJ | Tlumič nárazu | 01 | Plastový | Technické informace | Staničení do |  |  | x | x | x | x |  | 6b9fae73-4500-4e12-b287-ac7b56b0072e | number | km
BJ | Tlumič nárazu | 01 | Plastový | Technické informace | Staničení od |  |  | x | x | x | x |  | 7d433a45-745f-44a3-a0cf-8ae25b6384ed | number | km
BJ | Tlumič nárazu | 01 | Plastový | Technické informace | Úroveň zadržení |  |  | x | x | x | x |  | 73ea6c08-727b-4ea7-b70a-e7c3a26367dd | string | SEZNAM (TEXT)
BJ | Tlumič nárazu | 01 | Plastový | Rozměry | Výška |  |  | x | x | x | x | Číselná hodnota výšky prvku udávaná v mm. | 6dc41ac5-e7b0-4295-ad56-18fcf4b15656 | number | mm | Height |  | Výška | VÝŠKA
BJ | Tlumič nárazu | 01 | Plastový | Technické informace | Typ stavebního výrobku |  |  | x | x | x | x |  | f321273a-e36f-42a3-9a99-3b0c18a6764d | string | TEXT
BK | Zpomalovací práh | 01 | Ocelový | Základní informace | Kód prvku |  |  | x | x | x | x | Jednoznačné a unikátní identifikační kód prvku. | 8472fd9c-65db-4cc3-b84a-cc7ae4276588 | string | TEXT | Reference |  |  | KÓD PRVKU
BK | Zpomalovací práh | 01 | Ocelový | Základní informace | Označení stavebního objektu |  |  | x | x | x | x |  | a00b22e5-c901-4989-91e0-3ceac1670f29 | string | TEXT
BK | Zpomalovací práh | 01 | Ocelový | Technické informace | Staničení do |  |  | x | x | x | x |  | 6b9fae73-4500-4e12-b287-ac7b56b0072e | number | km
BK | Zpomalovací práh | 01 | Ocelový | Technické informace | Staničení od |  |  | x | x | x | x |  | 7d433a45-745f-44a3-a0cf-8ae25b6384ed | number | km
BK | Zpomalovací práh | 01 | Ocelový | Technické informace | Hmotnost |  |  | x | x | x | x | [kg] Číselná hodnota udávaná v kg (ČISTÁ) | fc7df084-a11a-43e2-8ead-6c0cb1b83b1e | number | kg | NetWeight |  | Hmotnost | HMOTNOST
BK | Zpomalovací práh | 01 | Ocelový | Technické informace | Materiál |  |  | x | x | x | x | Materiálová specifikace prvku. | bd43e73e-8df9-40e7-a9bb-db9dc568768e | string | TEXT | ConstructionMaterial |  | Materiál | MATERIÁL
BK | Zpomalovací práh | 02 | Plastový | Základní informace | Kód prvku |  |  | x | x | x | x | Jednoznačné a unikátní identifikační kód prvku. | 8472fd9c-65db-4cc3-b84a-cc7ae4276588 | string | TEXT | Reference |  |  | KÓD PRVKU
BK | Zpomalovací práh | 02 | Plastový | Základní informace | Označení stavebního objektu |  |  | x | x | x | x |  | a00b22e5-c901-4989-91e0-3ceac1670f29 | string | TEXT
BK | Zpomalovací práh | 02 | Plastový | Technické informace | Staničení do |  |  | x | x | x | x |  | 6b9fae73-4500-4e12-b287-ac7b56b0072e | number | km
BK | Zpomalovací práh | 02 | Plastový | Technické informace | Staničení od |  |  | x | x | x | x |  | 7d433a45-745f-44a3-a0cf-8ae25b6384ed | number | km
BL | Bleskosvod | 01 | Jímací tyč | Základní informace | Kód prvku | x | x | x | x | x | x | Jednoznačné a unikátní identifikační kód prvku. | 8472fd9c-65db-4cc3-b84a-cc7ae4276588 | string | TEXT | Reference |  |  | KÓD PRVKU
BL | Bleskosvod | 01 | Jímací tyč | Technické informace | Materiál |  |  | x | x | x | x | Materiálová specifikace prvku. | bd43e73e-8df9-40e7-a9bb-db9dc568768e | string | TEXT | ConstructionMaterial |  | Materiál | MATERIÁL
BL | Bleskosvod | 01 | Jímací tyč | Technické informace | Referenční výrobek |  |  |  | x | x | x | Odkaz/název konkrétního výrobku požadovaných vlastností. | 476c8d05-7e87-4ae8-9531-e4f8fac84310 | string | TEXT | ModelReference |  |  | REFERENČNÍ VÝROBEK
BL | Bleskosvod | 01 | Jímací tyč | Správa a údržba | Výrobní číslo | [5 empty] | x | Výrobní číslo. | 6116f509-6533-4bef-b712-1c88eaa28a5c | string | TEXT |  |  |  | VÝROBNÍ ČÍSLO
BL | Bleskosvod | 01 | Jímací tyč | Správa a údržba | Model | [5 empty] | x | Konkrétní model instalovaného/předpokládaného výrobku. | 81444b10-717a-4fad-afb2-6f498dcf6820 | string | TEXT | ModelLabel |  | Model
BL | Bleskosvod | 01 | Jímací tyč | Rozměry | Jmenovitý průměr |  |  | x | x | x | x | Jmenovitý průměr. | 838c892b-bcc5-43db-bcb4-bdae952a58e9 | number | mm |  |  | Jmenovitý průměr | JMENOVITÝ PRŮMĚR
BL | Bleskosvod | 01 | Jímací tyč | Základní informace | Specifikace |  |  | x | x | x | x | Textový popis vlastností prvků. | 144c0c89-5883-4ff4-9149-2108febc5575 | string
BL | Bleskosvod | 01 | Jímací tyč | Technické informace | Hmotnost |  |  |  | x | x | x | [kg] Číselná hodnota udávaná v kg (ČISTÁ) | fc7df084-a11a-43e2-8ead-6c0cb1b83b1e | number | kg | NetWeight |  | Hmotnost | HMOTNOST
BL | Bleskosvod | 01 | Jímací tyč | Rozměry | Délka | x | x | x | x | x | x | Číselná hodnota délky udávaná v mm. | bb212dba-9864-4827-9b83-93af56946f23 | number | mm | Length |  | Délka | DÉLKA
BL | Bleskosvod | 01 | Jímací tyč | Rozměry | Šířka | x | x | x | x | x | x | Číselná hodnota šířky prvku uvedená v mm. | f8795e7b-eda8-4278-82bf-fe7691e30a37 | number | mm | Width |  | Šířka | ŠÍŘKA
BL | Bleskosvod | 01 | Jímací tyč | Rozměry | Výška | x | x | x | x | x | x | Číselná hodnota výšky prvku udávaná v mm. | 6dc41ac5-e7b0-4295-ad56-18fcf4b15656 | number | mm | Height |  | Výška | VÝŠKA
BL | Bleskosvod | 02 | Jímací vodič | Základní informace | Kód prvku | x | x | x | x | x | x | Jednoznačné a unikátní identifikační kód prvku. | 8472fd9c-65db-4cc3-b84a-cc7ae4276588 | string | TEXT | Reference |  |  | KÓD PRVKU
BL | Bleskosvod | 02 | Jímací vodič | Technické informace | Materiál |  |  | x | x | x | x | Materiálová specifikace prvku. | bd43e73e-8df9-40e7-a9bb-db9dc568768e | string | TEXT | ConstructionMaterial |  | Materiál | MATERIÁL
BL | Bleskosvod | 02 | Jímací vodič | Technické informace | Referenční výrobek |  |  |  | x | x | x | Odkaz/název konkrétního výrobku požadovaných vlastností. | 476c8d05-7e87-4ae8-9531-e4f8fac84310 | string | TEXT | ModelReference |  |  | REFERENČNÍ VÝROBEK
BL | Bleskosvod | 02 | Jímací vodič | Správa a údržba | Výrobní číslo | [5 empty] | x | Výrobní číslo. | 6116f509-6533-4bef-b712-1c88eaa28a5c | string | TEXT |  |  |  | VÝROBNÍ ČÍSLO
BL | Bleskosvod | 02 | Jímací vodič | Správa a údržba | Model | [5 empty] | x | Konkrétní model instalovaného/předpokládaného výrobku. | 81444b10-717a-4fad-afb2-6f498dcf6820 | string | TEXT | ModelLabel |  | Model
BL | Bleskosvod | 02 | Jímací vodič | Rozměry | Jmenovitý průměr |  |  | x | x | x | x | Jmenovitý průměr. | 838c892b-bcc5-43db-bcb4-bdae952a58e9 | number | mm |  |  | Jmenovitý průměr | JMENOVITÝ PRŮMĚR
BL | Bleskosvod | 02 | Jímací vodič | Základní informace | Specifikace |  |  | x | x | x | x | Textový popis vlastností prvků. | 144c0c89-5883-4ff4-9149-2108febc5575 | string
BL | Bleskosvod | 02 | Jímací vodič | Technické informace | Hmotnost |  |  |  | x | x | x | [kg] Číselná hodnota udávaná v kg (ČISTÁ) | fc7df084-a11a-43e2-8ead-6c0cb1b83b1e | number | kg | NetWeight |  | Hmotnost | HMOTNOST
BL | Bleskosvod | 02 | Jímací vodič | Rozměry | Délka | x | x | x | x | x | x | Číselná hodnota délky udávaná v mm. | bb212dba-9864-4827-9b83-93af56946f23 | number | mm | Length |  | Délka | DÉLKA
BL | Bleskosvod | 02 | Jímací vodič | Rozměry | Šířka | x | x | x | x | x | x | Číselná hodnota šířky prvku uvedená v mm. | f8795e7b-eda8-4278-82bf-fe7691e30a37 | number | mm | Width |  | Šířka | ŠÍŘKA
BL | Bleskosvod | 02 | Jímací vodič | Rozměry | Výška | x | x | x | x | x | x | Číselná hodnota výšky prvku udávaná v mm. | 6dc41ac5-e7b0-4295-ad56-18fcf4b15656 | number | mm | Height |  | Výška | VÝŠKA
BL | Bleskosvod | 03 | Svorka | Základní informace | Kód prvku | x | x | x | x | x | x | Jednoznačné a unikátní identifikační kód prvku. | 8472fd9c-65db-4cc3-b84a-cc7ae4276588 | string | TEXT | Reference |  |  | KÓD PRVKU
BL | Bleskosvod | 03 | Svorka | Technické informace | Materiál |  |  | x | x | x | x | Materiálová specifikace prvku. | bd43e73e-8df9-40e7-a9bb-db9dc568768e | string | TEXT | ConstructionMaterial |  | Materiál | MATERIÁL
BL | Bleskosvod | 03 | Svorka | Technické informace | Referenční výrobek |  |  |  | x | x | x | Odkaz/název konkrétního výrobku požadovaných vlastností. | 476c8d05-7e87-4ae8-9531-e4f8fac84310 | string | TEXT | ModelReference |  |  | REFERENČNÍ VÝROBEK
BL | Bleskosvod | 03 | Svorka | Správa a údržba | Výrobní číslo | [5 empty] | x | Výrobní číslo. | 6116f509-6533-4bef-b712-1c88eaa28a5c | string | TEXT |  |  |  | VÝROBNÍ ČÍSLO
BL | Bleskosvod | 03 | Svorka | Správa a údržba | Model | [5 empty] | x | Konkrétní model instalovaného/předpokládaného výrobku. | 81444b10-717a-4fad-afb2-6f498dcf6820 | string | TEXT | ModelLabel |  | Model
BL | Bleskosvod | 03 | Svorka | Rozměry | Jmenovitý průměr |  |  | x | x | x | x | Jmenovitý průměr. | 838c892b-bcc5-43db-bcb4-bdae952a58e9 | number | mm |  |  | Jmenovitý průměr | JMENOVITÝ PRŮMĚR
BL | Bleskosvod | 03 | Svorka | Základní informace | Specifikace |  |  | x | x | x | x | Textový popis vlastností prvků. | 144c0c89-5883-4ff4-9149-2108febc5575 | string
BL | Bleskosvod | 03 | Svorka | Technické informace | Hmotnost |  |  |  | x | x | x | [kg] Číselná hodnota udávaná v kg (ČISTÁ) | fc7df084-a11a-43e2-8ead-6c0cb1b83b1e | number | kg | NetWeight |  | Hmotnost | HMOTNOST
BL | Bleskosvod | 03 | Svorka | Rozměry | Délka | x | x | x | x | x | x | Číselná hodnota délky udávaná v mm. | bb212dba-9864-4827-9b83-93af56946f23 | number | mm | Length |  | Délka | DÉLKA
BL | Bleskosvod | 03 | Svorka | Rozměry | Šířka | x | x | x | x | x | x | Číselná hodnota šířky prvku uvedená v mm. | f8795e7b-eda8-4278-82bf-fe7691e30a37 | number | mm | Width |  | Šířka | ŠÍŘKA
BL | Bleskosvod | 03 | Svorka | Rozměry | Výška | x | x | x | x | x | x | Číselná hodnota výšky prvku udávaná v mm. | 6dc41ac5-e7b0-4295-ad56-18fcf4b15656 | number | mm | Height |  | Výška | VÝŠKA
BL | Bleskosvod | 04 | Uzemňovací vodič | Základní informace | Kód prvku | x | x | x | x | x | x | Jednoznačné a unikátní identifikační kód prvku. | 8472fd9c-65db-4cc3-b84a-cc7ae4276588 | string | TEXT | Reference |  |  | KÓD PRVKU
BL | Bleskosvod | 04 | Uzemňovací vodič | Technické informace | Materiál |  |  | x | x | x | x | Materiálová specifikace prvku. | bd43e73e-8df9-40e7-a9bb-db9dc568768e | string | TEXT | ConstructionMaterial |  | Materiál | MATERIÁL
BL | Bleskosvod | 04 | Uzemňovací vodič | Technické informace | Referenční výrobek |  |  |  | x | x | x | Odkaz/název konkrétního výrobku požadovaných vlastností. | 476c8d05-7e87-4ae8-9531-e4f8fac84310 | string | TEXT | ModelReference |  |  | REFERENČNÍ VÝROBEK
BL | Bleskosvod | 04 | Uzemňovací vodič | Správa a údržba | Výrobní číslo | [5 empty] | x | Výrobní číslo. | 6116f509-6533-4bef-b712-1c88eaa28a5c | string | TEXT |  |  |  | VÝROBNÍ ČÍSLO
BL | Bleskosvod | 04 | Uzemňovací vodič | Správa a údržba | Model | [5 empty] | x | Konkrétní model instalovaného/předpokládaného výrobku. | 81444b10-717a-4fad-afb2-6f498dcf6820 | string | TEXT | ModelLabel |  | Model
BL | Bleskosvod | 04 | Uzemňovací vodič | Rozměry | Jmenovitý průměr |  |  | x | x | x | x | Jmenovitý průměr. | 838c892b-bcc5-43db-bcb4-bdae952a58e9 | number | mm |  |  | Jmenovitý průměr | JMENOVITÝ PRŮMĚR
BL | Bleskosvod | 04 | Uzemňovací vodič | Základní informace | Specifikace |  |  | x | x | x | x | Textový popis vlastností prvků. | 144c0c89-5883-4ff4-9149-2108febc5575 | string
BL | Bleskosvod | 04 | Uzemňovací vodič | Technické informace | Hmotnost |  |  |  | x | x | x | [kg] Číselná hodnota udávaná v kg (ČISTÁ) | fc7df084-a11a-43e2-8ead-6c0cb1b83b1e | number | kg | NetWeight |  | Hmotnost | HMOTNOST
BL | Bleskosvod | 04 | Uzemňovací vodič | Rozměry | Délka | x | x | x | x | x | x | Číselná hodnota délky udávaná v mm. | bb212dba-9864-4827-9b83-93af56946f23 | number | mm | Length |  | Délka | DÉLKA
BL | Bleskosvod | 04 | Uzemňovací vodič | Rozměry | Šířka | x | x | x | x | x | x | Číselná hodnota šířky prvku uvedená v mm. | f8795e7b-eda8-4278-82bf-fe7691e30a37 | number | mm | Width |  | Šířka | ŠÍŘKA
BL | Bleskosvod | 04 | Uzemňovací vodič | Rozměry | Výška | x | x | x | x | x | x | Číselná hodnota výšky prvku udávaná v mm. | 6dc41ac5-e7b0-4295-ad56-18fcf4b15656 | number | mm | Height |  | Výška | VÝŠKA
BL | Bleskosvod | 05 | Podpěra | Základní informace | Kód prvku | x | x | x | x | x | x | Jednoznačné a unikátní identifikační kód prvku. | 8472fd9c-65db-4cc3-b84a-cc7ae4276588 | string | TEXT | Reference |  |  | KÓD PRVKU
BL | Bleskosvod | 05 | Podpěra | Technické informace | Materiál |  |  | x | x | x | x | Materiálová specifikace prvku. | bd43e73e-8df9-40e7-a9bb-db9dc568768e | string | TEXT | ConstructionMaterial |  | Materiál | MATERIÁL
BL | Bleskosvod | 05 | Podpěra | Technické informace | Referenční výrobek |  |  |  | x | x | x | Odkaz/název konkrétního výrobku požadovaných vlastností. | 476c8d05-7e87-4ae8-9531-e4f8fac84310 | string | TEXT | ModelReference |  |  | REFERENČNÍ VÝROBEK
BL | Bleskosvod | 05 | Podpěra | Správa a údržba | Výrobní číslo | [5 empty] | x | Výrobní číslo. | 6116f509-6533-4bef-b712-1c88eaa28a5c | string | TEXT |  |  |  | VÝROBNÍ ČÍSLO
BL | Bleskosvod | 05 | Podpěra | Správa a údržba | Model | [5 empty] | x | Konkrétní model instalovaného/předpokládaného výrobku. | 81444b10-717a-4fad-afb2-6f498dcf6820 | string | TEXT | ModelLabel |  | Model
BL | Bleskosvod | 05 | Podpěra | Rozměry | Jmenovitý průměr |  |  | x | x | x | x | Jmenovitý průměr. | 838c892b-bcc5-43db-bcb4-bdae952a58e9 | number | mm |  |  | Jmenovitý průměr | JMENOVITÝ PRŮMĚR
BL | Bleskosvod | 05 | Podpěra | Základní informace | Specifikace |  |  | x | x | x | x | Textový popis vlastností prvků. | 144c0c89-5883-4ff4-9149-2108febc5575 | string
BL | Bleskosvod | 05 | Podpěra | Technické informace | Hmotnost |  |  |  | x | x | x | [kg] Číselná hodnota udávaná v kg (ČISTÁ) | fc7df084-a11a-43e2-8ead-6c0cb1b83b1e | number | kg | NetWeight |  | Hmotnost | HMOTNOST
BL | Bleskosvod | 05 | Podpěra | Rozměry | Délka | x | x | x | x | x | x | Číselná hodnota délky udávaná v mm. | bb212dba-9864-4827-9b83-93af56946f23 | number | mm | Length |  | Délka | DÉLKA
BL | Bleskosvod | 05 | Podpěra | Rozměry | Šířka | x | x | x | x | x | x | Číselná hodnota šířky prvku uvedená v mm. | f8795e7b-eda8-4278-82bf-fe7691e30a37 | number | mm | Width |  | Šířka | ŠÍŘKA
BL | Bleskosvod | 05 | Podpěra | Rozměry | Výška | x | x | x | x | x | x | Číselná hodnota výšky prvku udávaná v mm. | 6dc41ac5-e7b0-4295-ad56-18fcf4b15656 | number | mm | Height |  | Výška | VÝŠKA
BL | Bleskosvod | 06 | Zkušební svorka | Základní informace | Kód prvku | x | x | x | x | x | x | Jednoznačné a unikátní identifikační kód prvku. | 8472fd9c-65db-4cc3-b84a-cc7ae4276588 | string | TEXT | Reference |  |  | KÓD PRVKU
BL | Bleskosvod | 06 | Zkušební svorka | Technické informace | Materiál |  |  | x | x | x | x | Materiálová specifikace prvku. | bd43e73e-8df9-40e7-a9bb-db9dc568768e | string | TEXT | ConstructionMaterial |  | Materiál | MATERIÁL
BL | Bleskosvod | 06 | Zkušební svorka | Technické informace | Referenční výrobek |  |  |  | x | x | x | Odkaz/název konkrétního výrobku požadovaných vlastností. | 476c8d05-7e87-4ae8-9531-e4f8fac84310 | string | TEXT | ModelReference |  |  | REFERENČNÍ VÝROBEK
BL | Bleskosvod | 06 | Zkušební svorka | Správa a údržba | Výrobní číslo | [5 empty] | x | Výrobní číslo. | 6116f509-6533-4bef-b712-1c88eaa28a5c | string | TEXT |  |  |  | VÝROBNÍ ČÍSLO
BL | Bleskosvod | 06 | Zkušební svorka | Správa a údržba | Model | [5 empty] | x | Konkrétní model instalovaného/předpokládaného výrobku. | 81444b10-717a-4fad-afb2-6f498dcf6820 | string | TEXT | ModelLabel |  | Model
BL | Bleskosvod | 06 | Zkušební svorka | Rozměry | Jmenovitý průměr |  |  | x | x | x | x | Jmenovitý průměr. | 838c892b-bcc5-43db-bcb4-bdae952a58e9 | number | mm |  |  | Jmenovitý průměr | JMENOVITÝ PRŮMĚR
BL | Bleskosvod | 06 | Zkušební svorka | Základní informace | Specifikace |  |  | x | x | x | x | Textový popis vlastností prvků. | 144c0c89-5883-4ff4-9149-2108febc5575 | string
BL | Bleskosvod | 06 | Zkušební svorka | Technické informace | Hmotnost |  |  |  | x | x | x | [kg] Číselná hodnota udávaná v kg (ČISTÁ) | fc7df084-a11a-43e2-8ead-6c0cb1b83b1e | number | kg | NetWeight |  | Hmotnost | HMOTNOST
BL | Bleskosvod | 06 | Zkušební svorka | Rozměry | Délka | x | x | x | x | x | x | Číselná hodnota délky udávaná v mm. | bb212dba-9864-4827-9b83-93af56946f23 | number | mm | Length |  | Délka | DÉLKA
BL | Bleskosvod | 06 | Zkušební svorka | Rozměry | Šířka | x | x | x | x | x | x | Číselná hodnota šířky prvku uvedená v mm. | f8795e7b-eda8-4278-82bf-fe7691e30a37 | number | mm | Width |  | Šířka | ŠÍŘKA
BL | Bleskosvod | 06 | Zkušební svorka | Rozměry | Výška | x | x | x | x | x | x | Číselná hodnota výšky prvku udávaná v mm. | 6dc41ac5-e7b0-4295-ad56-18fcf4b15656 | number | mm | Height |  | Výška | VÝŠKA
BL | Bleskosvod | 07 | Distanční držák | Základní informace | Kód prvku | x | x | x | x | x | x | Jednoznačné a unikátní identifikační kód prvku. | 8472fd9c-65db-4cc3-b84a-cc7ae4276588 | string | TEXT | Reference |  |  | KÓD PRVKU
BL | Bleskosvod | 07 | Distanční držák | Technické informace | Materiál |  |  | x | x | x | x | Materiálová specifikace prvku. | bd43e73e-8df9-40e7-a9bb-db9dc568768e | string | TEXT | ConstructionMaterial |  | Materiál | MATERIÁL
BL | Bleskosvod | 07 | Distanční držák | Technické informace | Referenční výrobek |  |  |  | x | x | x | Odkaz/název konkrétního výrobku požadovaných vlastností. | 476c8d05-7e87-4ae8-9531-e4f8fac84310 | string | TEXT | ModelReference |  |  | REFERENČNÍ VÝROBEK
BL | Bleskosvod | 07 | Distanční držák | Správa a údržba | Výrobní číslo | [5 empty] | x | Výrobní číslo. | 6116f509-6533-4bef-b712-1c88eaa28a5c | string | TEXT |  |  |  | VÝROBNÍ ČÍSLO
BL | Bleskosvod | 07 | Distanční držák | Správa a údržba | Model | [5 empty] | x | Konkrétní model instalovaného/předpokládaného výrobku. | 81444b10-717a-4fad-afb2-6f498dcf6820 | string | TEXT | ModelLabel |  | Model
BL | Bleskosvod | 07 | Distanční držák | Rozměry | Jmenovitý průměr |  |  | x | x | x | x | Jmenovitý průměr. | 838c892b-bcc5-43db-bcb4-bdae952a58e9 | number | mm |  |  | Jmenovitý průměr | JMENOVITÝ PRŮMĚR
BL | Bleskosvod | 07 | Distanční držák | Základní informace | Specifikace |  |  | x | x | x | x | Textový popis vlastností prvků. | 144c0c89-5883-4ff4-9149-2108febc5575 | string
BL | Bleskosvod | 07 | Distanční držák | Technické informace | Hmotnost |  |  |  | x | x | x | [kg] Číselná hodnota udávaná v kg (ČISTÁ) | fc7df084-a11a-43e2-8ead-6c0cb1b83b1e | number | kg | NetWeight |  | Hmotnost | HMOTNOST
BL | Bleskosvod | 07 | Distanční držák | Rozměry | Délka | x | x | x | x | x | x | Číselná hodnota délky udávaná v mm. | bb212dba-9864-4827-9b83-93af56946f23 | number | mm | Length |  | Délka | DÉLKA
BL | Bleskosvod | 07 | Distanční držák | Rozměry | Šířka | x | x | x | x | x | x | Číselná hodnota šířky prvku uvedená v mm. | f8795e7b-eda8-4278-82bf-fe7691e30a37 | number | mm | Width |  | Šířka | ŠÍŘKA
BL | Bleskosvod | 07 | Distanční držák | Rozměry | Výška | x | x | x | x | x | x | Číselná hodnota výšky prvku udávaná v mm. | 6dc41ac5-e7b0-4295-ad56-18fcf4b15656 | number | mm | Height |  | Výška | VÝŠKA
BM | Svislé dopravní značení | 01 | Ocelové | Základní informace | Kód prvku | x | x | x | x | x | x | Jednoznačné a unikátní identifikační kód prvku. | 8472fd9c-65db-4cc3-b84a-cc7ae4276588 | string | TEXT | Reference |  |  | KÓD PRVKU
BM | Svislé dopravní značení | 01 | Ocelové | Technické informace | Fólie značky | [7 empty] | bc124218-6e04-4460-92b7-29a1f914b57e | string | TEXT
BM | Svislé dopravní značení | 01 | Ocelové | Základní informace | Označení stavebního objektu |  |  | x | x | x | x |  | a00b22e5-c901-4989-91e0-3ceac1670f29 | string | TEXT
BM | Svislé dopravní značení | 01 | Ocelové | Technické informace | Označení značky |  |  | x | x | x | x |  | e4b68610-0895-42d4-9265-3671fda4d9d7 | string | SEZNAM (TEXT)
BM | Svislé dopravní značení | 01 | Ocelové | Technické informace | Staničení od |  |  | x | x | x | x |  | 7d433a45-745f-44a3-a0cf-8ae25b6384ed | number | km
BM | Svislé dopravní značení | 01 | Ocelové | Technické informace | Staničení do |  |  | x | x | x | x |  | 6b9fae73-4500-4e12-b287-ac7b56b0072e | number | km
BM | Svislé dopravní značení | 01 | Ocelové | Technické informace | Velikost značky |  |  | x | x | x | x |  | 6ad7a93b-d832-4353-a6b2-9ba6d0e5ba07 | string | SEZNAM (TEXT)
BM | Svislé dopravní značení | 01 | Ocelové | Technické informace | Materiál |  |  | x | x | x | x | Materiálová specifikace prvku. | bd43e73e-8df9-40e7-a9bb-db9dc568768e | string | TEXT | ConstructionMaterial |  | Materiál | MATERIÁL
BM | Svislé dopravní značení | 01 | Ocelové | Technické informace | Hmotnost |  |  | x | x | x | x | [kg] Číselná hodnota udávaná v kg (ČISTÁ) | fc7df084-a11a-43e2-8ead-6c0cb1b83b1e | number | kg | NetWeight |  | Hmotnost | HMOTNOST
BM | Svislé dopravní značení | 02 | Hliníkové | Základní informace | Kód prvku | x | x | x | x | x | x | Jednoznačné a unikátní identifikační kód prvku. | 8472fd9c-65db-4cc3-b84a-cc7ae4276588 | string | TEXT | Reference |  |  | KÓD PRVKU
BM | Svislé dopravní značení | 02 | Hliníkové | Technické informace | Fólie značky | [7 empty] | bc124218-6e04-4460-92b7-29a1f914b57e | string | TEXT
BM | Svislé dopravní značení | 02 | Hliníkové | Základní informace | Označení stavebního objektu |  |  | x | x | x | x |  | a00b22e5-c901-4989-91e0-3ceac1670f29 | string | TEXT
BM | Svislé dopravní značení | 02 | Hliníkové | Technické informace | Označení značky |  |  | x | x | x | x |  | e4b68610-0895-42d4-9265-3671fda4d9d7 | string | SEZNAM (TEXT)
BM | Svislé dopravní značení | 02 | Hliníkové | Technické informace | Staničení od |  |  | x | x | x | x |  | 7d433a45-745f-44a3-a0cf-8ae25b6384ed | number | km
BM | Svislé dopravní značení | 02 | Hliníkové | Technické informace | Staničení do |  |  | x | x | x | x |  | 6b9fae73-4500-4e12-b287-ac7b56b0072e | number | km
BM | Svislé dopravní značení | 02 | Hliníkové | Technické informace | Velikost značky |  |  | x | x | x | x |  | 6ad7a93b-d832-4353-a6b2-9ba6d0e5ba07 | string | SEZNAM (TEXT)
BM | Svislé dopravní značení | 02 | Hliníkové | Technické informace | Materiál |  |  | x | x | x | x | Materiálová specifikace prvku. | bd43e73e-8df9-40e7-a9bb-db9dc568768e | string | TEXT | ConstructionMaterial |  | Materiál | MATERIÁL
BN | Vodorovné dopravní značení | 01 | Plastové | Základní informace | Kód prvku |  |  | x | x | x | x | Jednoznačné a unikátní identifikační kód prvku. | 8472fd9c-65db-4cc3-b84a-cc7ae4276588 | string | TEXT | Reference |  |  | KÓD PRVKU
BN | Vodorovné dopravní značení | 01 | Plastové | Rozměry | Délka |  |  | x | x | x | x | Číselná hodnota délky udávaná v mm. | bb212dba-9864-4827-9b83-93af56946f23 | number | mm | Length |  | Délka | DÉLKA
BN | Vodorovné dopravní značení | 01 | Plastové | Základní informace | Označení stavebního objektu |  |  | x | x | x | x |  | a00b22e5-c901-4989-91e0-3ceac1670f29 | string | TEXT
BN | Vodorovné dopravní značení | 01 | Plastové | Rozměry | Plocha |  |  | x | x | x | x | Číselná hodnota plochy jedné strany prvku. | aae79528-7ed3-494d-956f-14edf1a66518 | number | m2 | NetArea |  | Plocha | PLOCHA
BN | Vodorovné dopravní značení | 01 | Plastové | Technické informace | Staničení do |  |  | x | x | x | x |  | 6b9fae73-4500-4e12-b287-ac7b56b0072e | number | km
BN | Vodorovné dopravní značení | 01 | Plastové | Technické informace | Staničení od |  |  | x | x | x | x |  | 7d433a45-745f-44a3-a0cf-8ae25b6384ed | number | km
BN | Vodorovné dopravní značení | 01 | Plastové | Technické informace | Hlučnost |  |  | x | x | x | x |  | 2e1d092f-db8b-43af-9af0-7e0012c8638d | number | dB
BN | Vodorovné dopravní značení | 01 | Plastové | Technické informace | Povrchová úprava |  |  | x | x | x | x | Povrchová úprava. | f43f8083-819f-42c3-9b3f-26da7449f408 | string | TEXT |  |  |  | POVRCHOVÁ ÚPRAVA
BN | Vodorovné dopravní značení | 02 | Barva | Základní informace | Kód prvku |  |  | x | x | x | x | Jednoznačné a unikátní identifikační kód prvku. | 8472fd9c-65db-4cc3-b84a-cc7ae4276588 | string | TEXT | Reference |  |  | KÓD PRVKU
BN | Vodorovné dopravní značení | 02 | Barva | Rozměry | Délka |  |  | x | x | x | x | Číselná hodnota délky udávaná v mm. | bb212dba-9864-4827-9b83-93af56946f23 | number | mm | Length |  | Délka | DÉLKA
BN | Vodorovné dopravní značení | 02 | Barva | Základní informace | Označení stavebního objektu |  |  | x | x | x | x |  | a00b22e5-c901-4989-91e0-3ceac1670f29 | string | TEXT
BN | Vodorovné dopravní značení | 02 | Barva | Rozměry | Plocha |  |  | x | x | x | x | Číselná hodnota plochy jedné strany prvku. | aae79528-7ed3-494d-956f-14edf1a66518 | number | m2 | NetArea |  | Plocha | PLOCHA
BN | Vodorovné dopravní značení | 02 | Barva | Technické informace | Staničení do |  |  | x | x | x | x |  | 6b9fae73-4500-4e12-b287-ac7b56b0072e | number | km
BN | Vodorovné dopravní značení | 02 | Barva | Technické informace | Staničení od |  |  | x | x | x | x |  | 7d433a45-745f-44a3-a0cf-8ae25b6384ed | number | km
BO | Portál | 01 | Ocelový | Základní informace | Kód budovy |  |  | x | x | x | x | Jednoznačné kódové označení budovy, ve které se daný prvek nachází v případě, že je modelováno více budov v jednom souboru. | 5b8f8f8a-ae67-4900-9b86-bb036ff31e76 | string | TEXT | BuildingID |  |  | KÓD BUDOVY
BO | Portál | 01 | Ocelový | Technické informace | Připojení NN |  |  | x | x | x | x | Je připojení na rozvody NN? | 800a7163-8a00-4503-8481-3951c482ebcd | boolean | ANO/NE | HasLowVoltageConnection |  |  | PŘIPOJENÍ NN
BO | Portál | 01 | Ocelový | Technické informace | Obslužná lávka |  |  | x | x | x | x |  | 782d885e-a64c-4fc3-a69b-b091e72999dc | boolean | ANO/NE
BO | Portál | 01 | Ocelový | Rozměry | Šířka |  |  | x | x | x | x | Číselná hodnota šířky prvku uvedená v mm. | f8795e7b-eda8-4278-82bf-fe7691e30a37 | number | mm | Width |  | Šířka | ŠÍŘKA
BO | Portál | 01 | Ocelový | Technické informace | Hmotnost |  |  | x | x | x | x | [kg] Číselná hodnota udávaná v kg (ČISTÁ) | fc7df084-a11a-43e2-8ead-6c0cb1b83b1e | number | kg | NetWeight |  | Hmotnost | HMOTNOST
BO | Portál | 01 | Ocelový | Technické informace | Materiál |  |  | x | x | x | x | Materiálová specifikace prvku. | bd43e73e-8df9-40e7-a9bb-db9dc568768e | string | TEXT | ConstructionMaterial |  | Materiál | MATERIÁL
BP | Poloportál | 01 | Ocelový | Základní informace | Kód prvku |  |  | x | x | x | x | Jednoznačné a unikátní identifikační kód prvku. | 8472fd9c-65db-4cc3-b84a-cc7ae4276588 | string | TEXT | Reference |  |  | KÓD PRVKU
BP | Poloportál | 01 | Ocelový | Technické informace | Připojení NN |  |  | x | x | x | x | Je připojení na rozvody NN? | 800a7163-8a00-4503-8481-3951c482ebcd | boolean | ANO/NE | HasLowVoltageConnection |  |  | PŘIPOJENÍ NN
BP | Poloportál | 01 | Ocelový | Technické informace | Obslužná lávka |  |  | x | x | x | x |  | 782d885e-a64c-4fc3-a69b-b091e72999dc | boolean | ANO/NE
BP | Poloportál | 01 | Ocelový | Technické informace | Počet nosníků |  |  | x | x | x | x |  | 6401d7b4-c297-4bd4-a84d-82da6759a270 | number | celé číslo
BP | Poloportál | 01 | Ocelový | Rozměry | Šířka |  |  | x | x | x | x | Číselná hodnota šířky prvku uvedená v mm. | f8795e7b-eda8-4278-82bf-fe7691e30a37 | number | mm | Width |  | Šířka | ŠÍŘKA
BP | Poloportál | 01 | Ocelový | Technické informace | Hmotnost |  |  | x | x | x | x | [kg] Číselná hodnota udávaná v kg (ČISTÁ) | fc7df084-a11a-43e2-8ead-6c0cb1b83b1e | number | kg | NetWeight |  | Hmotnost | HMOTNOST
BP | Poloportál | 01 | Ocelový | Technické informace | Materiál |  |  | x | x | x | x | Materiálová specifikace prvku. | bd43e73e-8df9-40e7-a9bb-db9dc568768e | string | TEXT | ConstructionMaterial |  | Materiál | MATERIÁL
BQ | Sloupek dopravního značení | 01 | Ocelový | Základní informace | Kód prvku |  |  | x | x | x | x | Jednoznačné a unikátní identifikační kód prvku. | 8472fd9c-65db-4cc3-b84a-cc7ae4276588 | string | TEXT | Reference |  |  | KÓD PRVKU
BQ | Sloupek dopravního značení | 01 | Ocelový | Základní informace | Označení stavebního objektu |  |  | x | x | x | x |  | a00b22e5-c901-4989-91e0-3ceac1670f29 | string | TEXT
BQ | Sloupek dopravního značení | 01 | Ocelový | Technické informace | Staničení do |  |  | x | x | x | x |  | 6b9fae73-4500-4e12-b287-ac7b56b0072e | number | km
BQ | Sloupek dopravního značení | 01 | Ocelový | Technické informace | Staničení od |  |  | x | x | x | x |  | 7d433a45-745f-44a3-a0cf-8ae25b6384ed | number | km
BQ | Sloupek dopravního značení | 01 | Ocelový | Rozměry | Výška |  |  | x | x | x | x | Číselná hodnota výšky prvku udávaná v mm. | 6dc41ac5-e7b0-4295-ad56-18fcf4b15656 | number | mm | Height |  | Výška | VÝŠKA
BQ | Sloupek dopravního značení | 01 | Ocelový | Technické informace | Hmotnost |  |  | x | x | x | x | [kg] Číselná hodnota udávaná v kg (ČISTÁ) | fc7df084-a11a-43e2-8ead-6c0cb1b83b1e | number | kg | NetWeight |  | Hmotnost | HMOTNOST
BQ | Sloupek dopravního značení | 01 | Ocelový | Technické informace | Materiál |  |  | x | x | x | x | Materiálová specifikace prvku. | bd43e73e-8df9-40e7-a9bb-db9dc568768e | string | TEXT | ConstructionMaterial |  | Materiál | MATERIÁL
BQ | Sloupek dopravního značení | 02 | Hliníkový | Základní informace | Kód prvku |  |  | x | x | x | x | Jednoznačné a unikátní identifikační kód prvku. | 8472fd9c-65db-4cc3-b84a-cc7ae4276588 | string | TEXT | Reference |  |  | KÓD PRVKU
BQ | Sloupek dopravního značení | 02 | Hliníkový | Základní informace | Označení stavebního objektu |  |  | x | x | x | x |  | a00b22e5-c901-4989-91e0-3ceac1670f29 | string | TEXT
BQ | Sloupek dopravního značení | 02 | Hliníkový | Technické informace | Staničení do |  |  | x | x | x | x |  | 6b9fae73-4500-4e12-b287-ac7b56b0072e | number | km
BQ | Sloupek dopravního značení | 02 | Hliníkový | Technické informace | Staničení od |  |  | x | x | x | x |  | 7d433a45-745f-44a3-a0cf-8ae25b6384ed | number | km
BQ | Sloupek dopravního značení | 02 | Hliníkový | Rozměry | Výška |  |  | x | x | x | x | Číselná hodnota výšky prvku udávaná v mm. | 6dc41ac5-e7b0-4295-ad56-18fcf4b15656 | number | mm | Height |  | Výška | VÝŠKA
BR | Pažina | 01 | Ocelová | Základní informace | Kód prvku |  |  | x | x | x | x | Jednoznačné a unikátní identifikační kód prvku. | 8472fd9c-65db-4cc3-b84a-cc7ae4276588 | string | TEXT | Reference |  |  | KÓD PRVKU
BR | Pažina | 01 | Ocelová | Základní informace | Označení stavebního objektu |  |  | x | x | x | x |  | a00b22e5-c901-4989-91e0-3ceac1670f29 | string | TEXT
BR | Pažina | 01 | Ocelová | Technické informace | Hmotnost |  |  | x | x | x | x | [kg] Číselná hodnota udávaná v kg (ČISTÁ) | fc7df084-a11a-43e2-8ead-6c0cb1b83b1e | number | kg | NetWeight |  | Hmotnost | HMOTNOST
BR | Pažina | 01 | Ocelová | Technické informace | Materiál |  |  | x | x | x | x | Materiálová specifikace prvku. | bd43e73e-8df9-40e7-a9bb-db9dc568768e | string | TEXT | ConstructionMaterial |  | Materiál | MATERIÁL
BR | Pažina | 02 | Dřevěná | Základní informace | Kód prvku |  |  | x | x | x | x | Jednoznačné a unikátní identifikační kód prvku. | 8472fd9c-65db-4cc3-b84a-cc7ae4276588 | string | TEXT | Reference |  |  | KÓD PRVKU
BR | Pažina | 02 | Dřevěná | Základní informace | Označení stavebního objektu |  |  | x | x | x | x |  | a00b22e5-c901-4989-91e0-3ceac1670f29 | string | TEXT
BR | Pažina | 02 | Dřevěná | Technické informace | Hmotnost |  |  | x | x | x | x | [kg] Číselná hodnota udávaná v kg (ČISTÁ) | fc7df084-a11a-43e2-8ead-6c0cb1b83b1e | number | kg | NetWeight |  | Hmotnost | HMOTNOST
BR | Pažina | 02 | Dřevěná | Technické informace | Materiál |  |  | x | x | x | x | Materiálová specifikace prvku. | bd43e73e-8df9-40e7-a9bb-db9dc568768e | string | TEXT | ConstructionMaterial |  | Materiál | MATERIÁL
BR | Pažina | 02 | Dřevěná | Rozměry | Objem |  |  | x | x | x | x | Číselná hodnota objemu prvku udávaná v m3. | 392b90c0-d704-4fa2-8993-f83cae64c544 | number | m3 | NetVolume |  | Objem | OBJEM
BR | Pažina | 02 | Dřevěná | Rozměry | Plocha |  |  | x | x | x | x | Číselná hodnota plochy jedné strany prvku. | aae79528-7ed3-494d-956f-14edf1a66518 | number | m2 | NetArea |  | Plocha | PLOCHA
BS | Převázka | 01 | Ocelová | Základní informace | Kód prvku |  |  | x | x | x | x | Jednoznačné a unikátní identifikační kód prvku. | 8472fd9c-65db-4cc3-b84a-cc7ae4276588 | string | TEXT | Reference |  |  | KÓD PRVKU
BS | Převázka | 01 | Ocelová | Základní informace | Označení stavebního objektu |  |  | x | x | x | x |  | a00b22e5-c901-4989-91e0-3ceac1670f29 | string | TEXT
BS | Převázka | 01 | Ocelová | Rozměry | Plocha |  |  | x | x | x | x | Číselná hodnota plochy jedné strany prvku. | aae79528-7ed3-494d-956f-14edf1a66518 | number | m2 | NetArea |  | Plocha | PLOCHA
BS | Převázka | 01 | Ocelová | Technické informace | Technologie provedení |  |  | x | x | x | x | Například CFA, Franki, beraněné, stálé, dočasné, záporové atd. | df210bd1-69c7-4860-bcfa-fe8a7306156e | string | TEXT | ExecutionTechnology |  |  | TECHNOLOGIE PROVEDENÍ
BS | Převázka | 01 | Ocelová | Technické informace | Materiál |  |  | x | x | x | x | Materiálová specifikace prvku. | bd43e73e-8df9-40e7-a9bb-db9dc568768e | string | TEXT | ConstructionMaterial |  | Materiál | MATERIÁL
BS | Převázka | 01 | Ocelová | Technické informace | Hmotnost |  |  | x | x | x | x | [kg] Číselná hodnota udávaná v kg (ČISTÁ) | fc7df084-a11a-43e2-8ead-6c0cb1b83b1e | number | kg | NetWeight |  | Hmotnost | HMOTNOST
BT | Štětovnice | 01 | Ocelová | Základní informace | Kód prvku |  |  | x | x | x | x | Jednoznačné a unikátní identifikační kód prvku. | 8472fd9c-65db-4cc3-b84a-cc7ae4276588 | string | TEXT | Reference |  |  | KÓD PRVKU
BT | Štětovnice | 01 | Ocelová | Základní informace | Označení stavebního objektu |  |  | x | x | x | x |  | a00b22e5-c901-4989-91e0-3ceac1670f29 | string | TEXT
BT | Štětovnice | 01 | Ocelová | Rozměry | Plocha |  |  | x | x | x | x | Číselná hodnota plochy jedné strany prvku. | aae79528-7ed3-494d-956f-14edf1a66518 | number | m2 | NetArea |  | Plocha | PLOCHA
BT | Štětovnice | 01 | Ocelová | Technické informace | Technologie provedení |  |  | x | x | x | x | Například CFA, Franki, beraněné, stálé, dočasné, záporové atd. | df210bd1-69c7-4860-bcfa-fe8a7306156e | string | TEXT | ExecutionTechnology |  |  | TECHNOLOGIE PROVEDENÍ
BT | Štětovnice | 01 | Ocelová | Technické informace | Hmotnost |  |  | x | x | x | x | [kg] Číselná hodnota udávaná v kg (ČISTÁ) | fc7df084-a11a-43e2-8ead-6c0cb1b83b1e | number | kg | NetWeight |  | Hmotnost | HMOTNOST
BT | Štětovnice | 01 | Ocelová | Technické informace | Materiál |  |  | x | x | x | x | Materiálová specifikace prvku. | bd43e73e-8df9-40e7-a9bb-db9dc568768e | string | TEXT | ConstructionMaterial |  | Materiál | MATERIÁL
BU | Lamela podzemní stěny | 01 | Betonová | Základní informace | Kód prvku |  |  | x | x | x | x | Jednoznačné a unikátní identifikační kód prvku. | 8472fd9c-65db-4cc3-b84a-cc7ae4276588 | string | TEXT | Reference |  |  | KÓD PRVKU
BU | Lamela podzemní stěny | 01 | Betonová | Rozměry | Délka |  |  | x | x | x | x | Číselná hodnota délky udávaná v mm. | bb212dba-9864-4827-9b83-93af56946f23 | number | mm | Length |  | Délka | DÉLKA
BU | Lamela podzemní stěny | 01 | Betonová | Základní informace | Označení stavebního objektu |  |  | x | x | x | x |  | a00b22e5-c901-4989-91e0-3ceac1670f29 | string | TEXT
BU | Lamela podzemní stěny | 01 | Betonová | Rozměry | Objem |  |  | x | x | x | x | Číselná hodnota objemu prvku udávaná v m3. | 392b90c0-d704-4fa2-8993-f83cae64c544 | number | m3 | NetVolume |  | Objem | OBJEM
BU | Lamela podzemní stěny | 01 | Betonová | Technické informace | Třída betonu |  |  | x | x | x | x | Třída dle normy ČSN. | 090dec39-9115-4f89-92f4-bc565897885c | string | TEXT | StrengthClass |  |  | TŘÍDA BETONU
BU | Lamela podzemní stěny | 01 | Betonová | Technické informace | Prefabrikát |  |  | x | x | x | x | Udává zda je prvek prefabrikovaný | 5b201033-d986-438f-9ff5-43c100fa959c | boolean | ANO/NE
BU | Lamela podzemní stěny | 02 | Železobetonová | Základní informace | Kód prvku |  |  | x | x | x | x | Jednoznačné a unikátní identifikační kód prvku. | 8472fd9c-65db-4cc3-b84a-cc7ae4276588 | string | TEXT | Reference |  |  | KÓD PRVKU
BU | Lamela podzemní stěny | 02 | Železobetonová | Rozměry | Délka |  |  | x | x | x | x | Číselná hodnota délky udávaná v mm. | bb212dba-9864-4827-9b83-93af56946f23 | number | mm | Length |  | Délka | DÉLKA
BU | Lamela podzemní stěny | 02 | Železobetonová | Základní informace | Označení stavebního objektu |  |  | x | x | x | x |  | a00b22e5-c901-4989-91e0-3ceac1670f29 | string | TEXT
BU | Lamela podzemní stěny | 02 | Železobetonová | Rozměry | Objem |  |  | x | x | x | x | Číselná hodnota objemu prvku udávaná v m3. | 392b90c0-d704-4fa2-8993-f83cae64c544 | number | m3 | NetVolume |  | Objem | OBJEM
BU | Lamela podzemní stěny | 02 | Železobetonová | Technické informace | Hmotnost výztuže |  |  | x | x | x | x | [kg] Číselná hodnota udávaná v kg | c9c1e9e1-2f6a-4ca5-ba41-9ac9a21bcda6 | number | kg | ReinforcementWeight |  |  | HMOTNOST VÝZTUŽE
BU | Lamela podzemní stěny | 02 | Železobetonová | Technické informace | Třída betonu |  |  | x | x | x | x | Třída dle normy ČSN. | 090dec39-9115-4f89-92f4-bc565897885c | string | TEXT | StrengthClass |  |  | TŘÍDA BETONU
BU | Lamela podzemní stěny | 02 | Železobetonová | Technické informace | Třída výztuže |  |  | x | x | x | x | [TEXT] Typ betonářské výztuže (10 216;10 335;10 425;10 505) | 242b915d-6839-4e21-80a2-c1537b3680fe | string | TEXT | ReinforcementType |  |  | TŘÍDA VÝZTUŽE
BU | Lamela podzemní stěny | 02 | Železobetonová | Technické informace | Prefabrikát |  |  | x | x | x | x | Udává zda je prvek prefabrikovaný | 5b201033-d986-438f-9ff5-43c100fa959c | boolean | ANO/NE
BU | Lamela podzemní stěny | 03 | Jílocementová | Základní informace | Kód prvku |  |  | x | x | x | x | Jednoznačné a unikátní identifikační kód prvku. | 8472fd9c-65db-4cc3-b84a-cc7ae4276588 | string | TEXT | Reference |  |  | KÓD PRVKU
BU | Lamela podzemní stěny | 03 | Jílocementová | Rozměry | Délka |  |  | x | x | x | x | Číselná hodnota délky udávaná v mm. | bb212dba-9864-4827-9b83-93af56946f23 | number | mm | Length |  | Délka | DÉLKA
BU | Lamela podzemní stěny | 03 | Jílocementová | Základní informace | Označení stavebního objektu |  |  | x | x | x | x |  | a00b22e5-c901-4989-91e0-3ceac1670f29 | string | TEXT
BU | Lamela podzemní stěny | 03 | Jílocementová | Rozměry | Objem |  |  | x | x | x | x | Číselná hodnota objemu prvku udávaná v m3. | 392b90c0-d704-4fa2-8993-f83cae64c544 | number | m3 | NetVolume |  | Objem | OBJEM
BV | Sloup tryskové injektáže | 01 | Jílocementový | Základní informace | Kód prvku |  |  | x | x | x | x | Jednoznačné a unikátní identifikační kód prvku. | 8472fd9c-65db-4cc3-b84a-cc7ae4276588 | string | TEXT | Reference |  |  | KÓD PRVKU
BV | Sloup tryskové injektáže | 01 | Jílocementový | Rozměry | Délka |  |  | x | x | x | x | Číselná hodnota délky udávaná v mm. | bb212dba-9864-4827-9b83-93af56946f23 | number | mm | Length |  | Délka | DÉLKA
BV | Sloup tryskové injektáže | 01 | Jílocementový | Základní informace | Označení stavebního objektu |  |  | x | x | x | x |  | a00b22e5-c901-4989-91e0-3ceac1670f29 | string | TEXT
BV | Sloup tryskové injektáže | 01 | Jílocementový | Rozměry | Průměr |  |  | x | x | x | x | Číselná hodnota průměru kruhového prvku uvedená v mm. | 8a582332-065d-4e8b-a8d3-407240cf3963 | number | mm | Diameter |  | Průměr | PRŮMĚR
BV | Sloup tryskové injektáže | 01 | Jílocementový | Rozměry | Objem |  |  | x | x | x | x | Číselná hodnota objemu prvku udávaná v m3. | 392b90c0-d704-4fa2-8993-f83cae64c544 | number | m3 | NetVolume |  | Objem | OBJEM
BV | Sloup tryskové injektáže | 02 | Cementový | Základní informace | Kód prvku |  |  | x | x | x | x | Jednoznačné a unikátní identifikační kód prvku. | 8472fd9c-65db-4cc3-b84a-cc7ae4276588 | string | TEXT | Reference |  |  | KÓD PRVKU
BV | Sloup tryskové injektáže | 02 | Cementový | Rozměry | Délka |  |  | x | x | x | x | Číselná hodnota délky udávaná v mm. | bb212dba-9864-4827-9b83-93af56946f23 | number | mm | Length |  | Délka | DÉLKA
BV | Sloup tryskové injektáže | 02 | Cementový | Základní informace | Označení stavebního objektu |  |  | x | x | x | x |  | a00b22e5-c901-4989-91e0-3ceac1670f29 | string | TEXT
BV | Sloup tryskové injektáže | 02 | Cementový | Rozměry | Průměr |  |  | x | x | x | x | Číselná hodnota průměru kruhového prvku uvedená v mm. | 8a582332-065d-4e8b-a8d3-407240cf3963 | number | mm | Diameter |  | Průměr | PRŮMĚR
BV | Sloup tryskové injektáže | 02 | Cementový | Rozměry | Objem |  |  | x | x | x | x | Číselná hodnota objemu prvku udávaná v m3. | 392b90c0-d704-4fa2-8993-f83cae64c544 | number | m3 | NetVolume |  | Objem | OBJEM
BW | Stříkaný beton | 01 | Beton | Základní informace | Kód prvku |  |  | x | x | x | x | Jednoznačné a unikátní identifikační kód prvku. | 8472fd9c-65db-4cc3-b84a-cc7ae4276588 | string | TEXT | Reference |  |  | KÓD PRVKU
BW | Stříkaný beton | 01 | Beton | Základní informace | Označení stavebního objektu |  |  | x | x | x | x |  | a00b22e5-c901-4989-91e0-3ceac1670f29 | string | TEXT
BW | Stříkaný beton | 01 | Beton | Rozměry | Plocha |  |  | x | x | x | x | Číselná hodnota plochy jedné strany prvku. | aae79528-7ed3-494d-956f-14edf1a66518 | number | m2 | NetArea |  | Plocha | PLOCHA
BW | Stříkaný beton | 01 | Beton | Rozměry | Tloušťka |  |  | x | x | x | x | Číselná hodnota tloušťky prvku udávaná v mm | 32301c0b-8310-4010-966f-cfbdede134a1 | number | mm | Thickness |  | Tloušťka | TLOUŠŤKA
BW | Stříkaný beton | 01 | Beton | Rozměry | Objem |  |  | x | x | x | x | Číselná hodnota objemu prvku udávaná v m3. | 392b90c0-d704-4fa2-8993-f83cae64c544 | number | m3 | NetVolume |  | Objem | OBJEM
BW | Stříkaný beton | 01 | Beton | Technické informace | Třída betonu |  |  | x | x | x | x | Třída dle normy ČSN. | 090dec39-9115-4f89-92f4-bc565897885c | string | TEXT | StrengthClass |  |  | TŘÍDA BETONU
BW | Stříkaný beton | 02 | Železobeton | Základní informace | Kód prvku |  |  | x | x | x | x | Jednoznačné a unikátní identifikační kód prvku. | 8472fd9c-65db-4cc3-b84a-cc7ae4276588 | string | TEXT | Reference |  |  | KÓD PRVKU
BW | Stříkaný beton | 02 | Železobeton | Základní informace | Označení stavebního objektu |  |  | x | x | x | x |  | a00b22e5-c901-4989-91e0-3ceac1670f29 | string | TEXT
BW | Stříkaný beton | 02 | Železobeton | Rozměry | Plocha |  |  | x | x | x | x | Číselná hodnota plochy jedné strany prvku. | aae79528-7ed3-494d-956f-14edf1a66518 | number | m2 | NetArea |  | Plocha | PLOCHA
BW | Stříkaný beton | 02 | Železobeton | Rozměry | Tloušťka |  |  | x | x | x | x | Číselná hodnota tloušťky prvku udávaná v mm | 32301c0b-8310-4010-966f-cfbdede134a1 | number | mm | Thickness |  | Tloušťka | TLOUŠŤKA
BW | Stříkaný beton | 02 | Železobeton | Rozměry | Objem |  |  | x | x | x | x | Číselná hodnota objemu prvku udávaná v m3. | 392b90c0-d704-4fa2-8993-f83cae64c544 | number | m3 | NetVolume |  | Objem | OBJEM
BW | Stříkaný beton | 02 | Železobeton | Technické informace | Třída betonu |  |  | x | x | x | x | Třída dle normy ČSN. | 090dec39-9115-4f89-92f4-bc565897885c | string | TEXT | StrengthClass |  |  | TŘÍDA BETONU
BW | Stříkaný beton | 02 | Železobeton | Technické informace | Hmotnost výztuže |  |  | x | x | x | x | [kg] Číselná hodnota udávaná v kg | c9c1e9e1-2f6a-4ca5-ba41-9ac9a21bcda6 | number | kg | ReinforcementWeight |  |  | HMOTNOST VÝZTUŽE
BW | Stříkaný beton | 02 | Železobeton | Technické informace | Třída výztuže |  |  | x | x | x | x | [TEXT] Typ betonářské výztuže (10 216;10 335;10 425;10 505) | 242b915d-6839-4e21-80a2-c1537b3680fe | string | TEXT | ReinforcementType |  |  | TŘÍDA VÝZTUŽE
BY | Kotva tyčová | 01 | Ocelová | Základní informace | Kód prvku |  |  | x | x | x | x | Jednoznačné a unikátní identifikační kód prvku. | 8472fd9c-65db-4cc3-b84a-cc7ae4276588 | string | TEXT | Reference |  |  | KÓD PRVKU
BY | Kotva tyčová | 01 | Ocelová | Rozměry | Délka |  |  | x | x | x | x | Číselná hodnota délky udávaná v mm. | bb212dba-9864-4827-9b83-93af56946f23 | number | mm | Length |  | Délka | DÉLKA
BY | Kotva tyčová | 01 | Ocelová | Technické informace | Typ stavebního výrobku |  |  | x | x | x | x |  | f321273a-e36f-42a3-9a99-3b0c18a6764d | string | TEXT
BY | Kotva tyčová | 01 | Ocelová | Technické informace | Hmotnost |  |  | x | x | x | x | [kg] Číselná hodnota udávaná v kg (ČISTÁ) | fc7df084-a11a-43e2-8ead-6c0cb1b83b1e | number | kg | NetWeight |  | Hmotnost | HMOTNOST
BY | Kotva tyčová | 01 | Ocelová | Technické informace | Materiál |  |  | x | x | x | x | Materiálová specifikace prvku. | bd43e73e-8df9-40e7-a9bb-db9dc568768e | string | TEXT | ConstructionMaterial |  | Materiál | MATERIÁL
BY | Kotva tyčová | 02 | Kompozitní | Základní informace | Kód prvku |  |  | x | x | x | x | Jednoznačné a unikátní identifikační kód prvku. | 8472fd9c-65db-4cc3-b84a-cc7ae4276588 | string | TEXT | Reference |  |  | KÓD PRVKU
BY | Kotva tyčová | 02 | Kompozitní | Rozměry | Délka |  |  | x | x | x | x | Číselná hodnota délky udávaná v mm. | bb212dba-9864-4827-9b83-93af56946f23 | number | mm | Length |  | Délka | DÉLKA
BY | Kotva tyčová | 02 | Kompozitní | Technické informace | Typ stavebního výrobku |  |  | x | x | x | x |  | f321273a-e36f-42a3-9a99-3b0c18a6764d | string | TEXT
BZ | Kotva lanová | 01 | Ocelová | Základní informace | Kód prvku |  |  | x | x | x | x | Jednoznačné a unikátní identifikační kód prvku. | 8472fd9c-65db-4cc3-b84a-cc7ae4276588 | string | TEXT | Reference |  |  | KÓD PRVKU
BZ | Kotva lanová | 01 | Ocelová | Rozměry | Délka |  |  | x | x | x | x | Číselná hodnota délky udávaná v mm. | bb212dba-9864-4827-9b83-93af56946f23 | number | mm | Length |  | Délka | DÉLKA
BZ | Kotva lanová | 01 | Ocelová | Základní informace | Označení stavebního objektu |  |  | x | x | x | x |  | a00b22e5-c901-4989-91e0-3ceac1670f29 | string | TEXT
BZ | Kotva lanová | 01 | Ocelová | Technické informace | Hmotnost |  |  | x | x | x | x | [kg] Číselná hodnota udávaná v kg (ČISTÁ) | fc7df084-a11a-43e2-8ead-6c0cb1b83b1e | number | kg | NetWeight |  | Hmotnost | HMOTNOST
BZ | Kotva lanová | 01 | Ocelová | Technické informace | Materiál |  |  | x | x | x | x | Materiálová specifikace prvku. | bd43e73e-8df9-40e7-a9bb-db9dc568768e | string | TEXT | ConstructionMaterial |  | Materiál | MATERIÁL
CA | Vrt |  |  | Základní informace | Kód prvku |  |  | x | x | x | x | Jednoznačné a unikátní identifikační kód prvku. | 8472fd9c-65db-4cc3-b84a-cc7ae4276588 | string | TEXT | Reference |  |  | KÓD PRVKU
CA | Vrt |  |  | Rozměry | Objem |  |  | x | x | x | x | Číselná hodnota objemu prvku udávaná v m3. | 392b90c0-d704-4fa2-8993-f83cae64c544 | number | m3 | NetVolume |  | Objem | OBJEM
CA | Vrt |  |  | Základní informace | Označení stavebního objektu |  |  | x | x | x | x |  | a00b22e5-c901-4989-91e0-3ceac1670f29 | string | TEXT
CA | Vrt |  |  | Rozměry | Průměr |  |  | x | x | x | x | Číselná hodnota průměru kruhového prvku uvedená v mm. | 8a582332-065d-4e8b-a8d3-407240cf3963 | number | mm | Diameter |  | Průměr | PRŮMĚR
CA | Vrt |  |  | Technické informace | Technologie provedení |  |  | x | x | x | x | Například CFA, Franki, beraněné, stálé, dočasné, záporové atd. | df210bd1-69c7-4860-bcfa-fe8a7306156e | string | TEXT | ExecutionTechnology |  |  | TECHNOLOGIE PROVEDENÍ
CA | Vrt |  |  | Technické informace | Třída těžitelnosti |  |  | x | x | x | x | Označení dle ČSN 73 6133. | 5ca495a5-9b8f-44c9-ae88-869ad8f4bd17 | integer | celé číslo
CB | Dřík | 01 | Betonový | Základní informace | Kód prvku |  |  | x | x | x | x | Jednoznačné a unikátní identifikační kód prvku. | 8472fd9c-65db-4cc3-b84a-cc7ae4276588 | string | TEXT | Reference |  |  | KÓD PRVKU
CB | Dřík | 01 | Betonový | Základní informace | Označení stavebního objektu |  |  | x | x | x | x |  | a00b22e5-c901-4989-91e0-3ceac1670f29 | string | TEXT
CB | Dřík | 01 | Betonový | Rozměry | Objem |  |  | x | x | x | x | Číselná hodnota objemu prvku udávaná v m3. | 392b90c0-d704-4fa2-8993-f83cae64c544 | number | m3 | NetVolume |  | Objem | OBJEM
CB | Dřík | 01 | Betonový | Technické informace | Prefabrikát |  |  | x | x | x | x | Udává zda je prvek prefabrikovaný | 5b201033-d986-438f-9ff5-43c100fa959c | boolean | ANO/NE
CB | Dřík | 01 | Betonový | Technické informace | Třída betonu |  |  | x | x | x | x | Třída dle normy ČSN. | 090dec39-9115-4f89-92f4-bc565897885c | string | TEXT | StrengthClass |  |  | TŘÍDA BETONU
CB | Dřík | 02 | Železobetonový | Základní informace | Kód prvku |  |  | x | x | x | x | Jednoznačné a unikátní identifikační kód prvku. | 8472fd9c-65db-4cc3-b84a-cc7ae4276588 | string | TEXT | Reference |  |  | KÓD PRVKU
CB | Dřík | 02 | Železobetonový | Základní informace | Označení stavebního objektu |  |  | x | x | x | x |  | a00b22e5-c901-4989-91e0-3ceac1670f29 | string | TEXT
CB | Dřík | 02 | Železobetonový | Rozměry | Objem |  |  | x | x | x | x | Číselná hodnota objemu prvku udávaná v m3. | 392b90c0-d704-4fa2-8993-f83cae64c544 | number | m3 | NetVolume |  | Objem | OBJEM
CB | Dřík | 02 | Železobetonový | Technické informace | Prefabrikát |  |  | x | x | x | x | Udává zda je prvek prefabrikovaný | 5b201033-d986-438f-9ff5-43c100fa959c | boolean | ANO/NE
CB | Dřík | 02 | Železobetonový | Technické informace | Třída betonu |  |  | x | x | x | x | Třída dle normy ČSN. | 090dec39-9115-4f89-92f4-bc565897885c | string | TEXT | StrengthClass |  |  | TŘÍDA BETONU
CB | Dřík | 02 | Železobetonový | Technické informace | Hmotnost výztuže |  |  | x | x | x | x | [kg] Číselná hodnota udávaná v kg | c9c1e9e1-2f6a-4ca5-ba41-9ac9a21bcda6 | number | kg | ReinforcementWeight |  |  | HMOTNOST VÝZTUŽE
CB | Dřík | 02 | Železobetonový | Technické informace | Třída výztuže |  |  | x | x | x | x | [TEXT] Typ betonářské výztuže (10 216;10 335;10 425;10 505) | 242b915d-6839-4e21-80a2-c1537b3680fe | string | TEXT | ReinforcementType |  |  | TŘÍDA VÝZTUŽE
CC | Mostní pilíř | 01 | Betonový | Základní informace | Kód prvku | x | x |  |  |  |  | Jednoznačné a unikátní identifikační kód prvku. | 8472fd9c-65db-4cc3-b84a-cc7ae4276588 | string | TEXT | Reference |  |  | KÓD PRVKU
CC | Mostní pilíř | 01 | Betonový | Správa a údržba | Návrhová životnost | x | x |  |  |  |  | Doba životnosti do okamžiku celkové výměny / obnovy v měsících. | 291fb513-04a0-4aa0-a76d-b46ce3389e5c | integer | celé číslo |  |  |  | NÁVRHOVÁ ŽIVOTNOST
CC | Mostní pilíř | 01 | Betonový | Základní informace | Označení stavebního objektu | x | x | [5 empty] | a00b22e5-c901-4989-91e0-3ceac1670f29 | string | TEXT
CC | Mostní pilíř | 01 | Betonový | Rozměry | Objem | x | x |  |  |  |  | Číselná hodnota objemu prvku udávaná v m3. | 392b90c0-d704-4fa2-8993-f83cae64c544 | number | m3 | NetVolume |  | Objem | OBJEM
CC | Mostní pilíř | 01 | Betonový | Technické informace | Třída betonu | x | x |  |  |  |  | Třída dle normy ČSN. | 090dec39-9115-4f89-92f4-bc565897885c | string | TEXT | StrengthClass |  |  | TŘÍDA BETONU
CC | Mostní pilíř | 02 | Železobetonový | Základní informace | Kód prvku | x | x |  |  |  |  | Jednoznačné a unikátní identifikační kód prvku. | 8472fd9c-65db-4cc3-b84a-cc7ae4276588 | string | TEXT | Reference |  |  | KÓD PRVKU
CC | Mostní pilíř | 02 | Železobetonový | Správa a údržba | Návrhová životnost | x | x |  |  |  |  | Doba životnosti do okamžiku celkové výměny / obnovy v měsících. | 291fb513-04a0-4aa0-a76d-b46ce3389e5c | integer | celé číslo |  |  |  | NÁVRHOVÁ ŽIVOTNOST
CC | Mostní pilíř | 02 | Železobetonový | Základní informace | Označení stavebního objektu | x | x | [5 empty] | a00b22e5-c901-4989-91e0-3ceac1670f29 | string | TEXT
CC | Mostní pilíř | 02 | Železobetonový | Rozměry | Objem | x | x |  |  |  |  | Číselná hodnota objemu prvku udávaná v m3. | 392b90c0-d704-4fa2-8993-f83cae64c544 | number | m3 | NetVolume |  | Objem | OBJEM
CC | Mostní pilíř | 02 | Železobetonový | Technické informace | Třída betonu | x | x |  |  |  |  | Třída dle normy ČSN. | 090dec39-9115-4f89-92f4-bc565897885c | string | TEXT | StrengthClass |  |  | TŘÍDA BETONU
CC | Mostní pilíř | 02 | Železobetonový | Technické informace | Třída výztuže | x | x |  |  |  |  | [TEXT] Typ betonářské výztuže (10 216;10 335;10 425;10 505) | 242b915d-6839-4e21-80a2-c1537b3680fe | string | TEXT | ReinforcementType |  |  | TŘÍDA VÝZTUŽE
CC | Mostní pilíř | 02 | Železobetonový | Technické informace | Hmotnost výztuže | x | x |  |  |  |  | [kg] Číselná hodnota udávaná v kg | c9c1e9e1-2f6a-4ca5-ba41-9ac9a21bcda6 | number | kg | ReinforcementWeight |  |  | HMOTNOST VÝZTUŽE
CC | Mostní pilíř | 03 | Ocelový | Základní informace | Kód prvku | x | x |  |  |  |  | Jednoznačné a unikátní identifikační kód prvku. | 8472fd9c-65db-4cc3-b84a-cc7ae4276588 | string | TEXT | Reference |  |  | KÓD PRVKU
CC | Mostní pilíř | 03 | Ocelový | Správa a údržba | Návrhová životnost | x | x |  |  |  |  | Doba životnosti do okamžiku celkové výměny / obnovy v měsících. | 291fb513-04a0-4aa0-a76d-b46ce3389e5c | integer | celé číslo |  |  |  | NÁVRHOVÁ ŽIVOTNOST
CC | Mostní pilíř | 03 | Ocelový | Základní informace | Označení stavebního objektu | x | x | [5 empty] | a00b22e5-c901-4989-91e0-3ceac1670f29 | string | TEXT
CC | Mostní pilíř | 03 | Ocelový | Rozměry | Objem | x | x |  |  |  |  | Číselná hodnota objemu prvku udávaná v m3. | 392b90c0-d704-4fa2-8993-f83cae64c544 | number | m3 | NetVolume |  | Objem | OBJEM
CC | Mostní pilíř | 03 | Ocelový | Technické informace | Materiál | x | x |  |  |  |  | Materiálová specifikace prvku. | bd43e73e-8df9-40e7-a9bb-db9dc568768e | string | TEXT | ConstructionMaterial |  | Materiál | MATERIÁL
CC | Mostní pilíř | 05 | Dřevěný | Základní informace | Kód prvku | x | x |  |  |  |  | Jednoznačné a unikátní identifikační kód prvku. | 8472fd9c-65db-4cc3-b84a-cc7ae4276588 | string | TEXT | Reference |  |  | KÓD PRVKU
CC | Mostní pilíř | 05 | Dřevěný | Správa a údržba | Návrhová životnost | x | x |  |  |  |  | Doba životnosti do okamžiku celkové výměny / obnovy v měsících. | 291fb513-04a0-4aa0-a76d-b46ce3389e5c | integer | celé číslo |  |  |  | NÁVRHOVÁ ŽIVOTNOST
CC | Mostní pilíř | 05 | Dřevěný | Základní informace | Označení stavebního objektu | x | x | [5 empty] | a00b22e5-c901-4989-91e0-3ceac1670f29 | string | TEXT
CC | Mostní pilíř | 05 | Dřevěný | Rozměry | Objem | x | x |  |  |  |  | Číselná hodnota objemu prvku udávaná v m3. | 392b90c0-d704-4fa2-8993-f83cae64c544 | number | m3 | NetVolume |  | Objem | OBJEM
CC | Mostní pilíř | 05 | Dřevěný | Technické informace | Materiál | x | x |  |  |  |  | Materiálová specifikace prvku. | bd43e73e-8df9-40e7-a9bb-db9dc568768e | string | TEXT | ConstructionMaterial |  | Materiál | MATERIÁL
CD | Úložný práh | 01 | Železobetonový | Základní informace | Kód prvku |  |  | x | x | x | x | Jednoznačné a unikátní identifikační kód prvku. | 8472fd9c-65db-4cc3-b84a-cc7ae4276588 | string | TEXT | Reference |  |  | KÓD PRVKU
CD | Úložný práh | 01 | Železobetonový | Správa a údržba | Návrhová životnost |  |  | x | x | x | x | Doba životnosti do okamžiku celkové výměny / obnovy v měsících. | 291fb513-04a0-4aa0-a76d-b46ce3389e5c | integer | celé číslo |  |  |  | NÁVRHOVÁ ŽIVOTNOST
CD | Úložný práh | 01 | Železobetonový | Základní informace | Označení stavebního objektu |  |  | x | x | x | x |  | a00b22e5-c901-4989-91e0-3ceac1670f29 | string | TEXT
CD | Úložný práh | 01 | Železobetonový | Technické informace | Hmotnost výztuže |  |  | x | x | x | x | [kg] Číselná hodnota udávaná v kg | c9c1e9e1-2f6a-4ca5-ba41-9ac9a21bcda6 | number | kg | ReinforcementWeight |  |  | HMOTNOST VÝZTUŽE
CD | Úložný práh | 01 | Železobetonový | Rozměry | Objem |  |  | x | x | x | x | Číselná hodnota objemu prvku udávaná v m3. | 392b90c0-d704-4fa2-8993-f83cae64c544 | number | m3 | NetVolume |  | Objem | OBJEM
CD | Úložný práh | 01 | Železobetonový | Technické informace | Třída betonu |  |  | x | x | x | x | Třída dle normy ČSN. | 090dec39-9115-4f89-92f4-bc565897885c | string | TEXT | StrengthClass |  |  | TŘÍDA BETONU
CD | Úložný práh | 01 | Železobetonový | Technické informace | Třída výztuže |  |  | x | x | x | x | [TEXT] Typ betonářské výztuže (10 216;10 335;10 425;10 505) | 242b915d-6839-4e21-80a2-c1537b3680fe | string | TEXT | ReinforcementType |  |  | TŘÍDA VÝZTUŽE
CE | Stativo | 01 | Betonové | Základní informace | Kód prvku |  |  | x | x | x | x | Jednoznačné a unikátní identifikační kód prvku. | 8472fd9c-65db-4cc3-b84a-cc7ae4276588 | string | TEXT | Reference |  |  | KÓD PRVKU
CE | Stativo | 01 | Betonové | Správa a údržba | Návrhová životnost |  |  | x | x | x | x | Doba životnosti do okamžiku celkové výměny / obnovy v měsících. | 291fb513-04a0-4aa0-a76d-b46ce3389e5c | integer | celé číslo |  |  |  | NÁVRHOVÁ ŽIVOTNOST
CE | Stativo | 01 | Betonové | Základní informace | Označení stavebního objektu |  |  | x | x | x | x |  | a00b22e5-c901-4989-91e0-3ceac1670f29 | string | TEXT
CE | Stativo | 01 | Betonové | Rozměry | Objem |  |  | x | x | x | x | Číselná hodnota objemu prvku udávaná v m3. | 392b90c0-d704-4fa2-8993-f83cae64c544 | number | m3 | NetVolume |  | Objem | OBJEM
CE | Stativo | 01 | Betonové | Technické informace | Třída betonu |  |  | x | x | x | x | Třída dle normy ČSN. | 090dec39-9115-4f89-92f4-bc565897885c | string | TEXT | StrengthClass |  |  | TŘÍDA BETONU
CE | Stativo | 01 | Betonové | Technické informace | Prefabrikát |  |  | x | x | x | x | Udává zda je prvek prefabrikovaný | 5b201033-d986-438f-9ff5-43c100fa959c | boolean | ANO/NE
CE | Stativo | 02 | Předpjatý beton | Základní informace | Kód prvku |  |  | x | x | x | x | Jednoznačné a unikátní identifikační kód prvku. | 8472fd9c-65db-4cc3-b84a-cc7ae4276588 | string | TEXT | Reference |  |  | KÓD PRVKU
CE | Stativo | 02 | Předpjatý beton | Správa a údržba | Návrhová životnost |  |  | x | x | x | x | Doba životnosti do okamžiku celkové výměny / obnovy v měsících. | 291fb513-04a0-4aa0-a76d-b46ce3389e5c | integer | celé číslo |  |  |  | NÁVRHOVÁ ŽIVOTNOST
CE | Stativo | 02 | Předpjatý beton | Základní informace | Označení stavebního objektu |  |  | x | x | x | x |  | a00b22e5-c901-4989-91e0-3ceac1670f29 | string | TEXT
CE | Stativo | 02 | Předpjatý beton | Rozměry | Objem |  |  | x | x | x | x | Číselná hodnota objemu prvku udávaná v m3. | 392b90c0-d704-4fa2-8993-f83cae64c544 | number | m3 | NetVolume |  | Objem | OBJEM
CE | Stativo | 02 | Předpjatý beton | Technické informace | Hmotnost výztuže |  |  | x | x | x | x | [kg] Číselná hodnota udávaná v kg | c9c1e9e1-2f6a-4ca5-ba41-9ac9a21bcda6 | number | kg | ReinforcementWeight |  |  | HMOTNOST VÝZTUŽE
CE | Stativo | 02 | Předpjatý beton | Technické informace | Třída betonu |  |  | x | x | x | x | Třída dle normy ČSN. | 090dec39-9115-4f89-92f4-bc565897885c | string | TEXT | StrengthClass |  |  | TŘÍDA BETONU
CE | Stativo | 02 | Předpjatý beton | Technické informace | Třída výztuže |  |  | x | x | x | x | [TEXT] Typ betonářské výztuže (10 216;10 335;10 425;10 505) | 242b915d-6839-4e21-80a2-c1537b3680fe | string | TEXT | ReinforcementType |  |  | TŘÍDA VÝZTUŽE
CE | Stativo | 02 | Předpjatý beton | Technické informace | Prefabrikát |  |  | x | x | x | x | Udává zda je prvek prefabrikovaný | 5b201033-d986-438f-9ff5-43c100fa959c | boolean | ANO/NE
CF | Mostní křídlo | 01 | Železobetonové | Základní informace | Kód prvku | x | x | x | x | x | x | Jednoznačné a unikátní identifikační kód prvku. | 8472fd9c-65db-4cc3-b84a-cc7ae4276588 | string | TEXT | Reference |  |  | KÓD PRVKU
CF | Mostní křídlo | 01 | Železobetonové | Základní informace | Označení stavebního objektu | x | x | x | x | x | x |  | a00b22e5-c901-4989-91e0-3ceac1670f29 | string | TEXT
CF | Mostní křídlo | 01 | Železobetonové | Rozměry | Objem | x | x | x | x | x | x | Číselná hodnota objemu prvku udávaná v m3. | 392b90c0-d704-4fa2-8993-f83cae64c544 | number | m3 | NetVolume |  | Objem | OBJEM
CF | Mostní křídlo | 01 | Železobetonové | Technické informace | Hmotnost výztuže | x | x | x | x | x | x | [kg] Číselná hodnota udávaná v kg | c9c1e9e1-2f6a-4ca5-ba41-9ac9a21bcda6 | number | kg | ReinforcementWeight |  |  | HMOTNOST VÝZTUŽE
CF | Mostní křídlo | 01 | Železobetonové | Technické informace | Třída betonu | x | x | x | x | x | x | Třída dle normy ČSN. | 090dec39-9115-4f89-92f4-bc565897885c | string | TEXT | StrengthClass |  |  | TŘÍDA BETONU
CF | Mostní křídlo | 01 | Železobetonové | Technické informace | Třída výztuže |  |  | x | x | x | x | [TEXT] Typ betonářské výztuže (10 216;10 335;10 425;10 505) | 242b915d-6839-4e21-80a2-c1537b3680fe | string | TEXT | ReinforcementType |  |  | TŘÍDA VÝZTUŽE
CG | Přechodová deska | 01 | Betonová | Základní informace | Kód prvku | x | x | x | x | x | x | Jednoznačné a unikátní identifikační kód prvku. | 8472fd9c-65db-4cc3-b84a-cc7ae4276588 | string | TEXT | Reference |  |  | KÓD PRVKU
CG | Přechodová deska | 01 | Betonová | Správa a údržba | Návrhová životnost |  |  | x | x | x | x | Doba životnosti do okamžiku celkové výměny / obnovy v měsících. | 291fb513-04a0-4aa0-a76d-b46ce3389e5c | integer | celé číslo |  |  |  | NÁVRHOVÁ ŽIVOTNOST
CG | Přechodová deska | 01 | Betonová | Základní informace | Označení stavebního objektu | x | x | x | x | x | x |  | a00b22e5-c901-4989-91e0-3ceac1670f29 | string | TEXT
CG | Přechodová deska | 01 | Betonová | Technické informace | Staničení do | x | x | x | x | x | x |  | 6b9fae73-4500-4e12-b287-ac7b56b0072e | number | km
CG | Přechodová deska | 01 | Betonová | Technické informace | Staničení od | x | x | x | x | x | x |  | 7d433a45-745f-44a3-a0cf-8ae25b6384ed | number | km
CG | Přechodová deska | 01 | Betonová | Rozměry | Objem | x | x | x | x | x | x | Číselná hodnota objemu prvku udávaná v m3. | 392b90c0-d704-4fa2-8993-f83cae64c544 | number | m3 | NetVolume |  | Objem | OBJEM
CG | Přechodová deska | 01 | Betonová | Technické informace | Třída betonu |  |  | x | x | x | x | Třída dle normy ČSN. | 090dec39-9115-4f89-92f4-bc565897885c | string | TEXT | StrengthClass |  |  | TŘÍDA BETONU
CI | Nosná konstrukce | 01 | Ocelová | Základní informace | Kód prvku | x | x | x | x | x | x | Jednoznačné a unikátní identifikační kód prvku. | 8472fd9c-65db-4cc3-b84a-cc7ae4276588 | string | TEXT | Reference |  |  | KÓD PRVKU
CI | Nosná konstrukce | 01 | Ocelová | Základní informace | Označení stavebního objektu | x | x | x | x | x | x |  | a00b22e5-c901-4989-91e0-3ceac1670f29 | string | TEXT
CI | Nosná konstrukce | 01 | Ocelová | Technické informace | Staničení do | x | x | x | x | x | x |  | 6b9fae73-4500-4e12-b287-ac7b56b0072e | number | km
CI | Nosná konstrukce | 01 | Ocelová | Technické informace | Staničení od | x | x | x | x | x | x |  | 7d433a45-745f-44a3-a0cf-8ae25b6384ed | number | km
CI | Nosná konstrukce | 01 | Ocelová | Technické informace | Hmotnost | x | x | x | x | x | x | [kg] Číselná hodnota udávaná v kg (ČISTÁ) | fc7df084-a11a-43e2-8ead-6c0cb1b83b1e | number | kg | NetWeight |  | Hmotnost | HMOTNOST
CI | Nosná konstrukce | 01 | Ocelová | Technické informace | Materiál | x | x | x | x | x | x | Materiálová specifikace prvku. | bd43e73e-8df9-40e7-a9bb-db9dc568768e | string | TEXT | ConstructionMaterial |  | Materiál | MATERIÁL
CI | Nosná konstrukce | 02 | Železobetonová | Základní informace | Kód prvku | x | x | x | x | x | x | Jednoznačné a unikátní identifikační kód prvku. | 8472fd9c-65db-4cc3-b84a-cc7ae4276588 | string | TEXT | Reference |  |  | KÓD PRVKU
CI | Nosná konstrukce | 02 | Železobetonová | Základní informace | Označení stavebního objektu | x | x | x | x | x | x |  | a00b22e5-c901-4989-91e0-3ceac1670f29 | string | TEXT
CI | Nosná konstrukce | 02 | Železobetonová | Technické informace | Staničení do | x | x | x | x | x | x |  | 6b9fae73-4500-4e12-b287-ac7b56b0072e | number | km
CI | Nosná konstrukce | 02 | Železobetonová | Technické informace | Staničení od | x | x | x | x | x | x |  | 7d433a45-745f-44a3-a0cf-8ae25b6384ed | number | km
CI | Nosná konstrukce | 02 | Železobetonová | Technické informace | Hmotnost výztuže |  |  | x | x | x | x | [kg] Číselná hodnota udávaná v kg | c9c1e9e1-2f6a-4ca5-ba41-9ac9a21bcda6 | number | kg | ReinforcementWeight |  |  | HMOTNOST VÝZTUŽE
CI | Nosná konstrukce | 02 | Železobetonová | Rozměry | Objem | x | x | x | x | x | x | Číselná hodnota objemu prvku udávaná v m3. | 392b90c0-d704-4fa2-8993-f83cae64c544 | number | m3 | NetVolume |  | Objem | OBJEM
CI | Nosná konstrukce | 02 | Železobetonová | Technické informace | Třída betonu |  |  | x | x | x | x | Třída dle normy ČSN. | 090dec39-9115-4f89-92f4-bc565897885c | string | TEXT | StrengthClass |  |  | TŘÍDA BETONU
CI | Nosná konstrukce | 02 | Železobetonová | Technické informace | Třída výztuže |  |  | x | x | x | x | [TEXT] Typ betonářské výztuže (10 216;10 335;10 425;10 505) | 242b915d-6839-4e21-80a2-c1537b3680fe | string | TEXT | ReinforcementType |  |  | TŘÍDA VÝZTUŽE
CI | Nosná konstrukce | 02 | Železobetonová | Technické informace | Prefabrikát |  |  | x | x | x | x | Udává zda je prvek prefabrikovaný | 5b201033-d986-438f-9ff5-43c100fa959c | boolean | ANO/NE
CI | Nosná konstrukce | 03 | Dřevěná | Základní informace | Kód prvku | x | x | x | x | x | x | Jednoznačné a unikátní identifikační kód prvku. | 8472fd9c-65db-4cc3-b84a-cc7ae4276588 | string | TEXT | Reference |  |  | KÓD PRVKU
CI | Nosná konstrukce | 03 | Dřevěná | Základní informace | Označení stavebního objektu | x | x | x | x | x | x |  | a00b22e5-c901-4989-91e0-3ceac1670f29 | string | TEXT
CI | Nosná konstrukce | 03 | Dřevěná | Technické informace | Staničení do | x | x | x | x | x | x |  | 6b9fae73-4500-4e12-b287-ac7b56b0072e | number | km
CI | Nosná konstrukce | 03 | Dřevěná | Technické informace | Staničení od | x | x | x | x | x | x |  | 7d433a45-745f-44a3-a0cf-8ae25b6384ed | number | km
CI | Nosná konstrukce | 03 | Dřevěná | Technické informace | Materiál |  |  | x | x | x | x | Materiálová specifikace prvku. | bd43e73e-8df9-40e7-a9bb-db9dc568768e | string | TEXT | ConstructionMaterial |  | Materiál | MATERIÁL
CI | Nosná konstrukce | 03 | Dřevěná | Rozměry | Objem |  |  | x | x | x | x | Číselná hodnota objemu prvku udávaná v m3. | 392b90c0-d704-4fa2-8993-f83cae64c544 | number | m3 | NetVolume |  | Objem | OBJEM
CI | Nosná konstrukce | 04 | Předpjatý beton | Základní informace | Kód prvku | x | x | x | x | x | x | Jednoznačné a unikátní identifikační kód prvku. | 8472fd9c-65db-4cc3-b84a-cc7ae4276588 | string | TEXT | Reference |  |  | KÓD PRVKU
CI | Nosná konstrukce | 04 | Předpjatý beton | Základní informace | Označení stavebního objektu | x | x | x | x | x | x |  | a00b22e5-c901-4989-91e0-3ceac1670f29 | string | TEXT
CI | Nosná konstrukce | 04 | Předpjatý beton | Technické informace | Staničení do | x | x | x | x | x | x |  | 6b9fae73-4500-4e12-b287-ac7b56b0072e | number | km
CI | Nosná konstrukce | 04 | Předpjatý beton | Technické informace | Staničení od | x | x | x | x | x | x |  | 7d433a45-745f-44a3-a0cf-8ae25b6384ed | number | km
CI | Nosná konstrukce | 04 | Předpjatý beton | Technické informace | Hmotnost výztuže |  |  | x | x | x | x | [kg] Číselná hodnota udávaná v kg | c9c1e9e1-2f6a-4ca5-ba41-9ac9a21bcda6 | number | kg | ReinforcementWeight |  |  | HMOTNOST VÝZTUŽE
CI | Nosná konstrukce | 04 | Předpjatý beton | Rozměry | Objem |  |  | x | x | x | x | Číselná hodnota objemu prvku udávaná v m3. | 392b90c0-d704-4fa2-8993-f83cae64c544 | number | m3 | NetVolume |  | Objem | OBJEM
CI | Nosná konstrukce | 04 | Předpjatý beton | Technické informace | Třída betonu |  |  | x | x | x | x | Třída dle normy ČSN. | 090dec39-9115-4f89-92f4-bc565897885c | string | TEXT | StrengthClass |  |  | TŘÍDA BETONU
CI | Nosná konstrukce | 04 | Předpjatý beton | Technické informace | Třída výztuže |  |  | x | x | x | x | [TEXT] Typ betonářské výztuže (10 216;10 335;10 425;10 505) | 242b915d-6839-4e21-80a2-c1537b3680fe | string | TEXT | ReinforcementType |  |  | TŘÍDA VÝZTUŽE
CI | Nosná konstrukce | 04 | Předpjatý beton | Technické informace | Prefabrikát |  |  | x | x | x | x | Udává zda je prvek prefabrikovaný | 5b201033-d986-438f-9ff5-43c100fa959c | boolean | ANO/NE
CJ | Příčník | 01 | Ocelový | Základní informace | Kód prvku |  |  | x | x | x | x | Jednoznačné a unikátní identifikační kód prvku. | 8472fd9c-65db-4cc3-b84a-cc7ae4276588 | string | TEXT | Reference |  |  | KÓD PRVKU
CJ | Příčník | 01 | Ocelový | Správa a údržba | Návrhová životnost |  |  | x | x | x | x | Doba životnosti do okamžiku celkové výměny / obnovy v měsících. | 291fb513-04a0-4aa0-a76d-b46ce3389e5c | integer | celé číslo |  |  |  | NÁVRHOVÁ ŽIVOTNOST
CJ | Příčník | 01 | Ocelový | Základní informace | Označení stavebního objektu |  |  | x | x | x | x |  | a00b22e5-c901-4989-91e0-3ceac1670f29 | string | TEXT
CJ | Příčník | 01 | Ocelový | Technické informace | Hmotnost |  |  | x | x | x | x | [kg] Číselná hodnota udávaná v kg (ČISTÁ) | fc7df084-a11a-43e2-8ead-6c0cb1b83b1e | number | kg | NetWeight |  | Hmotnost | HMOTNOST
CJ | Příčník | 01 | Ocelový | Technické informace | Materiál |  |  | x | x | x | x | Materiálová specifikace prvku. | bd43e73e-8df9-40e7-a9bb-db9dc568768e | string | TEXT | ConstructionMaterial |  | Materiál | MATERIÁL
CJ | Příčník | 02 | Železobetonový | Základní informace | Kód prvku |  |  | x | x | x | x | Jednoznačné a unikátní identifikační kód prvku. | 8472fd9c-65db-4cc3-b84a-cc7ae4276588 | string | TEXT | Reference |  |  | KÓD PRVKU
CJ | Příčník | 02 | Železobetonový | Správa a údržba | Návrhová životnost |  |  | x | x | x | x | Doba životnosti do okamžiku celkové výměny / obnovy v měsících. | 291fb513-04a0-4aa0-a76d-b46ce3389e5c | integer | celé číslo |  |  |  | NÁVRHOVÁ ŽIVOTNOST
CJ | Příčník | 02 | Železobetonový | Základní informace | Označení stavebního objektu |  |  | x | x | x | x |  | a00b22e5-c901-4989-91e0-3ceac1670f29 | string | TEXT
CJ | Příčník | 02 | Železobetonový | Technické informace | Hmotnost výztuže |  |  | x | x | x | x | [kg] Číselná hodnota udávaná v kg | c9c1e9e1-2f6a-4ca5-ba41-9ac9a21bcda6 | number | kg | ReinforcementWeight |  |  | HMOTNOST VÝZTUŽE
CJ | Příčník | 02 | Železobetonový | Rozměry | Objem |  |  | x | x | x | x | Číselná hodnota objemu prvku udávaná v m3. | 392b90c0-d704-4fa2-8993-f83cae64c544 | number | m3 | NetVolume |  | Objem | OBJEM
CJ | Příčník | 02 | Železobetonový | Technické informace | Třída betonu |  |  | x | x | x | x | Třída dle normy ČSN. | 090dec39-9115-4f89-92f4-bc565897885c | string | TEXT | StrengthClass |  |  | TŘÍDA BETONU
CJ | Příčník | 02 | Železobetonový | Technické informace | Třída výztuže |  |  | x | x | x | x | [TEXT] Typ betonářské výztuže (10 216;10 335;10 425;10 505) | 242b915d-6839-4e21-80a2-c1537b3680fe | string | TEXT | ReinforcementType |  |  | TŘÍDA VÝZTUŽE
CJ | Příčník | 02 | Železobetonový | Technické informace | Prefabrikát |  |  | x | x | x | x | Udává zda je prvek prefabrikovaný | 5b201033-d986-438f-9ff5-43c100fa959c | boolean | ANO/NE
CJ | Příčník | 03 | Dřevěný | Základní informace | Kód prvku |  |  | x | x | x | x | Jednoznačné a unikátní identifikační kód prvku. | 8472fd9c-65db-4cc3-b84a-cc7ae4276588 | string | TEXT | Reference |  |  | KÓD PRVKU
CJ | Příčník | 03 | Dřevěný | Správa a údržba | Návrhová životnost |  |  | x | x | x | x | Doba životnosti do okamžiku celkové výměny / obnovy v měsících. | 291fb513-04a0-4aa0-a76d-b46ce3389e5c | integer | celé číslo |  |  |  | NÁVRHOVÁ ŽIVOTNOST
CJ | Příčník | 03 | Dřevěný | Základní informace | Označení stavebního objektu |  |  | x | x | x | x |  | a00b22e5-c901-4989-91e0-3ceac1670f29 | string | TEXT
CJ | Příčník | 03 | Dřevěný | Technické informace | Materiál |  |  | x | x | x | x | Materiálová specifikace prvku. | bd43e73e-8df9-40e7-a9bb-db9dc568768e | string | TEXT | ConstructionMaterial |  | Materiál | MATERIÁL
CJ | Příčník | 03 | Dřevěný | Rozměry | Objem |  |  | x | x | x | x | Číselná hodnota objemu prvku udávaná v m3. | 392b90c0-d704-4fa2-8993-f83cae64c544 | number | m3 | NetVolume |  | Objem | OBJEM
CJ | Příčník | 04 | Předpjatý beton | Základní informace | Kód prvku |  |  | x | x | x | x | Jednoznačné a unikátní identifikační kód prvku. | 8472fd9c-65db-4cc3-b84a-cc7ae4276588 | string | TEXT | Reference |  |  | KÓD PRVKU
CJ | Příčník | 04 | Předpjatý beton | Správa a údržba | Návrhová životnost |  |  | x | x | x | x | Doba životnosti do okamžiku celkové výměny / obnovy v měsících. | 291fb513-04a0-4aa0-a76d-b46ce3389e5c | integer | celé číslo |  |  |  | NÁVRHOVÁ ŽIVOTNOST
CJ | Příčník | 04 | Předpjatý beton | Základní informace | Označení stavebního objektu |  |  | x | x | x | x |  | a00b22e5-c901-4989-91e0-3ceac1670f29 | string | TEXT
CJ | Příčník | 04 | Předpjatý beton | Technické informace | Hmotnost výztuže |  |  | x | x | x | x | [kg] Číselná hodnota udávaná v kg | c9c1e9e1-2f6a-4ca5-ba41-9ac9a21bcda6 | number | kg | ReinforcementWeight |  |  | HMOTNOST VÝZTUŽE
CJ | Příčník | 04 | Předpjatý beton | Rozměry | Objem |  |  | x | x | x | x | Číselná hodnota objemu prvku udávaná v m3. | 392b90c0-d704-4fa2-8993-f83cae64c544 | number | m3 | NetVolume |  | Objem | OBJEM
CJ | Příčník | 04 | Předpjatý beton | Technické informace | Třída betonu |  |  | x | x | x | x | Třída dle normy ČSN. | 090dec39-9115-4f89-92f4-bc565897885c | string | TEXT | StrengthClass |  |  | TŘÍDA BETONU
CJ | Příčník | 04 | Předpjatý beton | Technické informace | Třída oceli |  |  | x | x | x | x | Třída dle normy ČSN. | 1179ac4e-1224-41fc-a804-86143743f17e | string | TEXT | SteelClass |  |  | TŘÍDA OCELI
CJ | Příčník | 04 | Předpjatý beton | Technické informace | Prefabrikát |  |  | x | x | x | x | Udává zda je prvek prefabrikovaný | 5b201033-d986-438f-9ff5-43c100fa959c | boolean | ANO/NE
CK | Podložiskový blok | 01 | Železobetonový | Základní informace | Kód prvku |  |  | x | x | x | x | Jednoznačné a unikátní identifikační kód prvku. | 8472fd9c-65db-4cc3-b84a-cc7ae4276588 | string | TEXT | Reference |  |  | KÓD PRVKU
CK | Podložiskový blok | 01 | Železobetonový | Správa a údržba | Návrhová životnost |  |  | x | x | x | x | Doba životnosti do okamžiku celkové výměny / obnovy v měsících. | 291fb513-04a0-4aa0-a76d-b46ce3389e5c | integer | celé číslo |  |  |  | NÁVRHOVÁ ŽIVOTNOST
CK | Podložiskový blok | 01 | Železobetonový | Základní informace | Označení stavebního objektu |  |  | x | x | x | x |  | a00b22e5-c901-4989-91e0-3ceac1670f29 | string | TEXT
CK | Podložiskový blok | 01 | Železobetonový | Technické informace | Hmotnost výztuže |  |  | x | x | x | x | [kg] Číselná hodnota udávaná v kg | c9c1e9e1-2f6a-4ca5-ba41-9ac9a21bcda6 | number | kg | ReinforcementWeight |  |  | HMOTNOST VÝZTUŽE
CK | Podložiskový blok | 01 | Železobetonový | Rozměry | Objem |  |  | x | x | x | x | Číselná hodnota objemu prvku udávaná v m3. | 392b90c0-d704-4fa2-8993-f83cae64c544 | number | m3 | NetVolume |  | Objem | OBJEM
CK | Podložiskový blok | 01 | Železobetonový | Technické informace | Třída betonu |  |  | x | x | x | x | Třída dle normy ČSN. | 090dec39-9115-4f89-92f4-bc565897885c | string | TEXT | StrengthClass |  |  | TŘÍDA BETONU
CK | Podložiskový blok | 01 | Železobetonový | Technické informace | Třída výztuže |  |  | x | x | x | x | [TEXT] Typ betonářské výztuže (10 216;10 335;10 425;10 505) | 242b915d-6839-4e21-80a2-c1537b3680fe | string | TEXT | ReinforcementType |  |  | TŘÍDA VÝZTUŽE
CL | Ložisko | 01 | Ocelové | Základní informace | Kód prvku |  |  | x | x | x | x | Jednoznačné a unikátní identifikační kód prvku. | 8472fd9c-65db-4cc3-b84a-cc7ae4276588 | string | TEXT | Reference |  |  | KÓD PRVKU
CL | Ložisko | 01 | Ocelové | Správa a údržba | Návrhová životnost |  |  | x | x | x | x | Doba životnosti do okamžiku celkové výměny / obnovy v měsících. | 291fb513-04a0-4aa0-a76d-b46ce3389e5c | integer | celé číslo |  |  |  | NÁVRHOVÁ ŽIVOTNOST
CL | Ložisko | 01 | Ocelové | Technické informace | Typ stavebního výrobku |  |  | x | x | x | x |  | f321273a-e36f-42a3-9a99-3b0c18a6764d | string | TEXT
CL | Ložisko | 01 | Ocelové | Technické informace | Únosnost plošná |  |  | x | x | x | x | Číselná hodnota únosnosti plochy. | e1206865-7b28-4a69-84bf-3ca6d1303fdf | number | kN/m2 | BearingCapacity
CL | Ložisko | 01 | Ocelové | Technické informace | Hmotnost |  |  | x | x | x | x | [kg] Číselná hodnota udávaná v kg (ČISTÁ) | fc7df084-a11a-43e2-8ead-6c0cb1b83b1e | number | kg | NetWeight |  | Hmotnost | HMOTNOST
CL | Ložisko | 01 | Ocelové | Technické informace | Materiál |  |  | x | x | x | x | Materiálová specifikace prvku. | bd43e73e-8df9-40e7-a9bb-db9dc568768e | string | TEXT | ConstructionMaterial |  | Materiál | MATERIÁL
CL | Ložisko | 02 | Hrncové | Základní informace | Kód prvku |  |  | x | x | x | x | Jednoznačné a unikátní identifikační kód prvku. | 8472fd9c-65db-4cc3-b84a-cc7ae4276588 | string | TEXT | Reference |  |  | KÓD PRVKU
CL | Ložisko | 02 | Hrncové | Správa a údržba | Návrhová životnost |  |  | x | x | x | x | Doba životnosti do okamžiku celkové výměny / obnovy v měsících. | 291fb513-04a0-4aa0-a76d-b46ce3389e5c | integer | celé číslo |  |  |  | NÁVRHOVÁ ŽIVOTNOST
CL | Ložisko | 02 | Hrncové | Technické informace | Typ stavebního výrobku |  |  | x | x | x | x |  | f321273a-e36f-42a3-9a99-3b0c18a6764d | string | TEXT
CL | Ložisko | 02 | Hrncové | Technické informace | Únosnost plošná |  |  | x | x | x | x | Číselná hodnota únosnosti plochy. | e1206865-7b28-4a69-84bf-3ca6d1303fdf | number | kN/m2 | BearingCapacity
CL | Ložisko | 02 | Hrncové | Technické informace | Typ stavebního výrobku |  |  | x | x | x | x |  | f321273a-e36f-42a3-9a99-3b0c18a6764d | string | TEXT
CL | Ložisko | 03 | Elastomerové | Základní informace | Kód prvku |  |  | x | x | x | x | Jednoznačné a unikátní identifikační kód prvku. | 8472fd9c-65db-4cc3-b84a-cc7ae4276588 | string | TEXT | Reference |  |  | KÓD PRVKU
CL | Ložisko | 03 | Elastomerové | Správa a údržba | Návrhová životnost |  |  | x | x | x | x | Doba životnosti do okamžiku celkové výměny / obnovy v měsících. | 291fb513-04a0-4aa0-a76d-b46ce3389e5c | integer | celé číslo |  |  |  | NÁVRHOVÁ ŽIVOTNOST
CL | Ložisko | 03 | Elastomerové | Technické informace | Typ stavebního výrobku |  |  | x | x | x | x |  | f321273a-e36f-42a3-9a99-3b0c18a6764d | string | TEXT
CL | Ložisko | 03 | Elastomerové | Technické informace | Únosnost plošná |  |  | x | x | x | x | Číselná hodnota únosnosti plochy. | e1206865-7b28-4a69-84bf-3ca6d1303fdf | number | kN/m2 | BearingCapacity
CL | Ložisko | 03 | Elastomerové | Technické informace | Typ stavebního výrobku |  |  | x | x | x | x |  | f321273a-e36f-42a3-9a99-3b0c18a6764d | string | TEXT
CL | Ložisko | 04 | Kalotové | Základní informace | Kód prvku |  |  | x | x | x | x | Jednoznačné a unikátní identifikační kód prvku. | 8472fd9c-65db-4cc3-b84a-cc7ae4276588 | string | TEXT | Reference |  |  | KÓD PRVKU
CL | Ložisko | 04 | Kalotové | Správa a údržba | Návrhová životnost |  |  | x | x | x | x | Doba životnosti do okamžiku celkové výměny / obnovy v měsících. | 291fb513-04a0-4aa0-a76d-b46ce3389e5c | integer | celé číslo |  |  |  | NÁVRHOVÁ ŽIVOTNOST
CL | Ložisko | 04 | Kalotové | Technické informace | Typ stavebního výrobku |  |  | x | x | x | x |  | f321273a-e36f-42a3-9a99-3b0c18a6764d | string | TEXT
CL | Ložisko | 04 | Kalotové | Technické informace | Únosnost plošná |  |  | x | x | x | x | Číselná hodnota únosnosti plochy. | e1206865-7b28-4a69-84bf-3ca6d1303fdf | number | kN/m2 | BearingCapacity
CL | Ložisko | 04 | Kalotové | Technické informace | Typ stavebního výrobku |  |  | x | x | x | x |  | f321273a-e36f-42a3-9a99-3b0c18a6764d | string | TEXT
CL | Ložisko | 05 | Gumové | Základní informace | Kód prvku |  |  | x | x | x | x | Jednoznačné a unikátní identifikační kód prvku. | 8472fd9c-65db-4cc3-b84a-cc7ae4276588 | string | TEXT | Reference |  |  | KÓD PRVKU
CL | Ložisko | 05 | Gumové | Správa a údržba | Návrhová životnost |  |  | x | x | x | x | Doba životnosti do okamžiku celkové výměny / obnovy v měsících. | 291fb513-04a0-4aa0-a76d-b46ce3389e5c | integer | celé číslo |  |  |  | NÁVRHOVÁ ŽIVOTNOST
CL | Ložisko | 05 | Gumové | Technické informace | Typ stavebního výrobku |  |  | x | x | x | x |  | f321273a-e36f-42a3-9a99-3b0c18a6764d | string | TEXT
CL | Ložisko | 05 | Gumové | Technické informace | Únosnost plošná |  |  | x | x | x | x | Číselná hodnota únosnosti plochy. | e1206865-7b28-4a69-84bf-3ca6d1303fdf | number | kN/m2 | BearingCapacity
CL | Ložisko | 05 | Gumové | Technické informace | Typ stavebního výrobku |  |  | x | x | x | x |  | f321273a-e36f-42a3-9a99-3b0c18a6764d | string | TEXT
CM | Mostní závěr | 01 | Ocelový | Základní informace | Kód prvku |  |  | x | x | x | x | Jednoznačné a unikátní identifikační kód prvku. | 8472fd9c-65db-4cc3-b84a-cc7ae4276588 | string | TEXT | Reference |  |  | KÓD PRVKU
CM | Mostní závěr | 01 | Ocelový | Rozměry | Délka |  |  | x | x | x | x | Číselná hodnota délky udávaná v mm. | bb212dba-9864-4827-9b83-93af56946f23 | number | mm | Length |  | Délka | DÉLKA
CM | Mostní závěr | 01 | Ocelový | Základní informace | Označení stavebního objektu |  |  | x | x | x | x |  | a00b22e5-c901-4989-91e0-3ceac1670f29 | string | TEXT
CM | Mostní závěr | 01 | Ocelový | Technické informace | Typ stavebního výrobku |  |  | x | x | x | x |  | f321273a-e36f-42a3-9a99-3b0c18a6764d | string | TEXT
CM | Mostní závěr | 01 | Ocelový | Technické informace | Hmotnost |  |  | x | x | x | x | [kg] Číselná hodnota udávaná v kg (ČISTÁ) | fc7df084-a11a-43e2-8ead-6c0cb1b83b1e | number | kg | NetWeight |  | Hmotnost | HMOTNOST
CM | Mostní závěr | 01 | Ocelový | Technické informace | Materiál |  |  | x | x | x | x | Materiálová specifikace prvku. | bd43e73e-8df9-40e7-a9bb-db9dc568768e | string | TEXT | ConstructionMaterial |  | Materiál | MATERIÁL
CM | Mostní závěr | 02 | Elastomerový | Základní informace | Kód prvku |  |  | x | x | x | x | Jednoznačné a unikátní identifikační kód prvku. | 8472fd9c-65db-4cc3-b84a-cc7ae4276588 | string | TEXT | Reference |  |  | KÓD PRVKU
CM | Mostní závěr | 02 | Elastomerový | Rozměry | Délka |  |  | x | x | x | x | Číselná hodnota délky udávaná v mm. | bb212dba-9864-4827-9b83-93af56946f23 | number | mm | Length |  | Délka | DÉLKA
CM | Mostní závěr | 02 | Elastomerový | Základní informace | Označení stavebního objektu |  |  | x | x | x | x |  | a00b22e5-c901-4989-91e0-3ceac1670f29 | string | TEXT
CM | Mostní závěr | 02 | Elastomerový | Technické informace | Typ stavebního výrobku |  |  | x | x | x | x |  | f321273a-e36f-42a3-9a99-3b0c18a6764d | string | TEXT
CM | Mostní závěr | 02 | Elastomerový | Technické informace | Typ stavebního výrobku |  |  | x | x | x | x |  | f321273a-e36f-42a3-9a99-3b0c18a6764d | string | TEXT
CM | Mostní závěr | 02 | Elastomerový | Technické informace | Únosnost plošná |  |  | x | x | x | x | Číselná hodnota únosnosti plochy. | e1206865-7b28-4a69-84bf-3ca6d1303fdf | number | kN/m2 | BearingCapacity
CM | Mostní závěr | 02 | Elastomerový | Technické informace | Průřez |  |  | x | x | x | x |  | 2876c4ad-0899-4b02-ac57-dc968eb722c7 | number | m2
CM | Mostní závěr | 03 | Asfaltová zálivka | Základní informace | Kód prvku |  |  | x | x | x | x | Jednoznačné a unikátní identifikační kód prvku. | 8472fd9c-65db-4cc3-b84a-cc7ae4276588 | string | TEXT | Reference |  |  | KÓD PRVKU
CM | Mostní závěr | 03 | Asfaltová zálivka | Rozměry | Délka |  |  | x | x | x | x | Číselná hodnota délky udávaná v mm. | bb212dba-9864-4827-9b83-93af56946f23 | number | mm | Length |  | Délka | DÉLKA
CM | Mostní závěr | 03 | Asfaltová zálivka | Základní informace | Označení stavebního objektu |  |  | x | x | x | x |  | a00b22e5-c901-4989-91e0-3ceac1670f29 | string | TEXT
CM | Mostní závěr | 03 | Asfaltová zálivka | Technické informace | Typ stavebního výrobku |  |  | x | x | x | x |  | f321273a-e36f-42a3-9a99-3b0c18a6764d | string | TEXT
CN | Mostní odvodňovač | 01 | Ocelový | Základní informace | Kód prvku |  |  | x | x | x | x | Jednoznačné a unikátní identifikační kód prvku. | 8472fd9c-65db-4cc3-b84a-cc7ae4276588 | string | TEXT | Reference |  |  | KÓD PRVKU
CN | Mostní odvodňovač | 01 | Ocelový | Základní informace | Označení stavebního objektu |  |  | x | x | x | x |  | a00b22e5-c901-4989-91e0-3ceac1670f29 | string | TEXT
CN | Mostní odvodňovač | 01 | Ocelový | Technické informace | Staničení do |  |  | x | x | x | x |  | 6b9fae73-4500-4e12-b287-ac7b56b0072e | number | km
CN | Mostní odvodňovač | 01 | Ocelový | Technické informace | Staničení od |  |  | x | x | x | x |  | 7d433a45-745f-44a3-a0cf-8ae25b6384ed | number | km
CN | Mostní odvodňovač | 01 | Ocelový | Technické informace | Typ stavebního výrobku |  |  | x | x | x | x |  | f321273a-e36f-42a3-9a99-3b0c18a6764d | string | TEXT
CN | Mostní odvodňovač | 01 | Ocelový | Technické informace | Hmotnost |  |  | x | x | x | x | [kg] Číselná hodnota udávaná v kg (ČISTÁ) | fc7df084-a11a-43e2-8ead-6c0cb1b83b1e | number | kg | NetWeight |  | Hmotnost | HMOTNOST
CN | Mostní odvodňovač | 01 | Ocelový | Technické informace | Materiál |  |  | x | x | x | x | Materiálová specifikace prvku. | bd43e73e-8df9-40e7-a9bb-db9dc568768e | string | TEXT | ConstructionMaterial |  | Materiál | MATERIÁL
CO | Čerpadlo | 01 | Odstředivé radiální | Technické informace | Frekvence |  |  |  | x | x | x | Frekvence. | b0655eac-88d0-4506-8295-33bc81209b94 | number | Hz |  |  |  | FREKVENCE
CO | Čerpadlo | 01 | Odstředivé radiální | Základní informace | Podlaží prvku | x | x | x | x | x | x | Informace o přiřazení prvku ke konkrétnímu podlaží. | f3d1cdac-d010-4112-9e2f-221d44572fbc | string | TEXT |  |  |  | PODLAŽÍ PRVKU
CO | Čerpadlo | 01 | Odstředivé radiální | Základní informace | Číslo místnosti | x | x | x | x | x | x | Unikátní číslo místnosti. | 2fcc8124-c6cf-4e6e-80c4-25a3269536e8 | string | TEXT |  |  | Číslo místnosti | ČÍSLO MÍSTNOSTI
CO | Čerpadlo | 01 | Odstředivé radiální | Správa a údržba | Výrobní číslo | [5 empty] | x | Výrobní číslo. | 6116f509-6533-4bef-b712-1c88eaa28a5c | string | TEXT |  |  |  | VÝROBNÍ ČÍSLO
CO | Čerpadlo | 01 | Odstředivé radiální | Technické informace | Referenční výrobek |  |  |  | x | x | x | Odkaz/název konkrétního výrobku požadovaných vlastností. | 476c8d05-7e87-4ae8-9531-e4f8fac84310 | string | TEXT | ModelReference |  |  | REFERENČNÍ VÝROBEK
CO | Čerpadlo | 01 | Odstředivé radiální | Technické informace | Maximální teplota |  |  |  | x | x | x | Maximální teplota. | da93db5a-4325-437b-a61e-abd0deddfe45 | number | °C |  |  |  | MAXIMÁLNÍ TEPLOTA
CO | Čerpadlo | 01 | Odstředivé radiální | Technické informace | Minimální teplota |  |  |  | x | x | x | Minimální teplota. | 2f82a31d-f576-4705-8844-30b00a8f8c28 | number | °C |  |  |  | MINIMÁLNÍ TEPLOTA
CO | Čerpadlo | 01 | Odstředivé radiální | Technické informace | Hmotnost |  |  |  | x | x | x | [kg] Číselná hodnota udávaná v kg (ČISTÁ) | fc7df084-a11a-43e2-8ead-6c0cb1b83b1e | number | kg | NetWeight |  | Hmotnost | HMOTNOST
CO | Čerpadlo | 01 | Odstředivé radiální | Technické informace | Stupeň krytí |  |  |  | x | x | x | Úroveň ochrany elektrického zařízení proti vniknutí pevných částic a vody. | 4578b51f-fde8-4408-83df-e6765f299511 | number | IP |  |  |  | STUPEŇ KRYTÍ
CO | Čerpadlo | 01 | Odstředivé radiální | Technické informace | Napájecí napětí |  |  |  | x | x | x | Napájecí napětí. | 855cdfce-00e2-4cdf-b623-cd9db09a7bd4 | number | V |  |  |  | NAPÁJECÍ NAPĚTÍ
CO | Čerpadlo | 01 | Odstředivé radiální | Základní informace | Okruh |  |  |  | x | x | x | Číslo okruhu. | 99e75ae9-b44e-48d3-8a89-766ea60c3f19 | string | TEXT |  |  |  | OKRUH
CO | Čerpadlo | 01 | Odstředivé radiální | Technické informace | Jmenovitý příkon |  |  |  | x | x | x | Jmenovitý příkon. | f123731e-fd63-41fe-8e30-cb36e099b6a0 | number | kW |  |  |  | JMENOVITÝ PŘÍKON
CO | Čerpadlo | 01 | Odstředivé radiální | Technické informace | Dopravní výška |  |  |  | x | x | x | Dopravní výška. | b94a8c55-ddfb-493f-9db1-a3228b44a78b | number | m |  |  |  | DOPRAVNÍ VÝŠKA
CO | Čerpadlo | 01 | Odstředivé radiální | Technické informace | Průtok |  |  | x | x | x | x | Objem teplonosné látky za jednotku času. | 14ac675a-e6ae-44d0-adce-7a99b31f7f64 | number | m3/s |  |  |  | PRŮTOK
CO | Čerpadlo | 01 | Odstředivé radiální | Rozměry | Délka | x | x | x | x | x | x | Číselná hodnota délky udávaná v mm. | bb212dba-9864-4827-9b83-93af56946f23 | number | mm | Length |  | Délka | DÉLKA
CO | Čerpadlo | 01 | Odstředivé radiální | Technické informace | Jmenovitá velikost výstupu | x | x | x | x | x | x | Vnitřní DN výstupu. | 71087892-7d6e-4ce2-b9fc-12d15cbbe9a1 | integer | celé číslo |  |  |  | JMENOVITÁ VELIKOST VÝSTUPU
CO | Čerpadlo | 01 | Odstředivé radiální | Technické informace | Jmenovitá velikost vstupu | x | x | x | x | x | x | Vnitřní DN vstupu. | 68d9594e-843e-48d8-b40a-8cf9ac79da37 | integer | celé číslo |  |  |  | JMENOVITÁ VELIKOST VSTUPU
CO | Čerpadlo | 01 | Odstředivé radiální | Základní informace | Kód prvku | x | x | x | x | x | x | Jednoznačné a unikátní identifikační kód prvku. | 8472fd9c-65db-4cc3-b84a-cc7ae4276588 | string | TEXT | Reference |  |  | KÓD PRVKU
CO | Čerpadlo | 01 | Odstředivé radiální | Základní informace | Rozvaděč |  |  |  | x | x | x | Kód rozvaděče. | 815635af-a649-4c20-8102-ce9b0435bea0 | string | TEXT |  |  |  | ROZVADĚČ
CO | Čerpadlo | 01 | Odstředivé radiální | Správa a údržba | Servis poskytovatel | [5 empty] | x | Název subjektu, který provádí servis, v době záruky záruční servis. | b7728bed-d5bf-479c-b00e-9b4100e830c8 | string | TEXT
CO | Čerpadlo | 01 | Odstředivé radiální | Správa a údržba | Záruku poskytuje firma | [5 empty] | x | Subjekt , který drží záruku, vykonavatel záruky. | 08a5b916-7245-4666-b795-77903eb2f0b0 | string | TEXT |  |  |  | ZÁRUKU POSKYTUJE FIRMA
CO | Čerpadlo | 01 | Odstředivé radiální | Správa a údržba | Záruka poskytovatel | [5 empty] | x | Název firmy, která poskytuje záruku. | be7df20b-934a-413f-9d58-5d8b315e4fea | string | TEXT | PointOfContact | Pset_Warranty
CO | Čerpadlo | 01 | Odstředivé radiální | Správa a údržba | Záruka konec | [5 empty] | x | Konec záruky. | 726a5547-e4b0-4e0b-8c81-389143cff338 | date | datum | WarrantyEndDate | Pset_Warranty
CO | Čerpadlo | 01 | Odstředivé radiální | Správa a údržba | Revize protokolární | [5 empty] | x | Je pro prvek předepsaná protokolární revize? | 886ab2d4-fc3b-4e89-ab38-2eecb21d9169 | url |  |  |  |  | REVIZE PROTOKOLÁRNÍ
CO | Čerpadlo | 01 | Odstředivé radiální | Správa a údržba | Údržba plánovaná | [5 empty] | x | Datum příští naplánované údržby. | 0769b9d6-ae40-4bf4-a089-2423cf72ff04 | date | datum
CO | Čerpadlo | 01 | Odstředivé radiální | Správa a údržba | Údržba interval | [5 empty] | x | Standartní interval údržby v počtu měsíců. | 86c65e14-68c3-4022-b353-802a4ffd7e69 | number | celé číslo | ServiceLifeDuration | Pset_ServiceLife
CO | Čerpadlo | 01 | Odstředivé radiální | Správa a údržba | Údržba poslední | [5 empty] | x | Datum poslední údržby (preventivní i mimořádné). | fdb218e9-faa9-4f11-b935-5eae02de3a1d | date | datum
CO | Čerpadlo | 01 | Odstředivé radiální | Správa a údržba | Servis poskytovatel - platnost do | [5 empty] | x | Doba platnosti servisu subjektu. | b162430a-a35e-43ed-bfff-4d471407f2f3 | date | datum
CO | Čerpadlo | 01 | Odstředivé radiální | Správa a údržba | Uvedení do provozu | [5 empty] | x | Datum uvedení do provozu. | 8f4f517d-90cf-49f7-8ab9-903453073767 | date | datum
CO | Čerpadlo | 01 | Odstředivé radiální | Správa a údržba | Servis poskytovatel - platnost do | [5 empty] | x | Doba platnosti servisu subjektu. | b162430a-a35e-43ed-bfff-4d471407f2f3 | date | datum
CO | Čerpadlo | 01 | Odstředivé radiální | Správa a údržba | Interval údržby | [5 empty] | x | Standardní interval údržby v měsících. | ad9378f2-2386-47a0-9be3-b5704502f094 | integer | celé číslo |  |  |  | INTERVAL ÚDRŽBY
CO | Čerpadlo | 01 | Odstředivé radiální | Správa a údržba | Konec revize | [5 empty] | x | Datum konce platnosti revize. | 82915fdd-20dc-48d9-a40e-1b428c131eb4 | date | datum |  |  |  | KONEC REVIZE
CO | Čerpadlo | 01 | Odstředivé radiální | Správa a údržba | Konec servisu | [5 empty] | x | Doba platnosti servisu subjektu. | 4ef090bc-7dc7-4d1f-bc7e-1a72a4a8c136 | date | datum |  |  |  | KONEC SERVISU
CO | Čerpadlo | 01 | Odstředivé radiální | Správa a údržba | Konec záruky | [5 empty] | x | Datum, kdy končí záruka. | 4022af38-7470-4bba-b28b-c7a6e9447814 | date | datum |  |  |  | KONEC ZÁRUKY
CO | Čerpadlo | 01 | Odstředivé radiální | Správa a údržba | Kvalifikace obsluhy | [5 empty] | x | Popis požadované kvalifikace obsluhy zařízení. | b108caab-706a-48cb-aac2-7d8fc636f33c | string | TEXT |  |  |  | KVALIFIKACE OBSLUHY
CO | Čerpadlo | 01 | Odstředivé radiální | Správa a údržba | Manuál | [5 empty] | x | Odkaz na dokument Manuál výrobku, obsluha, servis. | ad24da92-af1e-4b86-9626-f0b331fb126f | url |  |  |  |  | MANUÁL
CO | Čerpadlo | 01 | Odstředivé radiální | Správa a údržba | Model | [5 empty] | x | Konkrétní model instalovaného/předpokládaného výrobku. | 81444b10-717a-4fad-afb2-6f498dcf6820 | string | TEXT | ModelLabel |  | Model
CO | Čerpadlo | 01 | Odstředivé radiální | Správa a údržba | Náhradní díly | [5 empty] | x | Soupis poskytnutých nebo požadovaných náhradních dílů při provozu. | 8756e610-7b97-43b6-9841-a515dc08b1ef | string | TEXT |  |  |  | NÁHRADNÍ DÍLY
CO | Čerpadlo | 01 | Odstředivé radiální | Správa a údržba | Návrhová životnost | [5 empty] | x | Doba životnosti do okamžiku celkové výměny / obnovy v měsících. | 291fb513-04a0-4aa0-a76d-b46ce3389e5c | integer | celé číslo |  |  |  | NÁVRHOVÁ ŽIVOTNOST
CO | Čerpadlo | 01 | Odstředivé radiální | Správa a údržba | Návrhová životnost součásti | [5 empty] | x | Doba životnosti součásti / komponentu do okamžiku celkové výměny / obnovy v měsících. | cf919f88-b236-4e5c-abe8-6dfacad686ed | integer | celé číslo |  |  |  | NÁVRHOVÁ ŽIVOTNOST SOUČÁSTI
CO | Čerpadlo | 01 | Odstředivé radiální | Správa a údržba | Pořizovací cena | [5 empty] | x | Orientační cena za výměnu prvku v době pořízení, odvozeno z rozpočtu stavby. | 544b367b-81bf-4b8c-936d-94dbd5b73525 | money | Kč |  |  |  | POŘIZOVACÍ CENA
CO | Čerpadlo | 01 | Odstředivé radiální | Správa a údržba | Interval revize | [5 empty] | x | Běžný interval pro opakování revize, délka platnosti revize v měsících. | a07d0ac7-3653-45e4-9d84-1dad5a131400 | integer | celé číslo |  |  |  | INTERVAL REVIZE
CO | Čerpadlo | 01 | Odstředivé radiální | Správa a údržba | Poslední revize | [5 empty] | x | Datum poslední provedené revize. | 2a74ef22-04a8-4ea9-aeb3-d517be33762d | date | datum |  |  |  | POSLEDNÍ REVIZE
CO | Čerpadlo | 01 | Odstředivé radiální | Správa a údržba | Prohlášení o shodě | [5 empty] | x | Odkaz na PDF prohlášení o shodě. | b00cf3eb-8517-4dc1-8bb9-21bed134e1c3 | url |  |  |  |  | PROHLÁŠENÍ O SHODĚ
CO | Čerpadlo | 01 | Odstředivé radiální | Správa a údržba | Provozní podmínky klimatické | [5 empty] | x | Popis rozsahu klimatických podmínek pro provoz zařízení. | 0e1a4531-a484-4771-af7a-0aa914782618 | string | TEXT |  |  |  | PROVOZNÍ PODMÍNKY KLIMATICKÉ
CO | Čerpadlo | 01 | Odstředivé radiální | Správa a údržba | Provozní podmínky obecné | [5 empty] | x | Popis obecných podmínek provozu zařízení. | 8f29b151-2d2b-4442-99bd-df005d47e6c1 | string | TEXT |  |  |  | PROVOZNÍ PODMÍNKY OBECNÉ
CO | Čerpadlo | 01 | Odstředivé radiální | Správa a údržba | Příslušenství | [5 empty] | x | Popis příslušenství zařízení,co vše je pod prvkem evidováno. | 4fef4b8d-6d26-426f-bed2-8fccbfa14fe9 | string | TEXT | FMAccessories |  |  | PŘÍSLUŠENSTVÍ
CO | Čerpadlo | 01 | Odstředivé radiální | Správa a údržba | Revizní zpráva | [5 empty] | x | Odkaz na dokument Revizní zprávy | 4c34ffc8-e356-4a28-84de-eaeb7f8fa929 | number | l/h |  |  |  | REVIZNÍ ZPRÁVA
CO | Čerpadlo | 01 | Odstředivé radiální | Správa a údržba | Technický list | [5 empty] | x | Odkaz na technický list. | bb55f2eb-6f47-43ec-8c68-4e6f36aacdc8 | url | url |  |  |  | TECHNICKÝ LIST
CO | Čerpadlo | 01 | Odstředivé radiální | Správa a údržba | Poslední údržba | [5 empty] | x | Datum naposledy provedené údržby, preventivní i mimořádné. | 0917b91c-d4aa-4498-aebb-25e32e88cda0 | date | datum |  |  |  | POSLEDNÍ ÚDRŽBA
CO | Čerpadlo | 01 | Odstředivé radiální | Správa a údržba | Firma pro servis | [5 empty] | x | [TEXT] subjekt, který provádí servis, v době záruky záruční servis | b4682c67-c7de-438f-b801-3420cfd4b391 | string | TEXT |  |  |  | FIRMA PRO SERVIS
CO | Čerpadlo | 01 | Odstředivé radiální | Rozměry | Šířka | x | x | x | x | x | x | Číselná hodnota šířky prvku uvedená v mm. | f8795e7b-eda8-4278-82bf-fe7691e30a37 | number | mm | Width |  | Šířka | ŠÍŘKA
CO | Čerpadlo | 01 | Odstředivé radiální | Rozměry | Výška | x | x | x | x | x | x | Číselná hodnota výšky prvku udávaná v mm. | 6dc41ac5-e7b0-4295-ad56-18fcf4b15656 | number | mm | Height |  | Výška | VÝŠKA
CO | Čerpadlo | 01 | Odstředivé radiální | Technické informace | Teplonosná látka |  |  | x | x | x | x | Typ média. | 982f5810-a711-45b6-b7dd-ea8f017a80d8 | string | TEXT |  |  |  | TEPLONOSNÁ LÁTKA
CO | Čerpadlo | 01 | Odstředivé radiální | Technické informace | Počet fází |  |  |  | x | x | x | Počet fází | 9bc94ef8-9edf-480b-bde7-abefd2d50013 | integer | číslo
CO | Čerpadlo | 01 | Odstředivé radiální | Technické informace | Jmenovitý proud |  |  |  | x | x | x | Jmenovitý proud. | 6f0f1e35-d8d4-4a23-baf3-7c36244c80a4 | number | A |  |  |  | JMENOVITÝ PROUD
CO | Čerpadlo | 01 | Odstředivé radiální | Technické informace | Číslo okruhu |  |  |  | x | x | x | Číslo okruhu. | c7f94b3c-0323-45fb-ae6a-8ae714ff0fca | string | TEXT
CO | Čerpadlo | 01 | Odstředivé radiální | Základní informace | Specifikace |  |  |  | x | x | x | Textový popis vlastností prvků. | 144c0c89-5883-4ff4-9149-2108febc5575 | string
CO | Čerpadlo | 02 | Odstředivé diagonální | Technické informace | Frekvence |  |  |  | x | x | x | Frekvence. | b0655eac-88d0-4506-8295-33bc81209b94 | number | Hz |  |  |  | FREKVENCE
CO | Čerpadlo | 02 | Odstředivé diagonální | Základní informace | Podlaží prvku | x | x | x | x | x | x | Informace o přiřazení prvku ke konkrétnímu podlaží. | f3d1cdac-d010-4112-9e2f-221d44572fbc | string | TEXT |  |  |  | PODLAŽÍ PRVKU
CO | Čerpadlo | 02 | Odstředivé diagonální | Základní informace | Číslo místnosti | x | x | x | x | x | x | Unikátní číslo místnosti. | 2fcc8124-c6cf-4e6e-80c4-25a3269536e8 | string | TEXT |  |  | Číslo místnosti | ČÍSLO MÍSTNOSTI
CO | Čerpadlo | 02 | Odstředivé diagonální | Správa a údržba | Výrobní číslo | [5 empty] | x | Výrobní číslo. | 6116f509-6533-4bef-b712-1c88eaa28a5c | string | TEXT |  |  |  | VÝROBNÍ ČÍSLO
CO | Čerpadlo | 02 | Odstředivé diagonální | Technické informace | Referenční výrobek |  |  |  | x | x | x | Odkaz/název konkrétního výrobku požadovaných vlastností. | 476c8d05-7e87-4ae8-9531-e4f8fac84310 | string | TEXT | ModelReference |  |  | REFERENČNÍ VÝROBEK
CO | Čerpadlo | 02 | Odstředivé diagonální | Technické informace | Maximální teplota |  |  |  | x | x | x | Maximální teplota. | da93db5a-4325-437b-a61e-abd0deddfe45 | number | °C |  |  |  | MAXIMÁLNÍ TEPLOTA
CO | Čerpadlo | 02 | Odstředivé diagonální | Technické informace | Minimální teplota |  |  |  | x | x | x | Minimální teplota. | 2f82a31d-f576-4705-8844-30b00a8f8c28 | number | °C |  |  |  | MINIMÁLNÍ TEPLOTA
CO | Čerpadlo | 02 | Odstředivé diagonální | Technické informace | Hmotnost |  |  |  | x | x | x | [kg] Číselná hodnota udávaná v kg (ČISTÁ) | fc7df084-a11a-43e2-8ead-6c0cb1b83b1e | number | kg | NetWeight |  | Hmotnost | HMOTNOST
CO | Čerpadlo | 02 | Odstředivé diagonální | Technické informace | Stupeň krytí |  |  |  | x | x | x | Úroveň ochrany elektrického zařízení proti vniknutí pevných částic a vody. | 4578b51f-fde8-4408-83df-e6765f299511 | number | IP |  |  |  | STUPEŇ KRYTÍ
CO | Čerpadlo | 02 | Odstředivé diagonální | Technické informace | Napájecí napětí |  |  |  | x | x | x | Napájecí napětí. | 855cdfce-00e2-4cdf-b623-cd9db09a7bd4 | number | V |  |  |  | NAPÁJECÍ NAPĚTÍ
CO | Čerpadlo | 02 | Odstředivé diagonální | Základní informace | Okruh |  |  |  | x | x | x | Číslo okruhu. | 99e75ae9-b44e-48d3-8a89-766ea60c3f19 | string | TEXT |  |  |  | OKRUH
CO | Čerpadlo | 02 | Odstředivé diagonální | Technické informace | Jmenovitý příkon |  |  |  | x | x | x | Jmenovitý příkon. | f123731e-fd63-41fe-8e30-cb36e099b6a0 | number | kW |  |  |  | JMENOVITÝ PŘÍKON
CO | Čerpadlo | 02 | Odstředivé diagonální | Technické informace | Dopravní výška |  |  |  | x | x | x | Dopravní výška. | b94a8c55-ddfb-493f-9db1-a3228b44a78b | number | m |  |  |  | DOPRAVNÍ VÝŠKA
CO | Čerpadlo | 02 | Odstředivé diagonální | Technické informace | Průtok |  |  | x | x | x | x | Objem teplonosné látky za jednotku času. | 14ac675a-e6ae-44d0-adce-7a99b31f7f64 | number | m3/s |  |  |  | PRŮTOK
CO | Čerpadlo | 02 | Odstředivé diagonální | Rozměry | Délka | x | x | x | x | x | x | Číselná hodnota délky udávaná v mm. | bb212dba-9864-4827-9b83-93af56946f23 | number | mm | Length |  | Délka | DÉLKA
CO | Čerpadlo | 02 | Odstředivé diagonální | Technické informace | Jmenovitá velikost výstupu | x | x | x | x | x | x | Vnitřní DN výstupu. | 71087892-7d6e-4ce2-b9fc-12d15cbbe9a1 | integer | celé číslo |  |  |  | JMENOVITÁ VELIKOST VÝSTUPU
CO | Čerpadlo | 02 | Odstředivé diagonální | Technické informace | Jmenovitá velikost vstupu | x | x | x | x | x | x | Vnitřní DN vstupu. | 68d9594e-843e-48d8-b40a-8cf9ac79da37 | integer | celé číslo |  |  |  | JMENOVITÁ VELIKOST VSTUPU
CO | Čerpadlo | 02 | Odstředivé diagonální | Základní informace | Kód prvku | x | x | x | x | x | x | Jednoznačné a unikátní identifikační kód prvku. | 8472fd9c-65db-4cc3-b84a-cc7ae4276588 | string | TEXT | Reference |  |  | KÓD PRVKU
CO | Čerpadlo | 02 | Odstředivé diagonální | Základní informace | Rozvaděč |  |  |  | x | x | x | Kód rozvaděče. | 815635af-a649-4c20-8102-ce9b0435bea0 | string | TEXT |  |  |  | ROZVADĚČ
CO | Čerpadlo | 02 | Odstředivé diagonální | Správa a údržba | Servis poskytovatel | [5 empty] | x | Název subjektu, který provádí servis, v době záruky záruční servis. | b7728bed-d5bf-479c-b00e-9b4100e830c8 | string | TEXT
CO | Čerpadlo | 02 | Odstředivé diagonální | Správa a údržba | Záruku poskytuje firma | [5 empty] | x | Subjekt , který drží záruku, vykonavatel záruky. | 08a5b916-7245-4666-b795-77903eb2f0b0 | string | TEXT |  |  |  | ZÁRUKU POSKYTUJE FIRMA
CO | Čerpadlo | 02 | Odstředivé diagonální | Správa a údržba | Záruka poskytovatel | [5 empty] | x | Název firmy, která poskytuje záruku. | be7df20b-934a-413f-9d58-5d8b315e4fea | string | TEXT | PointOfContact | Pset_Warranty
CO | Čerpadlo | 02 | Odstředivé diagonální | Správa a údržba | Záruka konec | [5 empty] | x | Konec záruky. | 726a5547-e4b0-4e0b-8c81-389143cff338 | date | datum | WarrantyEndDate | Pset_Warranty
CO | Čerpadlo | 02 | Odstředivé diagonální | Správa a údržba | Revize protokolární | [5 empty] | x | Je pro prvek předepsaná protokolární revize? | 886ab2d4-fc3b-4e89-ab38-2eecb21d9169 | url |  |  |  |  | REVIZE PROTOKOLÁRNÍ
CO | Čerpadlo | 02 | Odstředivé diagonální | Správa a údržba | Údržba plánovaná | [5 empty] | x | Datum příští naplánované údržby. | 0769b9d6-ae40-4bf4-a089-2423cf72ff04 | date | datum
CO | Čerpadlo | 02 | Odstředivé diagonální | Správa a údržba | Údržba interval | [5 empty] | x | Standartní interval údržby v počtu měsíců. | 86c65e14-68c3-4022-b353-802a4ffd7e69 | number | celé číslo | ServiceLifeDuration | Pset_ServiceLife
CO | Čerpadlo | 02 | Odstředivé diagonální | Správa a údržba | Údržba poslední | [5 empty] | x | Datum poslední údržby (preventivní i mimořádné). | fdb218e9-faa9-4f11-b935-5eae02de3a1d | date | datum
CO | Čerpadlo | 02 | Odstředivé diagonální | Správa a údržba | Servis poskytovatel - platnost do | [5 empty] | x | Doba platnosti servisu subjektu. | b162430a-a35e-43ed-bfff-4d471407f2f3 | date | datum
CO | Čerpadlo | 02 | Odstředivé diagonální | Správa a údržba | Uvedení do provozu | [5 empty] | x | Datum uvedení do provozu. | 8f4f517d-90cf-49f7-8ab9-903453073767 | date | datum
CO | Čerpadlo | 02 | Odstředivé diagonální | Správa a údržba | Servis poskytovatel - platnost do | [5 empty] | x | Doba platnosti servisu subjektu. | b162430a-a35e-43ed-bfff-4d471407f2f3 | date | datum
CO | Čerpadlo | 02 | Odstředivé diagonální | Správa a údržba | Interval údržby | [5 empty] | x | Standardní interval údržby v měsících. | ad9378f2-2386-47a0-9be3-b5704502f094 | integer | celé číslo |  |  |  | INTERVAL ÚDRŽBY
CO | Čerpadlo | 02 | Odstředivé diagonální | Správa a údržba | Konec revize | [5 empty] | x | Datum konce platnosti revize. | 82915fdd-20dc-48d9-a40e-1b428c131eb4 | date | datum |  |  |  | KONEC REVIZE
CO | Čerpadlo | 02 | Odstředivé diagonální | Správa a údržba | Konec servisu | [5 empty] | x | Doba platnosti servisu subjektu. | 4ef090bc-7dc7-4d1f-bc7e-1a72a4a8c136 | date | datum |  |  |  | KONEC SERVISU
CO | Čerpadlo | 02 | Odstředivé diagonální | Správa a údržba | Konec záruky | [5 empty] | x | Datum, kdy končí záruka. | 4022af38-7470-4bba-b28b-c7a6e9447814 | date | datum |  |  |  | KONEC ZÁRUKY
CO | Čerpadlo | 02 | Odstředivé diagonální | Správa a údržba | Kvalifikace obsluhy | [5 empty] | x | Popis požadované kvalifikace obsluhy zařízení. | b108caab-706a-48cb-aac2-7d8fc636f33c | string | TEXT |  |  |  | KVALIFIKACE OBSLUHY
CO | Čerpadlo | 02 | Odstředivé diagonální | Správa a údržba | Manuál | [5 empty] | x | Odkaz na dokument Manuál výrobku, obsluha, servis. | ad24da92-af1e-4b86-9626-f0b331fb126f | url |  |  |  |  | MANUÁL
CO | Čerpadlo | 02 | Odstředivé diagonální | Správa a údržba | Model | [5 empty] | x | Konkrétní model instalovaného/předpokládaného výrobku. | 81444b10-717a-4fad-afb2-6f498dcf6820 | string | TEXT | ModelLabel |  | Model
CO | Čerpadlo | 02 | Odstředivé diagonální | Správa a údržba | Náhradní díly | [5 empty] | x | Soupis poskytnutých nebo požadovaných náhradních dílů při provozu. | 8756e610-7b97-43b6-9841-a515dc08b1ef | string | TEXT |  |  |  | NÁHRADNÍ DÍLY
CO | Čerpadlo | 02 | Odstředivé diagonální | Správa a údržba | Návrhová životnost | [5 empty] | x | Doba životnosti do okamžiku celkové výměny / obnovy v měsících. | 291fb513-04a0-4aa0-a76d-b46ce3389e5c | integer | celé číslo |  |  |  | NÁVRHOVÁ ŽIVOTNOST
CO | Čerpadlo | 02 | Odstředivé diagonální | Správa a údržba | Návrhová životnost součásti | [5 empty] | x | Doba životnosti součásti / komponentu do okamžiku celkové výměny / obnovy v měsících. | cf919f88-b236-4e5c-abe8-6dfacad686ed | integer | celé číslo |  |  |  | NÁVRHOVÁ ŽIVOTNOST SOUČÁSTI
CO | Čerpadlo | 02 | Odstředivé diagonální | Správa a údržba | Pořizovací cena | [5 empty] | x | Orientační cena za výměnu prvku v době pořízení, odvozeno z rozpočtu stavby. | 544b367b-81bf-4b8c-936d-94dbd5b73525 | money | Kč |  |  |  | POŘIZOVACÍ CENA
CO | Čerpadlo | 02 | Odstředivé diagonální | Správa a údržba | Interval revize | [5 empty] | x | Běžný interval pro opakování revize, délka platnosti revize v měsících. | a07d0ac7-3653-45e4-9d84-1dad5a131400 | integer | celé číslo |  |  |  | INTERVAL REVIZE
CO | Čerpadlo | 02 | Odstředivé diagonální | Správa a údržba | Poslední revize | [5 empty] | x | Datum poslední provedené revize. | 2a74ef22-04a8-4ea9-aeb3-d517be33762d | date | datum |  |  |  | POSLEDNÍ REVIZE
CO | Čerpadlo | 02 | Odstředivé diagonální | Správa a údržba | Prohlášení o shodě | [5 empty] | x | Odkaz na PDF prohlášení o shodě. | b00cf3eb-8517-4dc1-8bb9-21bed134e1c3 | url |  |  |  |  | PROHLÁŠENÍ O SHODĚ
CO | Čerpadlo | 02 | Odstředivé diagonální | Správa a údržba | Provozní podmínky klimatické | [5 empty] | x | Popis rozsahu klimatických podmínek pro provoz zařízení. | 0e1a4531-a484-4771-af7a-0aa914782618 | string | TEXT |  |  |  | PROVOZNÍ PODMÍNKY KLIMATICKÉ
CO | Čerpadlo | 02 | Odstředivé diagonální | Správa a údržba | Provozní podmínky obecné | [5 empty] | x | Popis obecných podmínek provozu zařízení. | 8f29b151-2d2b-4442-99bd-df005d47e6c1 | string | TEXT |  |  |  | PROVOZNÍ PODMÍNKY OBECNÉ
CO | Čerpadlo | 02 | Odstředivé diagonální | Správa a údržba | Příslušenství | [5 empty] | x | Popis příslušenství zařízení,co vše je pod prvkem evidováno. | 4fef4b8d-6d26-426f-bed2-8fccbfa14fe9 | string | TEXT | FMAccessories |  |  | PŘÍSLUŠENSTVÍ
CO | Čerpadlo | 02 | Odstředivé diagonální | Správa a údržba | Revizní zpráva | [5 empty] | x | Odkaz na dokument Revizní zprávy | 4c34ffc8-e356-4a28-84de-eaeb7f8fa929 | number | l/h |  |  |  | REVIZNÍ ZPRÁVA
CO | Čerpadlo | 02 | Odstředivé diagonální | Správa a údržba | Technický list | [5 empty] | x | Odkaz na technický list. | bb55f2eb-6f47-43ec-8c68-4e6f36aacdc8 | url | url |  |  |  | TECHNICKÝ LIST
CO | Čerpadlo | 02 | Odstředivé diagonální | Správa a údržba | Poslední údržba | [5 empty] | x | Datum naposledy provedené údržby, preventivní i mimořádné. | 0917b91c-d4aa-4498-aebb-25e32e88cda0 | date | datum |  |  |  | POSLEDNÍ ÚDRŽBA
CO | Čerpadlo | 02 | Odstředivé diagonální | Správa a údržba | Firma pro servis | [5 empty] | x | [TEXT] subjekt, který provádí servis, v době záruky záruční servis | b4682c67-c7de-438f-b801-3420cfd4b391 | string | TEXT |  |  |  | FIRMA PRO SERVIS
CO | Čerpadlo | 02 | Odstředivé diagonální | Rozměry | Šířka | x | x | x | x | x | x | Číselná hodnota šířky prvku uvedená v mm. | f8795e7b-eda8-4278-82bf-fe7691e30a37 | number | mm | Width |  | Šířka | ŠÍŘKA
CO | Čerpadlo | 02 | Odstředivé diagonální | Rozměry | Výška | x | x | x | x | x | x | Číselná hodnota výšky prvku udávaná v mm. | 6dc41ac5-e7b0-4295-ad56-18fcf4b15656 | number | mm | Height |  | Výška | VÝŠKA
CO | Čerpadlo | 02 | Odstředivé diagonální | Technické informace | Teplonosná látka |  |  | x | x | x | x | Typ média. | 982f5810-a711-45b6-b7dd-ea8f017a80d8 | string | TEXT |  |  |  | TEPLONOSNÁ LÁTKA
CO | Čerpadlo | 02 | Odstředivé diagonální | Technické informace | Počet fází |  |  |  | x | x | x | Počet fází | 9bc94ef8-9edf-480b-bde7-abefd2d50013 | integer | číslo
CO | Čerpadlo | 02 | Odstředivé diagonální | Technické informace | Jmenovitý proud |  |  |  | x | x | x | Jmenovitý proud. | 6f0f1e35-d8d4-4a23-baf3-7c36244c80a4 | number | A |  |  |  | JMENOVITÝ PROUD
CO | Čerpadlo | 02 | Odstředivé diagonální | Technické informace | Číslo okruhu |  |  |  | x | x | x | Číslo okruhu. | c7f94b3c-0323-45fb-ae6a-8ae714ff0fca | string | TEXT
CO | Čerpadlo | 02 | Odstředivé diagonální | Základní informace | Specifikace |  |  |  | x | x | x | Textový popis vlastností prvků. | 144c0c89-5883-4ff4-9149-2108febc5575 | string
CO | Čerpadlo | 03 | Axiální | Technické informace | Frekvence |  |  |  | x | x | x | Frekvence. | b0655eac-88d0-4506-8295-33bc81209b94 | number | Hz |  |  |  | FREKVENCE
CO | Čerpadlo | 03 | Axiální | Základní informace | Podlaží prvku | x | x | x | x | x | x | Informace o přiřazení prvku ke konkrétnímu podlaží. | f3d1cdac-d010-4112-9e2f-221d44572fbc | string | TEXT |  |  |  | PODLAŽÍ PRVKU
CO | Čerpadlo | 03 | Axiální | Základní informace | Číslo místnosti | x | x | x | x | x | x | Unikátní číslo místnosti. | 2fcc8124-c6cf-4e6e-80c4-25a3269536e8 | string | TEXT |  |  | Číslo místnosti | ČÍSLO MÍSTNOSTI
CO | Čerpadlo | 03 | Axiální | Správa a údržba | Výrobní číslo | [5 empty] | x | Výrobní číslo. | 6116f509-6533-4bef-b712-1c88eaa28a5c | string | TEXT |  |  |  | VÝROBNÍ ČÍSLO
CO | Čerpadlo | 03 | Axiální | Technické informace | Referenční výrobek |  |  |  | x | x | x | Odkaz/název konkrétního výrobku požadovaných vlastností. | 476c8d05-7e87-4ae8-9531-e4f8fac84310 | string | TEXT | ModelReference |  |  | REFERENČNÍ VÝROBEK
CO | Čerpadlo | 03 | Axiální | Technické informace | Maximální teplota |  |  |  | x | x | x | Maximální teplota. | da93db5a-4325-437b-a61e-abd0deddfe45 | number | °C |  |  |  | MAXIMÁLNÍ TEPLOTA
CO | Čerpadlo | 03 | Axiální | Technické informace | Minimální teplota |  |  |  | x | x | x | Minimální teplota. | 2f82a31d-f576-4705-8844-30b00a8f8c28 | number | °C |  |  |  | MINIMÁLNÍ TEPLOTA
CO | Čerpadlo | 03 | Axiální | Technické informace | Hmotnost |  |  |  | x | x | x | [kg] Číselná hodnota udávaná v kg (ČISTÁ) | fc7df084-a11a-43e2-8ead-6c0cb1b83b1e | number | kg | NetWeight |  | Hmotnost | HMOTNOST
CO | Čerpadlo | 03 | Axiální | Technické informace | Stupeň krytí |  |  |  | x | x | x | Úroveň ochrany elektrického zařízení proti vniknutí pevných částic a vody. | 4578b51f-fde8-4408-83df-e6765f299511 | number | IP |  |  |  | STUPEŇ KRYTÍ
CO | Čerpadlo | 03 | Axiální | Technické informace | Napájecí napětí |  |  |  | x | x | x | Napájecí napětí. | 855cdfce-00e2-4cdf-b623-cd9db09a7bd4 | number | V |  |  |  | NAPÁJECÍ NAPĚTÍ
CO | Čerpadlo | 03 | Axiální | Základní informace | Okruh |  |  |  | x | x | x | Číslo okruhu. | 99e75ae9-b44e-48d3-8a89-766ea60c3f19 | string | TEXT |  |  |  | OKRUH
CO | Čerpadlo | 03 | Axiální | Technické informace | Jmenovitý příkon |  |  |  | x | x | x | Jmenovitý příkon. | f123731e-fd63-41fe-8e30-cb36e099b6a0 | number | kW |  |  |  | JMENOVITÝ PŘÍKON
CO | Čerpadlo | 03 | Axiální | Technické informace | Dopravní výška |  |  |  | x | x | x | Dopravní výška. | b94a8c55-ddfb-493f-9db1-a3228b44a78b | number | m |  |  |  | DOPRAVNÍ VÝŠKA
CO | Čerpadlo | 03 | Axiální | Technické informace | Průtok |  |  | x | x | x | x | Objem teplonosné látky za jednotku času. | 14ac675a-e6ae-44d0-adce-7a99b31f7f64 | number | m3/s |  |  |  | PRŮTOK
CO | Čerpadlo | 03 | Axiální | Rozměry | Délka | x | x | x | x | x | x | Číselná hodnota délky udávaná v mm. | bb212dba-9864-4827-9b83-93af56946f23 | number | mm | Length |  | Délka | DÉLKA
CO | Čerpadlo | 03 | Axiální | Technické informace | Jmenovitá velikost výstupu | x | x | x | x | x | x | Vnitřní DN výstupu. | 71087892-7d6e-4ce2-b9fc-12d15cbbe9a1 | integer | celé číslo |  |  |  | JMENOVITÁ VELIKOST VÝSTUPU
CO | Čerpadlo | 03 | Axiální | Technické informace | Jmenovitá velikost vstupu | x | x | x | x | x | x | Vnitřní DN vstupu. | 68d9594e-843e-48d8-b40a-8cf9ac79da37 | integer | celé číslo |  |  |  | JMENOVITÁ VELIKOST VSTUPU
CO | Čerpadlo | 03 | Axiální | Základní informace | Kód prvku | x | x | x | x | x | x | Jednoznačné a unikátní identifikační kód prvku. | 8472fd9c-65db-4cc3-b84a-cc7ae4276588 | string | TEXT | Reference |  |  | KÓD PRVKU
CO | Čerpadlo | 03 | Axiální | Základní informace | Rozvaděč |  |  |  | x | x | x | Kód rozvaděče. | 815635af-a649-4c20-8102-ce9b0435bea0 | string | TEXT |  |  |  | ROZVADĚČ
CO | Čerpadlo | 03 | Axiální | Správa a údržba | Servis poskytovatel | [5 empty] | x | Název subjektu, který provádí servis, v době záruky záruční servis. | b7728bed-d5bf-479c-b00e-9b4100e830c8 | string | TEXT
CO | Čerpadlo | 03 | Axiální | Správa a údržba | Záruku poskytuje firma | [5 empty] | x | Subjekt , který drží záruku, vykonavatel záruky. | 08a5b916-7245-4666-b795-77903eb2f0b0 | string | TEXT |  |  |  | ZÁRUKU POSKYTUJE FIRMA
CO | Čerpadlo | 03 | Axiální | Správa a údržba | Záruka poskytovatel | [5 empty] | x | Název firmy, která poskytuje záruku. | be7df20b-934a-413f-9d58-5d8b315e4fea | string | TEXT | PointOfContact | Pset_Warranty
CO | Čerpadlo | 03 | Axiální | Správa a údržba | Záruka konec | [5 empty] | x | Konec záruky. | 726a5547-e4b0-4e0b-8c81-389143cff338 | date | datum | WarrantyEndDate | Pset_Warranty
CO | Čerpadlo | 03 | Axiální | Správa a údržba | Revize protokolární | [5 empty] | x | Je pro prvek předepsaná protokolární revize? | 886ab2d4-fc3b-4e89-ab38-2eecb21d9169 | url |  |  |  |  | REVIZE PROTOKOLÁRNÍ
CO | Čerpadlo | 03 | Axiální | Správa a údržba | Údržba plánovaná | [5 empty] | x | Datum příští naplánované údržby. | 0769b9d6-ae40-4bf4-a089-2423cf72ff04 | date | datum
CO | Čerpadlo | 03 | Axiální | Správa a údržba | Údržba interval | [5 empty] | x | Standartní interval údržby v počtu měsíců. | 86c65e14-68c3-4022-b353-802a4ffd7e69 | number | celé číslo | ServiceLifeDuration | Pset_ServiceLife
CO | Čerpadlo | 03 | Axiální | Správa a údržba | Údržba poslední | [5 empty] | x | Datum poslední údržby (preventivní i mimořádné). | fdb218e9-faa9-4f11-b935-5eae02de3a1d | date | datum
CO | Čerpadlo | 03 | Axiální | Správa a údržba | Servis poskytovatel - platnost do | [5 empty] | x | Doba platnosti servisu subjektu. | b162430a-a35e-43ed-bfff-4d471407f2f3 | date | datum
CO | Čerpadlo | 03 | Axiální | Správa a údržba | Uvedení do provozu | [5 empty] | x | Datum uvedení do provozu. | 8f4f517d-90cf-49f7-8ab9-903453073767 | date | datum
CO | Čerpadlo | 03 | Axiální | Správa a údržba | Servis poskytovatel - platnost do | [5 empty] | x | Doba platnosti servisu subjektu. | b162430a-a35e-43ed-bfff-4d471407f2f3 | date | datum
CO | Čerpadlo | 03 | Axiální | Správa a údržba | Interval údržby | [5 empty] | x | Standardní interval údržby v měsících. | ad9378f2-2386-47a0-9be3-b5704502f094 | integer | celé číslo |  |  |  | INTERVAL ÚDRŽBY
CO | Čerpadlo | 03 | Axiální | Správa a údržba | Konec revize | [5 empty] | x | Datum konce platnosti revize. | 82915fdd-20dc-48d9-a40e-1b428c131eb4 | date | datum |  |  |  | KONEC REVIZE
CO | Čerpadlo | 03 | Axiální | Správa a údržba | Konec servisu | [5 empty] | x | Doba platnosti servisu subjektu. | 4ef090bc-7dc7-4d1f-bc7e-1a72a4a8c136 | date | datum |  |  |  | KONEC SERVISU
CO | Čerpadlo | 03 | Axiální | Správa a údržba | Konec záruky | [5 empty] | x | Datum, kdy končí záruka. | 4022af38-7470-4bba-b28b-c7a6e9447814 | date | datum |  |  |  | KONEC ZÁRUKY
CO | Čerpadlo | 03 | Axiální | Správa a údržba | Kvalifikace obsluhy | [5 empty] | x | Popis požadované kvalifikace obsluhy zařízení. | b108caab-706a-48cb-aac2-7d8fc636f33c | string | TEXT |  |  |  | KVALIFIKACE OBSLUHY
CO | Čerpadlo | 03 | Axiální | Správa a údržba | Manuál | [5 empty] | x | Odkaz na dokument Manuál výrobku, obsluha, servis. | ad24da92-af1e-4b86-9626-f0b331fb126f | url |  |  |  |  | MANUÁL
CO | Čerpadlo | 03 | Axiální | Správa a údržba | Model | [5 empty] | x | Konkrétní model instalovaného/předpokládaného výrobku. | 81444b10-717a-4fad-afb2-6f498dcf6820 | string | TEXT | ModelLabel |  | Model
CO | Čerpadlo | 03 | Axiální | Správa a údržba | Náhradní díly | [5 empty] | x | Soupis poskytnutých nebo požadovaných náhradních dílů při provozu. | 8756e610-7b97-43b6-9841-a515dc08b1ef | string | TEXT |  |  |  | NÁHRADNÍ DÍLY
CO | Čerpadlo | 03 | Axiální | Správa a údržba | Návrhová životnost | [5 empty] | x | Doba životnosti do okamžiku celkové výměny / obnovy v měsících. | 291fb513-04a0-4aa0-a76d-b46ce3389e5c | integer | celé číslo |  |  |  | NÁVRHOVÁ ŽIVOTNOST
CO | Čerpadlo | 03 | Axiální | Správa a údržba | Návrhová životnost součásti | [5 empty] | x | Doba životnosti součásti / komponentu do okamžiku celkové výměny / obnovy v měsících. | cf919f88-b236-4e5c-abe8-6dfacad686ed | integer | celé číslo |  |  |  | NÁVRHOVÁ ŽIVOTNOST SOUČÁSTI
CO | Čerpadlo | 03 | Axiální | Správa a údržba | Pořizovací cena | [5 empty] | x | Orientační cena za výměnu prvku v době pořízení, odvozeno z rozpočtu stavby. | 544b367b-81bf-4b8c-936d-94dbd5b73525 | money | Kč |  |  |  | POŘIZOVACÍ CENA
CO | Čerpadlo | 03 | Axiální | Správa a údržba | Interval revize | [5 empty] | x | Běžný interval pro opakování revize, délka platnosti revize v měsících. | a07d0ac7-3653-45e4-9d84-1dad5a131400 | integer | celé číslo |  |  |  | INTERVAL REVIZE
CO | Čerpadlo | 03 | Axiální | Správa a údržba | Poslední revize | [5 empty] | x | Datum poslední provedené revize. | 2a74ef22-04a8-4ea9-aeb3-d517be33762d | date | datum |  |  |  | POSLEDNÍ REVIZE
CO | Čerpadlo | 03 | Axiální | Správa a údržba | Prohlášení o shodě | [5 empty] | x | Odkaz na PDF prohlášení o shodě. | b00cf3eb-8517-4dc1-8bb9-21bed134e1c3 | url |  |  |  |  | PROHLÁŠENÍ O SHODĚ
CO | Čerpadlo | 03 | Axiální | Správa a údržba | Provozní podmínky klimatické | [5 empty] | x | Popis rozsahu klimatických podmínek pro provoz zařízení. | 0e1a4531-a484-4771-af7a-0aa914782618 | string | TEXT |  |  |  | PROVOZNÍ PODMÍNKY KLIMATICKÉ
CO | Čerpadlo | 03 | Axiální | Správa a údržba | Provozní podmínky obecné | [5 empty] | x | Popis obecných podmínek provozu zařízení. | 8f29b151-2d2b-4442-99bd-df005d47e6c1 | string | TEXT |  |  |  | PROVOZNÍ PODMÍNKY OBECNÉ
CO | Čerpadlo | 03 | Axiální | Správa a údržba | Příslušenství | [5 empty] | x | Popis příslušenství zařízení,co vše je pod prvkem evidováno. | 4fef4b8d-6d26-426f-bed2-8fccbfa14fe9 | string | TEXT | FMAccessories |  |  | PŘÍSLUŠENSTVÍ
CO | Čerpadlo | 03 | Axiální | Správa a údržba | Revizní zpráva | [5 empty] | x | Odkaz na dokument Revizní zprávy | 4c34ffc8-e356-4a28-84de-eaeb7f8fa929 | number | l/h |  |  |  | REVIZNÍ ZPRÁVA
CO | Čerpadlo | 03 | Axiální | Správa a údržba | Technický list | [5 empty] | x | Odkaz na technický list. | bb55f2eb-6f47-43ec-8c68-4e6f36aacdc8 | url | url |  |  |  | TECHNICKÝ LIST
CO | Čerpadlo | 03 | Axiální | Správa a údržba | Poslední údržba | [5 empty] | x | Datum naposledy provedené údržby, preventivní i mimořádné. | 0917b91c-d4aa-4498-aebb-25e32e88cda0 | date | datum |  |  |  | POSLEDNÍ ÚDRŽBA
CO | Čerpadlo | 03 | Axiální | Správa a údržba | Firma pro servis | [5 empty] | x | [TEXT] subjekt, který provádí servis, v době záruky záruční servis | b4682c67-c7de-438f-b801-3420cfd4b391 | string | TEXT |  |  |  | FIRMA PRO SERVIS
CO | Čerpadlo | 03 | Axiální | Rozměry | Šířka | x | x | x | x | x | x | Číselná hodnota šířky prvku uvedená v mm. | f8795e7b-eda8-4278-82bf-fe7691e30a37 | number | mm | Width |  | Šířka | ŠÍŘKA
CO | Čerpadlo | 03 | Axiální | Rozměry | Výška | x | x | x | x | x | x | Číselná hodnota výšky prvku udávaná v mm. | 6dc41ac5-e7b0-4295-ad56-18fcf4b15656 | number | mm | Height |  | Výška | VÝŠKA
CO | Čerpadlo | 03 | Axiální | Technické informace | Teplonosná látka |  |  | x | x | x | x | Typ média. | 982f5810-a711-45b6-b7dd-ea8f017a80d8 | string | TEXT |  |  |  | TEPLONOSNÁ LÁTKA
CO | Čerpadlo | 03 | Axiální | Technické informace | Počet fází |  |  |  | x | x | x | Počet fází | 9bc94ef8-9edf-480b-bde7-abefd2d50013 | integer | číslo
CO | Čerpadlo | 03 | Axiální | Technické informace | Jmenovitý proud |  |  |  | x | x | x | Jmenovitý proud. | 6f0f1e35-d8d4-4a23-baf3-7c36244c80a4 | number | A |  |  |  | JMENOVITÝ PROUD
CO | Čerpadlo | 03 | Axiální | Technické informace | Číslo okruhu |  |  |  | x | x | x | Číslo okruhu. | c7f94b3c-0323-45fb-ae6a-8ae714ff0fca | string | TEXT
CO | Čerpadlo | 03 | Axiální | Základní informace | Specifikace |  |  |  | x | x | x | Textový popis vlastností prvků. | 144c0c89-5883-4ff4-9149-2108febc5575 | string
CO | Čerpadlo | 04 | Obvodové | Technické informace | Frekvence |  |  |  | x | x | x | Frekvence. | b0655eac-88d0-4506-8295-33bc81209b94 | number | Hz |  |  |  | FREKVENCE
CO | Čerpadlo | 04 | Obvodové | Základní informace | Podlaží prvku | x | x | x | x | x | x | Informace o přiřazení prvku ke konkrétnímu podlaží. | f3d1cdac-d010-4112-9e2f-221d44572fbc | string | TEXT |  |  |  | PODLAŽÍ PRVKU
CO | Čerpadlo | 04 | Obvodové | Základní informace | Číslo místnosti | x | x | x | x | x | x | Unikátní číslo místnosti. | 2fcc8124-c6cf-4e6e-80c4-25a3269536e8 | string | TEXT |  |  | Číslo místnosti | ČÍSLO MÍSTNOSTI
CO | Čerpadlo | 04 | Obvodové | Správa a údržba | Výrobní číslo | [5 empty] | x | Výrobní číslo. | 6116f509-6533-4bef-b712-1c88eaa28a5c | string | TEXT |  |  |  | VÝROBNÍ ČÍSLO
CO | Čerpadlo | 04 | Obvodové | Technické informace | Referenční výrobek |  |  |  | x | x | x | Odkaz/název konkrétního výrobku požadovaných vlastností. | 476c8d05-7e87-4ae8-9531-e4f8fac84310 | string | TEXT | ModelReference |  |  | REFERENČNÍ VÝROBEK
CO | Čerpadlo | 04 | Obvodové | Technické informace | Maximální teplota |  |  |  | x | x | x | Maximální teplota. | da93db5a-4325-437b-a61e-abd0deddfe45 | number | °C |  |  |  | MAXIMÁLNÍ TEPLOTA
CO | Čerpadlo | 04 | Obvodové | Technické informace | Minimální teplota |  |  |  | x | x | x | Minimální teplota. | 2f82a31d-f576-4705-8844-30b00a8f8c28 | number | °C |  |  |  | MINIMÁLNÍ TEPLOTA
CO | Čerpadlo | 04 | Obvodové | Technické informace | Hmotnost |  |  |  | x | x | x | [kg] Číselná hodnota udávaná v kg (ČISTÁ) | fc7df084-a11a-43e2-8ead-6c0cb1b83b1e | number | kg | NetWeight |  | Hmotnost | HMOTNOST
CO | Čerpadlo | 04 | Obvodové | Technické informace | Stupeň krytí |  |  |  | x | x | x | Úroveň ochrany elektrického zařízení proti vniknutí pevných částic a vody. | 4578b51f-fde8-4408-83df-e6765f299511 | number | IP |  |  |  | STUPEŇ KRYTÍ
CO | Čerpadlo | 04 | Obvodové | Technické informace | Napájecí napětí |  |  |  | x | x | x | Napájecí napětí. | 855cdfce-00e2-4cdf-b623-cd9db09a7bd4 | number | V |  |  |  | NAPÁJECÍ NAPĚTÍ
CO | Čerpadlo | 04 | Obvodové | Základní informace | Okruh |  |  |  | x | x | x | Číslo okruhu. | 99e75ae9-b44e-48d3-8a89-766ea60c3f19 | string | TEXT |  |  |  | OKRUH
CO | Čerpadlo | 04 | Obvodové | Technické informace | Jmenovitý příkon |  |  |  | x | x | x | Jmenovitý příkon. | f123731e-fd63-41fe-8e30-cb36e099b6a0 | number | kW |  |  |  | JMENOVITÝ PŘÍKON
CO | Čerpadlo | 04 | Obvodové | Technické informace | Dopravní výška |  |  |  | x | x | x | Dopravní výška. | b94a8c55-ddfb-493f-9db1-a3228b44a78b | number | m |  |  |  | DOPRAVNÍ VÝŠKA
CO | Čerpadlo | 04 | Obvodové | Technické informace | Průtok |  |  | x | x | x | x | Objem teplonosné látky za jednotku času. | 14ac675a-e6ae-44d0-adce-7a99b31f7f64 | number | m3/s |  |  |  | PRŮTOK
CO | Čerpadlo | 04 | Obvodové | Rozměry | Délka | x | x | x | x | x | x | Číselná hodnota délky udávaná v mm. | bb212dba-9864-4827-9b83-93af56946f23 | number | mm | Length |  | Délka | DÉLKA
CO | Čerpadlo | 04 | Obvodové | Technické informace | Jmenovitá velikost výstupu | x | x | x | x | x | x | Vnitřní DN výstupu. | 71087892-7d6e-4ce2-b9fc-12d15cbbe9a1 | integer | celé číslo |  |  |  | JMENOVITÁ VELIKOST VÝSTUPU
CO | Čerpadlo | 04 | Obvodové | Technické informace | Jmenovitá velikost vstupu | x | x | x | x | x | x | Vnitřní DN vstupu. | 68d9594e-843e-48d8-b40a-8cf9ac79da37 | integer | celé číslo |  |  |  | JMENOVITÁ VELIKOST VSTUPU
CO | Čerpadlo | 04 | Obvodové | Základní informace | Kód prvku | x | x | x | x | x | x | Jednoznačné a unikátní identifikační kód prvku. | 8472fd9c-65db-4cc3-b84a-cc7ae4276588 | string | TEXT | Reference |  |  | KÓD PRVKU
CO | Čerpadlo | 04 | Obvodové | Základní informace | Rozvaděč |  |  |  | x | x | x | Kód rozvaděče. | 815635af-a649-4c20-8102-ce9b0435bea0 | string | TEXT |  |  |  | ROZVADĚČ
CO | Čerpadlo | 04 | Obvodové | Správa a údržba | Servis poskytovatel | [5 empty] | x | Název subjektu, který provádí servis, v době záruky záruční servis. | b7728bed-d5bf-479c-b00e-9b4100e830c8 | string | TEXT
CO | Čerpadlo | 04 | Obvodové | Správa a údržba | Záruku poskytuje firma | [5 empty] | x | Subjekt , který drží záruku, vykonavatel záruky. | 08a5b916-7245-4666-b795-77903eb2f0b0 | string | TEXT |  |  |  | ZÁRUKU POSKYTUJE FIRMA
CO | Čerpadlo | 04 | Obvodové | Správa a údržba | Záruka poskytovatel | [5 empty] | x | Název firmy, která poskytuje záruku. | be7df20b-934a-413f-9d58-5d8b315e4fea | string | TEXT | PointOfContact | Pset_Warranty
CO | Čerpadlo | 04 | Obvodové | Správa a údržba | Záruka konec | [5 empty] | x | Konec záruky. | 726a5547-e4b0-4e0b-8c81-389143cff338 | date | datum | WarrantyEndDate | Pset_Warranty
CO | Čerpadlo | 04 | Obvodové | Správa a údržba | Revize protokolární | [5 empty] | x | Je pro prvek předepsaná protokolární revize? | 886ab2d4-fc3b-4e89-ab38-2eecb21d9169 | url |  |  |  |  | REVIZE PROTOKOLÁRNÍ
CO | Čerpadlo | 04 | Obvodové | Správa a údržba | Údržba plánovaná | [5 empty] | x | Datum příští naplánované údržby. | 0769b9d6-ae40-4bf4-a089-2423cf72ff04 | date | datum
CO | Čerpadlo | 04 | Obvodové | Správa a údržba | Údržba interval | [5 empty] | x | Standartní interval údržby v počtu měsíců. | 86c65e14-68c3-4022-b353-802a4ffd7e69 | number | celé číslo | ServiceLifeDuration | Pset_ServiceLife
CO | Čerpadlo | 04 | Obvodové | Správa a údržba | Údržba poslední | [5 empty] | x | Datum poslední údržby (preventivní i mimořádné). | fdb218e9-faa9-4f11-b935-5eae02de3a1d | date | datum
CO | Čerpadlo | 04 | Obvodové | Správa a údržba | Servis poskytovatel - platnost do | [5 empty] | x | Doba platnosti servisu subjektu. | b162430a-a35e-43ed-bfff-4d471407f2f3 | date | datum
CO | Čerpadlo | 04 | Obvodové | Správa a údržba | Uvedení do provozu | [5 empty] | x | Datum uvedení do provozu. | 8f4f517d-90cf-49f7-8ab9-903453073767 | date | datum
CO | Čerpadlo | 04 | Obvodové | Správa a údržba | Servis poskytovatel - platnost do | [5 empty] | x | Doba platnosti servisu subjektu. | b162430a-a35e-43ed-bfff-4d471407f2f3 | date | datum
CO | Čerpadlo | 04 | Obvodové | Správa a údržba | Interval údržby | [5 empty] | x | Standardní interval údržby v měsících. | ad9378f2-2386-47a0-9be3-b5704502f094 | integer | celé číslo |  |  |  | INTERVAL ÚDRŽBY
CO | Čerpadlo | 04 | Obvodové | Správa a údržba | Konec revize | [5 empty] | x | Datum konce platnosti revize. | 82915fdd-20dc-48d9-a40e-1b428c131eb4 | date | datum |  |  |  | KONEC REVIZE
CO | Čerpadlo | 04 | Obvodové | Správa a údržba | Konec servisu | [5 empty] | x | Doba platnosti servisu subjektu. | 4ef090bc-7dc7-4d1f-bc7e-1a72a4a8c136 | date | datum |  |  |  | KONEC SERVISU
CO | Čerpadlo | 04 | Obvodové | Správa a údržba | Konec záruky | [5 empty] | x | Datum, kdy končí záruka. | 4022af38-7470-4bba-b28b-c7a6e9447814 | date | datum |  |  |  | KONEC ZÁRUKY
CO | Čerpadlo | 04 | Obvodové | Správa a údržba | Kvalifikace obsluhy | [5 empty] | x | Popis požadované kvalifikace obsluhy zařízení. | b108caab-706a-48cb-aac2-7d8fc636f33c | string | TEXT |  |  |  | KVALIFIKACE OBSLUHY
CO | Čerpadlo | 04 | Obvodové | Správa a údržba | Manuál | [5 empty] | x | Odkaz na dokument Manuál výrobku, obsluha, servis. | ad24da92-af1e-4b86-9626-f0b331fb126f | url |  |  |  |  | MANUÁL
CO | Čerpadlo | 04 | Obvodové | Správa a údržba | Model | [5 empty] | x | Konkrétní model instalovaného/předpokládaného výrobku. | 81444b10-717a-4fad-afb2-6f498dcf6820 | string | TEXT | ModelLabel |  | Model
CO | Čerpadlo | 04 | Obvodové | Správa a údržba | Náhradní díly | [5 empty] | x | Soupis poskytnutých nebo požadovaných náhradních dílů při provozu. | 8756e610-7b97-43b6-9841-a515dc08b1ef | string | TEXT |  |  |  | NÁHRADNÍ DÍLY
CO | Čerpadlo | 04 | Obvodové | Správa a údržba | Návrhová životnost | [5 empty] | x | Doba životnosti do okamžiku celkové výměny / obnovy v měsících. | 291fb513-04a0-4aa0-a76d-b46ce3389e5c | integer | celé číslo |  |  |  | NÁVRHOVÁ ŽIVOTNOST
CO | Čerpadlo | 04 | Obvodové | Správa a údržba | Návrhová životnost součásti | [5 empty] | x | Doba životnosti součásti / komponentu do okamžiku celkové výměny / obnovy v měsících. | cf919f88-b236-4e5c-abe8-6dfacad686ed | integer | celé číslo |  |  |  | NÁVRHOVÁ ŽIVOTNOST SOUČÁSTI
CO | Čerpadlo | 04 | Obvodové | Správa a údržba | Pořizovací cena | [5 empty] | x | Orientační cena za výměnu prvku v době pořízení, odvozeno z rozpočtu stavby. | 544b367b-81bf-4b8c-936d-94dbd5b73525 | money | Kč |  |  |  | POŘIZOVACÍ CENA
CO | Čerpadlo | 04 | Obvodové | Správa a údržba | Interval revize | [5 empty] | x | Běžný interval pro opakování revize, délka platnosti revize v měsících. | a07d0ac7-3653-45e4-9d84-1dad5a131400 | integer | celé číslo |  |  |  | INTERVAL REVIZE
CO | Čerpadlo | 04 | Obvodové | Správa a údržba | Poslední revize | [5 empty] | x | Datum poslední provedené revize. | 2a74ef22-04a8-4ea9-aeb3-d517be33762d | date | datum |  |  |  | POSLEDNÍ REVIZE
CO | Čerpadlo | 04 | Obvodové | Správa a údržba | Prohlášení o shodě | [5 empty] | x | Odkaz na PDF prohlášení o shodě. | b00cf3eb-8517-4dc1-8bb9-21bed134e1c3 | url |  |  |  |  | PROHLÁŠENÍ O SHODĚ
CO | Čerpadlo | 04 | Obvodové | Správa a údržba | Provozní podmínky klimatické | [5 empty] | x | Popis rozsahu klimatických podmínek pro provoz zařízení. | 0e1a4531-a484-4771-af7a-0aa914782618 | string | TEXT |  |  |  | PROVOZNÍ PODMÍNKY KLIMATICKÉ
CO | Čerpadlo | 04 | Obvodové | Správa a údržba | Provozní podmínky obecné | [5 empty] | x | Popis obecných podmínek provozu zařízení. | 8f29b151-2d2b-4442-99bd-df005d47e6c1 | string | TEXT |  |  |  | PROVOZNÍ PODMÍNKY OBECNÉ
CO | Čerpadlo | 04 | Obvodové | Správa a údržba | Příslušenství | [5 empty] | x | Popis příslušenství zařízení,co vše je pod prvkem evidováno. | 4fef4b8d-6d26-426f-bed2-8fccbfa14fe9 | string | TEXT | FMAccessories |  |  | PŘÍSLUŠENSTVÍ
CO | Čerpadlo | 04 | Obvodové | Správa a údržba | Revizní zpráva | [5 empty] | x | Odkaz na dokument Revizní zprávy | 4c34ffc8-e356-4a28-84de-eaeb7f8fa929 | number | l/h |  |  |  | REVIZNÍ ZPRÁVA
CO | Čerpadlo | 04 | Obvodové | Správa a údržba | Technický list | [5 empty] | x | Odkaz na technický list. | bb55f2eb-6f47-43ec-8c68-4e6f36aacdc8 | url | url |  |  |  | TECHNICKÝ LIST
CO | Čerpadlo | 04 | Obvodové | Správa a údržba | Poslední údržba | [5 empty] | x | Datum naposledy provedené údržby, preventivní i mimořádné. | 0917b91c-d4aa-4498-aebb-25e32e88cda0 | date | datum |  |  |  | POSLEDNÍ ÚDRŽBA
CO | Čerpadlo | 04 | Obvodové | Správa a údržba | Firma pro servis | [5 empty] | x | [TEXT] subjekt, který provádí servis, v době záruky záruční servis | b4682c67-c7de-438f-b801-3420cfd4b391 | string | TEXT |  |  |  | FIRMA PRO SERVIS
CO | Čerpadlo | 04 | Obvodové | Rozměry | Šířka | x | x | x | x | x | x | Číselná hodnota šířky prvku uvedená v mm. | f8795e7b-eda8-4278-82bf-fe7691e30a37 | number | mm | Width |  | Šířka | ŠÍŘKA
CO | Čerpadlo | 04 | Obvodové | Rozměry | Výška | x | x | x | x | x | x | Číselná hodnota výšky prvku udávaná v mm. | 6dc41ac5-e7b0-4295-ad56-18fcf4b15656 | number | mm | Height |  | Výška | VÝŠKA
CO | Čerpadlo | 04 | Obvodové | Technické informace | Teplonosná látka |  |  | x | x | x | x | Typ média. | 982f5810-a711-45b6-b7dd-ea8f017a80d8 | string | TEXT |  |  |  | TEPLONOSNÁ LÁTKA
CO | Čerpadlo | 04 | Obvodové | Technické informace | Počet fází |  |  |  | x | x | x | Počet fází | 9bc94ef8-9edf-480b-bde7-abefd2d50013 | integer | číslo
CO | Čerpadlo | 04 | Obvodové | Technické informace | Jmenovitý proud |  |  |  | x | x | x | Jmenovitý proud. | 6f0f1e35-d8d4-4a23-baf3-7c36244c80a4 | number | A |  |  |  | JMENOVITÝ PROUD
CO | Čerpadlo | 04 | Obvodové | Technické informace | Číslo okruhu |  |  |  | x | x | x | Číslo okruhu. | c7f94b3c-0323-45fb-ae6a-8ae714ff0fca | string | TEXT
CO | Čerpadlo | 04 | Obvodové | Základní informace | Specifikace |  |  |  | x | x | x | Textový popis vlastností prvků. | 144c0c89-5883-4ff4-9149-2108febc5575 | string
CO | Čerpadlo | 05 | Labyrintové | Technické informace | Frekvence |  |  |  | x | x | x | Frekvence. | b0655eac-88d0-4506-8295-33bc81209b94 | number | Hz |  |  |  | FREKVENCE
CO | Čerpadlo | 05 | Labyrintové | Základní informace | Podlaží prvku | x | x | x | x | x | x | Informace o přiřazení prvku ke konkrétnímu podlaží. | f3d1cdac-d010-4112-9e2f-221d44572fbc | string | TEXT |  |  |  | PODLAŽÍ PRVKU
CO | Čerpadlo | 05 | Labyrintové | Základní informace | Číslo místnosti | x | x | x | x | x | x | Unikátní číslo místnosti. | 2fcc8124-c6cf-4e6e-80c4-25a3269536e8 | string | TEXT |  |  | Číslo místnosti | ČÍSLO MÍSTNOSTI
CO | Čerpadlo | 05 | Labyrintové | Správa a údržba | Výrobní číslo | [5 empty] | x | Výrobní číslo. | 6116f509-6533-4bef-b712-1c88eaa28a5c | string | TEXT |  |  |  | VÝROBNÍ ČÍSLO
CO | Čerpadlo | 05 | Labyrintové | Technické informace | Referenční výrobek |  |  |  | x | x | x | Odkaz/název konkrétního výrobku požadovaných vlastností. | 476c8d05-7e87-4ae8-9531-e4f8fac84310 | string | TEXT | ModelReference |  |  | REFERENČNÍ VÝROBEK
CO | Čerpadlo | 05 | Labyrintové | Technické informace | Maximální teplota |  |  |  | x | x | x | Maximální teplota. | da93db5a-4325-437b-a61e-abd0deddfe45 | number | °C |  |  |  | MAXIMÁLNÍ TEPLOTA
CO | Čerpadlo | 05 | Labyrintové | Technické informace | Minimální teplota |  |  |  | x | x | x | Minimální teplota. | 2f82a31d-f576-4705-8844-30b00a8f8c28 | number | °C |  |  |  | MINIMÁLNÍ TEPLOTA
CO | Čerpadlo | 05 | Labyrintové | Technické informace | Hmotnost |  |  |  | x | x | x | [kg] Číselná hodnota udávaná v kg (ČISTÁ) | fc7df084-a11a-43e2-8ead-6c0cb1b83b1e | number | kg | NetWeight |  | Hmotnost | HMOTNOST
CO | Čerpadlo | 05 | Labyrintové | Technické informace | Stupeň krytí |  |  |  | x | x | x | Úroveň ochrany elektrického zařízení proti vniknutí pevných částic a vody. | 4578b51f-fde8-4408-83df-e6765f299511 | number | IP |  |  |  | STUPEŇ KRYTÍ
CO | Čerpadlo | 05 | Labyrintové | Technické informace | Napájecí napětí |  |  |  | x | x | x | Napájecí napětí. | 855cdfce-00e2-4cdf-b623-cd9db09a7bd4 | number | V |  |  |  | NAPÁJECÍ NAPĚTÍ
CO | Čerpadlo | 05 | Labyrintové | Základní informace | Okruh |  |  |  | x | x | x | Číslo okruhu. | 99e75ae9-b44e-48d3-8a89-766ea60c3f19 | string | TEXT |  |  |  | OKRUH
CO | Čerpadlo | 05 | Labyrintové | Technické informace | Jmenovitý příkon |  |  |  | x | x | x | Jmenovitý příkon. | f123731e-fd63-41fe-8e30-cb36e099b6a0 | number | kW |  |  |  | JMENOVITÝ PŘÍKON
CO | Čerpadlo | 05 | Labyrintové | Technické informace | Dopravní výška |  |  |  | x | x | x | Dopravní výška. | b94a8c55-ddfb-493f-9db1-a3228b44a78b | number | m |  |  |  | DOPRAVNÍ VÝŠKA
CO | Čerpadlo | 05 | Labyrintové | Technické informace | Průtok |  |  | x | x | x | x | Objem teplonosné látky za jednotku času. | 14ac675a-e6ae-44d0-adce-7a99b31f7f64 | number | m3/s |  |  |  | PRŮTOK
CO | Čerpadlo | 05 | Labyrintové | Rozměry | Délka | x | x | x | x | x | x | Číselná hodnota délky udávaná v mm. | bb212dba-9864-4827-9b83-93af56946f23 | number | mm | Length |  | Délka | DÉLKA
CO | Čerpadlo | 05 | Labyrintové | Technické informace | Jmenovitá velikost výstupu | x | x | x | x | x | x | Vnitřní DN výstupu. | 71087892-7d6e-4ce2-b9fc-12d15cbbe9a1 | integer | celé číslo |  |  |  | JMENOVITÁ VELIKOST VÝSTUPU
CO | Čerpadlo | 05 | Labyrintové | Technické informace | Jmenovitá velikost vstupu | x | x | x | x | x | x | Vnitřní DN vstupu. | 68d9594e-843e-48d8-b40a-8cf9ac79da37 | integer | celé číslo |  |  |  | JMENOVITÁ VELIKOST VSTUPU
CO | Čerpadlo | 05 | Labyrintové | Základní informace | Kód prvku | x | x | x | x | x | x | Jednoznačné a unikátní identifikační kód prvku. | 8472fd9c-65db-4cc3-b84a-cc7ae4276588 | string | TEXT | Reference |  |  | KÓD PRVKU
CO | Čerpadlo | 05 | Labyrintové | Základní informace | Rozvaděč |  |  |  | x | x | x | Kód rozvaděče. | 815635af-a649-4c20-8102-ce9b0435bea0 | string | TEXT |  |  |  | ROZVADĚČ
CO | Čerpadlo | 05 | Labyrintové | Správa a údržba | Servis poskytovatel | [5 empty] | x | Název subjektu, který provádí servis, v době záruky záruční servis. | b7728bed-d5bf-479c-b00e-9b4100e830c8 | string | TEXT
CO | Čerpadlo | 05 | Labyrintové | Správa a údržba | Záruku poskytuje firma | [5 empty] | x | Subjekt , který drží záruku, vykonavatel záruky. | 08a5b916-7245-4666-b795-77903eb2f0b0 | string | TEXT |  |  |  | ZÁRUKU POSKYTUJE FIRMA
CO | Čerpadlo | 05 | Labyrintové | Správa a údržba | Záruka poskytovatel | [5 empty] | x | Název firmy, která poskytuje záruku. | be7df20b-934a-413f-9d58-5d8b315e4fea | string | TEXT | PointOfContact | Pset_Warranty
CO | Čerpadlo | 05 | Labyrintové | Správa a údržba | Záruka konec | [5 empty] | x | Konec záruky. | 726a5547-e4b0-4e0b-8c81-389143cff338 | date | datum | WarrantyEndDate | Pset_Warranty
CO | Čerpadlo | 05 | Labyrintové | Správa a údržba | Revize protokolární | [5 empty] | x | Je pro prvek předepsaná protokolární revize? | 886ab2d4-fc3b-4e89-ab38-2eecb21d9169 | url |  |  |  |  | REVIZE PROTOKOLÁRNÍ
CO | Čerpadlo | 05 | Labyrintové | Správa a údržba | Údržba plánovaná | [5 empty] | x | Datum příští naplánované údržby. | 0769b9d6-ae40-4bf4-a089-2423cf72ff04 | date | datum
CO | Čerpadlo | 05 | Labyrintové | Správa a údržba | Údržba interval | [5 empty] | x | Standartní interval údržby v počtu měsíců. | 86c65e14-68c3-4022-b353-802a4ffd7e69 | number | celé číslo | ServiceLifeDuration | Pset_ServiceLife
CO | Čerpadlo | 05 | Labyrintové | Správa a údržba | Údržba poslední | [5 empty] | x | Datum poslední údržby (preventivní i mimořádné). | fdb218e9-faa9-4f11-b935-5eae02de3a1d | date | datum
CO | Čerpadlo | 05 | Labyrintové | Správa a údržba | Servis poskytovatel - platnost do | [5 empty] | x | Doba platnosti servisu subjektu. | b162430a-a35e-43ed-bfff-4d471407f2f3 | date | datum
CO | Čerpadlo | 05 | Labyrintové | Správa a údržba | Uvedení do provozu | [5 empty] | x | Datum uvedení do provozu. | 8f4f517d-90cf-49f7-8ab9-903453073767 | date | datum
CO | Čerpadlo | 05 | Labyrintové | Správa a údržba | Servis poskytovatel - platnost do | [5 empty] | x | Doba platnosti servisu subjektu. | b162430a-a35e-43ed-bfff-4d471407f2f3 | date | datum
CO | Čerpadlo | 05 | Labyrintové | Správa a údržba | Interval údržby | [5 empty] | x | Standardní interval údržby v měsících. | ad9378f2-2386-47a0-9be3-b5704502f094 | integer | celé číslo |  |  |  | INTERVAL ÚDRŽBY
CO | Čerpadlo | 05 | Labyrintové | Správa a údržba | Konec revize | [5 empty] | x | Datum konce platnosti revize. | 82915fdd-20dc-48d9-a40e-1b428c131eb4 | date | datum |  |  |  | KONEC REVIZE
CO | Čerpadlo | 05 | Labyrintové | Správa a údržba | Konec servisu | [5 empty] | x | Doba platnosti servisu subjektu. | 4ef090bc-7dc7-4d1f-bc7e-1a72a4a8c136 | date | datum |  |  |  | KONEC SERVISU
CO | Čerpadlo | 05 | Labyrintové | Správa a údržba | Konec záruky | [5 empty] | x | Datum, kdy končí záruka. | 4022af38-7470-4bba-b28b-c7a6e9447814 | date | datum |  |  |  | KONEC ZÁRUKY
CO | Čerpadlo | 05 | Labyrintové | Správa a údržba | Kvalifikace obsluhy | [5 empty] | x | Popis požadované kvalifikace obsluhy zařízení. | b108caab-706a-48cb-aac2-7d8fc636f33c | string | TEXT |  |  |  | KVALIFIKACE OBSLUHY
CO | Čerpadlo | 05 | Labyrintové | Správa a údržba | Manuál | [5 empty] | x | Odkaz na dokument Manuál výrobku, obsluha, servis. | ad24da92-af1e-4b86-9626-f0b331fb126f | url |  |  |  |  | MANUÁL
CO | Čerpadlo | 05 | Labyrintové | Správa a údržba | Model | [5 empty] | x | Konkrétní model instalovaného/předpokládaného výrobku. | 81444b10-717a-4fad-afb2-6f498dcf6820 | string | TEXT | ModelLabel |  | Model
CO | Čerpadlo | 05 | Labyrintové | Správa a údržba | Náhradní díly | [5 empty] | x | Soupis poskytnutých nebo požadovaných náhradních dílů při provozu. | 8756e610-7b97-43b6-9841-a515dc08b1ef | string | TEXT |  |  |  | NÁHRADNÍ DÍLY
CO | Čerpadlo | 05 | Labyrintové | Správa a údržba | Návrhová životnost | [5 empty] | x | Doba životnosti do okamžiku celkové výměny / obnovy v měsících. | 291fb513-04a0-4aa0-a76d-b46ce3389e5c | integer | celé číslo |  |  |  | NÁVRHOVÁ ŽIVOTNOST
CO | Čerpadlo | 05 | Labyrintové | Správa a údržba | Návrhová životnost součásti | [5 empty] | x | Doba životnosti součásti / komponentu do okamžiku celkové výměny / obnovy v měsících. | cf919f88-b236-4e5c-abe8-6dfacad686ed | integer | celé číslo |  |  |  | NÁVRHOVÁ ŽIVOTNOST SOUČÁSTI
CO | Čerpadlo | 05 | Labyrintové | Správa a údržba | Pořizovací cena | [5 empty] | x | Orientační cena za výměnu prvku v době pořízení, odvozeno z rozpočtu stavby. | 544b367b-81bf-4b8c-936d-94dbd5b73525 | money | Kč |  |  |  | POŘIZOVACÍ CENA
CO | Čerpadlo | 05 | Labyrintové | Správa a údržba | Interval revize | [5 empty] | x | Běžný interval pro opakování revize, délka platnosti revize v měsících. | a07d0ac7-3653-45e4-9d84-1dad5a131400 | integer | celé číslo |  |  |  | INTERVAL REVIZE
CO | Čerpadlo | 05 | Labyrintové | Správa a údržba | Poslední revize | [5 empty] | x | Datum poslední provedené revize. | 2a74ef22-04a8-4ea9-aeb3-d517be33762d | date | datum |  |  |  | POSLEDNÍ REVIZE
CO | Čerpadlo | 05 | Labyrintové | Správa a údržba | Prohlášení o shodě | [5 empty] | x | Odkaz na PDF prohlášení o shodě. | b00cf3eb-8517-4dc1-8bb9-21bed134e1c3 | url |  |  |  |  | PROHLÁŠENÍ O SHODĚ
CO | Čerpadlo | 05 | Labyrintové | Správa a údržba | Provozní podmínky klimatické | [5 empty] | x | Popis rozsahu klimatických podmínek pro provoz zařízení. | 0e1a4531-a484-4771-af7a-0aa914782618 | string | TEXT |  |  |  | PROVOZNÍ PODMÍNKY KLIMATICKÉ
CO | Čerpadlo | 05 | Labyrintové | Správa a údržba | Provozní podmínky obecné | [5 empty] | x | Popis obecných podmínek provozu zařízení. | 8f29b151-2d2b-4442-99bd-df005d47e6c1 | string | TEXT |  |  |  | PROVOZNÍ PODMÍNKY OBECNÉ
CO | Čerpadlo | 05 | Labyrintové | Správa a údržba | Příslušenství | [5 empty] | x | Popis příslušenství zařízení,co vše je pod prvkem evidováno. | 4fef4b8d-6d26-426f-bed2-8fccbfa14fe9 | string | TEXT | FMAccessories |  |  | PŘÍSLUŠENSTVÍ
CO | Čerpadlo | 05 | Labyrintové | Správa a údržba | Revizní zpráva | [5 empty] | x | Odkaz na dokument Revizní zprávy | 4c34ffc8-e356-4a28-84de-eaeb7f8fa929 | number | l/h |  |  |  | REVIZNÍ ZPRÁVA
CO | Čerpadlo | 05 | Labyrintové | Správa a údržba | Technický list | [5 empty] | x | Odkaz na technický list. | bb55f2eb-6f47-43ec-8c68-4e6f36aacdc8 | url | url |  |  |  | TECHNICKÝ LIST
CO | Čerpadlo | 05 | Labyrintové | Správa a údržba | Poslední údržba | [5 empty] | x | Datum naposledy provedené údržby, preventivní i mimořádné. | 0917b91c-d4aa-4498-aebb-25e32e88cda0 | date | datum |  |  |  | POSLEDNÍ ÚDRŽBA
CO | Čerpadlo | 05 | Labyrintové | Správa a údržba | Firma pro servis | [5 empty] | x | [TEXT] subjekt, který provádí servis, v době záruky záruční servis | b4682c67-c7de-438f-b801-3420cfd4b391 | string | TEXT |  |  |  | FIRMA PRO SERVIS
CO | Čerpadlo | 05 | Labyrintové | Rozměry | Šířka | x | x | x | x | x | x | Číselná hodnota šířky prvku uvedená v mm. | f8795e7b-eda8-4278-82bf-fe7691e30a37 | number | mm | Width |  | Šířka | ŠÍŘKA
CO | Čerpadlo | 05 | Labyrintové | Rozměry | Výška | x | x | x | x | x | x | Číselná hodnota výšky prvku udávaná v mm. | 6dc41ac5-e7b0-4295-ad56-18fcf4b15656 | number | mm | Height |  | Výška | VÝŠKA
CO | Čerpadlo | 05 | Labyrintové | Technické informace | Teplonosná látka |  |  | x | x | x | x | Typ média. | 982f5810-a711-45b6-b7dd-ea8f017a80d8 | string | TEXT |  |  |  | TEPLONOSNÁ LÁTKA
CO | Čerpadlo | 05 | Labyrintové | Technické informace | Počet fází |  |  |  | x | x | x | Počet fází | 9bc94ef8-9edf-480b-bde7-abefd2d50013 | integer | číslo
CO | Čerpadlo | 05 | Labyrintové | Technické informace | Jmenovitý proud |  |  |  | x | x | x | Jmenovitý proud. | 6f0f1e35-d8d4-4a23-baf3-7c36244c80a4 | number | A |  |  |  | JMENOVITÝ PROUD
CO | Čerpadlo | 05 | Labyrintové | Technické informace | Číslo okruhu |  |  |  | x | x | x | Číslo okruhu. | c7f94b3c-0323-45fb-ae6a-8ae714ff0fca | string | TEXT
CO | Čerpadlo | 05 | Labyrintové | Základní informace | Specifikace |  |  |  | x | x | x | Textový popis vlastností prvků. | 144c0c89-5883-4ff4-9149-2108febc5575 | string
CO | Čerpadlo | 06 | Rotační | Technické informace | Frekvence |  |  |  | x | x | x | Frekvence. | b0655eac-88d0-4506-8295-33bc81209b94 | number | Hz |  |  |  | FREKVENCE
CO | Čerpadlo | 06 | Rotační | Základní informace | Podlaží prvku | x | x | x | x | x | x | Informace o přiřazení prvku ke konkrétnímu podlaží. | f3d1cdac-d010-4112-9e2f-221d44572fbc | string | TEXT |  |  |  | PODLAŽÍ PRVKU
CO | Čerpadlo | 06 | Rotační | Základní informace | Číslo místnosti | x | x | x | x | x | x | Unikátní číslo místnosti. | 2fcc8124-c6cf-4e6e-80c4-25a3269536e8 | string | TEXT |  |  | Číslo místnosti | ČÍSLO MÍSTNOSTI
CO | Čerpadlo | 06 | Rotační | Správa a údržba | Výrobní číslo | [5 empty] | x | Výrobní číslo. | 6116f509-6533-4bef-b712-1c88eaa28a5c | string | TEXT |  |  |  | VÝROBNÍ ČÍSLO
CO | Čerpadlo | 06 | Rotační | Technické informace | Referenční výrobek |  |  |  | x | x | x | Odkaz/název konkrétního výrobku požadovaných vlastností. | 476c8d05-7e87-4ae8-9531-e4f8fac84310 | string | TEXT | ModelReference |  |  | REFERENČNÍ VÝROBEK
CO | Čerpadlo | 06 | Rotační | Technické informace | Maximální teplota |  |  |  | x | x | x | Maximální teplota. | da93db5a-4325-437b-a61e-abd0deddfe45 | number | °C |  |  |  | MAXIMÁLNÍ TEPLOTA
CO | Čerpadlo | 06 | Rotační | Technické informace | Minimální teplota |  |  |  | x | x | x | Minimální teplota. | 2f82a31d-f576-4705-8844-30b00a8f8c28 | number | °C |  |  |  | MINIMÁLNÍ TEPLOTA
CO | Čerpadlo | 06 | Rotační | Technické informace | Hmotnost |  |  |  | x | x | x | [kg] Číselná hodnota udávaná v kg (ČISTÁ) | fc7df084-a11a-43e2-8ead-6c0cb1b83b1e | number | kg | NetWeight |  | Hmotnost | HMOTNOST
CO | Čerpadlo | 06 | Rotační | Technické informace | Stupeň krytí |  |  |  | x | x | x | Úroveň ochrany elektrického zařízení proti vniknutí pevných částic a vody. | 4578b51f-fde8-4408-83df-e6765f299511 | number | IP |  |  |  | STUPEŇ KRYTÍ
CO | Čerpadlo | 06 | Rotační | Technické informace | Napájecí napětí |  |  |  | x | x | x | Napájecí napětí. | 855cdfce-00e2-4cdf-b623-cd9db09a7bd4 | number | V |  |  |  | NAPÁJECÍ NAPĚTÍ
CO | Čerpadlo | 06 | Rotační | Základní informace | Okruh |  |  |  | x | x | x | Číslo okruhu. | 99e75ae9-b44e-48d3-8a89-766ea60c3f19 | string | TEXT |  |  |  | OKRUH
CO | Čerpadlo | 06 | Rotační | Technické informace | Jmenovitý příkon |  |  |  | x | x | x | Jmenovitý příkon. | f123731e-fd63-41fe-8e30-cb36e099b6a0 | number | kW |  |  |  | JMENOVITÝ PŘÍKON
CO | Čerpadlo | 06 | Rotační | Technické informace | Dopravní výška |  |  |  | x | x | x | Dopravní výška. | b94a8c55-ddfb-493f-9db1-a3228b44a78b | number | m |  |  |  | DOPRAVNÍ VÝŠKA
CO | Čerpadlo | 06 | Rotační | Technické informace | Průtok |  |  | x | x | x | x | Objem teplonosné látky za jednotku času. | 14ac675a-e6ae-44d0-adce-7a99b31f7f64 | number | m3/s |  |  |  | PRŮTOK
CO | Čerpadlo | 06 | Rotační | Rozměry | Délka | x | x | x | x | x | x | Číselná hodnota délky udávaná v mm. | bb212dba-9864-4827-9b83-93af56946f23 | number | mm | Length |  | Délka | DÉLKA
CO | Čerpadlo | 06 | Rotační | Technické informace | Jmenovitá velikost výstupu | x | x | x | x | x | x | Vnitřní DN výstupu. | 71087892-7d6e-4ce2-b9fc-12d15cbbe9a1 | integer | celé číslo |  |  |  | JMENOVITÁ VELIKOST VÝSTUPU
CO | Čerpadlo | 06 | Rotační | Technické informace | Jmenovitá velikost vstupu | x | x | x | x | x | x | Vnitřní DN vstupu. | 68d9594e-843e-48d8-b40a-8cf9ac79da37 | integer | celé číslo |  |  |  | JMENOVITÁ VELIKOST VSTUPU
CO | Čerpadlo | 06 | Rotační | Základní informace | Kód prvku | x | x | x | x | x | x | Jednoznačné a unikátní identifikační kód prvku. | 8472fd9c-65db-4cc3-b84a-cc7ae4276588 | string | TEXT | Reference |  |  | KÓD PRVKU
CO | Čerpadlo | 06 | Rotační | Základní informace | Rozvaděč |  |  |  | x | x | x | Kód rozvaděče. | 815635af-a649-4c20-8102-ce9b0435bea0 | string | TEXT |  |  |  | ROZVADĚČ
CO | Čerpadlo | 06 | Rotační | Správa a údržba | Servis poskytovatel | [5 empty] | x | Název subjektu, který provádí servis, v době záruky záruční servis. | b7728bed-d5bf-479c-b00e-9b4100e830c8 | string | TEXT
CO | Čerpadlo | 06 | Rotační | Správa a údržba | Záruku poskytuje firma | [5 empty] | x | Subjekt , který drží záruku, vykonavatel záruky. | 08a5b916-7245-4666-b795-77903eb2f0b0 | string | TEXT |  |  |  | ZÁRUKU POSKYTUJE FIRMA
CO | Čerpadlo | 06 | Rotační | Správa a údržba | Záruka poskytovatel | [5 empty] | x | Název firmy, která poskytuje záruku. | be7df20b-934a-413f-9d58-5d8b315e4fea | string | TEXT | PointOfContact | Pset_Warranty
CO | Čerpadlo | 06 | Rotační | Správa a údržba | Záruka konec | [5 empty] | x | Konec záruky. | 726a5547-e4b0-4e0b-8c81-389143cff338 | date | datum | WarrantyEndDate | Pset_Warranty
CO | Čerpadlo | 06 | Rotační | Správa a údržba | Revize protokolární | [5 empty] | x | Je pro prvek předepsaná protokolární revize? | 886ab2d4-fc3b-4e89-ab38-2eecb21d9169 | url |  |  |  |  | REVIZE PROTOKOLÁRNÍ
CO | Čerpadlo | 06 | Rotační | Správa a údržba | Údržba plánovaná | [5 empty] | x | Datum příští naplánované údržby. | 0769b9d6-ae40-4bf4-a089-2423cf72ff04 | date | datum
CO | Čerpadlo | 06 | Rotační | Správa a údržba | Údržba interval | [5 empty] | x | Standartní interval údržby v počtu měsíců. | 86c65e14-68c3-4022-b353-802a4ffd7e69 | number | celé číslo | ServiceLifeDuration | Pset_ServiceLife
CO | Čerpadlo | 06 | Rotační | Správa a údržba | Údržba poslední | [5 empty] | x | Datum poslední údržby (preventivní i mimořádné). | fdb218e9-faa9-4f11-b935-5eae02de3a1d | date | datum
CO | Čerpadlo | 06 | Rotační | Správa a údržba | Servis poskytovatel - platnost do | [5 empty] | x | Doba platnosti servisu subjektu. | b162430a-a35e-43ed-bfff-4d471407f2f3 | date | datum
CO | Čerpadlo | 06 | Rotační | Správa a údržba | Uvedení do provozu | [5 empty] | x | Datum uvedení do provozu. | 8f4f517d-90cf-49f7-8ab9-903453073767 | date | datum
CO | Čerpadlo | 06 | Rotační | Správa a údržba | Servis poskytovatel - platnost do | [5 empty] | x | Doba platnosti servisu subjektu. | b162430a-a35e-43ed-bfff-4d471407f2f3 | date | datum
CO | Čerpadlo | 06 | Rotační | Správa a údržba | Interval údržby | [5 empty] | x | Standardní interval údržby v měsících. | ad9378f2-2386-47a0-9be3-b5704502f094 | integer | celé číslo |  |  |  | INTERVAL ÚDRŽBY
CO | Čerpadlo | 06 | Rotační | Správa a údržba | Konec revize | [5 empty] | x | Datum konce platnosti revize. | 82915fdd-20dc-48d9-a40e-1b428c131eb4 | date | datum |  |  |  | KONEC REVIZE
CO | Čerpadlo | 06 | Rotační | Správa a údržba | Konec servisu | [5 empty] | x | Doba platnosti servisu subjektu. | 4ef090bc-7dc7-4d1f-bc7e-1a72a4a8c136 | date | datum |  |  |  | KONEC SERVISU
CO | Čerpadlo | 06 | Rotační | Správa a údržba | Konec záruky | [5 empty] | x | Datum, kdy končí záruka. | 4022af38-7470-4bba-b28b-c7a6e9447814 | date | datum |  |  |  | KONEC ZÁRUKY
CO | Čerpadlo | 06 | Rotační | Správa a údržba | Kvalifikace obsluhy | [5 empty] | x | Popis požadované kvalifikace obsluhy zařízení. | b108caab-706a-48cb-aac2-7d8fc636f33c | string | TEXT |  |  |  | KVALIFIKACE OBSLUHY
CO | Čerpadlo | 06 | Rotační | Správa a údržba | Manuál | [5 empty] | x | Odkaz na dokument Manuál výrobku, obsluha, servis. | ad24da92-af1e-4b86-9626-f0b331fb126f | url |  |  |  |  | MANUÁL
CO | Čerpadlo | 06 | Rotační | Správa a údržba | Model | [5 empty] | x | Konkrétní model instalovaného/předpokládaného výrobku. | 81444b10-717a-4fad-afb2-6f498dcf6820 | string | TEXT | ModelLabel |  | Model
CO | Čerpadlo | 06 | Rotační | Správa a údržba | Náhradní díly | [5 empty] | x | Soupis poskytnutých nebo požadovaných náhradních dílů při provozu. | 8756e610-7b97-43b6-9841-a515dc08b1ef | string | TEXT |  |  |  | NÁHRADNÍ DÍLY
CO | Čerpadlo | 06 | Rotační | Správa a údržba | Návrhová životnost | [5 empty] | x | Doba životnosti do okamžiku celkové výměny / obnovy v měsících. | 291fb513-04a0-4aa0-a76d-b46ce3389e5c | integer | celé číslo |  |  |  | NÁVRHOVÁ ŽIVOTNOST
CO | Čerpadlo | 06 | Rotační | Správa a údržba | Návrhová životnost součásti | [5 empty] | x | Doba životnosti součásti / komponentu do okamžiku celkové výměny / obnovy v měsících. | cf919f88-b236-4e5c-abe8-6dfacad686ed | integer | celé číslo |  |  |  | NÁVRHOVÁ ŽIVOTNOST SOUČÁSTI
CO | Čerpadlo | 06 | Rotační | Správa a údržba | Pořizovací cena | [5 empty] | x | Orientační cena za výměnu prvku v době pořízení, odvozeno z rozpočtu stavby. | 544b367b-81bf-4b8c-936d-94dbd5b73525 | money | Kč |  |  |  | POŘIZOVACÍ CENA
CO | Čerpadlo | 06 | Rotační | Správa a údržba | Interval revize | [5 empty] | x | Běžný interval pro opakování revize, délka platnosti revize v měsících. | a07d0ac7-3653-45e4-9d84-1dad5a131400 | integer | celé číslo |  |  |  | INTERVAL REVIZE
CO | Čerpadlo | 06 | Rotační | Správa a údržba | Poslední revize | [5 empty] | x | Datum poslední provedené revize. | 2a74ef22-04a8-4ea9-aeb3-d517be33762d | date | datum |  |  |  | POSLEDNÍ REVIZE
CO | Čerpadlo | 06 | Rotační | Správa a údržba | Prohlášení o shodě | [5 empty] | x | Odkaz na PDF prohlášení o shodě. | b00cf3eb-8517-4dc1-8bb9-21bed134e1c3 | url |  |  |  |  | PROHLÁŠENÍ O SHODĚ
CO | Čerpadlo | 06 | Rotační | Správa a údržba | Provozní podmínky klimatické | [5 empty] | x | Popis rozsahu klimatických podmínek pro provoz zařízení. | 0e1a4531-a484-4771-af7a-0aa914782618 | string | TEXT |  |  |  | PROVOZNÍ PODMÍNKY KLIMATICKÉ
CO | Čerpadlo | 06 | Rotační | Správa a údržba | Provozní podmínky obecné | [5 empty] | x | Popis obecných podmínek provozu zařízení. | 8f29b151-2d2b-4442-99bd-df005d47e6c1 | string | TEXT |  |  |  | PROVOZNÍ PODMÍNKY OBECNÉ
CO | Čerpadlo | 06 | Rotační | Správa a údržba | Příslušenství | [5 empty] | x | Popis příslušenství zařízení,co vše je pod prvkem evidováno. | 4fef4b8d-6d26-426f-bed2-8fccbfa14fe9 | string | TEXT | FMAccessories |  |  | PŘÍSLUŠENSTVÍ
CO | Čerpadlo | 06 | Rotační | Správa a údržba | Revizní zpráva | [5 empty] | x | Odkaz na dokument Revizní zprávy | 4c34ffc8-e356-4a28-84de-eaeb7f8fa929 | number | l/h |  |  |  | REVIZNÍ ZPRÁVA
CO | Čerpadlo | 06 | Rotační | Správa a údržba | Technický list | [5 empty] | x | Odkaz na technický list. | bb55f2eb-6f47-43ec-8c68-4e6f36aacdc8 | url | url |  |  |  | TECHNICKÝ LIST
CO | Čerpadlo | 06 | Rotační | Správa a údržba | Poslední údržba | [5 empty] | x | Datum naposledy provedené údržby, preventivní i mimořádné. | 0917b91c-d4aa-4498-aebb-25e32e88cda0 | date | datum |  |  |  | POSLEDNÍ ÚDRŽBA
CO | Čerpadlo | 06 | Rotační | Správa a údržba | Firma pro servis | [5 empty] | x | [TEXT] subjekt, který provádí servis, v době záruky záruční servis | b4682c67-c7de-438f-b801-3420cfd4b391 | string | TEXT |  |  |  | FIRMA PRO SERVIS
CO | Čerpadlo | 06 | Rotační | Rozměry | Šířka | x | x | x | x | x | x | Číselná hodnota šířky prvku uvedená v mm. | f8795e7b-eda8-4278-82bf-fe7691e30a37 | number | mm | Width |  | Šířka | ŠÍŘKA
CO | Čerpadlo | 06 | Rotační | Rozměry | Výška | x | x | x | x | x | x | Číselná hodnota výšky prvku udávaná v mm. | 6dc41ac5-e7b0-4295-ad56-18fcf4b15656 | number | mm | Height |  | Výška | VÝŠKA
CO | Čerpadlo | 06 | Rotační | Technické informace | Teplonosná látka |  |  | x | x | x | x | Typ média. | 982f5810-a711-45b6-b7dd-ea8f017a80d8 | string | TEXT |  |  |  | TEPLONOSNÁ LÁTKA
CO | Čerpadlo | 06 | Rotační | Technické informace | Počet fází |  |  |  | x | x | x | Počet fází | 9bc94ef8-9edf-480b-bde7-abefd2d50013 | integer | číslo
CO | Čerpadlo | 06 | Rotační | Technické informace | Jmenovitý proud |  |  |  | x | x | x | Jmenovitý proud. | 6f0f1e35-d8d4-4a23-baf3-7c36244c80a4 | number | A |  |  |  | JMENOVITÝ PROUD
CO | Čerpadlo | 06 | Rotační | Technické informace | Číslo okruhu |  |  |  | x | x | x | Číslo okruhu. | c7f94b3c-0323-45fb-ae6a-8ae714ff0fca | string | TEXT
CO | Čerpadlo | 06 | Rotační | Základní informace | Specifikace |  |  |  | x | x | x | Textový popis vlastností prvků. | 144c0c89-5883-4ff4-9149-2108febc5575 | string
CO | Čerpadlo | 07 | Peristaltické | Technické informace | Frekvence |  |  |  | x | x | x | Frekvence. | b0655eac-88d0-4506-8295-33bc81209b94 | number | Hz |  |  |  | FREKVENCE
CO | Čerpadlo | 07 | Peristaltické | Základní informace | Podlaží prvku | x | x | x | x | x | x | Informace o přiřazení prvku ke konkrétnímu podlaží. | f3d1cdac-d010-4112-9e2f-221d44572fbc | string | TEXT |  |  |  | PODLAŽÍ PRVKU
CO | Čerpadlo | 07 | Peristaltické | Základní informace | Číslo místnosti | x | x | x | x | x | x | Unikátní číslo místnosti. | 2fcc8124-c6cf-4e6e-80c4-25a3269536e8 | string | TEXT |  |  | Číslo místnosti | ČÍSLO MÍSTNOSTI
CO | Čerpadlo | 07 | Peristaltické | Správa a údržba | Výrobní číslo | [5 empty] | x | Výrobní číslo. | 6116f509-6533-4bef-b712-1c88eaa28a5c | string | TEXT |  |  |  | VÝROBNÍ ČÍSLO
CO | Čerpadlo | 07 | Peristaltické | Technické informace | Referenční výrobek |  |  |  | x | x | x | Odkaz/název konkrétního výrobku požadovaných vlastností. | 476c8d05-7e87-4ae8-9531-e4f8fac84310 | string | TEXT | ModelReference |  |  | REFERENČNÍ VÝROBEK
CO | Čerpadlo | 07 | Peristaltické | Technické informace | Maximální teplota |  |  |  | x | x | x | Maximální teplota. | da93db5a-4325-437b-a61e-abd0deddfe45 | number | °C |  |  |  | MAXIMÁLNÍ TEPLOTA
CO | Čerpadlo | 07 | Peristaltické | Technické informace | Minimální teplota |  |  |  | x | x | x | Minimální teplota. | 2f82a31d-f576-4705-8844-30b00a8f8c28 | number | °C |  |  |  | MINIMÁLNÍ TEPLOTA
CO | Čerpadlo | 07 | Peristaltické | Technické informace | Hmotnost |  |  |  | x | x | x | [kg] Číselná hodnota udávaná v kg (ČISTÁ) | fc7df084-a11a-43e2-8ead-6c0cb1b83b1e | number | kg | NetWeight |  | Hmotnost | HMOTNOST
CO | Čerpadlo | 07 | Peristaltické | Technické informace | Stupeň krytí |  |  |  | x | x | x | Úroveň ochrany elektrického zařízení proti vniknutí pevných částic a vody. | 4578b51f-fde8-4408-83df-e6765f299511 | number | IP |  |  |  | STUPEŇ KRYTÍ
CO | Čerpadlo | 07 | Peristaltické | Technické informace | Napájecí napětí |  |  |  | x | x | x | Napájecí napětí. | 855cdfce-00e2-4cdf-b623-cd9db09a7bd4 | number | V |  |  |  | NAPÁJECÍ NAPĚTÍ
CO | Čerpadlo | 07 | Peristaltické | Základní informace | Okruh |  |  |  | x | x | x | Číslo okruhu. | 99e75ae9-b44e-48d3-8a89-766ea60c3f19 | string | TEXT |  |  |  | OKRUH
CO | Čerpadlo | 07 | Peristaltické | Technické informace | Jmenovitý příkon |  |  |  | x | x | x | Jmenovitý příkon. | f123731e-fd63-41fe-8e30-cb36e099b6a0 | number | kW |  |  |  | JMENOVITÝ PŘÍKON
CO | Čerpadlo | 07 | Peristaltické | Technické informace | Dopravní výška |  |  |  | x | x | x | Dopravní výška. | b94a8c55-ddfb-493f-9db1-a3228b44a78b | number | m |  |  |  | DOPRAVNÍ VÝŠKA
CO | Čerpadlo | 07 | Peristaltické | Technické informace | Průtok |  |  | x | x | x | x | Objem teplonosné látky za jednotku času. | 14ac675a-e6ae-44d0-adce-7a99b31f7f64 | number | m3/s |  |  |  | PRŮTOK
CO | Čerpadlo | 07 | Peristaltické | Rozměry | Délka | x | x | x | x | x | x | Číselná hodnota délky udávaná v mm. | bb212dba-9864-4827-9b83-93af56946f23 | number | mm | Length |  | Délka | DÉLKA
CO | Čerpadlo | 07 | Peristaltické | Technické informace | Jmenovitá velikost výstupu | x | x | x | x | x | x | Vnitřní DN výstupu. | 71087892-7d6e-4ce2-b9fc-12d15cbbe9a1 | integer | celé číslo |  |  |  | JMENOVITÁ VELIKOST VÝSTUPU
CO | Čerpadlo | 07 | Peristaltické | Technické informace | Jmenovitá velikost vstupu | x | x | x | x | x | x | Vnitřní DN vstupu. | 68d9594e-843e-48d8-b40a-8cf9ac79da37 | integer | celé číslo |  |  |  | JMENOVITÁ VELIKOST VSTUPU
CO | Čerpadlo | 07 | Peristaltické | Základní informace | Kód prvku | x | x | x | x | x | x | Jednoznačné a unikátní identifikační kód prvku. | 8472fd9c-65db-4cc3-b84a-cc7ae4276588 | string | TEXT | Reference |  |  | KÓD PRVKU
CO | Čerpadlo | 07 | Peristaltické | Základní informace | Rozvaděč |  |  |  | x | x | x | Kód rozvaděče. | 815635af-a649-4c20-8102-ce9b0435bea0 | string | TEXT |  |  |  | ROZVADĚČ
CO | Čerpadlo | 07 | Peristaltické | Správa a údržba | Servis poskytovatel | [5 empty] | x | Název subjektu, který provádí servis, v době záruky záruční servis. | b7728bed-d5bf-479c-b00e-9b4100e830c8 | string | TEXT
CO | Čerpadlo | 07 | Peristaltické | Správa a údržba | Záruku poskytuje firma | [5 empty] | x | Subjekt , který drží záruku, vykonavatel záruky. | 08a5b916-7245-4666-b795-77903eb2f0b0 | string | TEXT |  |  |  | ZÁRUKU POSKYTUJE FIRMA
CO | Čerpadlo | 07 | Peristaltické | Správa a údržba | Záruka poskytovatel | [5 empty] | x | Název firmy, která poskytuje záruku. | be7df20b-934a-413f-9d58-5d8b315e4fea | string | TEXT | PointOfContact | Pset_Warranty
CO | Čerpadlo | 07 | Peristaltické | Správa a údržba | Záruka konec | [5 empty] | x | Konec záruky. | 726a5547-e4b0-4e0b-8c81-389143cff338 | date | datum | WarrantyEndDate | Pset_Warranty
CO | Čerpadlo | 07 | Peristaltické | Správa a údržba | Revize protokolární | [5 empty] | x | Je pro prvek předepsaná protokolární revize? | 886ab2d4-fc3b-4e89-ab38-2eecb21d9169 | url |  |  |  |  | REVIZE PROTOKOLÁRNÍ
CO | Čerpadlo | 07 | Peristaltické | Správa a údržba | Údržba plánovaná | [5 empty] | x | Datum příští naplánované údržby. | 0769b9d6-ae40-4bf4-a089-2423cf72ff04 | date | datum
CO | Čerpadlo | 07 | Peristaltické | Správa a údržba | Údržba interval | [5 empty] | x | Standartní interval údržby v počtu měsíců. | 86c65e14-68c3-4022-b353-802a4ffd7e69 | number | celé číslo | ServiceLifeDuration | Pset_ServiceLife
CO | Čerpadlo | 07 | Peristaltické | Správa a údržba | Údržba poslední | [5 empty] | x | Datum poslední údržby (preventivní i mimořádné). | fdb218e9-faa9-4f11-b935-5eae02de3a1d | date | datum
CO | Čerpadlo | 07 | Peristaltické | Správa a údržba | Servis poskytovatel - platnost do | [5 empty] | x | Doba platnosti servisu subjektu. | b162430a-a35e-43ed-bfff-4d471407f2f3 | date | datum
CO | Čerpadlo | 07 | Peristaltické | Správa a údržba | Uvedení do provozu | [5 empty] | x | Datum uvedení do provozu. | 8f4f517d-90cf-49f7-8ab9-903453073767 | date | datum
CO | Čerpadlo | 07 | Peristaltické | Správa a údržba | Servis poskytovatel - platnost do | [5 empty] | x | Doba platnosti servisu subjektu. | b162430a-a35e-43ed-bfff-4d471407f2f3 | date | datum
CO | Čerpadlo | 07 | Peristaltické | Správa a údržba | Interval údržby | [5 empty] | x | Standardní interval údržby v měsících. | ad9378f2-2386-47a0-9be3-b5704502f094 | integer | celé číslo |  |  |  | INTERVAL ÚDRŽBY
CO | Čerpadlo | 07 | Peristaltické | Správa a údržba | Konec revize | [5 empty] | x | Datum konce platnosti revize. | 82915fdd-20dc-48d9-a40e-1b428c131eb4 | date | datum |  |  |  | KONEC REVIZE
CO | Čerpadlo | 07 | Peristaltické | Správa a údržba | Konec servisu | [5 empty] | x | Doba platnosti servisu subjektu. | 4ef090bc-7dc7-4d1f-bc7e-1a72a4a8c136 | date | datum |  |  |  | KONEC SERVISU
CO | Čerpadlo | 07 | Peristaltické | Správa a údržba | Konec záruky | [5 empty] | x | Datum, kdy končí záruka. | 4022af38-7470-4bba-b28b-c7a6e9447814 | date | datum |  |  |  | KONEC ZÁRUKY
CO | Čerpadlo | 07 | Peristaltické | Správa a údržba | Kvalifikace obsluhy | [5 empty] | x | Popis požadované kvalifikace obsluhy zařízení. | b108caab-706a-48cb-aac2-7d8fc636f33c | string | TEXT |  |  |  | KVALIFIKACE OBSLUHY
CO | Čerpadlo | 07 | Peristaltické | Správa a údržba | Manuál | [5 empty] | x | Odkaz na dokument Manuál výrobku, obsluha, servis. | ad24da92-af1e-4b86-9626-f0b331fb126f | url |  |  |  |  | MANUÁL
CO | Čerpadlo | 07 | Peristaltické | Správa a údržba | Model | [5 empty] | x | Konkrétní model instalovaného/předpokládaného výrobku. | 81444b10-717a-4fad-afb2-6f498dcf6820 | string | TEXT | ModelLabel |  | Model
CO | Čerpadlo | 07 | Peristaltické | Správa a údržba | Náhradní díly | [5 empty] | x | Soupis poskytnutých nebo požadovaných náhradních dílů při provozu. | 8756e610-7b97-43b6-9841-a515dc08b1ef | string | TEXT |  |  |  | NÁHRADNÍ DÍLY
CO | Čerpadlo | 07 | Peristaltické | Správa a údržba | Návrhová životnost | [5 empty] | x | Doba životnosti do okamžiku celkové výměny / obnovy v měsících. | 291fb513-04a0-4aa0-a76d-b46ce3389e5c | integer | celé číslo |  |  |  | NÁVRHOVÁ ŽIVOTNOST
CO | Čerpadlo | 07 | Peristaltické | Správa a údržba | Návrhová životnost součásti | [5 empty] | x | Doba životnosti součásti / komponentu do okamžiku celkové výměny / obnovy v měsících. | cf919f88-b236-4e5c-abe8-6dfacad686ed | integer | celé číslo |  |  |  | NÁVRHOVÁ ŽIVOTNOST SOUČÁSTI
CO | Čerpadlo | 07 | Peristaltické | Správa a údržba | Pořizovací cena | [5 empty] | x | Orientační cena za výměnu prvku v době pořízení, odvozeno z rozpočtu stavby. | 544b367b-81bf-4b8c-936d-94dbd5b73525 | money | Kč |  |  |  | POŘIZOVACÍ CENA
CO | Čerpadlo | 07 | Peristaltické | Správa a údržba | Interval revize | [5 empty] | x | Běžný interval pro opakování revize, délka platnosti revize v měsících. | a07d0ac7-3653-45e4-9d84-1dad5a131400 | integer | celé číslo |  |  |  | INTERVAL REVIZE
CO | Čerpadlo | 07 | Peristaltické | Správa a údržba | Poslední revize | [5 empty] | x | Datum poslední provedené revize. | 2a74ef22-04a8-4ea9-aeb3-d517be33762d | date | datum |  |  |  | POSLEDNÍ REVIZE
CO | Čerpadlo | 07 | Peristaltické | Správa a údržba | Prohlášení o shodě | [5 empty] | x | Odkaz na PDF prohlášení o shodě. | b00cf3eb-8517-4dc1-8bb9-21bed134e1c3 | url |  |  |  |  | PROHLÁŠENÍ O SHODĚ
CO | Čerpadlo | 07 | Peristaltické | Správa a údržba | Provozní podmínky klimatické | [5 empty] | x | Popis rozsahu klimatických podmínek pro provoz zařízení. | 0e1a4531-a484-4771-af7a-0aa914782618 | string | TEXT |  |  |  | PROVOZNÍ PODMÍNKY KLIMATICKÉ
CO | Čerpadlo | 07 | Peristaltické | Správa a údržba | Provozní podmínky obecné | [5 empty] | x | Popis obecných podmínek provozu zařízení. | 8f29b151-2d2b-4442-99bd-df005d47e6c1 | string | TEXT |  |  |  | PROVOZNÍ PODMÍNKY OBECNÉ
CO | Čerpadlo | 07 | Peristaltické | Správa a údržba | Příslušenství | [5 empty] | x | Popis příslušenství zařízení,co vše je pod prvkem evidováno. | 4fef4b8d-6d26-426f-bed2-8fccbfa14fe9 | string | TEXT | FMAccessories |  |  | PŘÍSLUŠENSTVÍ
CO | Čerpadlo | 07 | Peristaltické | Správa a údržba | Revizní zpráva | [5 empty] | x | Odkaz na dokument Revizní zprávy | 4c34ffc8-e356-4a28-84de-eaeb7f8fa929 | number | l/h |  |  |  | REVIZNÍ ZPRÁVA
CO | Čerpadlo | 07 | Peristaltické | Správa a údržba | Technický list | [5 empty] | x | Odkaz na technický list. | bb55f2eb-6f47-43ec-8c68-4e6f36aacdc8 | url | url |  |  |  | TECHNICKÝ LIST
CO | Čerpadlo | 07 | Peristaltické | Správa a údržba | Poslední údržba | [5 empty] | x | Datum naposledy provedené údržby, preventivní i mimořádné. | 0917b91c-d4aa-4498-aebb-25e32e88cda0 | date | datum |  |  |  | POSLEDNÍ ÚDRŽBA
CO | Čerpadlo | 07 | Peristaltické | Správa a údržba | Firma pro servis | [5 empty] | x | [TEXT] subjekt, který provádí servis, v době záruky záruční servis | b4682c67-c7de-438f-b801-3420cfd4b391 | string | TEXT |  |  |  | FIRMA PRO SERVIS
CO | Čerpadlo | 07 | Peristaltické | Rozměry | Šířka | x | x | x | x | x | x | Číselná hodnota šířky prvku uvedená v mm. | f8795e7b-eda8-4278-82bf-fe7691e30a37 | number | mm | Width |  | Šířka | ŠÍŘKA
CO | Čerpadlo | 07 | Peristaltické | Rozměry | Výška | x | x | x | x | x | x | Číselná hodnota výšky prvku udávaná v mm. | 6dc41ac5-e7b0-4295-ad56-18fcf4b15656 | number | mm | Height |  | Výška | VÝŠKA
CO | Čerpadlo | 07 | Peristaltické | Technické informace | Teplonosná látka |  |  | x | x | x | x | Typ média. | 982f5810-a711-45b6-b7dd-ea8f017a80d8 | string | TEXT |  |  |  | TEPLONOSNÁ LÁTKA
CO | Čerpadlo | 07 | Peristaltické | Technické informace | Počet fází |  |  |  | x | x | x | Počet fází | 9bc94ef8-9edf-480b-bde7-abefd2d50013 | integer | číslo
CO | Čerpadlo | 07 | Peristaltické | Technické informace | Jmenovitý proud |  |  |  | x | x | x | Jmenovitý proud. | 6f0f1e35-d8d4-4a23-baf3-7c36244c80a4 | number | A |  |  |  | JMENOVITÝ PROUD
CO | Čerpadlo | 07 | Peristaltické | Technické informace | Číslo okruhu |  |  |  | x | x | x | Číslo okruhu. | c7f94b3c-0323-45fb-ae6a-8ae714ff0fca | string | TEXT
CO | Čerpadlo | 07 | Peristaltické | Základní informace | Specifikace |  |  |  | x | x | x | Textový popis vlastností prvků. | 144c0c89-5883-4ff4-9149-2108febc5575 | string
CO | Čerpadlo | 08 | S kmitavým pohybem | Technické informace | Frekvence |  |  |  | x | x | x | Frekvence. | b0655eac-88d0-4506-8295-33bc81209b94 | number | Hz |  |  |  | FREKVENCE
CO | Čerpadlo | 08 | S kmitavým pohybem | Základní informace | Podlaží prvku | x | x | x | x | x | x | Informace o přiřazení prvku ke konkrétnímu podlaží. | f3d1cdac-d010-4112-9e2f-221d44572fbc | string | TEXT |  |  |  | PODLAŽÍ PRVKU
CO | Čerpadlo | 08 | S kmitavým pohybem | Základní informace | Číslo místnosti | x | x | x | x | x | x | Unikátní číslo místnosti. | 2fcc8124-c6cf-4e6e-80c4-25a3269536e8 | string | TEXT |  |  | Číslo místnosti | ČÍSLO MÍSTNOSTI
CO | Čerpadlo | 08 | S kmitavým pohybem | Správa a údržba | Výrobní číslo | [5 empty] | x | Výrobní číslo. | 6116f509-6533-4bef-b712-1c88eaa28a5c | string | TEXT |  |  |  | VÝROBNÍ ČÍSLO
CO | Čerpadlo | 08 | S kmitavým pohybem | Technické informace | Referenční výrobek |  |  |  | x | x | x | Odkaz/název konkrétního výrobku požadovaných vlastností. | 476c8d05-7e87-4ae8-9531-e4f8fac84310 | string | TEXT | ModelReference |  |  | REFERENČNÍ VÝROBEK
CO | Čerpadlo | 08 | S kmitavým pohybem | Technické informace | Maximální teplota |  |  |  | x | x | x | Maximální teplota. | da93db5a-4325-437b-a61e-abd0deddfe45 | number | °C |  |  |  | MAXIMÁLNÍ TEPLOTA
CO | Čerpadlo | 08 | S kmitavým pohybem | Technické informace | Minimální teplota |  |  |  | x | x | x | Minimální teplota. | 2f82a31d-f576-4705-8844-30b00a8f8c28 | number | °C |  |  |  | MINIMÁLNÍ TEPLOTA
CO | Čerpadlo | 08 | S kmitavým pohybem | Technické informace | Hmotnost |  |  |  | x | x | x | [kg] Číselná hodnota udávaná v kg (ČISTÁ) | fc7df084-a11a-43e2-8ead-6c0cb1b83b1e | number | kg | NetWeight |  | Hmotnost | HMOTNOST
CO | Čerpadlo | 08 | S kmitavým pohybem | Technické informace | Stupeň krytí |  |  |  | x | x | x | Úroveň ochrany elektrického zařízení proti vniknutí pevných částic a vody. | 4578b51f-fde8-4408-83df-e6765f299511 | number | IP |  |  |  | STUPEŇ KRYTÍ
CO | Čerpadlo | 08 | S kmitavým pohybem | Technické informace | Napájecí napětí |  |  |  | x | x | x | Napájecí napětí. | 855cdfce-00e2-4cdf-b623-cd9db09a7bd4 | number | V |  |  |  | NAPÁJECÍ NAPĚTÍ
CO | Čerpadlo | 08 | S kmitavým pohybem | Základní informace | Okruh |  |  |  | x | x | x | Číslo okruhu. | 99e75ae9-b44e-48d3-8a89-766ea60c3f19 | string | TEXT |  |  |  | OKRUH
CO | Čerpadlo | 08 | S kmitavým pohybem | Technické informace | Jmenovitý příkon |  |  |  | x | x | x | Jmenovitý příkon. | f123731e-fd63-41fe-8e30-cb36e099b6a0 | number | kW |  |  |  | JMENOVITÝ PŘÍKON
CO | Čerpadlo | 08 | S kmitavým pohybem | Technické informace | Dopravní výška |  |  |  | x | x | x | Dopravní výška. | b94a8c55-ddfb-493f-9db1-a3228b44a78b | number | m |  |  |  | DOPRAVNÍ VÝŠKA
CO | Čerpadlo | 08 | S kmitavým pohybem | Technické informace | Průtok |  |  | x | x | x | x | Objem teplonosné látky za jednotku času. | 14ac675a-e6ae-44d0-adce-7a99b31f7f64 | number | m3/s |  |  |  | PRŮTOK
CO | Čerpadlo | 08 | S kmitavým pohybem | Rozměry | Délka | x | x | x | x | x | x | Číselná hodnota délky udávaná v mm. | bb212dba-9864-4827-9b83-93af56946f23 | number | mm | Length |  | Délka | DÉLKA
CO | Čerpadlo | 08 | S kmitavým pohybem | Technické informace | Jmenovitá velikost výstupu | x | x | x | x | x | x | Vnitřní DN výstupu. | 71087892-7d6e-4ce2-b9fc-12d15cbbe9a1 | integer | celé číslo |  |  |  | JMENOVITÁ VELIKOST VÝSTUPU
CO | Čerpadlo | 08 | S kmitavým pohybem | Technické informace | Jmenovitá velikost vstupu | x | x | x | x | x | x | Vnitřní DN vstupu. | 68d9594e-843e-48d8-b40a-8cf9ac79da37 | integer | celé číslo |  |  |  | JMENOVITÁ VELIKOST VSTUPU
CO | Čerpadlo | 08 | S kmitavým pohybem | Základní informace | Kód prvku | x | x | x | x | x | x | Jednoznačné a unikátní identifikační kód prvku. | 8472fd9c-65db-4cc3-b84a-cc7ae4276588 | string | TEXT | Reference |  |  | KÓD PRVKU
CO | Čerpadlo | 08 | S kmitavým pohybem | Základní informace | Rozvaděč |  |  |  | x | x | x | Kód rozvaděče. | 815635af-a649-4c20-8102-ce9b0435bea0 | string | TEXT |  |  |  | ROZVADĚČ
CO | Čerpadlo | 08 | S kmitavým pohybem | Správa a údržba | Servis poskytovatel | [5 empty] | x | Název subjektu, který provádí servis, v době záruky záruční servis. | b7728bed-d5bf-479c-b00e-9b4100e830c8 | string | TEXT
CO | Čerpadlo | 08 | S kmitavým pohybem | Správa a údržba | Záruku poskytuje firma | [5 empty] | x | Subjekt , který drží záruku, vykonavatel záruky. | 08a5b916-7245-4666-b795-77903eb2f0b0 | string | TEXT |  |  |  | ZÁRUKU POSKYTUJE FIRMA
CO | Čerpadlo | 08 | S kmitavým pohybem | Správa a údržba | Záruka poskytovatel | [5 empty] | x | Název firmy, která poskytuje záruku. | be7df20b-934a-413f-9d58-5d8b315e4fea | string | TEXT | PointOfContact | Pset_Warranty
CO | Čerpadlo | 08 | S kmitavým pohybem | Správa a údržba | Záruka konec | [5 empty] | x | Konec záruky. | 726a5547-e4b0-4e0b-8c81-389143cff338 | date | datum | WarrantyEndDate | Pset_Warranty
CO | Čerpadlo | 08 | S kmitavým pohybem | Správa a údržba | Revize protokolární | [5 empty] | x | Je pro prvek předepsaná protokolární revize? | 886ab2d4-fc3b-4e89-ab38-2eecb21d9169 | url |  |  |  |  | REVIZE PROTOKOLÁRNÍ
CO | Čerpadlo | 08 | S kmitavým pohybem | Správa a údržba | Údržba plánovaná | [5 empty] | x | Datum příští naplánované údržby. | 0769b9d6-ae40-4bf4-a089-2423cf72ff04 | date | datum
CO | Čerpadlo | 08 | S kmitavým pohybem | Správa a údržba | Údržba interval | [5 empty] | x | Standartní interval údržby v počtu měsíců. | 86c65e14-68c3-4022-b353-802a4ffd7e69 | number | celé číslo | ServiceLifeDuration | Pset_ServiceLife
CO | Čerpadlo | 08 | S kmitavým pohybem | Správa a údržba | Údržba poslední | [5 empty] | x | Datum poslední údržby (preventivní i mimořádné). | fdb218e9-faa9-4f11-b935-5eae02de3a1d | date | datum
CO | Čerpadlo | 08 | S kmitavým pohybem | Správa a údržba | Servis poskytovatel - platnost do | [5 empty] | x | Doba platnosti servisu subjektu. | b162430a-a35e-43ed-bfff-4d471407f2f3 | date | datum
CO | Čerpadlo | 08 | S kmitavým pohybem | Správa a údržba | Uvedení do provozu | [5 empty] | x | Datum uvedení do provozu. | 8f4f517d-90cf-49f7-8ab9-903453073767 | date | datum
CO | Čerpadlo | 08 | S kmitavým pohybem | Správa a údržba | Servis poskytovatel - platnost do | [5 empty] | x | Doba platnosti servisu subjektu. | b162430a-a35e-43ed-bfff-4d471407f2f3 | date | datum
CO | Čerpadlo | 08 | S kmitavým pohybem | Správa a údržba | Interval údržby | [5 empty] | x | Standardní interval údržby v měsících. | ad9378f2-2386-47a0-9be3-b5704502f094 | integer | celé číslo |  |  |  | INTERVAL ÚDRŽBY
CO | Čerpadlo | 08 | S kmitavým pohybem | Správa a údržba | Konec revize | [5 empty] | x | Datum konce platnosti revize. | 82915fdd-20dc-48d9-a40e-1b428c131eb4 | date | datum |  |  |  | KONEC REVIZE
CO | Čerpadlo | 08 | S kmitavým pohybem | Správa a údržba | Konec servisu | [5 empty] | x | Doba platnosti servisu subjektu. | 4ef090bc-7dc7-4d1f-bc7e-1a72a4a8c136 | date | datum |  |  |  | KONEC SERVISU
CO | Čerpadlo | 08 | S kmitavým pohybem | Správa a údržba | Konec záruky | [5 empty] | x | Datum, kdy končí záruka. | 4022af38-7470-4bba-b28b-c7a6e9447814 | date | datum |  |  |  | KONEC ZÁRUKY
CO | Čerpadlo | 08 | S kmitavým pohybem | Správa a údržba | Kvalifikace obsluhy | [5 empty] | x | Popis požadované kvalifikace obsluhy zařízení. | b108caab-706a-48cb-aac2-7d8fc636f33c | string | TEXT |  |  |  | KVALIFIKACE OBSLUHY
CO | Čerpadlo | 08 | S kmitavým pohybem | Správa a údržba | Manuál | [5 empty] | x | Odkaz na dokument Manuál výrobku, obsluha, servis. | ad24da92-af1e-4b86-9626-f0b331fb126f | url |  |  |  |  | MANUÁL
CO | Čerpadlo | 08 | S kmitavým pohybem | Správa a údržba | Model | [5 empty] | x | Konkrétní model instalovaného/předpokládaného výrobku. | 81444b10-717a-4fad-afb2-6f498dcf6820 | string | TEXT | ModelLabel |  | Model
CO | Čerpadlo | 08 | S kmitavým pohybem | Správa a údržba | Náhradní díly | [5 empty] | x | Soupis poskytnutých nebo požadovaných náhradních dílů při provozu. | 8756e610-7b97-43b6-9841-a515dc08b1ef | string | TEXT |  |  |  | NÁHRADNÍ DÍLY
CO | Čerpadlo | 08 | S kmitavým pohybem | Správa a údržba | Návrhová životnost | [5 empty] | x | Doba životnosti do okamžiku celkové výměny / obnovy v měsících. | 291fb513-04a0-4aa0-a76d-b46ce3389e5c | integer | celé číslo |  |  |  | NÁVRHOVÁ ŽIVOTNOST
CO | Čerpadlo | 08 | S kmitavým pohybem | Správa a údržba | Návrhová životnost součásti | [5 empty] | x | Doba životnosti součásti / komponentu do okamžiku celkové výměny / obnovy v měsících. | cf919f88-b236-4e5c-abe8-6dfacad686ed | integer | celé číslo |  |  |  | NÁVRHOVÁ ŽIVOTNOST SOUČÁSTI
CO | Čerpadlo | 08 | S kmitavým pohybem | Správa a údržba | Pořizovací cena | [5 empty] | x | Orientační cena za výměnu prvku v době pořízení, odvozeno z rozpočtu stavby. | 544b367b-81bf-4b8c-936d-94dbd5b73525 | money | Kč |  |  |  | POŘIZOVACÍ CENA
CO | Čerpadlo | 08 | S kmitavým pohybem | Správa a údržba | Interval revize | [5 empty] | x | Běžný interval pro opakování revize, délka platnosti revize v měsících. | a07d0ac7-3653-45e4-9d84-1dad5a131400 | integer | celé číslo |  |  |  | INTERVAL REVIZE
CO | Čerpadlo | 08 | S kmitavým pohybem | Správa a údržba | Poslední revize | [5 empty] | x | Datum poslední provedené revize. | 2a74ef22-04a8-4ea9-aeb3-d517be33762d | date | datum |  |  |  | POSLEDNÍ REVIZE
CO | Čerpadlo | 08 | S kmitavým pohybem | Správa a údržba | Prohlášení o shodě | [5 empty] | x | Odkaz na PDF prohlášení o shodě. | b00cf3eb-8517-4dc1-8bb9-21bed134e1c3 | url |  |  |  |  | PROHLÁŠENÍ O SHODĚ
CO | Čerpadlo | 08 | S kmitavým pohybem | Správa a údržba | Provozní podmínky klimatické | [5 empty] | x | Popis rozsahu klimatických podmínek pro provoz zařízení. | 0e1a4531-a484-4771-af7a-0aa914782618 | string | TEXT |  |  |  | PROVOZNÍ PODMÍNKY KLIMATICKÉ
CO | Čerpadlo | 08 | S kmitavým pohybem | Správa a údržba | Provozní podmínky obecné | [5 empty] | x | Popis obecných podmínek provozu zařízení. | 8f29b151-2d2b-4442-99bd-df005d47e6c1 | string | TEXT |  |  |  | PROVOZNÍ PODMÍNKY OBECNÉ
CO | Čerpadlo | 08 | S kmitavým pohybem | Správa a údržba | Příslušenství | [5 empty] | x | Popis příslušenství zařízení,co vše je pod prvkem evidováno. | 4fef4b8d-6d26-426f-bed2-8fccbfa14fe9 | string | TEXT | FMAccessories |  |  | PŘÍSLUŠENSTVÍ
CO | Čerpadlo | 08 | S kmitavým pohybem | Správa a údržba | Revizní zpráva | [5 empty] | x | Odkaz na dokument Revizní zprávy | 4c34ffc8-e356-4a28-84de-eaeb7f8fa929 | number | l/h |  |  |  | REVIZNÍ ZPRÁVA
CO | Čerpadlo | 08 | S kmitavým pohybem | Správa a údržba | Technický list | [5 empty] | x | Odkaz na technický list. | bb55f2eb-6f47-43ec-8c68-4e6f36aacdc8 | url | url |  |  |  | TECHNICKÝ LIST
CO | Čerpadlo | 08 | S kmitavým pohybem | Správa a údržba | Poslední údržba | [5 empty] | x | Datum naposledy provedené údržby, preventivní i mimořádné. | 0917b91c-d4aa-4498-aebb-25e32e88cda0 | date | datum |  |  |  | POSLEDNÍ ÚDRŽBA
CO | Čerpadlo | 08 | S kmitavým pohybem | Správa a údržba | Firma pro servis | [5 empty] | x | [TEXT] subjekt, který provádí servis, v době záruky záruční servis | b4682c67-c7de-438f-b801-3420cfd4b391 | string | TEXT |  |  |  | FIRMA PRO SERVIS
CO | Čerpadlo | 08 | S kmitavým pohybem | Rozměry | Šířka | x | x | x | x | x | x | Číselná hodnota šířky prvku uvedená v mm. | f8795e7b-eda8-4278-82bf-fe7691e30a37 | number | mm | Width |  | Šířka | ŠÍŘKA
CO | Čerpadlo | 08 | S kmitavým pohybem | Rozměry | Výška | x | x | x | x | x | x | Číselná hodnota výšky prvku udávaná v mm. | 6dc41ac5-e7b0-4295-ad56-18fcf4b15656 | number | mm | Height |  | Výška | VÝŠKA
CO | Čerpadlo | 08 | S kmitavým pohybem | Technické informace | Teplonosná látka |  |  | x | x | x | x | Typ média. | 982f5810-a711-45b6-b7dd-ea8f017a80d8 | string | TEXT |  |  |  | TEPLONOSNÁ LÁTKA
CO | Čerpadlo | 08 | S kmitavým pohybem | Technické informace | Počet fází |  |  |  | x | x | x | Počet fází | 9bc94ef8-9edf-480b-bde7-abefd2d50013 | integer | číslo
CO | Čerpadlo | 08 | S kmitavým pohybem | Technické informace | Jmenovitý proud |  |  |  | x | x | x | Jmenovitý proud. | 6f0f1e35-d8d4-4a23-baf3-7c36244c80a4 | number | A |  |  |  | JMENOVITÝ PROUD
CO | Čerpadlo | 08 | S kmitavým pohybem | Technické informace | Číslo okruhu |  |  |  | x | x | x | Číslo okruhu. | c7f94b3c-0323-45fb-ae6a-8ae714ff0fca | string | TEXT
CO | Čerpadlo | 08 | S kmitavým pohybem | Základní informace | Specifikace |  |  |  | x | x | x | Textový popis vlastností prvků. | 144c0c89-5883-4ff4-9149-2108febc5575 | string
CO | Čerpadlo | 09 | Zdvižné | Technické informace | Frekvence |  |  |  | x | x | x | Frekvence. | b0655eac-88d0-4506-8295-33bc81209b94 | number | Hz |  |  |  | FREKVENCE
CO | Čerpadlo | 09 | Zdvižné | Základní informace | Podlaží prvku | x | x | x | x | x | x | Informace o přiřazení prvku ke konkrétnímu podlaží. | f3d1cdac-d010-4112-9e2f-221d44572fbc | string | TEXT |  |  |  | PODLAŽÍ PRVKU
CO | Čerpadlo | 09 | Zdvižné | Základní informace | Číslo místnosti | x | x | x | x | x | x | Unikátní číslo místnosti. | 2fcc8124-c6cf-4e6e-80c4-25a3269536e8 | string | TEXT |  |  | Číslo místnosti | ČÍSLO MÍSTNOSTI
CO | Čerpadlo | 09 | Zdvižné | Správa a údržba | Výrobní číslo | [5 empty] | x | Výrobní číslo. | 6116f509-6533-4bef-b712-1c88eaa28a5c | string | TEXT |  |  |  | VÝROBNÍ ČÍSLO
CO | Čerpadlo | 09 | Zdvižné | Technické informace | Referenční výrobek |  |  |  | x | x | x | Odkaz/název konkrétního výrobku požadovaných vlastností. | 476c8d05-7e87-4ae8-9531-e4f8fac84310 | string | TEXT | ModelReference |  |  | REFERENČNÍ VÝROBEK
CO | Čerpadlo | 09 | Zdvižné | Technické informace | Maximální teplota |  |  |  | x | x | x | Maximální teplota. | da93db5a-4325-437b-a61e-abd0deddfe45 | number | °C |  |  |  | MAXIMÁLNÍ TEPLOTA
CO | Čerpadlo | 09 | Zdvižné | Technické informace | Minimální teplota |  |  |  | x | x | x | Minimální teplota. | 2f82a31d-f576-4705-8844-30b00a8f8c28 | number | °C |  |  |  | MINIMÁLNÍ TEPLOTA
CO | Čerpadlo | 09 | Zdvižné | Technické informace | Hmotnost |  |  |  | x | x | x | [kg] Číselná hodnota udávaná v kg (ČISTÁ) | fc7df084-a11a-43e2-8ead-6c0cb1b83b1e | number | kg | NetWeight |  | Hmotnost | HMOTNOST
CO | Čerpadlo | 09 | Zdvižné | Technické informace | Stupeň krytí |  |  |  | x | x | x | Úroveň ochrany elektrického zařízení proti vniknutí pevných částic a vody. | 4578b51f-fde8-4408-83df-e6765f299511 | number | IP |  |  |  | STUPEŇ KRYTÍ
CO | Čerpadlo | 09 | Zdvižné | Technické informace | Napájecí napětí |  |  |  | x | x | x | Napájecí napětí. | 855cdfce-00e2-4cdf-b623-cd9db09a7bd4 | number | V |  |  |  | NAPÁJECÍ NAPĚTÍ
CO | Čerpadlo | 09 | Zdvižné | Základní informace | Okruh |  |  |  | x | x | x | Číslo okruhu. | 99e75ae9-b44e-48d3-8a89-766ea60c3f19 | string | TEXT |  |  |  | OKRUH
CO | Čerpadlo | 09 | Zdvižné | Technické informace | Jmenovitý příkon |  |  |  | x | x | x | Jmenovitý příkon. | f123731e-fd63-41fe-8e30-cb36e099b6a0 | number | kW |  |  |  | JMENOVITÝ PŘÍKON
CO | Čerpadlo | 09 | Zdvižné | Technické informace | Dopravní výška |  |  |  | x | x | x | Dopravní výška. | b94a8c55-ddfb-493f-9db1-a3228b44a78b | number | m |  |  |  | DOPRAVNÍ VÝŠKA
CO | Čerpadlo | 09 | Zdvižné | Technické informace | Průtok |  |  | x | x | x | x | Objem teplonosné látky za jednotku času. | 14ac675a-e6ae-44d0-adce-7a99b31f7f64 | number | m3/s |  |  |  | PRŮTOK
CO | Čerpadlo | 09 | Zdvižné | Rozměry | Délka | x | x | x | x | x | x | Číselná hodnota délky udávaná v mm. | bb212dba-9864-4827-9b83-93af56946f23 | number | mm | Length |  | Délka | DÉLKA
CO | Čerpadlo | 09 | Zdvižné | Technické informace | Jmenovitá velikost výstupu | x | x | x | x | x | x | Vnitřní DN výstupu. | 71087892-7d6e-4ce2-b9fc-12d15cbbe9a1 | integer | celé číslo |  |  |  | JMENOVITÁ VELIKOST VÝSTUPU
CO | Čerpadlo | 09 | Zdvižné | Technické informace | Jmenovitá velikost vstupu | x | x | x | x | x | x | Vnitřní DN vstupu. | 68d9594e-843e-48d8-b40a-8cf9ac79da37 | integer | celé číslo |  |  |  | JMENOVITÁ VELIKOST VSTUPU
CO | Čerpadlo | 09 | Zdvižné | Základní informace | Kód prvku | x | x | x | x | x | x | Jednoznačné a unikátní identifikační kód prvku. | 8472fd9c-65db-4cc3-b84a-cc7ae4276588 | string | TEXT | Reference |  |  | KÓD PRVKU
CO | Čerpadlo | 09 | Zdvižné | Základní informace | Rozvaděč |  |  |  | x | x | x | Kód rozvaděče. | 815635af-a649-4c20-8102-ce9b0435bea0 | string | TEXT |  |  |  | ROZVADĚČ
CO | Čerpadlo | 09 | Zdvižné | Správa a údržba | Servis poskytovatel | [5 empty] | x | Název subjektu, který provádí servis, v době záruky záruční servis. | b7728bed-d5bf-479c-b00e-9b4100e830c8 | string | TEXT
CO | Čerpadlo | 09 | Zdvižné | Správa a údržba | Záruku poskytuje firma | [5 empty] | x | Subjekt , který drží záruku, vykonavatel záruky. | 08a5b916-7245-4666-b795-77903eb2f0b0 | string | TEXT |  |  |  | ZÁRUKU POSKYTUJE FIRMA
CO | Čerpadlo | 09 | Zdvižné | Správa a údržba | Záruka poskytovatel | [5 empty] | x | Název firmy, která poskytuje záruku. | be7df20b-934a-413f-9d58-5d8b315e4fea | string | TEXT | PointOfContact | Pset_Warranty
CO | Čerpadlo | 09 | Zdvižné | Správa a údržba | Záruka konec | [5 empty] | x | Konec záruky. | 726a5547-e4b0-4e0b-8c81-389143cff338 | date | datum | WarrantyEndDate | Pset_Warranty
CO | Čerpadlo | 09 | Zdvižné | Správa a údržba | Revize protokolární | [5 empty] | x | Je pro prvek předepsaná protokolární revize? | 886ab2d4-fc3b-4e89-ab38-2eecb21d9169 | url |  |  |  |  | REVIZE PROTOKOLÁRNÍ
CO | Čerpadlo | 09 | Zdvižné | Správa a údržba | Údržba plánovaná | [5 empty] | x | Datum příští naplánované údržby. | 0769b9d6-ae40-4bf4-a089-2423cf72ff04 | date | datum
CO | Čerpadlo | 09 | Zdvižné | Správa a údržba | Údržba interval | [5 empty] | x | Standartní interval údržby v počtu měsíců. | 86c65e14-68c3-4022-b353-802a4ffd7e69 | number | celé číslo | ServiceLifeDuration | Pset_ServiceLife
CO | Čerpadlo | 09 | Zdvižné | Správa a údržba | Údržba poslední | [5 empty] | x | Datum poslední údržby (preventivní i mimořádné). | fdb218e9-faa9-4f11-b935-5eae02de3a1d | date | datum
CO | Čerpadlo | 09 | Zdvižné | Správa a údržba | Servis poskytovatel - platnost do | [5 empty] | x | Doba platnosti servisu subjektu. | b162430a-a35e-43ed-bfff-4d471407f2f3 | date | datum
CO | Čerpadlo | 09 | Zdvižné | Správa a údržba | Uvedení do provozu | [5 empty] | x | Datum uvedení do provozu. | 8f4f517d-90cf-49f7-8ab9-903453073767 | date | datum
CO | Čerpadlo | 09 | Zdvižné | Správa a údržba | Servis poskytovatel - platnost do | [5 empty] | x | Doba platnosti servisu subjektu. | b162430a-a35e-43ed-bfff-4d471407f2f3 | date | datum
CO | Čerpadlo | 09 | Zdvižné | Správa a údržba | Interval údržby | [5 empty] | x | Standardní interval údržby v měsících. | ad9378f2-2386-47a0-9be3-b5704502f094 | integer | celé číslo |  |  |  | INTERVAL ÚDRŽBY
CO | Čerpadlo | 09 | Zdvižné | Správa a údržba | Konec revize | [5 empty] | x | Datum konce platnosti revize. | 82915fdd-20dc-48d9-a40e-1b428c131eb4 | date | datum |  |  |  | KONEC REVIZE
CO | Čerpadlo | 09 | Zdvižné | Správa a údržba | Konec servisu | [5 empty] | x | Doba platnosti servisu subjektu. | 4ef090bc-7dc7-4d1f-bc7e-1a72a4a8c136 | date | datum |  |  |  | KONEC SERVISU
CO | Čerpadlo | 09 | Zdvižné | Správa a údržba | Konec záruky | [5 empty] | x | Datum, kdy končí záruka. | 4022af38-7470-4bba-b28b-c7a6e9447814 | date | datum |  |  |  | KONEC ZÁRUKY
CO | Čerpadlo | 09 | Zdvižné | Správa a údržba | Kvalifikace obsluhy | [5 empty] | x | Popis požadované kvalifikace obsluhy zařízení. | b108caab-706a-48cb-aac2-7d8fc636f33c | string | TEXT |  |  |  | KVALIFIKACE OBSLUHY
CO | Čerpadlo | 09 | Zdvižné | Správa a údržba | Manuál | [5 empty] | x | Odkaz na dokument Manuál výrobku, obsluha, servis. | ad24da92-af1e-4b86-9626-f0b331fb126f | url |  |  |  |  | MANUÁL
CO | Čerpadlo | 09 | Zdvižné | Správa a údržba | Model | [5 empty] | x | Konkrétní model instalovaného/předpokládaného výrobku. | 81444b10-717a-4fad-afb2-6f498dcf6820 | string | TEXT | ModelLabel |  | Model
CO | Čerpadlo | 09 | Zdvižné | Správa a údržba | Náhradní díly | [5 empty] | x | Soupis poskytnutých nebo požadovaných náhradních dílů při provozu. | 8756e610-7b97-43b6-9841-a515dc08b1ef | string | TEXT |  |  |  | NÁHRADNÍ DÍLY
CO | Čerpadlo | 09 | Zdvižné | Správa a údržba | Návrhová životnost | [5 empty] | x | Doba životnosti do okamžiku celkové výměny / obnovy v měsících. | 291fb513-04a0-4aa0-a76d-b46ce3389e5c | integer | celé číslo |  |  |  | NÁVRHOVÁ ŽIVOTNOST
CO | Čerpadlo | 09 | Zdvižné | Správa a údržba | Návrhová životnost součásti | [5 empty] | x | Doba životnosti součásti / komponentu do okamžiku celkové výměny / obnovy v měsících. | cf919f88-b236-4e5c-abe8-6dfacad686ed | integer | celé číslo |  |  |  | NÁVRHOVÁ ŽIVOTNOST SOUČÁSTI
CO | Čerpadlo | 09 | Zdvižné | Správa a údržba | Pořizovací cena | [5 empty] | x | Orientační cena za výměnu prvku v době pořízení, odvozeno z rozpočtu stavby. | 544b367b-81bf-4b8c-936d-94dbd5b73525 | money | Kč |  |  |  | POŘIZOVACÍ CENA
CO | Čerpadlo | 09 | Zdvižné | Správa a údržba | Interval revize | [5 empty] | x | Běžný interval pro opakování revize, délka platnosti revize v měsících. | a07d0ac7-3653-45e4-9d84-1dad5a131400 | integer | celé číslo |  |  |  | INTERVAL REVIZE
CO | Čerpadlo | 09 | Zdvižné | Správa a údržba | Poslední revize | [5 empty] | x | Datum poslední provedené revize. | 2a74ef22-04a8-4ea9-aeb3-d517be33762d | date | datum |  |  |  | POSLEDNÍ REVIZE
CO | Čerpadlo | 09 | Zdvižné | Správa a údržba | Prohlášení o shodě | [5 empty] | x | Odkaz na PDF prohlášení o shodě. | b00cf3eb-8517-4dc1-8bb9-21bed134e1c3 | url |  |  |  |  | PROHLÁŠENÍ O SHODĚ
CO | Čerpadlo | 09 | Zdvižné | Správa a údržba | Provozní podmínky klimatické | [5 empty] | x | Popis rozsahu klimatických podmínek pro provoz zařízení. | 0e1a4531-a484-4771-af7a-0aa914782618 | string | TEXT |  |  |  | PROVOZNÍ PODMÍNKY KLIMATICKÉ
CO | Čerpadlo | 09 | Zdvižné | Správa a údržba | Provozní podmínky obecné | [5 empty] | x | Popis obecných podmínek provozu zařízení. | 8f29b151-2d2b-4442-99bd-df005d47e6c1 | string | TEXT |  |  |  | PROVOZNÍ PODMÍNKY OBECNÉ
CO | Čerpadlo | 09 | Zdvižné | Správa a údržba | Příslušenství | [5 empty] | x | Popis příslušenství zařízení,co vše je pod prvkem evidováno. | 4fef4b8d-6d26-426f-bed2-8fccbfa14fe9 | string | TEXT | FMAccessories |  |  | PŘÍSLUŠENSTVÍ
CO | Čerpadlo | 09 | Zdvižné | Správa a údržba | Revizní zpráva | [5 empty] | x | Odkaz na dokument Revizní zprávy | 4c34ffc8-e356-4a28-84de-eaeb7f8fa929 | number | l/h |  |  |  | REVIZNÍ ZPRÁVA
CO | Čerpadlo | 09 | Zdvižné | Správa a údržba | Technický list | [5 empty] | x | Odkaz na technický list. | bb55f2eb-6f47-43ec-8c68-4e6f36aacdc8 | url | url |  |  |  | TECHNICKÝ LIST
CO | Čerpadlo | 09 | Zdvižné | Správa a údržba | Poslední údržba | [5 empty] | x | Datum naposledy provedené údržby, preventivní i mimořádné. | 0917b91c-d4aa-4498-aebb-25e32e88cda0 | date | datum |  |  |  | POSLEDNÍ ÚDRŽBA
CO | Čerpadlo | 09 | Zdvižné | Správa a údržba | Firma pro servis | [5 empty] | x | [TEXT] subjekt, který provádí servis, v době záruky záruční servis | b4682c67-c7de-438f-b801-3420cfd4b391 | string | TEXT |  |  |  | FIRMA PRO SERVIS
CO | Čerpadlo | 09 | Zdvižné | Rozměry | Šířka | x | x | x | x | x | x | Číselná hodnota šířky prvku uvedená v mm. | f8795e7b-eda8-4278-82bf-fe7691e30a37 | number | mm | Width |  | Šířka | ŠÍŘKA
CO | Čerpadlo | 09 | Zdvižné | Rozměry | Výška | x | x | x | x | x | x | Číselná hodnota výšky prvku udávaná v mm. | 6dc41ac5-e7b0-4295-ad56-18fcf4b15656 | number | mm | Height |  | Výška | VÝŠKA
CO | Čerpadlo | 09 | Zdvižné | Technické informace | Teplonosná látka |  |  | x | x | x | x | Typ média. | 982f5810-a711-45b6-b7dd-ea8f017a80d8 | string | TEXT |  |  |  | TEPLONOSNÁ LÁTKA
CO | Čerpadlo | 09 | Zdvižné | Technické informace | Počet fází |  |  |  | x | x | x | Počet fází | 9bc94ef8-9edf-480b-bde7-abefd2d50013 | integer | číslo
CO | Čerpadlo | 09 | Zdvižné | Technické informace | Jmenovitý proud |  |  |  | x | x | x | Jmenovitý proud. | 6f0f1e35-d8d4-4a23-baf3-7c36244c80a4 | number | A |  |  |  | JMENOVITÝ PROUD
CO | Čerpadlo | 09 | Zdvižné | Technické informace | Číslo okruhu |  |  |  | x | x | x | Číslo okruhu. | c7f94b3c-0323-45fb-ae6a-8ae714ff0fca | string | TEXT
CO | Čerpadlo | 09 | Zdvižné | Základní informace | Specifikace |  |  |  | x | x | x | Textový popis vlastností prvků. | 144c0c89-5883-4ff4-9149-2108febc5575 | string
CO | Čerpadlo | 10 | Proudové | Technické informace | Frekvence |  |  |  | x | x | x | Frekvence. | b0655eac-88d0-4506-8295-33bc81209b94 | number | Hz |  |  |  | FREKVENCE
CO | Čerpadlo | 10 | Proudové | Základní informace | Podlaží prvku | x | x | x | x | x | x | Informace o přiřazení prvku ke konkrétnímu podlaží. | f3d1cdac-d010-4112-9e2f-221d44572fbc | string | TEXT |  |  |  | PODLAŽÍ PRVKU
CO | Čerpadlo | 10 | Proudové | Základní informace | Číslo místnosti | x | x | x | x | x | x | Unikátní číslo místnosti. | 2fcc8124-c6cf-4e6e-80c4-25a3269536e8 | string | TEXT |  |  | Číslo místnosti | ČÍSLO MÍSTNOSTI
CO | Čerpadlo | 10 | Proudové | Správa a údržba | Výrobní číslo | [5 empty] | x | Výrobní číslo. | 6116f509-6533-4bef-b712-1c88eaa28a5c | string | TEXT |  |  |  | VÝROBNÍ ČÍSLO
CO | Čerpadlo | 10 | Proudové | Technické informace | Referenční výrobek |  |  |  | x | x | x | Odkaz/název konkrétního výrobku požadovaných vlastností. | 476c8d05-7e87-4ae8-9531-e4f8fac84310 | string | TEXT | ModelReference |  |  | REFERENČNÍ VÝROBEK
CO | Čerpadlo | 10 | Proudové | Technické informace | Maximální teplota |  |  |  | x | x | x | Maximální teplota. | da93db5a-4325-437b-a61e-abd0deddfe45 | number | °C |  |  |  | MAXIMÁLNÍ TEPLOTA
CO | Čerpadlo | 10 | Proudové | Technické informace | Minimální teplota |  |  |  | x | x | x | Minimální teplota. | 2f82a31d-f576-4705-8844-30b00a8f8c28 | number | °C |  |  |  | MINIMÁLNÍ TEPLOTA
CO | Čerpadlo | 10 | Proudové | Technické informace | Hmotnost |  |  |  | x | x | x | [kg] Číselná hodnota udávaná v kg (ČISTÁ) | fc7df084-a11a-43e2-8ead-6c0cb1b83b1e | number | kg | NetWeight |  | Hmotnost | HMOTNOST
CO | Čerpadlo | 10 | Proudové | Technické informace | Stupeň krytí |  |  |  | x | x | x | Úroveň ochrany elektrického zařízení proti vniknutí pevných částic a vody. | 4578b51f-fde8-4408-83df-e6765f299511 | number | IP |  |  |  | STUPEŇ KRYTÍ
CO | Čerpadlo | 10 | Proudové | Technické informace | Napájecí napětí |  |  |  | x | x | x | Napájecí napětí. | 855cdfce-00e2-4cdf-b623-cd9db09a7bd4 | number | V |  |  |  | NAPÁJECÍ NAPĚTÍ
CO | Čerpadlo | 10 | Proudové | Základní informace | Okruh |  |  |  | x | x | x | Číslo okruhu. | 99e75ae9-b44e-48d3-8a89-766ea60c3f19 | string | TEXT |  |  |  | OKRUH
CO | Čerpadlo | 10 | Proudové | Technické informace | Jmenovitý příkon |  |  |  | x | x | x | Jmenovitý příkon. | f123731e-fd63-41fe-8e30-cb36e099b6a0 | number | kW |  |  |  | JMENOVITÝ PŘÍKON
CO | Čerpadlo | 10 | Proudové | Technické informace | Dopravní výška |  |  |  | x | x | x | Dopravní výška. | b94a8c55-ddfb-493f-9db1-a3228b44a78b | number | m |  |  |  | DOPRAVNÍ VÝŠKA
CO | Čerpadlo | 10 | Proudové | Technické informace | Průtok |  |  | x | x | x | x | Objem teplonosné látky za jednotku času. | 14ac675a-e6ae-44d0-adce-7a99b31f7f64 | number | m3/s |  |  |  | PRŮTOK
CO | Čerpadlo | 10 | Proudové | Rozměry | Délka | x | x | x | x | x | x | Číselná hodnota délky udávaná v mm. | bb212dba-9864-4827-9b83-93af56946f23 | number | mm | Length |  | Délka | DÉLKA
CO | Čerpadlo | 10 | Proudové | Technické informace | Jmenovitá velikost výstupu | x | x | x | x | x | x | Vnitřní DN výstupu. | 71087892-7d6e-4ce2-b9fc-12d15cbbe9a1 | integer | celé číslo |  |  |  | JMENOVITÁ VELIKOST VÝSTUPU
CO | Čerpadlo | 10 | Proudové | Technické informace | Jmenovitá velikost vstupu | x | x | x | x | x | x | Vnitřní DN vstupu. | 68d9594e-843e-48d8-b40a-8cf9ac79da37 | integer | celé číslo |  |  |  | JMENOVITÁ VELIKOST VSTUPU
CO | Čerpadlo | 10 | Proudové | Základní informace | Kód prvku | x | x | x | x | x | x | Jednoznačné a unikátní identifikační kód prvku. | 8472fd9c-65db-4cc3-b84a-cc7ae4276588 | string | TEXT | Reference |  |  | KÓD PRVKU
CO | Čerpadlo | 10 | Proudové | Základní informace | Rozvaděč |  |  |  | x | x | x | Kód rozvaděče. | 815635af-a649-4c20-8102-ce9b0435bea0 | string | TEXT |  |  |  | ROZVADĚČ
CO | Čerpadlo | 10 | Proudové | Správa a údržba | Servis poskytovatel | [5 empty] | x | Název subjektu, který provádí servis, v době záruky záruční servis. | b7728bed-d5bf-479c-b00e-9b4100e830c8 | string | TEXT
CO | Čerpadlo | 10 | Proudové | Správa a údržba | Záruku poskytuje firma | [5 empty] | x | Subjekt , který drží záruku, vykonavatel záruky. | 08a5b916-7245-4666-b795-77903eb2f0b0 | string | TEXT |  |  |  | ZÁRUKU POSKYTUJE FIRMA
CO | Čerpadlo | 10 | Proudové | Správa a údržba | Záruka poskytovatel | [5 empty] | x | Název firmy, která poskytuje záruku. | be7df20b-934a-413f-9d58-5d8b315e4fea | string | TEXT | PointOfContact | Pset_Warranty
CO | Čerpadlo | 10 | Proudové | Správa a údržba | Záruka konec | [5 empty] | x | Konec záruky. | 726a5547-e4b0-4e0b-8c81-389143cff338 | date | datum | WarrantyEndDate | Pset_Warranty
CO | Čerpadlo | 10 | Proudové | Správa a údržba | Revize protokolární | [5 empty] | x | Je pro prvek předepsaná protokolární revize? | 886ab2d4-fc3b-4e89-ab38-2eecb21d9169 | url |  |  |  |  | REVIZE PROTOKOLÁRNÍ
CO | Čerpadlo | 10 | Proudové | Správa a údržba | Údržba plánovaná | [5 empty] | x | Datum příští naplánované údržby. | 0769b9d6-ae40-4bf4-a089-2423cf72ff04 | date | datum
CO | Čerpadlo | 10 | Proudové | Správa a údržba | Údržba interval | [5 empty] | x | Standartní interval údržby v počtu měsíců. | 86c65e14-68c3-4022-b353-802a4ffd7e69 | number | celé číslo | ServiceLifeDuration | Pset_ServiceLife
CO | Čerpadlo | 10 | Proudové | Správa a údržba | Údržba poslední | [5 empty] | x | Datum poslední údržby (preventivní i mimořádné). | fdb218e9-faa9-4f11-b935-5eae02de3a1d | date | datum
CO | Čerpadlo | 10 | Proudové | Správa a údržba | Servis poskytovatel - platnost do | [5 empty] | x | Doba platnosti servisu subjektu. | b162430a-a35e-43ed-bfff-4d471407f2f3 | date | datum
CO | Čerpadlo | 10 | Proudové | Správa a údržba | Uvedení do provozu | [5 empty] | x | Datum uvedení do provozu. | 8f4f517d-90cf-49f7-8ab9-903453073767 | date | datum
CO | Čerpadlo | 10 | Proudové | Správa a údržba | Servis poskytovatel - platnost do | [5 empty] | x | Doba platnosti servisu subjektu. | b162430a-a35e-43ed-bfff-4d471407f2f3 | date | datum
CO | Čerpadlo | 10 | Proudové | Správa a údržba | Interval údržby | [5 empty] | x | Standardní interval údržby v měsících. | ad9378f2-2386-47a0-9be3-b5704502f094 | integer | celé číslo |  |  |  | INTERVAL ÚDRŽBY
CO | Čerpadlo | 10 | Proudové | Správa a údržba | Konec revize | [5 empty] | x | Datum konce platnosti revize. | 82915fdd-20dc-48d9-a40e-1b428c131eb4 | date | datum |  |  |  | KONEC REVIZE
CO | Čerpadlo | 10 | Proudové | Správa a údržba | Konec servisu | [5 empty] | x | Doba platnosti servisu subjektu. | 4ef090bc-7dc7-4d1f-bc7e-1a72a4a8c136 | date | datum |  |  |  | KONEC SERVISU
CO | Čerpadlo | 10 | Proudové | Správa a údržba | Konec záruky | [5 empty] | x | Datum, kdy končí záruka. | 4022af38-7470-4bba-b28b-c7a6e9447814 | date | datum |  |  |  | KONEC ZÁRUKY
CO | Čerpadlo | 10 | Proudové | Správa a údržba | Kvalifikace obsluhy | [5 empty] | x | Popis požadované kvalifikace obsluhy zařízení. | b108caab-706a-48cb-aac2-7d8fc636f33c | string | TEXT |  |  |  | KVALIFIKACE OBSLUHY
CO | Čerpadlo | 10 | Proudové | Správa a údržba | Manuál | [5 empty] | x | Odkaz na dokument Manuál výrobku, obsluha, servis. | ad24da92-af1e-4b86-9626-f0b331fb126f | url |  |  |  |  | MANUÁL
CO | Čerpadlo | 10 | Proudové | Správa a údržba | Model | [5 empty] | x | Konkrétní model instalovaného/předpokládaného výrobku. | 81444b10-717a-4fad-afb2-6f498dcf6820 | string | TEXT | ModelLabel |  | Model
CO | Čerpadlo | 10 | Proudové | Správa a údržba | Náhradní díly | [5 empty] | x | Soupis poskytnutých nebo požadovaných náhradních dílů při provozu. | 8756e610-7b97-43b6-9841-a515dc08b1ef | string | TEXT |  |  |  | NÁHRADNÍ DÍLY
CO | Čerpadlo | 10 | Proudové | Správa a údržba | Návrhová životnost | [5 empty] | x | Doba životnosti do okamžiku celkové výměny / obnovy v měsících. | 291fb513-04a0-4aa0-a76d-b46ce3389e5c | integer | celé číslo |  |  |  | NÁVRHOVÁ ŽIVOTNOST
CO | Čerpadlo | 10 | Proudové | Správa a údržba | Návrhová životnost součásti | [5 empty] | x | Doba životnosti součásti / komponentu do okamžiku celkové výměny / obnovy v měsících. | cf919f88-b236-4e5c-abe8-6dfacad686ed | integer | celé číslo |  |  |  | NÁVRHOVÁ ŽIVOTNOST SOUČÁSTI
CO | Čerpadlo | 10 | Proudové | Správa a údržba | Pořizovací cena | [5 empty] | x | Orientační cena za výměnu prvku v době pořízení, odvozeno z rozpočtu stavby. | 544b367b-81bf-4b8c-936d-94dbd5b73525 | money | Kč |  |  |  | POŘIZOVACÍ CENA
CO | Čerpadlo | 10 | Proudové | Správa a údržba | Interval revize | [5 empty] | x | Běžný interval pro opakování revize, délka platnosti revize v měsících. | a07d0ac7-3653-45e4-9d84-1dad5a131400 | integer | celé číslo |  |  |  | INTERVAL REVIZE
CO | Čerpadlo | 10 | Proudové | Správa a údržba | Poslední revize | [5 empty] | x | Datum poslední provedené revize. | 2a74ef22-04a8-4ea9-aeb3-d517be33762d | date | datum |  |  |  | POSLEDNÍ REVIZE
CO | Čerpadlo | 10 | Proudové | Správa a údržba | Prohlášení o shodě | [5 empty] | x | Odkaz na PDF prohlášení o shodě. | b00cf3eb-8517-4dc1-8bb9-21bed134e1c3 | url |  |  |  |  | PROHLÁŠENÍ O SHODĚ
CO | Čerpadlo | 10 | Proudové | Správa a údržba | Provozní podmínky klimatické | [5 empty] | x | Popis rozsahu klimatických podmínek pro provoz zařízení. | 0e1a4531-a484-4771-af7a-0aa914782618 | string | TEXT |  |  |  | PROVOZNÍ PODMÍNKY KLIMATICKÉ
CO | Čerpadlo | 10 | Proudové | Správa a údržba | Provozní podmínky obecné | [5 empty] | x | Popis obecných podmínek provozu zařízení. | 8f29b151-2d2b-4442-99bd-df005d47e6c1 | string | TEXT |  |  |  | PROVOZNÍ PODMÍNKY OBECNÉ
CO | Čerpadlo | 10 | Proudové | Správa a údržba | Příslušenství | [5 empty] | x | Popis příslušenství zařízení,co vše je pod prvkem evidováno. | 4fef4b8d-6d26-426f-bed2-8fccbfa14fe9 | string | TEXT | FMAccessories |  |  | PŘÍSLUŠENSTVÍ
CO | Čerpadlo | 10 | Proudové | Správa a údržba | Revizní zpráva | [5 empty] | x | Odkaz na dokument Revizní zprávy | 4c34ffc8-e356-4a28-84de-eaeb7f8fa929 | number | l/h |  |  |  | REVIZNÍ ZPRÁVA
CO | Čerpadlo | 10 | Proudové | Správa a údržba | Technický list | [5 empty] | x | Odkaz na technický list. | bb55f2eb-6f47-43ec-8c68-4e6f36aacdc8 | url | url |  |  |  | TECHNICKÝ LIST
CO | Čerpadlo | 10 | Proudové | Správa a údržba | Poslední údržba | [5 empty] | x | Datum naposledy provedené údržby, preventivní i mimořádné. | 0917b91c-d4aa-4498-aebb-25e32e88cda0 | date | datum |  |  |  | POSLEDNÍ ÚDRŽBA
CO | Čerpadlo | 10 | Proudové | Správa a údržba | Firma pro servis | [5 empty] | x | [TEXT] subjekt, který provádí servis, v době záruky záruční servis | b4682c67-c7de-438f-b801-3420cfd4b391 | string | TEXT |  |  |  | FIRMA PRO SERVIS
CO | Čerpadlo | 10 | Proudové | Rozměry | Šířka | x | x | x | x | x | x | Číselná hodnota šířky prvku uvedená v mm. | f8795e7b-eda8-4278-82bf-fe7691e30a37 | number | mm | Width |  | Šířka | ŠÍŘKA
CO | Čerpadlo | 10 | Proudové | Rozměry | Výška | x | x | x | x | x | x | Číselná hodnota výšky prvku udávaná v mm. | 6dc41ac5-e7b0-4295-ad56-18fcf4b15656 | number | mm | Height |  | Výška | VÝŠKA
CO | Čerpadlo | 10 | Proudové | Technické informace | Teplonosná látka |  |  | x | x | x | x | Typ média. | 982f5810-a711-45b6-b7dd-ea8f017a80d8 | string | TEXT |  |  |  | TEPLONOSNÁ LÁTKA
CO | Čerpadlo | 10 | Proudové | Technické informace | Počet fází |  |  |  | x | x | x | Počet fází | 9bc94ef8-9edf-480b-bde7-abefd2d50013 | integer | číslo
CO | Čerpadlo | 10 | Proudové | Technické informace | Jmenovitý proud |  |  |  | x | x | x | Jmenovitý proud. | 6f0f1e35-d8d4-4a23-baf3-7c36244c80a4 | number | A |  |  |  | JMENOVITÝ PROUD
CO | Čerpadlo | 10 | Proudové | Technické informace | Číslo okruhu |  |  |  | x | x | x | Číslo okruhu. | c7f94b3c-0323-45fb-ae6a-8ae714ff0fca | string | TEXT
CO | Čerpadlo | 10 | Proudové | Základní informace | Specifikace |  |  |  | x | x | x | Textový popis vlastností prvků. | 144c0c89-5883-4ff4-9149-2108febc5575 | string
CO | Čerpadlo | 11 | Plynotlaké | Technické informace | Frekvence |  |  |  | x | x | x | Frekvence. | b0655eac-88d0-4506-8295-33bc81209b94 | number | Hz |  |  |  | FREKVENCE
CO | Čerpadlo | 11 | Plynotlaké | Základní informace | Podlaží prvku | x | x | x | x | x | x | Informace o přiřazení prvku ke konkrétnímu podlaží. | f3d1cdac-d010-4112-9e2f-221d44572fbc | string | TEXT |  |  |  | PODLAŽÍ PRVKU
CO | Čerpadlo | 11 | Plynotlaké | Základní informace | Číslo místnosti | x | x | x | x | x | x | Unikátní číslo místnosti. | 2fcc8124-c6cf-4e6e-80c4-25a3269536e8 | string | TEXT |  |  | Číslo místnosti | ČÍSLO MÍSTNOSTI
CO | Čerpadlo | 11 | Plynotlaké | Správa a údržba | Výrobní číslo | [5 empty] | x | Výrobní číslo. | 6116f509-6533-4bef-b712-1c88eaa28a5c | string | TEXT |  |  |  | VÝROBNÍ ČÍSLO
CO | Čerpadlo | 11 | Plynotlaké | Technické informace | Referenční výrobek |  |  |  | x | x | x | Odkaz/název konkrétního výrobku požadovaných vlastností. | 476c8d05-7e87-4ae8-9531-e4f8fac84310 | string | TEXT | ModelReference |  |  | REFERENČNÍ VÝROBEK
CO | Čerpadlo | 11 | Plynotlaké | Technické informace | Maximální teplota |  |  |  | x | x | x | Maximální teplota. | da93db5a-4325-437b-a61e-abd0deddfe45 | number | °C |  |  |  | MAXIMÁLNÍ TEPLOTA
CO | Čerpadlo | 11 | Plynotlaké | Technické informace | Minimální teplota |  |  |  | x | x | x | Minimální teplota. | 2f82a31d-f576-4705-8844-30b00a8f8c28 | number | °C |  |  |  | MINIMÁLNÍ TEPLOTA
CO | Čerpadlo | 11 | Plynotlaké | Technické informace | Hmotnost |  |  |  | x | x | x | [kg] Číselná hodnota udávaná v kg (ČISTÁ) | fc7df084-a11a-43e2-8ead-6c0cb1b83b1e | number | kg | NetWeight |  | Hmotnost | HMOTNOST
CO | Čerpadlo | 11 | Plynotlaké | Technické informace | Stupeň krytí |  |  |  | x | x | x | Úroveň ochrany elektrického zařízení proti vniknutí pevných částic a vody. | 4578b51f-fde8-4408-83df-e6765f299511 | number | IP |  |  |  | STUPEŇ KRYTÍ
CO | Čerpadlo | 11 | Plynotlaké | Technické informace | Napájecí napětí |  |  |  | x | x | x | Napájecí napětí. | 855cdfce-00e2-4cdf-b623-cd9db09a7bd4 | number | V |  |  |  | NAPÁJECÍ NAPĚTÍ
CO | Čerpadlo | 11 | Plynotlaké | Základní informace | Okruh |  |  |  | x | x | x | Číslo okruhu. | 99e75ae9-b44e-48d3-8a89-766ea60c3f19 | string | TEXT |  |  |  | OKRUH
CO | Čerpadlo | 11 | Plynotlaké | Technické informace | Jmenovitý příkon |  |  |  | x | x | x | Jmenovitý příkon. | f123731e-fd63-41fe-8e30-cb36e099b6a0 | number | kW |  |  |  | JMENOVITÝ PŘÍKON
CO | Čerpadlo | 11 | Plynotlaké | Technické informace | Dopravní výška |  |  |  | x | x | x | Dopravní výška. | b94a8c55-ddfb-493f-9db1-a3228b44a78b | number | m |  |  |  | DOPRAVNÍ VÝŠKA
CO | Čerpadlo | 11 | Plynotlaké | Technické informace | Průtok |  |  | x | x | x | x | Objem teplonosné látky za jednotku času. | 14ac675a-e6ae-44d0-adce-7a99b31f7f64 | number | m3/s |  |  |  | PRŮTOK
CO | Čerpadlo | 11 | Plynotlaké | Rozměry | Délka | x | x | x | x | x | x | Číselná hodnota délky udávaná v mm. | bb212dba-9864-4827-9b83-93af56946f23 | number | mm | Length |  | Délka | DÉLKA
CO | Čerpadlo | 11 | Plynotlaké | Technické informace | Jmenovitá velikost výstupu | x | x | x | x | x | x | Vnitřní DN výstupu. | 71087892-7d6e-4ce2-b9fc-12d15cbbe9a1 | integer | celé číslo |  |  |  | JMENOVITÁ VELIKOST VÝSTUPU
CO | Čerpadlo | 11 | Plynotlaké | Technické informace | Jmenovitá velikost vstupu | x | x | x | x | x | x | Vnitřní DN vstupu. | 68d9594e-843e-48d8-b40a-8cf9ac79da37 | integer | celé číslo |  |  |  | JMENOVITÁ VELIKOST VSTUPU
CO | Čerpadlo | 11 | Plynotlaké | Základní informace | Kód prvku | x | x | x | x | x | x | Jednoznačné a unikátní identifikační kód prvku. | 8472fd9c-65db-4cc3-b84a-cc7ae4276588 | string | TEXT | Reference |  |  | KÓD PRVKU
CO | Čerpadlo | 11 | Plynotlaké | Základní informace | Rozvaděč |  |  |  | x | x | x | Kód rozvaděče. | 815635af-a649-4c20-8102-ce9b0435bea0 | string | TEXT |  |  |  | ROZVADĚČ
CO | Čerpadlo | 11 | Plynotlaké | Správa a údržba | Servis poskytovatel | [5 empty] | x | Název subjektu, který provádí servis, v době záruky záruční servis. | b7728bed-d5bf-479c-b00e-9b4100e830c8 | string | TEXT
CO | Čerpadlo | 11 | Plynotlaké | Správa a údržba | Záruku poskytuje firma | [5 empty] | x | Subjekt , který drží záruku, vykonavatel záruky. | 08a5b916-7245-4666-b795-77903eb2f0b0 | string | TEXT |  |  |  | ZÁRUKU POSKYTUJE FIRMA
CO | Čerpadlo | 11 | Plynotlaké | Správa a údržba | Záruka poskytovatel | [5 empty] | x | Název firmy, která poskytuje záruku. | be7df20b-934a-413f-9d58-5d8b315e4fea | string | TEXT | PointOfContact | Pset_Warranty
CO | Čerpadlo | 11 | Plynotlaké | Správa a údržba | Záruka konec | [5 empty] | x | Konec záruky. | 726a5547-e4b0-4e0b-8c81-389143cff338 | date | datum | WarrantyEndDate | Pset_Warranty
CO | Čerpadlo | 11 | Plynotlaké | Správa a údržba | Revize protokolární | [5 empty] | x | Je pro prvek předepsaná protokolární revize? | 886ab2d4-fc3b-4e89-ab38-2eecb21d9169 | url |  |  |  |  | REVIZE PROTOKOLÁRNÍ
CO | Čerpadlo | 11 | Plynotlaké | Správa a údržba | Údržba plánovaná | [5 empty] | x | Datum příští naplánované údržby. | 0769b9d6-ae40-4bf4-a089-2423cf72ff04 | date | datum
CO | Čerpadlo | 11 | Plynotlaké | Správa a údržba | Údržba interval | [5 empty] | x | Standartní interval údržby v počtu měsíců. | 86c65e14-68c3-4022-b353-802a4ffd7e69 | number | celé číslo | ServiceLifeDuration | Pset_ServiceLife
CO | Čerpadlo | 11 | Plynotlaké | Správa a údržba | Údržba poslední | [5 empty] | x | Datum poslední údržby (preventivní i mimořádné). | fdb218e9-faa9-4f11-b935-5eae02de3a1d | date | datum
CO | Čerpadlo | 11 | Plynotlaké | Správa a údržba | Servis poskytovatel - platnost do | [5 empty] | x | Doba platnosti servisu subjektu. | b162430a-a35e-43ed-bfff-4d471407f2f3 | date | datum
CO | Čerpadlo | 11 | Plynotlaké | Správa a údržba | Uvedení do provozu | [5 empty] | x | Datum uvedení do provozu. | 8f4f517d-90cf-49f7-8ab9-903453073767 | date | datum
CO | Čerpadlo | 11 | Plynotlaké | Správa a údržba | Servis poskytovatel - platnost do | [5 empty] | x | Doba platnosti servisu subjektu. | b162430a-a35e-43ed-bfff-4d471407f2f3 | date | datum
CO | Čerpadlo | 11 | Plynotlaké | Správa a údržba | Interval údržby | [5 empty] | x | Standardní interval údržby v měsících. | ad9378f2-2386-47a0-9be3-b5704502f094 | integer | celé číslo |  |  |  | INTERVAL ÚDRŽBY
CO | Čerpadlo | 11 | Plynotlaké | Správa a údržba | Konec revize | [5 empty] | x | Datum konce platnosti revize. | 82915fdd-20dc-48d9-a40e-1b428c131eb4 | date | datum |  |  |  | KONEC REVIZE
CO | Čerpadlo | 11 | Plynotlaké | Správa a údržba | Konec servisu | [5 empty] | x | Doba platnosti servisu subjektu. | 4ef090bc-7dc7-4d1f-bc7e-1a72a4a8c136 | date | datum |  |  |  | KONEC SERVISU
CO | Čerpadlo | 11 | Plynotlaké | Správa a údržba | Konec záruky | [5 empty] | x | Datum, kdy končí záruka. | 4022af38-7470-4bba-b28b-c7a6e9447814 | date | datum |  |  |  | KONEC ZÁRUKY
CO | Čerpadlo | 11 | Plynotlaké | Správa a údržba | Kvalifikace obsluhy | [5 empty] | x | Popis požadované kvalifikace obsluhy zařízení. | b108caab-706a-48cb-aac2-7d8fc636f33c | string | TEXT |  |  |  | KVALIFIKACE OBSLUHY
CO | Čerpadlo | 11 | Plynotlaké | Správa a údržba | Manuál | [5 empty] | x | Odkaz na dokument Manuál výrobku, obsluha, servis. | ad24da92-af1e-4b86-9626-f0b331fb126f | url |  |  |  |  | MANUÁL
CO | Čerpadlo | 11 | Plynotlaké | Správa a údržba | Model | [5 empty] | x | Konkrétní model instalovaného/předpokládaného výrobku. | 81444b10-717a-4fad-afb2-6f498dcf6820 | string | TEXT | ModelLabel |  | Model
CO | Čerpadlo | 11 | Plynotlaké | Správa a údržba | Náhradní díly | [5 empty] | x | Soupis poskytnutých nebo požadovaných náhradních dílů při provozu. | 8756e610-7b97-43b6-9841-a515dc08b1ef | string | TEXT |  |  |  | NÁHRADNÍ DÍLY
CO | Čerpadlo | 11 | Plynotlaké | Správa a údržba | Návrhová životnost | [5 empty] | x | Doba životnosti do okamžiku celkové výměny / obnovy v měsících. | 291fb513-04a0-4aa0-a76d-b46ce3389e5c | integer | celé číslo |  |  |  | NÁVRHOVÁ ŽIVOTNOST
CO | Čerpadlo | 11 | Plynotlaké | Správa a údržba | Návrhová životnost součásti | [5 empty] | x | Doba životnosti součásti / komponentu do okamžiku celkové výměny / obnovy v měsících. | cf919f88-b236-4e5c-abe8-6dfacad686ed | integer | celé číslo |  |  |  | NÁVRHOVÁ ŽIVOTNOST SOUČÁSTI
CO | Čerpadlo | 11 | Plynotlaké | Správa a údržba | Pořizovací cena | [5 empty] | x | Orientační cena za výměnu prvku v době pořízení, odvozeno z rozpočtu stavby. | 544b367b-81bf-4b8c-936d-94dbd5b73525 | money | Kč |  |  |  | POŘIZOVACÍ CENA
CO | Čerpadlo | 11 | Plynotlaké | Správa a údržba | Interval revize | [5 empty] | x | Běžný interval pro opakování revize, délka platnosti revize v měsících. | a07d0ac7-3653-45e4-9d84-1dad5a131400 | integer | celé číslo |  |  |  | INTERVAL REVIZE
CO | Čerpadlo | 11 | Plynotlaké | Správa a údržba | Poslední revize | [5 empty] | x | Datum poslední provedené revize. | 2a74ef22-04a8-4ea9-aeb3-d517be33762d | date | datum |  |  |  | POSLEDNÍ REVIZE
CO | Čerpadlo | 11 | Plynotlaké | Správa a údržba | Prohlášení o shodě | [5 empty] | x | Odkaz na PDF prohlášení o shodě. | b00cf3eb-8517-4dc1-8bb9-21bed134e1c3 | url |  |  |  |  | PROHLÁŠENÍ O SHODĚ
CO | Čerpadlo | 11 | Plynotlaké | Správa a údržba | Provozní podmínky klimatické | [5 empty] | x | Popis rozsahu klimatických podmínek pro provoz zařízení. | 0e1a4531-a484-4771-af7a-0aa914782618 | string | TEXT |  |  |  | PROVOZNÍ PODMÍNKY KLIMATICKÉ
CO | Čerpadlo | 11 | Plynotlaké | Správa a údržba | Provozní podmínky obecné | [5 empty] | x | Popis obecných podmínek provozu zařízení. | 8f29b151-2d2b-4442-99bd-df005d47e6c1 | string | TEXT |  |  |  | PROVOZNÍ PODMÍNKY OBECNÉ
CO | Čerpadlo | 11 | Plynotlaké | Správa a údržba | Příslušenství | [5 empty] | x | Popis příslušenství zařízení,co vše je pod prvkem evidováno. | 4fef4b8d-6d26-426f-bed2-8fccbfa14fe9 | string | TEXT | FMAccessories |  |  | PŘÍSLUŠENSTVÍ
CO | Čerpadlo | 11 | Plynotlaké | Správa a údržba | Revizní zpráva | [5 empty] | x | Odkaz na dokument Revizní zprávy | 4c34ffc8-e356-4a28-84de-eaeb7f8fa929 | number | l/h |  |  |  | REVIZNÍ ZPRÁVA
CO | Čerpadlo | 11 | Plynotlaké | Správa a údržba | Technický list | [5 empty] | x | Odkaz na technický list. | bb55f2eb-6f47-43ec-8c68-4e6f36aacdc8 | url | url |  |  |  | TECHNICKÝ LIST
CO | Čerpadlo | 11 | Plynotlaké | Správa a údržba | Poslední údržba | [5 empty] | x | Datum naposledy provedené údržby, preventivní i mimořádné. | 0917b91c-d4aa-4498-aebb-25e32e88cda0 | date | datum |  |  |  | POSLEDNÍ ÚDRŽBA
CO | Čerpadlo | 11 | Plynotlaké | Správa a údržba | Firma pro servis | [5 empty] | x | [TEXT] subjekt, který provádí servis, v době záruky záruční servis | b4682c67-c7de-438f-b801-3420cfd4b391 | string | TEXT |  |  |  | FIRMA PRO SERVIS
CO | Čerpadlo | 11 | Plynotlaké | Rozměry | Šířka | x | x | x | x | x | x | Číselná hodnota šířky prvku uvedená v mm. | f8795e7b-eda8-4278-82bf-fe7691e30a37 | number | mm | Width |  | Šířka | ŠÍŘKA
CO | Čerpadlo | 11 | Plynotlaké | Rozměry | Výška | x | x | x | x | x | x | Číselná hodnota výšky prvku udávaná v mm. | 6dc41ac5-e7b0-4295-ad56-18fcf4b15656 | number | mm | Height |  | Výška | VÝŠKA
CO | Čerpadlo | 11 | Plynotlaké | Technické informace | Teplonosná látka |  |  | x | x | x | x | Typ média. | 982f5810-a711-45b6-b7dd-ea8f017a80d8 | string | TEXT |  |  |  | TEPLONOSNÁ LÁTKA
CO | Čerpadlo | 11 | Plynotlaké | Technické informace | Počet fází |  |  |  | x | x | x | Počet fází | 9bc94ef8-9edf-480b-bde7-abefd2d50013 | integer | číslo
CO | Čerpadlo | 11 | Plynotlaké | Technické informace | Jmenovitý proud |  |  |  | x | x | x | Jmenovitý proud. | 6f0f1e35-d8d4-4a23-baf3-7c36244c80a4 | number | A |  |  |  | JMENOVITÝ PROUD
CO | Čerpadlo | 11 | Plynotlaké | Technické informace | Číslo okruhu |  |  |  | x | x | x | Číslo okruhu. | c7f94b3c-0323-45fb-ae6a-8ae714ff0fca | string | TEXT
CO | Čerpadlo | 11 | Plynotlaké | Základní informace | Specifikace |  |  |  | x | x | x | Textový popis vlastností prvků. | 144c0c89-5883-4ff4-9149-2108febc5575 | string
CO | Čerpadlo | 12 | Mamutové | Technické informace | Frekvence |  |  |  | x | x | x | Frekvence. | b0655eac-88d0-4506-8295-33bc81209b94 | number | Hz |  |  |  | FREKVENCE
CO | Čerpadlo | 12 | Mamutové | Základní informace | Podlaží prvku | x | x | x | x | x | x | Informace o přiřazení prvku ke konkrétnímu podlaží. | f3d1cdac-d010-4112-9e2f-221d44572fbc | string | TEXT |  |  |  | PODLAŽÍ PRVKU
CO | Čerpadlo | 12 | Mamutové | Základní informace | Číslo místnosti | x | x | x | x | x | x | Unikátní číslo místnosti. | 2fcc8124-c6cf-4e6e-80c4-25a3269536e8 | string | TEXT |  |  | Číslo místnosti | ČÍSLO MÍSTNOSTI
CO | Čerpadlo | 12 | Mamutové | Správa a údržba | Výrobní číslo | [5 empty] | x | Výrobní číslo. | 6116f509-6533-4bef-b712-1c88eaa28a5c | string | TEXT |  |  |  | VÝROBNÍ ČÍSLO
CO | Čerpadlo | 12 | Mamutové | Technické informace | Referenční výrobek |  |  |  | x | x | x | Odkaz/název konkrétního výrobku požadovaných vlastností. | 476c8d05-7e87-4ae8-9531-e4f8fac84310 | string | TEXT | ModelReference |  |  | REFERENČNÍ VÝROBEK
CO | Čerpadlo | 12 | Mamutové | Technické informace | Maximální teplota |  |  |  | x | x | x | Maximální teplota. | da93db5a-4325-437b-a61e-abd0deddfe45 | number | °C |  |  |  | MAXIMÁLNÍ TEPLOTA
CO | Čerpadlo | 12 | Mamutové | Technické informace | Minimální teplota |  |  |  | x | x | x | Minimální teplota. | 2f82a31d-f576-4705-8844-30b00a8f8c28 | number | °C |  |  |  | MINIMÁLNÍ TEPLOTA
CO | Čerpadlo | 12 | Mamutové | Technické informace | Hmotnost |  |  |  | x | x | x | [kg] Číselná hodnota udávaná v kg (ČISTÁ) | fc7df084-a11a-43e2-8ead-6c0cb1b83b1e | number | kg | NetWeight |  | Hmotnost | HMOTNOST
CO | Čerpadlo | 12 | Mamutové | Technické informace | Stupeň krytí |  |  |  | x | x | x | Úroveň ochrany elektrického zařízení proti vniknutí pevných částic a vody. | 4578b51f-fde8-4408-83df-e6765f299511 | number | IP |  |  |  | STUPEŇ KRYTÍ
CO | Čerpadlo | 12 | Mamutové | Technické informace | Napájecí napětí |  |  |  | x | x | x | Napájecí napětí. | 855cdfce-00e2-4cdf-b623-cd9db09a7bd4 | number | V |  |  |  | NAPÁJECÍ NAPĚTÍ
CO | Čerpadlo | 12 | Mamutové | Základní informace | Okruh |  |  |  | x | x | x | Číslo okruhu. | 99e75ae9-b44e-48d3-8a89-766ea60c3f19 | string | TEXT |  |  |  | OKRUH
CO | Čerpadlo | 12 | Mamutové | Technické informace | Jmenovitý příkon |  |  |  | x | x | x | Jmenovitý příkon. | f123731e-fd63-41fe-8e30-cb36e099b6a0 | number | kW |  |  |  | JMENOVITÝ PŘÍKON
CO | Čerpadlo | 12 | Mamutové | Technické informace | Dopravní výška |  |  |  | x | x | x | Dopravní výška. | b94a8c55-ddfb-493f-9db1-a3228b44a78b | number | m |  |  |  | DOPRAVNÍ VÝŠKA
CO | Čerpadlo | 12 | Mamutové | Technické informace | Průtok |  |  | x | x | x | x | Objem teplonosné látky za jednotku času. | 14ac675a-e6ae-44d0-adce-7a99b31f7f64 | number | m3/s |  |  |  | PRŮTOK
CO | Čerpadlo | 12 | Mamutové | Rozměry | Délka | x | x | x | x | x | x | Číselná hodnota délky udávaná v mm. | bb212dba-9864-4827-9b83-93af56946f23 | number | mm | Length |  | Délka | DÉLKA
CO | Čerpadlo | 12 | Mamutové | Technické informace | Jmenovitá velikost výstupu | x | x | x | x | x | x | Vnitřní DN výstupu. | 71087892-7d6e-4ce2-b9fc-12d15cbbe9a1 | integer | celé číslo |  |  |  | JMENOVITÁ VELIKOST VÝSTUPU
CO | Čerpadlo | 12 | Mamutové | Technické informace | Jmenovitá velikost vstupu | x | x | x | x | x | x | Vnitřní DN vstupu. | 68d9594e-843e-48d8-b40a-8cf9ac79da37 | integer | celé číslo |  |  |  | JMENOVITÁ VELIKOST VSTUPU
CO | Čerpadlo | 12 | Mamutové | Základní informace | Kód prvku | x | x | x | x | x | x | Jednoznačné a unikátní identifikační kód prvku. | 8472fd9c-65db-4cc3-b84a-cc7ae4276588 | string | TEXT | Reference |  |  | KÓD PRVKU
CO | Čerpadlo | 12 | Mamutové | Základní informace | Rozvaděč |  |  |  | x | x | x | Kód rozvaděče. | 815635af-a649-4c20-8102-ce9b0435bea0 | string | TEXT |  |  |  | ROZVADĚČ
CO | Čerpadlo | 12 | Mamutové | Správa a údržba | Servis poskytovatel | [5 empty] | x | Název subjektu, který provádí servis, v době záruky záruční servis. | b7728bed-d5bf-479c-b00e-9b4100e830c8 | string | TEXT
CO | Čerpadlo | 12 | Mamutové | Správa a údržba | Záruku poskytuje firma | [5 empty] | x | Subjekt , který drží záruku, vykonavatel záruky. | 08a5b916-7245-4666-b795-77903eb2f0b0 | string | TEXT |  |  |  | ZÁRUKU POSKYTUJE FIRMA
CO | Čerpadlo | 12 | Mamutové | Správa a údržba | Záruka poskytovatel | [5 empty] | x | Název firmy, která poskytuje záruku. | be7df20b-934a-413f-9d58-5d8b315e4fea | string | TEXT | PointOfContact | Pset_Warranty
CO | Čerpadlo | 12 | Mamutové | Správa a údržba | Záruka konec | [5 empty] | x | Konec záruky. | 726a5547-e4b0-4e0b-8c81-389143cff338 | date | datum | WarrantyEndDate | Pset_Warranty
CO | Čerpadlo | 12 | Mamutové | Správa a údržba | Revize protokolární | [5 empty] | x | Je pro prvek předepsaná protokolární revize? | 886ab2d4-fc3b-4e89-ab38-2eecb21d9169 | url |  |  |  |  | REVIZE PROTOKOLÁRNÍ
CO | Čerpadlo | 12 | Mamutové | Správa a údržba | Údržba plánovaná | [5 empty] | x | Datum příští naplánované údržby. | 0769b9d6-ae40-4bf4-a089-2423cf72ff04 | date | datum
CO | Čerpadlo | 12 | Mamutové | Správa a údržba | Údržba interval | [5 empty] | x | Standartní interval údržby v počtu měsíců. | 86c65e14-68c3-4022-b353-802a4ffd7e69 | number | celé číslo | ServiceLifeDuration | Pset_ServiceLife
CO | Čerpadlo | 12 | Mamutové | Správa a údržba | Údržba poslední | [5 empty] | x | Datum poslední údržby (preventivní i mimořádné). | fdb218e9-faa9-4f11-b935-5eae02de3a1d | date | datum
CO | Čerpadlo | 12 | Mamutové | Správa a údržba | Servis poskytovatel - platnost do | [5 empty] | x | Doba platnosti servisu subjektu. | b162430a-a35e-43ed-bfff-4d471407f2f3 | date | datum
CO | Čerpadlo | 12 | Mamutové | Správa a údržba | Uvedení do provozu | [5 empty] | x | Datum uvedení do provozu. | 8f4f517d-90cf-49f7-8ab9-903453073767 | date | datum
CO | Čerpadlo | 12 | Mamutové | Správa a údržba | Servis poskytovatel - platnost do | [5 empty] | x | Doba platnosti servisu subjektu. | b162430a-a35e-43ed-bfff-4d471407f2f3 | date | datum
CO | Čerpadlo | 12 | Mamutové | Správa a údržba | Interval údržby | [5 empty] | x | Standardní interval údržby v měsících. | ad9378f2-2386-47a0-9be3-b5704502f094 | integer | celé číslo |  |  |  | INTERVAL ÚDRŽBY
CO | Čerpadlo | 12 | Mamutové | Správa a údržba | Konec revize | [5 empty] | x | Datum konce platnosti revize. | 82915fdd-20dc-48d9-a40e-1b428c131eb4 | date | datum |  |  |  | KONEC REVIZE
CO | Čerpadlo | 12 | Mamutové | Správa a údržba | Konec servisu | [5 empty] | x | Doba platnosti servisu subjektu. | 4ef090bc-7dc7-4d1f-bc7e-1a72a4a8c136 | date | datum |  |  |  | KONEC SERVISU
CO | Čerpadlo | 12 | Mamutové | Správa a údržba | Konec záruky | [5 empty] | x | Datum, kdy končí záruka. | 4022af38-7470-4bba-b28b-c7a6e9447814 | date | datum |  |  |  | KONEC ZÁRUKY
CO | Čerpadlo | 12 | Mamutové | Správa a údržba | Kvalifikace obsluhy | [5 empty] | x | Popis požadované kvalifikace obsluhy zařízení. | b108caab-706a-48cb-aac2-7d8fc636f33c | string | TEXT |  |  |  | KVALIFIKACE OBSLUHY
CO | Čerpadlo | 12 | Mamutové | Správa a údržba | Manuál | [5 empty] | x | Odkaz na dokument Manuál výrobku, obsluha, servis. | ad24da92-af1e-4b86-9626-f0b331fb126f | url |  |  |  |  | MANUÁL
CO | Čerpadlo | 12 | Mamutové | Správa a údržba | Model | [5 empty] | x | Konkrétní model instalovaného/předpokládaného výrobku. | 81444b10-717a-4fad-afb2-6f498dcf6820 | string | TEXT | ModelLabel |  | Model
CO | Čerpadlo | 12 | Mamutové | Správa a údržba | Náhradní díly | [5 empty] | x | Soupis poskytnutých nebo požadovaných náhradních dílů při provozu. | 8756e610-7b97-43b6-9841-a515dc08b1ef | string | TEXT |  |  |  | NÁHRADNÍ DÍLY
CO | Čerpadlo | 12 | Mamutové | Správa a údržba | Návrhová životnost | [5 empty] | x | Doba životnosti do okamžiku celkové výměny / obnovy v měsících. | 291fb513-04a0-4aa0-a76d-b46ce3389e5c | integer | celé číslo |  |  |  | NÁVRHOVÁ ŽIVOTNOST
CO | Čerpadlo | 12 | Mamutové | Správa a údržba | Návrhová životnost součásti | [5 empty] | x | Doba životnosti součásti / komponentu do okamžiku celkové výměny / obnovy v měsících. | cf919f88-b236-4e5c-abe8-6dfacad686ed | integer | celé číslo |  |  |  | NÁVRHOVÁ ŽIVOTNOST SOUČÁSTI
CO | Čerpadlo | 12 | Mamutové | Správa a údržba | Pořizovací cena | [5 empty] | x | Orientační cena za výměnu prvku v době pořízení, odvozeno z rozpočtu stavby. | 544b367b-81bf-4b8c-936d-94dbd5b73525 | money | Kč |  |  |  | POŘIZOVACÍ CENA
CO | Čerpadlo | 12 | Mamutové | Správa a údržba | Interval revize | [5 empty] | x | Běžný interval pro opakování revize, délka platnosti revize v měsících. | a07d0ac7-3653-45e4-9d84-1dad5a131400 | integer | celé číslo |  |  |  | INTERVAL REVIZE
CO | Čerpadlo | 12 | Mamutové | Správa a údržba | Poslední revize | [5 empty] | x | Datum poslední provedené revize. | 2a74ef22-04a8-4ea9-aeb3-d517be33762d | date | datum |  |  |  | POSLEDNÍ REVIZE
CO | Čerpadlo | 12 | Mamutové | Správa a údržba | Prohlášení o shodě | [5 empty] | x | Odkaz na PDF prohlášení o shodě. | b00cf3eb-8517-4dc1-8bb9-21bed134e1c3 | url |  |  |  |  | PROHLÁŠENÍ O SHODĚ
CO | Čerpadlo | 12 | Mamutové | Správa a údržba | Provozní podmínky klimatické | [5 empty] | x | Popis rozsahu klimatických podmínek pro provoz zařízení. | 0e1a4531-a484-4771-af7a-0aa914782618 | string | TEXT |  |  |  | PROVOZNÍ PODMÍNKY KLIMATICKÉ
CO | Čerpadlo | 12 | Mamutové | Správa a údržba | Provozní podmínky obecné | [5 empty] | x | Popis obecných podmínek provozu zařízení. | 8f29b151-2d2b-4442-99bd-df005d47e6c1 | string | TEXT |  |  |  | PROVOZNÍ PODMÍNKY OBECNÉ
CO | Čerpadlo | 12 | Mamutové | Správa a údržba | Příslušenství | [5 empty] | x | Popis příslušenství zařízení,co vše je pod prvkem evidováno. | 4fef4b8d-6d26-426f-bed2-8fccbfa14fe9 | string | TEXT | FMAccessories |  |  | PŘÍSLUŠENSTVÍ
CO | Čerpadlo | 12 | Mamutové | Správa a údržba | Revizní zpráva | [5 empty] | x | Odkaz na dokument Revizní zprávy | 4c34ffc8-e356-4a28-84de-eaeb7f8fa929 | number | l/h |  |  |  | REVIZNÍ ZPRÁVA
CO | Čerpadlo | 12 | Mamutové | Správa a údržba | Technický list | [5 empty] | x | Odkaz na technický list. | bb55f2eb-6f47-43ec-8c68-4e6f36aacdc8 | url | url |  |  |  | TECHNICKÝ LIST
CO | Čerpadlo | 12 | Mamutové | Správa a údržba | Poslední údržba | [5 empty] | x | Datum naposledy provedené údržby, preventivní i mimořádné. | 0917b91c-d4aa-4498-aebb-25e32e88cda0 | date | datum |  |  |  | POSLEDNÍ ÚDRŽBA
CO | Čerpadlo | 12 | Mamutové | Správa a údržba | Firma pro servis | [5 empty] | x | [TEXT] subjekt, který provádí servis, v době záruky záruční servis | b4682c67-c7de-438f-b801-3420cfd4b391 | string | TEXT |  |  |  | FIRMA PRO SERVIS
CO | Čerpadlo | 12 | Mamutové | Rozměry | Šířka | x | x | x | x | x | x | Číselná hodnota šířky prvku uvedená v mm. | f8795e7b-eda8-4278-82bf-fe7691e30a37 | number | mm | Width |  | Šířka | ŠÍŘKA
CO | Čerpadlo | 12 | Mamutové | Rozměry | Výška | x | x | x | x | x | x | Číselná hodnota výšky prvku udávaná v mm. | 6dc41ac5-e7b0-4295-ad56-18fcf4b15656 | number | mm | Height |  | Výška | VÝŠKA
CO | Čerpadlo | 12 | Mamutové | Technické informace | Teplonosná látka |  |  | x | x | x | x | Typ média. | 982f5810-a711-45b6-b7dd-ea8f017a80d8 | string | TEXT |  |  |  | TEPLONOSNÁ LÁTKA
CO | Čerpadlo | 12 | Mamutové | Technické informace | Počet fází |  |  |  | x | x | x | Počet fází | 9bc94ef8-9edf-480b-bde7-abefd2d50013 | integer | číslo
CO | Čerpadlo | 12 | Mamutové | Technické informace | Jmenovitý proud |  |  |  | x | x | x | Jmenovitý proud. | 6f0f1e35-d8d4-4a23-baf3-7c36244c80a4 | number | A |  |  |  | JMENOVITÝ PROUD
CO | Čerpadlo | 12 | Mamutové | Technické informace | Číslo okruhu |  |  |  | x | x | x | Číslo okruhu. | c7f94b3c-0323-45fb-ae6a-8ae714ff0fca | string | TEXT
CO | Čerpadlo | 12 | Mamutové | Základní informace | Specifikace |  |  |  | x | x | x | Textový popis vlastností prvků. | 144c0c89-5883-4ff4-9149-2108febc5575 | string
CO | Čerpadlo | 13 | Elektromagnetické | Technické informace | Frekvence |  |  |  | x | x | x | Frekvence. | b0655eac-88d0-4506-8295-33bc81209b94 | number | Hz |  |  |  | FREKVENCE
CO | Čerpadlo | 13 | Elektromagnetické | Základní informace | Podlaží prvku | x | x | x | x | x | x | Informace o přiřazení prvku ke konkrétnímu podlaží. | f3d1cdac-d010-4112-9e2f-221d44572fbc | string | TEXT |  |  |  | PODLAŽÍ PRVKU
CO | Čerpadlo | 13 | Elektromagnetické | Základní informace | Číslo místnosti | x | x | x | x | x | x | Unikátní číslo místnosti. | 2fcc8124-c6cf-4e6e-80c4-25a3269536e8 | string | TEXT |  |  | Číslo místnosti | ČÍSLO MÍSTNOSTI
CO | Čerpadlo | 13 | Elektromagnetické | Správa a údržba | Výrobní číslo | [5 empty] | x | Výrobní číslo. | 6116f509-6533-4bef-b712-1c88eaa28a5c | string | TEXT |  |  |  | VÝROBNÍ ČÍSLO
CO | Čerpadlo | 13 | Elektromagnetické | Technické informace | Referenční výrobek |  |  |  | x | x | x | Odkaz/název konkrétního výrobku požadovaných vlastností. | 476c8d05-7e87-4ae8-9531-e4f8fac84310 | string | TEXT | ModelReference |  |  | REFERENČNÍ VÝROBEK
CO | Čerpadlo | 13 | Elektromagnetické | Technické informace | Maximální teplota |  |  |  | x | x | x | Maximální teplota. | da93db5a-4325-437b-a61e-abd0deddfe45 | number | °C |  |  |  | MAXIMÁLNÍ TEPLOTA
CO | Čerpadlo | 13 | Elektromagnetické | Technické informace | Minimální teplota |  |  |  | x | x | x | Minimální teplota. | 2f82a31d-f576-4705-8844-30b00a8f8c28 | number | °C |  |  |  | MINIMÁLNÍ TEPLOTA
CO | Čerpadlo | 13 | Elektromagnetické | Technické informace | Hmotnost |  |  |  | x | x | x | [kg] Číselná hodnota udávaná v kg (ČISTÁ) | fc7df084-a11a-43e2-8ead-6c0cb1b83b1e | number | kg | NetWeight |  | Hmotnost | HMOTNOST
CO | Čerpadlo | 13 | Elektromagnetické | Technické informace | Stupeň krytí |  |  |  | x | x | x | Úroveň ochrany elektrického zařízení proti vniknutí pevných částic a vody. | 4578b51f-fde8-4408-83df-e6765f299511 | number | IP |  |  |  | STUPEŇ KRYTÍ
CO | Čerpadlo | 13 | Elektromagnetické | Technické informace | Napájecí napětí |  |  |  | x | x | x | Napájecí napětí. | 855cdfce-00e2-4cdf-b623-cd9db09a7bd4 | number | V |  |  |  | NAPÁJECÍ NAPĚTÍ
CO | Čerpadlo | 13 | Elektromagnetické | Základní informace | Okruh |  |  |  | x | x | x | Číslo okruhu. | 99e75ae9-b44e-48d3-8a89-766ea60c3f19 | string | TEXT |  |  |  | OKRUH
CO | Čerpadlo | 13 | Elektromagnetické | Technické informace | Jmenovitý příkon |  |  |  | x | x | x | Jmenovitý příkon. | f123731e-fd63-41fe-8e30-cb36e099b6a0 | number | kW |  |  |  | JMENOVITÝ PŘÍKON
CO | Čerpadlo | 13 | Elektromagnetické | Technické informace | Dopravní výška |  |  |  | x | x | x | Dopravní výška. | b94a8c55-ddfb-493f-9db1-a3228b44a78b | number | m |  |  |  | DOPRAVNÍ VÝŠKA
CO | Čerpadlo | 13 | Elektromagnetické | Technické informace | Průtok |  |  | x | x | x | x | Objem teplonosné látky za jednotku času. | 14ac675a-e6ae-44d0-adce-7a99b31f7f64 | number | m3/s |  |  |  | PRŮTOK
CO | Čerpadlo | 13 | Elektromagnetické | Rozměry | Délka | x | x | x | x | x | x | Číselná hodnota délky udávaná v mm. | bb212dba-9864-4827-9b83-93af56946f23 | number | mm | Length |  | Délka | DÉLKA
CO | Čerpadlo | 13 | Elektromagnetické | Technické informace | Jmenovitá velikost výstupu | x | x | x | x | x | x | Vnitřní DN výstupu. | 71087892-7d6e-4ce2-b9fc-12d15cbbe9a1 | integer | celé číslo |  |  |  | JMENOVITÁ VELIKOST VÝSTUPU
CO | Čerpadlo | 13 | Elektromagnetické | Technické informace | Jmenovitá velikost vstupu | x | x | x | x | x | x | Vnitřní DN vstupu. | 68d9594e-843e-48d8-b40a-8cf9ac79da37 | integer | celé číslo |  |  |  | JMENOVITÁ VELIKOST VSTUPU
CO | Čerpadlo | 13 | Elektromagnetické | Základní informace | Kód prvku | x | x | x | x | x | x | Jednoznačné a unikátní identifikační kód prvku. | 8472fd9c-65db-4cc3-b84a-cc7ae4276588 | string | TEXT | Reference |  |  | KÓD PRVKU
CO | Čerpadlo | 13 | Elektromagnetické | Základní informace | Rozvaděč |  |  |  | x | x | x | Kód rozvaděče. | 815635af-a649-4c20-8102-ce9b0435bea0 | string | TEXT |  |  |  | ROZVADĚČ
CO | Čerpadlo | 13 | Elektromagnetické | Správa a údržba | Servis poskytovatel | [5 empty] | x | Název subjektu, který provádí servis, v době záruky záruční servis. | b7728bed-d5bf-479c-b00e-9b4100e830c8 | string | TEXT
CO | Čerpadlo | 13 | Elektromagnetické | Správa a údržba | Záruku poskytuje firma | [5 empty] | x | Subjekt , který drží záruku, vykonavatel záruky. | 08a5b916-7245-4666-b795-77903eb2f0b0 | string | TEXT |  |  |  | ZÁRUKU POSKYTUJE FIRMA
CO | Čerpadlo | 13 | Elektromagnetické | Správa a údržba | Záruka poskytovatel | [5 empty] | x | Název firmy, která poskytuje záruku. | be7df20b-934a-413f-9d58-5d8b315e4fea | string | TEXT | PointOfContact | Pset_Warranty
CO | Čerpadlo | 13 | Elektromagnetické | Správa a údržba | Záruka konec | [5 empty] | x | Konec záruky. | 726a5547-e4b0-4e0b-8c81-389143cff338 | date | datum | WarrantyEndDate | Pset_Warranty
CO | Čerpadlo | 13 | Elektromagnetické | Správa a údržba | Revize protokolární | [5 empty] | x | Je pro prvek předepsaná protokolární revize? | 886ab2d4-fc3b-4e89-ab38-2eecb21d9169 | url |  |  |  |  | REVIZE PROTOKOLÁRNÍ
CO | Čerpadlo | 13 | Elektromagnetické | Správa a údržba | Údržba plánovaná | [5 empty] | x | Datum příští naplánované údržby. | 0769b9d6-ae40-4bf4-a089-2423cf72ff04 | date | datum
CO | Čerpadlo | 13 | Elektromagnetické | Správa a údržba | Údržba interval | [5 empty] | x | Standartní interval údržby v počtu měsíců. | 86c65e14-68c3-4022-b353-802a4ffd7e69 | number | celé číslo | ServiceLifeDuration | Pset_ServiceLife
CO | Čerpadlo | 13 | Elektromagnetické | Správa a údržba | Údržba poslední | [5 empty] | x | Datum poslední údržby (preventivní i mimořádné). | fdb218e9-faa9-4f11-b935-5eae02de3a1d | date | datum
CO | Čerpadlo | 13 | Elektromagnetické | Správa a údržba | Servis poskytovatel - platnost do | [5 empty] | x | Doba platnosti servisu subjektu. | b162430a-a35e-43ed-bfff-4d471407f2f3 | date | datum
CO | Čerpadlo | 13 | Elektromagnetické | Správa a údržba | Uvedení do provozu | [5 empty] | x | Datum uvedení do provozu. | 8f4f517d-90cf-49f7-8ab9-903453073767 | date | datum
CO | Čerpadlo | 13 | Elektromagnetické | Správa a údržba | Servis poskytovatel - platnost do | [5 empty] | x | Doba platnosti servisu subjektu. | b162430a-a35e-43ed-bfff-4d471407f2f3 | date | datum
CO | Čerpadlo | 13 | Elektromagnetické | Správa a údržba | Interval údržby | [5 empty] | x | Standardní interval údržby v měsících. | ad9378f2-2386-47a0-9be3-b5704502f094 | integer | celé číslo |  |  |  | INTERVAL ÚDRŽBY
CO | Čerpadlo | 13 | Elektromagnetické | Správa a údržba | Konec revize | [5 empty] | x | Datum konce platnosti revize. | 82915fdd-20dc-48d9-a40e-1b428c131eb4 | date | datum |  |  |  | KONEC REVIZE
CO | Čerpadlo | 13 | Elektromagnetické | Správa a údržba | Konec servisu | [5 empty] | x | Doba platnosti servisu subjektu. | 4ef090bc-7dc7-4d1f-bc7e-1a72a4a8c136 | date | datum |  |  |  | KONEC SERVISU
CO | Čerpadlo | 13 | Elektromagnetické | Správa a údržba | Konec záruky | [5 empty] | x | Datum, kdy končí záruka. | 4022af38-7470-4bba-b28b-c7a6e9447814 | date | datum |  |  |  | KONEC ZÁRUKY
CO | Čerpadlo | 13 | Elektromagnetické | Správa a údržba | Kvalifikace obsluhy | [5 empty] | x | Popis požadované kvalifikace obsluhy zařízení. | b108caab-706a-48cb-aac2-7d8fc636f33c | string | TEXT |  |  |  | KVALIFIKACE OBSLUHY
CO | Čerpadlo | 13 | Elektromagnetické | Správa a údržba | Manuál | [5 empty] | x | Odkaz na dokument Manuál výrobku, obsluha, servis. | ad24da92-af1e-4b86-9626-f0b331fb126f | url |  |  |  |  | MANUÁL
CO | Čerpadlo | 13 | Elektromagnetické | Správa a údržba | Model | [5 empty] | x | Konkrétní model instalovaného/předpokládaného výrobku. | 81444b10-717a-4fad-afb2-6f498dcf6820 | string | TEXT | ModelLabel |  | Model
CO | Čerpadlo | 13 | Elektromagnetické | Správa a údržba | Náhradní díly | [5 empty] | x | Soupis poskytnutých nebo požadovaných náhradních dílů při provozu. | 8756e610-7b97-43b6-9841-a515dc08b1ef | string | TEXT |  |  |  | NÁHRADNÍ DÍLY
CO | Čerpadlo | 13 | Elektromagnetické | Správa a údržba | Návrhová životnost | [5 empty] | x | Doba životnosti do okamžiku celkové výměny / obnovy v měsících. | 291fb513-04a0-4aa0-a76d-b46ce3389e5c | integer | celé číslo |  |  |  | NÁVRHOVÁ ŽIVOTNOST
CO | Čerpadlo | 13 | Elektromagnetické | Správa a údržba | Návrhová životnost součásti | [5 empty] | x | Doba životnosti součásti / komponentu do okamžiku celkové výměny / obnovy v měsících. | cf919f88-b236-4e5c-abe8-6dfacad686ed | integer | celé číslo |  |  |  | NÁVRHOVÁ ŽIVOTNOST SOUČÁSTI
CO | Čerpadlo | 13 | Elektromagnetické | Správa a údržba | Pořizovací cena | [5 empty] | x | Orientační cena za výměnu prvku v době pořízení, odvozeno z rozpočtu stavby. | 544b367b-81bf-4b8c-936d-94dbd5b73525 | money | Kč |  |  |  | POŘIZOVACÍ CENA
CO | Čerpadlo | 13 | Elektromagnetické | Správa a údržba | Interval revize | [5 empty] | x | Běžný interval pro opakování revize, délka platnosti revize v měsících. | a07d0ac7-3653-45e4-9d84-1dad5a131400 | integer | celé číslo |  |  |  | INTERVAL REVIZE
CO | Čerpadlo | 13 | Elektromagnetické | Správa a údržba | Poslední revize | [5 empty] | x | Datum poslední provedené revize. | 2a74ef22-04a8-4ea9-aeb3-d517be33762d | date | datum |  |  |  | POSLEDNÍ REVIZE
CO | Čerpadlo | 13 | Elektromagnetické | Správa a údržba | Prohlášení o shodě | [5 empty] | x | Odkaz na PDF prohlášení o shodě. | b00cf3eb-8517-4dc1-8bb9-21bed134e1c3 | url |  |  |  |  | PROHLÁŠENÍ O SHODĚ
CO | Čerpadlo | 13 | Elektromagnetické | Správa a údržba | Provozní podmínky klimatické | [5 empty] | x | Popis rozsahu klimatických podmínek pro provoz zařízení. | 0e1a4531-a484-4771-af7a-0aa914782618 | string | TEXT |  |  |  | PROVOZNÍ PODMÍNKY KLIMATICKÉ
CO | Čerpadlo | 13 | Elektromagnetické | Správa a údržba | Provozní podmínky obecné | [5 empty] | x | Popis obecných podmínek provozu zařízení. | 8f29b151-2d2b-4442-99bd-df005d47e6c1 | string | TEXT |  |  |  | PROVOZNÍ PODMÍNKY OBECNÉ
CO | Čerpadlo | 13 | Elektromagnetické | Správa a údržba | Příslušenství | [5 empty] | x | Popis příslušenství zařízení,co vše je pod prvkem evidováno. | 4fef4b8d-6d26-426f-bed2-8fccbfa14fe9 | string | TEXT | FMAccessories |  |  | PŘÍSLUŠENSTVÍ
CO | Čerpadlo | 13 | Elektromagnetické | Správa a údržba | Revizní zpráva | [5 empty] | x | Odkaz na dokument Revizní zprávy | 4c34ffc8-e356-4a28-84de-eaeb7f8fa929 | number | l/h |  |  |  | REVIZNÍ ZPRÁVA
CO | Čerpadlo | 13 | Elektromagnetické | Správa a údržba | Technický list | [5 empty] | x | Odkaz na technický list. | bb55f2eb-6f47-43ec-8c68-4e6f36aacdc8 | url | url |  |  |  | TECHNICKÝ LIST
CO | Čerpadlo | 13 | Elektromagnetické | Správa a údržba | Poslední údržba | [5 empty] | x | Datum naposledy provedené údržby, preventivní i mimořádné. | 0917b91c-d4aa-4498-aebb-25e32e88cda0 | date | datum |  |  |  | POSLEDNÍ ÚDRŽBA
CO | Čerpadlo | 13 | Elektromagnetické | Správa a údržba | Firma pro servis | [5 empty] | x | [TEXT] subjekt, který provádí servis, v době záruky záruční servis | b4682c67-c7de-438f-b801-3420cfd4b391 | string | TEXT |  |  |  | FIRMA PRO SERVIS
CO | Čerpadlo | 13 | Elektromagnetické | Rozměry | Šířka | x | x | x | x | x | x | Číselná hodnota šířky prvku uvedená v mm. | f8795e7b-eda8-4278-82bf-fe7691e30a37 | number | mm | Width |  | Šířka | ŠÍŘKA
CO | Čerpadlo | 13 | Elektromagnetické | Rozměry | Výška | x | x | x | x | x | x | Číselná hodnota výšky prvku udávaná v mm. | 6dc41ac5-e7b0-4295-ad56-18fcf4b15656 | number | mm | Height |  | Výška | VÝŠKA
CO | Čerpadlo | 13 | Elektromagnetické | Technické informace | Teplonosná látka |  |  | x | x | x | x | Typ média. | 982f5810-a711-45b6-b7dd-ea8f017a80d8 | string | TEXT |  |  |  | TEPLONOSNÁ LÁTKA
CO | Čerpadlo | 13 | Elektromagnetické | Technické informace | Počet fází |  |  |  | x | x | x | Počet fází | 9bc94ef8-9edf-480b-bde7-abefd2d50013 | integer | číslo
CO | Čerpadlo | 13 | Elektromagnetické | Technické informace | Jmenovitý proud |  |  |  | x | x | x | Jmenovitý proud. | 6f0f1e35-d8d4-4a23-baf3-7c36244c80a4 | number | A |  |  |  | JMENOVITÝ PROUD
CO | Čerpadlo | 13 | Elektromagnetické | Technické informace | Číslo okruhu |  |  |  | x | x | x | Číslo okruhu. | c7f94b3c-0323-45fb-ae6a-8ae714ff0fca | string | TEXT
CO | Čerpadlo | 13 | Elektromagnetické | Základní informace | Specifikace |  |  |  | x | x | x | Textový popis vlastností prvků. | 144c0c89-5883-4ff4-9149-2108febc5575 | string
CO | Čerpadlo | 14 | Kombinované | Technické informace | Frekvence |  |  |  | x | x | x | Frekvence. | b0655eac-88d0-4506-8295-33bc81209b94 | number | Hz |  |  |  | FREKVENCE
CO | Čerpadlo | 14 | Kombinované | Základní informace | Podlaží prvku | x | x | x | x | x | x | Informace o přiřazení prvku ke konkrétnímu podlaží. | f3d1cdac-d010-4112-9e2f-221d44572fbc | string | TEXT |  |  |  | PODLAŽÍ PRVKU
CO | Čerpadlo | 14 | Kombinované | Základní informace | Číslo místnosti | x | x | x | x | x | x | Unikátní číslo místnosti. | 2fcc8124-c6cf-4e6e-80c4-25a3269536e8 | string | TEXT |  |  | Číslo místnosti | ČÍSLO MÍSTNOSTI
CO | Čerpadlo | 14 | Kombinované | Správa a údržba | Výrobní číslo | [5 empty] | x | Výrobní číslo. | 6116f509-6533-4bef-b712-1c88eaa28a5c | string | TEXT |  |  |  | VÝROBNÍ ČÍSLO
CO | Čerpadlo | 14 | Kombinované | Technické informace | Referenční výrobek |  |  |  | x | x | x | Odkaz/název konkrétního výrobku požadovaných vlastností. | 476c8d05-7e87-4ae8-9531-e4f8fac84310 | string | TEXT | ModelReference |  |  | REFERENČNÍ VÝROBEK
CO | Čerpadlo | 14 | Kombinované | Technické informace | Maximální teplota |  |  |  | x | x | x | Maximální teplota. | da93db5a-4325-437b-a61e-abd0deddfe45 | number | °C |  |  |  | MAXIMÁLNÍ TEPLOTA
CO | Čerpadlo | 14 | Kombinované | Technické informace | Minimální teplota |  |  |  | x | x | x | Minimální teplota. | 2f82a31d-f576-4705-8844-30b00a8f8c28 | number | °C |  |  |  | MINIMÁLNÍ TEPLOTA
CO | Čerpadlo | 14 | Kombinované | Technické informace | Hmotnost |  |  |  | x | x | x | [kg] Číselná hodnota udávaná v kg (ČISTÁ) | fc7df084-a11a-43e2-8ead-6c0cb1b83b1e | number | kg | NetWeight |  | Hmotnost | HMOTNOST
CO | Čerpadlo | 14 | Kombinované | Technické informace | Stupeň krytí |  |  |  | x | x | x | Úroveň ochrany elektrického zařízení proti vniknutí pevných částic a vody. | 4578b51f-fde8-4408-83df-e6765f299511 | number | IP |  |  |  | STUPEŇ KRYTÍ
CO | Čerpadlo | 14 | Kombinované | Technické informace | Napájecí napětí |  |  |  | x | x | x | Napájecí napětí. | 855cdfce-00e2-4cdf-b623-cd9db09a7bd4 | number | V |  |  |  | NAPÁJECÍ NAPĚTÍ
CO | Čerpadlo | 14 | Kombinované | Základní informace | Okruh |  |  |  | x | x | x | Číslo okruhu. | 99e75ae9-b44e-48d3-8a89-766ea60c3f19 | string | TEXT |  |  |  | OKRUH
CO | Čerpadlo | 14 | Kombinované | Technické informace | Jmenovitý příkon |  |  |  | x | x | x | Jmenovitý příkon. | f123731e-fd63-41fe-8e30-cb36e099b6a0 | number | kW |  |  |  | JMENOVITÝ PŘÍKON
CO | Čerpadlo | 14 | Kombinované | Technické informace | Dopravní výška |  |  |  | x | x | x | Dopravní výška. | b94a8c55-ddfb-493f-9db1-a3228b44a78b | number | m |  |  |  | DOPRAVNÍ VÝŠKA
CO | Čerpadlo | 14 | Kombinované | Technické informace | Průtok |  |  | x | x | x | x | Objem teplonosné látky za jednotku času. | 14ac675a-e6ae-44d0-adce-7a99b31f7f64 | number | m3/s |  |  |  | PRŮTOK
CO | Čerpadlo | 14 | Kombinované | Rozměry | Délka | x | x | x | x | x | x | Číselná hodnota délky udávaná v mm. | bb212dba-9864-4827-9b83-93af56946f23 | number | mm | Length |  | Délka | DÉLKA
CO | Čerpadlo | 14 | Kombinované | Technické informace | Jmenovitá velikost výstupu | x | x | x | x | x | x | Vnitřní DN výstupu. | 71087892-7d6e-4ce2-b9fc-12d15cbbe9a1 | integer | celé číslo |  |  |  | JMENOVITÁ VELIKOST VÝSTUPU
CO | Čerpadlo | 14 | Kombinované | Technické informace | Jmenovitá velikost vstupu | x | x | x | x | x | x | Vnitřní DN vstupu. | 68d9594e-843e-48d8-b40a-8cf9ac79da37 | integer | celé číslo |  |  |  | JMENOVITÁ VELIKOST VSTUPU
CO | Čerpadlo | 14 | Kombinované | Základní informace | Kód prvku | x | x | x | x | x | x | Jednoznačné a unikátní identifikační kód prvku. | 8472fd9c-65db-4cc3-b84a-cc7ae4276588 | string | TEXT | Reference |  |  | KÓD PRVKU
CO | Čerpadlo | 14 | Kombinované | Základní informace | Rozvaděč |  |  |  | x | x | x | Kód rozvaděče. | 815635af-a649-4c20-8102-ce9b0435bea0 | string | TEXT |  |  |  | ROZVADĚČ
CO | Čerpadlo | 14 | Kombinované | Správa a údržba | Servis poskytovatel | [5 empty] | x | Název subjektu, který provádí servis, v době záruky záruční servis. | b7728bed-d5bf-479c-b00e-9b4100e830c8 | string | TEXT
CO | Čerpadlo | 14 | Kombinované | Správa a údržba | Záruku poskytuje firma | [5 empty] | x | Subjekt , který drží záruku, vykonavatel záruky. | 08a5b916-7245-4666-b795-77903eb2f0b0 | string | TEXT |  |  |  | ZÁRUKU POSKYTUJE FIRMA
CO | Čerpadlo | 14 | Kombinované | Správa a údržba | Záruka poskytovatel | [5 empty] | x | Název firmy, která poskytuje záruku. | be7df20b-934a-413f-9d58-5d8b315e4fea | string | TEXT | PointOfContact | Pset_Warranty
CO | Čerpadlo | 14 | Kombinované | Správa a údržba | Záruka konec | [5 empty] | x | Konec záruky. | 726a5547-e4b0-4e0b-8c81-389143cff338 | date | datum | WarrantyEndDate | Pset_Warranty
CO | Čerpadlo | 14 | Kombinované | Správa a údržba | Revize protokolární | [5 empty] | x | Je pro prvek předepsaná protokolární revize? | 886ab2d4-fc3b-4e89-ab38-2eecb21d9169 | url |  |  |  |  | REVIZE PROTOKOLÁRNÍ
CO | Čerpadlo | 14 | Kombinované | Správa a údržba | Údržba plánovaná | [5 empty] | x | Datum příští naplánované údržby. | 0769b9d6-ae40-4bf4-a089-2423cf72ff04 | date | datum
CO | Čerpadlo | 14 | Kombinované | Správa a údržba | Údržba interval | [5 empty] | x | Standartní interval údržby v počtu měsíců. | 86c65e14-68c3-4022-b353-802a4ffd7e69 | number | celé číslo | ServiceLifeDuration | Pset_ServiceLife
CO | Čerpadlo | 14 | Kombinované | Správa a údržba | Údržba poslední | [5 empty] | x | Datum poslední údržby (preventivní i mimořádné). | fdb218e9-faa9-4f11-b935-5eae02de3a1d | date | datum
CO | Čerpadlo | 14 | Kombinované | Správa a údržba | Servis poskytovatel - platnost do | [5 empty] | x | Doba platnosti servisu subjektu. | b162430a-a35e-43ed-bfff-4d471407f2f3 | date | datum
CO | Čerpadlo | 14 | Kombinované | Správa a údržba | Uvedení do provozu | [5 empty] | x | Datum uvedení do provozu. | 8f4f517d-90cf-49f7-8ab9-903453073767 | date | datum
CO | Čerpadlo | 14 | Kombinované | Správa a údržba | Servis poskytovatel - platnost do | [5 empty] | x | Doba platnosti servisu subjektu. | b162430a-a35e-43ed-bfff-4d471407f2f3 | date | datum
CO | Čerpadlo | 14 | Kombinované | Správa a údržba | Interval údržby | [5 empty] | x | Standardní interval údržby v měsících. | ad9378f2-2386-47a0-9be3-b5704502f094 | integer | celé číslo |  |  |  | INTERVAL ÚDRŽBY
CO | Čerpadlo | 14 | Kombinované | Správa a údržba | Konec revize | [5 empty] | x | Datum konce platnosti revize. | 82915fdd-20dc-48d9-a40e-1b428c131eb4 | date | datum |  |  |  | KONEC REVIZE
CO | Čerpadlo | 14 | Kombinované | Správa a údržba | Konec servisu | [5 empty] | x | Doba platnosti servisu subjektu. | 4ef090bc-7dc7-4d1f-bc7e-1a72a4a8c136 | date | datum |  |  |  | KONEC SERVISU
CO | Čerpadlo | 14 | Kombinované | Správa a údržba | Konec záruky | [5 empty] | x | Datum, kdy končí záruka. | 4022af38-7470-4bba-b28b-c7a6e9447814 | date | datum |  |  |  | KONEC ZÁRUKY
CO | Čerpadlo | 14 | Kombinované | Správa a údržba | Kvalifikace obsluhy | [5 empty] | x | Popis požadované kvalifikace obsluhy zařízení. | b108caab-706a-48cb-aac2-7d8fc636f33c | string | TEXT |  |  |  | KVALIFIKACE OBSLUHY
CO | Čerpadlo | 14 | Kombinované | Správa a údržba | Manuál | [5 empty] | x | Odkaz na dokument Manuál výrobku, obsluha, servis. | ad24da92-af1e-4b86-9626-f0b331fb126f | url |  |  |  |  | MANUÁL
CO | Čerpadlo | 14 | Kombinované | Správa a údržba | Model | [5 empty] | x | Konkrétní model instalovaného/předpokládaného výrobku. | 81444b10-717a-4fad-afb2-6f498dcf6820 | string | TEXT | ModelLabel |  | Model
CO | Čerpadlo | 14 | Kombinované | Správa a údržba | Náhradní díly | [5 empty] | x | Soupis poskytnutých nebo požadovaných náhradních dílů při provozu. | 8756e610-7b97-43b6-9841-a515dc08b1ef | string | TEXT |  |  |  | NÁHRADNÍ DÍLY
CO | Čerpadlo | 14 | Kombinované | Správa a údržba | Návrhová životnost | [5 empty] | x | Doba životnosti do okamžiku celkové výměny / obnovy v měsících. | 291fb513-04a0-4aa0-a76d-b46ce3389e5c | integer | celé číslo |  |  |  | NÁVRHOVÁ ŽIVOTNOST
CO | Čerpadlo | 14 | Kombinované | Správa a údržba | Návrhová životnost součásti | [5 empty] | x | Doba životnosti součásti / komponentu do okamžiku celkové výměny / obnovy v měsících. | cf919f88-b236-4e5c-abe8-6dfacad686ed | integer | celé číslo |  |  |  | NÁVRHOVÁ ŽIVOTNOST SOUČÁSTI
CO | Čerpadlo | 14 | Kombinované | Správa a údržba | Pořizovací cena | [5 empty] | x | Orientační cena za výměnu prvku v době pořízení, odvozeno z rozpočtu stavby. | 544b367b-81bf-4b8c-936d-94dbd5b73525 | money | Kč |  |  |  | POŘIZOVACÍ CENA
CO | Čerpadlo | 14 | Kombinované | Správa a údržba | Interval revize | [5 empty] | x | Běžný interval pro opakování revize, délka platnosti revize v měsících. | a07d0ac7-3653-45e4-9d84-1dad5a131400 | integer | celé číslo |  |  |  | INTERVAL REVIZE
CO | Čerpadlo | 14 | Kombinované | Správa a údržba | Poslední revize | [5 empty] | x | Datum poslední provedené revize. | 2a74ef22-04a8-4ea9-aeb3-d517be33762d | date | datum |  |  |  | POSLEDNÍ REVIZE
CO | Čerpadlo | 14 | Kombinované | Správa a údržba | Prohlášení o shodě | [5 empty] | x | Odkaz na PDF prohlášení o shodě. | b00cf3eb-8517-4dc1-8bb9-21bed134e1c3 | url |  |  |  |  | PROHLÁŠENÍ O SHODĚ
CO | Čerpadlo | 14 | Kombinované | Správa a údržba | Provozní podmínky klimatické | [5 empty] | x | Popis rozsahu klimatických podmínek pro provoz zařízení. | 0e1a4531-a484-4771-af7a-0aa914782618 | string | TEXT |  |  |  | PROVOZNÍ PODMÍNKY KLIMATICKÉ
CO | Čerpadlo | 14 | Kombinované | Správa a údržba | Provozní podmínky obecné | [5 empty] | x | Popis obecných podmínek provozu zařízení. | 8f29b151-2d2b-4442-99bd-df005d47e6c1 | string | TEXT |  |  |  | PROVOZNÍ PODMÍNKY OBECNÉ
CO | Čerpadlo | 14 | Kombinované | Správa a údržba | Příslušenství | [5 empty] | x | Popis příslušenství zařízení,co vše je pod prvkem evidováno. | 4fef4b8d-6d26-426f-bed2-8fccbfa14fe9 | string | TEXT | FMAccessories |  |  | PŘÍSLUŠENSTVÍ
CO | Čerpadlo | 14 | Kombinované | Správa a údržba | Revizní zpráva | [5 empty] | x | Odkaz na dokument Revizní zprávy | 4c34ffc8-e356-4a28-84de-eaeb7f8fa929 | number | l/h |  |  |  | REVIZNÍ ZPRÁVA
CO | Čerpadlo | 14 | Kombinované | Správa a údržba | Technický list | [5 empty] | x | Odkaz na technický list. | bb55f2eb-6f47-43ec-8c68-4e6f36aacdc8 | url | url |  |  |  | TECHNICKÝ LIST
CO | Čerpadlo | 14 | Kombinované | Správa a údržba | Poslední údržba | [5 empty] | x | Datum naposledy provedené údržby, preventivní i mimořádné. | 0917b91c-d4aa-4498-aebb-25e32e88cda0 | date | datum |  |  |  | POSLEDNÍ ÚDRŽBA
CO | Čerpadlo | 14 | Kombinované | Správa a údržba | Firma pro servis | [5 empty] | x | [TEXT] subjekt, který provádí servis, v době záruky záruční servis | b4682c67-c7de-438f-b801-3420cfd4b391 | string | TEXT |  |  |  | FIRMA PRO SERVIS
CO | Čerpadlo | 14 | Kombinované | Rozměry | Šířka | x | x | x | x | x | x | Číselná hodnota šířky prvku uvedená v mm. | f8795e7b-eda8-4278-82bf-fe7691e30a37 | number | mm | Width |  | Šířka | ŠÍŘKA
CO | Čerpadlo | 14 | Kombinované | Rozměry | Výška | x | x | x | x | x | x | Číselná hodnota výšky prvku udávaná v mm. | 6dc41ac5-e7b0-4295-ad56-18fcf4b15656 | number | mm | Height |  | Výška | VÝŠKA
CO | Čerpadlo | 14 | Kombinované | Technické informace | Teplonosná látka |  |  | x | x | x | x | Typ média. | 982f5810-a711-45b6-b7dd-ea8f017a80d8 | string | TEXT |  |  |  | TEPLONOSNÁ LÁTKA
CO | Čerpadlo | 14 | Kombinované | Technické informace | Počet fází |  |  |  | x | x | x | Počet fází | 9bc94ef8-9edf-480b-bde7-abefd2d50013 | integer | číslo
CO | Čerpadlo | 14 | Kombinované | Technické informace | Jmenovitý proud |  |  |  | x | x | x | Jmenovitý proud. | 6f0f1e35-d8d4-4a23-baf3-7c36244c80a4 | number | A |  |  |  | JMENOVITÝ PROUD
CO | Čerpadlo | 14 | Kombinované | Technické informace | Číslo okruhu |  |  |  | x | x | x | Číslo okruhu. | c7f94b3c-0323-45fb-ae6a-8ae714ff0fca | string | TEXT
CO | Čerpadlo | 14 | Kombinované | Základní informace | Specifikace |  |  |  | x | x | x | Textový popis vlastností prvků. | 144c0c89-5883-4ff4-9149-2108febc5575 | string
CP | Čistící prvek | 01 | Lapač střešních splavenin | Základní informace | Kód prvku | x | x | x | x | x | x | Jednoznačné a unikátní identifikační kód prvku. | 8472fd9c-65db-4cc3-b84a-cc7ae4276588 | string | TEXT | Reference |  |  | KÓD PRVKU
CP | Čistící prvek | 01 | Lapač střešních splavenin | Technické informace | Jmenovitá velikost vstupu | x | x | x | x | x | x | Vnitřní DN vstupu. | 68d9594e-843e-48d8-b40a-8cf9ac79da37 | integer | celé číslo |  |  |  | JMENOVITÁ VELIKOST VSTUPU
CP | Čistící prvek | 01 | Lapač střešních splavenin | Technické informace | Jmenovitá velikost výstupu | x | x | x | x | x | x | Vnitřní DN výstupu. | 71087892-7d6e-4ce2-b9fc-12d15cbbe9a1 | integer | celé číslo |  |  |  | JMENOVITÁ VELIKOST VÝSTUPU
CP | Čistící prvek | 01 | Lapač střešních splavenin | Technické informace | Referenční výrobek |  |  |  | x | x | x | Odkaz/název konkrétního výrobku požadovaných vlastností. | 476c8d05-7e87-4ae8-9531-e4f8fac84310 | string | TEXT | ModelReference |  |  | REFERENČNÍ VÝROBEK
CP | Čistící prvek | 01 | Lapač střešních splavenin | Správa a údržba | Výrobní číslo | [5 empty] | x | Výrobní číslo. | 6116f509-6533-4bef-b712-1c88eaa28a5c | string | TEXT |  |  |  | VÝROBNÍ ČÍSLO
CP | Čistící prvek | 01 | Lapač střešních splavenin | Základní informace | Podlaží prvku | x | x | x | x | x | x | Informace o přiřazení prvku ke konkrétnímu podlaží. | f3d1cdac-d010-4112-9e2f-221d44572fbc | string | TEXT |  |  |  | PODLAŽÍ PRVKU
CP | Čistící prvek | 01 | Lapač střešních splavenin | Rozměry | Délka | x | x | x | x | x | x | Číselná hodnota délky udávaná v mm. | bb212dba-9864-4827-9b83-93af56946f23 | number | mm | Length |  | Délka | DÉLKA
CP | Čistící prvek | 01 | Lapač střešních splavenin | Rozměry | Šířka | x | x | x | x | x | x | Číselná hodnota šířky prvku uvedená v mm. | f8795e7b-eda8-4278-82bf-fe7691e30a37 | number | mm | Width |  | Šířka | ŠÍŘKA
CP | Čistící prvek | 01 | Lapač střešních splavenin | Rozměry | Výška | x | x | x | x | x | x | Číselná hodnota výšky prvku udávaná v mm. | 6dc41ac5-e7b0-4295-ad56-18fcf4b15656 | number | mm | Height |  | Výška | VÝŠKA
CP | Čistící prvek | 01 | Lapač střešních splavenin | Technické informace | Materiál |  |  |  | x | x | x | Materiálová specifikace prvku. | bd43e73e-8df9-40e7-a9bb-db9dc568768e | string | TEXT | ConstructionMaterial |  | Materiál | MATERIÁL
CP | Čistící prvek | 01 | Lapač střešních splavenin | Správa a údržba | Model |  |  |  | x | x | x | Konkrétní model instalovaného/předpokládaného výrobku. | 81444b10-717a-4fad-afb2-6f498dcf6820 | string | TEXT | ModelLabel |  | Model
CP | Čistící prvek | 01 | Lapač střešních splavenin | Technické informace | Teplonosná látka |  |  |  | x | x | x | Typ média. | 982f5810-a711-45b6-b7dd-ea8f017a80d8 | string | TEXT |  |  |  | TEPLONOSNÁ LÁTKA
CP | Čistící prvek | 01 | Lapač střešních splavenin | Základní informace | Číslo místnosti |  |  | x | x | x | x | Unikátní číslo místnosti. | 2fcc8124-c6cf-4e6e-80c4-25a3269536e8 | string | TEXT |  |  | Číslo místnosti | ČÍSLO MÍSTNOSTI
CP | Čistící prvek | 01 | Lapač střešních splavenin | Technické informace | Provozní hmotnost |  |  |  | x | x | x | Provozní hmotnost. | 17db1d88-5721-4f74-b1e7-70416e49cbf8 | number | kg |  |  |  | PROVOZNÍ HMOTNOST
CP | Čistící prvek | 01 | Lapač střešních splavenin | Technické informace | Hmotnost |  |  |  | x | x | x | [kg] Číselná hodnota udávaná v kg (ČISTÁ) | fc7df084-a11a-43e2-8ead-6c0cb1b83b1e | number | kg | NetWeight |  | Hmotnost | HMOTNOST
CP | Čistící prvek | 02 | Domovní čistírna odpadních vod | Základní informace | Kód prvku | x | x | x | x | x | x | Jednoznačné a unikátní identifikační kód prvku. | 8472fd9c-65db-4cc3-b84a-cc7ae4276588 | string | TEXT | Reference |  |  | KÓD PRVKU
CP | Čistící prvek | 02 | Domovní čistírna odpadních vod | Technické informace | Jmenovitá velikost vstupu | x | x | x | x | x | x | Vnitřní DN vstupu. | 68d9594e-843e-48d8-b40a-8cf9ac79da37 | integer | celé číslo |  |  |  | JMENOVITÁ VELIKOST VSTUPU
CP | Čistící prvek | 02 | Domovní čistírna odpadních vod | Technické informace | Jmenovitá velikost výstupu | x | x | x | x | x | x | Vnitřní DN výstupu. | 71087892-7d6e-4ce2-b9fc-12d15cbbe9a1 | integer | celé číslo |  |  |  | JMENOVITÁ VELIKOST VÝSTUPU
CP | Čistící prvek | 02 | Domovní čistírna odpadních vod | Technické informace | Referenční výrobek |  |  |  | x | x | x | Odkaz/název konkrétního výrobku požadovaných vlastností. | 476c8d05-7e87-4ae8-9531-e4f8fac84310 | string | TEXT | ModelReference |  |  | REFERENČNÍ VÝROBEK
CP | Čistící prvek | 02 | Domovní čistírna odpadních vod | Správa a údržba | Výrobní číslo | [5 empty] | x | Výrobní číslo. | 6116f509-6533-4bef-b712-1c88eaa28a5c | string | TEXT |  |  |  | VÝROBNÍ ČÍSLO
CP | Čistící prvek | 02 | Domovní čistírna odpadních vod | Základní informace | Podlaží prvku | x | x | x | x | x | x | Informace o přiřazení prvku ke konkrétnímu podlaží. | f3d1cdac-d010-4112-9e2f-221d44572fbc | string | TEXT |  |  |  | PODLAŽÍ PRVKU
CP | Čistící prvek | 02 | Domovní čistírna odpadních vod | Rozměry | Délka | x | x | x | x | x | x | Číselná hodnota délky udávaná v mm. | bb212dba-9864-4827-9b83-93af56946f23 | number | mm | Length |  | Délka | DÉLKA
CP | Čistící prvek | 02 | Domovní čistírna odpadních vod | Rozměry | Šířka | x | x | x | x | x | x | Číselná hodnota šířky prvku uvedená v mm. | f8795e7b-eda8-4278-82bf-fe7691e30a37 | number | mm | Width |  | Šířka | ŠÍŘKA
CP | Čistící prvek | 02 | Domovní čistírna odpadních vod | Rozměry | Výška | x | x | x | x | x | x | Číselná hodnota výšky prvku udávaná v mm. | 6dc41ac5-e7b0-4295-ad56-18fcf4b15656 | number | mm | Height |  | Výška | VÝŠKA
CP | Čistící prvek | 02 | Domovní čistírna odpadních vod | Technické informace | Materiál |  |  |  | x | x | x | Materiálová specifikace prvku. | bd43e73e-8df9-40e7-a9bb-db9dc568768e | string | TEXT | ConstructionMaterial |  | Materiál | MATERIÁL
CP | Čistící prvek | 02 | Domovní čistírna odpadních vod | Správa a údržba | Model |  |  |  | x | x | x | Konkrétní model instalovaného/předpokládaného výrobku. | 81444b10-717a-4fad-afb2-6f498dcf6820 | string | TEXT | ModelLabel |  | Model
CP | Čistící prvek | 02 | Domovní čistírna odpadních vod | Technické informace | Teplonosná látka |  |  |  | x | x | x | Typ média. | 982f5810-a711-45b6-b7dd-ea8f017a80d8 | string | TEXT |  |  |  | TEPLONOSNÁ LÁTKA
CP | Čistící prvek | 02 | Domovní čistírna odpadních vod | Základní informace | Číslo místnosti |  |  | x | x | x | x | Unikátní číslo místnosti. | 2fcc8124-c6cf-4e6e-80c4-25a3269536e8 | string | TEXT |  |  | Číslo místnosti | ČÍSLO MÍSTNOSTI
CP | Čistící prvek | 02 | Domovní čistírna odpadních vod | Technické informace | Provozní hmotnost |  |  |  | x | x | x | Provozní hmotnost. | 17db1d88-5721-4f74-b1e7-70416e49cbf8 | number | kg |  |  |  | PROVOZNÍ HMOTNOST
CP | Čistící prvek | 02 | Domovní čistírna odpadních vod | Technické informace | Hmotnost |  |  |  | x | x | x | [kg] Číselná hodnota udávaná v kg (ČISTÁ) | fc7df084-a11a-43e2-8ead-6c0cb1b83b1e | number | kg | NetWeight |  | Hmotnost | HMOTNOST
CP | Čistící prvek | 03 | Septik | Základní informace | Kód prvku | x | x | x | x | x | x | Jednoznačné a unikátní identifikační kód prvku. | 8472fd9c-65db-4cc3-b84a-cc7ae4276588 | string | TEXT | Reference |  |  | KÓD PRVKU
CP | Čistící prvek | 03 | Septik | Technické informace | Jmenovitá velikost vstupu | x | x | x | x | x | x | Vnitřní DN vstupu. | 68d9594e-843e-48d8-b40a-8cf9ac79da37 | integer | celé číslo |  |  |  | JMENOVITÁ VELIKOST VSTUPU
CP | Čistící prvek | 03 | Septik | Technické informace | Jmenovitá velikost výstupu | x | x | x | x | x | x | Vnitřní DN výstupu. | 71087892-7d6e-4ce2-b9fc-12d15cbbe9a1 | integer | celé číslo |  |  |  | JMENOVITÁ VELIKOST VÝSTUPU
CP | Čistící prvek | 03 | Septik | Technické informace | Referenční výrobek |  |  |  | x | x | x | Odkaz/název konkrétního výrobku požadovaných vlastností. | 476c8d05-7e87-4ae8-9531-e4f8fac84310 | string | TEXT | ModelReference |  |  | REFERENČNÍ VÝROBEK
CP | Čistící prvek | 03 | Septik | Správa a údržba | Výrobní číslo | [5 empty] | x | Výrobní číslo. | 6116f509-6533-4bef-b712-1c88eaa28a5c | string | TEXT |  |  |  | VÝROBNÍ ČÍSLO
CP | Čistící prvek | 03 | Septik | Základní informace | Podlaží prvku | x | x | x | x | x | x | Informace o přiřazení prvku ke konkrétnímu podlaží. | f3d1cdac-d010-4112-9e2f-221d44572fbc | string | TEXT |  |  |  | PODLAŽÍ PRVKU
CP | Čistící prvek | 03 | Septik | Rozměry | Délka | x | x | x | x | x | x | Číselná hodnota délky udávaná v mm. | bb212dba-9864-4827-9b83-93af56946f23 | number | mm | Length |  | Délka | DÉLKA
CP | Čistící prvek | 03 | Septik | Rozměry | Šířka | x | x | x | x | x | x | Číselná hodnota šířky prvku uvedená v mm. | f8795e7b-eda8-4278-82bf-fe7691e30a37 | number | mm | Width |  | Šířka | ŠÍŘKA
CP | Čistící prvek | 03 | Septik | Rozměry | Výška | x | x | x | x | x | x | Číselná hodnota výšky prvku udávaná v mm. | 6dc41ac5-e7b0-4295-ad56-18fcf4b15656 | number | mm | Height |  | Výška | VÝŠKA
CP | Čistící prvek | 03 | Septik | Technické informace | Materiál |  |  |  | x | x | x | Materiálová specifikace prvku. | bd43e73e-8df9-40e7-a9bb-db9dc568768e | string | TEXT | ConstructionMaterial |  | Materiál | MATERIÁL
CP | Čistící prvek | 03 | Septik | Správa a údržba | Model |  |  |  | x | x | x | Konkrétní model instalovaného/předpokládaného výrobku. | 81444b10-717a-4fad-afb2-6f498dcf6820 | string | TEXT | ModelLabel |  | Model
CP | Čistící prvek | 03 | Septik | Technické informace | Teplonosná látka |  |  |  | x | x | x | Typ média. | 982f5810-a711-45b6-b7dd-ea8f017a80d8 | string | TEXT |  |  |  | TEPLONOSNÁ LÁTKA
CP | Čistící prvek | 03 | Septik | Základní informace | Číslo místnosti |  |  | x | x | x | x | Unikátní číslo místnosti. | 2fcc8124-c6cf-4e6e-80c4-25a3269536e8 | string | TEXT |  |  | Číslo místnosti | ČÍSLO MÍSTNOSTI
CP | Čistící prvek | 03 | Septik | Technické informace | Provozní hmotnost |  |  |  | x | x | x | Provozní hmotnost. | 17db1d88-5721-4f74-b1e7-70416e49cbf8 | number | kg |  |  |  | PROVOZNÍ HMOTNOST
CP | Čistící prvek | 03 | Septik | Technické informace | Hmotnost |  |  |  | x | x | x | [kg] Číselná hodnota udávaná v kg (ČISTÁ) | fc7df084-a11a-43e2-8ead-6c0cb1b83b1e | number | kg | NetWeight |  | Hmotnost | HMOTNOST
CP | Čistící prvek | 04 | Separátor (Lapol) | Základní informace | Kód prvku | x | x | x | x | x | x | Jednoznačné a unikátní identifikační kód prvku. | 8472fd9c-65db-4cc3-b84a-cc7ae4276588 | string | TEXT | Reference |  |  | KÓD PRVKU
CP | Čistící prvek | 04 | Separátor (Lapol) | Technické informace | Jmenovitá velikost vstupu | x | x | x | x | x | x | Vnitřní DN vstupu. | 68d9594e-843e-48d8-b40a-8cf9ac79da37 | integer | celé číslo |  |  |  | JMENOVITÁ VELIKOST VSTUPU
CP | Čistící prvek | 04 | Separátor (Lapol) | Technické informace | Jmenovitá velikost výstupu | x | x | x | x | x | x | Vnitřní DN výstupu. | 71087892-7d6e-4ce2-b9fc-12d15cbbe9a1 | integer | celé číslo |  |  |  | JMENOVITÁ VELIKOST VÝSTUPU
CP | Čistící prvek | 04 | Separátor (Lapol) | Technické informace | Referenční výrobek |  |  |  | x | x | x | Odkaz/název konkrétního výrobku požadovaných vlastností. | 476c8d05-7e87-4ae8-9531-e4f8fac84310 | string | TEXT | ModelReference |  |  | REFERENČNÍ VÝROBEK
CP | Čistící prvek | 04 | Separátor (Lapol) | Správa a údržba | Výrobní číslo | [5 empty] | x | Výrobní číslo. | 6116f509-6533-4bef-b712-1c88eaa28a5c | string | TEXT |  |  |  | VÝROBNÍ ČÍSLO
CP | Čistící prvek | 04 | Separátor (Lapol) | Základní informace | Podlaží prvku | x | x | x | x | x | x | Informace o přiřazení prvku ke konkrétnímu podlaží. | f3d1cdac-d010-4112-9e2f-221d44572fbc | string | TEXT |  |  |  | PODLAŽÍ PRVKU
CP | Čistící prvek | 04 | Separátor (Lapol) | Rozměry | Délka | x | x | x | x | x | x | Číselná hodnota délky udávaná v mm. | bb212dba-9864-4827-9b83-93af56946f23 | number | mm | Length |  | Délka | DÉLKA
CP | Čistící prvek | 04 | Separátor (Lapol) | Rozměry | Šířka | x | x | x | x | x | x | Číselná hodnota šířky prvku uvedená v mm. | f8795e7b-eda8-4278-82bf-fe7691e30a37 | number | mm | Width |  | Šířka | ŠÍŘKA
CP | Čistící prvek | 04 | Separátor (Lapol) | Rozměry | Výška | x | x | x | x | x | x | Číselná hodnota výšky prvku udávaná v mm. | 6dc41ac5-e7b0-4295-ad56-18fcf4b15656 | number | mm | Height |  | Výška | VÝŠKA
CP | Čistící prvek | 04 | Separátor (Lapol) | Technické informace | Materiál |  |  |  | x | x | x | Materiálová specifikace prvku. | bd43e73e-8df9-40e7-a9bb-db9dc568768e | string | TEXT | ConstructionMaterial |  | Materiál | MATERIÁL
CP | Čistící prvek | 04 | Separátor (Lapol) | Správa a údržba | Model |  |  |  | x | x | x | Konkrétní model instalovaného/předpokládaného výrobku. | 81444b10-717a-4fad-afb2-6f498dcf6820 | string | TEXT | ModelLabel |  | Model
CP | Čistící prvek | 04 | Separátor (Lapol) | Technické informace | Teplonosná látka |  |  |  | x | x | x | Typ média. | 982f5810-a711-45b6-b7dd-ea8f017a80d8 | string | TEXT |  |  |  | TEPLONOSNÁ LÁTKA
CP | Čistící prvek | 04 | Separátor (Lapol) | Základní informace | Číslo místnosti |  |  | x | x | x | x | Unikátní číslo místnosti. | 2fcc8124-c6cf-4e6e-80c4-25a3269536e8 | string | TEXT |  |  | Číslo místnosti | ČÍSLO MÍSTNOSTI
CP | Čistící prvek | 04 | Separátor (Lapol) | Technické informace | Provozní hmotnost |  |  |  | x | x | x | Provozní hmotnost. | 17db1d88-5721-4f74-b1e7-70416e49cbf8 | number | kg |  |  |  | PROVOZNÍ HMOTNOST
CP | Čistící prvek | 04 | Separátor (Lapol) | Technické informace | Hmotnost |  |  |  | x | x | x | [kg] Číselná hodnota udávaná v kg (ČISTÁ) | fc7df084-a11a-43e2-8ead-6c0cb1b83b1e | number | kg | NetWeight |  | Hmotnost | HMOTNOST
CP | Čistící prvek | 05 | Jímka | Základní informace | Kód prvku | x | x | x | x | x | x | Jednoznačné a unikátní identifikační kód prvku. | 8472fd9c-65db-4cc3-b84a-cc7ae4276588 | string | TEXT | Reference |  |  | KÓD PRVKU
CP | Čistící prvek | 05 | Jímka | Technické informace | Jmenovitá velikost vstupu | x | x | x | x | x | x | Vnitřní DN vstupu. | 68d9594e-843e-48d8-b40a-8cf9ac79da37 | integer | celé číslo |  |  |  | JMENOVITÁ VELIKOST VSTUPU
CP | Čistící prvek | 05 | Jímka | Technické informace | Jmenovitá velikost výstupu | x | x | x | x | x | x | Vnitřní DN výstupu. | 71087892-7d6e-4ce2-b9fc-12d15cbbe9a1 | integer | celé číslo |  |  |  | JMENOVITÁ VELIKOST VÝSTUPU
CP | Čistící prvek | 05 | Jímka | Technické informace | Referenční výrobek |  |  |  | x | x | x | Odkaz/název konkrétního výrobku požadovaných vlastností. | 476c8d05-7e87-4ae8-9531-e4f8fac84310 | string | TEXT | ModelReference |  |  | REFERENČNÍ VÝROBEK
CP | Čistící prvek | 05 | Jímka | Správa a údržba | Výrobní číslo | [5 empty] | x | Výrobní číslo. | 6116f509-6533-4bef-b712-1c88eaa28a5c | string | TEXT |  |  |  | VÝROBNÍ ČÍSLO
CP | Čistící prvek | 05 | Jímka | Základní informace | Podlaží prvku | x | x | x | x | x | x | Informace o přiřazení prvku ke konkrétnímu podlaží. | f3d1cdac-d010-4112-9e2f-221d44572fbc | string | TEXT |  |  |  | PODLAŽÍ PRVKU
CP | Čistící prvek | 05 | Jímka | Rozměry | Délka | x | x | x | x | x | x | Číselná hodnota délky udávaná v mm. | bb212dba-9864-4827-9b83-93af56946f23 | number | mm | Length |  | Délka | DÉLKA
CP | Čistící prvek | 05 | Jímka | Rozměry | Šířka | x | x | x | x | x | x | Číselná hodnota šířky prvku uvedená v mm. | f8795e7b-eda8-4278-82bf-fe7691e30a37 | number | mm | Width |  | Šířka | ŠÍŘKA
CP | Čistící prvek | 05 | Jímka | Rozměry | Výška | x | x | x | x | x | x | Číselná hodnota výšky prvku udávaná v mm. | 6dc41ac5-e7b0-4295-ad56-18fcf4b15656 | number | mm | Height |  | Výška | VÝŠKA
CP | Čistící prvek | 05 | Jímka | Technické informace | Materiál |  |  |  | x | x | x | Materiálová specifikace prvku. | bd43e73e-8df9-40e7-a9bb-db9dc568768e | string | TEXT | ConstructionMaterial |  | Materiál | MATERIÁL
CP | Čistící prvek | 05 | Jímka | Správa a údržba | Model |  |  |  | x | x | x | Konkrétní model instalovaného/předpokládaného výrobku. | 81444b10-717a-4fad-afb2-6f498dcf6820 | string | TEXT | ModelLabel |  | Model
CP | Čistící prvek | 05 | Jímka | Technické informace | Teplonosná látka |  |  |  | x | x | x | Typ média. | 982f5810-a711-45b6-b7dd-ea8f017a80d8 | string | TEXT |  |  |  | TEPLONOSNÁ LÁTKA
CP | Čistící prvek | 05 | Jímka | Základní informace | Číslo místnosti |  |  | x | x | x | x | Unikátní číslo místnosti. | 2fcc8124-c6cf-4e6e-80c4-25a3269536e8 | string | TEXT |  |  | Číslo místnosti | ČÍSLO MÍSTNOSTI
CP | Čistící prvek | 05 | Jímka | Technické informace | Provozní hmotnost |  |  |  | x | x | x | Provozní hmotnost. | 17db1d88-5721-4f74-b1e7-70416e49cbf8 | number | kg |  |  |  | PROVOZNÍ HMOTNOST
CP | Čistící prvek | 05 | Jímka | Technické informace | Hmotnost |  |  |  | x | x | x | [kg] Číselná hodnota udávaná v kg (ČISTÁ) | fc7df084-a11a-43e2-8ead-6c0cb1b83b1e | number | kg | NetWeight |  | Hmotnost | HMOTNOST
CQ | Římsa | 01 | Železobetonová | Základní informace | Kód prvku |  |  | x | x | x | x | Jednoznačné a unikátní identifikační kód prvku. | 8472fd9c-65db-4cc3-b84a-cc7ae4276588 | string | TEXT | Reference |  |  | KÓD PRVKU
CQ | Římsa | 01 | Železobetonová | Správa a údržba | Návrhová životnost |  |  | x | x | x | x | Doba životnosti do okamžiku celkové výměny / obnovy v měsících. | 291fb513-04a0-4aa0-a76d-b46ce3389e5c | integer | celé číslo |  |  |  | NÁVRHOVÁ ŽIVOTNOST
CQ | Římsa | 01 | Železobetonová | Základní informace | Označení stavebního objektu |  |  | x | x | x | x |  | a00b22e5-c901-4989-91e0-3ceac1670f29 | string | TEXT
CQ | Římsa | 01 | Železobetonová | Technické informace | Hmotnost výztuže |  |  | x | x | x | x | [kg] Číselná hodnota udávaná v kg | c9c1e9e1-2f6a-4ca5-ba41-9ac9a21bcda6 | number | kg | ReinforcementWeight |  |  | HMOTNOST VÝZTUŽE
CQ | Římsa | 01 | Železobetonová | Rozměry | Objem |  |  | x | x | x | x | Číselná hodnota objemu prvku udávaná v m3. | 392b90c0-d704-4fa2-8993-f83cae64c544 | number | m3 | NetVolume |  | Objem | OBJEM
CQ | Římsa | 01 | Železobetonová | Technické informace | Třída betonu |  |  | x | x | x | x | Třída dle normy ČSN. | 090dec39-9115-4f89-92f4-bc565897885c | string | TEXT | StrengthClass |  |  | TŘÍDA BETONU
CQ | Římsa | 01 | Železobetonová | Technické informace | Třída výztuže |  |  | x | x | x | x | [TEXT] Typ betonářské výztuže (10 216;10 335;10 425;10 505) | 242b915d-6839-4e21-80a2-c1537b3680fe | string | TEXT | ReinforcementType |  |  | TŘÍDA VÝZTUŽE
CQ | Římsa | 01 | Železobetonová | Technické informace | Prefabrikát |  |  | x | x | x | x | Udává zda je prvek prefabrikovaný | 5b201033-d986-438f-9ff5-43c100fa959c | boolean | ANO/NE
CR | Kotva římsy | 01 | Ocelová | Základní informace | Kód prvku |  |  | x | x | x | x | Jednoznačné a unikátní identifikační kód prvku. | 8472fd9c-65db-4cc3-b84a-cc7ae4276588 | string | TEXT | Reference |  |  | KÓD PRVKU
CR | Kotva římsy | 01 | Ocelová | Správa a údržba | Návrhová životnost |  |  | x | x | x | x | Doba životnosti do okamžiku celkové výměny / obnovy v měsících. | 291fb513-04a0-4aa0-a76d-b46ce3389e5c | integer | celé číslo |  |  |  | NÁVRHOVÁ ŽIVOTNOST
CR | Kotva římsy | 01 | Ocelová | Základní informace | Označení stavebního objektu |  |  | x | x | x | x |  | a00b22e5-c901-4989-91e0-3ceac1670f29 | string | TEXT
CR | Kotva římsy | 01 | Ocelová | Technické informace | Hmotnost |  |  | x | x | x | x | [kg] Číselná hodnota udávaná v kg (ČISTÁ) | fc7df084-a11a-43e2-8ead-6c0cb1b83b1e | number | kg | NetWeight |  | Hmotnost | HMOTNOST
CR | Kotva římsy | 01 | Ocelová | Technické informace | Materiál |  |  | x | x | x | x | Materiálová specifikace prvku. | bd43e73e-8df9-40e7-a9bb-db9dc568768e | string | TEXT | ConstructionMaterial |  | Materiál | MATERIÁL
CS | Nivelační značka | 01 | Ocelová | Základní informace | Kód prvku |  |  | x | x | x | x | Jednoznačné a unikátní identifikační kód prvku. | 8472fd9c-65db-4cc3-b84a-cc7ae4276588 | string | TEXT | Reference |  |  | KÓD PRVKU
CS | Nivelační značka | 01 | Ocelová | Technické informace | Hmotnost |  |  | x | x | x | x | [kg] Číselná hodnota udávaná v kg (ČISTÁ) | fc7df084-a11a-43e2-8ead-6c0cb1b83b1e | number | kg | NetWeight |  | Hmotnost | HMOTNOST
CS | Nivelační značka | 01 | Ocelová | Technické informace | Materiál |  |  | x | x | x | x | Materiálová specifikace prvku. | bd43e73e-8df9-40e7-a9bb-db9dc568768e | string | TEXT | ConstructionMaterial |  | Materiál | MATERIÁL
CT | Čistící tvarovka |  |  | Základní informace | Kód prvku | x | x | x | x | x | x | Jednoznačné a unikátní identifikační kód prvku. | 8472fd9c-65db-4cc3-b84a-cc7ae4276588 | string | TEXT | Reference |  |  | KÓD PRVKU
CT | Čistící tvarovka |  |  | Technické informace | Jmenovitá velikost vstupu | x | x | x | x | x | x | Vnitřní DN vstupu. | 68d9594e-843e-48d8-b40a-8cf9ac79da37 | integer | celé číslo |  |  |  | JMENOVITÁ VELIKOST VSTUPU
CT | Čistící tvarovka |  |  | Technické informace | Jmenovitá velikost výstupu | x | x | x | x | x | x | Vnitřní DN výstupu. | 71087892-7d6e-4ce2-b9fc-12d15cbbe9a1 | integer | celé číslo |  |  |  | JMENOVITÁ VELIKOST VÝSTUPU
CT | Čistící tvarovka |  |  | Technické informace | Referenční výrobek |  |  |  | x | x | x | Odkaz/název konkrétního výrobku požadovaných vlastností. | 476c8d05-7e87-4ae8-9531-e4f8fac84310 | string | TEXT | ModelReference |  |  | REFERENČNÍ VÝROBEK
CT | Čistící tvarovka |  |  | Základní informace | Podlaží prvku | x | x | x | x | x | x | Informace o přiřazení prvku ke konkrétnímu podlaží. | f3d1cdac-d010-4112-9e2f-221d44572fbc | string | TEXT |  |  |  | PODLAŽÍ PRVKU
CT | Čistící tvarovka |  |  | Základní informace | Číslo místnosti | x | x | x | x | x | x | Unikátní číslo místnosti. | 2fcc8124-c6cf-4e6e-80c4-25a3269536e8 | string | TEXT |  |  | Číslo místnosti | ČÍSLO MÍSTNOSTI
CT | Čistící tvarovka |  |  | Rozměry | Délka |  |  | x | x | x | x | Číselná hodnota délky udávaná v mm. | bb212dba-9864-4827-9b83-93af56946f23 | number | mm | Length |  | Délka | DÉLKA
CT | Čistící tvarovka |  |  | Rozměry | Šířka |  |  | x | x | x | x | Číselná hodnota šířky prvku uvedená v mm. | f8795e7b-eda8-4278-82bf-fe7691e30a37 | number | mm | Width |  | Šířka | ŠÍŘKA
CT | Čistící tvarovka |  |  | Rozměry | Výška |  |  | x | x | x | x | Číselná hodnota výšky prvku udávaná v mm. | 6dc41ac5-e7b0-4295-ad56-18fcf4b15656 | number | mm | Height |  | Výška | VÝŠKA
CT | Čistící tvarovka |  |  | Správa a údržba | Model | [5 empty] | x | Konkrétní model instalovaného/předpokládaného výrobku. | 81444b10-717a-4fad-afb2-6f498dcf6820 | string | TEXT | ModelLabel |  | Model
CT | Čistící tvarovka |  |  | Správa a údržba | Výrobní číslo | [5 empty] | x | Výrobní číslo. | 6116f509-6533-4bef-b712-1c88eaa28a5c | string | TEXT |  |  |  | VÝROBNÍ ČÍSLO
CT | Čistící tvarovka |  |  | Základní informace | Specifikace |  |  | x | x | x | x | Textový popis vlastností prvků. | 144c0c89-5883-4ff4-9149-2108febc5575 | string
CT | Čistící tvarovka |  |  | Technické informace | Hmotnost |  |  | x | x | x | x | [kg] Číselná hodnota udávaná v kg (ČISTÁ) | fc7df084-a11a-43e2-8ead-6c0cb1b83b1e | number | kg | NetWeight |  | Hmotnost | HMOTNOST
CT | Čistící tvarovka |  |  | Technické informace | Teplonosná látka |  |  | x | x | x | x | Typ média. | 982f5810-a711-45b6-b7dd-ea8f017a80d8 | string | TEXT |  |  |  | TEPLONOSNÁ LÁTKA
CU | Sloupek protihlukové stěny | 01 | Betonový | Základní informace | Kód prvku |  |  | x | x | x | x | Jednoznačné a unikátní identifikační kód prvku. | 8472fd9c-65db-4cc3-b84a-cc7ae4276588 | string | TEXT | Reference |  |  | KÓD PRVKU
CU | Sloupek protihlukové stěny | 01 | Betonový | Správa a údržba | Návrhová životnost |  |  | x | x | x | x | Doba životnosti do okamžiku celkové výměny / obnovy v měsících. | 291fb513-04a0-4aa0-a76d-b46ce3389e5c | integer | celé číslo |  |  |  | NÁVRHOVÁ ŽIVOTNOST
CU | Sloupek protihlukové stěny | 01 | Betonový | Základní informace | Označení stavebního objektu |  |  | x | x | x | x |  | a00b22e5-c901-4989-91e0-3ceac1670f29 | string | TEXT
CU | Sloupek protihlukové stěny | 01 | Betonový | Rozměry | Objem |  |  | x | x | x | x | Číselná hodnota objemu prvku udávaná v m3. | 392b90c0-d704-4fa2-8993-f83cae64c544 | number | m3 | NetVolume |  | Objem | OBJEM
CU | Sloupek protihlukové stěny | 01 | Betonový | Technické informace | Třída betonu |  |  | x | x | x | x | Třída dle normy ČSN. | 090dec39-9115-4f89-92f4-bc565897885c | string | TEXT | StrengthClass |  |  | TŘÍDA BETONU
CU | Sloupek protihlukové stěny | 01 | Betonový | Technické informace | Prefabrikát |  |  | x | x | x | x | Udává zda je prvek prefabrikovaný | 5b201033-d986-438f-9ff5-43c100fa959c | boolean | ANO/NE
CU | Sloupek protihlukové stěny | 03 | Ocelový | Základní informace | Kód prvku |  |  | x | x | x | x | Jednoznačné a unikátní identifikační kód prvku. | 8472fd9c-65db-4cc3-b84a-cc7ae4276588 | string | TEXT | Reference |  |  | KÓD PRVKU
CU | Sloupek protihlukové stěny | 03 | Ocelový | Správa a údržba | Návrhová životnost |  |  | x | x | x | x | Doba životnosti do okamžiku celkové výměny / obnovy v měsících. | 291fb513-04a0-4aa0-a76d-b46ce3389e5c | integer | celé číslo |  |  |  | NÁVRHOVÁ ŽIVOTNOST
CU | Sloupek protihlukové stěny | 03 | Ocelový | Základní informace | Označení stavebního objektu |  |  | x | x | x | x |  | a00b22e5-c901-4989-91e0-3ceac1670f29 | string | TEXT
CU | Sloupek protihlukové stěny | 03 | Ocelový | Technické informace | Hmotnost |  |  | x | x | x | x | [kg] Číselná hodnota udávaná v kg (ČISTÁ) | fc7df084-a11a-43e2-8ead-6c0cb1b83b1e | number | kg | NetWeight |  | Hmotnost | HMOTNOST
CU | Sloupek protihlukové stěny | 02 | Železobetonový | Základní informace | Kód prvku |  |  | x | x | x | x | Jednoznačné a unikátní identifikační kód prvku. | 8472fd9c-65db-4cc3-b84a-cc7ae4276588 | string | TEXT | Reference |  |  | KÓD PRVKU
CU | Sloupek protihlukové stěny | 02 | Železobetonový | Správa a údržba | Návrhová životnost |  |  | x | x | x | x | Doba životnosti do okamžiku celkové výměny / obnovy v měsících. | 291fb513-04a0-4aa0-a76d-b46ce3389e5c | integer | celé číslo |  |  |  | NÁVRHOVÁ ŽIVOTNOST
CU | Sloupek protihlukové stěny | 02 | Železobetonový | Základní informace | Označení stavebního objektu |  |  | x | x | x | x |  | a00b22e5-c901-4989-91e0-3ceac1670f29 | string | TEXT
CU | Sloupek protihlukové stěny | 02 | Železobetonový | Technické informace | Hmotnost výztuže |  |  | x | x | x | x | [kg] Číselná hodnota udávaná v kg | c9c1e9e1-2f6a-4ca5-ba41-9ac9a21bcda6 | number | kg | ReinforcementWeight |  |  | HMOTNOST VÝZTUŽE
CU | Sloupek protihlukové stěny | 02 | Železobetonový | Rozměry | Objem |  |  | x | x | x | x | Číselná hodnota objemu prvku udávaná v m3. | 392b90c0-d704-4fa2-8993-f83cae64c544 | number | m3 | NetVolume |  | Objem | OBJEM
CU | Sloupek protihlukové stěny | 02 | Železobetonový | Technické informace | Třída betonu |  |  | x | x | x | x | Třída dle normy ČSN. | 090dec39-9115-4f89-92f4-bc565897885c | string | TEXT | StrengthClass |  |  | TŘÍDA BETONU
CU | Sloupek protihlukové stěny | 02 | Železobetonový | Technické informace | Třída výztuže |  |  | x | x | x | x | [TEXT] Typ betonářské výztuže (10 216;10 335;10 425;10 505) | 242b915d-6839-4e21-80a2-c1537b3680fe | string | TEXT | ReinforcementType |  |  | TŘÍDA VÝZTUŽE
CU | Sloupek protihlukové stěny | 02 | Železobetonový | Technické informace | Prefabrikát |  |  | x | x | x | x | Udává zda je prvek prefabrikovaný | 5b201033-d986-438f-9ff5-43c100fa959c | boolean | ANO/NE
CU | Sloupek protihlukové stěny | 04 | Dřevěný | Základní informace | Kód prvku |  |  | x | x | x | x | Jednoznačné a unikátní identifikační kód prvku. | 8472fd9c-65db-4cc3-b84a-cc7ae4276588 | string | TEXT | Reference |  |  | KÓD PRVKU
CU | Sloupek protihlukové stěny | 04 | Dřevěný | Správa a údržba | Návrhová životnost |  |  | x | x | x | x | Doba životnosti do okamžiku celkové výměny / obnovy v měsících. | 291fb513-04a0-4aa0-a76d-b46ce3389e5c | integer | celé číslo |  |  |  | NÁVRHOVÁ ŽIVOTNOST
CU | Sloupek protihlukové stěny | 04 | Dřevěný | Základní informace | Označení stavebního objektu |  |  | x | x | x | x |  | a00b22e5-c901-4989-91e0-3ceac1670f29 | string | TEXT
CU | Sloupek protihlukové stěny | 04 | Dřevěný | Technické informace | Materiál |  |  | x | x | x | x | Materiálová specifikace prvku. | bd43e73e-8df9-40e7-a9bb-db9dc568768e | string | TEXT | ConstructionMaterial |  | Materiál | MATERIÁL
CU | Sloupek protihlukové stěny | 04 | Dřevěný | Rozměry | Objem |  |  | x | x | x | x | Číselná hodnota objemu prvku udávaná v m3. | 392b90c0-d704-4fa2-8993-f83cae64c544 | number | m3 | NetVolume |  | Objem | OBJEM
DA | Zdroje záložního napájení | 01 | Rotační zdroj | Základní informace | Číslo místnosti |  |  | x | x | x | x | Unikátní číslo místnosti. | 2fcc8124-c6cf-4e6e-80c4-25a3269536e8 | string | TEXT |  |  | Číslo místnosti | ČÍSLO MÍSTNOSTI
DA | Zdroje záložního napájení | 01 | Rotační zdroj | Technické informace | Číslo okruhu |  |  |  | x | x | x | Číslo okruhu. | c7f94b3c-0323-45fb-ae6a-8ae714ff0fca | string | TEXT
DA | Zdroje záložního napájení | 01 | Rotační zdroj | Technické informace | Jmenovitý proud |  |  |  | x | x | x | Jmenovitý proud. | 6f0f1e35-d8d4-4a23-baf3-7c36244c80a4 | number | A |  |  |  | JMENOVITÝ PROUD
DA | Zdroje záložního napájení | 01 | Rotační zdroj | Technické informace | Počet fází |  |  |  | x | x | x | Počet fází | 9bc94ef8-9edf-480b-bde7-abefd2d50013 | integer | číslo
DA | Zdroje záložního napájení | 01 | Rotační zdroj | Technické informace | Jmenovitý výkon |  |  |  | x | x | x | Jmenovitý výkon. | a3745b19-d491-40c2-ac8e-e1fc4bb5200b | number | kW |  |  |  | JMENOVITÝ VÝKON
DA | Zdroje záložního napájení | 01 | Rotační zdroj | Technické informace | Frekvence |  |  |  | x | x | x | Frekvence. | b0655eac-88d0-4506-8295-33bc81209b94 | number | Hz |  |  |  | FREKVENCE
DA | Zdroje záložního napájení | 01 | Rotační zdroj | Technické informace | Napájecí napětí |  |  |  | x | x | x | Napájecí napětí. | 855cdfce-00e2-4cdf-b623-cd9db09a7bd4 | number | V |  |  |  | NAPÁJECÍ NAPĚTÍ
DA | Zdroje záložního napájení | 01 | Rotační zdroj | Základní informace | Specifikace | x | x | x | x | x | x | Textový popis vlastností prvků. | 144c0c89-5883-4ff4-9149-2108febc5575 | string
DA | Zdroje záložního napájení | 01 | Rotační zdroj | Rozměry | Výška | x | x | x | x | x | x | Číselná hodnota výšky prvku udávaná v mm. | 6dc41ac5-e7b0-4295-ad56-18fcf4b15656 | number | mm | Height |  | Výška | VÝŠKA
DA | Zdroje záložního napájení | 01 | Rotační zdroj | Rozměry | Šířka | x | x | x | x | x | x | Číselná hodnota šířky prvku uvedená v mm. | f8795e7b-eda8-4278-82bf-fe7691e30a37 | number | mm | Width |  | Šířka | ŠÍŘKA
DA | Zdroje záložního napájení | 01 | Rotační zdroj | Technické informace | Jmenovitá velikost výstupu |  |  |  | x | x | x | Vnitřní DN výstupu. | 71087892-7d6e-4ce2-b9fc-12d15cbbe9a1 | integer | celé číslo |  |  |  | JMENOVITÁ VELIKOST VÝSTUPU
DA | Zdroje záložního napájení | 01 | Rotační zdroj | Technické informace | Jmenovitá velikost vstupu |  |  |  | x | x | x | Vnitřní DN vstupu. | 68d9594e-843e-48d8-b40a-8cf9ac79da37 | integer | celé číslo |  |  |  | JMENOVITÁ VELIKOST VSTUPU
DA | Zdroje záložního napájení | 01 | Rotační zdroj | Základní informace | Podlaží prvku | x | [5 empty] | Informace o přiřazení prvku ke konkrétnímu podlaží. | f3d1cdac-d010-4112-9e2f-221d44572fbc | string | TEXT |  |  |  | PODLAŽÍ PRVKU
DA | Zdroje záložního napájení | 01 | Rotační zdroj | Základní informace | Kód prvku | x | [5 empty] | Jednoznačné a unikátní identifikační kód prvku. | 8472fd9c-65db-4cc3-b84a-cc7ae4276588 | string | TEXT | Reference |  |  | KÓD PRVKU
DA | Zdroje záložního napájení | 01 | Rotační zdroj | Rozměry | Délka |  |  | x | x | x | x | Číselná hodnota délky udávaná v mm. | bb212dba-9864-4827-9b83-93af56946f23 | number | mm | Length |  | Délka | DÉLKA
DA | Zdroje záložního napájení | 01 | Rotační zdroj | Správa a údržba | Model | [5 empty] | x | Konkrétní model instalovaného/předpokládaného výrobku. | 81444b10-717a-4fad-afb2-6f498dcf6820 | string | TEXT | ModelLabel |  | Model
DA | Zdroje záložního napájení | 01 | Rotační zdroj | Správa a údržba | Výrobní číslo | [5 empty] | x | Výrobní číslo. | 6116f509-6533-4bef-b712-1c88eaa28a5c | string | TEXT |  |  |  | VÝROBNÍ ČÍSLO
DA | Zdroje záložního napájení | 01 | Rotační zdroj | Technické informace | Referenční výrobek |  |  |  | x | x | x | Odkaz/název konkrétního výrobku požadovaných vlastností. | 476c8d05-7e87-4ae8-9531-e4f8fac84310 | string | TEXT | ModelReference |  |  | REFERENČNÍ VÝROBEK
DA | Zdroje záložního napájení | 01 | Rotační zdroj | Technické informace | Materiál |  |  |  | x | x | x | Materiálová specifikace prvku. | bd43e73e-8df9-40e7-a9bb-db9dc568768e | string | TEXT | ConstructionMaterial |  | Materiál | MATERIÁL
DA | Zdroje záložního napájení | 01 | Rotační zdroj | Technické informace | Hmotnost |  |  |  | x | x | x | [kg] Číselná hodnota udávaná v kg (ČISTÁ) | fc7df084-a11a-43e2-8ead-6c0cb1b83b1e | number | kg | NetWeight |  | Hmotnost | HMOTNOST
DA | Zdroje záložního napájení | 01 | Rotační zdroj | Základní informace | Rozvaděč |  |  |  | x | x | x | Kód rozvaděče. | 815635af-a649-4c20-8102-ce9b0435bea0 | string | TEXT |  |  |  | ROZVADĚČ
DA | Zdroje záložního napájení | 01 | Rotační zdroj | Technické informace | Stupeň krytí |  |  |  | x | x | x | Úroveň ochrany elektrického zařízení proti vniknutí pevných částic a vody. | 4578b51f-fde8-4408-83df-e6765f299511 | number | IP |  |  |  | STUPEŇ KRYTÍ
DA | Zdroje záložního napájení | 02 | Statický zdroj | Základní informace | Číslo místnosti |  |  | x | x | x | x | Unikátní číslo místnosti. | 2fcc8124-c6cf-4e6e-80c4-25a3269536e8 | string | TEXT |  |  | Číslo místnosti | ČÍSLO MÍSTNOSTI
DA | Zdroje záložního napájení | 02 | Statický zdroj | Technické informace | Číslo okruhu |  |  |  | x | x | x | Číslo okruhu. | c7f94b3c-0323-45fb-ae6a-8ae714ff0fca | string | TEXT
DA | Zdroje záložního napájení | 02 | Statický zdroj | Technické informace | Jmenovitý proud |  |  |  | x | x | x | Jmenovitý proud. | 6f0f1e35-d8d4-4a23-baf3-7c36244c80a4 | number | A |  |  |  | JMENOVITÝ PROUD
DA | Zdroje záložního napájení | 02 | Statický zdroj | Technické informace | Počet fází |  |  |  | x | x | x | Počet fází | 9bc94ef8-9edf-480b-bde7-abefd2d50013 | integer | číslo
DA | Zdroje záložního napájení | 02 | Statický zdroj | Technické informace | Jmenovitý výkon |  |  |  | x | x | x | Jmenovitý výkon. | a3745b19-d491-40c2-ac8e-e1fc4bb5200b | number | kW |  |  |  | JMENOVITÝ VÝKON
DA | Zdroje záložního napájení | 02 | Statický zdroj | Technické informace | Frekvence |  |  |  | x | x | x | Frekvence. | b0655eac-88d0-4506-8295-33bc81209b94 | number | Hz |  |  |  | FREKVENCE
DA | Zdroje záložního napájení | 02 | Statický zdroj | Technické informace | Napájecí napětí |  |  |  | x | x | x | Napájecí napětí. | 855cdfce-00e2-4cdf-b623-cd9db09a7bd4 | number | V |  |  |  | NAPÁJECÍ NAPĚTÍ
DA | Zdroje záložního napájení | 02 | Statický zdroj | Základní informace | Specifikace | x | x | x | x | x | x | Textový popis vlastností prvků. | 144c0c89-5883-4ff4-9149-2108febc5575 | string
DA | Zdroje záložního napájení | 02 | Statický zdroj | Rozměry | Výška | x | x | x | x | x | x | Číselná hodnota výšky prvku udávaná v mm. | 6dc41ac5-e7b0-4295-ad56-18fcf4b15656 | number | mm | Height |  | Výška | VÝŠKA
DA | Zdroje záložního napájení | 02 | Statický zdroj | Rozměry | Šířka | x | x | x | x | x | x | Číselná hodnota šířky prvku uvedená v mm. | f8795e7b-eda8-4278-82bf-fe7691e30a37 | number | mm | Width |  | Šířka | ŠÍŘKA
DA | Zdroje záložního napájení | 02 | Statický zdroj | Technické informace | Jmenovitá velikost výstupu |  |  |  | x | x | x | Vnitřní DN výstupu. | 71087892-7d6e-4ce2-b9fc-12d15cbbe9a1 | integer | celé číslo |  |  |  | JMENOVITÁ VELIKOST VÝSTUPU
DA | Zdroje záložního napájení | 02 | Statický zdroj | Technické informace | Jmenovitá velikost vstupu |  |  |  | x | x | x | Vnitřní DN vstupu. | 68d9594e-843e-48d8-b40a-8cf9ac79da37 | integer | celé číslo |  |  |  | JMENOVITÁ VELIKOST VSTUPU
DA | Zdroje záložního napájení | 02 | Statický zdroj | Základní informace | Podlaží prvku | x | [5 empty] | Informace o přiřazení prvku ke konkrétnímu podlaží. | f3d1cdac-d010-4112-9e2f-221d44572fbc | string | TEXT |  |  |  | PODLAŽÍ PRVKU
DA | Zdroje záložního napájení | 02 | Statický zdroj | Základní informace | Kód prvku | x | [5 empty] | Jednoznačné a unikátní identifikační kód prvku. | 8472fd9c-65db-4cc3-b84a-cc7ae4276588 | string | TEXT | Reference |  |  | KÓD PRVKU
DA | Zdroje záložního napájení | 02 | Statický zdroj | Rozměry | Délka |  |  | x | x | x | x | Číselná hodnota délky udávaná v mm. | bb212dba-9864-4827-9b83-93af56946f23 | number | mm | Length |  | Délka | DÉLKA
DA | Zdroje záložního napájení | 02 | Statický zdroj | Správa a údržba | Model | [5 empty] | x | Konkrétní model instalovaného/předpokládaného výrobku. | 81444b10-717a-4fad-afb2-6f498dcf6820 | string | TEXT | ModelLabel |  | Model
DA | Zdroje záložního napájení | 02 | Statický zdroj | Správa a údržba | Výrobní číslo | [5 empty] | x | Výrobní číslo. | 6116f509-6533-4bef-b712-1c88eaa28a5c | string | TEXT |  |  |  | VÝROBNÍ ČÍSLO
DA | Zdroje záložního napájení | 02 | Statický zdroj | Technické informace | Referenční výrobek |  |  |  | x | x | x | Odkaz/název konkrétního výrobku požadovaných vlastností. | 476c8d05-7e87-4ae8-9531-e4f8fac84310 | string | TEXT | ModelReference |  |  | REFERENČNÍ VÝROBEK
DA | Zdroje záložního napájení | 02 | Statický zdroj | Technické informace | Materiál |  |  |  | x | x | x | Materiálová specifikace prvku. | bd43e73e-8df9-40e7-a9bb-db9dc568768e | string | TEXT | ConstructionMaterial |  | Materiál | MATERIÁL
DA | Zdroje záložního napájení | 02 | Statický zdroj | Technické informace | Hmotnost |  |  |  | x | x | x | [kg] Číselná hodnota udávaná v kg (ČISTÁ) | fc7df084-a11a-43e2-8ead-6c0cb1b83b1e | number | kg | NetWeight |  | Hmotnost | HMOTNOST
DA | Zdroje záložního napájení | 02 | Statický zdroj | Základní informace | Rozvaděč |  |  |  | x | x | x | Kód rozvaděče. | 815635af-a649-4c20-8102-ce9b0435bea0 | string | TEXT |  |  |  | ROZVADĚČ
DA | Zdroje záložního napájení | 02 | Statický zdroj | Technické informace | Stupeň krytí |  |  |  | x | x | x | Úroveň ochrany elektrického zařízení proti vniknutí pevných částic a vody. | 4578b51f-fde8-4408-83df-e6765f299511 | number | IP |  |  |  | STUPEŇ KRYTÍ
DA | Zdroje záložního napájení | 03 | Chemický zdroj | Základní informace | Číslo místnosti |  |  | x | x | x | x | Unikátní číslo místnosti. | 2fcc8124-c6cf-4e6e-80c4-25a3269536e8 | string | TEXT |  |  | Číslo místnosti | ČÍSLO MÍSTNOSTI
DA | Zdroje záložního napájení | 03 | Chemický zdroj | Technické informace | Číslo okruhu |  |  |  | x | x | x | Číslo okruhu. | c7f94b3c-0323-45fb-ae6a-8ae714ff0fca | string | TEXT
DA | Zdroje záložního napájení | 03 | Chemický zdroj | Technické informace | Jmenovitý proud |  |  |  | x | x | x | Jmenovitý proud. | 6f0f1e35-d8d4-4a23-baf3-7c36244c80a4 | number | A |  |  |  | JMENOVITÝ PROUD
DA | Zdroje záložního napájení | 03 | Chemický zdroj | Technické informace | Počet fází |  |  |  | x | x | x | Počet fází | 9bc94ef8-9edf-480b-bde7-abefd2d50013 | integer | číslo
DA | Zdroje záložního napájení | 03 | Chemický zdroj | Technické informace | Jmenovitý výkon |  |  |  | x | x | x | Jmenovitý výkon. | a3745b19-d491-40c2-ac8e-e1fc4bb5200b | number | kW |  |  |  | JMENOVITÝ VÝKON
DA | Zdroje záložního napájení | 03 | Chemický zdroj | Technické informace | Frekvence |  |  |  | x | x | x | Frekvence. | b0655eac-88d0-4506-8295-33bc81209b94 | number | Hz |  |  |  | FREKVENCE
DA | Zdroje záložního napájení | 03 | Chemický zdroj | Technické informace | Napájecí napětí |  |  |  | x | x | x | Napájecí napětí. | 855cdfce-00e2-4cdf-b623-cd9db09a7bd4 | number | V |  |  |  | NAPÁJECÍ NAPĚTÍ
DA | Zdroje záložního napájení | 03 | Chemický zdroj | Základní informace | Specifikace | x | x | x | x | x | x | Textový popis vlastností prvků. | 144c0c89-5883-4ff4-9149-2108febc5575 | string
DA | Zdroje záložního napájení | 03 | Chemický zdroj | Rozměry | Výška | x | x | x | x | x | x | Číselná hodnota výšky prvku udávaná v mm. | 6dc41ac5-e7b0-4295-ad56-18fcf4b15656 | number | mm | Height |  | Výška | VÝŠKA
DA | Zdroje záložního napájení | 03 | Chemický zdroj | Rozměry | Šířka | x | x | x | x | x | x | Číselná hodnota šířky prvku uvedená v mm. | f8795e7b-eda8-4278-82bf-fe7691e30a37 | number | mm | Width |  | Šířka | ŠÍŘKA
DA | Zdroje záložního napájení | 03 | Chemický zdroj | Technické informace | Jmenovitá velikost výstupu |  |  |  | x | x | x | Vnitřní DN výstupu. | 71087892-7d6e-4ce2-b9fc-12d15cbbe9a1 | integer | celé číslo |  |  |  | JMENOVITÁ VELIKOST VÝSTUPU
DA | Zdroje záložního napájení | 03 | Chemický zdroj | Technické informace | Jmenovitá velikost vstupu |  |  |  | x | x | x | Vnitřní DN vstupu. | 68d9594e-843e-48d8-b40a-8cf9ac79da37 | integer | celé číslo |  |  |  | JMENOVITÁ VELIKOST VSTUPU
DA | Zdroje záložního napájení | 03 | Chemický zdroj | Základní informace | Podlaží prvku | x | [5 empty] | Informace o přiřazení prvku ke konkrétnímu podlaží. | f3d1cdac-d010-4112-9e2f-221d44572fbc | string | TEXT |  |  |  | PODLAŽÍ PRVKU
DA | Zdroje záložního napájení | 03 | Chemický zdroj | Základní informace | Kód prvku | x | [5 empty] | Jednoznačné a unikátní identifikační kód prvku. | 8472fd9c-65db-4cc3-b84a-cc7ae4276588 | string | TEXT | Reference |  |  | KÓD PRVKU
DA | Zdroje záložního napájení | 03 | Chemický zdroj | Rozměry | Délka |  |  | x | x | x | x | Číselná hodnota délky udávaná v mm. | bb212dba-9864-4827-9b83-93af56946f23 | number | mm | Length |  | Délka | DÉLKA
DA | Zdroje záložního napájení | 03 | Chemický zdroj | Správa a údržba | Model | [5 empty] | x | Konkrétní model instalovaného/předpokládaného výrobku. | 81444b10-717a-4fad-afb2-6f498dcf6820 | string | TEXT | ModelLabel |  | Model
DA | Zdroje záložního napájení | 03 | Chemický zdroj | Správa a údržba | Výrobní číslo | [5 empty] | x | Výrobní číslo. | 6116f509-6533-4bef-b712-1c88eaa28a5c | string | TEXT |  |  |  | VÝROBNÍ ČÍSLO
DA | Zdroje záložního napájení | 03 | Chemický zdroj | Technické informace | Referenční výrobek |  |  |  | x | x | x | Odkaz/název konkrétního výrobku požadovaných vlastností. | 476c8d05-7e87-4ae8-9531-e4f8fac84310 | string | TEXT | ModelReference |  |  | REFERENČNÍ VÝROBEK
DA | Zdroje záložního napájení | 03 | Chemický zdroj | Technické informace | Materiál |  |  |  | x | x | x | Materiálová specifikace prvku. | bd43e73e-8df9-40e7-a9bb-db9dc568768e | string | TEXT | ConstructionMaterial |  | Materiál | MATERIÁL
DA | Zdroje záložního napájení | 03 | Chemický zdroj | Technické informace | Hmotnost |  |  |  | x | x | x | [kg] Číselná hodnota udávaná v kg (ČISTÁ) | fc7df084-a11a-43e2-8ead-6c0cb1b83b1e | number | kg | NetWeight |  | Hmotnost | HMOTNOST
DA | Zdroje záložního napájení | 03 | Chemický zdroj | Základní informace | Rozvaděč |  |  |  | x | x | x | Kód rozvaděče. | 815635af-a649-4c20-8102-ce9b0435bea0 | string | TEXT |  |  |  | ROZVADĚČ
DA | Zdroje záložního napájení | 03 | Chemický zdroj | Technické informace | Stupeň krytí |  |  |  | x | x | x | Úroveň ochrany elektrického zařízení proti vniknutí pevných částic a vody. | 4578b51f-fde8-4408-83df-e6765f299511 | number | IP |  |  |  | STUPEŇ KRYTÍ
DB | Mostní zábradlí | 01 | Ocelové | Základní informace | Kód prvku |  |  | x | x | x | x | Jednoznačné a unikátní identifikační kód prvku. | 8472fd9c-65db-4cc3-b84a-cc7ae4276588 | string | TEXT | Reference |  |  | KÓD PRVKU
DB | Mostní zábradlí | 01 | Ocelové | Rozměry | Délka |  |  | x | x | x | x | Číselná hodnota délky udávaná v mm. | bb212dba-9864-4827-9b83-93af56946f23 | number | mm | Length |  | Délka | DÉLKA
DB | Mostní zábradlí | 01 | Ocelové | Rozměry | Výška |  |  | x | x | x | x | Číselná hodnota výšky prvku udávaná v mm. | 6dc41ac5-e7b0-4295-ad56-18fcf4b15656 | number | mm | Height |  | Výška | VÝŠKA
DB | Mostní zábradlí | 01 | Ocelové | Základní informace | Označení stavebního objektu |  |  | x | x | x | x |  | a00b22e5-c901-4989-91e0-3ceac1670f29 | string | TEXT
DB | Mostní zábradlí | 01 | Ocelové | Technické informace | Staničení do |  |  | x | x | x | x |  | 6b9fae73-4500-4e12-b287-ac7b56b0072e | number | km
DB | Mostní zábradlí | 01 | Ocelové | Technické informace | Staničení od |  |  | x | x | x | x |  | 7d433a45-745f-44a3-a0cf-8ae25b6384ed | number | km
DB | Mostní zábradlí | 01 | Ocelové | Technické informace | Typ stavebního výrobku |  |  | x | x | x | x |  | f321273a-e36f-42a3-9a99-3b0c18a6764d | string | TEXT
DB | Mostní zábradlí | 01 | Ocelové | Technické informace | Hmotnost |  |  | x | x | x | x | [kg] Číselná hodnota udávaná v kg (ČISTÁ) | fc7df084-a11a-43e2-8ead-6c0cb1b83b1e | number | kg | NetWeight |  | Hmotnost | HMOTNOST
DB | Mostní zábradlí | 01 | Ocelové | Technické informace | Materiál |  |  | x | x | x | x | Materiálová specifikace prvku. | bd43e73e-8df9-40e7-a9bb-db9dc568768e | string | TEXT | ConstructionMaterial |  | Materiál | MATERIÁL
DB | Mostní zábradlí | 02 | Dřevěné | Základní informace | Kód prvku |  |  | x | x | x | x | Jednoznačné a unikátní identifikační kód prvku. | 8472fd9c-65db-4cc3-b84a-cc7ae4276588 | string | TEXT | Reference |  |  | KÓD PRVKU
DB | Mostní zábradlí | 02 | Dřevěné | Rozměry | Délka |  |  | x | x | x | x | Číselná hodnota délky udávaná v mm. | bb212dba-9864-4827-9b83-93af56946f23 | number | mm | Length |  | Délka | DÉLKA
DB | Mostní zábradlí | 02 | Dřevěné | Rozměry | Výška |  |  | x | x | x | x | Číselná hodnota výšky prvku udávaná v mm. | 6dc41ac5-e7b0-4295-ad56-18fcf4b15656 | number | mm | Height |  | Výška | VÝŠKA
DB | Mostní zábradlí | 02 | Dřevěné | Základní informace | Označení stavebního objektu |  |  | x | x | x | x |  | a00b22e5-c901-4989-91e0-3ceac1670f29 | string | TEXT
DB | Mostní zábradlí | 02 | Dřevěné | Technické informace | Staničení do |  |  | x | x | x | x |  | 6b9fae73-4500-4e12-b287-ac7b56b0072e | number | km
DB | Mostní zábradlí | 02 | Dřevěné | Technické informace | Staničení od |  |  | x | x | x | x |  | 7d433a45-745f-44a3-a0cf-8ae25b6384ed | number | km
DB | Mostní zábradlí | 02 | Dřevěné | Technické informace | Typ stavebního výrobku |  |  | x | x | x | x |  | f321273a-e36f-42a3-9a99-3b0c18a6764d | string | TEXT
DB | Mostní zábradlí | 02 | Dřevěné | Technické informace | Materiál |  |  | x | x | x | x | Materiálová specifikace prvku. | bd43e73e-8df9-40e7-a9bb-db9dc568768e | string | TEXT | ConstructionMaterial |  | Materiál | MATERIÁL
DC | Mostní svodidlo | 01 | Betonové | Základní informace | Kód prvku |  |  | x | x | x | x | Jednoznačné a unikátní identifikační kód prvku. | 8472fd9c-65db-4cc3-b84a-cc7ae4276588 | string | TEXT | Reference |  |  | KÓD PRVKU
DC | Mostní svodidlo | 01 | Betonové | Rozměry | Délka |  |  | x | x | x | x | Číselná hodnota délky udávaná v mm. | bb212dba-9864-4827-9b83-93af56946f23 | number | mm | Length |  | Délka | DÉLKA
DC | Mostní svodidlo | 01 | Betonové | Základní informace | Označení stavebního objektu |  |  | x | x | x | x |  | a00b22e5-c901-4989-91e0-3ceac1670f29 | string | TEXT
DC | Mostní svodidlo | 01 | Betonové | Technické informace | Staničení do |  |  | x | x | x | x |  | 6b9fae73-4500-4e12-b287-ac7b56b0072e | number | km
DC | Mostní svodidlo | 01 | Betonové | Technické informace | Staničení od |  |  | x | x | x | x |  | 7d433a45-745f-44a3-a0cf-8ae25b6384ed | number | km
DC | Mostní svodidlo | 01 | Betonové | Technické informace | Typ stavebního výrobku |  |  | x | x | x | x |  | f321273a-e36f-42a3-9a99-3b0c18a6764d | string | TEXT
DC | Mostní svodidlo | 01 | Betonové | Rozměry | Objem |  |  | x | x | x | x | Číselná hodnota objemu prvku udávaná v m3. | 392b90c0-d704-4fa2-8993-f83cae64c544 | number | m3 | NetVolume |  | Objem | OBJEM
DC | Mostní svodidlo | 01 | Betonové | Technické informace | Třída betonu |  |  | x | x | x | x | Třída dle normy ČSN. | 090dec39-9115-4f89-92f4-bc565897885c | string | TEXT | StrengthClass |  |  | TŘÍDA BETONU
DC | Mostní svodidlo | 02 | Ocelové | Základní informace | Kód prvku |  |  | x | x | x | x | Jednoznačné a unikátní identifikační kód prvku. | 8472fd9c-65db-4cc3-b84a-cc7ae4276588 | string | TEXT | Reference |  |  | KÓD PRVKU
DC | Mostní svodidlo | 02 | Ocelové | Rozměry | Délka |  |  | x | x | x | x | Číselná hodnota délky udávaná v mm. | bb212dba-9864-4827-9b83-93af56946f23 | number | mm | Length |  | Délka | DÉLKA
DC | Mostní svodidlo | 02 | Ocelové | Základní informace | Označení stavebního objektu |  |  | x | x | x | x |  | a00b22e5-c901-4989-91e0-3ceac1670f29 | string | TEXT
DC | Mostní svodidlo | 02 | Ocelové | Technické informace | Staničení do |  |  | x | x | x | x |  | 6b9fae73-4500-4e12-b287-ac7b56b0072e | number | km
DC | Mostní svodidlo | 02 | Ocelové | Technické informace | Staničení od |  |  | x | x | x | x |  | 7d433a45-745f-44a3-a0cf-8ae25b6384ed | number | km
DC | Mostní svodidlo | 02 | Ocelové | Technické informace | Typ stavebního výrobku |  |  | x | x | x | x |  | f321273a-e36f-42a3-9a99-3b0c18a6764d | string | TEXT
DC | Mostní svodidlo | 02 | Ocelové | Technické informace | Hmotnost |  |  | x | x | x | x | [kg] Číselná hodnota udávaná v kg (ČISTÁ) | fc7df084-a11a-43e2-8ead-6c0cb1b83b1e | number | kg | NetWeight |  | Hmotnost | HMOTNOST
DC | Mostní svodidlo | 02 | Ocelové | Technické informace | Materiál |  |  | x | x | x | x | Materiálová specifikace prvku. | bd43e73e-8df9-40e7-a9bb-db9dc568768e | string | TEXT | ConstructionMaterial |  | Materiál | MATERIÁL
DD | Dveře |  |  | Základní informace | Kód prvku | x | x | x | x | x | x | Jednoznačné a unikátní identifikační kód prvku. | 8472fd9c-65db-4cc3-b84a-cc7ae4276588 | string | TEXT | Reference |  |  | KÓD PRVKU
DD | Dveře |  |  | Rozměry | Šířka | x | x | x | x | x | x | Číselná hodnota šířky prvku uvedená v mm. | f8795e7b-eda8-4278-82bf-fe7691e30a37 | number | mm | Width |  | Šířka | ŠÍŘKA
DD | Dveře |  |  | Rozměry | Výška | x | x | x | x | x | x | Číselná hodnota výšky prvku udávaná v mm. | 6dc41ac5-e7b0-4295-ad56-18fcf4b15656 | number | mm | Height |  | Výška | VÝŠKA
DD | Dveře |  |  | Základní informace | Podlaží | x | x | x | x | x | x | Informace o přiřazení prvku ke konkrétnímu podlaží. Nadzemní podlaží 1NP, 2NP, atd. Podzemní podlaží 1PP, 2PP, atd. | b9e16de5-b55b-44f7-ba76-06fda08c601a | string | TEXT | FloorID |  | Podlaží | PODLAŽÍ
DD | Dveře |  |  | Technické informace | Dveřní zarážka |  |  | x | x | x | x | Textový popis dveřní zarážky. | 4b32fc06-0074-47b5-bf0a-299b3bba9dc3 | string | TEXT | DoorStopType |  |  | TYP DVEŘNÍ ZARÁŽKY
DD | Dveře |  |  | Technické informace | Samozavírač |  |  | x | x | x | x | Textový popis typu samozavírače. | 21140634-b70c-49f4-9d8e-0a600ed882bc | string | TEXT | DoorCloserType |  |  | TYP SAMOZAVÍRAČE
DD | Dveře |  |  | Technické informace | Karta |  |  |  | x | x | x | Je přístupová karta? | b536040d-8407-4a92-89d6-e842514dd1cd | boolean | ANO/NE | HasKeyCard |  |  | KARTA
DD | Dveře |  |  | Technické informace | Systém generálního klíče |  |  |  | x | x | x | Je napojen na systém generálního klíče? | b74eee0a-1d21-4b25-ad06-6536e4d41791 | boolean | ANO/NE | HasGeneralKeySystem |  |  | SYSTÉM GENERÁLNÍHO KLÍČE
DD | Dveře |  |  | Technické informace | Vložka |  |  |  | x | x | x | Textový popis užité vložky. | 9c4d96bb-268b-4473-b01d-adb0e235f54e | string | TEXT | InsertType |  |  | TYP VLOŽKY
DD | Dveře |  |  | Technické informace | Zámek |  |  |  | x | x | x | Textový popis typu použitého zámku. | 86ee37c6-887c-4ff7-b77a-b545083c4931 | string | TEXT | LockType |  |  | TYP ZÁMKU
DD | Dveře |  |  | Technické informace | Křídlo |  |  |  | x | x | x | Jednoznačná specifikace křídla a případná souvrství. | 5afe3d7a-a47c-4e83-8561-e4c0bd2ab743 | string | TEXT | DoorLeafCode |  |  | KÓD KŘÍDLA
DD | Dveře |  |  | Technické informace | Materiál kování |  |  |  | x | x | x | Jednoznačná specifikace materiálu kování | 4808727c-9047-495a-8591-01e2069a67db | string | TEXT | FittingMaterial |  |  | MATERIÁL KOVÁNÍ
DD | Dveře |  |  | Technické informace | Kování |  |  |  | x | x | x | Jednoznačné specifikace kování (např. kód, typ, popis, ...) | 019dc4bd-8e5d-46c8-bd08-9fa9ce56170a | string | TEXT | FittingCode |  |  | KÓD KOVÁNÍ
DD | Dveře |  |  | Technické informace | Povrchová úprava zárubně |  |  |  | x | x | x | Jednoznačná specifikace povrchové úpravy. | 15c635cc-7451-4f68-ac38-454b73ca44db | string | TEXT | DoorFrameFinishCode |  |  | KÓD POVRCHOVÉ ÚPRAVY ZÁRUBNĚ
DD | Dveře |  |  | Technické informace | Zárubeň |  |  |  | x | x | x | Jednoznačná specifikace zárubně a případná souvrství | 93bab371-8311-4f47-8a9c-8b75b7de4815 | string | TEXT | DoorFrameCode |  |  | KÓD ZÁRUBNĚ
DD | Dveře |  |  | Technické informace | Mechanická pevnost |  |  | x | x | x | x | Číselná hodnota třídy mechanické pevnost, tj. odolnost proti svěšení. | 07e7d58e-d209-4260-91bc-9b53a6db51dd | integer | celé číslo |  |  |  | MECHANICKÁ PEVNOST
DD | Dveře |  |  | Technické informace | Odolnost proti násilnému vniknutí |  |  | x | x | x | x | Textový popis třídy odolnosti proti násilnému vniktnutí. (sklo EN 356, okno EN 1627). | e3bfb2ae-23c2-4a2a-aad9-6f1d04b92f88 | string | TEXT | ResistanceBurglar |  |  | ODOLNOST PROTI NÁSILNÉMU VNIKNUTÍ
DD | Dveře |  |  | Technické informace | Odolnost proti opakovanému otevírání a zavírání |  |  | x | x | x | x | Textový popis třídy odolnosti proti opakovanému otevírání a zavírání. | 02c61a99-9568-4df0-9036-555ce26b234e | integer | celé číslo | ResistanceRepeatedOpeningAndClosing |  |  | ODOLNOST PROTI OPAKOVANÉMU OTEVÍRÁNÍ A ZAVÍRÁNÍ
DD | Dveře |  |  | Technické informace | Odolnost proti výbuchu |  |  | x | x | x | x | Textový popis třídy odolnosti proti výbuchu. Možné deklarovat 2 typy zkoušek. | 401977bd-ac00-46a7-a986-41bb34da5c91 | string | TEXT | ResistanceBlast |  |  | ODOLNOST PROTI VÝBUCHU
DD | Dveře |  |  | Technické informace | Odolnost proti průstřelu |  |  | x | x | x | x | Textový popis třídy odolnosti proti průstřelu. (skla EN 1063, okna EN 1522) | e95feec0-92ae-4e10-8124-c2d84a7d4038 | string | TEXT | ResistanceShooting |  |  | ODOLNOST PROTI PRŮSTŘELU
DD | Dveře |  |  | Technické informace | Bezpečnostní odolnost |  |  | x | x | x | x | Bezpečnostní odolnost dle normy ČSN EN 1627 až ČSN EN 1630. | dff9ac8c-658e-44cf-a067-6b9826c041c2 | string | TEXT | SecurityRating |  |  | BEZPEČNOSTNÍ ODOLNOST
DD | Dveře |  |  | Požární ochrana | Požární odolnost |  |  | x | x | x | x | Popisuje druh konstrukce (DP1, DP2, DP3), dobu požární odolnosti (15, 30, 45, …), mezní stav (R, E, I, W, …). | f2f51d2d-9339-4084-a4d6-b05bb8d22f22 | string | TEXT | FireRating |  | Požární odolnost
DD | Dveře |  |  | Technické informace | Průvzdušnost |  |  | x | x | x | x | Číselná hodnota třídy průvzdušnosti (1-4). | e3e322aa-276f-4deb-a229-1afadabc5ea0 | integer | celé číslo | AirPermeabilityClass |  |  | PRŮVZDUŠNOST
DD | Dveře |  |  | Technické informace | Světelný činitel prostupu |  |  | x | x | x | x | Číselná hodnota světelného činitele prostupu. | 23dc34a4-7222-45ed-ae46-e4c0571103d6 | number | 0 až 1 | VisibleLightTransmittance |  |  | SVĚTELNÝ ČINITEL PROSTUPU
DD | Dveře |  |  | Technické informace | Součinitel prostupu tepla U |  |  | x | x | x | x | Číselná hodnota součinitele prostupu tepla uvedená v W/(m2.K) | 00fc1863-d7fa-4cc5-b397-623117443527 | number | W/m2.K | ThermalTransmittance
DD | Dveře |  |  | Technické informace | Vzduchová neprůzvučnost |  |  | x | x | x | x | Číselná hodnota vzduchové neprůzvučnosti prvku/konstrukce uvedená v dB. | b2207dd0-68cf-41dd-8cd9-4c7823e376c0 | number | dB | AcousticRating |  |  | VZDUCHOVÁ NEPRŮZVUČNOST
DD | Dveře |  |  | Technické informace | Funkce |  |  | x | x | x | x | [ANO/NE] Označuje zda je prvek vnější | b6cd50de-0633-410a-9b1a-0c2d4a0ebed1 | boolean | ANO/NE | IsExternal |  | Funkce | FUNKCE
DD | Dveře |  |  | Technické informace | Připojení NN |  |  |  | x | x | x | Je připojení na rozvody NN? | 800a7163-8a00-4503-8481-3951c482ebcd | boolean | ANO/NE | HasLowVoltageConnection |  |  | PŘIPOJENÍ NN
DD | Dveře |  |  | Technické informace | Připojení EZS |  |  |  | x | x | x | Je připojení rozvodů EZS? | ee3d1694-48a8-413a-b5b2-2879d658e383 | boolean | ANO/NE | HasElectronicSecuritySystems |  |  | PŘIPOJENÍ EZS
DD | Dveře |  |  | Technické informace | Připojení EPS |  |  |  | x | x | x | Je připojení rozvodů EPS? | 62f836e8-04c8-4be1-b172-3e4b21961ec4 | boolean | ANO/NE | HasElectricalFireAlarms |  |  | PŘIPOJENÍ EPS
DD | Dveře |  |  | Technické informace | Připojení ACS |  |  |  | x | x | x | Je připojeno na poplašné zařízení? | 7e05c13d-1407-445e-a3c2-9e764744ecdc | boolean | ANO/NE | HasAccessControlSystems |  |  | PŘIPOJENÍ ACS
DD | Dveře |  |  | Technické informace | Připojení MaR |  |  |  | x | x | x | Je napojeni rozvodů na systém MaR? | 1b2ed692-7aec-4741-86e5-6c4cfb29a1db | boolean | ANO/NE | HasMeasurementControlConnection |  |  | PŘIPOJENÍ MAR
DD | Dveře |  |  | Správa a údržba | Číslo spotřebiče |  |  |  |  | x | x | Číselná identifikace jednotlivých spotřebičů pro účely revize (možné QR kódem). | ea2b781c-7af7-4f4b-878f-c27c91819c0f | integer | celé číslo | ApplianceNumber |  |  | ČÍSLO SPOTŘEBIČE
DD | Dveře |  |  | Správa a údržba | Výrobce |  |  |  | x | x | x | Výrobce dodaného/předpokládaného výrobku. | c3163d26-5b90-406e-b5b0-b1c00078ffac | string | TEXT | Manufacturer |  | Výrobce | VÝROBCE
DD | Dveře |  |  | Správa a údržba | Revize poslední | [5 empty] | x | Datum poslední provedené revize. | a464d409-4da8-4546-88f7-b15b2adfc6cb | date | datum
DD | Dveře |  |  | Správa a údržba | Údržba plánovaná | [5 empty] | x | Datum příští naplánované údržby. | 0769b9d6-ae40-4bf4-a089-2423cf72ff04 | date | datum
DD | Dveře |  |  | Správa a údržba | Údržba interval | [5 empty] | x | Standartní interval údržby v počtu měsíců. | 86c65e14-68c3-4022-b353-802a4ffd7e69 | number | celé číslo | ServiceLifeDuration | Pset_ServiceLife
DD | Dveře |  |  | Správa a údržba | Údržba poslední | [5 empty] | x | Datum poslední údržby (preventivní i mimořádné). | fdb218e9-faa9-4f11-b935-5eae02de3a1d | date | datum
DD | Dveře |  |  | Správa a údržba | Servis poskytovatel - platnost do | [5 empty] | x | Doba platnosti servisu subjektu. | b162430a-a35e-43ed-bfff-4d471407f2f3 | date | datum
DD | Dveře |  |  | Správa a údržba | Servis poskytovatel | [5 empty] | x | Název subjektu, který provádí servis, v době záruky záruční servis. | b7728bed-d5bf-479c-b00e-9b4100e830c8 | string | TEXT
DD | Dveře |  |  | Správa a údržba | Záruka konec | [5 empty] | x | Konec záruky. | 726a5547-e4b0-4e0b-8c81-389143cff338 | date | datum | WarrantyEndDate | Pset_Warranty
DD | Dveře |  |  | Správa a údržba | Záruka poskytovatel | [5 empty] | x | Název firmy, která poskytuje záruku. | be7df20b-934a-413f-9d58-5d8b315e4fea | string | TEXT | PointOfContact | Pset_Warranty
DD | Dveře |  |  | Správa a údržba | Uvedení do provozu | [5 empty] | x | Datum uvedení do provozu. | 8f4f517d-90cf-49f7-8ab9-903453073767 | date | datum
DD | Dveře |  |  | Správa a údržba | Interval údržby | [5 empty] | x | Standardní interval údržby v měsících. | ad9378f2-2386-47a0-9be3-b5704502f094 | integer | celé číslo |  |  |  | INTERVAL ÚDRŽBY
DD | Dveře |  |  | Správa a údržba | Konec revize | [5 empty] | x | Datum konce platnosti revize. | 82915fdd-20dc-48d9-a40e-1b428c131eb4 | date | datum |  |  |  | KONEC REVIZE
DD | Dveře |  |  | Správa a údržba | Konec servisu | [5 empty] | x | Doba platnosti servisu subjektu. | 4ef090bc-7dc7-4d1f-bc7e-1a72a4a8c136 | date | datum |  |  |  | KONEC SERVISU
DD | Dveře |  |  | Správa a údržba | Konec záruky | [5 empty] | x | Datum, kdy končí záruka. | 4022af38-7470-4bba-b28b-c7a6e9447814 | date | datum |  |  |  | KONEC ZÁRUKY
DD | Dveře |  |  | Správa a údržba | Kvalifikace obsluhy | [5 empty] | x | Popis požadované kvalifikace obsluhy zařízení. | b108caab-706a-48cb-aac2-7d8fc636f33c | string | TEXT |  |  |  | KVALIFIKACE OBSLUHY
DD | Dveře |  |  | Správa a údržba | Manuál | [5 empty] | x | Odkaz na dokument Manuál výrobku, obsluha, servis. | ad24da92-af1e-4b86-9626-f0b331fb126f | url |  |  |  |  | MANUÁL
DD | Dveře |  |  | Správa a údržba | Model | [5 empty] | x | Konkrétní model instalovaného/předpokládaného výrobku. | 81444b10-717a-4fad-afb2-6f498dcf6820 | string | TEXT | ModelLabel |  | Model
DD | Dveře |  |  | Správa a údržba | Náhradní díly | [5 empty] | x | Soupis poskytnutých nebo požadovaných náhradních dílů při provozu. | 8756e610-7b97-43b6-9841-a515dc08b1ef | string | TEXT |  |  |  | NÁHRADNÍ DÍLY
DD | Dveře |  |  | Správa a údržba | Návrhová životnost | [5 empty] | x | Doba životnosti do okamžiku celkové výměny / obnovy v měsících. | 291fb513-04a0-4aa0-a76d-b46ce3389e5c | integer | celé číslo |  |  |  | NÁVRHOVÁ ŽIVOTNOST
DD | Dveře |  |  | Správa a údržba | Návrhová životnost součásti | [5 empty] | x | Doba životnosti součásti / komponentu do okamžiku celkové výměny / obnovy v měsících. | cf919f88-b236-4e5c-abe8-6dfacad686ed | integer | celé číslo |  |  |  | NÁVRHOVÁ ŽIVOTNOST SOUČÁSTI
DD | Dveře |  |  | Správa a údržba | Pořizovací cena | [5 empty] | x | Orientační cena za výměnu prvku v době pořízení, odvozeno z rozpočtu stavby. | 544b367b-81bf-4b8c-936d-94dbd5b73525 | money | Kč |  |  |  | POŘIZOVACÍ CENA
DD | Dveře |  |  | Správa a údržba | Interval revize | [5 empty] | x | Běžný interval pro opakování revize, délka platnosti revize v měsících. | a07d0ac7-3653-45e4-9d84-1dad5a131400 | integer | celé číslo |  |  |  | INTERVAL REVIZE
DD | Dveře |  |  | Správa a údržba | Poslední revize | [5 empty] | x | Datum poslední provedené revize. | 2a74ef22-04a8-4ea9-aeb3-d517be33762d | date | datum |  |  |  | POSLEDNÍ REVIZE
DD | Dveře |  |  | Správa a údržba | Prohlášení o shodě | [5 empty] | x | Odkaz na PDF prohlášení o shodě. | b00cf3eb-8517-4dc1-8bb9-21bed134e1c3 | url |  |  |  |  | PROHLÁŠENÍ O SHODĚ
DD | Dveře |  |  | Správa a údržba | Provozní podmínky klimatické | [5 empty] | x | Popis rozsahu klimatických podmínek pro provoz zařízení. | 0e1a4531-a484-4771-af7a-0aa914782618 | string | TEXT |  |  |  | PROVOZNÍ PODMÍNKY KLIMATICKÉ
DD | Dveře |  |  | Správa a údržba | Provozní podmínky obecné | [5 empty] | x | Popis obecných podmínek provozu zařízení. | 8f29b151-2d2b-4442-99bd-df005d47e6c1 | string | TEXT |  |  |  | PROVOZNÍ PODMÍNKY OBECNÉ
DD | Dveře |  |  | Správa a údržba | Příslušenství | [5 empty] | x | Popis příslušenství zařízení,co vše je pod prvkem evidováno. | 4fef4b8d-6d26-426f-bed2-8fccbfa14fe9 | string | TEXT | FMAccessories |  |  | PŘÍSLUŠENSTVÍ
DD | Dveře |  |  | Správa a údržba | Revize protokolární | [5 empty] | x | Je pro prvek předepsaná protokolární revize? | 886ab2d4-fc3b-4e89-ab38-2eecb21d9169 | url |  |  |  |  | REVIZE PROTOKOLÁRNÍ
DD | Dveře |  |  | Správa a údržba | Revizní zpráva | [5 empty] | x | Odkaz na dokument Revizní zprávy | 4c34ffc8-e356-4a28-84de-eaeb7f8fa929 | number | l/h |  |  |  | REVIZNÍ ZPRÁVA
DD | Dveře |  |  | Správa a údržba | Technický list | [5 empty] | x | Odkaz na technický list. | bb55f2eb-6f47-43ec-8c68-4e6f36aacdc8 | url | url |  |  |  | TECHNICKÝ LIST
DD | Dveře |  |  | Správa a údržba | Poslední údržba | [5 empty] | x | Datum naposledy provedené údržby, preventivní i mimořádné. | 0917b91c-d4aa-4498-aebb-25e32e88cda0 | date | datum |  |  |  | POSLEDNÍ ÚDRŽBA
DD | Dveře |  |  | Správa a údržba | Firma pro servis | [5 empty] | x | [TEXT] subjekt, který provádí servis, v době záruky záruční servis | b4682c67-c7de-438f-b801-3420cfd4b391 | string | TEXT |  |  |  | FIRMA PRO SERVIS
DD | Dveře |  |  | Technické informace | Doplněk dveří | [6 empty] | Např. okopový plech, padací prahová lišta, kukátko (co není definováno samostatným parametrem) | f0bf5b47-ed0a-4d1e-8ffc-0bd6b89b3ac1 | string | TEXT
DD | Dveře |  |  | Technické informace | Falcování | [6 empty] | Udává typ hrany křídla (falcované, bezfalcové apod.) | 9fd7488b-09ca-47a9-97cd-c5e84ae93d43 | string
DD | Dveře |  |  | Technické informace | Materiál zárubně | [6 empty] | Jednoznačná specifikace materiálu zárubně | c89c6a87-0763-426a-a032-657493eb1126 | string | TEXT | DoorFrameMaterial |  |  | MATERIÁL ZÁRUBNĚ
DD | Dveře |  |  | Technické informace | Materiál křídla | [6 empty] | Jednoznačná specifikace materiálu křídla | 3a17dd7e-9429-4245-9f5b-3233f9002d0c | string | TEXT
DD | Dveře |  |  | Technické informace | Materiál prahu | [6 empty] | Jednoznačná specifikace materiálu prahu | ff6813cb-7292-44c7-8862-eeecbe5be2e1 | string | TEXT
DD | Dveře |  |  | Technické informace | Povrchová úprava křídla | [6 empty] | Jednoznačná specifikace povrchové úpravy křídla | 4350e770-7df8-4e65-8073-e030cf98c5ff | string | TEXT
DD | Dveře |  |  | Technické informace | Větrání | [6 empty] | Hodnota podříznutí křídla nebo použití provětrávací mřížky (rozměr: šířka x výška), umístění | 6def76ae-96be-4861-8f0f-529a5bde092d | string | TEXT
DD | Dveře |  |  | Technické informace | Počet křídel | [6 empty] | Číselná hodnota počtu křídel dveří. | d79f42f5-2ace-4ce2-aacf-eef8768d093e | number | celé číslo
DD | Dveře |  |  | Technické informace | Zasklení | [6 empty] | Textový popis materiálu skla. | 2c31b928-3035-4c2d-ad1e-95466f8852cd | string | TEXT | GlazingType |  |  | ZASKLENÍ
DD | Dveře |  |  | Technické informace | Šířka zasklení křídla | [6 empty] | Číselná hodnota šířky zasklení uvedená v mm. | aed740f2-760f-4dfa-8c60-1fe70f47e77d | number | mm
DD | Dveře |  |  | Technické informace | Výška zasklení křídla | [6 empty] | Číselná hodnota výšky zasklení uvedená v mm. | 453cbb21-88ed-4757-b3ba-239248e2fa72 | number | mm
DD | Dveře |  |  | Rozměry | Šířka aktivního křídla | [6 empty] | Číselná hodnota šířky aktivního křídla prvku uvedená v mm. | 82d165d3-4c90-42c8-b75d-a371137d56ff | number | mm
DD | Dveře |  |  | Technické informace | Šířka zárubně | [6 empty] | Číselná hodnota šířky zárubně udávaná v mm. | 99b83e5e-3f3d-4560-b86a-945b9f624071 | number | mm
DD | Dveře |  |  | Technické informace | Způsob kotvení | [6 empty] | Definuje jakým způsobem je prvek kotven. | d838f3b2-b25c-4a31-8b5c-28c9fe5b78fe | string | TEXT
DD | Dveře |  |  | Technické informace | Závěsy dveří | [6 empty] | Udává typ závěsů dveří (skryté, standardní apod.) | 28677a90-5af2-4b8f-8104-671514317870 | string | TEXT
DD | Dveře |  |  | Technické informace | Hmotnost |  |  | x | x | x | x | [kg] Číselná hodnota udávaná v kg (ČISTÁ) | fc7df084-a11a-43e2-8ead-6c0cb1b83b1e | number | kg | NetWeight |  | Hmotnost | HMOTNOST
DD | Dveře |  |  | Základní informace | Označení stavebního objektu |  |  | x | x | x | x |  | a00b22e5-c901-4989-91e0-3ceac1670f29 | string | TEXT
DD | Dveře |  |  | Technické informace | Materiál |  |  | x | x | x | x | Materiálová specifikace prvku. | bd43e73e-8df9-40e7-a9bb-db9dc568768e | string | TEXT | ConstructionMaterial |  | Materiál | MATERIÁL
DE | Zábradelní svodidlo | 01 | Betonové | Základní informace | Kód prvku |  |  | x | x | x | x | Jednoznačné a unikátní identifikační kód prvku. | 8472fd9c-65db-4cc3-b84a-cc7ae4276588 | string | TEXT | Reference |  |  | KÓD PRVKU
DE | Zábradelní svodidlo | 01 | Betonové | Rozměry | Délka |  |  | x | x | x | x | Číselná hodnota délky udávaná v mm. | bb212dba-9864-4827-9b83-93af56946f23 | number | mm | Length |  | Délka | DÉLKA
DE | Zábradelní svodidlo | 01 | Betonové | Základní informace | Označení stavebního objektu |  |  | x | x | x | x |  | a00b22e5-c901-4989-91e0-3ceac1670f29 | string | TEXT
DE | Zábradelní svodidlo | 01 | Betonové | Technické informace | Staničení do |  |  | x | x | x | x |  | 6b9fae73-4500-4e12-b287-ac7b56b0072e | number | km
DE | Zábradelní svodidlo | 01 | Betonové | Technické informace | Staničení od |  |  | x | x | x | x |  | 7d433a45-745f-44a3-a0cf-8ae25b6384ed | number | km
DE | Zábradelní svodidlo | 01 | Betonové | Rozměry | Objem |  |  | x | x | x | x | Číselná hodnota objemu prvku udávaná v m3. | 392b90c0-d704-4fa2-8993-f83cae64c544 | number | m3 | NetVolume |  | Objem | OBJEM
DE | Zábradelní svodidlo | 01 | Betonové | Technické informace | Třída betonu |  |  | x | x | x | x | Třída dle normy ČSN. | 090dec39-9115-4f89-92f4-bc565897885c | string | TEXT | StrengthClass |  |  | TŘÍDA BETONU
DE | Zábradelní svodidlo | 02 | Ocelové | Základní informace | Kód prvku |  |  | x | x | x | x | Jednoznačné a unikátní identifikační kód prvku. | 8472fd9c-65db-4cc3-b84a-cc7ae4276588 | string | TEXT | Reference |  |  | KÓD PRVKU
DE | Zábradelní svodidlo | 02 | Ocelové | Rozměry | Délka |  |  | x | x | x | x | Číselná hodnota délky udávaná v mm. | bb212dba-9864-4827-9b83-93af56946f23 | number | mm | Length |  | Délka | DÉLKA
DE | Zábradelní svodidlo | 02 | Ocelové | Základní informace | Označení stavebního objektu |  |  | x | x | x | x |  | a00b22e5-c901-4989-91e0-3ceac1670f29 | string | TEXT
DE | Zábradelní svodidlo | 02 | Ocelové | Technické informace | Staničení do |  |  | x | x | x | x |  | 6b9fae73-4500-4e12-b287-ac7b56b0072e | number | km
DE | Zábradelní svodidlo | 02 | Ocelové | Technické informace | Staničení od |  |  | x | x | x | x |  | 7d433a45-745f-44a3-a0cf-8ae25b6384ed | number | km
DE | Zábradelní svodidlo | 02 | Ocelové | Technické informace | Hmotnost |  |  | x | x | x | x | [kg] Číselná hodnota udávaná v kg (ČISTÁ) | fc7df084-a11a-43e2-8ead-6c0cb1b83b1e | number | kg | NetWeight |  | Hmotnost | HMOTNOST
DE | Zábradelní svodidlo | 02 | Ocelové | Technické informace | Materiál |  |  | x | x | x | x | Materiálová specifikace prvku. | bd43e73e-8df9-40e7-a9bb-db9dc568768e | string | TEXT | ConstructionMaterial |  | Materiál | MATERIÁL
DF | Protihluková panel | 01 | Betonový | Základní informace | Kód prvku |  |  | x | x | x | x | Jednoznačné a unikátní identifikační kód prvku. | 8472fd9c-65db-4cc3-b84a-cc7ae4276588 | string | TEXT | Reference |  |  | KÓD PRVKU
DF | Protihluková panel | 01 | Betonový | Základní informace | Označení stavebního objektu |  |  | x | x | x | x |  | a00b22e5-c901-4989-91e0-3ceac1670f29 | string | TEXT
DF | Protihluková panel | 01 | Betonový | Rozměry | Plocha |  |  | x | x | x | x | Číselná hodnota plochy jedné strany prvku. | aae79528-7ed3-494d-956f-14edf1a66518 | number | m2 | NetArea |  | Plocha | PLOCHA
DF | Protihluková panel | 01 | Betonový | Technické informace | Staničení do |  |  | x | x | x | x |  | 6b9fae73-4500-4e12-b287-ac7b56b0072e | number | km
DF | Protihluková panel | 01 | Betonový | Technické informace | Staničení od |  |  | x | x | x | x |  | 7d433a45-745f-44a3-a0cf-8ae25b6384ed | number | km
DF | Protihluková panel | 01 | Betonový | Rozměry | Objem |  |  | x | x | x | x | Číselná hodnota objemu prvku udávaná v m3. | 392b90c0-d704-4fa2-8993-f83cae64c544 | number | m3 | NetVolume |  | Objem | OBJEM
DF | Protihluková panel | 01 | Betonový | Technické informace | Třída betonu |  |  | x | x | x | x | Třída dle normy ČSN. | 090dec39-9115-4f89-92f4-bc565897885c | string | TEXT | StrengthClass |  |  | TŘÍDA BETONU
DF | Protihluková panel | 02 | Železobetonový | Základní informace | Kód prvku |  |  | x | x | x | x | Jednoznačné a unikátní identifikační kód prvku. | 8472fd9c-65db-4cc3-b84a-cc7ae4276588 | string | TEXT | Reference |  |  | KÓD PRVKU
DF | Protihluková panel | 02 | Železobetonový | Základní informace | Označení stavebního objektu |  |  | x | x | x | x |  | a00b22e5-c901-4989-91e0-3ceac1670f29 | string | TEXT
DF | Protihluková panel | 02 | Železobetonový | Rozměry | Plocha |  |  | x | x | x | x | Číselná hodnota plochy jedné strany prvku. | aae79528-7ed3-494d-956f-14edf1a66518 | number | m2 | NetArea |  | Plocha | PLOCHA
DF | Protihluková panel | 02 | Železobetonový | Technické informace | Staničení do |  |  | x | x | x | x |  | 6b9fae73-4500-4e12-b287-ac7b56b0072e | number | km
DF | Protihluková panel | 02 | Železobetonový | Technické informace | Staničení od |  |  | x | x | x | x |  | 7d433a45-745f-44a3-a0cf-8ae25b6384ed | number | km
DF | Protihluková panel | 02 | Železobetonový | Technické informace | Hmotnost výztuže |  |  | x | x | x | x | [kg] Číselná hodnota udávaná v kg | c9c1e9e1-2f6a-4ca5-ba41-9ac9a21bcda6 | number | kg | ReinforcementWeight |  |  | HMOTNOST VÝZTUŽE
DF | Protihluková panel | 02 | Železobetonový | Rozměry | Objem |  |  | x | x | x | x | Číselná hodnota objemu prvku udávaná v m3. | 392b90c0-d704-4fa2-8993-f83cae64c544 | number | m3 | NetVolume |  | Objem | OBJEM
DF | Protihluková panel | 02 | Železobetonový | Technické informace | Třída betonu |  |  | x | x | x | x | Třída dle normy ČSN. | 090dec39-9115-4f89-92f4-bc565897885c | string | TEXT | StrengthClass |  |  | TŘÍDA BETONU
DF | Protihluková panel | 02 | Železobetonový | Technické informace | Třída výztuže |  |  | x | x | x | x | [TEXT] Typ betonářské výztuže (10 216;10 335;10 425;10 505) | 242b915d-6839-4e21-80a2-c1537b3680fe | string | TEXT | ReinforcementType |  |  | TŘÍDA VÝZTUŽE
DF | Protihluková panel | 02 | Železobetonový | Technické informace | Prefabrikát |  |  | x | x | x | x | Udává zda je prvek prefabrikovaný | 5b201033-d986-438f-9ff5-43c100fa959c | boolean | ANO/NE
DF | Protihluková panel | 03 | Ocelový | Základní informace | Kód prvku |  |  | x | x | x | x | Jednoznačné a unikátní identifikační kód prvku. | 8472fd9c-65db-4cc3-b84a-cc7ae4276588 | string | TEXT | Reference |  |  | KÓD PRVKU
DF | Protihluková panel | 03 | Ocelový | Základní informace | Označení stavebního objektu |  |  | x | x | x | x |  | a00b22e5-c901-4989-91e0-3ceac1670f29 | string | TEXT
DF | Protihluková panel | 03 | Ocelový | Rozměry | Plocha |  |  | x | x | x | x | Číselná hodnota plochy jedné strany prvku. | aae79528-7ed3-494d-956f-14edf1a66518 | number | m2 | NetArea |  | Plocha | PLOCHA
DF | Protihluková panel | 03 | Ocelový | Technické informace | Staničení do |  |  | x | x | x | x |  | 6b9fae73-4500-4e12-b287-ac7b56b0072e | number | km
DF | Protihluková panel | 03 | Ocelový | Technické informace | Staničení od |  |  | x | x | x | x |  | 7d433a45-745f-44a3-a0cf-8ae25b6384ed | number | km
DF | Protihluková panel | 03 | Ocelový | Technické informace | Hmotnost |  |  | x | x | x | x | [kg] Číselná hodnota udávaná v kg (ČISTÁ) | fc7df084-a11a-43e2-8ead-6c0cb1b83b1e | number | kg | NetWeight |  | Hmotnost | HMOTNOST
DF | Protihluková panel | 03 | Ocelový | Technické informace | Materiál |  |  | x | x | x | x | Materiálová specifikace prvku. | bd43e73e-8df9-40e7-a9bb-db9dc568768e | string | TEXT | ConstructionMaterial |  | Materiál | MATERIÁL
DF | Protihluková panel | 03 | Ocelový | Technické informace | Prefabrikát |  |  | x | x | x | x | Udává zda je prvek prefabrikovaný | 5b201033-d986-438f-9ff5-43c100fa959c | boolean | ANO/NE
DF | Protihluková panel | 03 | Ocelový | Technické informace | Typ stavebního výrobku |  |  | x | x | x | x |  | f321273a-e36f-42a3-9a99-3b0c18a6764d | string | TEXT
DF | Protihluková panel | 04 | Plastový | Základní informace | Kód prvku |  |  | x | x | x | x | Jednoznačné a unikátní identifikační kód prvku. | 8472fd9c-65db-4cc3-b84a-cc7ae4276588 | string | TEXT | Reference |  |  | KÓD PRVKU
DF | Protihluková panel | 04 | Plastový | Základní informace | Označení stavebního objektu |  |  | x | x | x | x |  | a00b22e5-c901-4989-91e0-3ceac1670f29 | string | TEXT
DF | Protihluková panel | 04 | Plastový | Rozměry | Plocha |  |  | x | x | x | x | Číselná hodnota plochy jedné strany prvku. | aae79528-7ed3-494d-956f-14edf1a66518 | number | m2 | NetArea |  | Plocha | PLOCHA
DF | Protihluková panel | 04 | Plastový | Technické informace | Staničení do |  |  | x | x | x | x |  | 6b9fae73-4500-4e12-b287-ac7b56b0072e | number | km
DF | Protihluková panel | 04 | Plastový | Technické informace | Staničení od |  |  | x | x | x | x |  | 7d433a45-745f-44a3-a0cf-8ae25b6384ed | number | km
DF | Protihluková panel | 04 | Plastový | Technické informace | Typ stavebního výrobku |  |  | x | x | x | x |  | f321273a-e36f-42a3-9a99-3b0c18a6764d | string | TEXT
DF | Protihluková panel | 05 | Dřevěný | Základní informace | Kód prvku |  |  | x | x | x | x | Jednoznačné a unikátní identifikační kód prvku. | 8472fd9c-65db-4cc3-b84a-cc7ae4276588 | string | TEXT | Reference |  |  | KÓD PRVKU
DF | Protihluková panel | 05 | Dřevěný | Základní informace | Označení stavebního objektu |  |  | x | x | x | x |  | a00b22e5-c901-4989-91e0-3ceac1670f29 | string | TEXT
DF | Protihluková panel | 05 | Dřevěný | Rozměry | Plocha |  |  | x | x | x | x | Číselná hodnota plochy jedné strany prvku. | aae79528-7ed3-494d-956f-14edf1a66518 | number | m2 | NetArea |  | Plocha | PLOCHA
DF | Protihluková panel | 05 | Dřevěný | Technické informace | Staničení do |  |  | x | x | x | x |  | 6b9fae73-4500-4e12-b287-ac7b56b0072e | number | km
DF | Protihluková panel | 05 | Dřevěný | Technické informace | Staničení od |  |  | x | x | x | x |  | 7d433a45-745f-44a3-a0cf-8ae25b6384ed | number | km
DF | Protihluková panel | 05 | Dřevěný | Technické informace | Materiál |  |  | x | x | x | x | Materiálová specifikace prvku. | bd43e73e-8df9-40e7-a9bb-db9dc568768e | string | TEXT | ConstructionMaterial |  | Materiál | MATERIÁL
DF | Protihluková panel | 05 | Dřevěný | Rozměry | Objem |  |  | x | x | x | x | Číselná hodnota objemu prvku udávaná v m3. | 392b90c0-d704-4fa2-8993-f83cae64c544 | number | m3 | NetVolume |  | Objem | OBJEM
DF | Protihluková panel | 05 | Dřevěný | Rozměry | Tloušťka |  |  | x | x | x | x | Číselná hodnota tloušťky prvku udávaná v mm | 32301c0b-8310-4010-966f-cfbdede134a1 | number | mm | Thickness |  | Tloušťka | TLOUŠŤKA
DF | Protihluková panel | 05 | Dřevěný | Technické informace | Typ stavebního výrobku |  |  | x | x | x | x |  | f321273a-e36f-42a3-9a99-3b0c18a6764d | string | TEXT
DF | Protihluková panel | 06 | Skleněný | Základní informace | Kód prvku |  |  | x | x | x | x | Jednoznačné a unikátní identifikační kód prvku. | 8472fd9c-65db-4cc3-b84a-cc7ae4276588 | string | TEXT | Reference |  |  | KÓD PRVKU
DF | Protihluková panel | 06 | Skleněný | Základní informace | Označení stavebního objektu |  |  | x | x | x | x |  | a00b22e5-c901-4989-91e0-3ceac1670f29 | string | TEXT
DF | Protihluková panel | 06 | Skleněný | Rozměry | Plocha |  |  | x | x | x | x | Číselná hodnota plochy jedné strany prvku. | aae79528-7ed3-494d-956f-14edf1a66518 | number | m2 | NetArea |  | Plocha | PLOCHA
DF | Protihluková panel | 06 | Skleněný | Technické informace | Staničení do |  |  | x | x | x | x |  | 6b9fae73-4500-4e12-b287-ac7b56b0072e | number | km
DF | Protihluková panel | 06 | Skleněný | Technické informace | Staničení od |  |  | x | x | x | x |  | 7d433a45-745f-44a3-a0cf-8ae25b6384ed | number | km
DF | Protihluková panel | 06 | Skleněný | Rozměry | Plocha |  |  | x | x | x | x | Číselná hodnota plochy jedné strany prvku. | aae79528-7ed3-494d-956f-14edf1a66518 | number | m2 | NetArea |  | Plocha | PLOCHA
DF | Protihluková panel | 06 | Skleněný | Rozměry | Tloušťka skla |  |  | x | x | x | x | Číselná hodnota tloušťky prvky udávaná v mm | ade10845-c114-4316-a720-bf236f91ab93 | number | mm | GlassThickness1, GlassThickness2, GlassThickness3 |  |  | TLOUŠŤKA SKLA
DF | Protihluková panel | 06 | Skleněný | Technické informace | Typ stavebního výrobku |  |  | x | x | x | x |  | f321273a-e36f-42a3-9a99-3b0c18a6764d | string | TEXT
DF | Protihluková panel | 07 | Plexisklo | Základní informace | Kód prvku |  |  | x | x | x | x | Jednoznačné a unikátní identifikační kód prvku. | 8472fd9c-65db-4cc3-b84a-cc7ae4276588 | string | TEXT | Reference |  |  | KÓD PRVKU
DF | Protihluková panel | 07 | Plexisklo | Základní informace | Označení stavebního objektu |  |  | x | x | x | x |  | a00b22e5-c901-4989-91e0-3ceac1670f29 | string | TEXT
DF | Protihluková panel | 07 | Plexisklo | Rozměry | Plocha |  |  | x | x | x | x | Číselná hodnota plochy jedné strany prvku. | aae79528-7ed3-494d-956f-14edf1a66518 | number | m2 | NetArea |  | Plocha | PLOCHA
DF | Protihluková panel | 07 | Plexisklo | Technické informace | Staničení do |  |  | x | x | x | x |  | 6b9fae73-4500-4e12-b287-ac7b56b0072e | number | km
DF | Protihluková panel | 07 | Plexisklo | Technické informace | Staničení od |  |  | x | x | x | x |  | 7d433a45-745f-44a3-a0cf-8ae25b6384ed | number | km
DF | Protihluková panel | 07 | Plexisklo | Rozměry | Plocha |  |  | x | x | x | x | Číselná hodnota plochy jedné strany prvku. | aae79528-7ed3-494d-956f-14edf1a66518 | number | m2 | NetArea |  | Plocha | PLOCHA
DF | Protihluková panel | 07 | Plexisklo | Rozměry | Tloušťka skla |  |  | x | x | x | x | Číselná hodnota tloušťky prvky udávaná v mm | ade10845-c114-4316-a720-bf236f91ab93 | number | mm | GlassThickness1, GlassThickness2, GlassThickness3 |  |  | TLOUŠŤKA SKLA
DF | Protihluková panel | 07 | Plexisklo | Technické informace | Typ stavebního výrobku |  |  | x | x | x | x |  | f321273a-e36f-42a3-9a99-3b0c18a6764d | string | TEXT
DG | Digestoře |  |  | Technické informace | Materiál |  |  | x | x | x | x | Materiálová specifikace prvku. | bd43e73e-8df9-40e7-a9bb-db9dc568768e | string | TEXT | ConstructionMaterial |  | Materiál | MATERIÁL
DG | Digestoře |  |  | Základní informace | Podlaží prvku |  |  | x | x | x | x | Informace o přiřazení prvku ke konkrétnímu podlaží. | f3d1cdac-d010-4112-9e2f-221d44572fbc | string | TEXT |  |  |  | PODLAŽÍ PRVKU
DG | Digestoře |  |  | Základní informace | Číslo místnosti |  |  | x | x | x | x | Unikátní číslo místnosti. | 2fcc8124-c6cf-4e6e-80c4-25a3269536e8 | string | TEXT |  |  | Číslo místnosti | ČÍSLO MÍSTNOSTI
DG | Digestoře |  |  | Technické informace | Akustický tlak |  |  |  | x | x | x | Akustický tlak. | 90f2ab12-0e82-4974-81a2-65fdb73cc24b | number | dB |  |  |  | AKUSTICKÝ TLAK
DG | Digestoře |  |  | Rozměry | Průměr | x | x | x | x | x | x | Číselná hodnota průměru kruhového prvku uvedená v mm. | 8a582332-065d-4e8b-a8d3-407240cf3963 | number | mm | Diameter |  | Průměr | PRŮMĚR
DG | Digestoře |  |  | Rozměry | Výška | x | x | x | x | x | x | Číselná hodnota výšky prvku udávaná v mm. | 6dc41ac5-e7b0-4295-ad56-18fcf4b15656 | number | mm | Height |  | Výška | VÝŠKA
DG | Digestoře |  |  | Rozměry | Šířka | x | x | x | x | x | x | Číselná hodnota šířky prvku uvedená v mm. | f8795e7b-eda8-4278-82bf-fe7691e30a37 | number | mm | Width |  | Šířka | ŠÍŘKA
DG | Digestoře |  |  | Rozměry | Délka | x | x | x | x | x | x | Číselná hodnota délky udávaná v mm. | bb212dba-9864-4827-9b83-93af56946f23 | number | mm | Length |  | Délka | DÉLKA
DG | Digestoře |  |  | Technické informace | Teplonosná látka |  |  | x | x | x | x | Typ média. | 982f5810-a711-45b6-b7dd-ea8f017a80d8 | string | TEXT |  |  |  | TEPLONOSNÁ LÁTKA
DG | Digestoře |  |  | Technické informace | Jmenovitá velikost výstupu |  |  | x | x | x | x | Vnitřní DN výstupu. | 71087892-7d6e-4ce2-b9fc-12d15cbbe9a1 | integer | celé číslo |  |  |  | JMENOVITÁ VELIKOST VÝSTUPU
DG | Digestoře |  |  | Technické informace | Jmenovitá velikost vstupu |  |  | x | x | x | x | Vnitřní DN vstupu. | 68d9594e-843e-48d8-b40a-8cf9ac79da37 | integer | celé číslo |  |  |  | JMENOVITÁ VELIKOST VSTUPU
DG | Digestoře |  |  | Rozměry | Jmenovitá velikost výstupu - výška |  |  | x | x | x | x |  | c031d6f1-04d3-4ba5-a584-46a2ec5e21cf | number | mm
DG | Digestoře |  |  | Rozměry | Jmenovitá velikost výstupu - šířka |  |  | x | x | x | x |  | 8f72227c-6bc2-403a-97b3-2c73aedb9827 | number | mm
DG | Digestoře |  |  | Rozměry | Jmenovitá velikost vstupu - výška |  |  | x | x | x | x |  | 06db0f53-6daa-4b64-8945-d7220b85f4f3 | number | mm
DG | Digestoře |  |  | Rozměry | Jmenovitá velikost vstupu - šířka |  |  | x | x | x | x |  | ae997844-5f65-402a-9e0a-53edd827d317 | number | mm
DG | Digestoře |  |  | Technické informace | Průtok |  |  |  | x | x | x | Objem teplonosné látky za jednotku času. | 14ac675a-e6ae-44d0-adce-7a99b31f7f64 | number | m3/s |  |  |  | PRŮTOK
DG | Digestoře |  |  | Technické informace | Třída reakce na oheň |  |  |  | x | x | x | Třída reakce na oheň. | be7aa668-4bf8-41c8-9ca0-b794bc542ff9 | string | TEXT |  |  |  | TŘÍDA REAKCE NA OHEŇ
DG | Digestoře |  |  | Technické informace | Hmotnost |  |  |  | x | x | x | [kg] Číselná hodnota udávaná v kg (ČISTÁ) | fc7df084-a11a-43e2-8ead-6c0cb1b83b1e | number | kg | NetWeight |  | Hmotnost | HMOTNOST
DG | Digestoře |  |  | Technické informace | Povrchová úprava |  |  |  | x | x | x | Povrchová úprava. | f43f8083-819f-42c3-9b3f-26da7449f408 | string | TEXT |  |  |  | POVRCHOVÁ ÚPRAVA
DG | Digestoře |  |  | Technické informace | Odolnost proti agresivnímu prostředí |  |  |  | x | x | x | Odolnost proti agresivnímu prostředí. | edb42df2-fa13-46cb-a871-0e5f5417ae19 | string | TEXT |  |  |  | ODOLNOST PROTI AGRESIVNÍMU PROSTŘEDÍ
DG | Digestoře |  |  | Základní informace | Kód prvku | x | x | x | x | x | x | Jednoznačné a unikátní identifikační kód prvku. | 8472fd9c-65db-4cc3-b84a-cc7ae4276588 | string | TEXT | Reference |  |  | KÓD PRVKU
DG | Digestoře |  |  | Správa a údržba | Model | [5 empty] | x | Konkrétní model instalovaného/předpokládaného výrobku. | 81444b10-717a-4fad-afb2-6f498dcf6820 | string | TEXT | ModelLabel |  | Model
DG | Digestoře |  |  | Správa a údržba | Výrobní číslo | [5 empty] | x | Výrobní číslo. | 6116f509-6533-4bef-b712-1c88eaa28a5c | string | TEXT |  |  |  | VÝROBNÍ ČÍSLO
DG | Digestoře |  |  | Technické informace | Referenční výrobek |  |  |  | x | x | x | Odkaz/název konkrétního výrobku požadovaných vlastností. | 476c8d05-7e87-4ae8-9531-e4f8fac84310 | string | TEXT | ModelReference |  |  | REFERENČNÍ VÝROBEK
DP | Dilatační prvek |  |  | Rozměry | Délka |  |  | x | x | x | x | Číselná hodnota délky udávaná v mm. | bb212dba-9864-4827-9b83-93af56946f23 | number | mm | Length |  | Délka | DÉLKA
DP | Dilatační prvek |  |  | Základní informace | Podlaží |  |  | x | x | x | x | Informace o přiřazení prvku ke konkrétnímu podlaží. Nadzemní podlaží 1NP, 2NP, atd. Podzemní podlaží 1PP, 2PP, atd. | b9e16de5-b55b-44f7-ba76-06fda08c601a | string | TEXT | FloorID |  | Podlaží | PODLAŽÍ
DP | Dilatační prvek |  |  | Základní informace | Kód prvku | x | x | x | x | x | x | Jednoznačné a unikátní identifikační kód prvku. | 8472fd9c-65db-4cc3-b84a-cc7ae4276588 | string | TEXT | Reference |  |  | KÓD PRVKU
DP | Dilatační prvek |  |  | Technické informace | Referenční výrobek |  |  |  | x | x | x | Odkaz/název konkrétního výrobku požadovaných vlastností. | 476c8d05-7e87-4ae8-9531-e4f8fac84310 | string | TEXT | ModelReference |  |  | REFERENČNÍ VÝROBEK
DS | Dobíjecí stanice osobních aut |  |  | Základní informace | Číslo místnosti | x | x | x | x | x | x | Unikátní číslo místnosti. | 2fcc8124-c6cf-4e6e-80c4-25a3269536e8 | string | TEXT |  |  | Číslo místnosti | ČÍSLO MÍSTNOSTI
DS | Dobíjecí stanice osobních aut |  |  | Technické informace | Stupeň krytí |  |  |  | x | x | x | Úroveň ochrany elektrického zařízení proti vniknutí pevných částic a vody. | 4578b51f-fde8-4408-83df-e6765f299511 | number | IP |  |  |  | STUPEŇ KRYTÍ
DS | Dobíjecí stanice osobních aut |  |  | Základní informace | Rozvaděč |  |  |  | x | x | x | Kód rozvaděče. | 815635af-a649-4c20-8102-ce9b0435bea0 | string | TEXT |  |  |  | ROZVADĚČ
DS | Dobíjecí stanice osobních aut |  |  | Technické informace | Číslo okruhu |  |  |  | x | x | x | Číslo okruhu. | c7f94b3c-0323-45fb-ae6a-8ae714ff0fca | string | TEXT
DS | Dobíjecí stanice osobních aut |  |  | Technické informace | Jmenovitý proud |  |  | x | x | x | x | Jmenovitý proud. | 6f0f1e35-d8d4-4a23-baf3-7c36244c80a4 | number | A |  |  |  | JMENOVITÝ PROUD
DS | Dobíjecí stanice osobních aut |  |  | Technické informace | Počet fází |  |  | x | x | x | x | Počet fází | 9bc94ef8-9edf-480b-bde7-abefd2d50013 | integer | číslo
DS | Dobíjecí stanice osobních aut |  |  | Technické informace | Jmenovitý výkon |  |  | x | x | x | x | Jmenovitý výkon. | a3745b19-d491-40c2-ac8e-e1fc4bb5200b | number | kW |  |  |  | JMENOVITÝ VÝKON
DS | Dobíjecí stanice osobních aut |  |  | Technické informace | Jmenovitý příkon |  |  | x | x | x | x | Jmenovitý příkon. | f123731e-fd63-41fe-8e30-cb36e099b6a0 | number | kW |  |  |  | JMENOVITÝ PŘÍKON
DS | Dobíjecí stanice osobních aut |  |  | Technické informace | Napájecí napětí |  |  |  | x | x | x | Napájecí napětí. | 855cdfce-00e2-4cdf-b623-cd9db09a7bd4 | number | V |  |  |  | NAPÁJECÍ NAPĚTÍ
DS | Dobíjecí stanice osobních aut |  |  | Rozměry | Šířka | x | x | x | x | x | x | Číselná hodnota šířky prvku uvedená v mm. | f8795e7b-eda8-4278-82bf-fe7691e30a37 | number | mm | Width |  | Šířka | ŠÍŘKA
DS | Dobíjecí stanice osobních aut |  |  | Základní informace | Podlaží prvku | x | x | x | x | x | x | Informace o přiřazení prvku ke konkrétnímu podlaží. | f3d1cdac-d010-4112-9e2f-221d44572fbc | string | TEXT |  |  |  | PODLAŽÍ PRVKU
DS | Dobíjecí stanice osobních aut |  |  | Správa a údržba | Model | [5 empty] | x | Konkrétní model instalovaného/předpokládaného výrobku. | 81444b10-717a-4fad-afb2-6f498dcf6820 | string | TEXT | ModelLabel |  | Model
DS | Dobíjecí stanice osobních aut |  |  | Správa a údržba | Výrobní číslo | [5 empty] | x | Výrobní číslo. | 6116f509-6533-4bef-b712-1c88eaa28a5c | string | TEXT |  |  |  | VÝROBNÍ ČÍSLO
DS | Dobíjecí stanice osobních aut |  |  | Technické informace | Referenční výrobek |  |  | x | x | x | x | Odkaz/název konkrétního výrobku požadovaných vlastností. | 476c8d05-7e87-4ae8-9531-e4f8fac84310 | string | TEXT | ModelReference |  |  | REFERENČNÍ VÝROBEK
DS | Dobíjecí stanice osobních aut |  |  | Technické informace | Materiál |  |  |  | x | x | x | Materiálová specifikace prvku. | bd43e73e-8df9-40e7-a9bb-db9dc568768e | string | TEXT | ConstructionMaterial |  | Materiál | MATERIÁL
DS | Dobíjecí stanice osobních aut |  |  | Základní informace | Kód prvku | x | x | x | x | x | x | Jednoznačné a unikátní identifikační kód prvku. | 8472fd9c-65db-4cc3-b84a-cc7ae4276588 | string | TEXT | Reference |  |  | KÓD PRVKU
DS | Dobíjecí stanice osobních aut |  |  | Technické informace | Hmotnost |  |  |  | x | x | x | [kg] Číselná hodnota udávaná v kg (ČISTÁ) | fc7df084-a11a-43e2-8ead-6c0cb1b83b1e | number | kg | NetWeight |  | Hmotnost | HMOTNOST
DS | Dobíjecí stanice osobních aut |  |  | Rozměry | Délka | x | x | x | x | x | x | Číselná hodnota délky udávaná v mm. | bb212dba-9864-4827-9b83-93af56946f23 | number | mm | Length |  | Délka | DÉLKA
DS | Dobíjecí stanice osobních aut |  |  | Rozměry | Výška | x | x | x | x | x | x | Číselná hodnota výšky prvku udávaná v mm. | 6dc41ac5-e7b0-4295-ad56-18fcf4b15656 | number | mm | Height |  | Výška | VÝŠKA
DS | Dobíjecí stanice osobních aut |  |  | Základní informace | Specifikace |  |  |  | x | x | x | Textový popis vlastností prvků. | 144c0c89-5883-4ff4-9149-2108febc5575 | string
DZ | Podkladní beton | 01 | Beton | Základní informace | Kód prvku | x | x | x | x | x | x | Jednoznačné a unikátní identifikační kód prvku. | 8472fd9c-65db-4cc3-b84a-cc7ae4276588 | string | TEXT | Reference |  |  | KÓD PRVKU
DZ | Podkladní beton | 01 | Beton | Technické informace | Počet záběrů | [6 empty] | Číselná hodnota popisující předpokládaný počet záběrů nutný k realizaci konstrukce. | 43079af1-ba3e-45c4-bd16-f5c2a737c300 | integer | celé číslo |  |  |  | POČET ZÁBĚRŮ
DZ | Podkladní beton | 01 | Beton | Rozměry | Tloušťka | x | x | x | x | x | x | Číselná hodnota tloušťky prvku udávaná v mm | 32301c0b-8310-4010-966f-cfbdede134a1 | number | mm | Thickness |  | Tloušťka | TLOUŠŤKA
DZ | Podkladní beton | 01 | Beton | Rozměry | Obvod | x | x | x | x | x | x | [m] Číselná hodnota obvodu prvku udávaná v m | a8c33f96-c035-46ee-a099-f0ed6eb82ae4 | number | m | Perimeter |  |  | OBVOD
DZ | Podkladní beton | 01 | Beton | Rozměry | Objem | x | x | x | x | x | x | Číselná hodnota objemu prvku udávaná v m3. | 392b90c0-d704-4fa2-8993-f83cae64c544 | number | m3 | NetVolume |  | Objem | OBJEM
DZ | Podkladní beton | 01 | Beton | Rozměry | Plocha | x | x | x | x | x | x | Číselná hodnota plochy jedné strany prvku. | aae79528-7ed3-494d-956f-14edf1a66518 | number | m2 | NetArea |  | Plocha | PLOCHA
DZ | Podkladní beton | 01 | Beton | Technické informace | Receptura betonu |  |  |  | x | x | x | Popis složení a způsoby výroby dané betonové směsi. | ed778ca8-32b7-4e93-9274-6c99d02c34d6 | string | TEXT | ConcreteDescription |  |  | RECEPTURA BETONU
DZ | Podkladní beton | 01 | Beton | Technické informace | Třída betonu | [6 empty] | Třída dle normy ČSN. | 090dec39-9115-4f89-92f4-bc565897885c | string | TEXT | StrengthClass |  |  | TŘÍDA BETONU
DZ | Podkladní beton | 02 | Železobeton | Základní informace | Kód prvku | x | x | x | x | x | x | Jednoznačné a unikátní identifikační kód prvku. | 8472fd9c-65db-4cc3-b84a-cc7ae4276588 | string | TEXT | Reference |  |  | KÓD PRVKU
DZ | Podkladní beton | 02 | Železobeton | Technické informace | Počet záběrů | [6 empty] | Číselná hodnota popisující předpokládaný počet záběrů nutný k realizaci konstrukce. | 43079af1-ba3e-45c4-bd16-f5c2a737c300 | integer | celé číslo |  |  |  | POČET ZÁBĚRŮ
DZ | Podkladní beton | 02 | Železobeton | Rozměry | Tloušťka | x | x | x | x | x | x | Číselná hodnota tloušťky prvku udávaná v mm | 32301c0b-8310-4010-966f-cfbdede134a1 | number | mm | Thickness |  | Tloušťka | TLOUŠŤKA
DZ | Podkladní beton | 02 | Železobeton | Rozměry | Obvod | x | x | x | x | x | x | [m] Číselná hodnota obvodu prvku udávaná v m | a8c33f96-c035-46ee-a099-f0ed6eb82ae4 | number | m | Perimeter |  |  | OBVOD
DZ | Podkladní beton | 02 | Železobeton | Rozměry | Objem | x | x | x | x | x | x | Číselná hodnota objemu prvku udávaná v m3. | 392b90c0-d704-4fa2-8993-f83cae64c544 | number | m3 | NetVolume |  | Objem | OBJEM
DZ | Podkladní beton | 02 | Železobeton | Rozměry | Plocha | x | x | x | x | x | x | Číselná hodnota plochy jedné strany prvku. | aae79528-7ed3-494d-956f-14edf1a66518 | number | m2 | NetArea |  | Plocha | PLOCHA
DZ | Podkladní beton | 02 | Železobeton | Technické informace | Receptura betonu |  |  |  | x | x | x | Popis složení a způsoby výroby dané betonové směsi. | ed778ca8-32b7-4e93-9274-6c99d02c34d6 | string | TEXT | ConcreteDescription |  |  | RECEPTURA BETONU
DZ | Podkladní beton | 02 | Železobeton | Technické informace | Stupeň vyztužení |  |  |  | x | x | x | Číselná hodnota, která popisuje množství výztuže v kg/m3 betonu. | 5921b4da-46d4-4313-adad-f9cb42099cb8 | number | kg/m3 | ReinforcementVolumeRatio |  |  | STUPEŇ VYZTUŽENÍ
DZ | Podkladní beton | 02 | Železobeton | Technické informace | Krytí výztuže |  |  |  | x | x | x | [mm] Číselná hodnota krytí výztuže udávaná v mm | b40c9338-b6f1-4726-b34d-8a37721a145a | number | mm | ConcreteCover |  | Krytí výztuže | KRYTÍ VÝZTUŽE
DZ | Podkladní beton | 02 | Železobeton | Technické informace | Třída betonu |  |  | x | x | x | x | Třída dle normy ČSN. | 090dec39-9115-4f89-92f4-bc565897885c | string | TEXT | StrengthClass |  |  | TŘÍDA BETONU
DZ | Podkladní beton | 02 | Železobeton | Technické informace | Třída oceli |  |  | x | x | x | x | Třída dle normy ČSN. | 1179ac4e-1224-41fc-a804-86143743f17e | string | TEXT | SteelClass |  |  | TŘÍDA OCELI
EA | Mostní práh | 01 | Betonový | Základní informace | Kód prvku |  |  | x | x | x | x | Jednoznačné a unikátní identifikační kód prvku. | 8472fd9c-65db-4cc3-b84a-cc7ae4276588 | string | TEXT | Reference |  |  | KÓD PRVKU
EA | Mostní práh | 01 | Betonový | Základní informace | Označení stavebního objektu |  |  | x | x | x | x |  | a00b22e5-c901-4989-91e0-3ceac1670f29 | string | TEXT
EA | Mostní práh | 01 | Betonový | Rozměry | Objem |  |  | x | x | x | x | Číselná hodnota objemu prvku udávaná v m3. | 392b90c0-d704-4fa2-8993-f83cae64c544 | number | m3 | NetVolume |  | Objem | OBJEM
EA | Mostní práh | 01 | Betonový | Technické informace | Třída betonu |  |  | x | x | x | x | Třída dle normy ČSN. | 090dec39-9115-4f89-92f4-bc565897885c | string | TEXT | StrengthClass |  |  | TŘÍDA BETONU
EJ | Ekvipotencionální přípojnice |  |  | Základní informace | Číslo místnosti | x | x | x | x | x | x | Unikátní číslo místnosti. | 2fcc8124-c6cf-4e6e-80c4-25a3269536e8 | string | TEXT |  |  | Číslo místnosti | ČÍSLO MÍSTNOSTI
EJ | Ekvipotencionální přípojnice |  |  | Technické informace | Materiál |  |  |  | x | x | x | Materiálová specifikace prvku. | bd43e73e-8df9-40e7-a9bb-db9dc568768e | string | TEXT | ConstructionMaterial |  | Materiál | MATERIÁL
EJ | Ekvipotencionální přípojnice |  |  | Technické informace | Referenční výrobek |  |  |  | x | x | x | Odkaz/název konkrétního výrobku požadovaných vlastností. | 476c8d05-7e87-4ae8-9531-e4f8fac84310 | string | TEXT | ModelReference |  |  | REFERENČNÍ VÝROBEK
EJ | Ekvipotencionální přípojnice |  |  | Správa a údržba | Model | [5 empty] | x | Konkrétní model instalovaného/předpokládaného výrobku. | 81444b10-717a-4fad-afb2-6f498dcf6820 | string | TEXT | ModelLabel |  | Model
EJ | Ekvipotencionální přípojnice |  |  | Rozměry | Délka | x | x | x | x | x | x | Číselná hodnota délky udávaná v mm. | bb212dba-9864-4827-9b83-93af56946f23 | number | mm | Length |  | Délka | DÉLKA
EJ | Ekvipotencionální přípojnice |  |  | Základní informace | Kód prvku | x | x | x | x | x | x | Jednoznačné a unikátní identifikační kód prvku. | 8472fd9c-65db-4cc3-b84a-cc7ae4276588 | string | TEXT | Reference |  |  | KÓD PRVKU
EJ | Ekvipotencionální přípojnice |  |  | Základní informace | Podlaží prvku | x | x | x | x | x | x | Informace o přiřazení prvku ke konkrétnímu podlaží. | f3d1cdac-d010-4112-9e2f-221d44572fbc | string | TEXT |  |  |  | PODLAŽÍ PRVKU
EJ | Ekvipotencionální přípojnice |  |  | Rozměry | Šířka | x | x | x | x | x | x | Číselná hodnota šířky prvku uvedená v mm. | f8795e7b-eda8-4278-82bf-fe7691e30a37 | number | mm | Width |  | Šířka | ŠÍŘKA
EJ | Ekvipotencionální přípojnice |  |  | Rozměry | Výška | x | x | x | x | x | x | Číselná hodnota výšky prvku udávaná v mm. | 6dc41ac5-e7b0-4295-ad56-18fcf4b15656 | number | mm | Height |  | Výška | VÝŠKA
EJ | Ekvipotencionální přípojnice |  |  | Základní informace | Specifikace | x | x | x | x | x | x | Textový popis vlastností prvků. | 144c0c89-5883-4ff4-9149-2108febc5575 | string
EK | Směšovací komora |  |  | Základní informace | Kód prvku | x | x | x | x | x | x | Jednoznačné a unikátní identifikační kód prvku. | 8472fd9c-65db-4cc3-b84a-cc7ae4276588 | string | TEXT | Reference |  |  | KÓD PRVKU
EK | Směšovací komora |  |  | Rozměry | Délka | x | x | x | x | x | x | Číselná hodnota délky udávaná v mm. | bb212dba-9864-4827-9b83-93af56946f23 | number | mm | Length |  | Délka | DÉLKA
EK | Směšovací komora |  |  | Rozměry | Šířka | x | x | x | x | x | x | Číselná hodnota šířky prvku uvedená v mm. | f8795e7b-eda8-4278-82bf-fe7691e30a37 | number | mm | Width |  | Šířka | ŠÍŘKA
EK | Směšovací komora |  |  | Rozměry | Výška | x | x | x | x | x | x | Číselná hodnota výšky prvku udávaná v mm. | 6dc41ac5-e7b0-4295-ad56-18fcf4b15656 | number | mm | Height |  | Výška | VÝŠKA
EK | Směšovací komora |  |  | Základní informace | Podlaží prvku | x | x | x | x | x | x | Informace o přiřazení prvku ke konkrétnímu podlaží. | f3d1cdac-d010-4112-9e2f-221d44572fbc | string | TEXT |  |  |  | PODLAŽÍ PRVKU
EK | Směšovací komora |  |  | Základní informace | Číslo místnosti | x | x | x | x | x | x | Unikátní číslo místnosti. | 2fcc8124-c6cf-4e6e-80c4-25a3269536e8 | string | TEXT |  |  | Číslo místnosti | ČÍSLO MÍSTNOSTI
EK | Směšovací komora |  |  | Technické informace | Hmotnost |  |  |  | x | x | x | [kg] Číselná hodnota udávaná v kg (ČISTÁ) | fc7df084-a11a-43e2-8ead-6c0cb1b83b1e | number | kg | NetWeight |  | Hmotnost | HMOTNOST
EK | Směšovací komora |  |  | Technické informace | Materiál |  |  |  | x | x | x | Materiálová specifikace prvku. | bd43e73e-8df9-40e7-a9bb-db9dc568768e | string | TEXT | ConstructionMaterial |  | Materiál | MATERIÁL
EK | Směšovací komora |  |  | Technické informace | Referenční výrobek |  |  |  | x | x | x | Odkaz/název konkrétního výrobku požadovaných vlastností. | 476c8d05-7e87-4ae8-9531-e4f8fac84310 | string | TEXT | ModelReference |  |  | REFERENČNÍ VÝROBEK
EK | Směšovací komora |  |  | Správa a údržba | Výrobní číslo | [5 empty] | x | Výrobní číslo. | 6116f509-6533-4bef-b712-1c88eaa28a5c | string | TEXT |  |  |  | VÝROBNÍ ČÍSLO
EK | Směšovací komora |  |  | Technické informace | Teplonosná látka |  |  | x | x | x | x | Typ média. | 982f5810-a711-45b6-b7dd-ea8f017a80d8 | string | TEXT |  |  |  | TEPLONOSNÁ LÁTKA
EK | Směšovací komora |  |  | Správa a údržba | Model | [5 empty] | x | Konkrétní model instalovaného/předpokládaného výrobku. | 81444b10-717a-4fad-afb2-6f498dcf6820 | string | TEXT | ModelLabel |  | Model
EK | Směšovací komora |  |  | Základní informace | Specifikace |  |  | x | x | x | x | Textový popis vlastností prvků. | 144c0c89-5883-4ff4-9149-2108febc5575 | string
EN | Tlaková nádoba | 01 | Tlaková nádoba | Technické informace | Hmotnost |  |  |  | x | x | x | [kg] Číselná hodnota udávaná v kg (ČISTÁ) | fc7df084-a11a-43e2-8ead-6c0cb1b83b1e | number | kg | NetWeight |  | Hmotnost | HMOTNOST
EN | Tlaková nádoba | 01 | Tlaková nádoba | Technické informace | Jmenovitá velikost vstupu | x | x | x | x | x | x | Vnitřní DN vstupu. | 68d9594e-843e-48d8-b40a-8cf9ac79da37 | integer | celé číslo |  |  |  | JMENOVITÁ VELIKOST VSTUPU
EN | Tlaková nádoba | 01 | Tlaková nádoba | Technické informace | Přípustná provozní teplota na membránu |  |  |  | x | x | x | Přípustná provozní teplota na membránu. | a563342c-63bf-481a-9ddb-3d009324a571 | number | bar |  |  |  | PŘÍPUSTNÁ PROVOZNÍ TEPLOTA NA MEMBRÁNU
EN | Tlaková nádoba | 01 | Tlaková nádoba | Technické informace | Přípustná provozní teplota na nádobu |  |  |  | x | x | x | Přípustná provozní teplota na nádobu. | 35b50bb1-d00b-497d-8157-26e6514bde3d | number | bar |  |  |  | PŘÍPUSTNÁ PROVOZNÍ TEPLOTA NA NÁDOBU
EN | Tlaková nádoba | 01 | Tlaková nádoba | Technické informace | Přípustný provozní tlak |  |  |  | x | x | x | Přípustný provozní tlak. | 5d57a269-7bff-4986-b6ce-907bb57a60a6 | number | bar |  |  |  | PŘÍPUSTNÝ PROVOZNÍ TLAK
EN | Tlaková nádoba | 01 | Tlaková nádoba | Rozměry | Objem | x | x | x | x | x | x | Číselná hodnota objemu prvku udávaná v m3. | 392b90c0-d704-4fa2-8993-f83cae64c544 | number | m3 | NetVolume |  | Objem | OBJEM
EN | Tlaková nádoba | 01 | Tlaková nádoba | Rozměry | Výška | x | x | x | x | x | x | Číselná hodnota výšky prvku udávaná v mm. | 6dc41ac5-e7b0-4295-ad56-18fcf4b15656 | number | mm | Height |  | Výška | VÝŠKA
EN | Tlaková nádoba | 01 | Tlaková nádoba | Rozměry | Šířka | x | x | x | x | x | x | Číselná hodnota šířky prvku uvedená v mm. | f8795e7b-eda8-4278-82bf-fe7691e30a37 | number | mm | Width |  | Šířka | ŠÍŘKA
EN | Tlaková nádoba | 01 | Tlaková nádoba | Rozměry | Délka | x | x | x | x | x | x | Číselná hodnota délky udávaná v mm. | bb212dba-9864-4827-9b83-93af56946f23 | number | mm | Length |  | Délka | DÉLKA
EN | Tlaková nádoba | 01 | Tlaková nádoba | Základní informace | Kód prvku | x | x | x | x | x | x | Jednoznačné a unikátní identifikační kód prvku. | 8472fd9c-65db-4cc3-b84a-cc7ae4276588 | string | TEXT | Reference |  |  | KÓD PRVKU
EN | Tlaková nádoba | 01 | Tlaková nádoba | Technické informace | Referenční výrobek |  |  |  | x | x | x | Odkaz/název konkrétního výrobku požadovaných vlastností. | 476c8d05-7e87-4ae8-9531-e4f8fac84310 | string | TEXT | ModelReference |  |  | REFERENČNÍ VÝROBEK
EN | Tlaková nádoba | 01 | Tlaková nádoba | Technické informace | Odolnost proti agresivnímu prostředí |  |  |  | x | x | x | Odolnost proti agresivnímu prostředí. | edb42df2-fa13-46cb-a871-0e5f5417ae19 | string | TEXT |  |  |  | ODOLNOST PROTI AGRESIVNÍMU PROSTŘEDÍ
EN | Tlaková nádoba | 01 | Tlaková nádoba | Základní informace | Číslo místnosti | x | x | x | x | x | x | Unikátní číslo místnosti. | 2fcc8124-c6cf-4e6e-80c4-25a3269536e8 | string | TEXT |  |  | Číslo místnosti | ČÍSLO MÍSTNOSTI
EN | Tlaková nádoba | 01 | Tlaková nádoba | Základní informace | Podlaží prvku | x | x | x | x | x | x | Informace o přiřazení prvku ke konkrétnímu podlaží. | f3d1cdac-d010-4112-9e2f-221d44572fbc | string | TEXT |  |  |  | PODLAŽÍ PRVKU
EN | Tlaková nádoba | 01 | Tlaková nádoba | Rozměry | Průměr |  |  | x | x | x | x | Číselná hodnota průměru kruhového prvku uvedená v mm. | 8a582332-065d-4e8b-a8d3-407240cf3963 | number | mm | Diameter |  | Průměr | PRŮMĚR
EN | Tlaková nádoba | 01 | Tlaková nádoba | Technické informace | Jmenovitá velikost výstupu |  |  | x | x | x | x | Vnitřní DN výstupu. | 71087892-7d6e-4ce2-b9fc-12d15cbbe9a1 | integer | celé číslo |  |  |  | JMENOVITÁ VELIKOST VÝSTUPU
EN | Tlaková nádoba | 01 | Tlaková nádoba | Technické informace | Teplonosná látka |  |  | x | x | x | x | Typ média. | 982f5810-a711-45b6-b7dd-ea8f017a80d8 | string | TEXT |  |  |  | TEPLONOSNÁ LÁTKA
EN | Tlaková nádoba | 01 | Tlaková nádoba | Technické informace | Materiál |  |  | x | x | x | x | Materiálová specifikace prvku. | bd43e73e-8df9-40e7-a9bb-db9dc568768e | string | TEXT | ConstructionMaterial |  | Materiál | MATERIÁL
EN | Tlaková nádoba | 01 | Tlaková nádoba | Správa a údržba | Výrobní číslo | [5 empty] | x | Výrobní číslo. | 6116f509-6533-4bef-b712-1c88eaa28a5c | string | TEXT |  |  |  | VÝROBNÍ ČÍSLO
EN | Tlaková nádoba | 01 | Tlaková nádoba | Správa a údržba | Model | [5 empty] | x | Konkrétní model instalovaného/předpokládaného výrobku. | 81444b10-717a-4fad-afb2-6f498dcf6820 | string | TEXT | ModelLabel |  | Model
EN | Tlaková nádoba | 01 | Tlaková nádoba | Základní informace | Specifikace |  |  | x | x | x | x | Textový popis vlastností prvků. | 144c0c89-5883-4ff4-9149-2108febc5575 | string
EN | Tlaková nádoba | 02 | Expanzní nádoba | Technické informace | Hmotnost |  |  |  | x | x | x | [kg] Číselná hodnota udávaná v kg (ČISTÁ) | fc7df084-a11a-43e2-8ead-6c0cb1b83b1e | number | kg | NetWeight |  | Hmotnost | HMOTNOST
EN | Tlaková nádoba | 02 | Expanzní nádoba | Technické informace | Jmenovitá velikost vstupu | x | x | x | x | x | x | Vnitřní DN vstupu. | 68d9594e-843e-48d8-b40a-8cf9ac79da37 | integer | celé číslo |  |  |  | JMENOVITÁ VELIKOST VSTUPU
EN | Tlaková nádoba | 02 | Expanzní nádoba | Technické informace | Přípustná provozní teplota na membránu |  |  |  | x | x | x | Přípustná provozní teplota na membránu. | a563342c-63bf-481a-9ddb-3d009324a571 | number | bar |  |  |  | PŘÍPUSTNÁ PROVOZNÍ TEPLOTA NA MEMBRÁNU
EN | Tlaková nádoba | 02 | Expanzní nádoba | Technické informace | Přípustná provozní teplota na nádobu |  |  |  | x | x | x | Přípustná provozní teplota na nádobu. | 35b50bb1-d00b-497d-8157-26e6514bde3d | number | bar |  |  |  | PŘÍPUSTNÁ PROVOZNÍ TEPLOTA NA NÁDOBU
EN | Tlaková nádoba | 02 | Expanzní nádoba | Technické informace | Přípustný provozní tlak |  |  |  | x | x | x | Přípustný provozní tlak. | 5d57a269-7bff-4986-b6ce-907bb57a60a6 | number | bar |  |  |  | PŘÍPUSTNÝ PROVOZNÍ TLAK
EN | Tlaková nádoba | 02 | Expanzní nádoba | Rozměry | Objem | x | x | x | x | x | x | Číselná hodnota objemu prvku udávaná v m3. | 392b90c0-d704-4fa2-8993-f83cae64c544 | number | m3 | NetVolume |  | Objem | OBJEM
EN | Tlaková nádoba | 02 | Expanzní nádoba | Rozměry | Výška | x | x | x | x | x | x | Číselná hodnota výšky prvku udávaná v mm. | 6dc41ac5-e7b0-4295-ad56-18fcf4b15656 | number | mm | Height |  | Výška | VÝŠKA
EN | Tlaková nádoba | 02 | Expanzní nádoba | Rozměry | Šířka | x | x | x | x | x | x | Číselná hodnota šířky prvku uvedená v mm. | f8795e7b-eda8-4278-82bf-fe7691e30a37 | number | mm | Width |  | Šířka | ŠÍŘKA
EN | Tlaková nádoba | 02 | Expanzní nádoba | Rozměry | Délka | x | x | x | x | x | x | Číselná hodnota délky udávaná v mm. | bb212dba-9864-4827-9b83-93af56946f23 | number | mm | Length |  | Délka | DÉLKA
EN | Tlaková nádoba | 02 | Expanzní nádoba | Základní informace | Kód prvku | x | x | x | x | x | x | Jednoznačné a unikátní identifikační kód prvku. | 8472fd9c-65db-4cc3-b84a-cc7ae4276588 | string | TEXT | Reference |  |  | KÓD PRVKU
EN | Tlaková nádoba | 02 | Expanzní nádoba | Technické informace | Referenční výrobek |  |  |  | x | x | x | Odkaz/název konkrétního výrobku požadovaných vlastností. | 476c8d05-7e87-4ae8-9531-e4f8fac84310 | string | TEXT | ModelReference |  |  | REFERENČNÍ VÝROBEK
EN | Tlaková nádoba | 02 | Expanzní nádoba | Technické informace | Odolnost proti agresivnímu prostředí |  |  |  | x | x | x | Odolnost proti agresivnímu prostředí. | edb42df2-fa13-46cb-a871-0e5f5417ae19 | string | TEXT |  |  |  | ODOLNOST PROTI AGRESIVNÍMU PROSTŘEDÍ
EN | Tlaková nádoba | 02 | Expanzní nádoba | Základní informace | Číslo místnosti | x | x | x | x | x | x | Unikátní číslo místnosti. | 2fcc8124-c6cf-4e6e-80c4-25a3269536e8 | string | TEXT |  |  | Číslo místnosti | ČÍSLO MÍSTNOSTI
EN | Tlaková nádoba | 02 | Expanzní nádoba | Základní informace | Podlaží prvku | x | x | x | x | x | x | Informace o přiřazení prvku ke konkrétnímu podlaží. | f3d1cdac-d010-4112-9e2f-221d44572fbc | string | TEXT |  |  |  | PODLAŽÍ PRVKU
EN | Tlaková nádoba | 02 | Expanzní nádoba | Rozměry | Průměr |  |  | x | x | x | x | Číselná hodnota průměru kruhového prvku uvedená v mm. | 8a582332-065d-4e8b-a8d3-407240cf3963 | number | mm | Diameter |  | Průměr | PRŮMĚR
EN | Tlaková nádoba | 02 | Expanzní nádoba | Technické informace | Jmenovitá velikost výstupu |  |  | x | x | x | x | Vnitřní DN výstupu. | 71087892-7d6e-4ce2-b9fc-12d15cbbe9a1 | integer | celé číslo |  |  |  | JMENOVITÁ VELIKOST VÝSTUPU
EN | Tlaková nádoba | 02 | Expanzní nádoba | Technické informace | Teplonosná látka |  |  | x | x | x | x | Typ média. | 982f5810-a711-45b6-b7dd-ea8f017a80d8 | string | TEXT |  |  |  | TEPLONOSNÁ LÁTKA
EN | Tlaková nádoba | 02 | Expanzní nádoba | Technické informace | Materiál |  |  | x | x | x | x | Materiálová specifikace prvku. | bd43e73e-8df9-40e7-a9bb-db9dc568768e | string | TEXT | ConstructionMaterial |  | Materiál | MATERIÁL
EN | Tlaková nádoba | 02 | Expanzní nádoba | Správa a údržba | Výrobní číslo | [5 empty] | x | Výrobní číslo. | 6116f509-6533-4bef-b712-1c88eaa28a5c | string | TEXT |  |  |  | VÝROBNÍ ČÍSLO
EN | Tlaková nádoba | 02 | Expanzní nádoba | Správa a údržba | Model | [5 empty] | x | Konkrétní model instalovaného/předpokládaného výrobku. | 81444b10-717a-4fad-afb2-6f498dcf6820 | string | TEXT | ModelLabel |  | Model
EN | Tlaková nádoba | 02 | Expanzní nádoba | Základní informace | Specifikace |  |  | x | x | x | x | Textový popis vlastností prvků. | 144c0c89-5883-4ff4-9149-2108febc5575 | string
EN | Tlaková nádoba | 03 | Vzdušník | Technické informace | Hmotnost |  |  |  | x | x | x | [kg] Číselná hodnota udávaná v kg (ČISTÁ) | fc7df084-a11a-43e2-8ead-6c0cb1b83b1e | number | kg | NetWeight |  | Hmotnost | HMOTNOST
EN | Tlaková nádoba | 03 | Vzdušník | Technické informace | Jmenovitá velikost vstupu | x | x | x | x | x | x | Vnitřní DN vstupu. | 68d9594e-843e-48d8-b40a-8cf9ac79da37 | integer | celé číslo |  |  |  | JMENOVITÁ VELIKOST VSTUPU
EN | Tlaková nádoba | 03 | Vzdušník | Technické informace | Přípustná provozní teplota na membránu |  |  |  | x | x | x | Přípustná provozní teplota na membránu. | a563342c-63bf-481a-9ddb-3d009324a571 | number | bar |  |  |  | PŘÍPUSTNÁ PROVOZNÍ TEPLOTA NA MEMBRÁNU
EN | Tlaková nádoba | 03 | Vzdušník | Technické informace | Přípustná provozní teplota na nádobu |  |  |  | x | x | x | Přípustná provozní teplota na nádobu. | 35b50bb1-d00b-497d-8157-26e6514bde3d | number | bar |  |  |  | PŘÍPUSTNÁ PROVOZNÍ TEPLOTA NA NÁDOBU
EN | Tlaková nádoba | 03 | Vzdušník | Technické informace | Přípustný provozní tlak |  |  |  | x | x | x | Přípustný provozní tlak. | 5d57a269-7bff-4986-b6ce-907bb57a60a6 | number | bar |  |  |  | PŘÍPUSTNÝ PROVOZNÍ TLAK
EN | Tlaková nádoba | 03 | Vzdušník | Rozměry | Objem | x | x | x | x | x | x | Číselná hodnota objemu prvku udávaná v m3. | 392b90c0-d704-4fa2-8993-f83cae64c544 | number | m3 | NetVolume |  | Objem | OBJEM
EN | Tlaková nádoba | 03 | Vzdušník | Rozměry | Výška | x | x | x | x | x | x | Číselná hodnota výšky prvku udávaná v mm. | 6dc41ac5-e7b0-4295-ad56-18fcf4b15656 | number | mm | Height |  | Výška | VÝŠKA
EN | Tlaková nádoba | 03 | Vzdušník | Rozměry | Šířka | x | x | x | x | x | x | Číselná hodnota šířky prvku uvedená v mm. | f8795e7b-eda8-4278-82bf-fe7691e30a37 | number | mm | Width |  | Šířka | ŠÍŘKA
EN | Tlaková nádoba | 03 | Vzdušník | Rozměry | Délka | x | x | x | x | x | x | Číselná hodnota délky udávaná v mm. | bb212dba-9864-4827-9b83-93af56946f23 | number | mm | Length |  | Délka | DÉLKA
EN | Tlaková nádoba | 03 | Vzdušník | Základní informace | Kód prvku | x | x | x | x | x | x | Jednoznačné a unikátní identifikační kód prvku. | 8472fd9c-65db-4cc3-b84a-cc7ae4276588 | string | TEXT | Reference |  |  | KÓD PRVKU
EN | Tlaková nádoba | 03 | Vzdušník | Technické informace | Referenční výrobek |  |  |  | x | x | x | Odkaz/název konkrétního výrobku požadovaných vlastností. | 476c8d05-7e87-4ae8-9531-e4f8fac84310 | string | TEXT | ModelReference |  |  | REFERENČNÍ VÝROBEK
EN | Tlaková nádoba | 03 | Vzdušník | Technické informace | Odolnost proti agresivnímu prostředí |  |  |  | x | x | x | Odolnost proti agresivnímu prostředí. | edb42df2-fa13-46cb-a871-0e5f5417ae19 | string | TEXT |  |  |  | ODOLNOST PROTI AGRESIVNÍMU PROSTŘEDÍ
EN | Tlaková nádoba | 03 | Vzdušník | Základní informace | Číslo místnosti | x | x | x | x | x | x | Unikátní číslo místnosti. | 2fcc8124-c6cf-4e6e-80c4-25a3269536e8 | string | TEXT |  |  | Číslo místnosti | ČÍSLO MÍSTNOSTI
EN | Tlaková nádoba | 03 | Vzdušník | Základní informace | Podlaží prvku | x | x | x | x | x | x | Informace o přiřazení prvku ke konkrétnímu podlaží. | f3d1cdac-d010-4112-9e2f-221d44572fbc | string | TEXT |  |  |  | PODLAŽÍ PRVKU
EN | Tlaková nádoba | 03 | Vzdušník | Rozměry | Průměr |  |  | x | x | x | x | Číselná hodnota průměru kruhového prvku uvedená v mm. | 8a582332-065d-4e8b-a8d3-407240cf3963 | number | mm | Diameter |  | Průměr | PRŮMĚR
EN | Tlaková nádoba | 03 | Vzdušník | Technické informace | Jmenovitá velikost výstupu |  |  | x | x | x | x | Vnitřní DN výstupu. | 71087892-7d6e-4ce2-b9fc-12d15cbbe9a1 | integer | celé číslo |  |  |  | JMENOVITÁ VELIKOST VÝSTUPU
EN | Tlaková nádoba | 03 | Vzdušník | Technické informace | Teplonosná látka |  |  | x | x | x | x | Typ média. | 982f5810-a711-45b6-b7dd-ea8f017a80d8 | string | TEXT |  |  |  | TEPLONOSNÁ LÁTKA
EN | Tlaková nádoba | 03 | Vzdušník | Technické informace | Materiál |  |  | x | x | x | x | Materiálová specifikace prvku. | bd43e73e-8df9-40e7-a9bb-db9dc568768e | string | TEXT | ConstructionMaterial |  | Materiál | MATERIÁL
EN | Tlaková nádoba | 03 | Vzdušník | Správa a údržba | Výrobní číslo | [5 empty] | x | Výrobní číslo. | 6116f509-6533-4bef-b712-1c88eaa28a5c | string | TEXT |  |  |  | VÝROBNÍ ČÍSLO
EN | Tlaková nádoba | 03 | Vzdušník | Správa a údržba | Model | [5 empty] | x | Konkrétní model instalovaného/předpokládaného výrobku. | 81444b10-717a-4fad-afb2-6f498dcf6820 | string | TEXT | ModelLabel |  | Model
EN | Tlaková nádoba | 03 | Vzdušník | Základní informace | Specifikace |  |  | x | x | x | x | Textový popis vlastností prvků. | 144c0c89-5883-4ff4-9149-2108febc5575 | string
EV | Mobiliář |  |  | Základní informace | Kód prvku |  |  | x | x | x | x | Jednoznačné a unikátní identifikační kód prvku. | 8472fd9c-65db-4cc3-b84a-cc7ae4276588 | string | TEXT | Reference |  |  | KÓD PRVKU
EV | Mobiliář |  |  | Technické informace | Materiál |  |  |  | x | x | x | Materiálová specifikace prvku. | bd43e73e-8df9-40e7-a9bb-db9dc568768e | string | TEXT | ConstructionMaterial |  | Materiál | MATERIÁL
EV | Mobiliář |  |  | Rozměry | Délka |  |  | x | x | x | x | Číselná hodnota délky udávaná v mm. | bb212dba-9864-4827-9b83-93af56946f23 | number | mm | Length |  | Délka | DÉLKA
EV | Mobiliář |  |  | Rozměry | Šířka |  |  | x | x | x | x | Číselná hodnota šířky prvku uvedená v mm. | f8795e7b-eda8-4278-82bf-fe7691e30a37 | number | mm | Width |  | Šířka | ŠÍŘKA
EV | Mobiliář |  |  | Rozměry | Výška |  |  | x | x | x | x | Číselná hodnota výšky prvku udávaná v mm. | 6dc41ac5-e7b0-4295-ad56-18fcf4b15656 | number | mm | Height |  | Výška | VÝŠKA
EV | Mobiliář |  |  | Ostatní | Popis |  |  | x | x | x | x | Popis. | b5092d18-e2d7-4478-b0c7-f9e5ff55724a | string | TEXT | Description |  | Popis
FC | Fan Coil | 01 | Připojitelný na VZT potrubí | Technické informace | Akustický výkon |  |  |  | x | x | x | Akustický výkon. | e4e4ae64-e0d2-4d3e-a921-cb58bf4649a9 | number | dB |  |  |  | AKUSTICKÝ VÝKON
FC | Fan Coil | 01 | Připojitelný na VZT potrubí | Správa a údržba | Výrobní číslo | [5 empty] | x | Výrobní číslo. | 6116f509-6533-4bef-b712-1c88eaa28a5c | string | TEXT |  |  |  | VÝROBNÍ ČÍSLO
FC | Fan Coil | 01 | Připojitelný na VZT potrubí | Technické informace | Referenční výrobek |  |  |  | x | x | x | Odkaz/název konkrétního výrobku požadovaných vlastností. | 476c8d05-7e87-4ae8-9531-e4f8fac84310 | string | TEXT | ModelReference |  |  | REFERENČNÍ VÝROBEK
FC | Fan Coil | 01 | Připojitelný na VZT potrubí | Technické informace | Hmotnost |  |  |  | x | x | x | [kg] Číselná hodnota udávaná v kg (ČISTÁ) | fc7df084-a11a-43e2-8ead-6c0cb1b83b1e | number | kg | NetWeight |  | Hmotnost | HMOTNOST
FC | Fan Coil | 01 | Připojitelný na VZT potrubí | Technické informace | Statický tlak |  |  |  | x | x | x | Statický tlak. | 61e3d8d7-8a0c-4e53-8aee-e5bdce34ff13 | number | Pa |  |  |  | STATICKÝ TLAK
FC | Fan Coil | 01 | Připojitelný na VZT potrubí | Technické informace | Maximální teplota |  |  |  | x | x | x | Maximální teplota. | da93db5a-4325-437b-a61e-abd0deddfe45 | number | °C |  |  |  | MAXIMÁLNÍ TEPLOTA
FC | Fan Coil | 01 | Připojitelný na VZT potrubí | Technické informace | Minimální teplota |  |  |  | x | x | x | Minimální teplota. | 2f82a31d-f576-4705-8844-30b00a8f8c28 | number | °C |  |  |  | MINIMÁLNÍ TEPLOTA
FC | Fan Coil | 01 | Připojitelný na VZT potrubí | Technické informace | Stupeň krytí |  |  |  | x | x | x | Úroveň ochrany elektrického zařízení proti vniknutí pevných částic a vody. | 4578b51f-fde8-4408-83df-e6765f299511 | number | IP |  |  |  | STUPEŇ KRYTÍ
FC | Fan Coil | 01 | Připojitelný na VZT potrubí | Technické informace | Napájecí napětí |  |  |  | x | x | x | Napájecí napětí. | 855cdfce-00e2-4cdf-b623-cd9db09a7bd4 | number | V |  |  |  | NAPÁJECÍ NAPĚTÍ
FC | Fan Coil | 01 | Připojitelný na VZT potrubí | Technické informace | Jmenovitý příkon |  |  |  | x | x | x | Jmenovitý příkon. | f123731e-fd63-41fe-8e30-cb36e099b6a0 | number | kW |  |  |  | JMENOVITÝ PŘÍKON
FC | Fan Coil | 01 | Připojitelný na VZT potrubí | Technické informace | Provozní hmotnost |  |  |  | x | x | x | Provozní hmotnost. | 17db1d88-5721-4f74-b1e7-70416e49cbf8 | number | kg |  |  |  | PROVOZNÍ HMOTNOST
FC | Fan Coil | 01 | Připojitelný na VZT potrubí | Technické informace | Objem výměníku vody |  |  |  | x | x | x | Objem výměníku vody. | c7ccc1d5-d89f-4520-b1ca-fa9927ca396c | number | l |  |  |  | OBJEM VÝMĚNÍKU VODY
FC | Fan Coil | 01 | Připojitelný na VZT potrubí | Technické informace | Chladící výkon |  |  |  | x | x | x | Chladící výkon. | ab46d789-c4f3-4ae8-af6b-f888af653dd6 | number | kW |  |  |  | CHLADÍCÍ VÝKON
FC | Fan Coil | 01 | Připojitelný na VZT potrubí | Technické informace | Topný výkon |  |  |  | x | x | x | Topný výkon. | 53d8582e-0c35-41dd-a330-3f99315c15b6 | number | kW |  |  |  | TOPNÝ VÝKON
FC | Fan Coil | 01 | Připojitelný na VZT potrubí | Rozměry | Výška | x | x | x | x | x | x | Číselná hodnota výšky prvku udávaná v mm. | 6dc41ac5-e7b0-4295-ad56-18fcf4b15656 | number | mm | Height |  | Výška | VÝŠKA
FC | Fan Coil | 01 | Připojitelný na VZT potrubí | Rozměry | Šířka | x | x | x | x | x | x | Číselná hodnota šířky prvku uvedená v mm. | f8795e7b-eda8-4278-82bf-fe7691e30a37 | number | mm | Width |  | Šířka | ŠÍŘKA
FC | Fan Coil | 01 | Připojitelný na VZT potrubí | Rozměry | Délka | x | x | x | x | x | x | Číselná hodnota délky udávaná v mm. | bb212dba-9864-4827-9b83-93af56946f23 | number | mm | Length |  | Délka | DÉLKA
FC | Fan Coil | 01 | Připojitelný na VZT potrubí | Základní informace | Kód prvku | x | x | x | x | x | x | Jednoznačné a unikátní identifikační kód prvku. | 8472fd9c-65db-4cc3-b84a-cc7ae4276588 | string | TEXT | Reference |  |  | KÓD PRVKU
FC | Fan Coil | 01 | Připojitelný na VZT potrubí | Technické informace | Jmenovitý výkon |  |  |  | x | x | x | Jmenovitý výkon. | a3745b19-d491-40c2-ac8e-e1fc4bb5200b | number | kW |  |  |  | JMENOVITÝ VÝKON
FC | Fan Coil | 01 | Připojitelný na VZT potrubí | Základní informace | Podlaží prvku | x | x | x | x | x | x | Informace o přiřazení prvku ke konkrétnímu podlaží. | f3d1cdac-d010-4112-9e2f-221d44572fbc | string | TEXT |  |  |  | PODLAŽÍ PRVKU
FC | Fan Coil | 01 | Připojitelný na VZT potrubí | Základní informace | Číslo místnosti | x | x | x | x | x | x | Unikátní číslo místnosti. | 2fcc8124-c6cf-4e6e-80c4-25a3269536e8 | string | TEXT |  |  | Číslo místnosti | ČÍSLO MÍSTNOSTI
FC | Fan Coil | 01 | Připojitelný na VZT potrubí | Technické informace | Jmenovitý proud |  |  |  | x | x | x | Jmenovitý proud. | 6f0f1e35-d8d4-4a23-baf3-7c36244c80a4 | number | A |  |  |  | JMENOVITÝ PROUD
FC | Fan Coil | 01 | Připojitelný na VZT potrubí | Technické informace | Číslo okruhu |  |  |  | x | x | x | Číslo okruhu. | c7f94b3c-0323-45fb-ae6a-8ae714ff0fca | string | TEXT
FC | Fan Coil | 01 | Připojitelný na VZT potrubí | Základní informace | Rozvaděč |  |  |  | x | x | x | Kód rozvaděče. | 815635af-a649-4c20-8102-ce9b0435bea0 | string | TEXT |  |  |  | ROZVADĚČ
FC | Fan Coil | 01 | Připojitelný na VZT potrubí | Technické informace | Teplonosná látka |  |  | x | x | x | x | Typ média. | 982f5810-a711-45b6-b7dd-ea8f017a80d8 | string | TEXT |  |  |  | TEPLONOSNÁ LÁTKA
FC | Fan Coil | 01 | Připojitelný na VZT potrubí | Technické informace | Průtok |  |  | x | x | x | x | Objem teplonosné látky za jednotku času. | 14ac675a-e6ae-44d0-adce-7a99b31f7f64 | number | m3/s |  |  |  | PRŮTOK
FC | Fan Coil | 01 | Připojitelný na VZT potrubí | Správa a údržba | Model | [5 empty] | x | Konkrétní model instalovaného/předpokládaného výrobku. | 81444b10-717a-4fad-afb2-6f498dcf6820 | string | TEXT | ModelLabel |  | Model
FC | Fan Coil | 01 | Připojitelný na VZT potrubí | Technické informace | Jmenovitá velikost ventilace | [6 empty] | Jmenovitá velikost ventilace. | 9f225a07-3ad8-49a9-abec-40adad83f712 | number | mm |  |  |  | JMENOVITÁ VELIKOST VENTILACE
FC | Fan Coil | 01 | Připojitelný na VZT potrubí | Rozměry | Jmenovitá velikost vstupu - šířka |  |  | x | x | x | x |  | ae997844-5f65-402a-9e0a-53edd827d317 | number | mm
FC | Fan Coil | 01 | Připojitelný na VZT potrubí | Rozměry | Jmenovitá velikost vstupu - výška |  |  | x | x | x | x |  | 06db0f53-6daa-4b64-8945-d7220b85f4f3 | number | mm
FC | Fan Coil | 01 | Připojitelný na VZT potrubí | Rozměry | Jmenovitá velikost split systému vstupu 1 |  |  | x | x | x | x |  | 27d93f25-5136-4950-9c59-13e98560211a | integer | celé číslo
FC | Fan Coil | 01 | Připojitelný na VZT potrubí | Rozměry | Jmenovitá velikost split systému vstupu 2 |  |  | x | x | x | x |  | 566a80ac-55f8-4863-884c-e8dda9a7a23f | integer | celé číslo
FC | Fan Coil | 01 | Připojitelný na VZT potrubí | Rozměry | Jmenovitá velikost split systému vstupu 3 |  |  | x | x | x | x |  | 8c7aefb1-5446-4f3a-b323-43470d6af386 | integer | celé číslo
FC | Fan Coil | 01 | Připojitelný na VZT potrubí | Rozměry | Jmenovitá velikost split systému vstupu 4 |  |  | x | x | x | x |  | 95042172-be22-4529-95cc-6a7ef8fd0e74 | integer | celé číslo
FC | Fan Coil | 01 | Připojitelný na VZT potrubí | Rozměry | Jmenovitá velikost split systému výstupu 1 |  |  | x | x | x | x |  | 713a8420-7b5a-45b4-9622-b32bc5f4b4e2 | integer | celé číslo
FC | Fan Coil | 01 | Připojitelný na VZT potrubí | Rozměry | Jmenovitá velikost split systému výstupu 2 |  |  | x | x | x | x |  | 7fafb48f-70c5-4430-a1fd-bfcda0d0f8fa | integer | celé číslo
FC | Fan Coil | 01 | Připojitelný na VZT potrubí | Rozměry | Jmenovitá velikost split systému výstupu 3 |  |  | x | x | x | x |  | 21ee8064-b17a-4b69-ae79-df06036fd6ea | integer | celé číslo
FC | Fan Coil | 01 | Připojitelný na VZT potrubí | Rozměry | Jmenovitá velikost split systému výstupu 4 |  |  | x | x | x | x |  | 2615f1cc-5871-47a5-a545-b407af0536c2 | integer | celé číslo
FC | Fan Coil | 01 | Připojitelný na VZT potrubí | Rozměry | Jmenovitá velikost výstupu - šířka |  |  | x | x | x | x |  | 8f72227c-6bc2-403a-97b3-2c73aedb9827 | number | mm
FC | Fan Coil | 01 | Připojitelný na VZT potrubí | Rozměry | Jmenovitá velikost výstupu - výška |  |  | x | x | x | x |  | c031d6f1-04d3-4ba5-a584-46a2ec5e21cf | number | mm
FC | Fan Coil | 01 | Připojitelný na VZT potrubí | Technické informace | Jmenovitá velikost vstupu |  |  | x | x | x | x | Vnitřní DN vstupu. | 68d9594e-843e-48d8-b40a-8cf9ac79da37 | integer | celé číslo |  |  |  | JMENOVITÁ VELIKOST VSTUPU
FC | Fan Coil | 01 | Připojitelný na VZT potrubí | Technické informace | Jmenovitá velikost výstupu |  |  | x | x | x | x | Vnitřní DN výstupu. | 71087892-7d6e-4ce2-b9fc-12d15cbbe9a1 | integer | celé číslo |  |  |  | JMENOVITÁ VELIKOST VÝSTUPU
FC | Fan Coil | 01 | Připojitelný na VZT potrubí | Technické informace | Materiál |  |  | x | x | x | x | Materiálová specifikace prvku. | bd43e73e-8df9-40e7-a9bb-db9dc568768e | string | TEXT | ConstructionMaterial |  | Materiál | MATERIÁL
FC | Fan Coil | 01 | Připojitelný na VZT potrubí | Základní informace | Specifikace |  |  | x | x | x | x | Textový popis vlastností prvků. | 144c0c89-5883-4ff4-9149-2108febc5575 | string
FC | Fan Coil | 02 | Parapetní, nástěnný | Technické informace | Akustický výkon |  |  |  | x | x | x | Akustický výkon. | e4e4ae64-e0d2-4d3e-a921-cb58bf4649a9 | number | dB |  |  |  | AKUSTICKÝ VÝKON
FC | Fan Coil | 02 | Parapetní, nástěnný | Správa a údržba | Výrobní číslo | [5 empty] | x | Výrobní číslo. | 6116f509-6533-4bef-b712-1c88eaa28a5c | string | TEXT |  |  |  | VÝROBNÍ ČÍSLO
FC | Fan Coil | 02 | Parapetní, nástěnný | Technické informace | Referenční výrobek |  |  |  | x | x | x | Odkaz/název konkrétního výrobku požadovaných vlastností. | 476c8d05-7e87-4ae8-9531-e4f8fac84310 | string | TEXT | ModelReference |  |  | REFERENČNÍ VÝROBEK
FC | Fan Coil | 02 | Parapetní, nástěnný | Technické informace | Hmotnost |  |  |  | x | x | x | [kg] Číselná hodnota udávaná v kg (ČISTÁ) | fc7df084-a11a-43e2-8ead-6c0cb1b83b1e | number | kg | NetWeight |  | Hmotnost | HMOTNOST
FC | Fan Coil | 02 | Parapetní, nástěnný | Technické informace | Statický tlak |  |  |  | x | x | x | Statický tlak. | 61e3d8d7-8a0c-4e53-8aee-e5bdce34ff13 | number | Pa |  |  |  | STATICKÝ TLAK
FC | Fan Coil | 02 | Parapetní, nástěnný | Technické informace | Maximální teplota |  |  |  | x | x | x | Maximální teplota. | da93db5a-4325-437b-a61e-abd0deddfe45 | number | °C |  |  |  | MAXIMÁLNÍ TEPLOTA
FC | Fan Coil | 02 | Parapetní, nástěnný | Technické informace | Minimální teplota |  |  |  | x | x | x | Minimální teplota. | 2f82a31d-f576-4705-8844-30b00a8f8c28 | number | °C |  |  |  | MINIMÁLNÍ TEPLOTA
FC | Fan Coil | 02 | Parapetní, nástěnný | Technické informace | Stupeň krytí |  |  |  | x | x | x | Úroveň ochrany elektrického zařízení proti vniknutí pevných částic a vody. | 4578b51f-fde8-4408-83df-e6765f299511 | number | IP |  |  |  | STUPEŇ KRYTÍ
FC | Fan Coil | 02 | Parapetní, nástěnný | Technické informace | Napájecí napětí |  |  |  | x | x | x | Napájecí napětí. | 855cdfce-00e2-4cdf-b623-cd9db09a7bd4 | number | V |  |  |  | NAPÁJECÍ NAPĚTÍ
FC | Fan Coil | 02 | Parapetní, nástěnný | Technické informace | Jmenovitý příkon |  |  |  | x | x | x | Jmenovitý příkon. | f123731e-fd63-41fe-8e30-cb36e099b6a0 | number | kW |  |  |  | JMENOVITÝ PŘÍKON
FC | Fan Coil | 02 | Parapetní, nástěnný | Technické informace | Provozní hmotnost |  |  |  | x | x | x | Provozní hmotnost. | 17db1d88-5721-4f74-b1e7-70416e49cbf8 | number | kg |  |  |  | PROVOZNÍ HMOTNOST
FC | Fan Coil | 02 | Parapetní, nástěnný | Technické informace | Objem výměníku vody |  |  |  | x | x | x | Objem výměníku vody. | c7ccc1d5-d89f-4520-b1ca-fa9927ca396c | number | l |  |  |  | OBJEM VÝMĚNÍKU VODY
FC | Fan Coil | 02 | Parapetní, nástěnný | Technické informace | Chladící výkon |  |  |  | x | x | x | Chladící výkon. | ab46d789-c4f3-4ae8-af6b-f888af653dd6 | number | kW |  |  |  | CHLADÍCÍ VÝKON
FC | Fan Coil | 02 | Parapetní, nástěnný | Technické informace | Topný výkon |  |  |  | x | x | x | Topný výkon. | 53d8582e-0c35-41dd-a330-3f99315c15b6 | number | kW |  |  |  | TOPNÝ VÝKON
FC | Fan Coil | 02 | Parapetní, nástěnný | Rozměry | Výška | x | x | x | x | x | x | Číselná hodnota výšky prvku udávaná v mm. | 6dc41ac5-e7b0-4295-ad56-18fcf4b15656 | number | mm | Height |  | Výška | VÝŠKA
FC | Fan Coil | 02 | Parapetní, nástěnný | Rozměry | Šířka | x | x | x | x | x | x | Číselná hodnota šířky prvku uvedená v mm. | f8795e7b-eda8-4278-82bf-fe7691e30a37 | number | mm | Width |  | Šířka | ŠÍŘKA
FC | Fan Coil | 02 | Parapetní, nástěnný | Rozměry | Délka | x | x | x | x | x | x | Číselná hodnota délky udávaná v mm. | bb212dba-9864-4827-9b83-93af56946f23 | number | mm | Length |  | Délka | DÉLKA
FC | Fan Coil | 02 | Parapetní, nástěnný | Základní informace | Kód prvku | x | x | x | x | x | x | Jednoznačné a unikátní identifikační kód prvku. | 8472fd9c-65db-4cc3-b84a-cc7ae4276588 | string | TEXT | Reference |  |  | KÓD PRVKU
FC | Fan Coil | 02 | Parapetní, nástěnný | Technické informace | Jmenovitý výkon |  |  |  | x | x | x | Jmenovitý výkon. | a3745b19-d491-40c2-ac8e-e1fc4bb5200b | number | kW |  |  |  | JMENOVITÝ VÝKON
FC | Fan Coil | 02 | Parapetní, nástěnný | Základní informace | Podlaží prvku | x | x | x | x | x | x | Informace o přiřazení prvku ke konkrétnímu podlaží. | f3d1cdac-d010-4112-9e2f-221d44572fbc | string | TEXT |  |  |  | PODLAŽÍ PRVKU
FC | Fan Coil | 02 | Parapetní, nástěnný | Základní informace | Číslo místnosti | x | x | x | x | x | x | Unikátní číslo místnosti. | 2fcc8124-c6cf-4e6e-80c4-25a3269536e8 | string | TEXT |  |  | Číslo místnosti | ČÍSLO MÍSTNOSTI
FC | Fan Coil | 02 | Parapetní, nástěnný | Technické informace | Jmenovitý proud |  |  |  | x | x | x | Jmenovitý proud. | 6f0f1e35-d8d4-4a23-baf3-7c36244c80a4 | number | A |  |  |  | JMENOVITÝ PROUD
FC | Fan Coil | 02 | Parapetní, nástěnný | Technické informace | Číslo okruhu |  |  |  | x | x | x | Číslo okruhu. | c7f94b3c-0323-45fb-ae6a-8ae714ff0fca | string | TEXT
FC | Fan Coil | 02 | Parapetní, nástěnný | Základní informace | Rozvaděč |  |  |  | x | x | x | Kód rozvaděče. | 815635af-a649-4c20-8102-ce9b0435bea0 | string | TEXT |  |  |  | ROZVADĚČ
FC | Fan Coil | 02 | Parapetní, nástěnný | Technické informace | Teplonosná látka |  |  | x | x | x | x | Typ média. | 982f5810-a711-45b6-b7dd-ea8f017a80d8 | string | TEXT |  |  |  | TEPLONOSNÁ LÁTKA
FC | Fan Coil | 02 | Parapetní, nástěnný | Technické informace | Průtok |  |  | x | x | x | x | Objem teplonosné látky za jednotku času. | 14ac675a-e6ae-44d0-adce-7a99b31f7f64 | number | m3/s |  |  |  | PRŮTOK
FC | Fan Coil | 02 | Parapetní, nástěnný | Správa a údržba | Model | [5 empty] | x | Konkrétní model instalovaného/předpokládaného výrobku. | 81444b10-717a-4fad-afb2-6f498dcf6820 | string | TEXT | ModelLabel |  | Model
FC | Fan Coil | 02 | Parapetní, nástěnný | Technické informace | Jmenovitá velikost ventilace | [6 empty] | Jmenovitá velikost ventilace. | 9f225a07-3ad8-49a9-abec-40adad83f712 | number | mm |  |  |  | JMENOVITÁ VELIKOST VENTILACE
FC | Fan Coil | 02 | Parapetní, nástěnný | Rozměry | Jmenovitá velikost vstupu - šířka |  |  | x | x | x | x |  | ae997844-5f65-402a-9e0a-53edd827d317 | number | mm
FC | Fan Coil | 02 | Parapetní, nástěnný | Rozměry | Jmenovitá velikost vstupu - výška |  |  | x | x | x | x |  | 06db0f53-6daa-4b64-8945-d7220b85f4f3 | number | mm
FC | Fan Coil | 02 | Parapetní, nástěnný | Rozměry | Jmenovitá velikost split systému vstupu 1 |  |  | x | x | x | x |  | 27d93f25-5136-4950-9c59-13e98560211a | integer | celé číslo
FC | Fan Coil | 02 | Parapetní, nástěnný | Rozměry | Jmenovitá velikost split systému vstupu 2 |  |  | x | x | x | x |  | 566a80ac-55f8-4863-884c-e8dda9a7a23f | integer | celé číslo
FC | Fan Coil | 02 | Parapetní, nástěnný | Rozměry | Jmenovitá velikost split systému vstupu 3 |  |  | x | x | x | x |  | 8c7aefb1-5446-4f3a-b323-43470d6af386 | integer | celé číslo
FC | Fan Coil | 02 | Parapetní, nástěnný | Rozměry | Jmenovitá velikost split systému vstupu 4 |  |  | x | x | x | x |  | 95042172-be22-4529-95cc-6a7ef8fd0e74 | integer | celé číslo
FC | Fan Coil | 02 | Parapetní, nástěnný | Rozměry | Jmenovitá velikost split systému výstupu 1 |  |  | x | x | x | x |  | 713a8420-7b5a-45b4-9622-b32bc5f4b4e2 | integer | celé číslo
FC | Fan Coil | 02 | Parapetní, nástěnný | Rozměry | Jmenovitá velikost split systému výstupu 2 |  |  | x | x | x | x |  | 7fafb48f-70c5-4430-a1fd-bfcda0d0f8fa | integer | celé číslo
FC | Fan Coil | 02 | Parapetní, nástěnný | Rozměry | Jmenovitá velikost split systému výstupu 3 |  |  | x | x | x | x |  | 21ee8064-b17a-4b69-ae79-df06036fd6ea | integer | celé číslo
FC | Fan Coil | 02 | Parapetní, nástěnný | Rozměry | Jmenovitá velikost split systému výstupu 4 |  |  | x | x | x | x |  | 2615f1cc-5871-47a5-a545-b407af0536c2 | integer | celé číslo
FC | Fan Coil | 02 | Parapetní, nástěnný | Rozměry | Jmenovitá velikost výstupu - šířka |  |  | x | x | x | x |  | 8f72227c-6bc2-403a-97b3-2c73aedb9827 | number | mm
FC | Fan Coil | 02 | Parapetní, nástěnný | Rozměry | Jmenovitá velikost výstupu - výška |  |  | x | x | x | x |  | c031d6f1-04d3-4ba5-a584-46a2ec5e21cf | number | mm
FC | Fan Coil | 02 | Parapetní, nástěnný | Technické informace | Jmenovitá velikost vstupu |  |  | x | x | x | x | Vnitřní DN vstupu. | 68d9594e-843e-48d8-b40a-8cf9ac79da37 | integer | celé číslo |  |  |  | JMENOVITÁ VELIKOST VSTUPU
FC | Fan Coil | 02 | Parapetní, nástěnný | Technické informace | Jmenovitá velikost výstupu |  |  | x | x | x | x | Vnitřní DN výstupu. | 71087892-7d6e-4ce2-b9fc-12d15cbbe9a1 | integer | celé číslo |  |  |  | JMENOVITÁ VELIKOST VÝSTUPU
FC | Fan Coil | 02 | Parapetní, nástěnný | Technické informace | Materiál |  |  | x | x | x | x | Materiálová specifikace prvku. | bd43e73e-8df9-40e7-a9bb-db9dc568768e | string | TEXT | ConstructionMaterial |  | Materiál | MATERIÁL
FC | Fan Coil | 02 | Parapetní, nástěnný | Základní informace | Specifikace |  |  | x | x | x | x | Textový popis vlastností prvků. | 144c0c89-5883-4ff4-9149-2108febc5575 | string
FC | Fan Coil | 03 | Kazetový | Technické informace | Akustický výkon |  |  |  | x | x | x | Akustický výkon. | e4e4ae64-e0d2-4d3e-a921-cb58bf4649a9 | number | dB |  |  |  | AKUSTICKÝ VÝKON
FC | Fan Coil | 03 | Kazetový | Správa a údržba | Výrobní číslo | [5 empty] | x | Výrobní číslo. | 6116f509-6533-4bef-b712-1c88eaa28a5c | string | TEXT |  |  |  | VÝROBNÍ ČÍSLO
FC | Fan Coil | 03 | Kazetový | Technické informace | Referenční výrobek |  |  |  | x | x | x | Odkaz/název konkrétního výrobku požadovaných vlastností. | 476c8d05-7e87-4ae8-9531-e4f8fac84310 | string | TEXT | ModelReference |  |  | REFERENČNÍ VÝROBEK
FC | Fan Coil | 03 | Kazetový | Technické informace | Hmotnost |  |  |  | x | x | x | [kg] Číselná hodnota udávaná v kg (ČISTÁ) | fc7df084-a11a-43e2-8ead-6c0cb1b83b1e | number | kg | NetWeight |  | Hmotnost | HMOTNOST
FC | Fan Coil | 03 | Kazetový | Technické informace | Statický tlak |  |  |  | x | x | x | Statický tlak. | 61e3d8d7-8a0c-4e53-8aee-e5bdce34ff13 | number | Pa |  |  |  | STATICKÝ TLAK
FC | Fan Coil | 03 | Kazetový | Technické informace | Maximální teplota |  |  |  | x | x | x | Maximální teplota. | da93db5a-4325-437b-a61e-abd0deddfe45 | number | °C |  |  |  | MAXIMÁLNÍ TEPLOTA
FC | Fan Coil | 03 | Kazetový | Technické informace | Minimální teplota |  |  |  | x | x | x | Minimální teplota. | 2f82a31d-f576-4705-8844-30b00a8f8c28 | number | °C |  |  |  | MINIMÁLNÍ TEPLOTA
FC | Fan Coil | 03 | Kazetový | Technické informace | Stupeň krytí |  |  |  | x | x | x | Úroveň ochrany elektrického zařízení proti vniknutí pevných částic a vody. | 4578b51f-fde8-4408-83df-e6765f299511 | number | IP |  |  |  | STUPEŇ KRYTÍ
FC | Fan Coil | 03 | Kazetový | Technické informace | Napájecí napětí |  |  |  | x | x | x | Napájecí napětí. | 855cdfce-00e2-4cdf-b623-cd9db09a7bd4 | number | V |  |  |  | NAPÁJECÍ NAPĚTÍ
FC | Fan Coil | 03 | Kazetový | Technické informace | Jmenovitý příkon |  |  |  | x | x | x | Jmenovitý příkon. | f123731e-fd63-41fe-8e30-cb36e099b6a0 | number | kW |  |  |  | JMENOVITÝ PŘÍKON
FC | Fan Coil | 03 | Kazetový | Technické informace | Provozní hmotnost |  |  |  | x | x | x | Provozní hmotnost. | 17db1d88-5721-4f74-b1e7-70416e49cbf8 | number | kg |  |  |  | PROVOZNÍ HMOTNOST
FC | Fan Coil | 03 | Kazetový | Technické informace | Objem výměníku vody |  |  |  | x | x | x | Objem výměníku vody. | c7ccc1d5-d89f-4520-b1ca-fa9927ca396c | number | l |  |  |  | OBJEM VÝMĚNÍKU VODY
FC | Fan Coil | 03 | Kazetový | Technické informace | Chladící výkon |  |  |  | x | x | x | Chladící výkon. | ab46d789-c4f3-4ae8-af6b-f888af653dd6 | number | kW |  |  |  | CHLADÍCÍ VÝKON
FC | Fan Coil | 03 | Kazetový | Technické informace | Topný výkon |  |  |  | x | x | x | Topný výkon. | 53d8582e-0c35-41dd-a330-3f99315c15b6 | number | kW |  |  |  | TOPNÝ VÝKON
FC | Fan Coil | 03 | Kazetový | Rozměry | Výška | x | x | x | x | x | x | Číselná hodnota výšky prvku udávaná v mm. | 6dc41ac5-e7b0-4295-ad56-18fcf4b15656 | number | mm | Height |  | Výška | VÝŠKA
FC | Fan Coil | 03 | Kazetový | Rozměry | Šířka | x | x | x | x | x | x | Číselná hodnota šířky prvku uvedená v mm. | f8795e7b-eda8-4278-82bf-fe7691e30a37 | number | mm | Width |  | Šířka | ŠÍŘKA
FC | Fan Coil | 03 | Kazetový | Rozměry | Délka | x | x | x | x | x | x | Číselná hodnota délky udávaná v mm. | bb212dba-9864-4827-9b83-93af56946f23 | number | mm | Length |  | Délka | DÉLKA
FC | Fan Coil | 03 | Kazetový | Základní informace | Kód prvku | x | x | x | x | x | x | Jednoznačné a unikátní identifikační kód prvku. | 8472fd9c-65db-4cc3-b84a-cc7ae4276588 | string | TEXT | Reference |  |  | KÓD PRVKU
FC | Fan Coil | 03 | Kazetový | Technické informace | Jmenovitý výkon |  |  |  | x | x | x | Jmenovitý výkon. | a3745b19-d491-40c2-ac8e-e1fc4bb5200b | number | kW |  |  |  | JMENOVITÝ VÝKON
FC | Fan Coil | 03 | Kazetový | Základní informace | Podlaží prvku | x | x | x | x | x | x | Informace o přiřazení prvku ke konkrétnímu podlaží. | f3d1cdac-d010-4112-9e2f-221d44572fbc | string | TEXT |  |  |  | PODLAŽÍ PRVKU
FC | Fan Coil | 03 | Kazetový | Základní informace | Číslo místnosti | x | x | x | x | x | x | Unikátní číslo místnosti. | 2fcc8124-c6cf-4e6e-80c4-25a3269536e8 | string | TEXT |  |  | Číslo místnosti | ČÍSLO MÍSTNOSTI
FC | Fan Coil | 03 | Kazetový | Technické informace | Jmenovitý proud |  |  |  | x | x | x | Jmenovitý proud. | 6f0f1e35-d8d4-4a23-baf3-7c36244c80a4 | number | A |  |  |  | JMENOVITÝ PROUD
FC | Fan Coil | 03 | Kazetový | Technické informace | Číslo okruhu |  |  |  | x | x | x | Číslo okruhu. | c7f94b3c-0323-45fb-ae6a-8ae714ff0fca | string | TEXT
FC | Fan Coil | 03 | Kazetový | Základní informace | Rozvaděč |  |  |  | x | x | x | Kód rozvaděče. | 815635af-a649-4c20-8102-ce9b0435bea0 | string | TEXT |  |  |  | ROZVADĚČ
FC | Fan Coil | 03 | Kazetový | Technické informace | Teplonosná látka |  |  | x | x | x | x | Typ média. | 982f5810-a711-45b6-b7dd-ea8f017a80d8 | string | TEXT |  |  |  | TEPLONOSNÁ LÁTKA
FC | Fan Coil | 03 | Kazetový | Technické informace | Průtok |  |  | x | x | x | x | Objem teplonosné látky za jednotku času. | 14ac675a-e6ae-44d0-adce-7a99b31f7f64 | number | m3/s |  |  |  | PRŮTOK
FC | Fan Coil | 03 | Kazetový | Správa a údržba | Model | [5 empty] | x | Konkrétní model instalovaného/předpokládaného výrobku. | 81444b10-717a-4fad-afb2-6f498dcf6820 | string | TEXT | ModelLabel |  | Model
FC | Fan Coil | 03 | Kazetový | Technické informace | Jmenovitá velikost ventilace | [6 empty] | Jmenovitá velikost ventilace. | 9f225a07-3ad8-49a9-abec-40adad83f712 | number | mm |  |  |  | JMENOVITÁ VELIKOST VENTILACE
FC | Fan Coil | 03 | Kazetový | Rozměry | Jmenovitá velikost vstupu - šířka |  |  | x | x | x | x |  | ae997844-5f65-402a-9e0a-53edd827d317 | number | mm
FC | Fan Coil | 03 | Kazetový | Rozměry | Jmenovitá velikost vstupu - výška |  |  | x | x | x | x |  | 06db0f53-6daa-4b64-8945-d7220b85f4f3 | number | mm
FC | Fan Coil | 03 | Kazetový | Rozměry | Jmenovitá velikost split systému vstupu 1 |  |  | x | x | x | x |  | 27d93f25-5136-4950-9c59-13e98560211a | integer | celé číslo
FC | Fan Coil | 03 | Kazetový | Rozměry | Jmenovitá velikost split systému vstupu 2 |  |  | x | x | x | x |  | 566a80ac-55f8-4863-884c-e8dda9a7a23f | integer | celé číslo
FC | Fan Coil | 03 | Kazetový | Rozměry | Jmenovitá velikost split systému vstupu 3 |  |  | x | x | x | x |  | 8c7aefb1-5446-4f3a-b323-43470d6af386 | integer | celé číslo
FC | Fan Coil | 03 | Kazetový | Rozměry | Jmenovitá velikost split systému vstupu 4 |  |  | x | x | x | x |  | 95042172-be22-4529-95cc-6a7ef8fd0e74 | integer | celé číslo
FC | Fan Coil | 03 | Kazetový | Rozměry | Jmenovitá velikost split systému výstupu 1 |  |  | x | x | x | x |  | 713a8420-7b5a-45b4-9622-b32bc5f4b4e2 | integer | celé číslo
FC | Fan Coil | 03 | Kazetový | Rozměry | Jmenovitá velikost split systému výstupu 2 |  |  | x | x | x | x |  | 7fafb48f-70c5-4430-a1fd-bfcda0d0f8fa | integer | celé číslo
FC | Fan Coil | 03 | Kazetový | Rozměry | Jmenovitá velikost split systému výstupu 3 |  |  | x | x | x | x |  | 21ee8064-b17a-4b69-ae79-df06036fd6ea | integer | celé číslo
FC | Fan Coil | 03 | Kazetový | Rozměry | Jmenovitá velikost split systému výstupu 4 |  |  | x | x | x | x |  | 2615f1cc-5871-47a5-a545-b407af0536c2 | integer | celé číslo
FC | Fan Coil | 03 | Kazetový | Rozměry | Jmenovitá velikost výstupu - šířka |  |  | x | x | x | x |  | 8f72227c-6bc2-403a-97b3-2c73aedb9827 | number | mm
FC | Fan Coil | 03 | Kazetový | Rozměry | Jmenovitá velikost výstupu - výška |  |  | x | x | x | x |  | c031d6f1-04d3-4ba5-a584-46a2ec5e21cf | number | mm
FC | Fan Coil | 03 | Kazetový | Technické informace | Jmenovitá velikost vstupu |  |  | x | x | x | x | Vnitřní DN vstupu. | 68d9594e-843e-48d8-b40a-8cf9ac79da37 | integer | celé číslo |  |  |  | JMENOVITÁ VELIKOST VSTUPU
FC | Fan Coil | 03 | Kazetový | Technické informace | Jmenovitá velikost výstupu |  |  | x | x | x | x | Vnitřní DN výstupu. | 71087892-7d6e-4ce2-b9fc-12d15cbbe9a1 | integer | celé číslo |  |  |  | JMENOVITÁ VELIKOST VÝSTUPU
FC | Fan Coil | 03 | Kazetový | Technické informace | Materiál |  |  | x | x | x | x | Materiálová specifikace prvku. | bd43e73e-8df9-40e7-a9bb-db9dc568768e | string | TEXT | ConstructionMaterial |  | Materiál | MATERIÁL
FC | Fan Coil | 03 | Kazetový | Základní informace | Specifikace |  |  | x | x | x | x | Textový popis vlastností prvků. | 144c0c89-5883-4ff4-9149-2108febc5575 | string
FC | Fan Coil | 04 | Podstropní | Technické informace | Akustický výkon |  |  |  | x | x | x | Akustický výkon. | e4e4ae64-e0d2-4d3e-a921-cb58bf4649a9 | number | dB |  |  |  | AKUSTICKÝ VÝKON
FC | Fan Coil | 04 | Podstropní | Správa a údržba | Výrobní číslo | [5 empty] | x | Výrobní číslo. | 6116f509-6533-4bef-b712-1c88eaa28a5c | string | TEXT |  |  |  | VÝROBNÍ ČÍSLO
FC | Fan Coil | 04 | Podstropní | Technické informace | Referenční výrobek |  |  |  | x | x | x | Odkaz/název konkrétního výrobku požadovaných vlastností. | 476c8d05-7e87-4ae8-9531-e4f8fac84310 | string | TEXT | ModelReference |  |  | REFERENČNÍ VÝROBEK
FC | Fan Coil | 04 | Podstropní | Technické informace | Hmotnost |  |  |  | x | x | x | [kg] Číselná hodnota udávaná v kg (ČISTÁ) | fc7df084-a11a-43e2-8ead-6c0cb1b83b1e | number | kg | NetWeight |  | Hmotnost | HMOTNOST
FC | Fan Coil | 04 | Podstropní | Technické informace | Statický tlak |  |  |  | x | x | x | Statický tlak. | 61e3d8d7-8a0c-4e53-8aee-e5bdce34ff13 | number | Pa |  |  |  | STATICKÝ TLAK
FC | Fan Coil | 04 | Podstropní | Technické informace | Maximální teplota |  |  |  | x | x | x | Maximální teplota. | da93db5a-4325-437b-a61e-abd0deddfe45 | number | °C |  |  |  | MAXIMÁLNÍ TEPLOTA
FC | Fan Coil | 04 | Podstropní | Technické informace | Minimální teplota |  |  |  | x | x | x | Minimální teplota. | 2f82a31d-f576-4705-8844-30b00a8f8c28 | number | °C |  |  |  | MINIMÁLNÍ TEPLOTA
FC | Fan Coil | 04 | Podstropní | Technické informace | Stupeň krytí |  |  |  | x | x | x | Úroveň ochrany elektrického zařízení proti vniknutí pevných částic a vody. | 4578b51f-fde8-4408-83df-e6765f299511 | number | IP |  |  |  | STUPEŇ KRYTÍ
FC | Fan Coil | 04 | Podstropní | Technické informace | Napájecí napětí |  |  |  | x | x | x | Napájecí napětí. | 855cdfce-00e2-4cdf-b623-cd9db09a7bd4 | number | V |  |  |  | NAPÁJECÍ NAPĚTÍ
FC | Fan Coil | 04 | Podstropní | Technické informace | Jmenovitý příkon |  |  |  | x | x | x | Jmenovitý příkon. | f123731e-fd63-41fe-8e30-cb36e099b6a0 | number | kW |  |  |  | JMENOVITÝ PŘÍKON
FC | Fan Coil | 04 | Podstropní | Technické informace | Provozní hmotnost |  |  |  | x | x | x | Provozní hmotnost. | 17db1d88-5721-4f74-b1e7-70416e49cbf8 | number | kg |  |  |  | PROVOZNÍ HMOTNOST
FC | Fan Coil | 04 | Podstropní | Technické informace | Objem výměníku vody |  |  |  | x | x | x | Objem výměníku vody. | c7ccc1d5-d89f-4520-b1ca-fa9927ca396c | number | l |  |  |  | OBJEM VÝMĚNÍKU VODY
FC | Fan Coil | 04 | Podstropní | Technické informace | Chladící výkon |  |  |  | x | x | x | Chladící výkon. | ab46d789-c4f3-4ae8-af6b-f888af653dd6 | number | kW |  |  |  | CHLADÍCÍ VÝKON
FC | Fan Coil | 04 | Podstropní | Technické informace | Topný výkon |  |  |  | x | x | x | Topný výkon. | 53d8582e-0c35-41dd-a330-3f99315c15b6 | number | kW |  |  |  | TOPNÝ VÝKON
FC | Fan Coil | 04 | Podstropní | Rozměry | Výška | x | x | x | x | x | x | Číselná hodnota výšky prvku udávaná v mm. | 6dc41ac5-e7b0-4295-ad56-18fcf4b15656 | number | mm | Height |  | Výška | VÝŠKA
FC | Fan Coil | 04 | Podstropní | Rozměry | Šířka | x | x | x | x | x | x | Číselná hodnota šířky prvku uvedená v mm. | f8795e7b-eda8-4278-82bf-fe7691e30a37 | number | mm | Width |  | Šířka | ŠÍŘKA
FC | Fan Coil | 04 | Podstropní | Rozměry | Délka | x | x | x | x | x | x | Číselná hodnota délky udávaná v mm. | bb212dba-9864-4827-9b83-93af56946f23 | number | mm | Length |  | Délka | DÉLKA
FC | Fan Coil | 04 | Podstropní | Základní informace | Kód prvku | x | x | x | x | x | x | Jednoznačné a unikátní identifikační kód prvku. | 8472fd9c-65db-4cc3-b84a-cc7ae4276588 | string | TEXT | Reference |  |  | KÓD PRVKU
FC | Fan Coil | 04 | Podstropní | Technické informace | Jmenovitý výkon |  |  |  | x | x | x | Jmenovitý výkon. | a3745b19-d491-40c2-ac8e-e1fc4bb5200b | number | kW |  |  |  | JMENOVITÝ VÝKON
FC | Fan Coil | 04 | Podstropní | Základní informace | Podlaží prvku | x | x | x | x | x | x | Informace o přiřazení prvku ke konkrétnímu podlaží. | f3d1cdac-d010-4112-9e2f-221d44572fbc | string | TEXT |  |  |  | PODLAŽÍ PRVKU
FC | Fan Coil | 04 | Podstropní | Základní informace | Číslo místnosti | x | x | x | x | x | x | Unikátní číslo místnosti. | 2fcc8124-c6cf-4e6e-80c4-25a3269536e8 | string | TEXT |  |  | Číslo místnosti | ČÍSLO MÍSTNOSTI
FC | Fan Coil | 04 | Podstropní | Technické informace | Jmenovitý proud |  |  |  | x | x | x | Jmenovitý proud. | 6f0f1e35-d8d4-4a23-baf3-7c36244c80a4 | number | A |  |  |  | JMENOVITÝ PROUD
FC | Fan Coil | 04 | Podstropní | Technické informace | Číslo okruhu |  |  |  | x | x | x | Číslo okruhu. | c7f94b3c-0323-45fb-ae6a-8ae714ff0fca | string | TEXT
FC | Fan Coil | 04 | Podstropní | Základní informace | Rozvaděč |  |  |  | x | x | x | Kód rozvaděče. | 815635af-a649-4c20-8102-ce9b0435bea0 | string | TEXT |  |  |  | ROZVADĚČ
FC | Fan Coil | 04 | Podstropní | Technické informace | Teplonosná látka |  |  | x | x | x | x | Typ média. | 982f5810-a711-45b6-b7dd-ea8f017a80d8 | string | TEXT |  |  |  | TEPLONOSNÁ LÁTKA
FC | Fan Coil | 04 | Podstropní | Technické informace | Průtok |  |  | x | x | x | x | Objem teplonosné látky za jednotku času. | 14ac675a-e6ae-44d0-adce-7a99b31f7f64 | number | m3/s |  |  |  | PRŮTOK
FC | Fan Coil | 04 | Podstropní | Správa a údržba | Model | [5 empty] | x | Konkrétní model instalovaného/předpokládaného výrobku. | 81444b10-717a-4fad-afb2-6f498dcf6820 | string | TEXT | ModelLabel |  | Model
FC | Fan Coil | 04 | Podstropní | Technické informace | Jmenovitá velikost ventilace | [6 empty] | Jmenovitá velikost ventilace. | 9f225a07-3ad8-49a9-abec-40adad83f712 | number | mm |  |  |  | JMENOVITÁ VELIKOST VENTILACE
FC | Fan Coil | 04 | Podstropní | Rozměry | Jmenovitá velikost vstupu - šířka |  |  | x | x | x | x |  | ae997844-5f65-402a-9e0a-53edd827d317 | number | mm
FC | Fan Coil | 04 | Podstropní | Rozměry | Jmenovitá velikost vstupu - výška |  |  | x | x | x | x |  | 06db0f53-6daa-4b64-8945-d7220b85f4f3 | number | mm
FC | Fan Coil | 04 | Podstropní | Rozměry | Jmenovitá velikost split systému vstupu 1 |  |  | x | x | x | x |  | 27d93f25-5136-4950-9c59-13e98560211a | integer | celé číslo
FC | Fan Coil | 04 | Podstropní | Rozměry | Jmenovitá velikost split systému vstupu 2 |  |  | x | x | x | x |  | 566a80ac-55f8-4863-884c-e8dda9a7a23f | integer | celé číslo
FC | Fan Coil | 04 | Podstropní | Rozměry | Jmenovitá velikost split systému vstupu 3 |  |  | x | x | x | x |  | 8c7aefb1-5446-4f3a-b323-43470d6af386 | integer | celé číslo
FC | Fan Coil | 04 | Podstropní | Rozměry | Jmenovitá velikost split systému vstupu 4 |  |  | x | x | x | x |  | 95042172-be22-4529-95cc-6a7ef8fd0e74 | integer | celé číslo
FC | Fan Coil | 04 | Podstropní | Rozměry | Jmenovitá velikost split systému výstupu 1 |  |  | x | x | x | x |  | 713a8420-7b5a-45b4-9622-b32bc5f4b4e2 | integer | celé číslo
FC | Fan Coil | 04 | Podstropní | Rozměry | Jmenovitá velikost split systému výstupu 2 |  |  | x | x | x | x |  | 7fafb48f-70c5-4430-a1fd-bfcda0d0f8fa | integer | celé číslo
FC | Fan Coil | 04 | Podstropní | Rozměry | Jmenovitá velikost split systému výstupu 3 |  |  | x | x | x | x |  | 21ee8064-b17a-4b69-ae79-df06036fd6ea | integer | celé číslo
FC | Fan Coil | 04 | Podstropní | Rozměry | Jmenovitá velikost split systému výstupu 4 |  |  | x | x | x | x |  | 2615f1cc-5871-47a5-a545-b407af0536c2 | integer | celé číslo
FC | Fan Coil | 04 | Podstropní | Rozměry | Jmenovitá velikost výstupu - šířka |  |  | x | x | x | x |  | 8f72227c-6bc2-403a-97b3-2c73aedb9827 | number | mm
FC | Fan Coil | 04 | Podstropní | Rozměry | Jmenovitá velikost výstupu - výška |  |  | x | x | x | x |  | c031d6f1-04d3-4ba5-a584-46a2ec5e21cf | number | mm
FC | Fan Coil | 04 | Podstropní | Technické informace | Jmenovitá velikost vstupu |  |  | x | x | x | x | Vnitřní DN vstupu. | 68d9594e-843e-48d8-b40a-8cf9ac79da37 | integer | celé číslo |  |  |  | JMENOVITÁ VELIKOST VSTUPU
FC | Fan Coil | 04 | Podstropní | Technické informace | Jmenovitá velikost výstupu |  |  | x | x | x | x | Vnitřní DN výstupu. | 71087892-7d6e-4ce2-b9fc-12d15cbbe9a1 | integer | celé číslo |  |  |  | JMENOVITÁ VELIKOST VÝSTUPU
FC | Fan Coil | 04 | Podstropní | Technické informace | Materiál |  |  | x | x | x | x | Materiálová specifikace prvku. | bd43e73e-8df9-40e7-a9bb-db9dc568768e | string | TEXT | ConstructionMaterial |  | Materiál | MATERIÁL
FC | Fan Coil | 04 | Podstropní | Základní informace | Specifikace |  |  | x | x | x | x | Textový popis vlastností prvků. | 144c0c89-5883-4ff4-9149-2108febc5575 | string
FC | Fan Coil | 05 | Mezistropní | Technické informace | Akustický výkon |  |  |  | x | x | x | Akustický výkon. | e4e4ae64-e0d2-4d3e-a921-cb58bf4649a9 | number | dB |  |  |  | AKUSTICKÝ VÝKON
FC | Fan Coil | 05 | Mezistropní | Správa a údržba | Výrobní číslo | [5 empty] | x | Výrobní číslo. | 6116f509-6533-4bef-b712-1c88eaa28a5c | string | TEXT |  |  |  | VÝROBNÍ ČÍSLO
FC | Fan Coil | 05 | Mezistropní | Technické informace | Referenční výrobek |  |  |  | x | x | x | Odkaz/název konkrétního výrobku požadovaných vlastností. | 476c8d05-7e87-4ae8-9531-e4f8fac84310 | string | TEXT | ModelReference |  |  | REFERENČNÍ VÝROBEK
FC | Fan Coil | 05 | Mezistropní | Technické informace | Hmotnost |  |  |  | x | x | x | [kg] Číselná hodnota udávaná v kg (ČISTÁ) | fc7df084-a11a-43e2-8ead-6c0cb1b83b1e | number | kg | NetWeight |  | Hmotnost | HMOTNOST
FC | Fan Coil | 05 | Mezistropní | Technické informace | Statický tlak |  |  |  | x | x | x | Statický tlak. | 61e3d8d7-8a0c-4e53-8aee-e5bdce34ff13 | number | Pa |  |  |  | STATICKÝ TLAK
FC | Fan Coil | 05 | Mezistropní | Technické informace | Maximální teplota |  |  |  | x | x | x | Maximální teplota. | da93db5a-4325-437b-a61e-abd0deddfe45 | number | °C |  |  |  | MAXIMÁLNÍ TEPLOTA
FC | Fan Coil | 05 | Mezistropní | Technické informace | Minimální teplota |  |  |  | x | x | x | Minimální teplota. | 2f82a31d-f576-4705-8844-30b00a8f8c28 | number | °C |  |  |  | MINIMÁLNÍ TEPLOTA
FC | Fan Coil | 05 | Mezistropní | Technické informace | Stupeň krytí |  |  |  | x | x | x | Úroveň ochrany elektrického zařízení proti vniknutí pevných částic a vody. | 4578b51f-fde8-4408-83df-e6765f299511 | number | IP |  |  |  | STUPEŇ KRYTÍ
FC | Fan Coil | 05 | Mezistropní | Technické informace | Napájecí napětí |  |  |  | x | x | x | Napájecí napětí. | 855cdfce-00e2-4cdf-b623-cd9db09a7bd4 | number | V |  |  |  | NAPÁJECÍ NAPĚTÍ
FC | Fan Coil | 05 | Mezistropní | Technické informace | Jmenovitý příkon |  |  |  | x | x | x | Jmenovitý příkon. | f123731e-fd63-41fe-8e30-cb36e099b6a0 | number | kW |  |  |  | JMENOVITÝ PŘÍKON
FC | Fan Coil | 05 | Mezistropní | Technické informace | Provozní hmotnost |  |  |  | x | x | x | Provozní hmotnost. | 17db1d88-5721-4f74-b1e7-70416e49cbf8 | number | kg |  |  |  | PROVOZNÍ HMOTNOST
FC | Fan Coil | 05 | Mezistropní | Technické informace | Objem výměníku vody |  |  |  | x | x | x | Objem výměníku vody. | c7ccc1d5-d89f-4520-b1ca-fa9927ca396c | number | l |  |  |  | OBJEM VÝMĚNÍKU VODY
FC | Fan Coil | 05 | Mezistropní | Technické informace | Chladící výkon |  |  |  | x | x | x | Chladící výkon. | ab46d789-c4f3-4ae8-af6b-f888af653dd6 | number | kW |  |  |  | CHLADÍCÍ VÝKON
FC | Fan Coil | 05 | Mezistropní | Technické informace | Topný výkon |  |  |  | x | x | x | Topný výkon. | 53d8582e-0c35-41dd-a330-3f99315c15b6 | number | kW |  |  |  | TOPNÝ VÝKON
FC | Fan Coil | 05 | Mezistropní | Rozměry | Výška | x | x | x | x | x | x | Číselná hodnota výšky prvku udávaná v mm. | 6dc41ac5-e7b0-4295-ad56-18fcf4b15656 | number | mm | Height |  | Výška | VÝŠKA
FC | Fan Coil | 05 | Mezistropní | Rozměry | Šířka | x | x | x | x | x | x | Číselná hodnota šířky prvku uvedená v mm. | f8795e7b-eda8-4278-82bf-fe7691e30a37 | number | mm | Width |  | Šířka | ŠÍŘKA
FC | Fan Coil | 05 | Mezistropní | Rozměry | Délka | x | x | x | x | x | x | Číselná hodnota délky udávaná v mm. | bb212dba-9864-4827-9b83-93af56946f23 | number | mm | Length |  | Délka | DÉLKA
FC | Fan Coil | 05 | Mezistropní | Základní informace | Kód prvku | x | x | x | x | x | x | Jednoznačné a unikátní identifikační kód prvku. | 8472fd9c-65db-4cc3-b84a-cc7ae4276588 | string | TEXT | Reference |  |  | KÓD PRVKU
FC | Fan Coil | 05 | Mezistropní | Technické informace | Jmenovitý výkon |  |  |  | x | x | x | Jmenovitý výkon. | a3745b19-d491-40c2-ac8e-e1fc4bb5200b | number | kW |  |  |  | JMENOVITÝ VÝKON
FC | Fan Coil | 05 | Mezistropní | Základní informace | Podlaží prvku | x | x | x | x | x | x | Informace o přiřazení prvku ke konkrétnímu podlaží. | f3d1cdac-d010-4112-9e2f-221d44572fbc | string | TEXT |  |  |  | PODLAŽÍ PRVKU
FC | Fan Coil | 05 | Mezistropní | Základní informace | Číslo místnosti | x | x | x | x | x | x | Unikátní číslo místnosti. | 2fcc8124-c6cf-4e6e-80c4-25a3269536e8 | string | TEXT |  |  | Číslo místnosti | ČÍSLO MÍSTNOSTI
FC | Fan Coil | 05 | Mezistropní | Technické informace | Jmenovitý proud |  |  |  | x | x | x | Jmenovitý proud. | 6f0f1e35-d8d4-4a23-baf3-7c36244c80a4 | number | A |  |  |  | JMENOVITÝ PROUD
FC | Fan Coil | 05 | Mezistropní | Technické informace | Číslo okruhu |  |  |  | x | x | x | Číslo okruhu. | c7f94b3c-0323-45fb-ae6a-8ae714ff0fca | string | TEXT
FC | Fan Coil | 05 | Mezistropní | Základní informace | Rozvaděč |  |  |  | x | x | x | Kód rozvaděče. | 815635af-a649-4c20-8102-ce9b0435bea0 | string | TEXT |  |  |  | ROZVADĚČ
FC | Fan Coil | 05 | Mezistropní | Technické informace | Teplonosná látka |  |  | x | x | x | x | Typ média. | 982f5810-a711-45b6-b7dd-ea8f017a80d8 | string | TEXT |  |  |  | TEPLONOSNÁ LÁTKA
FC | Fan Coil | 05 | Mezistropní | Technické informace | Průtok |  |  | x | x | x | x | Objem teplonosné látky za jednotku času. | 14ac675a-e6ae-44d0-adce-7a99b31f7f64 | number | m3/s |  |  |  | PRŮTOK
FC | Fan Coil | 05 | Mezistropní | Správa a údržba | Model | [5 empty] | x | Konkrétní model instalovaného/předpokládaného výrobku. | 81444b10-717a-4fad-afb2-6f498dcf6820 | string | TEXT | ModelLabel |  | Model
FC | Fan Coil | 05 | Mezistropní | Technické informace | Jmenovitá velikost ventilace | [6 empty] | Jmenovitá velikost ventilace. | 9f225a07-3ad8-49a9-abec-40adad83f712 | number | mm |  |  |  | JMENOVITÁ VELIKOST VENTILACE
FC | Fan Coil | 05 | Mezistropní | Rozměry | Jmenovitá velikost vstupu - šířka |  |  | x | x | x | x |  | ae997844-5f65-402a-9e0a-53edd827d317 | number | mm
FC | Fan Coil | 05 | Mezistropní | Rozměry | Jmenovitá velikost vstupu - výška |  |  | x | x | x | x |  | 06db0f53-6daa-4b64-8945-d7220b85f4f3 | number | mm
FC | Fan Coil | 05 | Mezistropní | Rozměry | Jmenovitá velikost split systému vstupu 1 |  |  | x | x | x | x |  | 27d93f25-5136-4950-9c59-13e98560211a | integer | celé číslo
FC | Fan Coil | 05 | Mezistropní | Rozměry | Jmenovitá velikost split systému vstupu 2 |  |  | x | x | x | x |  | 566a80ac-55f8-4863-884c-e8dda9a7a23f | integer | celé číslo
FC | Fan Coil | 05 | Mezistropní | Rozměry | Jmenovitá velikost split systému vstupu 3 |  |  | x | x | x | x |  | 8c7aefb1-5446-4f3a-b323-43470d6af386 | integer | celé číslo
FC | Fan Coil | 05 | Mezistropní | Rozměry | Jmenovitá velikost split systému vstupu 4 |  |  | x | x | x | x |  | 95042172-be22-4529-95cc-6a7ef8fd0e74 | integer | celé číslo
FC | Fan Coil | 05 | Mezistropní | Rozměry | Jmenovitá velikost split systému výstupu 1 |  |  | x | x | x | x |  | 713a8420-7b5a-45b4-9622-b32bc5f4b4e2 | integer | celé číslo
FC | Fan Coil | 05 | Mezistropní | Rozměry | Jmenovitá velikost split systému výstupu 2 |  |  | x | x | x | x |  | 7fafb48f-70c5-4430-a1fd-bfcda0d0f8fa | integer | celé číslo
FC | Fan Coil | 05 | Mezistropní | Rozměry | Jmenovitá velikost split systému výstupu 3 |  |  | x | x | x | x |  | 21ee8064-b17a-4b69-ae79-df06036fd6ea | integer | celé číslo
FC | Fan Coil | 05 | Mezistropní | Rozměry | Jmenovitá velikost split systému výstupu 4 |  |  | x | x | x | x |  | 2615f1cc-5871-47a5-a545-b407af0536c2 | integer | celé číslo
FC | Fan Coil | 05 | Mezistropní | Rozměry | Jmenovitá velikost výstupu - šířka |  |  | x | x | x | x |  | 8f72227c-6bc2-403a-97b3-2c73aedb9827 | number | mm
FC | Fan Coil | 05 | Mezistropní | Rozměry | Jmenovitá velikost výstupu - výška |  |  | x | x | x | x |  | c031d6f1-04d3-4ba5-a584-46a2ec5e21cf | number | mm
FC | Fan Coil | 05 | Mezistropní | Technické informace | Jmenovitá velikost vstupu |  |  | x | x | x | x | Vnitřní DN vstupu. | 68d9594e-843e-48d8-b40a-8cf9ac79da37 | integer | celé číslo |  |  |  | JMENOVITÁ VELIKOST VSTUPU
FC | Fan Coil | 05 | Mezistropní | Technické informace | Jmenovitá velikost výstupu |  |  | x | x | x | x | Vnitřní DN výstupu. | 71087892-7d6e-4ce2-b9fc-12d15cbbe9a1 | integer | celé číslo |  |  |  | JMENOVITÁ VELIKOST VÝSTUPU
FC | Fan Coil | 05 | Mezistropní | Technické informace | Materiál |  |  | x | x | x | x | Materiálová specifikace prvku. | bd43e73e-8df9-40e7-a9bb-db9dc568768e | string | TEXT | ConstructionMaterial |  | Materiál | MATERIÁL
FC | Fan Coil | 05 | Mezistropní | Základní informace | Specifikace |  |  | x | x | x | x | Textový popis vlastností prvků. | 144c0c89-5883-4ff4-9149-2108febc5575 | string
FI | Filtr | 01 | Dechlorační | Základní informace | Kód prvku | x | x | x | x | x | x | Jednoznačné a unikátní identifikační kód prvku. | 8472fd9c-65db-4cc3-b84a-cc7ae4276588 | string | TEXT | Reference |  |  | KÓD PRVKU
FI | Filtr | 01 | Dechlorační | Technické informace | Objem filtrační náplně |  |  |  | x | x | x | Objem filtrační náplně. | 61da6b4a-8d37-46e1-9886-0f47a5673260 | number | m3 |  |  |  | OBJEM FILTRAČNÍ NÁPLNĚ
FI | Filtr | 01 | Dechlorační | Technické informace | Jmenovitá velikost vstupu | x | x | x | x | x | x | Vnitřní DN vstupu. | 68d9594e-843e-48d8-b40a-8cf9ac79da37 | integer | celé číslo |  |  |  | JMENOVITÁ VELIKOST VSTUPU
FI | Filtr | 01 | Dechlorační | Technické informace | Jmenovitá velikost výstupu | x | x | x | x | x | x | Vnitřní DN výstupu. | 71087892-7d6e-4ce2-b9fc-12d15cbbe9a1 | integer | celé číslo |  |  |  | JMENOVITÁ VELIKOST VÝSTUPU
FI | Filtr | 01 | Dechlorační | Technické informace | Řídící jednotka |  |  |  | x | x | x | Řídící jednotka. | b1d78663-c109-41b2-ab9e-e36125ce3b79 | string | TEXT |  |  |  | ŘÍDÍCÍ JEDNOTKA
FI | Filtr | 01 | Dechlorační | Technické informace | Nominální průtok |  |  | x | x | x | x | Nominální průtok. | 0850b87f-19d0-4692-89c4-da8f809bb8a7 | number | m3/h |  |  |  | NOMINÁLNÍ PRŮTOK
FI | Filtr | 01 | Dechlorační | Technické informace | Maximální průtok |  |  |  | x | x | x | Maximální průtok. | 9afe2952-aa73-4750-94a2-27d3e9ecf53b | number | m3/h |  |  |  | MAXIMÁLNÍ PRŮTOK
FI | Filtr | 01 | Dechlorační | Technické informace | Minimální teplota |  |  |  | x | x | x | Minimální teplota. | 2f82a31d-f576-4705-8844-30b00a8f8c28 | number | °C |  |  |  | MINIMÁLNÍ TEPLOTA
FI | Filtr | 01 | Dechlorační | Technické informace | Maximální teplota |  |  |  | x | x | x | Maximální teplota. | da93db5a-4325-437b-a61e-abd0deddfe45 | number | °C |  |  |  | MAXIMÁLNÍ TEPLOTA
FI | Filtr | 01 | Dechlorační | Technické informace | Provozní tlak |  |  |  | x | x | x | Provozní tlak. | c82099e9-f660-4620-a8ee-6478ce896c88 | number | bar |  |  |  | PROVOZNÍ TLAK
FI | Filtr | 01 | Dechlorační | Technické informace | Referenční výrobek |  |  |  | x | x | x | Odkaz/název konkrétního výrobku požadovaných vlastností. | 476c8d05-7e87-4ae8-9531-e4f8fac84310 | string | TEXT | ModelReference |  |  | REFERENČNÍ VÝROBEK
FI | Filtr | 01 | Dechlorační | Správa a údržba | Výrobní číslo | [5 empty] | x | Výrobní číslo. | 6116f509-6533-4bef-b712-1c88eaa28a5c | string | TEXT |  |  |  | VÝROBNÍ ČÍSLO
FI | Filtr | 01 | Dechlorační | Technické informace | Tlaková třída |  |  |  | x | x | x | Tlaková třída. | 73f372db-8563-40a3-a282-36c2178cc7b5 | string | TEXT |  |  |  | TLAKOVÁ TŘÍDA
FI | Filtr | 01 | Dechlorační | Základní informace | Podlaží prvku | x | x | x | x | x | x | Informace o přiřazení prvku ke konkrétnímu podlaží. | f3d1cdac-d010-4112-9e2f-221d44572fbc | string | TEXT |  |  |  | PODLAŽÍ PRVKU
FI | Filtr | 01 | Dechlorační | Rozměry | Délka | x | x | x | x | x | x | Číselná hodnota délky udávaná v mm. | bb212dba-9864-4827-9b83-93af56946f23 | number | mm | Length |  | Délka | DÉLKA
FI | Filtr | 01 | Dechlorační | Technické informace | Provozní hmotnost |  |  |  | x | x | x | Provozní hmotnost. | 17db1d88-5721-4f74-b1e7-70416e49cbf8 | number | kg |  |  |  | PROVOZNÍ HMOTNOST
FI | Filtr | 01 | Dechlorační | Technické informace | Hmotnost |  |  |  | x | x | x | [kg] Číselná hodnota udávaná v kg (ČISTÁ) | fc7df084-a11a-43e2-8ead-6c0cb1b83b1e | number | kg | NetWeight |  | Hmotnost | HMOTNOST
FI | Filtr | 01 | Dechlorační | Základní informace | Specifikace |  |  | x | x | x | x | Textový popis vlastností prvků. | 144c0c89-5883-4ff4-9149-2108febc5575 | string
FI | Filtr | 01 | Dechlorační | Správa a údržba | Model | [5 empty] | x | Konkrétní model instalovaného/předpokládaného výrobku. | 81444b10-717a-4fad-afb2-6f498dcf6820 | string | TEXT | ModelLabel |  | Model
FI | Filtr | 01 | Dechlorační | Technické informace | Materiál |  |  | x | x | x | x | Materiálová specifikace prvku. | bd43e73e-8df9-40e7-a9bb-db9dc568768e | string | TEXT | ConstructionMaterial |  | Materiál | MATERIÁL
FI | Filtr | 01 | Dechlorační | Technické informace | Teplonosná látka |  |  | x | x | x | x | Typ média. | 982f5810-a711-45b6-b7dd-ea8f017a80d8 | string | TEXT |  |  |  | TEPLONOSNÁ LÁTKA
FI | Filtr | 01 | Dechlorační | Základní informace | Číslo místnosti |  |  | x | x | x | x | Unikátní číslo místnosti. | 2fcc8124-c6cf-4e6e-80c4-25a3269536e8 | string | TEXT |  |  | Číslo místnosti | ČÍSLO MÍSTNOSTI
FI | Filtr | 01 | Dechlorační | Rozměry | Šířka | x | x | x | x | x | x | Číselná hodnota šířky prvku uvedená v mm. | f8795e7b-eda8-4278-82bf-fe7691e30a37 | number | mm | Width |  | Šířka | ŠÍŘKA
FI | Filtr | 01 | Dechlorační | Rozměry | Výška | x | x | x | x | x | x | Číselná hodnota výšky prvku udávaná v mm. | 6dc41ac5-e7b0-4295-ad56-18fcf4b15656 | number | mm | Height |  | Výška | VÝŠKA
FI | Filtr | 02 | Mechanický | Základní informace | Kód prvku | x | x | x | x | x | x | Jednoznačné a unikátní identifikační kód prvku. | 8472fd9c-65db-4cc3-b84a-cc7ae4276588 | string | TEXT | Reference |  |  | KÓD PRVKU
FI | Filtr | 02 | Mechanický | Technické informace | Objem filtrační náplně |  |  |  | x | x | x | Objem filtrační náplně. | 61da6b4a-8d37-46e1-9886-0f47a5673260 | number | m3 |  |  |  | OBJEM FILTRAČNÍ NÁPLNĚ
FI | Filtr | 02 | Mechanický | Technické informace | Jmenovitá velikost vstupu | x | x | x | x | x | x | Vnitřní DN vstupu. | 68d9594e-843e-48d8-b40a-8cf9ac79da37 | integer | celé číslo |  |  |  | JMENOVITÁ VELIKOST VSTUPU
FI | Filtr | 02 | Mechanický | Technické informace | Jmenovitá velikost výstupu | x | x | x | x | x | x | Vnitřní DN výstupu. | 71087892-7d6e-4ce2-b9fc-12d15cbbe9a1 | integer | celé číslo |  |  |  | JMENOVITÁ VELIKOST VÝSTUPU
FI | Filtr | 02 | Mechanický | Technické informace | Řídící jednotka |  |  |  | x | x | x | Řídící jednotka. | b1d78663-c109-41b2-ab9e-e36125ce3b79 | string | TEXT |  |  |  | ŘÍDÍCÍ JEDNOTKA
FI | Filtr | 02 | Mechanický | Technické informace | Nominální průtok |  |  | x | x | x | x | Nominální průtok. | 0850b87f-19d0-4692-89c4-da8f809bb8a7 | number | m3/h |  |  |  | NOMINÁLNÍ PRŮTOK
FI | Filtr | 02 | Mechanický | Technické informace | Maximální průtok |  |  |  | x | x | x | Maximální průtok. | 9afe2952-aa73-4750-94a2-27d3e9ecf53b | number | m3/h |  |  |  | MAXIMÁLNÍ PRŮTOK
FI | Filtr | 02 | Mechanický | Technické informace | Minimální teplota |  |  |  | x | x | x | Minimální teplota. | 2f82a31d-f576-4705-8844-30b00a8f8c28 | number | °C |  |  |  | MINIMÁLNÍ TEPLOTA
FI | Filtr | 02 | Mechanický | Technické informace | Maximální teplota |  |  |  | x | x | x | Maximální teplota. | da93db5a-4325-437b-a61e-abd0deddfe45 | number | °C |  |  |  | MAXIMÁLNÍ TEPLOTA
FI | Filtr | 02 | Mechanický | Technické informace | Provozní tlak |  |  |  | x | x | x | Provozní tlak. | c82099e9-f660-4620-a8ee-6478ce896c88 | number | bar |  |  |  | PROVOZNÍ TLAK
FI | Filtr | 02 | Mechanický | Technické informace | Referenční výrobek |  |  |  | x | x | x | Odkaz/název konkrétního výrobku požadovaných vlastností. | 476c8d05-7e87-4ae8-9531-e4f8fac84310 | string | TEXT | ModelReference |  |  | REFERENČNÍ VÝROBEK
FI | Filtr | 02 | Mechanický | Správa a údržba | Výrobní číslo | [5 empty] | x | Výrobní číslo. | 6116f509-6533-4bef-b712-1c88eaa28a5c | string | TEXT |  |  |  | VÝROBNÍ ČÍSLO
FI | Filtr | 02 | Mechanický | Technické informace | Tlaková třída |  |  |  | x | x | x | Tlaková třída. | 73f372db-8563-40a3-a282-36c2178cc7b5 | string | TEXT |  |  |  | TLAKOVÁ TŘÍDA
FI | Filtr | 02 | Mechanický | Základní informace | Podlaží prvku | x | x | x | x | x | x | Informace o přiřazení prvku ke konkrétnímu podlaží. | f3d1cdac-d010-4112-9e2f-221d44572fbc | string | TEXT |  |  |  | PODLAŽÍ PRVKU
FI | Filtr | 02 | Mechanický | Rozměry | Délka | x | x | x | x | x | x | Číselná hodnota délky udávaná v mm. | bb212dba-9864-4827-9b83-93af56946f23 | number | mm | Length |  | Délka | DÉLKA
FI | Filtr | 02 | Mechanický | Technické informace | Provozní hmotnost |  |  |  | x | x | x | Provozní hmotnost. | 17db1d88-5721-4f74-b1e7-70416e49cbf8 | number | kg |  |  |  | PROVOZNÍ HMOTNOST
FI | Filtr | 02 | Mechanický | Technické informace | Hmotnost |  |  |  | x | x | x | [kg] Číselná hodnota udávaná v kg (ČISTÁ) | fc7df084-a11a-43e2-8ead-6c0cb1b83b1e | number | kg | NetWeight |  | Hmotnost | HMOTNOST
FI | Filtr | 02 | Mechanický | Základní informace | Specifikace |  |  | x | x | x | x | Textový popis vlastností prvků. | 144c0c89-5883-4ff4-9149-2108febc5575 | string
FI | Filtr | 02 | Mechanický | Správa a údržba | Model | [5 empty] | x | Konkrétní model instalovaného/předpokládaného výrobku. | 81444b10-717a-4fad-afb2-6f498dcf6820 | string | TEXT | ModelLabel |  | Model
FI | Filtr | 02 | Mechanický | Technické informace | Materiál |  |  | x | x | x | x | Materiálová specifikace prvku. | bd43e73e-8df9-40e7-a9bb-db9dc568768e | string | TEXT | ConstructionMaterial |  | Materiál | MATERIÁL
FI | Filtr | 02 | Mechanický | Technické informace | Teplonosná látka |  |  | x | x | x | x | Typ média. | 982f5810-a711-45b6-b7dd-ea8f017a80d8 | string | TEXT |  |  |  | TEPLONOSNÁ LÁTKA
FI | Filtr | 02 | Mechanický | Základní informace | Číslo místnosti |  |  | x | x | x | x | Unikátní číslo místnosti. | 2fcc8124-c6cf-4e6e-80c4-25a3269536e8 | string | TEXT |  |  | Číslo místnosti | ČÍSLO MÍSTNOSTI
FI | Filtr | 02 | Mechanický | Rozměry | Šířka | x | x | x | x | x | x | Číselná hodnota šířky prvku uvedená v mm. | f8795e7b-eda8-4278-82bf-fe7691e30a37 | number | mm | Width |  | Šířka | ŠÍŘKA
FI | Filtr | 02 | Mechanický | Rozměry | Výška | x | x | x | x | x | x | Číselná hodnota výšky prvku udávaná v mm. | 6dc41ac5-e7b0-4295-ad56-18fcf4b15656 | number | mm | Height |  | Výška | VÝŠKA
FI | Filtr | 03 | Pískový | Základní informace | Kód prvku | x | x | x | x | x | x | Jednoznačné a unikátní identifikační kód prvku. | 8472fd9c-65db-4cc3-b84a-cc7ae4276588 | string | TEXT | Reference |  |  | KÓD PRVKU
FI | Filtr | 03 | Pískový | Technické informace | Objem filtrační náplně |  |  |  | x | x | x | Objem filtrační náplně. | 61da6b4a-8d37-46e1-9886-0f47a5673260 | number | m3 |  |  |  | OBJEM FILTRAČNÍ NÁPLNĚ
FI | Filtr | 03 | Pískový | Technické informace | Jmenovitá velikost vstupu | x | x | x | x | x | x | Vnitřní DN vstupu. | 68d9594e-843e-48d8-b40a-8cf9ac79da37 | integer | celé číslo |  |  |  | JMENOVITÁ VELIKOST VSTUPU
FI | Filtr | 03 | Pískový | Technické informace | Jmenovitá velikost výstupu | x | x | x | x | x | x | Vnitřní DN výstupu. | 71087892-7d6e-4ce2-b9fc-12d15cbbe9a1 | integer | celé číslo |  |  |  | JMENOVITÁ VELIKOST VÝSTUPU
FI | Filtr | 03 | Pískový | Technické informace | Řídící jednotka |  |  |  | x | x | x | Řídící jednotka. | b1d78663-c109-41b2-ab9e-e36125ce3b79 | string | TEXT |  |  |  | ŘÍDÍCÍ JEDNOTKA
FI | Filtr | 03 | Pískový | Technické informace | Nominální průtok |  |  | x | x | x | x | Nominální průtok. | 0850b87f-19d0-4692-89c4-da8f809bb8a7 | number | m3/h |  |  |  | NOMINÁLNÍ PRŮTOK
FI | Filtr | 03 | Pískový | Technické informace | Maximální průtok |  |  |  | x | x | x | Maximální průtok. | 9afe2952-aa73-4750-94a2-27d3e9ecf53b | number | m3/h |  |  |  | MAXIMÁLNÍ PRŮTOK
FI | Filtr | 03 | Pískový | Technické informace | Minimální teplota |  |  |  | x | x | x | Minimální teplota. | 2f82a31d-f576-4705-8844-30b00a8f8c28 | number | °C |  |  |  | MINIMÁLNÍ TEPLOTA
FI | Filtr | 03 | Pískový | Technické informace | Maximální teplota |  |  |  | x | x | x | Maximální teplota. | da93db5a-4325-437b-a61e-abd0deddfe45 | number | °C |  |  |  | MAXIMÁLNÍ TEPLOTA
FI | Filtr | 03 | Pískový | Technické informace | Provozní tlak |  |  |  | x | x | x | Provozní tlak. | c82099e9-f660-4620-a8ee-6478ce896c88 | number | bar |  |  |  | PROVOZNÍ TLAK
FI | Filtr | 03 | Pískový | Technické informace | Referenční výrobek |  |  |  | x | x | x | Odkaz/název konkrétního výrobku požadovaných vlastností. | 476c8d05-7e87-4ae8-9531-e4f8fac84310 | string | TEXT | ModelReference |  |  | REFERENČNÍ VÝROBEK
FI | Filtr | 03 | Pískový | Správa a údržba | Výrobní číslo | [5 empty] | x | Výrobní číslo. | 6116f509-6533-4bef-b712-1c88eaa28a5c | string | TEXT |  |  |  | VÝROBNÍ ČÍSLO
FI | Filtr | 03 | Pískový | Technické informace | Tlaková třída |  |  |  | x | x | x | Tlaková třída. | 73f372db-8563-40a3-a282-36c2178cc7b5 | string | TEXT |  |  |  | TLAKOVÁ TŘÍDA
FI | Filtr | 03 | Pískový | Základní informace | Podlaží prvku | x | x | x | x | x | x | Informace o přiřazení prvku ke konkrétnímu podlaží. | f3d1cdac-d010-4112-9e2f-221d44572fbc | string | TEXT |  |  |  | PODLAŽÍ PRVKU
FI | Filtr | 03 | Pískový | Rozměry | Délka | x | x | x | x | x | x | Číselná hodnota délky udávaná v mm. | bb212dba-9864-4827-9b83-93af56946f23 | number | mm | Length |  | Délka | DÉLKA
FI | Filtr | 03 | Pískový | Technické informace | Provozní hmotnost |  |  |  | x | x | x | Provozní hmotnost. | 17db1d88-5721-4f74-b1e7-70416e49cbf8 | number | kg |  |  |  | PROVOZNÍ HMOTNOST
FI | Filtr | 03 | Pískový | Technické informace | Hmotnost |  |  |  | x | x | x | [kg] Číselná hodnota udávaná v kg (ČISTÁ) | fc7df084-a11a-43e2-8ead-6c0cb1b83b1e | number | kg | NetWeight |  | Hmotnost | HMOTNOST
FI | Filtr | 03 | Pískový | Základní informace | Specifikace |  |  | x | x | x | x | Textový popis vlastností prvků. | 144c0c89-5883-4ff4-9149-2108febc5575 | string
FI | Filtr | 03 | Pískový | Správa a údržba | Model | [5 empty] | x | Konkrétní model instalovaného/předpokládaného výrobku. | 81444b10-717a-4fad-afb2-6f498dcf6820 | string | TEXT | ModelLabel |  | Model
FI | Filtr | 03 | Pískový | Technické informace | Materiál |  |  | x | x | x | x | Materiálová specifikace prvku. | bd43e73e-8df9-40e7-a9bb-db9dc568768e | string | TEXT | ConstructionMaterial |  | Materiál | MATERIÁL
FI | Filtr | 03 | Pískový | Technické informace | Teplonosná látka |  |  | x | x | x | x | Typ média. | 982f5810-a711-45b6-b7dd-ea8f017a80d8 | string | TEXT |  |  |  | TEPLONOSNÁ LÁTKA
FI | Filtr | 03 | Pískový | Základní informace | Číslo místnosti |  |  | x | x | x | x | Unikátní číslo místnosti. | 2fcc8124-c6cf-4e6e-80c4-25a3269536e8 | string | TEXT |  |  | Číslo místnosti | ČÍSLO MÍSTNOSTI
FI | Filtr | 03 | Pískový | Rozměry | Šířka | x | x | x | x | x | x | Číselná hodnota šířky prvku uvedená v mm. | f8795e7b-eda8-4278-82bf-fe7691e30a37 | number | mm | Width |  | Šířka | ŠÍŘKA
FI | Filtr | 03 | Pískový | Rozměry | Výška | x | x | x | x | x | x | Číselná hodnota výšky prvku udávaná v mm. | 6dc41ac5-e7b0-4295-ad56-18fcf4b15656 | number | mm | Height |  | Výška | VÝŠKA
FI | Filtr | 04 | Změkčovací | Základní informace | Kód prvku | x | x | x | x | x | x | Jednoznačné a unikátní identifikační kód prvku. | 8472fd9c-65db-4cc3-b84a-cc7ae4276588 | string | TEXT | Reference |  |  | KÓD PRVKU
FI | Filtr | 04 | Změkčovací | Technické informace | Objem filtrační náplně |  |  |  | x | x | x | Objem filtrační náplně. | 61da6b4a-8d37-46e1-9886-0f47a5673260 | number | m3 |  |  |  | OBJEM FILTRAČNÍ NÁPLNĚ
FI | Filtr | 04 | Změkčovací | Technické informace | Jmenovitá velikost vstupu | x | x | x | x | x | x | Vnitřní DN vstupu. | 68d9594e-843e-48d8-b40a-8cf9ac79da37 | integer | celé číslo |  |  |  | JMENOVITÁ VELIKOST VSTUPU
FI | Filtr | 04 | Změkčovací | Technické informace | Jmenovitá velikost výstupu | x | x | x | x | x | x | Vnitřní DN výstupu. | 71087892-7d6e-4ce2-b9fc-12d15cbbe9a1 | integer | celé číslo |  |  |  | JMENOVITÁ VELIKOST VÝSTUPU
FI | Filtr | 04 | Změkčovací | Technické informace | Řídící jednotka |  |  |  | x | x | x | Řídící jednotka. | b1d78663-c109-41b2-ab9e-e36125ce3b79 | string | TEXT |  |  |  | ŘÍDÍCÍ JEDNOTKA
FI | Filtr | 04 | Změkčovací | Technické informace | Nominální průtok |  |  | x | x | x | x | Nominální průtok. | 0850b87f-19d0-4692-89c4-da8f809bb8a7 | number | m3/h |  |  |  | NOMINÁLNÍ PRŮTOK
FI | Filtr | 04 | Změkčovací | Technické informace | Maximální průtok |  |  |  | x | x | x | Maximální průtok. | 9afe2952-aa73-4750-94a2-27d3e9ecf53b | number | m3/h |  |  |  | MAXIMÁLNÍ PRŮTOK
FI | Filtr | 04 | Změkčovací | Technické informace | Minimální teplota |  |  |  | x | x | x | Minimální teplota. | 2f82a31d-f576-4705-8844-30b00a8f8c28 | number | °C |  |  |  | MINIMÁLNÍ TEPLOTA
FI | Filtr | 04 | Změkčovací | Technické informace | Maximální teplota |  |  |  | x | x | x | Maximální teplota. | da93db5a-4325-437b-a61e-abd0deddfe45 | number | °C |  |  |  | MAXIMÁLNÍ TEPLOTA
FI | Filtr | 04 | Změkčovací | Technické informace | Provozní tlak |  |  |  | x | x | x | Provozní tlak. | c82099e9-f660-4620-a8ee-6478ce896c88 | number | bar |  |  |  | PROVOZNÍ TLAK
FI | Filtr | 04 | Změkčovací | Technické informace | Referenční výrobek |  |  |  | x | x | x | Odkaz/název konkrétního výrobku požadovaných vlastností. | 476c8d05-7e87-4ae8-9531-e4f8fac84310 | string | TEXT | ModelReference |  |  | REFERENČNÍ VÝROBEK
FI | Filtr | 04 | Změkčovací | Správa a údržba | Výrobní číslo | [5 empty] | x | Výrobní číslo. | 6116f509-6533-4bef-b712-1c88eaa28a5c | string | TEXT |  |  |  | VÝROBNÍ ČÍSLO
FI | Filtr | 04 | Změkčovací | Technické informace | Tlaková třída |  |  |  | x | x | x | Tlaková třída. | 73f372db-8563-40a3-a282-36c2178cc7b5 | string | TEXT |  |  |  | TLAKOVÁ TŘÍDA
FI | Filtr | 04 | Změkčovací | Základní informace | Podlaží prvku | x | x | x | x | x | x | Informace o přiřazení prvku ke konkrétnímu podlaží. | f3d1cdac-d010-4112-9e2f-221d44572fbc | string | TEXT |  |  |  | PODLAŽÍ PRVKU
FI | Filtr | 04 | Změkčovací | Rozměry | Délka | x | x | x | x | x | x | Číselná hodnota délky udávaná v mm. | bb212dba-9864-4827-9b83-93af56946f23 | number | mm | Length |  | Délka | DÉLKA
FI | Filtr | 04 | Změkčovací | Technické informace | Provozní hmotnost |  |  |  | x | x | x | Provozní hmotnost. | 17db1d88-5721-4f74-b1e7-70416e49cbf8 | number | kg |  |  |  | PROVOZNÍ HMOTNOST
FI | Filtr | 04 | Změkčovací | Technické informace | Hmotnost |  |  |  | x | x | x | [kg] Číselná hodnota udávaná v kg (ČISTÁ) | fc7df084-a11a-43e2-8ead-6c0cb1b83b1e | number | kg | NetWeight |  | Hmotnost | HMOTNOST
FI | Filtr | 04 | Změkčovací | Základní informace | Specifikace |  |  | x | x | x | x | Textový popis vlastností prvků. | 144c0c89-5883-4ff4-9149-2108febc5575 | string
FI | Filtr | 04 | Změkčovací | Správa a údržba | Model | [5 empty] | x | Konkrétní model instalovaného/předpokládaného výrobku. | 81444b10-717a-4fad-afb2-6f498dcf6820 | string | TEXT | ModelLabel |  | Model
FI | Filtr | 04 | Změkčovací | Technické informace | Materiál |  |  | x | x | x | x | Materiálová specifikace prvku. | bd43e73e-8df9-40e7-a9bb-db9dc568768e | string | TEXT | ConstructionMaterial |  | Materiál | MATERIÁL
FI | Filtr | 04 | Změkčovací | Technické informace | Teplonosná látka |  |  | x | x | x | x | Typ média. | 982f5810-a711-45b6-b7dd-ea8f017a80d8 | string | TEXT |  |  |  | TEPLONOSNÁ LÁTKA
FI | Filtr | 04 | Změkčovací | Základní informace | Číslo místnosti |  |  | x | x | x | x | Unikátní číslo místnosti. | 2fcc8124-c6cf-4e6e-80c4-25a3269536e8 | string | TEXT |  |  | Číslo místnosti | ČÍSLO MÍSTNOSTI
FI | Filtr | 04 | Změkčovací | Rozměry | Šířka | x | x | x | x | x | x | Číselná hodnota šířky prvku uvedená v mm. | f8795e7b-eda8-4278-82bf-fe7691e30a37 | number | mm | Width |  | Šířka | ŠÍŘKA
FI | Filtr | 04 | Změkčovací | Rozměry | Výška | x | x | x | x | x | x | Číselná hodnota výšky prvku udávaná v mm. | 6dc41ac5-e7b0-4295-ad56-18fcf4b15656 | number | mm | Height |  | Výška | VÝŠKA
FI | Filtr | 05 | Bakteriální | Základní informace | Kód prvku | x | x | x | x | x | x | Jednoznačné a unikátní identifikační kód prvku. | 8472fd9c-65db-4cc3-b84a-cc7ae4276588 | string | TEXT | Reference |  |  | KÓD PRVKU
FI | Filtr | 05 | Bakteriální | Technické informace | Objem filtrační náplně |  |  |  | x | x | x | Objem filtrační náplně. | 61da6b4a-8d37-46e1-9886-0f47a5673260 | number | m3 |  |  |  | OBJEM FILTRAČNÍ NÁPLNĚ
FI | Filtr | 05 | Bakteriální | Technické informace | Jmenovitá velikost vstupu | x | x | x | x | x | x | Vnitřní DN vstupu. | 68d9594e-843e-48d8-b40a-8cf9ac79da37 | integer | celé číslo |  |  |  | JMENOVITÁ VELIKOST VSTUPU
FI | Filtr | 05 | Bakteriální | Technické informace | Jmenovitá velikost výstupu | x | x | x | x | x | x | Vnitřní DN výstupu. | 71087892-7d6e-4ce2-b9fc-12d15cbbe9a1 | integer | celé číslo |  |  |  | JMENOVITÁ VELIKOST VÝSTUPU
FI | Filtr | 05 | Bakteriální | Technické informace | Řídící jednotka |  |  |  | x | x | x | Řídící jednotka. | b1d78663-c109-41b2-ab9e-e36125ce3b79 | string | TEXT |  |  |  | ŘÍDÍCÍ JEDNOTKA
FI | Filtr | 05 | Bakteriální | Technické informace | Nominální průtok |  |  | x | x | x | x | Nominální průtok. | 0850b87f-19d0-4692-89c4-da8f809bb8a7 | number | m3/h |  |  |  | NOMINÁLNÍ PRŮTOK
FI | Filtr | 05 | Bakteriální | Technické informace | Maximální průtok |  |  |  | x | x | x | Maximální průtok. | 9afe2952-aa73-4750-94a2-27d3e9ecf53b | number | m3/h |  |  |  | MAXIMÁLNÍ PRŮTOK
FI | Filtr | 05 | Bakteriální | Technické informace | Minimální teplota |  |  |  | x | x | x | Minimální teplota. | 2f82a31d-f576-4705-8844-30b00a8f8c28 | number | °C |  |  |  | MINIMÁLNÍ TEPLOTA
FI | Filtr | 05 | Bakteriální | Technické informace | Maximální teplota |  |  |  | x | x | x | Maximální teplota. | da93db5a-4325-437b-a61e-abd0deddfe45 | number | °C |  |  |  | MAXIMÁLNÍ TEPLOTA
FI | Filtr | 05 | Bakteriální | Technické informace | Provozní tlak |  |  |  | x | x | x | Provozní tlak. | c82099e9-f660-4620-a8ee-6478ce896c88 | number | bar |  |  |  | PROVOZNÍ TLAK
FI | Filtr | 05 | Bakteriální | Technické informace | Referenční výrobek |  |  |  | x | x | x | Odkaz/název konkrétního výrobku požadovaných vlastností. | 476c8d05-7e87-4ae8-9531-e4f8fac84310 | string | TEXT | ModelReference |  |  | REFERENČNÍ VÝROBEK
FI | Filtr | 05 | Bakteriální | Správa a údržba | Výrobní číslo | [5 empty] | x | Výrobní číslo. | 6116f509-6533-4bef-b712-1c88eaa28a5c | string | TEXT |  |  |  | VÝROBNÍ ČÍSLO
FI | Filtr | 05 | Bakteriální | Technické informace | Tlaková třída |  |  |  | x | x | x | Tlaková třída. | 73f372db-8563-40a3-a282-36c2178cc7b5 | string | TEXT |  |  |  | TLAKOVÁ TŘÍDA
FI | Filtr | 05 | Bakteriální | Základní informace | Podlaží prvku | x | x | x | x | x | x | Informace o přiřazení prvku ke konkrétnímu podlaží. | f3d1cdac-d010-4112-9e2f-221d44572fbc | string | TEXT |  |  |  | PODLAŽÍ PRVKU
FI | Filtr | 05 | Bakteriální | Rozměry | Délka | x | x | x | x | x | x | Číselná hodnota délky udávaná v mm. | bb212dba-9864-4827-9b83-93af56946f23 | number | mm | Length |  | Délka | DÉLKA
FI | Filtr | 05 | Bakteriální | Technické informace | Provozní hmotnost |  |  |  | x | x | x | Provozní hmotnost. | 17db1d88-5721-4f74-b1e7-70416e49cbf8 | number | kg |  |  |  | PROVOZNÍ HMOTNOST
FI | Filtr | 05 | Bakteriální | Technické informace | Hmotnost |  |  |  | x | x | x | [kg] Číselná hodnota udávaná v kg (ČISTÁ) | fc7df084-a11a-43e2-8ead-6c0cb1b83b1e | number | kg | NetWeight |  | Hmotnost | HMOTNOST
FI | Filtr | 05 | Bakteriální | Základní informace | Specifikace |  |  | x | x | x | x | Textový popis vlastností prvků. | 144c0c89-5883-4ff4-9149-2108febc5575 | string
FI | Filtr | 05 | Bakteriální | Správa a údržba | Model | [5 empty] | x | Konkrétní model instalovaného/předpokládaného výrobku. | 81444b10-717a-4fad-afb2-6f498dcf6820 | string | TEXT | ModelLabel |  | Model
FI | Filtr | 05 | Bakteriální | Technické informace | Materiál |  |  | x | x | x | x | Materiálová specifikace prvku. | bd43e73e-8df9-40e7-a9bb-db9dc568768e | string | TEXT | ConstructionMaterial |  | Materiál | MATERIÁL
FI | Filtr | 05 | Bakteriální | Technické informace | Teplonosná látka |  |  | x | x | x | x | Typ média. | 982f5810-a711-45b6-b7dd-ea8f017a80d8 | string | TEXT |  |  |  | TEPLONOSNÁ LÁTKA
FI | Filtr | 05 | Bakteriální | Základní informace | Číslo místnosti |  |  | x | x | x | x | Unikátní číslo místnosti. | 2fcc8124-c6cf-4e6e-80c4-25a3269536e8 | string | TEXT |  |  | Číslo místnosti | ČÍSLO MÍSTNOSTI
FI | Filtr | 05 | Bakteriální | Rozměry | Šířka | x | x | x | x | x | x | Číselná hodnota šířky prvku uvedená v mm. | f8795e7b-eda8-4278-82bf-fe7691e30a37 | number | mm | Width |  | Šířka | ŠÍŘKA
FI | Filtr | 05 | Bakteriální | Rozměry | Výška | x | x | x | x | x | x | Číselná hodnota výšky prvku udávaná v mm. | 6dc41ac5-e7b0-4295-ad56-18fcf4b15656 | number | mm | Height |  | Výška | VÝŠKA
FI | Filtr | 06 | UV-lampa | Základní informace | Kód prvku | x | x | x | x | x | x | Jednoznačné a unikátní identifikační kód prvku. | 8472fd9c-65db-4cc3-b84a-cc7ae4276588 | string | TEXT | Reference |  |  | KÓD PRVKU
FI | Filtr | 06 | UV-lampa | Technické informace | Objem filtrační náplně |  |  |  | x | x | x | Objem filtrační náplně. | 61da6b4a-8d37-46e1-9886-0f47a5673260 | number | m3 |  |  |  | OBJEM FILTRAČNÍ NÁPLNĚ
FI | Filtr | 06 | UV-lampa | Technické informace | Jmenovitá velikost vstupu | x | x | x | x | x | x | Vnitřní DN vstupu. | 68d9594e-843e-48d8-b40a-8cf9ac79da37 | integer | celé číslo |  |  |  | JMENOVITÁ VELIKOST VSTUPU
FI | Filtr | 06 | UV-lampa | Technické informace | Jmenovitá velikost výstupu | x | x | x | x | x | x | Vnitřní DN výstupu. | 71087892-7d6e-4ce2-b9fc-12d15cbbe9a1 | integer | celé číslo |  |  |  | JMENOVITÁ VELIKOST VÝSTUPU
FI | Filtr | 06 | UV-lampa | Technické informace | Řídící jednotka |  |  |  | x | x | x | Řídící jednotka. | b1d78663-c109-41b2-ab9e-e36125ce3b79 | string | TEXT |  |  |  | ŘÍDÍCÍ JEDNOTKA
FI | Filtr | 06 | UV-lampa | Technické informace | Nominální průtok |  |  | x | x | x | x | Nominální průtok. | 0850b87f-19d0-4692-89c4-da8f809bb8a7 | number | m3/h |  |  |  | NOMINÁLNÍ PRŮTOK
FI | Filtr | 06 | UV-lampa | Technické informace | Maximální průtok |  |  |  | x | x | x | Maximální průtok. | 9afe2952-aa73-4750-94a2-27d3e9ecf53b | number | m3/h |  |  |  | MAXIMÁLNÍ PRŮTOK
FI | Filtr | 06 | UV-lampa | Technické informace | Minimální teplota |  |  |  | x | x | x | Minimální teplota. | 2f82a31d-f576-4705-8844-30b00a8f8c28 | number | °C |  |  |  | MINIMÁLNÍ TEPLOTA
FI | Filtr | 06 | UV-lampa | Technické informace | Maximální teplota |  |  |  | x | x | x | Maximální teplota. | da93db5a-4325-437b-a61e-abd0deddfe45 | number | °C |  |  |  | MAXIMÁLNÍ TEPLOTA
FI | Filtr | 06 | UV-lampa | Technické informace | Provozní tlak |  |  |  | x | x | x | Provozní tlak. | c82099e9-f660-4620-a8ee-6478ce896c88 | number | bar |  |  |  | PROVOZNÍ TLAK
FI | Filtr | 06 | UV-lampa | Technické informace | Referenční výrobek |  |  |  | x | x | x | Odkaz/název konkrétního výrobku požadovaných vlastností. | 476c8d05-7e87-4ae8-9531-e4f8fac84310 | string | TEXT | ModelReference |  |  | REFERENČNÍ VÝROBEK
FI | Filtr | 06 | UV-lampa | Správa a údržba | Výrobní číslo | [5 empty] | x | Výrobní číslo. | 6116f509-6533-4bef-b712-1c88eaa28a5c | string | TEXT |  |  |  | VÝROBNÍ ČÍSLO
FI | Filtr | 06 | UV-lampa | Technické informace | Tlaková třída |  |  |  | x | x | x | Tlaková třída. | 73f372db-8563-40a3-a282-36c2178cc7b5 | string | TEXT |  |  |  | TLAKOVÁ TŘÍDA
FI | Filtr | 06 | UV-lampa | Základní informace | Podlaží prvku | x | x | x | x | x | x | Informace o přiřazení prvku ke konkrétnímu podlaží. | f3d1cdac-d010-4112-9e2f-221d44572fbc | string | TEXT |  |  |  | PODLAŽÍ PRVKU
FI | Filtr | 06 | UV-lampa | Rozměry | Délka | x | x | x | x | x | x | Číselná hodnota délky udávaná v mm. | bb212dba-9864-4827-9b83-93af56946f23 | number | mm | Length |  | Délka | DÉLKA
FI | Filtr | 06 | UV-lampa | Technické informace | Provozní hmotnost |  |  |  | x | x | x | Provozní hmotnost. | 17db1d88-5721-4f74-b1e7-70416e49cbf8 | number | kg |  |  |  | PROVOZNÍ HMOTNOST
FI | Filtr | 06 | UV-lampa | Technické informace | Hmotnost |  |  |  | x | x | x | [kg] Číselná hodnota udávaná v kg (ČISTÁ) | fc7df084-a11a-43e2-8ead-6c0cb1b83b1e | number | kg | NetWeight |  | Hmotnost | HMOTNOST
FI | Filtr | 06 | UV-lampa | Základní informace | Specifikace |  |  | x | x | x | x | Textový popis vlastností prvků. | 144c0c89-5883-4ff4-9149-2108febc5575 | string
FI | Filtr | 06 | UV-lampa | Správa a údržba | Model | [5 empty] | x | Konkrétní model instalovaného/předpokládaného výrobku. | 81444b10-717a-4fad-afb2-6f498dcf6820 | string | TEXT | ModelLabel |  | Model
FI | Filtr | 06 | UV-lampa | Technické informace | Materiál |  |  | x | x | x | x | Materiálová specifikace prvku. | bd43e73e-8df9-40e7-a9bb-db9dc568768e | string | TEXT | ConstructionMaterial |  | Materiál | MATERIÁL
FI | Filtr | 06 | UV-lampa | Technické informace | Teplonosná látka |  |  | x | x | x | x | Typ média. | 982f5810-a711-45b6-b7dd-ea8f017a80d8 | string | TEXT |  |  |  | TEPLONOSNÁ LÁTKA
FI | Filtr | 06 | UV-lampa | Základní informace | Číslo místnosti |  |  | x | x | x | x | Unikátní číslo místnosti. | 2fcc8124-c6cf-4e6e-80c4-25a3269536e8 | string | TEXT |  |  | Číslo místnosti | ČÍSLO MÍSTNOSTI
FI | Filtr | 06 | UV-lampa | Rozměry | Šířka | x | x | x | x | x | x | Číselná hodnota šířky prvku uvedená v mm. | f8795e7b-eda8-4278-82bf-fe7691e30a37 | number | mm | Width |  | Šířka | ŠÍŘKA
FI | Filtr | 06 | UV-lampa | Rozměry | Výška | x | x | x | x | x | x | Číselná hodnota výšky prvku udávaná v mm. | 6dc41ac5-e7b0-4295-ad56-18fcf4b15656 | number | mm | Height |  | Výška | VÝŠKA
FZ | Vzduchotechnický filtr | 01 | Na zachytávání nečistot | Základní informace | Kód prvku | x | x | x | x | x | x | Jednoznačné a unikátní identifikační kód prvku. | 8472fd9c-65db-4cc3-b84a-cc7ae4276588 | string | TEXT | Reference |  |  | KÓD PRVKU
FZ | Vzduchotechnický filtr | 01 | Na zachytávání nečistot | Technické informace | Jmenovitá velikost výstupu | x | x | x | x | x | x | Vnitřní DN výstupu. | 71087892-7d6e-4ce2-b9fc-12d15cbbe9a1 | integer | celé číslo |  |  |  | JMENOVITÁ VELIKOST VÝSTUPU
FZ | Vzduchotechnický filtr | 01 | Na zachytávání nečistot | Základní informace | Podlaží prvku | x | x | x | x | x | x | Informace o přiřazení prvku ke konkrétnímu podlaží. | f3d1cdac-d010-4112-9e2f-221d44572fbc | string | TEXT |  |  |  | PODLAŽÍ PRVKU
FZ | Vzduchotechnický filtr | 01 | Na zachytávání nečistot | Rozměry | Jmenovitá velikost vstupu - výška |  |  | x | x | x | x |  | 06db0f53-6daa-4b64-8945-d7220b85f4f3 | number | mm
FZ | Vzduchotechnický filtr | 01 | Na zachytávání nečistot | Technické informace | Referenční výrobek |  |  |  | x | x | x | Odkaz/název konkrétního výrobku požadovaných vlastností. | 476c8d05-7e87-4ae8-9531-e4f8fac84310 | string | TEXT | ModelReference |  |  | REFERENČNÍ VÝROBEK
FZ | Vzduchotechnický filtr | 01 | Na zachytávání nečistot | Rozměry | Jmenovitá velikost výstupu - výška |  |  | x | x | x | x |  | c031d6f1-04d3-4ba5-a584-46a2ec5e21cf | number | mm
FZ | Vzduchotechnický filtr | 01 | Na zachytávání nečistot | Rozměry | Jmenovitá velikost výstupu - šířka |  |  | x | x | x | x |  | 8f72227c-6bc2-403a-97b3-2c73aedb9827 | number | mm
FZ | Vzduchotechnický filtr | 01 | Na zachytávání nečistot | Rozměry | Jmenovitá velikost vstupu - šířka |  |  | x | x | x | x |  | ae997844-5f65-402a-9e0a-53edd827d317 | number | mm
FZ | Vzduchotechnický filtr | 01 | Na zachytávání nečistot | Rozměry | Výška |  |  | x | x | x | x | Číselná hodnota výšky prvku udávaná v mm. | 6dc41ac5-e7b0-4295-ad56-18fcf4b15656 | number | mm | Height |  | Výška | VÝŠKA
FZ | Vzduchotechnický filtr | 01 | Na zachytávání nečistot | Správa a údržba | Model | [5 empty] | x | Konkrétní model instalovaného/předpokládaného výrobku. | 81444b10-717a-4fad-afb2-6f498dcf6820 | string | TEXT | ModelLabel |  | Model
FZ | Vzduchotechnický filtr | 01 | Na zachytávání nečistot | Technické informace | Hmotnost |  |  |  | x | x | x | [kg] Číselná hodnota udávaná v kg (ČISTÁ) | fc7df084-a11a-43e2-8ead-6c0cb1b83b1e | number | kg | NetWeight |  | Hmotnost | HMOTNOST
FZ | Vzduchotechnický filtr | 01 | Na zachytávání nečistot | Rozměry | Šířka |  |  |  | x | x | x | Číselná hodnota šířky prvku uvedená v mm. | f8795e7b-eda8-4278-82bf-fe7691e30a37 | number | mm | Width |  | Šířka | ŠÍŘKA
FZ | Vzduchotechnický filtr | 01 | Na zachytávání nečistot | Rozměry | Délka |  |  | x | x | x | x | Číselná hodnota délky udávaná v mm. | bb212dba-9864-4827-9b83-93af56946f23 | number | mm | Length |  | Délka | DÉLKA
FZ | Vzduchotechnický filtr | 01 | Na zachytávání nečistot | Správa a údržba | Výrobní číslo | [5 empty] | x | Výrobní číslo. | 6116f509-6533-4bef-b712-1c88eaa28a5c | string | TEXT |  |  |  | VÝROBNÍ ČÍSLO
FZ | Vzduchotechnický filtr | 01 | Na zachytávání nečistot | Technické informace | Teplonosná látka |  |  | x | x | x | x | Typ média. | 982f5810-a711-45b6-b7dd-ea8f017a80d8 | string | TEXT |  |  |  | TEPLONOSNÁ LÁTKA
FZ | Vzduchotechnický filtr | 01 | Na zachytávání nečistot | Základní informace | Specifikace |  |  | x | x | x | x | Textový popis vlastností prvků. | 144c0c89-5883-4ff4-9149-2108febc5575 | string
FZ | Vzduchotechnický filtr | 02 | Pachový | Základní informace | Kód prvku | x | x | x | x | x | x | Jednoznačné a unikátní identifikační kód prvku. | 8472fd9c-65db-4cc3-b84a-cc7ae4276588 | string | TEXT | Reference |  |  | KÓD PRVKU
FZ | Vzduchotechnický filtr | 02 | Pachový | Technické informace | Jmenovitá velikost výstupu | x | x | x | x | x | x | Vnitřní DN výstupu. | 71087892-7d6e-4ce2-b9fc-12d15cbbe9a1 | integer | celé číslo |  |  |  | JMENOVITÁ VELIKOST VÝSTUPU
FZ | Vzduchotechnický filtr | 02 | Pachový | Základní informace | Podlaží prvku | x | x | x | x | x | x | Informace o přiřazení prvku ke konkrétnímu podlaží. | f3d1cdac-d010-4112-9e2f-221d44572fbc | string | TEXT |  |  |  | PODLAŽÍ PRVKU
FZ | Vzduchotechnický filtr | 02 | Pachový | Rozměry | Jmenovitá velikost vstupu - výška |  |  | x | x | x | x |  | 06db0f53-6daa-4b64-8945-d7220b85f4f3 | number | mm
FZ | Vzduchotechnický filtr | 02 | Pachový | Technické informace | Referenční výrobek |  |  |  | x | x | x | Odkaz/název konkrétního výrobku požadovaných vlastností. | 476c8d05-7e87-4ae8-9531-e4f8fac84310 | string | TEXT | ModelReference |  |  | REFERENČNÍ VÝROBEK
FZ | Vzduchotechnický filtr | 02 | Pachový | Rozměry | Jmenovitá velikost výstupu - výška |  |  | x | x | x | x |  | c031d6f1-04d3-4ba5-a584-46a2ec5e21cf | number | mm
FZ | Vzduchotechnický filtr | 02 | Pachový | Rozměry | Jmenovitá velikost výstupu - šířka |  |  | x | x | x | x |  | 8f72227c-6bc2-403a-97b3-2c73aedb9827 | number | mm
FZ | Vzduchotechnický filtr | 02 | Pachový | Rozměry | Jmenovitá velikost vstupu - šířka |  |  | x | x | x | x |  | ae997844-5f65-402a-9e0a-53edd827d317 | number | mm
FZ | Vzduchotechnický filtr | 02 | Pachový | Rozměry | Výška |  |  | x | x | x | x | Číselná hodnota výšky prvku udávaná v mm. | 6dc41ac5-e7b0-4295-ad56-18fcf4b15656 | number | mm | Height |  | Výška | VÝŠKA
FZ | Vzduchotechnický filtr | 02 | Pachový | Správa a údržba | Model | [5 empty] | x | Konkrétní model instalovaného/předpokládaného výrobku. | 81444b10-717a-4fad-afb2-6f498dcf6820 | string | TEXT | ModelLabel |  | Model
FZ | Vzduchotechnický filtr | 02 | Pachový | Technické informace | Hmotnost |  |  |  | x | x | x | [kg] Číselná hodnota udávaná v kg (ČISTÁ) | fc7df084-a11a-43e2-8ead-6c0cb1b83b1e | number | kg | NetWeight |  | Hmotnost | HMOTNOST
FZ | Vzduchotechnický filtr | 02 | Pachový | Rozměry | Šířka |  |  |  | x | x | x | Číselná hodnota šířky prvku uvedená v mm. | f8795e7b-eda8-4278-82bf-fe7691e30a37 | number | mm | Width |  | Šířka | ŠÍŘKA
FZ | Vzduchotechnický filtr | 02 | Pachový | Rozměry | Délka |  |  | x | x | x | x | Číselná hodnota délky udávaná v mm. | bb212dba-9864-4827-9b83-93af56946f23 | number | mm | Length |  | Délka | DÉLKA
FZ | Vzduchotechnický filtr | 02 | Pachový | Správa a údržba | Výrobní číslo | [5 empty] | x | Výrobní číslo. | 6116f509-6533-4bef-b712-1c88eaa28a5c | string | TEXT |  |  |  | VÝROBNÍ ČÍSLO
FZ | Vzduchotechnický filtr | 02 | Pachový | Technické informace | Teplonosná látka |  |  | x | x | x | x | Typ média. | 982f5810-a711-45b6-b7dd-ea8f017a80d8 | string | TEXT |  |  |  | TEPLONOSNÁ LÁTKA
FZ | Vzduchotechnický filtr | 02 | Pachový | Základní informace | Specifikace |  |  | x | x | x | x | Textový popis vlastností prvků. | 144c0c89-5883-4ff4-9149-2108febc5575 | string
FZ | Vzduchotechnický filtr | 03 | Tukový | Základní informace | Kód prvku | x | x | x | x | x | x | Jednoznačné a unikátní identifikační kód prvku. | 8472fd9c-65db-4cc3-b84a-cc7ae4276588 | string | TEXT | Reference |  |  | KÓD PRVKU
FZ | Vzduchotechnický filtr | 03 | Tukový | Technické informace | Jmenovitá velikost výstupu | x | x | x | x | x | x | Vnitřní DN výstupu. | 71087892-7d6e-4ce2-b9fc-12d15cbbe9a1 | integer | celé číslo |  |  |  | JMENOVITÁ VELIKOST VÝSTUPU
FZ | Vzduchotechnický filtr | 03 | Tukový | Základní informace | Podlaží prvku | x | x | x | x | x | x | Informace o přiřazení prvku ke konkrétnímu podlaží. | f3d1cdac-d010-4112-9e2f-221d44572fbc | string | TEXT |  |  |  | PODLAŽÍ PRVKU
FZ | Vzduchotechnický filtr | 03 | Tukový | Rozměry | Jmenovitá velikost vstupu - výška |  |  | x | x | x | x |  | 06db0f53-6daa-4b64-8945-d7220b85f4f3 | number | mm
FZ | Vzduchotechnický filtr | 03 | Tukový | Technické informace | Referenční výrobek |  |  |  | x | x | x | Odkaz/název konkrétního výrobku požadovaných vlastností. | 476c8d05-7e87-4ae8-9531-e4f8fac84310 | string | TEXT | ModelReference |  |  | REFERENČNÍ VÝROBEK
FZ | Vzduchotechnický filtr | 03 | Tukový | Rozměry | Jmenovitá velikost výstupu - výška |  |  | x | x | x | x |  | c031d6f1-04d3-4ba5-a584-46a2ec5e21cf | number | mm
FZ | Vzduchotechnický filtr | 03 | Tukový | Rozměry | Jmenovitá velikost výstupu - šířka |  |  | x | x | x | x |  | 8f72227c-6bc2-403a-97b3-2c73aedb9827 | number | mm
FZ | Vzduchotechnický filtr | 03 | Tukový | Rozměry | Jmenovitá velikost vstupu - šířka |  |  | x | x | x | x |  | ae997844-5f65-402a-9e0a-53edd827d317 | number | mm
FZ | Vzduchotechnický filtr | 03 | Tukový | Rozměry | Výška |  |  | x | x | x | x | Číselná hodnota výšky prvku udávaná v mm. | 6dc41ac5-e7b0-4295-ad56-18fcf4b15656 | number | mm | Height |  | Výška | VÝŠKA
FZ | Vzduchotechnický filtr | 03 | Tukový | Správa a údržba | Model | [5 empty] | x | Konkrétní model instalovaného/předpokládaného výrobku. | 81444b10-717a-4fad-afb2-6f498dcf6820 | string | TEXT | ModelLabel |  | Model
FZ | Vzduchotechnický filtr | 03 | Tukový | Technické informace | Hmotnost |  |  |  | x | x | x | [kg] Číselná hodnota udávaná v kg (ČISTÁ) | fc7df084-a11a-43e2-8ead-6c0cb1b83b1e | number | kg | NetWeight |  | Hmotnost | HMOTNOST
FZ | Vzduchotechnický filtr | 03 | Tukový | Rozměry | Šířka |  |  |  | x | x | x | Číselná hodnota šířky prvku uvedená v mm. | f8795e7b-eda8-4278-82bf-fe7691e30a37 | number | mm | Width |  | Šířka | ŠÍŘKA
FZ | Vzduchotechnický filtr | 03 | Tukový | Rozměry | Délka |  |  | x | x | x | x | Číselná hodnota délky udávaná v mm. | bb212dba-9864-4827-9b83-93af56946f23 | number | mm | Length |  | Délka | DÉLKA
FZ | Vzduchotechnický filtr | 03 | Tukový | Správa a údržba | Výrobní číslo | [5 empty] | x | Výrobní číslo. | 6116f509-6533-4bef-b712-1c88eaa28a5c | string | TEXT |  |  |  | VÝROBNÍ ČÍSLO
FZ | Vzduchotechnický filtr | 03 | Tukový | Technické informace | Teplonosná látka |  |  | x | x | x | x | Typ média. | 982f5810-a711-45b6-b7dd-ea8f017a80d8 | string | TEXT |  |  |  | TEPLONOSNÁ LÁTKA
FZ | Vzduchotechnický filtr | 03 | Tukový | Základní informace | Specifikace |  |  | x | x | x | x | Textový popis vlastností prvků. | 144c0c89-5883-4ff4-9149-2108febc5575 | string
FZ | Vzduchotechnický filtr | 04 | Pro čisté prostory | Základní informace | Kód prvku | x | x | x | x | x | x | Jednoznačné a unikátní identifikační kód prvku. | 8472fd9c-65db-4cc3-b84a-cc7ae4276588 | string | TEXT | Reference |  |  | KÓD PRVKU
FZ | Vzduchotechnický filtr | 04 | Pro čisté prostory | Technické informace | Jmenovitá velikost výstupu | x | x | x | x | x | x | Vnitřní DN výstupu. | 71087892-7d6e-4ce2-b9fc-12d15cbbe9a1 | integer | celé číslo |  |  |  | JMENOVITÁ VELIKOST VÝSTUPU
FZ | Vzduchotechnický filtr | 04 | Pro čisté prostory | Základní informace | Podlaží prvku | x | x | x | x | x | x | Informace o přiřazení prvku ke konkrétnímu podlaží. | f3d1cdac-d010-4112-9e2f-221d44572fbc | string | TEXT |  |  |  | PODLAŽÍ PRVKU
FZ | Vzduchotechnický filtr | 04 | Pro čisté prostory | Rozměry | Jmenovitá velikost vstupu - výška |  |  | x | x | x | x |  | 06db0f53-6daa-4b64-8945-d7220b85f4f3 | number | mm
FZ | Vzduchotechnický filtr | 04 | Pro čisté prostory | Technické informace | Referenční výrobek |  |  |  | x | x | x | Odkaz/název konkrétního výrobku požadovaných vlastností. | 476c8d05-7e87-4ae8-9531-e4f8fac84310 | string | TEXT | ModelReference |  |  | REFERENČNÍ VÝROBEK
FZ | Vzduchotechnický filtr | 04 | Pro čisté prostory | Rozměry | Jmenovitá velikost výstupu - výška |  |  | x | x | x | x |  | c031d6f1-04d3-4ba5-a584-46a2ec5e21cf | number | mm
FZ | Vzduchotechnický filtr | 04 | Pro čisté prostory | Rozměry | Jmenovitá velikost výstupu - šířka |  |  | x | x | x | x |  | 8f72227c-6bc2-403a-97b3-2c73aedb9827 | number | mm
FZ | Vzduchotechnický filtr | 04 | Pro čisté prostory | Rozměry | Jmenovitá velikost vstupu - šířka |  |  | x | x | x | x |  | ae997844-5f65-402a-9e0a-53edd827d317 | number | mm
FZ | Vzduchotechnický filtr | 04 | Pro čisté prostory | Rozměry | Výška |  |  | x | x | x | x | Číselná hodnota výšky prvku udávaná v mm. | 6dc41ac5-e7b0-4295-ad56-18fcf4b15656 | number | mm | Height |  | Výška | VÝŠKA
FZ | Vzduchotechnický filtr | 04 | Pro čisté prostory | Správa a údržba | Model | [5 empty] | x | Konkrétní model instalovaného/předpokládaného výrobku. | 81444b10-717a-4fad-afb2-6f498dcf6820 | string | TEXT | ModelLabel |  | Model
FZ | Vzduchotechnický filtr | 04 | Pro čisté prostory | Technické informace | Hmotnost |  |  |  | x | x | x | [kg] Číselná hodnota udávaná v kg (ČISTÁ) | fc7df084-a11a-43e2-8ead-6c0cb1b83b1e | number | kg | NetWeight |  | Hmotnost | HMOTNOST
FZ | Vzduchotechnický filtr | 04 | Pro čisté prostory | Rozměry | Šířka |  |  |  | x | x | x | Číselná hodnota šířky prvku uvedená v mm. | f8795e7b-eda8-4278-82bf-fe7691e30a37 | number | mm | Width |  | Šířka | ŠÍŘKA
FZ | Vzduchotechnický filtr | 04 | Pro čisté prostory | Rozměry | Délka |  |  | x | x | x | x | Číselná hodnota délky udávaná v mm. | bb212dba-9864-4827-9b83-93af56946f23 | number | mm | Length |  | Délka | DÉLKA
FZ | Vzduchotechnický filtr | 04 | Pro čisté prostory | Správa a údržba | Výrobní číslo | [5 empty] | x | Výrobní číslo. | 6116f509-6533-4bef-b712-1c88eaa28a5c | string | TEXT |  |  |  | VÝROBNÍ ČÍSLO
FZ | Vzduchotechnický filtr | 04 | Pro čisté prostory | Technické informace | Teplonosná látka |  |  | x | x | x | x | Typ média. | 982f5810-a711-45b6-b7dd-ea8f017a80d8 | string | TEXT |  |  |  | TEPLONOSNÁ LÁTKA
FZ | Vzduchotechnický filtr | 04 | Pro čisté prostory | Základní informace | Specifikace |  |  | x | x | x | x | Textový popis vlastností prvků. | 144c0c89-5883-4ff4-9149-2108febc5575 | string
HL | Hlavice | 01 | Železobetonová | Základní informace | Kód prvku | x | x | x | x | x | x | Jednoznačné a unikátní identifikační kód prvku. | 8472fd9c-65db-4cc3-b84a-cc7ae4276588 | string | TEXT | Reference |  |  | KÓD PRVKU
HL | Hlavice | 01 | Železobetonová | Rozměry | Délka | x | x | x | x | x | x | Číselná hodnota délky udávaná v mm. | bb212dba-9864-4827-9b83-93af56946f23 | number | mm | Length |  | Délka | DÉLKA
HL | Hlavice | 01 | Železobetonová | Rozměry | Šířka | x | x | x | x | x | x | Číselná hodnota šířky prvku uvedená v mm. | f8795e7b-eda8-4278-82bf-fe7691e30a37 | number | mm | Width |  | Šířka | ŠÍŘKA
HL | Hlavice | 01 | Železobetonová | Rozměry | Výška | x | x | x | x | x | x | Číselná hodnota výšky prvku udávaná v mm. | 6dc41ac5-e7b0-4295-ad56-18fcf4b15656 | number | mm | Height |  | Výška | VÝŠKA
HL | Hlavice | 01 | Železobetonová | Rozměry | Plocha | x | x | x | x | x | x | Číselná hodnota plochy jedné strany prvku. | aae79528-7ed3-494d-956f-14edf1a66518 | number | m2 | NetArea |  | Plocha | PLOCHA
HL | Hlavice | 01 | Železobetonová | Základní informace | Podlaží | x | x | x | x | x | x | Informace o přiřazení prvku ke konkrétnímu podlaží. Nadzemní podlaží 1NP, 2NP, atd. Podzemní podlaží 1PP, 2PP, atd. | b9e16de5-b55b-44f7-ba76-06fda08c601a | string | TEXT | FloorID |  | Podlaží | PODLAŽÍ
HL | Hlavice | 01 | Železobetonová | Požární ochrana | Požární odolnost |  |  | x | x | x | x | Popisuje druh konstrukce (DP1, DP2, DP3), dobu požární odolnosti (15, 30, 45, …), mezní stav (R, E, I, W, …). | f2f51d2d-9339-4084-a4d6-b05bb8d22f22 | string | TEXT | FireRating |  | Požární odolnost
HL | Hlavice | 01 | Železobetonová | Rozměry | Objem | x | x | x | x | x | x | Číselná hodnota objemu prvku udávaná v m3. | 392b90c0-d704-4fa2-8993-f83cae64c544 | number | m3 | NetVolume |  | Objem | OBJEM
HL | Hlavice | 01 | Železobetonová | Technické informace | Prefabrikát |  |  |  | x | x | x | Udává zda je prvek prefabrikovaný | 5b201033-d986-438f-9ff5-43c100fa959c | boolean | ANO/NE
HL | Hlavice | 01 | Železobetonová | Technické informace | Receptura betonu |  |  |  | x | x | x | Popis složení a způsoby výroby dané betonové směsi. | ed778ca8-32b7-4e93-9274-6c99d02c34d6 | string | TEXT | ConcreteDescription |  |  | RECEPTURA BETONU
HL | Hlavice | 01 | Železobetonová | Technické informace | Třída betonu |  |  | x | x | x | x | Třída dle normy ČSN. | 090dec39-9115-4f89-92f4-bc565897885c | string | TEXT | StrengthClass |  |  | TŘÍDA BETONU
HL | Hlavice | 01 | Železobetonová | Technické informace | Stupeň vyztužení |  |  |  | x | x | x | Číselná hodnota, která popisuje množství výztuže v kg/m3 betonu. | 5921b4da-46d4-4313-adad-f9cb42099cb8 | number | kg/m3 | ReinforcementVolumeRatio |  |  | STUPEŇ VYZTUŽENÍ
HL | Hlavice | 01 | Železobetonová | Technické informace | Třída výztuže |  |  | x | x | x | x | [TEXT] Typ betonářské výztuže (10 216;10 335;10 425;10 505) | 242b915d-6839-4e21-80a2-c1537b3680fe | string | TEXT | ReinforcementType |  |  | TŘÍDA VÝZTUŽE
HL | Hlavice | 01 | Železobetonová | Technické informace | Hmotnost výztuže |  |  |  | x | x | x | [kg] Číselná hodnota udávaná v kg | c9c1e9e1-2f6a-4ca5-ba41-9ac9a21bcda6 | number | kg | ReinforcementWeight |  |  | HMOTNOST VÝZTUŽE
HL | Hlavice | 02 | Kamenná | Základní informace | Kód prvku | x | x | x | x | x | x | Jednoznačné a unikátní identifikační kód prvku. | 8472fd9c-65db-4cc3-b84a-cc7ae4276588 | string | TEXT | Reference |  |  | KÓD PRVKU
HL | Hlavice | 02 | Kamenná | Rozměry | Délka | x | x | x | x | x | x | Číselná hodnota délky udávaná v mm. | bb212dba-9864-4827-9b83-93af56946f23 | number | mm | Length |  | Délka | DÉLKA
HL | Hlavice | 02 | Kamenná | Rozměry | Šířka | x | x | x | x | x | x | Číselná hodnota šířky prvku uvedená v mm. | f8795e7b-eda8-4278-82bf-fe7691e30a37 | number | mm | Width |  | Šířka | ŠÍŘKA
HL | Hlavice | 02 | Kamenná | Rozměry | Výška | x | x | x | x | x | x | Číselná hodnota výšky prvku udávaná v mm. | 6dc41ac5-e7b0-4295-ad56-18fcf4b15656 | number | mm | Height |  | Výška | VÝŠKA
HL | Hlavice | 02 | Kamenná | Rozměry | Plocha | x | x | x | x | x | x | Číselná hodnota plochy jedné strany prvku. | aae79528-7ed3-494d-956f-14edf1a66518 | number | m2 | NetArea |  | Plocha | PLOCHA
HL | Hlavice | 02 | Kamenná | Základní informace | Podlaží | x | x | x | x | x | x | Informace o přiřazení prvku ke konkrétnímu podlaží. Nadzemní podlaží 1NP, 2NP, atd. Podzemní podlaží 1PP, 2PP, atd. | b9e16de5-b55b-44f7-ba76-06fda08c601a | string | TEXT | FloorID |  | Podlaží | PODLAŽÍ
HL | Hlavice | 02 | Kamenná | Požární ochrana | Požární odolnost |  |  | x | x | x | x | Popisuje druh konstrukce (DP1, DP2, DP3), dobu požární odolnosti (15, 30, 45, …), mezní stav (R, E, I, W, …). | f2f51d2d-9339-4084-a4d6-b05bb8d22f22 | string | TEXT | FireRating |  | Požární odolnost
HL | Hlavice | 02 | Kamenná | Rozměry | Objem | x | x | x | x | x | x | Číselná hodnota objemu prvku udávaná v m3. | 392b90c0-d704-4fa2-8993-f83cae64c544 | number | m3 | NetVolume |  | Objem | OBJEM
HL | Hlavice | 02 | Kamenná | Technické informace | Prefabrikát |  |  |  | x | x | x | Udává zda je prvek prefabrikovaný | 5b201033-d986-438f-9ff5-43c100fa959c | boolean | ANO/NE
HL | Hlavice | 03 | Ocelová | Základní informace | Kód prvku | x | x | x | x | x | x | Jednoznačné a unikátní identifikační kód prvku. | 8472fd9c-65db-4cc3-b84a-cc7ae4276588 | string | TEXT | Reference |  |  | KÓD PRVKU
HL | Hlavice | 03 | Ocelová | Rozměry | Délka | x | x | x | x | x | x | Číselná hodnota délky udávaná v mm. | bb212dba-9864-4827-9b83-93af56946f23 | number | mm | Length |  | Délka | DÉLKA
HL | Hlavice | 03 | Ocelová | Rozměry | Šířka | x | x | x | x | x | x | Číselná hodnota šířky prvku uvedená v mm. | f8795e7b-eda8-4278-82bf-fe7691e30a37 | number | mm | Width |  | Šířka | ŠÍŘKA
HL | Hlavice | 03 | Ocelová | Rozměry | Výška | x | x | x | x | x | x | Číselná hodnota výšky prvku udávaná v mm. | 6dc41ac5-e7b0-4295-ad56-18fcf4b15656 | number | mm | Height |  | Výška | VÝŠKA
HL | Hlavice | 03 | Ocelová | Rozměry | Plocha | x | x | x | x | x | x | Číselná hodnota plochy jedné strany prvku. | aae79528-7ed3-494d-956f-14edf1a66518 | number | m2 | NetArea |  | Plocha | PLOCHA
HL | Hlavice | 03 | Ocelová | Základní informace | Podlaží | x | x | x | x | x | x | Informace o přiřazení prvku ke konkrétnímu podlaží. Nadzemní podlaží 1NP, 2NP, atd. Podzemní podlaží 1PP, 2PP, atd. | b9e16de5-b55b-44f7-ba76-06fda08c601a | string | TEXT | FloorID |  | Podlaží | PODLAŽÍ
HL | Hlavice | 03 | Ocelová | Požární ochrana | Požární odolnost |  |  | x | x | x | x | Popisuje druh konstrukce (DP1, DP2, DP3), dobu požární odolnosti (15, 30, 45, …), mezní stav (R, E, I, W, …). | f2f51d2d-9339-4084-a4d6-b05bb8d22f22 | string | TEXT | FireRating |  | Požární odolnost
HL | Hlavice | 03 | Ocelová | Rozměry | Objem | x | x | x | x | x | x | Číselná hodnota objemu prvku udávaná v m3. | 392b90c0-d704-4fa2-8993-f83cae64c544 | number | m3 | NetVolume |  | Objem | OBJEM
HL | Hlavice | 03 | Ocelová | Technické informace | Prefabrikát |  |  |  | x | x | x | Udává zda je prvek prefabrikovaný | 5b201033-d986-438f-9ff5-43c100fa959c | boolean | ANO/NE
HL | Hlavice | 03 | Ocelová | Technické informace | Třída oceli |  |  |  | x | x | x | Třída dle normy ČSN. | 1179ac4e-1224-41fc-a804-86143743f17e | string | TEXT | SteelClass |  |  | TŘÍDA OCELI
HP | Hasící přístroj |  |  | Základní informace | Číslo místnosti |  |  | x | x | x | x | Unikátní číslo místnosti. | 2fcc8124-c6cf-4e6e-80c4-25a3269536e8 | string | TEXT |  |  | Číslo místnosti | ČÍSLO MÍSTNOSTI
HP | Hasící přístroj |  |  | Technické informace | Typ hasiva |  |  |  | x | x | x |  | 407ccd04-aac7-479c-91b7-b642f2ac6f72 | integer | TEXT
HP | Hasící přístroj |  |  | Správa a údržba | Model | [5 empty] | x | Konkrétní model instalovaného/předpokládaného výrobku. | 81444b10-717a-4fad-afb2-6f498dcf6820 | string | TEXT | ModelLabel |  | Model
HP | Hasící přístroj |  |  | Technické informace | Referenční výrobek |  |  |  | x | x | x | Odkaz/název konkrétního výrobku požadovaných vlastností. | 476c8d05-7e87-4ae8-9531-e4f8fac84310 | string | TEXT | ModelReference |  |  | REFERENČNÍ VÝROBEK
HP | Hasící přístroj |  |  | Správa a údržba | Výrobní číslo | [5 empty] | x | Výrobní číslo. | 6116f509-6533-4bef-b712-1c88eaa28a5c | string | TEXT |  |  |  | VÝROBNÍ ČÍSLO
HP | Hasící přístroj |  |  | Základní informace | Kód prvku |  |  | x | x | x | x | Jednoznačné a unikátní identifikační kód prvku. | 8472fd9c-65db-4cc3-b84a-cc7ae4276588 | string | TEXT | Reference |  |  | KÓD PRVKU
HP | Hasící přístroj |  |  | Základní informace | Podlaží prvku |  |  | x | x | x | x | Informace o přiřazení prvku ke konkrétnímu podlaží. | f3d1cdac-d010-4112-9e2f-221d44572fbc | string | TEXT |  |  |  | PODLAŽÍ PRVKU
HP | Hasící přístroj |  |  | Rozměry | Průměr |  |  | x | x | x | x | Číselná hodnota průměru kruhového prvku uvedená v mm. | 8a582332-065d-4e8b-a8d3-407240cf3963 | number | mm | Diameter |  | Průměr | PRŮMĚR
HP | Hasící přístroj |  |  | Technické informace | Objem hasiva |  |  |  | x | x | x |  | ad87dd45-aed3-4b6e-b3cd-b44430700f16 | number | kg
HP | Hasící přístroj |  |  | Technické informace | Hmotnost |  |  |  | x | x | x | [kg] Číselná hodnota udávaná v kg (ČISTÁ) | fc7df084-a11a-43e2-8ead-6c0cb1b83b1e | number | kg | NetWeight |  | Hmotnost | HMOTNOST
HP | Hasící přístroj |  |  | Rozměry | Výška |  |  | x | x | x | x | Číselná hodnota výšky prvku udávaná v mm. | 6dc41ac5-e7b0-4295-ad56-18fcf4b15656 | number | mm | Height |  | Výška | VÝŠKA
HP | Hasící přístroj |  |  | Základní informace | Specifikace |  |  | x | x | x | x | Textový popis vlastností prvků. | 144c0c89-5883-4ff4-9149-2108febc5575 | string
HV | Větrací hlavice | 01 | Větrací | Základní informace | Kód prvku | x | x | x | x | x | x | Jednoznačné a unikátní identifikační kód prvku. | 8472fd9c-65db-4cc3-b84a-cc7ae4276588 | string | TEXT | Reference |  |  | KÓD PRVKU
HV | Větrací hlavice | 01 | Větrací | Rozměry | Délka | x | x | x | x | x | x | Číselná hodnota délky udávaná v mm. | bb212dba-9864-4827-9b83-93af56946f23 | number | mm | Length |  | Délka | DÉLKA
HV | Větrací hlavice | 01 | Větrací | Rozměry | Šířka | x | x | x | x | x | x | Číselná hodnota šířky prvku uvedená v mm. | f8795e7b-eda8-4278-82bf-fe7691e30a37 | number | mm | Width |  | Šířka | ŠÍŘKA
HV | Větrací hlavice | 01 | Větrací | Rozměry | Výška | x | x | x | x | x | x | Číselná hodnota výšky prvku udávaná v mm. | 6dc41ac5-e7b0-4295-ad56-18fcf4b15656 | number | mm | Height |  | Výška | VÝŠKA
HV | Větrací hlavice | 01 | Větrací | Základní informace | Podlaží prvku | x | x | x | x | x | x | Informace o přiřazení prvku ke konkrétnímu podlaží. | f3d1cdac-d010-4112-9e2f-221d44572fbc | string | TEXT |  |  |  | PODLAŽÍ PRVKU
HV | Větrací hlavice | 01 | Větrací | Technické informace | Materiál |  |  |  | x | x | x | Materiálová specifikace prvku. | bd43e73e-8df9-40e7-a9bb-db9dc568768e | string | TEXT | ConstructionMaterial |  | Materiál | MATERIÁL
HV | Větrací hlavice | 01 | Větrací | Technické informace | Referenční výrobek |  |  |  | x | x | x | Odkaz/název konkrétního výrobku požadovaných vlastností. | 476c8d05-7e87-4ae8-9531-e4f8fac84310 | string | TEXT | ModelReference |  |  | REFERENČNÍ VÝROBEK
HV | Větrací hlavice | 01 | Větrací | Technické informace | Jmenovitá velikost vstupu | x | x | x | x | x | x | Vnitřní DN vstupu. | 68d9594e-843e-48d8-b40a-8cf9ac79da37 | integer | celé číslo |  |  |  | JMENOVITÁ VELIKOST VSTUPU
HV | Větrací hlavice | 01 | Větrací | Technické informace | Akustický tlak |  |  |  | x | x | x | Akustický tlak. | 90f2ab12-0e82-4974-81a2-65fdb73cc24b | number | dB |  |  |  | AKUSTICKÝ TLAK
HV | Větrací hlavice | 01 | Větrací | Základní informace | Číslo místnosti |  |  | x | x | x | x | Unikátní číslo místnosti. | 2fcc8124-c6cf-4e6e-80c4-25a3269536e8 | string | TEXT |  |  | Číslo místnosti | ČÍSLO MÍSTNOSTI
HV | Větrací hlavice | 01 | Větrací | Správa a údržba | Výrobní číslo | [5 empty] | x | Výrobní číslo. | 6116f509-6533-4bef-b712-1c88eaa28a5c | string | TEXT |  |  |  | VÝROBNÍ ČÍSLO
HV | Větrací hlavice | 01 | Větrací | Technické informace | Hmotnost |  |  |  | x | x | x | [kg] Číselná hodnota udávaná v kg (ČISTÁ) | fc7df084-a11a-43e2-8ead-6c0cb1b83b1e | number | kg | NetWeight |  | Hmotnost | HMOTNOST
HV | Větrací hlavice | 02 | Přivzdušňovací | Základní informace | Kód prvku | x | x | x | x | x | x | Jednoznačné a unikátní identifikační kód prvku. | 8472fd9c-65db-4cc3-b84a-cc7ae4276588 | string | TEXT | Reference |  |  | KÓD PRVKU
HV | Větrací hlavice | 02 | Přivzdušňovací | Rozměry | Délka | x | x | x | x | x | x | Číselná hodnota délky udávaná v mm. | bb212dba-9864-4827-9b83-93af56946f23 | number | mm | Length |  | Délka | DÉLKA
HV | Větrací hlavice | 02 | Přivzdušňovací | Rozměry | Šířka | x | x | x | x | x | x | Číselná hodnota šířky prvku uvedená v mm. | f8795e7b-eda8-4278-82bf-fe7691e30a37 | number | mm | Width |  | Šířka | ŠÍŘKA
HV | Větrací hlavice | 02 | Přivzdušňovací | Rozměry | Výška | x | x | x | x | x | x | Číselná hodnota výšky prvku udávaná v mm. | 6dc41ac5-e7b0-4295-ad56-18fcf4b15656 | number | mm | Height |  | Výška | VÝŠKA
HV | Větrací hlavice | 02 | Přivzdušňovací | Základní informace | Podlaží prvku | x | x | x | x | x | x | Informace o přiřazení prvku ke konkrétnímu podlaží. | f3d1cdac-d010-4112-9e2f-221d44572fbc | string | TEXT |  |  |  | PODLAŽÍ PRVKU
HV | Větrací hlavice | 02 | Přivzdušňovací | Technické informace | Materiál |  |  |  | x | x | x | Materiálová specifikace prvku. | bd43e73e-8df9-40e7-a9bb-db9dc568768e | string | TEXT | ConstructionMaterial |  | Materiál | MATERIÁL
HV | Větrací hlavice | 02 | Přivzdušňovací | Technické informace | Referenční výrobek |  |  |  | x | x | x | Odkaz/název konkrétního výrobku požadovaných vlastností. | 476c8d05-7e87-4ae8-9531-e4f8fac84310 | string | TEXT | ModelReference |  |  | REFERENČNÍ VÝROBEK
HV | Větrací hlavice | 02 | Přivzdušňovací | Technické informace | Jmenovitá velikost vstupu | x | x | x | x | x | x | Vnitřní DN vstupu. | 68d9594e-843e-48d8-b40a-8cf9ac79da37 | integer | celé číslo |  |  |  | JMENOVITÁ VELIKOST VSTUPU
HV | Větrací hlavice | 02 | Přivzdušňovací | Technické informace | Akustický tlak |  |  |  | x | x | x | Akustický tlak. | 90f2ab12-0e82-4974-81a2-65fdb73cc24b | number | dB |  |  |  | AKUSTICKÝ TLAK
HV | Větrací hlavice | 02 | Přivzdušňovací | Základní informace | Číslo místnosti |  |  | x | x | x | x | Unikátní číslo místnosti. | 2fcc8124-c6cf-4e6e-80c4-25a3269536e8 | string | TEXT |  |  | Číslo místnosti | ČÍSLO MÍSTNOSTI
HV | Větrací hlavice | 02 | Přivzdušňovací | Správa a údržba | Výrobní číslo | [5 empty] | x | Výrobní číslo. | 6116f509-6533-4bef-b712-1c88eaa28a5c | string | TEXT |  |  |  | VÝROBNÍ ČÍSLO
HV | Větrací hlavice | 02 | Přivzdušňovací | Technické informace | Hmotnost |  |  |  | x | x | x | [kg] Číselná hodnota udávaná v kg (ČISTÁ) | fc7df084-a11a-43e2-8ead-6c0cb1b83b1e | number | kg | NetWeight |  | Hmotnost | HMOTNOST
HV | Větrací hlavice | 03 | Ventilační | Základní informace | Kód prvku | x | x | x | x | x | x | Jednoznačné a unikátní identifikační kód prvku. | 8472fd9c-65db-4cc3-b84a-cc7ae4276588 | string | TEXT | Reference |  |  | KÓD PRVKU
HV | Větrací hlavice | 03 | Ventilační | Rozměry | Délka | x | x | x | x | x | x | Číselná hodnota délky udávaná v mm. | bb212dba-9864-4827-9b83-93af56946f23 | number | mm | Length |  | Délka | DÉLKA
HV | Větrací hlavice | 03 | Ventilační | Rozměry | Šířka | x | x | x | x | x | x | Číselná hodnota šířky prvku uvedená v mm. | f8795e7b-eda8-4278-82bf-fe7691e30a37 | number | mm | Width |  | Šířka | ŠÍŘKA
HV | Větrací hlavice | 03 | Ventilační | Rozměry | Výška | x | x | x | x | x | x | Číselná hodnota výšky prvku udávaná v mm. | 6dc41ac5-e7b0-4295-ad56-18fcf4b15656 | number | mm | Height |  | Výška | VÝŠKA
HV | Větrací hlavice | 03 | Ventilační | Základní informace | Podlaží prvku | x | x | x | x | x | x | Informace o přiřazení prvku ke konkrétnímu podlaží. | f3d1cdac-d010-4112-9e2f-221d44572fbc | string | TEXT |  |  |  | PODLAŽÍ PRVKU
HV | Větrací hlavice | 03 | Ventilační | Technické informace | Materiál |  |  |  | x | x | x | Materiálová specifikace prvku. | bd43e73e-8df9-40e7-a9bb-db9dc568768e | string | TEXT | ConstructionMaterial |  | Materiál | MATERIÁL
HV | Větrací hlavice | 03 | Ventilační | Technické informace | Referenční výrobek |  |  |  | x | x | x | Odkaz/název konkrétního výrobku požadovaných vlastností. | 476c8d05-7e87-4ae8-9531-e4f8fac84310 | string | TEXT | ModelReference |  |  | REFERENČNÍ VÝROBEK
HV | Větrací hlavice | 03 | Ventilační | Technické informace | Jmenovitá velikost vstupu | x | x | x | x | x | x | Vnitřní DN vstupu. | 68d9594e-843e-48d8-b40a-8cf9ac79da37 | integer | celé číslo |  |  |  | JMENOVITÁ VELIKOST VSTUPU
HV | Větrací hlavice | 03 | Ventilační | Technické informace | Akustický tlak |  |  |  | x | x | x | Akustický tlak. | 90f2ab12-0e82-4974-81a2-65fdb73cc24b | number | dB |  |  |  | AKUSTICKÝ TLAK
HV | Větrací hlavice | 03 | Ventilační | Základní informace | Číslo místnosti |  |  | x | x | x | x | Unikátní číslo místnosti. | 2fcc8124-c6cf-4e6e-80c4-25a3269536e8 | string | TEXT |  |  | Číslo místnosti | ČÍSLO MÍSTNOSTI
HV | Větrací hlavice | 03 | Ventilační | Správa a údržba | Výrobní číslo | [5 empty] | x | Výrobní číslo. | 6116f509-6533-4bef-b712-1c88eaa28a5c | string | TEXT |  |  |  | VÝROBNÍ ČÍSLO
HV | Větrací hlavice | 03 | Ventilační | Technické informace | Hmotnost |  |  |  | x | x | x | [kg] Číselná hodnota udávaná v kg (ČISTÁ) | fc7df084-a11a-43e2-8ead-6c0cb1b83b1e | number | kg | NetWeight |  | Hmotnost | HMOTNOST
HY | Hydrant |  |  | Základní informace | Číslo místnosti |  |  | x | x | x | x | Unikátní číslo místnosti. | 2fcc8124-c6cf-4e6e-80c4-25a3269536e8 | string | TEXT |  |  | Číslo místnosti | ČÍSLO MÍSTNOSTI
HY | Hydrant |  |  | Technické informace | Jmenovitá velikost vstupu |  |  | x | x | x | x | Vnitřní DN vstupu. | 68d9594e-843e-48d8-b40a-8cf9ac79da37 | integer | celé číslo |  |  |  | JMENOVITÁ VELIKOST VSTUPU
HY | Hydrant |  |  | Rozměry | Délka | x | x | x | x | x | x | Číselná hodnota délky udávaná v mm. | bb212dba-9864-4827-9b83-93af56946f23 | number | mm | Length |  | Délka | DÉLKA
HY | Hydrant |  |  | Rozměry | Šířka | x | x | x | x | x | x | Číselná hodnota šířky prvku uvedená v mm. | f8795e7b-eda8-4278-82bf-fe7691e30a37 | number | mm | Width |  | Šířka | ŠÍŘKA
HY | Hydrant |  |  | Rozměry | Výška | x | x | x | x | x | x | Číselná hodnota výšky prvku udávaná v mm. | 6dc41ac5-e7b0-4295-ad56-18fcf4b15656 | number | mm | Height |  | Výška | VÝŠKA
HY | Hydrant |  |  | Základní informace | Kód prvku |  |  | x | x | x | x | Jednoznačné a unikátní identifikační kód prvku. | 8472fd9c-65db-4cc3-b84a-cc7ae4276588 | string | TEXT | Reference |  |  | KÓD PRVKU
HY | Hydrant |  |  | Správa a údržba | Model | [5 empty] | x | Konkrétní model instalovaného/předpokládaného výrobku. | 81444b10-717a-4fad-afb2-6f498dcf6820 | string | TEXT | ModelLabel |  | Model
HY | Hydrant |  |  | Technické informace | Materiál |  |  | x | x | x | x | Materiálová specifikace prvku. | bd43e73e-8df9-40e7-a9bb-db9dc568768e | string | TEXT | ConstructionMaterial |  | Materiál | MATERIÁL
HY | Hydrant |  |  | Technické informace | Referenční výrobek |  |  |  | x | x | x | Odkaz/název konkrétního výrobku požadovaných vlastností. | 476c8d05-7e87-4ae8-9531-e4f8fac84310 | string | TEXT | ModelReference |  |  | REFERENČNÍ VÝROBEK
HY | Hydrant |  |  | Správa a údržba | Výrobní číslo | [5 empty] | x | Výrobní číslo. | 6116f509-6533-4bef-b712-1c88eaa28a5c | string | TEXT |  |  |  | VÝROBNÍ ČÍSLO
HY | Hydrant |  |  | Základní informace | Podlaží prvku |  |  | x | x | x | x | Informace o přiřazení prvku ke konkrétnímu podlaží. | f3d1cdac-d010-4112-9e2f-221d44572fbc | string | TEXT |  |  |  | PODLAŽÍ PRVKU
HY | Hydrant |  |  | Technické informace | Hmotnost |  |  |  | x | x | x | [kg] Číselná hodnota udávaná v kg (ČISTÁ) | fc7df084-a11a-43e2-8ead-6c0cb1b83b1e | number | kg | NetWeight |  | Hmotnost | HMOTNOST
HY | Hydrant |  |  | Základní informace | Specifikace |  |  | x | x | x | x | Textový popis vlastností prvků. | 144c0c89-5883-4ff4-9149-2108febc5575 | string
CH | Chladič | 01 | Vodní | Základní informace | Kód prvku | x | x | x | x | x | x | Jednoznačné a unikátní identifikační kód prvku. | 8472fd9c-65db-4cc3-b84a-cc7ae4276588 | string | TEXT | Reference |  |  | KÓD PRVKU
CH | Chladič | 01 | Vodní | Základní informace | Podlaží prvku | x | x | x | x | x | x | Informace o přiřazení prvku ke konkrétnímu podlaží. | f3d1cdac-d010-4112-9e2f-221d44572fbc | string | TEXT |  |  |  | PODLAŽÍ PRVKU
CH | Chladič | 01 | Vodní | Základní informace | Číslo místnosti | x | x | x | x | x | x | Unikátní číslo místnosti. | 2fcc8124-c6cf-4e6e-80c4-25a3269536e8 | string | TEXT |  |  | Číslo místnosti | ČÍSLO MÍSTNOSTI
CH | Chladič | 01 | Vodní | Rozměry | Výška | x | x | x | x | x | x | Číselná hodnota výšky prvku udávaná v mm. | 6dc41ac5-e7b0-4295-ad56-18fcf4b15656 | number | mm | Height |  | Výška | VÝŠKA
CH | Chladič | 01 | Vodní | Rozměry | Jmenovitá velikost výstupu - šířka |  |  | x | x | x | x |  | 8f72227c-6bc2-403a-97b3-2c73aedb9827 | number | mm
CH | Chladič | 01 | Vodní | Rozměry | Jmenovitá velikost vstupu - výška |  |  | x | x | x | x |  | 06db0f53-6daa-4b64-8945-d7220b85f4f3 | number | mm
CH | Chladič | 01 | Vodní | Rozměry | Jmenovitá velikost vstupu - šířka |  |  | x | x | x | x |  | ae997844-5f65-402a-9e0a-53edd827d317 | number | mm
CH | Chladič | 01 | Vodní | Technické informace | Jmenovitá velikost výstupu |  |  | x | x | x | x | Vnitřní DN výstupu. | 71087892-7d6e-4ce2-b9fc-12d15cbbe9a1 | integer | celé číslo |  |  |  | JMENOVITÁ VELIKOST VÝSTUPU
CH | Chladič | 01 | Vodní | Technické informace | Jmenovitá velikost vstupu |  |  | x | x | x | x | Vnitřní DN vstupu. | 68d9594e-843e-48d8-b40a-8cf9ac79da37 | integer | celé číslo |  |  |  | JMENOVITÁ VELIKOST VSTUPU
CH | Chladič | 01 | Vodní | Technické informace | Provozní hmotnost |  |  |  | x | x | x | Provozní hmotnost. | 17db1d88-5721-4f74-b1e7-70416e49cbf8 | number | kg |  |  |  | PROVOZNÍ HMOTNOST
CH | Chladič | 01 | Vodní | Technické informace | Hmotnost |  |  |  | x | x | x | [kg] Číselná hodnota udávaná v kg (ČISTÁ) | fc7df084-a11a-43e2-8ead-6c0cb1b83b1e | number | kg | NetWeight |  | Hmotnost | HMOTNOST
CH | Chladič | 01 | Vodní | Technické informace | Teplonosná látka |  |  | x | x | x | x | Typ média. | 982f5810-a711-45b6-b7dd-ea8f017a80d8 | string | TEXT |  |  |  | TEPLONOSNÁ LÁTKA
CH | Chladič | 01 | Vodní | Rozměry | Šířka | x | x | x | x | x | x | Číselná hodnota šířky prvku uvedená v mm. | f8795e7b-eda8-4278-82bf-fe7691e30a37 | number | mm | Width |  | Šířka | ŠÍŘKA
CH | Chladič | 01 | Vodní | Rozměry | Délka | x | x | x | x | x | x | Číselná hodnota délky udávaná v mm. | bb212dba-9864-4827-9b83-93af56946f23 | number | mm | Length |  | Délka | DÉLKA
CH | Chladič | 01 | Vodní | Správa a údržba | Model | [5 empty] | x | Konkrétní model instalovaného/předpokládaného výrobku. | 81444b10-717a-4fad-afb2-6f498dcf6820 | string | TEXT | ModelLabel |  | Model
CH | Chladič | 01 | Vodní | Technické informace | Referenční výrobek |  |  | x | x | x | x | Odkaz/název konkrétního výrobku požadovaných vlastností. | 476c8d05-7e87-4ae8-9531-e4f8fac84310 | string | TEXT | ModelReference |  |  | REFERENČNÍ VÝROBEK
CH | Chladič | 01 | Vodní | Technické informace | Materiál |  |  | x | x | x | x | Materiálová specifikace prvku. | bd43e73e-8df9-40e7-a9bb-db9dc568768e | string | TEXT | ConstructionMaterial |  | Materiál | MATERIÁL
CH | Chladič | 01 | Vodní | Rozměry | Jmenovitá velikost výstupu - výška |  |  | x | x | x | x |  | c031d6f1-04d3-4ba5-a584-46a2ec5e21cf | number | mm
CH | Chladič | 01 | Vodní | Technické informace | Napájecí napětí |  |  |  | x | x | x | Napájecí napětí. | 855cdfce-00e2-4cdf-b623-cd9db09a7bd4 | number | V |  |  |  | NAPÁJECÍ NAPĚTÍ
CH | Chladič | 01 | Vodní | Technické informace | Jmenovitý příkon |  |  |  | x | x | x | Jmenovitý příkon. | f123731e-fd63-41fe-8e30-cb36e099b6a0 | number | kW |  |  |  | JMENOVITÝ PŘÍKON
CH | Chladič | 01 | Vodní | Rozměry | Jmenovitá velikost split systému vstupu 1 |  |  | x | x | x | x |  | 27d93f25-5136-4950-9c59-13e98560211a | integer | celé číslo
CH | Chladič | 01 | Vodní | Rozměry | Jmenovitá velikost split systému vstupu 2 |  |  | x | x | x | x |  | 566a80ac-55f8-4863-884c-e8dda9a7a23f | integer | celé číslo
CH | Chladič | 01 | Vodní | Rozměry | Jmenovitá velikost split systému vstupu 3 |  |  | x | x | x | x |  | 8c7aefb1-5446-4f3a-b323-43470d6af386 | integer | celé číslo
CH | Chladič | 01 | Vodní | Rozměry | Jmenovitá velikost split systému vstupu 4 |  |  | x | x | x | x |  | 95042172-be22-4529-95cc-6a7ef8fd0e74 | integer | celé číslo
CH | Chladič | 01 | Vodní | Rozměry | Jmenovitá velikost split systému výstupu 1 |  |  | x | x | x | x |  | 713a8420-7b5a-45b4-9622-b32bc5f4b4e2 | integer | celé číslo
CH | Chladič | 01 | Vodní | Rozměry | Jmenovitá velikost split systému výstupu 2 |  |  | x | x | x | x |  | 7fafb48f-70c5-4430-a1fd-bfcda0d0f8fa | integer | celé číslo
CH | Chladič | 01 | Vodní | Rozměry | Jmenovitá velikost split systému výstupu 3 |  |  | x | x | x | x |  | 21ee8064-b17a-4b69-ae79-df06036fd6ea | integer | celé číslo
CH | Chladič | 01 | Vodní | Rozměry | Jmenovitá velikost split systému výstupu 4 |  |  | x | x | x | x |  | 2615f1cc-5871-47a5-a545-b407af0536c2 | integer | celé číslo
CH | Chladič | 01 | Vodní | Rozměry | Jmenovitá velikost odvodu kondenzátu |  |  | x | x | x | x |  | 020e9d85-7c65-4eca-822a-ea2577cfedaf | integer | celé číslo
CH | Chladič | 01 | Vodní | Technické informace | Jmenovitý proud |  |  |  | x | x | x | Jmenovitý proud. | 6f0f1e35-d8d4-4a23-baf3-7c36244c80a4 | number | A |  |  |  | JMENOVITÝ PROUD
CH | Chladič | 01 | Vodní | Technické informace | Číslo okruhu |  |  |  | x | x | x | Číslo okruhu. | c7f94b3c-0323-45fb-ae6a-8ae714ff0fca | string | TEXT
CH | Chladič | 01 | Vodní | Základní informace | Rozvaděč |  |  |  | x | x | x | Kód rozvaděče. | 815635af-a649-4c20-8102-ce9b0435bea0 | string | TEXT |  |  |  | ROZVADĚČ
CH | Chladič | 02 | Suchý | Základní informace | Kód prvku | x | x | x | x | x | x | Jednoznačné a unikátní identifikační kód prvku. | 8472fd9c-65db-4cc3-b84a-cc7ae4276588 | string | TEXT | Reference |  |  | KÓD PRVKU
CH | Chladič | 02 | Suchý | Základní informace | Podlaží prvku | x | x | x | x | x | x | Informace o přiřazení prvku ke konkrétnímu podlaží. | f3d1cdac-d010-4112-9e2f-221d44572fbc | string | TEXT |  |  |  | PODLAŽÍ PRVKU
CH | Chladič | 02 | Suchý | Základní informace | Číslo místnosti | x | x | x | x | x | x | Unikátní číslo místnosti. | 2fcc8124-c6cf-4e6e-80c4-25a3269536e8 | string | TEXT |  |  | Číslo místnosti | ČÍSLO MÍSTNOSTI
CH | Chladič | 02 | Suchý | Rozměry | Výška | x | x | x | x | x | x | Číselná hodnota výšky prvku udávaná v mm. | 6dc41ac5-e7b0-4295-ad56-18fcf4b15656 | number | mm | Height |  | Výška | VÝŠKA
CH | Chladič | 02 | Suchý | Rozměry | Jmenovitá velikost výstupu - šířka |  |  | x | x | x | x |  | 8f72227c-6bc2-403a-97b3-2c73aedb9827 | number | mm
CH | Chladič | 02 | Suchý | Rozměry | Jmenovitá velikost vstupu - výška |  |  | x | x | x | x |  | 06db0f53-6daa-4b64-8945-d7220b85f4f3 | number | mm
CH | Chladič | 02 | Suchý | Rozměry | Jmenovitá velikost vstupu - šířka |  |  | x | x | x | x |  | ae997844-5f65-402a-9e0a-53edd827d317 | number | mm
CH | Chladič | 02 | Suchý | Technické informace | Jmenovitá velikost výstupu |  |  | x | x | x | x | Vnitřní DN výstupu. | 71087892-7d6e-4ce2-b9fc-12d15cbbe9a1 | integer | celé číslo |  |  |  | JMENOVITÁ VELIKOST VÝSTUPU
CH | Chladič | 02 | Suchý | Technické informace | Jmenovitá velikost vstupu |  |  | x | x | x | x | Vnitřní DN vstupu. | 68d9594e-843e-48d8-b40a-8cf9ac79da37 | integer | celé číslo |  |  |  | JMENOVITÁ VELIKOST VSTUPU
CH | Chladič | 02 | Suchý | Technické informace | Provozní hmotnost |  |  |  | x | x | x | Provozní hmotnost. | 17db1d88-5721-4f74-b1e7-70416e49cbf8 | number | kg |  |  |  | PROVOZNÍ HMOTNOST
CH | Chladič | 02 | Suchý | Technické informace | Hmotnost |  |  |  | x | x | x | [kg] Číselná hodnota udávaná v kg (ČISTÁ) | fc7df084-a11a-43e2-8ead-6c0cb1b83b1e | number | kg | NetWeight |  | Hmotnost | HMOTNOST
CH | Chladič | 02 | Suchý | Technické informace | Teplonosná látka |  |  | x | x | x | x | Typ média. | 982f5810-a711-45b6-b7dd-ea8f017a80d8 | string | TEXT |  |  |  | TEPLONOSNÁ LÁTKA
CH | Chladič | 02 | Suchý | Rozměry | Šířka | x | x | x | x | x | x | Číselná hodnota šířky prvku uvedená v mm. | f8795e7b-eda8-4278-82bf-fe7691e30a37 | number | mm | Width |  | Šířka | ŠÍŘKA
CH | Chladič | 02 | Suchý | Rozměry | Délka | x | x | x | x | x | x | Číselná hodnota délky udávaná v mm. | bb212dba-9864-4827-9b83-93af56946f23 | number | mm | Length |  | Délka | DÉLKA
CH | Chladič | 02 | Suchý | Správa a údržba | Model | [5 empty] | x | Konkrétní model instalovaného/předpokládaného výrobku. | 81444b10-717a-4fad-afb2-6f498dcf6820 | string | TEXT | ModelLabel |  | Model
CH | Chladič | 02 | Suchý | Technické informace | Referenční výrobek |  |  | x | x | x | x | Odkaz/název konkrétního výrobku požadovaných vlastností. | 476c8d05-7e87-4ae8-9531-e4f8fac84310 | string | TEXT | ModelReference |  |  | REFERENČNÍ VÝROBEK
CH | Chladič | 02 | Suchý | Technické informace | Materiál |  |  | x | x | x | x | Materiálová specifikace prvku. | bd43e73e-8df9-40e7-a9bb-db9dc568768e | string | TEXT | ConstructionMaterial |  | Materiál | MATERIÁL
CH | Chladič | 02 | Suchý | Rozměry | Jmenovitá velikost výstupu - výška |  |  | x | x | x | x |  | c031d6f1-04d3-4ba5-a584-46a2ec5e21cf | number | mm
CH | Chladič | 02 | Suchý | Technické informace | Napájecí napětí |  |  |  | x | x | x | Napájecí napětí. | 855cdfce-00e2-4cdf-b623-cd9db09a7bd4 | number | V |  |  |  | NAPÁJECÍ NAPĚTÍ
CH | Chladič | 02 | Suchý | Technické informace | Jmenovitý příkon |  |  |  | x | x | x | Jmenovitý příkon. | f123731e-fd63-41fe-8e30-cb36e099b6a0 | number | kW |  |  |  | JMENOVITÝ PŘÍKON
CH | Chladič | 02 | Suchý | Rozměry | Jmenovitá velikost split systému vstupu 1 |  |  | x | x | x | x |  | 27d93f25-5136-4950-9c59-13e98560211a | integer | celé číslo
CH | Chladič | 02 | Suchý | Rozměry | Jmenovitá velikost split systému vstupu 2 |  |  | x | x | x | x |  | 566a80ac-55f8-4863-884c-e8dda9a7a23f | integer | celé číslo
CH | Chladič | 02 | Suchý | Rozměry | Jmenovitá velikost split systému vstupu 3 |  |  | x | x | x | x |  | 8c7aefb1-5446-4f3a-b323-43470d6af386 | integer | celé číslo
CH | Chladič | 02 | Suchý | Rozměry | Jmenovitá velikost split systému vstupu 4 |  |  | x | x | x | x |  | 95042172-be22-4529-95cc-6a7ef8fd0e74 | integer | celé číslo
CH | Chladič | 02 | Suchý | Rozměry | Jmenovitá velikost split systému výstupu 1 |  |  | x | x | x | x |  | 713a8420-7b5a-45b4-9622-b32bc5f4b4e2 | integer | celé číslo
CH | Chladič | 02 | Suchý | Rozměry | Jmenovitá velikost split systému výstupu 2 |  |  | x | x | x | x |  | 7fafb48f-70c5-4430-a1fd-bfcda0d0f8fa | integer | celé číslo
CH | Chladič | 02 | Suchý | Rozměry | Jmenovitá velikost split systému výstupu 3 |  |  | x | x | x | x |  | 21ee8064-b17a-4b69-ae79-df06036fd6ea | integer | celé číslo
CH | Chladič | 02 | Suchý | Rozměry | Jmenovitá velikost split systému výstupu 4 |  |  | x | x | x | x |  | 2615f1cc-5871-47a5-a545-b407af0536c2 | integer | celé číslo
CH | Chladič | 02 | Suchý | Rozměry | Jmenovitá velikost odvodu kondenzátu |  |  | x | x | x | x |  | 020e9d85-7c65-4eca-822a-ea2577cfedaf | integer | celé číslo
CH | Chladič | 02 | Suchý | Technické informace | Jmenovitý proud |  |  |  | x | x | x | Jmenovitý proud. | 6f0f1e35-d8d4-4a23-baf3-7c36244c80a4 | number | A |  |  |  | JMENOVITÝ PROUD
CH | Chladič | 02 | Suchý | Technické informace | Číslo okruhu |  |  |  | x | x | x | Číslo okruhu. | c7f94b3c-0323-45fb-ae6a-8ae714ff0fca | string | TEXT
CH | Chladič | 02 | Suchý | Základní informace | Rozvaděč |  |  |  | x | x | x | Kód rozvaděče. | 815635af-a649-4c20-8102-ce9b0435bea0 | string | TEXT |  |  |  | ROZVADĚČ
IA | Akustická izolace | 01 | Dřevěná | Základní informace | Kód prvku | x | x | x | x | x | x | Jednoznačné a unikátní identifikační kód prvku. | 8472fd9c-65db-4cc3-b84a-cc7ae4276588 | string | TEXT | Reference |  |  | KÓD PRVKU
IA | Akustická izolace | 01 | Dřevěná | Rozměry | Plocha | x | x | x | x | x | x | Číselná hodnota plochy jedné strany prvku. | aae79528-7ed3-494d-956f-14edf1a66518 | number | m2 | NetArea |  | Plocha | PLOCHA
IA | Akustická izolace | 01 | Dřevěná | Rozměry | Tloušťka | x | x | x | x | x | x | Číselná hodnota tloušťky prvku udávaná v mm | 32301c0b-8310-4010-966f-cfbdede134a1 | number | mm | Thickness |  | Tloušťka | TLOUŠŤKA
IA | Akustická izolace | 01 | Dřevěná | Požární ochrana | Požární odolnost |  |  | x | x | x | x | Popisuje druh konstrukce (DP1, DP2, DP3), dobu požární odolnosti (15, 30, 45, …), mezní stav (R, E, I, W, …). | f2f51d2d-9339-4084-a4d6-b05bb8d22f22 | string | TEXT | FireRating |  | Požární odolnost
IA | Akustická izolace | 01 | Dřevěná | Technické informace | Systém kotvení |  |  | x | x | x | x | Textový popis systému kotvení střechy. | 2be5aee8-6b7e-4ea6-b0f8-2a9890c182af | string | TEXT | RoofAnchoring |  |  | SYSTÉM KOTVENÍ
IA | Akustická izolace | 01 | Dřevěná | Technické informace | Vážená stavební neprůzvučnost |  |  | x | x | x | x | Číselná hodnota vážené stavební neprůzvučnosti prvku uvedená v dB. | 06348465-82cf-4ad7-b6e3-2ff71789a79b | number | dB | WeightedApparentSoundReductionIndex |  |  | VÁŽENÁ STAVEBNÍ NEPRŮZVUČNOST
IA | Akustická izolace | 01 | Dřevěná | Technické informace | Povrch 1 |  |  | x | x | x | x | Jednoznačné kódové označení líce povrchu prvku. | 4d11e391-acb8-43d4-8eb7-dd7cc5256f57 | string | TEXT | SurfaceObverseID |  |  | KÓD POVRCHU 1
IA | Akustická izolace | 02 | Minerální | Základní informace | Kód prvku | x | x | x | x | x | x | Jednoznačné a unikátní identifikační kód prvku. | 8472fd9c-65db-4cc3-b84a-cc7ae4276588 | string | TEXT | Reference |  |  | KÓD PRVKU
IA | Akustická izolace | 02 | Minerální | Rozměry | Plocha | x | x | x | x | x | x | Číselná hodnota plochy jedné strany prvku. | aae79528-7ed3-494d-956f-14edf1a66518 | number | m2 | NetArea |  | Plocha | PLOCHA
IA | Akustická izolace | 02 | Minerální | Rozměry | Tloušťka | x | x | x | x | x | x | Číselná hodnota tloušťky prvku udávaná v mm | 32301c0b-8310-4010-966f-cfbdede134a1 | number | mm | Thickness |  | Tloušťka | TLOUŠŤKA
IA | Akustická izolace | 02 | Minerální | Požární ochrana | Požární odolnost |  |  | x | x | x | x | Popisuje druh konstrukce (DP1, DP2, DP3), dobu požární odolnosti (15, 30, 45, …), mezní stav (R, E, I, W, …). | f2f51d2d-9339-4084-a4d6-b05bb8d22f22 | string | TEXT | FireRating |  | Požární odolnost
IA | Akustická izolace | 02 | Minerální | Technické informace | Systém kotvení |  |  | x | x | x | x | Textový popis systému kotvení střechy. | 2be5aee8-6b7e-4ea6-b0f8-2a9890c182af | string | TEXT | RoofAnchoring |  |  | SYSTÉM KOTVENÍ
IA | Akustická izolace | 02 | Minerální | Technické informace | Vážená stavební neprůzvučnost |  |  | x | x | x | x | Číselná hodnota vážené stavební neprůzvučnosti prvku uvedená v dB. | 06348465-82cf-4ad7-b6e3-2ff71789a79b | number | dB | WeightedApparentSoundReductionIndex |  |  | VÁŽENÁ STAVEBNÍ NEPRŮZVUČNOST
IA | Akustická izolace | 02 | Minerální | Technické informace | Povrch 1 |  |  | x | x | x | x | Jednoznačné kódové označení líce povrchu prvku. | 4d11e391-acb8-43d4-8eb7-dd7cc5256f57 | string | TEXT | SurfaceObverseID |  |  | KÓD POVRCHU 1
IA | Akustická izolace | 03 | PUR | Základní informace | Kód prvku | x | x | x | x | x | x | Jednoznačné a unikátní identifikační kód prvku. | 8472fd9c-65db-4cc3-b84a-cc7ae4276588 | string | TEXT | Reference |  |  | KÓD PRVKU
IA | Akustická izolace | 03 | PUR | Rozměry | Plocha | x | x | x | x | x | x | Číselná hodnota plochy jedné strany prvku. | aae79528-7ed3-494d-956f-14edf1a66518 | number | m2 | NetArea |  | Plocha | PLOCHA
IA | Akustická izolace | 03 | PUR | Rozměry | Tloušťka | x | x | x | x | x | x | Číselná hodnota tloušťky prvku udávaná v mm | 32301c0b-8310-4010-966f-cfbdede134a1 | number | mm | Thickness |  | Tloušťka | TLOUŠŤKA
IA | Akustická izolace | 03 | PUR | Požární ochrana | Požární odolnost |  |  | x | x | x | x | Popisuje druh konstrukce (DP1, DP2, DP3), dobu požární odolnosti (15, 30, 45, …), mezní stav (R, E, I, W, …). | f2f51d2d-9339-4084-a4d6-b05bb8d22f22 | string | TEXT | FireRating |  | Požární odolnost
IA | Akustická izolace | 03 | PUR | Technické informace | Systém kotvení |  |  | x | x | x | x | Textový popis systému kotvení střechy. | 2be5aee8-6b7e-4ea6-b0f8-2a9890c182af | string | TEXT | RoofAnchoring |  |  | SYSTÉM KOTVENÍ
IA | Akustická izolace | 03 | PUR | Technické informace | Vážená stavební neprůzvučnost |  |  | x | x | x | x | Číselná hodnota vážené stavební neprůzvučnosti prvku uvedená v dB. | 06348465-82cf-4ad7-b6e3-2ff71789a79b | number | dB | WeightedApparentSoundReductionIndex |  |  | VÁŽENÁ STAVEBNÍ NEPRŮZVUČNOST
IA | Akustická izolace | 03 | PUR | Technické informace | Povrch 1 |  |  | x | x | x | x | Jednoznačné kódové označení líce povrchu prvku. | 4d11e391-acb8-43d4-8eb7-dd7cc5256f57 | string | TEXT | SurfaceObverseID |  |  | KÓD POVRCHU 1
IA | Akustická izolace | 04 | Akustický molitan | Základní informace | Kód prvku | x | x | x | x | x | x | Jednoznačné a unikátní identifikační kód prvku. | 8472fd9c-65db-4cc3-b84a-cc7ae4276588 | string | TEXT | Reference |  |  | KÓD PRVKU
IA | Akustická izolace | 04 | Akustický molitan | Rozměry | Plocha | x | x | x | x | x | x | Číselná hodnota plochy jedné strany prvku. | aae79528-7ed3-494d-956f-14edf1a66518 | number | m2 | NetArea |  | Plocha | PLOCHA
IA | Akustická izolace | 04 | Akustický molitan | Rozměry | Tloušťka | x | x | x | x | x | x | Číselná hodnota tloušťky prvku udávaná v mm | 32301c0b-8310-4010-966f-cfbdede134a1 | number | mm | Thickness |  | Tloušťka | TLOUŠŤKA
IA | Akustická izolace | 04 | Akustický molitan | Požární ochrana | Požární odolnost |  |  | x | x | x | x | Popisuje druh konstrukce (DP1, DP2, DP3), dobu požární odolnosti (15, 30, 45, …), mezní stav (R, E, I, W, …). | f2f51d2d-9339-4084-a4d6-b05bb8d22f22 | string | TEXT | FireRating |  | Požární odolnost
IA | Akustická izolace | 04 | Akustický molitan | Technické informace | Systém kotvení |  |  | x | x | x | x | Textový popis systému kotvení střechy. | 2be5aee8-6b7e-4ea6-b0f8-2a9890c182af | string | TEXT | RoofAnchoring |  |  | SYSTÉM KOTVENÍ
IA | Akustická izolace | 04 | Akustický molitan | Technické informace | Vážená stavební neprůzvučnost |  |  | x | x | x | x | Číselná hodnota vážené stavební neprůzvučnosti prvku uvedená v dB. | 06348465-82cf-4ad7-b6e3-2ff71789a79b | number | dB | WeightedApparentSoundReductionIndex |  |  | VÁŽENÁ STAVEBNÍ NEPRŮZVUČNOST
IA | Akustická izolace | 04 | Akustický molitan | Technické informace | Povrch 1 |  |  | x | x | x | x | Jednoznačné kódové označení líce povrchu prvku. | 4d11e391-acb8-43d4-8eb7-dd7cc5256f57 | string | TEXT | SurfaceObverseID |  |  | KÓD POVRCHU 1
IA | Akustická izolace | 05 | Lisovaná pěna | Základní informace | Kód prvku | x | x | x | x | x | x | Jednoznačné a unikátní identifikační kód prvku. | 8472fd9c-65db-4cc3-b84a-cc7ae4276588 | string | TEXT | Reference |  |  | KÓD PRVKU
IA | Akustická izolace | 05 | Lisovaná pěna | Rozměry | Plocha | x | x | x | x | x | x | Číselná hodnota plochy jedné strany prvku. | aae79528-7ed3-494d-956f-14edf1a66518 | number | m2 | NetArea |  | Plocha | PLOCHA
IA | Akustická izolace | 05 | Lisovaná pěna | Rozměry | Tloušťka | x | x | x | x | x | x | Číselná hodnota tloušťky prvku udávaná v mm | 32301c0b-8310-4010-966f-cfbdede134a1 | number | mm | Thickness |  | Tloušťka | TLOUŠŤKA
IA | Akustická izolace | 05 | Lisovaná pěna | Požární ochrana | Požární odolnost |  |  | x | x | x | x | Popisuje druh konstrukce (DP1, DP2, DP3), dobu požární odolnosti (15, 30, 45, …), mezní stav (R, E, I, W, …). | f2f51d2d-9339-4084-a4d6-b05bb8d22f22 | string | TEXT | FireRating |  | Požární odolnost
IA | Akustická izolace | 05 | Lisovaná pěna | Technické informace | Systém kotvení |  |  | x | x | x | x | Textový popis systému kotvení střechy. | 2be5aee8-6b7e-4ea6-b0f8-2a9890c182af | string | TEXT | RoofAnchoring |  |  | SYSTÉM KOTVENÍ
IA | Akustická izolace | 05 | Lisovaná pěna | Technické informace | Vážená stavební neprůzvučnost |  |  | x | x | x | x | Číselná hodnota vážené stavební neprůzvučnosti prvku uvedená v dB. | 06348465-82cf-4ad7-b6e3-2ff71789a79b | number | dB | WeightedApparentSoundReductionIndex |  |  | VÁŽENÁ STAVEBNÍ NEPRŮZVUČNOST
IA | Akustická izolace | 05 | Lisovaná pěna | Technické informace | Povrch 1 |  |  | x | x | x | x | Jednoznačné kódové označení líce povrchu prvku. | 4d11e391-acb8-43d4-8eb7-dd7cc5256f57 | string | TEXT | SurfaceObverseID |  |  | KÓD POVRCHU 1
IA | Akustická izolace | 06 | Polyester | Základní informace | Kód prvku | x | x | x | x | x | x | Jednoznačné a unikátní identifikační kód prvku. | 8472fd9c-65db-4cc3-b84a-cc7ae4276588 | string | TEXT | Reference |  |  | KÓD PRVKU
IA | Akustická izolace | 06 | Polyester | Rozměry | Plocha | x | x | x | x | x | x | Číselná hodnota plochy jedné strany prvku. | aae79528-7ed3-494d-956f-14edf1a66518 | number | m2 | NetArea |  | Plocha | PLOCHA
IA | Akustická izolace | 06 | Polyester | Rozměry | Tloušťka | x | x | x | x | x | x | Číselná hodnota tloušťky prvku udávaná v mm | 32301c0b-8310-4010-966f-cfbdede134a1 | number | mm | Thickness |  | Tloušťka | TLOUŠŤKA
IA | Akustická izolace | 06 | Polyester | Požární ochrana | Požární odolnost |  |  | x | x | x | x | Popisuje druh konstrukce (DP1, DP2, DP3), dobu požární odolnosti (15, 30, 45, …), mezní stav (R, E, I, W, …). | f2f51d2d-9339-4084-a4d6-b05bb8d22f22 | string | TEXT | FireRating |  | Požární odolnost
IA | Akustická izolace | 06 | Polyester | Technické informace | Systém kotvení |  |  | x | x | x | x | Textový popis systému kotvení střechy. | 2be5aee8-6b7e-4ea6-b0f8-2a9890c182af | string | TEXT | RoofAnchoring |  |  | SYSTÉM KOTVENÍ
IA | Akustická izolace | 06 | Polyester | Technické informace | Vážená stavební neprůzvučnost |  |  | x | x | x | x | Číselná hodnota vážené stavební neprůzvučnosti prvku uvedená v dB. | 06348465-82cf-4ad7-b6e3-2ff71789a79b | number | dB | WeightedApparentSoundReductionIndex |  |  | VÁŽENÁ STAVEBNÍ NEPRŮZVUČNOST
IA | Akustická izolace | 06 | Polyester | Technické informace | Povrch 1 |  |  | x | x | x | x | Jednoznačné kódové označení líce povrchu prvku. | 4d11e391-acb8-43d4-8eb7-dd7cc5256f57 | string | TEXT | SurfaceObverseID |  |  | KÓD POVRCHU 1
IH | Hydroizolace | 01 | Asfaltová | Základní informace | Kód prvku | x | x | x | x | x | x | Jednoznačné a unikátní identifikační kód prvku. | 8472fd9c-65db-4cc3-b84a-cc7ae4276588 | string | TEXT | Reference |  |  | KÓD PRVKU
IH | Hydroizolace | 01 | Asfaltová | Technické informace | Typ spojení |  |  | x | x | x | x | Popis typu spojení. | bd01a864-2e5d-48d5-bb8b-17de3933dafe | string | TEXT |  |  |  | TYP SPOJENÍ
IH | Hydroizolace | 01 | Asfaltová | Rozměry | Tloušťka | x | x | x | x | x | x | Číselná hodnota tloušťky prvku udávaná v mm | 32301c0b-8310-4010-966f-cfbdede134a1 | number | mm | Thickness |  | Tloušťka | TLOUŠŤKA
IH | Hydroizolace | 01 | Asfaltová | Technické informace | Způsob spojení vrstev |  |  |  | x | x | x | Způsob spojení vrstev pro hydroizolace a tepelné izolace - natavení (plnoplošné, bodové), samolepící, kotvení, položení atd. | a901721d-e1f5-4219-8c39-83bcfe29268a | string | TEXT | LayerConnectionType |  |  | ZPŮSOB SPOJENÍ VRSTEV
IH | Hydroizolace | 02 | Plastová | Základní informace | Kód prvku | x | x | x | x | x | x | Jednoznačné a unikátní identifikační kód prvku. | 8472fd9c-65db-4cc3-b84a-cc7ae4276588 | string | TEXT | Reference |  |  | KÓD PRVKU
IH | Hydroizolace | 02 | Plastová | Technické informace | Typ spojení |  |  | x | x | x | x | Popis typu spojení. | bd01a864-2e5d-48d5-bb8b-17de3933dafe | string | TEXT |  |  |  | TYP SPOJENÍ
IH | Hydroizolace | 02 | Plastová | Rozměry | Tloušťka | x | x | x | x | x | x | Číselná hodnota tloušťky prvku udávaná v mm | 32301c0b-8310-4010-966f-cfbdede134a1 | number | mm | Thickness |  | Tloušťka | TLOUŠŤKA
IH | Hydroizolace | 02 | Plastová | Technické informace | Způsob spojení vrstev |  |  |  | x | x | x | Způsob spojení vrstev pro hydroizolace a tepelné izolace - natavení (plnoplošné, bodové), samolepící, kotvení, položení atd. | a901721d-e1f5-4219-8c39-83bcfe29268a | string | TEXT | LayerConnectionType |  |  | ZPŮSOB SPOJENÍ VRSTEV
IH | Hydroizolace | 03 | Epoxidová | Základní informace | Kód prvku | x | x | x | x | x | x | Jednoznačné a unikátní identifikační kód prvku. | 8472fd9c-65db-4cc3-b84a-cc7ae4276588 | string | TEXT | Reference |  |  | KÓD PRVKU
IH | Hydroizolace | 03 | Epoxidová | Technické informace | Typ spojení |  |  | x | x | x | x | Popis typu spojení. | bd01a864-2e5d-48d5-bb8b-17de3933dafe | string | TEXT |  |  |  | TYP SPOJENÍ
IH | Hydroizolace | 03 | Epoxidová | Rozměry | Tloušťka | x | x | x | x | x | x | Číselná hodnota tloušťky prvku udávaná v mm | 32301c0b-8310-4010-966f-cfbdede134a1 | number | mm | Thickness |  | Tloušťka | TLOUŠŤKA
IH | Hydroizolace | 03 | Epoxidová | Technické informace | Způsob spojení vrstev |  |  |  | x | x | x | Způsob spojení vrstev pro hydroizolace a tepelné izolace - natavení (plnoplošné, bodové), samolepící, kotvení, položení atd. | a901721d-e1f5-4219-8c39-83bcfe29268a | string | TEXT | LayerConnectionType |  |  | ZPŮSOB SPOJENÍ VRSTEV
IH | Hydroizolace | 04 | Polyuretanová | Základní informace | Kód prvku | x | x | x | x | x | x | Jednoznačné a unikátní identifikační kód prvku. | 8472fd9c-65db-4cc3-b84a-cc7ae4276588 | string | TEXT | Reference |  |  | KÓD PRVKU
IH | Hydroizolace | 04 | Polyuretanová | Technické informace | Typ spojení |  |  | x | x | x | x | Popis typu spojení. | bd01a864-2e5d-48d5-bb8b-17de3933dafe | string | TEXT |  |  |  | TYP SPOJENÍ
IH | Hydroizolace | 04 | Polyuretanová | Rozměry | Tloušťka | x | x | x | x | x | x | Číselná hodnota tloušťky prvku udávaná v mm | 32301c0b-8310-4010-966f-cfbdede134a1 | number | mm | Thickness |  | Tloušťka | TLOUŠŤKA
IH | Hydroizolace | 04 | Polyuretanová | Technické informace | Způsob spojení vrstev |  |  |  | x | x | x | Způsob spojení vrstev pro hydroizolace a tepelné izolace - natavení (plnoplošné, bodové), samolepící, kotvení, položení atd. | a901721d-e1f5-4219-8c39-83bcfe29268a | string | TEXT | LayerConnectionType |  |  | ZPŮSOB SPOJENÍ VRSTEV
IH | Hydroizolace | 05 | Silikátová | Základní informace | Kód prvku | x | x | x | x | x | x | Jednoznačné a unikátní identifikační kód prvku. | 8472fd9c-65db-4cc3-b84a-cc7ae4276588 | string | TEXT | Reference |  |  | KÓD PRVKU
IH | Hydroizolace | 05 | Silikátová | Technické informace | Typ spojení |  |  | x | x | x | x | Popis typu spojení. | bd01a864-2e5d-48d5-bb8b-17de3933dafe | string | TEXT |  |  |  | TYP SPOJENÍ
IH | Hydroizolace | 05 | Silikátová | Rozměry | Tloušťka | x | x | x | x | x | x | Číselná hodnota tloušťky prvku udávaná v mm | 32301c0b-8310-4010-966f-cfbdede134a1 | number | mm | Thickness |  | Tloušťka | TLOUŠŤKA
IH | Hydroizolace | 05 | Silikátová | Technické informace | Způsob spojení vrstev |  |  |  | x | x | x | Způsob spojení vrstev pro hydroizolace a tepelné izolace - natavení (plnoplošné, bodové), samolepící, kotvení, položení atd. | a901721d-e1f5-4219-8c39-83bcfe29268a | string | TEXT | LayerConnectionType |  |  | ZPŮSOB SPOJENÍ VRSTEV
IH | Hydroizolace | 06 | Pryžová | Základní informace | Kód prvku | x | x | x | x | x | x | Jednoznačné a unikátní identifikační kód prvku. | 8472fd9c-65db-4cc3-b84a-cc7ae4276588 | string | TEXT | Reference |  |  | KÓD PRVKU
IH | Hydroizolace | 06 | Pryžová | Technické informace | Typ spojení |  |  | x | x | x | x | Popis typu spojení. | bd01a864-2e5d-48d5-bb8b-17de3933dafe | string | TEXT |  |  |  | TYP SPOJENÍ
IH | Hydroizolace | 06 | Pryžová | Rozměry | Tloušťka | x | x | x | x | x | x | Číselná hodnota tloušťky prvku udávaná v mm | 32301c0b-8310-4010-966f-cfbdede134a1 | number | mm | Thickness |  | Tloušťka | TLOUŠŤKA
IH | Hydroizolace | 06 | Pryžová | Technické informace | Způsob spojení vrstev |  |  |  | x | x | x | Způsob spojení vrstev pro hydroizolace a tepelné izolace - natavení (plnoplošné, bodové), samolepící, kotvení, položení atd. | a901721d-e1f5-4219-8c39-83bcfe29268a | string | TEXT | LayerConnectionType |  |  | ZPŮSOB SPOJENÍ VRSTEV
IJ | Indukční jednotka |  |  | Základní informace | Číslo místnosti |  |  | x | x | x | x | Unikátní číslo místnosti. | 2fcc8124-c6cf-4e6e-80c4-25a3269536e8 | string | TEXT |  |  | Číslo místnosti | ČÍSLO MÍSTNOSTI
IJ | Indukční jednotka |  |  | Rozměry | Jmenovitá velikost split systému výstupu 2 |  |  | x | x | x | x |  | 7fafb48f-70c5-4430-a1fd-bfcda0d0f8fa | integer | celé číslo
IJ | Indukční jednotka |  |  | Rozměry | Jmenovitá velikost split systému výstupu 3 |  |  | x | x | x | x |  | 21ee8064-b17a-4b69-ae79-df06036fd6ea | integer | celé číslo
IJ | Indukční jednotka |  |  | Rozměry | Jmenovitá velikost split systému výstupu 4 |  |  | x | x | x | x |  | 2615f1cc-5871-47a5-a545-b407af0536c2 | integer | celé číslo
IJ | Indukční jednotka |  |  | Rozměry | Jmenovitá velikost odvodu kondenzátu |  |  | x | x | x | x |  | 020e9d85-7c65-4eca-822a-ea2577cfedaf | integer | celé číslo
IJ | Indukční jednotka |  |  | Technické informace | Číslo okruhu |  |  |  | x | x | x | Číslo okruhu. | c7f94b3c-0323-45fb-ae6a-8ae714ff0fca | string | TEXT
IJ | Indukční jednotka |  |  | Základní informace | Rozvaděč |  |  |  | x | x | x | Kód rozvaděče. | 815635af-a649-4c20-8102-ce9b0435bea0 | string | TEXT |  |  |  | ROZVADĚČ
IJ | Indukční jednotka |  |  | Rozměry | Jmenovitá velikost split systému výstupu 1 |  |  | x | x | x | x |  | 713a8420-7b5a-45b4-9622-b32bc5f4b4e2 | integer | celé číslo
IJ | Indukční jednotka |  |  | Technické informace | Stupeň krytí |  |  |  | x | x | x | Úroveň ochrany elektrického zařízení proti vniknutí pevných částic a vody. | 4578b51f-fde8-4408-83df-e6765f299511 | number | IP |  |  |  | STUPEŇ KRYTÍ
IJ | Indukční jednotka |  |  | Technické informace | Jmenovitá velikost vstupu |  |  | x | x | x | x | Vnitřní DN vstupu. | 68d9594e-843e-48d8-b40a-8cf9ac79da37 | integer | celé číslo |  |  |  | JMENOVITÁ VELIKOST VSTUPU
IJ | Indukční jednotka |  |  | Technické informace | Jmenovitá velikost výstupu |  |  | x | x | x | x | Vnitřní DN výstupu. | 71087892-7d6e-4ce2-b9fc-12d15cbbe9a1 | integer | celé číslo |  |  |  | JMENOVITÁ VELIKOST VÝSTUPU
IJ | Indukční jednotka |  |  | Rozměry | Jmenovitá velikost vstupu - šířka |  |  | x | x | x | x |  | ae997844-5f65-402a-9e0a-53edd827d317 | number | mm
IJ | Indukční jednotka |  |  | Rozměry | Jmenovitá velikost vstupu - výška |  |  | x | x | x | x |  | 06db0f53-6daa-4b64-8945-d7220b85f4f3 | number | mm
IJ | Indukční jednotka |  |  | Rozměry | Jmenovitá velikost výstupu - šířka |  |  | x | x | x | x |  | 8f72227c-6bc2-403a-97b3-2c73aedb9827 | number | mm
IJ | Indukční jednotka |  |  | Rozměry | Jmenovitá velikost výstupu - výška |  |  | x | x | x | x |  | c031d6f1-04d3-4ba5-a584-46a2ec5e21cf | number | mm
IJ | Indukční jednotka |  |  | Základní informace | Podlaží prvku |  |  | x | x | x | x | Informace o přiřazení prvku ke konkrétnímu podlaží. | f3d1cdac-d010-4112-9e2f-221d44572fbc | string | TEXT |  |  |  | PODLAŽÍ PRVKU
IJ | Indukční jednotka |  |  | Rozměry | Jmenovitá velikost split systému vstupu 4 |  |  | x | x | x | x |  | 95042172-be22-4529-95cc-6a7ef8fd0e74 | integer | celé číslo
IJ | Indukční jednotka |  |  | Rozměry | Jmenovitá velikost split systému vstupu 3 |  |  | x | x | x | x |  | 8c7aefb1-5446-4f3a-b323-43470d6af386 | integer | celé číslo
IJ | Indukční jednotka |  |  | Rozměry | Jmenovitá velikost split systému vstupu 2 |  |  | x | x | x | x |  | 566a80ac-55f8-4863-884c-e8dda9a7a23f | integer | celé číslo
IJ | Indukční jednotka |  |  | Rozměry | Délka | x | x | x | x | x | x | Číselná hodnota délky udávaná v mm. | bb212dba-9864-4827-9b83-93af56946f23 | number | mm | Length |  | Délka | DÉLKA
IJ | Indukční jednotka |  |  | Rozměry | Šířka | x | x | x | x | x | x | Číselná hodnota šířky prvku uvedená v mm. | f8795e7b-eda8-4278-82bf-fe7691e30a37 | number | mm | Width |  | Šířka | ŠÍŘKA
IJ | Indukční jednotka |  |  | Rozměry | Výška | x | x | x | x | x | x | Číselná hodnota výšky prvku udávaná v mm. | 6dc41ac5-e7b0-4295-ad56-18fcf4b15656 | number | mm | Height |  | Výška | VÝŠKA
IJ | Indukční jednotka |  |  | Správa a údržba | Model | [5 empty] | x | Konkrétní model instalovaného/předpokládaného výrobku. | 81444b10-717a-4fad-afb2-6f498dcf6820 | string | TEXT | ModelLabel |  | Model
IJ | Indukční jednotka |  |  | Technické informace | Materiál |  |  | x | x | x | x | Materiálová specifikace prvku. | bd43e73e-8df9-40e7-a9bb-db9dc568768e | string | TEXT | ConstructionMaterial |  | Materiál | MATERIÁL
IJ | Indukční jednotka |  |  | Technické informace | Teplonosná látka |  |  | x | x | x | x | Typ média. | 982f5810-a711-45b6-b7dd-ea8f017a80d8 | string | TEXT |  |  |  | TEPLONOSNÁ LÁTKA
IJ | Indukční jednotka |  |  | Technické informace | Referenční výrobek |  |  |  | x | x | x | Odkaz/název konkrétního výrobku požadovaných vlastností. | 476c8d05-7e87-4ae8-9531-e4f8fac84310 | string | TEXT | ModelReference |  |  | REFERENČNÍ VÝROBEK
IJ | Indukční jednotka |  |  | Správa a údržba | Výrobní číslo | [5 empty] | x | Výrobní číslo. | 6116f509-6533-4bef-b712-1c88eaa28a5c | string | TEXT |  |  |  | VÝROBNÍ ČÍSLO
IJ | Indukční jednotka |  |  | Základní informace | Kód prvku |  |  | x | x | x | x | Jednoznačné a unikátní identifikační kód prvku. | 8472fd9c-65db-4cc3-b84a-cc7ae4276588 | string | TEXT | Reference |  |  | KÓD PRVKU
IJ | Indukční jednotka |  |  | Technické informace | Napájecí napětí |  |  |  | x | x | x | Napájecí napětí. | 855cdfce-00e2-4cdf-b623-cd9db09a7bd4 | number | V |  |  |  | NAPÁJECÍ NAPĚTÍ
IJ | Indukční jednotka |  |  | Technické informace | Jmenovitý příkon |  |  |  | x | x | x | Jmenovitý příkon. | f123731e-fd63-41fe-8e30-cb36e099b6a0 | number | kW |  |  |  | JMENOVITÝ PŘÍKON
IJ | Indukční jednotka |  |  | Technické informace | Jmenovitý výkon |  |  |  | x | x | x | Jmenovitý výkon. | a3745b19-d491-40c2-ac8e-e1fc4bb5200b | number | kW |  |  |  | JMENOVITÝ VÝKON
IJ | Indukční jednotka |  |  | Technické informace | Počet fází |  |  |  | x | x | x | Počet fází | 9bc94ef8-9edf-480b-bde7-abefd2d50013 | integer | číslo
IJ | Indukční jednotka |  |  | Technické informace | Jmenovitý proud |  |  |  | x | x | x | Jmenovitý proud. | 6f0f1e35-d8d4-4a23-baf3-7c36244c80a4 | number | A |  |  |  | JMENOVITÝ PROUD
IJ | Indukční jednotka |  |  | Rozměry | Jmenovitá velikost split systému vstupu 1 |  |  | x | x | x | x |  | 27d93f25-5136-4950-9c59-13e98560211a | integer | celé číslo
IJ | Indukční jednotka |  |  | Technické informace | Hmotnost |  |  |  | x | x | x | [kg] Číselná hodnota udávaná v kg (ČISTÁ) | fc7df084-a11a-43e2-8ead-6c0cb1b83b1e | number | kg | NetWeight |  | Hmotnost | HMOTNOST
IJ | Indukční jednotka |  |  | Základní informace | Specifikace |  |  | x | x | x | x | Textový popis vlastností prvků. | 144c0c89-5883-4ff4-9149-2108febc5575 | string
IS | ISO nosník |  |  | Základní informace | Kód prvku | x | x | x | x | x | x | Jednoznačné a unikátní identifikační kód prvku. | 8472fd9c-65db-4cc3-b84a-cc7ae4276588 | string | TEXT | Reference |  |  | KÓD PRVKU
IS | ISO nosník |  |  | Rozměry | Délka | x | x | x | x | x | x | Číselná hodnota délky udávaná v mm. | bb212dba-9864-4827-9b83-93af56946f23 | number | mm | Length |  | Délka | DÉLKA
IS | ISO nosník |  |  | Rozměry | Šířka | x | x | x | x | x | x | Číselná hodnota šířky prvku uvedená v mm. | f8795e7b-eda8-4278-82bf-fe7691e30a37 | number | mm | Width |  | Šířka | ŠÍŘKA
IS | ISO nosník |  |  | Rozměry | Výška | x | x | x | x | x | x | Číselná hodnota výšky prvku udávaná v mm. | 6dc41ac5-e7b0-4295-ad56-18fcf4b15656 | number | mm | Height |  | Výška | VÝŠKA
IT | Tepelná izolace | 01 | EPS | Základní informace | Kód prvku | x | x | x | x | x | x | Jednoznačné a unikátní identifikační kód prvku. | 8472fd9c-65db-4cc3-b84a-cc7ae4276588 | string | TEXT | Reference |  |  | KÓD PRVKU
IT | Tepelná izolace | 01 | EPS | Rozměry | Plocha | x | x | x | x | x | x | Číselná hodnota plochy jedné strany prvku. | aae79528-7ed3-494d-956f-14edf1a66518 | number | m2 | NetArea |  | Plocha | PLOCHA
IT | Tepelná izolace | 01 | EPS | Rozměry | Tloušťka | x | x | x | x | x | x | Číselná hodnota tloušťky prvku udávaná v mm | 32301c0b-8310-4010-966f-cfbdede134a1 | number | mm | Thickness |  | Tloušťka | TLOUŠŤKA
IT | Tepelná izolace | 01 | EPS | Požární ochrana | Požární odolnost |  |  | x | x | x | x | Popisuje druh konstrukce (DP1, DP2, DP3), dobu požární odolnosti (15, 30, 45, …), mezní stav (R, E, I, W, …). | f2f51d2d-9339-4084-a4d6-b05bb8d22f22 | string | TEXT | FireRating |  | Požární odolnost
IT | Tepelná izolace | 01 | EPS | Technické informace | Součinitel prostupu tepla U |  |  | x | x | x | x | Číselná hodnota součinitele prostupu tepla uvedená v W/(m2.K) | 00fc1863-d7fa-4cc5-b397-623117443527 | number | W/m2.K | ThermalTransmittance
IT | Tepelná izolace | 01 | EPS | Technické informace | Součinitel difúzního odporu |  |  | x | x | x | x | Hodnota difusního odporu daného prvku/materiálu. | e239dfaa-d4c7-46e8-80b5-f0b52b4ebd0d | number | m/s | DiffusionResistanceFactor |  |  | SOUČINITEL DIFÚZNÍHO ODPORU
IT | Tepelná izolace | 01 | EPS | Technické informace | Systém kotvení |  |  | x | x | x | x | Textový popis systému kotvení střechy. | 2be5aee8-6b7e-4ea6-b0f8-2a9890c182af | string | TEXT | RoofAnchoring |  |  | SYSTÉM KOTVENÍ
IT | Tepelná izolace | 01 | EPS | Technické informace | Povrch 1 |  |  | x | x | x | x | Jednoznačné kódové označení líce povrchu prvku. | 4d11e391-acb8-43d4-8eb7-dd7cc5256f57 | string | TEXT | SurfaceObverseID |  |  | KÓD POVRCHU 1
IT | Tepelná izolace | 01 | EPS | Technické informace | Způsob spojení vrstev |  |  |  | x | x | x | Způsob spojení vrstev pro hydroizolace a tepelné izolace - natavení (plnoplošné, bodové), samolepící, kotvení, položení atd. | a901721d-e1f5-4219-8c39-83bcfe29268a | string | TEXT | LayerConnectionType |  |  | ZPŮSOB SPOJENÍ VRSTEV
IT | Tepelná izolace | 02 | XPS | Základní informace | Kód prvku | x | x | x | x | x | x | Jednoznačné a unikátní identifikační kód prvku. | 8472fd9c-65db-4cc3-b84a-cc7ae4276588 | string | TEXT | Reference |  |  | KÓD PRVKU
IT | Tepelná izolace | 02 | XPS | Rozměry | Plocha | x | x | x | x | x | x | Číselná hodnota plochy jedné strany prvku. | aae79528-7ed3-494d-956f-14edf1a66518 | number | m2 | NetArea |  | Plocha | PLOCHA
IT | Tepelná izolace | 02 | XPS | Rozměry | Tloušťka | x | x | x | x | x | x | Číselná hodnota tloušťky prvku udávaná v mm | 32301c0b-8310-4010-966f-cfbdede134a1 | number | mm | Thickness |  | Tloušťka | TLOUŠŤKA
IT | Tepelná izolace | 02 | XPS | Požární ochrana | Požární odolnost |  |  | x | x | x | x | Popisuje druh konstrukce (DP1, DP2, DP3), dobu požární odolnosti (15, 30, 45, …), mezní stav (R, E, I, W, …). | f2f51d2d-9339-4084-a4d6-b05bb8d22f22 | string | TEXT | FireRating |  | Požární odolnost
IT | Tepelná izolace | 02 | XPS | Technické informace | Součinitel prostupu tepla U |  |  | x | x | x | x | Číselná hodnota součinitele prostupu tepla uvedená v W/(m2.K) | 00fc1863-d7fa-4cc5-b397-623117443527 | number | W/m2.K | ThermalTransmittance
IT | Tepelná izolace | 02 | XPS | Technické informace | Součinitel difúzního odporu |  |  | x | x | x | x | Hodnota difusního odporu daného prvku/materiálu. | e239dfaa-d4c7-46e8-80b5-f0b52b4ebd0d | number | m/s | DiffusionResistanceFactor |  |  | SOUČINITEL DIFÚZNÍHO ODPORU
IT | Tepelná izolace | 02 | XPS | Technické informace | Systém kotvení |  |  | x | x | x | x | Textový popis systému kotvení střechy. | 2be5aee8-6b7e-4ea6-b0f8-2a9890c182af | string | TEXT | RoofAnchoring |  |  | SYSTÉM KOTVENÍ
IT | Tepelná izolace | 02 | XPS | Technické informace | Povrch 1 |  |  | x | x | x | x | Jednoznačné kódové označení líce povrchu prvku. | 4d11e391-acb8-43d4-8eb7-dd7cc5256f57 | string | TEXT | SurfaceObverseID |  |  | KÓD POVRCHU 1
IT | Tepelná izolace | 02 | XPS | Technické informace | Způsob spojení vrstev |  |  |  | x | x | x | Způsob spojení vrstev pro hydroizolace a tepelné izolace - natavení (plnoplošné, bodové), samolepící, kotvení, položení atd. | a901721d-e1f5-4219-8c39-83bcfe29268a | string | TEXT | LayerConnectionType |  |  | ZPŮSOB SPOJENÍ VRSTEV
IT | Tepelná izolace | 03 | Vysokopevnostní polystyren | Základní informace | Kód prvku | x | x | x | x | x | x | Jednoznačné a unikátní identifikační kód prvku. | 8472fd9c-65db-4cc3-b84a-cc7ae4276588 | string | TEXT | Reference |  |  | KÓD PRVKU
IT | Tepelná izolace | 03 | Vysokopevnostní polystyren | Rozměry | Plocha | x | x | x | x | x | x | Číselná hodnota plochy jedné strany prvku. | aae79528-7ed3-494d-956f-14edf1a66518 | number | m2 | NetArea |  | Plocha | PLOCHA
IT | Tepelná izolace | 03 | Vysokopevnostní polystyren | Rozměry | Tloušťka | x | x | x | x | x | x | Číselná hodnota tloušťky prvku udávaná v mm | 32301c0b-8310-4010-966f-cfbdede134a1 | number | mm | Thickness |  | Tloušťka | TLOUŠŤKA
IT | Tepelná izolace | 03 | Vysokopevnostní polystyren | Požární ochrana | Požární odolnost |  |  | x | x | x | x | Popisuje druh konstrukce (DP1, DP2, DP3), dobu požární odolnosti (15, 30, 45, …), mezní stav (R, E, I, W, …). | f2f51d2d-9339-4084-a4d6-b05bb8d22f22 | string | TEXT | FireRating |  | Požární odolnost
IT | Tepelná izolace | 03 | Vysokopevnostní polystyren | Technické informace | Součinitel prostupu tepla U |  |  | x | x | x | x | Číselná hodnota součinitele prostupu tepla uvedená v W/(m2.K) | 00fc1863-d7fa-4cc5-b397-623117443527 | number | W/m2.K | ThermalTransmittance
IT | Tepelná izolace | 03 | Vysokopevnostní polystyren | Technické informace | Součinitel difúzního odporu |  |  | x | x | x | x | Hodnota difusního odporu daného prvku/materiálu. | e239dfaa-d4c7-46e8-80b5-f0b52b4ebd0d | number | m/s | DiffusionResistanceFactor |  |  | SOUČINITEL DIFÚZNÍHO ODPORU
IT | Tepelná izolace | 03 | Vysokopevnostní polystyren | Technické informace | Systém kotvení |  |  | x | x | x | x | Textový popis systému kotvení střechy. | 2be5aee8-6b7e-4ea6-b0f8-2a9890c182af | string | TEXT | RoofAnchoring |  |  | SYSTÉM KOTVENÍ
IT | Tepelná izolace | 03 | Vysokopevnostní polystyren | Technické informace | Povrch 1 |  |  | x | x | x | x | Jednoznačné kódové označení líce povrchu prvku. | 4d11e391-acb8-43d4-8eb7-dd7cc5256f57 | string | TEXT | SurfaceObverseID |  |  | KÓD POVRCHU 1
IT | Tepelná izolace | 03 | Vysokopevnostní polystyren | Technické informace | Způsob spojení vrstev |  |  |  | x | x | x | Způsob spojení vrstev pro hydroizolace a tepelné izolace - natavení (plnoplošné, bodové), samolepící, kotvení, položení atd. | a901721d-e1f5-4219-8c39-83bcfe29268a | string | TEXT | LayerConnectionType |  |  | ZPŮSOB SPOJENÍ VRSTEV
IT | Tepelná izolace | 04 | PUR | Základní informace | Kód prvku | x | x | x | x | x | x | Jednoznačné a unikátní identifikační kód prvku. | 8472fd9c-65db-4cc3-b84a-cc7ae4276588 | string | TEXT | Reference |  |  | KÓD PRVKU
IT | Tepelná izolace | 04 | PUR | Rozměry | Plocha | x | x | x | x | x | x | Číselná hodnota plochy jedné strany prvku. | aae79528-7ed3-494d-956f-14edf1a66518 | number | m2 | NetArea |  | Plocha | PLOCHA
IT | Tepelná izolace | 04 | PUR | Rozměry | Tloušťka | x | x | x | x | x | x | Číselná hodnota tloušťky prvku udávaná v mm | 32301c0b-8310-4010-966f-cfbdede134a1 | number | mm | Thickness |  | Tloušťka | TLOUŠŤKA
IT | Tepelná izolace | 04 | PUR | Požární ochrana | Požární odolnost |  |  | x | x | x | x | Popisuje druh konstrukce (DP1, DP2, DP3), dobu požární odolnosti (15, 30, 45, …), mezní stav (R, E, I, W, …). | f2f51d2d-9339-4084-a4d6-b05bb8d22f22 | string | TEXT | FireRating |  | Požární odolnost
IT | Tepelná izolace | 04 | PUR | Technické informace | Součinitel prostupu tepla U |  |  | x | x | x | x | Číselná hodnota součinitele prostupu tepla uvedená v W/(m2.K) | 00fc1863-d7fa-4cc5-b397-623117443527 | number | W/m2.K | ThermalTransmittance
IT | Tepelná izolace | 04 | PUR | Technické informace | Součinitel difúzního odporu |  |  | x | x | x | x | Hodnota difusního odporu daného prvku/materiálu. | e239dfaa-d4c7-46e8-80b5-f0b52b4ebd0d | number | m/s | DiffusionResistanceFactor |  |  | SOUČINITEL DIFÚZNÍHO ODPORU
IT | Tepelná izolace | 04 | PUR | Technické informace | Systém kotvení |  |  | x | x | x | x | Textový popis systému kotvení střechy. | 2be5aee8-6b7e-4ea6-b0f8-2a9890c182af | string | TEXT | RoofAnchoring |  |  | SYSTÉM KOTVENÍ
IT | Tepelná izolace | 04 | PUR | Technické informace | Povrch 1 |  |  | x | x | x | x | Jednoznačné kódové označení líce povrchu prvku. | 4d11e391-acb8-43d4-8eb7-dd7cc5256f57 | string | TEXT | SurfaceObverseID |  |  | KÓD POVRCHU 1
IT | Tepelná izolace | 04 | PUR | Technické informace | Způsob spojení vrstev |  |  |  | x | x | x | Způsob spojení vrstev pro hydroizolace a tepelné izolace - natavení (plnoplošné, bodové), samolepící, kotvení, položení atd. | a901721d-e1f5-4219-8c39-83bcfe29268a | string | TEXT | LayerConnectionType |  |  | ZPŮSOB SPOJENÍ VRSTEV
IT | Tepelná izolace | 05 | PIR | Základní informace | Kód prvku | x | x | x | x | x | x | Jednoznačné a unikátní identifikační kód prvku. | 8472fd9c-65db-4cc3-b84a-cc7ae4276588 | string | TEXT | Reference |  |  | KÓD PRVKU
IT | Tepelná izolace | 05 | PIR | Rozměry | Plocha | x | x | x | x | x | x | Číselná hodnota plochy jedné strany prvku. | aae79528-7ed3-494d-956f-14edf1a66518 | number | m2 | NetArea |  | Plocha | PLOCHA
IT | Tepelná izolace | 05 | PIR | Rozměry | Tloušťka | x | x | x | x | x | x | Číselná hodnota tloušťky prvku udávaná v mm | 32301c0b-8310-4010-966f-cfbdede134a1 | number | mm | Thickness |  | Tloušťka | TLOUŠŤKA
IT | Tepelná izolace | 05 | PIR | Požární ochrana | Požární odolnost |  |  | x | x | x | x | Popisuje druh konstrukce (DP1, DP2, DP3), dobu požární odolnosti (15, 30, 45, …), mezní stav (R, E, I, W, …). | f2f51d2d-9339-4084-a4d6-b05bb8d22f22 | string | TEXT | FireRating |  | Požární odolnost
IT | Tepelná izolace | 05 | PIR | Technické informace | Součinitel prostupu tepla U |  |  | x | x | x | x | Číselná hodnota součinitele prostupu tepla uvedená v W/(m2.K) | 00fc1863-d7fa-4cc5-b397-623117443527 | number | W/m2.K | ThermalTransmittance
IT | Tepelná izolace | 05 | PIR | Technické informace | Součinitel difúzního odporu |  |  | x | x | x | x | Hodnota difusního odporu daného prvku/materiálu. | e239dfaa-d4c7-46e8-80b5-f0b52b4ebd0d | number | m/s | DiffusionResistanceFactor |  |  | SOUČINITEL DIFÚZNÍHO ODPORU
IT | Tepelná izolace | 05 | PIR | Technické informace | Systém kotvení |  |  | x | x | x | x | Textový popis systému kotvení střechy. | 2be5aee8-6b7e-4ea6-b0f8-2a9890c182af | string | TEXT | RoofAnchoring |  |  | SYSTÉM KOTVENÍ
IT | Tepelná izolace | 05 | PIR | Technické informace | Povrch 1 |  |  | x | x | x | x | Jednoznačné kódové označení líce povrchu prvku. | 4d11e391-acb8-43d4-8eb7-dd7cc5256f57 | string | TEXT | SurfaceObverseID |  |  | KÓD POVRCHU 1
IT | Tepelná izolace | 05 | PIR | Technické informace | Způsob spojení vrstev |  |  |  | x | x | x | Způsob spojení vrstev pro hydroizolace a tepelné izolace - natavení (plnoplošné, bodové), samolepící, kotvení, položení atd. | a901721d-e1f5-4219-8c39-83bcfe29268a | string | TEXT | LayerConnectionType |  |  | ZPŮSOB SPOJENÍ VRSTEV
IT | Tepelná izolace | 06 | Minerální vata | Základní informace | Kód prvku | x | x | x | x | x | x | Jednoznačné a unikátní identifikační kód prvku. | 8472fd9c-65db-4cc3-b84a-cc7ae4276588 | string | TEXT | Reference |  |  | KÓD PRVKU
IT | Tepelná izolace | 06 | Minerální vata | Rozměry | Plocha | x | x | x | x | x | x | Číselná hodnota plochy jedné strany prvku. | aae79528-7ed3-494d-956f-14edf1a66518 | number | m2 | NetArea |  | Plocha | PLOCHA
IT | Tepelná izolace | 06 | Minerální vata | Rozměry | Tloušťka | x | x | x | x | x | x | Číselná hodnota tloušťky prvku udávaná v mm | 32301c0b-8310-4010-966f-cfbdede134a1 | number | mm | Thickness |  | Tloušťka | TLOUŠŤKA
IT | Tepelná izolace | 06 | Minerální vata | Požární ochrana | Požární odolnost |  |  | x | x | x | x | Popisuje druh konstrukce (DP1, DP2, DP3), dobu požární odolnosti (15, 30, 45, …), mezní stav (R, E, I, W, …). | f2f51d2d-9339-4084-a4d6-b05bb8d22f22 | string | TEXT | FireRating |  | Požární odolnost
IT | Tepelná izolace | 06 | Minerální vata | Technické informace | Součinitel prostupu tepla U |  |  | x | x | x | x | Číselná hodnota součinitele prostupu tepla uvedená v W/(m2.K) | 00fc1863-d7fa-4cc5-b397-623117443527 | number | W/m2.K | ThermalTransmittance
IT | Tepelná izolace | 06 | Minerální vata | Technické informace | Součinitel difúzního odporu |  |  | x | x | x | x | Hodnota difusního odporu daného prvku/materiálu. | e239dfaa-d4c7-46e8-80b5-f0b52b4ebd0d | number | m/s | DiffusionResistanceFactor |  |  | SOUČINITEL DIFÚZNÍHO ODPORU
IT | Tepelná izolace | 06 | Minerální vata | Technické informace | Systém kotvení |  |  | x | x | x | x | Textový popis systému kotvení střechy. | 2be5aee8-6b7e-4ea6-b0f8-2a9890c182af | string | TEXT | RoofAnchoring |  |  | SYSTÉM KOTVENÍ
IT | Tepelná izolace | 06 | Minerální vata | Technické informace | Povrch 1 |  |  | x | x | x | x | Jednoznačné kódové označení líce povrchu prvku. | 4d11e391-acb8-43d4-8eb7-dd7cc5256f57 | string | TEXT | SurfaceObverseID |  |  | KÓD POVRCHU 1
IT | Tepelná izolace | 06 | Minerální vata | Technické informace | Způsob spojení vrstev |  |  |  | x | x | x | Způsob spojení vrstev pro hydroizolace a tepelné izolace - natavení (plnoplošné, bodové), samolepící, kotvení, položení atd. | a901721d-e1f5-4219-8c39-83bcfe29268a | string | TEXT | LayerConnectionType |  |  | ZPŮSOB SPOJENÍ VRSTEV
IT | Tepelná izolace | 07 | Minerální vlna | Základní informace | Kód prvku | x | x | x | x | x | x | Jednoznačné a unikátní identifikační kód prvku. | 8472fd9c-65db-4cc3-b84a-cc7ae4276588 | string | TEXT | Reference |  |  | KÓD PRVKU
IT | Tepelná izolace | 07 | Minerální vlna | Rozměry | Plocha | x | x | x | x | x | x | Číselná hodnota plochy jedné strany prvku. | aae79528-7ed3-494d-956f-14edf1a66518 | number | m2 | NetArea |  | Plocha | PLOCHA
IT | Tepelná izolace | 07 | Minerální vlna | Rozměry | Tloušťka | x | x | x | x | x | x | Číselná hodnota tloušťky prvku udávaná v mm | 32301c0b-8310-4010-966f-cfbdede134a1 | number | mm | Thickness |  | Tloušťka | TLOUŠŤKA
IT | Tepelná izolace | 07 | Minerální vlna | Požární ochrana | Požární odolnost |  |  | x | x | x | x | Popisuje druh konstrukce (DP1, DP2, DP3), dobu požární odolnosti (15, 30, 45, …), mezní stav (R, E, I, W, …). | f2f51d2d-9339-4084-a4d6-b05bb8d22f22 | string | TEXT | FireRating |  | Požární odolnost
IT | Tepelná izolace | 07 | Minerální vlna | Technické informace | Součinitel prostupu tepla U |  |  | x | x | x | x | Číselná hodnota součinitele prostupu tepla uvedená v W/(m2.K) | 00fc1863-d7fa-4cc5-b397-623117443527 | number | W/m2.K | ThermalTransmittance
IT | Tepelná izolace | 07 | Minerální vlna | Technické informace | Součinitel difúzního odporu |  |  | x | x | x | x | Hodnota difusního odporu daného prvku/materiálu. | e239dfaa-d4c7-46e8-80b5-f0b52b4ebd0d | number | m/s | DiffusionResistanceFactor |  |  | SOUČINITEL DIFÚZNÍHO ODPORU
IT | Tepelná izolace | 07 | Minerální vlna | Technické informace | Systém kotvení |  |  | x | x | x | x | Textový popis systému kotvení střechy. | 2be5aee8-6b7e-4ea6-b0f8-2a9890c182af | string | TEXT | RoofAnchoring |  |  | SYSTÉM KOTVENÍ
IT | Tepelná izolace | 07 | Minerální vlna | Technické informace | Povrch 1 |  |  | x | x | x | x | Jednoznačné kódové označení líce povrchu prvku. | 4d11e391-acb8-43d4-8eb7-dd7cc5256f57 | string | TEXT | SurfaceObverseID |  |  | KÓD POVRCHU 1
IT | Tepelná izolace | 07 | Minerální vlna | Technické informace | Způsob spojení vrstev |  |  |  | x | x | x | Způsob spojení vrstev pro hydroizolace a tepelné izolace - natavení (plnoplošné, bodové), samolepící, kotvení, položení atd. | a901721d-e1f5-4219-8c39-83bcfe29268a | string | TEXT | LayerConnectionType |  |  | ZPŮSOB SPOJENÍ VRSTEV
IT | Tepelná izolace | 08 | Pěnové sklo | Základní informace | Kód prvku | x | x | x | x | x | x | Jednoznačné a unikátní identifikační kód prvku. | 8472fd9c-65db-4cc3-b84a-cc7ae4276588 | string | TEXT | Reference |  |  | KÓD PRVKU
IT | Tepelná izolace | 08 | Pěnové sklo | Rozměry | Plocha | x | x | x | x | x | x | Číselná hodnota plochy jedné strany prvku. | aae79528-7ed3-494d-956f-14edf1a66518 | number | m2 | NetArea |  | Plocha | PLOCHA
IT | Tepelná izolace | 08 | Pěnové sklo | Rozměry | Tloušťka | x | x | x | x | x | x | Číselná hodnota tloušťky prvku udávaná v mm | 32301c0b-8310-4010-966f-cfbdede134a1 | number | mm | Thickness |  | Tloušťka | TLOUŠŤKA
IT | Tepelná izolace | 08 | Pěnové sklo | Požární ochrana | Požární odolnost |  |  | x | x | x | x | Popisuje druh konstrukce (DP1, DP2, DP3), dobu požární odolnosti (15, 30, 45, …), mezní stav (R, E, I, W, …). | f2f51d2d-9339-4084-a4d6-b05bb8d22f22 | string | TEXT | FireRating |  | Požární odolnost
IT | Tepelná izolace | 08 | Pěnové sklo | Technické informace | Součinitel prostupu tepla U |  |  | x | x | x | x | Číselná hodnota součinitele prostupu tepla uvedená v W/(m2.K) | 00fc1863-d7fa-4cc5-b397-623117443527 | number | W/m2.K | ThermalTransmittance
IT | Tepelná izolace | 08 | Pěnové sklo | Technické informace | Součinitel difúzního odporu |  |  | x | x | x | x | Hodnota difusního odporu daného prvku/materiálu. | e239dfaa-d4c7-46e8-80b5-f0b52b4ebd0d | number | m/s | DiffusionResistanceFactor |  |  | SOUČINITEL DIFÚZNÍHO ODPORU
IT | Tepelná izolace | 08 | Pěnové sklo | Technické informace | Systém kotvení |  |  | x | x | x | x | Textový popis systému kotvení střechy. | 2be5aee8-6b7e-4ea6-b0f8-2a9890c182af | string | TEXT | RoofAnchoring |  |  | SYSTÉM KOTVENÍ
IT | Tepelná izolace | 08 | Pěnové sklo | Technické informace | Povrch 1 |  |  | x | x | x | x | Jednoznačné kódové označení líce povrchu prvku. | 4d11e391-acb8-43d4-8eb7-dd7cc5256f57 | string | TEXT | SurfaceObverseID |  |  | KÓD POVRCHU 1
IT | Tepelná izolace | 08 | Pěnové sklo | Technické informace | Způsob spojení vrstev |  |  |  | x | x | x | Způsob spojení vrstev pro hydroizolace a tepelné izolace - natavení (plnoplošné, bodové), samolepící, kotvení, položení atd. | a901721d-e1f5-4219-8c39-83bcfe29268a | string | TEXT | LayerConnectionType |  |  | ZPŮSOB SPOJENÍ VRSTEV
IV | Izolace proti vibracím |  |  | Základní informace | Kód prvku | x | x | x | x | x | x | Jednoznačné a unikátní identifikační kód prvku. | 8472fd9c-65db-4cc3-b84a-cc7ae4276588 | string | TEXT | Reference |  |  | KÓD PRVKU
IV | Izolace proti vibracím |  |  | Rozměry | Tloušťka | [6 empty] | Číselná hodnota tloušťky prvku udávaná v mm | 32301c0b-8310-4010-966f-cfbdede134a1 | number | mm | Thickness |  | Tloušťka | TLOUŠŤKA
IZ | Izolace TZB | 01 | Tepelná | Základní informace | Kód prvku | x | x | x | x | x | x | Jednoznačné a unikátní identifikační kód prvku. | 8472fd9c-65db-4cc3-b84a-cc7ae4276588 | string | TEXT | Reference |  |  | KÓD PRVKU
IZ | Izolace TZB | 01 | Tepelná | Rozměry | Tloušťka | x | x | x | x | x | x | Číselná hodnota tloušťky prvku udávaná v mm | 32301c0b-8310-4010-966f-cfbdede134a1 | number | mm | Thickness |  | Tloušťka | TLOUŠŤKA
IZ | Izolace TZB | 01 | Tepelná | Technické informace | Referenční výrobek |  |  |  | x | x | x | Odkaz/název konkrétního výrobku požadovaných vlastností. | 476c8d05-7e87-4ae8-9531-e4f8fac84310 | string | TEXT | ModelReference |  |  | REFERENČNÍ VÝROBEK
IZ | Izolace TZB | 01 | Tepelná | Správa a údržba | Výrobní číslo | [5 empty] | x | Výrobní číslo. | 6116f509-6533-4bef-b712-1c88eaa28a5c | string | TEXT |  |  |  | VÝROBNÍ ČÍSLO
IZ | Izolace TZB | 01 | Tepelná | Rozměry | Plocha | x | x | x | x | x | x | Číselná hodnota plochy jedné strany prvku. | aae79528-7ed3-494d-956f-14edf1a66518 | number | m2 | NetArea |  | Plocha | PLOCHA
IZ | Izolace TZB | 01 | Tepelná | Rozměry | Objem | x | x | x | x | x | x | Číselná hodnota objemu prvku udávaná v m3. | 392b90c0-d704-4fa2-8993-f83cae64c544 | number | m3 | NetVolume |  | Objem | OBJEM
IZ | Izolace TZB | 01 | Tepelná | Základní informace | Specifikace |  |  |  | x | x | x | Textový popis vlastností prvků. | 144c0c89-5883-4ff4-9149-2108febc5575 | string
IZ | Izolace TZB | 01 | Tepelná | Technické informace | Hmotnost |  |  |  | x | x | x | [kg] Číselná hodnota udávaná v kg (ČISTÁ) | fc7df084-a11a-43e2-8ead-6c0cb1b83b1e | number | kg | NetWeight |  | Hmotnost | HMOTNOST
IZ | Izolace TZB | 01 | Tepelná | Správa a údržba | Model | [5 empty] | x | Konkrétní model instalovaného/předpokládaného výrobku. | 81444b10-717a-4fad-afb2-6f498dcf6820 | string | TEXT | ModelLabel |  | Model
IZ | Izolace TZB | 01 | Tepelná | Požární ochrana | Požární odolnost |  |  |  | x | x | x | Popisuje druh konstrukce (DP1, DP2, DP3), dobu požární odolnosti (15, 30, 45, …), mezní stav (R, E, I, W, …). | f2f51d2d-9339-4084-a4d6-b05bb8d22f22 | string | TEXT | FireRating |  | Požární odolnost
IZ | Izolace TZB | 02 | Akustická | Základní informace | Kód prvku | x | x | x | x | x | x | Jednoznačné a unikátní identifikační kód prvku. | 8472fd9c-65db-4cc3-b84a-cc7ae4276588 | string | TEXT | Reference |  |  | KÓD PRVKU
IZ | Izolace TZB | 02 | Akustická | Rozměry | Tloušťka | x | x | x | x | x | x | Číselná hodnota tloušťky prvku udávaná v mm | 32301c0b-8310-4010-966f-cfbdede134a1 | number | mm | Thickness |  | Tloušťka | TLOUŠŤKA
IZ | Izolace TZB | 02 | Akustická | Technické informace | Referenční výrobek |  |  |  | x | x | x | Odkaz/název konkrétního výrobku požadovaných vlastností. | 476c8d05-7e87-4ae8-9531-e4f8fac84310 | string | TEXT | ModelReference |  |  | REFERENČNÍ VÝROBEK
IZ | Izolace TZB | 02 | Akustická | Správa a údržba | Výrobní číslo | [5 empty] | x | Výrobní číslo. | 6116f509-6533-4bef-b712-1c88eaa28a5c | string | TEXT |  |  |  | VÝROBNÍ ČÍSLO
IZ | Izolace TZB | 02 | Akustická | Rozměry | Plocha | x | x | x | x | x | x | Číselná hodnota plochy jedné strany prvku. | aae79528-7ed3-494d-956f-14edf1a66518 | number | m2 | NetArea |  | Plocha | PLOCHA
IZ | Izolace TZB | 02 | Akustická | Rozměry | Objem | x | x | x | x | x | x | Číselná hodnota objemu prvku udávaná v m3. | 392b90c0-d704-4fa2-8993-f83cae64c544 | number | m3 | NetVolume |  | Objem | OBJEM
IZ | Izolace TZB | 02 | Akustická | Základní informace | Specifikace |  |  |  | x | x | x | Textový popis vlastností prvků. | 144c0c89-5883-4ff4-9149-2108febc5575 | string
IZ | Izolace TZB | 02 | Akustická | Technické informace | Hmotnost |  |  |  | x | x | x | [kg] Číselná hodnota udávaná v kg (ČISTÁ) | fc7df084-a11a-43e2-8ead-6c0cb1b83b1e | number | kg | NetWeight |  | Hmotnost | HMOTNOST
IZ | Izolace TZB | 02 | Akustická | Správa a údržba | Model | [5 empty] | x | Konkrétní model instalovaného/předpokládaného výrobku. | 81444b10-717a-4fad-afb2-6f498dcf6820 | string | TEXT | ModelLabel |  | Model
IZ | Izolace TZB | 02 | Akustická | Požární ochrana | Požární odolnost |  |  |  | x | x | x | Popisuje druh konstrukce (DP1, DP2, DP3), dobu požární odolnosti (15, 30, 45, …), mezní stav (R, E, I, W, …). | f2f51d2d-9339-4084-a4d6-b05bb8d22f22 | string | TEXT | FireRating |  | Požární odolnost
IZ | Izolace TZB | 03 | Protipožární | Základní informace | Kód prvku | x | x | x | x | x | x | Jednoznačné a unikátní identifikační kód prvku. | 8472fd9c-65db-4cc3-b84a-cc7ae4276588 | string | TEXT | Reference |  |  | KÓD PRVKU
IZ | Izolace TZB | 03 | Protipožární | Rozměry | Tloušťka | x | x | x | x | x | x | Číselná hodnota tloušťky prvku udávaná v mm | 32301c0b-8310-4010-966f-cfbdede134a1 | number | mm | Thickness |  | Tloušťka | TLOUŠŤKA
IZ | Izolace TZB | 03 | Protipožární | Technické informace | Referenční výrobek |  |  |  | x | x | x | Odkaz/název konkrétního výrobku požadovaných vlastností. | 476c8d05-7e87-4ae8-9531-e4f8fac84310 | string | TEXT | ModelReference |  |  | REFERENČNÍ VÝROBEK
IZ | Izolace TZB | 03 | Protipožární | Správa a údržba | Výrobní číslo | [5 empty] | x | Výrobní číslo. | 6116f509-6533-4bef-b712-1c88eaa28a5c | string | TEXT |  |  |  | VÝROBNÍ ČÍSLO
IZ | Izolace TZB | 03 | Protipožární | Rozměry | Plocha | x | x | x | x | x | x | Číselná hodnota plochy jedné strany prvku. | aae79528-7ed3-494d-956f-14edf1a66518 | number | m2 | NetArea |  | Plocha | PLOCHA
IZ | Izolace TZB | 03 | Protipožární | Rozměry | Objem | x | x | x | x | x | x | Číselná hodnota objemu prvku udávaná v m3. | 392b90c0-d704-4fa2-8993-f83cae64c544 | number | m3 | NetVolume |  | Objem | OBJEM
IZ | Izolace TZB | 03 | Protipožární | Základní informace | Specifikace |  |  |  | x | x | x | Textový popis vlastností prvků. | 144c0c89-5883-4ff4-9149-2108febc5575 | string
IZ | Izolace TZB | 03 | Protipožární | Technické informace | Hmotnost |  |  |  | x | x | x | [kg] Číselná hodnota udávaná v kg (ČISTÁ) | fc7df084-a11a-43e2-8ead-6c0cb1b83b1e | number | kg | NetWeight |  | Hmotnost | HMOTNOST
IZ | Izolace TZB | 03 | Protipožární | Správa a údržba | Model | [5 empty] | x | Konkrétní model instalovaného/předpokládaného výrobku. | 81444b10-717a-4fad-afb2-6f498dcf6820 | string | TEXT | ModelLabel |  | Model
IZ | Izolace TZB | 03 | Protipožární | Požární ochrana | Požární odolnost |  |  |  | x | x | x | Popisuje druh konstrukce (DP1, DP2, DP3), dobu požární odolnosti (15, 30, 45, …), mezní stav (R, E, I, W, …). | f2f51d2d-9339-4084-a4d6-b05bb8d22f22 | string | TEXT | FireRating |  | Požární odolnost
JV | Jednotka VZT | 01 | Samostatná | Základní informace | Okruh |  |  |  | x | x | x | Číslo okruhu. | 99e75ae9-b44e-48d3-8a89-766ea60c3f19 | string | TEXT |  |  |  | OKRUH
JV | Jednotka VZT | 01 | Samostatná | Správa a údržba | Výrobní číslo | [5 empty] | x | Výrobní číslo. | 6116f509-6533-4bef-b712-1c88eaa28a5c | string | TEXT |  |  |  | VÝROBNÍ ČÍSLO
JV | Jednotka VZT | 01 | Samostatná | Technické informace | Referenční výrobek |  |  |  | x | x | x | Odkaz/název konkrétního výrobku požadovaných vlastností. | 476c8d05-7e87-4ae8-9531-e4f8fac84310 | string | TEXT | ModelReference |  |  | REFERENČNÍ VÝROBEK
JV | Jednotka VZT | 01 | Samostatná | Technické informace | Hmotnost |  |  |  | x | x | x | [kg] Číselná hodnota udávaná v kg (ČISTÁ) | fc7df084-a11a-43e2-8ead-6c0cb1b83b1e | number | kg | NetWeight |  | Hmotnost | HMOTNOST
JV | Jednotka VZT | 01 | Samostatná | Technické informace | Statický tlak |  |  |  | x | x | x | Statický tlak. | 61e3d8d7-8a0c-4e53-8aee-e5bdce34ff13 | number | Pa |  |  |  | STATICKÝ TLAK
JV | Jednotka VZT | 01 | Samostatná | Technické informace | Maximální tlak |  |  |  | x | x | x | Maximální tlak. | ab2303d0-8b0b-4876-864c-a1bc11ce7dc0 | number | bar |  |  |  | MAXIMÁLNÍ TLAK
JV | Jednotka VZT | 01 | Samostatná | Technické informace | Maximální teplota |  |  |  | x | x | x | Maximální teplota. | da93db5a-4325-437b-a61e-abd0deddfe45 | number | °C |  |  |  | MAXIMÁLNÍ TEPLOTA
JV | Jednotka VZT | 01 | Samostatná | Technické informace | Minimální teplota |  |  |  | x | x | x | Minimální teplota. | 2f82a31d-f576-4705-8844-30b00a8f8c28 | number | °C |  |  |  | MINIMÁLNÍ TEPLOTA
JV | Jednotka VZT | 01 | Samostatná | Technické informace | Stupeň krytí |  |  |  | x | x | x | Úroveň ochrany elektrického zařízení proti vniknutí pevných částic a vody. | 4578b51f-fde8-4408-83df-e6765f299511 | number | IP |  |  |  | STUPEŇ KRYTÍ
JV | Jednotka VZT | 01 | Samostatná | Technické informace | Napájecí napětí |  |  |  | x | x | x | Napájecí napětí. | 855cdfce-00e2-4cdf-b623-cd9db09a7bd4 | number | V |  |  |  | NAPÁJECÍ NAPĚTÍ
JV | Jednotka VZT | 01 | Samostatná | Technické informace | Jmenovitý výkon |  |  |  | x | x | x | Jmenovitý výkon. | a3745b19-d491-40c2-ac8e-e1fc4bb5200b | number | kW |  |  |  | JMENOVITÝ VÝKON
JV | Jednotka VZT | 01 | Samostatná | Základní informace | Rozvaděč |  |  |  | x | x | x | Kód rozvaděče. | 815635af-a649-4c20-8102-ce9b0435bea0 | string | TEXT |  |  |  | ROZVADĚČ
JV | Jednotka VZT | 01 | Samostatná | Technické informace | Objem výměníku vody |  |  |  | x | x | x | Objem výměníku vody. | c7ccc1d5-d89f-4520-b1ca-fa9927ca396c | number | l |  |  |  | OBJEM VÝMĚNÍKU VODY
JV | Jednotka VZT | 01 | Samostatná | Technické informace | Průtok vody |  |  |  | x | x | x | Průtok vody. | 7a4ac9eb-b49e-4269-93dc-7b44f7a90738 | number | l/h |  |  |  | PRŮTOK VODY
JV | Jednotka VZT | 01 | Samostatná | Technické informace | Chladící výkon |  |  |  | x | x | x | Chladící výkon. | ab46d789-c4f3-4ae8-af6b-f888af653dd6 | number | kW |  |  |  | CHLADÍCÍ VÝKON
JV | Jednotka VZT | 01 | Samostatná | Technické informace | Topný výkon |  |  |  | x | x | x | Topný výkon. | 53d8582e-0c35-41dd-a330-3f99315c15b6 | number | kW |  |  |  | TOPNÝ VÝKON
JV | Jednotka VZT | 01 | Samostatná | Ostatní | Odváděný vzduch |  |  | x | x | x | x | Odváděný vzduch. | ee2995b5-a88d-4dfd-88d9-11d50f4a43a6 | number | m3/h |  |  |  | ODVÁDĚNÝ VZDUCH
JV | Jednotka VZT | 01 | Samostatná | Technické informace | Přiváděný vzduch |  |  | x | x | x | x | Přiváděný vzduch. | 57479ea9-bd47-4dad-a5b0-bb343cca44ce | number | m3/h |  |  |  | PŘIVÁDĚNÝ VZDUCH
JV | Jednotka VZT | 01 | Samostatná | Rozměry | Výška | x | x | x | x | x | x | Číselná hodnota výšky prvku udávaná v mm. | 6dc41ac5-e7b0-4295-ad56-18fcf4b15656 | number | mm | Height |  | Výška | VÝŠKA
JV | Jednotka VZT | 01 | Samostatná | Rozměry | Šířka | x | x | x | x | x | x | Číselná hodnota šířky prvku uvedená v mm. | f8795e7b-eda8-4278-82bf-fe7691e30a37 | number | mm | Width |  | Šířka | ŠÍŘKA
JV | Jednotka VZT | 01 | Samostatná | Rozměry | Délka | x | x | x | x | x | x | Číselná hodnota délky udávaná v mm. | bb212dba-9864-4827-9b83-93af56946f23 | number | mm | Length |  | Délka | DÉLKA
JV | Jednotka VZT | 01 | Samostatná | Základní informace | Kód prvku | x | x | x | x | x | x | Jednoznačné a unikátní identifikační kód prvku. | 8472fd9c-65db-4cc3-b84a-cc7ae4276588 | string | TEXT | Reference |  |  | KÓD PRVKU
JV | Jednotka VZT | 01 | Samostatná | Technické informace | Tlaková ztráta vody |  |  |  | x | x | x | Tlaková ztráta vody. | cd2655e8-950e-42cb-a314-0080814cb672 | number | l/h |  |  |  | TLAKOVÁ ZTRÁTA VODY
JV | Jednotka VZT | 01 | Samostatná | Technické informace | Provozní hmotnost |  |  | x | x | x | x | Provozní hmotnost. | 17db1d88-5721-4f74-b1e7-70416e49cbf8 | number | kg |  |  |  | PROVOZNÍ HMOTNOST
JV | Jednotka VZT | 01 | Samostatná | Základní informace | Podlaží prvku | x | x | x | x | x | x | Informace o přiřazení prvku ke konkrétnímu podlaží. | f3d1cdac-d010-4112-9e2f-221d44572fbc | string | TEXT |  |  |  | PODLAŽÍ PRVKU
JV | Jednotka VZT | 01 | Samostatná | Technické informace | Materiál |  |  |  | x | x | x | Materiálová specifikace prvku. | bd43e73e-8df9-40e7-a9bb-db9dc568768e | string | TEXT | ConstructionMaterial |  | Materiál | MATERIÁL
JV | Jednotka VZT | 01 | Samostatná | Základní informace | Číslo místnosti | x | x | x | x | x | x | Unikátní číslo místnosti. | 2fcc8124-c6cf-4e6e-80c4-25a3269536e8 | string | TEXT |  |  | Číslo místnosti | ČÍSLO MÍSTNOSTI
JV | Jednotka VZT | 01 | Samostatná | Rozměry | Jmenovitá velikost split systému výstupu 3 |  |  | x | x | x | x |  | 21ee8064-b17a-4b69-ae79-df06036fd6ea | integer | celé číslo
JV | Jednotka VZT | 01 | Samostatná | Rozměry | Jmenovitá velikost split systému výstupu 2 |  |  | x | x | x | x |  | 7fafb48f-70c5-4430-a1fd-bfcda0d0f8fa | integer | celé číslo
JV | Jednotka VZT | 01 | Samostatná | Rozměry | Jmenovitá velikost split systému výstupu 1 |  |  | x | x | x | x |  | 713a8420-7b5a-45b4-9622-b32bc5f4b4e2 | integer | celé číslo
JV | Jednotka VZT | 01 | Samostatná | Rozměry | Jmenovitá velikost split systému vstupu 4 |  |  | x | x | x | x |  | 95042172-be22-4529-95cc-6a7ef8fd0e74 | integer | celé číslo
JV | Jednotka VZT | 01 | Samostatná | Rozměry | Jmenovitá velikost split systému vstupu 3 |  |  | x | x | x | x |  | 8c7aefb1-5446-4f3a-b323-43470d6af386 | integer | celé číslo
JV | Jednotka VZT | 01 | Samostatná | Rozměry | Jmenovitá velikost split systému vstupu 2 |  |  | x | x | x | x |  | 566a80ac-55f8-4863-884c-e8dda9a7a23f | integer | celé číslo
JV | Jednotka VZT | 01 | Samostatná | Rozměry | Jmenovitá velikost split systému vstupu 1 |  |  | x | x | x | x |  | 27d93f25-5136-4950-9c59-13e98560211a | integer | celé číslo
JV | Jednotka VZT | 01 | Samostatná | Technické informace | Teplonosná látka |  |  | x | x | x | x | Typ média. | 982f5810-a711-45b6-b7dd-ea8f017a80d8 | string | TEXT |  |  |  | TEPLONOSNÁ LÁTKA
JV | Jednotka VZT | 01 | Samostatná | Rozměry | Jmenovitá velikost odvodu kondenzátu |  |  | x | x | x | x |  | 020e9d85-7c65-4eca-822a-ea2577cfedaf | integer | celé číslo
JV | Jednotka VZT | 01 | Samostatná | Technické informace | Jmenovitá velikost výfuk - výška |  |  | x | x | x | x |  | f7ebf035-70e5-42d1-8d06-5ac84411c0d1 | number | mm
JV | Jednotka VZT | 01 | Samostatná | Technické informace | Jmenovitá velikost vstupu |  |  | x | x | x | x | Vnitřní DN vstupu. | 68d9594e-843e-48d8-b40a-8cf9ac79da37 | integer | celé číslo |  |  |  | JMENOVITÁ VELIKOST VSTUPU
JV | Jednotka VZT | 01 | Samostatná | Rozměry | Jmenovitá velikost split systému výstupu 4 |  |  | x | x | x | x |  | 2615f1cc-5871-47a5-a545-b407af0536c2 | integer | celé číslo
JV | Jednotka VZT | 01 | Samostatná | Technické informace | Jmenovitá velikost výfuk - šířka |  |  | x | x | x | x |  | ea571218-bc84-490f-9861-850c1a4241f5 | number | mm
JV | Jednotka VZT | 01 | Samostatná | Technické informace | Jmenovitá velikost sání - výška |  |  | x | x | x | x |  | 2ecd29ec-de9f-4b09-8b5b-aec8ba005bff | number | mm
JV | Jednotka VZT | 01 | Samostatná | Technické informace | Jmenovitá velikost sání - šířka |  |  | x | x | x | x |  | 50bcc3bb-4290-461a-9e45-f237cf615e06 | number | mm
JV | Jednotka VZT | 01 | Samostatná | Technické informace | Jmenovitá velikost odvod - výška |  |  | x | x | x | x |  | be29ee00-6967-4bc4-94f0-e9cbd5cfd0cd | number | mm
JV | Jednotka VZT | 01 | Samostatná | Technické informace | Jmenovitá velikost odvod - šířka |  |  | x | x | x | x |  | 431924ce-99f9-4673-9084-1ef89b10639a | number | mm
JV | Jednotka VZT | 01 | Samostatná | Technické informace | Jmenovitá velikost přívod - výška |  |  | x | x | x | x |  | 70a9ae3f-c4ec-41e3-a55b-372802794861 | number | mm
JV | Jednotka VZT | 01 | Samostatná | Technické informace | Jmenovitá velikost přívod - šířka |  |  | x | x | x | x |  | 4f9179e5-4bcb-482b-bcc9-15bdf56bcdfa | number | mm
JV | Jednotka VZT | 01 | Samostatná | Technické informace | Jmenovitá velikost výstupu |  |  | x | x | x | x | Vnitřní DN výstupu. | 71087892-7d6e-4ce2-b9fc-12d15cbbe9a1 | integer | celé číslo |  |  |  | JMENOVITÁ VELIKOST VÝSTUPU
JV | Jednotka VZT | 01 | Samostatná | Technické informace | Jmenovitý příkon |  |  |  | x | x | x | Jmenovitý příkon. | f123731e-fd63-41fe-8e30-cb36e099b6a0 | number | kW |  |  |  | JMENOVITÝ PŘÍKON
JV | Jednotka VZT | 01 | Samostatná | Technické informace | Počet fází |  |  |  | x | x | x | Počet fází | 9bc94ef8-9edf-480b-bde7-abefd2d50013 | integer | číslo
JV | Jednotka VZT | 01 | Samostatná | Technické informace | Číslo okruhu |  |  |  | x | x | x | Číslo okruhu. | c7f94b3c-0323-45fb-ae6a-8ae714ff0fca | string | TEXT
JV | Jednotka VZT | 01 | Samostatná | Základní informace | Specifikace |  |  | x | x | x | x | Textový popis vlastností prvků. | 144c0c89-5883-4ff4-9149-2108febc5575 | string
JV | Jednotka VZT | 02 | Do potrubí | Základní informace | Okruh |  |  |  | x | x | x | Číslo okruhu. | 99e75ae9-b44e-48d3-8a89-766ea60c3f19 | string | TEXT |  |  |  | OKRUH
JV | Jednotka VZT | 02 | Do potrubí | Správa a údržba | Výrobní číslo | [5 empty] | x | Výrobní číslo. | 6116f509-6533-4bef-b712-1c88eaa28a5c | string | TEXT |  |  |  | VÝROBNÍ ČÍSLO
JV | Jednotka VZT | 02 | Do potrubí | Technické informace | Referenční výrobek |  |  |  | x | x | x | Odkaz/název konkrétního výrobku požadovaných vlastností. | 476c8d05-7e87-4ae8-9531-e4f8fac84310 | string | TEXT | ModelReference |  |  | REFERENČNÍ VÝROBEK
JV | Jednotka VZT | 02 | Do potrubí | Technické informace | Hmotnost |  |  |  | x | x | x | [kg] Číselná hodnota udávaná v kg (ČISTÁ) | fc7df084-a11a-43e2-8ead-6c0cb1b83b1e | number | kg | NetWeight |  | Hmotnost | HMOTNOST
JV | Jednotka VZT | 02 | Do potrubí | Technické informace | Statický tlak |  |  |  | x | x | x | Statický tlak. | 61e3d8d7-8a0c-4e53-8aee-e5bdce34ff13 | number | Pa |  |  |  | STATICKÝ TLAK
JV | Jednotka VZT | 02 | Do potrubí | Technické informace | Maximální tlak |  |  |  | x | x | x | Maximální tlak. | ab2303d0-8b0b-4876-864c-a1bc11ce7dc0 | number | bar |  |  |  | MAXIMÁLNÍ TLAK
JV | Jednotka VZT | 02 | Do potrubí | Technické informace | Maximální teplota |  |  |  | x | x | x | Maximální teplota. | da93db5a-4325-437b-a61e-abd0deddfe45 | number | °C |  |  |  | MAXIMÁLNÍ TEPLOTA
JV | Jednotka VZT | 02 | Do potrubí | Technické informace | Minimální teplota |  |  |  | x | x | x | Minimální teplota. | 2f82a31d-f576-4705-8844-30b00a8f8c28 | number | °C |  |  |  | MINIMÁLNÍ TEPLOTA
JV | Jednotka VZT | 02 | Do potrubí | Technické informace | Stupeň krytí |  |  |  | x | x | x | Úroveň ochrany elektrického zařízení proti vniknutí pevných částic a vody. | 4578b51f-fde8-4408-83df-e6765f299511 | number | IP |  |  |  | STUPEŇ KRYTÍ
JV | Jednotka VZT | 02 | Do potrubí | Technické informace | Napájecí napětí |  |  |  | x | x | x | Napájecí napětí. | 855cdfce-00e2-4cdf-b623-cd9db09a7bd4 | number | V |  |  |  | NAPÁJECÍ NAPĚTÍ
JV | Jednotka VZT | 02 | Do potrubí | Technické informace | Jmenovitý výkon |  |  |  | x | x | x | Jmenovitý výkon. | a3745b19-d491-40c2-ac8e-e1fc4bb5200b | number | kW |  |  |  | JMENOVITÝ VÝKON
JV | Jednotka VZT | 02 | Do potrubí | Základní informace | Rozvaděč |  |  |  | x | x | x | Kód rozvaděče. | 815635af-a649-4c20-8102-ce9b0435bea0 | string | TEXT |  |  |  | ROZVADĚČ
JV | Jednotka VZT | 02 | Do potrubí | Technické informace | Objem výměníku vody |  |  |  | x | x | x | Objem výměníku vody. | c7ccc1d5-d89f-4520-b1ca-fa9927ca396c | number | l |  |  |  | OBJEM VÝMĚNÍKU VODY
JV | Jednotka VZT | 02 | Do potrubí | Technické informace | Průtok vody |  |  |  | x | x | x | Průtok vody. | 7a4ac9eb-b49e-4269-93dc-7b44f7a90738 | number | l/h |  |  |  | PRŮTOK VODY
JV | Jednotka VZT | 02 | Do potrubí | Technické informace | Chladící výkon |  |  |  | x | x | x | Chladící výkon. | ab46d789-c4f3-4ae8-af6b-f888af653dd6 | number | kW |  |  |  | CHLADÍCÍ VÝKON
JV | Jednotka VZT | 02 | Do potrubí | Technické informace | Topný výkon |  |  |  | x | x | x | Topný výkon. | 53d8582e-0c35-41dd-a330-3f99315c15b6 | number | kW |  |  |  | TOPNÝ VÝKON
JV | Jednotka VZT | 02 | Do potrubí | Ostatní | Odváděný vzduch |  |  | x | x | x | x | Odváděný vzduch. | ee2995b5-a88d-4dfd-88d9-11d50f4a43a6 | number | m3/h |  |  |  | ODVÁDĚNÝ VZDUCH
JV | Jednotka VZT | 02 | Do potrubí | Technické informace | Přiváděný vzduch |  |  | x | x | x | x | Přiváděný vzduch. | 57479ea9-bd47-4dad-a5b0-bb343cca44ce | number | m3/h |  |  |  | PŘIVÁDĚNÝ VZDUCH
JV | Jednotka VZT | 02 | Do potrubí | Rozměry | Výška | x | x | x | x | x | x | Číselná hodnota výšky prvku udávaná v mm. | 6dc41ac5-e7b0-4295-ad56-18fcf4b15656 | number | mm | Height |  | Výška | VÝŠKA
JV | Jednotka VZT | 02 | Do potrubí | Rozměry | Šířka | x | x | x | x | x | x | Číselná hodnota šířky prvku uvedená v mm. | f8795e7b-eda8-4278-82bf-fe7691e30a37 | number | mm | Width |  | Šířka | ŠÍŘKA
JV | Jednotka VZT | 02 | Do potrubí | Rozměry | Délka | x | x | x | x | x | x | Číselná hodnota délky udávaná v mm. | bb212dba-9864-4827-9b83-93af56946f23 | number | mm | Length |  | Délka | DÉLKA
JV | Jednotka VZT | 02 | Do potrubí | Základní informace | Kód prvku | x | x | x | x | x | x | Jednoznačné a unikátní identifikační kód prvku. | 8472fd9c-65db-4cc3-b84a-cc7ae4276588 | string | TEXT | Reference |  |  | KÓD PRVKU
JV | Jednotka VZT | 02 | Do potrubí | Technické informace | Tlaková ztráta vody |  |  |  | x | x | x | Tlaková ztráta vody. | cd2655e8-950e-42cb-a314-0080814cb672 | number | l/h |  |  |  | TLAKOVÁ ZTRÁTA VODY
JV | Jednotka VZT | 02 | Do potrubí | Technické informace | Provozní hmotnost |  |  | x | x | x | x | Provozní hmotnost. | 17db1d88-5721-4f74-b1e7-70416e49cbf8 | number | kg |  |  |  | PROVOZNÍ HMOTNOST
JV | Jednotka VZT | 02 | Do potrubí | Základní informace | Podlaží prvku | x | x | x | x | x | x | Informace o přiřazení prvku ke konkrétnímu podlaží. | f3d1cdac-d010-4112-9e2f-221d44572fbc | string | TEXT |  |  |  | PODLAŽÍ PRVKU
JV | Jednotka VZT | 02 | Do potrubí | Technické informace | Materiál |  |  |  | x | x | x | Materiálová specifikace prvku. | bd43e73e-8df9-40e7-a9bb-db9dc568768e | string | TEXT | ConstructionMaterial |  | Materiál | MATERIÁL
JV | Jednotka VZT | 02 | Do potrubí | Základní informace | Číslo místnosti | x | x | x | x | x | x | Unikátní číslo místnosti. | 2fcc8124-c6cf-4e6e-80c4-25a3269536e8 | string | TEXT |  |  | Číslo místnosti | ČÍSLO MÍSTNOSTI
JV | Jednotka VZT | 02 | Do potrubí | Rozměry | Jmenovitá velikost split systému výstupu 3 |  |  | x | x | x | x |  | 21ee8064-b17a-4b69-ae79-df06036fd6ea | integer | celé číslo
JV | Jednotka VZT | 02 | Do potrubí | Rozměry | Jmenovitá velikost split systému výstupu 2 |  |  | x | x | x | x |  | 7fafb48f-70c5-4430-a1fd-bfcda0d0f8fa | integer | celé číslo
JV | Jednotka VZT | 02 | Do potrubí | Rozměry | Jmenovitá velikost split systému výstupu 1 |  |  | x | x | x | x |  | 713a8420-7b5a-45b4-9622-b32bc5f4b4e2 | integer | celé číslo
JV | Jednotka VZT | 02 | Do potrubí | Rozměry | Jmenovitá velikost split systému vstupu 4 |  |  | x | x | x | x |  | 95042172-be22-4529-95cc-6a7ef8fd0e74 | integer | celé číslo
JV | Jednotka VZT | 02 | Do potrubí | Rozměry | Jmenovitá velikost split systému vstupu 3 |  |  | x | x | x | x |  | 8c7aefb1-5446-4f3a-b323-43470d6af386 | integer | celé číslo
JV | Jednotka VZT | 02 | Do potrubí | Rozměry | Jmenovitá velikost split systému vstupu 2 |  |  | x | x | x | x |  | 566a80ac-55f8-4863-884c-e8dda9a7a23f | integer | celé číslo
JV | Jednotka VZT | 02 | Do potrubí | Rozměry | Jmenovitá velikost split systému vstupu 1 |  |  | x | x | x | x |  | 27d93f25-5136-4950-9c59-13e98560211a | integer | celé číslo
JV | Jednotka VZT | 02 | Do potrubí | Technické informace | Teplonosná látka |  |  | x | x | x | x | Typ média. | 982f5810-a711-45b6-b7dd-ea8f017a80d8 | string | TEXT |  |  |  | TEPLONOSNÁ LÁTKA
JV | Jednotka VZT | 02 | Do potrubí | Rozměry | Jmenovitá velikost odvodu kondenzátu |  |  | x | x | x | x |  | 020e9d85-7c65-4eca-822a-ea2577cfedaf | integer | celé číslo
JV | Jednotka VZT | 02 | Do potrubí | Technické informace | Jmenovitá velikost výfuk - výška |  |  | x | x | x | x |  | f7ebf035-70e5-42d1-8d06-5ac84411c0d1 | number | mm
JV | Jednotka VZT | 02 | Do potrubí | Technické informace | Jmenovitá velikost vstupu |  |  | x | x | x | x | Vnitřní DN vstupu. | 68d9594e-843e-48d8-b40a-8cf9ac79da37 | integer | celé číslo |  |  |  | JMENOVITÁ VELIKOST VSTUPU
JV | Jednotka VZT | 02 | Do potrubí | Rozměry | Jmenovitá velikost split systému výstupu 4 |  |  | x | x | x | x |  | 2615f1cc-5871-47a5-a545-b407af0536c2 | integer | celé číslo
JV | Jednotka VZT | 02 | Do potrubí | Technické informace | Jmenovitá velikost výfuk - šířka |  |  | x | x | x | x |  | ea571218-bc84-490f-9861-850c1a4241f5 | number | mm
JV | Jednotka VZT | 02 | Do potrubí | Technické informace | Jmenovitá velikost sání - výška |  |  | x | x | x | x |  | 2ecd29ec-de9f-4b09-8b5b-aec8ba005bff | number | mm
JV | Jednotka VZT | 02 | Do potrubí | Technické informace | Jmenovitá velikost sání - šířka |  |  | x | x | x | x |  | 50bcc3bb-4290-461a-9e45-f237cf615e06 | number | mm
JV | Jednotka VZT | 02 | Do potrubí | Technické informace | Jmenovitá velikost odvod - výška |  |  | x | x | x | x |  | be29ee00-6967-4bc4-94f0-e9cbd5cfd0cd | number | mm
JV | Jednotka VZT | 02 | Do potrubí | Technické informace | Jmenovitá velikost odvod - šířka |  |  | x | x | x | x |  | 431924ce-99f9-4673-9084-1ef89b10639a | number | mm
JV | Jednotka VZT | 02 | Do potrubí | Technické informace | Jmenovitá velikost přívod - výška |  |  | x | x | x | x |  | 70a9ae3f-c4ec-41e3-a55b-372802794861 | number | mm
JV | Jednotka VZT | 02 | Do potrubí | Technické informace | Jmenovitá velikost přívod - šířka |  |  | x | x | x | x |  | 4f9179e5-4bcb-482b-bcc9-15bdf56bcdfa | number | mm
JV | Jednotka VZT | 02 | Do potrubí | Technické informace | Jmenovitá velikost výstupu |  |  | x | x | x | x | Vnitřní DN výstupu. | 71087892-7d6e-4ce2-b9fc-12d15cbbe9a1 | integer | celé číslo |  |  |  | JMENOVITÁ VELIKOST VÝSTUPU
JV | Jednotka VZT | 02 | Do potrubí | Technické informace | Jmenovitý příkon |  |  |  | x | x | x | Jmenovitý příkon. | f123731e-fd63-41fe-8e30-cb36e099b6a0 | number | kW |  |  |  | JMENOVITÝ PŘÍKON
JV | Jednotka VZT | 02 | Do potrubí | Technické informace | Počet fází |  |  |  | x | x | x | Počet fází | 9bc94ef8-9edf-480b-bde7-abefd2d50013 | integer | číslo
JV | Jednotka VZT | 02 | Do potrubí | Technické informace | Číslo okruhu |  |  |  | x | x | x | Číslo okruhu. | c7f94b3c-0323-45fb-ae6a-8ae714ff0fca | string | TEXT
JV | Jednotka VZT | 02 | Do potrubí | Základní informace | Specifikace |  |  | x | x | x | x | Textový popis vlastností prvků. | 144c0c89-5883-4ff4-9149-2108febc5575 | string
KB | Kabel |  |  | Technické informace | Materiál | [5 empty] | x | Materiálová specifikace prvku. | bd43e73e-8df9-40e7-a9bb-db9dc568768e | string | TEXT | ConstructionMaterial |  | Materiál | MATERIÁL
KB | Kabel |  |  | Požární ochrana | Požární odolnost |  |  | x | x | x | x | Popisuje druh konstrukce (DP1, DP2, DP3), dobu požární odolnosti (15, 30, 45, …), mezní stav (R, E, I, W, …). | f2f51d2d-9339-4084-a4d6-b05bb8d22f22 | string | TEXT | FireRating |  | Požární odolnost
KB | Kabel |  |  | Správa a údržba | Model | [5 empty] | x | Konkrétní model instalovaného/předpokládaného výrobku. | 81444b10-717a-4fad-afb2-6f498dcf6820 | string | TEXT | ModelLabel |  | Model
KB | Kabel |  |  | Technické informace | Hmotnost MJ |  |  |  | x | x | x |  | a0676520-0364-4124-95bc-ad52e0fea873 | number | kg/m
KB | Kabel |  |  | Základní informace | Podlaží prvku |  |  | x | x | x | x | Informace o přiřazení prvku ke konkrétnímu podlaží. | f3d1cdac-d010-4112-9e2f-221d44572fbc | string | TEXT |  |  |  | PODLAŽÍ PRVKU
KB | Kabel |  |  | Rozměry | Průměr |  |  | x | x | x | x | Číselná hodnota průměru kruhového prvku uvedená v mm. | 8a582332-065d-4e8b-a8d3-407240cf3963 | number | mm | Diameter |  | Průměr | PRŮMĚR
KB | Kabel |  |  | Rozměry | Délka | x | x | x | x | x | x | Číselná hodnota délky udávaná v mm. | bb212dba-9864-4827-9b83-93af56946f23 | number | mm | Length |  | Délka | DÉLKA
KD | Kotevní deska |  |  | Základní informace | Kód prvku |  |  |  | x | x | x | Jednoznačné a unikátní identifikační kód prvku. | 8472fd9c-65db-4cc3-b84a-cc7ae4276588 | string | TEXT | Reference |  |  | KÓD PRVKU
KD | Kotevní deska |  |  | Rozměry | Délka |  |  |  | x | x | x | Číselná hodnota délky udávaná v mm. | bb212dba-9864-4827-9b83-93af56946f23 | number | mm | Length |  | Délka | DÉLKA
KD | Kotevní deska |  |  | Rozměry | Šířka |  |  |  | x | x | x | Číselná hodnota šířky prvku uvedená v mm. | f8795e7b-eda8-4278-82bf-fe7691e30a37 | number | mm | Width |  | Šířka | ŠÍŘKA
KD | Kotevní deska |  |  | Rozměry | Výška |  |  |  | x | x | x | Číselná hodnota výšky prvku udávaná v mm. | 6dc41ac5-e7b0-4295-ad56-18fcf4b15656 | number | mm | Height |  | Výška | VÝŠKA
KD | Kotevní deska |  |  | Požární ochrana | Požární odolnost |  |  |  | x | x | x | Popisuje druh konstrukce (DP1, DP2, DP3), dobu požární odolnosti (15, 30, 45, …), mezní stav (R, E, I, W, …). | f2f51d2d-9339-4084-a4d6-b05bb8d22f22 | string | TEXT | FireRating |  | Požární odolnost
KM | Spalinová cesta | 01 | Zděný | Rozměry | Délka | x | x | x | x | x | x | Číselná hodnota délky udávaná v mm. | bb212dba-9864-4827-9b83-93af56946f23 | number | mm | Length |  | Délka | DÉLKA
KM | Spalinová cesta | 01 | Zděný | Základní informace | Podlaží | x | x | x | x | x | x | Informace o přiřazení prvku ke konkrétnímu podlaží. Nadzemní podlaží 1NP, 2NP, atd. Podzemní podlaží 1PP, 2PP, atd. | b9e16de5-b55b-44f7-ba76-06fda08c601a | string | TEXT | FloorID |  | Podlaží | PODLAŽÍ
KM | Spalinová cesta | 01 | Zděný | Základní informace | Kód prvku | x | x | x | x | x | x | Jednoznačné a unikátní identifikační kód prvku. | 8472fd9c-65db-4cc3-b84a-cc7ae4276588 | string | TEXT | Reference |  |  | KÓD PRVKU
KM | Spalinová cesta | 01 | Zděný | Technické informace | Referenční výrobek |  |  |  | x | x | x | Odkaz/název konkrétního výrobku požadovaných vlastností. | 476c8d05-7e87-4ae8-9531-e4f8fac84310 | string | TEXT | ModelReference |  |  | REFERENČNÍ VÝROBEK
KM | Spalinová cesta | 01 | Zděný | Rozměry | Výška | x | x | x | x | x | x | Číselná hodnota výšky prvku udávaná v mm. | 6dc41ac5-e7b0-4295-ad56-18fcf4b15656 | number | mm | Height |  | Výška | VÝŠKA
KM | Spalinová cesta | 01 | Zděný | Rozměry | Šířka | x | x | x | x | x | x | Číselná hodnota šířky prvku uvedená v mm. | f8795e7b-eda8-4278-82bf-fe7691e30a37 | number | mm | Width |  | Šířka | ŠÍŘKA
KM | Spalinová cesta | 01 | Zděný | Rozměry | Průměr |  |  | x | x | x | x | Číselná hodnota průměru kruhového prvku uvedená v mm. | 8a582332-065d-4e8b-a8d3-407240cf3963 | number | mm | Diameter |  | Průměr | PRŮMĚR
KM | Spalinová cesta | 01 | Zděný | Technické informace | Průměr spalinové cesty |  |  | x | x | x | x | Číselná hodnota průměru spalinové cesty uvedená v mm. | 99bda12f-0aca-4b35-b673-bdf6dd4bddac | number | mm
KM | Spalinová cesta | 01 | Zděný | Technické informace | Počet průduchů |  |  | x | x | x | x | Udává počet průduchů. | 6077d8bd-b8c8-459c-a025-26eb0a9ce7c8 | number | celé číslo
KM | Spalinová cesta | 02 | Nerezová | Rozměry | Délka | x | x | x | x | x | x | Číselná hodnota délky udávaná v mm. | bb212dba-9864-4827-9b83-93af56946f23 | number | mm | Length |  | Délka | DÉLKA
KM | Spalinová cesta | 02 | Nerezová | Základní informace | Podlaží | x | x | x | x | x | x | Informace o přiřazení prvku ke konkrétnímu podlaží. Nadzemní podlaží 1NP, 2NP, atd. Podzemní podlaží 1PP, 2PP, atd. | b9e16de5-b55b-44f7-ba76-06fda08c601a | string | TEXT | FloorID |  | Podlaží | PODLAŽÍ
KM | Spalinová cesta | 02 | Nerezová | Základní informace | Kód prvku | x | x | x | x | x | x | Jednoznačné a unikátní identifikační kód prvku. | 8472fd9c-65db-4cc3-b84a-cc7ae4276588 | string | TEXT | Reference |  |  | KÓD PRVKU
KM | Spalinová cesta | 02 | Nerezová | Technické informace | Referenční výrobek |  |  |  | x | x | x | Odkaz/název konkrétního výrobku požadovaných vlastností. | 476c8d05-7e87-4ae8-9531-e4f8fac84310 | string | TEXT | ModelReference |  |  | REFERENČNÍ VÝROBEK
KM | Spalinová cesta | 02 | Nerezová | Rozměry | Výška | x | x | x | x | x | x | Číselná hodnota výšky prvku udávaná v mm. | 6dc41ac5-e7b0-4295-ad56-18fcf4b15656 | number | mm | Height |  | Výška | VÝŠKA
KM | Spalinová cesta | 02 | Nerezová | Rozměry | Šířka | x | x | x | x | x | x | Číselná hodnota šířky prvku uvedená v mm. | f8795e7b-eda8-4278-82bf-fe7691e30a37 | number | mm | Width |  | Šířka | ŠÍŘKA
KM | Spalinová cesta | 02 | Nerezová | Rozměry | Průměr |  |  | x | x | x | x | Číselná hodnota průměru kruhového prvku uvedená v mm. | 8a582332-065d-4e8b-a8d3-407240cf3963 | number | mm | Diameter |  | Průměr | PRŮMĚR
KM | Spalinová cesta | 02 | Nerezová | Technické informace | Průměr spalinové cesty |  |  | x | x | x | x | Číselná hodnota průměru spalinové cesty uvedená v mm. | 99bda12f-0aca-4b35-b673-bdf6dd4bddac | number | mm
KM | Spalinová cesta | 02 | Nerezová | Technické informace | Počet průduchů |  |  | x | x | x | x | Udává počet průduchů. | 6077d8bd-b8c8-459c-a025-26eb0a9ce7c8 | number | celé číslo
KP | Podlahové a kapilární vytápění | 01 | Teplovodní | Základní informace | Kód prvku | x | x | x | x | x | x | Jednoznačné a unikátní identifikační kód prvku. | 8472fd9c-65db-4cc3-b84a-cc7ae4276588 | string | TEXT | Reference |  |  | KÓD PRVKU
KP | Podlahové a kapilární vytápění | 01 | Teplovodní | Základní informace | Podlaží prvku | x | x | x | x | x | x | Informace o přiřazení prvku ke konkrétnímu podlaží. | f3d1cdac-d010-4112-9e2f-221d44572fbc | string | TEXT |  |  |  | PODLAŽÍ PRVKU
KP | Podlahové a kapilární vytápění | 01 | Teplovodní | Základní informace | Číslo místnosti | x | x | x | x | x | x | Unikátní číslo místnosti. | 2fcc8124-c6cf-4e6e-80c4-25a3269536e8 | string | TEXT |  |  | Číslo místnosti | ČÍSLO MÍSTNOSTI
KP | Podlahové a kapilární vytápění | 01 | Teplovodní | Technické informace | Referenční výrobek |  |  |  | x | x | x | Odkaz/název konkrétního výrobku požadovaných vlastností. | 476c8d05-7e87-4ae8-9531-e4f8fac84310 | string | TEXT | ModelReference |  |  | REFERENČNÍ VÝROBEK
KP | Podlahové a kapilární vytápění | 01 | Teplovodní | Správa a údržba | Model | [5 empty] | x | Konkrétní model instalovaného/předpokládaného výrobku. | 81444b10-717a-4fad-afb2-6f498dcf6820 | string | TEXT | ModelLabel |  | Model
KP | Podlahové a kapilární vytápění | 01 | Teplovodní | Technické informace | Teplonosná látka |  |  | x | x | x | x | Typ média. | 982f5810-a711-45b6-b7dd-ea8f017a80d8 | string | TEXT |  |  |  | TEPLONOSNÁ LÁTKA
KP | Podlahové a kapilární vytápění | 01 | Teplovodní | Rozměry | Délka | x | x | x | x | x | x | Číselná hodnota délky udávaná v mm. | bb212dba-9864-4827-9b83-93af56946f23 | number | mm | Length |  | Délka | DÉLKA
KP | Podlahové a kapilární vytápění | 01 | Teplovodní | Rozměry | Šířka | x | x | x | x | x | x | Číselná hodnota šířky prvku uvedená v mm. | f8795e7b-eda8-4278-82bf-fe7691e30a37 | number | mm | Width |  | Šířka | ŠÍŘKA
KP | Podlahové a kapilární vytápění | 01 | Teplovodní | Rozměry | Výška | x | x | x | x | x | x | Číselná hodnota výšky prvku udávaná v mm. | 6dc41ac5-e7b0-4295-ad56-18fcf4b15656 | number | mm | Height |  | Výška | VÝŠKA
KP | Podlahové a kapilární vytápění | 01 | Teplovodní | Technické informace | Napájecí napětí |  |  |  | x | x | x | Napájecí napětí. | 855cdfce-00e2-4cdf-b623-cd9db09a7bd4 | number | V |  |  |  | NAPÁJECÍ NAPĚTÍ
KP | Podlahové a kapilární vytápění | 01 | Teplovodní | Technické informace | Jmenovitý příkon |  |  |  | x | x | x | Jmenovitý příkon. | f123731e-fd63-41fe-8e30-cb36e099b6a0 | number | kW |  |  |  | JMENOVITÝ PŘÍKON
KP | Podlahové a kapilární vytápění | 01 | Teplovodní | Technické informace | Jmenovitý výkon |  |  |  | x | x | x | Jmenovitý výkon. | a3745b19-d491-40c2-ac8e-e1fc4bb5200b | number | kW |  |  |  | JMENOVITÝ VÝKON
KP | Podlahové a kapilární vytápění | 01 | Teplovodní | Technické informace | Počet fází |  |  |  | x | x | x | Počet fází | 9bc94ef8-9edf-480b-bde7-abefd2d50013 | integer | číslo
KP | Podlahové a kapilární vytápění | 01 | Teplovodní | Technické informace | Číslo okruhu |  |  |  | x | x | x | Číslo okruhu. | c7f94b3c-0323-45fb-ae6a-8ae714ff0fca | string | TEXT
KP | Podlahové a kapilární vytápění | 01 | Teplovodní | Základní informace | Rozvaděč |  |  |  | x | x | x | Kód rozvaděče. | 815635af-a649-4c20-8102-ce9b0435bea0 | string | TEXT |  |  |  | ROZVADĚČ
KP | Podlahové a kapilární vytápění | 01 | Teplovodní | Technické informace | Stupeň krytí |  |  |  | x | x | x | Úroveň ochrany elektrického zařízení proti vniknutí pevných částic a vody. | 4578b51f-fde8-4408-83df-e6765f299511 | number | IP |  |  |  | STUPEŇ KRYTÍ
KP | Podlahové a kapilární vytápění | 01 | Teplovodní | Rozměry | Plocha | x | x | x | x | x | x | Číselná hodnota plochy jedné strany prvku. | aae79528-7ed3-494d-956f-14edf1a66518 | number | m2 | NetArea |  | Plocha | PLOCHA
KP | Podlahové a kapilární vytápění | 01 | Teplovodní | Rozměry | Jmenovitý průměr | x | x | x | x | x | x | Jmenovitý průměr. | 838c892b-bcc5-43db-bcb4-bdae952a58e9 | number | mm |  |  | Jmenovitý průměr | JMENOVITÝ PRŮMĚR
KP | Podlahové a kapilární vytápění | 02 | Elektrické | Základní informace | Kód prvku | x | x | x | x | x | x | Jednoznačné a unikátní identifikační kód prvku. | 8472fd9c-65db-4cc3-b84a-cc7ae4276588 | string | TEXT | Reference |  |  | KÓD PRVKU
KP | Podlahové a kapilární vytápění | 02 | Elektrické | Základní informace | Podlaží prvku | x | x | x | x | x | x | Informace o přiřazení prvku ke konkrétnímu podlaží. | f3d1cdac-d010-4112-9e2f-221d44572fbc | string | TEXT |  |  |  | PODLAŽÍ PRVKU
KP | Podlahové a kapilární vytápění | 02 | Elektrické | Základní informace | Číslo místnosti | x | x | x | x | x | x | Unikátní číslo místnosti. | 2fcc8124-c6cf-4e6e-80c4-25a3269536e8 | string | TEXT |  |  | Číslo místnosti | ČÍSLO MÍSTNOSTI
KP | Podlahové a kapilární vytápění | 02 | Elektrické | Technické informace | Referenční výrobek |  |  |  | x | x | x | Odkaz/název konkrétního výrobku požadovaných vlastností. | 476c8d05-7e87-4ae8-9531-e4f8fac84310 | string | TEXT | ModelReference |  |  | REFERENČNÍ VÝROBEK
KP | Podlahové a kapilární vytápění | 02 | Elektrické | Správa a údržba | Model | [5 empty] | x | Konkrétní model instalovaného/předpokládaného výrobku. | 81444b10-717a-4fad-afb2-6f498dcf6820 | string | TEXT | ModelLabel |  | Model
KP | Podlahové a kapilární vytápění | 02 | Elektrické | Technické informace | Teplonosná látka |  |  | x | x | x | x | Typ média. | 982f5810-a711-45b6-b7dd-ea8f017a80d8 | string | TEXT |  |  |  | TEPLONOSNÁ LÁTKA
KP | Podlahové a kapilární vytápění | 02 | Elektrické | Rozměry | Délka | x | x | x | x | x | x | Číselná hodnota délky udávaná v mm. | bb212dba-9864-4827-9b83-93af56946f23 | number | mm | Length |  | Délka | DÉLKA
KP | Podlahové a kapilární vytápění | 02 | Elektrické | Rozměry | Šířka | x | x | x | x | x | x | Číselná hodnota šířky prvku uvedená v mm. | f8795e7b-eda8-4278-82bf-fe7691e30a37 | number | mm | Width |  | Šířka | ŠÍŘKA
KP | Podlahové a kapilární vytápění | 02 | Elektrické | Rozměry | Výška | x | x | x | x | x | x | Číselná hodnota výšky prvku udávaná v mm. | 6dc41ac5-e7b0-4295-ad56-18fcf4b15656 | number | mm | Height |  | Výška | VÝŠKA
KP | Podlahové a kapilární vytápění | 02 | Elektrické | Technické informace | Napájecí napětí |  |  |  | x | x | x | Napájecí napětí. | 855cdfce-00e2-4cdf-b623-cd9db09a7bd4 | number | V |  |  |  | NAPÁJECÍ NAPĚTÍ
KP | Podlahové a kapilární vytápění | 02 | Elektrické | Technické informace | Jmenovitý příkon |  |  |  | x | x | x | Jmenovitý příkon. | f123731e-fd63-41fe-8e30-cb36e099b6a0 | number | kW |  |  |  | JMENOVITÝ PŘÍKON
KP | Podlahové a kapilární vytápění | 02 | Elektrické | Technické informace | Jmenovitý výkon |  |  |  | x | x | x | Jmenovitý výkon. | a3745b19-d491-40c2-ac8e-e1fc4bb5200b | number | kW |  |  |  | JMENOVITÝ VÝKON
KP | Podlahové a kapilární vytápění | 02 | Elektrické | Technické informace | Počet fází |  |  |  | x | x | x | Počet fází | 9bc94ef8-9edf-480b-bde7-abefd2d50013 | integer | číslo
KP | Podlahové a kapilární vytápění | 02 | Elektrické | Technické informace | Číslo okruhu |  |  |  | x | x | x | Číslo okruhu. | c7f94b3c-0323-45fb-ae6a-8ae714ff0fca | string | TEXT
KP | Podlahové a kapilární vytápění | 02 | Elektrické | Základní informace | Rozvaděč |  |  |  | x | x | x | Kód rozvaděče. | 815635af-a649-4c20-8102-ce9b0435bea0 | string | TEXT |  |  |  | ROZVADĚČ
KP | Podlahové a kapilární vytápění | 02 | Elektrické | Technické informace | Stupeň krytí |  |  |  | x | x | x | Úroveň ochrany elektrického zařízení proti vniknutí pevných částic a vody. | 4578b51f-fde8-4408-83df-e6765f299511 | number | IP |  |  |  | STUPEŇ KRYTÍ
KP | Podlahové a kapilární vytápění | 02 | Elektrické | Rozměry | Plocha | x | x | x | x | x | x | Číselná hodnota plochy jedné strany prvku. | aae79528-7ed3-494d-956f-14edf1a66518 | number | m2 | NetArea |  | Plocha | PLOCHA
KP | Podlahové a kapilární vytápění | 03 | Kapilární rohože | Základní informace | Kód prvku | x | x | x | x | x | x | Jednoznačné a unikátní identifikační kód prvku. | 8472fd9c-65db-4cc3-b84a-cc7ae4276588 | string | TEXT | Reference |  |  | KÓD PRVKU
KP | Podlahové a kapilární vytápění | 03 | Kapilární rohože | Základní informace | Podlaží prvku | x | x | x | x | x | x | Informace o přiřazení prvku ke konkrétnímu podlaží. | f3d1cdac-d010-4112-9e2f-221d44572fbc | string | TEXT |  |  |  | PODLAŽÍ PRVKU
KP | Podlahové a kapilární vytápění | 03 | Kapilární rohože | Základní informace | Číslo místnosti | x | x | x | x | x | x | Unikátní číslo místnosti. | 2fcc8124-c6cf-4e6e-80c4-25a3269536e8 | string | TEXT |  |  | Číslo místnosti | ČÍSLO MÍSTNOSTI
KP | Podlahové a kapilární vytápění | 03 | Kapilární rohože | Technické informace | Referenční výrobek |  |  |  | x | x | x | Odkaz/název konkrétního výrobku požadovaných vlastností. | 476c8d05-7e87-4ae8-9531-e4f8fac84310 | string | TEXT | ModelReference |  |  | REFERENČNÍ VÝROBEK
KP | Podlahové a kapilární vytápění | 03 | Kapilární rohože | Správa a údržba | Model | [5 empty] | x | Konkrétní model instalovaného/předpokládaného výrobku. | 81444b10-717a-4fad-afb2-6f498dcf6820 | string | TEXT | ModelLabel |  | Model
KP | Podlahové a kapilární vytápění | 03 | Kapilární rohože | Technické informace | Teplonosná látka |  |  | x | x | x | x | Typ média. | 982f5810-a711-45b6-b7dd-ea8f017a80d8 | string | TEXT |  |  |  | TEPLONOSNÁ LÁTKA
KP | Podlahové a kapilární vytápění | 03 | Kapilární rohože | Rozměry | Délka | x | x | x | x | x | x | Číselná hodnota délky udávaná v mm. | bb212dba-9864-4827-9b83-93af56946f23 | number | mm | Length |  | Délka | DÉLKA
KP | Podlahové a kapilární vytápění | 03 | Kapilární rohože | Rozměry | Šířka | x | x | x | x | x | x | Číselná hodnota šířky prvku uvedená v mm. | f8795e7b-eda8-4278-82bf-fe7691e30a37 | number | mm | Width |  | Šířka | ŠÍŘKA
KP | Podlahové a kapilární vytápění | 03 | Kapilární rohože | Rozměry | Výška | x | x | x | x | x | x | Číselná hodnota výšky prvku udávaná v mm. | 6dc41ac5-e7b0-4295-ad56-18fcf4b15656 | number | mm | Height |  | Výška | VÝŠKA
KP | Podlahové a kapilární vytápění | 03 | Kapilární rohože | Technické informace | Napájecí napětí |  |  |  | x | x | x | Napájecí napětí. | 855cdfce-00e2-4cdf-b623-cd9db09a7bd4 | number | V |  |  |  | NAPÁJECÍ NAPĚTÍ
KP | Podlahové a kapilární vytápění | 03 | Kapilární rohože | Technické informace | Jmenovitý příkon |  |  |  | x | x | x | Jmenovitý příkon. | f123731e-fd63-41fe-8e30-cb36e099b6a0 | number | kW |  |  |  | JMENOVITÝ PŘÍKON
KP | Podlahové a kapilární vytápění | 03 | Kapilární rohože | Technické informace | Jmenovitý výkon |  |  |  | x | x | x | Jmenovitý výkon. | a3745b19-d491-40c2-ac8e-e1fc4bb5200b | number | kW |  |  |  | JMENOVITÝ VÝKON
KP | Podlahové a kapilární vytápění | 03 | Kapilární rohože | Technické informace | Počet fází |  |  |  | x | x | x | Počet fází | 9bc94ef8-9edf-480b-bde7-abefd2d50013 | integer | číslo
KP | Podlahové a kapilární vytápění | 03 | Kapilární rohože | Technické informace | Číslo okruhu |  |  |  | x | x | x | Číslo okruhu. | c7f94b3c-0323-45fb-ae6a-8ae714ff0fca | string | TEXT
KP | Podlahové a kapilární vytápění | 03 | Kapilární rohože | Základní informace | Rozvaděč |  |  |  | x | x | x | Kód rozvaděče. | 815635af-a649-4c20-8102-ce9b0435bea0 | string | TEXT |  |  |  | ROZVADĚČ
KP | Podlahové a kapilární vytápění | 03 | Kapilární rohože | Technické informace | Stupeň krytí |  |  |  | x | x | x | Úroveň ochrany elektrického zařízení proti vniknutí pevných částic a vody. | 4578b51f-fde8-4408-83df-e6765f299511 | number | IP |  |  |  | STUPEŇ KRYTÍ
KP | Podlahové a kapilární vytápění | 03 | Kapilární rohože | Rozměry | Plocha | x | x | x | x | x | x | Číselná hodnota plochy jedné strany prvku. | aae79528-7ed3-494d-956f-14edf1a66518 | number | m2 | NetArea |  | Plocha | PLOCHA
KR | Kompresor |  |  | Základní informace | Kód prvku | x | x | x | x | x | x | Jednoznačné a unikátní identifikační kód prvku. | 8472fd9c-65db-4cc3-b84a-cc7ae4276588 | string | TEXT | Reference |  |  | KÓD PRVKU
KR | Kompresor |  |  | Základní informace | Podlaží prvku | x | x | x | x | x | x | Informace o přiřazení prvku ke konkrétnímu podlaží. | f3d1cdac-d010-4112-9e2f-221d44572fbc | string | TEXT |  |  |  | PODLAŽÍ PRVKU
KR | Kompresor |  |  | Technické informace | Jmenovitý příkon |  |  |  | x | x | x | Jmenovitý příkon. | f123731e-fd63-41fe-8e30-cb36e099b6a0 | number | kW |  |  |  | JMENOVITÝ PŘÍKON
KR | Kompresor |  |  | Technické informace | Jmenovitý výkon |  |  |  | x | x | x | Jmenovitý výkon. | a3745b19-d491-40c2-ac8e-e1fc4bb5200b | number | kW |  |  |  | JMENOVITÝ VÝKON
KR | Kompresor |  |  | Technické informace | Napájecí napětí |  |  |  | x | x | x | Napájecí napětí. | 855cdfce-00e2-4cdf-b623-cd9db09a7bd4 | number | V |  |  |  | NAPÁJECÍ NAPĚTÍ
KR | Kompresor |  |  | Technické informace | Stupeň krytí |  |  |  | x | x | x | Úroveň ochrany elektrického zařízení proti vniknutí pevných částic a vody. | 4578b51f-fde8-4408-83df-e6765f299511 | number | IP |  |  |  | STUPEŇ KRYTÍ
KR | Kompresor |  |  | Technické informace | Hmotnost |  |  |  | x | x | x | [kg] Číselná hodnota udávaná v kg (ČISTÁ) | fc7df084-a11a-43e2-8ead-6c0cb1b83b1e | number | kg | NetWeight |  | Hmotnost | HMOTNOST
KR | Kompresor |  |  | Technické informace | Referenční výrobek |  |  |  | x | x | x | Odkaz/název konkrétního výrobku požadovaných vlastností. | 476c8d05-7e87-4ae8-9531-e4f8fac84310 | string | TEXT | ModelReference |  |  | REFERENČNÍ VÝROBEK
KR | Kompresor |  |  | Správa a údržba | Výrobní číslo | [5 empty] | x | Výrobní číslo. | 6116f509-6533-4bef-b712-1c88eaa28a5c | string | TEXT |  |  |  | VÝROBNÍ ČÍSLO
KR | Kompresor |  |  | Základní informace | Rozvaděč |  |  |  | x | x | x | Kód rozvaděče. | 815635af-a649-4c20-8102-ce9b0435bea0 | string | TEXT |  |  |  | ROZVADĚČ
KR | Kompresor |  |  | Základní informace | Číslo místnosti |  |  | x | x | x | x | Unikátní číslo místnosti. | 2fcc8124-c6cf-4e6e-80c4-25a3269536e8 | string | TEXT |  |  | Číslo místnosti | ČÍSLO MÍSTNOSTI
KR | Kompresor |  |  | Správa a údržba | Model | [5 empty] | x | Konkrétní model instalovaného/předpokládaného výrobku. | 81444b10-717a-4fad-afb2-6f498dcf6820 | string | TEXT | ModelLabel |  | Model
KR | Kompresor |  |  | Technické informace | Jmenovitá velikost výstupu |  |  | x | x | x | x | Vnitřní DN výstupu. | 71087892-7d6e-4ce2-b9fc-12d15cbbe9a1 | integer | celé číslo |  |  |  | JMENOVITÁ VELIKOST VÝSTUPU
KR | Kompresor |  |  | Rozměry | Jmenovitá velikost odvodu kondenzátu |  |  | x | x | x | x |  | 020e9d85-7c65-4eca-822a-ea2577cfedaf | integer | celé číslo
KR | Kompresor |  |  | Technické informace | Číslo okruhu |  |  |  | x | x | x | Číslo okruhu. | c7f94b3c-0323-45fb-ae6a-8ae714ff0fca | string | TEXT
KT | Tvarovky kabelových nosných systémů | 01 | Kabelový žlab plechový | Základní informace | Kód prvku | x | x | x | x | x | x | Jednoznačné a unikátní identifikační kód prvku. | 8472fd9c-65db-4cc3-b84a-cc7ae4276588 | string | TEXT | Reference |  |  | KÓD PRVKU
KT | Tvarovky kabelových nosných systémů | 01 | Kabelový žlab plechový | Základní informace | Podlaží prvku | x | x | x | x | x | x | Informace o přiřazení prvku ke konkrétnímu podlaží. | f3d1cdac-d010-4112-9e2f-221d44572fbc | string | TEXT |  |  |  | PODLAŽÍ PRVKU
KT | Tvarovky kabelových nosných systémů | 01 | Kabelový žlab plechový | Technické informace | Hmotnost |  |  |  | x | x | x | [kg] Číselná hodnota udávaná v kg (ČISTÁ) | fc7df084-a11a-43e2-8ead-6c0cb1b83b1e | number | kg | NetWeight |  | Hmotnost | HMOTNOST
KT | Tvarovky kabelových nosných systémů | 01 | Kabelový žlab plechový | Technické informace | Materiál |  |  |  | x | x | x | Materiálová specifikace prvku. | bd43e73e-8df9-40e7-a9bb-db9dc568768e | string | TEXT | ConstructionMaterial |  | Materiál | MATERIÁL
KT | Tvarovky kabelových nosných systémů | 01 | Kabelový žlab plechový | Technické informace | Referenční výrobek |  |  |  | x | x | x | Odkaz/název konkrétního výrobku požadovaných vlastností. | 476c8d05-7e87-4ae8-9531-e4f8fac84310 | string | TEXT | ModelReference |  |  | REFERENČNÍ VÝROBEK
KT | Tvarovky kabelových nosných systémů | 01 | Kabelový žlab plechový | Správa a údržba | Výrobní číslo | [5 empty] | x | Výrobní číslo. | 6116f509-6533-4bef-b712-1c88eaa28a5c | string | TEXT |  |  |  | VÝROBNÍ ČÍSLO
KT | Tvarovky kabelových nosných systémů | 01 | Kabelový žlab plechový | Správa a údržba | Model | [5 empty] | x | Konkrétní model instalovaného/předpokládaného výrobku. | 81444b10-717a-4fad-afb2-6f498dcf6820 | string | TEXT | ModelLabel |  | Model
KT | Tvarovky kabelových nosných systémů | 01 | Kabelový žlab plechový | Technické informace | Typ tvarovky |  |  | x | x | x | x |  | a19a22e7-508a-4b3a-aef9-9d1987b8a152 | integer | TEXT
KT | Tvarovky kabelových nosných systémů | 01 | Kabelový žlab plechový | Rozměry | Délka | x | x | x | x | x | x | Číselná hodnota délky udávaná v mm. | bb212dba-9864-4827-9b83-93af56946f23 | number | mm | Length |  | Délka | DÉLKA
KT | Tvarovky kabelových nosných systémů | 01 | Kabelový žlab plechový | Rozměry | Šířka | x | x | x | x | x | x | Číselná hodnota šířky prvku uvedená v mm. | f8795e7b-eda8-4278-82bf-fe7691e30a37 | number | mm | Width |  | Šířka | ŠÍŘKA
KT | Tvarovky kabelových nosných systémů | 01 | Kabelový žlab plechový | Rozměry | Výška | x | x | x | x | x | x | Číselná hodnota výšky prvku udávaná v mm. | 6dc41ac5-e7b0-4295-ad56-18fcf4b15656 | number | mm | Height |  | Výška | VÝŠKA
KT | Tvarovky kabelových nosných systémů | 02 | Kabelový žlab drátěný | Základní informace | Kód prvku | x | x | x | x | x | x | Jednoznačné a unikátní identifikační kód prvku. | 8472fd9c-65db-4cc3-b84a-cc7ae4276588 | string | TEXT | Reference |  |  | KÓD PRVKU
KT | Tvarovky kabelových nosných systémů | 02 | Kabelový žlab drátěný | Základní informace | Podlaží prvku | x | x | x | x | x | x | Informace o přiřazení prvku ke konkrétnímu podlaží. | f3d1cdac-d010-4112-9e2f-221d44572fbc | string | TEXT |  |  |  | PODLAŽÍ PRVKU
KT | Tvarovky kabelových nosných systémů | 02 | Kabelový žlab drátěný | Technické informace | Hmotnost |  |  |  | x | x | x | [kg] Číselná hodnota udávaná v kg (ČISTÁ) | fc7df084-a11a-43e2-8ead-6c0cb1b83b1e | number | kg | NetWeight |  | Hmotnost | HMOTNOST
KT | Tvarovky kabelových nosných systémů | 02 | Kabelový žlab drátěný | Technické informace | Materiál |  |  |  | x | x | x | Materiálová specifikace prvku. | bd43e73e-8df9-40e7-a9bb-db9dc568768e | string | TEXT | ConstructionMaterial |  | Materiál | MATERIÁL
KT | Tvarovky kabelových nosných systémů | 02 | Kabelový žlab drátěný | Technické informace | Referenční výrobek |  |  |  | x | x | x | Odkaz/název konkrétního výrobku požadovaných vlastností. | 476c8d05-7e87-4ae8-9531-e4f8fac84310 | string | TEXT | ModelReference |  |  | REFERENČNÍ VÝROBEK
KT | Tvarovky kabelových nosných systémů | 02 | Kabelový žlab drátěný | Správa a údržba | Výrobní číslo | [5 empty] | x | Výrobní číslo. | 6116f509-6533-4bef-b712-1c88eaa28a5c | string | TEXT |  |  |  | VÝROBNÍ ČÍSLO
KT | Tvarovky kabelových nosných systémů | 02 | Kabelový žlab drátěný | Správa a údržba | Model | [5 empty] | x | Konkrétní model instalovaného/předpokládaného výrobku. | 81444b10-717a-4fad-afb2-6f498dcf6820 | string | TEXT | ModelLabel |  | Model
KT | Tvarovky kabelových nosných systémů | 02 | Kabelový žlab drátěný | Technické informace | Typ tvarovky |  |  | x | x | x | x |  | a19a22e7-508a-4b3a-aef9-9d1987b8a152 | integer | TEXT
KT | Tvarovky kabelových nosných systémů | 02 | Kabelový žlab drátěný | Rozměry | Délka | x | x | x | x | x | x | Číselná hodnota délky udávaná v mm. | bb212dba-9864-4827-9b83-93af56946f23 | number | mm | Length |  | Délka | DÉLKA
KT | Tvarovky kabelových nosných systémů | 02 | Kabelový žlab drátěný | Rozměry | Šířka | x | x | x | x | x | x | Číselná hodnota šířky prvku uvedená v mm. | f8795e7b-eda8-4278-82bf-fe7691e30a37 | number | mm | Width |  | Šířka | ŠÍŘKA
KT | Tvarovky kabelových nosných systémů | 02 | Kabelový žlab drátěný | Rozměry | Výška | x | x | x | x | x | x | Číselná hodnota výšky prvku udávaná v mm. | 6dc41ac5-e7b0-4295-ad56-18fcf4b15656 | number | mm | Height |  | Výška | VÝŠKA
KT | Tvarovky kabelových nosných systémů | 03 | Kabelová lávka a žebřík | Základní informace | Kód prvku | x | x | x | x | x | x | Jednoznačné a unikátní identifikační kód prvku. | 8472fd9c-65db-4cc3-b84a-cc7ae4276588 | string | TEXT | Reference |  |  | KÓD PRVKU
KT | Tvarovky kabelových nosných systémů | 03 | Kabelová lávka a žebřík | Základní informace | Podlaží prvku | x | x | x | x | x | x | Informace o přiřazení prvku ke konkrétnímu podlaží. | f3d1cdac-d010-4112-9e2f-221d44572fbc | string | TEXT |  |  |  | PODLAŽÍ PRVKU
KT | Tvarovky kabelových nosných systémů | 03 | Kabelová lávka a žebřík | Technické informace | Hmotnost |  |  |  | x | x | x | [kg] Číselná hodnota udávaná v kg (ČISTÁ) | fc7df084-a11a-43e2-8ead-6c0cb1b83b1e | number | kg | NetWeight |  | Hmotnost | HMOTNOST
KT | Tvarovky kabelových nosných systémů | 03 | Kabelová lávka a žebřík | Technické informace | Materiál |  |  |  | x | x | x | Materiálová specifikace prvku. | bd43e73e-8df9-40e7-a9bb-db9dc568768e | string | TEXT | ConstructionMaterial |  | Materiál | MATERIÁL
KT | Tvarovky kabelových nosných systémů | 03 | Kabelová lávka a žebřík | Technické informace | Referenční výrobek |  |  |  | x | x | x | Odkaz/název konkrétního výrobku požadovaných vlastností. | 476c8d05-7e87-4ae8-9531-e4f8fac84310 | string | TEXT | ModelReference |  |  | REFERENČNÍ VÝROBEK
KT | Tvarovky kabelových nosných systémů | 03 | Kabelová lávka a žebřík | Správa a údržba | Výrobní číslo | [5 empty] | x | Výrobní číslo. | 6116f509-6533-4bef-b712-1c88eaa28a5c | string | TEXT |  |  |  | VÝROBNÍ ČÍSLO
KT | Tvarovky kabelových nosných systémů | 03 | Kabelová lávka a žebřík | Správa a údržba | Model | [5 empty] | x | Konkrétní model instalovaného/předpokládaného výrobku. | 81444b10-717a-4fad-afb2-6f498dcf6820 | string | TEXT | ModelLabel |  | Model
KT | Tvarovky kabelových nosných systémů | 03 | Kabelová lávka a žebřík | Technické informace | Typ tvarovky |  |  | x | x | x | x |  | a19a22e7-508a-4b3a-aef9-9d1987b8a152 | integer | TEXT
KT | Tvarovky kabelových nosných systémů | 03 | Kabelová lávka a žebřík | Rozměry | Délka | x | x | x | x | x | x | Číselná hodnota délky udávaná v mm. | bb212dba-9864-4827-9b83-93af56946f23 | number | mm | Length |  | Délka | DÉLKA
KT | Tvarovky kabelových nosných systémů | 03 | Kabelová lávka a žebřík | Rozměry | Šířka | x | x | x | x | x | x | Číselná hodnota šířky prvku uvedená v mm. | f8795e7b-eda8-4278-82bf-fe7691e30a37 | number | mm | Width |  | Šířka | ŠÍŘKA
KT | Tvarovky kabelových nosných systémů | 03 | Kabelová lávka a žebřík | Rozměry | Výška | x | x | x | x | x | x | Číselná hodnota výšky prvku udávaná v mm. | 6dc41ac5-e7b0-4295-ad56-18fcf4b15656 | number | mm | Height |  | Výška | VÝŠKA
KT | Tvarovky kabelových nosných systémů | 04 | Parapetní kanály | Základní informace | Kód prvku | x | x | x | x | x | x | Jednoznačné a unikátní identifikační kód prvku. | 8472fd9c-65db-4cc3-b84a-cc7ae4276588 | string | TEXT | Reference |  |  | KÓD PRVKU
KT | Tvarovky kabelových nosných systémů | 04 | Parapetní kanály | Základní informace | Podlaží prvku | x | x | x | x | x | x | Informace o přiřazení prvku ke konkrétnímu podlaží. | f3d1cdac-d010-4112-9e2f-221d44572fbc | string | TEXT |  |  |  | PODLAŽÍ PRVKU
KT | Tvarovky kabelových nosných systémů | 04 | Parapetní kanály | Technické informace | Hmotnost |  |  |  | x | x | x | [kg] Číselná hodnota udávaná v kg (ČISTÁ) | fc7df084-a11a-43e2-8ead-6c0cb1b83b1e | number | kg | NetWeight |  | Hmotnost | HMOTNOST
KT | Tvarovky kabelových nosných systémů | 04 | Parapetní kanály | Technické informace | Materiál |  |  |  | x | x | x | Materiálová specifikace prvku. | bd43e73e-8df9-40e7-a9bb-db9dc568768e | string | TEXT | ConstructionMaterial |  | Materiál | MATERIÁL
KT | Tvarovky kabelových nosných systémů | 04 | Parapetní kanály | Technické informace | Referenční výrobek |  |  |  | x | x | x | Odkaz/název konkrétního výrobku požadovaných vlastností. | 476c8d05-7e87-4ae8-9531-e4f8fac84310 | string | TEXT | ModelReference |  |  | REFERENČNÍ VÝROBEK
KT | Tvarovky kabelových nosných systémů | 04 | Parapetní kanály | Správa a údržba | Výrobní číslo | [5 empty] | x | Výrobní číslo. | 6116f509-6533-4bef-b712-1c88eaa28a5c | string | TEXT |  |  |  | VÝROBNÍ ČÍSLO
KT | Tvarovky kabelových nosných systémů | 04 | Parapetní kanály | Správa a údržba | Model | [5 empty] | x | Konkrétní model instalovaného/předpokládaného výrobku. | 81444b10-717a-4fad-afb2-6f498dcf6820 | string | TEXT | ModelLabel |  | Model
KT | Tvarovky kabelových nosných systémů | 04 | Parapetní kanály | Technické informace | Typ tvarovky |  |  | x | x | x | x |  | a19a22e7-508a-4b3a-aef9-9d1987b8a152 | integer | TEXT
KT | Tvarovky kabelových nosných systémů | 04 | Parapetní kanály | Rozměry | Délka | x | x | x | x | x | x | Číselná hodnota délky udávaná v mm. | bb212dba-9864-4827-9b83-93af56946f23 | number | mm | Length |  | Délka | DÉLKA
KT | Tvarovky kabelových nosných systémů | 04 | Parapetní kanály | Rozměry | Šířka | x | x | x | x | x | x | Číselná hodnota šířky prvku uvedená v mm. | f8795e7b-eda8-4278-82bf-fe7691e30a37 | number | mm | Width |  | Šířka | ŠÍŘKA
KT | Tvarovky kabelových nosných systémů | 04 | Parapetní kanály | Rozměry | Výška | x | x | x | x | x | x | Číselná hodnota výšky prvku udávaná v mm. | 6dc41ac5-e7b0-4295-ad56-18fcf4b15656 | number | mm | Height |  | Výška | VÝŠKA
KV | Klempířský výrobek | 01 | Oplechování parapetů | Základní informace | Kód prvku |  |  |  | x | x | x | Jednoznačné a unikátní identifikační kód prvku. | 8472fd9c-65db-4cc3-b84a-cc7ae4276588 | string | TEXT | Reference |  |  | KÓD PRVKU
KV | Klempířský výrobek | 01 | Oplechování parapetů | Základní informace | Podlaží |  |  |  | x | x | x | Informace o přiřazení prvku ke konkrétnímu podlaží. Nadzemní podlaží 1NP, 2NP, atd. Podzemní podlaží 1PP, 2PP, atd. | b9e16de5-b55b-44f7-ba76-06fda08c601a | string | TEXT | FloorID |  | Podlaží | PODLAŽÍ
KV | Klempířský výrobek | 01 | Oplechování parapetů | Rozměry | Délka |  |  |  | x | x | x | Číselná hodnota délky udávaná v mm. | bb212dba-9864-4827-9b83-93af56946f23 | number | mm | Length |  | Délka | DÉLKA
KV | Klempířský výrobek | 01 | Oplechování parapetů | Rozměry | Rozvinutá šířka |  |  |  | x | x | x | Rozvinutá šířka např. oplechování. | cdfdb507-673d-460a-982f-e7ae772ea307 | number | mm | ExpandedWidth |  |  | ROZVINUTÁ ŠÍŘKA
KV | Klempířský výrobek | 01 | Oplechování parapetů | Technické informace | Materiál |  |  |  | x | x | x | Materiálová specifikace prvku. | bd43e73e-8df9-40e7-a9bb-db9dc568768e | string | TEXT | ConstructionMaterial |  | Materiál | MATERIÁL
KV | Klempířský výrobek | 01 | Oplechování parapetů | Technické informace | Povrch 1 |  |  |  | x | x | x | Jednoznačné kódové označení líce povrchu prvku. | 4d11e391-acb8-43d4-8eb7-dd7cc5256f57 | string | TEXT | SurfaceObverseID |  |  | KÓD POVRCHU 1
KV | Klempířský výrobek | 01 | Oplechování parapetů | Rozměry | Šířka |  |  |  | x | x | x | Číselná hodnota šířky prvku uvedená v mm. | f8795e7b-eda8-4278-82bf-fe7691e30a37 | number | mm | Width |  | Šířka | ŠÍŘKA
KV | Klempířský výrobek | 01 | Oplechování parapetů | Rozměry | Tloušťka |  |  |  | x | x | x | Číselná hodnota tloušťky prvku udávaná v mm | 32301c0b-8310-4010-966f-cfbdede134a1 | number | mm | Thickness |  | Tloušťka | TLOUŠŤKA
KV | Klempířský výrobek | 02 | Oplechování atik | Základní informace | Kód prvku |  |  |  | x | x | x | Jednoznačné a unikátní identifikační kód prvku. | 8472fd9c-65db-4cc3-b84a-cc7ae4276588 | string | TEXT | Reference |  |  | KÓD PRVKU
KV | Klempířský výrobek | 02 | Oplechování atik | Základní informace | Podlaží |  |  |  | x | x | x | Informace o přiřazení prvku ke konkrétnímu podlaží. Nadzemní podlaží 1NP, 2NP, atd. Podzemní podlaží 1PP, 2PP, atd. | b9e16de5-b55b-44f7-ba76-06fda08c601a | string | TEXT | FloorID |  | Podlaží | PODLAŽÍ
KV | Klempířský výrobek | 02 | Oplechování atik | Rozměry | Délka |  |  |  | x | x | x | Číselná hodnota délky udávaná v mm. | bb212dba-9864-4827-9b83-93af56946f23 | number | mm | Length |  | Délka | DÉLKA
KV | Klempířský výrobek | 02 | Oplechování atik | Rozměry | Rozvinutá šířka |  |  |  | x | x | x | Rozvinutá šířka např. oplechování. | cdfdb507-673d-460a-982f-e7ae772ea307 | number | mm | ExpandedWidth |  |  | ROZVINUTÁ ŠÍŘKA
KV | Klempířský výrobek | 02 | Oplechování atik | Technické informace | Materiál |  |  |  | x | x | x | Materiálová specifikace prvku. | bd43e73e-8df9-40e7-a9bb-db9dc568768e | string | TEXT | ConstructionMaterial |  | Materiál | MATERIÁL
KV | Klempířský výrobek | 02 | Oplechování atik | Technické informace | Povrch 1 |  |  |  | x | x | x | Jednoznačné kódové označení líce povrchu prvku. | 4d11e391-acb8-43d4-8eb7-dd7cc5256f57 | string | TEXT | SurfaceObverseID |  |  | KÓD POVRCHU 1
KV | Klempířský výrobek | 02 | Oplechování atik | Rozměry | Šířka |  |  |  | x | x | x | Číselná hodnota šířky prvku uvedená v mm. | f8795e7b-eda8-4278-82bf-fe7691e30a37 | number | mm | Width |  | Šířka | ŠÍŘKA
KV | Klempířský výrobek | 02 | Oplechování atik | Rozměry | Tloušťka |  |  |  | x | x | x | Číselná hodnota tloušťky prvku udávaná v mm | 32301c0b-8310-4010-966f-cfbdede134a1 | number | mm | Thickness |  | Tloušťka | TLOUŠŤKA
KV | Klempířský výrobek | 03 | Okapové žlaby | Základní informace | Kód prvku |  |  |  | x | x | x | Jednoznačné a unikátní identifikační kód prvku. | 8472fd9c-65db-4cc3-b84a-cc7ae4276588 | string | TEXT | Reference |  |  | KÓD PRVKU
KV | Klempířský výrobek | 03 | Okapové žlaby | Základní informace | Podlaží |  |  |  | x | x | x | Informace o přiřazení prvku ke konkrétnímu podlaží. Nadzemní podlaží 1NP, 2NP, atd. Podzemní podlaží 1PP, 2PP, atd. | b9e16de5-b55b-44f7-ba76-06fda08c601a | string | TEXT | FloorID |  | Podlaží | PODLAŽÍ
KV | Klempířský výrobek | 03 | Okapové žlaby | Rozměry | Délka |  |  |  | x | x | x | Číselná hodnota délky udávaná v mm. | bb212dba-9864-4827-9b83-93af56946f23 | number | mm | Length |  | Délka | DÉLKA
KV | Klempířský výrobek | 03 | Okapové žlaby | Rozměry | Rozvinutá šířka |  |  |  | x | x | x | Rozvinutá šířka např. oplechování. | cdfdb507-673d-460a-982f-e7ae772ea307 | number | mm | ExpandedWidth |  |  | ROZVINUTÁ ŠÍŘKA
KV | Klempířský výrobek | 03 | Okapové žlaby | Technické informace | Materiál |  |  |  | x | x | x | Materiálová specifikace prvku. | bd43e73e-8df9-40e7-a9bb-db9dc568768e | string | TEXT | ConstructionMaterial |  | Materiál | MATERIÁL
KV | Klempířský výrobek | 03 | Okapové žlaby | Technické informace | Povrch 1 |  |  |  | x | x | x | Jednoznačné kódové označení líce povrchu prvku. | 4d11e391-acb8-43d4-8eb7-dd7cc5256f57 | string | TEXT | SurfaceObverseID |  |  | KÓD POVRCHU 1
KV | Klempířský výrobek | 03 | Okapové žlaby | Rozměry | Šířka |  |  |  | x | x | x | Číselná hodnota šířky prvku uvedená v mm. | f8795e7b-eda8-4278-82bf-fe7691e30a37 | number | mm | Width |  | Šířka | ŠÍŘKA
KV | Klempířský výrobek | 03 | Okapové žlaby | Rozměry | Tloušťka |  |  |  | x | x | x | Číselná hodnota tloušťky prvku udávaná v mm | 32301c0b-8310-4010-966f-cfbdede134a1 | number | mm | Thickness |  | Tloušťka | TLOUŠŤKA
KV | Klempířský výrobek | 04 | Okapové svody | Základní informace | Kód prvku |  |  |  | x | x | x | Jednoznačné a unikátní identifikační kód prvku. | 8472fd9c-65db-4cc3-b84a-cc7ae4276588 | string | TEXT | Reference |  |  | KÓD PRVKU
KV | Klempířský výrobek | 04 | Okapové svody | Základní informace | Podlaží |  |  |  | x | x | x | Informace o přiřazení prvku ke konkrétnímu podlaží. Nadzemní podlaží 1NP, 2NP, atd. Podzemní podlaží 1PP, 2PP, atd. | b9e16de5-b55b-44f7-ba76-06fda08c601a | string | TEXT | FloorID |  | Podlaží | PODLAŽÍ
KV | Klempířský výrobek | 04 | Okapové svody | Rozměry | Délka |  |  |  | x | x | x | Číselná hodnota délky udávaná v mm. | bb212dba-9864-4827-9b83-93af56946f23 | number | mm | Length |  | Délka | DÉLKA
KV | Klempířský výrobek | 04 | Okapové svody | Rozměry | Rozvinutá šířka |  |  |  | x | x | x | Rozvinutá šířka např. oplechování. | cdfdb507-673d-460a-982f-e7ae772ea307 | number | mm | ExpandedWidth |  |  | ROZVINUTÁ ŠÍŘKA
KV | Klempířský výrobek | 04 | Okapové svody | Technické informace | Materiál |  |  |  | x | x | x | Materiálová specifikace prvku. | bd43e73e-8df9-40e7-a9bb-db9dc568768e | string | TEXT | ConstructionMaterial |  | Materiál | MATERIÁL
KV | Klempířský výrobek | 04 | Okapové svody | Technické informace | Povrch 1 |  |  |  | x | x | x | Jednoznačné kódové označení líce povrchu prvku. | 4d11e391-acb8-43d4-8eb7-dd7cc5256f57 | string | TEXT | SurfaceObverseID |  |  | KÓD POVRCHU 1
KV | Klempířský výrobek | 04 | Okapové svody | Rozměry | Šířka |  |  |  | x | x | x | Číselná hodnota šířky prvku uvedená v mm. | f8795e7b-eda8-4278-82bf-fe7691e30a37 | number | mm | Width |  | Šířka | ŠÍŘKA
KV | Klempířský výrobek | 04 | Okapové svody | Rozměry | Tloušťka |  |  |  | x | x | x | Číselná hodnota tloušťky prvku udávaná v mm | 32301c0b-8310-4010-966f-cfbdede134a1 | number | mm | Thickness |  | Tloušťka | TLOUŠŤKA
KZ | Kabelové nosné systémy | 01 | Kabelový žlab plechový | Základní informace | Kód prvku | x | x | x | x | x | x | Jednoznačné a unikátní identifikační kód prvku. | 8472fd9c-65db-4cc3-b84a-cc7ae4276588 | string | TEXT | Reference |  |  | KÓD PRVKU
KZ | Kabelové nosné systémy | 01 | Kabelový žlab plechový | Rozměry | Šířka | x | x | x | x | x | x | Číselná hodnota šířky prvku uvedená v mm. | f8795e7b-eda8-4278-82bf-fe7691e30a37 | number | mm | Width |  | Šířka | ŠÍŘKA
KZ | Kabelové nosné systémy | 01 | Kabelový žlab plechový | Technické informace | Povolené rovnoměrné zatížení |  |  |  | x | x | x | Povolené rovnoměrné zatížení. | 233b36b5-411f-492a-8ceb-4788c204ed5c | number | kg/m |  |  |  | POVOLENÉ ROVNOMĚRNÉ ZATÍŽENÍ
KZ | Kabelové nosné systémy | 01 | Kabelový žlab plechový | Požární ochrana | Požární odolnost |  |  | x | x | x | x | Popisuje druh konstrukce (DP1, DP2, DP3), dobu požární odolnosti (15, 30, 45, …), mezní stav (R, E, I, W, …). | f2f51d2d-9339-4084-a4d6-b05bb8d22f22 | string | TEXT | FireRating |  | Požární odolnost
KZ | Kabelové nosné systémy | 01 | Kabelový žlab plechový | Technické informace | Referenční výrobek |  |  |  | x | x | x | Odkaz/název konkrétního výrobku požadovaných vlastností. | 476c8d05-7e87-4ae8-9531-e4f8fac84310 | string | TEXT | ModelReference |  |  | REFERENČNÍ VÝROBEK
KZ | Kabelové nosné systémy | 01 | Kabelový žlab plechový | Správa a údržba | Výrobní číslo | [5 empty] | x | Výrobní číslo. | 6116f509-6533-4bef-b712-1c88eaa28a5c | string | TEXT |  |  |  | VÝROBNÍ ČÍSLO
KZ | Kabelové nosné systémy | 01 | Kabelový žlab plechový | Rozměry | Výška | x | x | x | x | x | x | Číselná hodnota výšky prvku udávaná v mm. | 6dc41ac5-e7b0-4295-ad56-18fcf4b15656 | number | mm | Height |  | Výška | VÝŠKA
KZ | Kabelové nosné systémy | 01 | Kabelový žlab plechový | Rozměry | Délka | x | x | x | x | x | x | Číselná hodnota délky udávaná v mm. | bb212dba-9864-4827-9b83-93af56946f23 | number | mm | Length |  | Délka | DÉLKA
KZ | Kabelové nosné systémy | 01 | Kabelový žlab plechový | Správa a údržba | Model | [5 empty] | x | Konkrétní model instalovaného/předpokládaného výrobku. | 81444b10-717a-4fad-afb2-6f498dcf6820 | string | TEXT | ModelLabel |  | Model
KZ | Kabelové nosné systémy | 01 | Kabelový žlab plechový | Technické informace | Hmotnost MJ |  |  |  | x | x | x |  | a0676520-0364-4124-95bc-ad52e0fea873 | number | kg/m
KZ | Kabelové nosné systémy | 01 | Kabelový žlab plechový | Základní informace | Podlaží prvku |  |  | x | x | x | x | Informace o přiřazení prvku ke konkrétnímu podlaží. | f3d1cdac-d010-4112-9e2f-221d44572fbc | string | TEXT |  |  |  | PODLAŽÍ PRVKU
KZ | Kabelové nosné systémy | 02 | Kabelový žlab drátěný | Základní informace | Kód prvku | x | x | x | x | x | x | Jednoznačné a unikátní identifikační kód prvku. | 8472fd9c-65db-4cc3-b84a-cc7ae4276588 | string | TEXT | Reference |  |  | KÓD PRVKU
KZ | Kabelové nosné systémy | 02 | Kabelový žlab drátěný | Rozměry | Šířka | x | x | x | x | x | x | Číselná hodnota šířky prvku uvedená v mm. | f8795e7b-eda8-4278-82bf-fe7691e30a37 | number | mm | Width |  | Šířka | ŠÍŘKA
KZ | Kabelové nosné systémy | 02 | Kabelový žlab drátěný | Technické informace | Povolené rovnoměrné zatížení |  |  |  | x | x | x | Povolené rovnoměrné zatížení. | 233b36b5-411f-492a-8ceb-4788c204ed5c | number | kg/m |  |  |  | POVOLENÉ ROVNOMĚRNÉ ZATÍŽENÍ
KZ | Kabelové nosné systémy | 02 | Kabelový žlab drátěný | Požární ochrana | Požární odolnost |  |  | x | x | x | x | Popisuje druh konstrukce (DP1, DP2, DP3), dobu požární odolnosti (15, 30, 45, …), mezní stav (R, E, I, W, …). | f2f51d2d-9339-4084-a4d6-b05bb8d22f22 | string | TEXT | FireRating |  | Požární odolnost
KZ | Kabelové nosné systémy | 02 | Kabelový žlab drátěný | Technické informace | Referenční výrobek |  |  |  | x | x | x | Odkaz/název konkrétního výrobku požadovaných vlastností. | 476c8d05-7e87-4ae8-9531-e4f8fac84310 | string | TEXT | ModelReference |  |  | REFERENČNÍ VÝROBEK
KZ | Kabelové nosné systémy | 02 | Kabelový žlab drátěný | Správa a údržba | Výrobní číslo | [5 empty] | x | Výrobní číslo. | 6116f509-6533-4bef-b712-1c88eaa28a5c | string | TEXT |  |  |  | VÝROBNÍ ČÍSLO
KZ | Kabelové nosné systémy | 02 | Kabelový žlab drátěný | Rozměry | Výška | x | x | x | x | x | x | Číselná hodnota výšky prvku udávaná v mm. | 6dc41ac5-e7b0-4295-ad56-18fcf4b15656 | number | mm | Height |  | Výška | VÝŠKA
KZ | Kabelové nosné systémy | 02 | Kabelový žlab drátěný | Rozměry | Délka | x | x | x | x | x | x | Číselná hodnota délky udávaná v mm. | bb212dba-9864-4827-9b83-93af56946f23 | number | mm | Length |  | Délka | DÉLKA
KZ | Kabelové nosné systémy | 02 | Kabelový žlab drátěný | Správa a údržba | Model | [5 empty] | x | Konkrétní model instalovaného/předpokládaného výrobku. | 81444b10-717a-4fad-afb2-6f498dcf6820 | string | TEXT | ModelLabel |  | Model
KZ | Kabelové nosné systémy | 02 | Kabelový žlab drátěný | Technické informace | Hmotnost MJ |  |  |  | x | x | x |  | a0676520-0364-4124-95bc-ad52e0fea873 | number | kg/m
KZ | Kabelové nosné systémy | 02 | Kabelový žlab drátěný | Základní informace | Podlaží prvku |  |  | x | x | x | x | Informace o přiřazení prvku ke konkrétnímu podlaží. | f3d1cdac-d010-4112-9e2f-221d44572fbc | string | TEXT |  |  |  | PODLAŽÍ PRVKU
KZ | Kabelové nosné systémy | 03 | Kabelová lávka a žebřík | Základní informace | Kód prvku | x | x | x | x | x | x | Jednoznačné a unikátní identifikační kód prvku. | 8472fd9c-65db-4cc3-b84a-cc7ae4276588 | string | TEXT | Reference |  |  | KÓD PRVKU
KZ | Kabelové nosné systémy | 03 | Kabelová lávka a žebřík | Rozměry | Šířka | x | x | x | x | x | x | Číselná hodnota šířky prvku uvedená v mm. | f8795e7b-eda8-4278-82bf-fe7691e30a37 | number | mm | Width |  | Šířka | ŠÍŘKA
KZ | Kabelové nosné systémy | 03 | Kabelová lávka a žebřík | Technické informace | Povolené rovnoměrné zatížení |  |  |  | x | x | x | Povolené rovnoměrné zatížení. | 233b36b5-411f-492a-8ceb-4788c204ed5c | number | kg/m |  |  |  | POVOLENÉ ROVNOMĚRNÉ ZATÍŽENÍ
KZ | Kabelové nosné systémy | 03 | Kabelová lávka a žebřík | Požární ochrana | Požární odolnost |  |  | x | x | x | x | Popisuje druh konstrukce (DP1, DP2, DP3), dobu požární odolnosti (15, 30, 45, …), mezní stav (R, E, I, W, …). | f2f51d2d-9339-4084-a4d6-b05bb8d22f22 | string | TEXT | FireRating |  | Požární odolnost
KZ | Kabelové nosné systémy | 03 | Kabelová lávka a žebřík | Technické informace | Referenční výrobek |  |  |  | x | x | x | Odkaz/název konkrétního výrobku požadovaných vlastností. | 476c8d05-7e87-4ae8-9531-e4f8fac84310 | string | TEXT | ModelReference |  |  | REFERENČNÍ VÝROBEK
KZ | Kabelové nosné systémy | 03 | Kabelová lávka a žebřík | Správa a údržba | Výrobní číslo | [5 empty] | x | Výrobní číslo. | 6116f509-6533-4bef-b712-1c88eaa28a5c | string | TEXT |  |  |  | VÝROBNÍ ČÍSLO
KZ | Kabelové nosné systémy | 03 | Kabelová lávka a žebřík | Rozměry | Výška | x | x | x | x | x | x | Číselná hodnota výšky prvku udávaná v mm. | 6dc41ac5-e7b0-4295-ad56-18fcf4b15656 | number | mm | Height |  | Výška | VÝŠKA
KZ | Kabelové nosné systémy | 03 | Kabelová lávka a žebřík | Rozměry | Délka | x | x | x | x | x | x | Číselná hodnota délky udávaná v mm. | bb212dba-9864-4827-9b83-93af56946f23 | number | mm | Length |  | Délka | DÉLKA
KZ | Kabelové nosné systémy | 03 | Kabelová lávka a žebřík | Správa a údržba | Model | [5 empty] | x | Konkrétní model instalovaného/předpokládaného výrobku. | 81444b10-717a-4fad-afb2-6f498dcf6820 | string | TEXT | ModelLabel |  | Model
KZ | Kabelové nosné systémy | 03 | Kabelová lávka a žebřík | Technické informace | Hmotnost MJ |  |  |  | x | x | x |  | a0676520-0364-4124-95bc-ad52e0fea873 | number | kg/m
KZ | Kabelové nosné systémy | 03 | Kabelová lávka a žebřík | Základní informace | Podlaží prvku |  |  | x | x | x | x | Informace o přiřazení prvku ke konkrétnímu podlaží. | f3d1cdac-d010-4112-9e2f-221d44572fbc | string | TEXT |  |  |  | PODLAŽÍ PRVKU
KZ | Kabelové nosné systémy | 04 | Parapetní kanály | Základní informace | Kód prvku | x | x | x | x | x | x | Jednoznačné a unikátní identifikační kód prvku. | 8472fd9c-65db-4cc3-b84a-cc7ae4276588 | string | TEXT | Reference |  |  | KÓD PRVKU
KZ | Kabelové nosné systémy | 04 | Parapetní kanály | Rozměry | Šířka | x | x | x | x | x | x | Číselná hodnota šířky prvku uvedená v mm. | f8795e7b-eda8-4278-82bf-fe7691e30a37 | number | mm | Width |  | Šířka | ŠÍŘKA
KZ | Kabelové nosné systémy | 04 | Parapetní kanály | Technické informace | Povolené rovnoměrné zatížení |  |  |  | x | x | x | Povolené rovnoměrné zatížení. | 233b36b5-411f-492a-8ceb-4788c204ed5c | number | kg/m |  |  |  | POVOLENÉ ROVNOMĚRNÉ ZATÍŽENÍ
KZ | Kabelové nosné systémy | 04 | Parapetní kanály | Požární ochrana | Požární odolnost |  |  | x | x | x | x | Popisuje druh konstrukce (DP1, DP2, DP3), dobu požární odolnosti (15, 30, 45, …), mezní stav (R, E, I, W, …). | f2f51d2d-9339-4084-a4d6-b05bb8d22f22 | string | TEXT | FireRating |  | Požární odolnost
KZ | Kabelové nosné systémy | 04 | Parapetní kanály | Technické informace | Referenční výrobek |  |  |  | x | x | x | Odkaz/název konkrétního výrobku požadovaných vlastností. | 476c8d05-7e87-4ae8-9531-e4f8fac84310 | string | TEXT | ModelReference |  |  | REFERENČNÍ VÝROBEK
KZ | Kabelové nosné systémy | 04 | Parapetní kanály | Správa a údržba | Výrobní číslo | [5 empty] | x | Výrobní číslo. | 6116f509-6533-4bef-b712-1c88eaa28a5c | string | TEXT |  |  |  | VÝROBNÍ ČÍSLO
KZ | Kabelové nosné systémy | 04 | Parapetní kanály | Rozměry | Výška | x | x | x | x | x | x | Číselná hodnota výšky prvku udávaná v mm. | 6dc41ac5-e7b0-4295-ad56-18fcf4b15656 | number | mm | Height |  | Výška | VÝŠKA
KZ | Kabelové nosné systémy | 04 | Parapetní kanály | Rozměry | Délka | x | x | x | x | x | x | Číselná hodnota délky udávaná v mm. | bb212dba-9864-4827-9b83-93af56946f23 | number | mm | Length |  | Délka | DÉLKA
KZ | Kabelové nosné systémy | 04 | Parapetní kanály | Správa a údržba | Model | [5 empty] | x | Konkrétní model instalovaného/předpokládaného výrobku. | 81444b10-717a-4fad-afb2-6f498dcf6820 | string | TEXT | ModelLabel |  | Model
KZ | Kabelové nosné systémy | 04 | Parapetní kanály | Technické informace | Hmotnost MJ |  |  |  | x | x | x |  | a0676520-0364-4124-95bc-ad52e0fea873 | number | kg/m
KZ | Kabelové nosné systémy | 04 | Parapetní kanály | Základní informace | Podlaží prvku |  |  | x | x | x | x | Informace o přiřazení prvku ke konkrétnímu podlaží. | f3d1cdac-d010-4112-9e2f-221d44572fbc | string | TEXT |  |  |  | PODLAŽÍ PRVKU
KZ | Kabelové nosné systémy | 05 | Parapetní kanály | Základní informace | Kód prvku | x | x | x | x | x | x | Jednoznačné a unikátní identifikační kód prvku. | 8472fd9c-65db-4cc3-b84a-cc7ae4276588 | string | TEXT | Reference |  |  | KÓD PRVKU
KZ | Kabelové nosné systémy | 05 | Parapetní kanály | Rozměry | Šířka | x | x | x | x | x | x | Číselná hodnota šířky prvku uvedená v mm. | f8795e7b-eda8-4278-82bf-fe7691e30a37 | number | mm | Width |  | Šířka | ŠÍŘKA
KZ | Kabelové nosné systémy | 05 | Parapetní kanály | Technické informace | Povolené rovnoměrné zatížení |  |  |  | x | x | x | Povolené rovnoměrné zatížení. | 233b36b5-411f-492a-8ceb-4788c204ed5c | number | kg/m |  |  |  | POVOLENÉ ROVNOMĚRNÉ ZATÍŽENÍ
KZ | Kabelové nosné systémy | 05 | Parapetní kanály | Požární ochrana | Požární odolnost |  |  | x | x | x | x | Popisuje druh konstrukce (DP1, DP2, DP3), dobu požární odolnosti (15, 30, 45, …), mezní stav (R, E, I, W, …). | f2f51d2d-9339-4084-a4d6-b05bb8d22f22 | string | TEXT | FireRating |  | Požární odolnost
KZ | Kabelové nosné systémy | 05 | Parapetní kanály | Technické informace | Referenční výrobek |  |  |  | x | x | x | Odkaz/název konkrétního výrobku požadovaných vlastností. | 476c8d05-7e87-4ae8-9531-e4f8fac84310 | string | TEXT | ModelReference |  |  | REFERENČNÍ VÝROBEK
KZ | Kabelové nosné systémy | 05 | Parapetní kanály | Správa a údržba | Výrobní číslo | [5 empty] | x | Výrobní číslo. | 6116f509-6533-4bef-b712-1c88eaa28a5c | string | TEXT |  |  |  | VÝROBNÍ ČÍSLO
KZ | Kabelové nosné systémy | 05 | Parapetní kanály | Rozměry | Výška | x | x | x | x | x | x | Číselná hodnota výšky prvku udávaná v mm. | 6dc41ac5-e7b0-4295-ad56-18fcf4b15656 | number | mm | Height |  | Výška | VÝŠKA
KZ | Kabelové nosné systémy | 05 | Parapetní kanály | Rozměry | Délka | x | x | x | x | x | x | Číselná hodnota délky udávaná v mm. | bb212dba-9864-4827-9b83-93af56946f23 | number | mm | Length |  | Délka | DÉLKA
KZ | Kabelové nosné systémy | 05 | Parapetní kanály | Správa a údržba | Model | [5 empty] | x | Konkrétní model instalovaného/předpokládaného výrobku. | 81444b10-717a-4fad-afb2-6f498dcf6820 | string | TEXT | ModelLabel |  | Model
KZ | Kabelové nosné systémy | 05 | Parapetní kanály | Technické informace | Hmotnost MJ |  |  |  | x | x | x |  | a0676520-0364-4124-95bc-ad52e0fea873 | number | kg/m
KZ | Kabelové nosné systémy | 05 | Parapetní kanály | Základní informace | Podlaží prvku |  |  | x | x | x | x | Informace o přiřazení prvku ke konkrétnímu podlaží. | f3d1cdac-d010-4112-9e2f-221d44572fbc | string | TEXT |  |  |  | PODLAŽÍ PRVKU
LP | Lehký obvodový plášť | 01 | Terčový | Základní informace | Kód prvku | x | x | x | x | x | x | Jednoznačné a unikátní identifikační kód prvku. | 8472fd9c-65db-4cc3-b84a-cc7ae4276588 | string | TEXT | Reference |  |  | KÓD PRVKU
LP | Lehký obvodový plášť | 01 | Terčový | Rozměry | Plocha | x | x | x | x | x | x | Číselná hodnota plochy jedné strany prvku. | aae79528-7ed3-494d-956f-14edf1a66518 | number | m2 | NetArea |  | Plocha | PLOCHA
LP | Lehký obvodový plášť | 01 | Terčový | Technické informace | Doplněk |  |  |  | x | x | x | Jednoznačné kódové označení doplňku popisující např. mříž, folii, atd. | da3ccca8-11f2-4ac7-9131-3a010fbc749a | string | TEXT | AccessoriesCode |  |  | KÓD DOPLŇKU
LP | Lehký obvodový plášť | 01 | Terčový | Požární ochrana | Požární odolnost |  |  | x | x | x | x | Popisuje druh konstrukce (DP1, DP2, DP3), dobu požární odolnosti (15, 30, 45, …), mezní stav (R, E, I, W, …). | f2f51d2d-9339-4084-a4d6-b05bb8d22f22 | string | TEXT | FireRating |  | Požární odolnost
LP | Lehký obvodový plášť | 01 | Terčový | Technické informace | Součinitel prostupu tepla U |  |  | x | x | x | x | Číselná hodnota součinitele prostupu tepla uvedená v W/(m2.K) | 00fc1863-d7fa-4cc5-b397-623117443527 | number | W/m2.K | ThermalTransmittance
LP | Lehký obvodový plášť | 01 | Terčový | Technické informace | Neprůzvučnost |  |  | x | x | x | x | Číselná hodnota požadované neprůzvučnosti obvodového pláště uvedená v dB. | 4a1270d9-bfba-4e71-9a2d-ad466ecc2b30 | number | dB | AcousticRatingCW |  |  | NEPRŮZVUČNOST LOP
LP | Lehký obvodový plášť | 01 | Terčový | Požární ochrana | Odolnost proti vnějšímu požáru |  |  | x | x | x | x | Textový popis třídy odolnosti proti požáru. | f48fe226-fc91-4647-9c52-83afd423ae78 | string | TEXT | ResistanceOuterFire |  |  | ODOLNOST PROTI VNĚJŠÍMU POŽÁRU
LP | Lehký obvodový plášť | 01 | Terčový | Technické informace | Odolnost proti zatížení větrem |  |  | x | x | x | x | Textový popis třídy odolnosti proti zatíženfí větrem. | 90cfebeb-024d-4a54-b734-ee2d87e02804 | string | TEXT | ResistanceWindLoad |  |  | ODOLNOST PROTI ZATÍŽENÍ VĚTREM
LP | Lehký obvodový plášť | 01 | Terčový | Technické informace | Odolnost proti zatížení sněhem |  |  | x | x | x | x | Číselná hodnota zatížení sněhem. | dbe87706-a5c3-4375-a119-433fcee8bf03 | number | kN/m2 | ResistanceSnowLoad |  |  | ODOLNOST PROTI ZATÍŽENÍ SNĚHEM
LP | Lehký obvodový plášť | 01 | Terčový | Technické informace | Odolnost proti průstřelu |  |  | x | x | x | x | Textový popis třídy odolnosti proti průstřelu. (skla EN 1063, okna EN 1522) | e95feec0-92ae-4e10-8124-c2d84a7d4038 | string | TEXT | ResistanceShooting |  |  | ODOLNOST PROTI PRŮSTŘELU
LP | Lehký obvodový plášť | 01 | Terčový | Technické informace | Odolnost proti výbuchu |  |  | x | x | x | x | Textový popis třídy odolnosti proti výbuchu. Možné deklarovat 2 typy zkoušek. | 401977bd-ac00-46a7-a986-41bb34da5c91 | string | TEXT | ResistanceBlast |  |  | ODOLNOST PROTI VÝBUCHU
LP | Lehký obvodový plášť | 01 | Terčový | Technické informace | Funkce | x | x | x | x | x | x | [ANO/NE] Označuje zda je prvek vnější | b6cd50de-0633-410a-9b1a-0c2d4a0ebed1 | boolean | ANO/NE | IsExternal |  | Funkce | FUNKCE
LP | Lehký obvodový plášť | 01 | Terčový | Technické informace | Vodotěsnost |  |  | x | x | x | x | Textový popis třídy vodotěsnosti. | e25cdb4a-f2f5-4891-9f88-fe00e61d0f1b | string | TEXT | WaterproofClass |  |  | VODOTĚSNOST
LP | Lehký obvodový plášť | 01 | Terčový | Technické informace | Šířka spáry |  |  | x | x | x | x | Číselná hodnota šířky spáry mezi jednotlivými skly udávaná v mm. | bcce97fd-6802-47ea-8dd7-87f61a30b90a | number | mm | GapWidth |  |  | ŠÍŘKA SPÁRY
LP | Lehký obvodový plášť | 01 | Terčový | Technické informace | Barva spáry |  |  |  | x | x | x | Specifikace barvy spáry nacházející se mezi jednotlivými skly. | 7415798a-c9c4-499a-8f67-4c48be1a17fb | string | TEXT | GapColor |  |  | BARVA SPÁRY
LP | Lehký obvodový plášť | 02 | Elementový | Základní informace | Kód prvku | x | x | x | x | x | x | Jednoznačné a unikátní identifikační kód prvku. | 8472fd9c-65db-4cc3-b84a-cc7ae4276588 | string | TEXT | Reference |  |  | KÓD PRVKU
LP | Lehký obvodový plášť | 02 | Elementový | Rozměry | Plocha | x | x | x | x | x | x | Číselná hodnota plochy jedné strany prvku. | aae79528-7ed3-494d-956f-14edf1a66518 | number | m2 | NetArea |  | Plocha | PLOCHA
LP | Lehký obvodový plášť | 02 | Elementový | Technické informace | Doplněk |  |  |  | x | x | x | Jednoznačné kódové označení doplňku popisující např. mříž, folii, atd. | da3ccca8-11f2-4ac7-9131-3a010fbc749a | string | TEXT | AccessoriesCode |  |  | KÓD DOPLŇKU
LP | Lehký obvodový plášť | 02 | Elementový | Požární ochrana | Požární odolnost |  |  | x | x | x | x | Popisuje druh konstrukce (DP1, DP2, DP3), dobu požární odolnosti (15, 30, 45, …), mezní stav (R, E, I, W, …). | f2f51d2d-9339-4084-a4d6-b05bb8d22f22 | string | TEXT | FireRating |  | Požární odolnost
LP | Lehký obvodový plášť | 02 | Elementový | Technické informace | Součinitel prostupu tepla U |  |  | x | x | x | x | Číselná hodnota součinitele prostupu tepla uvedená v W/(m2.K) | 00fc1863-d7fa-4cc5-b397-623117443527 | number | W/m2.K | ThermalTransmittance
LP | Lehký obvodový plášť | 02 | Elementový | Technické informace | Neprůzvučnost |  |  | x | x | x | x | Číselná hodnota požadované neprůzvučnosti obvodového pláště uvedená v dB. | 4a1270d9-bfba-4e71-9a2d-ad466ecc2b30 | number | dB | AcousticRatingCW |  |  | NEPRŮZVUČNOST LOP
LP | Lehký obvodový plášť | 02 | Elementový | Požární ochrana | Odolnost proti vnějšímu požáru |  |  | x | x | x | x | Textový popis třídy odolnosti proti požáru. | f48fe226-fc91-4647-9c52-83afd423ae78 | string | TEXT | ResistanceOuterFire |  |  | ODOLNOST PROTI VNĚJŠÍMU POŽÁRU
LP | Lehký obvodový plášť | 02 | Elementový | Technické informace | Odolnost proti zatížení větrem |  |  | x | x | x | x | Textový popis třídy odolnosti proti zatíženfí větrem. | 90cfebeb-024d-4a54-b734-ee2d87e02804 | string | TEXT | ResistanceWindLoad |  |  | ODOLNOST PROTI ZATÍŽENÍ VĚTREM
LP | Lehký obvodový plášť | 02 | Elementový | Technické informace | Odolnost proti zatížení sněhem |  |  | x | x | x | x | Číselná hodnota zatížení sněhem. | dbe87706-a5c3-4375-a119-433fcee8bf03 | number | kN/m2 | ResistanceSnowLoad |  |  | ODOLNOST PROTI ZATÍŽENÍ SNĚHEM
LP | Lehký obvodový plášť | 02 | Elementový | Technické informace | Odolnost proti průstřelu |  |  | x | x | x | x | Textový popis třídy odolnosti proti průstřelu. (skla EN 1063, okna EN 1522) | e95feec0-92ae-4e10-8124-c2d84a7d4038 | string | TEXT | ResistanceShooting |  |  | ODOLNOST PROTI PRŮSTŘELU
LP | Lehký obvodový plášť | 02 | Elementový | Technické informace | Odolnost proti výbuchu |  |  | x | x | x | x | Textový popis třídy odolnosti proti výbuchu. Možné deklarovat 2 typy zkoušek. | 401977bd-ac00-46a7-a986-41bb34da5c91 | string | TEXT | ResistanceBlast |  |  | ODOLNOST PROTI VÝBUCHU
LP | Lehký obvodový plášť | 02 | Elementový | Technické informace | Funkce | x | x | x | x | x | x | [ANO/NE] Označuje zda je prvek vnější | b6cd50de-0633-410a-9b1a-0c2d4a0ebed1 | boolean | ANO/NE | IsExternal |  | Funkce | FUNKCE
LP | Lehký obvodový plášť | 02 | Elementový | Technické informace | Vodotěsnost |  |  | x | x | x | x | Textový popis třídy vodotěsnosti. | e25cdb4a-f2f5-4891-9f88-fe00e61d0f1b | string | TEXT | WaterproofClass |  |  | VODOTĚSNOST
LP | Lehký obvodový plášť | 02 | Elementový | Technické informace | Šířka spáry |  |  | x | x | x | x | Číselná hodnota šířky spáry mezi jednotlivými skly udávaná v mm. | bcce97fd-6802-47ea-8dd7-87f61a30b90a | number | mm | GapWidth |  |  | ŠÍŘKA SPÁRY
LP | Lehký obvodový plášť | 02 | Elementový | Technické informace | Barva spáry |  |  |  | x | x | x | Specifikace barvy spáry nacházející se mezi jednotlivými skly. | 7415798a-c9c4-499a-8f67-4c48be1a17fb | string | TEXT | GapColor |  |  | BARVA SPÁRY
LP | Lehký obvodový plášť | 03 | Rastrový | Základní informace | Kód prvku | x | x | x | x | x | x | Jednoznačné a unikátní identifikační kód prvku. | 8472fd9c-65db-4cc3-b84a-cc7ae4276588 | string | TEXT | Reference |  |  | KÓD PRVKU
LP | Lehký obvodový plášť | 03 | Rastrový | Rozměry | Plocha | x | x | x | x | x | x | Číselná hodnota plochy jedné strany prvku. | aae79528-7ed3-494d-956f-14edf1a66518 | number | m2 | NetArea |  | Plocha | PLOCHA
LP | Lehký obvodový plášť | 03 | Rastrový | Technické informace | Doplněk |  |  |  | x | x | x | Jednoznačné kódové označení doplňku popisující např. mříž, folii, atd. | da3ccca8-11f2-4ac7-9131-3a010fbc749a | string | TEXT | AccessoriesCode |  |  | KÓD DOPLŇKU
LP | Lehký obvodový plášť | 03 | Rastrový | Požární ochrana | Požární odolnost |  |  | x | x | x | x | Popisuje druh konstrukce (DP1, DP2, DP3), dobu požární odolnosti (15, 30, 45, …), mezní stav (R, E, I, W, …). | f2f51d2d-9339-4084-a4d6-b05bb8d22f22 | string | TEXT | FireRating |  | Požární odolnost
LP | Lehký obvodový plášť | 03 | Rastrový | Technické informace | Součinitel prostupu tepla U |  |  | x | x | x | x | Číselná hodnota součinitele prostupu tepla uvedená v W/(m2.K) | 00fc1863-d7fa-4cc5-b397-623117443527 | number | W/m2.K | ThermalTransmittance
LP | Lehký obvodový plášť | 03 | Rastrový | Technické informace | Neprůzvučnost |  |  | x | x | x | x | Číselná hodnota požadované neprůzvučnosti obvodového pláště uvedená v dB. | 4a1270d9-bfba-4e71-9a2d-ad466ecc2b30 | number | dB | AcousticRatingCW |  |  | NEPRŮZVUČNOST LOP
LP | Lehký obvodový plášť | 03 | Rastrový | Požární ochrana | Odolnost proti vnějšímu požáru |  |  | x | x | x | x | Textový popis třídy odolnosti proti požáru. | f48fe226-fc91-4647-9c52-83afd423ae78 | string | TEXT | ResistanceOuterFire |  |  | ODOLNOST PROTI VNĚJŠÍMU POŽÁRU
LP | Lehký obvodový plášť | 03 | Rastrový | Technické informace | Odolnost proti zatížení větrem |  |  | x | x | x | x | Textový popis třídy odolnosti proti zatíženfí větrem. | 90cfebeb-024d-4a54-b734-ee2d87e02804 | string | TEXT | ResistanceWindLoad |  |  | ODOLNOST PROTI ZATÍŽENÍ VĚTREM
LP | Lehký obvodový plášť | 03 | Rastrový | Technické informace | Odolnost proti zatížení sněhem |  |  | x | x | x | x | Číselná hodnota zatížení sněhem. | dbe87706-a5c3-4375-a119-433fcee8bf03 | number | kN/m2 | ResistanceSnowLoad |  |  | ODOLNOST PROTI ZATÍŽENÍ SNĚHEM
LP | Lehký obvodový plášť | 03 | Rastrový | Technické informace | Odolnost proti průstřelu |  |  | x | x | x | x | Textový popis třídy odolnosti proti průstřelu. (skla EN 1063, okna EN 1522) | e95feec0-92ae-4e10-8124-c2d84a7d4038 | string | TEXT | ResistanceShooting |  |  | ODOLNOST PROTI PRŮSTŘELU
LP | Lehký obvodový plášť | 03 | Rastrový | Technické informace | Odolnost proti výbuchu |  |  | x | x | x | x | Textový popis třídy odolnosti proti výbuchu. Možné deklarovat 2 typy zkoušek. | 401977bd-ac00-46a7-a986-41bb34da5c91 | string | TEXT | ResistanceBlast |  |  | ODOLNOST PROTI VÝBUCHU
LP | Lehký obvodový plášť | 03 | Rastrový | Technické informace | Funkce | x | x | x | x | x | x | [ANO/NE] Označuje zda je prvek vnější | b6cd50de-0633-410a-9b1a-0c2d4a0ebed1 | boolean | ANO/NE | IsExternal |  | Funkce | FUNKCE
LP | Lehký obvodový plášť | 03 | Rastrový | Technické informace | Vodotěsnost |  |  | x | x | x | x | Textový popis třídy vodotěsnosti. | e25cdb4a-f2f5-4891-9f88-fe00e61d0f1b | string | TEXT | WaterproofClass |  |  | VODOTĚSNOST
LP | Lehký obvodový plášť | 03 | Rastrový | Technické informace | Šířka spáry |  |  | x | x | x | x | Číselná hodnota šířky spáry mezi jednotlivými skly udávaná v mm. | bcce97fd-6802-47ea-8dd7-87f61a30b90a | number | mm | GapWidth |  |  | ŠÍŘKA SPÁRY
LP | Lehký obvodový plášť | 03 | Rastrový | Technické informace | Barva spáry |  |  |  | x | x | x | Specifikace barvy spáry nacházející se mezi jednotlivými skly. | 7415798a-c9c4-499a-8f67-4c48be1a17fb | string | TEXT | GapColor |  |  | BARVA SPÁRY
LV | Regulační, uzavírací klapka | 01 | Zpětná | Základní informace | Kód prvku | x | x | x | x | x | x | Jednoznačné a unikátní identifikační kód prvku. | 8472fd9c-65db-4cc3-b84a-cc7ae4276588 | string | TEXT | Reference |  |  | KÓD PRVKU
LV | Regulační, uzavírací klapka | 01 | Zpětná | Technické informace | Jmenovitá velikost vstupu | x | x | x | x | x | x | Vnitřní DN vstupu. | 68d9594e-843e-48d8-b40a-8cf9ac79da37 | integer | celé číslo |  |  |  | JMENOVITÁ VELIKOST VSTUPU
LV | Regulační, uzavírací klapka | 01 | Zpětná | Technické informace | Jmenovitá velikost výstupu | x | x | x | x | x | x | Vnitřní DN výstupu. | 71087892-7d6e-4ce2-b9fc-12d15cbbe9a1 | integer | celé číslo |  |  |  | JMENOVITÁ VELIKOST VÝSTUPU
LV | Regulační, uzavírací klapka | 01 | Zpětná | Technické informace | Průtok |  |  |  | x | x | x | Objem teplonosné látky za jednotku času. | 14ac675a-e6ae-44d0-adce-7a99b31f7f64 | number | m3/s |  |  |  | PRŮTOK
LV | Regulační, uzavírací klapka | 01 | Zpětná | Požární ochrana | Požární odolnost |  |  | x | x | x | x | Popisuje druh konstrukce (DP1, DP2, DP3), dobu požární odolnosti (15, 30, 45, …), mezní stav (R, E, I, W, …). | f2f51d2d-9339-4084-a4d6-b05bb8d22f22 | string | TEXT | FireRating |  | Požární odolnost
LV | Regulační, uzavírací klapka | 01 | Zpětná | Technické informace | Tlaková ztráta |  |  |  | x | x | x | Tlaková ztráta. | c7482067-fd1f-4713-b247-cc32720d8f17 | number | bar |  |  |  | TLAKOVÁ ZTRÁTA
LV | Regulační, uzavírací klapka | 01 | Zpětná | Technické informace | Referenční výrobek |  |  |  | x | x | x | Odkaz/název konkrétního výrobku požadovaných vlastností. | 476c8d05-7e87-4ae8-9531-e4f8fac84310 | string | TEXT | ModelReference |  |  | REFERENČNÍ VÝROBEK
LV | Regulační, uzavírací klapka | 01 | Zpětná | Správa a údržba | Výrobní číslo | [5 empty] | x | Výrobní číslo. | 6116f509-6533-4bef-b712-1c88eaa28a5c | string | TEXT |  |  |  | VÝROBNÍ ČÍSLO
LV | Regulační, uzavírací klapka | 01 | Zpětná | Technické informace | Typ ovládání |  |  |  | x | x | x | Typ ovládání. | 5c34c00c-f1d7-4247-9594-c85a6341a7ef | string | TEXT |  |  |  | TYP OVLÁDÁNÍ
LV | Regulační, uzavírací klapka | 01 | Zpětná | Technické informace | Tlaková třída |  |  |  | x | x | x | Tlaková třída. | 73f372db-8563-40a3-a282-36c2178cc7b5 | string | TEXT |  |  |  | TLAKOVÁ TŘÍDA
LV | Regulační, uzavírací klapka | 01 | Zpětná | Základní informace | Rozvaděč |  |  |  | x | x | x | Kód rozvaděče. | 815635af-a649-4c20-8102-ce9b0435bea0 | string | TEXT |  |  |  | ROZVADĚČ
LV | Regulační, uzavírací klapka | 01 | Zpětná | Základní informace | Podlaží prvku | x | x | x | x | x | x | Informace o přiřazení prvku ke konkrétnímu podlaží. | f3d1cdac-d010-4112-9e2f-221d44572fbc | string | TEXT |  |  |  | PODLAŽÍ PRVKU
LV | Regulační, uzavírací klapka | 01 | Zpětná | Základní informace | Číslo místnosti | x | x | x | x | x | x | Unikátní číslo místnosti. | 2fcc8124-c6cf-4e6e-80c4-25a3269536e8 | string | TEXT |  |  | Číslo místnosti | ČÍSLO MÍSTNOSTI
LV | Regulační, uzavírací klapka | 01 | Zpětná | Rozměry | Jmenovitá velikost výstupu - výška |  |  | x | x | x | x |  | c031d6f1-04d3-4ba5-a584-46a2ec5e21cf | number | mm
LV | Regulační, uzavírací klapka | 01 | Zpětná | Rozměry | Jmenovitá velikost vstupu - výška |  |  | x | x | x | x |  | 06db0f53-6daa-4b64-8945-d7220b85f4f3 | number | mm
LV | Regulační, uzavírací klapka | 01 | Zpětná | Rozměry | Jmenovitá velikost výstupu - šířka |  |  | x | x | x | x |  | 8f72227c-6bc2-403a-97b3-2c73aedb9827 | number | mm
LV | Regulační, uzavírací klapka | 01 | Zpětná | Technické informace | Napájecí napětí |  |  |  | x | x | x | Napájecí napětí. | 855cdfce-00e2-4cdf-b623-cd9db09a7bd4 | number | V |  |  |  | NAPÁJECÍ NAPĚTÍ
LV | Regulační, uzavírací klapka | 01 | Zpětná | Rozměry | Jmenovitá velikost vstupu - šířka |  |  | x | x | x | x |  | ae997844-5f65-402a-9e0a-53edd827d317 | number | mm
LV | Regulační, uzavírací klapka | 01 | Zpětná | Základní informace | Rozvaděč |  |  |  | x | x | x | Kód rozvaděče. | 815635af-a649-4c20-8102-ce9b0435bea0 | string | TEXT |  |  |  | ROZVADĚČ
LV | Regulační, uzavírací klapka | 01 | Zpětná | Technické informace | Teplonosná látka |  |  | x | x | x | x | Typ média. | 982f5810-a711-45b6-b7dd-ea8f017a80d8 | string | TEXT |  |  |  | TEPLONOSNÁ LÁTKA
LV | Regulační, uzavírací klapka | 01 | Zpětná | Technické informace | Číslo okruhu |  |  |  | x | x | x | Číslo okruhu. | c7f94b3c-0323-45fb-ae6a-8ae714ff0fca | string | TEXT
LV | Regulační, uzavírací klapka | 01 | Zpětná | Správa a údržba | Model | [5 empty] | x | Konkrétní model instalovaného/předpokládaného výrobku. | 81444b10-717a-4fad-afb2-6f498dcf6820 | string | TEXT | ModelLabel |  | Model
LV | Regulační, uzavírací klapka | 02 | Uzavírací | Základní informace | Kód prvku | x | x | x | x | x | x | Jednoznačné a unikátní identifikační kód prvku. | 8472fd9c-65db-4cc3-b84a-cc7ae4276588 | string | TEXT | Reference |  |  | KÓD PRVKU
LV | Regulační, uzavírací klapka | 02 | Uzavírací | Technické informace | Jmenovitá velikost vstupu | x | x | x | x | x | x | Vnitřní DN vstupu. | 68d9594e-843e-48d8-b40a-8cf9ac79da37 | integer | celé číslo |  |  |  | JMENOVITÁ VELIKOST VSTUPU
LV | Regulační, uzavírací klapka | 02 | Uzavírací | Technické informace | Jmenovitá velikost výstupu | x | x | x | x | x | x | Vnitřní DN výstupu. | 71087892-7d6e-4ce2-b9fc-12d15cbbe9a1 | integer | celé číslo |  |  |  | JMENOVITÁ VELIKOST VÝSTUPU
LV | Regulační, uzavírací klapka | 02 | Uzavírací | Technické informace | Průtok |  |  |  | x | x | x | Objem teplonosné látky za jednotku času. | 14ac675a-e6ae-44d0-adce-7a99b31f7f64 | number | m3/s |  |  |  | PRŮTOK
LV | Regulační, uzavírací klapka | 02 | Uzavírací | Požární ochrana | Požární odolnost |  |  | x | x | x | x | Popisuje druh konstrukce (DP1, DP2, DP3), dobu požární odolnosti (15, 30, 45, …), mezní stav (R, E, I, W, …). | f2f51d2d-9339-4084-a4d6-b05bb8d22f22 | string | TEXT | FireRating |  | Požární odolnost
LV | Regulační, uzavírací klapka | 02 | Uzavírací | Technické informace | Tlaková ztráta |  |  |  | x | x | x | Tlaková ztráta. | c7482067-fd1f-4713-b247-cc32720d8f17 | number | bar |  |  |  | TLAKOVÁ ZTRÁTA
LV | Regulační, uzavírací klapka | 02 | Uzavírací | Technické informace | Referenční výrobek |  |  |  | x | x | x | Odkaz/název konkrétního výrobku požadovaných vlastností. | 476c8d05-7e87-4ae8-9531-e4f8fac84310 | string | TEXT | ModelReference |  |  | REFERENČNÍ VÝROBEK
LV | Regulační, uzavírací klapka | 02 | Uzavírací | Správa a údržba | Výrobní číslo | [5 empty] | x | Výrobní číslo. | 6116f509-6533-4bef-b712-1c88eaa28a5c | string | TEXT |  |  |  | VÝROBNÍ ČÍSLO
LV | Regulační, uzavírací klapka | 02 | Uzavírací | Technické informace | Typ ovládání |  |  |  | x | x | x | Typ ovládání. | 5c34c00c-f1d7-4247-9594-c85a6341a7ef | string | TEXT |  |  |  | TYP OVLÁDÁNÍ
LV | Regulační, uzavírací klapka | 02 | Uzavírací | Technické informace | Tlaková třída |  |  |  | x | x | x | Tlaková třída. | 73f372db-8563-40a3-a282-36c2178cc7b5 | string | TEXT |  |  |  | TLAKOVÁ TŘÍDA
LV | Regulační, uzavírací klapka | 02 | Uzavírací | Základní informace | Rozvaděč |  |  |  | x | x | x | Kód rozvaděče. | 815635af-a649-4c20-8102-ce9b0435bea0 | string | TEXT |  |  |  | ROZVADĚČ
LV | Regulační, uzavírací klapka | 02 | Uzavírací | Základní informace | Podlaží prvku | x | x | x | x | x | x | Informace o přiřazení prvku ke konkrétnímu podlaží. | f3d1cdac-d010-4112-9e2f-221d44572fbc | string | TEXT |  |  |  | PODLAŽÍ PRVKU
LV | Regulační, uzavírací klapka | 02 | Uzavírací | Základní informace | Číslo místnosti | x | x | x | x | x | x | Unikátní číslo místnosti. | 2fcc8124-c6cf-4e6e-80c4-25a3269536e8 | string | TEXT |  |  | Číslo místnosti | ČÍSLO MÍSTNOSTI
LV | Regulační, uzavírací klapka | 02 | Uzavírací | Rozměry | Jmenovitá velikost výstupu - výška |  |  | x | x | x | x |  | c031d6f1-04d3-4ba5-a584-46a2ec5e21cf | number | mm
LV | Regulační, uzavírací klapka | 02 | Uzavírací | Rozměry | Jmenovitá velikost vstupu - výška |  |  | x | x | x | x |  | 06db0f53-6daa-4b64-8945-d7220b85f4f3 | number | mm
LV | Regulační, uzavírací klapka | 02 | Uzavírací | Rozměry | Jmenovitá velikost výstupu - šířka |  |  | x | x | x | x |  | 8f72227c-6bc2-403a-97b3-2c73aedb9827 | number | mm
LV | Regulační, uzavírací klapka | 02 | Uzavírací | Technické informace | Napájecí napětí |  |  |  | x | x | x | Napájecí napětí. | 855cdfce-00e2-4cdf-b623-cd9db09a7bd4 | number | V |  |  |  | NAPÁJECÍ NAPĚTÍ
LV | Regulační, uzavírací klapka | 02 | Uzavírací | Rozměry | Jmenovitá velikost vstupu - šířka |  |  | x | x | x | x |  | ae997844-5f65-402a-9e0a-53edd827d317 | number | mm
LV | Regulační, uzavírací klapka | 02 | Uzavírací | Základní informace | Rozvaděč |  |  |  | x | x | x | Kód rozvaděče. | 815635af-a649-4c20-8102-ce9b0435bea0 | string | TEXT |  |  |  | ROZVADĚČ
LV | Regulační, uzavírací klapka | 02 | Uzavírací | Technické informace | Teplonosná látka |  |  | x | x | x | x | Typ média. | 982f5810-a711-45b6-b7dd-ea8f017a80d8 | string | TEXT |  |  |  | TEPLONOSNÁ LÁTKA
LV | Regulační, uzavírací klapka | 02 | Uzavírací | Technické informace | Číslo okruhu |  |  |  | x | x | x | Číslo okruhu. | c7f94b3c-0323-45fb-ae6a-8ae714ff0fca | string | TEXT
LV | Regulační, uzavírací klapka | 02 | Uzavírací | Správa a údržba | Model | [5 empty] | x | Konkrétní model instalovaného/předpokládaného výrobku. | 81444b10-717a-4fad-afb2-6f498dcf6820 | string | TEXT | ModelLabel |  | Model
LV | Regulační, uzavírací klapka | 03 | Přetlaková | Základní informace | Kód prvku | x | x | x | x | x | x | Jednoznačné a unikátní identifikační kód prvku. | 8472fd9c-65db-4cc3-b84a-cc7ae4276588 | string | TEXT | Reference |  |  | KÓD PRVKU
LV | Regulační, uzavírací klapka | 03 | Přetlaková | Technické informace | Jmenovitá velikost vstupu | x | x | x | x | x | x | Vnitřní DN vstupu. | 68d9594e-843e-48d8-b40a-8cf9ac79da37 | integer | celé číslo |  |  |  | JMENOVITÁ VELIKOST VSTUPU
LV | Regulační, uzavírací klapka | 03 | Přetlaková | Technické informace | Jmenovitá velikost výstupu | x | x | x | x | x | x | Vnitřní DN výstupu. | 71087892-7d6e-4ce2-b9fc-12d15cbbe9a1 | integer | celé číslo |  |  |  | JMENOVITÁ VELIKOST VÝSTUPU
LV | Regulační, uzavírací klapka | 03 | Přetlaková | Technické informace | Průtok |  |  |  | x | x | x | Objem teplonosné látky za jednotku času. | 14ac675a-e6ae-44d0-adce-7a99b31f7f64 | number | m3/s |  |  |  | PRŮTOK
LV | Regulační, uzavírací klapka | 03 | Přetlaková | Požární ochrana | Požární odolnost |  |  | x | x | x | x | Popisuje druh konstrukce (DP1, DP2, DP3), dobu požární odolnosti (15, 30, 45, …), mezní stav (R, E, I, W, …). | f2f51d2d-9339-4084-a4d6-b05bb8d22f22 | string | TEXT | FireRating |  | Požární odolnost
LV | Regulační, uzavírací klapka | 03 | Přetlaková | Technické informace | Tlaková ztráta |  |  |  | x | x | x | Tlaková ztráta. | c7482067-fd1f-4713-b247-cc32720d8f17 | number | bar |  |  |  | TLAKOVÁ ZTRÁTA
LV | Regulační, uzavírací klapka | 03 | Přetlaková | Technické informace | Referenční výrobek |  |  |  | x | x | x | Odkaz/název konkrétního výrobku požadovaných vlastností. | 476c8d05-7e87-4ae8-9531-e4f8fac84310 | string | TEXT | ModelReference |  |  | REFERENČNÍ VÝROBEK
LV | Regulační, uzavírací klapka | 03 | Přetlaková | Správa a údržba | Výrobní číslo | [5 empty] | x | Výrobní číslo. | 6116f509-6533-4bef-b712-1c88eaa28a5c | string | TEXT |  |  |  | VÝROBNÍ ČÍSLO
LV | Regulační, uzavírací klapka | 03 | Přetlaková | Technické informace | Typ ovládání |  |  |  | x | x | x | Typ ovládání. | 5c34c00c-f1d7-4247-9594-c85a6341a7ef | string | TEXT |  |  |  | TYP OVLÁDÁNÍ
LV | Regulační, uzavírací klapka | 03 | Přetlaková | Technické informace | Tlaková třída |  |  |  | x | x | x | Tlaková třída. | 73f372db-8563-40a3-a282-36c2178cc7b5 | string | TEXT |  |  |  | TLAKOVÁ TŘÍDA
LV | Regulační, uzavírací klapka | 03 | Přetlaková | Základní informace | Rozvaděč |  |  |  | x | x | x | Kód rozvaděče. | 815635af-a649-4c20-8102-ce9b0435bea0 | string | TEXT |  |  |  | ROZVADĚČ
LV | Regulační, uzavírací klapka | 03 | Přetlaková | Základní informace | Podlaží prvku | x | x | x | x | x | x | Informace o přiřazení prvku ke konkrétnímu podlaží. | f3d1cdac-d010-4112-9e2f-221d44572fbc | string | TEXT |  |  |  | PODLAŽÍ PRVKU
LV | Regulační, uzavírací klapka | 03 | Přetlaková | Základní informace | Číslo místnosti | x | x | x | x | x | x | Unikátní číslo místnosti. | 2fcc8124-c6cf-4e6e-80c4-25a3269536e8 | string | TEXT |  |  | Číslo místnosti | ČÍSLO MÍSTNOSTI
LV | Regulační, uzavírací klapka | 03 | Přetlaková | Rozměry | Jmenovitá velikost výstupu - výška |  |  | x | x | x | x |  | c031d6f1-04d3-4ba5-a584-46a2ec5e21cf | number | mm
LV | Regulační, uzavírací klapka | 03 | Přetlaková | Rozměry | Jmenovitá velikost vstupu - výška |  |  | x | x | x | x |  | 06db0f53-6daa-4b64-8945-d7220b85f4f3 | number | mm
LV | Regulační, uzavírací klapka | 03 | Přetlaková | Rozměry | Jmenovitá velikost výstupu - šířka |  |  | x | x | x | x |  | 8f72227c-6bc2-403a-97b3-2c73aedb9827 | number | mm
LV | Regulační, uzavírací klapka | 03 | Přetlaková | Technické informace | Napájecí napětí |  |  |  | x | x | x | Napájecí napětí. | 855cdfce-00e2-4cdf-b623-cd9db09a7bd4 | number | V |  |  |  | NAPÁJECÍ NAPĚTÍ
LV | Regulační, uzavírací klapka | 03 | Přetlaková | Rozměry | Jmenovitá velikost vstupu - šířka |  |  | x | x | x | x |  | ae997844-5f65-402a-9e0a-53edd827d317 | number | mm
LV | Regulační, uzavírací klapka | 03 | Přetlaková | Základní informace | Rozvaděč |  |  |  | x | x | x | Kód rozvaděče. | 815635af-a649-4c20-8102-ce9b0435bea0 | string | TEXT |  |  |  | ROZVADĚČ
LV | Regulační, uzavírací klapka | 03 | Přetlaková | Technické informace | Teplonosná látka |  |  | x | x | x | x | Typ média. | 982f5810-a711-45b6-b7dd-ea8f017a80d8 | string | TEXT |  |  |  | TEPLONOSNÁ LÁTKA
LV | Regulační, uzavírací klapka | 03 | Přetlaková | Technické informace | Číslo okruhu |  |  |  | x | x | x | Číslo okruhu. | c7f94b3c-0323-45fb-ae6a-8ae714ff0fca | string | TEXT
LV | Regulační, uzavírací klapka | 03 | Přetlaková | Správa a údržba | Model | [5 empty] | x | Konkrétní model instalovaného/předpokládaného výrobku. | 81444b10-717a-4fad-afb2-6f498dcf6820 | string | TEXT | ModelLabel |  | Model
LV | Regulační, uzavírací klapka | 04 | Směšovací | Základní informace | Kód prvku | x | x | x | x | x | x | Jednoznačné a unikátní identifikační kód prvku. | 8472fd9c-65db-4cc3-b84a-cc7ae4276588 | string | TEXT | Reference |  |  | KÓD PRVKU
LV | Regulační, uzavírací klapka | 04 | Směšovací | Technické informace | Jmenovitá velikost vstupu | x | x | x | x | x | x | Vnitřní DN vstupu. | 68d9594e-843e-48d8-b40a-8cf9ac79da37 | integer | celé číslo |  |  |  | JMENOVITÁ VELIKOST VSTUPU
LV | Regulační, uzavírací klapka | 04 | Směšovací | Technické informace | Jmenovitá velikost výstupu | x | x | x | x | x | x | Vnitřní DN výstupu. | 71087892-7d6e-4ce2-b9fc-12d15cbbe9a1 | integer | celé číslo |  |  |  | JMENOVITÁ VELIKOST VÝSTUPU
LV | Regulační, uzavírací klapka | 04 | Směšovací | Technické informace | Průtok |  |  |  | x | x | x | Objem teplonosné látky za jednotku času. | 14ac675a-e6ae-44d0-adce-7a99b31f7f64 | number | m3/s |  |  |  | PRŮTOK
LV | Regulační, uzavírací klapka | 04 | Směšovací | Požární ochrana | Požární odolnost |  |  | x | x | x | x | Popisuje druh konstrukce (DP1, DP2, DP3), dobu požární odolnosti (15, 30, 45, …), mezní stav (R, E, I, W, …). | f2f51d2d-9339-4084-a4d6-b05bb8d22f22 | string | TEXT | FireRating |  | Požární odolnost
LV | Regulační, uzavírací klapka | 04 | Směšovací | Technické informace | Tlaková ztráta |  |  |  | x | x | x | Tlaková ztráta. | c7482067-fd1f-4713-b247-cc32720d8f17 | number | bar |  |  |  | TLAKOVÁ ZTRÁTA
LV | Regulační, uzavírací klapka | 04 | Směšovací | Technické informace | Referenční výrobek |  |  |  | x | x | x | Odkaz/název konkrétního výrobku požadovaných vlastností. | 476c8d05-7e87-4ae8-9531-e4f8fac84310 | string | TEXT | ModelReference |  |  | REFERENČNÍ VÝROBEK
LV | Regulační, uzavírací klapka | 04 | Směšovací | Správa a údržba | Výrobní číslo | [5 empty] | x | Výrobní číslo. | 6116f509-6533-4bef-b712-1c88eaa28a5c | string | TEXT |  |  |  | VÝROBNÍ ČÍSLO
LV | Regulační, uzavírací klapka | 04 | Směšovací | Technické informace | Typ ovládání |  |  |  | x | x | x | Typ ovládání. | 5c34c00c-f1d7-4247-9594-c85a6341a7ef | string | TEXT |  |  |  | TYP OVLÁDÁNÍ
LV | Regulační, uzavírací klapka | 04 | Směšovací | Technické informace | Tlaková třída |  |  |  | x | x | x | Tlaková třída. | 73f372db-8563-40a3-a282-36c2178cc7b5 | string | TEXT |  |  |  | TLAKOVÁ TŘÍDA
LV | Regulační, uzavírací klapka | 04 | Směšovací | Základní informace | Rozvaděč |  |  |  | x | x | x | Kód rozvaděče. | 815635af-a649-4c20-8102-ce9b0435bea0 | string | TEXT |  |  |  | ROZVADĚČ
LV | Regulační, uzavírací klapka | 04 | Směšovací | Základní informace | Podlaží prvku | x | x | x | x | x | x | Informace o přiřazení prvku ke konkrétnímu podlaží. | f3d1cdac-d010-4112-9e2f-221d44572fbc | string | TEXT |  |  |  | PODLAŽÍ PRVKU
LV | Regulační, uzavírací klapka | 04 | Směšovací | Základní informace | Číslo místnosti | x | x | x | x | x | x | Unikátní číslo místnosti. | 2fcc8124-c6cf-4e6e-80c4-25a3269536e8 | string | TEXT |  |  | Číslo místnosti | ČÍSLO MÍSTNOSTI
LV | Regulační, uzavírací klapka | 04 | Směšovací | Rozměry | Jmenovitá velikost výstupu - výška |  |  | x | x | x | x |  | c031d6f1-04d3-4ba5-a584-46a2ec5e21cf | number | mm
LV | Regulační, uzavírací klapka | 04 | Směšovací | Rozměry | Jmenovitá velikost vstupu - výška |  |  | x | x | x | x |  | 06db0f53-6daa-4b64-8945-d7220b85f4f3 | number | mm
LV | Regulační, uzavírací klapka | 04 | Směšovací | Rozměry | Jmenovitá velikost výstupu - šířka |  |  | x | x | x | x |  | 8f72227c-6bc2-403a-97b3-2c73aedb9827 | number | mm
LV | Regulační, uzavírací klapka | 04 | Směšovací | Technické informace | Napájecí napětí |  |  |  | x | x | x | Napájecí napětí. | 855cdfce-00e2-4cdf-b623-cd9db09a7bd4 | number | V |  |  |  | NAPÁJECÍ NAPĚTÍ
LV | Regulační, uzavírací klapka | 04 | Směšovací | Rozměry | Jmenovitá velikost vstupu - šířka |  |  | x | x | x | x |  | ae997844-5f65-402a-9e0a-53edd827d317 | number | mm
LV | Regulační, uzavírací klapka | 04 | Směšovací | Základní informace | Rozvaděč |  |  |  | x | x | x | Kód rozvaděče. | 815635af-a649-4c20-8102-ce9b0435bea0 | string | TEXT |  |  |  | ROZVADĚČ
LV | Regulační, uzavírací klapka | 04 | Směšovací | Technické informace | Teplonosná látka |  |  | x | x | x | x | Typ média. | 982f5810-a711-45b6-b7dd-ea8f017a80d8 | string | TEXT |  |  |  | TEPLONOSNÁ LÁTKA
LV | Regulační, uzavírací klapka | 04 | Směšovací | Technické informace | Číslo okruhu |  |  |  | x | x | x | Číslo okruhu. | c7f94b3c-0323-45fb-ae6a-8ae714ff0fca | string | TEXT
LV | Regulační, uzavírací klapka | 04 | Směšovací | Správa a údržba | Model | [5 empty] | x | Konkrétní model instalovaného/předpokládaného výrobku. | 81444b10-717a-4fad-afb2-6f498dcf6820 | string | TEXT | ModelLabel |  | Model
LX | Plenum box |  |  | Základní informace | Kód prvku | x | x | x | x | x | x | Jednoznačné a unikátní identifikační kód prvku. | 8472fd9c-65db-4cc3-b84a-cc7ae4276588 | string | TEXT | Reference |  |  | KÓD PRVKU
LX | Plenum box |  |  | Rozměry | Délka | x | x | x | x | x | x | Číselná hodnota délky udávaná v mm. | bb212dba-9864-4827-9b83-93af56946f23 | number | mm | Length |  | Délka | DÉLKA
LX | Plenum box |  |  | Rozměry | Šířka | x | x | x | x | x | x | Číselná hodnota šířky prvku uvedená v mm. | f8795e7b-eda8-4278-82bf-fe7691e30a37 | number | mm | Width |  | Šířka | ŠÍŘKA
LX | Plenum box |  |  | Rozměry | Výška | x | x | x | x | x | x | Číselná hodnota výšky prvku udávaná v mm. | 6dc41ac5-e7b0-4295-ad56-18fcf4b15656 | number | mm | Height |  | Výška | VÝŠKA
LX | Plenum box |  |  | Základní informace | Podlaží prvku | x | x | x | x | x | x | Informace o přiřazení prvku ke konkrétnímu podlaží. | f3d1cdac-d010-4112-9e2f-221d44572fbc | string | TEXT |  |  |  | PODLAŽÍ PRVKU
LX | Plenum box |  |  | Základní informace | Číslo místnosti | x | x | x | x | x | x | Unikátní číslo místnosti. | 2fcc8124-c6cf-4e6e-80c4-25a3269536e8 | string | TEXT |  |  | Číslo místnosti | ČÍSLO MÍSTNOSTI
LX | Plenum box |  |  | Rozměry | Jmenovitá velikost vstupu - šířka |  |  | x | x | x | x |  | ae997844-5f65-402a-9e0a-53edd827d317 | number | mm
LX | Plenum box |  |  | Rozměry | Jmenovitá velikost vstupu - výška |  |  | x | x | x | x |  | 06db0f53-6daa-4b64-8945-d7220b85f4f3 | number | mm
LX | Plenum box |  |  | Rozměry | Jmenovitá velikost výstupu - šířka |  |  | x | x | x | x |  | 8f72227c-6bc2-403a-97b3-2c73aedb9827 | number | mm
LX | Plenum box |  |  | Rozměry | Jmenovitá velikost výstupu - výška |  |  | x | x | x | x |  | c031d6f1-04d3-4ba5-a584-46a2ec5e21cf | number | mm
LX | Plenum box |  |  | Technické informace | Jmenovitá velikost vstupu |  |  | x | x | x | x | Vnitřní DN vstupu. | 68d9594e-843e-48d8-b40a-8cf9ac79da37 | integer | celé číslo |  |  |  | JMENOVITÁ VELIKOST VSTUPU
LX | Plenum box |  |  | Technické informace | Jmenovitá velikost výstupu |  |  | x | x | x | x | Vnitřní DN výstupu. | 71087892-7d6e-4ce2-b9fc-12d15cbbe9a1 | integer | celé číslo |  |  |  | JMENOVITÁ VELIKOST VÝSTUPU
LX | Plenum box |  |  | Technické informace | Referenční výrobek |  |  |  | x | x | x | Odkaz/název konkrétního výrobku požadovaných vlastností. | 476c8d05-7e87-4ae8-9531-e4f8fac84310 | string | TEXT | ModelReference |  |  | REFERENČNÍ VÝROBEK
LX | Plenum box |  |  | Správa a údržba | Model | [5 empty] | x | Konkrétní model instalovaného/předpokládaného výrobku. | 81444b10-717a-4fad-afb2-6f498dcf6820 | string | TEXT | ModelLabel |  | Model
LX | Plenum box |  |  | Technické informace | Teplonosná látka |  |  | x | x | x | x | Typ média. | 982f5810-a711-45b6-b7dd-ea8f017a80d8 | string | TEXT |  |  |  | TEPLONOSNÁ LÁTKA
LX | Plenum box |  |  | Technické informace | Hmotnost |  |  |  | x | x | x | [kg] Číselná hodnota udávaná v kg (ČISTÁ) | fc7df084-a11a-43e2-8ead-6c0cb1b83b1e | number | kg | NetWeight |  | Hmotnost | HMOTNOST
MA | Manžeta |  |  | Základní informace | Kód prvku | x | x | x | x | x | x | Jednoznačné a unikátní identifikační kód prvku. | 8472fd9c-65db-4cc3-b84a-cc7ae4276588 | string | TEXT | Reference |  |  | KÓD PRVKU
MA | Manžeta |  |  | Technické informace | Materiál |  |  | x | x | x | x | Materiálová specifikace prvku. | bd43e73e-8df9-40e7-a9bb-db9dc568768e | string | TEXT | ConstructionMaterial |  | Materiál | MATERIÁL
MA | Manžeta |  |  | Rozměry | Délka | x | x | x | x | x | x | Číselná hodnota délky udávaná v mm. | bb212dba-9864-4827-9b83-93af56946f23 | number | mm | Length |  | Délka | DÉLKA
MA | Manžeta |  |  | Základní informace | Číslo místnosti |  |  | x | x | x | x | Unikátní číslo místnosti. | 2fcc8124-c6cf-4e6e-80c4-25a3269536e8 | string | TEXT |  |  | Číslo místnosti | ČÍSLO MÍSTNOSTI
MA | Manžeta |  |  | Základní informace | Podlaží prvku |  |  | x | x | x | x | Informace o přiřazení prvku ke konkrétnímu podlaží. | f3d1cdac-d010-4112-9e2f-221d44572fbc | string | TEXT |  |  |  | PODLAŽÍ PRVKU
MA | Manžeta |  |  | Technické informace | Hmotnost |  |  |  | x | x | x | [kg] Číselná hodnota udávaná v kg (ČISTÁ) | fc7df084-a11a-43e2-8ead-6c0cb1b83b1e | number | kg | NetWeight |  | Hmotnost | HMOTNOST
MA | Manžeta |  |  | Správa a údržba | Model | [5 empty] | x | Konkrétní model instalovaného/předpokládaného výrobku. | 81444b10-717a-4fad-afb2-6f498dcf6820 | string | TEXT | ModelLabel |  | Model
MA | Manžeta |  |  | Správa a údržba | Výrobní číslo | [5 empty] | x | Výrobní číslo. | 6116f509-6533-4bef-b712-1c88eaa28a5c | string | TEXT |  |  |  | VÝROBNÍ ČÍSLO
MA | Manžeta |  |  | Rozměry | Šířka | x | x | x | x | x | x | Číselná hodnota šířky prvku uvedená v mm. | f8795e7b-eda8-4278-82bf-fe7691e30a37 | number | mm | Width |  | Šířka | ŠÍŘKA
MA | Manžeta |  |  | Technické informace | Teplonosná látka |  |  | x | x | x | x | Typ média. | 982f5810-a711-45b6-b7dd-ea8f017a80d8 | string | TEXT |  |  |  | TEPLONOSNÁ LÁTKA
MA | Manžeta |  |  | Technické informace | Jmenovitá velikost výstupu |  |  | x | x | x | x | Vnitřní DN výstupu. | 71087892-7d6e-4ce2-b9fc-12d15cbbe9a1 | integer | celé číslo |  |  |  | JMENOVITÁ VELIKOST VÝSTUPU
MA | Manžeta |  |  | Technické informace | Jmenovitá velikost vstupu |  |  | x | x | x | x | Vnitřní DN vstupu. | 68d9594e-843e-48d8-b40a-8cf9ac79da37 | integer | celé číslo |  |  |  | JMENOVITÁ VELIKOST VSTUPU
MA | Manžeta |  |  | Rozměry | Jmenovitá velikost výstupu - výška |  |  | x | x | x | x |  | c031d6f1-04d3-4ba5-a584-46a2ec5e21cf | number | mm
MA | Manžeta |  |  | Rozměry | Jmenovitá velikost výstupu - šířka |  |  | x | x | x | x |  | 8f72227c-6bc2-403a-97b3-2c73aedb9827 | number | mm
MA | Manžeta |  |  | Rozměry | Jmenovitá velikost vstupu - výška |  |  | x | x | x | x |  | 06db0f53-6daa-4b64-8945-d7220b85f4f3 | number | mm
MA | Manžeta |  |  | Rozměry | Jmenovitá velikost vstupu - šířka |  |  | x | x | x | x |  | ae997844-5f65-402a-9e0a-53edd827d317 | number | mm
MA | Manžeta |  |  | Technické informace | Referenční výrobek |  |  |  | x | x | x | Odkaz/název konkrétního výrobku požadovaných vlastností. | 476c8d05-7e87-4ae8-9531-e4f8fac84310 | string | TEXT | ModelReference |  |  | REFERENČNÍ VÝROBEK
MA | Manžeta |  |  | Rozměry | Výška | x | x | x | x | x | x | Číselná hodnota výšky prvku udávaná v mm. | 6dc41ac5-e7b0-4295-ad56-18fcf4b15656 | number | mm | Height |  | Výška | VÝŠKA
MB | Malba | 01 | Vápenná | Základní informace | Kód prvku | x | x | x | x | x | x | Jednoznačné a unikátní identifikační kód prvku. | 8472fd9c-65db-4cc3-b84a-cc7ae4276588 | string | TEXT | Reference |  |  | KÓD PRVKU
MB | Malba | 01 | Vápenná | Rozměry | Plocha | x | x | x | x | x | x | Číselná hodnota plochy jedné strany prvku. | aae79528-7ed3-494d-956f-14edf1a66518 | number | m2 | NetArea |  | Plocha | PLOCHA
MB | Malba | 01 | Vápenná | Základní informace | Podlaží | x | x | x | x | x | x | Informace o přiřazení prvku ke konkrétnímu podlaží. Nadzemní podlaží 1NP, 2NP, atd. Podzemní podlaží 1PP, 2PP, atd. | b9e16de5-b55b-44f7-ba76-06fda08c601a | string | TEXT | FloorID |  | Podlaží | PODLAŽÍ
MB | Malba | 01 | Vápenná | Technické informace | Způsob provedení |  |  |  | x | x | x | Způsob provedení maleb a nátěrů. | a8fb4e48-bb92-41a1-9312-6fce3002a6cc | string | TEXT |  |  |  | ZPŮSOB PROVEDENÍ
MB | Malba | 01 | Vápenná | Technické informace | Referenční výrobek |  |  |  | x | x | x | Odkaz/název konkrétního výrobku požadovaných vlastností. | 476c8d05-7e87-4ae8-9531-e4f8fac84310 | string | TEXT | ModelReference |  |  | REFERENČNÍ VÝROBEK
MB | Malba | 01 | Vápenná | Technické informace | Barva | x | x | x | x | x | x | Specifikace barevného odstínu. | fc0c86b8-6e67-4bc6-8878-0e61ba3be161 | string | TEXT
MB | Malba | 02 | Klihová | Základní informace | Kód prvku | x | x | x | x | x | x | Jednoznačné a unikátní identifikační kód prvku. | 8472fd9c-65db-4cc3-b84a-cc7ae4276588 | string | TEXT | Reference |  |  | KÓD PRVKU
MB | Malba | 02 | Klihová | Rozměry | Plocha | x | x | x | x | x | x | Číselná hodnota plochy jedné strany prvku. | aae79528-7ed3-494d-956f-14edf1a66518 | number | m2 | NetArea |  | Plocha | PLOCHA
MB | Malba | 02 | Klihová | Základní informace | Podlaží | x | x | x | x | x | x | Informace o přiřazení prvku ke konkrétnímu podlaží. Nadzemní podlaží 1NP, 2NP, atd. Podzemní podlaží 1PP, 2PP, atd. | b9e16de5-b55b-44f7-ba76-06fda08c601a | string | TEXT | FloorID |  | Podlaží | PODLAŽÍ
MB | Malba | 02 | Klihová | Technické informace | Způsob provedení |  |  |  | x | x | x | Způsob provedení maleb a nátěrů. | a8fb4e48-bb92-41a1-9312-6fce3002a6cc | string | TEXT |  |  |  | ZPŮSOB PROVEDENÍ
MB | Malba | 02 | Klihová | Technické informace | Referenční výrobek |  |  |  | x | x | x | Odkaz/název konkrétního výrobku požadovaných vlastností. | 476c8d05-7e87-4ae8-9531-e4f8fac84310 | string | TEXT | ModelReference |  |  | REFERENČNÍ VÝROBEK
MB | Malba | 02 | Klihová | Technické informace | Barva | x | x | x | x | x | x | Specifikace barevného odstínu. | fc0c86b8-6e67-4bc6-8878-0e61ba3be161 | string | TEXT
MB | Malba | 03 | Disperzní | Základní informace | Kód prvku | x | x | x | x | x | x | Jednoznačné a unikátní identifikační kód prvku. | 8472fd9c-65db-4cc3-b84a-cc7ae4276588 | string | TEXT | Reference |  |  | KÓD PRVKU
MB | Malba | 03 | Disperzní | Rozměry | Plocha | x | x | x | x | x | x | Číselná hodnota plochy jedné strany prvku. | aae79528-7ed3-494d-956f-14edf1a66518 | number | m2 | NetArea |  | Plocha | PLOCHA
MB | Malba | 03 | Disperzní | Základní informace | Podlaží | x | x | x | x | x | x | Informace o přiřazení prvku ke konkrétnímu podlaží. Nadzemní podlaží 1NP, 2NP, atd. Podzemní podlaží 1PP, 2PP, atd. | b9e16de5-b55b-44f7-ba76-06fda08c601a | string | TEXT | FloorID |  | Podlaží | PODLAŽÍ
MB | Malba | 03 | Disperzní | Technické informace | Způsob provedení |  |  |  | x | x | x | Způsob provedení maleb a nátěrů. | a8fb4e48-bb92-41a1-9312-6fce3002a6cc | string | TEXT |  |  |  | ZPŮSOB PROVEDENÍ
MB | Malba | 03 | Disperzní | Technické informace | Referenční výrobek |  |  |  | x | x | x | Odkaz/název konkrétního výrobku požadovaných vlastností. | 476c8d05-7e87-4ae8-9531-e4f8fac84310 | string | TEXT | ModelReference |  |  | REFERENČNÍ VÝROBEK
MB | Malba | 03 | Disperzní | Technické informace | Barva | x | x | x | x | x | x | Specifikace barevného odstínu. | fc0c86b8-6e67-4bc6-8878-0e61ba3be161 | string | TEXT
MB | Malba | 04 | Latexová | Základní informace | Kód prvku | x | x | x | x | x | x | Jednoznačné a unikátní identifikační kód prvku. | 8472fd9c-65db-4cc3-b84a-cc7ae4276588 | string | TEXT | Reference |  |  | KÓD PRVKU
MB | Malba | 04 | Latexová | Rozměry | Plocha | x | x | x | x | x | x | Číselná hodnota plochy jedné strany prvku. | aae79528-7ed3-494d-956f-14edf1a66518 | number | m2 | NetArea |  | Plocha | PLOCHA
MB | Malba | 04 | Latexová | Základní informace | Podlaží | x | x | x | x | x | x | Informace o přiřazení prvku ke konkrétnímu podlaží. Nadzemní podlaží 1NP, 2NP, atd. Podzemní podlaží 1PP, 2PP, atd. | b9e16de5-b55b-44f7-ba76-06fda08c601a | string | TEXT | FloorID |  | Podlaží | PODLAŽÍ
MB | Malba | 04 | Latexová | Technické informace | Způsob provedení |  |  |  | x | x | x | Způsob provedení maleb a nátěrů. | a8fb4e48-bb92-41a1-9312-6fce3002a6cc | string | TEXT |  |  |  | ZPŮSOB PROVEDENÍ
MB | Malba | 04 | Latexová | Technické informace | Referenční výrobek |  |  |  | x | x | x | Odkaz/název konkrétního výrobku požadovaných vlastností. | 476c8d05-7e87-4ae8-9531-e4f8fac84310 | string | TEXT | ModelReference |  |  | REFERENČNÍ VÝROBEK
MB | Malba | 04 | Latexová | Technické informace | Barva | x | x | x | x | x | x | Specifikace barevného odstínu. | fc0c86b8-6e67-4bc6-8878-0e61ba3be161 | string | TEXT
MH | Hlavice a trysky | 01 | Rotační | Technické informace | Materiál |  |  | x | x | x | x | Materiálová specifikace prvku. | bd43e73e-8df9-40e7-a9bb-db9dc568768e | string | TEXT | ConstructionMaterial |  | Materiál | MATERIÁL
MH | Hlavice a trysky | 01 | Rotační | Technické informace | Referenční výrobek |  |  |  | x | x | x | Odkaz/název konkrétního výrobku požadovaných vlastností. | 476c8d05-7e87-4ae8-9531-e4f8fac84310 | string | TEXT | ModelReference |  |  | REFERENČNÍ VÝROBEK
MH | Hlavice a trysky | 01 | Rotační | Správa a údržba | Výrobní číslo | [5 empty] | x | Výrobní číslo. | 6116f509-6533-4bef-b712-1c88eaa28a5c | string | TEXT |  |  |  | VÝROBNÍ ČÍSLO
MH | Hlavice a trysky | 01 | Rotační | Správa a údržba | Model | [5 empty] | x | Konkrétní model instalovaného/předpokládaného výrobku. | 81444b10-717a-4fad-afb2-6f498dcf6820 | string | TEXT | ModelLabel |  | Model
MH | Hlavice a trysky | 01 | Rotační | Technické informace | Jmenovitá velikost vstupu |  |  | x | x | x | x | Vnitřní DN vstupu. | 68d9594e-843e-48d8-b40a-8cf9ac79da37 | integer | celé číslo |  |  |  | JMENOVITÁ VELIKOST VSTUPU
MH | Hlavice a trysky | 01 | Rotační | Technické informace | Teplonosná látka |  |  | x | x | x | x | Typ média. | 982f5810-a711-45b6-b7dd-ea8f017a80d8 | string | TEXT |  |  |  | TEPLONOSNÁ LÁTKA
MH | Hlavice a trysky | 01 | Rotační | Základní informace | Kód prvku |  |  | x | x | x | x | Jednoznačné a unikátní identifikační kód prvku. | 8472fd9c-65db-4cc3-b84a-cc7ae4276588 | string | TEXT | Reference |  |  | KÓD PRVKU
MH | Hlavice a trysky | 01 | Rotační | Technické informace | Hmotnost |  |  |  | x | x | x | [kg] Číselná hodnota udávaná v kg (ČISTÁ) | fc7df084-a11a-43e2-8ead-6c0cb1b83b1e | number | kg | NetWeight |  | Hmotnost | HMOTNOST
MH | Hlavice a trysky | 01 | Rotační | Základní informace | Podlaží prvku |  |  | x | x | x | x | Informace o přiřazení prvku ke konkrétnímu podlaží. | f3d1cdac-d010-4112-9e2f-221d44572fbc | string | TEXT |  |  |  | PODLAŽÍ PRVKU
MH | Hlavice a trysky | 01 | Rotační | Základní informace | Číslo místnosti |  |  | x | x | x | x | Unikátní číslo místnosti. | 2fcc8124-c6cf-4e6e-80c4-25a3269536e8 | string | TEXT |  |  | Číslo místnosti | ČÍSLO MÍSTNOSTI
MH | Hlavice a trysky | 01 | Rotační | Technické informace | Průtok |  |  |  | x | x | x | Objem teplonosné látky za jednotku času. | 14ac675a-e6ae-44d0-adce-7a99b31f7f64 | number | m3/s |  |  |  | PRŮTOK
MH | Hlavice a trysky | 02 | Fixní | Technické informace | Materiál |  |  | x | x | x | x | Materiálová specifikace prvku. | bd43e73e-8df9-40e7-a9bb-db9dc568768e | string | TEXT | ConstructionMaterial |  | Materiál | MATERIÁL
MH | Hlavice a trysky | 02 | Fixní | Technické informace | Referenční výrobek |  |  |  | x | x | x | Odkaz/název konkrétního výrobku požadovaných vlastností. | 476c8d05-7e87-4ae8-9531-e4f8fac84310 | string | TEXT | ModelReference |  |  | REFERENČNÍ VÝROBEK
MH | Hlavice a trysky | 02 | Fixní | Správa a údržba | Výrobní číslo | [5 empty] | x | Výrobní číslo. | 6116f509-6533-4bef-b712-1c88eaa28a5c | string | TEXT |  |  |  | VÝROBNÍ ČÍSLO
MH | Hlavice a trysky | 02 | Fixní | Správa a údržba | Model | [5 empty] | x | Konkrétní model instalovaného/předpokládaného výrobku. | 81444b10-717a-4fad-afb2-6f498dcf6820 | string | TEXT | ModelLabel |  | Model
MH | Hlavice a trysky | 02 | Fixní | Technické informace | Jmenovitá velikost vstupu |  |  | x | x | x | x | Vnitřní DN vstupu. | 68d9594e-843e-48d8-b40a-8cf9ac79da37 | integer | celé číslo |  |  |  | JMENOVITÁ VELIKOST VSTUPU
MH | Hlavice a trysky | 02 | Fixní | Technické informace | Teplonosná látka |  |  | x | x | x | x | Typ média. | 982f5810-a711-45b6-b7dd-ea8f017a80d8 | string | TEXT |  |  |  | TEPLONOSNÁ LÁTKA
MH | Hlavice a trysky | 02 | Fixní | Základní informace | Kód prvku |  |  | x | x | x | x | Jednoznačné a unikátní identifikační kód prvku. | 8472fd9c-65db-4cc3-b84a-cc7ae4276588 | string | TEXT | Reference |  |  | KÓD PRVKU
MH | Hlavice a trysky | 02 | Fixní | Technické informace | Hmotnost |  |  |  | x | x | x | [kg] Číselná hodnota udávaná v kg (ČISTÁ) | fc7df084-a11a-43e2-8ead-6c0cb1b83b1e | number | kg | NetWeight |  | Hmotnost | HMOTNOST
MH | Hlavice a trysky | 02 | Fixní | Základní informace | Podlaží prvku |  |  | x | x | x | x | Informace o přiřazení prvku ke konkrétnímu podlaží. | f3d1cdac-d010-4112-9e2f-221d44572fbc | string | TEXT |  |  |  | PODLAŽÍ PRVKU
MH | Hlavice a trysky | 02 | Fixní | Základní informace | Číslo místnosti |  |  | x | x | x | x | Unikátní číslo místnosti. | 2fcc8124-c6cf-4e6e-80c4-25a3269536e8 | string | TEXT |  |  | Číslo místnosti | ČÍSLO MÍSTNOSTI
MH | Hlavice a trysky | 02 | Fixní | Technické informace | Průtok |  |  |  | x | x | x | Objem teplonosné látky za jednotku času. | 14ac675a-e6ae-44d0-adce-7a99b31f7f64 | number | m3/s |  |  |  | PRŮTOK
MH | Hlavice a trysky | 03 | Pro skrápění | Technické informace | Materiál |  |  | x | x | x | x | Materiálová specifikace prvku. | bd43e73e-8df9-40e7-a9bb-db9dc568768e | string | TEXT | ConstructionMaterial |  | Materiál | MATERIÁL
MH | Hlavice a trysky | 03 | Pro skrápění | Technické informace | Referenční výrobek |  |  |  | x | x | x | Odkaz/název konkrétního výrobku požadovaných vlastností. | 476c8d05-7e87-4ae8-9531-e4f8fac84310 | string | TEXT | ModelReference |  |  | REFERENČNÍ VÝROBEK
MH | Hlavice a trysky | 03 | Pro skrápění | Správa a údržba | Výrobní číslo | [5 empty] | x | Výrobní číslo. | 6116f509-6533-4bef-b712-1c88eaa28a5c | string | TEXT |  |  |  | VÝROBNÍ ČÍSLO
MH | Hlavice a trysky | 03 | Pro skrápění | Správa a údržba | Model | [5 empty] | x | Konkrétní model instalovaného/předpokládaného výrobku. | 81444b10-717a-4fad-afb2-6f498dcf6820 | string | TEXT | ModelLabel |  | Model
MH | Hlavice a trysky | 03 | Pro skrápění | Technické informace | Jmenovitá velikost vstupu |  |  | x | x | x | x | Vnitřní DN vstupu. | 68d9594e-843e-48d8-b40a-8cf9ac79da37 | integer | celé číslo |  |  |  | JMENOVITÁ VELIKOST VSTUPU
MH | Hlavice a trysky | 03 | Pro skrápění | Technické informace | Teplonosná látka |  |  | x | x | x | x | Typ média. | 982f5810-a711-45b6-b7dd-ea8f017a80d8 | string | TEXT |  |  |  | TEPLONOSNÁ LÁTKA
MH | Hlavice a trysky | 03 | Pro skrápění | Základní informace | Kód prvku |  |  | x | x | x | x | Jednoznačné a unikátní identifikační kód prvku. | 8472fd9c-65db-4cc3-b84a-cc7ae4276588 | string | TEXT | Reference |  |  | KÓD PRVKU
MH | Hlavice a trysky | 03 | Pro skrápění | Technické informace | Hmotnost |  |  |  | x | x | x | [kg] Číselná hodnota udávaná v kg (ČISTÁ) | fc7df084-a11a-43e2-8ead-6c0cb1b83b1e | number | kg | NetWeight |  | Hmotnost | HMOTNOST
MH | Hlavice a trysky | 03 | Pro skrápění | Základní informace | Podlaží prvku |  |  | x | x | x | x | Informace o přiřazení prvku ke konkrétnímu podlaží. | f3d1cdac-d010-4112-9e2f-221d44572fbc | string | TEXT |  |  |  | PODLAŽÍ PRVKU
MH | Hlavice a trysky | 03 | Pro skrápění | Základní informace | Číslo místnosti |  |  | x | x | x | x | Unikátní číslo místnosti. | 2fcc8124-c6cf-4e6e-80c4-25a3269536e8 | string | TEXT |  |  | Číslo místnosti | ČÍSLO MÍSTNOSTI
MH | Hlavice a trysky | 03 | Pro skrápění | Technické informace | Průtok |  |  |  | x | x | x | Objem teplonosné látky za jednotku času. | 14ac675a-e6ae-44d0-adce-7a99b31f7f64 | number | m3/s |  |  |  | PRŮTOK
MI | Místnost |  |  | Základní informace | Číslo místnosti | x | x | x | x | x | x | Unikátní číslo místnosti. | 2fcc8124-c6cf-4e6e-80c4-25a3269536e8 | string | TEXT |  |  | Číslo místnosti | ČÍSLO MÍSTNOSTI
MI | Místnost |  |  | Základní informace | Název | x | x | x | x | x | x | Název. | 06eaabba-3538-446a-8c2c-e298e5a34857 | string | TEXT | IFC název |  | Název
MI | Místnost |  |  | Rozměry | Plocha | x | x | x | x | x | x | Číselná hodnota plochy jedné strany prvku. | aae79528-7ed3-494d-956f-14edf1a66518 | number | m2 | NetArea |  | Plocha | PLOCHA
MI | Místnost |  |  | Rozměry | Výška | x | x | x | x | x | x | Číselná hodnota výšky prvku udávaná v mm. | 6dc41ac5-e7b0-4295-ad56-18fcf4b15656 | number | mm | Height |  | Výška | VÝŠKA
MI | Místnost |  |  | Rozměry | Obvod | x | x | x | x | x | x | [m] Číselná hodnota obvodu prvku udávaná v m | a8c33f96-c035-46ee-a099-f0ed6eb82ae4 | number | m | Perimeter |  |  | OBVOD
MI | Místnost |  |  | Základní informace | Podlaží | x | x | x | x | x | x | Informace o přiřazení prvku ke konkrétnímu podlaží. Nadzemní podlaží 1NP, 2NP, atd. Podzemní podlaží 1PP, 2PP, atd. | b9e16de5-b55b-44f7-ba76-06fda08c601a | string | TEXT | FloorID |  | Podlaží | PODLAŽÍ
MI | Místnost |  |  | Technické informace | Obsazenost místnosti |  |  | x | x | x | x | Předpokládaný počet lidí a čas využívání místnosti | 61a4766e-ea11-4b33-9e25-3469dab61268 | string | TEXT | OcupancyNumberPerTime |  |  | OBSAZENOST MÍSTNOSTI
MI | Místnost |  |  | Technické informace | Výměna vzduchu pro chlazení |  |  | x | x | x | x | The air flowrate required during the peak cooling conditions. | ca61a57c-57f2-4e67-ac38-13825b6ce31f | number | m3/s | CoolingDesignAirflow |  |  | VÝMĚNA VZDUCHU PRO CHLAZENÍ
MI | Místnost |  |  | Ostatní | Výměna vzduchu pro topení |  |  | x | x | x | x | [m3/s] The air flowrate required during the peak heating conditions, but could also be determined by minimum ventilation requirement or minimum air change requirements. | 23850baa-ff25-4db1-a87d-b198f3cb38d2 | number | m3/s | HeatingDesignAirflow |  |  | VÝMĚNA VZDUCHU PRO TOPENÍ
MI | Místnost |  |  | Technické informace | Předpokládané topení |  |  | x | x | x | x | The total amount of heat or energy lost by the space at the time of the space's peak heating conditions | 717df5de-d522-4c25-a02a-cce5c689a46c | number | W | TotalHeatLoss |  |  | PŘEDPOKLÁDANÉ TOPENÍ
MI | Místnost |  |  | Technické informace | Předpokládané chlazení |  |  | x | x | x | x | Předpokládané chlazení. | e4233a7f-7336-4541-8c5f-2c2646301f7a | number | W |  |  |  | PŘEDPOKLÁDANÉ CHLAZENÍ
MI | Místnost |  |  | Technické informace | Výměna vzduchu |  |  | x | x | x | x | The total design supply air flowrate required for the system for either heating or cooling conditions, whichever is greater. | 2b6335fa-86a8-412d-82f1-5e6c4087deea | number | m3/s | TotalAirflow |  |  | VÝMĚNA VZDUCHU
MI | Místnost |  |  | Technické informace | Osvětlení |  |  | x | x | x | x | Popis osvětlení. | f66fe0ef-faf9-4670-8788-8520d0103e4b | string | TEXT | ArtificialLighting |  | Osvětlení | OSVĚTLENÍ
MI | Místnost |  |  | Technické informace | Typ osvětlení |  |  | x | x | x | x | Typ osvětlení. | 310da6bd-dce3-49bd-b3cd-8e5b187e0248 | string | TEXT | LightingType |  |  | TYP OSVĚTLENÍ
MI | Místnost |  |  | Technické informace | Pocitové teplo |  |  | x | x | x | x | Pocitové teplo. | 87020662-5d2e-4709-8b6d-c95691f85ecf | string | TEXT | FeelingTemperature |  |  | POCITOVÉ TEPLO
MI | Místnost |  |  | Základní informace | Kapacita osob |  |  | x | x | x | x | Technicky maximální kapacita (např dle návrhu VZT a CHL). | 6f3d50e7-19df-4825-9233-38c0dc58986d | integer | celé číslo | OccupancyNumberPeak |  |  | KAPACITA OSOB
MI | Místnost |  |  | Technické informace | Teplota vytápění návrhová |  |  | x | x | x | x | Projektovaná hodnota teploty pro vytápění. | 1ff11950-2fe5-44ce-8b61-532ad01f9d44 | number | °C | HeatingDryBulb |  |  | TEPLOTA VYTÁPĚNÍ NÁVRHOVÁ
MI | Místnost |  |  | Technické informace | Teplota chlazení návrhová |  |  | x | x | x | x | Projektovaná hodnota teploty pro chlazení | 91cb6537-1eb5-40e3-bfac-32a20c973e8c | number | °C | CoolingDryBulb |  |  | TEPLOTA CHLAZENÍ NÁVRHOVÁ
MI | Místnost |  |  | Technické informace | Množství vzduchu návrhové |  |  | x | x | x | x | Návrhové množství potřebného vzduchu. | ffcc888b-e548-4f48-9f67-8cd30ac7db15 | number | m3/s | TotalAirflow |  |  | MNOŽSTVÍ VZDUCHU NÁVRHOVÉ
MI | Místnost |  |  | Požární ochrana | PÚ pn |  |  | x | x | x | x | Nahodilé požární zatížení (průměrné) vyjádřené přepočtem kg dřeva na m2 půdorysné plochy (kg·m–2) v posuzovaném požárním úseku. | 89df0d89-5ab5-4416-90a0-acc3475ab78d | number | číslo |  |  |  | PÚ pn
MI | Místnost |  |  | Požární ochrana | PÚ an |  |  | x | x | x | x | Nahodilé požární zatížení (průměrné) vyjádřené přepočtem kg dřeva na m2 půdorysné plochy (kg·m–2) v posuzovaném požárním úseku. | 475ab2d3-dac8-4a31-b9b3-f34e42e6d415 | string | TEXT
MI | Místnost |  |  | Požární ochrana | Počet evakuovaných osob |  |  | x | x | x | x | Počet evakuovaných osob | 03ed1450-1562-4a74-8433-d2d4cff65ef5 | integer | celé číslo |  |  |  | POČET EVAKUOVANÝCH OSOB
ML | Split a multisplit systémy | 01 | Vnitřní nástěnná jednotka | Technické informace | Jmenovitá velikost vstupu |  |  | x | x | x | x | Vnitřní DN vstupu. | 68d9594e-843e-48d8-b40a-8cf9ac79da37 | integer | celé číslo |  |  |  | JMENOVITÁ VELIKOST VSTUPU
ML | Split a multisplit systémy | 01 | Vnitřní nástěnná jednotka | Rozměry | Jmenovitá velikost vstupu - šířka |  |  | x | x | x | x |  | ae997844-5f65-402a-9e0a-53edd827d317 | number | mm
ML | Split a multisplit systémy | 01 | Vnitřní nástěnná jednotka | Rozměry | Jmenovitá velikost vstupu - výška |  |  | x | x | x | x |  | 06db0f53-6daa-4b64-8945-d7220b85f4f3 | number | mm
ML | Split a multisplit systémy | 01 | Vnitřní nástěnná jednotka | Technické informace | Jmenovitá velikost vstupu |  |  | x | x | x | x | Vnitřní DN vstupu. | 68d9594e-843e-48d8-b40a-8cf9ac79da37 | integer | celé číslo |  |  |  | JMENOVITÁ VELIKOST VSTUPU
ML | Split a multisplit systémy | 01 | Vnitřní nástěnná jednotka | Technické informace | Jmenovitá velikost výstupu |  |  | x | x | x | x | Vnitřní DN výstupu. | 71087892-7d6e-4ce2-b9fc-12d15cbbe9a1 | integer | celé číslo |  |  |  | JMENOVITÁ VELIKOST VÝSTUPU
ML | Split a multisplit systémy | 01 | Vnitřní nástěnná jednotka | Rozměry | Jmenovitá velikost výstupu - šířka |  |  | x | x | x | x |  | 8f72227c-6bc2-403a-97b3-2c73aedb9827 | number | mm
ML | Split a multisplit systémy | 01 | Vnitřní nástěnná jednotka | Rozměry | Jmenovitá velikost výstupu - výška |  |  | x | x | x | x |  | c031d6f1-04d3-4ba5-a584-46a2ec5e21cf | number | mm
ML | Split a multisplit systémy | 01 | Vnitřní nástěnná jednotka | Rozměry | Jmenovitá velikost split systému vstupu 1 |  |  | x | x | x | x |  | 27d93f25-5136-4950-9c59-13e98560211a | integer | celé číslo
ML | Split a multisplit systémy | 01 | Vnitřní nástěnná jednotka | Rozměry | Jmenovitá velikost split systému vstupu 2 |  |  | x | x | x | x |  | 566a80ac-55f8-4863-884c-e8dda9a7a23f | integer | celé číslo
ML | Split a multisplit systémy | 01 | Vnitřní nástěnná jednotka | Základní informace | Rozvaděč |  |  |  | x | x | x | Kód rozvaděče. | 815635af-a649-4c20-8102-ce9b0435bea0 | string | TEXT |  |  |  | ROZVADĚČ
ML | Split a multisplit systémy | 01 | Vnitřní nástěnná jednotka | Rozměry | Jmenovitá velikost split systému vstupu 3 |  |  | x | x | x | x |  | 8c7aefb1-5446-4f3a-b323-43470d6af386 | integer | celé číslo
ML | Split a multisplit systémy | 01 | Vnitřní nástěnná jednotka | Rozměry | Jmenovitá velikost split systému výstupu 1 |  |  | x | x | x | x |  | 713a8420-7b5a-45b4-9622-b32bc5f4b4e2 | integer | celé číslo
ML | Split a multisplit systémy | 01 | Vnitřní nástěnná jednotka | Rozměry | Jmenovitá velikost split systému výstupu 2 |  |  | x | x | x | x |  | 7fafb48f-70c5-4430-a1fd-bfcda0d0f8fa | integer | celé číslo
ML | Split a multisplit systémy | 01 | Vnitřní nástěnná jednotka | Rozměry | Jmenovitá velikost split systému výstupu 3 |  |  | x | x | x | x |  | 21ee8064-b17a-4b69-ae79-df06036fd6ea | integer | celé číslo
ML | Split a multisplit systémy | 01 | Vnitřní nástěnná jednotka | Rozměry | Jmenovitá velikost split systému výstupu 4 |  |  | x | x | x | x |  | 2615f1cc-5871-47a5-a545-b407af0536c2 | integer | celé číslo
ML | Split a multisplit systémy | 01 | Vnitřní nástěnná jednotka | Rozměry | Jmenovitá velikost odvodu kondenzátu |  |  | x | x | x | x |  | 020e9d85-7c65-4eca-822a-ea2577cfedaf | integer | celé číslo
ML | Split a multisplit systémy | 01 | Vnitřní nástěnná jednotka | Technické informace | Teplonosná látka |  |  | x | x | x | x | Typ média. | 982f5810-a711-45b6-b7dd-ea8f017a80d8 | string | TEXT |  |  |  | TEPLONOSNÁ LÁTKA
ML | Split a multisplit systémy | 01 | Vnitřní nástěnná jednotka | Rozměry | Jmenovitý průměr |  |  | x | x | x | x | Jmenovitý průměr. | 838c892b-bcc5-43db-bcb4-bdae952a58e9 | number | mm |  |  | Jmenovitý průměr | JMENOVITÝ PRŮMĚR
ML | Split a multisplit systémy | 01 | Vnitřní nástěnná jednotka | Technické informace | Akustický tlak |  |  |  | x | x | x | Akustický tlak. | 90f2ab12-0e82-4974-81a2-65fdb73cc24b | number | dB |  |  |  | AKUSTICKÝ TLAK
ML | Split a multisplit systémy | 01 | Vnitřní nástěnná jednotka | Rozměry | Jmenovitá velikost split systému vstupu 4 |  |  | x | x | x | x |  | 95042172-be22-4529-95cc-6a7ef8fd0e74 | integer | celé číslo
ML | Split a multisplit systémy | 01 | Vnitřní nástěnná jednotka | Základní informace | Číslo místnosti |  |  | x | x | x | x | Unikátní číslo místnosti. | 2fcc8124-c6cf-4e6e-80c4-25a3269536e8 | string | TEXT |  |  | Číslo místnosti | ČÍSLO MÍSTNOSTI
ML | Split a multisplit systémy | 01 | Vnitřní nástěnná jednotka | Technické informace | Číslo okruhu |  |  |  | x | x | x | Číslo okruhu. | c7f94b3c-0323-45fb-ae6a-8ae714ff0fca | string | TEXT
ML | Split a multisplit systémy | 01 | Vnitřní nástěnná jednotka | Technické informace | Počet fází |  |  |  | x | x | x | Počet fází | 9bc94ef8-9edf-480b-bde7-abefd2d50013 | integer | číslo
ML | Split a multisplit systémy | 01 | Vnitřní nástěnná jednotka | Technické informace | Odolnost proti agresivnímu prostředí |  |  |  | x | x | x | Odolnost proti agresivnímu prostředí. | edb42df2-fa13-46cb-a871-0e5f5417ae19 | string | TEXT |  |  |  | ODOLNOST PROTI AGRESIVNÍMU PROSTŘEDÍ
ML | Split a multisplit systémy | 01 | Vnitřní nástěnná jednotka | Technické informace | Materiál |  |  | x | x | x | x | Materiálová specifikace prvku. | bd43e73e-8df9-40e7-a9bb-db9dc568768e | string | TEXT | ConstructionMaterial |  | Materiál | MATERIÁL
ML | Split a multisplit systémy | 01 | Vnitřní nástěnná jednotka | Technické informace | Referenční výrobek |  |  |  | x | x | x | Odkaz/název konkrétního výrobku požadovaných vlastností. | 476c8d05-7e87-4ae8-9531-e4f8fac84310 | string | TEXT | ModelReference |  |  | REFERENČNÍ VÝROBEK
ML | Split a multisplit systémy | 01 | Vnitřní nástěnná jednotka | Správa a údržba | Výrobní číslo | [5 empty] | x | Výrobní číslo. | 6116f509-6533-4bef-b712-1c88eaa28a5c | string | TEXT |  |  |  | VÝROBNÍ ČÍSLO
ML | Split a multisplit systémy | 01 | Vnitřní nástěnná jednotka | Správa a údržba | Model | [5 empty] | x | Konkrétní model instalovaného/předpokládaného výrobku. | 81444b10-717a-4fad-afb2-6f498dcf6820 | string | TEXT | ModelLabel |  | Model
ML | Split a multisplit systémy | 01 | Vnitřní nástěnná jednotka | Základní informace | Kód prvku | x | x | x | x | x | x | Jednoznačné a unikátní identifikační kód prvku. | 8472fd9c-65db-4cc3-b84a-cc7ae4276588 | string | TEXT | Reference |  |  | KÓD PRVKU
ML | Split a multisplit systémy | 01 | Vnitřní nástěnná jednotka | Technické informace | Povrchová úprava |  |  |  | x | x | x | Povrchová úprava. | f43f8083-819f-42c3-9b3f-26da7449f408 | string | TEXT |  |  |  | POVRCHOVÁ ÚPRAVA
ML | Split a multisplit systémy | 01 | Vnitřní nástěnná jednotka | Technické informace | Hmotnost |  |  |  | x | x | x | [kg] Číselná hodnota udávaná v kg (ČISTÁ) | fc7df084-a11a-43e2-8ead-6c0cb1b83b1e | number | kg | NetWeight |  | Hmotnost | HMOTNOST
ML | Split a multisplit systémy | 01 | Vnitřní nástěnná jednotka | Technické informace | Jmenovitý proud |  |  |  | x | x | x | Jmenovitý proud. | 6f0f1e35-d8d4-4a23-baf3-7c36244c80a4 | number | A |  |  |  | JMENOVITÝ PROUD
ML | Split a multisplit systémy | 01 | Vnitřní nástěnná jednotka | Technické informace | Provozní hmotnost |  |  |  | x | x | x | Provozní hmotnost. | 17db1d88-5721-4f74-b1e7-70416e49cbf8 | number | kg |  |  |  | PROVOZNÍ HMOTNOST
ML | Split a multisplit systémy | 01 | Vnitřní nástěnná jednotka | Technické informace | Průtok |  |  |  | x | x | x | Objem teplonosné látky za jednotku času. | 14ac675a-e6ae-44d0-adce-7a99b31f7f64 | number | m3/s |  |  |  | PRŮTOK
ML | Split a multisplit systémy | 01 | Vnitřní nástěnná jednotka | Rozměry | Délka | x | x | x | x | x | x | Číselná hodnota délky udávaná v mm. | bb212dba-9864-4827-9b83-93af56946f23 | number | mm | Length |  | Délka | DÉLKA
ML | Split a multisplit systémy | 01 | Vnitřní nástěnná jednotka | Rozměry | Šířka | x | x | x | x | x | x | Číselná hodnota šířky prvku uvedená v mm. | f8795e7b-eda8-4278-82bf-fe7691e30a37 | number | mm | Width |  | Šířka | ŠÍŘKA
ML | Split a multisplit systémy | 01 | Vnitřní nástěnná jednotka | Rozměry | Výška | x | x | x | x | x | x | Číselná hodnota výšky prvku udávaná v mm. | 6dc41ac5-e7b0-4295-ad56-18fcf4b15656 | number | mm | Height |  | Výška | VÝŠKA
ML | Split a multisplit systémy | 01 | Vnitřní nástěnná jednotka | Rozměry | Průměr |  |  | x | x | x | x | Číselná hodnota průměru kruhového prvku uvedená v mm. | 8a582332-065d-4e8b-a8d3-407240cf3963 | number | mm | Diameter |  | Průměr | PRŮMĚR
ML | Split a multisplit systémy | 01 | Vnitřní nástěnná jednotka | Technické informace | Napájecí napětí |  |  |  | x | x | x | Napájecí napětí. | 855cdfce-00e2-4cdf-b623-cd9db09a7bd4 | number | V |  |  |  | NAPÁJECÍ NAPĚTÍ
ML | Split a multisplit systémy | 01 | Vnitřní nástěnná jednotka | Technické informace | Jmenovitý příkon |  |  |  | x | x | x | Jmenovitý příkon. | f123731e-fd63-41fe-8e30-cb36e099b6a0 | number | kW |  |  |  | JMENOVITÝ PŘÍKON
ML | Split a multisplit systémy | 01 | Vnitřní nástěnná jednotka | Technické informace | Jmenovitý výkon |  |  |  | x | x | x | Jmenovitý výkon. | a3745b19-d491-40c2-ac8e-e1fc4bb5200b | number | kW |  |  |  | JMENOVITÝ VÝKON
ML | Split a multisplit systémy | 01 | Vnitřní nástěnná jednotka | Technické informace | Třída reakce na oheň |  |  |  | x | x | x | Třída reakce na oheň. | be7aa668-4bf8-41c8-9ca0-b794bc542ff9 | string | TEXT |  |  |  | TŘÍDA REAKCE NA OHEŇ
ML | Split a multisplit systémy | 01 | Vnitřní nástěnná jednotka | Základní informace | Podlaží prvku | x | x | x | x | x | x | Informace o přiřazení prvku ke konkrétnímu podlaží. | f3d1cdac-d010-4112-9e2f-221d44572fbc | string | TEXT |  |  |  | PODLAŽÍ PRVKU
ML | Split a multisplit systémy | 02 | Vnitřní podstropní jednotka | Technické informace | Jmenovitá velikost vstupu |  |  | x | x | x | x | Vnitřní DN vstupu. | 68d9594e-843e-48d8-b40a-8cf9ac79da37 | integer | celé číslo |  |  |  | JMENOVITÁ VELIKOST VSTUPU
ML | Split a multisplit systémy | 02 | Vnitřní podstropní jednotka | Rozměry | Jmenovitá velikost vstupu - šířka |  |  | x | x | x | x |  | ae997844-5f65-402a-9e0a-53edd827d317 | number | mm
ML | Split a multisplit systémy | 02 | Vnitřní podstropní jednotka | Rozměry | Jmenovitá velikost vstupu - výška |  |  | x | x | x | x |  | 06db0f53-6daa-4b64-8945-d7220b85f4f3 | number | mm
ML | Split a multisplit systémy | 02 | Vnitřní podstropní jednotka | Technické informace | Jmenovitá velikost vstupu |  |  | x | x | x | x | Vnitřní DN vstupu. | 68d9594e-843e-48d8-b40a-8cf9ac79da37 | integer | celé číslo |  |  |  | JMENOVITÁ VELIKOST VSTUPU
ML | Split a multisplit systémy | 02 | Vnitřní podstropní jednotka | Technické informace | Jmenovitá velikost výstupu |  |  | x | x | x | x | Vnitřní DN výstupu. | 71087892-7d6e-4ce2-b9fc-12d15cbbe9a1 | integer | celé číslo |  |  |  | JMENOVITÁ VELIKOST VÝSTUPU
ML | Split a multisplit systémy | 02 | Vnitřní podstropní jednotka | Rozměry | Jmenovitá velikost výstupu - šířka |  |  | x | x | x | x |  | 8f72227c-6bc2-403a-97b3-2c73aedb9827 | number | mm
ML | Split a multisplit systémy | 02 | Vnitřní podstropní jednotka | Rozměry | Jmenovitá velikost výstupu - výška |  |  | x | x | x | x |  | c031d6f1-04d3-4ba5-a584-46a2ec5e21cf | number | mm
ML | Split a multisplit systémy | 02 | Vnitřní podstropní jednotka | Rozměry | Jmenovitá velikost split systému vstupu 1 |  |  | x | x | x | x |  | 27d93f25-5136-4950-9c59-13e98560211a | integer | celé číslo
ML | Split a multisplit systémy | 02 | Vnitřní podstropní jednotka | Rozměry | Jmenovitá velikost split systému vstupu 2 |  |  | x | x | x | x |  | 566a80ac-55f8-4863-884c-e8dda9a7a23f | integer | celé číslo
ML | Split a multisplit systémy | 02 | Vnitřní podstropní jednotka | Základní informace | Rozvaděč |  |  |  | x | x | x | Kód rozvaděče. | 815635af-a649-4c20-8102-ce9b0435bea0 | string | TEXT |  |  |  | ROZVADĚČ
ML | Split a multisplit systémy | 02 | Vnitřní podstropní jednotka | Rozměry | Jmenovitá velikost split systému vstupu 3 |  |  | x | x | x | x |  | 8c7aefb1-5446-4f3a-b323-43470d6af386 | integer | celé číslo
ML | Split a multisplit systémy | 02 | Vnitřní podstropní jednotka | Rozměry | Jmenovitá velikost split systému výstupu 1 |  |  | x | x | x | x |  | 713a8420-7b5a-45b4-9622-b32bc5f4b4e2 | integer | celé číslo
ML | Split a multisplit systémy | 02 | Vnitřní podstropní jednotka | Rozměry | Jmenovitá velikost split systému výstupu 2 |  |  | x | x | x | x |  | 7fafb48f-70c5-4430-a1fd-bfcda0d0f8fa | integer | celé číslo
ML | Split a multisplit systémy | 02 | Vnitřní podstropní jednotka | Rozměry | Jmenovitá velikost split systému výstupu 3 |  |  | x | x | x | x |  | 21ee8064-b17a-4b69-ae79-df06036fd6ea | integer | celé číslo
ML | Split a multisplit systémy | 02 | Vnitřní podstropní jednotka | Rozměry | Jmenovitá velikost split systému výstupu 4 |  |  | x | x | x | x |  | 2615f1cc-5871-47a5-a545-b407af0536c2 | integer | celé číslo
ML | Split a multisplit systémy | 02 | Vnitřní podstropní jednotka | Rozměry | Jmenovitá velikost odvodu kondenzátu |  |  | x | x | x | x |  | 020e9d85-7c65-4eca-822a-ea2577cfedaf | integer | celé číslo
ML | Split a multisplit systémy | 02 | Vnitřní podstropní jednotka | Technické informace | Teplonosná látka |  |  | x | x | x | x | Typ média. | 982f5810-a711-45b6-b7dd-ea8f017a80d8 | string | TEXT |  |  |  | TEPLONOSNÁ LÁTKA
ML | Split a multisplit systémy | 02 | Vnitřní podstropní jednotka | Rozměry | Jmenovitý průměr |  |  | x | x | x | x | Jmenovitý průměr. | 838c892b-bcc5-43db-bcb4-bdae952a58e9 | number | mm |  |  | Jmenovitý průměr | JMENOVITÝ PRŮMĚR
ML | Split a multisplit systémy | 02 | Vnitřní podstropní jednotka | Technické informace | Akustický tlak |  |  |  | x | x | x | Akustický tlak. | 90f2ab12-0e82-4974-81a2-65fdb73cc24b | number | dB |  |  |  | AKUSTICKÝ TLAK
ML | Split a multisplit systémy | 02 | Vnitřní podstropní jednotka | Rozměry | Jmenovitá velikost split systému vstupu 4 |  |  | x | x | x | x |  | 95042172-be22-4529-95cc-6a7ef8fd0e74 | integer | celé číslo
ML | Split a multisplit systémy | 02 | Vnitřní podstropní jednotka | Základní informace | Číslo místnosti |  |  | x | x | x | x | Unikátní číslo místnosti. | 2fcc8124-c6cf-4e6e-80c4-25a3269536e8 | string | TEXT |  |  | Číslo místnosti | ČÍSLO MÍSTNOSTI
ML | Split a multisplit systémy | 02 | Vnitřní podstropní jednotka | Technické informace | Číslo okruhu |  |  |  | x | x | x | Číslo okruhu. | c7f94b3c-0323-45fb-ae6a-8ae714ff0fca | string | TEXT
ML | Split a multisplit systémy | 02 | Vnitřní podstropní jednotka | Technické informace | Počet fází |  |  |  | x | x | x | Počet fází | 9bc94ef8-9edf-480b-bde7-abefd2d50013 | integer | číslo
ML | Split a multisplit systémy | 02 | Vnitřní podstropní jednotka | Technické informace | Odolnost proti agresivnímu prostředí |  |  |  | x | x | x | Odolnost proti agresivnímu prostředí. | edb42df2-fa13-46cb-a871-0e5f5417ae19 | string | TEXT |  |  |  | ODOLNOST PROTI AGRESIVNÍMU PROSTŘEDÍ
ML | Split a multisplit systémy | 02 | Vnitřní podstropní jednotka | Technické informace | Materiál |  |  | x | x | x | x | Materiálová specifikace prvku. | bd43e73e-8df9-40e7-a9bb-db9dc568768e | string | TEXT | ConstructionMaterial |  | Materiál | MATERIÁL
ML | Split a multisplit systémy | 02 | Vnitřní podstropní jednotka | Technické informace | Referenční výrobek |  |  |  | x | x | x | Odkaz/název konkrétního výrobku požadovaných vlastností. | 476c8d05-7e87-4ae8-9531-e4f8fac84310 | string | TEXT | ModelReference |  |  | REFERENČNÍ VÝROBEK
ML | Split a multisplit systémy | 02 | Vnitřní podstropní jednotka | Správa a údržba | Výrobní číslo | [5 empty] | x | Výrobní číslo. | 6116f509-6533-4bef-b712-1c88eaa28a5c | string | TEXT |  |  |  | VÝROBNÍ ČÍSLO
ML | Split a multisplit systémy | 02 | Vnitřní podstropní jednotka | Správa a údržba | Model | [5 empty] | x | Konkrétní model instalovaného/předpokládaného výrobku. | 81444b10-717a-4fad-afb2-6f498dcf6820 | string | TEXT | ModelLabel |  | Model
ML | Split a multisplit systémy | 02 | Vnitřní podstropní jednotka | Základní informace | Kód prvku | x | x | x | x | x | x | Jednoznačné a unikátní identifikační kód prvku. | 8472fd9c-65db-4cc3-b84a-cc7ae4276588 | string | TEXT | Reference |  |  | KÓD PRVKU
ML | Split a multisplit systémy | 02 | Vnitřní podstropní jednotka | Technické informace | Povrchová úprava |  |  |  | x | x | x | Povrchová úprava. | f43f8083-819f-42c3-9b3f-26da7449f408 | string | TEXT |  |  |  | POVRCHOVÁ ÚPRAVA
ML | Split a multisplit systémy | 02 | Vnitřní podstropní jednotka | Technické informace | Hmotnost |  |  |  | x | x | x | [kg] Číselná hodnota udávaná v kg (ČISTÁ) | fc7df084-a11a-43e2-8ead-6c0cb1b83b1e | number | kg | NetWeight |  | Hmotnost | HMOTNOST
ML | Split a multisplit systémy | 02 | Vnitřní podstropní jednotka | Technické informace | Jmenovitý proud |  |  |  | x | x | x | Jmenovitý proud. | 6f0f1e35-d8d4-4a23-baf3-7c36244c80a4 | number | A |  |  |  | JMENOVITÝ PROUD
ML | Split a multisplit systémy | 02 | Vnitřní podstropní jednotka | Technické informace | Provozní hmotnost |  |  |  | x | x | x | Provozní hmotnost. | 17db1d88-5721-4f74-b1e7-70416e49cbf8 | number | kg |  |  |  | PROVOZNÍ HMOTNOST
ML | Split a multisplit systémy | 02 | Vnitřní podstropní jednotka | Technické informace | Průtok |  |  |  | x | x | x | Objem teplonosné látky za jednotku času. | 14ac675a-e6ae-44d0-adce-7a99b31f7f64 | number | m3/s |  |  |  | PRŮTOK
ML | Split a multisplit systémy | 02 | Vnitřní podstropní jednotka | Rozměry | Délka | x | x | x | x | x | x | Číselná hodnota délky udávaná v mm. | bb212dba-9864-4827-9b83-93af56946f23 | number | mm | Length |  | Délka | DÉLKA
ML | Split a multisplit systémy | 02 | Vnitřní podstropní jednotka | Rozměry | Šířka | x | x | x | x | x | x | Číselná hodnota šířky prvku uvedená v mm. | f8795e7b-eda8-4278-82bf-fe7691e30a37 | number | mm | Width |  | Šířka | ŠÍŘKA
ML | Split a multisplit systémy | 02 | Vnitřní podstropní jednotka | Rozměry | Výška | x | x | x | x | x | x | Číselná hodnota výšky prvku udávaná v mm. | 6dc41ac5-e7b0-4295-ad56-18fcf4b15656 | number | mm | Height |  | Výška | VÝŠKA
ML | Split a multisplit systémy | 02 | Vnitřní podstropní jednotka | Rozměry | Průměr |  |  | x | x | x | x | Číselná hodnota průměru kruhového prvku uvedená v mm. | 8a582332-065d-4e8b-a8d3-407240cf3963 | number | mm | Diameter |  | Průměr | PRŮMĚR
ML | Split a multisplit systémy | 02 | Vnitřní podstropní jednotka | Technické informace | Napájecí napětí |  |  |  | x | x | x | Napájecí napětí. | 855cdfce-00e2-4cdf-b623-cd9db09a7bd4 | number | V |  |  |  | NAPÁJECÍ NAPĚTÍ
ML | Split a multisplit systémy | 02 | Vnitřní podstropní jednotka | Technické informace | Jmenovitý příkon |  |  |  | x | x | x | Jmenovitý příkon. | f123731e-fd63-41fe-8e30-cb36e099b6a0 | number | kW |  |  |  | JMENOVITÝ PŘÍKON
ML | Split a multisplit systémy | 02 | Vnitřní podstropní jednotka | Technické informace | Jmenovitý výkon |  |  |  | x | x | x | Jmenovitý výkon. | a3745b19-d491-40c2-ac8e-e1fc4bb5200b | number | kW |  |  |  | JMENOVITÝ VÝKON
ML | Split a multisplit systémy | 02 | Vnitřní podstropní jednotka | Technické informace | Třída reakce na oheň |  |  |  | x | x | x | Třída reakce na oheň. | be7aa668-4bf8-41c8-9ca0-b794bc542ff9 | string | TEXT |  |  |  | TŘÍDA REAKCE NA OHEŇ
ML | Split a multisplit systémy | 02 | Vnitřní podstropní jednotka | Základní informace | Podlaží prvku | x | x | x | x | x | x | Informace o přiřazení prvku ke konkrétnímu podlaží. | f3d1cdac-d010-4112-9e2f-221d44572fbc | string | TEXT |  |  |  | PODLAŽÍ PRVKU
ML | Split a multisplit systémy | 03 | Vnitřní kazetová jednotka | Technické informace | Jmenovitá velikost vstupu |  |  | x | x | x | x | Vnitřní DN vstupu. | 68d9594e-843e-48d8-b40a-8cf9ac79da37 | integer | celé číslo |  |  |  | JMENOVITÁ VELIKOST VSTUPU
ML | Split a multisplit systémy | 03 | Vnitřní kazetová jednotka | Rozměry | Jmenovitá velikost vstupu - šířka |  |  | x | x | x | x |  | ae997844-5f65-402a-9e0a-53edd827d317 | number | mm
ML | Split a multisplit systémy | 03 | Vnitřní kazetová jednotka | Rozměry | Jmenovitá velikost vstupu - výška |  |  | x | x | x | x |  | 06db0f53-6daa-4b64-8945-d7220b85f4f3 | number | mm
ML | Split a multisplit systémy | 03 | Vnitřní kazetová jednotka | Technické informace | Jmenovitá velikost vstupu |  |  | x | x | x | x | Vnitřní DN vstupu. | 68d9594e-843e-48d8-b40a-8cf9ac79da37 | integer | celé číslo |  |  |  | JMENOVITÁ VELIKOST VSTUPU
ML | Split a multisplit systémy | 03 | Vnitřní kazetová jednotka | Technické informace | Jmenovitá velikost výstupu |  |  | x | x | x | x | Vnitřní DN výstupu. | 71087892-7d6e-4ce2-b9fc-12d15cbbe9a1 | integer | celé číslo |  |  |  | JMENOVITÁ VELIKOST VÝSTUPU
ML | Split a multisplit systémy | 03 | Vnitřní kazetová jednotka | Rozměry | Jmenovitá velikost výstupu - šířka |  |  | x | x | x | x |  | 8f72227c-6bc2-403a-97b3-2c73aedb9827 | number | mm
ML | Split a multisplit systémy | 03 | Vnitřní kazetová jednotka | Rozměry | Jmenovitá velikost výstupu - výška |  |  | x | x | x | x |  | c031d6f1-04d3-4ba5-a584-46a2ec5e21cf | number | mm
ML | Split a multisplit systémy | 03 | Vnitřní kazetová jednotka | Rozměry | Jmenovitá velikost split systému vstupu 1 |  |  | x | x | x | x |  | 27d93f25-5136-4950-9c59-13e98560211a | integer | celé číslo
ML | Split a multisplit systémy | 03 | Vnitřní kazetová jednotka | Rozměry | Jmenovitá velikost split systému vstupu 2 |  |  | x | x | x | x |  | 566a80ac-55f8-4863-884c-e8dda9a7a23f | integer | celé číslo
ML | Split a multisplit systémy | 03 | Vnitřní kazetová jednotka | Základní informace | Rozvaděč |  |  |  | x | x | x | Kód rozvaděče. | 815635af-a649-4c20-8102-ce9b0435bea0 | string | TEXT |  |  |  | ROZVADĚČ
ML | Split a multisplit systémy | 03 | Vnitřní kazetová jednotka | Rozměry | Jmenovitá velikost split systému vstupu 3 |  |  | x | x | x | x |  | 8c7aefb1-5446-4f3a-b323-43470d6af386 | integer | celé číslo
ML | Split a multisplit systémy | 03 | Vnitřní kazetová jednotka | Rozměry | Jmenovitá velikost split systému výstupu 1 |  |  | x | x | x | x |  | 713a8420-7b5a-45b4-9622-b32bc5f4b4e2 | integer | celé číslo
ML | Split a multisplit systémy | 03 | Vnitřní kazetová jednotka | Rozměry | Jmenovitá velikost split systému výstupu 2 |  |  | x | x | x | x |  | 7fafb48f-70c5-4430-a1fd-bfcda0d0f8fa | integer | celé číslo
ML | Split a multisplit systémy | 03 | Vnitřní kazetová jednotka | Rozměry | Jmenovitá velikost split systému výstupu 3 |  |  | x | x | x | x |  | 21ee8064-b17a-4b69-ae79-df06036fd6ea | integer | celé číslo
ML | Split a multisplit systémy | 03 | Vnitřní kazetová jednotka | Rozměry | Jmenovitá velikost split systému výstupu 4 |  |  | x | x | x | x |  | 2615f1cc-5871-47a5-a545-b407af0536c2 | integer | celé číslo
ML | Split a multisplit systémy | 03 | Vnitřní kazetová jednotka | Rozměry | Jmenovitá velikost odvodu kondenzátu |  |  | x | x | x | x |  | 020e9d85-7c65-4eca-822a-ea2577cfedaf | integer | celé číslo
ML | Split a multisplit systémy | 03 | Vnitřní kazetová jednotka | Technické informace | Teplonosná látka |  |  | x | x | x | x | Typ média. | 982f5810-a711-45b6-b7dd-ea8f017a80d8 | string | TEXT |  |  |  | TEPLONOSNÁ LÁTKA
ML | Split a multisplit systémy | 03 | Vnitřní kazetová jednotka | Rozměry | Jmenovitý průměr |  |  | x | x | x | x | Jmenovitý průměr. | 838c892b-bcc5-43db-bcb4-bdae952a58e9 | number | mm |  |  | Jmenovitý průměr | JMENOVITÝ PRŮMĚR
ML | Split a multisplit systémy | 03 | Vnitřní kazetová jednotka | Technické informace | Akustický tlak |  |  |  | x | x | x | Akustický tlak. | 90f2ab12-0e82-4974-81a2-65fdb73cc24b | number | dB |  |  |  | AKUSTICKÝ TLAK
ML | Split a multisplit systémy | 03 | Vnitřní kazetová jednotka | Rozměry | Jmenovitá velikost split systému vstupu 4 |  |  | x | x | x | x |  | 95042172-be22-4529-95cc-6a7ef8fd0e74 | integer | celé číslo
ML | Split a multisplit systémy | 03 | Vnitřní kazetová jednotka | Základní informace | Číslo místnosti |  |  | x | x | x | x | Unikátní číslo místnosti. | 2fcc8124-c6cf-4e6e-80c4-25a3269536e8 | string | TEXT |  |  | Číslo místnosti | ČÍSLO MÍSTNOSTI
ML | Split a multisplit systémy | 03 | Vnitřní kazetová jednotka | Technické informace | Číslo okruhu |  |  |  | x | x | x | Číslo okruhu. | c7f94b3c-0323-45fb-ae6a-8ae714ff0fca | string | TEXT
ML | Split a multisplit systémy | 03 | Vnitřní kazetová jednotka | Technické informace | Počet fází |  |  |  | x | x | x | Počet fází | 9bc94ef8-9edf-480b-bde7-abefd2d50013 | integer | číslo
ML | Split a multisplit systémy | 03 | Vnitřní kazetová jednotka | Technické informace | Odolnost proti agresivnímu prostředí |  |  |  | x | x | x | Odolnost proti agresivnímu prostředí. | edb42df2-fa13-46cb-a871-0e5f5417ae19 | string | TEXT |  |  |  | ODOLNOST PROTI AGRESIVNÍMU PROSTŘEDÍ
ML | Split a multisplit systémy | 03 | Vnitřní kazetová jednotka | Technické informace | Materiál |  |  | x | x | x | x | Materiálová specifikace prvku. | bd43e73e-8df9-40e7-a9bb-db9dc568768e | string | TEXT | ConstructionMaterial |  | Materiál | MATERIÁL
ML | Split a multisplit systémy | 03 | Vnitřní kazetová jednotka | Technické informace | Referenční výrobek |  |  |  | x | x | x | Odkaz/název konkrétního výrobku požadovaných vlastností. | 476c8d05-7e87-4ae8-9531-e4f8fac84310 | string | TEXT | ModelReference |  |  | REFERENČNÍ VÝROBEK
ML | Split a multisplit systémy | 03 | Vnitřní kazetová jednotka | Správa a údržba | Výrobní číslo | [5 empty] | x | Výrobní číslo. | 6116f509-6533-4bef-b712-1c88eaa28a5c | string | TEXT |  |  |  | VÝROBNÍ ČÍSLO
ML | Split a multisplit systémy | 03 | Vnitřní kazetová jednotka | Správa a údržba | Model | [5 empty] | x | Konkrétní model instalovaného/předpokládaného výrobku. | 81444b10-717a-4fad-afb2-6f498dcf6820 | string | TEXT | ModelLabel |  | Model
ML | Split a multisplit systémy | 03 | Vnitřní kazetová jednotka | Základní informace | Kód prvku | x | x | x | x | x | x | Jednoznačné a unikátní identifikační kód prvku. | 8472fd9c-65db-4cc3-b84a-cc7ae4276588 | string | TEXT | Reference |  |  | KÓD PRVKU
ML | Split a multisplit systémy | 03 | Vnitřní kazetová jednotka | Technické informace | Povrchová úprava |  |  |  | x | x | x | Povrchová úprava. | f43f8083-819f-42c3-9b3f-26da7449f408 | string | TEXT |  |  |  | POVRCHOVÁ ÚPRAVA
ML | Split a multisplit systémy | 03 | Vnitřní kazetová jednotka | Technické informace | Hmotnost |  |  |  | x | x | x | [kg] Číselná hodnota udávaná v kg (ČISTÁ) | fc7df084-a11a-43e2-8ead-6c0cb1b83b1e | number | kg | NetWeight |  | Hmotnost | HMOTNOST
ML | Split a multisplit systémy | 03 | Vnitřní kazetová jednotka | Technické informace | Jmenovitý proud |  |  |  | x | x | x | Jmenovitý proud. | 6f0f1e35-d8d4-4a23-baf3-7c36244c80a4 | number | A |  |  |  | JMENOVITÝ PROUD
ML | Split a multisplit systémy | 03 | Vnitřní kazetová jednotka | Technické informace | Provozní hmotnost |  |  |  | x | x | x | Provozní hmotnost. | 17db1d88-5721-4f74-b1e7-70416e49cbf8 | number | kg |  |  |  | PROVOZNÍ HMOTNOST
ML | Split a multisplit systémy | 03 | Vnitřní kazetová jednotka | Technické informace | Průtok |  |  |  | x | x | x | Objem teplonosné látky za jednotku času. | 14ac675a-e6ae-44d0-adce-7a99b31f7f64 | number | m3/s |  |  |  | PRŮTOK
ML | Split a multisplit systémy | 03 | Vnitřní kazetová jednotka | Rozměry | Délka | x | x | x | x | x | x | Číselná hodnota délky udávaná v mm. | bb212dba-9864-4827-9b83-93af56946f23 | number | mm | Length |  | Délka | DÉLKA
ML | Split a multisplit systémy | 03 | Vnitřní kazetová jednotka | Rozměry | Šířka | x | x | x | x | x | x | Číselná hodnota šířky prvku uvedená v mm. | f8795e7b-eda8-4278-82bf-fe7691e30a37 | number | mm | Width |  | Šířka | ŠÍŘKA
ML | Split a multisplit systémy | 03 | Vnitřní kazetová jednotka | Rozměry | Výška | x | x | x | x | x | x | Číselná hodnota výšky prvku udávaná v mm. | 6dc41ac5-e7b0-4295-ad56-18fcf4b15656 | number | mm | Height |  | Výška | VÝŠKA
ML | Split a multisplit systémy | 03 | Vnitřní kazetová jednotka | Rozměry | Průměr |  |  | x | x | x | x | Číselná hodnota průměru kruhového prvku uvedená v mm. | 8a582332-065d-4e8b-a8d3-407240cf3963 | number | mm | Diameter |  | Průměr | PRŮMĚR
ML | Split a multisplit systémy | 03 | Vnitřní kazetová jednotka | Technické informace | Napájecí napětí |  |  |  | x | x | x | Napájecí napětí. | 855cdfce-00e2-4cdf-b623-cd9db09a7bd4 | number | V |  |  |  | NAPÁJECÍ NAPĚTÍ
ML | Split a multisplit systémy | 03 | Vnitřní kazetová jednotka | Technické informace | Jmenovitý příkon |  |  |  | x | x | x | Jmenovitý příkon. | f123731e-fd63-41fe-8e30-cb36e099b6a0 | number | kW |  |  |  | JMENOVITÝ PŘÍKON
ML | Split a multisplit systémy | 03 | Vnitřní kazetová jednotka | Technické informace | Jmenovitý výkon |  |  |  | x | x | x | Jmenovitý výkon. | a3745b19-d491-40c2-ac8e-e1fc4bb5200b | number | kW |  |  |  | JMENOVITÝ VÝKON
ML | Split a multisplit systémy | 03 | Vnitřní kazetová jednotka | Technické informace | Třída reakce na oheň |  |  |  | x | x | x | Třída reakce na oheň. | be7aa668-4bf8-41c8-9ca0-b794bc542ff9 | string | TEXT |  |  |  | TŘÍDA REAKCE NA OHEŇ
ML | Split a multisplit systémy | 03 | Vnitřní kazetová jednotka | Základní informace | Podlaží prvku | x | x | x | x | x | x | Informace o přiřazení prvku ke konkrétnímu podlaží. | f3d1cdac-d010-4112-9e2f-221d44572fbc | string | TEXT |  |  |  | PODLAŽÍ PRVKU
ML | Split a multisplit systémy | 04 | Vnitřní parapetová jednotka | Technické informace | Jmenovitá velikost vstupu |  |  | x | x | x | x | Vnitřní DN vstupu. | 68d9594e-843e-48d8-b40a-8cf9ac79da37 | integer | celé číslo |  |  |  | JMENOVITÁ VELIKOST VSTUPU
ML | Split a multisplit systémy | 04 | Vnitřní parapetová jednotka | Rozměry | Jmenovitá velikost vstupu - šířka |  |  | x | x | x | x |  | ae997844-5f65-402a-9e0a-53edd827d317 | number | mm
ML | Split a multisplit systémy | 04 | Vnitřní parapetová jednotka | Rozměry | Jmenovitá velikost vstupu - výška |  |  | x | x | x | x |  | 06db0f53-6daa-4b64-8945-d7220b85f4f3 | number | mm
ML | Split a multisplit systémy | 04 | Vnitřní parapetová jednotka | Technické informace | Jmenovitá velikost vstupu |  |  | x | x | x | x | Vnitřní DN vstupu. | 68d9594e-843e-48d8-b40a-8cf9ac79da37 | integer | celé číslo |  |  |  | JMENOVITÁ VELIKOST VSTUPU
ML | Split a multisplit systémy | 04 | Vnitřní parapetová jednotka | Technické informace | Jmenovitá velikost výstupu |  |  | x | x | x | x | Vnitřní DN výstupu. | 71087892-7d6e-4ce2-b9fc-12d15cbbe9a1 | integer | celé číslo |  |  |  | JMENOVITÁ VELIKOST VÝSTUPU
ML | Split a multisplit systémy | 04 | Vnitřní parapetová jednotka | Rozměry | Jmenovitá velikost výstupu - šířka |  |  | x | x | x | x |  | 8f72227c-6bc2-403a-97b3-2c73aedb9827 | number | mm
ML | Split a multisplit systémy | 04 | Vnitřní parapetová jednotka | Rozměry | Jmenovitá velikost výstupu - výška |  |  | x | x | x | x |  | c031d6f1-04d3-4ba5-a584-46a2ec5e21cf | number | mm
ML | Split a multisplit systémy | 04 | Vnitřní parapetová jednotka | Rozměry | Jmenovitá velikost split systému vstupu 1 |  |  | x | x | x | x |  | 27d93f25-5136-4950-9c59-13e98560211a | integer | celé číslo
ML | Split a multisplit systémy | 04 | Vnitřní parapetová jednotka | Rozměry | Jmenovitá velikost split systému vstupu 2 |  |  | x | x | x | x |  | 566a80ac-55f8-4863-884c-e8dda9a7a23f | integer | celé číslo
ML | Split a multisplit systémy | 04 | Vnitřní parapetová jednotka | Základní informace | Rozvaděč |  |  |  | x | x | x | Kód rozvaděče. | 815635af-a649-4c20-8102-ce9b0435bea0 | string | TEXT |  |  |  | ROZVADĚČ
ML | Split a multisplit systémy | 04 | Vnitřní parapetová jednotka | Rozměry | Jmenovitá velikost split systému vstupu 3 |  |  | x | x | x | x |  | 8c7aefb1-5446-4f3a-b323-43470d6af386 | integer | celé číslo
ML | Split a multisplit systémy | 04 | Vnitřní parapetová jednotka | Rozměry | Jmenovitá velikost split systému výstupu 1 |  |  | x | x | x | x |  | 713a8420-7b5a-45b4-9622-b32bc5f4b4e2 | integer | celé číslo
ML | Split a multisplit systémy | 04 | Vnitřní parapetová jednotka | Rozměry | Jmenovitá velikost split systému výstupu 2 |  |  | x | x | x | x |  | 7fafb48f-70c5-4430-a1fd-bfcda0d0f8fa | integer | celé číslo
ML | Split a multisplit systémy | 04 | Vnitřní parapetová jednotka | Rozměry | Jmenovitá velikost split systému výstupu 3 |  |  | x | x | x | x |  | 21ee8064-b17a-4b69-ae79-df06036fd6ea | integer | celé číslo
ML | Split a multisplit systémy | 04 | Vnitřní parapetová jednotka | Rozměry | Jmenovitá velikost split systému výstupu 4 |  |  | x | x | x | x |  | 2615f1cc-5871-47a5-a545-b407af0536c2 | integer | celé číslo
ML | Split a multisplit systémy | 04 | Vnitřní parapetová jednotka | Rozměry | Jmenovitá velikost odvodu kondenzátu |  |  | x | x | x | x |  | 020e9d85-7c65-4eca-822a-ea2577cfedaf | integer | celé číslo
ML | Split a multisplit systémy | 04 | Vnitřní parapetová jednotka | Technické informace | Teplonosná látka |  |  | x | x | x | x | Typ média. | 982f5810-a711-45b6-b7dd-ea8f017a80d8 | string | TEXT |  |  |  | TEPLONOSNÁ LÁTKA
ML | Split a multisplit systémy | 04 | Vnitřní parapetová jednotka | Rozměry | Jmenovitý průměr |  |  | x | x | x | x | Jmenovitý průměr. | 838c892b-bcc5-43db-bcb4-bdae952a58e9 | number | mm |  |  | Jmenovitý průměr | JMENOVITÝ PRŮMĚR
ML | Split a multisplit systémy | 04 | Vnitřní parapetová jednotka | Technické informace | Akustický tlak |  |  |  | x | x | x | Akustický tlak. | 90f2ab12-0e82-4974-81a2-65fdb73cc24b | number | dB |  |  |  | AKUSTICKÝ TLAK
ML | Split a multisplit systémy | 04 | Vnitřní parapetová jednotka | Rozměry | Jmenovitá velikost split systému vstupu 4 |  |  | x | x | x | x |  | 95042172-be22-4529-95cc-6a7ef8fd0e74 | integer | celé číslo
ML | Split a multisplit systémy | 04 | Vnitřní parapetová jednotka | Základní informace | Číslo místnosti |  |  | x | x | x | x | Unikátní číslo místnosti. | 2fcc8124-c6cf-4e6e-80c4-25a3269536e8 | string | TEXT |  |  | Číslo místnosti | ČÍSLO MÍSTNOSTI
ML | Split a multisplit systémy | 04 | Vnitřní parapetová jednotka | Technické informace | Číslo okruhu |  |  |  | x | x | x | Číslo okruhu. | c7f94b3c-0323-45fb-ae6a-8ae714ff0fca | string | TEXT
ML | Split a multisplit systémy | 04 | Vnitřní parapetová jednotka | Technické informace | Počet fází |  |  |  | x | x | x | Počet fází | 9bc94ef8-9edf-480b-bde7-abefd2d50013 | integer | číslo
ML | Split a multisplit systémy | 04 | Vnitřní parapetová jednotka | Technické informace | Odolnost proti agresivnímu prostředí |  |  |  | x | x | x | Odolnost proti agresivnímu prostředí. | edb42df2-fa13-46cb-a871-0e5f5417ae19 | string | TEXT |  |  |  | ODOLNOST PROTI AGRESIVNÍMU PROSTŘEDÍ
ML | Split a multisplit systémy | 04 | Vnitřní parapetová jednotka | Technické informace | Materiál |  |  | x | x | x | x | Materiálová specifikace prvku. | bd43e73e-8df9-40e7-a9bb-db9dc568768e | string | TEXT | ConstructionMaterial |  | Materiál | MATERIÁL
ML | Split a multisplit systémy | 04 | Vnitřní parapetová jednotka | Technické informace | Referenční výrobek |  |  |  | x | x | x | Odkaz/název konkrétního výrobku požadovaných vlastností. | 476c8d05-7e87-4ae8-9531-e4f8fac84310 | string | TEXT | ModelReference |  |  | REFERENČNÍ VÝROBEK
ML | Split a multisplit systémy | 04 | Vnitřní parapetová jednotka | Správa a údržba | Výrobní číslo | [5 empty] | x | Výrobní číslo. | 6116f509-6533-4bef-b712-1c88eaa28a5c | string | TEXT |  |  |  | VÝROBNÍ ČÍSLO
ML | Split a multisplit systémy | 04 | Vnitřní parapetová jednotka | Správa a údržba | Model | [5 empty] | x | Konkrétní model instalovaného/předpokládaného výrobku. | 81444b10-717a-4fad-afb2-6f498dcf6820 | string | TEXT | ModelLabel |  | Model
ML | Split a multisplit systémy | 04 | Vnitřní parapetová jednotka | Základní informace | Kód prvku | x | x | x | x | x | x | Jednoznačné a unikátní identifikační kód prvku. | 8472fd9c-65db-4cc3-b84a-cc7ae4276588 | string | TEXT | Reference |  |  | KÓD PRVKU
ML | Split a multisplit systémy | 04 | Vnitřní parapetová jednotka | Technické informace | Povrchová úprava |  |  |  | x | x | x | Povrchová úprava. | f43f8083-819f-42c3-9b3f-26da7449f408 | string | TEXT |  |  |  | POVRCHOVÁ ÚPRAVA
ML | Split a multisplit systémy | 04 | Vnitřní parapetová jednotka | Technické informace | Hmotnost |  |  |  | x | x | x | [kg] Číselná hodnota udávaná v kg (ČISTÁ) | fc7df084-a11a-43e2-8ead-6c0cb1b83b1e | number | kg | NetWeight |  | Hmotnost | HMOTNOST
ML | Split a multisplit systémy | 04 | Vnitřní parapetová jednotka | Technické informace | Jmenovitý proud |  |  |  | x | x | x | Jmenovitý proud. | 6f0f1e35-d8d4-4a23-baf3-7c36244c80a4 | number | A |  |  |  | JMENOVITÝ PROUD
ML | Split a multisplit systémy | 04 | Vnitřní parapetová jednotka | Technické informace | Provozní hmotnost |  |  |  | x | x | x | Provozní hmotnost. | 17db1d88-5721-4f74-b1e7-70416e49cbf8 | number | kg |  |  |  | PROVOZNÍ HMOTNOST
ML | Split a multisplit systémy | 04 | Vnitřní parapetová jednotka | Technické informace | Průtok |  |  |  | x | x | x | Objem teplonosné látky za jednotku času. | 14ac675a-e6ae-44d0-adce-7a99b31f7f64 | number | m3/s |  |  |  | PRŮTOK
ML | Split a multisplit systémy | 04 | Vnitřní parapetová jednotka | Rozměry | Délka | x | x | x | x | x | x | Číselná hodnota délky udávaná v mm. | bb212dba-9864-4827-9b83-93af56946f23 | number | mm | Length |  | Délka | DÉLKA
ML | Split a multisplit systémy | 04 | Vnitřní parapetová jednotka | Rozměry | Šířka | x | x | x | x | x | x | Číselná hodnota šířky prvku uvedená v mm. | f8795e7b-eda8-4278-82bf-fe7691e30a37 | number | mm | Width |  | Šířka | ŠÍŘKA
ML | Split a multisplit systémy | 04 | Vnitřní parapetová jednotka | Rozměry | Výška | x | x | x | x | x | x | Číselná hodnota výšky prvku udávaná v mm. | 6dc41ac5-e7b0-4295-ad56-18fcf4b15656 | number | mm | Height |  | Výška | VÝŠKA
ML | Split a multisplit systémy | 04 | Vnitřní parapetová jednotka | Rozměry | Průměr |  |  | x | x | x | x | Číselná hodnota průměru kruhového prvku uvedená v mm. | 8a582332-065d-4e8b-a8d3-407240cf3963 | number | mm | Diameter |  | Průměr | PRŮMĚR
ML | Split a multisplit systémy | 04 | Vnitřní parapetová jednotka | Technické informace | Napájecí napětí |  |  |  | x | x | x | Napájecí napětí. | 855cdfce-00e2-4cdf-b623-cd9db09a7bd4 | number | V |  |  |  | NAPÁJECÍ NAPĚTÍ
ML | Split a multisplit systémy | 04 | Vnitřní parapetová jednotka | Technické informace | Jmenovitý příkon |  |  |  | x | x | x | Jmenovitý příkon. | f123731e-fd63-41fe-8e30-cb36e099b6a0 | number | kW |  |  |  | JMENOVITÝ PŘÍKON
ML | Split a multisplit systémy | 04 | Vnitřní parapetová jednotka | Technické informace | Jmenovitý výkon |  |  |  | x | x | x | Jmenovitý výkon. | a3745b19-d491-40c2-ac8e-e1fc4bb5200b | number | kW |  |  |  | JMENOVITÝ VÝKON
ML | Split a multisplit systémy | 04 | Vnitřní parapetová jednotka | Technické informace | Třída reakce na oheň |  |  |  | x | x | x | Třída reakce na oheň. | be7aa668-4bf8-41c8-9ca0-b794bc542ff9 | string | TEXT |  |  |  | TŘÍDA REAKCE NA OHEŇ
ML | Split a multisplit systémy | 04 | Vnitřní parapetová jednotka | Základní informace | Podlaží prvku | x | x | x | x | x | x | Informace o přiřazení prvku ke konkrétnímu podlaží. | f3d1cdac-d010-4112-9e2f-221d44572fbc | string | TEXT |  |  |  | PODLAŽÍ PRVKU
ML | Split a multisplit systémy | 05 | Venkovní kondenzační jednotka | Technické informace | Jmenovitá velikost vstupu |  |  | x | x | x | x | Vnitřní DN vstupu. | 68d9594e-843e-48d8-b40a-8cf9ac79da37 | integer | celé číslo |  |  |  | JMENOVITÁ VELIKOST VSTUPU
ML | Split a multisplit systémy | 05 | Venkovní kondenzační jednotka | Rozměry | Jmenovitá velikost vstupu - šířka |  |  | x | x | x | x |  | ae997844-5f65-402a-9e0a-53edd827d317 | number | mm
ML | Split a multisplit systémy | 05 | Venkovní kondenzační jednotka | Rozměry | Jmenovitá velikost vstupu - výška |  |  | x | x | x | x |  | 06db0f53-6daa-4b64-8945-d7220b85f4f3 | number | mm
ML | Split a multisplit systémy | 05 | Venkovní kondenzační jednotka | Technické informace | Jmenovitá velikost vstupu |  |  | x | x | x | x | Vnitřní DN vstupu. | 68d9594e-843e-48d8-b40a-8cf9ac79da37 | integer | celé číslo |  |  |  | JMENOVITÁ VELIKOST VSTUPU
ML | Split a multisplit systémy | 05 | Venkovní kondenzační jednotka | Technické informace | Jmenovitá velikost výstupu |  |  | x | x | x | x | Vnitřní DN výstupu. | 71087892-7d6e-4ce2-b9fc-12d15cbbe9a1 | integer | celé číslo |  |  |  | JMENOVITÁ VELIKOST VÝSTUPU
ML | Split a multisplit systémy | 05 | Venkovní kondenzační jednotka | Rozměry | Jmenovitá velikost výstupu - šířka |  |  | x | x | x | x |  | 8f72227c-6bc2-403a-97b3-2c73aedb9827 | number | mm
ML | Split a multisplit systémy | 05 | Venkovní kondenzační jednotka | Rozměry | Jmenovitá velikost výstupu - výška |  |  | x | x | x | x |  | c031d6f1-04d3-4ba5-a584-46a2ec5e21cf | number | mm
ML | Split a multisplit systémy | 05 | Venkovní kondenzační jednotka | Rozměry | Jmenovitá velikost split systému vstupu 1 |  |  | x | x | x | x |  | 27d93f25-5136-4950-9c59-13e98560211a | integer | celé číslo
ML | Split a multisplit systémy | 05 | Venkovní kondenzační jednotka | Rozměry | Jmenovitá velikost split systému vstupu 2 |  |  | x | x | x | x |  | 566a80ac-55f8-4863-884c-e8dda9a7a23f | integer | celé číslo
ML | Split a multisplit systémy | 05 | Venkovní kondenzační jednotka | Základní informace | Rozvaděč |  |  |  | x | x | x | Kód rozvaděče. | 815635af-a649-4c20-8102-ce9b0435bea0 | string | TEXT |  |  |  | ROZVADĚČ
ML | Split a multisplit systémy | 05 | Venkovní kondenzační jednotka | Rozměry | Jmenovitá velikost split systému vstupu 3 |  |  | x | x | x | x |  | 8c7aefb1-5446-4f3a-b323-43470d6af386 | integer | celé číslo
ML | Split a multisplit systémy | 05 | Venkovní kondenzační jednotka | Rozměry | Jmenovitá velikost split systému výstupu 1 |  |  | x | x | x | x |  | 713a8420-7b5a-45b4-9622-b32bc5f4b4e2 | integer | celé číslo
ML | Split a multisplit systémy | 05 | Venkovní kondenzační jednotka | Rozměry | Jmenovitá velikost split systému výstupu 2 |  |  | x | x | x | x |  | 7fafb48f-70c5-4430-a1fd-bfcda0d0f8fa | integer | celé číslo
ML | Split a multisplit systémy | 05 | Venkovní kondenzační jednotka | Rozměry | Jmenovitá velikost split systému výstupu 3 |  |  | x | x | x | x |  | 21ee8064-b17a-4b69-ae79-df06036fd6ea | integer | celé číslo
ML | Split a multisplit systémy | 05 | Venkovní kondenzační jednotka | Rozměry | Jmenovitá velikost split systému výstupu 4 |  |  | x | x | x | x |  | 2615f1cc-5871-47a5-a545-b407af0536c2 | integer | celé číslo
ML | Split a multisplit systémy | 05 | Venkovní kondenzační jednotka | Rozměry | Jmenovitá velikost odvodu kondenzátu |  |  | x | x | x | x |  | 020e9d85-7c65-4eca-822a-ea2577cfedaf | integer | celé číslo
ML | Split a multisplit systémy | 05 | Venkovní kondenzační jednotka | Technické informace | Teplonosná látka |  |  | x | x | x | x | Typ média. | 982f5810-a711-45b6-b7dd-ea8f017a80d8 | string | TEXT |  |  |  | TEPLONOSNÁ LÁTKA
ML | Split a multisplit systémy | 05 | Venkovní kondenzační jednotka | Rozměry | Jmenovitý průměr |  |  | x | x | x | x | Jmenovitý průměr. | 838c892b-bcc5-43db-bcb4-bdae952a58e9 | number | mm |  |  | Jmenovitý průměr | JMENOVITÝ PRŮMĚR
ML | Split a multisplit systémy | 05 | Venkovní kondenzační jednotka | Technické informace | Akustický tlak |  |  |  | x | x | x | Akustický tlak. | 90f2ab12-0e82-4974-81a2-65fdb73cc24b | number | dB |  |  |  | AKUSTICKÝ TLAK
ML | Split a multisplit systémy | 05 | Venkovní kondenzační jednotka | Rozměry | Jmenovitá velikost split systému vstupu 4 |  |  | x | x | x | x |  | 95042172-be22-4529-95cc-6a7ef8fd0e74 | integer | celé číslo
ML | Split a multisplit systémy | 05 | Venkovní kondenzační jednotka | Základní informace | Číslo místnosti |  |  | x | x | x | x | Unikátní číslo místnosti. | 2fcc8124-c6cf-4e6e-80c4-25a3269536e8 | string | TEXT |  |  | Číslo místnosti | ČÍSLO MÍSTNOSTI
ML | Split a multisplit systémy | 05 | Venkovní kondenzační jednotka | Technické informace | Číslo okruhu |  |  |  | x | x | x | Číslo okruhu. | c7f94b3c-0323-45fb-ae6a-8ae714ff0fca | string | TEXT
ML | Split a multisplit systémy | 05 | Venkovní kondenzační jednotka | Technické informace | Počet fází |  |  |  | x | x | x | Počet fází | 9bc94ef8-9edf-480b-bde7-abefd2d50013 | integer | číslo
ML | Split a multisplit systémy | 05 | Venkovní kondenzační jednotka | Technické informace | Odolnost proti agresivnímu prostředí |  |  |  | x | x | x | Odolnost proti agresivnímu prostředí. | edb42df2-fa13-46cb-a871-0e5f5417ae19 | string | TEXT |  |  |  | ODOLNOST PROTI AGRESIVNÍMU PROSTŘEDÍ
ML | Split a multisplit systémy | 05 | Venkovní kondenzační jednotka | Technické informace | Materiál |  |  | x | x | x | x | Materiálová specifikace prvku. | bd43e73e-8df9-40e7-a9bb-db9dc568768e | string | TEXT | ConstructionMaterial |  | Materiál | MATERIÁL
ML | Split a multisplit systémy | 05 | Venkovní kondenzační jednotka | Technické informace | Referenční výrobek |  |  |  | x | x | x | Odkaz/název konkrétního výrobku požadovaných vlastností. | 476c8d05-7e87-4ae8-9531-e4f8fac84310 | string | TEXT | ModelReference |  |  | REFERENČNÍ VÝROBEK
ML | Split a multisplit systémy | 05 | Venkovní kondenzační jednotka | Správa a údržba | Výrobní číslo | [5 empty] | x | Výrobní číslo. | 6116f509-6533-4bef-b712-1c88eaa28a5c | string | TEXT |  |  |  | VÝROBNÍ ČÍSLO
ML | Split a multisplit systémy | 05 | Venkovní kondenzační jednotka | Správa a údržba | Model | [5 empty] | x | Konkrétní model instalovaného/předpokládaného výrobku. | 81444b10-717a-4fad-afb2-6f498dcf6820 | string | TEXT | ModelLabel |  | Model
ML | Split a multisplit systémy | 05 | Venkovní kondenzační jednotka | Základní informace | Kód prvku | x | x | x | x | x | x | Jednoznačné a unikátní identifikační kód prvku. | 8472fd9c-65db-4cc3-b84a-cc7ae4276588 | string | TEXT | Reference |  |  | KÓD PRVKU
ML | Split a multisplit systémy | 05 | Venkovní kondenzační jednotka | Technické informace | Povrchová úprava |  |  |  | x | x | x | Povrchová úprava. | f43f8083-819f-42c3-9b3f-26da7449f408 | string | TEXT |  |  |  | POVRCHOVÁ ÚPRAVA
ML | Split a multisplit systémy | 05 | Venkovní kondenzační jednotka | Technické informace | Hmotnost |  |  |  | x | x | x | [kg] Číselná hodnota udávaná v kg (ČISTÁ) | fc7df084-a11a-43e2-8ead-6c0cb1b83b1e | number | kg | NetWeight |  | Hmotnost | HMOTNOST
ML | Split a multisplit systémy | 05 | Venkovní kondenzační jednotka | Technické informace | Jmenovitý proud |  |  |  | x | x | x | Jmenovitý proud. | 6f0f1e35-d8d4-4a23-baf3-7c36244c80a4 | number | A |  |  |  | JMENOVITÝ PROUD
ML | Split a multisplit systémy | 05 | Venkovní kondenzační jednotka | Technické informace | Provozní hmotnost |  |  |  | x | x | x | Provozní hmotnost. | 17db1d88-5721-4f74-b1e7-70416e49cbf8 | number | kg |  |  |  | PROVOZNÍ HMOTNOST
ML | Split a multisplit systémy | 05 | Venkovní kondenzační jednotka | Technické informace | Průtok |  |  |  | x | x | x | Objem teplonosné látky za jednotku času. | 14ac675a-e6ae-44d0-adce-7a99b31f7f64 | number | m3/s |  |  |  | PRŮTOK
ML | Split a multisplit systémy | 05 | Venkovní kondenzační jednotka | Rozměry | Délka | x | x | x | x | x | x | Číselná hodnota délky udávaná v mm. | bb212dba-9864-4827-9b83-93af56946f23 | number | mm | Length |  | Délka | DÉLKA
ML | Split a multisplit systémy | 05 | Venkovní kondenzační jednotka | Rozměry | Šířka | x | x | x | x | x | x | Číselná hodnota šířky prvku uvedená v mm. | f8795e7b-eda8-4278-82bf-fe7691e30a37 | number | mm | Width |  | Šířka | ŠÍŘKA
ML | Split a multisplit systémy | 05 | Venkovní kondenzační jednotka | Rozměry | Výška | x | x | x | x | x | x | Číselná hodnota výšky prvku udávaná v mm. | 6dc41ac5-e7b0-4295-ad56-18fcf4b15656 | number | mm | Height |  | Výška | VÝŠKA
ML | Split a multisplit systémy | 05 | Venkovní kondenzační jednotka | Rozměry | Průměr |  |  | x | x | x | x | Číselná hodnota průměru kruhového prvku uvedená v mm. | 8a582332-065d-4e8b-a8d3-407240cf3963 | number | mm | Diameter |  | Průměr | PRŮMĚR
ML | Split a multisplit systémy | 05 | Venkovní kondenzační jednotka | Technické informace | Napájecí napětí |  |  |  | x | x | x | Napájecí napětí. | 855cdfce-00e2-4cdf-b623-cd9db09a7bd4 | number | V |  |  |  | NAPÁJECÍ NAPĚTÍ
ML | Split a multisplit systémy | 05 | Venkovní kondenzační jednotka | Technické informace | Jmenovitý příkon |  |  |  | x | x | x | Jmenovitý příkon. | f123731e-fd63-41fe-8e30-cb36e099b6a0 | number | kW |  |  |  | JMENOVITÝ PŘÍKON
ML | Split a multisplit systémy | 05 | Venkovní kondenzační jednotka | Technické informace | Jmenovitý výkon |  |  |  | x | x | x | Jmenovitý výkon. | a3745b19-d491-40c2-ac8e-e1fc4bb5200b | number | kW |  |  |  | JMENOVITÝ VÝKON
ML | Split a multisplit systémy | 05 | Venkovní kondenzační jednotka | Technické informace | Třída reakce na oheň |  |  |  | x | x | x | Třída reakce na oheň. | be7aa668-4bf8-41c8-9ca0-b794bc542ff9 | string | TEXT |  |  |  | TŘÍDA REAKCE NA OHEŇ
ML | Split a multisplit systémy | 05 | Venkovní kondenzační jednotka | Základní informace | Podlaží prvku | x | x | x | x | x | x | Informace o přiřazení prvku ke konkrétnímu podlaží. | f3d1cdac-d010-4112-9e2f-221d44572fbc | string | TEXT |  |  |  | PODLAŽÍ PRVKU
MO | Motor |  |  | Základní informace | Kód prvku | x | x | x | x | x | x | Jednoznačné a unikátní identifikační kód prvku. | 8472fd9c-65db-4cc3-b84a-cc7ae4276588 | string | TEXT | Reference |  |  | KÓD PRVKU
MO | Motor |  |  | Základní informace | Podlaží prvku | x | x | x | x | x | x | Informace o přiřazení prvku ke konkrétnímu podlaží. | f3d1cdac-d010-4112-9e2f-221d44572fbc | string | TEXT |  |  |  | PODLAŽÍ PRVKU
MO | Motor |  |  | Rozměry | Délka | x | x | x | x | x | x | Číselná hodnota délky udávaná v mm. | bb212dba-9864-4827-9b83-93af56946f23 | number | mm | Length |  | Délka | DÉLKA
MO | Motor |  |  | Rozměry | Šířka | x | x | x | x | x | x | Číselná hodnota šířky prvku uvedená v mm. | f8795e7b-eda8-4278-82bf-fe7691e30a37 | number | mm | Width |  | Šířka | ŠÍŘKA
MO | Motor |  |  | Rozměry | Výška | x | x | x | x | x | x | Číselná hodnota výšky prvku udávaná v mm. | 6dc41ac5-e7b0-4295-ad56-18fcf4b15656 | number | mm | Height |  | Výška | VÝŠKA
MO | Motor |  |  | Technické informace | Jmenovitý výkon |  |  |  | x | x | x | Jmenovitý výkon. | a3745b19-d491-40c2-ac8e-e1fc4bb5200b | number | kW |  |  |  | JMENOVITÝ VÝKON
MO | Motor |  |  | Technické informace | Jmenovitý příkon |  |  |  | x | x | x | Jmenovitý příkon. | f123731e-fd63-41fe-8e30-cb36e099b6a0 | number | kW |  |  |  | JMENOVITÝ PŘÍKON
MO | Motor |  |  | Technické informace | Napájecí napětí |  |  |  | x | x | x | Napájecí napětí. | 855cdfce-00e2-4cdf-b623-cd9db09a7bd4 | number | V |  |  |  | NAPÁJECÍ NAPĚTÍ
MO | Motor |  |  | Technické informace | Stupeň krytí |  |  |  | x | x | x | Úroveň ochrany elektrického zařízení proti vniknutí pevných částic a vody. | 4578b51f-fde8-4408-83df-e6765f299511 | number | IP |  |  |  | STUPEŇ KRYTÍ
MO | Motor |  |  | Technické informace | Hmotnost |  |  |  | x | x | x | [kg] Číselná hodnota udávaná v kg (ČISTÁ) | fc7df084-a11a-43e2-8ead-6c0cb1b83b1e | number | kg | NetWeight |  | Hmotnost | HMOTNOST
MO | Motor |  |  | Technické informace | Referenční výrobek |  |  |  | x | x | x | Odkaz/název konkrétního výrobku požadovaných vlastností. | 476c8d05-7e87-4ae8-9531-e4f8fac84310 | string | TEXT | ModelReference |  |  | REFERENČNÍ VÝROBEK
MO | Motor |  |  | Správa a údržba | Výrobní číslo | [5 empty] | x | Výrobní číslo. | 6116f509-6533-4bef-b712-1c88eaa28a5c | string | TEXT |  |  |  | VÝROBNÍ ČÍSLO
MO | Motor |  |  | Základní informace | Okruh |  |  |  | x | x | x | Číslo okruhu. | 99e75ae9-b44e-48d3-8a89-766ea60c3f19 | string | TEXT |  |  |  | OKRUH
MO | Motor |  |  | Základní informace | Rozvaděč |  |  |  | x | x | x | Kód rozvaděče. | 815635af-a649-4c20-8102-ce9b0435bea0 | string | TEXT |  |  |  | ROZVADĚČ
MO | Motor |  |  | Technické informace | Materiál |  |  | x | x | x | x | Materiálová specifikace prvku. | bd43e73e-8df9-40e7-a9bb-db9dc568768e | string | TEXT | ConstructionMaterial |  | Materiál | MATERIÁL
MO | Motor |  |  | Správa a údržba | Model | [5 empty] | x | Konkrétní model instalovaného/předpokládaného výrobku. | 81444b10-717a-4fad-afb2-6f498dcf6820 | string | TEXT | ModelLabel |  | Model
MO | Motor |  |  | Základní informace | Číslo místnosti |  |  | x | x | x | x | Unikátní číslo místnosti. | 2fcc8124-c6cf-4e6e-80c4-25a3269536e8 | string | TEXT |  |  | Číslo místnosti | ČÍSLO MÍSTNOSTI
MO | Motor |  |  | Technické informace | Frekvence |  |  |  | x | x | x | Frekvence. | b0655eac-88d0-4506-8295-33bc81209b94 | number | Hz |  |  |  | FREKVENCE
MO | Motor |  |  | Technické informace | Počet fází |  |  |  | x | x | x | Počet fází | 9bc94ef8-9edf-480b-bde7-abefd2d50013 | integer | číslo
MO | Motor |  |  | Technické informace | Jmenovitý proud |  |  |  | x | x | x | Jmenovitý proud. | 6f0f1e35-d8d4-4a23-baf3-7c36244c80a4 | number | A |  |  |  | JMENOVITÝ PROUD
MO | Motor |  |  | Technické informace | Číslo okruhu |  |  |  | x | x | x | Číslo okruhu. | c7f94b3c-0323-45fb-ae6a-8ae714ff0fca | string | TEXT
MO | Motor |  |  | Základní informace | Specifikace |  |  | x | x | x | x | Textový popis vlastností prvků. | 144c0c89-5883-4ff4-9149-2108febc5575 | string
MP | Mikropilota | 02 | Železobetonová | Základní informace | Kód prvku | x | x | x | x | x | x | Jednoznačné a unikátní identifikační kód prvku. | 8472fd9c-65db-4cc3-b84a-cc7ae4276588 | string | TEXT | Reference |  |  | KÓD PRVKU
MP | Mikropilota | 02 | Železobetonová | Rozměry | Délka kořene | x | x | x | x | x | x | Délka kořene mikropiloty v mm. | d3b1e13f-ab4b-47c1-95c3-05863dd42c39 | number | mm |  |  |  | DÉLKA KOŘENE
MP | Mikropilota | 02 | Železobetonová | Rozměry | Průměr | x | x | x | x | x | x | Číselná hodnota průměru kruhového prvku uvedená v mm. | 8a582332-065d-4e8b-a8d3-407240cf3963 | number | mm | Diameter |  | Průměr | PRŮMĚR
MP | Mikropilota | 02 | Železobetonová | Technické informace | Přenos zatížení |  |  | x | x | x | x | Udává, zda je pilota tlačena nebo tažena. | 6617816f-c8b9-4d90-b038-adb1d4b35da6 | string | TEXT | LoadTransfer |  |  | PŘENOS ZATÍŽENÍ
MP | Mikropilota | 02 | Železobetonová | Základní informace | Označení stavebního objektu |  |  | x | x | x | x |  | a00b22e5-c901-4989-91e0-3ceac1670f29 | string | TEXT
MP | Mikropilota | 02 | Železobetonová | Technické informace | Receptura betonu |  |  |  | x | x | x | Popis složení a způsoby výroby dané betonové směsi. | ed778ca8-32b7-4e93-9274-6c99d02c34d6 | string | TEXT | ConcreteDescription |  |  | RECEPTURA BETONU
MP | Mikropilota | 02 | Železobetonová | Technické informace | Třída betonu |  |  | x | x | x | x | Třída dle normy ČSN. | 090dec39-9115-4f89-92f4-bc565897885c | string | TEXT | StrengthClass |  |  | TŘÍDA BETONU
MP | Mikropilota | 02 | Železobetonová | Technické informace | Technologie provedení |  |  | x | x | x | x | Například CFA, Franki, beraněné, stálé, dočasné, záporové atd. | df210bd1-69c7-4860-bcfa-fe8a7306156e | string | TEXT | ExecutionTechnology |  |  | TECHNOLOGIE PROVEDENÍ
MP | Mikropilota | 02 | Železobetonová | Technické informace | Třída oceli |  |  | x | x | x | x | Třída dle normy ČSN. | 1179ac4e-1224-41fc-a804-86143743f17e | string | TEXT | SteelClass |  |  | TŘÍDA OCELI
MP | Mikropilota | 01 | Betonová | Základní informace | Kód prvku | x | x | x | x | x | x | Jednoznačné a unikátní identifikační kód prvku. | 8472fd9c-65db-4cc3-b84a-cc7ae4276588 | string | TEXT | Reference |  |  | KÓD PRVKU
MP | Mikropilota | 01 | Betonová | Rozměry | Délka kořene | x | x | x | x | x | x | Délka kořene mikropiloty v mm. | d3b1e13f-ab4b-47c1-95c3-05863dd42c39 | number | mm |  |  |  | DÉLKA KOŘENE
MP | Mikropilota | 01 | Betonová | Rozměry | Průměr | x | x | x | x | x | x | Číselná hodnota průměru kruhového prvku uvedená v mm. | 8a582332-065d-4e8b-a8d3-407240cf3963 | number | mm | Diameter |  | Průměr | PRŮMĚR
MP | Mikropilota | 01 | Betonová | Technické informace | Přenos zatížení |  |  | x | x | x | x | Udává, zda je pilota tlačena nebo tažena. | 6617816f-c8b9-4d90-b038-adb1d4b35da6 | string | TEXT | LoadTransfer |  |  | PŘENOS ZATÍŽENÍ
MP | Mikropilota | 01 | Betonová | Základní informace | Označení stavebního objektu |  |  | x | x | x | x |  | a00b22e5-c901-4989-91e0-3ceac1670f29 | string | TEXT
MP | Mikropilota | 01 | Betonová | Technické informace | Receptura betonu |  |  |  | x | x | x | Popis složení a způsoby výroby dané betonové směsi. | ed778ca8-32b7-4e93-9274-6c99d02c34d6 | string | TEXT | ConcreteDescription |  |  | RECEPTURA BETONU
MP | Mikropilota | 01 | Betonová | Technické informace | Třída betonu |  |  | x | x | x | x | Třída dle normy ČSN. | 090dec39-9115-4f89-92f4-bc565897885c | string | TEXT | StrengthClass |  |  | TŘÍDA BETONU
MP | Mikropilota | 03 | Ocelová | Základní informace | Kód prvku | x | x | x | x | x | x | Jednoznačné a unikátní identifikační kód prvku. | 8472fd9c-65db-4cc3-b84a-cc7ae4276588 | string | TEXT | Reference |  |  | KÓD PRVKU
MP | Mikropilota | 03 | Ocelová | Rozměry | Délka kořene | x | x | x | x | x | x | Délka kořene mikropiloty v mm. | d3b1e13f-ab4b-47c1-95c3-05863dd42c39 | number | mm |  |  |  | DÉLKA KOŘENE
MP | Mikropilota | 03 | Ocelová | Rozměry | Průměr | x | x | x | x | x | x | Číselná hodnota průměru kruhového prvku uvedená v mm. | 8a582332-065d-4e8b-a8d3-407240cf3963 | number | mm | Diameter |  | Průměr | PRŮMĚR
MP | Mikropilota | 03 | Ocelová | Technické informace | Přenos zatížení |  |  | x | x | x | x | Udává, zda je pilota tlačena nebo tažena. | 6617816f-c8b9-4d90-b038-adb1d4b35da6 | string | TEXT | LoadTransfer |  |  | PŘENOS ZATÍŽENÍ
MP | Mikropilota | 03 | Ocelová | Základní informace | Označení stavebního objektu |  |  | x | x | x | x |  | a00b22e5-c901-4989-91e0-3ceac1670f29 | string | TEXT
MP | Mikropilota | 03 | Ocelová | Technické informace | Třída oceli |  |  | x | x | x | x | Třída dle normy ČSN. | 1179ac4e-1224-41fc-a804-86143743f17e | string | TEXT | SteelClass |  |  | TŘÍDA OCELI
MP | Mikropilota | 04 | Dřevěná | Základní informace | Kód prvku | x | x | x | x | x | x | Jednoznačné a unikátní identifikační kód prvku. | 8472fd9c-65db-4cc3-b84a-cc7ae4276588 | string | TEXT | Reference |  |  | KÓD PRVKU
MP | Mikropilota | 04 | Dřevěná | Rozměry | Délka kořene | x | x | x | x | x | x | Délka kořene mikropiloty v mm. | d3b1e13f-ab4b-47c1-95c3-05863dd42c39 | number | mm |  |  |  | DÉLKA KOŘENE
MP | Mikropilota | 04 | Dřevěná | Rozměry | Průměr | x | x | x | x | x | x | Číselná hodnota průměru kruhového prvku uvedená v mm. | 8a582332-065d-4e8b-a8d3-407240cf3963 | number | mm | Diameter |  | Průměr | PRŮMĚR
MP | Mikropilota | 04 | Dřevěná | Technické informace | Přenos zatížení |  |  | x | x | x | x | Udává, zda je pilota tlačena nebo tažena. | 6617816f-c8b9-4d90-b038-adb1d4b35da6 | string | TEXT | LoadTransfer |  |  | PŘENOS ZATÍŽENÍ
MP | Mikropilota | 04 | Dřevěná | Základní informace | Označení stavebního objektu |  |  | x | x | x | x |  | a00b22e5-c901-4989-91e0-3ceac1670f29 | string | TEXT
MP | Mikropilota | 04 | Dřevěná | Technické informace | Druh dřeva |  |  | x | x | x | x | Druh dřeva. Např. smrkové, dubové, modřínové apod. | c2cc2305-0dff-484d-9edd-74413d471daa | string | TEXT | Species |  |  | DRUH DŘEVA
MS | Monitorovací a alarmové systémy | 01 | Indikátorový panel | Základní informace | Kód prvku | x | x | x | x | x | x | Jednoznačné a unikátní identifikační kód prvku. | 8472fd9c-65db-4cc3-b84a-cc7ae4276588 | string | TEXT | Reference |  |  | KÓD PRVKU
MS | Monitorovací a alarmové systémy | 01 | Indikátorový panel | Rozměry | Šířka | x | x | x | x | x | x | Číselná hodnota šířky prvku uvedená v mm. | f8795e7b-eda8-4278-82bf-fe7691e30a37 | number | mm | Width |  | Šířka | ŠÍŘKA
MS | Monitorovací a alarmové systémy | 01 | Indikátorový panel | Rozměry | Délka | x | x | x | x | x | x | Číselná hodnota délky udávaná v mm. | bb212dba-9864-4827-9b83-93af56946f23 | number | mm | Length |  | Délka | DÉLKA
MS | Monitorovací a alarmové systémy | 01 | Indikátorový panel | Rozměry | Výška | x | x | x | x | x | x | Číselná hodnota výšky prvku udávaná v mm. | 6dc41ac5-e7b0-4295-ad56-18fcf4b15656 | number | mm | Height |  | Výška | VÝŠKA
MS | Monitorovací a alarmové systémy | 01 | Indikátorový panel | Technické informace | Jmenovitý příkon |  |  |  | x | x | x | Jmenovitý příkon. | f123731e-fd63-41fe-8e30-cb36e099b6a0 | number | kW |  |  |  | JMENOVITÝ PŘÍKON
MS | Monitorovací a alarmové systémy | 01 | Indikátorový panel | Technické informace | Napájecí napětí |  |  |  | x | x | x | Napájecí napětí. | 855cdfce-00e2-4cdf-b623-cd9db09a7bd4 | number | V |  |  |  | NAPÁJECÍ NAPĚTÍ
MS | Monitorovací a alarmové systémy | 01 | Indikátorový panel | Technické informace | Referenční výrobek |  |  |  | x | x | x | Odkaz/název konkrétního výrobku požadovaných vlastností. | 476c8d05-7e87-4ae8-9531-e4f8fac84310 | string | TEXT | ModelReference |  |  | REFERENČNÍ VÝROBEK
MS | Monitorovací a alarmové systémy | 01 | Indikátorový panel | Správa a údržba | Výrobní číslo | [5 empty] | x | Výrobní číslo. | 6116f509-6533-4bef-b712-1c88eaa28a5c | string | TEXT |  |  |  | VÝROBNÍ ČÍSLO
MS | Monitorovací a alarmové systémy | 01 | Indikátorový panel | Základní informace | Okruh |  |  |  | x | x | x | Číslo okruhu. | 99e75ae9-b44e-48d3-8a89-766ea60c3f19 | string | TEXT |  |  |  | OKRUH
MS | Monitorovací a alarmové systémy | 01 | Indikátorový panel | Základní informace | Rozvaděč |  |  |  | x | x | x | Kód rozvaděče. | 815635af-a649-4c20-8102-ce9b0435bea0 | string | TEXT |  |  |  | ROZVADĚČ
MS | Monitorovací a alarmové systémy | 01 | Indikátorový panel | Základní informace | Podlaží prvku | x | x | x | x | x | x | Informace o přiřazení prvku ke konkrétnímu podlaží. | f3d1cdac-d010-4112-9e2f-221d44572fbc | string | TEXT |  |  |  | PODLAŽÍ PRVKU
MS | Monitorovací a alarmové systémy | 01 | Indikátorový panel | Základní informace | Číslo místnosti | x | x | x | x | x | x | Unikátní číslo místnosti. | 2fcc8124-c6cf-4e6e-80c4-25a3269536e8 | string | TEXT |  |  | Číslo místnosti | ČÍSLO MÍSTNOSTI
MS | Monitorovací a alarmové systémy | 01 | Indikátorový panel | Správa a údržba | Model | [5 empty] | x | Konkrétní model instalovaného/předpokládaného výrobku. | 81444b10-717a-4fad-afb2-6f498dcf6820 | string | TEXT | ModelLabel |  | Model
MS | Monitorovací a alarmové systémy | 01 | Indikátorový panel | Technické informace | Číslo okruhu |  |  |  | x | x | x | Číslo okruhu. | c7f94b3c-0323-45fb-ae6a-8ae714ff0fca | string | TEXT
MS | Monitorovací a alarmové systémy | 01 | Indikátorový panel | Technické informace | Pořadové číslo |  |  |  | x | x | x |  | 8b9dd361-4f3e-463c-86dc-f02934dab71c | number | celé číslo
MT | Montážní prvek | 01 | Nosník | Základní informace | Kód prvku | x | x | x | x | x | x | Jednoznačné a unikátní identifikační kód prvku. | 8472fd9c-65db-4cc3-b84a-cc7ae4276588 | string | TEXT | Reference |  |  | KÓD PRVKU
MT | Montážní prvek | 01 | Nosník | Technické informace | Materiál |  |  |  | x | x | x | Materiálová specifikace prvku. | bd43e73e-8df9-40e7-a9bb-db9dc568768e | string | TEXT | ConstructionMaterial |  | Materiál | MATERIÁL
MT | Montážní prvek | 01 | Nosník | Technické informace | Referenční výrobek |  |  |  | x | x | x | Odkaz/název konkrétního výrobku požadovaných vlastností. | 476c8d05-7e87-4ae8-9531-e4f8fac84310 | string | TEXT | ModelReference |  |  | REFERENČNÍ VÝROBEK
MT | Montážní prvek | 01 | Nosník | Technické informace | Únosnost plošná |  |  |  | x | x | x | Číselná hodnota únosnosti plochy. | e1206865-7b28-4a69-84bf-3ca6d1303fdf | number | kN/m2 | BearingCapacity
MT | Montážní prvek | 01 | Nosník | Správa a údržba | Model | [5 empty] | x | Konkrétní model instalovaného/předpokládaného výrobku. | 81444b10-717a-4fad-afb2-6f498dcf6820 | string | TEXT | ModelLabel |  | Model
MT | Montážní prvek | 01 | Nosník | Technické informace | Hmotnost |  |  |  | x | x | x | [kg] Číselná hodnota udávaná v kg (ČISTÁ) | fc7df084-a11a-43e2-8ead-6c0cb1b83b1e | number | kg | NetWeight |  | Hmotnost | HMOTNOST
MT | Montážní prvek | 01 | Nosník | Základní informace | Podlaží prvku |  |  | x | x | x | x | Informace o přiřazení prvku ke konkrétnímu podlaží. | f3d1cdac-d010-4112-9e2f-221d44572fbc | string | TEXT |  |  |  | PODLAŽÍ PRVKU
MT | Montážní prvek | 01 | Nosník | Základní informace | Číslo místnosti |  |  | x | x | x | x | Unikátní číslo místnosti. | 2fcc8124-c6cf-4e6e-80c4-25a3269536e8 | string | TEXT |  |  | Číslo místnosti | ČÍSLO MÍSTNOSTI
MT | Montážní prvek | 01 | Nosník | Rozměry | Délka | x | x | x | x | x | x | Číselná hodnota délky udávaná v mm. | bb212dba-9864-4827-9b83-93af56946f23 | number | mm | Length |  | Délka | DÉLKA
MT | Montážní prvek | 01 | Nosník | Rozměry | Šířka | x | x | x | x | x | x | Číselná hodnota šířky prvku uvedená v mm. | f8795e7b-eda8-4278-82bf-fe7691e30a37 | number | mm | Width |  | Šířka | ŠÍŘKA
MT | Montážní prvek | 01 | Nosník | Rozměry | Výška | x | x | x | x | x | x | Číselná hodnota výšky prvku udávaná v mm. | 6dc41ac5-e7b0-4295-ad56-18fcf4b15656 | number | mm | Height |  | Výška | VÝŠKA
MT | Montážní prvek | 02 | Konzola | Základní informace | Kód prvku | x | x | x | x | x | x | Jednoznačné a unikátní identifikační kód prvku. | 8472fd9c-65db-4cc3-b84a-cc7ae4276588 | string | TEXT | Reference |  |  | KÓD PRVKU
MT | Montážní prvek | 02 | Konzola | Technické informace | Materiál |  |  |  | x | x | x | Materiálová specifikace prvku. | bd43e73e-8df9-40e7-a9bb-db9dc568768e | string | TEXT | ConstructionMaterial |  | Materiál | MATERIÁL
MT | Montážní prvek | 02 | Konzola | Technické informace | Referenční výrobek |  |  |  | x | x | x | Odkaz/název konkrétního výrobku požadovaných vlastností. | 476c8d05-7e87-4ae8-9531-e4f8fac84310 | string | TEXT | ModelReference |  |  | REFERENČNÍ VÝROBEK
MT | Montážní prvek | 02 | Konzola | Technické informace | Únosnost plošná |  |  |  | x | x | x | Číselná hodnota únosnosti plochy. | e1206865-7b28-4a69-84bf-3ca6d1303fdf | number | kN/m2 | BearingCapacity
MT | Montážní prvek | 02 | Konzola | Správa a údržba | Model | [5 empty] | x | Konkrétní model instalovaného/předpokládaného výrobku. | 81444b10-717a-4fad-afb2-6f498dcf6820 | string | TEXT | ModelLabel |  | Model
MT | Montážní prvek | 02 | Konzola | Technické informace | Hmotnost |  |  |  | x | x | x | [kg] Číselná hodnota udávaná v kg (ČISTÁ) | fc7df084-a11a-43e2-8ead-6c0cb1b83b1e | number | kg | NetWeight |  | Hmotnost | HMOTNOST
MT | Montážní prvek | 02 | Konzola | Základní informace | Podlaží prvku |  |  | x | x | x | x | Informace o přiřazení prvku ke konkrétnímu podlaží. | f3d1cdac-d010-4112-9e2f-221d44572fbc | string | TEXT |  |  |  | PODLAŽÍ PRVKU
MT | Montážní prvek | 02 | Konzola | Základní informace | Číslo místnosti |  |  | x | x | x | x | Unikátní číslo místnosti. | 2fcc8124-c6cf-4e6e-80c4-25a3269536e8 | string | TEXT |  |  | Číslo místnosti | ČÍSLO MÍSTNOSTI
MT | Montážní prvek | 02 | Konzola | Rozměry | Délka | x | x | x | x | x | x | Číselná hodnota délky udávaná v mm. | bb212dba-9864-4827-9b83-93af56946f23 | number | mm | Length |  | Délka | DÉLKA
MT | Montážní prvek | 02 | Konzola | Rozměry | Šířka | x | x | x | x | x | x | Číselná hodnota šířky prvku uvedená v mm. | f8795e7b-eda8-4278-82bf-fe7691e30a37 | number | mm | Width |  | Šířka | ŠÍŘKA
MT | Montážní prvek | 02 | Konzola | Rozměry | Výška | x | x | x | x | x | x | Číselná hodnota výšky prvku udávaná v mm. | 6dc41ac5-e7b0-4295-ad56-18fcf4b15656 | number | mm | Height |  | Výška | VÝŠKA
MT | Montážní prvek | 03 | Držák | Základní informace | Kód prvku | x | x | x | x | x | x | Jednoznačné a unikátní identifikační kód prvku. | 8472fd9c-65db-4cc3-b84a-cc7ae4276588 | string | TEXT | Reference |  |  | KÓD PRVKU
MT | Montážní prvek | 03 | Držák | Technické informace | Materiál |  |  |  | x | x | x | Materiálová specifikace prvku. | bd43e73e-8df9-40e7-a9bb-db9dc568768e | string | TEXT | ConstructionMaterial |  | Materiál | MATERIÁL
MT | Montážní prvek | 03 | Držák | Technické informace | Referenční výrobek |  |  |  | x | x | x | Odkaz/název konkrétního výrobku požadovaných vlastností. | 476c8d05-7e87-4ae8-9531-e4f8fac84310 | string | TEXT | ModelReference |  |  | REFERENČNÍ VÝROBEK
MT | Montážní prvek | 03 | Držák | Technické informace | Únosnost plošná |  |  |  | x | x | x | Číselná hodnota únosnosti plochy. | e1206865-7b28-4a69-84bf-3ca6d1303fdf | number | kN/m2 | BearingCapacity
MT | Montážní prvek | 03 | Držák | Správa a údržba | Model | [5 empty] | x | Konkrétní model instalovaného/předpokládaného výrobku. | 81444b10-717a-4fad-afb2-6f498dcf6820 | string | TEXT | ModelLabel |  | Model
MT | Montážní prvek | 03 | Držák | Technické informace | Hmotnost |  |  |  | x | x | x | [kg] Číselná hodnota udávaná v kg (ČISTÁ) | fc7df084-a11a-43e2-8ead-6c0cb1b83b1e | number | kg | NetWeight |  | Hmotnost | HMOTNOST
MT | Montážní prvek | 03 | Držák | Základní informace | Podlaží prvku |  |  | x | x | x | x | Informace o přiřazení prvku ke konkrétnímu podlaží. | f3d1cdac-d010-4112-9e2f-221d44572fbc | string | TEXT |  |  |  | PODLAŽÍ PRVKU
MT | Montážní prvek | 03 | Držák | Základní informace | Číslo místnosti |  |  | x | x | x | x | Unikátní číslo místnosti. | 2fcc8124-c6cf-4e6e-80c4-25a3269536e8 | string | TEXT |  |  | Číslo místnosti | ČÍSLO MÍSTNOSTI
MT | Montážní prvek | 03 | Držák | Rozměry | Délka | x | x | x | x | x | x | Číselná hodnota délky udávaná v mm. | bb212dba-9864-4827-9b83-93af56946f23 | number | mm | Length |  | Délka | DÉLKA
MT | Montážní prvek | 03 | Držák | Rozměry | Šířka | x | x | x | x | x | x | Číselná hodnota šířky prvku uvedená v mm. | f8795e7b-eda8-4278-82bf-fe7691e30a37 | number | mm | Width |  | Šířka | ŠÍŘKA
MT | Montážní prvek | 03 | Držák | Rozměry | Výška | x | x | x | x | x | x | Číselná hodnota výšky prvku udávaná v mm. | 6dc41ac5-e7b0-4295-ad56-18fcf4b15656 | number | mm | Height |  | Výška | VÝŠKA
MT | Montážní prvek | 04 | Závěs | Základní informace | Kód prvku | x | x | x | x | x | x | Jednoznačné a unikátní identifikační kód prvku. | 8472fd9c-65db-4cc3-b84a-cc7ae4276588 | string | TEXT | Reference |  |  | KÓD PRVKU
MT | Montážní prvek | 04 | Závěs | Technické informace | Materiál |  |  |  | x | x | x | Materiálová specifikace prvku. | bd43e73e-8df9-40e7-a9bb-db9dc568768e | string | TEXT | ConstructionMaterial |  | Materiál | MATERIÁL
MT | Montážní prvek | 04 | Závěs | Technické informace | Referenční výrobek |  |  |  | x | x | x | Odkaz/název konkrétního výrobku požadovaných vlastností. | 476c8d05-7e87-4ae8-9531-e4f8fac84310 | string | TEXT | ModelReference |  |  | REFERENČNÍ VÝROBEK
MT | Montážní prvek | 04 | Závěs | Technické informace | Únosnost plošná |  |  |  | x | x | x | Číselná hodnota únosnosti plochy. | e1206865-7b28-4a69-84bf-3ca6d1303fdf | number | kN/m2 | BearingCapacity
MT | Montážní prvek | 04 | Závěs | Správa a údržba | Model | [5 empty] | x | Konkrétní model instalovaného/předpokládaného výrobku. | 81444b10-717a-4fad-afb2-6f498dcf6820 | string | TEXT | ModelLabel |  | Model
MT | Montážní prvek | 04 | Závěs | Technické informace | Hmotnost |  |  |  | x | x | x | [kg] Číselná hodnota udávaná v kg (ČISTÁ) | fc7df084-a11a-43e2-8ead-6c0cb1b83b1e | number | kg | NetWeight |  | Hmotnost | HMOTNOST
MT | Montážní prvek | 04 | Závěs | Základní informace | Podlaží prvku |  |  | x | x | x | x | Informace o přiřazení prvku ke konkrétnímu podlaží. | f3d1cdac-d010-4112-9e2f-221d44572fbc | string | TEXT |  |  |  | PODLAŽÍ PRVKU
MT | Montážní prvek | 04 | Závěs | Základní informace | Číslo místnosti |  |  | x | x | x | x | Unikátní číslo místnosti. | 2fcc8124-c6cf-4e6e-80c4-25a3269536e8 | string | TEXT |  |  | Číslo místnosti | ČÍSLO MÍSTNOSTI
MT | Montážní prvek | 04 | Závěs | Rozměry | Délka | x | x | x | x | x | x | Číselná hodnota délky udávaná v mm. | bb212dba-9864-4827-9b83-93af56946f23 | number | mm | Length |  | Délka | DÉLKA
MT | Montážní prvek | 04 | Závěs | Rozměry | Šířka | x | x | x | x | x | x | Číselná hodnota šířky prvku uvedená v mm. | f8795e7b-eda8-4278-82bf-fe7691e30a37 | number | mm | Width |  | Šířka | ŠÍŘKA
MT | Montážní prvek | 04 | Závěs | Rozměry | Výška | x | x | x | x | x | x | Číselná hodnota výšky prvku udávaná v mm. | 6dc41ac5-e7b0-4295-ad56-18fcf4b15656 | number | mm | Height |  | Výška | VÝŠKA
MT | Montážní prvek | 05 | Spojka | Základní informace | Kód prvku | x | x | x | x | x | x | Jednoznačné a unikátní identifikační kód prvku. | 8472fd9c-65db-4cc3-b84a-cc7ae4276588 | string | TEXT | Reference |  |  | KÓD PRVKU
MT | Montážní prvek | 05 | Spojka | Technické informace | Materiál |  |  |  | x | x | x | Materiálová specifikace prvku. | bd43e73e-8df9-40e7-a9bb-db9dc568768e | string | TEXT | ConstructionMaterial |  | Materiál | MATERIÁL
MT | Montážní prvek | 05 | Spojka | Technické informace | Referenční výrobek |  |  |  | x | x | x | Odkaz/název konkrétního výrobku požadovaných vlastností. | 476c8d05-7e87-4ae8-9531-e4f8fac84310 | string | TEXT | ModelReference |  |  | REFERENČNÍ VÝROBEK
MT | Montážní prvek | 05 | Spojka | Technické informace | Únosnost plošná |  |  |  | x | x | x | Číselná hodnota únosnosti plochy. | e1206865-7b28-4a69-84bf-3ca6d1303fdf | number | kN/m2 | BearingCapacity
MT | Montážní prvek | 05 | Spojka | Správa a údržba | Model | [5 empty] | x | Konkrétní model instalovaného/předpokládaného výrobku. | 81444b10-717a-4fad-afb2-6f498dcf6820 | string | TEXT | ModelLabel |  | Model
MT | Montážní prvek | 05 | Spojka | Technické informace | Hmotnost |  |  |  | x | x | x | [kg] Číselná hodnota udávaná v kg (ČISTÁ) | fc7df084-a11a-43e2-8ead-6c0cb1b83b1e | number | kg | NetWeight |  | Hmotnost | HMOTNOST
MT | Montážní prvek | 05 | Spojka | Základní informace | Podlaží prvku |  |  | x | x | x | x | Informace o přiřazení prvku ke konkrétnímu podlaží. | f3d1cdac-d010-4112-9e2f-221d44572fbc | string | TEXT |  |  |  | PODLAŽÍ PRVKU
MT | Montážní prvek | 05 | Spojka | Základní informace | Číslo místnosti |  |  | x | x | x | x | Unikátní číslo místnosti. | 2fcc8124-c6cf-4e6e-80c4-25a3269536e8 | string | TEXT |  |  | Číslo místnosti | ČÍSLO MÍSTNOSTI
MT | Montážní prvek | 05 | Spojka | Rozměry | Délka | x | x | x | x | x | x | Číselná hodnota délky udávaná v mm. | bb212dba-9864-4827-9b83-93af56946f23 | number | mm | Length |  | Délka | DÉLKA
MT | Montážní prvek | 05 | Spojka | Rozměry | Šířka | x | x | x | x | x | x | Číselná hodnota šířky prvku uvedená v mm. | f8795e7b-eda8-4278-82bf-fe7691e30a37 | number | mm | Width |  | Šířka | ŠÍŘKA
MT | Montážní prvek | 05 | Spojka | Rozměry | Výška | x | x | x | x | x | x | Číselná hodnota výšky prvku udávaná v mm. | 6dc41ac5-e7b0-4295-ad56-18fcf4b15656 | number | mm | Height |  | Výška | VÝŠKA
MT | Montážní prvek | 06 | Čep | Základní informace | Kód prvku | x | x | x | x | x | x | Jednoznačné a unikátní identifikační kód prvku. | 8472fd9c-65db-4cc3-b84a-cc7ae4276588 | string | TEXT | Reference |  |  | KÓD PRVKU
MT | Montážní prvek | 06 | Čep | Technické informace | Materiál |  |  |  | x | x | x | Materiálová specifikace prvku. | bd43e73e-8df9-40e7-a9bb-db9dc568768e | string | TEXT | ConstructionMaterial |  | Materiál | MATERIÁL
MT | Montážní prvek | 06 | Čep | Technické informace | Referenční výrobek |  |  |  | x | x | x | Odkaz/název konkrétního výrobku požadovaných vlastností. | 476c8d05-7e87-4ae8-9531-e4f8fac84310 | string | TEXT | ModelReference |  |  | REFERENČNÍ VÝROBEK
MT | Montážní prvek | 06 | Čep | Technické informace | Únosnost plošná |  |  |  | x | x | x | Číselná hodnota únosnosti plochy. | e1206865-7b28-4a69-84bf-3ca6d1303fdf | number | kN/m2 | BearingCapacity
MT | Montážní prvek | 06 | Čep | Správa a údržba | Model | [5 empty] | x | Konkrétní model instalovaného/předpokládaného výrobku. | 81444b10-717a-4fad-afb2-6f498dcf6820 | string | TEXT | ModelLabel |  | Model
MT | Montážní prvek | 06 | Čep | Technické informace | Hmotnost |  |  |  | x | x | x | [kg] Číselná hodnota udávaná v kg (ČISTÁ) | fc7df084-a11a-43e2-8ead-6c0cb1b83b1e | number | kg | NetWeight |  | Hmotnost | HMOTNOST
MT | Montážní prvek | 06 | Čep | Základní informace | Podlaží prvku |  |  | x | x | x | x | Informace o přiřazení prvku ke konkrétnímu podlaží. | f3d1cdac-d010-4112-9e2f-221d44572fbc | string | TEXT |  |  |  | PODLAŽÍ PRVKU
MT | Montážní prvek | 06 | Čep | Základní informace | Číslo místnosti |  |  | x | x | x | x | Unikátní číslo místnosti. | 2fcc8124-c6cf-4e6e-80c4-25a3269536e8 | string | TEXT |  |  | Číslo místnosti | ČÍSLO MÍSTNOSTI
MT | Montážní prvek | 06 | Čep | Rozměry | Délka | x | x | x | x | x | x | Číselná hodnota délky udávaná v mm. | bb212dba-9864-4827-9b83-93af56946f23 | number | mm | Length |  | Délka | DÉLKA
MT | Montážní prvek | 06 | Čep | Rozměry | Šířka | x | x | x | x | x | x | Číselná hodnota šířky prvku uvedená v mm. | f8795e7b-eda8-4278-82bf-fe7691e30a37 | number | mm | Width |  | Šířka | ŠÍŘKA
MT | Montážní prvek | 06 | Čep | Rozměry | Výška | x | x | x | x | x | x | Číselná hodnota výšky prvku udávaná v mm. | 6dc41ac5-e7b0-4295-ad56-18fcf4b15656 | number | mm | Height |  | Výška | VÝŠKA
MT | Montážní prvek | 07 | Příchytka | Základní informace | Kód prvku | x | x | x | x | x | x | Jednoznačné a unikátní identifikační kód prvku. | 8472fd9c-65db-4cc3-b84a-cc7ae4276588 | string | TEXT | Reference |  |  | KÓD PRVKU
MT | Montážní prvek | 07 | Příchytka | Technické informace | Materiál |  |  |  | x | x | x | Materiálová specifikace prvku. | bd43e73e-8df9-40e7-a9bb-db9dc568768e | string | TEXT | ConstructionMaterial |  | Materiál | MATERIÁL
MT | Montážní prvek | 07 | Příchytka | Technické informace | Referenční výrobek |  |  |  | x | x | x | Odkaz/název konkrétního výrobku požadovaných vlastností. | 476c8d05-7e87-4ae8-9531-e4f8fac84310 | string | TEXT | ModelReference |  |  | REFERENČNÍ VÝROBEK
MT | Montážní prvek | 07 | Příchytka | Technické informace | Únosnost plošná |  |  |  | x | x | x | Číselná hodnota únosnosti plochy. | e1206865-7b28-4a69-84bf-3ca6d1303fdf | number | kN/m2 | BearingCapacity
MT | Montážní prvek | 07 | Příchytka | Správa a údržba | Model | [5 empty] | x | Konkrétní model instalovaného/předpokládaného výrobku. | 81444b10-717a-4fad-afb2-6f498dcf6820 | string | TEXT | ModelLabel |  | Model
MT | Montážní prvek | 07 | Příchytka | Technické informace | Hmotnost |  |  |  | x | x | x | [kg] Číselná hodnota udávaná v kg (ČISTÁ) | fc7df084-a11a-43e2-8ead-6c0cb1b83b1e | number | kg | NetWeight |  | Hmotnost | HMOTNOST
MT | Montážní prvek | 07 | Příchytka | Základní informace | Podlaží prvku |  |  | x | x | x | x | Informace o přiřazení prvku ke konkrétnímu podlaží. | f3d1cdac-d010-4112-9e2f-221d44572fbc | string | TEXT |  |  |  | PODLAŽÍ PRVKU
MT | Montážní prvek | 07 | Příchytka | Základní informace | Číslo místnosti |  |  | x | x | x | x | Unikátní číslo místnosti. | 2fcc8124-c6cf-4e6e-80c4-25a3269536e8 | string | TEXT |  |  | Číslo místnosti | ČÍSLO MÍSTNOSTI
MT | Montážní prvek | 07 | Příchytka | Rozměry | Délka | x | x | x | x | x | x | Číselná hodnota délky udávaná v mm. | bb212dba-9864-4827-9b83-93af56946f23 | number | mm | Length |  | Délka | DÉLKA
MT | Montážní prvek | 07 | Příchytka | Rozměry | Šířka | x | x | x | x | x | x | Číselná hodnota šířky prvku uvedená v mm. | f8795e7b-eda8-4278-82bf-fe7691e30a37 | number | mm | Width |  | Šířka | ŠÍŘKA
MT | Montážní prvek | 07 | Příchytka | Rozměry | Výška | x | x | x | x | x | x | Číselná hodnota výšky prvku udávaná v mm. | 6dc41ac5-e7b0-4295-ad56-18fcf4b15656 | number | mm | Height |  | Výška | VÝŠKA
MT | Montážní prvek | 08 | Svorka | Základní informace | Kód prvku | x | x | x | x | x | x | Jednoznačné a unikátní identifikační kód prvku. | 8472fd9c-65db-4cc3-b84a-cc7ae4276588 | string | TEXT | Reference |  |  | KÓD PRVKU
MT | Montážní prvek | 08 | Svorka | Technické informace | Materiál |  |  |  | x | x | x | Materiálová specifikace prvku. | bd43e73e-8df9-40e7-a9bb-db9dc568768e | string | TEXT | ConstructionMaterial |  | Materiál | MATERIÁL
MT | Montážní prvek | 08 | Svorka | Technické informace | Referenční výrobek |  |  |  | x | x | x | Odkaz/název konkrétního výrobku požadovaných vlastností. | 476c8d05-7e87-4ae8-9531-e4f8fac84310 | string | TEXT | ModelReference |  |  | REFERENČNÍ VÝROBEK
MT | Montážní prvek | 08 | Svorka | Technické informace | Únosnost plošná |  |  |  | x | x | x | Číselná hodnota únosnosti plochy. | e1206865-7b28-4a69-84bf-3ca6d1303fdf | number | kN/m2 | BearingCapacity
MT | Montážní prvek | 08 | Svorka | Správa a údržba | Model | [5 empty] | x | Konkrétní model instalovaného/předpokládaného výrobku. | 81444b10-717a-4fad-afb2-6f498dcf6820 | string | TEXT | ModelLabel |  | Model
MT | Montážní prvek | 08 | Svorka | Technické informace | Hmotnost |  |  |  | x | x | x | [kg] Číselná hodnota udávaná v kg (ČISTÁ) | fc7df084-a11a-43e2-8ead-6c0cb1b83b1e | number | kg | NetWeight |  | Hmotnost | HMOTNOST
MT | Montážní prvek | 08 | Svorka | Základní informace | Podlaží prvku |  |  | x | x | x | x | Informace o přiřazení prvku ke konkrétnímu podlaží. | f3d1cdac-d010-4112-9e2f-221d44572fbc | string | TEXT |  |  |  | PODLAŽÍ PRVKU
MT | Montážní prvek | 08 | Svorka | Základní informace | Číslo místnosti |  |  | x | x | x | x | Unikátní číslo místnosti. | 2fcc8124-c6cf-4e6e-80c4-25a3269536e8 | string | TEXT |  |  | Číslo místnosti | ČÍSLO MÍSTNOSTI
MT | Montážní prvek | 08 | Svorka | Rozměry | Délka | x | x | x | x | x | x | Číselná hodnota délky udávaná v mm. | bb212dba-9864-4827-9b83-93af56946f23 | number | mm | Length |  | Délka | DÉLKA
MT | Montážní prvek | 08 | Svorka | Rozměry | Šířka | x | x | x | x | x | x | Číselná hodnota šířky prvku uvedená v mm. | f8795e7b-eda8-4278-82bf-fe7691e30a37 | number | mm | Width |  | Šířka | ŠÍŘKA
MT | Montážní prvek | 08 | Svorka | Rozměry | Výška | x | x | x | x | x | x | Číselná hodnota výšky prvku udávaná v mm. | 6dc41ac5-e7b0-4295-ad56-18fcf4b15656 | number | mm | Height |  | Výška | VÝŠKA
MT | Montážní prvek | 09 | Patka | Základní informace | Kód prvku | x | x | x | x | x | x | Jednoznačné a unikátní identifikační kód prvku. | 8472fd9c-65db-4cc3-b84a-cc7ae4276588 | string | TEXT | Reference |  |  | KÓD PRVKU
MT | Montážní prvek | 09 | Patka | Technické informace | Materiál |  |  |  | x | x | x | Materiálová specifikace prvku. | bd43e73e-8df9-40e7-a9bb-db9dc568768e | string | TEXT | ConstructionMaterial |  | Materiál | MATERIÁL
MT | Montážní prvek | 09 | Patka | Technické informace | Referenční výrobek |  |  |  | x | x | x | Odkaz/název konkrétního výrobku požadovaných vlastností. | 476c8d05-7e87-4ae8-9531-e4f8fac84310 | string | TEXT | ModelReference |  |  | REFERENČNÍ VÝROBEK
MT | Montážní prvek | 09 | Patka | Technické informace | Únosnost plošná |  |  |  | x | x | x | Číselná hodnota únosnosti plochy. | e1206865-7b28-4a69-84bf-3ca6d1303fdf | number | kN/m2 | BearingCapacity
MT | Montážní prvek | 09 | Patka | Správa a údržba | Model | [5 empty] | x | Konkrétní model instalovaného/předpokládaného výrobku. | 81444b10-717a-4fad-afb2-6f498dcf6820 | string | TEXT | ModelLabel |  | Model
MT | Montážní prvek | 09 | Patka | Technické informace | Hmotnost |  |  |  | x | x | x | [kg] Číselná hodnota udávaná v kg (ČISTÁ) | fc7df084-a11a-43e2-8ead-6c0cb1b83b1e | number | kg | NetWeight |  | Hmotnost | HMOTNOST
MT | Montážní prvek | 09 | Patka | Základní informace | Podlaží prvku |  |  | x | x | x | x | Informace o přiřazení prvku ke konkrétnímu podlaží. | f3d1cdac-d010-4112-9e2f-221d44572fbc | string | TEXT |  |  |  | PODLAŽÍ PRVKU
MT | Montážní prvek | 09 | Patka | Základní informace | Číslo místnosti |  |  | x | x | x | x | Unikátní číslo místnosti. | 2fcc8124-c6cf-4e6e-80c4-25a3269536e8 | string | TEXT |  |  | Číslo místnosti | ČÍSLO MÍSTNOSTI
MT | Montážní prvek | 09 | Patka | Rozměry | Délka | x | x | x | x | x | x | Číselná hodnota délky udávaná v mm. | bb212dba-9864-4827-9b83-93af56946f23 | number | mm | Length |  | Délka | DÉLKA
MT | Montážní prvek | 09 | Patka | Rozměry | Šířka | x | x | x | x | x | x | Číselná hodnota šířky prvku uvedená v mm. | f8795e7b-eda8-4278-82bf-fe7691e30a37 | number | mm | Width |  | Šířka | ŠÍŘKA
MT | Montážní prvek | 09 | Patka | Rozměry | Výška | x | x | x | x | x | x | Číselná hodnota výšky prvku udávaná v mm. | 6dc41ac5-e7b0-4295-ad56-18fcf4b15656 | number | mm | Height |  | Výška | VÝŠKA
NE | Nástupnice |  |  | Základní informace | Kód prvku | x | x | x | x | x | x | Jednoznačné a unikátní identifikační kód prvku. | 8472fd9c-65db-4cc3-b84a-cc7ae4276588 | string | TEXT | Reference |  |  | KÓD PRVKU
NE | Nástupnice |  |  | Rozměry | Délka | x | x | x | x | x | x | Číselná hodnota délky udávaná v mm. | bb212dba-9864-4827-9b83-93af56946f23 | number | mm | Length |  | Délka | DÉLKA
NE | Nástupnice |  |  | Rozměry | Šířka | x | x | x | x | x | x | Číselná hodnota šířky prvku uvedená v mm. | f8795e7b-eda8-4278-82bf-fe7691e30a37 | number | mm | Width |  | Šířka | ŠÍŘKA
NE | Nástupnice |  |  | Rozměry | Výška | x | x | x | x | x | x | Číselná hodnota výšky prvku udávaná v mm. | 6dc41ac5-e7b0-4295-ad56-18fcf4b15656 | number | mm | Height |  | Výška | VÝŠKA
NE | Nástupnice |  |  | Technické informace | Materiál | [6 empty] | Materiálová specifikace prvku. | bd43e73e-8df9-40e7-a9bb-db9dc568768e | string | TEXT | ConstructionMaterial |  | Materiál | MATERIÁL
NK | Nábytek | 01 | Barový pult | Základní informace | Kód prvku |  |  |  | x | x | x | Jednoznačné a unikátní identifikační kód prvku. | 8472fd9c-65db-4cc3-b84a-cc7ae4276588 | string | TEXT | Reference |  |  | KÓD PRVKU
NK | Nábytek | 01 | Barový pult | Základní informace | Podlaží |  |  |  | x | x | x | Informace o přiřazení prvku ke konkrétnímu podlaží. Nadzemní podlaží 1NP, 2NP, atd. Podzemní podlaží 1PP, 2PP, atd. | b9e16de5-b55b-44f7-ba76-06fda08c601a | string | TEXT | FloorID |  | Podlaží | PODLAŽÍ
NK | Nábytek | 01 | Barový pult | Základní informace | Číslo místnosti |  |  |  | x | x | x | Unikátní číslo místnosti. | 2fcc8124-c6cf-4e6e-80c4-25a3269536e8 | string | TEXT |  |  | Číslo místnosti | ČÍSLO MÍSTNOSTI
NK | Nábytek | 02 | Kancelářská židle | Základní informace | Kód prvku |  |  |  | x | x | x | Jednoznačné a unikátní identifikační kód prvku. | 8472fd9c-65db-4cc3-b84a-cc7ae4276588 | string | TEXT | Reference |  |  | KÓD PRVKU
NK | Nábytek | 02 | Kancelářská židle | Základní informace | Podlaží |  |  |  | x | x | x | Informace o přiřazení prvku ke konkrétnímu podlaží. Nadzemní podlaží 1NP, 2NP, atd. Podzemní podlaží 1PP, 2PP, atd. | b9e16de5-b55b-44f7-ba76-06fda08c601a | string | TEXT | FloorID |  | Podlaží | PODLAŽÍ
NK | Nábytek | 02 | Kancelářská židle | Základní informace | Číslo místnosti |  |  |  | x | x | x | Unikátní číslo místnosti. | 2fcc8124-c6cf-4e6e-80c4-25a3269536e8 | string | TEXT |  |  | Číslo místnosti | ČÍSLO MÍSTNOSTI
NK | Nábytek | 03 | Konferenční stůl | Základní informace | Kód prvku |  |  |  | x | x | x | Jednoznačné a unikátní identifikační kód prvku. | 8472fd9c-65db-4cc3-b84a-cc7ae4276588 | string | TEXT | Reference |  |  | KÓD PRVKU
NK | Nábytek | 03 | Konferenční stůl | Základní informace | Podlaží |  |  |  | x | x | x | Informace o přiřazení prvku ke konkrétnímu podlaží. Nadzemní podlaží 1NP, 2NP, atd. Podzemní podlaží 1PP, 2PP, atd. | b9e16de5-b55b-44f7-ba76-06fda08c601a | string | TEXT | FloorID |  | Podlaží | PODLAŽÍ
NK | Nábytek | 03 | Konferenční stůl | Základní informace | Číslo místnosti |  |  |  | x | x | x | Unikátní číslo místnosti. | 2fcc8124-c6cf-4e6e-80c4-25a3269536e8 | string | TEXT |  |  | Číslo místnosti | ČÍSLO MÍSTNOSTI
NK | Nábytek | 04 | Křeslo | Základní informace | Kód prvku |  |  |  | x | x | x | Jednoznačné a unikátní identifikační kód prvku. | 8472fd9c-65db-4cc3-b84a-cc7ae4276588 | string | TEXT | Reference |  |  | KÓD PRVKU
NK | Nábytek | 04 | Křeslo | Základní informace | Podlaží |  |  |  | x | x | x | Informace o přiřazení prvku ke konkrétnímu podlaží. Nadzemní podlaží 1NP, 2NP, atd. Podzemní podlaží 1PP, 2PP, atd. | b9e16de5-b55b-44f7-ba76-06fda08c601a | string | TEXT | FloorID |  | Podlaží | PODLAŽÍ
NK | Nábytek | 04 | Křeslo | Základní informace | Číslo místnosti |  |  |  | x | x | x | Unikátní číslo místnosti. | 2fcc8124-c6cf-4e6e-80c4-25a3269536e8 | string | TEXT |  |  | Číslo místnosti | ČÍSLO MÍSTNOSTI
NK | Nábytek | 05 | Lavice | Základní informace | Kód prvku |  |  |  | x | x | x | Jednoznačné a unikátní identifikační kód prvku. | 8472fd9c-65db-4cc3-b84a-cc7ae4276588 | string | TEXT | Reference |  |  | KÓD PRVKU
NK | Nábytek | 05 | Lavice | Základní informace | Podlaží |  |  |  | x | x | x | Informace o přiřazení prvku ke konkrétnímu podlaží. Nadzemní podlaží 1NP, 2NP, atd. Podzemní podlaží 1PP, 2PP, atd. | b9e16de5-b55b-44f7-ba76-06fda08c601a | string | TEXT | FloorID |  | Podlaží | PODLAŽÍ
NK | Nábytek | 05 | Lavice | Základní informace | Číslo místnosti |  |  |  | x | x | x | Unikátní číslo místnosti. | 2fcc8124-c6cf-4e6e-80c4-25a3269536e8 | string | TEXT |  |  | Číslo místnosti | ČÍSLO MÍSTNOSTI
NK | Nábytek | 06 | Lehátko | Základní informace | Kód prvku |  |  |  | x | x | x | Jednoznačné a unikátní identifikační kód prvku. | 8472fd9c-65db-4cc3-b84a-cc7ae4276588 | string | TEXT | Reference |  |  | KÓD PRVKU
NK | Nábytek | 06 | Lehátko | Základní informace | Podlaží |  |  |  | x | x | x | Informace o přiřazení prvku ke konkrétnímu podlaží. Nadzemní podlaží 1NP, 2NP, atd. Podzemní podlaží 1PP, 2PP, atd. | b9e16de5-b55b-44f7-ba76-06fda08c601a | string | TEXT | FloorID |  | Podlaží | PODLAŽÍ
NK | Nábytek | 06 | Lehátko | Základní informace | Číslo místnosti |  |  |  | x | x | x | Unikátní číslo místnosti. | 2fcc8124-c6cf-4e6e-80c4-25a3269536e8 | string | TEXT |  |  | Číslo místnosti | ČÍSLO MÍSTNOSTI
NK | Nábytek | 07 | Pohovka | Základní informace | Kód prvku |  |  |  | x | x | x | Jednoznačné a unikátní identifikační kód prvku. | 8472fd9c-65db-4cc3-b84a-cc7ae4276588 | string | TEXT | Reference |  |  | KÓD PRVKU
NK | Nábytek | 07 | Pohovka | Základní informace | Podlaží |  |  |  | x | x | x | Informace o přiřazení prvku ke konkrétnímu podlaží. Nadzemní podlaží 1NP, 2NP, atd. Podzemní podlaží 1PP, 2PP, atd. | b9e16de5-b55b-44f7-ba76-06fda08c601a | string | TEXT | FloorID |  | Podlaží | PODLAŽÍ
NK | Nábytek | 07 | Pohovka | Základní informace | Číslo místnosti |  |  |  | x | x | x | Unikátní číslo místnosti. | 2fcc8124-c6cf-4e6e-80c4-25a3269536e8 | string | TEXT |  |  | Číslo místnosti | ČÍSLO MÍSTNOSTI
NK | Nábytek | 08 | Polička | Základní informace | Kód prvku |  |  |  | x | x | x | Jednoznačné a unikátní identifikační kód prvku. | 8472fd9c-65db-4cc3-b84a-cc7ae4276588 | string | TEXT | Reference |  |  | KÓD PRVKU
NK | Nábytek | 08 | Polička | Základní informace | Podlaží |  |  |  | x | x | x | Informace o přiřazení prvku ke konkrétnímu podlaží. Nadzemní podlaží 1NP, 2NP, atd. Podzemní podlaží 1PP, 2PP, atd. | b9e16de5-b55b-44f7-ba76-06fda08c601a | string | TEXT | FloorID |  | Podlaží | PODLAŽÍ
NK | Nábytek | 08 | Polička | Základní informace | Číslo místnosti |  |  |  | x | x | x | Unikátní číslo místnosti. | 2fcc8124-c6cf-4e6e-80c4-25a3269536e8 | string | TEXT |  |  | Číslo místnosti | ČÍSLO MÍSTNOSTI
NK | Nábytek | 09 | Postel | Základní informace | Kód prvku |  |  |  | x | x | x | Jednoznačné a unikátní identifikační kód prvku. | 8472fd9c-65db-4cc3-b84a-cc7ae4276588 | string | TEXT | Reference |  |  | KÓD PRVKU
NK | Nábytek | 09 | Postel | Základní informace | Podlaží |  |  |  | x | x | x | Informace o přiřazení prvku ke konkrétnímu podlaží. Nadzemní podlaží 1NP, 2NP, atd. Podzemní podlaží 1PP, 2PP, atd. | b9e16de5-b55b-44f7-ba76-06fda08c601a | string | TEXT | FloorID |  | Podlaží | PODLAŽÍ
NK | Nábytek | 09 | Postel | Základní informace | Číslo místnosti |  |  |  | x | x | x | Unikátní číslo místnosti. | 2fcc8124-c6cf-4e6e-80c4-25a3269536e8 | string | TEXT |  |  | Číslo místnosti | ČÍSLO MÍSTNOSTI
NK | Nábytek | 10 | Skříň | Základní informace | Kód prvku |  |  |  | x | x | x | Jednoznačné a unikátní identifikační kód prvku. | 8472fd9c-65db-4cc3-b84a-cc7ae4276588 | string | TEXT | Reference |  |  | KÓD PRVKU
NK | Nábytek | 10 | Skříň | Základní informace | Podlaží |  |  |  | x | x | x | Informace o přiřazení prvku ke konkrétnímu podlaží. Nadzemní podlaží 1NP, 2NP, atd. Podzemní podlaží 1PP, 2PP, atd. | b9e16de5-b55b-44f7-ba76-06fda08c601a | string | TEXT | FloorID |  | Podlaží | PODLAŽÍ
NK | Nábytek | 10 | Skříň | Základní informace | Číslo místnosti |  |  |  | x | x | x | Unikátní číslo místnosti. | 2fcc8124-c6cf-4e6e-80c4-25a3269536e8 | string | TEXT |  |  | Číslo místnosti | ČÍSLO MÍSTNOSTI
NK | Nábytek | 11 | Stůl | Základní informace | Kód prvku |  |  |  | x | x | x | Jednoznačné a unikátní identifikační kód prvku. | 8472fd9c-65db-4cc3-b84a-cc7ae4276588 | string | TEXT | Reference |  |  | KÓD PRVKU
NK | Nábytek | 11 | Stůl | Základní informace | Podlaží |  |  |  | x | x | x | Informace o přiřazení prvku ke konkrétnímu podlaží. Nadzemní podlaží 1NP, 2NP, atd. Podzemní podlaží 1PP, 2PP, atd. | b9e16de5-b55b-44f7-ba76-06fda08c601a | string | TEXT | FloorID |  | Podlaží | PODLAŽÍ
NK | Nábytek | 11 | Stůl | Základní informace | Číslo místnosti |  |  |  | x | x | x | Unikátní číslo místnosti. | 2fcc8124-c6cf-4e6e-80c4-25a3269536e8 | string | TEXT |  |  | Číslo místnosti | ČÍSLO MÍSTNOSTI
NK | Nábytek | 12 | Židle | Základní informace | Kód prvku |  |  |  | x | x | x | Jednoznačné a unikátní identifikační kód prvku. | 8472fd9c-65db-4cc3-b84a-cc7ae4276588 | string | TEXT | Reference |  |  | KÓD PRVKU
NK | Nábytek | 12 | Židle | Základní informace | Podlaží |  |  |  | x | x | x | Informace o přiřazení prvku ke konkrétnímu podlaží. Nadzemní podlaží 1NP, 2NP, atd. Podzemní podlaží 1PP, 2PP, atd. | b9e16de5-b55b-44f7-ba76-06fda08c601a | string | TEXT | FloorID |  | Podlaží | PODLAŽÍ
NK | Nábytek | 12 | Židle | Základní informace | Číslo místnosti |  |  |  | x | x | x | Unikátní číslo místnosti. | 2fcc8124-c6cf-4e6e-80c4-25a3269536e8 | string | TEXT |  |  | Číslo místnosti | ČÍSLO MÍSTNOSTI
NL | Sloupky a paždíky | 01 | Ocelový | Základní informace | Kód prvku |  |  |  | x | x | x | Jednoznačné a unikátní identifikační kód prvku. | 8472fd9c-65db-4cc3-b84a-cc7ae4276588 | string | TEXT | Reference |  |  | KÓD PRVKU
NL | Sloupky a paždíky | 01 | Ocelový | Rozměry | Šířka |  |  |  | x | x | x | Číselná hodnota šířky prvku uvedená v mm. | f8795e7b-eda8-4278-82bf-fe7691e30a37 | number | mm | Width |  | Šířka | ŠÍŘKA
NL | Sloupky a paždíky | 01 | Ocelový | Základní informace | Podlaží |  |  |  | x | x | x | Informace o přiřazení prvku ke konkrétnímu podlaží. Nadzemní podlaží 1NP, 2NP, atd. Podzemní podlaží 1PP, 2PP, atd. | b9e16de5-b55b-44f7-ba76-06fda08c601a | string | TEXT | FloorID |  | Podlaží | PODLAŽÍ
NL | Sloupky a paždíky | 01 | Ocelový | Rozměry | Délka |  |  |  | x | x | x | Číselná hodnota délky udávaná v mm. | bb212dba-9864-4827-9b83-93af56946f23 | number | mm | Length |  | Délka | DÉLKA
NL | Sloupky a paždíky | 01 | Ocelový | Rozměry | Délka profilu |  |  |  | x | x | x | Číselná hodnota délky (popř. výšky) udávaná v mm. | ef4a3edf-2e17-4bb3-ba25-b74467ca48b7 | number | mm | ProfileLength |  |  | DÉLKA PROFILU
NL | Sloupky a paždíky | 01 | Ocelový | Rozměry | Výška |  |  |  | x | x | x | Číselná hodnota výšky prvku udávaná v mm. | 6dc41ac5-e7b0-4295-ad56-18fcf4b15656 | number | mm | Height |  | Výška | VÝŠKA
NL | Sloupky a paždíky | 02 | Hliníkový | Základní informace | Kód prvku |  |  |  | x | x | x | Jednoznačné a unikátní identifikační kód prvku. | 8472fd9c-65db-4cc3-b84a-cc7ae4276588 | string | TEXT | Reference |  |  | KÓD PRVKU
NL | Sloupky a paždíky | 02 | Hliníkový | Rozměry | Šířka |  |  |  | x | x | x | Číselná hodnota šířky prvku uvedená v mm. | f8795e7b-eda8-4278-82bf-fe7691e30a37 | number | mm | Width |  | Šířka | ŠÍŘKA
NL | Sloupky a paždíky | 02 | Hliníkový | Základní informace | Podlaží |  |  |  | x | x | x | Informace o přiřazení prvku ke konkrétnímu podlaží. Nadzemní podlaží 1NP, 2NP, atd. Podzemní podlaží 1PP, 2PP, atd. | b9e16de5-b55b-44f7-ba76-06fda08c601a | string | TEXT | FloorID |  | Podlaží | PODLAŽÍ
NL | Sloupky a paždíky | 02 | Hliníkový | Rozměry | Délka |  |  |  | x | x | x | Číselná hodnota délky udávaná v mm. | bb212dba-9864-4827-9b83-93af56946f23 | number | mm | Length |  | Délka | DÉLKA
NL | Sloupky a paždíky | 02 | Hliníkový | Rozměry | Délka profilu |  |  |  | x | x | x | Číselná hodnota délky (popř. výšky) udávaná v mm. | ef4a3edf-2e17-4bb3-ba25-b74467ca48b7 | number | mm | ProfileLength |  |  | DÉLKA PROFILU
NL | Sloupky a paždíky | 02 | Hliníkový | Rozměry | Výška |  |  |  | x | x | x | Číselná hodnota výšky prvku udávaná v mm. | 6dc41ac5-e7b0-4295-ad56-18fcf4b15656 | number | mm | Height |  | Výška | VÝŠKA
NL | Sloupky a paždíky | 03 | Dřevěný | Základní informace | Kód prvku |  |  |  | x | x | x | Jednoznačné a unikátní identifikační kód prvku. | 8472fd9c-65db-4cc3-b84a-cc7ae4276588 | string | TEXT | Reference |  |  | KÓD PRVKU
NL | Sloupky a paždíky | 03 | Dřevěný | Rozměry | Šířka |  |  |  | x | x | x | Číselná hodnota šířky prvku uvedená v mm. | f8795e7b-eda8-4278-82bf-fe7691e30a37 | number | mm | Width |  | Šířka | ŠÍŘKA
NL | Sloupky a paždíky | 03 | Dřevěný | Základní informace | Podlaží |  |  |  | x | x | x | Informace o přiřazení prvku ke konkrétnímu podlaží. Nadzemní podlaží 1NP, 2NP, atd. Podzemní podlaží 1PP, 2PP, atd. | b9e16de5-b55b-44f7-ba76-06fda08c601a | string | TEXT | FloorID |  | Podlaží | PODLAŽÍ
NL | Sloupky a paždíky | 03 | Dřevěný | Rozměry | Délka |  |  |  | x | x | x | Číselná hodnota délky udávaná v mm. | bb212dba-9864-4827-9b83-93af56946f23 | number | mm | Length |  | Délka | DÉLKA
NL | Sloupky a paždíky | 03 | Dřevěný | Rozměry | Délka profilu |  |  |  | x | x | x | Číselná hodnota délky (popř. výšky) udávaná v mm. | ef4a3edf-2e17-4bb3-ba25-b74467ca48b7 | number | mm | ProfileLength |  |  | DÉLKA PROFILU
NL | Sloupky a paždíky | 03 | Dřevěný | Rozměry | Výška |  |  |  | x | x | x | Číselná hodnota výšky prvku udávaná v mm. | 6dc41ac5-e7b0-4295-ad56-18fcf4b15656 | number | mm | Height |  | Výška | VÝŠKA
NS | Násyp | 01 | Zemina | Základní informace | Kód prvku | x | x | x | x | x | x | Jednoznačné a unikátní identifikační kód prvku. | 8472fd9c-65db-4cc3-b84a-cc7ae4276588 | string | TEXT | Reference |  |  | KÓD PRVKU
NS | Násyp | 01 | Zemina | Rozměry | Objem | x | x | x | x | x | x | Číselná hodnota objemu prvku udávaná v m3. | 392b90c0-d704-4fa2-8993-f83cae64c544 | number | m3 | NetVolume |  | Objem | OBJEM
NS | Násyp | 01 | Zemina | Technické informace | Materiál |  |  | x | x | x | x | Materiálová specifikace prvku. | bd43e73e-8df9-40e7-a9bb-db9dc568768e | string | TEXT | ConstructionMaterial |  | Materiál | MATERIÁL
NS | Násyp | 01 | Zemina | Technické informace | Frakce |  |  | x | x | x | x | Frakce použitého kameniva uvedená v mm. | 208f7463-375d-49a0-85d0-f9900f2e1fe7 | string | SEZNAM (TEXT) | GravelFraction |  |  | FRAKCE
NS | Násyp | 01 | Zemina | Technické informace | Míra zhutnění |  |  | x | x | x | x | Zhutnění dle Proctorovy křivky. | 722c47b6-89b4-431d-901e-a07b590ade6c | number | % |  |  |  | MÍRA ZHUTNĚNÍ
NS | Násyp | 02 | Nakupovaný materiál | Základní informace | Kód prvku | x | x | x | x | x | x | Jednoznačné a unikátní identifikační kód prvku. | 8472fd9c-65db-4cc3-b84a-cc7ae4276588 | string | TEXT | Reference |  |  | KÓD PRVKU
NS | Násyp | 02 | Nakupovaný materiál | Rozměry | Objem | x | x | x | x | x | x | Číselná hodnota objemu prvku udávaná v m3. | 392b90c0-d704-4fa2-8993-f83cae64c544 | number | m3 | NetVolume |  | Objem | OBJEM
NS | Násyp | 02 | Nakupovaný materiál | Technické informace | Materiál |  |  | x | x | x | x | Materiálová specifikace prvku. | bd43e73e-8df9-40e7-a9bb-db9dc568768e | string | TEXT | ConstructionMaterial |  | Materiál | MATERIÁL
NS | Násyp | 02 | Nakupovaný materiál | Technické informace | Frakce |  |  | x | x | x | x | Frakce použitého kameniva uvedená v mm. | 208f7463-375d-49a0-85d0-f9900f2e1fe7 | string | SEZNAM (TEXT) | GravelFraction |  |  | FRAKCE
NS | Násyp | 02 | Nakupovaný materiál | Technické informace | Míra zhutnění |  |  | x | x | x | x | Zhutnění dle Proctorovy křivky. | 722c47b6-89b4-431d-901e-a07b590ade6c | number | % |  |  |  | MÍRA ZHUTNĚNÍ
NS | Násyp | 03 | Rozprostření ornice | Základní informace | Kód prvku | x | x | x | x | x | x | Jednoznačné a unikátní identifikační kód prvku. | 8472fd9c-65db-4cc3-b84a-cc7ae4276588 | string | TEXT | Reference |  |  | KÓD PRVKU
NS | Násyp | 03 | Rozprostření ornice | Rozměry | Objem | x | x | x | x | x | x | Číselná hodnota objemu prvku udávaná v m3. | 392b90c0-d704-4fa2-8993-f83cae64c544 | number | m3 | NetVolume |  | Objem | OBJEM
NS | Násyp | 03 | Rozprostření ornice | Technické informace | Materiál |  |  | x | x | x | x | Materiálová specifikace prvku. | bd43e73e-8df9-40e7-a9bb-db9dc568768e | string | TEXT | ConstructionMaterial |  | Materiál | MATERIÁL
NS | Násyp | 03 | Rozprostření ornice | Technické informace | Frakce |  |  | x | x | x | x | Frakce použitého kameniva uvedená v mm. | 208f7463-375d-49a0-85d0-f9900f2e1fe7 | string | SEZNAM (TEXT) | GravelFraction |  |  | FRAKCE
NS | Násyp | 03 | Rozprostření ornice | Technické informace | Míra zhutnění |  |  | x | x | x | x | Zhutnění dle Proctorovy křivky. | 722c47b6-89b4-431d-901e-a07b590ade6c | number | % |  |  |  | MÍRA ZHUTNĚNÍ
NS | Násyp | 04 | Založení trávníku | Základní informace | Kód prvku | x | x | x | x | x | x | Jednoznačné a unikátní identifikační kód prvku. | 8472fd9c-65db-4cc3-b84a-cc7ae4276588 | string | TEXT | Reference |  |  | KÓD PRVKU
NS | Násyp | 04 | Založení trávníku | Rozměry | Objem | x | x | x | x | x | x | Číselná hodnota objemu prvku udávaná v m3. | 392b90c0-d704-4fa2-8993-f83cae64c544 | number | m3 | NetVolume |  | Objem | OBJEM
NS | Násyp | 04 | Založení trávníku | Technické informace | Materiál |  |  | x | x | x | x | Materiálová specifikace prvku. | bd43e73e-8df9-40e7-a9bb-db9dc568768e | string | TEXT | ConstructionMaterial |  | Materiál | MATERIÁL
NS | Násyp | 04 | Založení trávníku | Technické informace | Frakce |  |  | x | x | x | x | Frakce použitého kameniva uvedená v mm. | 208f7463-375d-49a0-85d0-f9900f2e1fe7 | string | SEZNAM (TEXT) | GravelFraction |  |  | FRAKCE
NS | Násyp | 04 | Založení trávníku | Technické informace | Míra zhutnění |  |  | x | x | x | x | Zhutnění dle Proctorovy křivky. | 722c47b6-89b4-431d-901e-a07b590ade6c | number | % |  |  |  | MÍRA ZHUTNĚNÍ
OD | Obklad | 01 | Keramický | Základní informace | Kód prvku |  |  | x | x | x | x | Jednoznačné a unikátní identifikační kód prvku. | 8472fd9c-65db-4cc3-b84a-cc7ae4276588 | string | TEXT | Reference |  |  | KÓD PRVKU
OD | Obklad | 01 | Keramický | Rozměry | Plocha |  |  | x | x | x | x | Číselná hodnota plochy jedné strany prvku. | aae79528-7ed3-494d-956f-14edf1a66518 | number | m2 | NetArea |  | Plocha | PLOCHA
OD | Obklad | 01 | Keramický | Rozměry | Tloušťka |  |  | x | x | x | x | Číselná hodnota tloušťky prvku udávaná v mm | 32301c0b-8310-4010-966f-cfbdede134a1 | number | mm | Thickness |  | Tloušťka | TLOUŠŤKA
OD | Obklad | 01 | Keramický | Rozměry | Délka |  |  | x | x | x | x | Číselná hodnota délky udávaná v mm. | bb212dba-9864-4827-9b83-93af56946f23 | number | mm | Length |  | Délka | DÉLKA
OD | Obklad | 01 | Keramický | Základní informace | Podlaží |  |  | x | x | x | x | Informace o přiřazení prvku ke konkrétnímu podlaží. Nadzemní podlaží 1NP, 2NP, atd. Podzemní podlaží 1PP, 2PP, atd. | b9e16de5-b55b-44f7-ba76-06fda08c601a | string | TEXT | FloorID |  | Podlaží | PODLAŽÍ
OD | Obklad | 01 | Keramický | Technické informace | Způsob položení |  |  |  | x | x | x | Způsob položení např.lepidlo, rošt, atd. | 4f99874e-6aec-41d9-b40a-487cc3c7892f | string | TEXT |  |  |  | ZPŮSOB POLOŽENÍ
OD | Obklad | 01 | Keramický | Technické informace | Typ hydroizolace |  |  |  | x | x | x | Textový popis typu hydroizolace. | 6a9fc989-7e6d-4bc8-a09b-2948ba28888e | string | TEXT | HydroisolationType |  |  | TYP HYDROIZOLACE
OD | Obklad | 01 | Keramický | Technické informace | Lišty |  |  |  | x | x | x | Typ, ref. výrobek. | 48057714-150b-4f76-8115-417612916fa8 | string | TEXT |  |  |  | LIŠTY
OD | Obklad | 01 | Keramický | Technické informace | Hrany |  |  |  | x | x | x | Typ, ref. výrobek. | 1d12e289-c0d0-4004-b567-dd935a257c3e | string | TEXT |  |  |  | HRANY
OD | Obklad | 02 | Dřevěný | Základní informace | Kód prvku |  |  | x | x | x | x | Jednoznačné a unikátní identifikační kód prvku. | 8472fd9c-65db-4cc3-b84a-cc7ae4276588 | string | TEXT | Reference |  |  | KÓD PRVKU
OD | Obklad | 02 | Dřevěný | Rozměry | Plocha |  |  | x | x | x | x | Číselná hodnota plochy jedné strany prvku. | aae79528-7ed3-494d-956f-14edf1a66518 | number | m2 | NetArea |  | Plocha | PLOCHA
OD | Obklad | 02 | Dřevěný | Rozměry | Tloušťka |  |  | x | x | x | x | Číselná hodnota tloušťky prvku udávaná v mm | 32301c0b-8310-4010-966f-cfbdede134a1 | number | mm | Thickness |  | Tloušťka | TLOUŠŤKA
OD | Obklad | 02 | Dřevěný | Rozměry | Délka |  |  | x | x | x | x | Číselná hodnota délky udávaná v mm. | bb212dba-9864-4827-9b83-93af56946f23 | number | mm | Length |  | Délka | DÉLKA
OD | Obklad | 02 | Dřevěný | Základní informace | Podlaží |  |  | x | x | x | x | Informace o přiřazení prvku ke konkrétnímu podlaží. Nadzemní podlaží 1NP, 2NP, atd. Podzemní podlaží 1PP, 2PP, atd. | b9e16de5-b55b-44f7-ba76-06fda08c601a | string | TEXT | FloorID |  | Podlaží | PODLAŽÍ
OD | Obklad | 02 | Dřevěný | Technické informace | Způsob položení |  |  |  | x | x | x | Způsob položení např.lepidlo, rošt, atd. | 4f99874e-6aec-41d9-b40a-487cc3c7892f | string | TEXT |  |  |  | ZPŮSOB POLOŽENÍ
OD | Obklad | 02 | Dřevěný | Technické informace | Typ hydroizolace |  |  |  | x | x | x | Textový popis typu hydroizolace. | 6a9fc989-7e6d-4bc8-a09b-2948ba28888e | string | TEXT | HydroisolationType |  |  | TYP HYDROIZOLACE
OD | Obklad | 02 | Dřevěný | Technické informace | Lišty |  |  |  | x | x | x | Typ, ref. výrobek. | 48057714-150b-4f76-8115-417612916fa8 | string | TEXT |  |  |  | LIŠTY
OD | Obklad | 02 | Dřevěný | Technické informace | Hrany |  |  |  | x | x | x | Typ, ref. výrobek. | 1d12e289-c0d0-4004-b567-dd935a257c3e | string | TEXT |  |  |  | HRANY
OD | Obklad | 03 | Skleněný | Základní informace | Kód prvku |  |  | x | x | x | x | Jednoznačné a unikátní identifikační kód prvku. | 8472fd9c-65db-4cc3-b84a-cc7ae4276588 | string | TEXT | Reference |  |  | KÓD PRVKU
OD | Obklad | 03 | Skleněný | Rozměry | Plocha |  |  | x | x | x | x | Číselná hodnota plochy jedné strany prvku. | aae79528-7ed3-494d-956f-14edf1a66518 | number | m2 | NetArea |  | Plocha | PLOCHA
OD | Obklad | 03 | Skleněný | Rozměry | Tloušťka |  |  | x | x | x | x | Číselná hodnota tloušťky prvku udávaná v mm | 32301c0b-8310-4010-966f-cfbdede134a1 | number | mm | Thickness |  | Tloušťka | TLOUŠŤKA
OD | Obklad | 03 | Skleněný | Rozměry | Délka |  |  | x | x | x | x | Číselná hodnota délky udávaná v mm. | bb212dba-9864-4827-9b83-93af56946f23 | number | mm | Length |  | Délka | DÉLKA
OD | Obklad | 03 | Skleněný | Základní informace | Podlaží |  |  | x | x | x | x | Informace o přiřazení prvku ke konkrétnímu podlaží. Nadzemní podlaží 1NP, 2NP, atd. Podzemní podlaží 1PP, 2PP, atd. | b9e16de5-b55b-44f7-ba76-06fda08c601a | string | TEXT | FloorID |  | Podlaží | PODLAŽÍ
OD | Obklad | 03 | Skleněný | Technické informace | Způsob položení |  |  |  | x | x | x | Způsob položení např.lepidlo, rošt, atd. | 4f99874e-6aec-41d9-b40a-487cc3c7892f | string | TEXT |  |  |  | ZPŮSOB POLOŽENÍ
OD | Obklad | 03 | Skleněný | Technické informace | Typ hydroizolace |  |  |  | x | x | x | Textový popis typu hydroizolace. | 6a9fc989-7e6d-4bc8-a09b-2948ba28888e | string | TEXT | HydroisolationType |  |  | TYP HYDROIZOLACE
OD | Obklad | 03 | Skleněný | Technické informace | Lišty |  |  |  | x | x | x | Typ, ref. výrobek. | 48057714-150b-4f76-8115-417612916fa8 | string | TEXT |  |  |  | LIŠTY
OD | Obklad | 03 | Skleněný | Technické informace | Hrany |  |  |  | x | x | x | Typ, ref. výrobek. | 1d12e289-c0d0-4004-b567-dd935a257c3e | string | TEXT |  |  |  | HRANY
OD | Obklad | 04 | Ocelový | Základní informace | Kód prvku |  |  | x | x | x | x | Jednoznačné a unikátní identifikační kód prvku. | 8472fd9c-65db-4cc3-b84a-cc7ae4276588 | string | TEXT | Reference |  |  | KÓD PRVKU
OD | Obklad | 04 | Ocelový | Rozměry | Plocha |  |  | x | x | x | x | Číselná hodnota plochy jedné strany prvku. | aae79528-7ed3-494d-956f-14edf1a66518 | number | m2 | NetArea |  | Plocha | PLOCHA
OD | Obklad | 04 | Ocelový | Rozměry | Tloušťka |  |  | x | x | x | x | Číselná hodnota tloušťky prvku udávaná v mm | 32301c0b-8310-4010-966f-cfbdede134a1 | number | mm | Thickness |  | Tloušťka | TLOUŠŤKA
OD | Obklad | 04 | Ocelový | Rozměry | Délka |  |  | x | x | x | x | Číselná hodnota délky udávaná v mm. | bb212dba-9864-4827-9b83-93af56946f23 | number | mm | Length |  | Délka | DÉLKA
OD | Obklad | 04 | Ocelový | Základní informace | Podlaží |  |  | x | x | x | x | Informace o přiřazení prvku ke konkrétnímu podlaží. Nadzemní podlaží 1NP, 2NP, atd. Podzemní podlaží 1PP, 2PP, atd. | b9e16de5-b55b-44f7-ba76-06fda08c601a | string | TEXT | FloorID |  | Podlaží | PODLAŽÍ
OD | Obklad | 04 | Ocelový | Technické informace | Způsob položení |  |  |  | x | x | x | Způsob položení např.lepidlo, rošt, atd. | 4f99874e-6aec-41d9-b40a-487cc3c7892f | string | TEXT |  |  |  | ZPŮSOB POLOŽENÍ
OD | Obklad | 04 | Ocelový | Technické informace | Typ hydroizolace |  |  |  | x | x | x | Textový popis typu hydroizolace. | 6a9fc989-7e6d-4bc8-a09b-2948ba28888e | string | TEXT | HydroisolationType |  |  | TYP HYDROIZOLACE
OD | Obklad | 04 | Ocelový | Technické informace | Lišty |  |  |  | x | x | x | Typ, ref. výrobek. | 48057714-150b-4f76-8115-417612916fa8 | string | TEXT |  |  |  | LIŠTY
OD | Obklad | 04 | Ocelový | Technické informace | Hrany |  |  |  | x | x | x | Typ, ref. výrobek. | 1d12e289-c0d0-4004-b567-dd935a257c3e | string | TEXT |  |  |  | HRANY
OD | Obklad | 05 | Plastový | Základní informace | Kód prvku |  |  | x | x | x | x | Jednoznačné a unikátní identifikační kód prvku. | 8472fd9c-65db-4cc3-b84a-cc7ae4276588 | string | TEXT | Reference |  |  | KÓD PRVKU
OD | Obklad | 05 | Plastový | Rozměry | Plocha |  |  | x | x | x | x | Číselná hodnota plochy jedné strany prvku. | aae79528-7ed3-494d-956f-14edf1a66518 | number | m2 | NetArea |  | Plocha | PLOCHA
OD | Obklad | 05 | Plastový | Rozměry | Tloušťka |  |  | x | x | x | x | Číselná hodnota tloušťky prvku udávaná v mm | 32301c0b-8310-4010-966f-cfbdede134a1 | number | mm | Thickness |  | Tloušťka | TLOUŠŤKA
OD | Obklad | 05 | Plastový | Rozměry | Délka |  |  | x | x | x | x | Číselná hodnota délky udávaná v mm. | bb212dba-9864-4827-9b83-93af56946f23 | number | mm | Length |  | Délka | DÉLKA
OD | Obklad | 05 | Plastový | Základní informace | Podlaží |  |  | x | x | x | x | Informace o přiřazení prvku ke konkrétnímu podlaží. Nadzemní podlaží 1NP, 2NP, atd. Podzemní podlaží 1PP, 2PP, atd. | b9e16de5-b55b-44f7-ba76-06fda08c601a | string | TEXT | FloorID |  | Podlaží | PODLAŽÍ
OD | Obklad | 05 | Plastový | Technické informace | Způsob položení |  |  |  | x | x | x | Způsob položení např.lepidlo, rošt, atd. | 4f99874e-6aec-41d9-b40a-487cc3c7892f | string | TEXT |  |  |  | ZPŮSOB POLOŽENÍ
OD | Obklad | 05 | Plastový | Technické informace | Typ hydroizolace |  |  |  | x | x | x | Textový popis typu hydroizolace. | 6a9fc989-7e6d-4bc8-a09b-2948ba28888e | string | TEXT | HydroisolationType |  |  | TYP HYDROIZOLACE
OD | Obklad | 05 | Plastový | Technické informace | Lišty |  |  |  | x | x | x | Typ, ref. výrobek. | 48057714-150b-4f76-8115-417612916fa8 | string | TEXT |  |  |  | LIŠTY
OD | Obklad | 05 | Plastový | Technické informace | Hrany |  |  |  | x | x | x | Typ, ref. výrobek. | 1d12e289-c0d0-4004-b567-dd935a257c3e | string | TEXT |  |  |  | HRANY
OD | Obklad | 06 | Sádrokartonový | Základní informace | Kód prvku |  |  | x | x | x | x | Jednoznačné a unikátní identifikační kód prvku. | 8472fd9c-65db-4cc3-b84a-cc7ae4276588 | string | TEXT | Reference |  |  | KÓD PRVKU
OD | Obklad | 06 | Sádrokartonový | Rozměry | Plocha |  |  | x | x | x | x | Číselná hodnota plochy jedné strany prvku. | aae79528-7ed3-494d-956f-14edf1a66518 | number | m2 | NetArea |  | Plocha | PLOCHA
OD | Obklad | 06 | Sádrokartonový | Rozměry | Tloušťka |  |  | x | x | x | x | Číselná hodnota tloušťky prvku udávaná v mm | 32301c0b-8310-4010-966f-cfbdede134a1 | number | mm | Thickness |  | Tloušťka | TLOUŠŤKA
OD | Obklad | 06 | Sádrokartonový | Rozměry | Délka |  |  | x | x | x | x | Číselná hodnota délky udávaná v mm. | bb212dba-9864-4827-9b83-93af56946f23 | number | mm | Length |  | Délka | DÉLKA
OD | Obklad | 06 | Sádrokartonový | Základní informace | Podlaží |  |  | x | x | x | x | Informace o přiřazení prvku ke konkrétnímu podlaží. Nadzemní podlaží 1NP, 2NP, atd. Podzemní podlaží 1PP, 2PP, atd. | b9e16de5-b55b-44f7-ba76-06fda08c601a | string | TEXT | FloorID |  | Podlaží | PODLAŽÍ
OD | Obklad | 06 | Sádrokartonový | Technické informace | Způsob položení |  |  |  | x | x | x | Způsob položení např.lepidlo, rošt, atd. | 4f99874e-6aec-41d9-b40a-487cc3c7892f | string | TEXT |  |  |  | ZPŮSOB POLOŽENÍ
OD | Obklad | 06 | Sádrokartonový | Technické informace | Typ hydroizolace |  |  |  | x | x | x | Textový popis typu hydroizolace. | 6a9fc989-7e6d-4bc8-a09b-2948ba28888e | string | TEXT | HydroisolationType |  |  | TYP HYDROIZOLACE
OD | Obklad | 06 | Sádrokartonový | Technické informace | Lišty |  |  |  | x | x | x | Typ, ref. výrobek. | 48057714-150b-4f76-8115-417612916fa8 | string | TEXT |  |  |  | LIŠTY
OD | Obklad | 06 | Sádrokartonový | Technické informace | Hrany |  |  |  | x | x | x | Typ, ref. výrobek. | 1d12e289-c0d0-4004-b567-dd935a257c3e | string | TEXT |  |  |  | HRANY
OD | Obklad | 07 | Betonový | Základní informace | Kód prvku |  |  | x | x | x | x | Jednoznačné a unikátní identifikační kód prvku. | 8472fd9c-65db-4cc3-b84a-cc7ae4276588 | string | TEXT | Reference |  |  | KÓD PRVKU
OD | Obklad | 07 | Betonový | Rozměry | Plocha |  |  | x | x | x | x | Číselná hodnota plochy jedné strany prvku. | aae79528-7ed3-494d-956f-14edf1a66518 | number | m2 | NetArea |  | Plocha | PLOCHA
OD | Obklad | 07 | Betonový | Rozměry | Tloušťka |  |  | x | x | x | x | Číselná hodnota tloušťky prvku udávaná v mm | 32301c0b-8310-4010-966f-cfbdede134a1 | number | mm | Thickness |  | Tloušťka | TLOUŠŤKA
OD | Obklad | 07 | Betonový | Rozměry | Délka |  |  | x | x | x | x | Číselná hodnota délky udávaná v mm. | bb212dba-9864-4827-9b83-93af56946f23 | number | mm | Length |  | Délka | DÉLKA
OD | Obklad | 07 | Betonový | Základní informace | Podlaží |  |  | x | x | x | x | Informace o přiřazení prvku ke konkrétnímu podlaží. Nadzemní podlaží 1NP, 2NP, atd. Podzemní podlaží 1PP, 2PP, atd. | b9e16de5-b55b-44f7-ba76-06fda08c601a | string | TEXT | FloorID |  | Podlaží | PODLAŽÍ
OD | Obklad | 07 | Betonový | Technické informace | Způsob položení |  |  |  | x | x | x | Způsob položení např.lepidlo, rošt, atd. | 4f99874e-6aec-41d9-b40a-487cc3c7892f | string | TEXT |  |  |  | ZPŮSOB POLOŽENÍ
OD | Obklad | 07 | Betonový | Technické informace | Typ hydroizolace |  |  |  | x | x | x | Textový popis typu hydroizolace. | 6a9fc989-7e6d-4bc8-a09b-2948ba28888e | string | TEXT | HydroisolationType |  |  | TYP HYDROIZOLACE
OD | Obklad | 07 | Betonový | Technické informace | Lišty |  |  |  | x | x | x | Typ, ref. výrobek. | 48057714-150b-4f76-8115-417612916fa8 | string | TEXT |  |  |  | LIŠTY
OD | Obklad | 07 | Betonový | Technické informace | Hrany |  |  |  | x | x | x | Typ, ref. výrobek. | 1d12e289-c0d0-4004-b567-dd935a257c3e | string | TEXT |  |  |  | HRANY
OD | Obklad | 08 | Ohebný kámen | Základní informace | Kód prvku |  |  | x | x | x | x | Jednoznačné a unikátní identifikační kód prvku. | 8472fd9c-65db-4cc3-b84a-cc7ae4276588 | string | TEXT | Reference |  |  | KÓD PRVKU
OD | Obklad | 08 | Ohebný kámen | Rozměry | Plocha |  |  | x | x | x | x | Číselná hodnota plochy jedné strany prvku. | aae79528-7ed3-494d-956f-14edf1a66518 | number | m2 | NetArea |  | Plocha | PLOCHA
OD | Obklad | 08 | Ohebný kámen | Rozměry | Tloušťka |  |  | x | x | x | x | Číselná hodnota tloušťky prvku udávaná v mm | 32301c0b-8310-4010-966f-cfbdede134a1 | number | mm | Thickness |  | Tloušťka | TLOUŠŤKA
OD | Obklad | 08 | Ohebný kámen | Rozměry | Délka |  |  | x | x | x | x | Číselná hodnota délky udávaná v mm. | bb212dba-9864-4827-9b83-93af56946f23 | number | mm | Length |  | Délka | DÉLKA
OD | Obklad | 08 | Ohebný kámen | Základní informace | Podlaží |  |  | x | x | x | x | Informace o přiřazení prvku ke konkrétnímu podlaží. Nadzemní podlaží 1NP, 2NP, atd. Podzemní podlaží 1PP, 2PP, atd. | b9e16de5-b55b-44f7-ba76-06fda08c601a | string | TEXT | FloorID |  | Podlaží | PODLAŽÍ
OD | Obklad | 08 | Ohebný kámen | Technické informace | Způsob položení |  |  |  | x | x | x | Způsob položení např.lepidlo, rošt, atd. | 4f99874e-6aec-41d9-b40a-487cc3c7892f | string | TEXT |  |  |  | ZPŮSOB POLOŽENÍ
OD | Obklad | 08 | Ohebný kámen | Technické informace | Typ hydroizolace |  |  |  | x | x | x | Textový popis typu hydroizolace. | 6a9fc989-7e6d-4bc8-a09b-2948ba28888e | string | TEXT | HydroisolationType |  |  | TYP HYDROIZOLACE
OD | Obklad | 08 | Ohebný kámen | Technické informace | Lišty |  |  |  | x | x | x | Typ, ref. výrobek. | 48057714-150b-4f76-8115-417612916fa8 | string | TEXT |  |  |  | LIŠTY
OD | Obklad | 08 | Ohebný kámen | Technické informace | Hrany |  |  |  | x | x | x | Typ, ref. výrobek. | 1d12e289-c0d0-4004-b567-dd935a257c3e | string | TEXT |  |  |  | HRANY
OD | Obklad | 09 | Tapeta | Základní informace | Kód prvku |  |  | x | x | x | x | Jednoznačné a unikátní identifikační kód prvku. | 8472fd9c-65db-4cc3-b84a-cc7ae4276588 | string | TEXT | Reference |  |  | KÓD PRVKU
OD | Obklad | 09 | Tapeta | Rozměry | Plocha |  |  | x | x | x | x | Číselná hodnota plochy jedné strany prvku. | aae79528-7ed3-494d-956f-14edf1a66518 | number | m2 | NetArea |  | Plocha | PLOCHA
OD | Obklad | 09 | Tapeta | Rozměry | Tloušťka |  |  | x | x | x | x | Číselná hodnota tloušťky prvku udávaná v mm | 32301c0b-8310-4010-966f-cfbdede134a1 | number | mm | Thickness |  | Tloušťka | TLOUŠŤKA
OD | Obklad | 09 | Tapeta | Rozměry | Délka |  |  | x | x | x | x | Číselná hodnota délky udávaná v mm. | bb212dba-9864-4827-9b83-93af56946f23 | number | mm | Length |  | Délka | DÉLKA
OD | Obklad | 09 | Tapeta | Základní informace | Podlaží |  |  | x | x | x | x | Informace o přiřazení prvku ke konkrétnímu podlaží. Nadzemní podlaží 1NP, 2NP, atd. Podzemní podlaží 1PP, 2PP, atd. | b9e16de5-b55b-44f7-ba76-06fda08c601a | string | TEXT | FloorID |  | Podlaží | PODLAŽÍ
OD | Obklad | 09 | Tapeta | Technické informace | Způsob položení |  |  |  | x | x | x | Způsob položení např.lepidlo, rošt, atd. | 4f99874e-6aec-41d9-b40a-487cc3c7892f | string | TEXT |  |  |  | ZPŮSOB POLOŽENÍ
OD | Obklad | 09 | Tapeta | Technické informace | Typ hydroizolace |  |  |  | x | x | x | Textový popis typu hydroizolace. | 6a9fc989-7e6d-4bc8-a09b-2948ba28888e | string | TEXT | HydroisolationType |  |  | TYP HYDROIZOLACE
OD | Obklad | 09 | Tapeta | Technické informace | Lišty |  |  |  | x | x | x | Typ, ref. výrobek. | 48057714-150b-4f76-8115-417612916fa8 | string | TEXT |  |  |  | LIŠTY
OD | Obklad | 09 | Tapeta | Technické informace | Hrany |  |  |  | x | x | x | Typ, ref. výrobek. | 1d12e289-c0d0-4004-b567-dd935a257c3e | string | TEXT |  |  |  | HRANY
OD | Obklad | 10 | Cementotřískový (Cetris) | Základní informace | Kód prvku |  |  | x | x | x | x | Jednoznačné a unikátní identifikační kód prvku. | 8472fd9c-65db-4cc3-b84a-cc7ae4276588 | string | TEXT | Reference |  |  | KÓD PRVKU
OD | Obklad | 10 | Cementotřískový (Cetris) | Rozměry | Plocha |  |  | x | x | x | x | Číselná hodnota plochy jedné strany prvku. | aae79528-7ed3-494d-956f-14edf1a66518 | number | m2 | NetArea |  | Plocha | PLOCHA
OD | Obklad | 10 | Cementotřískový (Cetris) | Rozměry | Tloušťka |  |  | x | x | x | x | Číselná hodnota tloušťky prvku udávaná v mm | 32301c0b-8310-4010-966f-cfbdede134a1 | number | mm | Thickness |  | Tloušťka | TLOUŠŤKA
OD | Obklad | 10 | Cementotřískový (Cetris) | Rozměry | Délka |  |  | x | x | x | x | Číselná hodnota délky udávaná v mm. | bb212dba-9864-4827-9b83-93af56946f23 | number | mm | Length |  | Délka | DÉLKA
OD | Obklad | 10 | Cementotřískový (Cetris) | Základní informace | Podlaží |  |  | x | x | x | x | Informace o přiřazení prvku ke konkrétnímu podlaží. Nadzemní podlaží 1NP, 2NP, atd. Podzemní podlaží 1PP, 2PP, atd. | b9e16de5-b55b-44f7-ba76-06fda08c601a | string | TEXT | FloorID |  | Podlaží | PODLAŽÍ
OD | Obklad | 10 | Cementotřískový (Cetris) | Technické informace | Způsob položení |  |  |  | x | x | x | Způsob položení např.lepidlo, rošt, atd. | 4f99874e-6aec-41d9-b40a-487cc3c7892f | string | TEXT |  |  |  | ZPŮSOB POLOŽENÍ
OD | Obklad | 10 | Cementotřískový (Cetris) | Technické informace | Typ hydroizolace |  |  |  | x | x | x | Textový popis typu hydroizolace. | 6a9fc989-7e6d-4bc8-a09b-2948ba28888e | string | TEXT | HydroisolationType |  |  | TYP HYDROIZOLACE
OD | Obklad | 10 | Cementotřískový (Cetris) | Technické informace | Lišty |  |  |  | x | x | x | Typ, ref. výrobek. | 48057714-150b-4f76-8115-417612916fa8 | string | TEXT |  |  |  | LIŠTY
OD | Obklad | 10 | Cementotřískový (Cetris) | Technické informace | Hrany |  |  |  | x | x | x | Typ, ref. výrobek. | 1d12e289-c0d0-4004-b567-dd935a257c3e | string | TEXT |  |  |  | HRANY
OD | Obklad | 11 | Vláknocementový (Cembonit) | Základní informace | Kód prvku |  |  | x | x | x | x | Jednoznačné a unikátní identifikační kód prvku. | 8472fd9c-65db-4cc3-b84a-cc7ae4276588 | string | TEXT | Reference |  |  | KÓD PRVKU
OD | Obklad | 11 | Vláknocementový (Cembonit) | Rozměry | Plocha |  |  | x | x | x | x | Číselná hodnota plochy jedné strany prvku. | aae79528-7ed3-494d-956f-14edf1a66518 | number | m2 | NetArea |  | Plocha | PLOCHA
OD | Obklad | 11 | Vláknocementový (Cembonit) | Rozměry | Tloušťka |  |  | x | x | x | x | Číselná hodnota tloušťky prvku udávaná v mm | 32301c0b-8310-4010-966f-cfbdede134a1 | number | mm | Thickness |  | Tloušťka | TLOUŠŤKA
OD | Obklad | 11 | Vláknocementový (Cembonit) | Rozměry | Délka |  |  | x | x | x | x | Číselná hodnota délky udávaná v mm. | bb212dba-9864-4827-9b83-93af56946f23 | number | mm | Length |  | Délka | DÉLKA
OD | Obklad | 11 | Vláknocementový (Cembonit) | Základní informace | Podlaží |  |  | x | x | x | x | Informace o přiřazení prvku ke konkrétnímu podlaží. Nadzemní podlaží 1NP, 2NP, atd. Podzemní podlaží 1PP, 2PP, atd. | b9e16de5-b55b-44f7-ba76-06fda08c601a | string | TEXT | FloorID |  | Podlaží | PODLAŽÍ
OD | Obklad | 11 | Vláknocementový (Cembonit) | Technické informace | Způsob položení |  |  |  | x | x | x | Způsob položení např.lepidlo, rošt, atd. | 4f99874e-6aec-41d9-b40a-487cc3c7892f | string | TEXT |  |  |  | ZPŮSOB POLOŽENÍ
OD | Obklad | 11 | Vláknocementový (Cembonit) | Technické informace | Typ hydroizolace |  |  |  | x | x | x | Textový popis typu hydroizolace. | 6a9fc989-7e6d-4bc8-a09b-2948ba28888e | string | TEXT | HydroisolationType |  |  | TYP HYDROIZOLACE
OD | Obklad | 11 | Vláknocementový (Cembonit) | Technické informace | Lišty |  |  |  | x | x | x | Typ, ref. výrobek. | 48057714-150b-4f76-8115-417612916fa8 | string | TEXT |  |  |  | LIŠTY
OD | Obklad | 11 | Vláknocementový (Cembonit) | Technické informace | Hrany |  |  |  | x | x | x | Typ, ref. výrobek. | 1d12e289-c0d0-4004-b567-dd935a257c3e | string | TEXT |  |  |  | HRANY
OH | Ohřívač vzduchu |  |  | Základní informace | Podlaží prvku | x | x | x | x | x | x | Informace o přiřazení prvku ke konkrétnímu podlaží. | f3d1cdac-d010-4112-9e2f-221d44572fbc | string | TEXT |  |  |  | PODLAŽÍ PRVKU
OH | Ohřívač vzduchu |  |  | Rozměry | Jmenovitá velikost split systému vstupu 2 |  |  | x | x | x | x |  | 566a80ac-55f8-4863-884c-e8dda9a7a23f | integer | celé číslo
OH | Ohřívač vzduchu |  |  | Rozměry | Jmenovitá velikost split systému vstupu 1 |  | x | x | x | x | x |  | 27d93f25-5136-4950-9c59-13e98560211a | integer | celé číslo
OH | Ohřívač vzduchu |  |  | Rozměry | Výška | x | x | x | x | x | x | Číselná hodnota výšky prvku udávaná v mm. | 6dc41ac5-e7b0-4295-ad56-18fcf4b15656 | number | mm | Height |  | Výška | VÝŠKA
OH | Ohřívač vzduchu |  |  | Rozměry | Šířka | x | x | x | x | x | x | Číselná hodnota šířky prvku uvedená v mm. | f8795e7b-eda8-4278-82bf-fe7691e30a37 | number | mm | Width |  | Šířka | ŠÍŘKA
OH | Ohřívač vzduchu |  |  | Rozměry | Délka | x | x | x | x | x | x | Číselná hodnota délky udávaná v mm. | bb212dba-9864-4827-9b83-93af56946f23 | number | mm | Length |  | Délka | DÉLKA
OH | Ohřívač vzduchu |  |  | Základní informace | Rozvaděč |  |  |  | x | x | x | Kód rozvaděče. | 815635af-a649-4c20-8102-ce9b0435bea0 | string | TEXT |  |  |  | ROZVADĚČ
OH | Ohřívač vzduchu |  |  | Rozměry | Jmenovitá velikost výstupu - výška |  |  | x | x | x | x |  | c031d6f1-04d3-4ba5-a584-46a2ec5e21cf | number | mm
OH | Ohřívač vzduchu |  |  | Rozměry | Jmenovitá velikost výstupu - šířka |  |  | x | x | x | x |  | 8f72227c-6bc2-403a-97b3-2c73aedb9827 | number | mm
OH | Ohřívač vzduchu |  |  | Rozměry | Jmenovitá velikost vstupu - výška |  |  | x | x | x | x |  | 06db0f53-6daa-4b64-8945-d7220b85f4f3 | number | mm
OH | Ohřívač vzduchu |  |  | Rozměry | Jmenovitá velikost vstupu - šířka |  |  | x | x | x | x |  | ae997844-5f65-402a-9e0a-53edd827d317 | number | mm
OH | Ohřívač vzduchu |  |  | Technické informace | Číslo okruhu |  |  |  | x | x | x | Číslo okruhu. | c7f94b3c-0323-45fb-ae6a-8ae714ff0fca | string | TEXT
OH | Ohřívač vzduchu |  |  | Technické informace | Jmenovitý proud |  |  |  | x | x | x | Jmenovitý proud. | 6f0f1e35-d8d4-4a23-baf3-7c36244c80a4 | number | A |  |  |  | JMENOVITÝ PROUD
OH | Ohřívač vzduchu |  |  | Technické informace | Jmenovitý výkon |  |  |  | x | x | x | Jmenovitý výkon. | a3745b19-d491-40c2-ac8e-e1fc4bb5200b | number | kW |  |  |  | JMENOVITÝ VÝKON
OH | Ohřívač vzduchu |  |  | Technické informace | Jmenovitý příkon |  |  |  | x | x | x | Jmenovitý příkon. | f123731e-fd63-41fe-8e30-cb36e099b6a0 | number | kW |  |  |  | JMENOVITÝ PŘÍKON
OH | Ohřívač vzduchu |  |  | Technické informace | Teplonosná látka |  |  | x | x | x | x | Typ média. | 982f5810-a711-45b6-b7dd-ea8f017a80d8 | string | TEXT |  |  |  | TEPLONOSNÁ LÁTKA
OH | Ohřívač vzduchu |  |  | Technické informace | Jmenovitá velikost výstupu |  |  | x | x | x | x | Vnitřní DN výstupu. | 71087892-7d6e-4ce2-b9fc-12d15cbbe9a1 | integer | celé číslo |  |  |  | JMENOVITÁ VELIKOST VÝSTUPU
OH | Ohřívač vzduchu |  |  | Technické informace | Průtok |  |  |  | x | x | x | Objem teplonosné látky za jednotku času. | 14ac675a-e6ae-44d0-adce-7a99b31f7f64 | number | m3/s |  |  |  | PRŮTOK
OH | Ohřívač vzduchu |  |  | Technické informace | Třída reakce na oheň |  |  |  | x | x | x | Třída reakce na oheň. | be7aa668-4bf8-41c8-9ca0-b794bc542ff9 | string | TEXT |  |  |  | TŘÍDA REAKCE NA OHEŇ
OH | Ohřívač vzduchu |  |  | Technické informace | Hmotnost |  |  |  | x | x | x | [kg] Číselná hodnota udávaná v kg (ČISTÁ) | fc7df084-a11a-43e2-8ead-6c0cb1b83b1e | number | kg | NetWeight |  | Hmotnost | HMOTNOST
OH | Ohřívač vzduchu |  |  | Technické informace | Povrchová úprava |  |  |  | x | x | x | Povrchová úprava. | f43f8083-819f-42c3-9b3f-26da7449f408 | string | TEXT |  |  |  | POVRCHOVÁ ÚPRAVA
OH | Ohřívač vzduchu |  |  | Základní informace | Kód prvku | x | x | x | x | x | x | Jednoznačné a unikátní identifikační kód prvku. | 8472fd9c-65db-4cc3-b84a-cc7ae4276588 | string | TEXT | Reference |  |  | KÓD PRVKU
OH | Ohřívač vzduchu |  |  | Správa a údržba | Model | [5 empty] | x | Konkrétní model instalovaného/předpokládaného výrobku. | 81444b10-717a-4fad-afb2-6f498dcf6820 | string | TEXT | ModelLabel |  | Model
OH | Ohřívač vzduchu |  |  | Správa a údržba | Výrobní číslo | [5 empty] | x | Výrobní číslo. | 6116f509-6533-4bef-b712-1c88eaa28a5c | string | TEXT |  |  |  | VÝROBNÍ ČÍSLO
OH | Ohřívač vzduchu |  |  | Technické informace | Referenční výrobek |  |  |  | x | x | x | Odkaz/název konkrétního výrobku požadovaných vlastností. | 476c8d05-7e87-4ae8-9531-e4f8fac84310 | string | TEXT | ModelReference |  |  | REFERENČNÍ VÝROBEK
OH | Ohřívač vzduchu |  |  | Technické informace | Materiál |  |  | x | x | x | x | Materiálová specifikace prvku. | bd43e73e-8df9-40e7-a9bb-db9dc568768e | string | TEXT | ConstructionMaterial |  | Materiál | MATERIÁL
OH | Ohřívač vzduchu |  |  | Technické informace | Odolnost proti agresivnímu prostředí |  |  |  | x | x | x | Odolnost proti agresivnímu prostředí. | edb42df2-fa13-46cb-a871-0e5f5417ae19 | string | TEXT |  |  |  | ODOLNOST PROTI AGRESIVNÍMU PROSTŘEDÍ
OH | Ohřívač vzduchu |  |  | Technické informace | Jmenovitá velikost vstupu |  |  | x | x | x | x | Vnitřní DN vstupu. | 68d9594e-843e-48d8-b40a-8cf9ac79da37 | integer | celé číslo |  |  |  | JMENOVITÁ VELIKOST VSTUPU
OH | Ohřívač vzduchu |  |  | Technické informace | Napájecí napětí |  |  |  | x | x | x | Napájecí napětí. | 855cdfce-00e2-4cdf-b623-cd9db09a7bd4 | number | V |  |  |  | NAPÁJECÍ NAPĚTÍ
OH | Ohřívač vzduchu |  |  | Rozměry | Jmenovitá velikost split systému vstupu 3 |  |  | x | x | x | x |  | 8c7aefb1-5446-4f3a-b323-43470d6af386 | integer | celé číslo
OH | Ohřívač vzduchu |  |  | Rozměry | Jmenovitá velikost split systému vstupu 4 |  |  | x | x | x | x |  | 95042172-be22-4529-95cc-6a7ef8fd0e74 | integer | celé číslo
OH | Ohřívač vzduchu |  |  | Rozměry | Jmenovitá velikost split systému výstupu 1 |  |  | x | x | x | x |  | 713a8420-7b5a-45b4-9622-b32bc5f4b4e2 | integer | celé číslo
OH | Ohřívač vzduchu |  |  | Rozměry | Jmenovitá velikost split systému výstupu 2 |  |  | x | x | x | x |  | 7fafb48f-70c5-4430-a1fd-bfcda0d0f8fa | integer | celé číslo
OH | Ohřívač vzduchu |  |  | Rozměry | Jmenovitá velikost split systému výstupu 3 |  |  | x | x | x | x |  | 21ee8064-b17a-4b69-ae79-df06036fd6ea | integer | celé číslo
OH | Ohřívač vzduchu |  |  | Rozměry | Jmenovitá velikost split systému výstupu 4 |  |  | x | x | x | x |  | 2615f1cc-5871-47a5-a545-b407af0536c2 | integer | celé číslo
OH | Ohřívač vzduchu |  |  | Rozměry | Jmenovitá velikost odvodu kondenzátu |  |  | x | x | x | x |  | 020e9d85-7c65-4eca-822a-ea2577cfedaf | integer | celé číslo
OH | Ohřívač vzduchu |  |  | Rozměry | Průměr | x | x | x | x | x | x | Číselná hodnota průměru kruhového prvku uvedená v mm. | 8a582332-065d-4e8b-a8d3-407240cf3963 | number | mm | Diameter |  | Průměr | PRŮMĚR
OH | Ohřívač vzduchu |  |  | Technické informace | Akustický tlak |  |  |  | x | x | x | Akustický tlak. | 90f2ab12-0e82-4974-81a2-65fdb73cc24b | number | dB |  |  |  | AKUSTICKÝ TLAK
OH | Ohřívač vzduchu |  |  | Základní informace | Číslo místnosti |  |  | x | x | x | x | Unikátní číslo místnosti. | 2fcc8124-c6cf-4e6e-80c4-25a3269536e8 | string | TEXT |  |  | Číslo místnosti | ČÍSLO MÍSTNOSTI
OH | Ohřívač vzduchu |  |  | Základní informace | Podlaží prvku | x | x | x | x | x | x | Informace o přiřazení prvku ke konkrétnímu podlaží. | f3d1cdac-d010-4112-9e2f-221d44572fbc | string | TEXT |  |  |  | PODLAŽÍ PRVKU
OI | Odkalení | 01 | Odkalovač | Základní informace | Kód prvku | x | x | x | x | x | x | Jednoznačné a unikátní identifikační kód prvku. | 8472fd9c-65db-4cc3-b84a-cc7ae4276588 | string | TEXT | Reference |  |  | KÓD PRVKU
OI | Odkalení | 01 | Odkalovač | Technické informace | Typ |  |  |  | x | x | x | Typu prvku. | 04d56ce0-7e28-4f22-b053-67e1b362bdf7 | string | TEXT |  |  | Typ | TYP
OI | Odkalení | 01 | Odkalovač | Rozměry | Délka | x | x | x | x | x | x | Číselná hodnota délky udávaná v mm. | bb212dba-9864-4827-9b83-93af56946f23 | number | mm | Length |  | Délka | DÉLKA
OI | Odkalení | 01 | Odkalovač | Rozměry | Šířka | x | x | x | x | x | x | Číselná hodnota šířky prvku uvedená v mm. | f8795e7b-eda8-4278-82bf-fe7691e30a37 | number | mm | Width |  | Šířka | ŠÍŘKA
OI | Odkalení | 01 | Odkalovač | Rozměry | Výška | x | x | x | x | x | x | Číselná hodnota výšky prvku udávaná v mm. | 6dc41ac5-e7b0-4295-ad56-18fcf4b15656 | number | mm | Height |  | Výška | VÝŠKA
OI | Odkalení | 01 | Odkalovač | Technické informace | Typ filtru |  |  |  | x | x | x | Typ filtru. | 4c83190e-bc4a-4205-9545-29e0f3fe1b69 | string | TEXT |  |  |  | TYP FILTRU
OI | Odkalení | 01 | Odkalovač | Technické informace | Referenční výrobek |  |  |  | x | x | x | Odkaz/název konkrétního výrobku požadovaných vlastností. | 476c8d05-7e87-4ae8-9531-e4f8fac84310 | string | TEXT | ModelReference |  |  | REFERENČNÍ VÝROBEK
OI | Odkalení | 01 | Odkalovač | Správa a údržba | Výrobní číslo | [5 empty] | x | Výrobní číslo. | 6116f509-6533-4bef-b712-1c88eaa28a5c | string | TEXT |  |  |  | VÝROBNÍ ČÍSLO
OI | Odkalení | 01 | Odkalovač | Základní informace | Podlaží prvku | x | x | x | x | x | x | Informace o přiřazení prvku ke konkrétnímu podlaží. | f3d1cdac-d010-4112-9e2f-221d44572fbc | string | TEXT |  |  |  | PODLAŽÍ PRVKU
OI | Odkalení | 01 | Odkalovač | Základní informace | Číslo místnosti | x | x | x | x | x | x | Unikátní číslo místnosti. | 2fcc8124-c6cf-4e6e-80c4-25a3269536e8 | string | TEXT |  |  | Číslo místnosti | ČÍSLO MÍSTNOSTI
OI | Odkalení | 01 | Odkalovač | Správa a údržba | Model | [5 empty] | x | Konkrétní model instalovaného/předpokládaného výrobku. | 81444b10-717a-4fad-afb2-6f498dcf6820 | string | TEXT | ModelLabel |  | Model
OI | Odkalení | 01 | Odkalovač | Technické informace | Hmotnost |  |  |  | x | x | x | [kg] Číselná hodnota udávaná v kg (ČISTÁ) | fc7df084-a11a-43e2-8ead-6c0cb1b83b1e | number | kg | NetWeight |  | Hmotnost | HMOTNOST
OI | Odkalení | 01 | Odkalovač | Technické informace | Provozní hmotnost |  |  |  | x | x | x | Provozní hmotnost. | 17db1d88-5721-4f74-b1e7-70416e49cbf8 | number | kg |  |  |  | PROVOZNÍ HMOTNOST
OI | Odkalení | 01 | Odkalovač | Technické informace | Jmenovitá velikost vstupu |  |  | x | x | x | x | Vnitřní DN vstupu. | 68d9594e-843e-48d8-b40a-8cf9ac79da37 | integer | celé číslo |  |  |  | JMENOVITÁ VELIKOST VSTUPU
OI | Odkalení | 01 | Odkalovač | Technické informace | Jmenovitá velikost výstupu |  |  | x | x | x | x | Vnitřní DN výstupu. | 71087892-7d6e-4ce2-b9fc-12d15cbbe9a1 | integer | celé číslo |  |  |  | JMENOVITÁ VELIKOST VÝSTUPU
OI | Odkalení | 01 | Odkalovač | Technické informace | Teplonosná látka |  |  | x | x | x | x | Typ média. | 982f5810-a711-45b6-b7dd-ea8f017a80d8 | string | TEXT |  |  |  | TEPLONOSNÁ LÁTKA
OL | Ovládací zařízení | 01 | Čtečka karet | Základní informace | Kód prvku | x | x | x | x | x | x | Jednoznačné a unikátní identifikační kód prvku. | 8472fd9c-65db-4cc3-b84a-cc7ae4276588 | string | TEXT | Reference |  |  | KÓD PRVKU
OL | Ovládací zařízení | 01 | Čtečka karet | Rozměry | Délka | x | x | x | x | x | x | Číselná hodnota délky udávaná v mm. | bb212dba-9864-4827-9b83-93af56946f23 | number | mm | Length |  | Délka | DÉLKA
OL | Ovládací zařízení | 01 | Čtečka karet | Rozměry | Šířka | x | x | x | x | x | x | Číselná hodnota šířky prvku uvedená v mm. | f8795e7b-eda8-4278-82bf-fe7691e30a37 | number | mm | Width |  | Šířka | ŠÍŘKA
OL | Ovládací zařízení | 01 | Čtečka karet | Rozměry | Výška | x | x | x | x | x | x | Číselná hodnota výšky prvku udávaná v mm. | 6dc41ac5-e7b0-4295-ad56-18fcf4b15656 | number | mm | Height |  | Výška | VÝŠKA
OL | Ovládací zařízení | 01 | Čtečka karet | Technické informace | Napájecí napětí |  |  |  | x | x | x | Napájecí napětí. | 855cdfce-00e2-4cdf-b623-cd9db09a7bd4 | number | V |  |  |  | NAPÁJECÍ NAPĚTÍ
OL | Ovládací zařízení | 01 | Čtečka karet | Technické informace | Materiál |  |  |  | x | x | x | Materiálová specifikace prvku. | bd43e73e-8df9-40e7-a9bb-db9dc568768e | string | TEXT | ConstructionMaterial |  | Materiál | MATERIÁL
OL | Ovládací zařízení | 01 | Čtečka karet | Technické informace | Referenční výrobek |  |  |  | x | x | x | Odkaz/název konkrétního výrobku požadovaných vlastností. | 476c8d05-7e87-4ae8-9531-e4f8fac84310 | string | TEXT | ModelReference |  |  | REFERENČNÍ VÝROBEK
OL | Ovládací zařízení | 01 | Čtečka karet | Správa a údržba | Výrobní číslo | [5 empty] | x | Výrobní číslo. | 6116f509-6533-4bef-b712-1c88eaa28a5c | string | TEXT |  |  |  | VÝROBNÍ ČÍSLO
OL | Ovládací zařízení | 01 | Čtečka karet | Základní informace | Rozvaděč |  |  |  | x | x | x | Kód rozvaděče. | 815635af-a649-4c20-8102-ce9b0435bea0 | string | TEXT |  |  |  | ROZVADĚČ
OL | Ovládací zařízení | 01 | Čtečka karet | Základní informace | Podlaží prvku | x | x | x | x | x | x | Informace o přiřazení prvku ke konkrétnímu podlaží. | f3d1cdac-d010-4112-9e2f-221d44572fbc | string | TEXT |  |  |  | PODLAŽÍ PRVKU
OL | Ovládací zařízení | 01 | Čtečka karet | Základní informace | Číslo místnosti | x | x | x | x | x | x | Unikátní číslo místnosti. | 2fcc8124-c6cf-4e6e-80c4-25a3269536e8 | string | TEXT |  |  | Číslo místnosti | ČÍSLO MÍSTNOSTI
OL | Ovládací zařízení | 01 | Čtečka karet | Správa a údržba | Model | [5 empty] | x | Konkrétní model instalovaného/předpokládaného výrobku. | 81444b10-717a-4fad-afb2-6f498dcf6820 | string | TEXT | ModelLabel |  | Model
OL | Ovládací zařízení | 01 | Čtečka karet | Technické informace | Hmotnost |  |  |  | x | x | x | [kg] Číselná hodnota udávaná v kg (ČISTÁ) | fc7df084-a11a-43e2-8ead-6c0cb1b83b1e | number | kg | NetWeight |  | Hmotnost | HMOTNOST
OL | Ovládací zařízení | 01 | Čtečka karet | Technické informace | Jmenovitý příkon |  |  |  | x | x | x | Jmenovitý příkon. | f123731e-fd63-41fe-8e30-cb36e099b6a0 | number | kW |  |  |  | JMENOVITÝ PŘÍKON
OL | Ovládací zařízení | 01 | Čtečka karet | Technické informace | Číslo okruhu |  |  |  | x | x | x | Číslo okruhu. | c7f94b3c-0323-45fb-ae6a-8ae714ff0fca | string | TEXT
OL | Ovládací zařízení | 01 | Čtečka karet | Technické informace | Pořadové číslo |  |  |  | x | x | x |  | 8b9dd361-4f3e-463c-86dc-f02934dab71c | number | celé číslo
OL | Ovládací zařízení | 01 | Čtečka karet | Technické informace | Povrchová úprava |  |  |  | x | x | x | Povrchová úprava. | f43f8083-819f-42c3-9b3f-26da7449f408 | string | TEXT |  |  |  | POVRCHOVÁ ÚPRAVA
OL | Ovládací zařízení | 02 | Dveřní interkom | Základní informace | Kód prvku | x | x | x | x | x | x | Jednoznačné a unikátní identifikační kód prvku. | 8472fd9c-65db-4cc3-b84a-cc7ae4276588 | string | TEXT | Reference |  |  | KÓD PRVKU
OL | Ovládací zařízení | 02 | Dveřní interkom | Rozměry | Délka | x | x | x | x | x | x | Číselná hodnota délky udávaná v mm. | bb212dba-9864-4827-9b83-93af56946f23 | number | mm | Length |  | Délka | DÉLKA
OL | Ovládací zařízení | 02 | Dveřní interkom | Rozměry | Šířka | x | x | x | x | x | x | Číselná hodnota šířky prvku uvedená v mm. | f8795e7b-eda8-4278-82bf-fe7691e30a37 | number | mm | Width |  | Šířka | ŠÍŘKA
OL | Ovládací zařízení | 02 | Dveřní interkom | Rozměry | Výška | x | x | x | x | x | x | Číselná hodnota výšky prvku udávaná v mm. | 6dc41ac5-e7b0-4295-ad56-18fcf4b15656 | number | mm | Height |  | Výška | VÝŠKA
OL | Ovládací zařízení | 02 | Dveřní interkom | Technické informace | Napájecí napětí |  |  |  | x | x | x | Napájecí napětí. | 855cdfce-00e2-4cdf-b623-cd9db09a7bd4 | number | V |  |  |  | NAPÁJECÍ NAPĚTÍ
OL | Ovládací zařízení | 02 | Dveřní interkom | Technické informace | Materiál |  |  |  | x | x | x | Materiálová specifikace prvku. | bd43e73e-8df9-40e7-a9bb-db9dc568768e | string | TEXT | ConstructionMaterial |  | Materiál | MATERIÁL
OL | Ovládací zařízení | 02 | Dveřní interkom | Technické informace | Referenční výrobek |  |  |  | x | x | x | Odkaz/název konkrétního výrobku požadovaných vlastností. | 476c8d05-7e87-4ae8-9531-e4f8fac84310 | string | TEXT | ModelReference |  |  | REFERENČNÍ VÝROBEK
OL | Ovládací zařízení | 02 | Dveřní interkom | Správa a údržba | Výrobní číslo | [5 empty] | x | Výrobní číslo. | 6116f509-6533-4bef-b712-1c88eaa28a5c | string | TEXT |  |  |  | VÝROBNÍ ČÍSLO
OL | Ovládací zařízení | 02 | Dveřní interkom | Základní informace | Rozvaděč |  |  |  | x | x | x | Kód rozvaděče. | 815635af-a649-4c20-8102-ce9b0435bea0 | string | TEXT |  |  |  | ROZVADĚČ
OL | Ovládací zařízení | 02 | Dveřní interkom | Základní informace | Podlaží prvku | x | x | x | x | x | x | Informace o přiřazení prvku ke konkrétnímu podlaží. | f3d1cdac-d010-4112-9e2f-221d44572fbc | string | TEXT |  |  |  | PODLAŽÍ PRVKU
OL | Ovládací zařízení | 02 | Dveřní interkom | Základní informace | Číslo místnosti | x | x | x | x | x | x | Unikátní číslo místnosti. | 2fcc8124-c6cf-4e6e-80c4-25a3269536e8 | string | TEXT |  |  | Číslo místnosti | ČÍSLO MÍSTNOSTI
OL | Ovládací zařízení | 02 | Dveřní interkom | Správa a údržba | Model | [5 empty] | x | Konkrétní model instalovaného/předpokládaného výrobku. | 81444b10-717a-4fad-afb2-6f498dcf6820 | string | TEXT | ModelLabel |  | Model
OL | Ovládací zařízení | 02 | Dveřní interkom | Technické informace | Hmotnost |  |  |  | x | x | x | [kg] Číselná hodnota udávaná v kg (ČISTÁ) | fc7df084-a11a-43e2-8ead-6c0cb1b83b1e | number | kg | NetWeight |  | Hmotnost | HMOTNOST
OL | Ovládací zařízení | 02 | Dveřní interkom | Technické informace | Jmenovitý příkon |  |  |  | x | x | x | Jmenovitý příkon. | f123731e-fd63-41fe-8e30-cb36e099b6a0 | number | kW |  |  |  | JMENOVITÝ PŘÍKON
OL | Ovládací zařízení | 02 | Dveřní interkom | Technické informace | Číslo okruhu |  |  |  | x | x | x | Číslo okruhu. | c7f94b3c-0323-45fb-ae6a-8ae714ff0fca | string | TEXT
OL | Ovládací zařízení | 02 | Dveřní interkom | Technické informace | Pořadové číslo |  |  |  | x | x | x |  | 8b9dd361-4f3e-463c-86dc-f02934dab71c | number | celé číslo
OL | Ovládací zařízení | 02 | Dveřní interkom | Technické informace | Povrchová úprava |  |  |  | x | x | x | Povrchová úprava. | f43f8083-819f-42c3-9b3f-26da7449f408 | string | TEXT |  |  |  | POVRCHOVÁ ÚPRAVA
OL | Ovládací zařízení | 03 | Elektrický otevírač dveří | Základní informace | Kód prvku | x | x | x | x | x | x | Jednoznačné a unikátní identifikační kód prvku. | 8472fd9c-65db-4cc3-b84a-cc7ae4276588 | string | TEXT | Reference |  |  | KÓD PRVKU
OL | Ovládací zařízení | 03 | Elektrický otevírač dveří | Rozměry | Délka | x | x | x | x | x | x | Číselná hodnota délky udávaná v mm. | bb212dba-9864-4827-9b83-93af56946f23 | number | mm | Length |  | Délka | DÉLKA
OL | Ovládací zařízení | 03 | Elektrický otevírač dveří | Rozměry | Šířka | x | x | x | x | x | x | Číselná hodnota šířky prvku uvedená v mm. | f8795e7b-eda8-4278-82bf-fe7691e30a37 | number | mm | Width |  | Šířka | ŠÍŘKA
OL | Ovládací zařízení | 03 | Elektrický otevírač dveří | Rozměry | Výška | x | x | x | x | x | x | Číselná hodnota výšky prvku udávaná v mm. | 6dc41ac5-e7b0-4295-ad56-18fcf4b15656 | number | mm | Height |  | Výška | VÝŠKA
OL | Ovládací zařízení | 03 | Elektrický otevírač dveří | Technické informace | Napájecí napětí |  |  |  | x | x | x | Napájecí napětí. | 855cdfce-00e2-4cdf-b623-cd9db09a7bd4 | number | V |  |  |  | NAPÁJECÍ NAPĚTÍ
OL | Ovládací zařízení | 03 | Elektrický otevírač dveří | Technické informace | Materiál |  |  |  | x | x | x | Materiálová specifikace prvku. | bd43e73e-8df9-40e7-a9bb-db9dc568768e | string | TEXT | ConstructionMaterial |  | Materiál | MATERIÁL
OL | Ovládací zařízení | 03 | Elektrický otevírač dveří | Technické informace | Referenční výrobek |  |  |  | x | x | x | Odkaz/název konkrétního výrobku požadovaných vlastností. | 476c8d05-7e87-4ae8-9531-e4f8fac84310 | string | TEXT | ModelReference |  |  | REFERENČNÍ VÝROBEK
OL | Ovládací zařízení | 03 | Elektrický otevírač dveří | Správa a údržba | Výrobní číslo | [5 empty] | x | Výrobní číslo. | 6116f509-6533-4bef-b712-1c88eaa28a5c | string | TEXT |  |  |  | VÝROBNÍ ČÍSLO
OL | Ovládací zařízení | 03 | Elektrický otevírač dveří | Základní informace | Rozvaděč |  |  |  | x | x | x | Kód rozvaděče. | 815635af-a649-4c20-8102-ce9b0435bea0 | string | TEXT |  |  |  | ROZVADĚČ
OL | Ovládací zařízení | 03 | Elektrický otevírač dveří | Základní informace | Podlaží prvku | x | x | x | x | x | x | Informace o přiřazení prvku ke konkrétnímu podlaží. | f3d1cdac-d010-4112-9e2f-221d44572fbc | string | TEXT |  |  |  | PODLAŽÍ PRVKU
OL | Ovládací zařízení | 03 | Elektrický otevírač dveří | Základní informace | Číslo místnosti | x | x | x | x | x | x | Unikátní číslo místnosti. | 2fcc8124-c6cf-4e6e-80c4-25a3269536e8 | string | TEXT |  |  | Číslo místnosti | ČÍSLO MÍSTNOSTI
OL | Ovládací zařízení | 03 | Elektrický otevírač dveří | Správa a údržba | Model | [5 empty] | x | Konkrétní model instalovaného/předpokládaného výrobku. | 81444b10-717a-4fad-afb2-6f498dcf6820 | string | TEXT | ModelLabel |  | Model
OL | Ovládací zařízení | 03 | Elektrický otevírač dveří | Technické informace | Hmotnost |  |  |  | x | x | x | [kg] Číselná hodnota udávaná v kg (ČISTÁ) | fc7df084-a11a-43e2-8ead-6c0cb1b83b1e | number | kg | NetWeight |  | Hmotnost | HMOTNOST
OL | Ovládací zařízení | 03 | Elektrický otevírač dveří | Technické informace | Jmenovitý příkon |  |  |  | x | x | x | Jmenovitý příkon. | f123731e-fd63-41fe-8e30-cb36e099b6a0 | number | kW |  |  |  | JMENOVITÝ PŘÍKON
OL | Ovládací zařízení | 03 | Elektrický otevírač dveří | Technické informace | Číslo okruhu |  |  |  | x | x | x | Číslo okruhu. | c7f94b3c-0323-45fb-ae6a-8ae714ff0fca | string | TEXT
OL | Ovládací zařízení | 03 | Elektrický otevírač dveří | Technické informace | Pořadové číslo |  |  |  | x | x | x |  | 8b9dd361-4f3e-463c-86dc-f02934dab71c | number | celé číslo
OL | Ovládací zařízení | 03 | Elektrický otevírač dveří | Technické informace | Povrchová úprava |  |  |  | x | x | x | Povrchová úprava. | f43f8083-819f-42c3-9b3f-26da7449f408 | string | TEXT |  |  |  | POVRCHOVÁ ÚPRAVA
OM | Omítka | 01 | Vápenná | Základní informace | Kód prvku | x | x | x | x | x | x | Jednoznačné a unikátní identifikační kód prvku. | 8472fd9c-65db-4cc3-b84a-cc7ae4276588 | string | TEXT | Reference |  |  | KÓD PRVKU
OM | Omítka | 01 | Vápenná | Rozměry | Plocha | x | x | x | x | x | x | Číselná hodnota plochy jedné strany prvku. | aae79528-7ed3-494d-956f-14edf1a66518 | number | m2 | NetArea |  | Plocha | PLOCHA
OM | Omítka | 01 | Vápenná | Rozměry | Tloušťka | x | x | x | x | x | x | Číselná hodnota tloušťky prvku udávaná v mm | 32301c0b-8310-4010-966f-cfbdede134a1 | number | mm | Thickness |  | Tloušťka | TLOUŠŤKA
OM | Omítka | 01 | Vápenná | Technické informace | Způsob provedení |  |  |  | x | x | x | Způsob provedení maleb a nátěrů. | a8fb4e48-bb92-41a1-9312-6fce3002a6cc | string | TEXT |  |  |  | ZPŮSOB PROVEDENÍ
OM | Omítka | 02 | Vápenocementová | Základní informace | Kód prvku | x | x | x | x | x | x | Jednoznačné a unikátní identifikační kód prvku. | 8472fd9c-65db-4cc3-b84a-cc7ae4276588 | string | TEXT | Reference |  |  | KÓD PRVKU
OM | Omítka | 02 | Vápenocementová | Rozměry | Plocha | x | x | x | x | x | x | Číselná hodnota plochy jedné strany prvku. | aae79528-7ed3-494d-956f-14edf1a66518 | number | m2 | NetArea |  | Plocha | PLOCHA
OM | Omítka | 02 | Vápenocementová | Rozměry | Tloušťka | x | x | x | x | x | x | Číselná hodnota tloušťky prvku udávaná v mm | 32301c0b-8310-4010-966f-cfbdede134a1 | number | mm | Thickness |  | Tloušťka | TLOUŠŤKA
OM | Omítka | 02 | Vápenocementová | Technické informace | Způsob provedení |  |  |  | x | x | x | Způsob provedení maleb a nátěrů. | a8fb4e48-bb92-41a1-9312-6fce3002a6cc | string | TEXT |  |  |  | ZPŮSOB PROVEDENÍ
OM | Omítka | 03 | Cementová | Základní informace | Kód prvku | x | x | x | x | x | x | Jednoznačné a unikátní identifikační kód prvku. | 8472fd9c-65db-4cc3-b84a-cc7ae4276588 | string | TEXT | Reference |  |  | KÓD PRVKU
OM | Omítka | 03 | Cementová | Rozměry | Plocha | x | x | x | x | x | x | Číselná hodnota plochy jedné strany prvku. | aae79528-7ed3-494d-956f-14edf1a66518 | number | m2 | NetArea |  | Plocha | PLOCHA
OM | Omítka | 03 | Cementová | Rozměry | Tloušťka | x | x | x | x | x | x | Číselná hodnota tloušťky prvku udávaná v mm | 32301c0b-8310-4010-966f-cfbdede134a1 | number | mm | Thickness |  | Tloušťka | TLOUŠŤKA
OM | Omítka | 03 | Cementová | Technické informace | Způsob provedení |  |  |  | x | x | x | Způsob provedení maleb a nátěrů. | a8fb4e48-bb92-41a1-9312-6fce3002a6cc | string | TEXT |  |  |  | ZPŮSOB PROVEDENÍ
OM | Omítka | 04 | Sádrová | Základní informace | Kód prvku | x | x | x | x | x | x | Jednoznačné a unikátní identifikační kód prvku. | 8472fd9c-65db-4cc3-b84a-cc7ae4276588 | string | TEXT | Reference |  |  | KÓD PRVKU
OM | Omítka | 04 | Sádrová | Rozměry | Plocha | x | x | x | x | x | x | Číselná hodnota plochy jedné strany prvku. | aae79528-7ed3-494d-956f-14edf1a66518 | number | m2 | NetArea |  | Plocha | PLOCHA
OM | Omítka | 04 | Sádrová | Rozměry | Tloušťka | x | x | x | x | x | x | Číselná hodnota tloušťky prvku udávaná v mm | 32301c0b-8310-4010-966f-cfbdede134a1 | number | mm | Thickness |  | Tloušťka | TLOUŠŤKA
OM | Omítka | 04 | Sádrová | Technické informace | Způsob provedení |  |  |  | x | x | x | Způsob provedení maleb a nátěrů. | a8fb4e48-bb92-41a1-9312-6fce3002a6cc | string | TEXT |  |  |  | ZPŮSOB PROVEDENÍ
OM | Omítka | 05 | Vápenosádrová | Základní informace | Kód prvku | x | x | x | x | x | x | Jednoznačné a unikátní identifikační kód prvku. | 8472fd9c-65db-4cc3-b84a-cc7ae4276588 | string | TEXT | Reference |  |  | KÓD PRVKU
OM | Omítka | 05 | Vápenosádrová | Rozměry | Plocha | x | x | x | x | x | x | Číselná hodnota plochy jedné strany prvku. | aae79528-7ed3-494d-956f-14edf1a66518 | number | m2 | NetArea |  | Plocha | PLOCHA
OM | Omítka | 05 | Vápenosádrová | Rozměry | Tloušťka | x | x | x | x | x | x | Číselná hodnota tloušťky prvku udávaná v mm | 32301c0b-8310-4010-966f-cfbdede134a1 | number | mm | Thickness |  | Tloušťka | TLOUŠŤKA
OM | Omítka | 05 | Vápenosádrová | Technické informace | Způsob provedení |  |  |  | x | x | x | Způsob provedení maleb a nátěrů. | a8fb4e48-bb92-41a1-9312-6fce3002a6cc | string | TEXT |  |  |  | ZPŮSOB PROVEDENÍ
OM | Omítka | 06 | Hliněná | Základní informace | Kód prvku | x | x | x | x | x | x | Jednoznačné a unikátní identifikační kód prvku. | 8472fd9c-65db-4cc3-b84a-cc7ae4276588 | string | TEXT | Reference |  |  | KÓD PRVKU
OM | Omítka | 06 | Hliněná | Rozměry | Plocha | x | x | x | x | x | x | Číselná hodnota plochy jedné strany prvku. | aae79528-7ed3-494d-956f-14edf1a66518 | number | m2 | NetArea |  | Plocha | PLOCHA
OM | Omítka | 06 | Hliněná | Rozměry | Tloušťka | x | x | x | x | x | x | Číselná hodnota tloušťky prvku udávaná v mm | 32301c0b-8310-4010-966f-cfbdede134a1 | number | mm | Thickness |  | Tloušťka | TLOUŠŤKA
OM | Omítka | 06 | Hliněná | Technické informace | Způsob provedení |  |  |  | x | x | x | Způsob provedení maleb a nátěrů. | a8fb4e48-bb92-41a1-9312-6fce3002a6cc | string | TEXT |  |  |  | ZPŮSOB PROVEDENÍ
OM | Omítka | 07 | Barytová | Základní informace | Kód prvku | x | x | x | x | x | x | Jednoznačné a unikátní identifikační kód prvku. | 8472fd9c-65db-4cc3-b84a-cc7ae4276588 | string | TEXT | Reference |  |  | KÓD PRVKU
OM | Omítka | 07 | Barytová | Rozměry | Plocha | x | x | x | x | x | x | Číselná hodnota plochy jedné strany prvku. | aae79528-7ed3-494d-956f-14edf1a66518 | number | m2 | NetArea |  | Plocha | PLOCHA
OM | Omítka | 07 | Barytová | Rozměry | Tloušťka | x | x | x | x | x | x | Číselná hodnota tloušťky prvku udávaná v mm | 32301c0b-8310-4010-966f-cfbdede134a1 | number | mm | Thickness |  | Tloušťka | TLOUŠŤKA
OM | Omítka | 07 | Barytová | Technické informace | Způsob provedení |  |  |  | x | x | x | Způsob provedení maleb a nátěrů. | a8fb4e48-bb92-41a1-9312-6fce3002a6cc | string | TEXT |  |  |  | ZPŮSOB PROVEDENÍ
ON | Okno |  |  | Technické informace | Vodotěsnost |  |  | x | x | x | x | Textový popis třídy vodotěsnosti. | e25cdb4a-f2f5-4891-9f88-fe00e61d0f1b | string | TEXT | WaterproofClass |  |  | VODOTĚSNOST
ON | Okno |  |  | Technické informace | Solární faktor |  |  | x | x | x | x | Číselná hodnota solárního faktoru (Celkový činitel prostupu sluneční energie). | 32075ce6-5271-4447-b442-831105dc6f53 | number | 0 až 1 | SolarTransmittance |  |  | SOLÁRNÍ FAKTOR
ON | Okno |  |  | Technické informace | Světelný činitel prostupu |  |  | x | x | x | x | Číselná hodnota světelného činitele prostupu. | 23dc34a4-7222-45ed-ae46-e4c0571103d6 | number | 0 až 1 | VisibleLightTransmittance |  |  | SVĚTELNÝ ČINITEL PROSTUPU
ON | Okno |  |  | Technické informace | Průvzdušnost |  |  | x | x | x | x | Číselná hodnota třídy průvzdušnosti (1-4). | e3e322aa-276f-4deb-a229-1afadabc5ea0 | integer | celé číslo | AirPermeabilityClass |  |  | PRŮVZDUŠNOST
ON | Okno |  |  | Požární ochrana | Reakce na oheň |  |  | x | x | x | x | Textový popis třídy reakce na oheň. | 366b7480-6c15-408d-9f43-d9afc05a15a8 | string | TEXT | FireReaction |  |  | REAKCE NA OHEŇ
ON | Okno |  |  | Technické informace | Mechanická pevnost |  |  | x | x | x | x | Číselná hodnota třídy mechanické pevnost, tj. odolnost proti svěšení. | 07e7d58e-d209-4260-91bc-9b53a6db51dd | integer | celé číslo |  |  |  | MECHANICKÁ PEVNOST
ON | Okno |  |  | Technické informace | Připojení NN |  |  |  | x | x | x | Je připojení na rozvody NN? | 800a7163-8a00-4503-8481-3951c482ebcd | boolean | ANO/NE | HasLowVoltageConnection |  |  | PŘIPOJENÍ NN
ON | Okno |  |  | Technické informace | Odolnost proti opakovanému otevírání a zavírání |  |  | x | x | x | x | Textový popis třídy odolnosti proti opakovanému otevírání a zavírání. | 02c61a99-9568-4df0-9036-555ce26b234e | integer | celé číslo | ResistanceRepeatedOpeningAndClosing |  |  | ODOLNOST PROTI OPAKOVANÉMU OTEVÍRÁNÍ A ZAVÍRÁNÍ
ON | Okno |  |  | Technické informace | Připojení EPS |  |  |  | x | x | x | Je připojení rozvodů EPS? | 62f836e8-04c8-4be1-b172-3e4b21961ec4 | boolean | ANO/NE | HasElectricalFireAlarms |  |  | PŘIPOJENÍ EPS
ON | Okno |  |  | Technické informace | Připojení MaR |  |  |  | x | x | x | Je napojeni rozvodů na systém MaR? | 1b2ed692-7aec-4741-86e5-6c4cfb29a1db | boolean | ANO/NE | HasMeasurementControlConnection |  |  | PŘIPOJENÍ MAR
ON | Okno |  |  | Správa a údržba | Model |  |  |  | x | x | x | Konkrétní model instalovaného/předpokládaného výrobku. | 81444b10-717a-4fad-afb2-6f498dcf6820 | string | TEXT | ModelLabel |  | Model
ON | Okno |  |  | Správa a údržba | Výrobce |  |  |  | x | x | x | Výrobce dodaného/předpokládaného výrobku. | c3163d26-5b90-406e-b5b0-b1c00078ffac | string | TEXT | Manufacturer |  | Výrobce | VÝROBCE
ON | Okno |  |  | Technické informace | Připojení EZS |  |  |  | x | x | x | Je připojení rozvodů EZS? | ee3d1694-48a8-413a-b5b2-2879d658e383 | boolean | ANO/NE | HasElectronicSecuritySystems |  |  | PŘIPOJENÍ EZS
ON | Okno |  |  | Technické informace | Odolnost proti násilnému vniknutí |  |  | x | x | x | x | Textový popis třídy odolnosti proti násilnému vniktnutí. (sklo EN 356, okno EN 1627). | e3bfb2ae-23c2-4a2a-aad9-6f1d04b92f88 | string | TEXT | ResistanceBurglar |  |  | ODOLNOST PROTI NÁSILNÉMU VNIKNUTÍ
ON | Okno |  |  | Technické informace | Odolnost proti výbuchu |  |  | x | x | x | x | Textový popis třídy odolnosti proti výbuchu. Možné deklarovat 2 typy zkoušek. | 401977bd-ac00-46a7-a986-41bb34da5c91 | string | TEXT | ResistanceBlast |  |  | ODOLNOST PROTI VÝBUCHU
ON | Okno |  |  | Technické informace | Odolnost proti průstřelu |  |  | x | x | x | x | Textový popis třídy odolnosti proti průstřelu. (skla EN 1063, okna EN 1522) | e95feec0-92ae-4e10-8124-c2d84a7d4038 | string | TEXT | ResistanceShooting |  |  | ODOLNOST PROTI PRŮSTŘELU
ON | Okno |  |  | Základní informace | Kód prvku | x | x | x | x | x | x | Jednoznačné a unikátní identifikační kód prvku. | 8472fd9c-65db-4cc3-b84a-cc7ae4276588 | string | TEXT | Reference |  |  | KÓD PRVKU
ON | Okno |  |  | Rozměry | Šířka | x | x | x | x | x | x | Číselná hodnota šířky prvku uvedená v mm. | f8795e7b-eda8-4278-82bf-fe7691e30a37 | number | mm | Width |  | Šířka | ŠÍŘKA
ON | Okno |  |  | Rozměry | Výška | x | x | x | x | x | x | Číselná hodnota výšky prvku udávaná v mm. | 6dc41ac5-e7b0-4295-ad56-18fcf4b15656 | number | mm | Height |  | Výška | VÝŠKA
ON | Okno |  |  | Základní informace | Podlaží | x | x | x | x | x | x | Informace o přiřazení prvku ke konkrétnímu podlaží. Nadzemní podlaží 1NP, 2NP, atd. Podzemní podlaží 1PP, 2PP, atd. | b9e16de5-b55b-44f7-ba76-06fda08c601a | string | TEXT | FloorID |  | Podlaží | PODLAŽÍ
ON | Okno |  |  | Technické informace | Výška parapetu | x | x | x | x | x | x | Číselná hodnota výšky parapetu udávaná v mm. | 62aa5c74-b5bc-4a8f-a27c-60ba787b75ed | number | mm | SillHeight |  |  | VÝŠKA PARAPETU
ON | Okno |  |  | Technické informace | Typ otevírání |  |  | x | x | x | x | Popis typu otevírání. | e02d4ae9-e420-41a5-afe2-1b6ab5ece969 | string | TEXT | WindowOpeningType |  |  | TYP OTEVÍRÁNÍ
ON | Okno |  |  | Technické informace | Rám - referenční výrobek |  |  | x | x | x | x | Rám okna. | 221ad90d-d144-4448-9ab3-6ebce1fa2cc9 | string | TEXT | WindowFrameReferenceProduct |  |  | RÁM - REFERENČNÍ VÝROBEK
ON | Okno |  |  | Technické informace | Rám - povrchová úprava interiér |  |  |  | x | x | x | Textový popis povrchové úpravy okna z interiéru. | 5fa2bbf3-2181-4833-90f9-219cf53255fd | string | TEXT | WindowFrameFinishInterior |  |  | RÁM - POVRCHOVÁ ÚPRAVA INTERIÉR
ON | Okno |  |  | Technické informace | Rám - povrchová úprava exteriér |  |  |  | x | x | x | Textový popis povrchové úpravy okna z exteriéru. | 4ac434cf-493a-4ec6-9b29-77ed296c1d60 | string | TEXT | WindowFrameFinishExterior |  |  | RÁM - POVRCHOVÁ ÚPRAVA EXTERIÉR
ON | Okno |  |  | Technické informace | Zasklení |  |  | x | x | x | x | Textový popis materiálu skla. | 2c31b928-3035-4c2d-ad1e-95466f8852cd | string | TEXT | GlazingType |  |  | ZASKLENÍ
ON | Okno |  |  | Technické informace | Kování |  |  |  | x | x | x | Jednoznačné specifikace kování (např. kód, typ, popis, ...) | 019dc4bd-8e5d-46c8-bd08-9fa9ce56170a | string | TEXT | FittingCode |  |  | KÓD KOVÁNÍ
ON | Okno |  |  | Technické informace | Materiál kování |  |  |  | x | x | x | Jednoznačná specifikace materiálu kování | 4808727c-9047-495a-8591-01e2069a67db | string | TEXT | FittingMaterial |  |  | MATERIÁL KOVÁNÍ
ON | Okno |  |  | Technické informace | Součinitel prostupu tepla - rám (Uf) |  |  | x | x | x | x | Číselná hodnota součinitele prostupu tepla rámu uvedená v W/(m2.K). | acac01d2-5c27-4f88-851a-dadd05b5e25b | number | W/m2.K | ThermalTransmittanceFrame |  |  | SOUČINITEL PROSTUPU TEPLA - RÁM (UF)
ON | Okno |  |  | Technické informace | Součinitel prostupu tepla - zasklení (Ug) |  |  | x | x | x | x | Číselná hodnota součinitele prostupu tepla zasklení uvedená v W/(m2.K). | a21c21d6-ac8f-4098-b563-5e1e9a428743 | number | W/m2.K | ThermalTransmittanceGlazing |  |  | SOUČINITEL PROSTUPU TEPLA - ZASKLENÍ (UG)
ON | Okno |  |  | Technické informace | Součinitel prostupu tepla U |  |  | x | x | x | x | Číselná hodnota součinitele prostupu tepla uvedená v W/(m2.K) | 00fc1863-d7fa-4cc5-b397-623117443527 | number | W/m2.K | ThermalTransmittance
ON | Okno |  |  | Požární ochrana | Odolnost proti vnějšímu požáru |  |  | x | x | x | x | Textový popis třídy odolnosti proti požáru. | f48fe226-fc91-4647-9c52-83afd423ae78 | string | TEXT | ResistanceOuterFire |  |  | ODOLNOST PROTI VNĚJŠÍMU POŽÁRU
ON | Okno |  |  | Technické informace | Odolnost proti zatížení větrem |  |  | x | x | x | x | Textový popis třídy odolnosti proti zatíženfí větrem. | 90cfebeb-024d-4a54-b734-ee2d87e02804 | string | TEXT | ResistanceWindLoad |  |  | ODOLNOST PROTI ZATÍŽENÍ VĚTREM
ON | Okno |  |  | Technické informace | Odolnost proti zatížení sněhem |  |  | x | x | x | x | Číselná hodnota zatížení sněhem. | dbe87706-a5c3-4375-a119-433fcee8bf03 | number | kN/m2 | ResistanceSnowLoad |  |  | ODOLNOST PROTI ZATÍŽENÍ SNĚHEM
ON | Okno |  |  | Technické informace | Odolnost proti nárazu - výška pádu |  |  | x | x | x | x | Číselná hodnota třídy odolnosti proti nárazu dle výšky pádu tělesa. | 1326ef39-098a-4ee1-a6ea-de295874b6e3 | number | mm | ResistanceImpact |  |  | ODOLNOST PROTI NÁRAZU - VÝŠKA PÁDU
ON | Okno |  |  | Správa a údržba | Uložení dokumentace |  |  |  |  | x | x | Odkaz na konkrétní uložení dokladů k danému prvku (url odkaz, cesta na disk, apod.) | 1d882029-44f0-484e-8abf-5bcb273832ac | url | url | DocumentationLocation |  |  | ULOŽENÍ DOKUMENTACE
ON | Okno |  |  | Technické informace | Vzduchová neprůzvučnost |  |  | x | x | x | x | Číselná hodnota vzduchové neprůzvučnosti prvku/konstrukce uvedená v dB. | b2207dd0-68cf-41dd-8cd9-4c7823e376c0 | number | dB | AcousticRating |  |  | VZDUCHOVÁ NEPRŮZVUČNOST
ON | Okno |  |  | Správa a údržba | Revize poslední | [5 empty] | x | Datum poslední provedené revize. | a464d409-4da8-4546-88f7-b15b2adfc6cb | date | datum
ON | Okno |  |  | Správa a údržba | Interval údržby | [5 empty] | x | Standardní interval údržby v měsících. | ad9378f2-2386-47a0-9be3-b5704502f094 | integer | celé číslo |  |  |  | INTERVAL ÚDRŽBY
ON | Okno |  |  | Správa a údržba | Konec revize | [5 empty] | x | Datum konce platnosti revize. | 82915fdd-20dc-48d9-a40e-1b428c131eb4 | date | datum |  |  |  | KONEC REVIZE
ON | Okno |  |  | Správa a údržba | Konec servisu | [5 empty] | x | Doba platnosti servisu subjektu. | 4ef090bc-7dc7-4d1f-bc7e-1a72a4a8c136 | date | datum |  |  |  | KONEC SERVISU
ON | Okno |  |  | Správa a údržba | Konec záruky | [5 empty] | x | Datum, kdy končí záruka. | 4022af38-7470-4bba-b28b-c7a6e9447814 | date | datum |  |  |  | KONEC ZÁRUKY
ON | Okno |  |  | Správa a údržba | Kvalifikace obsluhy | [5 empty] | x | Popis požadované kvalifikace obsluhy zařízení. | b108caab-706a-48cb-aac2-7d8fc636f33c | string | TEXT |  |  |  | KVALIFIKACE OBSLUHY
ON | Okno |  |  | Správa a údržba | Manuál | [5 empty] | x | Odkaz na dokument Manuál výrobku, obsluha, servis. | ad24da92-af1e-4b86-9626-f0b331fb126f | url |  |  |  |  | MANUÁL
ON | Okno |  |  | Správa a údržba | Náhradní díly | [5 empty] | x | Soupis poskytnutých nebo požadovaných náhradních dílů při provozu. | 8756e610-7b97-43b6-9841-a515dc08b1ef | string | TEXT |  |  |  | NÁHRADNÍ DÍLY
ON | Okno |  |  | Správa a údržba | Návrhová životnost | [5 empty] | x | Doba životnosti do okamžiku celkové výměny / obnovy v měsících. | 291fb513-04a0-4aa0-a76d-b46ce3389e5c | integer | celé číslo |  |  |  | NÁVRHOVÁ ŽIVOTNOST
ON | Okno |  |  | Správa a údržba | Návrhová životnost součásti | [5 empty] | x | Doba životnosti součásti / komponentu do okamžiku celkové výměny / obnovy v měsících. | cf919f88-b236-4e5c-abe8-6dfacad686ed | integer | celé číslo |  |  |  | NÁVRHOVÁ ŽIVOTNOST SOUČÁSTI
ON | Okno |  |  | Správa a údržba | Pořizovací cena | [5 empty] | x | Orientační cena za výměnu prvku v době pořízení, odvozeno z rozpočtu stavby. | 544b367b-81bf-4b8c-936d-94dbd5b73525 | money | Kč |  |  |  | POŘIZOVACÍ CENA
ON | Okno |  |  | Správa a údržba | Poslední revize | [5 empty] | x | Datum poslední provedené revize. | 2a74ef22-04a8-4ea9-aeb3-d517be33762d | date | datum |  |  |  | POSLEDNÍ REVIZE
ON | Okno |  |  | Správa a údržba | Poslední údržba | [5 empty] | x | Datum naposledy provedené údržby, preventivní i mimořádné. | 0917b91c-d4aa-4498-aebb-25e32e88cda0 | date | datum |  |  |  | POSLEDNÍ ÚDRŽBA
ON | Okno |  |  | Správa a údržba | Interval revize | [5 empty] | x | Běžný interval pro opakování revize, délka platnosti revize v měsících. | a07d0ac7-3653-45e4-9d84-1dad5a131400 | integer | celé číslo |  |  |  | INTERVAL REVIZE
ON | Okno |  |  | Správa a údržba | Prohlášení o shodě | [5 empty] | x | Odkaz na PDF prohlášení o shodě. | b00cf3eb-8517-4dc1-8bb9-21bed134e1c3 | url |  |  |  |  | PROHLÁŠENÍ O SHODĚ
ON | Okno |  |  | Správa a údržba | Provozní podmínky obecné | [5 empty] | x | Popis obecných podmínek provozu zařízení. | 8f29b151-2d2b-4442-99bd-df005d47e6c1 | string | TEXT |  |  |  | PROVOZNÍ PODMÍNKY OBECNÉ
ON | Okno |  |  | Správa a údržba | Příslušenství | [5 empty] | x | Popis příslušenství zařízení,co vše je pod prvkem evidováno. | 4fef4b8d-6d26-426f-bed2-8fccbfa14fe9 | string | TEXT | FMAccessories |  |  | PŘÍSLUŠENSTVÍ
ON | Okno |  |  | Správa a údržba | Revize protokolární | [5 empty] | x | Je pro prvek předepsaná protokolární revize? | 886ab2d4-fc3b-4e89-ab38-2eecb21d9169 | url |  |  |  |  | REVIZE PROTOKOLÁRNÍ
ON | Okno |  |  | Správa a údržba | Revizní zpráva | [5 empty] | x | Odkaz na dokument Revizní zprávy | 4c34ffc8-e356-4a28-84de-eaeb7f8fa929 | number | l/h |  |  |  | REVIZNÍ ZPRÁVA
ON | Okno |  |  | Správa a údržba | Technický list | [5 empty] | x | Odkaz na technický list. | bb55f2eb-6f47-43ec-8c68-4e6f36aacdc8 | url | url |  |  |  | TECHNICKÝ LIST
ON | Okno |  |  | Správa a údržba | Uvedení do provozu | [5 empty] | x | Datum uvedení do provozu. | 8f4f517d-90cf-49f7-8ab9-903453073767 | date | datum
ON | Okno |  |  | Správa a údržba | Záruka poskytovatel | [5 empty] | x | Název firmy, která poskytuje záruku. | be7df20b-934a-413f-9d58-5d8b315e4fea | string | TEXT | PointOfContact | Pset_Warranty
ON | Okno |  |  | Správa a údržba | Záruka konec | [5 empty] | x | Konec záruky. | 726a5547-e4b0-4e0b-8c81-389143cff338 | date | datum | WarrantyEndDate | Pset_Warranty
ON | Okno |  |  | Správa a údržba | Servis poskytovatel | [5 empty] | x | Název subjektu, který provádí servis, v době záruky záruční servis. | b7728bed-d5bf-479c-b00e-9b4100e830c8 | string | TEXT
ON | Okno |  |  | Správa a údržba | Servis poskytovatel - platnost do | [5 empty] | x | Doba platnosti servisu subjektu. | b162430a-a35e-43ed-bfff-4d471407f2f3 | date | datum
ON | Okno |  |  | Správa a údržba | Údržba poslední | [5 empty] | x | Datum poslední údržby (preventivní i mimořádné). | fdb218e9-faa9-4f11-b935-5eae02de3a1d | date | datum
ON | Okno |  |  | Správa a údržba | Údržba interval | [5 empty] | x | Standartní interval údržby v počtu měsíců. | 86c65e14-68c3-4022-b353-802a4ffd7e69 | number | celé číslo | ServiceLifeDuration | Pset_ServiceLife
ON | Okno |  |  | Správa a údržba | Údržba plánovaná | [5 empty] | x | Datum příští naplánované údržby. | 0769b9d6-ae40-4bf4-a089-2423cf72ff04 | date | datum
ON | Okno |  |  | Správa a údržba | Provozní podmínky klimatické | [5 empty] | x | Popis rozsahu klimatických podmínek pro provoz zařízení. | 0e1a4531-a484-4771-af7a-0aa914782618 | string | TEXT |  |  |  | PROVOZNÍ PODMÍNKY KLIMATICKÉ
ON | Okno |  |  | Správa a údržba | Firma pro servis | [5 empty] | x | [TEXT] subjekt, který provádí servis, v době záruky záruční servis | b4682c67-c7de-438f-b801-3420cfd4b391 | string | TEXT |  |  |  | FIRMA PRO SERVIS
ON | Okno |  |  | Technické informace | Doplněk okna | [6 empty] | Jednoznačné kódové označení doplňku popisující např. mříž, fólii, atd. | 014ce127-bc8d-471d-a980-d5d73508d8d6 | string | TEXT | AccessoriesCode
ON | Okno |  |  | Technické informace | Materiál rámu | [6 empty] | Textový popis materiálu rámu. | c2e89ee3-6f03-4dc5-a04e-c1f39578b834 | string | TEXT
ON | Okno |  |  | Požární ochrana | Požární odolnost | [6 empty] | Popisuje druh konstrukce (DP1, DP2, DP3), dobu požární odolnosti (15, 30, 45, …), mezní stav (R, E, I, W, …). | f2f51d2d-9339-4084-a4d6-b05bb8d22f22 | string | TEXT | FireRating |  | Požární odolnost
ON | Okno |  |  | Technické informace | Větrání | [6 empty] | Hodnota podříznutí křídla nebo použití provětrávací mřížky (rozměr: šířka x výška), umístění | 6def76ae-96be-4861-8f0f-529a5bde092d | string | TEXT
OP | Odsávač par |  |  | Základní informace | Kód prvku | x | x | x | x | x | x | Jednoznačné a unikátní identifikační kód prvku. | 8472fd9c-65db-4cc3-b84a-cc7ae4276588 | string | TEXT | Reference |  |  | KÓD PRVKU
OP | Odsávač par |  |  | Základní informace | Podlaží prvku | x | x | x | x | x | x | Informace o přiřazení prvku ke konkrétnímu podlaží. | f3d1cdac-d010-4112-9e2f-221d44572fbc | string | TEXT |  |  |  | PODLAŽÍ PRVKU
OP | Odsávač par |  |  | Základní informace | Číslo místnosti | x | x | x | x | x | x | Unikátní číslo místnosti. | 2fcc8124-c6cf-4e6e-80c4-25a3269536e8 | string | TEXT |  |  | Číslo místnosti | ČÍSLO MÍSTNOSTI
OP | Odsávač par |  |  | Rozměry | Jmenovitý průměr |  |  | x | x | x | x | Jmenovitý průměr. | 838c892b-bcc5-43db-bcb4-bdae952a58e9 | number | mm |  |  | Jmenovitý průměr | JMENOVITÝ PRŮMĚR
OP | Odsávač par |  |  | Rozměry | Délka | x | x | x | x | x | x | Číselná hodnota délky udávaná v mm. | bb212dba-9864-4827-9b83-93af56946f23 | number | mm | Length |  | Délka | DÉLKA
OP | Odsávač par |  |  | Rozměry | Šířka | x | x | x | x | x | x | Číselná hodnota šířky prvku uvedená v mm. | f8795e7b-eda8-4278-82bf-fe7691e30a37 | number | mm | Width |  | Šířka | ŠÍŘKA
OP | Odsávač par |  |  | Rozměry | Výška | x | x | x | x | x | x | Číselná hodnota výšky prvku udávaná v mm. | 6dc41ac5-e7b0-4295-ad56-18fcf4b15656 | number | mm | Height |  | Výška | VÝŠKA
OP | Odsávač par |  |  | Rozměry | Jmenovitá velikost vstupu - šířka |  |  | x | x | x | x |  | ae997844-5f65-402a-9e0a-53edd827d317 | number | mm
OP | Odsávač par |  |  | Rozměry | Jmenovitá velikost vstupu - výška |  |  | x | x | x | x |  | 06db0f53-6daa-4b64-8945-d7220b85f4f3 | number | mm
OP | Odsávač par |  |  | Technické informace | Napájecí napětí |  |  |  | x | x | x | Napájecí napětí. | 855cdfce-00e2-4cdf-b623-cd9db09a7bd4 | number | V |  |  |  | NAPÁJECÍ NAPĚTÍ
OP | Odsávač par |  |  | Technické informace | Jmenovitý příkon |  |  |  | x | x | x | Jmenovitý příkon. | f123731e-fd63-41fe-8e30-cb36e099b6a0 | number | kW |  |  |  | JMENOVITÝ PŘÍKON
OP | Odsávač par |  |  | Technické informace | Jmenovitý výkon |  |  |  | x | x | x | Jmenovitý výkon. | a3745b19-d491-40c2-ac8e-e1fc4bb5200b | number | kW |  |  |  | JMENOVITÝ VÝKON
OP | Odsávač par |  |  | Technické informace | Počet fází |  |  |  | x | x | x | Počet fází | 9bc94ef8-9edf-480b-bde7-abefd2d50013 | integer | číslo
OP | Odsávač par |  |  | Technické informace | Jmenovitý proud |  |  |  | x | x | x | Jmenovitý proud. | 6f0f1e35-d8d4-4a23-baf3-7c36244c80a4 | number | A |  |  |  | JMENOVITÝ PROUD
OP | Odsávač par |  |  | Technické informace | Číslo okruhu |  |  |  | x | x | x | Číslo okruhu. | c7f94b3c-0323-45fb-ae6a-8ae714ff0fca | string | TEXT
OP | Odsávač par |  |  | Základní informace | Rozvaděč |  |  |  | x | x | x | Kód rozvaděče. | 815635af-a649-4c20-8102-ce9b0435bea0 | string | TEXT |  |  |  | ROZVADĚČ
OP | Odsávač par |  |  | Technické informace | Stupeň krytí |  |  |  | x | x | x | Úroveň ochrany elektrického zařízení proti vniknutí pevných částic a vody. | 4578b51f-fde8-4408-83df-e6765f299511 | number | IP |  |  |  | STUPEŇ KRYTÍ
OP | Odsávač par |  |  | Technické informace | Materiál |  |  | x | x | x | x | Materiálová specifikace prvku. | bd43e73e-8df9-40e7-a9bb-db9dc568768e | string | TEXT | ConstructionMaterial |  | Materiál | MATERIÁL
OP | Odsávač par |  |  | Technické informace | Referenční výrobek |  |  |  | x | x | x | Odkaz/název konkrétního výrobku požadovaných vlastností. | 476c8d05-7e87-4ae8-9531-e4f8fac84310 | string | TEXT | ModelReference |  |  | REFERENČNÍ VÝROBEK
OP | Odsávač par |  |  | Technické informace | Teplonosná látka |  |  | x | x | x | x | Typ média. | 982f5810-a711-45b6-b7dd-ea8f017a80d8 | string | TEXT |  |  |  | TEPLONOSNÁ LÁTKA
OP | Odsávač par |  |  | Správa a údržba | Výrobní číslo | [5 empty] | x | Výrobní číslo. | 6116f509-6533-4bef-b712-1c88eaa28a5c | string | TEXT |  |  |  | VÝROBNÍ ČÍSLO
OP | Odsávač par |  |  | Správa a údržba | Model | [5 empty] | x | Konkrétní model instalovaného/předpokládaného výrobku. | 81444b10-717a-4fad-afb2-6f498dcf6820 | string | TEXT | ModelLabel |  | Model
OP | Odsávač par |  |  | Technické informace | Průtok |  |  |  | x | x | x | Objem teplonosné látky za jednotku času. | 14ac675a-e6ae-44d0-adce-7a99b31f7f64 | number | m3/s |  |  |  | PRŮTOK
OS | Svítidlo | 01 | LED | Základní informace | Kód prvku | x | x | x | x | x | x | Jednoznačné a unikátní identifikační kód prvku. | 8472fd9c-65db-4cc3-b84a-cc7ae4276588 | string | TEXT | Reference |  |  | KÓD PRVKU
OS | Svítidlo | 01 | LED | Rozměry | Délka | x | x | x | x | x | x | Číselná hodnota délky udávaná v mm. | bb212dba-9864-4827-9b83-93af56946f23 | number | mm | Length |  | Délka | DÉLKA
OS | Svítidlo | 01 | LED | Rozměry | Šířka | x | x | x | x | x | x | Číselná hodnota šířky prvku uvedená v mm. | f8795e7b-eda8-4278-82bf-fe7691e30a37 | number | mm | Width |  | Šířka | ŠÍŘKA
OS | Svítidlo | 01 | LED | Rozměry | Výška | x | x | x | x | x | x | Číselná hodnota výšky prvku udávaná v mm. | 6dc41ac5-e7b0-4295-ad56-18fcf4b15656 | number | mm | Height |  | Výška | VÝŠKA
OS | Svítidlo | 01 | LED | Základní informace | Podlaží prvku | x | x | x | x | x | x | Informace o přiřazení prvku ke konkrétnímu podlaží. | f3d1cdac-d010-4112-9e2f-221d44572fbc | string | TEXT |  |  |  | PODLAŽÍ PRVKU
OS | Svítidlo | 01 | LED | Technické informace | Napájecí napětí |  |  |  | x | x | x | Napájecí napětí. | 855cdfce-00e2-4cdf-b623-cd9db09a7bd4 | number | V |  |  |  | NAPÁJECÍ NAPĚTÍ
OS | Svítidlo | 01 | LED | Technické informace | Jmenovitý příkon |  |  |  | x | x | x | Jmenovitý příkon. | f123731e-fd63-41fe-8e30-cb36e099b6a0 | number | kW |  |  |  | JMENOVITÝ PŘÍKON
OS | Svítidlo | 01 | LED | Technické informace | Světelný tok |  |  |  | x | x | x | Světelný tok. | 76ac80b3-ab54-4889-8f14-5d575a1c85e5 | number | lm |  |  | Světelný tok | SVĚTELNÝ TOK
OS | Svítidlo | 01 | LED | Technické informace | Svítivost |  |  |  | x | x | x | Svítivost | 1cc1ee38-67a8-429c-9482-e1159b27f7df | number | cd |  |  | Svítivost | SVÍTIVOST
OS | Svítidlo | 01 | LED | Technické informace | Hmotnost |  |  |  | x | x | x | [kg] Číselná hodnota udávaná v kg (ČISTÁ) | fc7df084-a11a-43e2-8ead-6c0cb1b83b1e | number | kg | NetWeight |  | Hmotnost | HMOTNOST
OS | Svítidlo | 01 | LED | Technické informace | Referenční výrobek |  |  |  | x | x | x | Odkaz/název konkrétního výrobku požadovaných vlastností. | 476c8d05-7e87-4ae8-9531-e4f8fac84310 | string | TEXT | ModelReference |  |  | REFERENČNÍ VÝROBEK
OS | Svítidlo | 01 | LED | Správa a údržba | Výrobní číslo | [5 empty] | x | Výrobní číslo. | 6116f509-6533-4bef-b712-1c88eaa28a5c | string | TEXT |  |  |  | VÝROBNÍ ČÍSLO
OS | Svítidlo | 01 | LED | Technické informace | Teplota chromatičnosti |  |  |  | x | x | x | Teplota chromatičnosti. | 50eebdc9-050d-4b9d-88ba-fcf09b2c792e | number | K |  |  |  | TEPLOTA CHROMATIČNOSTI
OS | Svítidlo | 01 | LED | Základní informace | Okruh |  |  |  | x | x | x | Číslo okruhu. | 99e75ae9-b44e-48d3-8a89-766ea60c3f19 | string | TEXT |  |  |  | OKRUH
OS | Svítidlo | 01 | LED | Základní informace | Rozvaděč |  |  |  | x | x | x | Kód rozvaděče. | 815635af-a649-4c20-8102-ce9b0435bea0 | string | TEXT |  |  |  | ROZVADĚČ
OS | Svítidlo | 01 | LED | Základní informace | Číslo místnosti | x | x | x | x | x | x | Unikátní číslo místnosti. | 2fcc8124-c6cf-4e6e-80c4-25a3269536e8 | string | TEXT |  |  | Číslo místnosti | ČÍSLO MÍSTNOSTI
OS | Svítidlo | 01 | LED | Správa a údržba | Model | [5 empty] | x | Konkrétní model instalovaného/předpokládaného výrobku. | 81444b10-717a-4fad-afb2-6f498dcf6820 | string | TEXT | ModelLabel |  | Model
OS | Svítidlo | 01 | LED | Technické informace | Jmenovitý výkon |  |  |  | x | x | x | Jmenovitý výkon. | a3745b19-d491-40c2-ac8e-e1fc4bb5200b | number | kW |  |  |  | JMENOVITÝ VÝKON
OS | Svítidlo | 01 | LED | Technické informace | Počet fází |  |  |  | x | x | x | Počet fází | 9bc94ef8-9edf-480b-bde7-abefd2d50013 | integer | číslo
OS | Svítidlo | 01 | LED | Technické informace | Jmenovitý proud |  |  |  | x | x | x | Jmenovitý proud. | 6f0f1e35-d8d4-4a23-baf3-7c36244c80a4 | number | A |  |  |  | JMENOVITÝ PROUD
OS | Svítidlo | 01 | LED | Technické informace | Číslo okruhu |  |  |  | x | x | x | Číslo okruhu. | c7f94b3c-0323-45fb-ae6a-8ae714ff0fca | string | TEXT
OS | Svítidlo | 01 | LED | Technické informace | Materiál |  |  |  | x | x | x | Materiálová specifikace prvku. | bd43e73e-8df9-40e7-a9bb-db9dc568768e | string | TEXT | ConstructionMaterial |  | Materiál | MATERIÁL
OS | Svítidlo | 01 | LED | Technické informace | Typ |  |  |  | x | x | x | Typu prvku. | 04d56ce0-7e28-4f22-b053-67e1b362bdf7 | string | TEXT |  |  | Typ | TYP
OS | Svítidlo | 02 | Zářivkové | Základní informace | Kód prvku | x | x | x | x | x | x | Jednoznačné a unikátní identifikační kód prvku. | 8472fd9c-65db-4cc3-b84a-cc7ae4276588 | string | TEXT | Reference |  |  | KÓD PRVKU
OS | Svítidlo | 02 | Zářivkové | Rozměry | Délka | x | x | x | x | x | x | Číselná hodnota délky udávaná v mm. | bb212dba-9864-4827-9b83-93af56946f23 | number | mm | Length |  | Délka | DÉLKA
OS | Svítidlo | 02 | Zářivkové | Rozměry | Šířka | x | x | x | x | x | x | Číselná hodnota šířky prvku uvedená v mm. | f8795e7b-eda8-4278-82bf-fe7691e30a37 | number | mm | Width |  | Šířka | ŠÍŘKA
OS | Svítidlo | 02 | Zářivkové | Rozměry | Výška | x | x | x | x | x | x | Číselná hodnota výšky prvku udávaná v mm. | 6dc41ac5-e7b0-4295-ad56-18fcf4b15656 | number | mm | Height |  | Výška | VÝŠKA
OS | Svítidlo | 02 | Zářivkové | Základní informace | Podlaží prvku | x | x | x | x | x | x | Informace o přiřazení prvku ke konkrétnímu podlaží. | f3d1cdac-d010-4112-9e2f-221d44572fbc | string | TEXT |  |  |  | PODLAŽÍ PRVKU
OS | Svítidlo | 02 | Zářivkové | Technické informace | Napájecí napětí |  |  |  | x | x | x | Napájecí napětí. | 855cdfce-00e2-4cdf-b623-cd9db09a7bd4 | number | V |  |  |  | NAPÁJECÍ NAPĚTÍ
OS | Svítidlo | 02 | Zářivkové | Technické informace | Jmenovitý příkon |  |  |  | x | x | x | Jmenovitý příkon. | f123731e-fd63-41fe-8e30-cb36e099b6a0 | number | kW |  |  |  | JMENOVITÝ PŘÍKON
OS | Svítidlo | 02 | Zářivkové | Technické informace | Světelný tok |  |  |  | x | x | x | Světelný tok. | 76ac80b3-ab54-4889-8f14-5d575a1c85e5 | number | lm |  |  | Světelný tok | SVĚTELNÝ TOK
OS | Svítidlo | 02 | Zářivkové | Technické informace | Svítivost |  |  |  | x | x | x | Svítivost | 1cc1ee38-67a8-429c-9482-e1159b27f7df | number | cd |  |  | Svítivost | SVÍTIVOST
OS | Svítidlo | 02 | Zářivkové | Technické informace | Hmotnost |  |  |  | x | x | x | [kg] Číselná hodnota udávaná v kg (ČISTÁ) | fc7df084-a11a-43e2-8ead-6c0cb1b83b1e | number | kg | NetWeight |  | Hmotnost | HMOTNOST
OS | Svítidlo | 02 | Zářivkové | Technické informace | Referenční výrobek |  |  |  | x | x | x | Odkaz/název konkrétního výrobku požadovaných vlastností. | 476c8d05-7e87-4ae8-9531-e4f8fac84310 | string | TEXT | ModelReference |  |  | REFERENČNÍ VÝROBEK
OS | Svítidlo | 02 | Zářivkové | Správa a údržba | Výrobní číslo | [5 empty] | x | Výrobní číslo. | 6116f509-6533-4bef-b712-1c88eaa28a5c | string | TEXT |  |  |  | VÝROBNÍ ČÍSLO
OS | Svítidlo | 02 | Zářivkové | Technické informace | Teplota chromatičnosti |  |  |  | x | x | x | Teplota chromatičnosti. | 50eebdc9-050d-4b9d-88ba-fcf09b2c792e | number | K |  |  |  | TEPLOTA CHROMATIČNOSTI
OS | Svítidlo | 02 | Zářivkové | Základní informace | Okruh |  |  |  | x | x | x | Číslo okruhu. | 99e75ae9-b44e-48d3-8a89-766ea60c3f19 | string | TEXT |  |  |  | OKRUH
OS | Svítidlo | 02 | Zářivkové | Základní informace | Rozvaděč |  |  |  | x | x | x | Kód rozvaděče. | 815635af-a649-4c20-8102-ce9b0435bea0 | string | TEXT |  |  |  | ROZVADĚČ
OS | Svítidlo | 02 | Zářivkové | Základní informace | Číslo místnosti | x | x | x | x | x | x | Unikátní číslo místnosti. | 2fcc8124-c6cf-4e6e-80c4-25a3269536e8 | string | TEXT |  |  | Číslo místnosti | ČÍSLO MÍSTNOSTI
OS | Svítidlo | 02 | Zářivkové | Správa a údržba | Model | [5 empty] | x | Konkrétní model instalovaného/předpokládaného výrobku. | 81444b10-717a-4fad-afb2-6f498dcf6820 | string | TEXT | ModelLabel |  | Model
OS | Svítidlo | 02 | Zářivkové | Technické informace | Jmenovitý výkon |  |  |  | x | x | x | Jmenovitý výkon. | a3745b19-d491-40c2-ac8e-e1fc4bb5200b | number | kW |  |  |  | JMENOVITÝ VÝKON
OS | Svítidlo | 02 | Zářivkové | Technické informace | Počet fází |  |  |  | x | x | x | Počet fází | 9bc94ef8-9edf-480b-bde7-abefd2d50013 | integer | číslo
OS | Svítidlo | 02 | Zářivkové | Technické informace | Jmenovitý proud |  |  |  | x | x | x | Jmenovitý proud. | 6f0f1e35-d8d4-4a23-baf3-7c36244c80a4 | number | A |  |  |  | JMENOVITÝ PROUD
OS | Svítidlo | 02 | Zářivkové | Technické informace | Číslo okruhu |  |  |  | x | x | x | Číslo okruhu. | c7f94b3c-0323-45fb-ae6a-8ae714ff0fca | string | TEXT
OS | Svítidlo | 02 | Zářivkové | Technické informace | Materiál |  |  |  | x | x | x | Materiálová specifikace prvku. | bd43e73e-8df9-40e7-a9bb-db9dc568768e | string | TEXT | ConstructionMaterial |  | Materiál | MATERIÁL
OS | Svítidlo | 02 | Zářivkové | Technické informace | Typ |  |  |  | x | x | x | Typu prvku. | 04d56ce0-7e28-4f22-b053-67e1b362bdf7 | string | TEXT |  |  | Typ | TYP
OS | Svítidlo | 03 | Výbojkové | Základní informace | Kód prvku | x | x | x | x | x | x | Jednoznačné a unikátní identifikační kód prvku. | 8472fd9c-65db-4cc3-b84a-cc7ae4276588 | string | TEXT | Reference |  |  | KÓD PRVKU
OS | Svítidlo | 03 | Výbojkové | Rozměry | Délka | x | x | x | x | x | x | Číselná hodnota délky udávaná v mm. | bb212dba-9864-4827-9b83-93af56946f23 | number | mm | Length |  | Délka | DÉLKA
OS | Svítidlo | 03 | Výbojkové | Rozměry | Šířka | x | x | x | x | x | x | Číselná hodnota šířky prvku uvedená v mm. | f8795e7b-eda8-4278-82bf-fe7691e30a37 | number | mm | Width |  | Šířka | ŠÍŘKA
OS | Svítidlo | 03 | Výbojkové | Rozměry | Výška | x | x | x | x | x | x | Číselná hodnota výšky prvku udávaná v mm. | 6dc41ac5-e7b0-4295-ad56-18fcf4b15656 | number | mm | Height |  | Výška | VÝŠKA
OS | Svítidlo | 03 | Výbojkové | Základní informace | Podlaží prvku | x | x | x | x | x | x | Informace o přiřazení prvku ke konkrétnímu podlaží. | f3d1cdac-d010-4112-9e2f-221d44572fbc | string | TEXT |  |  |  | PODLAŽÍ PRVKU
OS | Svítidlo | 03 | Výbojkové | Technické informace | Napájecí napětí |  |  |  | x | x | x | Napájecí napětí. | 855cdfce-00e2-4cdf-b623-cd9db09a7bd4 | number | V |  |  |  | NAPÁJECÍ NAPĚTÍ
OS | Svítidlo | 03 | Výbojkové | Technické informace | Jmenovitý příkon |  |  |  | x | x | x | Jmenovitý příkon. | f123731e-fd63-41fe-8e30-cb36e099b6a0 | number | kW |  |  |  | JMENOVITÝ PŘÍKON
OS | Svítidlo | 03 | Výbojkové | Technické informace | Světelný tok |  |  |  | x | x | x | Světelný tok. | 76ac80b3-ab54-4889-8f14-5d575a1c85e5 | number | lm |  |  | Světelný tok | SVĚTELNÝ TOK
OS | Svítidlo | 03 | Výbojkové | Technické informace | Svítivost |  |  |  | x | x | x | Svítivost | 1cc1ee38-67a8-429c-9482-e1159b27f7df | number | cd |  |  | Svítivost | SVÍTIVOST
OS | Svítidlo | 03 | Výbojkové | Technické informace | Hmotnost |  |  |  | x | x | x | [kg] Číselná hodnota udávaná v kg (ČISTÁ) | fc7df084-a11a-43e2-8ead-6c0cb1b83b1e | number | kg | NetWeight |  | Hmotnost | HMOTNOST
OS | Svítidlo | 03 | Výbojkové | Technické informace | Referenční výrobek |  |  |  | x | x | x | Odkaz/název konkrétního výrobku požadovaných vlastností. | 476c8d05-7e87-4ae8-9531-e4f8fac84310 | string | TEXT | ModelReference |  |  | REFERENČNÍ VÝROBEK
OS | Svítidlo | 03 | Výbojkové | Správa a údržba | Výrobní číslo | [5 empty] | x | Výrobní číslo. | 6116f509-6533-4bef-b712-1c88eaa28a5c | string | TEXT |  |  |  | VÝROBNÍ ČÍSLO
OS | Svítidlo | 03 | Výbojkové | Technické informace | Teplota chromatičnosti |  |  |  | x | x | x | Teplota chromatičnosti. | 50eebdc9-050d-4b9d-88ba-fcf09b2c792e | number | K |  |  |  | TEPLOTA CHROMATIČNOSTI
OS | Svítidlo | 03 | Výbojkové | Základní informace | Okruh |  |  |  | x | x | x | Číslo okruhu. | 99e75ae9-b44e-48d3-8a89-766ea60c3f19 | string | TEXT |  |  |  | OKRUH
OS | Svítidlo | 03 | Výbojkové | Základní informace | Rozvaděč |  |  |  | x | x | x | Kód rozvaděče. | 815635af-a649-4c20-8102-ce9b0435bea0 | string | TEXT |  |  |  | ROZVADĚČ
OS | Svítidlo | 03 | Výbojkové | Základní informace | Číslo místnosti | x | x | x | x | x | x | Unikátní číslo místnosti. | 2fcc8124-c6cf-4e6e-80c4-25a3269536e8 | string | TEXT |  |  | Číslo místnosti | ČÍSLO MÍSTNOSTI
OS | Svítidlo | 03 | Výbojkové | Správa a údržba | Model | [5 empty] | x | Konkrétní model instalovaného/předpokládaného výrobku. | 81444b10-717a-4fad-afb2-6f498dcf6820 | string | TEXT | ModelLabel |  | Model
OS | Svítidlo | 03 | Výbojkové | Technické informace | Jmenovitý výkon |  |  |  | x | x | x | Jmenovitý výkon. | a3745b19-d491-40c2-ac8e-e1fc4bb5200b | number | kW |  |  |  | JMENOVITÝ VÝKON
OS | Svítidlo | 03 | Výbojkové | Technické informace | Počet fází |  |  |  | x | x | x | Počet fází | 9bc94ef8-9edf-480b-bde7-abefd2d50013 | integer | číslo
OS | Svítidlo | 03 | Výbojkové | Technické informace | Jmenovitý proud |  |  |  | x | x | x | Jmenovitý proud. | 6f0f1e35-d8d4-4a23-baf3-7c36244c80a4 | number | A |  |  |  | JMENOVITÝ PROUD
OS | Svítidlo | 03 | Výbojkové | Technické informace | Číslo okruhu |  |  |  | x | x | x | Číslo okruhu. | c7f94b3c-0323-45fb-ae6a-8ae714ff0fca | string | TEXT
OS | Svítidlo | 03 | Výbojkové | Technické informace | Materiál |  |  |  | x | x | x | Materiálová specifikace prvku. | bd43e73e-8df9-40e7-a9bb-db9dc568768e | string | TEXT | ConstructionMaterial |  | Materiál | MATERIÁL
OS | Svítidlo | 03 | Výbojkové | Technické informace | Typ |  |  |  | x | x | x | Typu prvku. | 04d56ce0-7e28-4f22-b053-67e1b362bdf7 | string | TEXT |  |  | Typ | TYP
OS | Svítidlo | 04 | Sodíkové | Základní informace | Kód prvku | x | x | x | x | x | x | Jednoznačné a unikátní identifikační kód prvku. | 8472fd9c-65db-4cc3-b84a-cc7ae4276588 | string | TEXT | Reference |  |  | KÓD PRVKU
OS | Svítidlo | 04 | Sodíkové | Rozměry | Délka | x | x | x | x | x | x | Číselná hodnota délky udávaná v mm. | bb212dba-9864-4827-9b83-93af56946f23 | number | mm | Length |  | Délka | DÉLKA
OS | Svítidlo | 04 | Sodíkové | Rozměry | Šířka | x | x | x | x | x | x | Číselná hodnota šířky prvku uvedená v mm. | f8795e7b-eda8-4278-82bf-fe7691e30a37 | number | mm | Width |  | Šířka | ŠÍŘKA
OS | Svítidlo | 04 | Sodíkové | Rozměry | Výška | x | x | x | x | x | x | Číselná hodnota výšky prvku udávaná v mm. | 6dc41ac5-e7b0-4295-ad56-18fcf4b15656 | number | mm | Height |  | Výška | VÝŠKA
OS | Svítidlo | 04 | Sodíkové | Základní informace | Podlaží prvku | x | x | x | x | x | x | Informace o přiřazení prvku ke konkrétnímu podlaží. | f3d1cdac-d010-4112-9e2f-221d44572fbc | string | TEXT |  |  |  | PODLAŽÍ PRVKU
OS | Svítidlo | 04 | Sodíkové | Technické informace | Napájecí napětí |  |  |  | x | x | x | Napájecí napětí. | 855cdfce-00e2-4cdf-b623-cd9db09a7bd4 | number | V |  |  |  | NAPÁJECÍ NAPĚTÍ
OS | Svítidlo | 04 | Sodíkové | Technické informace | Jmenovitý příkon |  |  |  | x | x | x | Jmenovitý příkon. | f123731e-fd63-41fe-8e30-cb36e099b6a0 | number | kW |  |  |  | JMENOVITÝ PŘÍKON
OS | Svítidlo | 04 | Sodíkové | Technické informace | Světelný tok |  |  |  | x | x | x | Světelný tok. | 76ac80b3-ab54-4889-8f14-5d575a1c85e5 | number | lm |  |  | Světelný tok | SVĚTELNÝ TOK
OS | Svítidlo | 04 | Sodíkové | Technické informace | Svítivost |  |  |  | x | x | x | Svítivost | 1cc1ee38-67a8-429c-9482-e1159b27f7df | number | cd |  |  | Svítivost | SVÍTIVOST
OS | Svítidlo | 04 | Sodíkové | Technické informace | Hmotnost |  |  |  | x | x | x | [kg] Číselná hodnota udávaná v kg (ČISTÁ) | fc7df084-a11a-43e2-8ead-6c0cb1b83b1e | number | kg | NetWeight |  | Hmotnost | HMOTNOST
OS | Svítidlo | 04 | Sodíkové | Technické informace | Referenční výrobek |  |  |  | x | x | x | Odkaz/název konkrétního výrobku požadovaných vlastností. | 476c8d05-7e87-4ae8-9531-e4f8fac84310 | string | TEXT | ModelReference |  |  | REFERENČNÍ VÝROBEK
OS | Svítidlo | 04 | Sodíkové | Správa a údržba | Výrobní číslo | [5 empty] | x | Výrobní číslo. | 6116f509-6533-4bef-b712-1c88eaa28a5c | string | TEXT |  |  |  | VÝROBNÍ ČÍSLO
OS | Svítidlo | 04 | Sodíkové | Technické informace | Teplota chromatičnosti |  |  |  | x | x | x | Teplota chromatičnosti. | 50eebdc9-050d-4b9d-88ba-fcf09b2c792e | number | K |  |  |  | TEPLOTA CHROMATIČNOSTI
OS | Svítidlo | 04 | Sodíkové | Základní informace | Okruh |  |  |  | x | x | x | Číslo okruhu. | 99e75ae9-b44e-48d3-8a89-766ea60c3f19 | string | TEXT |  |  |  | OKRUH
OS | Svítidlo | 04 | Sodíkové | Základní informace | Rozvaděč |  |  |  | x | x | x | Kód rozvaděče. | 815635af-a649-4c20-8102-ce9b0435bea0 | string | TEXT |  |  |  | ROZVADĚČ
OS | Svítidlo | 04 | Sodíkové | Základní informace | Číslo místnosti | x | x | x | x | x | x | Unikátní číslo místnosti. | 2fcc8124-c6cf-4e6e-80c4-25a3269536e8 | string | TEXT |  |  | Číslo místnosti | ČÍSLO MÍSTNOSTI
OS | Svítidlo | 04 | Sodíkové | Správa a údržba | Model | [5 empty] | x | Konkrétní model instalovaného/předpokládaného výrobku. | 81444b10-717a-4fad-afb2-6f498dcf6820 | string | TEXT | ModelLabel |  | Model
OS | Svítidlo | 04 | Sodíkové | Technické informace | Jmenovitý výkon |  |  |  | x | x | x | Jmenovitý výkon. | a3745b19-d491-40c2-ac8e-e1fc4bb5200b | number | kW |  |  |  | JMENOVITÝ VÝKON
OS | Svítidlo | 04 | Sodíkové | Technické informace | Počet fází |  |  |  | x | x | x | Počet fází | 9bc94ef8-9edf-480b-bde7-abefd2d50013 | integer | číslo
OS | Svítidlo | 04 | Sodíkové | Technické informace | Jmenovitý proud |  |  |  | x | x | x | Jmenovitý proud. | 6f0f1e35-d8d4-4a23-baf3-7c36244c80a4 | number | A |  |  |  | JMENOVITÝ PROUD
OS | Svítidlo | 04 | Sodíkové | Technické informace | Číslo okruhu |  |  |  | x | x | x | Číslo okruhu. | c7f94b3c-0323-45fb-ae6a-8ae714ff0fca | string | TEXT
OS | Svítidlo | 04 | Sodíkové | Technické informace | Materiál |  |  |  | x | x | x | Materiálová specifikace prvku. | bd43e73e-8df9-40e7-a9bb-db9dc568768e | string | TEXT | ConstructionMaterial |  | Materiál | MATERIÁL
OS | Svítidlo | 04 | Sodíkové | Technické informace | Typ |  |  |  | x | x | x | Typu prvku. | 04d56ce0-7e28-4f22-b053-67e1b362bdf7 | string | TEXT |  |  | Typ | TYP
OS | Svítidlo | 05 | Žárovkové | Základní informace | Kód prvku | x | x | x | x | x | x | Jednoznačné a unikátní identifikační kód prvku. | 8472fd9c-65db-4cc3-b84a-cc7ae4276588 | string | TEXT | Reference |  |  | KÓD PRVKU
OS | Svítidlo | 05 | Žárovkové | Rozměry | Délka | x | x | x | x | x | x | Číselná hodnota délky udávaná v mm. | bb212dba-9864-4827-9b83-93af56946f23 | number | mm | Length |  | Délka | DÉLKA
OS | Svítidlo | 05 | Žárovkové | Rozměry | Šířka | x | x | x | x | x | x | Číselná hodnota šířky prvku uvedená v mm. | f8795e7b-eda8-4278-82bf-fe7691e30a37 | number | mm | Width |  | Šířka | ŠÍŘKA
OS | Svítidlo | 05 | Žárovkové | Rozměry | Výška | x | x | x | x | x | x | Číselná hodnota výšky prvku udávaná v mm. | 6dc41ac5-e7b0-4295-ad56-18fcf4b15656 | number | mm | Height |  | Výška | VÝŠKA
OS | Svítidlo | 05 | Žárovkové | Základní informace | Podlaží prvku | x | x | x | x | x | x | Informace o přiřazení prvku ke konkrétnímu podlaží. | f3d1cdac-d010-4112-9e2f-221d44572fbc | string | TEXT |  |  |  | PODLAŽÍ PRVKU
OS | Svítidlo | 05 | Žárovkové | Technické informace | Napájecí napětí |  |  |  | x | x | x | Napájecí napětí. | 855cdfce-00e2-4cdf-b623-cd9db09a7bd4 | number | V |  |  |  | NAPÁJECÍ NAPĚTÍ
OS | Svítidlo | 05 | Žárovkové | Technické informace | Jmenovitý příkon |  |  |  | x | x | x | Jmenovitý příkon. | f123731e-fd63-41fe-8e30-cb36e099b6a0 | number | kW |  |  |  | JMENOVITÝ PŘÍKON
OS | Svítidlo | 05 | Žárovkové | Technické informace | Světelný tok |  |  |  | x | x | x | Světelný tok. | 76ac80b3-ab54-4889-8f14-5d575a1c85e5 | number | lm |  |  | Světelný tok | SVĚTELNÝ TOK
OS | Svítidlo | 05 | Žárovkové | Technické informace | Svítivost |  |  |  | x | x | x | Svítivost | 1cc1ee38-67a8-429c-9482-e1159b27f7df | number | cd |  |  | Svítivost | SVÍTIVOST
OS | Svítidlo | 05 | Žárovkové | Technické informace | Hmotnost |  |  |  | x | x | x | [kg] Číselná hodnota udávaná v kg (ČISTÁ) | fc7df084-a11a-43e2-8ead-6c0cb1b83b1e | number | kg | NetWeight |  | Hmotnost | HMOTNOST
OS | Svítidlo | 05 | Žárovkové | Technické informace | Referenční výrobek |  |  |  | x | x | x | Odkaz/název konkrétního výrobku požadovaných vlastností. | 476c8d05-7e87-4ae8-9531-e4f8fac84310 | string | TEXT | ModelReference |  |  | REFERENČNÍ VÝROBEK
OS | Svítidlo | 05 | Žárovkové | Správa a údržba | Výrobní číslo | [5 empty] | x | Výrobní číslo. | 6116f509-6533-4bef-b712-1c88eaa28a5c | string | TEXT |  |  |  | VÝROBNÍ ČÍSLO
OS | Svítidlo | 05 | Žárovkové | Technické informace | Teplota chromatičnosti |  |  |  | x | x | x | Teplota chromatičnosti. | 50eebdc9-050d-4b9d-88ba-fcf09b2c792e | number | K |  |  |  | TEPLOTA CHROMATIČNOSTI
OS | Svítidlo | 05 | Žárovkové | Základní informace | Okruh |  |  |  | x | x | x | Číslo okruhu. | 99e75ae9-b44e-48d3-8a89-766ea60c3f19 | string | TEXT |  |  |  | OKRUH
OS | Svítidlo | 05 | Žárovkové | Základní informace | Rozvaděč |  |  |  | x | x | x | Kód rozvaděče. | 815635af-a649-4c20-8102-ce9b0435bea0 | string | TEXT |  |  |  | ROZVADĚČ
OS | Svítidlo | 05 | Žárovkové | Základní informace | Číslo místnosti | x | x | x | x | x | x | Unikátní číslo místnosti. | 2fcc8124-c6cf-4e6e-80c4-25a3269536e8 | string | TEXT |  |  | Číslo místnosti | ČÍSLO MÍSTNOSTI
OS | Svítidlo | 05 | Žárovkové | Správa a údržba | Model | [5 empty] | x | Konkrétní model instalovaného/předpokládaného výrobku. | 81444b10-717a-4fad-afb2-6f498dcf6820 | string | TEXT | ModelLabel |  | Model
OS | Svítidlo | 05 | Žárovkové | Technické informace | Jmenovitý výkon |  |  |  | x | x | x | Jmenovitý výkon. | a3745b19-d491-40c2-ac8e-e1fc4bb5200b | number | kW |  |  |  | JMENOVITÝ VÝKON
OS | Svítidlo | 05 | Žárovkové | Technické informace | Počet fází |  |  |  | x | x | x | Počet fází | 9bc94ef8-9edf-480b-bde7-abefd2d50013 | integer | číslo
OS | Svítidlo | 05 | Žárovkové | Technické informace | Jmenovitý proud |  |  |  | x | x | x | Jmenovitý proud. | 6f0f1e35-d8d4-4a23-baf3-7c36244c80a4 | number | A |  |  |  | JMENOVITÝ PROUD
OS | Svítidlo | 05 | Žárovkové | Technické informace | Číslo okruhu |  |  |  | x | x | x | Číslo okruhu. | c7f94b3c-0323-45fb-ae6a-8ae714ff0fca | string | TEXT
OS | Svítidlo | 05 | Žárovkové | Technické informace | Materiál |  |  |  | x | x | x | Materiálová specifikace prvku. | bd43e73e-8df9-40e7-a9bb-db9dc568768e | string | TEXT | ConstructionMaterial |  | Materiál | MATERIÁL
OS | Svítidlo | 05 | Žárovkové | Technické informace | Typ |  |  |  | x | x | x | Typu prvku. | 04d56ce0-7e28-4f22-b053-67e1b362bdf7 | string | TEXT |  |  | Typ | TYP
OT | Otopné těleso | 01 | Deskové | Správa a údržba | Výrobní číslo | [5 empty] | x | Výrobní číslo. | 6116f509-6533-4bef-b712-1c88eaa28a5c | string | TEXT |  |  |  | VÝROBNÍ ČÍSLO
OT | Otopné těleso | 01 | Deskové | Technické informace | Referenční výrobek |  |  |  | x | x | x | Odkaz/název konkrétního výrobku požadovaných vlastností. | 476c8d05-7e87-4ae8-9531-e4f8fac84310 | string | TEXT | ModelReference |  |  | REFERENČNÍ VÝROBEK
OT | Otopné těleso | 01 | Deskové | Technické informace | Stupeň nastavení ventilu |  |  |  | x | x | x | Stupeň nastavení ventilu. | 6422e041-cb4b-4067-9478-b1139fc7bc87 | string | TEXT |  |  |  | STUPEŇ NASTAVENÍ VENTILU
OT | Otopné těleso | 01 | Deskové | Technické informace | Průtok |  |  |  | x | x | x | Objem teplonosné látky za jednotku času. | 14ac675a-e6ae-44d0-adce-7a99b31f7f64 | number | m3/s |  |  |  | PRŮTOK
OT | Otopné těleso | 01 | Deskové | Technické informace | Jmenovitý výkon |  |  |  | x | x | x | Jmenovitý výkon. | a3745b19-d491-40c2-ac8e-e1fc4bb5200b | number | kW |  |  |  | JMENOVITÝ VÝKON
OT | Otopné těleso | 01 | Deskové | Technické informace | Jmenovitá velikost vstupu | x | x | x | x | x | x | Vnitřní DN vstupu. | 68d9594e-843e-48d8-b40a-8cf9ac79da37 | integer | celé číslo |  |  |  | JMENOVITÁ VELIKOST VSTUPU
OT | Otopné těleso | 01 | Deskové | Rozměry | Výška | x | x | x | x | x | x | Číselná hodnota výšky prvku udávaná v mm. | 6dc41ac5-e7b0-4295-ad56-18fcf4b15656 | number | mm | Height |  | Výška | VÝŠKA
OT | Otopné těleso | 01 | Deskové | Rozměry | Šířka | x | x | x | x | x | x | Číselná hodnota šířky prvku uvedená v mm. | f8795e7b-eda8-4278-82bf-fe7691e30a37 | number | mm | Width |  | Šířka | ŠÍŘKA
OT | Otopné těleso | 01 | Deskové | Rozměry | Délka | x | x | x | x | x | x | Číselná hodnota délky udávaná v mm. | bb212dba-9864-4827-9b83-93af56946f23 | number | mm | Length |  | Délka | DÉLKA
OT | Otopné těleso | 01 | Deskové | Technické informace | Teplonosná látka |  |  | x | x | x | x | Typ média. | 982f5810-a711-45b6-b7dd-ea8f017a80d8 | string | TEXT |  |  |  | TEPLONOSNÁ LÁTKA
OT | Otopné těleso | 01 | Deskové | Základní informace | Kód prvku | x | x | x | x | x | x | Jednoznačné a unikátní identifikační kód prvku. | 8472fd9c-65db-4cc3-b84a-cc7ae4276588 | string | TEXT | Reference |  |  | KÓD PRVKU
OT | Otopné těleso | 01 | Deskové | Základní informace | Okruh |  |  |  | x | x | x | Číslo okruhu. | 99e75ae9-b44e-48d3-8a89-766ea60c3f19 | string | TEXT |  |  |  | OKRUH
OT | Otopné těleso | 01 | Deskové | Základní informace | Rozvaděč |  |  |  | x | x | x | Kód rozvaděče. | 815635af-a649-4c20-8102-ce9b0435bea0 | string | TEXT |  |  |  | ROZVADĚČ
OT | Otopné těleso | 01 | Deskové | Základní informace | Podlaží prvku | x | x | x | x | x | x | Informace o přiřazení prvku ke konkrétnímu podlaží. | f3d1cdac-d010-4112-9e2f-221d44572fbc | string | TEXT |  |  |  | PODLAŽÍ PRVKU
OT | Otopné těleso | 01 | Deskové | Základní informace | Číslo místnosti | x | x | x | x | x | x | Unikátní číslo místnosti. | 2fcc8124-c6cf-4e6e-80c4-25a3269536e8 | string | TEXT |  |  | Číslo místnosti | ČÍSLO MÍSTNOSTI
OT | Otopné těleso | 01 | Deskové | Správa a údržba | Model | [5 empty] | x | Konkrétní model instalovaného/předpokládaného výrobku. | 81444b10-717a-4fad-afb2-6f498dcf6820 | string | TEXT | ModelLabel |  | Model
OT | Otopné těleso | 01 | Deskové | Technické informace | Jmenovitá velikost výstupu |  |  | x | x | x | x | Vnitřní DN výstupu. | 71087892-7d6e-4ce2-b9fc-12d15cbbe9a1 | integer | celé číslo |  |  |  | JMENOVITÁ VELIKOST VÝSTUPU
OT | Otopné těleso | 01 | Deskové | Technické informace | Číslo okruhu |  |  |  | x | x | x | Číslo okruhu. | c7f94b3c-0323-45fb-ae6a-8ae714ff0fca | string | TEXT
OT | Otopné těleso | 02 | Trubkové | Správa a údržba | Výrobní číslo | [5 empty] | x | Výrobní číslo. | 6116f509-6533-4bef-b712-1c88eaa28a5c | string | TEXT |  |  |  | VÝROBNÍ ČÍSLO
OT | Otopné těleso | 02 | Trubkové | Technické informace | Referenční výrobek |  |  |  | x | x | x | Odkaz/název konkrétního výrobku požadovaných vlastností. | 476c8d05-7e87-4ae8-9531-e4f8fac84310 | string | TEXT | ModelReference |  |  | REFERENČNÍ VÝROBEK
OT | Otopné těleso | 02 | Trubkové | Technické informace | Stupeň nastavení ventilu |  |  |  | x | x | x | Stupeň nastavení ventilu. | 6422e041-cb4b-4067-9478-b1139fc7bc87 | string | TEXT |  |  |  | STUPEŇ NASTAVENÍ VENTILU
OT | Otopné těleso | 02 | Trubkové | Technické informace | Průtok |  |  |  | x | x | x | Objem teplonosné látky za jednotku času. | 14ac675a-e6ae-44d0-adce-7a99b31f7f64 | number | m3/s |  |  |  | PRŮTOK
OT | Otopné těleso | 02 | Trubkové | Technické informace | Jmenovitý výkon |  |  |  | x | x | x | Jmenovitý výkon. | a3745b19-d491-40c2-ac8e-e1fc4bb5200b | number | kW |  |  |  | JMENOVITÝ VÝKON
OT | Otopné těleso | 02 | Trubkové | Technické informace | Jmenovitá velikost vstupu | x | x | x | x | x | x | Vnitřní DN vstupu. | 68d9594e-843e-48d8-b40a-8cf9ac79da37 | integer | celé číslo |  |  |  | JMENOVITÁ VELIKOST VSTUPU
OT | Otopné těleso | 02 | Trubkové | Rozměry | Výška | x | x | x | x | x | x | Číselná hodnota výšky prvku udávaná v mm. | 6dc41ac5-e7b0-4295-ad56-18fcf4b15656 | number | mm | Height |  | Výška | VÝŠKA
OT | Otopné těleso | 02 | Trubkové | Rozměry | Šířka | x | x | x | x | x | x | Číselná hodnota šířky prvku uvedená v mm. | f8795e7b-eda8-4278-82bf-fe7691e30a37 | number | mm | Width |  | Šířka | ŠÍŘKA
OT | Otopné těleso | 02 | Trubkové | Rozměry | Délka | x | x | x | x | x | x | Číselná hodnota délky udávaná v mm. | bb212dba-9864-4827-9b83-93af56946f23 | number | mm | Length |  | Délka | DÉLKA
OT | Otopné těleso | 02 | Trubkové | Technické informace | Teplonosná látka |  |  | x | x | x | x | Typ média. | 982f5810-a711-45b6-b7dd-ea8f017a80d8 | string | TEXT |  |  |  | TEPLONOSNÁ LÁTKA
OT | Otopné těleso | 02 | Trubkové | Základní informace | Kód prvku | x | x | x | x | x | x | Jednoznačné a unikátní identifikační kód prvku. | 8472fd9c-65db-4cc3-b84a-cc7ae4276588 | string | TEXT | Reference |  |  | KÓD PRVKU
OT | Otopné těleso | 02 | Trubkové | Základní informace | Okruh |  |  |  | x | x | x | Číslo okruhu. | 99e75ae9-b44e-48d3-8a89-766ea60c3f19 | string | TEXT |  |  |  | OKRUH
OT | Otopné těleso | 02 | Trubkové | Základní informace | Rozvaděč |  |  |  | x | x | x | Kód rozvaděče. | 815635af-a649-4c20-8102-ce9b0435bea0 | string | TEXT |  |  |  | ROZVADĚČ
OT | Otopné těleso | 02 | Trubkové | Základní informace | Podlaží prvku | x | x | x | x | x | x | Informace o přiřazení prvku ke konkrétnímu podlaží. | f3d1cdac-d010-4112-9e2f-221d44572fbc | string | TEXT |  |  |  | PODLAŽÍ PRVKU
OT | Otopné těleso | 02 | Trubkové | Základní informace | Číslo místnosti | x | x | x | x | x | x | Unikátní číslo místnosti. | 2fcc8124-c6cf-4e6e-80c4-25a3269536e8 | string | TEXT |  |  | Číslo místnosti | ČÍSLO MÍSTNOSTI
OT | Otopné těleso | 02 | Trubkové | Správa a údržba | Model | [5 empty] | x | Konkrétní model instalovaného/předpokládaného výrobku. | 81444b10-717a-4fad-afb2-6f498dcf6820 | string | TEXT | ModelLabel |  | Model
OT | Otopné těleso | 02 | Trubkové | Technické informace | Jmenovitá velikost výstupu |  |  | x | x | x | x | Vnitřní DN výstupu. | 71087892-7d6e-4ce2-b9fc-12d15cbbe9a1 | integer | celé číslo |  |  |  | JMENOVITÁ VELIKOST VÝSTUPU
OT | Otopné těleso | 02 | Trubkové | Technické informace | Číslo okruhu |  |  |  | x | x | x | Číslo okruhu. | c7f94b3c-0323-45fb-ae6a-8ae714ff0fca | string | TEXT
OT | Otopné těleso | 03 | Článkové | Správa a údržba | Výrobní číslo | [5 empty] | x | Výrobní číslo. | 6116f509-6533-4bef-b712-1c88eaa28a5c | string | TEXT |  |  |  | VÝROBNÍ ČÍSLO
OT | Otopné těleso | 03 | Článkové | Technické informace | Referenční výrobek |  |  |  | x | x | x | Odkaz/název konkrétního výrobku požadovaných vlastností. | 476c8d05-7e87-4ae8-9531-e4f8fac84310 | string | TEXT | ModelReference |  |  | REFERENČNÍ VÝROBEK
OT | Otopné těleso | 03 | Článkové | Technické informace | Stupeň nastavení ventilu |  |  |  | x | x | x | Stupeň nastavení ventilu. | 6422e041-cb4b-4067-9478-b1139fc7bc87 | string | TEXT |  |  |  | STUPEŇ NASTAVENÍ VENTILU
OT | Otopné těleso | 03 | Článkové | Technické informace | Průtok |  |  |  | x | x | x | Objem teplonosné látky za jednotku času. | 14ac675a-e6ae-44d0-adce-7a99b31f7f64 | number | m3/s |  |  |  | PRŮTOK
OT | Otopné těleso | 03 | Článkové | Technické informace | Jmenovitý výkon |  |  |  | x | x | x | Jmenovitý výkon. | a3745b19-d491-40c2-ac8e-e1fc4bb5200b | number | kW |  |  |  | JMENOVITÝ VÝKON
OT | Otopné těleso | 03 | Článkové | Technické informace | Jmenovitá velikost vstupu | x | x | x | x | x | x | Vnitřní DN vstupu. | 68d9594e-843e-48d8-b40a-8cf9ac79da37 | integer | celé číslo |  |  |  | JMENOVITÁ VELIKOST VSTUPU
OT | Otopné těleso | 03 | Článkové | Rozměry | Výška | x | x | x | x | x | x | Číselná hodnota výšky prvku udávaná v mm. | 6dc41ac5-e7b0-4295-ad56-18fcf4b15656 | number | mm | Height |  | Výška | VÝŠKA
OT | Otopné těleso | 03 | Článkové | Rozměry | Šířka | x | x | x | x | x | x | Číselná hodnota šířky prvku uvedená v mm. | f8795e7b-eda8-4278-82bf-fe7691e30a37 | number | mm | Width |  | Šířka | ŠÍŘKA
OT | Otopné těleso | 03 | Článkové | Rozměry | Délka | x | x | x | x | x | x | Číselná hodnota délky udávaná v mm. | bb212dba-9864-4827-9b83-93af56946f23 | number | mm | Length |  | Délka | DÉLKA
OT | Otopné těleso | 03 | Článkové | Technické informace | Teplonosná látka |  |  | x | x | x | x | Typ média. | 982f5810-a711-45b6-b7dd-ea8f017a80d8 | string | TEXT |  |  |  | TEPLONOSNÁ LÁTKA
OT | Otopné těleso | 03 | Článkové | Základní informace | Kód prvku | x | x | x | x | x | x | Jednoznačné a unikátní identifikační kód prvku. | 8472fd9c-65db-4cc3-b84a-cc7ae4276588 | string | TEXT | Reference |  |  | KÓD PRVKU
OT | Otopné těleso | 03 | Článkové | Základní informace | Okruh |  |  |  | x | x | x | Číslo okruhu. | 99e75ae9-b44e-48d3-8a89-766ea60c3f19 | string | TEXT |  |  |  | OKRUH
OT | Otopné těleso | 03 | Článkové | Základní informace | Rozvaděč |  |  |  | x | x | x | Kód rozvaděče. | 815635af-a649-4c20-8102-ce9b0435bea0 | string | TEXT |  |  |  | ROZVADĚČ
OT | Otopné těleso | 03 | Článkové | Základní informace | Podlaží prvku | x | x | x | x | x | x | Informace o přiřazení prvku ke konkrétnímu podlaží. | f3d1cdac-d010-4112-9e2f-221d44572fbc | string | TEXT |  |  |  | PODLAŽÍ PRVKU
OT | Otopné těleso | 03 | Článkové | Základní informace | Číslo místnosti | x | x | x | x | x | x | Unikátní číslo místnosti. | 2fcc8124-c6cf-4e6e-80c4-25a3269536e8 | string | TEXT |  |  | Číslo místnosti | ČÍSLO MÍSTNOSTI
OT | Otopné těleso | 03 | Článkové | Správa a údržba | Model | [5 empty] | x | Konkrétní model instalovaného/předpokládaného výrobku. | 81444b10-717a-4fad-afb2-6f498dcf6820 | string | TEXT | ModelLabel |  | Model
OT | Otopné těleso | 03 | Článkové | Technické informace | Jmenovitá velikost výstupu |  |  | x | x | x | x | Vnitřní DN výstupu. | 71087892-7d6e-4ce2-b9fc-12d15cbbe9a1 | integer | celé číslo |  |  |  | JMENOVITÁ VELIKOST VÝSTUPU
OT | Otopné těleso | 03 | Článkové | Technické informace | Číslo okruhu |  |  |  | x | x | x | Číslo okruhu. | c7f94b3c-0323-45fb-ae6a-8ae714ff0fca | string | TEXT
OT | Otopné těleso | 04 | Konvektor podlahový | Správa a údržba | Výrobní číslo | [5 empty] | x | Výrobní číslo. | 6116f509-6533-4bef-b712-1c88eaa28a5c | string | TEXT |  |  |  | VÝROBNÍ ČÍSLO
OT | Otopné těleso | 04 | Konvektor podlahový | Technické informace | Referenční výrobek |  |  |  | x | x | x | Odkaz/název konkrétního výrobku požadovaných vlastností. | 476c8d05-7e87-4ae8-9531-e4f8fac84310 | string | TEXT | ModelReference |  |  | REFERENČNÍ VÝROBEK
OT | Otopné těleso | 04 | Konvektor podlahový | Technické informace | Stupeň nastavení ventilu |  |  |  | x | x | x | Stupeň nastavení ventilu. | 6422e041-cb4b-4067-9478-b1139fc7bc87 | string | TEXT |  |  |  | STUPEŇ NASTAVENÍ VENTILU
OT | Otopné těleso | 04 | Konvektor podlahový | Technické informace | Průtok |  |  |  | x | x | x | Objem teplonosné látky za jednotku času. | 14ac675a-e6ae-44d0-adce-7a99b31f7f64 | number | m3/s |  |  |  | PRŮTOK
OT | Otopné těleso | 04 | Konvektor podlahový | Technické informace | Jmenovitý výkon |  |  |  | x | x | x | Jmenovitý výkon. | a3745b19-d491-40c2-ac8e-e1fc4bb5200b | number | kW |  |  |  | JMENOVITÝ VÝKON
OT | Otopné těleso | 04 | Konvektor podlahový | Technické informace | Jmenovitá velikost vstupu | x | x | x | x | x | x | Vnitřní DN vstupu. | 68d9594e-843e-48d8-b40a-8cf9ac79da37 | integer | celé číslo |  |  |  | JMENOVITÁ VELIKOST VSTUPU
OT | Otopné těleso | 04 | Konvektor podlahový | Rozměry | Výška | x | x | x | x | x | x | Číselná hodnota výšky prvku udávaná v mm. | 6dc41ac5-e7b0-4295-ad56-18fcf4b15656 | number | mm | Height |  | Výška | VÝŠKA
OT | Otopné těleso | 04 | Konvektor podlahový | Rozměry | Šířka | x | x | x | x | x | x | Číselná hodnota šířky prvku uvedená v mm. | f8795e7b-eda8-4278-82bf-fe7691e30a37 | number | mm | Width |  | Šířka | ŠÍŘKA
OT | Otopné těleso | 04 | Konvektor podlahový | Rozměry | Délka | x | x | x | x | x | x | Číselná hodnota délky udávaná v mm. | bb212dba-9864-4827-9b83-93af56946f23 | number | mm | Length |  | Délka | DÉLKA
OT | Otopné těleso | 04 | Konvektor podlahový | Technické informace | Teplonosná látka |  |  | x | x | x | x | Typ média. | 982f5810-a711-45b6-b7dd-ea8f017a80d8 | string | TEXT |  |  |  | TEPLONOSNÁ LÁTKA
OT | Otopné těleso | 04 | Konvektor podlahový | Základní informace | Kód prvku | x | x | x | x | x | x | Jednoznačné a unikátní identifikační kód prvku. | 8472fd9c-65db-4cc3-b84a-cc7ae4276588 | string | TEXT | Reference |  |  | KÓD PRVKU
OT | Otopné těleso | 04 | Konvektor podlahový | Základní informace | Okruh |  |  |  | x | x | x | Číslo okruhu. | 99e75ae9-b44e-48d3-8a89-766ea60c3f19 | string | TEXT |  |  |  | OKRUH
OT | Otopné těleso | 04 | Konvektor podlahový | Základní informace | Rozvaděč |  |  |  | x | x | x | Kód rozvaděče. | 815635af-a649-4c20-8102-ce9b0435bea0 | string | TEXT |  |  |  | ROZVADĚČ
OT | Otopné těleso | 04 | Konvektor podlahový | Základní informace | Podlaží prvku | x | x | x | x | x | x | Informace o přiřazení prvku ke konkrétnímu podlaží. | f3d1cdac-d010-4112-9e2f-221d44572fbc | string | TEXT |  |  |  | PODLAŽÍ PRVKU
OT | Otopné těleso | 04 | Konvektor podlahový | Základní informace | Číslo místnosti | x | x | x | x | x | x | Unikátní číslo místnosti. | 2fcc8124-c6cf-4e6e-80c4-25a3269536e8 | string | TEXT |  |  | Číslo místnosti | ČÍSLO MÍSTNOSTI
OT | Otopné těleso | 04 | Konvektor podlahový | Správa a údržba | Model | [5 empty] | x | Konkrétní model instalovaného/předpokládaného výrobku. | 81444b10-717a-4fad-afb2-6f498dcf6820 | string | TEXT | ModelLabel |  | Model
OT | Otopné těleso | 04 | Konvektor podlahový | Technické informace | Jmenovitá velikost výstupu |  |  | x | x | x | x | Vnitřní DN výstupu. | 71087892-7d6e-4ce2-b9fc-12d15cbbe9a1 | integer | celé číslo |  |  |  | JMENOVITÁ VELIKOST VÝSTUPU
OT | Otopné těleso | 04 | Konvektor podlahový | Technické informace | Číslo okruhu |  |  |  | x | x | x | Číslo okruhu. | c7f94b3c-0323-45fb-ae6a-8ae714ff0fca | string | TEXT
OT | Otopné těleso | 05 | Konvektor samostojný | Správa a údržba | Výrobní číslo | [5 empty] | x | Výrobní číslo. | 6116f509-6533-4bef-b712-1c88eaa28a5c | string | TEXT |  |  |  | VÝROBNÍ ČÍSLO
OT | Otopné těleso | 05 | Konvektor samostojný | Technické informace | Referenční výrobek |  |  |  | x | x | x | Odkaz/název konkrétního výrobku požadovaných vlastností. | 476c8d05-7e87-4ae8-9531-e4f8fac84310 | string | TEXT | ModelReference |  |  | REFERENČNÍ VÝROBEK
OT | Otopné těleso | 05 | Konvektor samostojný | Technické informace | Stupeň nastavení ventilu |  |  |  | x | x | x | Stupeň nastavení ventilu. | 6422e041-cb4b-4067-9478-b1139fc7bc87 | string | TEXT |  |  |  | STUPEŇ NASTAVENÍ VENTILU
OT | Otopné těleso | 05 | Konvektor samostojný | Technické informace | Průtok |  |  |  | x | x | x | Objem teplonosné látky za jednotku času. | 14ac675a-e6ae-44d0-adce-7a99b31f7f64 | number | m3/s |  |  |  | PRŮTOK
OT | Otopné těleso | 05 | Konvektor samostojný | Technické informace | Jmenovitý výkon |  |  |  | x | x | x | Jmenovitý výkon. | a3745b19-d491-40c2-ac8e-e1fc4bb5200b | number | kW |  |  |  | JMENOVITÝ VÝKON
OT | Otopné těleso | 05 | Konvektor samostojný | Technické informace | Jmenovitá velikost vstupu | x | x | x | x | x | x | Vnitřní DN vstupu. | 68d9594e-843e-48d8-b40a-8cf9ac79da37 | integer | celé číslo |  |  |  | JMENOVITÁ VELIKOST VSTUPU
OT | Otopné těleso | 05 | Konvektor samostojný | Rozměry | Výška | x | x | x | x | x | x | Číselná hodnota výšky prvku udávaná v mm. | 6dc41ac5-e7b0-4295-ad56-18fcf4b15656 | number | mm | Height |  | Výška | VÝŠKA
OT | Otopné těleso | 05 | Konvektor samostojný | Rozměry | Šířka | x | x | x | x | x | x | Číselná hodnota šířky prvku uvedená v mm. | f8795e7b-eda8-4278-82bf-fe7691e30a37 | number | mm | Width |  | Šířka | ŠÍŘKA
OT | Otopné těleso | 05 | Konvektor samostojný | Rozměry | Délka | x | x | x | x | x | x | Číselná hodnota délky udávaná v mm. | bb212dba-9864-4827-9b83-93af56946f23 | number | mm | Length |  | Délka | DÉLKA
OT | Otopné těleso | 05 | Konvektor samostojný | Technické informace | Teplonosná látka |  |  | x | x | x | x | Typ média. | 982f5810-a711-45b6-b7dd-ea8f017a80d8 | string | TEXT |  |  |  | TEPLONOSNÁ LÁTKA
OT | Otopné těleso | 05 | Konvektor samostojný | Základní informace | Kód prvku | x | x | x | x | x | x | Jednoznačné a unikátní identifikační kód prvku. | 8472fd9c-65db-4cc3-b84a-cc7ae4276588 | string | TEXT | Reference |  |  | KÓD PRVKU
OT | Otopné těleso | 05 | Konvektor samostojný | Základní informace | Okruh |  |  |  | x | x | x | Číslo okruhu. | 99e75ae9-b44e-48d3-8a89-766ea60c3f19 | string | TEXT |  |  |  | OKRUH
OT | Otopné těleso | 05 | Konvektor samostojný | Základní informace | Rozvaděč |  |  |  | x | x | x | Kód rozvaděče. | 815635af-a649-4c20-8102-ce9b0435bea0 | string | TEXT |  |  |  | ROZVADĚČ
OT | Otopné těleso | 05 | Konvektor samostojný | Základní informace | Podlaží prvku | x | x | x | x | x | x | Informace o přiřazení prvku ke konkrétnímu podlaží. | f3d1cdac-d010-4112-9e2f-221d44572fbc | string | TEXT |  |  |  | PODLAŽÍ PRVKU
OT | Otopné těleso | 05 | Konvektor samostojný | Základní informace | Číslo místnosti | x | x | x | x | x | x | Unikátní číslo místnosti. | 2fcc8124-c6cf-4e6e-80c4-25a3269536e8 | string | TEXT |  |  | Číslo místnosti | ČÍSLO MÍSTNOSTI
OT | Otopné těleso | 05 | Konvektor samostojný | Správa a údržba | Model | [5 empty] | x | Konkrétní model instalovaného/předpokládaného výrobku. | 81444b10-717a-4fad-afb2-6f498dcf6820 | string | TEXT | ModelLabel |  | Model
OT | Otopné těleso | 05 | Konvektor samostojný | Technické informace | Jmenovitá velikost výstupu |  |  | x | x | x | x | Vnitřní DN výstupu. | 71087892-7d6e-4ce2-b9fc-12d15cbbe9a1 | integer | celé číslo |  |  |  | JMENOVITÁ VELIKOST VÝSTUPU
OT | Otopné těleso | 05 | Konvektor samostojný | Technické informace | Číslo okruhu |  |  |  | x | x | x | Číslo okruhu. | c7f94b3c-0323-45fb-ae6a-8ae714ff0fca | string | TEXT
OT | Otopné těleso | 06 | Konvektor nástěnný | Správa a údržba | Výrobní číslo | [5 empty] | x | Výrobní číslo. | 6116f509-6533-4bef-b712-1c88eaa28a5c | string | TEXT |  |  |  | VÝROBNÍ ČÍSLO
OT | Otopné těleso | 06 | Konvektor nástěnný | Technické informace | Referenční výrobek |  |  |  | x | x | x | Odkaz/název konkrétního výrobku požadovaných vlastností. | 476c8d05-7e87-4ae8-9531-e4f8fac84310 | string | TEXT | ModelReference |  |  | REFERENČNÍ VÝROBEK
OT | Otopné těleso | 06 | Konvektor nástěnný | Technické informace | Stupeň nastavení ventilu |  |  |  | x | x | x | Stupeň nastavení ventilu. | 6422e041-cb4b-4067-9478-b1139fc7bc87 | string | TEXT |  |  |  | STUPEŇ NASTAVENÍ VENTILU
OT | Otopné těleso | 06 | Konvektor nástěnný | Technické informace | Průtok |  |  |  | x | x | x | Objem teplonosné látky za jednotku času. | 14ac675a-e6ae-44d0-adce-7a99b31f7f64 | number | m3/s |  |  |  | PRŮTOK
OT | Otopné těleso | 06 | Konvektor nástěnný | Technické informace | Jmenovitý výkon |  |  |  | x | x | x | Jmenovitý výkon. | a3745b19-d491-40c2-ac8e-e1fc4bb5200b | number | kW |  |  |  | JMENOVITÝ VÝKON
OT | Otopné těleso | 06 | Konvektor nástěnný | Technické informace | Jmenovitá velikost vstupu | x | x | x | x | x | x | Vnitřní DN vstupu. | 68d9594e-843e-48d8-b40a-8cf9ac79da37 | integer | celé číslo |  |  |  | JMENOVITÁ VELIKOST VSTUPU
OT | Otopné těleso | 06 | Konvektor nástěnný | Rozměry | Výška | x | x | x | x | x | x | Číselná hodnota výšky prvku udávaná v mm. | 6dc41ac5-e7b0-4295-ad56-18fcf4b15656 | number | mm | Height |  | Výška | VÝŠKA
OT | Otopné těleso | 06 | Konvektor nástěnný | Rozměry | Šířka | x | x | x | x | x | x | Číselná hodnota šířky prvku uvedená v mm. | f8795e7b-eda8-4278-82bf-fe7691e30a37 | number | mm | Width |  | Šířka | ŠÍŘKA
OT | Otopné těleso | 06 | Konvektor nástěnný | Rozměry | Délka | x | x | x | x | x | x | Číselná hodnota délky udávaná v mm. | bb212dba-9864-4827-9b83-93af56946f23 | number | mm | Length |  | Délka | DÉLKA
OT | Otopné těleso | 06 | Konvektor nástěnný | Technické informace | Teplonosná látka |  |  | x | x | x | x | Typ média. | 982f5810-a711-45b6-b7dd-ea8f017a80d8 | string | TEXT |  |  |  | TEPLONOSNÁ LÁTKA
OT | Otopné těleso | 06 | Konvektor nástěnný | Základní informace | Kód prvku | x | x | x | x | x | x | Jednoznačné a unikátní identifikační kód prvku. | 8472fd9c-65db-4cc3-b84a-cc7ae4276588 | string | TEXT | Reference |  |  | KÓD PRVKU
OT | Otopné těleso | 06 | Konvektor nástěnný | Základní informace | Okruh |  |  |  | x | x | x | Číslo okruhu. | 99e75ae9-b44e-48d3-8a89-766ea60c3f19 | string | TEXT |  |  |  | OKRUH
OT | Otopné těleso | 06 | Konvektor nástěnný | Základní informace | Rozvaděč |  |  |  | x | x | x | Kód rozvaděče. | 815635af-a649-4c20-8102-ce9b0435bea0 | string | TEXT |  |  |  | ROZVADĚČ
OT | Otopné těleso | 06 | Konvektor nástěnný | Základní informace | Podlaží prvku | x | x | x | x | x | x | Informace o přiřazení prvku ke konkrétnímu podlaží. | f3d1cdac-d010-4112-9e2f-221d44572fbc | string | TEXT |  |  |  | PODLAŽÍ PRVKU
OT | Otopné těleso | 06 | Konvektor nástěnný | Základní informace | Číslo místnosti | x | x | x | x | x | x | Unikátní číslo místnosti. | 2fcc8124-c6cf-4e6e-80c4-25a3269536e8 | string | TEXT |  |  | Číslo místnosti | ČÍSLO MÍSTNOSTI
OT | Otopné těleso | 06 | Konvektor nástěnný | Správa a údržba | Model | [5 empty] | x | Konkrétní model instalovaného/předpokládaného výrobku. | 81444b10-717a-4fad-afb2-6f498dcf6820 | string | TEXT | ModelLabel |  | Model
OT | Otopné těleso | 06 | Konvektor nástěnný | Technické informace | Jmenovitá velikost výstupu |  |  | x | x | x | x | Vnitřní DN výstupu. | 71087892-7d6e-4ce2-b9fc-12d15cbbe9a1 | integer | celé číslo |  |  |  | JMENOVITÁ VELIKOST VÝSTUPU
OT | Otopné těleso | 06 | Konvektor nástěnný | Technické informace | Číslo okruhu |  |  |  | x | x | x | Číslo okruhu. | c7f94b3c-0323-45fb-ae6a-8ae714ff0fca | string | TEXT
OU | Odlučovač tuku |  |  | Technické informace | Materiál |  |  | x | x | x | x | Materiálová specifikace prvku. | bd43e73e-8df9-40e7-a9bb-db9dc568768e | string | TEXT | ConstructionMaterial |  | Materiál | MATERIÁL
OU | Odlučovač tuku |  |  | Technické informace | Referenční výrobek |  |  |  | x | x | x | Odkaz/název konkrétního výrobku požadovaných vlastností. | 476c8d05-7e87-4ae8-9531-e4f8fac84310 | string | TEXT | ModelReference |  |  | REFERENČNÍ VÝROBEK
OU | Odlučovač tuku |  |  | Správa a údržba | Model | [5 empty] | x | Konkrétní model instalovaného/předpokládaného výrobku. | 81444b10-717a-4fad-afb2-6f498dcf6820 | string | TEXT | ModelLabel |  | Model
OU | Odlučovač tuku |  |  | Základní informace | Kód prvku |  |  | x | x | x | x | Jednoznačné a unikátní identifikační kód prvku. | 8472fd9c-65db-4cc3-b84a-cc7ae4276588 | string | TEXT | Reference |  |  | KÓD PRVKU
OU | Odlučovač tuku |  |  | Technické informace | Jmenovitá velikost vstupu |  |  | x | x | x | x | Vnitřní DN vstupu. | 68d9594e-843e-48d8-b40a-8cf9ac79da37 | integer | celé číslo |  |  |  | JMENOVITÁ VELIKOST VSTUPU
OU | Odlučovač tuku |  |  | Technické informace | Odolnost proti agresivnímu prostředí |  |  |  | x | x | x | Odolnost proti agresivnímu prostředí. | edb42df2-fa13-46cb-a871-0e5f5417ae19 | string | TEXT |  |  |  | ODOLNOST PROTI AGRESIVNÍMU PROSTŘEDÍ
OU | Odlučovač tuku |  |  | Technické informace | Povrchová úprava |  |  |  | x | x | x | Povrchová úprava. | f43f8083-819f-42c3-9b3f-26da7449f408 | string | TEXT |  |  |  | POVRCHOVÁ ÚPRAVA
OU | Odlučovač tuku |  |  | Technické informace | Teplonosná látka |  |  | x | x | x | x | Typ média. | 982f5810-a711-45b6-b7dd-ea8f017a80d8 | string | TEXT |  |  |  | TEPLONOSNÁ LÁTKA
OU | Odlučovač tuku |  |  | Technické informace | Třída reakce na oheň |  |  |  | x | x | x | Třída reakce na oheň. | be7aa668-4bf8-41c8-9ca0-b794bc542ff9 | string | TEXT |  |  |  | TŘÍDA REAKCE NA OHEŇ
OU | Odlučovač tuku |  |  | Rozměry | Délka | x | x | x | x | x | x | Číselná hodnota délky udávaná v mm. | bb212dba-9864-4827-9b83-93af56946f23 | number | mm | Length |  | Délka | DÉLKA
OU | Odlučovač tuku |  |  | Rozměry | Šířka | x | x | x | x | x | x | Číselná hodnota šířky prvku uvedená v mm. | f8795e7b-eda8-4278-82bf-fe7691e30a37 | number | mm | Width |  | Šířka | ŠÍŘKA
OU | Odlučovač tuku |  |  | Rozměry | Výška | x | x | x | x | x | x | Číselná hodnota výšky prvku udávaná v mm. | 6dc41ac5-e7b0-4295-ad56-18fcf4b15656 | number | mm | Height |  | Výška | VÝŠKA
OU | Odlučovač tuku |  |  | Základní informace | Číslo místnosti |  |  | x | x | x | x | Unikátní číslo místnosti. | 2fcc8124-c6cf-4e6e-80c4-25a3269536e8 | string | TEXT |  |  | Číslo místnosti | ČÍSLO MÍSTNOSTI
OU | Odlučovač tuku |  |  | Základní informace | Podlaží prvku |  |  | x | x | x | x | Informace o přiřazení prvku ke konkrétnímu podlaží. | f3d1cdac-d010-4112-9e2f-221d44572fbc | string | TEXT |  |  |  | PODLAŽÍ PRVKU
OV | Ostatní výrobek | 01 | Žaluzie | Základní informace | Kód prvku |  |  |  | x | x | x | Jednoznačné a unikátní identifikační kód prvku. | 8472fd9c-65db-4cc3-b84a-cc7ae4276588 | string | TEXT | Reference |  |  | KÓD PRVKU
OV | Ostatní výrobek | 01 | Žaluzie | Základní informace | Podlaží |  |  |  | x | x | x | Informace o přiřazení prvku ke konkrétnímu podlaží. Nadzemní podlaží 1NP, 2NP, atd. Podzemní podlaží 1PP, 2PP, atd. | b9e16de5-b55b-44f7-ba76-06fda08c601a | string | TEXT | FloorID |  | Podlaží | PODLAŽÍ
OV | Ostatní výrobek | 01 | Žaluzie | Ostatní | Popis |  |  |  | x | x | x | Popis. | b5092d18-e2d7-4478-b0c7-f9e5ff55724a | string | TEXT | Description |  | Popis
OV | Ostatní výrobek | 02 | Roleta | Základní informace | Kód prvku |  |  |  | x | x | x | Jednoznačné a unikátní identifikační kód prvku. | 8472fd9c-65db-4cc3-b84a-cc7ae4276588 | string | TEXT | Reference |  |  | KÓD PRVKU
OV | Ostatní výrobek | 02 | Roleta | Základní informace | Podlaží |  |  |  | x | x | x | Informace o přiřazení prvku ke konkrétnímu podlaží. Nadzemní podlaží 1NP, 2NP, atd. Podzemní podlaží 1PP, 2PP, atd. | b9e16de5-b55b-44f7-ba76-06fda08c601a | string | TEXT | FloorID |  | Podlaží | PODLAŽÍ
OV | Ostatní výrobek | 02 | Roleta | Ostatní | Popis |  |  |  | x | x | x | Popis. | b5092d18-e2d7-4478-b0c7-f9e5ff55724a | string | TEXT | Description |  | Popis
OV | Ostatní výrobek | 03 | Markýza | Základní informace | Kód prvku |  |  |  | x | x | x | Jednoznačné a unikátní identifikační kód prvku. | 8472fd9c-65db-4cc3-b84a-cc7ae4276588 | string | TEXT | Reference |  |  | KÓD PRVKU
OV | Ostatní výrobek | 03 | Markýza | Základní informace | Podlaží |  |  |  | x | x | x | Informace o přiřazení prvku ke konkrétnímu podlaží. Nadzemní podlaží 1NP, 2NP, atd. Podzemní podlaží 1PP, 2PP, atd. | b9e16de5-b55b-44f7-ba76-06fda08c601a | string | TEXT | FloorID |  | Podlaží | PODLAŽÍ
OV | Ostatní výrobek | 03 | Markýza | Ostatní | Popis |  |  |  | x | x | x | Popis. | b5092d18-e2d7-4478-b0c7-f9e5ff55724a | string | TEXT | Description |  | Popis
OV | Ostatní výrobek | 04 | Stínící prvek | Základní informace | Kód prvku |  |  |  | x | x | x | Jednoznačné a unikátní identifikační kód prvku. | 8472fd9c-65db-4cc3-b84a-cc7ae4276588 | string | TEXT | Reference |  |  | KÓD PRVKU
OV | Ostatní výrobek | 04 | Stínící prvek | Základní informace | Podlaží |  |  |  | x | x | x | Informace o přiřazení prvku ke konkrétnímu podlaží. Nadzemní podlaží 1NP, 2NP, atd. Podzemní podlaží 1PP, 2PP, atd. | b9e16de5-b55b-44f7-ba76-06fda08c601a | string | TEXT | FloorID |  | Podlaží | PODLAŽÍ
OV | Ostatní výrobek | 04 | Stínící prvek | Ostatní | Popis |  |  |  | x | x | x | Popis. | b5092d18-e2d7-4478-b0c7-f9e5ff55724a | string | TEXT | Description |  | Popis
OX | Přečerpávací box |  |  | Správa a údržba | Výrobní číslo | [5 empty] | x | Výrobní číslo. | 6116f509-6533-4bef-b712-1c88eaa28a5c | string | TEXT |  |  |  | VÝROBNÍ ČÍSLO
OX | Přečerpávací box |  |  | Technické informace | Referenční výrobek |  |  |  | x | x | x | Odkaz/název konkrétního výrobku požadovaných vlastností. | 476c8d05-7e87-4ae8-9531-e4f8fac84310 | string | TEXT | ModelReference |  |  | REFERENČNÍ VÝROBEK
OX | Přečerpávací box |  |  | Technické informace | Hmotnost |  |  |  | x | x | x | [kg] Číselná hodnota udávaná v kg (ČISTÁ) | fc7df084-a11a-43e2-8ead-6c0cb1b83b1e | number | kg | NetWeight |  | Hmotnost | HMOTNOST
OX | Přečerpávací box |  |  | Technické informace | Jmenovitý výkon |  |  |  | x | x | x | Jmenovitý výkon. | a3745b19-d491-40c2-ac8e-e1fc4bb5200b | number | kW |  |  |  | JMENOVITÝ VÝKON
OX | Přečerpávací box |  |  | Technické informace | Napájecí napětí |  |  |  | x | x | x | Napájecí napětí. | 855cdfce-00e2-4cdf-b623-cd9db09a7bd4 | number | V |  |  |  | NAPÁJECÍ NAPĚTÍ
OX | Přečerpávací box |  |  | Technické informace | Jmenovitá velikost ventilace | x | x | x | x | x | x | Jmenovitá velikost ventilace. | 9f225a07-3ad8-49a9-abec-40adad83f712 | number | mm |  |  |  | JMENOVITÁ VELIKOST VENTILACE
OX | Přečerpávací box |  |  | Technické informace | Jmenovitá velikost vstupu | x | x | x | x | x | x | Vnitřní DN vstupu. | 68d9594e-843e-48d8-b40a-8cf9ac79da37 | integer | celé číslo |  |  |  | JMENOVITÁ VELIKOST VSTUPU
OX | Přečerpávací box |  |  | Rozměry | Výška | x | x | x | x | x | x | Číselná hodnota výšky prvku udávaná v mm. | 6dc41ac5-e7b0-4295-ad56-18fcf4b15656 | number | mm | Height |  | Výška | VÝŠKA
OX | Přečerpávací box |  |  | Rozměry | Šířka | x | x | x | x | x | x | Číselná hodnota šířky prvku uvedená v mm. | f8795e7b-eda8-4278-82bf-fe7691e30a37 | number | mm | Width |  | Šířka | ŠÍŘKA
OX | Přečerpávací box |  |  | Rozměry | Délka | x | x | x | x | x | x | Číselná hodnota délky udávaná v mm. | bb212dba-9864-4827-9b83-93af56946f23 | number | mm | Length |  | Délka | DÉLKA
OX | Přečerpávací box |  |  | Technické informace | Typ |  |  |  | x | x | x | Typu prvku. | 04d56ce0-7e28-4f22-b053-67e1b362bdf7 | string | TEXT |  |  | Typ | TYP
OX | Přečerpávací box |  |  | Základní informace | Kód prvku | x | x | x | x | x | x | Jednoznačné a unikátní identifikační kód prvku. | 8472fd9c-65db-4cc3-b84a-cc7ae4276588 | string | TEXT | Reference |  |  | KÓD PRVKU
OX | Přečerpávací box |  |  | Technické informace | Jmenovitá velikost výstupu | x | x | x | x | x | x | Vnitřní DN výstupu. | 71087892-7d6e-4ce2-b9fc-12d15cbbe9a1 | integer | celé číslo |  |  |  | JMENOVITÁ VELIKOST VÝSTUPU
OX | Přečerpávací box |  |  | Základní informace | Podlaží prvku | x | x | x | x | x | x | Informace o přiřazení prvku ke konkrétnímu podlaží. | f3d1cdac-d010-4112-9e2f-221d44572fbc | string | TEXT |  |  |  | PODLAŽÍ PRVKU
OX | Přečerpávací box |  |  | Technické informace | Materiál |  |  | x | x | x | x | Materiálová specifikace prvku. | bd43e73e-8df9-40e7-a9bb-db9dc568768e | string | TEXT | ConstructionMaterial |  | Materiál | MATERIÁL
OX | Přečerpávací box |  |  | Základní informace | Číslo místnosti |  |  | x | x | x | x | Unikátní číslo místnosti. | 2fcc8124-c6cf-4e6e-80c4-25a3269536e8 | string | TEXT |  |  | Číslo místnosti | ČÍSLO MÍSTNOSTI
OX | Přečerpávací box |  |  | Technické informace | Jmenovitý příkon |  |  |  | x | x | x | Jmenovitý příkon. | f123731e-fd63-41fe-8e30-cb36e099b6a0 | number | kW |  |  |  | JMENOVITÝ PŘÍKON
OX | Přečerpávací box |  |  | Technické informace | Počet fází |  |  |  | x | x | x | Počet fází | 9bc94ef8-9edf-480b-bde7-abefd2d50013 | integer | číslo
OX | Přečerpávací box |  |  | Technické informace | Číslo okruhu |  |  |  |  | x | x | Číslo okruhu. | c7f94b3c-0323-45fb-ae6a-8ae714ff0fca | string | TEXT
OX | Přečerpávací box |  |  | Základní informace | Rozvaděč |  |  |  | x | x | x | Kód rozvaděče. | 815635af-a649-4c20-8102-ce9b0435bea0 | string | TEXT |  |  |  | ROZVADĚČ
OX | Přečerpávací box |  |  | Technické informace | Stupeň krytí |  |  |  | x | x | x | Úroveň ochrany elektrického zařízení proti vniknutí pevných částic a vody. | 4578b51f-fde8-4408-83df-e6765f299511 | number | IP |  |  |  | STUPEŇ KRYTÍ
PA | Překlad | 01 | Železobetonový | Základní informace | Kód prvku | x | x | x | x | x | x | Jednoznačné a unikátní identifikační kód prvku. | 8472fd9c-65db-4cc3-b84a-cc7ae4276588 | string | TEXT | Reference |  |  | KÓD PRVKU
PA | Překlad | 01 | Železobetonový | Rozměry | Délka | x | x | x | x | x | x | Číselná hodnota délky udávaná v mm. | bb212dba-9864-4827-9b83-93af56946f23 | number | mm | Length |  | Délka | DÉLKA
PA | Překlad | 01 | Železobetonový | Rozměry | Šířka | x | x | x | x | x | x | Číselná hodnota šířky prvku uvedená v mm. | f8795e7b-eda8-4278-82bf-fe7691e30a37 | number | mm | Width |  | Šířka | ŠÍŘKA
PA | Překlad | 01 | Železobetonový | Rozměry | Výška | x | x | x | x | x | x | Číselná hodnota výšky prvku udávaná v mm. | 6dc41ac5-e7b0-4295-ad56-18fcf4b15656 | number | mm | Height |  | Výška | VÝŠKA
PA | Překlad | 01 | Železobetonový | Základní informace | Podlaží | x | x | x | x | x | x | Informace o přiřazení prvku ke konkrétnímu podlaží. Nadzemní podlaží 1NP, 2NP, atd. Podzemní podlaží 1PP, 2PP, atd. | b9e16de5-b55b-44f7-ba76-06fda08c601a | string | TEXT | FloorID |  | Podlaží | PODLAŽÍ
PA | Překlad | 01 | Železobetonový | Rozměry | Objem | x | x | x | x | x | x | Číselná hodnota objemu prvku udávaná v m3. | 392b90c0-d704-4fa2-8993-f83cae64c544 | number | m3 | NetVolume |  | Objem | OBJEM
PA | Překlad | 01 | Železobetonový | Technické informace | Třída betonu |  |  | x | x | x | x | Třída dle normy ČSN. | 090dec39-9115-4f89-92f4-bc565897885c | string | TEXT | StrengthClass |  |  | TŘÍDA BETONU
PA | Překlad | 01 | Železobetonový | Technické informace | Třída oceli |  |  | x | x | x | x | Třída dle normy ČSN. | 1179ac4e-1224-41fc-a804-86143743f17e | string | TEXT | SteelClass |  |  | TŘÍDA OCELI
PA | Překlad | 01 | Železobetonový | Technické informace | Stupeň vyztužení |  |  |  | x | x | x | Číselná hodnota, která popisuje množství výztuže v kg/m3 betonu. | 5921b4da-46d4-4313-adad-f9cb42099cb8 | number | kg/m3 | ReinforcementVolumeRatio |  |  | STUPEŇ VYZTUŽENÍ
PA | Překlad | 01 | Železobetonový | Technické informace | Receptura betonu |  |  |  | x | x | x | Popis složení a způsoby výroby dané betonové směsi. | ed778ca8-32b7-4e93-9274-6c99d02c34d6 | string | TEXT | ConcreteDescription |  |  | RECEPTURA BETONU
PA | Překlad | 03 | Keramický | Základní informace | Kód prvku | x | x | x | x | x | x | Jednoznačné a unikátní identifikační kód prvku. | 8472fd9c-65db-4cc3-b84a-cc7ae4276588 | string | TEXT | Reference |  |  | KÓD PRVKU
PA | Překlad | 03 | Keramický | Rozměry | Délka | x | x | x | x | x | x | Číselná hodnota délky udávaná v mm. | bb212dba-9864-4827-9b83-93af56946f23 | number | mm | Length |  | Délka | DÉLKA
PA | Překlad | 03 | Keramický | Rozměry | Šířka | x | x | x | x | x | x | Číselná hodnota šířky prvku uvedená v mm. | f8795e7b-eda8-4278-82bf-fe7691e30a37 | number | mm | Width |  | Šířka | ŠÍŘKA
PA | Překlad | 03 | Keramický | Rozměry | Výška | x | x | x | x | x | x | Číselná hodnota výšky prvku udávaná v mm. | 6dc41ac5-e7b0-4295-ad56-18fcf4b15656 | number | mm | Height |  | Výška | VÝŠKA
PA | Překlad | 03 | Keramický | Základní informace | Podlaží | x | x | x | x | x | x | Informace o přiřazení prvku ke konkrétnímu podlaží. Nadzemní podlaží 1NP, 2NP, atd. Podzemní podlaží 1PP, 2PP, atd. | b9e16de5-b55b-44f7-ba76-06fda08c601a | string | TEXT | FloorID |  | Podlaží | PODLAŽÍ
PA | Překlad | 03 | Keramický | Rozměry | Objem | x | x | x | x | x | x | Číselná hodnota objemu prvku udávaná v m3. | 392b90c0-d704-4fa2-8993-f83cae64c544 | number | m3 | NetVolume |  | Objem | OBJEM
PA | Překlad | 03 | Keramický | Technické informace | Pevnost malty |  |  |  | x | x | x | Pevnost malty v tlaku, značení dle ČSN EN 998-2 ed. | 4eb043bf-e9a4-4d82-9f7c-fdac4f2af1be | string | TEXT | CompressiveStrengthMortar |  |  | PEVNOST MALTY
PA | Překlad | 04 | Dřevěný | Základní informace | Kód prvku | x | x | x | x | x | x | Jednoznačné a unikátní identifikační kód prvku. | 8472fd9c-65db-4cc3-b84a-cc7ae4276588 | string | TEXT | Reference |  |  | KÓD PRVKU
PA | Překlad | 04 | Dřevěný | Rozměry | Délka | x | x | x | x | x | x | Číselná hodnota délky udávaná v mm. | bb212dba-9864-4827-9b83-93af56946f23 | number | mm | Length |  | Délka | DÉLKA
PA | Překlad | 04 | Dřevěný | Rozměry | Šířka | x | x | x | x | x | x | Číselná hodnota šířky prvku uvedená v mm. | f8795e7b-eda8-4278-82bf-fe7691e30a37 | number | mm | Width |  | Šířka | ŠÍŘKA
PA | Překlad | 04 | Dřevěný | Rozměry | Výška | x | x | x | x | x | x | Číselná hodnota výšky prvku udávaná v mm. | 6dc41ac5-e7b0-4295-ad56-18fcf4b15656 | number | mm | Height |  | Výška | VÝŠKA
PA | Překlad | 04 | Dřevěný | Základní informace | Podlaží | x | x | x | x | x | x | Informace o přiřazení prvku ke konkrétnímu podlaží. Nadzemní podlaží 1NP, 2NP, atd. Podzemní podlaží 1PP, 2PP, atd. | b9e16de5-b55b-44f7-ba76-06fda08c601a | string | TEXT | FloorID |  | Podlaží | PODLAŽÍ
PA | Překlad | 04 | Dřevěný | Rozměry | Objem | x | x | x | x | x | x | Číselná hodnota objemu prvku udávaná v m3. | 392b90c0-d704-4fa2-8993-f83cae64c544 | number | m3 | NetVolume |  | Objem | OBJEM
PA | Překlad | 04 | Dřevěný | Technické informace | Druh dřeva |  |  | x | x | x | x | Druh dřeva. Např. smrkové, dubové, modřínové apod. | c2cc2305-0dff-484d-9edd-74413d471daa | string | TEXT | Species |  |  | DRUH DŘEVA
PA | Překlad | 05 | Kamenný | Základní informace | Kód prvku | x | x | x | x | x | x | Jednoznačné a unikátní identifikační kód prvku. | 8472fd9c-65db-4cc3-b84a-cc7ae4276588 | string | TEXT | Reference |  |  | KÓD PRVKU
PA | Překlad | 05 | Kamenný | Rozměry | Délka | x | x | x | x | x | x | Číselná hodnota délky udávaná v mm. | bb212dba-9864-4827-9b83-93af56946f23 | number | mm | Length |  | Délka | DÉLKA
PA | Překlad | 05 | Kamenný | Rozměry | Šířka | x | x | x | x | x | x | Číselná hodnota šířky prvku uvedená v mm. | f8795e7b-eda8-4278-82bf-fe7691e30a37 | number | mm | Width |  | Šířka | ŠÍŘKA
PA | Překlad | 05 | Kamenný | Rozměry | Výška | x | x | x | x | x | x | Číselná hodnota výšky prvku udávaná v mm. | 6dc41ac5-e7b0-4295-ad56-18fcf4b15656 | number | mm | Height |  | Výška | VÝŠKA
PA | Překlad | 05 | Kamenný | Základní informace | Podlaží | x | x | x | x | x | x | Informace o přiřazení prvku ke konkrétnímu podlaží. Nadzemní podlaží 1NP, 2NP, atd. Podzemní podlaží 1PP, 2PP, atd. | b9e16de5-b55b-44f7-ba76-06fda08c601a | string | TEXT | FloorID |  | Podlaží | PODLAŽÍ
PA | Překlad | 05 | Kamenný | Rozměry | Objem | x | x | x | x | x | x | Číselná hodnota objemu prvku udávaná v m3. | 392b90c0-d704-4fa2-8993-f83cae64c544 | number | m3 | NetVolume |  | Objem | OBJEM
PA | Překlad | 06 | Ocelový | Základní informace | Kód prvku | x | x | x | x | x | x | Jednoznačné a unikátní identifikační kód prvku. | 8472fd9c-65db-4cc3-b84a-cc7ae4276588 | string | TEXT | Reference |  |  | KÓD PRVKU
PA | Překlad | 06 | Ocelový | Rozměry | Délka | x | x | x | x | x | x | Číselná hodnota délky udávaná v mm. | bb212dba-9864-4827-9b83-93af56946f23 | number | mm | Length |  | Délka | DÉLKA
PA | Překlad | 06 | Ocelový | Rozměry | Šířka | x | x | x | x | x | x | Číselná hodnota šířky prvku uvedená v mm. | f8795e7b-eda8-4278-82bf-fe7691e30a37 | number | mm | Width |  | Šířka | ŠÍŘKA
PA | Překlad | 06 | Ocelový | Rozměry | Výška | x | x | x | x | x | x | Číselná hodnota výšky prvku udávaná v mm. | 6dc41ac5-e7b0-4295-ad56-18fcf4b15656 | number | mm | Height |  | Výška | VÝŠKA
PA | Překlad | 06 | Ocelový | Základní informace | Podlaží | x | x | x | x | x | x | Informace o přiřazení prvku ke konkrétnímu podlaží. Nadzemní podlaží 1NP, 2NP, atd. Podzemní podlaží 1PP, 2PP, atd. | b9e16de5-b55b-44f7-ba76-06fda08c601a | string | TEXT | FloorID |  | Podlaží | PODLAŽÍ
PA | Překlad | 06 | Ocelový | Rozměry | Objem | x | x | x | x | x | x | Číselná hodnota objemu prvku udávaná v m3. | 392b90c0-d704-4fa2-8993-f83cae64c544 | number | m3 | NetVolume |  | Objem | OBJEM
PA | Překlad | 06 | Ocelový | Technické informace | Třída oceli |  |  | x | x | x | x | Třída dle normy ČSN. | 1179ac4e-1224-41fc-a804-86143743f17e | string | TEXT | SteelClass |  |  | TŘÍDA OCELI
PA | Překlad | 02 | Plynosilikátový | Základní informace | Kód prvku | x | x | x | x | x | x | Jednoznačné a unikátní identifikační kód prvku. | 8472fd9c-65db-4cc3-b84a-cc7ae4276588 | string | TEXT | Reference |  |  | KÓD PRVKU
PA | Překlad | 02 | Plynosilikátový | Rozměry | Délka | x | x | x | x | x | x | Číselná hodnota délky udávaná v mm. | bb212dba-9864-4827-9b83-93af56946f23 | number | mm | Length |  | Délka | DÉLKA
PA | Překlad | 02 | Plynosilikátový | Rozměry | Šířka | x | x | x | x | x | x | Číselná hodnota šířky prvku uvedená v mm. | f8795e7b-eda8-4278-82bf-fe7691e30a37 | number | mm | Width |  | Šířka | ŠÍŘKA
PA | Překlad | 02 | Plynosilikátový | Rozměry | Výška | x | x | x | x | x | x | Číselná hodnota výšky prvku udávaná v mm. | 6dc41ac5-e7b0-4295-ad56-18fcf4b15656 | number | mm | Height |  | Výška | VÝŠKA
PA | Překlad | 02 | Plynosilikátový | Základní informace | Podlaží | x | x | x | x | x | x | Informace o přiřazení prvku ke konkrétnímu podlaží. Nadzemní podlaží 1NP, 2NP, atd. Podzemní podlaží 1PP, 2PP, atd. | b9e16de5-b55b-44f7-ba76-06fda08c601a | string | TEXT | FloorID |  | Podlaží | PODLAŽÍ
PA | Překlad | 02 | Plynosilikátový | Rozměry | Objem | x | x | x | x | x | x | Číselná hodnota objemu prvku udávaná v m3. | 392b90c0-d704-4fa2-8993-f83cae64c544 | number | m3 | NetVolume |  | Objem | OBJEM
PA | Překlad | 02 | Plynosilikátový | Technické informace | Pevnost malty |  |  |  | x | x | x | Pevnost malty v tlaku, značení dle ČSN EN 998-2 ed. | 4eb043bf-e9a4-4d82-9f7c-fdac4f2af1be | string | TEXT | CompressiveStrengthMortar |  |  | PEVNOST MALTY
PB | Příruba | 01 | Plochá | Základní informace | Kód prvku | x | x | x | x | x | x | Jednoznačné a unikátní identifikační kód prvku. | 8472fd9c-65db-4cc3-b84a-cc7ae4276588 | string | TEXT | Reference |  |  | KÓD PRVKU
PB | Příruba | 01 | Plochá | Technické informace | Maximální teplota |  |  |  | x | x | x | Maximální teplota. | da93db5a-4325-437b-a61e-abd0deddfe45 | number | °C |  |  |  | MAXIMÁLNÍ TEPLOTA
PB | Příruba | 01 | Plochá | Technické informace | Maximální tlak |  |  |  | x | x | x | Maximální tlak. | ab2303d0-8b0b-4876-864c-a1bc11ce7dc0 | number | bar |  |  |  | MAXIMÁLNÍ TLAK
PB | Příruba | 01 | Plochá | Technické informace | Materiál |  |  |  | x | x | x | Materiálová specifikace prvku. | bd43e73e-8df9-40e7-a9bb-db9dc568768e | string | TEXT | ConstructionMaterial |  | Materiál | MATERIÁL
PB | Příruba | 01 | Plochá | Technické informace | Počet šroubů |  |  |  | x | x | x | Počet šroubů. | 14b78a2b-e06c-482d-b0de-577850ace61d | string | TEXT |  |  |  | POČET ŠROUBŮ
PB | Příruba | 01 | Plochá | Technické informace | Označení šroubu |  |  |  | x | x | x | Označení šroubu. | 10c516ea-c62b-41a1-ab00-8f1c1631b9bd | string | TEXT |  |  |  | OZNAČENÍ ŠROUBU
PB | Příruba | 01 | Plochá | Technické informace | Referenční výrobek |  |  |  | x | x | x | Odkaz/název konkrétního výrobku požadovaných vlastností. | 476c8d05-7e87-4ae8-9531-e4f8fac84310 | string | TEXT | ModelReference |  |  | REFERENČNÍ VÝROBEK
PB | Příruba | 01 | Plochá | Technické informace | Tlaková třída |  |  |  | x | x | x | Tlaková třída. | 73f372db-8563-40a3-a282-36c2178cc7b5 | string | TEXT |  |  |  | TLAKOVÁ TŘÍDA
PB | Příruba | 01 | Plochá | Rozměry | Jmenovitý průměr | x | x | x | x | x | x | Jmenovitý průměr. | 838c892b-bcc5-43db-bcb4-bdae952a58e9 | number | mm |  |  | Jmenovitý průměr | JMENOVITÝ PRŮMĚR
PB | Příruba | 01 | Plochá | Základní informace | Specifikace |  |  | x | x | x | x | Textový popis vlastností prvků. | 144c0c89-5883-4ff4-9149-2108febc5575 | string
PB | Příruba | 02 | Krková | Základní informace | Kód prvku | x | x | x | x | x | x | Jednoznačné a unikátní identifikační kód prvku. | 8472fd9c-65db-4cc3-b84a-cc7ae4276588 | string | TEXT | Reference |  |  | KÓD PRVKU
PB | Příruba | 02 | Krková | Technické informace | Maximální teplota |  |  |  | x | x | x | Maximální teplota. | da93db5a-4325-437b-a61e-abd0deddfe45 | number | °C |  |  |  | MAXIMÁLNÍ TEPLOTA
PB | Příruba | 02 | Krková | Technické informace | Maximální tlak |  |  |  | x | x | x | Maximální tlak. | ab2303d0-8b0b-4876-864c-a1bc11ce7dc0 | number | bar |  |  |  | MAXIMÁLNÍ TLAK
PB | Příruba | 02 | Krková | Technické informace | Materiál |  |  |  | x | x | x | Materiálová specifikace prvku. | bd43e73e-8df9-40e7-a9bb-db9dc568768e | string | TEXT | ConstructionMaterial |  | Materiál | MATERIÁL
PB | Příruba | 02 | Krková | Technické informace | Počet šroubů |  |  |  | x | x | x | Počet šroubů. | 14b78a2b-e06c-482d-b0de-577850ace61d | string | TEXT |  |  |  | POČET ŠROUBŮ
PB | Příruba | 02 | Krková | Technické informace | Označení šroubu |  |  |  | x | x | x | Označení šroubu. | 10c516ea-c62b-41a1-ab00-8f1c1631b9bd | string | TEXT |  |  |  | OZNAČENÍ ŠROUBU
PB | Příruba | 02 | Krková | Technické informace | Referenční výrobek |  |  |  | x | x | x | Odkaz/název konkrétního výrobku požadovaných vlastností. | 476c8d05-7e87-4ae8-9531-e4f8fac84310 | string | TEXT | ModelReference |  |  | REFERENČNÍ VÝROBEK
PB | Příruba | 02 | Krková | Technické informace | Tlaková třída |  |  |  | x | x | x | Tlaková třída. | 73f372db-8563-40a3-a282-36c2178cc7b5 | string | TEXT |  |  |  | TLAKOVÁ TŘÍDA
PB | Příruba | 02 | Krková | Rozměry | Jmenovitý průměr | x | x | x | x | x | x | Jmenovitý průměr. | 838c892b-bcc5-43db-bcb4-bdae952a58e9 | number | mm |  |  | Jmenovitý průměr | JMENOVITÝ PRŮMĚR
PB | Příruba | 02 | Krková | Základní informace | Specifikace |  |  | x | x | x | x | Textový popis vlastností prvků. | 144c0c89-5883-4ff4-9149-2108febc5575 | string
PB | Příruba | 03 | Točivá | Základní informace | Kód prvku | x | x | x | x | x | x | Jednoznačné a unikátní identifikační kód prvku. | 8472fd9c-65db-4cc3-b84a-cc7ae4276588 | string | TEXT | Reference |  |  | KÓD PRVKU
PB | Příruba | 03 | Točivá | Technické informace | Maximální teplota |  |  |  | x | x | x | Maximální teplota. | da93db5a-4325-437b-a61e-abd0deddfe45 | number | °C |  |  |  | MAXIMÁLNÍ TEPLOTA
PB | Příruba | 03 | Točivá | Technické informace | Maximální tlak |  |  |  | x | x | x | Maximální tlak. | ab2303d0-8b0b-4876-864c-a1bc11ce7dc0 | number | bar |  |  |  | MAXIMÁLNÍ TLAK
PB | Příruba | 03 | Točivá | Technické informace | Materiál |  |  |  | x | x | x | Materiálová specifikace prvku. | bd43e73e-8df9-40e7-a9bb-db9dc568768e | string | TEXT | ConstructionMaterial |  | Materiál | MATERIÁL
PB | Příruba | 03 | Točivá | Technické informace | Počet šroubů |  |  |  | x | x | x | Počet šroubů. | 14b78a2b-e06c-482d-b0de-577850ace61d | string | TEXT |  |  |  | POČET ŠROUBŮ
PB | Příruba | 03 | Točivá | Technické informace | Označení šroubu |  |  |  | x | x | x | Označení šroubu. | 10c516ea-c62b-41a1-ab00-8f1c1631b9bd | string | TEXT |  |  |  | OZNAČENÍ ŠROUBU
PB | Příruba | 03 | Točivá | Technické informace | Referenční výrobek |  |  |  | x | x | x | Odkaz/název konkrétního výrobku požadovaných vlastností. | 476c8d05-7e87-4ae8-9531-e4f8fac84310 | string | TEXT | ModelReference |  |  | REFERENČNÍ VÝROBEK
PB | Příruba | 03 | Točivá | Technické informace | Tlaková třída |  |  |  | x | x | x | Tlaková třída. | 73f372db-8563-40a3-a282-36c2178cc7b5 | string | TEXT |  |  |  | TLAKOVÁ TŘÍDA
PB | Příruba | 03 | Točivá | Rozměry | Jmenovitý průměr | x | x | x | x | x | x | Jmenovitý průměr. | 838c892b-bcc5-43db-bcb4-bdae952a58e9 | number | mm |  |  | Jmenovitý průměr | JMENOVITÝ PRŮMĚR
PB | Příruba | 03 | Točivá | Základní informace | Specifikace |  |  | x | x | x | x | Textový popis vlastností prvků. | 144c0c89-5883-4ff4-9149-2108febc5575 | string
PB | Příruba | 04 | Zaslepovací | Základní informace | Kód prvku | x | x | x | x | x | x | Jednoznačné a unikátní identifikační kód prvku. | 8472fd9c-65db-4cc3-b84a-cc7ae4276588 | string | TEXT | Reference |  |  | KÓD PRVKU
PB | Příruba | 04 | Zaslepovací | Technické informace | Maximální teplota |  |  |  | x | x | x | Maximální teplota. | da93db5a-4325-437b-a61e-abd0deddfe45 | number | °C |  |  |  | MAXIMÁLNÍ TEPLOTA
PB | Příruba | 04 | Zaslepovací | Technické informace | Maximální tlak |  |  |  | x | x | x | Maximální tlak. | ab2303d0-8b0b-4876-864c-a1bc11ce7dc0 | number | bar |  |  |  | MAXIMÁLNÍ TLAK
PB | Příruba | 04 | Zaslepovací | Technické informace | Materiál |  |  |  | x | x | x | Materiálová specifikace prvku. | bd43e73e-8df9-40e7-a9bb-db9dc568768e | string | TEXT | ConstructionMaterial |  | Materiál | MATERIÁL
PB | Příruba | 04 | Zaslepovací | Technické informace | Počet šroubů |  |  |  | x | x | x | Počet šroubů. | 14b78a2b-e06c-482d-b0de-577850ace61d | string | TEXT |  |  |  | POČET ŠROUBŮ
PB | Příruba | 04 | Zaslepovací | Technické informace | Označení šroubu |  |  |  | x | x | x | Označení šroubu. | 10c516ea-c62b-41a1-ab00-8f1c1631b9bd | string | TEXT |  |  |  | OZNAČENÍ ŠROUBU
PB | Příruba | 04 | Zaslepovací | Technické informace | Referenční výrobek |  |  |  | x | x | x | Odkaz/název konkrétního výrobku požadovaných vlastností. | 476c8d05-7e87-4ae8-9531-e4f8fac84310 | string | TEXT | ModelReference |  |  | REFERENČNÍ VÝROBEK
PB | Příruba | 04 | Zaslepovací | Technické informace | Tlaková třída |  |  |  | x | x | x | Tlaková třída. | 73f372db-8563-40a3-a282-36c2178cc7b5 | string | TEXT |  |  |  | TLAKOVÁ TŘÍDA
PB | Příruba | 04 | Zaslepovací | Rozměry | Jmenovitý průměr | x | x | x | x | x | x | Jmenovitý průměr. | 838c892b-bcc5-43db-bcb4-bdae952a58e9 | number | mm |  |  | Jmenovitý průměr | JMENOVITÝ PRŮMĚR
PB | Příruba | 04 | Zaslepovací | Základní informace | Specifikace |  |  | x | x | x | x | Textový popis vlastností prvků. | 144c0c89-5883-4ff4-9149-2108febc5575 | string
PB | Příruba | 05 | Závitová | Základní informace | Kód prvku | x | x | x | x | x | x | Jednoznačné a unikátní identifikační kód prvku. | 8472fd9c-65db-4cc3-b84a-cc7ae4276588 | string | TEXT | Reference |  |  | KÓD PRVKU
PB | Příruba | 05 | Závitová | Technické informace | Maximální teplota |  |  |  | x | x | x | Maximální teplota. | da93db5a-4325-437b-a61e-abd0deddfe45 | number | °C |  |  |  | MAXIMÁLNÍ TEPLOTA
PB | Příruba | 05 | Závitová | Technické informace | Maximální tlak |  |  |  | x | x | x | Maximální tlak. | ab2303d0-8b0b-4876-864c-a1bc11ce7dc0 | number | bar |  |  |  | MAXIMÁLNÍ TLAK
PB | Příruba | 05 | Závitová | Technické informace | Materiál |  |  |  | x | x | x | Materiálová specifikace prvku. | bd43e73e-8df9-40e7-a9bb-db9dc568768e | string | TEXT | ConstructionMaterial |  | Materiál | MATERIÁL
PB | Příruba | 05 | Závitová | Technické informace | Počet šroubů |  |  |  | x | x | x | Počet šroubů. | 14b78a2b-e06c-482d-b0de-577850ace61d | string | TEXT |  |  |  | POČET ŠROUBŮ
PB | Příruba | 05 | Závitová | Technické informace | Označení šroubu |  |  |  | x | x | x | Označení šroubu. | 10c516ea-c62b-41a1-ab00-8f1c1631b9bd | string | TEXT |  |  |  | OZNAČENÍ ŠROUBU
PB | Příruba | 05 | Závitová | Technické informace | Referenční výrobek |  |  |  | x | x | x | Odkaz/název konkrétního výrobku požadovaných vlastností. | 476c8d05-7e87-4ae8-9531-e4f8fac84310 | string | TEXT | ModelReference |  |  | REFERENČNÍ VÝROBEK
PB | Příruba | 05 | Závitová | Technické informace | Tlaková třída |  |  |  | x | x | x | Tlaková třída. | 73f372db-8563-40a3-a282-36c2178cc7b5 | string | TEXT |  |  |  | TLAKOVÁ TŘÍDA
PB | Příruba | 05 | Závitová | Rozměry | Jmenovitý průměr | x | x | x | x | x | x | Jmenovitý průměr. | 838c892b-bcc5-43db-bcb4-bdae952a58e9 | number | mm |  |  | Jmenovitý průměr | JMENOVITÝ PRŮMĚR
PB | Příruba | 05 | Závitová | Základní informace | Specifikace |  |  | x | x | x | x | Textový popis vlastností prvků. | 144c0c89-5883-4ff4-9149-2108febc5575 | string
PB | Příruba | 06 | Tri-clamp | Základní informace | Kód prvku | x | x | x | x | x | x | Jednoznačné a unikátní identifikační kód prvku. | 8472fd9c-65db-4cc3-b84a-cc7ae4276588 | string | TEXT | Reference |  |  | KÓD PRVKU
PB | Příruba | 06 | Tri-clamp | Technické informace | Maximální teplota |  |  |  | x | x | x | Maximální teplota. | da93db5a-4325-437b-a61e-abd0deddfe45 | number | °C |  |  |  | MAXIMÁLNÍ TEPLOTA
PB | Příruba | 06 | Tri-clamp | Technické informace | Maximální tlak |  |  |  | x | x | x | Maximální tlak. | ab2303d0-8b0b-4876-864c-a1bc11ce7dc0 | number | bar |  |  |  | MAXIMÁLNÍ TLAK
PB | Příruba | 06 | Tri-clamp | Technické informace | Materiál |  |  |  | x | x | x | Materiálová specifikace prvku. | bd43e73e-8df9-40e7-a9bb-db9dc568768e | string | TEXT | ConstructionMaterial |  | Materiál | MATERIÁL
PB | Příruba | 06 | Tri-clamp | Technické informace | Počet šroubů |  |  |  | x | x | x | Počet šroubů. | 14b78a2b-e06c-482d-b0de-577850ace61d | string | TEXT |  |  |  | POČET ŠROUBŮ
PB | Příruba | 06 | Tri-clamp | Technické informace | Označení šroubu |  |  |  | x | x | x | Označení šroubu. | 10c516ea-c62b-41a1-ab00-8f1c1631b9bd | string | TEXT |  |  |  | OZNAČENÍ ŠROUBU
PB | Příruba | 06 | Tri-clamp | Technické informace | Referenční výrobek |  |  |  | x | x | x | Odkaz/název konkrétního výrobku požadovaných vlastností. | 476c8d05-7e87-4ae8-9531-e4f8fac84310 | string | TEXT | ModelReference |  |  | REFERENČNÍ VÝROBEK
PB | Příruba | 06 | Tri-clamp | Technické informace | Tlaková třída |  |  |  | x | x | x | Tlaková třída. | 73f372db-8563-40a3-a282-36c2178cc7b5 | string | TEXT |  |  |  | TLAKOVÁ TŘÍDA
PB | Příruba | 06 | Tri-clamp | Rozměry | Jmenovitý průměr | x | x | x | x | x | x | Jmenovitý průměr. | 838c892b-bcc5-43db-bcb4-bdae952a58e9 | number | mm |  |  | Jmenovitý průměr | JMENOVITÝ PRŮMĚR
PB | Příruba | 06 | Tri-clamp | Základní informace | Specifikace |  |  | x | x | x | x | Textový popis vlastností prvků. | 144c0c89-5883-4ff4-9149-2108febc5575 | string
PC | Klíčový trezor požární ochrany |  |  | Rozměry | Délka | x | x | x | x | x | x | Číselná hodnota délky udávaná v mm. | bb212dba-9864-4827-9b83-93af56946f23 | number | mm | Length |  | Délka | DÉLKA
PC | Klíčový trezor požární ochrany |  |  | Technické informace | Napájecí napětí |  |  |  | x | x | x | Napájecí napětí. | 855cdfce-00e2-4cdf-b623-cd9db09a7bd4 | number | V |  |  |  | NAPÁJECÍ NAPĚTÍ
PC | Klíčový trezor požární ochrany |  |  | Technické informace | Číslo okruhu |  |  |  | x | x | x | Číslo okruhu. | c7f94b3c-0323-45fb-ae6a-8ae714ff0fca | string | TEXT
PC | Klíčový trezor požární ochrany |  |  | Technické informace | Materiál |  |  | x | x | x | x | Materiálová specifikace prvku. | bd43e73e-8df9-40e7-a9bb-db9dc568768e | string | TEXT | ConstructionMaterial |  | Materiál | MATERIÁL
PC | Klíčový trezor požární ochrany |  |  | Technické informace | Pořadové číslo |  |  |  | x | x | x |  | 8b9dd361-4f3e-463c-86dc-f02934dab71c | number | celé číslo
PC | Klíčový trezor požární ochrany |  |  | Základní informace | Rozvaděč |  |  |  | x | x | x | Kód rozvaděče. | 815635af-a649-4c20-8102-ce9b0435bea0 | string | TEXT |  |  |  | ROZVADĚČ
PC | Klíčový trezor požární ochrany |  |  | Technické informace | Referenční výrobek |  |  |  | x | x | x | Odkaz/název konkrétního výrobku požadovaných vlastností. | 476c8d05-7e87-4ae8-9531-e4f8fac84310 | string | TEXT | ModelReference |  |  | REFERENČNÍ VÝROBEK
PC | Klíčový trezor požární ochrany |  |  | Správa a údržba | Model | [5 empty] | x | Konkrétní model instalovaného/předpokládaného výrobku. | 81444b10-717a-4fad-afb2-6f498dcf6820 | string | TEXT | ModelLabel |  | Model
PC | Klíčový trezor požární ochrany |  |  | Základní informace | Kód prvku | x | x | x | x | x | x | Jednoznačné a unikátní identifikační kód prvku. | 8472fd9c-65db-4cc3-b84a-cc7ae4276588 | string | TEXT | Reference |  |  | KÓD PRVKU
PC | Klíčový trezor požární ochrany |  |  | Základní informace | Podlaží prvku | x | x | x | x | x | x | Informace o přiřazení prvku ke konkrétnímu podlaží. | f3d1cdac-d010-4112-9e2f-221d44572fbc | string | TEXT |  |  |  | PODLAŽÍ PRVKU
PC | Klíčový trezor požární ochrany |  |  | Základní informace | Číslo místnosti | x | x | x | x | x | x | Unikátní číslo místnosti. | 2fcc8124-c6cf-4e6e-80c4-25a3269536e8 | string | TEXT |  |  | Číslo místnosti | ČÍSLO MÍSTNOSTI
PC | Klíčový trezor požární ochrany |  |  | Rozměry | Šířka | x | x | x | x | x | x | Číselná hodnota šířky prvku uvedená v mm. | f8795e7b-eda8-4278-82bf-fe7691e30a37 | number | mm | Width |  | Šířka | ŠÍŘKA
PC | Klíčový trezor požární ochrany |  |  | Rozměry | Výška | x | x | x | x | x | x | Číselná hodnota výšky prvku udávaná v mm. | 6dc41ac5-e7b0-4295-ad56-18fcf4b15656 | number | mm | Height |  | Výška | VÝŠKA
PD | Podlaha | 01 | Plovoucí lehká | Základní informace | Kód prvku | x | x | x | x | x | x | Jednoznačné a unikátní identifikační kód prvku. | 8472fd9c-65db-4cc3-b84a-cc7ae4276588 | string | TEXT | Reference |  |  | KÓD PRVKU
PD | Podlaha | 01 | Plovoucí lehká | Rozměry | Tloušťka | x | x | x | x | x | x | Číselná hodnota tloušťky prvku udávaná v mm | 32301c0b-8310-4010-966f-cfbdede134a1 | number | mm | Thickness |  | Tloušťka | TLOUŠŤKA
PD | Podlaha | 01 | Plovoucí lehká | Rozměry | Obvod | x | x | x | x | x | x | [m] Číselná hodnota obvodu prvku udávaná v m | a8c33f96-c035-46ee-a099-f0ed6eb82ae4 | number | m | Perimeter |  |  | OBVOD
PD | Podlaha | 01 | Plovoucí lehká | Rozměry | Plocha | x | x | x | x | x | x | Číselná hodnota plochy jedné strany prvku. | aae79528-7ed3-494d-956f-14edf1a66518 | number | m2 | NetArea |  | Plocha | PLOCHA
PD | Podlaha | 01 | Plovoucí lehká | Základní informace | Podlaží | x | x | x | x | x | x | Informace o přiřazení prvku ke konkrétnímu podlaží. Nadzemní podlaží 1NP, 2NP, atd. Podzemní podlaží 1PP, 2PP, atd. | b9e16de5-b55b-44f7-ba76-06fda08c601a | string | TEXT | FloorID |  | Podlaží | PODLAŽÍ
PD | Podlaha | 01 | Plovoucí lehká | Technické informace | Vzduchová neprůzvučnost |  |  | x | x | x | x | Číselná hodnota vzduchové neprůzvučnosti prvku/konstrukce uvedená v dB. | b2207dd0-68cf-41dd-8cd9-4c7823e376c0 | number | dB | AcousticRating |  |  | VZDUCHOVÁ NEPRŮZVUČNOST
PD | Podlaha | 01 | Plovoucí lehká | Technické informace | Kročejová neprůzvučnost |  |  | x | x | x | x | Ćíselná hodnota kročejové neprůzvučnosti podlahy uvedená v dB. | ea68e395-ec13-43b7-8066-32d7cb78eec1 | number | dB | FootfallAcoustigRating |  |  | KROČEJOVÁ NEPRŮZVUČNOST
PD | Podlaha | 01 | Plovoucí lehká | Technické informace | Únosnost plošná |  |  |  | x | x | x | Číselná hodnota únosnosti plochy. | e1206865-7b28-4a69-84bf-3ca6d1303fdf | number | kN/m2 | BearingCapacity
PD | Podlaha | 01 | Plovoucí lehká | Technické informace | Referenční výrobek |  |  |  | x | x | x | Odkaz/název konkrétního výrobku požadovaných vlastností. | 476c8d05-7e87-4ae8-9531-e4f8fac84310 | string | TEXT | ModelReference |  |  | REFERENČNÍ VÝROBEK
PD | Podlaha | 01 | Plovoucí lehká | Základní informace | Číslo místnosti | x | x | x | x | x | x | Unikátní číslo místnosti. | 2fcc8124-c6cf-4e6e-80c4-25a3269536e8 | string | TEXT |  |  | Číslo místnosti | ČÍSLO MÍSTNOSTI
PD | Podlaha | 02 | Plovoucí těžká | Základní informace | Kód prvku | x | x | x | x | x | x | Jednoznačné a unikátní identifikační kód prvku. | 8472fd9c-65db-4cc3-b84a-cc7ae4276588 | string | TEXT | Reference |  |  | KÓD PRVKU
PD | Podlaha | 02 | Plovoucí těžká | Rozměry | Tloušťka | x | x | x | x | x | x | Číselná hodnota tloušťky prvku udávaná v mm | 32301c0b-8310-4010-966f-cfbdede134a1 | number | mm | Thickness |  | Tloušťka | TLOUŠŤKA
PD | Podlaha | 02 | Plovoucí těžká | Rozměry | Obvod | x | x | x | x | x | x | [m] Číselná hodnota obvodu prvku udávaná v m | a8c33f96-c035-46ee-a099-f0ed6eb82ae4 | number | m | Perimeter |  |  | OBVOD
PD | Podlaha | 02 | Plovoucí těžká | Rozměry | Plocha | x | x | x | x | x | x | Číselná hodnota plochy jedné strany prvku. | aae79528-7ed3-494d-956f-14edf1a66518 | number | m2 | NetArea |  | Plocha | PLOCHA
PD | Podlaha | 02 | Plovoucí těžká | Základní informace | Podlaží | x | x | x | x | x | x | Informace o přiřazení prvku ke konkrétnímu podlaží. Nadzemní podlaží 1NP, 2NP, atd. Podzemní podlaží 1PP, 2PP, atd. | b9e16de5-b55b-44f7-ba76-06fda08c601a | string | TEXT | FloorID |  | Podlaží | PODLAŽÍ
PD | Podlaha | 02 | Plovoucí těžká | Technické informace | Vzduchová neprůzvučnost |  |  | x | x | x | x | Číselná hodnota vzduchové neprůzvučnosti prvku/konstrukce uvedená v dB. | b2207dd0-68cf-41dd-8cd9-4c7823e376c0 | number | dB | AcousticRating |  |  | VZDUCHOVÁ NEPRŮZVUČNOST
PD | Podlaha | 02 | Plovoucí těžká | Technické informace | Kročejová neprůzvučnost |  |  | x | x | x | x | Ćíselná hodnota kročejové neprůzvučnosti podlahy uvedená v dB. | ea68e395-ec13-43b7-8066-32d7cb78eec1 | number | dB | FootfallAcoustigRating |  |  | KROČEJOVÁ NEPRŮZVUČNOST
PD | Podlaha | 02 | Plovoucí těžká | Technické informace | Únosnost plošná |  |  |  | x | x | x | Číselná hodnota únosnosti plochy. | e1206865-7b28-4a69-84bf-3ca6d1303fdf | number | kN/m2 | BearingCapacity
PD | Podlaha | 02 | Plovoucí těžká | Technické informace | Referenční výrobek |  |  |  | x | x | x | Odkaz/název konkrétního výrobku požadovaných vlastností. | 476c8d05-7e87-4ae8-9531-e4f8fac84310 | string | TEXT | ModelReference |  |  | REFERENČNÍ VÝROBEK
PD | Podlaha | 02 | Plovoucí těžká | Základní informace | Číslo místnosti | x | x | x | x | x | x | Unikátní číslo místnosti. | 2fcc8124-c6cf-4e6e-80c4-25a3269536e8 | string | TEXT |  |  | Číslo místnosti | ČÍSLO MÍSTNOSTI
PD | Podlaha | 03 | Zdvojená | Základní informace | Kód prvku | x | x | x | x | x | x | Jednoznačné a unikátní identifikační kód prvku. | 8472fd9c-65db-4cc3-b84a-cc7ae4276588 | string | TEXT | Reference |  |  | KÓD PRVKU
PD | Podlaha | 03 | Zdvojená | Rozměry | Tloušťka | x | x | x | x | x | x | Číselná hodnota tloušťky prvku udávaná v mm | 32301c0b-8310-4010-966f-cfbdede134a1 | number | mm | Thickness |  | Tloušťka | TLOUŠŤKA
PD | Podlaha | 03 | Zdvojená | Rozměry | Obvod | x | x | x | x | x | x | [m] Číselná hodnota obvodu prvku udávaná v m | a8c33f96-c035-46ee-a099-f0ed6eb82ae4 | number | m | Perimeter |  |  | OBVOD
PD | Podlaha | 03 | Zdvojená | Rozměry | Plocha | x | x | x | x | x | x | Číselná hodnota plochy jedné strany prvku. | aae79528-7ed3-494d-956f-14edf1a66518 | number | m2 | NetArea |  | Plocha | PLOCHA
PD | Podlaha | 03 | Zdvojená | Základní informace | Podlaží | x | x | x | x | x | x | Informace o přiřazení prvku ke konkrétnímu podlaží. Nadzemní podlaží 1NP, 2NP, atd. Podzemní podlaží 1PP, 2PP, atd. | b9e16de5-b55b-44f7-ba76-06fda08c601a | string | TEXT | FloorID |  | Podlaží | PODLAŽÍ
PD | Podlaha | 03 | Zdvojená | Technické informace | Vzduchová neprůzvučnost |  |  | x | x | x | x | Číselná hodnota vzduchové neprůzvučnosti prvku/konstrukce uvedená v dB. | b2207dd0-68cf-41dd-8cd9-4c7823e376c0 | number | dB | AcousticRating |  |  | VZDUCHOVÁ NEPRŮZVUČNOST
PD | Podlaha | 03 | Zdvojená | Technické informace | Kročejová neprůzvučnost |  |  | x | x | x | x | Ćíselná hodnota kročejové neprůzvučnosti podlahy uvedená v dB. | ea68e395-ec13-43b7-8066-32d7cb78eec1 | number | dB | FootfallAcoustigRating |  |  | KROČEJOVÁ NEPRŮZVUČNOST
PD | Podlaha | 03 | Zdvojená | Technické informace | Únosnost plošná |  |  |  | x | x | x | Číselná hodnota únosnosti plochy. | e1206865-7b28-4a69-84bf-3ca6d1303fdf | number | kN/m2 | BearingCapacity
PD | Podlaha | 03 | Zdvojená | Technické informace | Referenční výrobek |  |  |  | x | x | x | Odkaz/název konkrétního výrobku požadovaných vlastností. | 476c8d05-7e87-4ae8-9531-e4f8fac84310 | string | TEXT | ModelReference |  |  | REFERENČNÍ VÝROBEK
PD | Podlaha | 03 | Zdvojená | Základní informace | Číslo místnosti | x | x | x | x | x | x | Unikátní číslo místnosti. | 2fcc8124-c6cf-4e6e-80c4-25a3269536e8 | string | TEXT |  |  | Číslo místnosti | ČÍSLO MÍSTNOSTI
PD | Podlaha | 04 | Nulová | Základní informace | Kód prvku | x | x | x | x | x | x | Jednoznačné a unikátní identifikační kód prvku. | 8472fd9c-65db-4cc3-b84a-cc7ae4276588 | string | TEXT | Reference |  |  | KÓD PRVKU
PD | Podlaha | 04 | Nulová | Rozměry | Tloušťka | x | x | x | x | x | x | Číselná hodnota tloušťky prvku udávaná v mm | 32301c0b-8310-4010-966f-cfbdede134a1 | number | mm | Thickness |  | Tloušťka | TLOUŠŤKA
PD | Podlaha | 04 | Nulová | Rozměry | Obvod | x | x | x | x | x | x | [m] Číselná hodnota obvodu prvku udávaná v m | a8c33f96-c035-46ee-a099-f0ed6eb82ae4 | number | m | Perimeter |  |  | OBVOD
PD | Podlaha | 04 | Nulová | Rozměry | Plocha | x | x | x | x | x | x | Číselná hodnota plochy jedné strany prvku. | aae79528-7ed3-494d-956f-14edf1a66518 | number | m2 | NetArea |  | Plocha | PLOCHA
PD | Podlaha | 04 | Nulová | Základní informace | Podlaží | x | x | x | x | x | x | Informace o přiřazení prvku ke konkrétnímu podlaží. Nadzemní podlaží 1NP, 2NP, atd. Podzemní podlaží 1PP, 2PP, atd. | b9e16de5-b55b-44f7-ba76-06fda08c601a | string | TEXT | FloorID |  | Podlaží | PODLAŽÍ
PD | Podlaha | 04 | Nulová | Technické informace | Vzduchová neprůzvučnost |  |  | x | x | x | x | Číselná hodnota vzduchové neprůzvučnosti prvku/konstrukce uvedená v dB. | b2207dd0-68cf-41dd-8cd9-4c7823e376c0 | number | dB | AcousticRating |  |  | VZDUCHOVÁ NEPRŮZVUČNOST
PD | Podlaha | 04 | Nulová | Technické informace | Kročejová neprůzvučnost |  |  | x | x | x | x | Ćíselná hodnota kročejové neprůzvučnosti podlahy uvedená v dB. | ea68e395-ec13-43b7-8066-32d7cb78eec1 | number | dB | FootfallAcoustigRating |  |  | KROČEJOVÁ NEPRŮZVUČNOST
PD | Podlaha | 04 | Nulová | Technické informace | Únosnost plošná |  |  |  | x | x | x | Číselná hodnota únosnosti plochy. | e1206865-7b28-4a69-84bf-3ca6d1303fdf | number | kN/m2 | BearingCapacity
PD | Podlaha | 04 | Nulová | Technické informace | Referenční výrobek |  |  |  | x | x | x | Odkaz/název konkrétního výrobku požadovaných vlastností. | 476c8d05-7e87-4ae8-9531-e4f8fac84310 | string | TEXT | ModelReference |  |  | REFERENČNÍ VÝROBEK
PD | Podlaha | 04 | Nulová | Základní informace | Číslo místnosti | x | x | x | x | x | x | Unikátní číslo místnosti. | 2fcc8124-c6cf-4e6e-80c4-25a3269536e8 | string | TEXT |  |  | Číslo místnosti | ČÍSLO MÍSTNOSTI
PE | Podstupnice | 01 | Dřevěná | Základní informace | Kód prvku | x | x | x | x | x | x | Jednoznačné a unikátní identifikační kód prvku. | 8472fd9c-65db-4cc3-b84a-cc7ae4276588 | string | TEXT | Reference |  |  | KÓD PRVKU
PE | Podstupnice | 01 | Dřevěná | Rozměry | Délka | x | x | x | x | x | x | Číselná hodnota délky udávaná v mm. | bb212dba-9864-4827-9b83-93af56946f23 | number | mm | Length |  | Délka | DÉLKA
PE | Podstupnice | 01 | Dřevěná | Rozměry | Šířka | x | x | x | x | x | x | Číselná hodnota šířky prvku uvedená v mm. | f8795e7b-eda8-4278-82bf-fe7691e30a37 | number | mm | Width |  | Šířka | ŠÍŘKA
PE | Podstupnice | 01 | Dřevěná | Rozměry | Výška | x | x | x | x | x | x | Číselná hodnota výšky prvku udávaná v mm. | 6dc41ac5-e7b0-4295-ad56-18fcf4b15656 | number | mm | Height |  | Výška | VÝŠKA
PE | Podstupnice | 01 | Dřevěná | Technické informace | Druh dřeva | [6 empty] | Druh dřeva. Např. smrkové, dubové, modřínové apod. | c2cc2305-0dff-484d-9edd-74413d471daa | string | TEXT | Species |  |  | DRUH DŘEVA
PE | Podstupnice | 02 | Kamenná | Základní informace | Kód prvku | x | x | x | x | x | x | Jednoznačné a unikátní identifikační kód prvku. | 8472fd9c-65db-4cc3-b84a-cc7ae4276588 | string | TEXT | Reference |  |  | KÓD PRVKU
PE | Podstupnice | 02 | Kamenná | Rozměry | Délka | x | x | x | x | x | x | Číselná hodnota délky udávaná v mm. | bb212dba-9864-4827-9b83-93af56946f23 | number | mm | Length |  | Délka | DÉLKA
PE | Podstupnice | 02 | Kamenná | Rozměry | Šířka | x | x | x | x | x | x | Číselná hodnota šířky prvku uvedená v mm. | f8795e7b-eda8-4278-82bf-fe7691e30a37 | number | mm | Width |  | Šířka | ŠÍŘKA
PE | Podstupnice | 02 | Kamenná | Rozměry | Výška | x | x | x | x | x | x | Číselná hodnota výšky prvku udávaná v mm. | 6dc41ac5-e7b0-4295-ad56-18fcf4b15656 | number | mm | Height |  | Výška | VÝŠKA
PE | Podstupnice | 03 | Keramická | Základní informace | Kód prvku | x | x | x | x | x | x | Jednoznačné a unikátní identifikační kód prvku. | 8472fd9c-65db-4cc3-b84a-cc7ae4276588 | string | TEXT | Reference |  |  | KÓD PRVKU
PE | Podstupnice | 03 | Keramická | Rozměry | Délka | x | x | x | x | x | x | Číselná hodnota délky udávaná v mm. | bb212dba-9864-4827-9b83-93af56946f23 | number | mm | Length |  | Délka | DÉLKA
PE | Podstupnice | 03 | Keramická | Rozměry | Šířka | x | x | x | x | x | x | Číselná hodnota šířky prvku uvedená v mm. | f8795e7b-eda8-4278-82bf-fe7691e30a37 | number | mm | Width |  | Šířka | ŠÍŘKA
PE | Podstupnice | 03 | Keramická | Rozměry | Výška | x | x | x | x | x | x | Číselná hodnota výšky prvku udávaná v mm. | 6dc41ac5-e7b0-4295-ad56-18fcf4b15656 | number | mm | Height |  | Výška | VÝŠKA
PE | Podstupnice | 04 | Ocelová | Základní informace | Kód prvku | x | x | x | x | x | x | Jednoznačné a unikátní identifikační kód prvku. | 8472fd9c-65db-4cc3-b84a-cc7ae4276588 | string | TEXT | Reference |  |  | KÓD PRVKU
PE | Podstupnice | 04 | Ocelová | Rozměry | Délka | x | x | x | x | x | x | Číselná hodnota délky udávaná v mm. | bb212dba-9864-4827-9b83-93af56946f23 | number | mm | Length |  | Délka | DÉLKA
PE | Podstupnice | 04 | Ocelová | Rozměry | Šířka | x | x | x | x | x | x | Číselná hodnota šířky prvku uvedená v mm. | f8795e7b-eda8-4278-82bf-fe7691e30a37 | number | mm | Width |  | Šířka | ŠÍŘKA
PE | Podstupnice | 04 | Ocelová | Rozměry | Výška | x | x | x | x | x | x | Číselná hodnota výšky prvku udávaná v mm. | 6dc41ac5-e7b0-4295-ad56-18fcf4b15656 | number | mm | Height |  | Výška | VÝŠKA
PE | Podstupnice | 04 | Ocelová | Technické informace | Třída oceli | [6 empty] | Třída dle normy ČSN. | 1179ac4e-1224-41fc-a804-86143743f17e | string | TEXT | SteelClass |  |  | TŘÍDA OCELI
PE | Podstupnice | 05 | Teracový | Základní informace | Kód prvku | x | x | x | x | x | x | Jednoznačné a unikátní identifikační kód prvku. | 8472fd9c-65db-4cc3-b84a-cc7ae4276588 | string | TEXT | Reference |  |  | KÓD PRVKU
PE | Podstupnice | 05 | Teracový | Rozměry | Délka | x | x | x | x | x | x | Číselná hodnota délky udávaná v mm. | bb212dba-9864-4827-9b83-93af56946f23 | number | mm | Length |  | Délka | DÉLKA
PE | Podstupnice | 05 | Teracový | Rozměry | Šířka | x | x | x | x | x | x | Číselná hodnota šířky prvku uvedená v mm. | f8795e7b-eda8-4278-82bf-fe7691e30a37 | number | mm | Width |  | Šířka | ŠÍŘKA
PE | Podstupnice | 05 | Teracový | Rozměry | Výška | x | x | x | x | x | x | Číselná hodnota výšky prvku udávaná v mm. | 6dc41ac5-e7b0-4295-ad56-18fcf4b15656 | number | mm | Height |  | Výška | VÝŠKA
PE | Podstupnice | 06 | Skleněná | Základní informace | Kód prvku | x | x | x | x | x | x | Jednoznačné a unikátní identifikační kód prvku. | 8472fd9c-65db-4cc3-b84a-cc7ae4276588 | string | TEXT | Reference |  |  | KÓD PRVKU
PE | Podstupnice | 06 | Skleněná | Rozměry | Délka | x | x | x | x | x | x | Číselná hodnota délky udávaná v mm. | bb212dba-9864-4827-9b83-93af56946f23 | number | mm | Length |  | Délka | DÉLKA
PE | Podstupnice | 06 | Skleněná | Rozměry | Šířka | x | x | x | x | x | x | Číselná hodnota šířky prvku uvedená v mm. | f8795e7b-eda8-4278-82bf-fe7691e30a37 | number | mm | Width |  | Šířka | ŠÍŘKA
PE | Podstupnice | 06 | Skleněná | Rozměry | Výška | x | x | x | x | x | x | Číselná hodnota výšky prvku udávaná v mm. | 6dc41ac5-e7b0-4295-ad56-18fcf4b15656 | number | mm | Height |  | Výška | VÝŠKA
PH | Podhled | 01 | Sádrokartonový | Základní informace | Kód prvku | x | x | x | x | x | x | Jednoznačné a unikátní identifikační kód prvku. | 8472fd9c-65db-4cc3-b84a-cc7ae4276588 | string | TEXT | Reference |  |  | KÓD PRVKU
PH | Podhled | 01 | Sádrokartonový | Rozměry | Plocha | x | x | x | x | x | x | Číselná hodnota plochy jedné strany prvku. | aae79528-7ed3-494d-956f-14edf1a66518 | number | m2 | NetArea |  | Plocha | PLOCHA
PH | Podhled | 01 | Sádrokartonový | Rozměry | Tloušťka podhledu | x | x | x | x | x | x | Tloušťka vč. vodorovné nosné konstrukce. | d437cf9b-8928-482b-949f-6a5d23b1dd29 | number | mm | CeilingThickness |  |  | TLOUŠŤKA PODHLEDU
PH | Podhled | 01 | Sádrokartonový | Technické informace | Povrch 1 |  |  |  | x | x | x | Jednoznačné kódové označení líce povrchu prvku. | 4d11e391-acb8-43d4-8eb7-dd7cc5256f57 | string | TEXT | SurfaceObverseID |  |  | KÓD POVRCHU 1
PH | Podhled | 01 | Sádrokartonový | Požární ochrana | Požární odolnost |  |  | x | x | x | x | Popisuje druh konstrukce (DP1, DP2, DP3), dobu požární odolnosti (15, 30, 45, …), mezní stav (R, E, I, W, …). | f2f51d2d-9339-4084-a4d6-b05bb8d22f22 | string | TEXT | FireRating |  | Požární odolnost
PH | Podhled | 01 | Sádrokartonový | Technické informace | Únosnost bodová |  |  |  | x | x | x | Číselná hodnota únosnosti v jednom bodě. | d71f045d-60d1-4bf4-ae70-563cf1cd7525 | number | kg/m2 | PointLoadCapacity
PH | Podhled | 01 | Sádrokartonový | Technické informace | Referenční výrobek | x | x | x | x | x | x | Odkaz/název konkrétního výrobku požadovaných vlastností. | 476c8d05-7e87-4ae8-9531-e4f8fac84310 | string | TEXT | ModelReference |  |  | REFERENČNÍ VÝROBEK
PH | Podhled | 02 | Dřevěný | Základní informace | Kód prvku | x | x | x | x | x | x | Jednoznačné a unikátní identifikační kód prvku. | 8472fd9c-65db-4cc3-b84a-cc7ae4276588 | string | TEXT | Reference |  |  | KÓD PRVKU
PH | Podhled | 02 | Dřevěný | Rozměry | Plocha | x | x | x | x | x | x | Číselná hodnota plochy jedné strany prvku. | aae79528-7ed3-494d-956f-14edf1a66518 | number | m2 | NetArea |  | Plocha | PLOCHA
PH | Podhled | 02 | Dřevěný | Rozměry | Tloušťka podhledu | x | x | x | x | x | x | Tloušťka vč. vodorovné nosné konstrukce. | d437cf9b-8928-482b-949f-6a5d23b1dd29 | number | mm | CeilingThickness |  |  | TLOUŠŤKA PODHLEDU
PH | Podhled | 02 | Dřevěný | Technické informace | Povrch 1 |  |  |  | x | x | x | Jednoznačné kódové označení líce povrchu prvku. | 4d11e391-acb8-43d4-8eb7-dd7cc5256f57 | string | TEXT | SurfaceObverseID |  |  | KÓD POVRCHU 1
PH | Podhled | 02 | Dřevěný | Požární ochrana | Požární odolnost |  |  | x | x | x | x | Popisuje druh konstrukce (DP1, DP2, DP3), dobu požární odolnosti (15, 30, 45, …), mezní stav (R, E, I, W, …). | f2f51d2d-9339-4084-a4d6-b05bb8d22f22 | string | TEXT | FireRating |  | Požární odolnost
PH | Podhled | 02 | Dřevěný | Technické informace | Únosnost bodová |  |  |  | x | x | x | Číselná hodnota únosnosti v jednom bodě. | d71f045d-60d1-4bf4-ae70-563cf1cd7525 | number | kg/m2 | PointLoadCapacity
PH | Podhled | 02 | Dřevěný | Technické informace | Referenční výrobek | x | x | x | x | x | x | Odkaz/název konkrétního výrobku požadovaných vlastností. | 476c8d05-7e87-4ae8-9531-e4f8fac84310 | string | TEXT | ModelReference |  |  | REFERENČNÍ VÝROBEK
PH | Podhled | 03 | Minerální | Základní informace | Kód prvku | x | x | x | x | x | x | Jednoznačné a unikátní identifikační kód prvku. | 8472fd9c-65db-4cc3-b84a-cc7ae4276588 | string | TEXT | Reference |  |  | KÓD PRVKU
PH | Podhled | 03 | Minerální | Rozměry | Plocha | x | x | x | x | x | x | Číselná hodnota plochy jedné strany prvku. | aae79528-7ed3-494d-956f-14edf1a66518 | number | m2 | NetArea |  | Plocha | PLOCHA
PH | Podhled | 03 | Minerální | Rozměry | Tloušťka podhledu | x | x | x | x | x | x | Tloušťka vč. vodorovné nosné konstrukce. | d437cf9b-8928-482b-949f-6a5d23b1dd29 | number | mm | CeilingThickness |  |  | TLOUŠŤKA PODHLEDU
PH | Podhled | 03 | Minerální | Technické informace | Povrch 1 |  |  |  | x | x | x | Jednoznačné kódové označení líce povrchu prvku. | 4d11e391-acb8-43d4-8eb7-dd7cc5256f57 | string | TEXT | SurfaceObverseID |  |  | KÓD POVRCHU 1
PH | Podhled | 03 | Minerální | Požární ochrana | Požární odolnost |  |  | x | x | x | x | Popisuje druh konstrukce (DP1, DP2, DP3), dobu požární odolnosti (15, 30, 45, …), mezní stav (R, E, I, W, …). | f2f51d2d-9339-4084-a4d6-b05bb8d22f22 | string | TEXT | FireRating |  | Požární odolnost
PH | Podhled | 03 | Minerální | Technické informace | Únosnost bodová |  |  |  | x | x | x | Číselná hodnota únosnosti v jednom bodě. | d71f045d-60d1-4bf4-ae70-563cf1cd7525 | number | kg/m2 | PointLoadCapacity
PH | Podhled | 03 | Minerální | Technické informace | Referenční výrobek | x | x | x | x | x | x | Odkaz/název konkrétního výrobku požadovaných vlastností. | 476c8d05-7e87-4ae8-9531-e4f8fac84310 | string | TEXT | ModelReference |  |  | REFERENČNÍ VÝROBEK
PH | Podhled | 04 | Ocelový | Základní informace | Kód prvku | x | x | x | x | x | x | Jednoznačné a unikátní identifikační kód prvku. | 8472fd9c-65db-4cc3-b84a-cc7ae4276588 | string | TEXT | Reference |  |  | KÓD PRVKU
PH | Podhled | 04 | Ocelový | Rozměry | Plocha | x | x | x | x | x | x | Číselná hodnota plochy jedné strany prvku. | aae79528-7ed3-494d-956f-14edf1a66518 | number | m2 | NetArea |  | Plocha | PLOCHA
PH | Podhled | 04 | Ocelový | Rozměry | Tloušťka podhledu | x | x | x | x | x | x | Tloušťka vč. vodorovné nosné konstrukce. | d437cf9b-8928-482b-949f-6a5d23b1dd29 | number | mm | CeilingThickness |  |  | TLOUŠŤKA PODHLEDU
PH | Podhled | 04 | Ocelový | Technické informace | Povrch 1 |  |  |  | x | x | x | Jednoznačné kódové označení líce povrchu prvku. | 4d11e391-acb8-43d4-8eb7-dd7cc5256f57 | string | TEXT | SurfaceObverseID |  |  | KÓD POVRCHU 1
PH | Podhled | 04 | Ocelový | Požární ochrana | Požární odolnost |  |  | x | x | x | x | Popisuje druh konstrukce (DP1, DP2, DP3), dobu požární odolnosti (15, 30, 45, …), mezní stav (R, E, I, W, …). | f2f51d2d-9339-4084-a4d6-b05bb8d22f22 | string | TEXT | FireRating |  | Požární odolnost
PH | Podhled | 04 | Ocelový | Technické informace | Únosnost bodová |  |  |  | x | x | x | Číselná hodnota únosnosti v jednom bodě. | d71f045d-60d1-4bf4-ae70-563cf1cd7525 | number | kg/m2 | PointLoadCapacity
PH | Podhled | 04 | Ocelový | Technické informace | Referenční výrobek | x | x | x | x | x | x | Odkaz/název konkrétního výrobku požadovaných vlastností. | 476c8d05-7e87-4ae8-9531-e4f8fac84310 | string | TEXT | ModelReference |  |  | REFERENČNÍ VÝROBEK
PH | Podhled | 05 | Hliníkový | Základní informace | Kód prvku | x | x | x | x | x | x | Jednoznačné a unikátní identifikační kód prvku. | 8472fd9c-65db-4cc3-b84a-cc7ae4276588 | string | TEXT | Reference |  |  | KÓD PRVKU
PH | Podhled | 05 | Hliníkový | Rozměry | Plocha | x | x | x | x | x | x | Číselná hodnota plochy jedné strany prvku. | aae79528-7ed3-494d-956f-14edf1a66518 | number | m2 | NetArea |  | Plocha | PLOCHA
PH | Podhled | 05 | Hliníkový | Rozměry | Tloušťka podhledu | x | x | x | x | x | x | Tloušťka vč. vodorovné nosné konstrukce. | d437cf9b-8928-482b-949f-6a5d23b1dd29 | number | mm | CeilingThickness |  |  | TLOUŠŤKA PODHLEDU
PH | Podhled | 05 | Hliníkový | Technické informace | Povrch 1 |  |  |  | x | x | x | Jednoznačné kódové označení líce povrchu prvku. | 4d11e391-acb8-43d4-8eb7-dd7cc5256f57 | string | TEXT | SurfaceObverseID |  |  | KÓD POVRCHU 1
PH | Podhled | 05 | Hliníkový | Požární ochrana | Požární odolnost |  |  | x | x | x | x | Popisuje druh konstrukce (DP1, DP2, DP3), dobu požární odolnosti (15, 30, 45, …), mezní stav (R, E, I, W, …). | f2f51d2d-9339-4084-a4d6-b05bb8d22f22 | string | TEXT | FireRating |  | Požární odolnost
PH | Podhled | 05 | Hliníkový | Technické informace | Únosnost bodová |  |  |  | x | x | x | Číselná hodnota únosnosti v jednom bodě. | d71f045d-60d1-4bf4-ae70-563cf1cd7525 | number | kg/m2 | PointLoadCapacity
PH | Podhled | 05 | Hliníkový | Technické informace | Referenční výrobek | x | x | x | x | x | x | Odkaz/název konkrétního výrobku požadovaných vlastností. | 476c8d05-7e87-4ae8-9531-e4f8fac84310 | string | TEXT | ModelReference |  |  | REFERENČNÍ VÝROBEK
PI | Požární poplachové zařízení | 03 | Houkačka | Základní informace | Kód prvku | x | x | x | x | x | x | Jednoznačné a unikátní identifikační kód prvku. | 8472fd9c-65db-4cc3-b84a-cc7ae4276588 | string | TEXT | Reference |  |  | KÓD PRVKU
PI | Požární poplachové zařízení | 03 | Houkačka | Rozměry | Šířka | x | x | x | x | x | x | Číselná hodnota šířky prvku uvedená v mm. | f8795e7b-eda8-4278-82bf-fe7691e30a37 | number | mm | Width |  | Šířka | ŠÍŘKA
PI | Požární poplachové zařízení | 03 | Houkačka | Rozměry | Délka | x | x | x | x | x | x | Číselná hodnota délky udávaná v mm. | bb212dba-9864-4827-9b83-93af56946f23 | number | mm | Length |  | Délka | DÉLKA
PI | Požární poplachové zařízení | 03 | Houkačka | Rozměry | Výška | x | x | x | x | x | x | Číselná hodnota výšky prvku udávaná v mm. | 6dc41ac5-e7b0-4295-ad56-18fcf4b15656 | number | mm | Height |  | Výška | VÝŠKA
PI | Požární poplachové zařízení | 03 | Houkačka | Technické informace | Napájecí napětí |  |  |  | x | x | x | Napájecí napětí. | 855cdfce-00e2-4cdf-b623-cd9db09a7bd4 | number | V |  |  |  | NAPÁJECÍ NAPĚTÍ
PI | Požární poplachové zařízení | 03 | Houkačka | Technické informace | Stupeň krytí |  |  |  | x | x | x | Úroveň ochrany elektrického zařízení proti vniknutí pevných částic a vody. | 4578b51f-fde8-4408-83df-e6765f299511 | number | IP |  |  |  | STUPEŇ KRYTÍ
PI | Požární poplachové zařízení | 03 | Houkačka | Technické informace | Hmotnost |  |  |  | x | x | x | [kg] Číselná hodnota udávaná v kg (ČISTÁ) | fc7df084-a11a-43e2-8ead-6c0cb1b83b1e | number | kg | NetWeight |  | Hmotnost | HMOTNOST
PI | Požární poplachové zařízení | 03 | Houkačka | Technické informace | Referenční výrobek |  |  |  | x | x | x | Odkaz/název konkrétního výrobku požadovaných vlastností. | 476c8d05-7e87-4ae8-9531-e4f8fac84310 | string | TEXT | ModelReference |  |  | REFERENČNÍ VÝROBEK
PI | Požární poplachové zařízení | 03 | Houkačka | Správa a údržba | Výrobní číslo | [5 empty] | x | Výrobní číslo. | 6116f509-6533-4bef-b712-1c88eaa28a5c | string | TEXT |  |  |  | VÝROBNÍ ČÍSLO
PI | Požární poplachové zařízení | 03 | Houkačka | Základní informace | Rozvaděč |  |  |  | x | x | x | Kód rozvaděče. | 815635af-a649-4c20-8102-ce9b0435bea0 | string | TEXT |  |  |  | ROZVADĚČ
PI | Požární poplachové zařízení | 03 | Houkačka | Základní informace | Podlaží prvku | x | x | x | x | x | x | Informace o přiřazení prvku ke konkrétnímu podlaží. | f3d1cdac-d010-4112-9e2f-221d44572fbc | string | TEXT |  |  |  | PODLAŽÍ PRVKU
PI | Požární poplachové zařízení | 03 | Houkačka | Technické informace | Pořadové číslo |  |  |  | x | x | x |  | 8b9dd361-4f3e-463c-86dc-f02934dab71c | number | celé číslo
PI | Požární poplachové zařízení | 03 | Houkačka | Technické informace | Jmenovitý příkon |  |  |  | x | x | x | Jmenovitý příkon. | f123731e-fd63-41fe-8e30-cb36e099b6a0 | number | kW |  |  |  | JMENOVITÝ PŘÍKON
PI | Požární poplachové zařízení | 03 | Houkačka | Technické informace | Číslo okruhu |  |  |  | x | x | x | Číslo okruhu. | c7f94b3c-0323-45fb-ae6a-8ae714ff0fca | string | TEXT
PI | Požární poplachové zařízení | 03 | Houkačka | Technické informace | Materiál |  |  | x | x | x | x | Materiálová specifikace prvku. | bd43e73e-8df9-40e7-a9bb-db9dc568768e | string | TEXT | ConstructionMaterial |  | Materiál | MATERIÁL
PI | Požární poplachové zařízení | 03 | Houkačka | Správa a údržba | Model | [5 empty] | x | Konkrétní model instalovaného/předpokládaného výrobku. | 81444b10-717a-4fad-afb2-6f498dcf6820 | string | TEXT | ModelLabel |  | Model
PI | Požární poplachové zařízení | 03 | Houkačka | Základní informace | Číslo místnosti |  |  | x | x | x | x | Unikátní číslo místnosti. | 2fcc8124-c6cf-4e6e-80c4-25a3269536e8 | string | TEXT |  |  | Číslo místnosti | ČÍSLO MÍSTNOSTI
PI | Požární poplachové zařízení | 02 | Optická signalizace | Základní informace | Kód prvku | x | x | x | x | x | x | Jednoznačné a unikátní identifikační kód prvku. | 8472fd9c-65db-4cc3-b84a-cc7ae4276588 | string | TEXT | Reference |  |  | KÓD PRVKU
PI | Požární poplachové zařízení | 02 | Optická signalizace | Rozměry | Šířka | x | x | x | x | x | x | Číselná hodnota šířky prvku uvedená v mm. | f8795e7b-eda8-4278-82bf-fe7691e30a37 | number | mm | Width |  | Šířka | ŠÍŘKA
PI | Požární poplachové zařízení | 02 | Optická signalizace | Rozměry | Délka | x | x | x | x | x | x | Číselná hodnota délky udávaná v mm. | bb212dba-9864-4827-9b83-93af56946f23 | number | mm | Length |  | Délka | DÉLKA
PI | Požární poplachové zařízení | 02 | Optická signalizace | Rozměry | Výška | x | x | x | x | x | x | Číselná hodnota výšky prvku udávaná v mm. | 6dc41ac5-e7b0-4295-ad56-18fcf4b15656 | number | mm | Height |  | Výška | VÝŠKA
PI | Požární poplachové zařízení | 02 | Optická signalizace | Technické informace | Napájecí napětí |  |  |  | x | x | x | Napájecí napětí. | 855cdfce-00e2-4cdf-b623-cd9db09a7bd4 | number | V |  |  |  | NAPÁJECÍ NAPĚTÍ
PI | Požární poplachové zařízení | 02 | Optická signalizace | Technické informace | Stupeň krytí |  |  |  | x | x | x | Úroveň ochrany elektrického zařízení proti vniknutí pevných částic a vody. | 4578b51f-fde8-4408-83df-e6765f299511 | number | IP |  |  |  | STUPEŇ KRYTÍ
PI | Požární poplachové zařízení | 02 | Optická signalizace | Technické informace | Hmotnost |  |  |  | x | x | x | [kg] Číselná hodnota udávaná v kg (ČISTÁ) | fc7df084-a11a-43e2-8ead-6c0cb1b83b1e | number | kg | NetWeight |  | Hmotnost | HMOTNOST
PI | Požární poplachové zařízení | 02 | Optická signalizace | Technické informace | Referenční výrobek |  |  |  | x | x | x | Odkaz/název konkrétního výrobku požadovaných vlastností. | 476c8d05-7e87-4ae8-9531-e4f8fac84310 | string | TEXT | ModelReference |  |  | REFERENČNÍ VÝROBEK
PI | Požární poplachové zařízení | 02 | Optická signalizace | Správa a údržba | Výrobní číslo | [5 empty] | x | Výrobní číslo. | 6116f509-6533-4bef-b712-1c88eaa28a5c | string | TEXT |  |  |  | VÝROBNÍ ČÍSLO
PI | Požární poplachové zařízení | 02 | Optická signalizace | Základní informace | Rozvaděč |  |  |  | x | x | x | Kód rozvaděče. | 815635af-a649-4c20-8102-ce9b0435bea0 | string | TEXT |  |  |  | ROZVADĚČ
PI | Požární poplachové zařízení | 02 | Optická signalizace | Základní informace | Podlaží prvku | x | x | x | x | x | x | Informace o přiřazení prvku ke konkrétnímu podlaží. | f3d1cdac-d010-4112-9e2f-221d44572fbc | string | TEXT |  |  |  | PODLAŽÍ PRVKU
PI | Požární poplachové zařízení | 02 | Optická signalizace | Technické informace | Pořadové číslo |  |  |  | x | x | x |  | 8b9dd361-4f3e-463c-86dc-f02934dab71c | number | celé číslo
PI | Požární poplachové zařízení | 02 | Optická signalizace | Technické informace | Jmenovitý příkon |  |  |  | x | x | x | Jmenovitý příkon. | f123731e-fd63-41fe-8e30-cb36e099b6a0 | number | kW |  |  |  | JMENOVITÝ PŘÍKON
PI | Požární poplachové zařízení | 02 | Optická signalizace | Technické informace | Číslo okruhu |  |  |  | x | x | x | Číslo okruhu. | c7f94b3c-0323-45fb-ae6a-8ae714ff0fca | string | TEXT
PI | Požární poplachové zařízení | 02 | Optická signalizace | Technické informace | Materiál |  |  | x | x | x | x | Materiálová specifikace prvku. | bd43e73e-8df9-40e7-a9bb-db9dc568768e | string | TEXT | ConstructionMaterial |  | Materiál | MATERIÁL
PI | Požární poplachové zařízení | 02 | Optická signalizace | Správa a údržba | Model | [5 empty] | x | Konkrétní model instalovaného/předpokládaného výrobku. | 81444b10-717a-4fad-afb2-6f498dcf6820 | string | TEXT | ModelLabel |  | Model
PI | Požární poplachové zařízení | 02 | Optická signalizace | Základní informace | Číslo místnosti |  |  | x | x | x | x | Unikátní číslo místnosti. | 2fcc8124-c6cf-4e6e-80c4-25a3269536e8 | string | TEXT |  |  | Číslo místnosti | ČÍSLO MÍSTNOSTI
PI | Požární poplachové zařízení | 01 | Obslužné pole požární ochrany | Základní informace | Kód prvku | x | x | x | x | x | x | Jednoznačné a unikátní identifikační kód prvku. | 8472fd9c-65db-4cc3-b84a-cc7ae4276588 | string | TEXT | Reference |  |  | KÓD PRVKU
PI | Požární poplachové zařízení | 01 | Obslužné pole požární ochrany | Rozměry | Šířka | x | x | x | x | x | x | Číselná hodnota šířky prvku uvedená v mm. | f8795e7b-eda8-4278-82bf-fe7691e30a37 | number | mm | Width |  | Šířka | ŠÍŘKA
PI | Požární poplachové zařízení | 01 | Obslužné pole požární ochrany | Rozměry | Délka | x | x | x | x | x | x | Číselná hodnota délky udávaná v mm. | bb212dba-9864-4827-9b83-93af56946f23 | number | mm | Length |  | Délka | DÉLKA
PI | Požární poplachové zařízení | 01 | Obslužné pole požární ochrany | Rozměry | Výška | x | x | x | x | x | x | Číselná hodnota výšky prvku udávaná v mm. | 6dc41ac5-e7b0-4295-ad56-18fcf4b15656 | number | mm | Height |  | Výška | VÝŠKA
PI | Požární poplachové zařízení | 01 | Obslužné pole požární ochrany | Technické informace | Napájecí napětí |  |  |  | x | x | x | Napájecí napětí. | 855cdfce-00e2-4cdf-b623-cd9db09a7bd4 | number | V |  |  |  | NAPÁJECÍ NAPĚTÍ
PI | Požární poplachové zařízení | 01 | Obslužné pole požární ochrany | Technické informace | Stupeň krytí |  |  |  | x | x | x | Úroveň ochrany elektrického zařízení proti vniknutí pevných částic a vody. | 4578b51f-fde8-4408-83df-e6765f299511 | number | IP |  |  |  | STUPEŇ KRYTÍ
PI | Požární poplachové zařízení | 01 | Obslužné pole požární ochrany | Technické informace | Hmotnost |  |  |  | x | x | x | [kg] Číselná hodnota udávaná v kg (ČISTÁ) | fc7df084-a11a-43e2-8ead-6c0cb1b83b1e | number | kg | NetWeight |  | Hmotnost | HMOTNOST
PI | Požární poplachové zařízení | 01 | Obslužné pole požární ochrany | Technické informace | Referenční výrobek |  |  |  | x | x | x | Odkaz/název konkrétního výrobku požadovaných vlastností. | 476c8d05-7e87-4ae8-9531-e4f8fac84310 | string | TEXT | ModelReference |  |  | REFERENČNÍ VÝROBEK
PI | Požární poplachové zařízení | 01 | Obslužné pole požární ochrany | Správa a údržba | Výrobní číslo | [5 empty] | x | Výrobní číslo. | 6116f509-6533-4bef-b712-1c88eaa28a5c | string | TEXT |  |  |  | VÝROBNÍ ČÍSLO
PI | Požární poplachové zařízení | 01 | Obslužné pole požární ochrany | Základní informace | Rozvaděč |  |  |  | x | x | x | Kód rozvaděče. | 815635af-a649-4c20-8102-ce9b0435bea0 | string | TEXT |  |  |  | ROZVADĚČ
PI | Požární poplachové zařízení | 01 | Obslužné pole požární ochrany | Základní informace | Podlaží prvku | x | x | x | x | x | x | Informace o přiřazení prvku ke konkrétnímu podlaží. | f3d1cdac-d010-4112-9e2f-221d44572fbc | string | TEXT |  |  |  | PODLAŽÍ PRVKU
PI | Požární poplachové zařízení | 01 | Obslužné pole požární ochrany | Technické informace | Pořadové číslo |  |  |  | x | x | x |  | 8b9dd361-4f3e-463c-86dc-f02934dab71c | number | celé číslo
PI | Požární poplachové zařízení | 01 | Obslužné pole požární ochrany | Technické informace | Jmenovitý příkon |  |  |  | x | x | x | Jmenovitý příkon. | f123731e-fd63-41fe-8e30-cb36e099b6a0 | number | kW |  |  |  | JMENOVITÝ PŘÍKON
PI | Požární poplachové zařízení | 01 | Obslužné pole požární ochrany | Technické informace | Číslo okruhu |  |  |  | x | x | x | Číslo okruhu. | c7f94b3c-0323-45fb-ae6a-8ae714ff0fca | string | TEXT
PI | Požární poplachové zařízení | 01 | Obslužné pole požární ochrany | Technické informace | Materiál |  |  | x | x | x | x | Materiálová specifikace prvku. | bd43e73e-8df9-40e7-a9bb-db9dc568768e | string | TEXT | ConstructionMaterial |  | Materiál | MATERIÁL
PI | Požární poplachové zařízení | 01 | Obslužné pole požární ochrany | Správa a údržba | Model | [5 empty] | x | Konkrétní model instalovaného/předpokládaného výrobku. | 81444b10-717a-4fad-afb2-6f498dcf6820 | string | TEXT | ModelLabel |  | Model
PI | Požární poplachové zařízení | 01 | Obslužné pole požární ochrany | Základní informace | Číslo místnosti |  |  | x | x | x | x | Unikátní číslo místnosti. | 2fcc8124-c6cf-4e6e-80c4-25a3269536e8 | string | TEXT |  |  | Číslo místnosti | ČÍSLO MÍSTNOSTI
PK | Požární klapka |  |  | Základní informace | Číslo místnosti |  |  | x | x | x | x | Unikátní číslo místnosti. | 2fcc8124-c6cf-4e6e-80c4-25a3269536e8 | string | TEXT |  |  | Číslo místnosti | ČÍSLO MÍSTNOSTI
PK | Požární klapka |  |  | Základní informace | Specifikace |  |  | x | x | x | x | Textový popis vlastností prvků. | 144c0c89-5883-4ff4-9149-2108febc5575 | string
PK | Požární klapka |  |  | Základní informace | Podlaží prvku | x | x | x | x | x | x | Informace o přiřazení prvku ke konkrétnímu podlaží. | f3d1cdac-d010-4112-9e2f-221d44572fbc | string | TEXT |  |  |  | PODLAŽÍ PRVKU
PK | Požární klapka |  |  | Rozměry | Výška | x | x | x | x | x | x | Číselná hodnota výšky prvku udávaná v mm. | 6dc41ac5-e7b0-4295-ad56-18fcf4b15656 | number | mm | Height |  | Výška | VÝŠKA
PK | Požární klapka |  |  | Rozměry | Šířka | x | x | x | x | x | x | Číselná hodnota šířky prvku uvedená v mm. | f8795e7b-eda8-4278-82bf-fe7691e30a37 | number | mm | Width |  | Šířka | ŠÍŘKA
PK | Požární klapka |  |  | Rozměry | Délka | x | x | x | x | x | x | Číselná hodnota délky udávaná v mm. | bb212dba-9864-4827-9b83-93af56946f23 | number | mm | Length |  | Délka | DÉLKA
PK | Požární klapka |  |  | Základní informace | Kód prvku |  |  | x | x | x | x | Jednoznačné a unikátní identifikační kód prvku. | 8472fd9c-65db-4cc3-b84a-cc7ae4276588 | string | TEXT | Reference |  |  | KÓD PRVKU
PK | Požární klapka |  |  | Správa a údržba | Model | [5 empty] | x | Konkrétní model instalovaného/předpokládaného výrobku. | 81444b10-717a-4fad-afb2-6f498dcf6820 | string | TEXT | ModelLabel |  | Model
PK | Požární klapka |  |  | Technické informace | Teplonosná látka |  |  | x | x | x | x | Typ média. | 982f5810-a711-45b6-b7dd-ea8f017a80d8 | string | TEXT |  |  |  | TEPLONOSNÁ LÁTKA
PK | Požární klapka |  |  | Rozměry | Jmenovitá velikost výstupu - výška |  |  | x | x | x | x |  | c031d6f1-04d3-4ba5-a584-46a2ec5e21cf | number | mm
PK | Požární klapka |  |  | Rozměry | Jmenovitá velikost výstupu - šířka |  |  | x | x | x | x |  | 8f72227c-6bc2-403a-97b3-2c73aedb9827 | number | mm
PK | Požární klapka |  |  | Rozměry | Jmenovitá velikost vstupu - výška |  |  | x | x | x | x |  | 06db0f53-6daa-4b64-8945-d7220b85f4f3 | number | mm
PK | Požární klapka |  |  | Rozměry | Jmenovitá velikost vstupu - šířka |  |  | x | x | x | x |  | ae997844-5f65-402a-9e0a-53edd827d317 | number | mm
PK | Požární klapka |  |  | Základní informace | Rozvaděč |  |  |  | x | x | x | Kód rozvaděče. | 815635af-a649-4c20-8102-ce9b0435bea0 | string | TEXT |  |  |  | ROZVADĚČ
PK | Požární klapka |  |  | Technické informace | Číslo okruhu |  |  |  | x | x | x | Číslo okruhu. | c7f94b3c-0323-45fb-ae6a-8ae714ff0fca | string | TEXT
PK | Požární klapka |  |  | Technické informace | Napájecí napětí |  |  |  | x | x | x | Napájecí napětí. | 855cdfce-00e2-4cdf-b623-cd9db09a7bd4 | number | V |  |  |  | NAPÁJECÍ NAPĚTÍ
PK | Požární klapka |  |  | Technické informace | Referenční výrobek |  |  |  | x | x | x | Odkaz/název konkrétního výrobku požadovaných vlastností. | 476c8d05-7e87-4ae8-9531-e4f8fac84310 | string | TEXT | ModelReference |  |  | REFERENČNÍ VÝROBEK
PL | Panel | 01 | Ocelový | Základní informace | Kód prvku |  |  |  | x | x | x | Jednoznačné a unikátní identifikační kód prvku. | 8472fd9c-65db-4cc3-b84a-cc7ae4276588 | string | TEXT | Reference |  |  | KÓD PRVKU
PL | Panel | 01 | Ocelový | Rozměry | Šířka |  |  |  | x | x | x | Číselná hodnota šířky prvku uvedená v mm. | f8795e7b-eda8-4278-82bf-fe7691e30a37 | number | mm | Width |  | Šířka | ŠÍŘKA
PL | Panel | 01 | Ocelový | Rozměry | Výška |  |  |  | x | x | x | Číselná hodnota výšky prvku udávaná v mm. | 6dc41ac5-e7b0-4295-ad56-18fcf4b15656 | number | mm | Height |  | Výška | VÝŠKA
PL | Panel | 01 | Ocelový | Rozměry | Tloušťka |  |  |  | x | x | x | Číselná hodnota tloušťky prvku udávaná v mm | 32301c0b-8310-4010-966f-cfbdede134a1 | number | mm | Thickness |  | Tloušťka | TLOUŠŤKA
PL | Panel | 01 | Ocelový | Požární ochrana | Požární odolnost |  |  |  | x | x | x | Popisuje druh konstrukce (DP1, DP2, DP3), dobu požární odolnosti (15, 30, 45, …), mezní stav (R, E, I, W, …). | f2f51d2d-9339-4084-a4d6-b05bb8d22f22 | string | TEXT | FireRating |  | Požární odolnost
PL | Panel | 01 | Ocelový | Technické informace | Kování |  |  |  | x | x | x | Jednoznačné specifikace kování (např. kód, typ, popis, ...) | 019dc4bd-8e5d-46c8-bd08-9fa9ce56170a | string | TEXT | FittingCode |  |  | KÓD KOVÁNÍ
PL | Panel | 01 | Ocelový | Technické informace | Materiál kování |  |  |  | x | x | x | Jednoznačná specifikace materiálu kování | 4808727c-9047-495a-8591-01e2069a67db | string | TEXT | FittingMaterial |  |  | MATERIÁL KOVÁNÍ
PL | Panel | 01 | Ocelový | Technické informace | Solární faktor |  |  |  | x | x | x | Číselná hodnota solárního faktoru (Celkový činitel prostupu sluneční energie). | 32075ce6-5271-4447-b442-831105dc6f53 | number | 0 až 1 | SolarTransmittance |  |  | SOLÁRNÍ FAKTOR
PL | Panel | 01 | Ocelový | Technické informace | Světelný činitel prostupu |  |  |  | x | x | x | Číselná hodnota světelného činitele prostupu. | 23dc34a4-7222-45ed-ae46-e4c0571103d6 | number | 0 až 1 | VisibleLightTransmittance |  |  | SVĚTELNÝ ČINITEL PROSTUPU
PL | Panel | 01 | Ocelový | Rozměry | Plocha |  |  |  | x | x | x | Číselná hodnota plochy jedné strany prvku. | aae79528-7ed3-494d-956f-14edf1a66518 | number | m2 | NetArea |  | Plocha | PLOCHA
PL | Panel | 01 | Ocelový | Technické informace | Součinitel prostupu tepla |  |  |  | x | x | x | Číselná hodnota součinitele prostupu tepla uvedená v W/(m2.K). | eca8aa48-5d3d-47f1-8647-4175f4967d2f | number | W/m2.K |  |  |  | SOUČINITEL PROSTUPU TEPLA
PL | Panel | 01 | Ocelový | Technické informace | Povrch 1 |  |  |  | x | x | x | Jednoznačné kódové označení líce povrchu prvku. | 4d11e391-acb8-43d4-8eb7-dd7cc5256f57 | string | TEXT | SurfaceObverseID |  |  | KÓD POVRCHU 1
PL | Panel | 01 | Ocelový | Technické informace | Povrch 2 |  |  |  | x | x | x | Jednoznačné kódové označení povrchu na druhé lícové straně prvku. Použije se např. v případech, kde není stejná omítka na obou stranách stěny, stejný povrch prvku na obou stranách apod.. | 2dd44d1c-042a-4dae-8487-8f893c3e74ac | string | TEXT | SurfaceReverseID |  |  | KÓD POVRCHU 2
PL | Panel | 01 | Ocelový | Technické informace | Činitel odrazu světla |  |  |  | x | x | x | Číselná hodnota činitele odrazu světla. | c7236c82-3dae-408e-a6c6-1779389bec68 | number | 0 až 1
PL | Panel | 02 | Hliníkový | Základní informace | Kód prvku |  |  |  | x | x | x | Jednoznačné a unikátní identifikační kód prvku. | 8472fd9c-65db-4cc3-b84a-cc7ae4276588 | string | TEXT | Reference |  |  | KÓD PRVKU
PL | Panel | 02 | Hliníkový | Rozměry | Šířka |  |  |  | x | x | x | Číselná hodnota šířky prvku uvedená v mm. | f8795e7b-eda8-4278-82bf-fe7691e30a37 | number | mm | Width |  | Šířka | ŠÍŘKA
PL | Panel | 02 | Hliníkový | Rozměry | Výška |  |  |  | x | x | x | Číselná hodnota výšky prvku udávaná v mm. | 6dc41ac5-e7b0-4295-ad56-18fcf4b15656 | number | mm | Height |  | Výška | VÝŠKA
PL | Panel | 02 | Hliníkový | Rozměry | Tloušťka |  |  |  | x | x | x | Číselná hodnota tloušťky prvku udávaná v mm | 32301c0b-8310-4010-966f-cfbdede134a1 | number | mm | Thickness |  | Tloušťka | TLOUŠŤKA
PL | Panel | 02 | Hliníkový | Požární ochrana | Požární odolnost |  |  |  | x | x | x | Popisuje druh konstrukce (DP1, DP2, DP3), dobu požární odolnosti (15, 30, 45, …), mezní stav (R, E, I, W, …). | f2f51d2d-9339-4084-a4d6-b05bb8d22f22 | string | TEXT | FireRating |  | Požární odolnost
PL | Panel | 02 | Hliníkový | Technické informace | Kování |  |  |  | x | x | x | Jednoznačné specifikace kování (např. kód, typ, popis, ...) | 019dc4bd-8e5d-46c8-bd08-9fa9ce56170a | string | TEXT | FittingCode |  |  | KÓD KOVÁNÍ
PL | Panel | 02 | Hliníkový | Technické informace | Materiál kování |  |  |  | x | x | x | Jednoznačná specifikace materiálu kování | 4808727c-9047-495a-8591-01e2069a67db | string | TEXT | FittingMaterial |  |  | MATERIÁL KOVÁNÍ
PL | Panel | 02 | Hliníkový | Technické informace | Solární faktor |  |  |  | x | x | x | Číselná hodnota solárního faktoru (Celkový činitel prostupu sluneční energie). | 32075ce6-5271-4447-b442-831105dc6f53 | number | 0 až 1 | SolarTransmittance |  |  | SOLÁRNÍ FAKTOR
PL | Panel | 02 | Hliníkový | Technické informace | Světelný činitel prostupu |  |  |  | x | x | x | Číselná hodnota světelného činitele prostupu. | 23dc34a4-7222-45ed-ae46-e4c0571103d6 | number | 0 až 1 | VisibleLightTransmittance |  |  | SVĚTELNÝ ČINITEL PROSTUPU
PL | Panel | 02 | Hliníkový | Rozměry | Plocha |  |  |  | x | x | x | Číselná hodnota plochy jedné strany prvku. | aae79528-7ed3-494d-956f-14edf1a66518 | number | m2 | NetArea |  | Plocha | PLOCHA
PL | Panel | 02 | Hliníkový | Technické informace | Součinitel prostupu tepla |  |  |  | x | x | x | Číselná hodnota součinitele prostupu tepla uvedená v W/(m2.K). | eca8aa48-5d3d-47f1-8647-4175f4967d2f | number | W/m2.K |  |  |  | SOUČINITEL PROSTUPU TEPLA
PL | Panel | 02 | Hliníkový | Technické informace | Povrch 1 |  |  |  | x | x | x | Jednoznačné kódové označení líce povrchu prvku. | 4d11e391-acb8-43d4-8eb7-dd7cc5256f57 | string | TEXT | SurfaceObverseID |  |  | KÓD POVRCHU 1
PL | Panel | 02 | Hliníkový | Technické informace | Povrch 2 |  |  |  | x | x | x | Jednoznačné kódové označení povrchu na druhé lícové straně prvku. Použije se např. v případech, kde není stejná omítka na obou stranách stěny, stejný povrch prvku na obou stranách apod.. | 2dd44d1c-042a-4dae-8487-8f893c3e74ac | string | TEXT | SurfaceReverseID |  |  | KÓD POVRCHU 2
PL | Panel | 02 | Hliníkový | Technické informace | Činitel odrazu světla |  |  |  | x | x | x | Číselná hodnota činitele odrazu světla. | c7236c82-3dae-408e-a6c6-1779389bec68 | number | 0 až 1
PL | Panel | 03 | Dřevěný | Základní informace | Kód prvku |  |  |  | x | x | x | Jednoznačné a unikátní identifikační kód prvku. | 8472fd9c-65db-4cc3-b84a-cc7ae4276588 | string | TEXT | Reference |  |  | KÓD PRVKU
PL | Panel | 03 | Dřevěný | Rozměry | Šířka |  |  |  | x | x | x | Číselná hodnota šířky prvku uvedená v mm. | f8795e7b-eda8-4278-82bf-fe7691e30a37 | number | mm | Width |  | Šířka | ŠÍŘKA
PL | Panel | 03 | Dřevěný | Rozměry | Výška |  |  |  | x | x | x | Číselná hodnota výšky prvku udávaná v mm. | 6dc41ac5-e7b0-4295-ad56-18fcf4b15656 | number | mm | Height |  | Výška | VÝŠKA
PL | Panel | 03 | Dřevěný | Rozměry | Tloušťka |  |  |  | x | x | x | Číselná hodnota tloušťky prvku udávaná v mm | 32301c0b-8310-4010-966f-cfbdede134a1 | number | mm | Thickness |  | Tloušťka | TLOUŠŤKA
PL | Panel | 03 | Dřevěný | Požární ochrana | Požární odolnost |  |  |  | x | x | x | Popisuje druh konstrukce (DP1, DP2, DP3), dobu požární odolnosti (15, 30, 45, …), mezní stav (R, E, I, W, …). | f2f51d2d-9339-4084-a4d6-b05bb8d22f22 | string | TEXT | FireRating |  | Požární odolnost
PL | Panel | 03 | Dřevěný | Technické informace | Kování |  |  |  | x | x | x | Jednoznačné specifikace kování (např. kód, typ, popis, ...) | 019dc4bd-8e5d-46c8-bd08-9fa9ce56170a | string | TEXT | FittingCode |  |  | KÓD KOVÁNÍ
PL | Panel | 03 | Dřevěný | Technické informace | Materiál kování |  |  |  | x | x | x | Jednoznačná specifikace materiálu kování | 4808727c-9047-495a-8591-01e2069a67db | string | TEXT | FittingMaterial |  |  | MATERIÁL KOVÁNÍ
PL | Panel | 03 | Dřevěný | Technické informace | Solární faktor |  |  |  | x | x | x | Číselná hodnota solárního faktoru (Celkový činitel prostupu sluneční energie). | 32075ce6-5271-4447-b442-831105dc6f53 | number | 0 až 1 | SolarTransmittance |  |  | SOLÁRNÍ FAKTOR
PL | Panel | 03 | Dřevěný | Technické informace | Světelný činitel prostupu |  |  |  | x | x | x | Číselná hodnota světelného činitele prostupu. | 23dc34a4-7222-45ed-ae46-e4c0571103d6 | number | 0 až 1 | VisibleLightTransmittance |  |  | SVĚTELNÝ ČINITEL PROSTUPU
PL | Panel | 03 | Dřevěný | Rozměry | Plocha |  |  |  | x | x | x | Číselná hodnota plochy jedné strany prvku. | aae79528-7ed3-494d-956f-14edf1a66518 | number | m2 | NetArea |  | Plocha | PLOCHA
PL | Panel | 03 | Dřevěný | Technické informace | Součinitel prostupu tepla |  |  |  | x | x | x | Číselná hodnota součinitele prostupu tepla uvedená v W/(m2.K). | eca8aa48-5d3d-47f1-8647-4175f4967d2f | number | W/m2.K |  |  |  | SOUČINITEL PROSTUPU TEPLA
PL | Panel | 03 | Dřevěný | Technické informace | Povrch 1 |  |  |  | x | x | x | Jednoznačné kódové označení líce povrchu prvku. | 4d11e391-acb8-43d4-8eb7-dd7cc5256f57 | string | TEXT | SurfaceObverseID |  |  | KÓD POVRCHU 1
PL | Panel | 03 | Dřevěný | Technické informace | Povrch 2 |  |  |  | x | x | x | Jednoznačné kódové označení povrchu na druhé lícové straně prvku. Použije se např. v případech, kde není stejná omítka na obou stranách stěny, stejný povrch prvku na obou stranách apod.. | 2dd44d1c-042a-4dae-8487-8f893c3e74ac | string | TEXT | SurfaceReverseID |  |  | KÓD POVRCHU 2
PL | Panel | 03 | Dřevěný | Technické informace | Činitel odrazu světla |  |  |  | x | x | x | Číselná hodnota činitele odrazu světla. | c7236c82-3dae-408e-a6c6-1779389bec68 | number | 0 až 1
PL | Panel | 04 | Skleněný | Základní informace | Kód prvku |  |  |  | x | x | x | Jednoznačné a unikátní identifikační kód prvku. | 8472fd9c-65db-4cc3-b84a-cc7ae4276588 | string | TEXT | Reference |  |  | KÓD PRVKU
PL | Panel | 04 | Skleněný | Rozměry | Šířka |  |  |  | x | x | x | Číselná hodnota šířky prvku uvedená v mm. | f8795e7b-eda8-4278-82bf-fe7691e30a37 | number | mm | Width |  | Šířka | ŠÍŘKA
PL | Panel | 04 | Skleněný | Rozměry | Výška |  |  |  | x | x | x | Číselná hodnota výšky prvku udávaná v mm. | 6dc41ac5-e7b0-4295-ad56-18fcf4b15656 | number | mm | Height |  | Výška | VÝŠKA
PL | Panel | 04 | Skleněný | Rozměry | Tloušťka |  |  |  | x | x | x | Číselná hodnota tloušťky prvku udávaná v mm | 32301c0b-8310-4010-966f-cfbdede134a1 | number | mm | Thickness |  | Tloušťka | TLOUŠŤKA
PL | Panel | 04 | Skleněný | Požární ochrana | Požární odolnost |  |  |  | x | x | x | Popisuje druh konstrukce (DP1, DP2, DP3), dobu požární odolnosti (15, 30, 45, …), mezní stav (R, E, I, W, …). | f2f51d2d-9339-4084-a4d6-b05bb8d22f22 | string | TEXT | FireRating |  | Požární odolnost
PL | Panel | 04 | Skleněný | Technické informace | Kování |  |  |  | x | x | x | Jednoznačné specifikace kování (např. kód, typ, popis, ...) | 019dc4bd-8e5d-46c8-bd08-9fa9ce56170a | string | TEXT | FittingCode |  |  | KÓD KOVÁNÍ
PL | Panel | 04 | Skleněný | Technické informace | Materiál kování |  |  |  | x | x | x | Jednoznačná specifikace materiálu kování | 4808727c-9047-495a-8591-01e2069a67db | string | TEXT | FittingMaterial |  |  | MATERIÁL KOVÁNÍ
PL | Panel | 04 | Skleněný | Technické informace | Solární faktor |  |  |  | x | x | x | Číselná hodnota solárního faktoru (Celkový činitel prostupu sluneční energie). | 32075ce6-5271-4447-b442-831105dc6f53 | number | 0 až 1 | SolarTransmittance |  |  | SOLÁRNÍ FAKTOR
PL | Panel | 04 | Skleněný | Technické informace | Světelný činitel prostupu |  |  |  | x | x | x | Číselná hodnota světelného činitele prostupu. | 23dc34a4-7222-45ed-ae46-e4c0571103d6 | number | 0 až 1 | VisibleLightTransmittance |  |  | SVĚTELNÝ ČINITEL PROSTUPU
PL | Panel | 04 | Skleněný | Rozměry | Plocha |  |  |  | x | x | x | Číselná hodnota plochy jedné strany prvku. | aae79528-7ed3-494d-956f-14edf1a66518 | number | m2 | NetArea |  | Plocha | PLOCHA
PL | Panel | 04 | Skleněný | Technické informace | Součinitel prostupu tepla |  |  |  | x | x | x | Číselná hodnota součinitele prostupu tepla uvedená v W/(m2.K). | eca8aa48-5d3d-47f1-8647-4175f4967d2f | number | W/m2.K |  |  |  | SOUČINITEL PROSTUPU TEPLA
PL | Panel | 04 | Skleněný | Technické informace | Povrch 1 |  |  |  | x | x | x | Jednoznačné kódové označení líce povrchu prvku. | 4d11e391-acb8-43d4-8eb7-dd7cc5256f57 | string | TEXT | SurfaceObverseID |  |  | KÓD POVRCHU 1
PL | Panel | 04 | Skleněný | Technické informace | Povrch 2 |  |  |  | x | x | x | Jednoznačné kódové označení povrchu na druhé lícové straně prvku. Použije se např. v případech, kde není stejná omítka na obou stranách stěny, stejný povrch prvku na obou stranách apod.. | 2dd44d1c-042a-4dae-8487-8f893c3e74ac | string | TEXT | SurfaceReverseID |  |  | KÓD POVRCHU 2
PL | Panel | 04 | Skleněný | Technické informace | Činitel odrazu světla |  |  |  | x | x | x | Číselná hodnota činitele odrazu světla. | c7236c82-3dae-408e-a6c6-1779389bec68 | number | 0 až 1
PL | Panel | 04 | Skleněný | Rozměry | Tloušťka skla | x | x | x | x | x | x | Číselná hodnota tloušťky prvky udávaná v mm | ade10845-c114-4316-a720-bf236f91ab93 | number | mm | GlassThickness1, GlassThickness2, GlassThickness3 |  |  | TLOUŠŤKA SKLA
PL | Panel | 04 | Skleněný | Technické informace | Šířka skla | x | x | x | x | x | x | Číselná hodnota délky udávaná v mm. | 8e9e17f0-e54e-4932-ad7c-a5093f2ec0b1 | number | mm | GlassWidth |  |  | ŠÍŘKA SKLA
PL | Panel | 04 | Skleněný | Rozměry | Výška skla | x | x | x | x | x | x | Číselná hodnoty výšky prvku uvedená v mm. | d1ca9cc1-5e30-4b8d-9d47-a66f812a1eb9 | number | mm | GlassHeight |  |  | VÝŠKA SKLA
PL | Panel | 04 | Skleněný | Rozměry | Plocha skla | x | x | x | x | x | x | Číselná hodnota plochy jedné strany. | 94fbdd0a-f2d8-46d1-8645-7c1099c5aaf7 | number | m2 | GlazingArea |  |  | PLOCHA SKLA
PL | Panel | 04 | Skleněný | Technické informace | Součinitel prostupu tepla - zasklení (Ug) |  |  |  | x | x | x | Číselná hodnota součinitele prostupu tepla zasklení uvedená v W/(m2.K). | a21c21d6-ac8f-4098-b563-5e1e9a428743 | number | W/m2.K | ThermalTransmittanceGlazing |  |  | SOUČINITEL PROSTUPU TEPLA - ZASKLENÍ (UG)
PL | Panel | 04 | Skleněný | Technické informace | Zasklení |  |  |  | x | x | x | Textový popis materiálu skla. | 2c31b928-3035-4c2d-ad1e-95466f8852cd | string | TEXT | GlazingType |  |  | ZASKLENÍ
PM | Parkovací místa | 01 | Běžné parkovací místo | Základní informace | Kód prvku |  |  | x | x | x | x | Jednoznačné a unikátní identifikační kód prvku. | 8472fd9c-65db-4cc3-b84a-cc7ae4276588 | string | TEXT | Reference |  |  | KÓD PRVKU
PM | Parkovací místa | 01 | Běžné parkovací místo | Základní informace | Číslo parkovacího místa | x | x | x | x | x | x | Jedinečné číslo parkovacího místa. | 4aecbc6a-ed84-4300-921e-3cddbb5a50d4 | string | TEXT | ParkingSpaceID |  |  | ČÍSLO PARKOVACÍHO MÍSTA
PM | Parkovací místa | 01 | Běžné parkovací místo | Rozměry | Plocha | x | x | x | x | x | x | Číselná hodnota plochy jedné strany prvku. | aae79528-7ed3-494d-956f-14edf1a66518 | number | m2 | NetArea |  | Plocha | PLOCHA
PM | Parkovací místa | 01 | Běžné parkovací místo | Rozměry | Šířka |  |  | x | x | x | x | Číselná hodnota šířky prvku uvedená v mm. | f8795e7b-eda8-4278-82bf-fe7691e30a37 | number | mm | Width |  | Šířka | ŠÍŘKA
PM | Parkovací místa | 01 | Běžné parkovací místo | Rozměry | Délka |  |  | x | x | x | x | Číselná hodnota délky udávaná v mm. | bb212dba-9864-4827-9b83-93af56946f23 | number | mm | Length |  | Délka | DÉLKA
PM | Parkovací místa | 01 | Běžné parkovací místo | Základní informace | Podlaží |  |  | x | x | x | x | Informace o přiřazení prvku ke konkrétnímu podlaží. Nadzemní podlaží 1NP, 2NP, atd. Podzemní podlaží 1PP, 2PP, atd. | b9e16de5-b55b-44f7-ba76-06fda08c601a | string | TEXT | FloorID |  | Podlaží | PODLAŽÍ
PM | Parkovací místa | 02 | Pro OZP | Základní informace | Kód prvku |  |  | x | x | x | x | Jednoznačné a unikátní identifikační kód prvku. | 8472fd9c-65db-4cc3-b84a-cc7ae4276588 | string | TEXT | Reference |  |  | KÓD PRVKU
PM | Parkovací místa | 02 | Pro OZP | Základní informace | Číslo parkovacího místa | x | x | x | x | x | x | Jedinečné číslo parkovacího místa. | 4aecbc6a-ed84-4300-921e-3cddbb5a50d4 | string | TEXT | ParkingSpaceID |  |  | ČÍSLO PARKOVACÍHO MÍSTA
PM | Parkovací místa | 02 | Pro OZP | Rozměry | Plocha | x | x | x | x | x | x | Číselná hodnota plochy jedné strany prvku. | aae79528-7ed3-494d-956f-14edf1a66518 | number | m2 | NetArea |  | Plocha | PLOCHA
PM | Parkovací místa | 02 | Pro OZP | Rozměry | Šířka |  |  | x | x | x | x | Číselná hodnota šířky prvku uvedená v mm. | f8795e7b-eda8-4278-82bf-fe7691e30a37 | number | mm | Width |  | Šířka | ŠÍŘKA
PM | Parkovací místa | 02 | Pro OZP | Rozměry | Délka |  |  | x | x | x | x | Číselná hodnota délky udávaná v mm. | bb212dba-9864-4827-9b83-93af56946f23 | number | mm | Length |  | Délka | DÉLKA
PM | Parkovací místa | 02 | Pro OZP | Základní informace | Podlaží |  |  | x | x | x | x | Informace o přiřazení prvku ke konkrétnímu podlaží. Nadzemní podlaží 1NP, 2NP, atd. Podzemní podlaží 1PP, 2PP, atd. | b9e16de5-b55b-44f7-ba76-06fda08c601a | string | TEXT | FloorID |  | Podlaží | PODLAŽÍ
PM | Parkovací místa | 03 | Pro elektromobil | Základní informace | Kód prvku |  |  | x | x | x | x | Jednoznačné a unikátní identifikační kód prvku. | 8472fd9c-65db-4cc3-b84a-cc7ae4276588 | string | TEXT | Reference |  |  | KÓD PRVKU
PM | Parkovací místa | 03 | Pro elektromobil | Základní informace | Číslo parkovacího místa | x | x | x | x | x | x | Jedinečné číslo parkovacího místa. | 4aecbc6a-ed84-4300-921e-3cddbb5a50d4 | string | TEXT | ParkingSpaceID |  |  | ČÍSLO PARKOVACÍHO MÍSTA
PM | Parkovací místa | 03 | Pro elektromobil | Rozměry | Plocha | x | x | x | x | x | x | Číselná hodnota plochy jedné strany prvku. | aae79528-7ed3-494d-956f-14edf1a66518 | number | m2 | NetArea |  | Plocha | PLOCHA
PM | Parkovací místa | 03 | Pro elektromobil | Rozměry | Šířka |  |  | x | x | x | x | Číselná hodnota šířky prvku uvedená v mm. | f8795e7b-eda8-4278-82bf-fe7691e30a37 | number | mm | Width |  | Šířka | ŠÍŘKA
PM | Parkovací místa | 03 | Pro elektromobil | Rozměry | Délka |  |  | x | x | x | x | Číselná hodnota délky udávaná v mm. | bb212dba-9864-4827-9b83-93af56946f23 | number | mm | Length |  | Délka | DÉLKA
PM | Parkovací místa | 03 | Pro elektromobil | Základní informace | Podlaží |  |  | x | x | x | x | Informace o přiřazení prvku ke konkrétnímu podlaží. Nadzemní podlaží 1NP, 2NP, atd. Podzemní podlaží 1PP, 2PP, atd. | b9e16de5-b55b-44f7-ba76-06fda08c601a | string | TEXT | FloorID |  | Podlaží | PODLAŽÍ
PM | Parkovací místa | 04 | Pro taxi | Základní informace | Kód prvku |  |  | x | x | x | x | Jednoznačné a unikátní identifikační kód prvku. | 8472fd9c-65db-4cc3-b84a-cc7ae4276588 | string | TEXT | Reference |  |  | KÓD PRVKU
PM | Parkovací místa | 04 | Pro taxi | Základní informace | Číslo parkovacího místa | x | x | x | x | x | x | Jedinečné číslo parkovacího místa. | 4aecbc6a-ed84-4300-921e-3cddbb5a50d4 | string | TEXT | ParkingSpaceID |  |  | ČÍSLO PARKOVACÍHO MÍSTA
PM | Parkovací místa | 04 | Pro taxi | Rozměry | Plocha | x | x | x | x | x | x | Číselná hodnota plochy jedné strany prvku. | aae79528-7ed3-494d-956f-14edf1a66518 | number | m2 | NetArea |  | Plocha | PLOCHA
PM | Parkovací místa | 04 | Pro taxi | Rozměry | Šířka |  |  | x | x | x | x | Číselná hodnota šířky prvku uvedená v mm. | f8795e7b-eda8-4278-82bf-fe7691e30a37 | number | mm | Width |  | Šířka | ŠÍŘKA
PM | Parkovací místa | 04 | Pro taxi | Rozměry | Délka |  |  | x | x | x | x | Číselná hodnota délky udávaná v mm. | bb212dba-9864-4827-9b83-93af56946f23 | number | mm | Length |  | Délka | DÉLKA
PM | Parkovací místa | 04 | Pro taxi | Základní informace | Podlaží |  |  | x | x | x | x | Informace o přiřazení prvku ke konkrétnímu podlaží. Nadzemní podlaží 1NP, 2NP, atd. Podzemní podlaží 1PP, 2PP, atd. | b9e16de5-b55b-44f7-ba76-06fda08c601a | string | TEXT | FloorID |  | Podlaží | PODLAŽÍ
PM | Parkovací místa | 05 | Pro zásobování | Základní informace | Kód prvku |  |  | x | x | x | x | Jednoznačné a unikátní identifikační kód prvku. | 8472fd9c-65db-4cc3-b84a-cc7ae4276588 | string | TEXT | Reference |  |  | KÓD PRVKU
PM | Parkovací místa | 05 | Pro zásobování | Základní informace | Číslo parkovacího místa | x | x | x | x | x | x | Jedinečné číslo parkovacího místa. | 4aecbc6a-ed84-4300-921e-3cddbb5a50d4 | string | TEXT | ParkingSpaceID |  |  | ČÍSLO PARKOVACÍHO MÍSTA
PM | Parkovací místa | 05 | Pro zásobování | Rozměry | Plocha | x | x | x | x | x | x | Číselná hodnota plochy jedné strany prvku. | aae79528-7ed3-494d-956f-14edf1a66518 | number | m2 | NetArea |  | Plocha | PLOCHA
PM | Parkovací místa | 05 | Pro zásobování | Rozměry | Šířka |  |  | x | x | x | x | Číselná hodnota šířky prvku uvedená v mm. | f8795e7b-eda8-4278-82bf-fe7691e30a37 | number | mm | Width |  | Šířka | ŠÍŘKA
PM | Parkovací místa | 05 | Pro zásobování | Rozměry | Délka |  |  | x | x | x | x | Číselná hodnota délky udávaná v mm. | bb212dba-9864-4827-9b83-93af56946f23 | number | mm | Length |  | Délka | DÉLKA
PM | Parkovací místa | 05 | Pro zásobování | Základní informace | Podlaží |  |  | x | x | x | x | Informace o přiřazení prvku ke konkrétnímu podlaží. Nadzemní podlaží 1NP, 2NP, atd. Podzemní podlaží 1PP, 2PP, atd. | b9e16de5-b55b-44f7-ba76-06fda08c601a | string | TEXT | FloorID |  | Podlaží | PODLAŽÍ
PM | Parkovací místa | 06 | Pro rodiny s dětmi | Základní informace | Kód prvku |  |  | x | x | x | x | Jednoznačné a unikátní identifikační kód prvku. | 8472fd9c-65db-4cc3-b84a-cc7ae4276588 | string | TEXT | Reference |  |  | KÓD PRVKU
PM | Parkovací místa | 06 | Pro rodiny s dětmi | Základní informace | Číslo parkovacího místa | x | x | x | x | x | x | Jedinečné číslo parkovacího místa. | 4aecbc6a-ed84-4300-921e-3cddbb5a50d4 | string | TEXT | ParkingSpaceID |  |  | ČÍSLO PARKOVACÍHO MÍSTA
PM | Parkovací místa | 06 | Pro rodiny s dětmi | Rozměry | Plocha | x | x | x | x | x | x | Číselná hodnota plochy jedné strany prvku. | aae79528-7ed3-494d-956f-14edf1a66518 | number | m2 | NetArea |  | Plocha | PLOCHA
PM | Parkovací místa | 06 | Pro rodiny s dětmi | Rozměry | Šířka |  |  | x | x | x | x | Číselná hodnota šířky prvku uvedená v mm. | f8795e7b-eda8-4278-82bf-fe7691e30a37 | number | mm | Width |  | Šířka | ŠÍŘKA
PM | Parkovací místa | 06 | Pro rodiny s dětmi | Rozměry | Délka |  |  | x | x | x | x | Číselná hodnota délky udávaná v mm. | bb212dba-9864-4827-9b83-93af56946f23 | number | mm | Length |  | Délka | DÉLKA
PM | Parkovací místa | 06 | Pro rodiny s dětmi | Základní informace | Podlaží |  |  | x | x | x | x | Informace o přiřazení prvku ke konkrétnímu podlaží. Nadzemní podlaží 1NP, 2NP, atd. Podzemní podlaží 1PP, 2PP, atd. | b9e16de5-b55b-44f7-ba76-06fda08c601a | string | TEXT | FloorID |  | Podlaží | PODLAŽÍ
PM | Parkovací místa | 07 | Pro motocykly | Základní informace | Kód prvku |  |  | x | x | x | x | Jednoznačné a unikátní identifikační kód prvku. | 8472fd9c-65db-4cc3-b84a-cc7ae4276588 | string | TEXT | Reference |  |  | KÓD PRVKU
PM | Parkovací místa | 07 | Pro motocykly | Základní informace | Číslo parkovacího místa | x | x | x | x | x | x | Jedinečné číslo parkovacího místa. | 4aecbc6a-ed84-4300-921e-3cddbb5a50d4 | string | TEXT | ParkingSpaceID |  |  | ČÍSLO PARKOVACÍHO MÍSTA
PM | Parkovací místa | 07 | Pro motocykly | Rozměry | Plocha | x | x | x | x | x | x | Číselná hodnota plochy jedné strany prvku. | aae79528-7ed3-494d-956f-14edf1a66518 | number | m2 | NetArea |  | Plocha | PLOCHA
PM | Parkovací místa | 07 | Pro motocykly | Rozměry | Šířka |  |  | x | x | x | x | Číselná hodnota šířky prvku uvedená v mm. | f8795e7b-eda8-4278-82bf-fe7691e30a37 | number | mm | Width |  | Šířka | ŠÍŘKA
PM | Parkovací místa | 07 | Pro motocykly | Rozměry | Délka |  |  | x | x | x | x | Číselná hodnota délky udávaná v mm. | bb212dba-9864-4827-9b83-93af56946f23 | number | mm | Length |  | Délka | DÉLKA
PM | Parkovací místa | 07 | Pro motocykly | Základní informace | Podlaží |  |  | x | x | x | x | Informace o přiřazení prvku ke konkrétnímu podlaží. Nadzemní podlaží 1NP, 2NP, atd. Podzemní podlaží 1PP, 2PP, atd. | b9e16de5-b55b-44f7-ba76-06fda08c601a | string | TEXT | FloorID |  | Podlaží | PODLAŽÍ
PO | Potrubí | 01 | Plastové | Základní informace | Kód prvku | x | x | x | x | x | x | Jednoznačné a unikátní identifikační kód prvku. | 8472fd9c-65db-4cc3-b84a-cc7ae4276588 | string | TEXT | Reference |  |  | KÓD PRVKU
PO | Potrubí | 01 | Plastové | Technické informace | Teplonosná látka | x | x | x | x | x | x | Typ média. | 982f5810-a711-45b6-b7dd-ea8f017a80d8 | string | TEXT |  |  |  | TEPLONOSNÁ LÁTKA
PO | Potrubí | 01 | Plastové | Rozměry | Délka | x | x | x | x | x | x | Číselná hodnota délky udávaná v mm. | bb212dba-9864-4827-9b83-93af56946f23 | number | mm | Length |  | Délka | DÉLKA
PO | Potrubí | 01 | Plastové | Rozměry | Šířka | x | x | x | x | x | x | Číselná hodnota šířky prvku uvedená v mm. | f8795e7b-eda8-4278-82bf-fe7691e30a37 | number | mm | Width |  | Šířka | ŠÍŘKA
PO | Potrubí | 01 | Plastové | Rozměry | Výška | x | x | x | x | x | x | Číselná hodnota výšky prvku udávaná v mm. | 6dc41ac5-e7b0-4295-ad56-18fcf4b15656 | number | mm | Height |  | Výška | VÝŠKA
PO | Potrubí | 01 | Plastové | Rozměry | Průměr | x | x | x | x | x | x | Číselná hodnota průměru kruhového prvku uvedená v mm. | 8a582332-065d-4e8b-a8d3-407240cf3963 | number | mm | Diameter |  | Průměr | PRŮMĚR
PO | Potrubí | 01 | Plastové | Technické informace | Těsnost |  |  |  | x | x | x | Těsnost. | 357ac0a0-8f4e-4a54-9e4f-a34ae5a1bcde | string | TEXT |  |  |  | TĚSNOST
PO | Potrubí | 01 | Plastové | Technické informace | Třída reakce na oheň |  |  |  | x | x | x | Třída reakce na oheň. | be7aa668-4bf8-41c8-9ca0-b794bc542ff9 | string | TEXT |  |  |  | TŘÍDA REAKCE NA OHEŇ
PO | Potrubí | 01 | Plastové | Technické informace | Povrchová úprava |  |  |  | x | x | x | Povrchová úprava. | f43f8083-819f-42c3-9b3f-26da7449f408 | string | TEXT |  |  |  | POVRCHOVÁ ÚPRAVA
PO | Potrubí | 01 | Plastové | Technické informace | Referenční výrobek |  |  |  | x | x | x | Odkaz/název konkrétního výrobku požadovaných vlastností. | 476c8d05-7e87-4ae8-9531-e4f8fac84310 | string | TEXT | ModelReference |  |  | REFERENČNÍ VÝROBEK
PO | Potrubí | 01 | Plastové | Technické informace | Typ spojení |  |  |  | x | x | x | Popis typu spojení. | bd01a864-2e5d-48d5-bb8b-17de3933dafe | string | TEXT |  |  |  | TYP SPOJENÍ
PO | Potrubí | 01 | Plastové | Technické informace | Provozní hmotnost |  |  |  | x | x | x | Provozní hmotnost. | 17db1d88-5721-4f74-b1e7-70416e49cbf8 | number | kg |  |  |  | PROVOZNÍ HMOTNOST
PO | Potrubí | 01 | Plastové | Základní informace | Podlaží prvku | x | x | x | x | x | x | Informace o přiřazení prvku ke konkrétnímu podlaží. | f3d1cdac-d010-4112-9e2f-221d44572fbc | string | TEXT |  |  |  | PODLAŽÍ PRVKU
PO | Potrubí | 01 | Plastové | Správa a údržba | Model | [5 empty] | x | Konkrétní model instalovaného/předpokládaného výrobku. | 81444b10-717a-4fad-afb2-6f498dcf6820 | string | TEXT | ModelLabel |  | Model
PO | Potrubí | 01 | Plastové | Rozměry | Tloušťka | x | x | x | x | x | x | Číselná hodnota tloušťky prvku udávaná v mm | 32301c0b-8310-4010-966f-cfbdede134a1 | number | mm | Thickness |  | Tloušťka | TLOUŠŤKA
PO | Potrubí | 01 | Plastové | Technické informace | Hmotnost MJ |  |  |  | x | x | x |  | a0676520-0364-4124-95bc-ad52e0fea873 | number | kg/m
PO | Potrubí | 01 | Plastové | Technické informace | Materiál | [5 empty] | x | Materiálová specifikace prvku. | bd43e73e-8df9-40e7-a9bb-db9dc568768e | string | TEXT | ConstructionMaterial |  | Materiál | MATERIÁL
PO | Potrubí | 01 | Plastové | Rozměry | Jmenovitý průměr | x | x | x | x | x | x | Jmenovitý průměr. | 838c892b-bcc5-43db-bcb4-bdae952a58e9 | number | mm |  |  | Jmenovitý průměr | JMENOVITÝ PRŮMĚR
PO | Potrubí | 01 | Plastové | Rozměry | Tloušťka | x | x | x | x | x | x | Číselná hodnota tloušťky prvku udávaná v mm | 32301c0b-8310-4010-966f-cfbdede134a1 | number | mm | Thickness |  | Tloušťka | TLOUŠŤKA
PO | Potrubí | 02 | Pozinkované | Základní informace | Kód prvku | x | x | x | x | x | x | Jednoznačné a unikátní identifikační kód prvku. | 8472fd9c-65db-4cc3-b84a-cc7ae4276588 | string | TEXT | Reference |  |  | KÓD PRVKU
PO | Potrubí | 02 | Pozinkované | Technické informace | Teplonosná látka | x | x | x | x | x | x | Typ média. | 982f5810-a711-45b6-b7dd-ea8f017a80d8 | string | TEXT |  |  |  | TEPLONOSNÁ LÁTKA
PO | Potrubí | 02 | Pozinkované | Rozměry | Délka | x | x | x | x | x | x | Číselná hodnota délky udávaná v mm. | bb212dba-9864-4827-9b83-93af56946f23 | number | mm | Length |  | Délka | DÉLKA
PO | Potrubí | 02 | Pozinkované | Rozměry | Šířka | x | x | x | x | x | x | Číselná hodnota šířky prvku uvedená v mm. | f8795e7b-eda8-4278-82bf-fe7691e30a37 | number | mm | Width |  | Šířka | ŠÍŘKA
PO | Potrubí | 02 | Pozinkované | Rozměry | Výška | x | x | x | x | x | x | Číselná hodnota výšky prvku udávaná v mm. | 6dc41ac5-e7b0-4295-ad56-18fcf4b15656 | number | mm | Height |  | Výška | VÝŠKA
PO | Potrubí | 02 | Pozinkované | Rozměry | Průměr | x | x | x | x | x | x | Číselná hodnota průměru kruhového prvku uvedená v mm. | 8a582332-065d-4e8b-a8d3-407240cf3963 | number | mm | Diameter |  | Průměr | PRŮMĚR
PO | Potrubí | 02 | Pozinkované | Technické informace | Těsnost |  |  |  | x | x | x | Těsnost. | 357ac0a0-8f4e-4a54-9e4f-a34ae5a1bcde | string | TEXT |  |  |  | TĚSNOST
PO | Potrubí | 02 | Pozinkované | Technické informace | Třída reakce na oheň |  |  |  | x | x | x | Třída reakce na oheň. | be7aa668-4bf8-41c8-9ca0-b794bc542ff9 | string | TEXT |  |  |  | TŘÍDA REAKCE NA OHEŇ
PO | Potrubí | 02 | Pozinkované | Technické informace | Povrchová úprava |  |  |  | x | x | x | Povrchová úprava. | f43f8083-819f-42c3-9b3f-26da7449f408 | string | TEXT |  |  |  | POVRCHOVÁ ÚPRAVA
PO | Potrubí | 02 | Pozinkované | Technické informace | Referenční výrobek |  |  |  | x | x | x | Odkaz/název konkrétního výrobku požadovaných vlastností. | 476c8d05-7e87-4ae8-9531-e4f8fac84310 | string | TEXT | ModelReference |  |  | REFERENČNÍ VÝROBEK
PO | Potrubí | 02 | Pozinkované | Technické informace | Typ spojení |  |  |  | x | x | x | Popis typu spojení. | bd01a864-2e5d-48d5-bb8b-17de3933dafe | string | TEXT |  |  |  | TYP SPOJENÍ
PO | Potrubí | 02 | Pozinkované | Technické informace | Provozní hmotnost |  |  |  | x | x | x | Provozní hmotnost. | 17db1d88-5721-4f74-b1e7-70416e49cbf8 | number | kg |  |  |  | PROVOZNÍ HMOTNOST
PO | Potrubí | 02 | Pozinkované | Základní informace | Podlaží prvku | x | x | x | x | x | x | Informace o přiřazení prvku ke konkrétnímu podlaží. | f3d1cdac-d010-4112-9e2f-221d44572fbc | string | TEXT |  |  |  | PODLAŽÍ PRVKU
PO | Potrubí | 02 | Pozinkované | Správa a údržba | Model | [5 empty] | x | Konkrétní model instalovaného/předpokládaného výrobku. | 81444b10-717a-4fad-afb2-6f498dcf6820 | string | TEXT | ModelLabel |  | Model
PO | Potrubí | 02 | Pozinkované | Rozměry | Tloušťka | x | x | x | x | x | x | Číselná hodnota tloušťky prvku udávaná v mm | 32301c0b-8310-4010-966f-cfbdede134a1 | number | mm | Thickness |  | Tloušťka | TLOUŠŤKA
PO | Potrubí | 02 | Pozinkované | Technické informace | Hmotnost MJ |  |  |  | x | x | x |  | a0676520-0364-4124-95bc-ad52e0fea873 | number | kg/m
PO | Potrubí | 02 | Pozinkované | Technické informace | Materiál | [5 empty] | x | Materiálová specifikace prvku. | bd43e73e-8df9-40e7-a9bb-db9dc568768e | string | TEXT | ConstructionMaterial |  | Materiál | MATERIÁL
PO | Potrubí | 02 | Pozinkované | Rozměry | Jmenovitý průměr | x | x | x | x | x | x | Jmenovitý průměr. | 838c892b-bcc5-43db-bcb4-bdae952a58e9 | number | mm |  |  | Jmenovitý průměr | JMENOVITÝ PRŮMĚR
PO | Potrubí | 02 | Pozinkované | Rozměry | Tloušťka | x | x | x | x | x | x | Číselná hodnota tloušťky prvku udávaná v mm | 32301c0b-8310-4010-966f-cfbdede134a1 | number | mm | Thickness |  | Tloušťka | TLOUŠŤKA
PO | Potrubí | 03 | Nerezové | Základní informace | Kód prvku | x | x | x | x | x | x | Jednoznačné a unikátní identifikační kód prvku. | 8472fd9c-65db-4cc3-b84a-cc7ae4276588 | string | TEXT | Reference |  |  | KÓD PRVKU
PO | Potrubí | 03 | Nerezové | Technické informace | Teplonosná látka | x | x | x | x | x | x | Typ média. | 982f5810-a711-45b6-b7dd-ea8f017a80d8 | string | TEXT |  |  |  | TEPLONOSNÁ LÁTKA
PO | Potrubí | 03 | Nerezové | Rozměry | Délka | x | x | x | x | x | x | Číselná hodnota délky udávaná v mm. | bb212dba-9864-4827-9b83-93af56946f23 | number | mm | Length |  | Délka | DÉLKA
PO | Potrubí | 03 | Nerezové | Rozměry | Šířka | x | x | x | x | x | x | Číselná hodnota šířky prvku uvedená v mm. | f8795e7b-eda8-4278-82bf-fe7691e30a37 | number | mm | Width |  | Šířka | ŠÍŘKA
PO | Potrubí | 03 | Nerezové | Rozměry | Výška | x | x | x | x | x | x | Číselná hodnota výšky prvku udávaná v mm. | 6dc41ac5-e7b0-4295-ad56-18fcf4b15656 | number | mm | Height |  | Výška | VÝŠKA
PO | Potrubí | 03 | Nerezové | Rozměry | Průměr | x | x | x | x | x | x | Číselná hodnota průměru kruhového prvku uvedená v mm. | 8a582332-065d-4e8b-a8d3-407240cf3963 | number | mm | Diameter |  | Průměr | PRŮMĚR
PO | Potrubí | 03 | Nerezové | Technické informace | Těsnost |  |  |  | x | x | x | Těsnost. | 357ac0a0-8f4e-4a54-9e4f-a34ae5a1bcde | string | TEXT |  |  |  | TĚSNOST
PO | Potrubí | 03 | Nerezové | Technické informace | Třída reakce na oheň |  |  |  | x | x | x | Třída reakce na oheň. | be7aa668-4bf8-41c8-9ca0-b794bc542ff9 | string | TEXT |  |  |  | TŘÍDA REAKCE NA OHEŇ
PO | Potrubí | 03 | Nerezové | Technické informace | Povrchová úprava |  |  |  | x | x | x | Povrchová úprava. | f43f8083-819f-42c3-9b3f-26da7449f408 | string | TEXT |  |  |  | POVRCHOVÁ ÚPRAVA
PO | Potrubí | 03 | Nerezové | Technické informace | Referenční výrobek |  |  |  | x | x | x | Odkaz/název konkrétního výrobku požadovaných vlastností. | 476c8d05-7e87-4ae8-9531-e4f8fac84310 | string | TEXT | ModelReference |  |  | REFERENČNÍ VÝROBEK
PO | Potrubí | 03 | Nerezové | Technické informace | Typ spojení |  |  |  | x | x | x | Popis typu spojení. | bd01a864-2e5d-48d5-bb8b-17de3933dafe | string | TEXT |  |  |  | TYP SPOJENÍ
PO | Potrubí | 03 | Nerezové | Technické informace | Provozní hmotnost |  |  |  | x | x | x | Provozní hmotnost. | 17db1d88-5721-4f74-b1e7-70416e49cbf8 | number | kg |  |  |  | PROVOZNÍ HMOTNOST
PO | Potrubí | 03 | Nerezové | Základní informace | Podlaží prvku | x | x | x | x | x | x | Informace o přiřazení prvku ke konkrétnímu podlaží. | f3d1cdac-d010-4112-9e2f-221d44572fbc | string | TEXT |  |  |  | PODLAŽÍ PRVKU
PO | Potrubí | 03 | Nerezové | Správa a údržba | Model | [5 empty] | x | Konkrétní model instalovaného/předpokládaného výrobku. | 81444b10-717a-4fad-afb2-6f498dcf6820 | string | TEXT | ModelLabel |  | Model
PO | Potrubí | 03 | Nerezové | Rozměry | Tloušťka | x | x | x | x | x | x | Číselná hodnota tloušťky prvku udávaná v mm | 32301c0b-8310-4010-966f-cfbdede134a1 | number | mm | Thickness |  | Tloušťka | TLOUŠŤKA
PO | Potrubí | 03 | Nerezové | Technické informace | Hmotnost MJ |  |  |  | x | x | x |  | a0676520-0364-4124-95bc-ad52e0fea873 | number | kg/m
PO | Potrubí | 03 | Nerezové | Technické informace | Materiál | [5 empty] | x | Materiálová specifikace prvku. | bd43e73e-8df9-40e7-a9bb-db9dc568768e | string | TEXT | ConstructionMaterial |  | Materiál | MATERIÁL
PO | Potrubí | 03 | Nerezové | Rozměry | Jmenovitý průměr | x | x | x | x | x | x | Jmenovitý průměr. | 838c892b-bcc5-43db-bcb4-bdae952a58e9 | number | mm |  |  | Jmenovitý průměr | JMENOVITÝ PRŮMĚR
PO | Potrubí | 03 | Nerezové | Rozměry | Tloušťka | x | x | x | x | x | x | Číselná hodnota tloušťky prvku udávaná v mm | 32301c0b-8310-4010-966f-cfbdede134a1 | number | mm | Thickness |  | Tloušťka | TLOUŠŤKA
PO | Potrubí | 04 | Polypropylenové | Základní informace | Kód prvku | x | x | x | x | x | x | Jednoznačné a unikátní identifikační kód prvku. | 8472fd9c-65db-4cc3-b84a-cc7ae4276588 | string | TEXT | Reference |  |  | KÓD PRVKU
PO | Potrubí | 04 | Polypropylenové | Technické informace | Teplonosná látka | x | x | x | x | x | x | Typ média. | 982f5810-a711-45b6-b7dd-ea8f017a80d8 | string | TEXT |  |  |  | TEPLONOSNÁ LÁTKA
PO | Potrubí | 04 | Polypropylenové | Rozměry | Délka | x | x | x | x | x | x | Číselná hodnota délky udávaná v mm. | bb212dba-9864-4827-9b83-93af56946f23 | number | mm | Length |  | Délka | DÉLKA
PO | Potrubí | 04 | Polypropylenové | Rozměry | Šířka | x | x | x | x | x | x | Číselná hodnota šířky prvku uvedená v mm. | f8795e7b-eda8-4278-82bf-fe7691e30a37 | number | mm | Width |  | Šířka | ŠÍŘKA
PO | Potrubí | 04 | Polypropylenové | Rozměry | Výška | x | x | x | x | x | x | Číselná hodnota výšky prvku udávaná v mm. | 6dc41ac5-e7b0-4295-ad56-18fcf4b15656 | number | mm | Height |  | Výška | VÝŠKA
PO | Potrubí | 04 | Polypropylenové | Rozměry | Průměr | x | x | x | x | x | x | Číselná hodnota průměru kruhového prvku uvedená v mm. | 8a582332-065d-4e8b-a8d3-407240cf3963 | number | mm | Diameter |  | Průměr | PRŮMĚR
PO | Potrubí | 04 | Polypropylenové | Technické informace | Těsnost |  |  |  | x | x | x | Těsnost. | 357ac0a0-8f4e-4a54-9e4f-a34ae5a1bcde | string | TEXT |  |  |  | TĚSNOST
PO | Potrubí | 04 | Polypropylenové | Technické informace | Třída reakce na oheň |  |  |  | x | x | x | Třída reakce na oheň. | be7aa668-4bf8-41c8-9ca0-b794bc542ff9 | string | TEXT |  |  |  | TŘÍDA REAKCE NA OHEŇ
PO | Potrubí | 04 | Polypropylenové | Technické informace | Povrchová úprava |  |  |  | x | x | x | Povrchová úprava. | f43f8083-819f-42c3-9b3f-26da7449f408 | string | TEXT |  |  |  | POVRCHOVÁ ÚPRAVA
PO | Potrubí | 04 | Polypropylenové | Technické informace | Referenční výrobek |  |  |  | x | x | x | Odkaz/název konkrétního výrobku požadovaných vlastností. | 476c8d05-7e87-4ae8-9531-e4f8fac84310 | string | TEXT | ModelReference |  |  | REFERENČNÍ VÝROBEK
PO | Potrubí | 04 | Polypropylenové | Technické informace | Typ spojení |  |  |  | x | x | x | Popis typu spojení. | bd01a864-2e5d-48d5-bb8b-17de3933dafe | string | TEXT |  |  |  | TYP SPOJENÍ
PO | Potrubí | 04 | Polypropylenové | Technické informace | Provozní hmotnost |  |  |  | x | x | x | Provozní hmotnost. | 17db1d88-5721-4f74-b1e7-70416e49cbf8 | number | kg |  |  |  | PROVOZNÍ HMOTNOST
PO | Potrubí | 04 | Polypropylenové | Základní informace | Podlaží prvku | x | x | x | x | x | x | Informace o přiřazení prvku ke konkrétnímu podlaží. | f3d1cdac-d010-4112-9e2f-221d44572fbc | string | TEXT |  |  |  | PODLAŽÍ PRVKU
PO | Potrubí | 04 | Polypropylenové | Správa a údržba | Model | [5 empty] | x | Konkrétní model instalovaného/předpokládaného výrobku. | 81444b10-717a-4fad-afb2-6f498dcf6820 | string | TEXT | ModelLabel |  | Model
PO | Potrubí | 04 | Polypropylenové | Rozměry | Tloušťka | x | x | x | x | x | x | Číselná hodnota tloušťky prvku udávaná v mm | 32301c0b-8310-4010-966f-cfbdede134a1 | number | mm | Thickness |  | Tloušťka | TLOUŠŤKA
PO | Potrubí | 04 | Polypropylenové | Technické informace | Hmotnost MJ |  |  |  | x | x | x |  | a0676520-0364-4124-95bc-ad52e0fea873 | number | kg/m
PO | Potrubí | 04 | Polypropylenové | Technické informace | Materiál | [5 empty] | x | Materiálová specifikace prvku. | bd43e73e-8df9-40e7-a9bb-db9dc568768e | string | TEXT | ConstructionMaterial |  | Materiál | MATERIÁL
PO | Potrubí | 04 | Polypropylenové | Rozměry | Jmenovitý průměr | x | x | x | x | x | x | Jmenovitý průměr. | 838c892b-bcc5-43db-bcb4-bdae952a58e9 | number | mm |  |  | Jmenovitý průměr | JMENOVITÝ PRŮMĚR
PO | Potrubí | 04 | Polypropylenové | Rozměry | Tloušťka | x | x | x | x | x | x | Číselná hodnota tloušťky prvku udávaná v mm | 32301c0b-8310-4010-966f-cfbdede134a1 | number | mm | Thickness |  | Tloušťka | TLOUŠŤKA
PO | Potrubí | 05 | Flexi | Základní informace | Kód prvku | x | x | x | x | x | x | Jednoznačné a unikátní identifikační kód prvku. | 8472fd9c-65db-4cc3-b84a-cc7ae4276588 | string | TEXT | Reference |  |  | KÓD PRVKU
PO | Potrubí | 05 | Flexi | Technické informace | Teplonosná látka | x | x | x | x | x | x | Typ média. | 982f5810-a711-45b6-b7dd-ea8f017a80d8 | string | TEXT |  |  |  | TEPLONOSNÁ LÁTKA
PO | Potrubí | 05 | Flexi | Rozměry | Délka | x | x | x | x | x | x | Číselná hodnota délky udávaná v mm. | bb212dba-9864-4827-9b83-93af56946f23 | number | mm | Length |  | Délka | DÉLKA
PO | Potrubí | 05 | Flexi | Rozměry | Šířka | x | x | x | x | x | x | Číselná hodnota šířky prvku uvedená v mm. | f8795e7b-eda8-4278-82bf-fe7691e30a37 | number | mm | Width |  | Šířka | ŠÍŘKA
PO | Potrubí | 05 | Flexi | Rozměry | Výška | x | x | x | x | x | x | Číselná hodnota výšky prvku udávaná v mm. | 6dc41ac5-e7b0-4295-ad56-18fcf4b15656 | number | mm | Height |  | Výška | VÝŠKA
PO | Potrubí | 05 | Flexi | Rozměry | Průměr | x | x | x | x | x | x | Číselná hodnota průměru kruhového prvku uvedená v mm. | 8a582332-065d-4e8b-a8d3-407240cf3963 | number | mm | Diameter |  | Průměr | PRŮMĚR
PO | Potrubí | 05 | Flexi | Technické informace | Těsnost |  |  |  | x | x | x | Těsnost. | 357ac0a0-8f4e-4a54-9e4f-a34ae5a1bcde | string | TEXT |  |  |  | TĚSNOST
PO | Potrubí | 05 | Flexi | Technické informace | Třída reakce na oheň |  |  |  | x | x | x | Třída reakce na oheň. | be7aa668-4bf8-41c8-9ca0-b794bc542ff9 | string | TEXT |  |  |  | TŘÍDA REAKCE NA OHEŇ
PO | Potrubí | 05 | Flexi | Technické informace | Povrchová úprava |  |  |  | x | x | x | Povrchová úprava. | f43f8083-819f-42c3-9b3f-26da7449f408 | string | TEXT |  |  |  | POVRCHOVÁ ÚPRAVA
PO | Potrubí | 05 | Flexi | Technické informace | Referenční výrobek |  |  |  | x | x | x | Odkaz/název konkrétního výrobku požadovaných vlastností. | 476c8d05-7e87-4ae8-9531-e4f8fac84310 | string | TEXT | ModelReference |  |  | REFERENČNÍ VÝROBEK
PO | Potrubí | 05 | Flexi | Technické informace | Typ spojení |  |  |  | x | x | x | Popis typu spojení. | bd01a864-2e5d-48d5-bb8b-17de3933dafe | string | TEXT |  |  |  | TYP SPOJENÍ
PO | Potrubí | 05 | Flexi | Technické informace | Provozní hmotnost |  |  |  | x | x | x | Provozní hmotnost. | 17db1d88-5721-4f74-b1e7-70416e49cbf8 | number | kg |  |  |  | PROVOZNÍ HMOTNOST
PO | Potrubí | 05 | Flexi | Základní informace | Podlaží prvku | x | x | x | x | x | x | Informace o přiřazení prvku ke konkrétnímu podlaží. | f3d1cdac-d010-4112-9e2f-221d44572fbc | string | TEXT |  |  |  | PODLAŽÍ PRVKU
PO | Potrubí | 05 | Flexi | Správa a údržba | Model | [5 empty] | x | Konkrétní model instalovaného/předpokládaného výrobku. | 81444b10-717a-4fad-afb2-6f498dcf6820 | string | TEXT | ModelLabel |  | Model
PO | Potrubí | 05 | Flexi | Rozměry | Tloušťka | x | x | x | x | x | x | Číselná hodnota tloušťky prvku udávaná v mm | 32301c0b-8310-4010-966f-cfbdede134a1 | number | mm | Thickness |  | Tloušťka | TLOUŠŤKA
PO | Potrubí | 05 | Flexi | Technické informace | Hmotnost MJ |  |  |  | x | x | x |  | a0676520-0364-4124-95bc-ad52e0fea873 | number | kg/m
PO | Potrubí | 05 | Flexi | Technické informace | Materiál | [5 empty] | x | Materiálová specifikace prvku. | bd43e73e-8df9-40e7-a9bb-db9dc568768e | string | TEXT | ConstructionMaterial |  | Materiál | MATERIÁL
PO | Potrubí | 05 | Flexi | Rozměry | Jmenovitý průměr | x | x | x | x | x | x | Jmenovitý průměr. | 838c892b-bcc5-43db-bcb4-bdae952a58e9 | number | mm |  |  | Jmenovitý průměr | JMENOVITÝ PRŮMĚR
PO | Potrubí | 05 | Flexi | Rozměry | Tloušťka | x | x | x | x | x | x | Číselná hodnota tloušťky prvku udávaná v mm | 32301c0b-8310-4010-966f-cfbdede134a1 | number | mm | Thickness |  | Tloušťka | TLOUŠŤKA
PP | Pilota | 02 | Železobetonová | Rozměry | Délka | x | x | x | x | x | x | Číselná hodnota délky udávaná v mm. | bb212dba-9864-4827-9b83-93af56946f23 | number | mm | Length |  | Délka | DÉLKA
PP | Pilota | 02 | Železobetonová | Základní informace | Kód prvku | x | x | x | x | x | x | Jednoznačné a unikátní identifikační kód prvku. | 8472fd9c-65db-4cc3-b84a-cc7ae4276588 | string | TEXT | Reference |  |  | KÓD PRVKU
PP | Pilota | 02 | Železobetonová | Rozměry | Objem | x | x | x | x | x | x | Číselná hodnota objemu prvku udávaná v m3. | 392b90c0-d704-4fa2-8993-f83cae64c544 | number | m3 | NetVolume |  | Objem | OBJEM
PP | Pilota | 02 | Železobetonová | Technické informace | Přenos zatížení |  |  |  | x | x | x | Udává, zda je pilota tlačena nebo tažena. | 6617816f-c8b9-4d90-b038-adb1d4b35da6 | string | TEXT | LoadTransfer |  |  | PŘENOS ZATÍŽENÍ
PP | Pilota | 02 | Železobetonová | Technické informace | Receptura betonu |  |  |  | x | x | x | Popis složení a způsoby výroby dané betonové směsi. | ed778ca8-32b7-4e93-9274-6c99d02c34d6 | string | TEXT | ConcreteDescription |  |  | RECEPTURA BETONU
PP | Pilota | 02 | Železobetonová | Technické informace | Třída betonu |  |  | x | x | x | x | Třída dle normy ČSN. | 090dec39-9115-4f89-92f4-bc565897885c | string | TEXT | StrengthClass |  |  | TŘÍDA BETONU
PP | Pilota | 02 | Železobetonová | Technické informace | Stupeň vyztužení |  |  |  | x | x | x | Číselná hodnota, která popisuje množství výztuže v kg/m3 betonu. | 5921b4da-46d4-4313-adad-f9cb42099cb8 | number | kg/m3 | ReinforcementVolumeRatio |  |  | STUPEŇ VYZTUŽENÍ
PP | Pilota | 02 | Železobetonová | Technické informace | Třída výztuže |  |  | x | x | x | x | [TEXT] Typ betonářské výztuže (10 216;10 335;10 425;10 505) | 242b915d-6839-4e21-80a2-c1537b3680fe | string | TEXT | ReinforcementType |  |  | TŘÍDA VÝZTUŽE
PP | Pilota | 02 | Železobetonová | Technické informace | Krytí výztuže |  |  |  | x | x | x | [mm] Číselná hodnota krytí výztuže udávaná v mm | b40c9338-b6f1-4726-b34d-8a37721a145a | number | mm | ConcreteCover |  | Krytí výztuže | KRYTÍ VÝZTUŽE
PP | Pilota | 02 | Železobetonová | Technické informace | Prefabrikát |  |  | x | x | x | x | Udává zda je prvek prefabrikovaný | 5b201033-d986-438f-9ff5-43c100fa959c | boolean | ANO/NE
PP | Pilota | 01 | Betonová | Rozměry | Délka | x | x | x | x | x | x | Číselná hodnota délky udávaná v mm. | bb212dba-9864-4827-9b83-93af56946f23 | number | mm | Length |  | Délka | DÉLKA
PP | Pilota | 01 | Betonová | Základní informace | Kód prvku | x | x | x | x | x | x | Jednoznačné a unikátní identifikační kód prvku. | 8472fd9c-65db-4cc3-b84a-cc7ae4276588 | string | TEXT | Reference |  |  | KÓD PRVKU
PP | Pilota | 01 | Betonová | Rozměry | Objem | x | x | x | x | x | x | Číselná hodnota objemu prvku udávaná v m3. | 392b90c0-d704-4fa2-8993-f83cae64c544 | number | m3 | NetVolume |  | Objem | OBJEM
PP | Pilota | 01 | Betonová | Technické informace | Přenos zatížení |  |  |  | x | x | x | Udává, zda je pilota tlačena nebo tažena. | 6617816f-c8b9-4d90-b038-adb1d4b35da6 | string | TEXT | LoadTransfer |  |  | PŘENOS ZATÍŽENÍ
PP | Pilota | 01 | Betonová | Technické informace | Receptura betonu |  |  |  | x | x | x | Popis složení a způsoby výroby dané betonové směsi. | ed778ca8-32b7-4e93-9274-6c99d02c34d6 | string | TEXT | ConcreteDescription |  |  | RECEPTURA BETONU
PP | Pilota | 01 | Betonová | Technické informace | Třída betonu |  |  | x | x | x | x | Třída dle normy ČSN. | 090dec39-9115-4f89-92f4-bc565897885c | string | TEXT | StrengthClass |  |  | TŘÍDA BETONU
PP | Pilota | 01 | Betonová | Technické informace | Prefabrikát |  |  | x | x | x | x | Udává zda je prvek prefabrikovaný | 5b201033-d986-438f-9ff5-43c100fa959c | boolean | ANO/NE
PP | Pilota | 03 | Ocelová | Rozměry | Délka | x | x | x | x | x | x | Číselná hodnota délky udávaná v mm. | bb212dba-9864-4827-9b83-93af56946f23 | number | mm | Length |  | Délka | DÉLKA
PP | Pilota | 03 | Ocelová | Základní informace | Kód prvku | x | x | x | x | x | x | Jednoznačné a unikátní identifikační kód prvku. | 8472fd9c-65db-4cc3-b84a-cc7ae4276588 | string | TEXT | Reference |  |  | KÓD PRVKU
PP | Pilota | 03 | Ocelová | Rozměry | Objem | x | x | x | x | x | x | Číselná hodnota objemu prvku udávaná v m3. | 392b90c0-d704-4fa2-8993-f83cae64c544 | number | m3 | NetVolume |  | Objem | OBJEM
PP | Pilota | 03 | Ocelová | Technické informace | Přenos zatížení |  |  |  | x | x | x | Udává, zda je pilota tlačena nebo tažena. | 6617816f-c8b9-4d90-b038-adb1d4b35da6 | string | TEXT | LoadTransfer |  |  | PŘENOS ZATÍŽENÍ
PP | Pilota | 03 | Ocelová | Technické informace | Třída oceli |  |  | x | x | x | x | Třída dle normy ČSN. | 1179ac4e-1224-41fc-a804-86143743f17e | string | TEXT | SteelClass |  |  | TŘÍDA OCELI
PP | Pilota | 03 | Ocelová | Technické informace | Technologie provedení |  |  | x | x | x | x | Například CFA, Franki, beraněné, stálé, dočasné, záporové atd. | df210bd1-69c7-4860-bcfa-fe8a7306156e | string | TEXT | ExecutionTechnology |  |  | TECHNOLOGIE PROVEDENÍ
PP | Pilota | 04 | Dřevěná | Rozměry | Délka | x | x | x | x | x | x | Číselná hodnota délky udávaná v mm. | bb212dba-9864-4827-9b83-93af56946f23 | number | mm | Length |  | Délka | DÉLKA
PP | Pilota | 04 | Dřevěná | Základní informace | Kód prvku | x | x | x | x | x | x | Jednoznačné a unikátní identifikační kód prvku. | 8472fd9c-65db-4cc3-b84a-cc7ae4276588 | string | TEXT | Reference |  |  | KÓD PRVKU
PP | Pilota | 04 | Dřevěná | Rozměry | Objem | x | x | x | x | x | x | Číselná hodnota objemu prvku udávaná v m3. | 392b90c0-d704-4fa2-8993-f83cae64c544 | number | m3 | NetVolume |  | Objem | OBJEM
PP | Pilota | 04 | Dřevěná | Technické informace | Přenos zatížení |  |  |  | x | x | x | Udává, zda je pilota tlačena nebo tažena. | 6617816f-c8b9-4d90-b038-adb1d4b35da6 | string | TEXT | LoadTransfer |  |  | PŘENOS ZATÍŽENÍ
PP | Pilota | 04 | Dřevěná | Technické informace | Druh dřeva |  |  | x | x | x | x | Druh dřeva. Např. smrkové, dubové, modřínové apod. | c2cc2305-0dff-484d-9edd-74413d471daa | string | TEXT | Species |  |  | DRUH DŘEVA
PP | Pilota | 04 | Dřevěná | Technické informace | Technologie provedení |  |  | x | x | x | x | Například CFA, Franki, beraněné, stálé, dočasné, záporové atd. | df210bd1-69c7-4860-bcfa-fe8a7306156e | string | TEXT | ExecutionTechnology |  |  | TECHNOLOGIE PROVEDENÍ
PQ | Podlahová krabice |  |  | Rozměry | Délka | x | x | x | x | x | x | Číselná hodnota délky udávaná v mm. | bb212dba-9864-4827-9b83-93af56946f23 | number | mm | Length |  | Délka | DÉLKA
PQ | Podlahová krabice |  |  | Technické informace | Typ modulu 23 |  |  |  | x | x | x |  | aa628f0e-fbdf-40d5-aab4-01b034d3a07a | string | TEXT
PQ | Podlahová krabice |  |  | Technické informace | Typ modulu 24 |  |  |  | x | x | x |  | 21ad2bb8-133f-4a01-8ccb-7139cd1f1036 | string | TEXT
PQ | Podlahová krabice |  |  | Technické informace | Číslo okruhu typu modulu 1 |  |  |  | x | x | x |  | 0769f31c-a1f6-4666-a3bd-f060d96fda4c | string | TEXT
PQ | Podlahová krabice |  |  | Technické informace | Číslo okruhu typu modulu 2 |  |  |  | x | x | x |  | d5b179fa-158f-43cc-9b2c-3c064c1a049b | string | TEXT
PQ | Podlahová krabice |  |  | Technické informace | Číslo okruhu typu modulu 3 |  |  |  | x | x | x |  | b78d7249-86b7-4a31-b3f6-4b9563cc42ac | string | TEXT
PQ | Podlahová krabice |  |  | Technické informace | Číslo okruhu typu modulu 4 |  |  |  | x | x | x |  | 1b84f968-efe7-4a7a-95a5-5c6de7232db0 | string | TEXT
PQ | Podlahová krabice |  |  | Technické informace | Číslo okruhu typu modulu 5 |  |  |  | x | x | x |  | 5d80c90f-e414-4f02-b9bf-c39dcbc6a017 | string | TEXT
PQ | Podlahová krabice |  |  | Technické informace | Číslo okruhu typu modulu 6 |  |  |  | x | x | x |  | dc97aa1f-b399-4fe1-91f9-84e690afc844 | string | TEXT
PQ | Podlahová krabice |  |  | Technické informace | Číslo okruhu typu modulu 7 |  |  |  | x | x | x |  | 957653ce-9ffb-478e-8b34-8db02c8b695e | string | TEXT
PQ | Podlahová krabice |  |  | Technické informace | Číslo okruhu typu modulu 8 |  |  |  | x | x | x |  | b1a4b130-8f25-452f-bac5-d8a0cd38eb07 | string | TEXT
PQ | Podlahová krabice |  |  | Technické informace | Číslo okruhu typu modulu 9 |  |  |  | x | x | x |  | 3f477a30-d4da-4376-a218-1c5db09bb70d | string | TEXT
PQ | Podlahová krabice |  |  | Technické informace | Číslo okruhu typu modulu 10 |  |  |  | x | x | x |  | f3711a80-6d53-4938-bf07-aae53212ab0d | string | TEXT
PQ | Podlahová krabice |  |  | Technické informace | Typ modulu 22 |  |  |  | x | x | x |  | d69ffc0d-ee46-4ca5-980b-73d4bcd86b41 | string | TEXT
PQ | Podlahová krabice |  |  | Technické informace | Číslo okruhu typu modulu 11 |  |  |  | x | x | x |  | 07b1470b-a416-4b0b-88ab-489a34b496f7 | string | TEXT
PQ | Podlahová krabice |  |  | Technické informace | Číslo okruhu typu modulu 13 |  |  |  | x | x | x |  | de1d3862-a4c3-4036-91b4-1d06d1c767b0 | string | TEXT
PQ | Podlahová krabice |  |  | Technické informace | Číslo okruhu typu modulu 14 |  |  |  | x | x | x |  | 617ba1cc-126a-460b-9e9b-94d289b21f4c | string | TEXT
PQ | Podlahová krabice |  |  | Technické informace | Číslo okruhu typu modulu 15 |  |  |  | x | x | x |  | e04f1d9d-2da9-4b0d-8d13-3894ba076c3e | string | TEXT
PQ | Podlahová krabice |  |  | Technické informace | Číslo okruhu typu modulu 16 |  |  |  | x | x | x |  | 374b591e-bc76-4d3a-9bb1-ef0e59ec4da6 | string | TEXT
PQ | Podlahová krabice |  |  | Technické informace | Číslo okruhu typu modulu 17 |  |  |  | x | x | x |  | 987dcc91-912b-48a4-905e-323e471412a2 | string | TEXT
PQ | Podlahová krabice |  |  | Technické informace | Číslo okruhu typu modulu 18 |  |  |  | x | x | x |  | d849e21e-61c9-4853-a8f3-05e8b479ed7e | string | TEXT
PQ | Podlahová krabice |  |  | Technické informace | Číslo okruhu typu modulu 19 |  |  |  | x | x | x |  | 86effd0c-9c3f-41fe-a101-d77f52fe56ac | string | TEXT
PQ | Podlahová krabice |  |  | Technické informace | Číslo okruhu typu modulu 20 |  |  |  | x | x | x |  | b6dbecfb-481f-4c94-8a3c-62b7e758d381 | string | TEXT
PQ | Podlahová krabice |  |  | Technické informace | Číslo okruhu typu modulu 21 |  |  |  | x | x | x |  | 55feaa19-1c49-4631-9fe6-6700762032a8 | string | TEXT
PQ | Podlahová krabice |  |  | Technické informace | Číslo okruhu typu modulu 22 |  |  |  | x | x | x |  | de96646a-43e2-4d8f-86e0-15a9f9276ac9 | string | TEXT
PQ | Podlahová krabice |  |  | Technické informace | Číslo okruhu typu modulu 23 |  |  |  | x | x | x |  | aeb9e131-b32f-4ef3-b8f1-ae2a0249f2a1 | string | TEXT
PQ | Podlahová krabice |  |  | Technické informace | Číslo okruhu typu modulu 24 |  |  |  | x | x | x |  | d4e11eb7-cae4-4e04-bc8c-d6a00af72142 | string | TEXT
PQ | Podlahová krabice |  |  | Technické informace | Číslo okruhu typu modulu 12 |  |  |  | x | x | x |  | 0fba6842-8f7e-4b60-9836-4c78036cd587 | string | TEXT
PQ | Podlahová krabice |  |  | Technické informace | Typ modulu 20 |  |  |  | x | x | x |  | 2e064997-3c0b-454f-993e-f833e02edfbd | string | TEXT
PQ | Podlahová krabice |  |  | Technické informace | Typ modulu 21 |  |  |  | x | x | x |  | 4c5ddc49-f8b8-4e95-bd10-a5df00a974fd | string | TEXT
PQ | Podlahová krabice |  |  | Technické informace | Typ modulu 5 |  |  |  | x | x | x |  | a7eca53e-46a7-4dd9-a49e-5047607f99c3 | string | TEXT
PQ | Podlahová krabice |  |  | Správa a údržba | Model | [5 empty] | x | Konkrétní model instalovaného/předpokládaného výrobku. | 81444b10-717a-4fad-afb2-6f498dcf6820 | string | TEXT | ModelLabel |  | Model
PQ | Podlahová krabice |  |  | Základní informace | Kód prvku | x | x | x | x | x | x | Jednoznačné a unikátní identifikační kód prvku. | 8472fd9c-65db-4cc3-b84a-cc7ae4276588 | string | TEXT | Reference |  |  | KÓD PRVKU
PQ | Podlahová krabice |  |  | Základní informace | Podlaží prvku | x | x | x | x | x | x | Informace o přiřazení prvku ke konkrétnímu podlaží. | f3d1cdac-d010-4112-9e2f-221d44572fbc | string | TEXT |  |  |  | PODLAŽÍ PRVKU
PQ | Podlahová krabice |  |  | Základní informace | Číslo místnosti | x | x | x | x | x | x | Unikátní číslo místnosti. | 2fcc8124-c6cf-4e6e-80c4-25a3269536e8 | string | TEXT |  |  | Číslo místnosti | ČÍSLO MÍSTNOSTI
PQ | Podlahová krabice |  |  | Rozměry | Šířka | x | x | x | x | x | x | Číselná hodnota šířky prvku uvedená v mm. | f8795e7b-eda8-4278-82bf-fe7691e30a37 | number | mm | Width |  | Šířka | ŠÍŘKA
PQ | Podlahová krabice |  |  | Rozměry | Výška | x | x | x | x | x | x | Číselná hodnota výšky prvku udávaná v mm. | 6dc41ac5-e7b0-4295-ad56-18fcf4b15656 | number | mm | Height |  | Výška | VÝŠKA
PQ | Podlahová krabice |  |  | Technické informace | Typ modulu 1 |  |  |  | x | x | x |  | 6dde3a77-df6b-444c-bc41-9946efd1e4ae | string | TEXT
PQ | Podlahová krabice |  |  | Technické informace | Typ modulu 2 |  |  |  | x | x | x |  | f3664659-53b3-4f36-9275-69e1aa8a2e64 | string | TEXT
PQ | Podlahová krabice |  |  | Technické informace | Typ modulu 3 |  |  |  | x | x | x |  | 895ea4dc-1682-4876-bfc3-3b226c76f4ad | string | TEXT
PQ | Podlahová krabice |  |  | Ostatní | Typ modulu 4 |  |  |  | x | x | x |  | 6aff86b5-022b-48dc-a999-0441c79f9c00 | string | TEXT
PQ | Podlahová krabice |  |  | Technické informace | Typ modulu 19 |  |  |  | x | x | x |  | 4773e3f4-2a2f-44ff-a43e-90b5443176f5 | string | TEXT
PQ | Podlahová krabice |  |  | Technické informace | Typ modulu 6 |  |  |  | x | x | x |  | 2857708d-00f9-4968-8cf7-6cbccbd3f472 | string | TEXT
PQ | Podlahová krabice |  |  | Technické informace | Typ modulu 7 |  |  |  | x | x | x |  | 1ed6173c-7729-46fd-98d4-9e4ec6fab27e | string | TEXT
PQ | Podlahová krabice |  |  | Technické informace | Typ modulu 8 |  |  |  | x | x | x |  | 20450749-9893-4e58-a919-b2f1f5a197c6 | string | TEXT
PQ | Podlahová krabice |  |  | Technické informace | Typ modulu 9 |  |  |  | x | x | x |  | a290f5da-ebe9-4e24-abda-8b08fe9ef3fe | string | TEXT
PQ | Podlahová krabice |  |  | Technické informace | Typ modulu 10 |  |  |  | x | x | x |  | aff1cb04-6991-41b4-8530-0270c7222f4e | string | TEXT
PQ | Podlahová krabice |  |  | Technické informace | Typ modulu 11 |  |  |  | x | x | x |  | 323c01e4-9112-4b89-93ba-75febcae01a2 | string | TEXT
PQ | Podlahová krabice |  |  | Technické informace | Typ modulu 12 |  |  |  | x | x | x |  | 7de87035-d2de-4d1c-a20c-1c73bd8fdd1a | string | TEXT
PQ | Podlahová krabice |  |  | Technické informace | Typ modulu 12 |  |  |  | x | x | x |  | 7de87035-d2de-4d1c-a20c-1c73bd8fdd1a | string | TEXT
PQ | Podlahová krabice |  |  | Technické informace | Typ modulu 13 |  |  |  | x | x | x |  | 8eb92ebb-7681-4f29-8c61-3b46b1d70c79 | string | TEXT
PQ | Podlahová krabice |  |  | Technické informace | Typ modulu 14 |  |  |  | x | x | x |  | 351b757d-3569-45b8-a104-db2797ea8a83 | string | TEXT
PQ | Podlahová krabice |  |  | Technické informace | Typ modulu 15 |  |  |  | x | x | x |  | 76029714-e1a0-40c5-ab93-c4d09f0c627c | string | TEXT
PQ | Podlahová krabice |  |  | Technické informace | Typ modulu 16 |  |  |  | x | x | x |  | 1e55c90e-35ab-4e59-b659-e8ac71fefb94 | string | TEXT
PQ | Podlahová krabice |  |  | Technické informace | Typ modulu 17 |  |  |  | x | x | x |  | 7300a67e-2f1f-41da-927a-9a280dbf14c4 | string | TEXT
PQ | Podlahová krabice |  |  | Technické informace | Typ modulu 18 |  |  |  | x | x | x |  | dab2e0cb-2906-4439-9ee1-34cdae04c85c | string | TEXT
PQ | Podlahová krabice |  |  | Technické informace | Referenční výrobek |  |  |  | x | x | x | Odkaz/název konkrétního výrobku požadovaných vlastností. | 476c8d05-7e87-4ae8-9531-e4f8fac84310 | string | TEXT | ModelReference |  |  | REFERENČNÍ VÝROBEK
PQ | Podlahová krabice |  |  | Technické informace | Materiál |  |  | x | x | x | x | Materiálová specifikace prvku. | bd43e73e-8df9-40e7-a9bb-db9dc568768e | string | TEXT | ConstructionMaterial |  | Materiál | MATERIÁL
PS | Vrstva skladby podlahy |  |  | Základní informace | Kód prvku | x | x | x | x | x | x | Jednoznačné a unikátní identifikační kód prvku. | 8472fd9c-65db-4cc3-b84a-cc7ae4276588 | string | TEXT | Reference |  |  | KÓD PRVKU
PS | Vrstva skladby podlahy |  |  | Rozměry | Plocha | x | x | x | x | x | x | Číselná hodnota plochy jedné strany prvku. | aae79528-7ed3-494d-956f-14edf1a66518 | number | m2 | NetArea |  | Plocha | PLOCHA
PS | Vrstva skladby podlahy |  |  | Rozměry | Tloušťka | x | x | x | x | x | x | Číselná hodnota tloušťky prvku udávaná v mm | 32301c0b-8310-4010-966f-cfbdede134a1 | number | mm | Thickness |  | Tloušťka | TLOUŠŤKA
PS | Vrstva skladby podlahy |  |  | Ostatní | Popis |  |  | x | x | x | x | Popis. | b5092d18-e2d7-4478-b0c7-f9e5ff55724a | string | TEXT | Description |  | Popis
PS | Vrstva skladby podlahy |  |  | Rozměry | Objem | x | x | x | x | x | x | Číselná hodnota objemu prvku udávaná v m3. | 392b90c0-d704-4fa2-8993-f83cae64c544 | number | m3 | NetVolume |  | Objem | OBJEM
PU | Prostup | 01 | Ucpávka | Technické informace | Materiál |  |  | x | x | x | x | Materiálová specifikace prvku. | bd43e73e-8df9-40e7-a9bb-db9dc568768e | string | TEXT | ConstructionMaterial |  | Materiál | MATERIÁL
PU | Prostup | 01 | Ucpávka | Základní informace | Číslo místnosti |  |  | x | x | x | x | Unikátní číslo místnosti. | 2fcc8124-c6cf-4e6e-80c4-25a3269536e8 | string | TEXT |  |  | Číslo místnosti | ČÍSLO MÍSTNOSTI
PU | Prostup | 01 | Ucpávka | Správa a údržba | Model | [5 empty] | x | Konkrétní model instalovaného/předpokládaného výrobku. | 81444b10-717a-4fad-afb2-6f498dcf6820 | string | TEXT | ModelLabel |  | Model
PU | Prostup | 01 | Ucpávka | Základní informace | Kód prvku | x | x | x | x | x | x | Jednoznačné a unikátní identifikační kód prvku. | 8472fd9c-65db-4cc3-b84a-cc7ae4276588 | string | TEXT | Reference |  |  | KÓD PRVKU
PU | Prostup | 01 | Ucpávka | Rozměry | Délka | x | x | x | x | x | x | Číselná hodnota délky udávaná v mm. | bb212dba-9864-4827-9b83-93af56946f23 | number | mm | Length |  | Délka | DÉLKA
PU | Prostup | 01 | Ucpávka | Rozměry | Šířka | x | x | x | x | x | x | Číselná hodnota šířky prvku uvedená v mm. | f8795e7b-eda8-4278-82bf-fe7691e30a37 | number | mm | Width |  | Šířka | ŠÍŘKA
PU | Prostup | 01 | Ucpávka | Rozměry | Výška | x | x | x | x | x | x | Číselná hodnota výšky prvku udávaná v mm. | 6dc41ac5-e7b0-4295-ad56-18fcf4b15656 | number | mm | Height |  | Výška | VÝŠKA
PU | Prostup | 01 | Ucpávka | Základní informace | Podlaží prvku | x | x | x | x | x | x | Informace o přiřazení prvku ke konkrétnímu podlaží. | f3d1cdac-d010-4112-9e2f-221d44572fbc | string | TEXT |  |  |  | PODLAŽÍ PRVKU
PU | Prostup | 01 | Ucpávka | Rozměry | Průměr | x | x | x | x | x | x | Číselná hodnota průměru kruhového prvku uvedená v mm. | 8a582332-065d-4e8b-a8d3-407240cf3963 | number | mm | Diameter |  | Průměr | PRŮMĚR
PU | Prostup | 01 | Ucpávka | Technické informace | Akustické požadavky |  |  | x | x | x | x | Číselná hodnota průzvučnosti. | ab61aa93-f9b3-4b0a-8929-0de73ccd4629 | number | dB | AcousticRating |  |  | AKUSTICKÉ POŽADAVKY
PU | Prostup | 01 | Ucpávka | Technické informace | Vodotěsnost |  |  | x | x | x | x | Textový popis třídy vodotěsnosti. | e25cdb4a-f2f5-4891-9f88-fe00e61d0f1b | string | TEXT | WaterproofClass |  |  | VODOTĚSNOST
PU | Prostup | 01 | Ucpávka | Technické informace | Referenční výrobek |  |  |  | x | x | x | Odkaz/název konkrétního výrobku požadovaných vlastností. | 476c8d05-7e87-4ae8-9531-e4f8fac84310 | string | TEXT | ModelReference |  |  | REFERENČNÍ VÝROBEK
PU | Prostup | 02 | Požární prostup | Technické informace | Materiál |  |  | x | x | x | x | Materiálová specifikace prvku. | bd43e73e-8df9-40e7-a9bb-db9dc568768e | string | TEXT | ConstructionMaterial |  | Materiál | MATERIÁL
PU | Prostup | 02 | Požární prostup | Základní informace | Číslo místnosti |  |  | x | x | x | x | Unikátní číslo místnosti. | 2fcc8124-c6cf-4e6e-80c4-25a3269536e8 | string | TEXT |  |  | Číslo místnosti | ČÍSLO MÍSTNOSTI
PU | Prostup | 02 | Požární prostup | Správa a údržba | Model | [5 empty] | x | Konkrétní model instalovaného/předpokládaného výrobku. | 81444b10-717a-4fad-afb2-6f498dcf6820 | string | TEXT | ModelLabel |  | Model
PU | Prostup | 02 | Požární prostup | Základní informace | Kód prvku | x | x | x | x | x | x | Jednoznačné a unikátní identifikační kód prvku. | 8472fd9c-65db-4cc3-b84a-cc7ae4276588 | string | TEXT | Reference |  |  | KÓD PRVKU
PU | Prostup | 02 | Požární prostup | Rozměry | Délka | x | x | x | x | x | x | Číselná hodnota délky udávaná v mm. | bb212dba-9864-4827-9b83-93af56946f23 | number | mm | Length |  | Délka | DÉLKA
PU | Prostup | 02 | Požární prostup | Rozměry | Šířka | x | x | x | x | x | x | Číselná hodnota šířky prvku uvedená v mm. | f8795e7b-eda8-4278-82bf-fe7691e30a37 | number | mm | Width |  | Šířka | ŠÍŘKA
PU | Prostup | 02 | Požární prostup | Rozměry | Výška | x | x | x | x | x | x | Číselná hodnota výšky prvku udávaná v mm. | 6dc41ac5-e7b0-4295-ad56-18fcf4b15656 | number | mm | Height |  | Výška | VÝŠKA
PU | Prostup | 02 | Požární prostup | Základní informace | Podlaží prvku | x | x | x | x | x | x | Informace o přiřazení prvku ke konkrétnímu podlaží. | f3d1cdac-d010-4112-9e2f-221d44572fbc | string | TEXT |  |  |  | PODLAŽÍ PRVKU
PU | Prostup | 02 | Požární prostup | Rozměry | Průměr | x | x | x | x | x | x | Číselná hodnota průměru kruhového prvku uvedená v mm. | 8a582332-065d-4e8b-a8d3-407240cf3963 | number | mm | Diameter |  | Průměr | PRŮMĚR
PU | Prostup | 02 | Požární prostup | Technické informace | Akustické požadavky |  |  | x | x | x | x | Číselná hodnota průzvučnosti. | ab61aa93-f9b3-4b0a-8929-0de73ccd4629 | number | dB | AcousticRating |  |  | AKUSTICKÉ POŽADAVKY
PU | Prostup | 02 | Požární prostup | Technické informace | Vodotěsnost |  |  | x | x | x | x | Textový popis třídy vodotěsnosti. | e25cdb4a-f2f5-4891-9f88-fe00e61d0f1b | string | TEXT | WaterproofClass |  |  | VODOTĚSNOST
PU | Prostup | 02 | Požární prostup | Technické informace | Referenční výrobek |  |  |  | x | x | x | Odkaz/název konkrétního výrobku požadovaných vlastností. | 476c8d05-7e87-4ae8-9531-e4f8fac84310 | string | TEXT | ModelReference |  |  | REFERENČNÍ VÝROBEK
PU | Prostup | 02 | Požární prostup | Požární ochrana | Požární odolnost |  |  | x | x | x | x | Popisuje druh konstrukce (DP1, DP2, DP3), dobu požární odolnosti (15, 30, 45, …), mezní stav (R, E, I, W, …). | f2f51d2d-9339-4084-a4d6-b05bb8d22f22 | string | TEXT | FireRating |  | Požární odolnost
PV | Požární stěnový uzávěr | 01 | Železobetonový | Rozměry | Jmenovitá velikost vstupu - výška |  |  | x | x | x | x |  | 06db0f53-6daa-4b64-8945-d7220b85f4f3 | number | mm
PV | Požární stěnový uzávěr | 01 | Železobetonový | Technické informace | Referenční výrobek |  |  |  | x | x | x | Odkaz/název konkrétního výrobku požadovaných vlastností. | 476c8d05-7e87-4ae8-9531-e4f8fac84310 | string | TEXT | ModelReference |  |  | REFERENČNÍ VÝROBEK
PV | Požární stěnový uzávěr | 01 | Železobetonový | Technické informace | Materiál |  |  | x | x | x | x | Materiálová specifikace prvku. | bd43e73e-8df9-40e7-a9bb-db9dc568768e | string | TEXT | ConstructionMaterial |  | Materiál | MATERIÁL
PV | Požární stěnový uzávěr | 01 | Železobetonový | Technické informace | Teplonosná látka |  |  | x | x | x | x | Typ média. | 982f5810-a711-45b6-b7dd-ea8f017a80d8 | string | TEXT |  |  |  | TEPLONOSNÁ LÁTKA
PV | Požární stěnový uzávěr | 01 | Železobetonový | Technické informace | Jmenovitá velikost výstupu |  |  | x | x | x | x | Vnitřní DN výstupu. | 71087892-7d6e-4ce2-b9fc-12d15cbbe9a1 | integer | celé číslo |  |  |  | JMENOVITÁ VELIKOST VÝSTUPU
PV | Požární stěnový uzávěr | 01 | Železobetonový | Technické informace | Jmenovitá velikost vstupu |  |  | x | x | x | x | Vnitřní DN vstupu. | 68d9594e-843e-48d8-b40a-8cf9ac79da37 | integer | celé číslo |  |  |  | JMENOVITÁ VELIKOST VSTUPU
PV | Požární stěnový uzávěr | 01 | Železobetonový | Rozměry | Jmenovitá velikost výstupu - výška |  |  | x | x | x | x |  | c031d6f1-04d3-4ba5-a584-46a2ec5e21cf | number | mm
PV | Požární stěnový uzávěr | 01 | Železobetonový | Rozměry | Jmenovitá velikost výstupu - šířka |  |  | x | x | x | x |  | 8f72227c-6bc2-403a-97b3-2c73aedb9827 | number | mm
PV | Požární stěnový uzávěr | 01 | Železobetonový | Správa a údržba | Model | [5 empty] | x | Konkrétní model instalovaného/předpokládaného výrobku. | 81444b10-717a-4fad-afb2-6f498dcf6820 | string | TEXT | ModelLabel |  | Model
PV | Požární stěnový uzávěr | 01 | Železobetonový | Základní informace | Kód prvku | x | x | x | x | x | x | Jednoznačné a unikátní identifikační kód prvku. | 8472fd9c-65db-4cc3-b84a-cc7ae4276588 | string | TEXT | Reference |  |  | KÓD PRVKU
PV | Požární stěnový uzávěr | 01 | Železobetonový | Základní informace | Rozvaděč |  |  |  | x | x | x | Kód rozvaděče. | 815635af-a649-4c20-8102-ce9b0435bea0 | string | TEXT |  |  |  | ROZVADĚČ
PV | Požární stěnový uzávěr | 01 | Železobetonový | Technické informace | Číslo okruhu |  |  |  | x | x | x | Číslo okruhu. | c7f94b3c-0323-45fb-ae6a-8ae714ff0fca | string | TEXT
PV | Požární stěnový uzávěr | 01 | Železobetonový | Technické informace | Napájecí napětí |  |  |  | x | x | x | Napájecí napětí. | 855cdfce-00e2-4cdf-b623-cd9db09a7bd4 | number | V |  |  |  | NAPÁJECÍ NAPĚTÍ
PV | Požární stěnový uzávěr | 01 | Železobetonový | Základní informace | Číslo místnosti |  |  | x | x | x | x | Unikátní číslo místnosti. | 2fcc8124-c6cf-4e6e-80c4-25a3269536e8 | string | TEXT |  |  | Číslo místnosti | ČÍSLO MÍSTNOSTI
PV | Požární stěnový uzávěr | 01 | Železobetonový | Rozměry | Výška | x | x | x | x | x | x | Číselná hodnota výšky prvku udávaná v mm. | 6dc41ac5-e7b0-4295-ad56-18fcf4b15656 | number | mm | Height |  | Výška | VÝŠKA
PV | Požární stěnový uzávěr | 01 | Železobetonový | Rozměry | Šířka | x | x | x | x | x | x | Číselná hodnota šířky prvku uvedená v mm. | f8795e7b-eda8-4278-82bf-fe7691e30a37 | number | mm | Width |  | Šířka | ŠÍŘKA
PV | Požární stěnový uzávěr | 01 | Železobetonový | Rozměry | Délka | x | x | x | x | x | x | Číselná hodnota délky udávaná v mm. | bb212dba-9864-4827-9b83-93af56946f23 | number | mm | Length |  | Délka | DÉLKA
PV | Požární stěnový uzávěr | 01 | Železobetonový | Rozměry | Jmenovitá velikost vstupu - šířka |  |  | x | x | x | x |  | ae997844-5f65-402a-9e0a-53edd827d317 | number | mm
PV | Požární stěnový uzávěr | 02 | Ocelový | Rozměry | Jmenovitá velikost vstupu - výška |  |  | x | x | x | x |  | 06db0f53-6daa-4b64-8945-d7220b85f4f3 | number | mm
PV | Požární stěnový uzávěr | 02 | Ocelový | Technické informace | Referenční výrobek |  |  |  | x | x | x | Odkaz/název konkrétního výrobku požadovaných vlastností. | 476c8d05-7e87-4ae8-9531-e4f8fac84310 | string | TEXT | ModelReference |  |  | REFERENČNÍ VÝROBEK
PV | Požární stěnový uzávěr | 02 | Ocelový | Technické informace | Materiál |  |  | x | x | x | x | Materiálová specifikace prvku. | bd43e73e-8df9-40e7-a9bb-db9dc568768e | string | TEXT | ConstructionMaterial |  | Materiál | MATERIÁL
PV | Požární stěnový uzávěr | 02 | Ocelový | Technické informace | Teplonosná látka |  |  | x | x | x | x | Typ média. | 982f5810-a711-45b6-b7dd-ea8f017a80d8 | string | TEXT |  |  |  | TEPLONOSNÁ LÁTKA
PV | Požární stěnový uzávěr | 02 | Ocelový | Technické informace | Jmenovitá velikost výstupu |  |  | x | x | x | x | Vnitřní DN výstupu. | 71087892-7d6e-4ce2-b9fc-12d15cbbe9a1 | integer | celé číslo |  |  |  | JMENOVITÁ VELIKOST VÝSTUPU
PV | Požární stěnový uzávěr | 02 | Ocelový | Technické informace | Jmenovitá velikost vstupu |  |  | x | x | x | x | Vnitřní DN vstupu. | 68d9594e-843e-48d8-b40a-8cf9ac79da37 | integer | celé číslo |  |  |  | JMENOVITÁ VELIKOST VSTUPU
PV | Požární stěnový uzávěr | 02 | Ocelový | Rozměry | Jmenovitá velikost výstupu - výška |  |  | x | x | x | x |  | c031d6f1-04d3-4ba5-a584-46a2ec5e21cf | number | mm
PV | Požární stěnový uzávěr | 02 | Ocelový | Rozměry | Jmenovitá velikost výstupu - šířka |  |  | x | x | x | x |  | 8f72227c-6bc2-403a-97b3-2c73aedb9827 | number | mm
PV | Požární stěnový uzávěr | 02 | Ocelový | Správa a údržba | Model | [5 empty] | x | Konkrétní model instalovaného/předpokládaného výrobku. | 81444b10-717a-4fad-afb2-6f498dcf6820 | string | TEXT | ModelLabel |  | Model
PV | Požární stěnový uzávěr | 02 | Ocelový | Základní informace | Kód prvku | x | x | x | x | x | x | Jednoznačné a unikátní identifikační kód prvku. | 8472fd9c-65db-4cc3-b84a-cc7ae4276588 | string | TEXT | Reference |  |  | KÓD PRVKU
PV | Požární stěnový uzávěr | 02 | Ocelový | Základní informace | Rozvaděč |  |  |  | x | x | x | Kód rozvaděče. | 815635af-a649-4c20-8102-ce9b0435bea0 | string | TEXT |  |  |  | ROZVADĚČ
PV | Požární stěnový uzávěr | 02 | Ocelový | Technické informace | Číslo okruhu |  |  |  | x | x | x | Číslo okruhu. | c7f94b3c-0323-45fb-ae6a-8ae714ff0fca | string | TEXT
PV | Požární stěnový uzávěr | 02 | Ocelový | Technické informace | Napájecí napětí |  |  |  | x | x | x | Napájecí napětí. | 855cdfce-00e2-4cdf-b623-cd9db09a7bd4 | number | V |  |  |  | NAPÁJECÍ NAPĚTÍ
PV | Požární stěnový uzávěr | 02 | Ocelový | Základní informace | Číslo místnosti |  |  | x | x | x | x | Unikátní číslo místnosti. | 2fcc8124-c6cf-4e6e-80c4-25a3269536e8 | string | TEXT |  |  | Číslo místnosti | ČÍSLO MÍSTNOSTI
PV | Požární stěnový uzávěr | 02 | Ocelový | Rozměry | Výška | x | x | x | x | x | x | Číselná hodnota výšky prvku udávaná v mm. | 6dc41ac5-e7b0-4295-ad56-18fcf4b15656 | number | mm | Height |  | Výška | VÝŠKA
PV | Požární stěnový uzávěr | 02 | Ocelový | Rozměry | Šířka | x | x | x | x | x | x | Číselná hodnota šířky prvku uvedená v mm. | f8795e7b-eda8-4278-82bf-fe7691e30a37 | number | mm | Width |  | Šířka | ŠÍŘKA
PV | Požární stěnový uzávěr | 02 | Ocelový | Rozměry | Délka | x | x | x | x | x | x | Číselná hodnota délky udávaná v mm. | bb212dba-9864-4827-9b83-93af56946f23 | number | mm | Length |  | Délka | DÉLKA
PV | Požární stěnový uzávěr | 02 | Ocelový | Rozměry | Jmenovitá velikost vstupu - šířka |  |  | x | x | x | x |  | ae997844-5f65-402a-9e0a-53edd827d317 | number | mm
PV | Požární stěnový uzávěr | 03 | Dřevěný | Rozměry | Jmenovitá velikost vstupu - výška |  |  | x | x | x | x |  | 06db0f53-6daa-4b64-8945-d7220b85f4f3 | number | mm
PV | Požární stěnový uzávěr | 03 | Dřevěný | Technické informace | Referenční výrobek |  |  |  | x | x | x | Odkaz/název konkrétního výrobku požadovaných vlastností. | 476c8d05-7e87-4ae8-9531-e4f8fac84310 | string | TEXT | ModelReference |  |  | REFERENČNÍ VÝROBEK
PV | Požární stěnový uzávěr | 03 | Dřevěný | Technické informace | Materiál |  |  | x | x | x | x | Materiálová specifikace prvku. | bd43e73e-8df9-40e7-a9bb-db9dc568768e | string | TEXT | ConstructionMaterial |  | Materiál | MATERIÁL
PV | Požární stěnový uzávěr | 03 | Dřevěný | Technické informace | Teplonosná látka |  |  | x | x | x | x | Typ média. | 982f5810-a711-45b6-b7dd-ea8f017a80d8 | string | TEXT |  |  |  | TEPLONOSNÁ LÁTKA
PV | Požární stěnový uzávěr | 03 | Dřevěný | Technické informace | Jmenovitá velikost výstupu |  |  | x | x | x | x | Vnitřní DN výstupu. | 71087892-7d6e-4ce2-b9fc-12d15cbbe9a1 | integer | celé číslo |  |  |  | JMENOVITÁ VELIKOST VÝSTUPU
PV | Požární stěnový uzávěr | 03 | Dřevěný | Technické informace | Jmenovitá velikost vstupu |  |  | x | x | x | x | Vnitřní DN vstupu. | 68d9594e-843e-48d8-b40a-8cf9ac79da37 | integer | celé číslo |  |  |  | JMENOVITÁ VELIKOST VSTUPU
PV | Požární stěnový uzávěr | 03 | Dřevěný | Rozměry | Jmenovitá velikost výstupu - výška |  |  | x | x | x | x |  | c031d6f1-04d3-4ba5-a584-46a2ec5e21cf | number | mm
PV | Požární stěnový uzávěr | 03 | Dřevěný | Rozměry | Jmenovitá velikost výstupu - šířka |  |  | x | x | x | x |  | 8f72227c-6bc2-403a-97b3-2c73aedb9827 | number | mm
PV | Požární stěnový uzávěr | 03 | Dřevěný | Správa a údržba | Model | [5 empty] | x | Konkrétní model instalovaného/předpokládaného výrobku. | 81444b10-717a-4fad-afb2-6f498dcf6820 | string | TEXT | ModelLabel |  | Model
PV | Požární stěnový uzávěr | 03 | Dřevěný | Základní informace | Kód prvku | x | x | x | x | x | x | Jednoznačné a unikátní identifikační kód prvku. | 8472fd9c-65db-4cc3-b84a-cc7ae4276588 | string | TEXT | Reference |  |  | KÓD PRVKU
PV | Požární stěnový uzávěr | 03 | Dřevěný | Základní informace | Rozvaděč |  |  |  | x | x | x | Kód rozvaděče. | 815635af-a649-4c20-8102-ce9b0435bea0 | string | TEXT |  |  |  | ROZVADĚČ
PV | Požární stěnový uzávěr | 03 | Dřevěný | Technické informace | Číslo okruhu |  |  |  | x | x | x | Číslo okruhu. | c7f94b3c-0323-45fb-ae6a-8ae714ff0fca | string | TEXT
PV | Požární stěnový uzávěr | 03 | Dřevěný | Technické informace | Napájecí napětí |  |  |  | x | x | x | Napájecí napětí. | 855cdfce-00e2-4cdf-b623-cd9db09a7bd4 | number | V |  |  |  | NAPÁJECÍ NAPĚTÍ
PV | Požární stěnový uzávěr | 03 | Dřevěný | Základní informace | Číslo místnosti |  |  | x | x | x | x | Unikátní číslo místnosti. | 2fcc8124-c6cf-4e6e-80c4-25a3269536e8 | string | TEXT |  |  | Číslo místnosti | ČÍSLO MÍSTNOSTI
PV | Požární stěnový uzávěr | 03 | Dřevěný | Rozměry | Výška | x | x | x | x | x | x | Číselná hodnota výšky prvku udávaná v mm. | 6dc41ac5-e7b0-4295-ad56-18fcf4b15656 | number | mm | Height |  | Výška | VÝŠKA
PV | Požární stěnový uzávěr | 03 | Dřevěný | Rozměry | Šířka | x | x | x | x | x | x | Číselná hodnota šířky prvku uvedená v mm. | f8795e7b-eda8-4278-82bf-fe7691e30a37 | number | mm | Width |  | Šířka | ŠÍŘKA
PV | Požární stěnový uzávěr | 03 | Dřevěný | Rozměry | Délka | x | x | x | x | x | x | Číselná hodnota délky udávaná v mm. | bb212dba-9864-4827-9b83-93af56946f23 | number | mm | Length |  | Délka | DÉLKA
PV | Požární stěnový uzávěr | 03 | Dřevěný | Rozměry | Jmenovitá velikost vstupu - šířka |  |  | x | x | x | x |  | ae997844-5f65-402a-9e0a-53edd827d317 | number | mm
PY | Přípojnicové systémy | 01 | Rovný díl | Základní informace | Podlaží prvku | x | x | x | x | x | x | Informace o přiřazení prvku ke konkrétnímu podlaží. | f3d1cdac-d010-4112-9e2f-221d44572fbc | string | TEXT |  |  |  | PODLAŽÍ PRVKU
PY | Přípojnicové systémy | 01 | Rovný díl | Základní informace | Kód prvku | x | x | x | x | x | x | Jednoznačné a unikátní identifikační kód prvku. | 8472fd9c-65db-4cc3-b84a-cc7ae4276588 | string | TEXT | Reference |  |  | KÓD PRVKU
PY | Přípojnicové systémy | 01 | Rovný díl | Správa a údržba | Model | [5 empty] | x | Konkrétní model instalovaného/předpokládaného výrobku. | 81444b10-717a-4fad-afb2-6f498dcf6820 | string | TEXT | ModelLabel |  | Model
PY | Přípojnicové systémy | 01 | Rovný díl | Technické informace | Stupeň krytí |  |  |  | x | x | x | Úroveň ochrany elektrického zařízení proti vniknutí pevných částic a vody. | 4578b51f-fde8-4408-83df-e6765f299511 | number | IP |  |  |  | STUPEŇ KRYTÍ
PY | Přípojnicové systémy | 01 | Rovný díl | Základní informace | Rozvaděč |  |  |  | x | x | x | Kód rozvaděče. | 815635af-a649-4c20-8102-ce9b0435bea0 | string | TEXT |  |  |  | ROZVADĚČ
PY | Přípojnicové systémy | 01 | Rovný díl | Technické informace | Materiál |  |  |  | x | x | x | Materiálová specifikace prvku. | bd43e73e-8df9-40e7-a9bb-db9dc568768e | string | TEXT | ConstructionMaterial |  | Materiál | MATERIÁL
PY | Přípojnicové systémy | 01 | Rovný díl | Technické informace | Napájecí napětí |  |  |  | x | x | x | Napájecí napětí. | 855cdfce-00e2-4cdf-b623-cd9db09a7bd4 | number | V |  |  |  | NAPÁJECÍ NAPĚTÍ
PY | Přípojnicové systémy | 01 | Rovný díl | Technické informace | Referenční výrobek |  |  |  | x | x | x | Odkaz/název konkrétního výrobku požadovaných vlastností. | 476c8d05-7e87-4ae8-9531-e4f8fac84310 | string | TEXT | ModelReference |  |  | REFERENČNÍ VÝROBEK
PY | Přípojnicové systémy | 01 | Rovný díl | Rozměry | Šířka | x | x | x | x | x | x | Číselná hodnota šířky prvku uvedená v mm. | f8795e7b-eda8-4278-82bf-fe7691e30a37 | number | mm | Width |  | Šířka | ŠÍŘKA
PY | Přípojnicové systémy | 01 | Rovný díl | Rozměry | Délka | x | x | x | x | x | x | Číselná hodnota délky udávaná v mm. | bb212dba-9864-4827-9b83-93af56946f23 | number | mm | Length |  | Délka | DÉLKA
PY | Přípojnicové systémy | 01 | Rovný díl | Technické informace | Číslo okruhu |  |  |  | x | x | x | Číslo okruhu. | c7f94b3c-0323-45fb-ae6a-8ae714ff0fca | string | TEXT
PY | Přípojnicové systémy | 01 | Rovný díl | Rozměry | Výška | x | x | x | x | x | x | Číselná hodnota výšky prvku udávaná v mm. | 6dc41ac5-e7b0-4295-ad56-18fcf4b15656 | number | mm | Height |  | Výška | VÝŠKA
PY | Přípojnicové systémy | 01 | Rovný díl | Technické informace | Hmotnost |  |  |  | x | x | x | [kg] Číselná hodnota udávaná v kg (ČISTÁ) | fc7df084-a11a-43e2-8ead-6c0cb1b83b1e | number | kg | NetWeight |  | Hmotnost | HMOTNOST
PY | Přípojnicové systémy | 02 | Napájecí díl | Základní informace | Podlaží prvku | x | x | x | x | x | x | Informace o přiřazení prvku ke konkrétnímu podlaží. | f3d1cdac-d010-4112-9e2f-221d44572fbc | string | TEXT |  |  |  | PODLAŽÍ PRVKU
PY | Přípojnicové systémy | 02 | Napájecí díl | Základní informace | Kód prvku | x | x | x | x | x | x | Jednoznačné a unikátní identifikační kód prvku. | 8472fd9c-65db-4cc3-b84a-cc7ae4276588 | string | TEXT | Reference |  |  | KÓD PRVKU
PY | Přípojnicové systémy | 02 | Napájecí díl | Správa a údržba | Model | [5 empty] | x | Konkrétní model instalovaného/předpokládaného výrobku. | 81444b10-717a-4fad-afb2-6f498dcf6820 | string | TEXT | ModelLabel |  | Model
PY | Přípojnicové systémy | 02 | Napájecí díl | Technické informace | Stupeň krytí |  |  |  | x | x | x | Úroveň ochrany elektrického zařízení proti vniknutí pevných částic a vody. | 4578b51f-fde8-4408-83df-e6765f299511 | number | IP |  |  |  | STUPEŇ KRYTÍ
PY | Přípojnicové systémy | 02 | Napájecí díl | Základní informace | Rozvaděč |  |  |  | x | x | x | Kód rozvaděče. | 815635af-a649-4c20-8102-ce9b0435bea0 | string | TEXT |  |  |  | ROZVADĚČ
PY | Přípojnicové systémy | 02 | Napájecí díl | Technické informace | Materiál |  |  |  | x | x | x | Materiálová specifikace prvku. | bd43e73e-8df9-40e7-a9bb-db9dc568768e | string | TEXT | ConstructionMaterial |  | Materiál | MATERIÁL
PY | Přípojnicové systémy | 02 | Napájecí díl | Technické informace | Napájecí napětí |  |  |  | x | x | x | Napájecí napětí. | 855cdfce-00e2-4cdf-b623-cd9db09a7bd4 | number | V |  |  |  | NAPÁJECÍ NAPĚTÍ
PY | Přípojnicové systémy | 02 | Napájecí díl | Technické informace | Referenční výrobek |  |  |  | x | x | x | Odkaz/název konkrétního výrobku požadovaných vlastností. | 476c8d05-7e87-4ae8-9531-e4f8fac84310 | string | TEXT | ModelReference |  |  | REFERENČNÍ VÝROBEK
PY | Přípojnicové systémy | 02 | Napájecí díl | Rozměry | Šířka | x | x | x | x | x | x | Číselná hodnota šířky prvku uvedená v mm. | f8795e7b-eda8-4278-82bf-fe7691e30a37 | number | mm | Width |  | Šířka | ŠÍŘKA
PY | Přípojnicové systémy | 02 | Napájecí díl | Rozměry | Délka | x | x | x | x | x | x | Číselná hodnota délky udávaná v mm. | bb212dba-9864-4827-9b83-93af56946f23 | number | mm | Length |  | Délka | DÉLKA
PY | Přípojnicové systémy | 02 | Napájecí díl | Technické informace | Číslo okruhu |  |  |  | x | x | x | Číslo okruhu. | c7f94b3c-0323-45fb-ae6a-8ae714ff0fca | string | TEXT
PY | Přípojnicové systémy | 02 | Napájecí díl | Rozměry | Výška | x | x | x | x | x | x | Číselná hodnota výšky prvku udávaná v mm. | 6dc41ac5-e7b0-4295-ad56-18fcf4b15656 | number | mm | Height |  | Výška | VÝŠKA
PY | Přípojnicové systémy | 02 | Napájecí díl | Technické informace | Hmotnost |  |  |  | x | x | x | [kg] Číselná hodnota udávaná v kg (ČISTÁ) | fc7df084-a11a-43e2-8ead-6c0cb1b83b1e | number | kg | NetWeight |  | Hmotnost | HMOTNOST
PY | Přípojnicové systémy | 03 | Vývodový díl | Základní informace | Podlaží prvku | x | x | x | x | x | x | Informace o přiřazení prvku ke konkrétnímu podlaží. | f3d1cdac-d010-4112-9e2f-221d44572fbc | string | TEXT |  |  |  | PODLAŽÍ PRVKU
PY | Přípojnicové systémy | 03 | Vývodový díl | Základní informace | Kód prvku | x | x | x | x | x | x | Jednoznačné a unikátní identifikační kód prvku. | 8472fd9c-65db-4cc3-b84a-cc7ae4276588 | string | TEXT | Reference |  |  | KÓD PRVKU
PY | Přípojnicové systémy | 03 | Vývodový díl | Správa a údržba | Model | [5 empty] | x | Konkrétní model instalovaného/předpokládaného výrobku. | 81444b10-717a-4fad-afb2-6f498dcf6820 | string | TEXT | ModelLabel |  | Model
PY | Přípojnicové systémy | 03 | Vývodový díl | Technické informace | Stupeň krytí |  |  |  | x | x | x | Úroveň ochrany elektrického zařízení proti vniknutí pevných částic a vody. | 4578b51f-fde8-4408-83df-e6765f299511 | number | IP |  |  |  | STUPEŇ KRYTÍ
PY | Přípojnicové systémy | 03 | Vývodový díl | Základní informace | Rozvaděč |  |  |  | x | x | x | Kód rozvaděče. | 815635af-a649-4c20-8102-ce9b0435bea0 | string | TEXT |  |  |  | ROZVADĚČ
PY | Přípojnicové systémy | 03 | Vývodový díl | Technické informace | Materiál |  |  |  | x | x | x | Materiálová specifikace prvku. | bd43e73e-8df9-40e7-a9bb-db9dc568768e | string | TEXT | ConstructionMaterial |  | Materiál | MATERIÁL
PY | Přípojnicové systémy | 03 | Vývodový díl | Technické informace | Napájecí napětí |  |  |  | x | x | x | Napájecí napětí. | 855cdfce-00e2-4cdf-b623-cd9db09a7bd4 | number | V |  |  |  | NAPÁJECÍ NAPĚTÍ
PY | Přípojnicové systémy | 03 | Vývodový díl | Technické informace | Referenční výrobek |  |  |  | x | x | x | Odkaz/název konkrétního výrobku požadovaných vlastností. | 476c8d05-7e87-4ae8-9531-e4f8fac84310 | string | TEXT | ModelReference |  |  | REFERENČNÍ VÝROBEK
PY | Přípojnicové systémy | 03 | Vývodový díl | Rozměry | Šířka | x | x | x | x | x | x | Číselná hodnota šířky prvku uvedená v mm. | f8795e7b-eda8-4278-82bf-fe7691e30a37 | number | mm | Width |  | Šířka | ŠÍŘKA
PY | Přípojnicové systémy | 03 | Vývodový díl | Rozměry | Délka | x | x | x | x | x | x | Číselná hodnota délky udávaná v mm. | bb212dba-9864-4827-9b83-93af56946f23 | number | mm | Length |  | Délka | DÉLKA
PY | Přípojnicové systémy | 03 | Vývodový díl | Technické informace | Číslo okruhu |  |  |  | x | x | x | Číslo okruhu. | c7f94b3c-0323-45fb-ae6a-8ae714ff0fca | string | TEXT
PY | Přípojnicové systémy | 03 | Vývodový díl | Rozměry | Výška | x | x | x | x | x | x | Číselná hodnota výšky prvku udávaná v mm. | 6dc41ac5-e7b0-4295-ad56-18fcf4b15656 | number | mm | Height |  | Výška | VÝŠKA
PY | Přípojnicové systémy | 03 | Vývodový díl | Technické informace | Hmotnost |  |  |  | x | x | x | [kg] Číselná hodnota udávaná v kg (ČISTÁ) | fc7df084-a11a-43e2-8ead-6c0cb1b83b1e | number | kg | NetWeight |  | Hmotnost | HMOTNOST
PY | Přípojnicové systémy | 04 | Tvarovka | Základní informace | Podlaží prvku | x | x | x | x | x | x | Informace o přiřazení prvku ke konkrétnímu podlaží. | f3d1cdac-d010-4112-9e2f-221d44572fbc | string | TEXT |  |  |  | PODLAŽÍ PRVKU
PY | Přípojnicové systémy | 04 | Tvarovka | Základní informace | Kód prvku | x | x | x | x | x | x | Jednoznačné a unikátní identifikační kód prvku. | 8472fd9c-65db-4cc3-b84a-cc7ae4276588 | string | TEXT | Reference |  |  | KÓD PRVKU
PY | Přípojnicové systémy | 04 | Tvarovka | Správa a údržba | Model | [5 empty] | x | Konkrétní model instalovaného/předpokládaného výrobku. | 81444b10-717a-4fad-afb2-6f498dcf6820 | string | TEXT | ModelLabel |  | Model
PY | Přípojnicové systémy | 04 | Tvarovka | Technické informace | Stupeň krytí |  |  |  | x | x | x | Úroveň ochrany elektrického zařízení proti vniknutí pevných částic a vody. | 4578b51f-fde8-4408-83df-e6765f299511 | number | IP |  |  |  | STUPEŇ KRYTÍ
PY | Přípojnicové systémy | 04 | Tvarovka | Základní informace | Rozvaděč |  |  |  | x | x | x | Kód rozvaděče. | 815635af-a649-4c20-8102-ce9b0435bea0 | string | TEXT |  |  |  | ROZVADĚČ
PY | Přípojnicové systémy | 04 | Tvarovka | Technické informace | Materiál |  |  |  | x | x | x | Materiálová specifikace prvku. | bd43e73e-8df9-40e7-a9bb-db9dc568768e | string | TEXT | ConstructionMaterial |  | Materiál | MATERIÁL
PY | Přípojnicové systémy | 04 | Tvarovka | Technické informace | Napájecí napětí |  |  |  | x | x | x | Napájecí napětí. | 855cdfce-00e2-4cdf-b623-cd9db09a7bd4 | number | V |  |  |  | NAPÁJECÍ NAPĚTÍ
PY | Přípojnicové systémy | 04 | Tvarovka | Technické informace | Referenční výrobek |  |  |  | x | x | x | Odkaz/název konkrétního výrobku požadovaných vlastností. | 476c8d05-7e87-4ae8-9531-e4f8fac84310 | string | TEXT | ModelReference |  |  | REFERENČNÍ VÝROBEK
PY | Přípojnicové systémy | 04 | Tvarovka | Rozměry | Šířka | x | x | x | x | x | x | Číselná hodnota šířky prvku uvedená v mm. | f8795e7b-eda8-4278-82bf-fe7691e30a37 | number | mm | Width |  | Šířka | ŠÍŘKA
PY | Přípojnicové systémy | 04 | Tvarovka | Rozměry | Délka | x | x | x | x | x | x | Číselná hodnota délky udávaná v mm. | bb212dba-9864-4827-9b83-93af56946f23 | number | mm | Length |  | Délka | DÉLKA
PY | Přípojnicové systémy | 04 | Tvarovka | Technické informace | Číslo okruhu |  |  |  | x | x | x | Číslo okruhu. | c7f94b3c-0323-45fb-ae6a-8ae714ff0fca | string | TEXT
PY | Přípojnicové systémy | 04 | Tvarovka | Rozměry | Výška | x | x | x | x | x | x | Číselná hodnota výšky prvku udávaná v mm. | 6dc41ac5-e7b0-4295-ad56-18fcf4b15656 | number | mm | Height |  | Výška | VÝŠKA
PY | Přípojnicové systémy | 04 | Tvarovka | Technické informace | Hmotnost MJ |  |  |  | x | x | x |  | a0676520-0364-4124-95bc-ad52e0fea873 | number | kg/m
PZ | Požární lamelová klapka |  |  | Základní informace | Číslo místnosti |  |  | x | x | x | x | Unikátní číslo místnosti. | 2fcc8124-c6cf-4e6e-80c4-25a3269536e8 | string | TEXT |  |  | Číslo místnosti | ČÍSLO MÍSTNOSTI
PZ | Požární lamelová klapka |  |  | Základní informace | Specifikace |  |  | x | x | x | x | Textový popis vlastností prvků. | 144c0c89-5883-4ff4-9149-2108febc5575 | string
PZ | Požární lamelová klapka |  |  | Základní informace | Podlaží prvku | x | x | x | x | x | x | Informace o přiřazení prvku ke konkrétnímu podlaží. | f3d1cdac-d010-4112-9e2f-221d44572fbc | string | TEXT |  |  |  | PODLAŽÍ PRVKU
PZ | Požární lamelová klapka |  |  | Rozměry | Výška | x | x | x | x | x | x | Číselná hodnota výšky prvku udávaná v mm. | 6dc41ac5-e7b0-4295-ad56-18fcf4b15656 | number | mm | Height |  | Výška | VÝŠKA
PZ | Požární lamelová klapka |  |  | Rozměry | Šířka | x | x | x | x | x | x | Číselná hodnota šířky prvku uvedená v mm. | f8795e7b-eda8-4278-82bf-fe7691e30a37 | number | mm | Width |  | Šířka | ŠÍŘKA
PZ | Požární lamelová klapka |  |  | Rozměry | Délka | x | x | x | x | x | x | Číselná hodnota délky udávaná v mm. | bb212dba-9864-4827-9b83-93af56946f23 | number | mm | Length |  | Délka | DÉLKA
PZ | Požární lamelová klapka |  |  | Základní informace | Kód prvku | x | x | x | x | x | x | Jednoznačné a unikátní identifikační kód prvku. | 8472fd9c-65db-4cc3-b84a-cc7ae4276588 | string | TEXT | Reference |  |  | KÓD PRVKU
PZ | Požární lamelová klapka |  |  | Správa a údržba | Model | [5 empty] | x | Konkrétní model instalovaného/předpokládaného výrobku. | 81444b10-717a-4fad-afb2-6f498dcf6820 | string | TEXT | ModelLabel |  | Model
PZ | Požární lamelová klapka |  |  | Technické informace | Teplonosná látka |  |  | x | x | x | x | Typ média. | 982f5810-a711-45b6-b7dd-ea8f017a80d8 | string | TEXT |  |  |  | TEPLONOSNÁ LÁTKA
PZ | Požární lamelová klapka |  |  | Technické informace | Referenční výrobek |  |  |  | x | x | x | Odkaz/název konkrétního výrobku požadovaných vlastností. | 476c8d05-7e87-4ae8-9531-e4f8fac84310 | string | TEXT | ModelReference |  |  | REFERENČNÍ VÝROBEK
PZ | Požární lamelová klapka |  |  | Rozměry | Jmenovitá velikost výstupu - šířka |  |  | x | x | x | x |  | 8f72227c-6bc2-403a-97b3-2c73aedb9827 | number | mm
PZ | Požární lamelová klapka |  |  | Rozměry | Jmenovitá velikost vstupu - výška |  |  | x | x | x | x |  | 06db0f53-6daa-4b64-8945-d7220b85f4f3 | number | mm
PZ | Požární lamelová klapka |  |  | Rozměry | Jmenovitá velikost vstupu - šířka |  |  | x | x | x | x |  | ae997844-5f65-402a-9e0a-53edd827d317 | number | mm
PZ | Požární lamelová klapka |  |  | Technické informace | Jmenovitá velikost výstupu |  |  | x | x | x | x | Vnitřní DN výstupu. | 71087892-7d6e-4ce2-b9fc-12d15cbbe9a1 | integer | celé číslo |  |  |  | JMENOVITÁ VELIKOST VÝSTUPU
PZ | Požární lamelová klapka |  |  | Technické informace | Jmenovitá velikost vstupu |  |  | x | x | x | x | Vnitřní DN vstupu. | 68d9594e-843e-48d8-b40a-8cf9ac79da37 | integer | celé číslo |  |  |  | JMENOVITÁ VELIKOST VSTUPU
PZ | Požární lamelová klapka |  |  | Základní informace | Rozvaděč |  |  |  | x | x | x | Kód rozvaděče. | 815635af-a649-4c20-8102-ce9b0435bea0 | string | TEXT |  |  |  | ROZVADĚČ
PZ | Požární lamelová klapka |  |  | Technické informace | Číslo okruhu |  |  |  | x | x | x | Číslo okruhu. | c7f94b3c-0323-45fb-ae6a-8ae714ff0fca | string | TEXT
PZ | Požární lamelová klapka |  |  | Technické informace | Napájecí napětí |  |  |  | x | x | x | Napájecí napětí. | 855cdfce-00e2-4cdf-b623-cd9db09a7bd4 | number | V |  |  |  | NAPÁJECÍ NAPĚTÍ
PZ | Požární lamelová klapka |  |  | Rozměry | Jmenovitá velikost výstupu - výška |  |  | x | x | x | x |  | c031d6f1-04d3-4ba5-a584-46a2ec5e21cf | number | mm
RC | Racková zařízení | 01 | Vyvazovací panel | Základní informace | Číslo místnosti | x | x | x | x | x | x | Unikátní číslo místnosti. | 2fcc8124-c6cf-4e6e-80c4-25a3269536e8 | string | TEXT |  |  | Číslo místnosti | ČÍSLO MÍSTNOSTI
RC | Racková zařízení | 01 | Vyvazovací panel | Rozměry | Délka | x | x | x | x | x | x | Číselná hodnota délky udávaná v mm. | bb212dba-9864-4827-9b83-93af56946f23 | number | mm | Length |  | Délka | DÉLKA
RC | Racková zařízení | 01 | Vyvazovací panel | Technické informace | Jmenovitý příkon |  |  |  | x | x | x | Jmenovitý příkon. | f123731e-fd63-41fe-8e30-cb36e099b6a0 | number | kW |  |  |  | JMENOVITÝ PŘÍKON
RC | Racková zařízení | 01 | Vyvazovací panel | Technické informace | Napájecí napětí |  |  |  | x | x | x | Napájecí napětí. | 855cdfce-00e2-4cdf-b623-cd9db09a7bd4 | number | V |  |  |  | NAPÁJECÍ NAPĚTÍ
RC | Racková zařízení | 01 | Vyvazovací panel | Technické informace | Číslo okruhu |  |  |  | x | x | x | Číslo okruhu. | c7f94b3c-0323-45fb-ae6a-8ae714ff0fca | string | TEXT
RC | Racková zařízení | 01 | Vyvazovací panel | Technické informace | Pořadové číslo |  |  |  | x | x | x |  | 8b9dd361-4f3e-463c-86dc-f02934dab71c | number | celé číslo
RC | Racková zařízení | 01 | Vyvazovací panel | Technické informace | Počet U |  |  |  | x | x | x |  | 408e980c-e796-49e2-b10a-c9e80473257d | integer | celé číslo
RC | Racková zařízení | 01 | Vyvazovací panel | Technické informace | Stupeň krytí |  |  |  | x | x | x | Úroveň ochrany elektrického zařízení proti vniknutí pevných částic a vody. | 4578b51f-fde8-4408-83df-e6765f299511 | number | IP |  |  |  | STUPEŇ KRYTÍ
RC | Racková zařízení | 01 | Vyvazovací panel | Technické informace | Materiál |  |  | x | x | x | x | Materiálová specifikace prvku. | bd43e73e-8df9-40e7-a9bb-db9dc568768e | string | TEXT | ConstructionMaterial |  | Materiál | MATERIÁL
RC | Racková zařízení | 01 | Vyvazovací panel | Technické informace | Referenční výrobek |  |  |  | x | x | x | Odkaz/název konkrétního výrobku požadovaných vlastností. | 476c8d05-7e87-4ae8-9531-e4f8fac84310 | string | TEXT | ModelReference |  |  | REFERENČNÍ VÝROBEK
RC | Racková zařízení | 01 | Vyvazovací panel | Správa a údržba | Model | [5 empty] | x | Konkrétní model instalovaného/předpokládaného výrobku. | 81444b10-717a-4fad-afb2-6f498dcf6820 | string | TEXT | ModelLabel |  | Model
RC | Racková zařízení | 01 | Vyvazovací panel | Základní informace | Kód prvku | x | x | x | x | x | x | Jednoznačné a unikátní identifikační kód prvku. | 8472fd9c-65db-4cc3-b84a-cc7ae4276588 | string | TEXT | Reference |  |  | KÓD PRVKU
RC | Racková zařízení | 01 | Vyvazovací panel | Základní informace | Podlaží prvku | x | x | x | x | x | x | Informace o přiřazení prvku ke konkrétnímu podlaží. | f3d1cdac-d010-4112-9e2f-221d44572fbc | string | TEXT |  |  |  | PODLAŽÍ PRVKU
RC | Racková zařízení | 01 | Vyvazovací panel | Technické informace | Hmotnost |  |  |  | x | x | x | [kg] Číselná hodnota udávaná v kg (ČISTÁ) | fc7df084-a11a-43e2-8ead-6c0cb1b83b1e | number | kg | NetWeight |  | Hmotnost | HMOTNOST
RC | Racková zařízení | 01 | Vyvazovací panel | Rozměry | Šířka | x | x | x | x | x | x | Číselná hodnota šířky prvku uvedená v mm. | f8795e7b-eda8-4278-82bf-fe7691e30a37 | number | mm | Width |  | Šířka | ŠÍŘKA
RC | Racková zařízení | 01 | Vyvazovací panel | Rozměry | Výška | x | x | x | x | x | x | Číselná hodnota výšky prvku udávaná v mm. | 6dc41ac5-e7b0-4295-ad56-18fcf4b15656 | number | mm | Height |  | Výška | VÝŠKA
RC | Racková zařízení | 02 | Rozvaděč | Základní informace | Číslo místnosti | x | x | x | x | x | x | Unikátní číslo místnosti. | 2fcc8124-c6cf-4e6e-80c4-25a3269536e8 | string | TEXT |  |  | Číslo místnosti | ČÍSLO MÍSTNOSTI
RC | Racková zařízení | 02 | Rozvaděč | Rozměry | Délka | x | x | x | x | x | x | Číselná hodnota délky udávaná v mm. | bb212dba-9864-4827-9b83-93af56946f23 | number | mm | Length |  | Délka | DÉLKA
RC | Racková zařízení | 02 | Rozvaděč | Technické informace | Jmenovitý příkon |  |  |  | x | x | x | Jmenovitý příkon. | f123731e-fd63-41fe-8e30-cb36e099b6a0 | number | kW |  |  |  | JMENOVITÝ PŘÍKON
RC | Racková zařízení | 02 | Rozvaděč | Technické informace | Napájecí napětí |  |  |  | x | x | x | Napájecí napětí. | 855cdfce-00e2-4cdf-b623-cd9db09a7bd4 | number | V |  |  |  | NAPÁJECÍ NAPĚTÍ
RC | Racková zařízení | 02 | Rozvaděč | Technické informace | Číslo okruhu |  |  |  | x | x | x | Číslo okruhu. | c7f94b3c-0323-45fb-ae6a-8ae714ff0fca | string | TEXT
RC | Racková zařízení | 02 | Rozvaděč | Technické informace | Pořadové číslo |  |  |  | x | x | x |  | 8b9dd361-4f3e-463c-86dc-f02934dab71c | number | celé číslo
RC | Racková zařízení | 02 | Rozvaděč | Technické informace | Počet U |  |  |  | x | x | x |  | 408e980c-e796-49e2-b10a-c9e80473257d | integer | celé číslo
RC | Racková zařízení | 02 | Rozvaděč | Technické informace | Stupeň krytí |  |  |  | x | x | x | Úroveň ochrany elektrického zařízení proti vniknutí pevných částic a vody. | 4578b51f-fde8-4408-83df-e6765f299511 | number | IP |  |  |  | STUPEŇ KRYTÍ
RC | Racková zařízení | 02 | Rozvaděč | Technické informace | Materiál |  |  | x | x | x | x | Materiálová specifikace prvku. | bd43e73e-8df9-40e7-a9bb-db9dc568768e | string | TEXT | ConstructionMaterial |  | Materiál | MATERIÁL
RC | Racková zařízení | 02 | Rozvaděč | Technické informace | Referenční výrobek |  |  |  | x | x | x | Odkaz/název konkrétního výrobku požadovaných vlastností. | 476c8d05-7e87-4ae8-9531-e4f8fac84310 | string | TEXT | ModelReference |  |  | REFERENČNÍ VÝROBEK
RC | Racková zařízení | 02 | Rozvaděč | Správa a údržba | Model | [5 empty] | x | Konkrétní model instalovaného/předpokládaného výrobku. | 81444b10-717a-4fad-afb2-6f498dcf6820 | string | TEXT | ModelLabel |  | Model
RC | Racková zařízení | 02 | Rozvaděč | Základní informace | Kód prvku | x | x | x | x | x | x | Jednoznačné a unikátní identifikační kód prvku. | 8472fd9c-65db-4cc3-b84a-cc7ae4276588 | string | TEXT | Reference |  |  | KÓD PRVKU
RC | Racková zařízení | 02 | Rozvaděč | Základní informace | Podlaží prvku | x | x | x | x | x | x | Informace o přiřazení prvku ke konkrétnímu podlaží. | f3d1cdac-d010-4112-9e2f-221d44572fbc | string | TEXT |  |  |  | PODLAŽÍ PRVKU
RC | Racková zařízení | 02 | Rozvaděč | Technické informace | Hmotnost |  |  |  | x | x | x | [kg] Číselná hodnota udávaná v kg (ČISTÁ) | fc7df084-a11a-43e2-8ead-6c0cb1b83b1e | number | kg | NetWeight |  | Hmotnost | HMOTNOST
RC | Racková zařízení | 02 | Rozvaděč | Rozměry | Šířka | x | x | x | x | x | x | Číselná hodnota šířky prvku uvedená v mm. | f8795e7b-eda8-4278-82bf-fe7691e30a37 | number | mm | Width |  | Šířka | ŠÍŘKA
RC | Racková zařízení | 02 | Rozvaděč | Rozměry | Výška | x | x | x | x | x | x | Číselná hodnota výšky prvku udávaná v mm. | 6dc41ac5-e7b0-4295-ad56-18fcf4b15656 | number | mm | Height |  | Výška | VÝŠKA
RC | Racková zařízení | 02 | Rozvaděč | Technické informace | Jmenovitý příkon |  |  |  | x | x | x | Jmenovitý příkon. | f123731e-fd63-41fe-8e30-cb36e099b6a0 | number | kW |  |  |  | JMENOVITÝ PŘÍKON
RC | Racková zařízení | 02 | Rozvaděč | Technické informace | Jmenovitý výkon |  |  |  | x | x | x | Jmenovitý výkon. | a3745b19-d491-40c2-ac8e-e1fc4bb5200b | number | kW |  |  |  | JMENOVITÝ VÝKON
RC | Racková zařízení | 03 | Ventilační jednotka | Základní informace | Číslo místnosti | x | x | x | x | x | x | Unikátní číslo místnosti. | 2fcc8124-c6cf-4e6e-80c4-25a3269536e8 | string | TEXT |  |  | Číslo místnosti | ČÍSLO MÍSTNOSTI
RC | Racková zařízení | 03 | Ventilační jednotka | Rozměry | Délka | x | x | x | x | x | x | Číselná hodnota délky udávaná v mm. | bb212dba-9864-4827-9b83-93af56946f23 | number | mm | Length |  | Délka | DÉLKA
RC | Racková zařízení | 03 | Ventilační jednotka | Technické informace | Jmenovitý příkon |  |  |  | x | x | x | Jmenovitý příkon. | f123731e-fd63-41fe-8e30-cb36e099b6a0 | number | kW |  |  |  | JMENOVITÝ PŘÍKON
RC | Racková zařízení | 03 | Ventilační jednotka | Technické informace | Napájecí napětí |  |  |  | x | x | x | Napájecí napětí. | 855cdfce-00e2-4cdf-b623-cd9db09a7bd4 | number | V |  |  |  | NAPÁJECÍ NAPĚTÍ
RC | Racková zařízení | 03 | Ventilační jednotka | Technické informace | Číslo okruhu |  |  |  | x | x | x | Číslo okruhu. | c7f94b3c-0323-45fb-ae6a-8ae714ff0fca | string | TEXT
RC | Racková zařízení | 03 | Ventilační jednotka | Technické informace | Pořadové číslo |  |  |  | x | x | x |  | 8b9dd361-4f3e-463c-86dc-f02934dab71c | number | celé číslo
RC | Racková zařízení | 03 | Ventilační jednotka | Technické informace | Počet U |  |  |  | x | x | x |  | 408e980c-e796-49e2-b10a-c9e80473257d | integer | celé číslo
RC | Racková zařízení | 03 | Ventilační jednotka | Technické informace | Stupeň krytí |  |  |  | x | x | x | Úroveň ochrany elektrického zařízení proti vniknutí pevných částic a vody. | 4578b51f-fde8-4408-83df-e6765f299511 | number | IP |  |  |  | STUPEŇ KRYTÍ
RC | Racková zařízení | 03 | Ventilační jednotka | Technické informace | Materiál |  |  | x | x | x | x | Materiálová specifikace prvku. | bd43e73e-8df9-40e7-a9bb-db9dc568768e | string | TEXT | ConstructionMaterial |  | Materiál | MATERIÁL
RC | Racková zařízení | 03 | Ventilační jednotka | Technické informace | Referenční výrobek |  |  |  | x | x | x | Odkaz/název konkrétního výrobku požadovaných vlastností. | 476c8d05-7e87-4ae8-9531-e4f8fac84310 | string | TEXT | ModelReference |  |  | REFERENČNÍ VÝROBEK
RC | Racková zařízení | 03 | Ventilační jednotka | Správa a údržba | Model | [5 empty] | x | Konkrétní model instalovaného/předpokládaného výrobku. | 81444b10-717a-4fad-afb2-6f498dcf6820 | string | TEXT | ModelLabel |  | Model
RC | Racková zařízení | 03 | Ventilační jednotka | Základní informace | Kód prvku | x | x | x | x | x | x | Jednoznačné a unikátní identifikační kód prvku. | 8472fd9c-65db-4cc3-b84a-cc7ae4276588 | string | TEXT | Reference |  |  | KÓD PRVKU
RC | Racková zařízení | 03 | Ventilační jednotka | Základní informace | Podlaží prvku | x | x | x | x | x | x | Informace o přiřazení prvku ke konkrétnímu podlaží. | f3d1cdac-d010-4112-9e2f-221d44572fbc | string | TEXT |  |  |  | PODLAŽÍ PRVKU
RC | Racková zařízení | 03 | Ventilační jednotka | Technické informace | Hmotnost |  |  |  | x | x | x | [kg] Číselná hodnota udávaná v kg (ČISTÁ) | fc7df084-a11a-43e2-8ead-6c0cb1b83b1e | number | kg | NetWeight |  | Hmotnost | HMOTNOST
RC | Racková zařízení | 03 | Ventilační jednotka | Rozměry | Šířka | x | x | x | x | x | x | Číselná hodnota šířky prvku uvedená v mm. | f8795e7b-eda8-4278-82bf-fe7691e30a37 | number | mm | Width |  | Šířka | ŠÍŘKA
RC | Racková zařízení | 03 | Ventilační jednotka | Rozměry | Výška | x | x | x | x | x | x | Číselná hodnota výšky prvku udávaná v mm. | 6dc41ac5-e7b0-4295-ad56-18fcf4b15656 | number | mm | Height |  | Výška | VÝŠKA
RC | Racková zařízení | 03 | Ventilační jednotka | Technické informace | Chladící výkon |  |  |  | x | x | x | Chladící výkon. | ab46d789-c4f3-4ae8-af6b-f888af653dd6 | number | kW |  |  |  | CHLADÍCÍ VÝKON
RG | Regulátor | 01 | Tlaku | Technické informace | Typ ovládání |  |  |  | x | x | x | Typ ovládání. | 5c34c00c-f1d7-4247-9594-c85a6341a7ef | string | TEXT |  |  |  | TYP OVLÁDÁNÍ
RG | Regulátor | 01 | Tlaku | Správa a údržba | Výrobní číslo | [5 empty] | x | Výrobní číslo. | 6116f509-6533-4bef-b712-1c88eaa28a5c | string | TEXT |  |  |  | VÝROBNÍ ČÍSLO
RG | Regulátor | 01 | Tlaku | Technické informace | Referenční výrobek |  |  |  | x | x | x | Odkaz/název konkrétního výrobku požadovaných vlastností. | 476c8d05-7e87-4ae8-9531-e4f8fac84310 | string | TEXT | ModelReference |  |  | REFERENČNÍ VÝROBEK
RG | Regulátor | 01 | Tlaku | Technické informace | Hmotnost |  |  |  | x | x | x | [kg] Číselná hodnota udávaná v kg (ČISTÁ) | fc7df084-a11a-43e2-8ead-6c0cb1b83b1e | number | kg | NetWeight |  | Hmotnost | HMOTNOST
RG | Regulátor | 01 | Tlaku | Technické informace | Materiál |  |  |  | x | x | x | Materiálová specifikace prvku. | bd43e73e-8df9-40e7-a9bb-db9dc568768e | string | TEXT | ConstructionMaterial |  | Materiál | MATERIÁL
RG | Regulátor | 01 | Tlaku | Technické informace | Maximální teplota |  |  |  | x | x | x | Maximální teplota. | da93db5a-4325-437b-a61e-abd0deddfe45 | number | °C |  |  |  | MAXIMÁLNÍ TEPLOTA
RG | Regulátor | 01 | Tlaku | Technické informace | Minimální teplota |  |  |  | x | x | x | Minimální teplota. | 2f82a31d-f576-4705-8844-30b00a8f8c28 | number | °C |  |  |  | MINIMÁLNÍ TEPLOTA
RG | Regulátor | 01 | Tlaku | Technické informace | Stupeň krytí |  |  |  | x | x | x | Úroveň ochrany elektrického zařízení proti vniknutí pevných částic a vody. | 4578b51f-fde8-4408-83df-e6765f299511 | number | IP |  |  |  | STUPEŇ KRYTÍ
RG | Regulátor | 01 | Tlaku | Technické informace | Napájecí napětí |  |  |  | x | x | x | Napájecí napětí. | 855cdfce-00e2-4cdf-b623-cd9db09a7bd4 | number | V |  |  |  | NAPÁJECÍ NAPĚTÍ
RG | Regulátor | 01 | Tlaku | Technické informace | Jmenovitý příkon |  |  |  | x | x | x | Jmenovitý příkon. | f123731e-fd63-41fe-8e30-cb36e099b6a0 | number | kW |  |  |  | JMENOVITÝ PŘÍKON
RG | Regulátor | 01 | Tlaku | Technické informace | Jmenovitý výkon |  |  |  | x | x | x | Jmenovitý výkon. | a3745b19-d491-40c2-ac8e-e1fc4bb5200b | number | kW |  |  |  | JMENOVITÝ VÝKON
RG | Regulátor | 01 | Tlaku | Rozměry | Výška | x | x | x | x | x | x | Číselná hodnota výšky prvku udávaná v mm. | 6dc41ac5-e7b0-4295-ad56-18fcf4b15656 | number | mm | Height |  | Výška | VÝŠKA
RG | Regulátor | 01 | Tlaku | Rozměry | Šířka | x | x | x | x | x | x | Číselná hodnota šířky prvku uvedená v mm. | f8795e7b-eda8-4278-82bf-fe7691e30a37 | number | mm | Width |  | Šířka | ŠÍŘKA
RG | Regulátor | 01 | Tlaku | Rozměry | Délka | x | x | x | x | x | x | Číselná hodnota délky udávaná v mm. | bb212dba-9864-4827-9b83-93af56946f23 | number | mm | Length |  | Délka | DÉLKA
RG | Regulátor | 01 | Tlaku | Základní informace | Kód prvku | x | x | x | x | x | x | Jednoznačné a unikátní identifikační kód prvku. | 8472fd9c-65db-4cc3-b84a-cc7ae4276588 | string | TEXT | Reference |  |  | KÓD PRVKU
RG | Regulátor | 01 | Tlaku | Technické informace | Tlaková ztráta |  |  |  | x | x | x | Tlaková ztráta. | c7482067-fd1f-4713-b247-cc32720d8f17 | number | bar |  |  |  | TLAKOVÁ ZTRÁTA
RG | Regulátor | 01 | Tlaku | Základní informace | Podlaží prvku | x | x | x | x | x | x | Informace o přiřazení prvku ke konkrétnímu podlaží. | f3d1cdac-d010-4112-9e2f-221d44572fbc | string | TEXT |  |  |  | PODLAŽÍ PRVKU
RG | Regulátor | 01 | Tlaku | Základní informace | Číslo místnosti | x | x | x | x | x | x | Unikátní číslo místnosti. | 2fcc8124-c6cf-4e6e-80c4-25a3269536e8 | string | TEXT |  |  | Číslo místnosti | ČÍSLO MÍSTNOSTI
RG | Regulátor | 01 | Tlaku | Správa a údržba | Model | [5 empty] | x | Konkrétní model instalovaného/předpokládaného výrobku. | 81444b10-717a-4fad-afb2-6f498dcf6820 | string | TEXT | ModelLabel |  | Model
RG | Regulátor | 01 | Tlaku | Základní informace | Rozvaděč |  |  |  | x | x | x | Kód rozvaděče. | 815635af-a649-4c20-8102-ce9b0435bea0 | string | TEXT |  |  |  | ROZVADĚČ
RG | Regulátor | 02 | Hladiny | Technické informace | Typ ovládání |  |  |  | x | x | x | Typ ovládání. | 5c34c00c-f1d7-4247-9594-c85a6341a7ef | string | TEXT |  |  |  | TYP OVLÁDÁNÍ
RG | Regulátor | 02 | Hladiny | Správa a údržba | Výrobní číslo | [5 empty] | x | Výrobní číslo. | 6116f509-6533-4bef-b712-1c88eaa28a5c | string | TEXT |  |  |  | VÝROBNÍ ČÍSLO
RG | Regulátor | 02 | Hladiny | Technické informace | Referenční výrobek |  |  |  | x | x | x | Odkaz/název konkrétního výrobku požadovaných vlastností. | 476c8d05-7e87-4ae8-9531-e4f8fac84310 | string | TEXT | ModelReference |  |  | REFERENČNÍ VÝROBEK
RG | Regulátor | 02 | Hladiny | Technické informace | Hmotnost |  |  |  | x | x | x | [kg] Číselná hodnota udávaná v kg (ČISTÁ) | fc7df084-a11a-43e2-8ead-6c0cb1b83b1e | number | kg | NetWeight |  | Hmotnost | HMOTNOST
RG | Regulátor | 02 | Hladiny | Technické informace | Materiál |  |  |  | x | x | x | Materiálová specifikace prvku. | bd43e73e-8df9-40e7-a9bb-db9dc568768e | string | TEXT | ConstructionMaterial |  | Materiál | MATERIÁL
RG | Regulátor | 02 | Hladiny | Technické informace | Maximální teplota |  |  |  | x | x | x | Maximální teplota. | da93db5a-4325-437b-a61e-abd0deddfe45 | number | °C |  |  |  | MAXIMÁLNÍ TEPLOTA
RG | Regulátor | 02 | Hladiny | Technické informace | Minimální teplota |  |  |  | x | x | x | Minimální teplota. | 2f82a31d-f576-4705-8844-30b00a8f8c28 | number | °C |  |  |  | MINIMÁLNÍ TEPLOTA
RG | Regulátor | 02 | Hladiny | Technické informace | Stupeň krytí |  |  |  | x | x | x | Úroveň ochrany elektrického zařízení proti vniknutí pevných částic a vody. | 4578b51f-fde8-4408-83df-e6765f299511 | number | IP |  |  |  | STUPEŇ KRYTÍ
RG | Regulátor | 02 | Hladiny | Technické informace | Napájecí napětí |  |  |  | x | x | x | Napájecí napětí. | 855cdfce-00e2-4cdf-b623-cd9db09a7bd4 | number | V |  |  |  | NAPÁJECÍ NAPĚTÍ
RG | Regulátor | 02 | Hladiny | Technické informace | Jmenovitý příkon |  |  |  | x | x | x | Jmenovitý příkon. | f123731e-fd63-41fe-8e30-cb36e099b6a0 | number | kW |  |  |  | JMENOVITÝ PŘÍKON
RG | Regulátor | 02 | Hladiny | Technické informace | Jmenovitý výkon |  |  |  | x | x | x | Jmenovitý výkon. | a3745b19-d491-40c2-ac8e-e1fc4bb5200b | number | kW |  |  |  | JMENOVITÝ VÝKON
RG | Regulátor | 02 | Hladiny | Rozměry | Výška | x | x | x | x | x | x | Číselná hodnota výšky prvku udávaná v mm. | 6dc41ac5-e7b0-4295-ad56-18fcf4b15656 | number | mm | Height |  | Výška | VÝŠKA
RG | Regulátor | 02 | Hladiny | Rozměry | Šířka | x | x | x | x | x | x | Číselná hodnota šířky prvku uvedená v mm. | f8795e7b-eda8-4278-82bf-fe7691e30a37 | number | mm | Width |  | Šířka | ŠÍŘKA
RG | Regulátor | 02 | Hladiny | Rozměry | Délka | x | x | x | x | x | x | Číselná hodnota délky udávaná v mm. | bb212dba-9864-4827-9b83-93af56946f23 | number | mm | Length |  | Délka | DÉLKA
RG | Regulátor | 02 | Hladiny | Základní informace | Kód prvku | x | x | x | x | x | x | Jednoznačné a unikátní identifikační kód prvku. | 8472fd9c-65db-4cc3-b84a-cc7ae4276588 | string | TEXT | Reference |  |  | KÓD PRVKU
RG | Regulátor | 02 | Hladiny | Technické informace | Tlaková ztráta |  |  |  | x | x | x | Tlaková ztráta. | c7482067-fd1f-4713-b247-cc32720d8f17 | number | bar |  |  |  | TLAKOVÁ ZTRÁTA
RG | Regulátor | 02 | Hladiny | Základní informace | Podlaží prvku | x | x | x | x | x | x | Informace o přiřazení prvku ke konkrétnímu podlaží. | f3d1cdac-d010-4112-9e2f-221d44572fbc | string | TEXT |  |  |  | PODLAŽÍ PRVKU
RG | Regulátor | 02 | Hladiny | Základní informace | Číslo místnosti | x | x | x | x | x | x | Unikátní číslo místnosti. | 2fcc8124-c6cf-4e6e-80c4-25a3269536e8 | string | TEXT |  |  | Číslo místnosti | ČÍSLO MÍSTNOSTI
RG | Regulátor | 02 | Hladiny | Správa a údržba | Model | [5 empty] | x | Konkrétní model instalovaného/předpokládaného výrobku. | 81444b10-717a-4fad-afb2-6f498dcf6820 | string | TEXT | ModelLabel |  | Model
RG | Regulátor | 02 | Hladiny | Základní informace | Rozvaděč |  |  |  | x | x | x | Kód rozvaděče. | 815635af-a649-4c20-8102-ce9b0435bea0 | string | TEXT |  |  |  | ROZVADĚČ
RG | Regulátor | 03 | Diference tlaku | Technické informace | Typ ovládání |  |  |  | x | x | x | Typ ovládání. | 5c34c00c-f1d7-4247-9594-c85a6341a7ef | string | TEXT |  |  |  | TYP OVLÁDÁNÍ
RG | Regulátor | 03 | Diference tlaku | Správa a údržba | Výrobní číslo | [5 empty] | x | Výrobní číslo. | 6116f509-6533-4bef-b712-1c88eaa28a5c | string | TEXT |  |  |  | VÝROBNÍ ČÍSLO
RG | Regulátor | 03 | Diference tlaku | Technické informace | Referenční výrobek |  |  |  | x | x | x | Odkaz/název konkrétního výrobku požadovaných vlastností. | 476c8d05-7e87-4ae8-9531-e4f8fac84310 | string | TEXT | ModelReference |  |  | REFERENČNÍ VÝROBEK
RG | Regulátor | 03 | Diference tlaku | Technické informace | Hmotnost |  |  |  | x | x | x | [kg] Číselná hodnota udávaná v kg (ČISTÁ) | fc7df084-a11a-43e2-8ead-6c0cb1b83b1e | number | kg | NetWeight |  | Hmotnost | HMOTNOST
RG | Regulátor | 03 | Diference tlaku | Technické informace | Materiál |  |  |  | x | x | x | Materiálová specifikace prvku. | bd43e73e-8df9-40e7-a9bb-db9dc568768e | string | TEXT | ConstructionMaterial |  | Materiál | MATERIÁL
RG | Regulátor | 03 | Diference tlaku | Technické informace | Maximální teplota |  |  |  | x | x | x | Maximální teplota. | da93db5a-4325-437b-a61e-abd0deddfe45 | number | °C |  |  |  | MAXIMÁLNÍ TEPLOTA
RG | Regulátor | 03 | Diference tlaku | Technické informace | Minimální teplota |  |  |  | x | x | x | Minimální teplota. | 2f82a31d-f576-4705-8844-30b00a8f8c28 | number | °C |  |  |  | MINIMÁLNÍ TEPLOTA
RG | Regulátor | 03 | Diference tlaku | Technické informace | Stupeň krytí |  |  |  | x | x | x | Úroveň ochrany elektrického zařízení proti vniknutí pevných částic a vody. | 4578b51f-fde8-4408-83df-e6765f299511 | number | IP |  |  |  | STUPEŇ KRYTÍ
RG | Regulátor | 03 | Diference tlaku | Technické informace | Napájecí napětí |  |  |  | x | x | x | Napájecí napětí. | 855cdfce-00e2-4cdf-b623-cd9db09a7bd4 | number | V |  |  |  | NAPÁJECÍ NAPĚTÍ
RG | Regulátor | 03 | Diference tlaku | Technické informace | Jmenovitý příkon |  |  |  | x | x | x | Jmenovitý příkon. | f123731e-fd63-41fe-8e30-cb36e099b6a0 | number | kW |  |  |  | JMENOVITÝ PŘÍKON
RG | Regulátor | 03 | Diference tlaku | Technické informace | Jmenovitý výkon |  |  |  | x | x | x | Jmenovitý výkon. | a3745b19-d491-40c2-ac8e-e1fc4bb5200b | number | kW |  |  |  | JMENOVITÝ VÝKON
RG | Regulátor | 03 | Diference tlaku | Rozměry | Výška | x | x | x | x | x | x | Číselná hodnota výšky prvku udávaná v mm. | 6dc41ac5-e7b0-4295-ad56-18fcf4b15656 | number | mm | Height |  | Výška | VÝŠKA
RG | Regulátor | 03 | Diference tlaku | Rozměry | Šířka | x | x | x | x | x | x | Číselná hodnota šířky prvku uvedená v mm. | f8795e7b-eda8-4278-82bf-fe7691e30a37 | number | mm | Width |  | Šířka | ŠÍŘKA
RG | Regulátor | 03 | Diference tlaku | Rozměry | Délka | x | x | x | x | x | x | Číselná hodnota délky udávaná v mm. | bb212dba-9864-4827-9b83-93af56946f23 | number | mm | Length |  | Délka | DÉLKA
RG | Regulátor | 03 | Diference tlaku | Základní informace | Kód prvku | x | x | x | x | x | x | Jednoznačné a unikátní identifikační kód prvku. | 8472fd9c-65db-4cc3-b84a-cc7ae4276588 | string | TEXT | Reference |  |  | KÓD PRVKU
RG | Regulátor | 03 | Diference tlaku | Technické informace | Tlaková ztráta |  |  |  | x | x | x | Tlaková ztráta. | c7482067-fd1f-4713-b247-cc32720d8f17 | number | bar |  |  |  | TLAKOVÁ ZTRÁTA
RG | Regulátor | 03 | Diference tlaku | Základní informace | Podlaží prvku | x | x | x | x | x | x | Informace o přiřazení prvku ke konkrétnímu podlaží. | f3d1cdac-d010-4112-9e2f-221d44572fbc | string | TEXT |  |  |  | PODLAŽÍ PRVKU
RG | Regulátor | 03 | Diference tlaku | Základní informace | Číslo místnosti | x | x | x | x | x | x | Unikátní číslo místnosti. | 2fcc8124-c6cf-4e6e-80c4-25a3269536e8 | string | TEXT |  |  | Číslo místnosti | ČÍSLO MÍSTNOSTI
RG | Regulátor | 03 | Diference tlaku | Správa a údržba | Model | [5 empty] | x | Konkrétní model instalovaného/předpokládaného výrobku. | 81444b10-717a-4fad-afb2-6f498dcf6820 | string | TEXT | ModelLabel |  | Model
RG | Regulátor | 03 | Diference tlaku | Základní informace | Rozvaděč |  |  |  | x | x | x | Kód rozvaděče. | 815635af-a649-4c20-8102-ce9b0435bea0 | string | TEXT |  |  |  | ROZVADĚČ
RG | Regulátor | 04 | Průtoku | Technické informace | Typ ovládání |  |  |  | x | x | x | Typ ovládání. | 5c34c00c-f1d7-4247-9594-c85a6341a7ef | string | TEXT |  |  |  | TYP OVLÁDÁNÍ
RG | Regulátor | 04 | Průtoku | Správa a údržba | Výrobní číslo | [5 empty] | x | Výrobní číslo. | 6116f509-6533-4bef-b712-1c88eaa28a5c | string | TEXT |  |  |  | VÝROBNÍ ČÍSLO
RG | Regulátor | 04 | Průtoku | Technické informace | Referenční výrobek |  |  |  | x | x | x | Odkaz/název konkrétního výrobku požadovaných vlastností. | 476c8d05-7e87-4ae8-9531-e4f8fac84310 | string | TEXT | ModelReference |  |  | REFERENČNÍ VÝROBEK
RG | Regulátor | 04 | Průtoku | Technické informace | Hmotnost |  |  |  | x | x | x | [kg] Číselná hodnota udávaná v kg (ČISTÁ) | fc7df084-a11a-43e2-8ead-6c0cb1b83b1e | number | kg | NetWeight |  | Hmotnost | HMOTNOST
RG | Regulátor | 04 | Průtoku | Technické informace | Materiál |  |  |  | x | x | x | Materiálová specifikace prvku. | bd43e73e-8df9-40e7-a9bb-db9dc568768e | string | TEXT | ConstructionMaterial |  | Materiál | MATERIÁL
RG | Regulátor | 04 | Průtoku | Technické informace | Maximální teplota |  |  |  | x | x | x | Maximální teplota. | da93db5a-4325-437b-a61e-abd0deddfe45 | number | °C |  |  |  | MAXIMÁLNÍ TEPLOTA
RG | Regulátor | 04 | Průtoku | Technické informace | Minimální teplota |  |  |  | x | x | x | Minimální teplota. | 2f82a31d-f576-4705-8844-30b00a8f8c28 | number | °C |  |  |  | MINIMÁLNÍ TEPLOTA
RG | Regulátor | 04 | Průtoku | Technické informace | Stupeň krytí |  |  |  | x | x | x | Úroveň ochrany elektrického zařízení proti vniknutí pevných částic a vody. | 4578b51f-fde8-4408-83df-e6765f299511 | number | IP |  |  |  | STUPEŇ KRYTÍ
RG | Regulátor | 04 | Průtoku | Technické informace | Napájecí napětí |  |  |  | x | x | x | Napájecí napětí. | 855cdfce-00e2-4cdf-b623-cd9db09a7bd4 | number | V |  |  |  | NAPÁJECÍ NAPĚTÍ
RG | Regulátor | 04 | Průtoku | Technické informace | Jmenovitý příkon |  |  |  | x | x | x | Jmenovitý příkon. | f123731e-fd63-41fe-8e30-cb36e099b6a0 | number | kW |  |  |  | JMENOVITÝ PŘÍKON
RG | Regulátor | 04 | Průtoku | Technické informace | Jmenovitý výkon |  |  |  | x | x | x | Jmenovitý výkon. | a3745b19-d491-40c2-ac8e-e1fc4bb5200b | number | kW |  |  |  | JMENOVITÝ VÝKON
RG | Regulátor | 04 | Průtoku | Rozměry | Výška | x | x | x | x | x | x | Číselná hodnota výšky prvku udávaná v mm. | 6dc41ac5-e7b0-4295-ad56-18fcf4b15656 | number | mm | Height |  | Výška | VÝŠKA
RG | Regulátor | 04 | Průtoku | Rozměry | Šířka | x | x | x | x | x | x | Číselná hodnota šířky prvku uvedená v mm. | f8795e7b-eda8-4278-82bf-fe7691e30a37 | number | mm | Width |  | Šířka | ŠÍŘKA
RG | Regulátor | 04 | Průtoku | Rozměry | Délka | x | x | x | x | x | x | Číselná hodnota délky udávaná v mm. | bb212dba-9864-4827-9b83-93af56946f23 | number | mm | Length |  | Délka | DÉLKA
RG | Regulátor | 04 | Průtoku | Základní informace | Kód prvku | x | x | x | x | x | x | Jednoznačné a unikátní identifikační kód prvku. | 8472fd9c-65db-4cc3-b84a-cc7ae4276588 | string | TEXT | Reference |  |  | KÓD PRVKU
RG | Regulátor | 04 | Průtoku | Technické informace | Tlaková ztráta |  |  |  | x | x | x | Tlaková ztráta. | c7482067-fd1f-4713-b247-cc32720d8f17 | number | bar |  |  |  | TLAKOVÁ ZTRÁTA
RG | Regulátor | 04 | Průtoku | Základní informace | Podlaží prvku | x | x | x | x | x | x | Informace o přiřazení prvku ke konkrétnímu podlaží. | f3d1cdac-d010-4112-9e2f-221d44572fbc | string | TEXT |  |  |  | PODLAŽÍ PRVKU
RG | Regulátor | 04 | Průtoku | Základní informace | Číslo místnosti | x | x | x | x | x | x | Unikátní číslo místnosti. | 2fcc8124-c6cf-4e6e-80c4-25a3269536e8 | string | TEXT |  |  | Číslo místnosti | ČÍSLO MÍSTNOSTI
RG | Regulátor | 04 | Průtoku | Správa a údržba | Model | [5 empty] | x | Konkrétní model instalovaného/předpokládaného výrobku. | 81444b10-717a-4fad-afb2-6f498dcf6820 | string | TEXT | ModelLabel |  | Model
RG | Regulátor | 04 | Průtoku | Základní informace | Rozvaděč |  |  |  | x | x | x | Kód rozvaděče. | 815635af-a649-4c20-8102-ce9b0435bea0 | string | TEXT |  |  |  | ROZVADĚČ
RG | Regulátor | 05 | Relativní vlhkosti | Technické informace | Typ ovládání |  |  |  | x | x | x | Typ ovládání. | 5c34c00c-f1d7-4247-9594-c85a6341a7ef | string | TEXT |  |  |  | TYP OVLÁDÁNÍ
RG | Regulátor | 05 | Relativní vlhkosti | Správa a údržba | Výrobní číslo | [5 empty] | x | Výrobní číslo. | 6116f509-6533-4bef-b712-1c88eaa28a5c | string | TEXT |  |  |  | VÝROBNÍ ČÍSLO
RG | Regulátor | 05 | Relativní vlhkosti | Technické informace | Referenční výrobek |  |  |  | x | x | x | Odkaz/název konkrétního výrobku požadovaných vlastností. | 476c8d05-7e87-4ae8-9531-e4f8fac84310 | string | TEXT | ModelReference |  |  | REFERENČNÍ VÝROBEK
RG | Regulátor | 05 | Relativní vlhkosti | Technické informace | Hmotnost |  |  |  | x | x | x | [kg] Číselná hodnota udávaná v kg (ČISTÁ) | fc7df084-a11a-43e2-8ead-6c0cb1b83b1e | number | kg | NetWeight |  | Hmotnost | HMOTNOST
RG | Regulátor | 05 | Relativní vlhkosti | Technické informace | Materiál |  |  |  | x | x | x | Materiálová specifikace prvku. | bd43e73e-8df9-40e7-a9bb-db9dc568768e | string | TEXT | ConstructionMaterial |  | Materiál | MATERIÁL
RG | Regulátor | 05 | Relativní vlhkosti | Technické informace | Maximální teplota |  |  |  | x | x | x | Maximální teplota. | da93db5a-4325-437b-a61e-abd0deddfe45 | number | °C |  |  |  | MAXIMÁLNÍ TEPLOTA
RG | Regulátor | 05 | Relativní vlhkosti | Technické informace | Minimální teplota |  |  |  | x | x | x | Minimální teplota. | 2f82a31d-f576-4705-8844-30b00a8f8c28 | number | °C |  |  |  | MINIMÁLNÍ TEPLOTA
RG | Regulátor | 05 | Relativní vlhkosti | Technické informace | Stupeň krytí |  |  |  | x | x | x | Úroveň ochrany elektrického zařízení proti vniknutí pevných částic a vody. | 4578b51f-fde8-4408-83df-e6765f299511 | number | IP |  |  |  | STUPEŇ KRYTÍ
RG | Regulátor | 05 | Relativní vlhkosti | Technické informace | Napájecí napětí |  |  |  | x | x | x | Napájecí napětí. | 855cdfce-00e2-4cdf-b623-cd9db09a7bd4 | number | V |  |  |  | NAPÁJECÍ NAPĚTÍ
RG | Regulátor | 05 | Relativní vlhkosti | Technické informace | Jmenovitý příkon |  |  |  | x | x | x | Jmenovitý příkon. | f123731e-fd63-41fe-8e30-cb36e099b6a0 | number | kW |  |  |  | JMENOVITÝ PŘÍKON
RG | Regulátor | 05 | Relativní vlhkosti | Technické informace | Jmenovitý výkon |  |  |  | x | x | x | Jmenovitý výkon. | a3745b19-d491-40c2-ac8e-e1fc4bb5200b | number | kW |  |  |  | JMENOVITÝ VÝKON
RG | Regulátor | 05 | Relativní vlhkosti | Rozměry | Výška | x | x | x | x | x | x | Číselná hodnota výšky prvku udávaná v mm. | 6dc41ac5-e7b0-4295-ad56-18fcf4b15656 | number | mm | Height |  | Výška | VÝŠKA
RG | Regulátor | 05 | Relativní vlhkosti | Rozměry | Šířka | x | x | x | x | x | x | Číselná hodnota šířky prvku uvedená v mm. | f8795e7b-eda8-4278-82bf-fe7691e30a37 | number | mm | Width |  | Šířka | ŠÍŘKA
RG | Regulátor | 05 | Relativní vlhkosti | Rozměry | Délka | x | x | x | x | x | x | Číselná hodnota délky udávaná v mm. | bb212dba-9864-4827-9b83-93af56946f23 | number | mm | Length |  | Délka | DÉLKA
RG | Regulátor | 05 | Relativní vlhkosti | Základní informace | Kód prvku | x | x | x | x | x | x | Jednoznačné a unikátní identifikační kód prvku. | 8472fd9c-65db-4cc3-b84a-cc7ae4276588 | string | TEXT | Reference |  |  | KÓD PRVKU
RG | Regulátor | 05 | Relativní vlhkosti | Technické informace | Tlaková ztráta |  |  |  | x | x | x | Tlaková ztráta. | c7482067-fd1f-4713-b247-cc32720d8f17 | number | bar |  |  |  | TLAKOVÁ ZTRÁTA
RG | Regulátor | 05 | Relativní vlhkosti | Základní informace | Podlaží prvku | x | x | x | x | x | x | Informace o přiřazení prvku ke konkrétnímu podlaží. | f3d1cdac-d010-4112-9e2f-221d44572fbc | string | TEXT |  |  |  | PODLAŽÍ PRVKU
RG | Regulátor | 05 | Relativní vlhkosti | Základní informace | Číslo místnosti | x | x | x | x | x | x | Unikátní číslo místnosti. | 2fcc8124-c6cf-4e6e-80c4-25a3269536e8 | string | TEXT |  |  | Číslo místnosti | ČÍSLO MÍSTNOSTI
RG | Regulátor | 05 | Relativní vlhkosti | Správa a údržba | Model | [5 empty] | x | Konkrétní model instalovaného/předpokládaného výrobku. | 81444b10-717a-4fad-afb2-6f498dcf6820 | string | TEXT | ModelLabel |  | Model
RG | Regulátor | 05 | Relativní vlhkosti | Základní informace | Rozvaděč |  |  |  | x | x | x | Kód rozvaděče. | 815635af-a649-4c20-8102-ce9b0435bea0 | string | TEXT |  |  |  | ROZVADĚČ
RG | Regulátor | 07 | Relativní vlhkosti | Technické informace | Typ ovládání |  |  |  | x | x | x | Typ ovládání. | 5c34c00c-f1d7-4247-9594-c85a6341a7ef | string | TEXT |  |  |  | TYP OVLÁDÁNÍ
RG | Regulátor | 07 | Relativní vlhkosti | Správa a údržba | Výrobní číslo | [5 empty] | x | Výrobní číslo. | 6116f509-6533-4bef-b712-1c88eaa28a5c | string | TEXT |  |  |  | VÝROBNÍ ČÍSLO
RG | Regulátor | 07 | Relativní vlhkosti | Technické informace | Referenční výrobek |  |  |  | x | x | x | Odkaz/název konkrétního výrobku požadovaných vlastností. | 476c8d05-7e87-4ae8-9531-e4f8fac84310 | string | TEXT | ModelReference |  |  | REFERENČNÍ VÝROBEK
RG | Regulátor | 07 | Relativní vlhkosti | Technické informace | Hmotnost |  |  |  | x | x | x | [kg] Číselná hodnota udávaná v kg (ČISTÁ) | fc7df084-a11a-43e2-8ead-6c0cb1b83b1e | number | kg | NetWeight |  | Hmotnost | HMOTNOST
RG | Regulátor | 07 | Relativní vlhkosti | Technické informace | Materiál |  |  |  | x | x | x | Materiálová specifikace prvku. | bd43e73e-8df9-40e7-a9bb-db9dc568768e | string | TEXT | ConstructionMaterial |  | Materiál | MATERIÁL
RG | Regulátor | 07 | Relativní vlhkosti | Technické informace | Maximální teplota |  |  |  | x | x | x | Maximální teplota. | da93db5a-4325-437b-a61e-abd0deddfe45 | number | °C |  |  |  | MAXIMÁLNÍ TEPLOTA
RG | Regulátor | 07 | Relativní vlhkosti | Technické informace | Minimální teplota |  |  |  | x | x | x | Minimální teplota. | 2f82a31d-f576-4705-8844-30b00a8f8c28 | number | °C |  |  |  | MINIMÁLNÍ TEPLOTA
RG | Regulátor | 07 | Relativní vlhkosti | Technické informace | Stupeň krytí |  |  |  | x | x | x | Úroveň ochrany elektrického zařízení proti vniknutí pevných částic a vody. | 4578b51f-fde8-4408-83df-e6765f299511 | number | IP |  |  |  | STUPEŇ KRYTÍ
RG | Regulátor | 07 | Relativní vlhkosti | Technické informace | Napájecí napětí |  |  |  | x | x | x | Napájecí napětí. | 855cdfce-00e2-4cdf-b623-cd9db09a7bd4 | number | V |  |  |  | NAPÁJECÍ NAPĚTÍ
RG | Regulátor | 07 | Relativní vlhkosti | Technické informace | Jmenovitý příkon |  |  |  | x | x | x | Jmenovitý příkon. | f123731e-fd63-41fe-8e30-cb36e099b6a0 | number | kW |  |  |  | JMENOVITÝ PŘÍKON
RG | Regulátor | 07 | Relativní vlhkosti | Technické informace | Jmenovitý výkon |  |  |  | x | x | x | Jmenovitý výkon. | a3745b19-d491-40c2-ac8e-e1fc4bb5200b | number | kW |  |  |  | JMENOVITÝ VÝKON
RG | Regulátor | 07 | Relativní vlhkosti | Rozměry | Výška | x | x | x | x | x | x | Číselná hodnota výšky prvku udávaná v mm. | 6dc41ac5-e7b0-4295-ad56-18fcf4b15656 | number | mm | Height |  | Výška | VÝŠKA
RG | Regulátor | 07 | Relativní vlhkosti | Rozměry | Šířka | x | x | x | x | x | x | Číselná hodnota šířky prvku uvedená v mm. | f8795e7b-eda8-4278-82bf-fe7691e30a37 | number | mm | Width |  | Šířka | ŠÍŘKA
RG | Regulátor | 07 | Relativní vlhkosti | Rozměry | Délka | x | x | x | x | x | x | Číselná hodnota délky udávaná v mm. | bb212dba-9864-4827-9b83-93af56946f23 | number | mm | Length |  | Délka | DÉLKA
RG | Regulátor | 07 | Relativní vlhkosti | Základní informace | Kód prvku | x | x | x | x | x | x | Jednoznačné a unikátní identifikační kód prvku. | 8472fd9c-65db-4cc3-b84a-cc7ae4276588 | string | TEXT | Reference |  |  | KÓD PRVKU
RG | Regulátor | 07 | Relativní vlhkosti | Technické informace | Tlaková ztráta |  |  |  | x | x | x | Tlaková ztráta. | c7482067-fd1f-4713-b247-cc32720d8f17 | number | bar |  |  |  | TLAKOVÁ ZTRÁTA
RG | Regulátor | 07 | Relativní vlhkosti | Základní informace | Podlaží prvku | x | x | x | x | x | x | Informace o přiřazení prvku ke konkrétnímu podlaží. | f3d1cdac-d010-4112-9e2f-221d44572fbc | string | TEXT |  |  |  | PODLAŽÍ PRVKU
RG | Regulátor | 07 | Relativní vlhkosti | Základní informace | Číslo místnosti | x | x | x | x | x | x | Unikátní číslo místnosti. | 2fcc8124-c6cf-4e6e-80c4-25a3269536e8 | string | TEXT |  |  | Číslo místnosti | ČÍSLO MÍSTNOSTI
RG | Regulátor | 07 | Relativní vlhkosti | Správa a údržba | Model | [5 empty] | x | Konkrétní model instalovaného/předpokládaného výrobku. | 81444b10-717a-4fad-afb2-6f498dcf6820 | string | TEXT | ModelLabel |  | Model
RG | Regulátor | 07 | Relativní vlhkosti | Základní informace | Rozvaděč |  |  |  | x | x | x | Kód rozvaděče. | 815635af-a649-4c20-8102-ce9b0435bea0 | string | TEXT |  |  |  | ROZVADĚČ
RI | Řídící zařízení | 01 | Ústředna EPS | Základní informace | Kód prvku | x | x | x | x | x | x | Jednoznačné a unikátní identifikační kód prvku. | 8472fd9c-65db-4cc3-b84a-cc7ae4276588 | string | TEXT | Reference |  |  | KÓD PRVKU
RI | Řídící zařízení | 01 | Ústředna EPS | Technické informace | Napájecí napětí |  |  |  | x | x | x | Napájecí napětí. | 855cdfce-00e2-4cdf-b623-cd9db09a7bd4 | number | V |  |  |  | NAPÁJECÍ NAPĚTÍ
RI | Řídící zařízení | 01 | Ústředna EPS | Technické informace | Jmenovitý výkon |  |  |  | x | x | x | Jmenovitý výkon. | a3745b19-d491-40c2-ac8e-e1fc4bb5200b | number | kW |  |  |  | JMENOVITÝ VÝKON
RI | Řídící zařízení | 01 | Ústředna EPS | Technické informace | Jmenovitý příkon |  |  |  | x | x | x | Jmenovitý příkon. | f123731e-fd63-41fe-8e30-cb36e099b6a0 | number | kW |  |  |  | JMENOVITÝ PŘÍKON
RI | Řídící zařízení | 01 | Ústředna EPS | Technické informace | Stupeň krytí |  |  |  | x | x | x | Úroveň ochrany elektrického zařízení proti vniknutí pevných částic a vody. | 4578b51f-fde8-4408-83df-e6765f299511 | number | IP |  |  |  | STUPEŇ KRYTÍ
RI | Řídící zařízení | 01 | Ústředna EPS | Technické informace | Hmotnost |  |  |  | x | x | x | [kg] Číselná hodnota udávaná v kg (ČISTÁ) | fc7df084-a11a-43e2-8ead-6c0cb1b83b1e | number | kg | NetWeight |  | Hmotnost | HMOTNOST
RI | Řídící zařízení | 01 | Ústředna EPS | Technické informace | Referenční výrobek |  |  |  | x | x | x | Odkaz/název konkrétního výrobku požadovaných vlastností. | 476c8d05-7e87-4ae8-9531-e4f8fac84310 | string | TEXT | ModelReference |  |  | REFERENČNÍ VÝROBEK
RI | Řídící zařízení | 01 | Ústředna EPS | Správa a údržba | Výrobní číslo | [5 empty] | x | Výrobní číslo. | 6116f509-6533-4bef-b712-1c88eaa28a5c | string | TEXT |  |  |  | VÝROBNÍ ČÍSLO
RI | Řídící zařízení | 01 | Ústředna EPS | Rozměry | Délka | x | x | x | x | x | x | Číselná hodnota délky udávaná v mm. | bb212dba-9864-4827-9b83-93af56946f23 | number | mm | Length |  | Délka | DÉLKA
RI | Řídící zařízení | 01 | Ústředna EPS | Rozměry | Šířka | x | x | x | x | x | x | Číselná hodnota šířky prvku uvedená v mm. | f8795e7b-eda8-4278-82bf-fe7691e30a37 | number | mm | Width |  | Šířka | ŠÍŘKA
RI | Řídící zařízení | 01 | Ústředna EPS | Rozměry | Výška | x | x | x | x | x | x | Číselná hodnota výšky prvku udávaná v mm. | 6dc41ac5-e7b0-4295-ad56-18fcf4b15656 | number | mm | Height |  | Výška | VÝŠKA
RI | Řídící zařízení | 01 | Ústředna EPS | Základní informace | Rozvaděč |  |  |  | x | x | x | Kód rozvaděče. | 815635af-a649-4c20-8102-ce9b0435bea0 | string | TEXT |  |  |  | ROZVADĚČ
RI | Řídící zařízení | 01 | Ústředna EPS | Základní informace | Podlaží prvku | x | x | x | x | x | x | Informace o přiřazení prvku ke konkrétnímu podlaží. | f3d1cdac-d010-4112-9e2f-221d44572fbc | string | TEXT |  |  |  | PODLAŽÍ PRVKU
RI | Řídící zařízení | 01 | Ústředna EPS | Základní informace | Číslo místnosti | x | x | x | x | x | x | Unikátní číslo místnosti. | 2fcc8124-c6cf-4e6e-80c4-25a3269536e8 | string | TEXT |  |  | Číslo místnosti | ČÍSLO MÍSTNOSTI
RI | Řídící zařízení | 01 | Ústředna EPS | Technické informace | Materiál |  |  |  | x | x | x | Materiálová specifikace prvku. | bd43e73e-8df9-40e7-a9bb-db9dc568768e | string | TEXT | ConstructionMaterial |  | Materiál | MATERIÁL
RI | Řídící zařízení | 01 | Ústředna EPS | Technické informace | Pořadové číslo |  |  |  | x | x | x |  | 8b9dd361-4f3e-463c-86dc-f02934dab71c | number | celé číslo
RI | Řídící zařízení | 02 | Tablo EPS | Základní informace | Kód prvku | x | x | x | x | x | x | Jednoznačné a unikátní identifikační kód prvku. | 8472fd9c-65db-4cc3-b84a-cc7ae4276588 | string | TEXT | Reference |  |  | KÓD PRVKU
RI | Řídící zařízení | 02 | Tablo EPS | Technické informace | Napájecí napětí |  |  |  | x | x | x | Napájecí napětí. | 855cdfce-00e2-4cdf-b623-cd9db09a7bd4 | number | V |  |  |  | NAPÁJECÍ NAPĚTÍ
RI | Řídící zařízení | 02 | Tablo EPS | Technické informace | Jmenovitý výkon |  |  |  | x | x | x | Jmenovitý výkon. | a3745b19-d491-40c2-ac8e-e1fc4bb5200b | number | kW |  |  |  | JMENOVITÝ VÝKON
RI | Řídící zařízení | 02 | Tablo EPS | Technické informace | Jmenovitý příkon |  |  |  | x | x | x | Jmenovitý příkon. | f123731e-fd63-41fe-8e30-cb36e099b6a0 | number | kW |  |  |  | JMENOVITÝ PŘÍKON
RI | Řídící zařízení | 02 | Tablo EPS | Technické informace | Stupeň krytí |  |  |  | x | x | x | Úroveň ochrany elektrického zařízení proti vniknutí pevných částic a vody. | 4578b51f-fde8-4408-83df-e6765f299511 | number | IP |  |  |  | STUPEŇ KRYTÍ
RI | Řídící zařízení | 02 | Tablo EPS | Technické informace | Hmotnost |  |  |  | x | x | x | [kg] Číselná hodnota udávaná v kg (ČISTÁ) | fc7df084-a11a-43e2-8ead-6c0cb1b83b1e | number | kg | NetWeight |  | Hmotnost | HMOTNOST
RI | Řídící zařízení | 02 | Tablo EPS | Technické informace | Referenční výrobek |  |  |  | x | x | x | Odkaz/název konkrétního výrobku požadovaných vlastností. | 476c8d05-7e87-4ae8-9531-e4f8fac84310 | string | TEXT | ModelReference |  |  | REFERENČNÍ VÝROBEK
RI | Řídící zařízení | 02 | Tablo EPS | Správa a údržba | Výrobní číslo | [5 empty] | x | Výrobní číslo. | 6116f509-6533-4bef-b712-1c88eaa28a5c | string | TEXT |  |  |  | VÝROBNÍ ČÍSLO
RI | Řídící zařízení | 02 | Tablo EPS | Rozměry | Délka | x | x | x | x | x | x | Číselná hodnota délky udávaná v mm. | bb212dba-9864-4827-9b83-93af56946f23 | number | mm | Length |  | Délka | DÉLKA
RI | Řídící zařízení | 02 | Tablo EPS | Rozměry | Šířka | x | x | x | x | x | x | Číselná hodnota šířky prvku uvedená v mm. | f8795e7b-eda8-4278-82bf-fe7691e30a37 | number | mm | Width |  | Šířka | ŠÍŘKA
RI | Řídící zařízení | 02 | Tablo EPS | Rozměry | Výška | x | x | x | x | x | x | Číselná hodnota výšky prvku udávaná v mm. | 6dc41ac5-e7b0-4295-ad56-18fcf4b15656 | number | mm | Height |  | Výška | VÝŠKA
RI | Řídící zařízení | 02 | Tablo EPS | Základní informace | Rozvaděč |  |  |  | x | x | x | Kód rozvaděče. | 815635af-a649-4c20-8102-ce9b0435bea0 | string | TEXT |  |  |  | ROZVADĚČ
RI | Řídící zařízení | 02 | Tablo EPS | Základní informace | Podlaží prvku | x | x | x | x | x | x | Informace o přiřazení prvku ke konkrétnímu podlaží. | f3d1cdac-d010-4112-9e2f-221d44572fbc | string | TEXT |  |  |  | PODLAŽÍ PRVKU
RI | Řídící zařízení | 02 | Tablo EPS | Základní informace | Číslo místnosti | x | x | x | x | x | x | Unikátní číslo místnosti. | 2fcc8124-c6cf-4e6e-80c4-25a3269536e8 | string | TEXT |  |  | Číslo místnosti | ČÍSLO MÍSTNOSTI
RI | Řídící zařízení | 02 | Tablo EPS | Technické informace | Materiál |  |  |  | x | x | x | Materiálová specifikace prvku. | bd43e73e-8df9-40e7-a9bb-db9dc568768e | string | TEXT | ConstructionMaterial |  | Materiál | MATERIÁL
RI | Řídící zařízení | 02 | Tablo EPS | Technické informace | Pořadové číslo |  |  |  | x | x | x |  | 8b9dd361-4f3e-463c-86dc-f02934dab71c | number | celé číslo
RI | Řídící zařízení | 03 | Zařízení dálkového přenosu | Základní informace | Kód prvku | x | x | x | x | x | x | Jednoznačné a unikátní identifikační kód prvku. | 8472fd9c-65db-4cc3-b84a-cc7ae4276588 | string | TEXT | Reference |  |  | KÓD PRVKU
RI | Řídící zařízení | 03 | Zařízení dálkového přenosu | Technické informace | Napájecí napětí |  |  |  | x | x | x | Napájecí napětí. | 855cdfce-00e2-4cdf-b623-cd9db09a7bd4 | number | V |  |  |  | NAPÁJECÍ NAPĚTÍ
RI | Řídící zařízení | 03 | Zařízení dálkového přenosu | Technické informace | Jmenovitý výkon |  |  |  | x | x | x | Jmenovitý výkon. | a3745b19-d491-40c2-ac8e-e1fc4bb5200b | number | kW |  |  |  | JMENOVITÝ VÝKON
RI | Řídící zařízení | 03 | Zařízení dálkového přenosu | Technické informace | Jmenovitý příkon |  |  |  | x | x | x | Jmenovitý příkon. | f123731e-fd63-41fe-8e30-cb36e099b6a0 | number | kW |  |  |  | JMENOVITÝ PŘÍKON
RI | Řídící zařízení | 03 | Zařízení dálkového přenosu | Technické informace | Stupeň krytí |  |  |  | x | x | x | Úroveň ochrany elektrického zařízení proti vniknutí pevných částic a vody. | 4578b51f-fde8-4408-83df-e6765f299511 | number | IP |  |  |  | STUPEŇ KRYTÍ
RI | Řídící zařízení | 03 | Zařízení dálkového přenosu | Technické informace | Hmotnost |  |  |  | x | x | x | [kg] Číselná hodnota udávaná v kg (ČISTÁ) | fc7df084-a11a-43e2-8ead-6c0cb1b83b1e | number | kg | NetWeight |  | Hmotnost | HMOTNOST
RI | Řídící zařízení | 03 | Zařízení dálkového přenosu | Technické informace | Referenční výrobek |  |  |  | x | x | x | Odkaz/název konkrétního výrobku požadovaných vlastností. | 476c8d05-7e87-4ae8-9531-e4f8fac84310 | string | TEXT | ModelReference |  |  | REFERENČNÍ VÝROBEK
RI | Řídící zařízení | 03 | Zařízení dálkového přenosu | Správa a údržba | Výrobní číslo | [5 empty] | x | Výrobní číslo. | 6116f509-6533-4bef-b712-1c88eaa28a5c | string | TEXT |  |  |  | VÝROBNÍ ČÍSLO
RI | Řídící zařízení | 03 | Zařízení dálkového přenosu | Rozměry | Délka | x | x | x | x | x | x | Číselná hodnota délky udávaná v mm. | bb212dba-9864-4827-9b83-93af56946f23 | number | mm | Length |  | Délka | DÉLKA
RI | Řídící zařízení | 03 | Zařízení dálkového přenosu | Rozměry | Šířka | x | x | x | x | x | x | Číselná hodnota šířky prvku uvedená v mm. | f8795e7b-eda8-4278-82bf-fe7691e30a37 | number | mm | Width |  | Šířka | ŠÍŘKA
RI | Řídící zařízení | 03 | Zařízení dálkového přenosu | Rozměry | Výška | x | x | x | x | x | x | Číselná hodnota výšky prvku udávaná v mm. | 6dc41ac5-e7b0-4295-ad56-18fcf4b15656 | number | mm | Height |  | Výška | VÝŠKA
RI | Řídící zařízení | 03 | Zařízení dálkového přenosu | Základní informace | Rozvaděč |  |  |  | x | x | x | Kód rozvaděče. | 815635af-a649-4c20-8102-ce9b0435bea0 | string | TEXT |  |  |  | ROZVADĚČ
RI | Řídící zařízení | 03 | Zařízení dálkového přenosu | Základní informace | Podlaží prvku | x | x | x | x | x | x | Informace o přiřazení prvku ke konkrétnímu podlaží. | f3d1cdac-d010-4112-9e2f-221d44572fbc | string | TEXT |  |  |  | PODLAŽÍ PRVKU
RI | Řídící zařízení | 03 | Zařízení dálkového přenosu | Základní informace | Číslo místnosti | x | x | x | x | x | x | Unikátní číslo místnosti. | 2fcc8124-c6cf-4e6e-80c4-25a3269536e8 | string | TEXT |  |  | Číslo místnosti | ČÍSLO MÍSTNOSTI
RI | Řídící zařízení | 03 | Zařízení dálkového přenosu | Technické informace | Materiál |  |  |  | x | x | x | Materiálová specifikace prvku. | bd43e73e-8df9-40e7-a9bb-db9dc568768e | string | TEXT | ConstructionMaterial |  | Materiál | MATERIÁL
RI | Řídící zařízení | 03 | Zařízení dálkového přenosu | Technické informace | Pořadové číslo |  |  |  | x | x | x |  | 8b9dd361-4f3e-463c-86dc-f02934dab71c | number | celé číslo
RI | Řídící zařízení | 04 | Obslužné pole požární ochrany | Základní informace | Kód prvku | x | x | x | x | x | x | Jednoznačné a unikátní identifikační kód prvku. | 8472fd9c-65db-4cc3-b84a-cc7ae4276588 | string | TEXT | Reference |  |  | KÓD PRVKU
RI | Řídící zařízení | 04 | Obslužné pole požární ochrany | Technické informace | Napájecí napětí |  |  |  | x | x | x | Napájecí napětí. | 855cdfce-00e2-4cdf-b623-cd9db09a7bd4 | number | V |  |  |  | NAPÁJECÍ NAPĚTÍ
RI | Řídící zařízení | 04 | Obslužné pole požární ochrany | Technické informace | Jmenovitý výkon |  |  |  | x | x | x | Jmenovitý výkon. | a3745b19-d491-40c2-ac8e-e1fc4bb5200b | number | kW |  |  |  | JMENOVITÝ VÝKON
RI | Řídící zařízení | 04 | Obslužné pole požární ochrany | Technické informace | Jmenovitý příkon |  |  |  | x | x | x | Jmenovitý příkon. | f123731e-fd63-41fe-8e30-cb36e099b6a0 | number | kW |  |  |  | JMENOVITÝ PŘÍKON
RI | Řídící zařízení | 04 | Obslužné pole požární ochrany | Technické informace | Stupeň krytí |  |  |  | x | x | x | Úroveň ochrany elektrického zařízení proti vniknutí pevných částic a vody. | 4578b51f-fde8-4408-83df-e6765f299511 | number | IP |  |  |  | STUPEŇ KRYTÍ
RI | Řídící zařízení | 04 | Obslužné pole požární ochrany | Technické informace | Hmotnost |  |  |  | x | x | x | [kg] Číselná hodnota udávaná v kg (ČISTÁ) | fc7df084-a11a-43e2-8ead-6c0cb1b83b1e | number | kg | NetWeight |  | Hmotnost | HMOTNOST
RI | Řídící zařízení | 04 | Obslužné pole požární ochrany | Technické informace | Referenční výrobek |  |  |  | x | x | x | Odkaz/název konkrétního výrobku požadovaných vlastností. | 476c8d05-7e87-4ae8-9531-e4f8fac84310 | string | TEXT | ModelReference |  |  | REFERENČNÍ VÝROBEK
RI | Řídící zařízení | 04 | Obslužné pole požární ochrany | Správa a údržba | Výrobní číslo | [5 empty] | x | Výrobní číslo. | 6116f509-6533-4bef-b712-1c88eaa28a5c | string | TEXT |  |  |  | VÝROBNÍ ČÍSLO
RI | Řídící zařízení | 04 | Obslužné pole požární ochrany | Rozměry | Délka | x | x | x | x | x | x | Číselná hodnota délky udávaná v mm. | bb212dba-9864-4827-9b83-93af56946f23 | number | mm | Length |  | Délka | DÉLKA
RI | Řídící zařízení | 04 | Obslužné pole požární ochrany | Rozměry | Šířka | x | x | x | x | x | x | Číselná hodnota šířky prvku uvedená v mm. | f8795e7b-eda8-4278-82bf-fe7691e30a37 | number | mm | Width |  | Šířka | ŠÍŘKA
RI | Řídící zařízení | 04 | Obslužné pole požární ochrany | Rozměry | Výška | x | x | x | x | x | x | Číselná hodnota výšky prvku udávaná v mm. | 6dc41ac5-e7b0-4295-ad56-18fcf4b15656 | number | mm | Height |  | Výška | VÝŠKA
RI | Řídící zařízení | 04 | Obslužné pole požární ochrany | Základní informace | Rozvaděč |  |  |  | x | x | x | Kód rozvaděče. | 815635af-a649-4c20-8102-ce9b0435bea0 | string | TEXT |  |  |  | ROZVADĚČ
RI | Řídící zařízení | 04 | Obslužné pole požární ochrany | Základní informace | Podlaží prvku | x | x | x | x | x | x | Informace o přiřazení prvku ke konkrétnímu podlaží. | f3d1cdac-d010-4112-9e2f-221d44572fbc | string | TEXT |  |  |  | PODLAŽÍ PRVKU
RI | Řídící zařízení | 04 | Obslužné pole požární ochrany | Základní informace | Číslo místnosti | x | x | x | x | x | x | Unikátní číslo místnosti. | 2fcc8124-c6cf-4e6e-80c4-25a3269536e8 | string | TEXT |  |  | Číslo místnosti | ČÍSLO MÍSTNOSTI
RI | Řídící zařízení | 04 | Obslužné pole požární ochrany | Technické informace | Materiál |  |  |  | x | x | x | Materiálová specifikace prvku. | bd43e73e-8df9-40e7-a9bb-db9dc568768e | string | TEXT | ConstructionMaterial |  | Materiál | MATERIÁL
RI | Řídící zařízení | 04 | Obslužné pole požární ochrany | Technické informace | Pořadové číslo |  |  |  | x | x | x |  | 8b9dd361-4f3e-463c-86dc-f02934dab71c | number | celé číslo
RP | Rampa | 01 | Betonová | Základní informace | Kód prvku | x | x | x | x | x | x | Jednoznačné a unikátní identifikační kód prvku. | 8472fd9c-65db-4cc3-b84a-cc7ae4276588 | string | TEXT | Reference |  |  | KÓD PRVKU
RP | Rampa | 01 | Betonová | Technické informace | Sklon | x | x | x | x | x | x | Sklon. | 03e416b5-b4e2-41c5-be5e-149689a48788 | number | % |  |  | Sklon | SKLON
RP | Rampa | 01 | Betonová | Technické informace | Receptura betonu |  |  |  | x | x | x | Popis složení a způsoby výroby dané betonové směsi. | ed778ca8-32b7-4e93-9274-6c99d02c34d6 | string | TEXT | ConcreteDescription |  |  | RECEPTURA BETONU
RP | Rampa | 01 | Betonová | Technické informace | Třída betonu |  |  | x | x | x | x | Třída dle normy ČSN. | 090dec39-9115-4f89-92f4-bc565897885c | string | TEXT | StrengthClass |  |  | TŘÍDA BETONU
RP | Rampa | 01 | Betonová | Technické informace | Prefabrikát |  |  | x | x | x | x | Udává zda je prvek prefabrikovaný | 5b201033-d986-438f-9ff5-43c100fa959c | boolean | ANO/NE
RP | Rampa | 02 | Železobetonová | Základní informace | Kód prvku | x | x | x | x | x | x | Jednoznačné a unikátní identifikační kód prvku. | 8472fd9c-65db-4cc3-b84a-cc7ae4276588 | string | TEXT | Reference |  |  | KÓD PRVKU
RP | Rampa | 02 | Železobetonová | Technické informace | Sklon | x | x | x | x | x | x | Sklon. | 03e416b5-b4e2-41c5-be5e-149689a48788 | number | % |  |  | Sklon | SKLON
RP | Rampa | 02 | Železobetonová | Technické informace | Třída betonu |  |  | x | x | x | x | Třída dle normy ČSN. | 090dec39-9115-4f89-92f4-bc565897885c | string | TEXT | StrengthClass |  |  | TŘÍDA BETONU
RP | Rampa | 02 | Železobetonová | Technické informace | Receptura betonu |  |  |  | x | x | x | Popis složení a způsoby výroby dané betonové směsi. | ed778ca8-32b7-4e93-9274-6c99d02c34d6 | string | TEXT | ConcreteDescription |  |  | RECEPTURA BETONU
RP | Rampa | 02 | Železobetonová | Technické informace | Stupeň vyztužení |  |  |  | x | x | x | Číselná hodnota, která popisuje množství výztuže v kg/m3 betonu. | 5921b4da-46d4-4313-adad-f9cb42099cb8 | number | kg/m3 | ReinforcementVolumeRatio |  |  | STUPEŇ VYZTUŽENÍ
RP | Rampa | 02 | Železobetonová | Technické informace | Krytí výztuže |  |  | x | x | x | x | [mm] Číselná hodnota krytí výztuže udávaná v mm | b40c9338-b6f1-4726-b34d-8a37721a145a | number | mm | ConcreteCover |  | Krytí výztuže | KRYTÍ VÝZTUŽE
RP | Rampa | 02 | Železobetonová | Technické informace | Třída oceli |  |  | x | x | x | x | Třída dle normy ČSN. | 1179ac4e-1224-41fc-a804-86143743f17e | string | TEXT | SteelClass |  |  | TŘÍDA OCELI
RP | Rampa | 02 | Železobetonová | Technické informace | Prefabrikát |  |  | x | x | x | x | Udává zda je prvek prefabrikovaný | 5b201033-d986-438f-9ff5-43c100fa959c | boolean | ANO/NE
RP | Rampa | 03 | Ocelová | Základní informace | Kód prvku | x | x | x | x | x | x | Jednoznačné a unikátní identifikační kód prvku. | 8472fd9c-65db-4cc3-b84a-cc7ae4276588 | string | TEXT | Reference |  |  | KÓD PRVKU
RP | Rampa | 03 | Ocelová | Technické informace | Sklon | x | x | x | x | x | x | Sklon. | 03e416b5-b4e2-41c5-be5e-149689a48788 | number | % |  |  | Sklon | SKLON
RP | Rampa | 03 | Ocelová | Technické informace | Třída oceli |  |  | x | x | x | x | Třída dle normy ČSN. | 1179ac4e-1224-41fc-a804-86143743f17e | string | TEXT | SteelClass |  |  | TŘÍDA OCELI
RP | Rampa | 04 | Dřevěná | Základní informace | Kód prvku | x | x | x | x | x | x | Jednoznačné a unikátní identifikační kód prvku. | 8472fd9c-65db-4cc3-b84a-cc7ae4276588 | string | TEXT | Reference |  |  | KÓD PRVKU
RP | Rampa | 04 | Dřevěná | Technické informace | Sklon | x | x | x | x | x | x | Sklon. | 03e416b5-b4e2-41c5-be5e-149689a48788 | number | % |  |  | Sklon | SKLON
RP | Rampa | 04 | Dřevěná | Technické informace | Druh dřeva |  |  | x | x | x | x | Druh dřeva. Např. smrkové, dubové, modřínové apod. | c2cc2305-0dff-484d-9edd-74413d471daa | string | TEXT | Species |  |  | DRUH DŘEVA
RP | Rampa | 05 | Skleněná | Základní informace | Kód prvku | x | x | x | x | x | x | Jednoznačné a unikátní identifikační kód prvku. | 8472fd9c-65db-4cc3-b84a-cc7ae4276588 | string | TEXT | Reference |  |  | KÓD PRVKU
RP | Rampa | 05 | Skleněná | Technické informace | Sklon | x | x | x | x | x | x | Sklon. | 03e416b5-b4e2-41c5-be5e-149689a48788 | number | % |  |  | Sklon | SKLON
RP | Rampa | 07 | Kamenná | Základní informace | Kód prvku | x | x | x | x | x | x | Jednoznačné a unikátní identifikační kód prvku. | 8472fd9c-65db-4cc3-b84a-cc7ae4276588 | string | TEXT | Reference |  |  | KÓD PRVKU
RP | Rampa | 07 | Kamenná | Technické informace | Sklon | x | x | x | x | x | x | Sklon. | 03e416b5-b4e2-41c5-be5e-149689a48788 | number | % |  |  | Sklon | SKLON
RS | Rozdělovač a sběrač | 01 | Patrový | Základní informace | Kód prvku | x | x | x | x | x | x | Jednoznačné a unikátní identifikační kód prvku. | 8472fd9c-65db-4cc3-b84a-cc7ae4276588 | string | TEXT | Reference |  |  | KÓD PRVKU
RS | Rozdělovač a sběrač | 01 | Patrový | Rozměry | Délka | x | x | x | x | x | x | Číselná hodnota délky udávaná v mm. | bb212dba-9864-4827-9b83-93af56946f23 | number | mm | Length |  | Délka | DÉLKA
RS | Rozdělovač a sběrač | 01 | Patrový | Rozměry | Šířka | x | x | x | x | x | x | Číselná hodnota šířky prvku uvedená v mm. | f8795e7b-eda8-4278-82bf-fe7691e30a37 | number | mm | Width |  | Šířka | ŠÍŘKA
RS | Rozdělovač a sběrač | 01 | Patrový | Rozměry | Výška | x | x | x | x | x | x | Číselná hodnota výšky prvku udávaná v mm. | 6dc41ac5-e7b0-4295-ad56-18fcf4b15656 | number | mm | Height |  | Výška | VÝŠKA
RS | Rozdělovač a sběrač | 01 | Patrový | Technické informace | Jmenovitý tlak |  |  |  | x | x | x | Jmenovitý tlak. | e371c516-b905-48f3-bf80-16be7042d117 | number | kPa |  |  |  | JMENOVITÝ TLAK
RS | Rozdělovač a sběrač | 01 | Patrový | Technické informace | Počet okruhů |  |  |  | x | x | x | Počet okruhů. | ca546943-dcce-490e-bd4e-794a6cd419af | integer | celé číslo |  |  |  | POČET OKRUHŮ
RS | Rozdělovač a sběrač | 01 | Patrový | Technické informace | Typ skříně |  |  |  | x | x | x | Typ skříně. | 103024f7-fb9e-4c8c-83ef-90173438dca8 | string | TEXT |  |  |  | TYP SKŘÍNĚ
RS | Rozdělovač a sběrač | 01 | Patrový | Technické informace | Materiál |  |  |  | x | x | x | Materiálová specifikace prvku. | bd43e73e-8df9-40e7-a9bb-db9dc568768e | string | TEXT | ConstructionMaterial |  | Materiál | MATERIÁL
RS | Rozdělovač a sběrač | 01 | Patrový | Technické informace | Hmotnost |  |  |  | x | x | x | [kg] Číselná hodnota udávaná v kg (ČISTÁ) | fc7df084-a11a-43e2-8ead-6c0cb1b83b1e | number | kg | NetWeight |  | Hmotnost | HMOTNOST
RS | Rozdělovač a sběrač | 01 | Patrový | Technické informace | Provozní hmotnost |  |  |  | x | x | x | Provozní hmotnost. | 17db1d88-5721-4f74-b1e7-70416e49cbf8 | number | kg |  |  |  | PROVOZNÍ HMOTNOST
RS | Rozdělovač a sběrač | 01 | Patrový | Technické informace | Referenční výrobek |  |  |  | x | x | x | Odkaz/název konkrétního výrobku požadovaných vlastností. | 476c8d05-7e87-4ae8-9531-e4f8fac84310 | string | TEXT | ModelReference |  |  | REFERENČNÍ VÝROBEK
RS | Rozdělovač a sběrač | 01 | Patrový | Technické informace | Tlaková třída |  |  |  | x | x | x | Tlaková třída. | 73f372db-8563-40a3-a282-36c2178cc7b5 | string | TEXT |  |  |  | TLAKOVÁ TŘÍDA
RS | Rozdělovač a sběrač | 01 | Patrový | Základní informace | Podlaží prvku | x | x | x | x | x | x | Informace o přiřazení prvku ke konkrétnímu podlaží. | f3d1cdac-d010-4112-9e2f-221d44572fbc | string | TEXT |  |  |  | PODLAŽÍ PRVKU
RS | Rozdělovač a sběrač | 01 | Patrový | Technické informace | Teplota na vstupu |  |  |  | x | x | x | Teplota na vstupu. | ab14b23f-e733-49b8-aa2b-b81b35fbf459 | number | °C |  |  |  | TEPLOTA NA VSTUPU
RS | Rozdělovač a sběrač | 01 | Patrový | Technické informace | Jmenovitá velikost výstupu | x | x | x | x | x | x | Vnitřní DN výstupu. | 71087892-7d6e-4ce2-b9fc-12d15cbbe9a1 | integer | celé číslo |  |  |  | JMENOVITÁ VELIKOST VÝSTUPU
RS | Rozdělovač a sběrač | 01 | Patrový | Technické informace | Jmenovitá velikost vstupu | x | x | x | x | x | x | Vnitřní DN vstupu. | 68d9594e-843e-48d8-b40a-8cf9ac79da37 | integer | celé číslo |  |  |  | JMENOVITÁ VELIKOST VSTUPU
RS | Rozdělovač a sběrač | 01 | Patrový | Technické informace | Teplonosná látka |  |  | x | x | x | x | Typ média. | 982f5810-a711-45b6-b7dd-ea8f017a80d8 | string | TEXT |  |  |  | TEPLONOSNÁ LÁTKA
RS | Rozdělovač a sběrač | 01 | Patrový | Správa a údržba | Model | [5 empty] | x | Konkrétní model instalovaného/předpokládaného výrobku. | 81444b10-717a-4fad-afb2-6f498dcf6820 | string | TEXT | ModelLabel |  | Model
RS | Rozdělovač a sběrač | 01 | Patrový | Základní informace | Specifikace | x | x | x | x | x | x | Textový popis vlastností prvků. | 144c0c89-5883-4ff4-9149-2108febc5575 | string
RS | Rozdělovač a sběrač | 01 | Patrový | Základní informace | Číslo místnosti | x | x | x | x | x | x | Unikátní číslo místnosti. | 2fcc8124-c6cf-4e6e-80c4-25a3269536e8 | string | TEXT |  |  | Číslo místnosti | ČÍSLO MÍSTNOSTI
RS | Rozdělovač a sběrač | 01 | Patrový | Technické informace | Teplota na výstupu |  |  |  | x | x | x | Teplota na výstupu | 27802fb5-b5f0-4f8e-973d-d72667e987dd | number | °C |  |  |  | TEPLOTA NA VÝSTUPU
RS | Rozdělovač a sběrač | 01 | Patrový | Správa a údržba | Výrobní číslo | [5 empty] | x | Výrobní číslo. | 6116f509-6533-4bef-b712-1c88eaa28a5c | string | TEXT |  |  |  | VÝROBNÍ ČÍSLO
RS | Rozdělovač a sběrač | 02 | Sdružený | Základní informace | Kód prvku | x | x | x | x | x | x | Jednoznačné a unikátní identifikační kód prvku. | 8472fd9c-65db-4cc3-b84a-cc7ae4276588 | string | TEXT | Reference |  |  | KÓD PRVKU
RS | Rozdělovač a sběrač | 02 | Sdružený | Rozměry | Délka | x | x | x | x | x | x | Číselná hodnota délky udávaná v mm. | bb212dba-9864-4827-9b83-93af56946f23 | number | mm | Length |  | Délka | DÉLKA
RS | Rozdělovač a sběrač | 02 | Sdružený | Rozměry | Šířka | x | x | x | x | x | x | Číselná hodnota šířky prvku uvedená v mm. | f8795e7b-eda8-4278-82bf-fe7691e30a37 | number | mm | Width |  | Šířka | ŠÍŘKA
RS | Rozdělovač a sběrač | 02 | Sdružený | Rozměry | Výška | x | x | x | x | x | x | Číselná hodnota výšky prvku udávaná v mm. | 6dc41ac5-e7b0-4295-ad56-18fcf4b15656 | number | mm | Height |  | Výška | VÝŠKA
RS | Rozdělovač a sběrač | 02 | Sdružený | Technické informace | Jmenovitý tlak |  |  |  | x | x | x | Jmenovitý tlak. | e371c516-b905-48f3-bf80-16be7042d117 | number | kPa |  |  |  | JMENOVITÝ TLAK
RS | Rozdělovač a sběrač | 02 | Sdružený | Technické informace | Počet okruhů |  |  |  | x | x | x | Počet okruhů. | ca546943-dcce-490e-bd4e-794a6cd419af | integer | celé číslo |  |  |  | POČET OKRUHŮ
RS | Rozdělovač a sběrač | 02 | Sdružený | Technické informace | Typ skříně |  |  |  | x | x | x | Typ skříně. | 103024f7-fb9e-4c8c-83ef-90173438dca8 | string | TEXT |  |  |  | TYP SKŘÍNĚ
RS | Rozdělovač a sběrač | 02 | Sdružený | Technické informace | Materiál |  |  |  | x | x | x | Materiálová specifikace prvku. | bd43e73e-8df9-40e7-a9bb-db9dc568768e | string | TEXT | ConstructionMaterial |  | Materiál | MATERIÁL
RS | Rozdělovač a sběrač | 02 | Sdružený | Technické informace | Hmotnost |  |  |  | x | x | x | [kg] Číselná hodnota udávaná v kg (ČISTÁ) | fc7df084-a11a-43e2-8ead-6c0cb1b83b1e | number | kg | NetWeight |  | Hmotnost | HMOTNOST
RS | Rozdělovač a sběrač | 02 | Sdružený | Technické informace | Provozní hmotnost |  |  |  | x | x | x | Provozní hmotnost. | 17db1d88-5721-4f74-b1e7-70416e49cbf8 | number | kg |  |  |  | PROVOZNÍ HMOTNOST
RS | Rozdělovač a sběrač | 02 | Sdružený | Technické informace | Referenční výrobek |  |  |  | x | x | x | Odkaz/název konkrétního výrobku požadovaných vlastností. | 476c8d05-7e87-4ae8-9531-e4f8fac84310 | string | TEXT | ModelReference |  |  | REFERENČNÍ VÝROBEK
RS | Rozdělovač a sběrač | 02 | Sdružený | Technické informace | Tlaková třída |  |  |  | x | x | x | Tlaková třída. | 73f372db-8563-40a3-a282-36c2178cc7b5 | string | TEXT |  |  |  | TLAKOVÁ TŘÍDA
RS | Rozdělovač a sběrač | 02 | Sdružený | Základní informace | Podlaží prvku | x | x | x | x | x | x | Informace o přiřazení prvku ke konkrétnímu podlaží. | f3d1cdac-d010-4112-9e2f-221d44572fbc | string | TEXT |  |  |  | PODLAŽÍ PRVKU
RS | Rozdělovač a sběrač | 02 | Sdružený | Technické informace | Teplota na vstupu |  |  |  | x | x | x | Teplota na vstupu. | ab14b23f-e733-49b8-aa2b-b81b35fbf459 | number | °C |  |  |  | TEPLOTA NA VSTUPU
RS | Rozdělovač a sběrač | 02 | Sdružený | Technické informace | Jmenovitá velikost výstupu | x | x | x | x | x | x | Vnitřní DN výstupu. | 71087892-7d6e-4ce2-b9fc-12d15cbbe9a1 | integer | celé číslo |  |  |  | JMENOVITÁ VELIKOST VÝSTUPU
RS | Rozdělovač a sběrač | 02 | Sdružený | Technické informace | Jmenovitá velikost vstupu | x | x | x | x | x | x | Vnitřní DN vstupu. | 68d9594e-843e-48d8-b40a-8cf9ac79da37 | integer | celé číslo |  |  |  | JMENOVITÁ VELIKOST VSTUPU
RS | Rozdělovač a sběrač | 02 | Sdružený | Technické informace | Teplonosná látka |  |  | x | x | x | x | Typ média. | 982f5810-a711-45b6-b7dd-ea8f017a80d8 | string | TEXT |  |  |  | TEPLONOSNÁ LÁTKA
RS | Rozdělovač a sběrač | 02 | Sdružený | Správa a údržba | Model | [5 empty] | x | Konkrétní model instalovaného/předpokládaného výrobku. | 81444b10-717a-4fad-afb2-6f498dcf6820 | string | TEXT | ModelLabel |  | Model
RS | Rozdělovač a sběrač | 02 | Sdružený | Základní informace | Specifikace | x | x | x | x | x | x | Textový popis vlastností prvků. | 144c0c89-5883-4ff4-9149-2108febc5575 | string
RS | Rozdělovač a sběrač | 02 | Sdružený | Základní informace | Číslo místnosti | x | x | x | x | x | x | Unikátní číslo místnosti. | 2fcc8124-c6cf-4e6e-80c4-25a3269536e8 | string | TEXT |  |  | Číslo místnosti | ČÍSLO MÍSTNOSTI
RS | Rozdělovač a sběrač | 02 | Sdružený | Technické informace | Teplota na výstupu |  |  |  | x | x | x | Teplota na výstupu | 27802fb5-b5f0-4f8e-973d-d72667e987dd | number | °C |  |  |  | TEPLOTA NA VÝSTUPU
RS | Rozdělovač a sběrač | 02 | Sdružený | Správa a údržba | Výrobní číslo | [5 empty] | x | Výrobní číslo. | 6116f509-6533-4bef-b712-1c88eaa28a5c | string | TEXT |  |  |  | VÝROBNÍ ČÍSLO
RS | Rozdělovač a sběrač | 03 | Hydraulický rozdělovač | Základní informace | Kód prvku | x | x | x | x | x | x | Jednoznačné a unikátní identifikační kód prvku. | 8472fd9c-65db-4cc3-b84a-cc7ae4276588 | string | TEXT | Reference |  |  | KÓD PRVKU
RS | Rozdělovač a sběrač | 03 | Hydraulický rozdělovač | Rozměry | Délka | x | x | x | x | x | x | Číselná hodnota délky udávaná v mm. | bb212dba-9864-4827-9b83-93af56946f23 | number | mm | Length |  | Délka | DÉLKA
RS | Rozdělovač a sběrač | 03 | Hydraulický rozdělovač | Rozměry | Šířka | x | x | x | x | x | x | Číselná hodnota šířky prvku uvedená v mm. | f8795e7b-eda8-4278-82bf-fe7691e30a37 | number | mm | Width |  | Šířka | ŠÍŘKA
RS | Rozdělovač a sběrač | 03 | Hydraulický rozdělovač | Rozměry | Výška | x | x | x | x | x | x | Číselná hodnota výšky prvku udávaná v mm. | 6dc41ac5-e7b0-4295-ad56-18fcf4b15656 | number | mm | Height |  | Výška | VÝŠKA
RS | Rozdělovač a sběrač | 03 | Hydraulický rozdělovač | Technické informace | Jmenovitý tlak |  |  |  | x | x | x | Jmenovitý tlak. | e371c516-b905-48f3-bf80-16be7042d117 | number | kPa |  |  |  | JMENOVITÝ TLAK
RS | Rozdělovač a sběrač | 03 | Hydraulický rozdělovač | Technické informace | Počet okruhů |  |  |  | x | x | x | Počet okruhů. | ca546943-dcce-490e-bd4e-794a6cd419af | integer | celé číslo |  |  |  | POČET OKRUHŮ
RS | Rozdělovač a sběrač | 03 | Hydraulický rozdělovač | Technické informace | Typ skříně |  |  |  | x | x | x | Typ skříně. | 103024f7-fb9e-4c8c-83ef-90173438dca8 | string | TEXT |  |  |  | TYP SKŘÍNĚ
RS | Rozdělovač a sběrač | 03 | Hydraulický rozdělovač | Technické informace | Materiál |  |  |  | x | x | x | Materiálová specifikace prvku. | bd43e73e-8df9-40e7-a9bb-db9dc568768e | string | TEXT | ConstructionMaterial |  | Materiál | MATERIÁL
RS | Rozdělovač a sběrač | 03 | Hydraulický rozdělovač | Technické informace | Hmotnost |  |  |  | x | x | x | [kg] Číselná hodnota udávaná v kg (ČISTÁ) | fc7df084-a11a-43e2-8ead-6c0cb1b83b1e | number | kg | NetWeight |  | Hmotnost | HMOTNOST
RS | Rozdělovač a sběrač | 03 | Hydraulický rozdělovač | Technické informace | Provozní hmotnost |  |  |  | x | x | x | Provozní hmotnost. | 17db1d88-5721-4f74-b1e7-70416e49cbf8 | number | kg |  |  |  | PROVOZNÍ HMOTNOST
RS | Rozdělovač a sběrač | 03 | Hydraulický rozdělovač | Technické informace | Referenční výrobek |  |  |  | x | x | x | Odkaz/název konkrétního výrobku požadovaných vlastností. | 476c8d05-7e87-4ae8-9531-e4f8fac84310 | string | TEXT | ModelReference |  |  | REFERENČNÍ VÝROBEK
RS | Rozdělovač a sběrač | 03 | Hydraulický rozdělovač | Technické informace | Tlaková třída |  |  |  | x | x | x | Tlaková třída. | 73f372db-8563-40a3-a282-36c2178cc7b5 | string | TEXT |  |  |  | TLAKOVÁ TŘÍDA
RS | Rozdělovač a sběrač | 03 | Hydraulický rozdělovač | Základní informace | Podlaží prvku | x | x | x | x | x | x | Informace o přiřazení prvku ke konkrétnímu podlaží. | f3d1cdac-d010-4112-9e2f-221d44572fbc | string | TEXT |  |  |  | PODLAŽÍ PRVKU
RS | Rozdělovač a sběrač | 03 | Hydraulický rozdělovač | Technické informace | Teplota na vstupu |  |  |  | x | x | x | Teplota na vstupu. | ab14b23f-e733-49b8-aa2b-b81b35fbf459 | number | °C |  |  |  | TEPLOTA NA VSTUPU
RS | Rozdělovač a sběrač | 03 | Hydraulický rozdělovač | Technické informace | Jmenovitá velikost výstupu | x | x | x | x | x | x | Vnitřní DN výstupu. | 71087892-7d6e-4ce2-b9fc-12d15cbbe9a1 | integer | celé číslo |  |  |  | JMENOVITÁ VELIKOST VÝSTUPU
RS | Rozdělovač a sběrač | 03 | Hydraulický rozdělovač | Technické informace | Jmenovitá velikost vstupu | x | x | x | x | x | x | Vnitřní DN vstupu. | 68d9594e-843e-48d8-b40a-8cf9ac79da37 | integer | celé číslo |  |  |  | JMENOVITÁ VELIKOST VSTUPU
RS | Rozdělovač a sběrač | 03 | Hydraulický rozdělovač | Technické informace | Teplonosná látka |  |  | x | x | x | x | Typ média. | 982f5810-a711-45b6-b7dd-ea8f017a80d8 | string | TEXT |  |  |  | TEPLONOSNÁ LÁTKA
RS | Rozdělovač a sběrač | 03 | Hydraulický rozdělovač | Správa a údržba | Model | [5 empty] | x | Konkrétní model instalovaného/předpokládaného výrobku. | 81444b10-717a-4fad-afb2-6f498dcf6820 | string | TEXT | ModelLabel |  | Model
RS | Rozdělovač a sběrač | 03 | Hydraulický rozdělovač | Základní informace | Specifikace | x | x | x | x | x | x | Textový popis vlastností prvků. | 144c0c89-5883-4ff4-9149-2108febc5575 | string
RS | Rozdělovač a sběrač | 03 | Hydraulický rozdělovač | Základní informace | Číslo místnosti | x | x | x | x | x | x | Unikátní číslo místnosti. | 2fcc8124-c6cf-4e6e-80c4-25a3269536e8 | string | TEXT |  |  | Číslo místnosti | ČÍSLO MÍSTNOSTI
RS | Rozdělovač a sběrač | 03 | Hydraulický rozdělovač | Technické informace | Teplota na výstupu |  |  |  | x | x | x | Teplota na výstupu | 27802fb5-b5f0-4f8e-973d-d72667e987dd | number | °C |  |  |  | TEPLOTA NA VÝSTUPU
RS | Rozdělovač a sběrač | 03 | Hydraulický rozdělovač | Správa a údržba | Výrobní číslo | [5 empty] | x | Výrobní číslo. | 6116f509-6533-4bef-b712-1c88eaa28a5c | string | TEXT |  |  |  | VÝROBNÍ ČÍSLO
RT | Retence | 01 | Trativod | Základní informace | Kód prvku | x | x | x | x | x | x | Jednoznačné a unikátní identifikační kód prvku. | 8472fd9c-65db-4cc3-b84a-cc7ae4276588 | string | TEXT | Reference |  |  | KÓD PRVKU
RT | Retence | 01 | Trativod | Technické informace | Materiál |  |  |  | x | x | x | Materiálová specifikace prvku. | bd43e73e-8df9-40e7-a9bb-db9dc568768e | string | TEXT | ConstructionMaterial |  | Materiál | MATERIÁL
RT | Retence | 01 | Trativod | Technické informace | Referenční výrobek |  |  |  | x | x | x | Odkaz/název konkrétního výrobku požadovaných vlastností. | 476c8d05-7e87-4ae8-9531-e4f8fac84310 | string | TEXT | ModelReference |  |  | REFERENČNÍ VÝROBEK
RT | Retence | 01 | Trativod | Rozměry | Délka | x | x | x | x | x | x | Číselná hodnota délky udávaná v mm. | bb212dba-9864-4827-9b83-93af56946f23 | number | mm | Length |  | Délka | DÉLKA
RT | Retence | 01 | Trativod | Rozměry | Šířka | x | x | x | x | x | x | Číselná hodnota šířky prvku uvedená v mm. | f8795e7b-eda8-4278-82bf-fe7691e30a37 | number | mm | Width |  | Šířka | ŠÍŘKA
RT | Retence | 01 | Trativod | Rozměry | Výška | x | x | x | x | x | x | Číselná hodnota výšky prvku udávaná v mm. | 6dc41ac5-e7b0-4295-ad56-18fcf4b15656 | number | mm | Height |  | Výška | VÝŠKA
RT | Retence | 01 | Trativod | Technické informace | Teplonosná látka |  |  | x | x | x | x | Typ média. | 982f5810-a711-45b6-b7dd-ea8f017a80d8 | string | TEXT |  |  |  | TEPLONOSNÁ LÁTKA
RT | Retence | 01 | Trativod | Rozměry | Délka | x | x | x | x | x | x | Číselná hodnota délky udávaná v mm. | bb212dba-9864-4827-9b83-93af56946f23 | number | mm | Length |  | Délka | DÉLKA
RT | Retence | 01 | Trativod | Rozměry | Průměr | x | x | x | x | x | x | Číselná hodnota průměru kruhového prvku uvedená v mm. | 8a582332-065d-4e8b-a8d3-407240cf3963 | number | mm | Diameter |  | Průměr | PRŮMĚR
RT | Retence | 02 | Vsak | Základní informace | Kód prvku | x | x | x | x | x | x | Jednoznačné a unikátní identifikační kód prvku. | 8472fd9c-65db-4cc3-b84a-cc7ae4276588 | string | TEXT | Reference |  |  | KÓD PRVKU
RT | Retence | 02 | Vsak | Technické informace | Materiál |  |  |  | x | x | x | Materiálová specifikace prvku. | bd43e73e-8df9-40e7-a9bb-db9dc568768e | string | TEXT | ConstructionMaterial |  | Materiál | MATERIÁL
RT | Retence | 02 | Vsak | Technické informace | Referenční výrobek |  |  |  | x | x | x | Odkaz/název konkrétního výrobku požadovaných vlastností. | 476c8d05-7e87-4ae8-9531-e4f8fac84310 | string | TEXT | ModelReference |  |  | REFERENČNÍ VÝROBEK
RT | Retence | 02 | Vsak | Rozměry | Délka | x | x | x | x | x | x | Číselná hodnota délky udávaná v mm. | bb212dba-9864-4827-9b83-93af56946f23 | number | mm | Length |  | Délka | DÉLKA
RT | Retence | 02 | Vsak | Rozměry | Šířka | x | x | x | x | x | x | Číselná hodnota šířky prvku uvedená v mm. | f8795e7b-eda8-4278-82bf-fe7691e30a37 | number | mm | Width |  | Šířka | ŠÍŘKA
RT | Retence | 02 | Vsak | Rozměry | Výška | x | x | x | x | x | x | Číselná hodnota výšky prvku udávaná v mm. | 6dc41ac5-e7b0-4295-ad56-18fcf4b15656 | number | mm | Height |  | Výška | VÝŠKA
RT | Retence | 02 | Vsak | Technické informace | Teplonosná látka |  |  | x | x | x | x | Typ média. | 982f5810-a711-45b6-b7dd-ea8f017a80d8 | string | TEXT |  |  |  | TEPLONOSNÁ LÁTKA
RT | Retence | 02 | Vsak | Rozměry | Délka | x | x | x | x | x | x | Číselná hodnota délky udávaná v mm. | bb212dba-9864-4827-9b83-93af56946f23 | number | mm | Length |  | Délka | DÉLKA
RT | Retence | 02 | Vsak | Rozměry | Šířka | x | x | x | x | x | x | Číselná hodnota šířky prvku uvedená v mm. | f8795e7b-eda8-4278-82bf-fe7691e30a37 | number | mm | Width |  | Šířka | ŠÍŘKA
RT | Retence | 02 | Vsak | Rozměry | Výška | x | x | x | x | x | x | Číselná hodnota výšky prvku udávaná v mm. | 6dc41ac5-e7b0-4295-ad56-18fcf4b15656 | number | mm | Height |  | Výška | VÝŠKA
RT | Retence | 02 | Vsak | Rozměry | Objem | x | x | x | x | x | x | Číselná hodnota objemu prvku udávaná v m3. | 392b90c0-d704-4fa2-8993-f83cae64c544 | number | m3 | NetVolume |  | Objem | OBJEM
RT | Retence | 03 | Jímka | Základní informace | Kód prvku | x | x | x | x | x | x | Jednoznačné a unikátní identifikační kód prvku. | 8472fd9c-65db-4cc3-b84a-cc7ae4276588 | string | TEXT | Reference |  |  | KÓD PRVKU
RT | Retence | 03 | Jímka | Technické informace | Materiál |  |  |  | x | x | x | Materiálová specifikace prvku. | bd43e73e-8df9-40e7-a9bb-db9dc568768e | string | TEXT | ConstructionMaterial |  | Materiál | MATERIÁL
RT | Retence | 03 | Jímka | Technické informace | Referenční výrobek |  |  |  | x | x | x | Odkaz/název konkrétního výrobku požadovaných vlastností. | 476c8d05-7e87-4ae8-9531-e4f8fac84310 | string | TEXT | ModelReference |  |  | REFERENČNÍ VÝROBEK
RT | Retence | 03 | Jímka | Rozměry | Délka | x | x | x | x | x | x | Číselná hodnota délky udávaná v mm. | bb212dba-9864-4827-9b83-93af56946f23 | number | mm | Length |  | Délka | DÉLKA
RT | Retence | 03 | Jímka | Rozměry | Šířka | x | x | x | x | x | x | Číselná hodnota šířky prvku uvedená v mm. | f8795e7b-eda8-4278-82bf-fe7691e30a37 | number | mm | Width |  | Šířka | ŠÍŘKA
RT | Retence | 03 | Jímka | Rozměry | Výška | x | x | x | x | x | x | Číselná hodnota výšky prvku udávaná v mm. | 6dc41ac5-e7b0-4295-ad56-18fcf4b15656 | number | mm | Height |  | Výška | VÝŠKA
RT | Retence | 03 | Jímka | Technické informace | Teplonosná látka |  |  | x | x | x | x | Typ média. | 982f5810-a711-45b6-b7dd-ea8f017a80d8 | string | TEXT |  |  |  | TEPLONOSNÁ LÁTKA
RT | Retence | 03 | Jímka | Rozměry | Délka | x | x | x | x | x | x | Číselná hodnota délky udávaná v mm. | bb212dba-9864-4827-9b83-93af56946f23 | number | mm | Length |  | Délka | DÉLKA
RT | Retence | 03 | Jímka | Rozměry | Šířka | x | x | x | x | x | x | Číselná hodnota šířky prvku uvedená v mm. | f8795e7b-eda8-4278-82bf-fe7691e30a37 | number | mm | Width |  | Šířka | ŠÍŘKA
RT | Retence | 03 | Jímka | Rozměry | Výška | x | x | x | x | x | x | Číselná hodnota výšky prvku udávaná v mm. | 6dc41ac5-e7b0-4295-ad56-18fcf4b15656 | number | mm | Height |  | Výška | VÝŠKA
RT | Retence | 03 | Jímka | Rozměry | Objem | x | x | x | x | x | x | Číselná hodnota objemu prvku udávaná v m3. | 392b90c0-d704-4fa2-8993-f83cae64c544 | number | m3 | NetVolume |  | Objem | OBJEM
RT | Retence | 03 | Jímka | Technické informace | Jmenovitá velikost vstupu | x | x | x | x | x | x | Vnitřní DN vstupu. | 68d9594e-843e-48d8-b40a-8cf9ac79da37 | integer | celé číslo |  |  |  | JMENOVITÁ VELIKOST VSTUPU
RT | Retence | 03 | Jímka | Technické informace | Jmenovitá velikost výstupu | x | x | x | x | x | x | Vnitřní DN výstupu. | 71087892-7d6e-4ce2-b9fc-12d15cbbe9a1 | integer | celé číslo |  |  |  | JMENOVITÁ VELIKOST VÝSTUPU
RT | Retence | 04 | Žumpa | Základní informace | Kód prvku | x | x | x | x | x | x | Jednoznačné a unikátní identifikační kód prvku. | 8472fd9c-65db-4cc3-b84a-cc7ae4276588 | string | TEXT | Reference |  |  | KÓD PRVKU
RT | Retence | 04 | Žumpa | Technické informace | Materiál |  |  |  | x | x | x | Materiálová specifikace prvku. | bd43e73e-8df9-40e7-a9bb-db9dc568768e | string | TEXT | ConstructionMaterial |  | Materiál | MATERIÁL
RT | Retence | 04 | Žumpa | Technické informace | Referenční výrobek |  |  |  | x | x | x | Odkaz/název konkrétního výrobku požadovaných vlastností. | 476c8d05-7e87-4ae8-9531-e4f8fac84310 | string | TEXT | ModelReference |  |  | REFERENČNÍ VÝROBEK
RT | Retence | 04 | Žumpa | Rozměry | Délka | x | x | x | x | x | x | Číselná hodnota délky udávaná v mm. | bb212dba-9864-4827-9b83-93af56946f23 | number | mm | Length |  | Délka | DÉLKA
RT | Retence | 04 | Žumpa | Rozměry | Šířka | x | x | x | x | x | x | Číselná hodnota šířky prvku uvedená v mm. | f8795e7b-eda8-4278-82bf-fe7691e30a37 | number | mm | Width |  | Šířka | ŠÍŘKA
RT | Retence | 04 | Žumpa | Rozměry | Výška | x | x | x | x | x | x | Číselná hodnota výšky prvku udávaná v mm. | 6dc41ac5-e7b0-4295-ad56-18fcf4b15656 | number | mm | Height |  | Výška | VÝŠKA
RT | Retence | 04 | Žumpa | Technické informace | Teplonosná látka |  |  | x | x | x | x | Typ média. | 982f5810-a711-45b6-b7dd-ea8f017a80d8 | string | TEXT |  |  |  | TEPLONOSNÁ LÁTKA
RT | Retence | 04 | Žumpa | Rozměry | Délka | x | x | x | x | x | x | Číselná hodnota délky udávaná v mm. | bb212dba-9864-4827-9b83-93af56946f23 | number | mm | Length |  | Délka | DÉLKA
RT | Retence | 04 | Žumpa | Rozměry | Šířka | x | x | x | x | x | x | Číselná hodnota šířky prvku uvedená v mm. | f8795e7b-eda8-4278-82bf-fe7691e30a37 | number | mm | Width |  | Šířka | ŠÍŘKA
RT | Retence | 04 | Žumpa | Rozměry | Výška | x | x | x | x | x | x | Číselná hodnota výšky prvku udávaná v mm. | 6dc41ac5-e7b0-4295-ad56-18fcf4b15656 | number | mm | Height |  | Výška | VÝŠKA
RT | Retence | 04 | Žumpa | Rozměry | Objem | x | x | x | x | x | x | Číselná hodnota objemu prvku udávaná v m3. | 392b90c0-d704-4fa2-8993-f83cae64c544 | number | m3 | NetVolume |  | Objem | OBJEM
RT | Retence | 04 | Žumpa | Technické informace | Jmenovitá velikost vstupu | x | x | x | x | x | x | Vnitřní DN vstupu. | 68d9594e-843e-48d8-b40a-8cf9ac79da37 | integer | celé číslo |  |  |  | JMENOVITÁ VELIKOST VSTUPU
RV | Rozvaděč | 01 | Rozvaděč DBO | Základní informace | Kód prvku | x | x | x | x | x | x | Jednoznačné a unikátní identifikační kód prvku. | 8472fd9c-65db-4cc3-b84a-cc7ae4276588 | string | TEXT | Reference |  |  | KÓD PRVKU
RV | Rozvaděč | 01 | Rozvaděč DBO | Rozměry | Délka | x | x | x | x | x | x | Číselná hodnota délky udávaná v mm. | bb212dba-9864-4827-9b83-93af56946f23 | number | mm | Length |  | Délka | DÉLKA
RV | Rozvaděč | 01 | Rozvaděč DBO | Rozměry | Šířka | x | x | x | x | x | x | Číselná hodnota šířky prvku uvedená v mm. | f8795e7b-eda8-4278-82bf-fe7691e30a37 | number | mm | Width |  | Šířka | ŠÍŘKA
RV | Rozvaděč | 01 | Rozvaděč DBO | Rozměry | Výška | x | x | x | x | x | x | Číselná hodnota výšky prvku udávaná v mm. | 6dc41ac5-e7b0-4295-ad56-18fcf4b15656 | number | mm | Height |  | Výška | VÝŠKA
RV | Rozvaděč | 01 | Rozvaděč DBO | Základní informace | Podlaží prvku | x | x | x | x | x | x | Informace o přiřazení prvku ke konkrétnímu podlaží. | f3d1cdac-d010-4112-9e2f-221d44572fbc | string | TEXT |  |  |  | PODLAŽÍ PRVKU
RV | Rozvaděč | 01 | Rozvaděč DBO | Základní informace | Číslo místnosti | x | x | x | x | x | x | Unikátní číslo místnosti. | 2fcc8124-c6cf-4e6e-80c4-25a3269536e8 | string | TEXT |  |  | Číslo místnosti | ČÍSLO MÍSTNOSTI
RV | Rozvaděč | 01 | Rozvaděč DBO | Technické informace | Třída ochrany |  |  |  | x | x | x | Třída ochrany. | 1d5520ea-8370-4b2d-88da-094082ecf31b | string | TEXT |  |  |  | TŘÍDA OCHRANY
RV | Rozvaděč | 01 | Rozvaděč DBO | Technické informace | Stupeň krytí |  |  |  | x | x | x | Úroveň ochrany elektrického zařízení proti vniknutí pevných částic a vody. | 4578b51f-fde8-4408-83df-e6765f299511 | number | IP |  |  |  | STUPEŇ KRYTÍ
RV | Rozvaděč | 01 | Rozvaděč DBO | Požární ochrana | Požární odolnost |  |  | x | x | x | x | Popisuje druh konstrukce (DP1, DP2, DP3), dobu požární odolnosti (15, 30, 45, …), mezní stav (R, E, I, W, …). | f2f51d2d-9339-4084-a4d6-b05bb8d22f22 | string | TEXT | FireRating |  | Požární odolnost
RV | Rozvaděč | 01 | Rozvaděč DBO | Technické informace | Počet modulů |  |  |  | x | x | x | Počet modulů. | 83e5a658-f00b-469b-b15f-ec5d25259179 | integer | celé číslo |  |  |  | POČET MODULŮ
RV | Rozvaděč | 01 | Rozvaděč DBO | Technické informace | Materiál |  |  |  | x | x | x | Materiálová specifikace prvku. | bd43e73e-8df9-40e7-a9bb-db9dc568768e | string | TEXT | ConstructionMaterial |  | Materiál | MATERIÁL
RV | Rozvaděč | 01 | Rozvaděč DBO | Technické informace | Hmotnost |  |  |  | x | x | x | [kg] Číselná hodnota udávaná v kg (ČISTÁ) | fc7df084-a11a-43e2-8ead-6c0cb1b83b1e | number | kg | NetWeight |  | Hmotnost | HMOTNOST
RV | Rozvaděč | 01 | Rozvaděč DBO | Technické informace | Referenční výrobek |  |  |  | x | x | x | Odkaz/název konkrétního výrobku požadovaných vlastností. | 476c8d05-7e87-4ae8-9531-e4f8fac84310 | string | TEXT | ModelReference |  |  | REFERENČNÍ VÝROBEK
RV | Rozvaděč | 01 | Rozvaděč DBO | Základní informace | Rozvaděč |  |  |  | x | x | x | Kód rozvaděče. | 815635af-a649-4c20-8102-ce9b0435bea0 | string | TEXT |  |  |  | ROZVADĚČ
RV | Rozvaděč | 01 | Rozvaděč DBO | Technické informace | Počet fází |  |  |  | x | x | x | Počet fází | 9bc94ef8-9edf-480b-bde7-abefd2d50013 | integer | číslo
RV | Rozvaděč | 01 | Rozvaděč DBO | Technické informace | Jmenovitý výkon |  |  |  | x | x | x | Jmenovitý výkon. | a3745b19-d491-40c2-ac8e-e1fc4bb5200b | number | kW |  |  |  | JMENOVITÝ VÝKON
RV | Rozvaděč | 01 | Rozvaděč DBO | Technické informace | Jmenovitý příkon |  |  |  | x | x | x | Jmenovitý příkon. | f123731e-fd63-41fe-8e30-cb36e099b6a0 | number | kW |  |  |  | JMENOVITÝ PŘÍKON
RV | Rozvaděč | 01 | Rozvaděč DBO | Technické informace | Napájecí napětí |  |  |  | x | x | x | Napájecí napětí. | 855cdfce-00e2-4cdf-b623-cd9db09a7bd4 | number | V |  |  |  | NAPÁJECÍ NAPĚTÍ
RV | Rozvaděč | 01 | Rozvaděč DBO | Technické informace | Počet modulů |  |  |  | x | x | x | Počet modulů. | 83e5a658-f00b-469b-b15f-ec5d25259179 | integer | celé číslo |  |  |  | POČET MODULŮ
RV | Rozvaděč | 01 | Rozvaděč DBO | Technické informace | Číslo okruhu |  |  |  | x | x | x | Číslo okruhu. | c7f94b3c-0323-45fb-ae6a-8ae714ff0fca | string | TEXT
RV | Rozvaděč | 01 | Rozvaděč DBO | Správa a údržba | Výrobní číslo | [5 empty] | x | Výrobní číslo. | 6116f509-6533-4bef-b712-1c88eaa28a5c | string | TEXT |  |  |  | VÝROBNÍ ČÍSLO
RV | Rozvaděč | 01 | Rozvaděč DBO | Technické informace | Jmenovitý proud |  |  |  | x | x | x | Jmenovitý proud. | 6f0f1e35-d8d4-4a23-baf3-7c36244c80a4 | number | A |  |  |  | JMENOVITÝ PROUD
RV | Rozvaděč | 01 | Rozvaděč DBO | Správa a údržba | Model | [5 empty] | x | Konkrétní model instalovaného/předpokládaného výrobku. | 81444b10-717a-4fad-afb2-6f498dcf6820 | string | TEXT | ModelLabel |  | Model
RV | Rozvaděč | 02 | Rozvaděč výkonový | Základní informace | Kód prvku | x | x | x | x | x | x | Jednoznačné a unikátní identifikační kód prvku. | 8472fd9c-65db-4cc3-b84a-cc7ae4276588 | string | TEXT | Reference |  |  | KÓD PRVKU
RV | Rozvaděč | 02 | Rozvaděč výkonový | Rozměry | Délka | x | x | x | x | x | x | Číselná hodnota délky udávaná v mm. | bb212dba-9864-4827-9b83-93af56946f23 | number | mm | Length |  | Délka | DÉLKA
RV | Rozvaděč | 02 | Rozvaděč výkonový | Rozměry | Šířka | x | x | x | x | x | x | Číselná hodnota šířky prvku uvedená v mm. | f8795e7b-eda8-4278-82bf-fe7691e30a37 | number | mm | Width |  | Šířka | ŠÍŘKA
RV | Rozvaděč | 02 | Rozvaděč výkonový | Rozměry | Výška | x | x | x | x | x | x | Číselná hodnota výšky prvku udávaná v mm. | 6dc41ac5-e7b0-4295-ad56-18fcf4b15656 | number | mm | Height |  | Výška | VÝŠKA
RV | Rozvaděč | 02 | Rozvaděč výkonový | Základní informace | Podlaží prvku | x | x | x | x | x | x | Informace o přiřazení prvku ke konkrétnímu podlaží. | f3d1cdac-d010-4112-9e2f-221d44572fbc | string | TEXT |  |  |  | PODLAŽÍ PRVKU
RV | Rozvaděč | 02 | Rozvaděč výkonový | Základní informace | Číslo místnosti | x | x | x | x | x | x | Unikátní číslo místnosti. | 2fcc8124-c6cf-4e6e-80c4-25a3269536e8 | string | TEXT |  |  | Číslo místnosti | ČÍSLO MÍSTNOSTI
RV | Rozvaděč | 02 | Rozvaděč výkonový | Technické informace | Třída ochrany |  |  |  | x | x | x | Třída ochrany. | 1d5520ea-8370-4b2d-88da-094082ecf31b | string | TEXT |  |  |  | TŘÍDA OCHRANY
RV | Rozvaděč | 02 | Rozvaděč výkonový | Technické informace | Stupeň krytí |  |  |  | x | x | x | Úroveň ochrany elektrického zařízení proti vniknutí pevných částic a vody. | 4578b51f-fde8-4408-83df-e6765f299511 | number | IP |  |  |  | STUPEŇ KRYTÍ
RV | Rozvaděč | 02 | Rozvaděč výkonový | Požární ochrana | Požární odolnost |  |  | x | x | x | x | Popisuje druh konstrukce (DP1, DP2, DP3), dobu požární odolnosti (15, 30, 45, …), mezní stav (R, E, I, W, …). | f2f51d2d-9339-4084-a4d6-b05bb8d22f22 | string | TEXT | FireRating |  | Požární odolnost
RV | Rozvaděč | 02 | Rozvaděč výkonový | Technické informace | Počet modulů |  |  |  | x | x | x | Počet modulů. | 83e5a658-f00b-469b-b15f-ec5d25259179 | integer | celé číslo |  |  |  | POČET MODULŮ
RV | Rozvaděč | 02 | Rozvaděč výkonový | Technické informace | Materiál |  |  |  | x | x | x | Materiálová specifikace prvku. | bd43e73e-8df9-40e7-a9bb-db9dc568768e | string | TEXT | ConstructionMaterial |  | Materiál | MATERIÁL
RV | Rozvaděč | 02 | Rozvaděč výkonový | Technické informace | Hmotnost |  |  |  | x | x | x | [kg] Číselná hodnota udávaná v kg (ČISTÁ) | fc7df084-a11a-43e2-8ead-6c0cb1b83b1e | number | kg | NetWeight |  | Hmotnost | HMOTNOST
RV | Rozvaděč | 02 | Rozvaděč výkonový | Technické informace | Referenční výrobek |  |  |  | x | x | x | Odkaz/název konkrétního výrobku požadovaných vlastností. | 476c8d05-7e87-4ae8-9531-e4f8fac84310 | string | TEXT | ModelReference |  |  | REFERENČNÍ VÝROBEK
RV | Rozvaděč | 02 | Rozvaděč výkonový | Základní informace | Rozvaděč |  |  |  | x | x | x | Kód rozvaděče. | 815635af-a649-4c20-8102-ce9b0435bea0 | string | TEXT |  |  |  | ROZVADĚČ
RV | Rozvaděč | 02 | Rozvaděč výkonový | Technické informace | Počet fází |  |  |  | x | x | x | Počet fází | 9bc94ef8-9edf-480b-bde7-abefd2d50013 | integer | číslo
RV | Rozvaděč | 02 | Rozvaděč výkonový | Technické informace | Jmenovitý výkon |  |  |  | x | x | x | Jmenovitý výkon. | a3745b19-d491-40c2-ac8e-e1fc4bb5200b | number | kW |  |  |  | JMENOVITÝ VÝKON
RV | Rozvaděč | 02 | Rozvaděč výkonový | Technické informace | Jmenovitý příkon |  |  |  | x | x | x | Jmenovitý příkon. | f123731e-fd63-41fe-8e30-cb36e099b6a0 | number | kW |  |  |  | JMENOVITÝ PŘÍKON
RV | Rozvaděč | 02 | Rozvaděč výkonový | Technické informace | Napájecí napětí |  |  |  | x | x | x | Napájecí napětí. | 855cdfce-00e2-4cdf-b623-cd9db09a7bd4 | number | V |  |  |  | NAPÁJECÍ NAPĚTÍ
RV | Rozvaděč | 02 | Rozvaděč výkonový | Technické informace | Počet modulů |  |  |  | x | x | x | Počet modulů. | 83e5a658-f00b-469b-b15f-ec5d25259179 | integer | celé číslo |  |  |  | POČET MODULŮ
RV | Rozvaděč | 02 | Rozvaděč výkonový | Technické informace | Číslo okruhu |  |  |  | x | x | x | Číslo okruhu. | c7f94b3c-0323-45fb-ae6a-8ae714ff0fca | string | TEXT
RV | Rozvaděč | 02 | Rozvaděč výkonový | Správa a údržba | Výrobní číslo | [5 empty] | x | Výrobní číslo. | 6116f509-6533-4bef-b712-1c88eaa28a5c | string | TEXT |  |  |  | VÝROBNÍ ČÍSLO
RV | Rozvaděč | 02 | Rozvaděč výkonový | Technické informace | Jmenovitý proud |  |  |  | x | x | x | Jmenovitý proud. | 6f0f1e35-d8d4-4a23-baf3-7c36244c80a4 | number | A |  |  |  | JMENOVITÝ PROUD
RV | Rozvaděč | 02 | Rozvaděč výkonový | Správa a údržba | Model | [5 empty] | x | Konkrétní model instalovaného/předpokládaného výrobku. | 81444b10-717a-4fad-afb2-6f498dcf6820 | string | TEXT | ModelLabel |  | Model
RV | Rozvaděč | 03 | Elektroměrový | Základní informace | Kód prvku | x | x | x | x | x | x | Jednoznačné a unikátní identifikační kód prvku. | 8472fd9c-65db-4cc3-b84a-cc7ae4276588 | string | TEXT | Reference |  |  | KÓD PRVKU
RV | Rozvaděč | 03 | Elektroměrový | Rozměry | Délka | x | x | x | x | x | x | Číselná hodnota délky udávaná v mm. | bb212dba-9864-4827-9b83-93af56946f23 | number | mm | Length |  | Délka | DÉLKA
RV | Rozvaděč | 03 | Elektroměrový | Rozměry | Šířka | x | x | x | x | x | x | Číselná hodnota šířky prvku uvedená v mm. | f8795e7b-eda8-4278-82bf-fe7691e30a37 | number | mm | Width |  | Šířka | ŠÍŘKA
RV | Rozvaděč | 03 | Elektroměrový | Rozměry | Výška | x | x | x | x | x | x | Číselná hodnota výšky prvku udávaná v mm. | 6dc41ac5-e7b0-4295-ad56-18fcf4b15656 | number | mm | Height |  | Výška | VÝŠKA
RV | Rozvaděč | 03 | Elektroměrový | Základní informace | Podlaží prvku | x | x | x | x | x | x | Informace o přiřazení prvku ke konkrétnímu podlaží. | f3d1cdac-d010-4112-9e2f-221d44572fbc | string | TEXT |  |  |  | PODLAŽÍ PRVKU
RV | Rozvaděč | 03 | Elektroměrový | Základní informace | Číslo místnosti | x | x | x | x | x | x | Unikátní číslo místnosti. | 2fcc8124-c6cf-4e6e-80c4-25a3269536e8 | string | TEXT |  |  | Číslo místnosti | ČÍSLO MÍSTNOSTI
RV | Rozvaděč | 03 | Elektroměrový | Technické informace | Třída ochrany |  |  |  | x | x | x | Třída ochrany. | 1d5520ea-8370-4b2d-88da-094082ecf31b | string | TEXT |  |  |  | TŘÍDA OCHRANY
RV | Rozvaděč | 03 | Elektroměrový | Technické informace | Stupeň krytí |  |  |  | x | x | x | Úroveň ochrany elektrického zařízení proti vniknutí pevných částic a vody. | 4578b51f-fde8-4408-83df-e6765f299511 | number | IP |  |  |  | STUPEŇ KRYTÍ
RV | Rozvaděč | 03 | Elektroměrový | Požární ochrana | Požární odolnost |  |  | x | x | x | x | Popisuje druh konstrukce (DP1, DP2, DP3), dobu požární odolnosti (15, 30, 45, …), mezní stav (R, E, I, W, …). | f2f51d2d-9339-4084-a4d6-b05bb8d22f22 | string | TEXT | FireRating |  | Požární odolnost
RV | Rozvaděč | 03 | Elektroměrový | Technické informace | Počet modulů |  |  |  | x | x | x | Počet modulů. | 83e5a658-f00b-469b-b15f-ec5d25259179 | integer | celé číslo |  |  |  | POČET MODULŮ
RV | Rozvaděč | 03 | Elektroměrový | Technické informace | Materiál |  |  |  | x | x | x | Materiálová specifikace prvku. | bd43e73e-8df9-40e7-a9bb-db9dc568768e | string | TEXT | ConstructionMaterial |  | Materiál | MATERIÁL
RV | Rozvaděč | 03 | Elektroměrový | Technické informace | Hmotnost |  |  |  | x | x | x | [kg] Číselná hodnota udávaná v kg (ČISTÁ) | fc7df084-a11a-43e2-8ead-6c0cb1b83b1e | number | kg | NetWeight |  | Hmotnost | HMOTNOST
RV | Rozvaděč | 03 | Elektroměrový | Technické informace | Referenční výrobek |  |  |  | x | x | x | Odkaz/název konkrétního výrobku požadovaných vlastností. | 476c8d05-7e87-4ae8-9531-e4f8fac84310 | string | TEXT | ModelReference |  |  | REFERENČNÍ VÝROBEK
RV | Rozvaděč | 03 | Elektroměrový | Základní informace | Rozvaděč |  |  |  | x | x | x | Kód rozvaděče. | 815635af-a649-4c20-8102-ce9b0435bea0 | string | TEXT |  |  |  | ROZVADĚČ
RV | Rozvaděč | 03 | Elektroměrový | Technické informace | Počet fází |  |  |  | x | x | x | Počet fází | 9bc94ef8-9edf-480b-bde7-abefd2d50013 | integer | číslo
RV | Rozvaděč | 03 | Elektroměrový | Technické informace | Jmenovitý výkon |  |  |  | x | x | x | Jmenovitý výkon. | a3745b19-d491-40c2-ac8e-e1fc4bb5200b | number | kW |  |  |  | JMENOVITÝ VÝKON
RV | Rozvaděč | 03 | Elektroměrový | Technické informace | Jmenovitý příkon |  |  |  | x | x | x | Jmenovitý příkon. | f123731e-fd63-41fe-8e30-cb36e099b6a0 | number | kW |  |  |  | JMENOVITÝ PŘÍKON
RV | Rozvaděč | 03 | Elektroměrový | Technické informace | Napájecí napětí |  |  |  | x | x | x | Napájecí napětí. | 855cdfce-00e2-4cdf-b623-cd9db09a7bd4 | number | V |  |  |  | NAPÁJECÍ NAPĚTÍ
RV | Rozvaděč | 03 | Elektroměrový | Technické informace | Počet modulů |  |  |  | x | x | x | Počet modulů. | 83e5a658-f00b-469b-b15f-ec5d25259179 | integer | celé číslo |  |  |  | POČET MODULŮ
RV | Rozvaděč | 03 | Elektroměrový | Technické informace | Číslo okruhu |  |  |  | x | x | x | Číslo okruhu. | c7f94b3c-0323-45fb-ae6a-8ae714ff0fca | string | TEXT
RV | Rozvaděč | 03 | Elektroměrový | Správa a údržba | Výrobní číslo | [5 empty] | x | Výrobní číslo. | 6116f509-6533-4bef-b712-1c88eaa28a5c | string | TEXT |  |  |  | VÝROBNÍ ČÍSLO
RV | Rozvaděč | 03 | Elektroměrový | Technické informace | Jmenovitý proud |  |  |  | x | x | x | Jmenovitý proud. | 6f0f1e35-d8d4-4a23-baf3-7c36244c80a4 | number | A |  |  |  | JMENOVITÝ PROUD
RV | Rozvaděč | 03 | Elektroměrový | Správa a údržba | Model | [5 empty] | x | Konkrétní model instalovaného/předpokládaného výrobku. | 81444b10-717a-4fad-afb2-6f498dcf6820 | string | TEXT | ModelLabel |  | Model
RV | Rozvaděč | 04 | Rozvaděč pojistkový | Základní informace | Kód prvku | x | x | x | x | x | x | Jednoznačné a unikátní identifikační kód prvku. | 8472fd9c-65db-4cc3-b84a-cc7ae4276588 | string | TEXT | Reference |  |  | KÓD PRVKU
RV | Rozvaděč | 04 | Rozvaděč pojistkový | Rozměry | Délka | x | x | x | x | x | x | Číselná hodnota délky udávaná v mm. | bb212dba-9864-4827-9b83-93af56946f23 | number | mm | Length |  | Délka | DÉLKA
RV | Rozvaděč | 04 | Rozvaděč pojistkový | Rozměry | Šířka | x | x | x | x | x | x | Číselná hodnota šířky prvku uvedená v mm. | f8795e7b-eda8-4278-82bf-fe7691e30a37 | number | mm | Width |  | Šířka | ŠÍŘKA
RV | Rozvaděč | 04 | Rozvaděč pojistkový | Rozměry | Výška | x | x | x | x | x | x | Číselná hodnota výšky prvku udávaná v mm. | 6dc41ac5-e7b0-4295-ad56-18fcf4b15656 | number | mm | Height |  | Výška | VÝŠKA
RV | Rozvaděč | 04 | Rozvaděč pojistkový | Základní informace | Podlaží prvku | x | x | x | x | x | x | Informace o přiřazení prvku ke konkrétnímu podlaží. | f3d1cdac-d010-4112-9e2f-221d44572fbc | string | TEXT |  |  |  | PODLAŽÍ PRVKU
RV | Rozvaděč | 04 | Rozvaděč pojistkový | Základní informace | Číslo místnosti | x | x | x | x | x | x | Unikátní číslo místnosti. | 2fcc8124-c6cf-4e6e-80c4-25a3269536e8 | string | TEXT |  |  | Číslo místnosti | ČÍSLO MÍSTNOSTI
RV | Rozvaděč | 04 | Rozvaděč pojistkový | Technické informace | Třída ochrany |  |  |  | x | x | x | Třída ochrany. | 1d5520ea-8370-4b2d-88da-094082ecf31b | string | TEXT |  |  |  | TŘÍDA OCHRANY
RV | Rozvaděč | 04 | Rozvaděč pojistkový | Technické informace | Stupeň krytí |  |  |  | x | x | x | Úroveň ochrany elektrického zařízení proti vniknutí pevných částic a vody. | 4578b51f-fde8-4408-83df-e6765f299511 | number | IP |  |  |  | STUPEŇ KRYTÍ
RV | Rozvaděč | 04 | Rozvaděč pojistkový | Požární ochrana | Požární odolnost |  |  | x | x | x | x | Popisuje druh konstrukce (DP1, DP2, DP3), dobu požární odolnosti (15, 30, 45, …), mezní stav (R, E, I, W, …). | f2f51d2d-9339-4084-a4d6-b05bb8d22f22 | string | TEXT | FireRating |  | Požární odolnost
RV | Rozvaděč | 04 | Rozvaděč pojistkový | Technické informace | Počet modulů |  |  |  | x | x | x | Počet modulů. | 83e5a658-f00b-469b-b15f-ec5d25259179 | integer | celé číslo |  |  |  | POČET MODULŮ
RV | Rozvaděč | 04 | Rozvaděč pojistkový | Technické informace | Materiál |  |  |  | x | x | x | Materiálová specifikace prvku. | bd43e73e-8df9-40e7-a9bb-db9dc568768e | string | TEXT | ConstructionMaterial |  | Materiál | MATERIÁL
RV | Rozvaděč | 04 | Rozvaděč pojistkový | Technické informace | Hmotnost |  |  |  | x | x | x | [kg] Číselná hodnota udávaná v kg (ČISTÁ) | fc7df084-a11a-43e2-8ead-6c0cb1b83b1e | number | kg | NetWeight |  | Hmotnost | HMOTNOST
RV | Rozvaděč | 04 | Rozvaděč pojistkový | Technické informace | Referenční výrobek |  |  |  | x | x | x | Odkaz/název konkrétního výrobku požadovaných vlastností. | 476c8d05-7e87-4ae8-9531-e4f8fac84310 | string | TEXT | ModelReference |  |  | REFERENČNÍ VÝROBEK
RV | Rozvaděč | 04 | Rozvaděč pojistkový | Základní informace | Rozvaděč |  |  |  | x | x | x | Kód rozvaděče. | 815635af-a649-4c20-8102-ce9b0435bea0 | string | TEXT |  |  |  | ROZVADĚČ
RV | Rozvaděč | 04 | Rozvaděč pojistkový | Technické informace | Počet fází |  |  |  | x | x | x | Počet fází | 9bc94ef8-9edf-480b-bde7-abefd2d50013 | integer | číslo
RV | Rozvaděč | 04 | Rozvaděč pojistkový | Technické informace | Jmenovitý výkon |  |  |  | x | x | x | Jmenovitý výkon. | a3745b19-d491-40c2-ac8e-e1fc4bb5200b | number | kW |  |  |  | JMENOVITÝ VÝKON
RV | Rozvaděč | 04 | Rozvaděč pojistkový | Technické informace | Jmenovitý příkon |  |  |  | x | x | x | Jmenovitý příkon. | f123731e-fd63-41fe-8e30-cb36e099b6a0 | number | kW |  |  |  | JMENOVITÝ PŘÍKON
RV | Rozvaděč | 04 | Rozvaděč pojistkový | Technické informace | Napájecí napětí |  |  |  | x | x | x | Napájecí napětí. | 855cdfce-00e2-4cdf-b623-cd9db09a7bd4 | number | V |  |  |  | NAPÁJECÍ NAPĚTÍ
RV | Rozvaděč | 04 | Rozvaděč pojistkový | Technické informace | Počet modulů |  |  |  | x | x | x | Počet modulů. | 83e5a658-f00b-469b-b15f-ec5d25259179 | integer | celé číslo |  |  |  | POČET MODULŮ
RV | Rozvaděč | 04 | Rozvaděč pojistkový | Technické informace | Číslo okruhu |  |  |  | x | x | x | Číslo okruhu. | c7f94b3c-0323-45fb-ae6a-8ae714ff0fca | string | TEXT
RV | Rozvaděč | 04 | Rozvaděč pojistkový | Správa a údržba | Výrobní číslo | [5 empty] | x | Výrobní číslo. | 6116f509-6533-4bef-b712-1c88eaa28a5c | string | TEXT |  |  |  | VÝROBNÍ ČÍSLO
RV | Rozvaděč | 04 | Rozvaděč pojistkový | Technické informace | Jmenovitý proud |  |  |  | x | x | x | Jmenovitý proud. | 6f0f1e35-d8d4-4a23-baf3-7c36244c80a4 | number | A |  |  |  | JMENOVITÝ PROUD
RV | Rozvaděč | 04 | Rozvaděč pojistkový | Správa a údržba | Model | [5 empty] | x | Konkrétní model instalovaného/předpokládaného výrobku. | 81444b10-717a-4fad-afb2-6f498dcf6820 | string | TEXT | ModelLabel |  | Model
RZ | Rozstřikovače | 01 | Normální | Základní informace | Kód prvku | x | x | x | x | x | x | Jednoznačné a unikátní identifikační kód prvku. | 8472fd9c-65db-4cc3-b84a-cc7ae4276588 | string | TEXT | Reference |  |  | KÓD PRVKU
RZ | Rozstřikovače | 01 | Normální | Požární ochrana | Index reakční doby |  |  |  | x | x | x | Index reakční doby. | 57bded2f-c1e7-4d56-a345-8259ecd745d5 | string | TEXT |  |  |  | INDEX REAKČNÍ DOBY
RZ | Rozstřikovače | 01 | Normální | Technické informace | Aktivační teplota |  |  |  | x | x | x | Otevírací teplota. | f1f5d637-dc52-4d89-a74e-c280724ba0ca | number | °C |  |  |  | AKTIVAČNÍ TEPLOTA
RZ | Rozstřikovače | 01 | Normální | Technické informace | Hmotnost |  |  |  | x | x | x | [kg] Číselná hodnota udávaná v kg (ČISTÁ) | fc7df084-a11a-43e2-8ead-6c0cb1b83b1e | number | kg | NetWeight |  | Hmotnost | HMOTNOST
RZ | Rozstřikovače | 01 | Normální | Technické informace | Referenční výrobek |  |  |  | x | x | x | Odkaz/název konkrétního výrobku požadovaných vlastností. | 476c8d05-7e87-4ae8-9531-e4f8fac84310 | string | TEXT | ModelReference |  |  | REFERENČNÍ VÝROBEK
RZ | Rozstřikovače | 01 | Normální | Správa a údržba | Výrobní číslo | [5 empty] | x | Výrobní číslo. | 6116f509-6533-4bef-b712-1c88eaa28a5c | string | TEXT |  |  |  | VÝROBNÍ ČÍSLO
RZ | Rozstřikovače | 01 | Normální | Technické informace | Tlaková ztráta |  |  |  | x | x | x | Tlaková ztráta. | c7482067-fd1f-4713-b247-cc32720d8f17 | number | bar |  |  |  | TLAKOVÁ ZTRÁTA
RZ | Rozstřikovače | 01 | Normální | Technické informace | Průtok hasiva |  |  |  | x | x | x | Průtok hasiva. | 3d3d908a-b3b4-4cab-b6a0-7bd3edcdb1fc | number | m3/h |  |  |  | PRŮTOK HASIVA
RZ | Rozstřikovače | 01 | Normální | Technické informace | Maximální průtok |  |  |  | x | x | x | Maximální průtok. | 9afe2952-aa73-4750-94a2-27d3e9ecf53b | number | m3/h |  |  |  | MAXIMÁLNÍ PRŮTOK
RZ | Rozstřikovače | 01 | Normální | Základní informace | Podlaží prvku | x | x | x | x | x | x | Informace o přiřazení prvku ke konkrétnímu podlaží. | f3d1cdac-d010-4112-9e2f-221d44572fbc | string | TEXT |  |  |  | PODLAŽÍ PRVKU
RZ | Rozstřikovače | 01 | Normální | Základní informace | Číslo místnosti | x | x | x | x | x | x | Unikátní číslo místnosti. | 2fcc8124-c6cf-4e6e-80c4-25a3269536e8 | string | TEXT |  |  | Číslo místnosti | ČÍSLO MÍSTNOSTI
RZ | Rozstřikovače | 01 | Normální | Technické informace | Jmenovitá velikost vstupu | x | x | x | x | x | x | Vnitřní DN vstupu. | 68d9594e-843e-48d8-b40a-8cf9ac79da37 | integer | celé číslo |  |  |  | JMENOVITÁ VELIKOST VSTUPU
RZ | Rozstřikovače | 01 | Normální | Technické informace | Teplonosná látka |  |  | x | x | x | x | Typ média. | 982f5810-a711-45b6-b7dd-ea8f017a80d8 | string | TEXT |  |  |  | TEPLONOSNÁ LÁTKA
RZ | Rozstřikovače | 01 | Normální | Správa a údržba | Model | [5 empty] | x | Konkrétní model instalovaného/předpokládaného výrobku. | 81444b10-717a-4fad-afb2-6f498dcf6820 | string | TEXT | ModelLabel |  | Model
RZ | Rozstřikovače | 02 | Stropní polozapuštěné | Základní informace | Kód prvku | x | x | x | x | x | x | Jednoznačné a unikátní identifikační kód prvku. | 8472fd9c-65db-4cc3-b84a-cc7ae4276588 | string | TEXT | Reference |  |  | KÓD PRVKU
RZ | Rozstřikovače | 02 | Stropní polozapuštěné | Požární ochrana | Index reakční doby |  |  |  | x | x | x | Index reakční doby. | 57bded2f-c1e7-4d56-a345-8259ecd745d5 | string | TEXT |  |  |  | INDEX REAKČNÍ DOBY
RZ | Rozstřikovače | 02 | Stropní polozapuštěné | Technické informace | Aktivační teplota |  |  |  | x | x | x | Otevírací teplota. | f1f5d637-dc52-4d89-a74e-c280724ba0ca | number | °C |  |  |  | AKTIVAČNÍ TEPLOTA
RZ | Rozstřikovače | 02 | Stropní polozapuštěné | Technické informace | Hmotnost |  |  |  | x | x | x | [kg] Číselná hodnota udávaná v kg (ČISTÁ) | fc7df084-a11a-43e2-8ead-6c0cb1b83b1e | number | kg | NetWeight |  | Hmotnost | HMOTNOST
RZ | Rozstřikovače | 02 | Stropní polozapuštěné | Technické informace | Referenční výrobek |  |  |  | x | x | x | Odkaz/název konkrétního výrobku požadovaných vlastností. | 476c8d05-7e87-4ae8-9531-e4f8fac84310 | string | TEXT | ModelReference |  |  | REFERENČNÍ VÝROBEK
RZ | Rozstřikovače | 02 | Stropní polozapuštěné | Správa a údržba | Výrobní číslo | [5 empty] | x | Výrobní číslo. | 6116f509-6533-4bef-b712-1c88eaa28a5c | string | TEXT |  |  |  | VÝROBNÍ ČÍSLO
RZ | Rozstřikovače | 02 | Stropní polozapuštěné | Technické informace | Tlaková ztráta |  |  |  | x | x | x | Tlaková ztráta. | c7482067-fd1f-4713-b247-cc32720d8f17 | number | bar |  |  |  | TLAKOVÁ ZTRÁTA
RZ | Rozstřikovače | 02 | Stropní polozapuštěné | Technické informace | Průtok hasiva |  |  |  | x | x | x | Průtok hasiva. | 3d3d908a-b3b4-4cab-b6a0-7bd3edcdb1fc | number | m3/h |  |  |  | PRŮTOK HASIVA
RZ | Rozstřikovače | 02 | Stropní polozapuštěné | Technické informace | Maximální průtok |  |  |  | x | x | x | Maximální průtok. | 9afe2952-aa73-4750-94a2-27d3e9ecf53b | number | m3/h |  |  |  | MAXIMÁLNÍ PRŮTOK
RZ | Rozstřikovače | 02 | Stropní polozapuštěné | Základní informace | Podlaží prvku | x | x | x | x | x | x | Informace o přiřazení prvku ke konkrétnímu podlaží. | f3d1cdac-d010-4112-9e2f-221d44572fbc | string | TEXT |  |  |  | PODLAŽÍ PRVKU
RZ | Rozstřikovače | 02 | Stropní polozapuštěné | Základní informace | Číslo místnosti | x | x | x | x | x | x | Unikátní číslo místnosti. | 2fcc8124-c6cf-4e6e-80c4-25a3269536e8 | string | TEXT |  |  | Číslo místnosti | ČÍSLO MÍSTNOSTI
RZ | Rozstřikovače | 02 | Stropní polozapuštěné | Technické informace | Jmenovitá velikost vstupu | x | x | x | x | x | x | Vnitřní DN vstupu. | 68d9594e-843e-48d8-b40a-8cf9ac79da37 | integer | celé číslo |  |  |  | JMENOVITÁ VELIKOST VSTUPU
RZ | Rozstřikovače | 02 | Stropní polozapuštěné | Technické informace | Teplonosná látka |  |  | x | x | x | x | Typ média. | 982f5810-a711-45b6-b7dd-ea8f017a80d8 | string | TEXT |  |  |  | TEPLONOSNÁ LÁTKA
RZ | Rozstřikovače | 02 | Stropní polozapuštěné | Správa a údržba | Model | [5 empty] | x | Konkrétní model instalovaného/předpokládaného výrobku. | 81444b10-717a-4fad-afb2-6f498dcf6820 | string | TEXT | ModelLabel |  | Model
RZ | Rozstřikovače | 03 | Stropní zapuštěné | Základní informace | Kód prvku | x | x | x | x | x | x | Jednoznačné a unikátní identifikační kód prvku. | 8472fd9c-65db-4cc3-b84a-cc7ae4276588 | string | TEXT | Reference |  |  | KÓD PRVKU
RZ | Rozstřikovače | 03 | Stropní zapuštěné | Požární ochrana | Index reakční doby |  |  |  | x | x | x | Index reakční doby. | 57bded2f-c1e7-4d56-a345-8259ecd745d5 | string | TEXT |  |  |  | INDEX REAKČNÍ DOBY
RZ | Rozstřikovače | 03 | Stropní zapuštěné | Technické informace | Aktivační teplota |  |  |  | x | x | x | Otevírací teplota. | f1f5d637-dc52-4d89-a74e-c280724ba0ca | number | °C |  |  |  | AKTIVAČNÍ TEPLOTA
RZ | Rozstřikovače | 03 | Stropní zapuštěné | Technické informace | Hmotnost |  |  |  | x | x | x | [kg] Číselná hodnota udávaná v kg (ČISTÁ) | fc7df084-a11a-43e2-8ead-6c0cb1b83b1e | number | kg | NetWeight |  | Hmotnost | HMOTNOST
RZ | Rozstřikovače | 03 | Stropní zapuštěné | Technické informace | Referenční výrobek |  |  |  | x | x | x | Odkaz/název konkrétního výrobku požadovaných vlastností. | 476c8d05-7e87-4ae8-9531-e4f8fac84310 | string | TEXT | ModelReference |  |  | REFERENČNÍ VÝROBEK
RZ | Rozstřikovače | 03 | Stropní zapuštěné | Správa a údržba | Výrobní číslo | [5 empty] | x | Výrobní číslo. | 6116f509-6533-4bef-b712-1c88eaa28a5c | string | TEXT |  |  |  | VÝROBNÍ ČÍSLO
RZ | Rozstřikovače | 03 | Stropní zapuštěné | Technické informace | Tlaková ztráta |  |  |  | x | x | x | Tlaková ztráta. | c7482067-fd1f-4713-b247-cc32720d8f17 | number | bar |  |  |  | TLAKOVÁ ZTRÁTA
RZ | Rozstřikovače | 03 | Stropní zapuštěné | Technické informace | Průtok hasiva |  |  |  | x | x | x | Průtok hasiva. | 3d3d908a-b3b4-4cab-b6a0-7bd3edcdb1fc | number | m3/h |  |  |  | PRŮTOK HASIVA
RZ | Rozstřikovače | 03 | Stropní zapuštěné | Technické informace | Maximální průtok |  |  |  | x | x | x | Maximální průtok. | 9afe2952-aa73-4750-94a2-27d3e9ecf53b | number | m3/h |  |  |  | MAXIMÁLNÍ PRŮTOK
RZ | Rozstřikovače | 03 | Stropní zapuštěné | Základní informace | Podlaží prvku | x | x | x | x | x | x | Informace o přiřazení prvku ke konkrétnímu podlaží. | f3d1cdac-d010-4112-9e2f-221d44572fbc | string | TEXT |  |  |  | PODLAŽÍ PRVKU
RZ | Rozstřikovače | 03 | Stropní zapuštěné | Základní informace | Číslo místnosti | x | x | x | x | x | x | Unikátní číslo místnosti. | 2fcc8124-c6cf-4e6e-80c4-25a3269536e8 | string | TEXT |  |  | Číslo místnosti | ČÍSLO MÍSTNOSTI
RZ | Rozstřikovače | 03 | Stropní zapuštěné | Technické informace | Jmenovitá velikost vstupu | x | x | x | x | x | x | Vnitřní DN vstupu. | 68d9594e-843e-48d8-b40a-8cf9ac79da37 | integer | celé číslo |  |  |  | JMENOVITÁ VELIKOST VSTUPU
RZ | Rozstřikovače | 03 | Stropní zapuštěné | Technické informace | Teplonosná látka |  |  | x | x | x | x | Typ média. | 982f5810-a711-45b6-b7dd-ea8f017a80d8 | string | TEXT |  |  |  | TEPLONOSNÁ LÁTKA
RZ | Rozstřikovače | 03 | Stropní zapuštěné | Správa a údržba | Model | [5 empty] | x | Konkrétní model instalovaného/předpokládaného výrobku. | 81444b10-717a-4fad-afb2-6f498dcf6820 | string | TEXT | ModelLabel |  | Model
RZ | Rozstřikovače | 04 | Stropní zakryté | Základní informace | Kód prvku | x | x | x | x | x | x | Jednoznačné a unikátní identifikační kód prvku. | 8472fd9c-65db-4cc3-b84a-cc7ae4276588 | string | TEXT | Reference |  |  | KÓD PRVKU
RZ | Rozstřikovače | 04 | Stropní zakryté | Požární ochrana | Index reakční doby |  |  |  | x | x | x | Index reakční doby. | 57bded2f-c1e7-4d56-a345-8259ecd745d5 | string | TEXT |  |  |  | INDEX REAKČNÍ DOBY
RZ | Rozstřikovače | 04 | Stropní zakryté | Technické informace | Aktivační teplota |  |  |  | x | x | x | Otevírací teplota. | f1f5d637-dc52-4d89-a74e-c280724ba0ca | number | °C |  |  |  | AKTIVAČNÍ TEPLOTA
RZ | Rozstřikovače | 04 | Stropní zakryté | Technické informace | Hmotnost |  |  |  | x | x | x | [kg] Číselná hodnota udávaná v kg (ČISTÁ) | fc7df084-a11a-43e2-8ead-6c0cb1b83b1e | number | kg | NetWeight |  | Hmotnost | HMOTNOST
RZ | Rozstřikovače | 04 | Stropní zakryté | Technické informace | Referenční výrobek |  |  |  | x | x | x | Odkaz/název konkrétního výrobku požadovaných vlastností. | 476c8d05-7e87-4ae8-9531-e4f8fac84310 | string | TEXT | ModelReference |  |  | REFERENČNÍ VÝROBEK
RZ | Rozstřikovače | 04 | Stropní zakryté | Správa a údržba | Výrobní číslo | [5 empty] | x | Výrobní číslo. | 6116f509-6533-4bef-b712-1c88eaa28a5c | string | TEXT |  |  |  | VÝROBNÍ ČÍSLO
RZ | Rozstřikovače | 04 | Stropní zakryté | Technické informace | Tlaková ztráta |  |  |  | x | x | x | Tlaková ztráta. | c7482067-fd1f-4713-b247-cc32720d8f17 | number | bar |  |  |  | TLAKOVÁ ZTRÁTA
RZ | Rozstřikovače | 04 | Stropní zakryté | Technické informace | Průtok hasiva |  |  |  | x | x | x | Průtok hasiva. | 3d3d908a-b3b4-4cab-b6a0-7bd3edcdb1fc | number | m3/h |  |  |  | PRŮTOK HASIVA
RZ | Rozstřikovače | 04 | Stropní zakryté | Technické informace | Maximální průtok |  |  |  | x | x | x | Maximální průtok. | 9afe2952-aa73-4750-94a2-27d3e9ecf53b | number | m3/h |  |  |  | MAXIMÁLNÍ PRŮTOK
RZ | Rozstřikovače | 04 | Stropní zakryté | Základní informace | Podlaží prvku | x | x | x | x | x | x | Informace o přiřazení prvku ke konkrétnímu podlaží. | f3d1cdac-d010-4112-9e2f-221d44572fbc | string | TEXT |  |  |  | PODLAŽÍ PRVKU
RZ | Rozstřikovače | 04 | Stropní zakryté | Základní informace | Číslo místnosti | x | x | x | x | x | x | Unikátní číslo místnosti. | 2fcc8124-c6cf-4e6e-80c4-25a3269536e8 | string | TEXT |  |  | Číslo místnosti | ČÍSLO MÍSTNOSTI
RZ | Rozstřikovače | 04 | Stropní zakryté | Technické informace | Jmenovitá velikost vstupu | x | x | x | x | x | x | Vnitřní DN vstupu. | 68d9594e-843e-48d8-b40a-8cf9ac79da37 | integer | celé číslo |  |  |  | JMENOVITÁ VELIKOST VSTUPU
RZ | Rozstřikovače | 04 | Stropní zakryté | Technické informace | Teplonosná látka |  |  | x | x | x | x | Typ média. | 982f5810-a711-45b6-b7dd-ea8f017a80d8 | string | TEXT |  |  |  | TEPLONOSNÁ LÁTKA
RZ | Rozstřikovače | 04 | Stropní zakryté | Správa a údržba | Model | [5 empty] | x | Konkrétní model instalovaného/předpokládaného výrobku. | 81444b10-717a-4fad-afb2-6f498dcf6820 | string | TEXT | ModelLabel |  | Model
RZ | Rozstřikovače | 05 | Stranové | Základní informace | Kód prvku | x | x | x | x | x | x | Jednoznačné a unikátní identifikační kód prvku. | 8472fd9c-65db-4cc3-b84a-cc7ae4276588 | string | TEXT | Reference |  |  | KÓD PRVKU
RZ | Rozstřikovače | 05 | Stranové | Požární ochrana | Index reakční doby |  |  |  | x | x | x | Index reakční doby. | 57bded2f-c1e7-4d56-a345-8259ecd745d5 | string | TEXT |  |  |  | INDEX REAKČNÍ DOBY
RZ | Rozstřikovače | 05 | Stranové | Technické informace | Aktivační teplota |  |  |  | x | x | x | Otevírací teplota. | f1f5d637-dc52-4d89-a74e-c280724ba0ca | number | °C |  |  |  | AKTIVAČNÍ TEPLOTA
RZ | Rozstřikovače | 05 | Stranové | Technické informace | Hmotnost |  |  |  | x | x | x | [kg] Číselná hodnota udávaná v kg (ČISTÁ) | fc7df084-a11a-43e2-8ead-6c0cb1b83b1e | number | kg | NetWeight |  | Hmotnost | HMOTNOST
RZ | Rozstřikovače | 05 | Stranové | Technické informace | Referenční výrobek |  |  |  | x | x | x | Odkaz/název konkrétního výrobku požadovaných vlastností. | 476c8d05-7e87-4ae8-9531-e4f8fac84310 | string | TEXT | ModelReference |  |  | REFERENČNÍ VÝROBEK
RZ | Rozstřikovače | 05 | Stranové | Správa a údržba | Výrobní číslo | [5 empty] | x | Výrobní číslo. | 6116f509-6533-4bef-b712-1c88eaa28a5c | string | TEXT |  |  |  | VÝROBNÍ ČÍSLO
RZ | Rozstřikovače | 05 | Stranové | Technické informace | Tlaková ztráta |  |  |  | x | x | x | Tlaková ztráta. | c7482067-fd1f-4713-b247-cc32720d8f17 | number | bar |  |  |  | TLAKOVÁ ZTRÁTA
RZ | Rozstřikovače | 05 | Stranové | Technické informace | Průtok hasiva |  |  |  | x | x | x | Průtok hasiva. | 3d3d908a-b3b4-4cab-b6a0-7bd3edcdb1fc | number | m3/h |  |  |  | PRŮTOK HASIVA
RZ | Rozstřikovače | 05 | Stranové | Technické informace | Maximální průtok |  |  |  | x | x | x | Maximální průtok. | 9afe2952-aa73-4750-94a2-27d3e9ecf53b | number | m3/h |  |  |  | MAXIMÁLNÍ PRŮTOK
RZ | Rozstřikovače | 05 | Stranové | Základní informace | Podlaží prvku | x | x | x | x | x | x | Informace o přiřazení prvku ke konkrétnímu podlaží. | f3d1cdac-d010-4112-9e2f-221d44572fbc | string | TEXT |  |  |  | PODLAŽÍ PRVKU
RZ | Rozstřikovače | 05 | Stranové | Základní informace | Číslo místnosti | x | x | x | x | x | x | Unikátní číslo místnosti. | 2fcc8124-c6cf-4e6e-80c4-25a3269536e8 | string | TEXT |  |  | Číslo místnosti | ČÍSLO MÍSTNOSTI
RZ | Rozstřikovače | 05 | Stranové | Technické informace | Jmenovitá velikost vstupu | x | x | x | x | x | x | Vnitřní DN vstupu. | 68d9594e-843e-48d8-b40a-8cf9ac79da37 | integer | celé číslo |  |  |  | JMENOVITÁ VELIKOST VSTUPU
RZ | Rozstřikovače | 05 | Stranové | Technické informace | Teplonosná látka |  |  | x | x | x | x | Typ média. | 982f5810-a711-45b6-b7dd-ea8f017a80d8 | string | TEXT |  |  |  | TEPLONOSNÁ LÁTKA
RZ | Rozstřikovače | 05 | Stranové | Správa a údržba | Model | [5 empty] | x | Konkrétní model instalovaného/předpokládaného výrobku. | 81444b10-717a-4fad-afb2-6f498dcf6820 | string | TEXT | ModelLabel |  | Model
SA | Stropní vložka | 01 | Keramická | Základní informace | Kód prvku | x | x | x | x | x | x | Jednoznačné a unikátní identifikační kód prvku. | 8472fd9c-65db-4cc3-b84a-cc7ae4276588 | string | TEXT | Reference |  |  | KÓD PRVKU
SA | Stropní vložka | 01 | Keramická | Rozměry | Délka | x | x | x | x | x | x | Číselná hodnota délky udávaná v mm. | bb212dba-9864-4827-9b83-93af56946f23 | number | mm | Length |  | Délka | DÉLKA
SA | Stropní vložka | 01 | Keramická | Rozměry | Šířka | x | x | x | x | x | x | Číselná hodnota šířky prvku uvedená v mm. | f8795e7b-eda8-4278-82bf-fe7691e30a37 | number | mm | Width |  | Šířka | ŠÍŘKA
SA | Stropní vložka | 01 | Keramická | Rozměry | Výška | x | x | x | x | x | x | Číselná hodnota výšky prvku udávaná v mm. | 6dc41ac5-e7b0-4295-ad56-18fcf4b15656 | number | mm | Height |  | Výška | VÝŠKA
SA | Stropní vložka | 01 | Keramická | Technické informace | Referenční výrobek |  |  | x | x | x | x | Odkaz/název konkrétního výrobku požadovaných vlastností. | 476c8d05-7e87-4ae8-9531-e4f8fac84310 | string | TEXT | ModelReference |  |  | REFERENČNÍ VÝROBEK
SA | Stropní vložka | 01 | Keramická | Technické informace | Vložka |  |  | x | x | x | x | Textový popis užité vložky. | 9c4d96bb-268b-4473-b01d-adb0e235f54e | string | TEXT | InsertType |  |  | TYP VLOŽKY
SA | Stropní vložka | 01 | Keramická | Požární ochrana | Požární odolnost |  |  | x | x | x | x | Popisuje druh konstrukce (DP1, DP2, DP3), dobu požární odolnosti (15, 30, 45, …), mezní stav (R, E, I, W, …). | f2f51d2d-9339-4084-a4d6-b05bb8d22f22 | string | TEXT | FireRating |  | Požární odolnost
SA | Stropní vložka | 01 | Keramická | Základní informace | Podlaží | x | x | x | x | x | x | Informace o přiřazení prvku ke konkrétnímu podlaží. Nadzemní podlaží 1NP, 2NP, atd. Podzemní podlaží 1PP, 2PP, atd. | b9e16de5-b55b-44f7-ba76-06fda08c601a | string | TEXT | FloorID |  | Podlaží | PODLAŽÍ
SA | Stropní vložka | 02 | Plynosilikátová | Základní informace | Kód prvku | x | x | x | x | x | x | Jednoznačné a unikátní identifikační kód prvku. | 8472fd9c-65db-4cc3-b84a-cc7ae4276588 | string | TEXT | Reference |  |  | KÓD PRVKU
SA | Stropní vložka | 02 | Plynosilikátová | Rozměry | Délka | x | x | x | x | x | x | Číselná hodnota délky udávaná v mm. | bb212dba-9864-4827-9b83-93af56946f23 | number | mm | Length |  | Délka | DÉLKA
SA | Stropní vložka | 02 | Plynosilikátová | Rozměry | Šířka | x | x | x | x | x | x | Číselná hodnota šířky prvku uvedená v mm. | f8795e7b-eda8-4278-82bf-fe7691e30a37 | number | mm | Width |  | Šířka | ŠÍŘKA
SA | Stropní vložka | 02 | Plynosilikátová | Rozměry | Výška | x | x | x | x | x | x | Číselná hodnota výšky prvku udávaná v mm. | 6dc41ac5-e7b0-4295-ad56-18fcf4b15656 | number | mm | Height |  | Výška | VÝŠKA
SA | Stropní vložka | 02 | Plynosilikátová | Technické informace | Referenční výrobek |  |  | x | x | x | x | Odkaz/název konkrétního výrobku požadovaných vlastností. | 476c8d05-7e87-4ae8-9531-e4f8fac84310 | string | TEXT | ModelReference |  |  | REFERENČNÍ VÝROBEK
SA | Stropní vložka | 02 | Plynosilikátová | Technické informace | Vložka |  |  | x | x | x | x | Textový popis užité vložky. | 9c4d96bb-268b-4473-b01d-adb0e235f54e | string | TEXT | InsertType |  |  | TYP VLOŽKY
SA | Stropní vložka | 02 | Plynosilikátová | Požární ochrana | Požární odolnost |  |  | x | x | x | x | Popisuje druh konstrukce (DP1, DP2, DP3), dobu požární odolnosti (15, 30, 45, …), mezní stav (R, E, I, W, …). | f2f51d2d-9339-4084-a4d6-b05bb8d22f22 | string | TEXT | FireRating |  | Požární odolnost
SA | Stropní vložka | 02 | Plynosilikátová | Základní informace | Podlaží | x | x | x | x | x | x | Informace o přiřazení prvku ke konkrétnímu podlaží. Nadzemní podlaží 1NP, 2NP, atd. Podzemní podlaží 1PP, 2PP, atd. | b9e16de5-b55b-44f7-ba76-06fda08c601a | string | TEXT | FloorID |  | Podlaží | PODLAŽÍ
SB | Spotřebič | 01 | Pračka | Základní informace | Kód prvku | x | x | x | x | x | x | Jednoznačné a unikátní identifikační kód prvku. | 8472fd9c-65db-4cc3-b84a-cc7ae4276588 | string | TEXT | Reference |  |  | KÓD PRVKU
SB | Spotřebič | 01 | Pračka | Rozměry | Délka | x | x | x | x | x | x | Číselná hodnota délky udávaná v mm. | bb212dba-9864-4827-9b83-93af56946f23 | number | mm | Length |  | Délka | DÉLKA
SB | Spotřebič | 01 | Pračka | Rozměry | Šířka | x | x | x | x | x | x | Číselná hodnota šířky prvku uvedená v mm. | f8795e7b-eda8-4278-82bf-fe7691e30a37 | number | mm | Width |  | Šířka | ŠÍŘKA
SB | Spotřebič | 01 | Pračka | Rozměry | Výška | x | x | x | x | x | x | Číselná hodnota výšky prvku udávaná v mm. | 6dc41ac5-e7b0-4295-ad56-18fcf4b15656 | number | mm | Height |  | Výška | VÝŠKA
SB | Spotřebič | 01 | Pračka | Správa a údržba | Číslo spotřebiče | [5 empty] | x | Číselná identifikace jednotlivých spotřebičů pro účely revize (možné QR kódem). | ea2b781c-7af7-4f4b-878f-c27c91819c0f | integer | celé číslo | ApplianceNumber |  |  | ČÍSLO SPOTŘEBIČE
SB | Spotřebič | 01 | Pračka | Základní informace | Podlaží | x | x | x | x | x | x | Informace o přiřazení prvku ke konkrétnímu podlaží. Nadzemní podlaží 1NP, 2NP, atd. Podzemní podlaží 1PP, 2PP, atd. | b9e16de5-b55b-44f7-ba76-06fda08c601a | string | TEXT | FloorID |  | Podlaží | PODLAŽÍ
SB | Spotřebič | 01 | Pračka | Základní informace | Číslo místnosti | x | x | x | x | x | x | Unikátní číslo místnosti. | 2fcc8124-c6cf-4e6e-80c4-25a3269536e8 | string | TEXT |  |  | Číslo místnosti | ČÍSLO MÍSTNOSTI
SB | Spotřebič | 01 | Pračka | Správa a údržba | Revize poslední | [5 empty] | x | Datum poslední provedené revize. | a464d409-4da8-4546-88f7-b15b2adfc6cb | date | datum
SB | Spotřebič | 01 | Pračka | Správa a údržba | Interval údržby | [5 empty] | x | Standardní interval údržby v měsících. | ad9378f2-2386-47a0-9be3-b5704502f094 | integer | celé číslo |  |  |  | INTERVAL ÚDRŽBY
SB | Spotřebič | 01 | Pračka | Správa a údržba | Konec revize | [5 empty] | x | Datum konce platnosti revize. | 82915fdd-20dc-48d9-a40e-1b428c131eb4 | date | datum |  |  |  | KONEC REVIZE
SB | Spotřebič | 01 | Pračka | Správa a údržba | Konec servisu | [5 empty] | x | Doba platnosti servisu subjektu. | 4ef090bc-7dc7-4d1f-bc7e-1a72a4a8c136 | date | datum |  |  |  | KONEC SERVISU
SB | Spotřebič | 01 | Pračka | Správa a údržba | Konec záruky | [5 empty] | x | Datum, kdy končí záruka. | 4022af38-7470-4bba-b28b-c7a6e9447814 | date | datum |  |  |  | KONEC ZÁRUKY
SB | Spotřebič | 01 | Pračka | Správa a údržba | Kvalifikace obsluhy | [5 empty] | x | Popis požadované kvalifikace obsluhy zařízení. | b108caab-706a-48cb-aac2-7d8fc636f33c | string | TEXT |  |  |  | KVALIFIKACE OBSLUHY
SB | Spotřebič | 01 | Pračka | Správa a údržba | Manuál | [5 empty] | x | Odkaz na dokument Manuál výrobku, obsluha, servis. | ad24da92-af1e-4b86-9626-f0b331fb126f | url |  |  |  |  | MANUÁL
SB | Spotřebič | 01 | Pračka | Správa a údržba | Model | [5 empty] | x | Konkrétní model instalovaného/předpokládaného výrobku. | 81444b10-717a-4fad-afb2-6f498dcf6820 | string | TEXT | ModelLabel |  | Model
SB | Spotřebič | 01 | Pračka | Správa a údržba | Náhradní díly | [5 empty] | x | Soupis poskytnutých nebo požadovaných náhradních dílů při provozu. | 8756e610-7b97-43b6-9841-a515dc08b1ef | string | TEXT |  |  |  | NÁHRADNÍ DÍLY
SB | Spotřebič | 01 | Pračka | Správa a údržba | Návrhová životnost | [5 empty] | x | Doba životnosti do okamžiku celkové výměny / obnovy v měsících. | 291fb513-04a0-4aa0-a76d-b46ce3389e5c | integer | celé číslo |  |  |  | NÁVRHOVÁ ŽIVOTNOST
SB | Spotřebič | 01 | Pračka | Správa a údržba | Návrhová životnost součásti | [5 empty] | x | Doba životnosti součásti / komponentu do okamžiku celkové výměny / obnovy v měsících. | cf919f88-b236-4e5c-abe8-6dfacad686ed | integer | celé číslo |  |  |  | NÁVRHOVÁ ŽIVOTNOST SOUČÁSTI
SB | Spotřebič | 01 | Pračka | Správa a údržba | Pořizovací cena | [5 empty] | x | Orientační cena za výměnu prvku v době pořízení, odvozeno z rozpočtu stavby. | 544b367b-81bf-4b8c-936d-94dbd5b73525 | money | Kč |  |  |  | POŘIZOVACÍ CENA
SB | Spotřebič | 01 | Pračka | Správa a údržba | Poslední revize | [5 empty] | x | Datum poslední provedené revize. | 2a74ef22-04a8-4ea9-aeb3-d517be33762d | date | datum |  |  |  | POSLEDNÍ REVIZE
SB | Spotřebič | 01 | Pračka | Správa a údržba | Poslední údržba | [5 empty] | x | Datum naposledy provedené údržby, preventivní i mimořádné. | 0917b91c-d4aa-4498-aebb-25e32e88cda0 | date | datum |  |  |  | POSLEDNÍ ÚDRŽBA
SB | Spotřebič | 01 | Pračka | Správa a údržba | Prohlášení o shodě | [5 empty] | x | Odkaz na PDF prohlášení o shodě. | b00cf3eb-8517-4dc1-8bb9-21bed134e1c3 | url |  |  |  |  | PROHLÁŠENÍ O SHODĚ
SB | Spotřebič | 01 | Pračka | Správa a údržba | Prohlášení o shodě | [5 empty] | x | Odkaz na PDF prohlášení o shodě. | b00cf3eb-8517-4dc1-8bb9-21bed134e1c3 | url |  |  |  |  | PROHLÁŠENÍ O SHODĚ
SB | Spotřebič | 01 | Pračka | Správa a údržba | Provozní podmínky obecné | [5 empty] | x | Popis obecných podmínek provozu zařízení. | 8f29b151-2d2b-4442-99bd-df005d47e6c1 | string | TEXT |  |  |  | PROVOZNÍ PODMÍNKY OBECNÉ
SB | Spotřebič | 01 | Pračka | Správa a údržba | Provozní podmínky klimatické | [5 empty] | x | Popis rozsahu klimatických podmínek pro provoz zařízení. | 0e1a4531-a484-4771-af7a-0aa914782618 | string | TEXT |  |  |  | PROVOZNÍ PODMÍNKY KLIMATICKÉ
SB | Spotřebič | 01 | Pračka | Správa a údržba | Příslušenství | [5 empty] | x | Popis příslušenství zařízení,co vše je pod prvkem evidováno. | 4fef4b8d-6d26-426f-bed2-8fccbfa14fe9 | string | TEXT | FMAccessories |  |  | PŘÍSLUŠENSTVÍ
SB | Spotřebič | 01 | Pračka | Správa a údržba | Revize protokolární | [5 empty] | x | Je pro prvek předepsaná protokolární revize? | 886ab2d4-fc3b-4e89-ab38-2eecb21d9169 | url |  |  |  |  | REVIZE PROTOKOLÁRNÍ
SB | Spotřebič | 01 | Pračka | Správa a údržba | Revizní zpráva | [5 empty] | x | Odkaz na dokument Revizní zprávy | 4c34ffc8-e356-4a28-84de-eaeb7f8fa929 | number | l/h |  |  |  | REVIZNÍ ZPRÁVA
SB | Spotřebič | 01 | Pračka | Správa a údržba | Technický list | [5 empty] | x | Odkaz na technický list. | bb55f2eb-6f47-43ec-8c68-4e6f36aacdc8 | url | url |  |  |  | TECHNICKÝ LIST
SB | Spotřebič | 01 | Pračka | Správa a údržba | Uvedení do provozu | [5 empty] | x | Datum uvedení do provozu. | 8f4f517d-90cf-49f7-8ab9-903453073767 | date | datum
SB | Spotřebič | 01 | Pračka | Správa a údržba | Záruka poskytovatel | [5 empty] | x | Název firmy, která poskytuje záruku. | be7df20b-934a-413f-9d58-5d8b315e4fea | string | TEXT | PointOfContact | Pset_Warranty
SB | Spotřebič | 01 | Pračka | Správa a údržba | Záruka konec | [5 empty] | x | Konec záruky. | 726a5547-e4b0-4e0b-8c81-389143cff338 | date | datum | WarrantyEndDate | Pset_Warranty
SB | Spotřebič | 01 | Pračka | Správa a údržba | Servis poskytovatel | [5 empty] | x | Název subjektu, který provádí servis, v době záruky záruční servis. | b7728bed-d5bf-479c-b00e-9b4100e830c8 | string | TEXT
SB | Spotřebič | 01 | Pračka | Správa a údržba | Servis poskytovatel - platnost do | [5 empty] | x | Doba platnosti servisu subjektu. | b162430a-a35e-43ed-bfff-4d471407f2f3 | date | datum
SB | Spotřebič | 01 | Pračka | Správa a údržba | Údržba poslední | [5 empty] | x | Datum poslední údržby (preventivní i mimořádné). | fdb218e9-faa9-4f11-b935-5eae02de3a1d | date | datum
SB | Spotřebič | 01 | Pračka | Správa a údržba | Údržba interval | [5 empty] | x | Standartní interval údržby v počtu měsíců. | 86c65e14-68c3-4022-b353-802a4ffd7e69 | number | celé číslo | ServiceLifeDuration | Pset_ServiceLife
SB | Spotřebič | 01 | Pračka | Správa a údržba | Údržba plánovaná | [5 empty] | x | Datum příští naplánované údržby. | 0769b9d6-ae40-4bf4-a089-2423cf72ff04 | date | datum
SB | Spotřebič | 01 | Pračka | Správa a údržba | Interval revize | [5 empty] | x | Běžný interval pro opakování revize, délka platnosti revize v měsících. | a07d0ac7-3653-45e4-9d84-1dad5a131400 | integer | celé číslo |  |  |  | INTERVAL REVIZE
SB | Spotřebič | 01 | Pračka | Správa a údržba | Firma pro servis | [5 empty] | x | [TEXT] subjekt, který provádí servis, v době záruky záruční servis | b4682c67-c7de-438f-b801-3420cfd4b391 | string | TEXT |  |  |  | FIRMA PRO SERVIS
SB | Spotřebič | 01 | Pračka | Technické informace | Referenční výrobek |  |  |  | x | x | x | Odkaz/název konkrétního výrobku požadovaných vlastností. | 476c8d05-7e87-4ae8-9531-e4f8fac84310 | string | TEXT | ModelReference |  |  | REFERENČNÍ VÝROBEK
SB | Spotřebič | 01 | Pračka | Technické informace | Materiál |  |  |  | x | x | x | Materiálová specifikace prvku. | bd43e73e-8df9-40e7-a9bb-db9dc568768e | string | TEXT | ConstructionMaterial |  | Materiál | MATERIÁL
SB | Spotřebič | 01 | Pračka | Správa a údržba | Výrobní číslo | [5 empty] | x | Výrobní číslo. | 6116f509-6533-4bef-b712-1c88eaa28a5c | string | TEXT |  |  |  | VÝROBNÍ ČÍSLO
SB | Spotřebič | 01 | Pračka | Technické informace | Napájecí napětí |  |  |  | x | x | x | Napájecí napětí. | 855cdfce-00e2-4cdf-b623-cd9db09a7bd4 | number | V |  |  |  | NAPÁJECÍ NAPĚTÍ
SB | Spotřebič | 01 | Pračka | Technické informace | Jmenovitý příkon |  |  |  | x | x | x | Jmenovitý příkon. | f123731e-fd63-41fe-8e30-cb36e099b6a0 | number | kW |  |  |  | JMENOVITÝ PŘÍKON
SB | Spotřebič | 01 | Pračka | Technické informace | Jmenovitý výkon |  |  |  | x | x | x | Jmenovitý výkon. | a3745b19-d491-40c2-ac8e-e1fc4bb5200b | number | kW |  |  |  | JMENOVITÝ VÝKON
SB | Spotřebič | 01 | Pračka | Technické informace | Počet fází |  |  |  | x | x | x | Počet fází | 9bc94ef8-9edf-480b-bde7-abefd2d50013 | integer | číslo
SB | Spotřebič | 01 | Pračka | Technické informace | Jmenovitý proud |  |  |  | x | x | x | Jmenovitý proud. | 6f0f1e35-d8d4-4a23-baf3-7c36244c80a4 | number | A |  |  |  | JMENOVITÝ PROUD
SB | Spotřebič | 01 | Pračka | Technické informace | Číslo okruhu |  |  |  | x | x | x | Číslo okruhu. | c7f94b3c-0323-45fb-ae6a-8ae714ff0fca | string | TEXT
SB | Spotřebič | 01 | Pračka | Základní informace | Rozvaděč |  |  |  | x | x | x | Kód rozvaděče. | 815635af-a649-4c20-8102-ce9b0435bea0 | string | TEXT |  |  |  | ROZVADĚČ
SB | Spotřebič | 01 | Pračka | Technické informace | Stupeň krytí |  |  |  | x | x | x | Úroveň ochrany elektrického zařízení proti vniknutí pevných částic a vody. | 4578b51f-fde8-4408-83df-e6765f299511 | number | IP |  |  |  | STUPEŇ KRYTÍ
SB | Spotřebič | 02 | Myčka | Základní informace | Kód prvku | x | x | x | x | x | x | Jednoznačné a unikátní identifikační kód prvku. | 8472fd9c-65db-4cc3-b84a-cc7ae4276588 | string | TEXT | Reference |  |  | KÓD PRVKU
SB | Spotřebič | 02 | Myčka | Rozměry | Délka | x | x | x | x | x | x | Číselná hodnota délky udávaná v mm. | bb212dba-9864-4827-9b83-93af56946f23 | number | mm | Length |  | Délka | DÉLKA
SB | Spotřebič | 02 | Myčka | Rozměry | Šířka | x | x | x | x | x | x | Číselná hodnota šířky prvku uvedená v mm. | f8795e7b-eda8-4278-82bf-fe7691e30a37 | number | mm | Width |  | Šířka | ŠÍŘKA
SB | Spotřebič | 02 | Myčka | Rozměry | Výška | x | x | x | x | x | x | Číselná hodnota výšky prvku udávaná v mm. | 6dc41ac5-e7b0-4295-ad56-18fcf4b15656 | number | mm | Height |  | Výška | VÝŠKA
SB | Spotřebič | 02 | Myčka | Správa a údržba | Číslo spotřebiče | [5 empty] | x | Číselná identifikace jednotlivých spotřebičů pro účely revize (možné QR kódem). | ea2b781c-7af7-4f4b-878f-c27c91819c0f | integer | celé číslo | ApplianceNumber |  |  | ČÍSLO SPOTŘEBIČE
SB | Spotřebič | 02 | Myčka | Základní informace | Podlaží | x | x | x | x | x | x | Informace o přiřazení prvku ke konkrétnímu podlaží. Nadzemní podlaží 1NP, 2NP, atd. Podzemní podlaží 1PP, 2PP, atd. | b9e16de5-b55b-44f7-ba76-06fda08c601a | string | TEXT | FloorID |  | Podlaží | PODLAŽÍ
SB | Spotřebič | 02 | Myčka | Základní informace | Číslo místnosti | x | x | x | x | x | x | Unikátní číslo místnosti. | 2fcc8124-c6cf-4e6e-80c4-25a3269536e8 | string | TEXT |  |  | Číslo místnosti | ČÍSLO MÍSTNOSTI
SB | Spotřebič | 02 | Myčka | Správa a údržba | Revize poslední | [5 empty] | x | Datum poslední provedené revize. | a464d409-4da8-4546-88f7-b15b2adfc6cb | date | datum
SB | Spotřebič | 02 | Myčka | Správa a údržba | Interval údržby | [5 empty] | x | Standardní interval údržby v měsících. | ad9378f2-2386-47a0-9be3-b5704502f094 | integer | celé číslo |  |  |  | INTERVAL ÚDRŽBY
SB | Spotřebič | 02 | Myčka | Správa a údržba | Konec revize | [5 empty] | x | Datum konce platnosti revize. | 82915fdd-20dc-48d9-a40e-1b428c131eb4 | date | datum |  |  |  | KONEC REVIZE
SB | Spotřebič | 02 | Myčka | Správa a údržba | Konec servisu | [5 empty] | x | Doba platnosti servisu subjektu. | 4ef090bc-7dc7-4d1f-bc7e-1a72a4a8c136 | date | datum |  |  |  | KONEC SERVISU
SB | Spotřebič | 02 | Myčka | Správa a údržba | Konec záruky | [5 empty] | x | Datum, kdy končí záruka. | 4022af38-7470-4bba-b28b-c7a6e9447814 | date | datum |  |  |  | KONEC ZÁRUKY
SB | Spotřebič | 02 | Myčka | Správa a údržba | Kvalifikace obsluhy | [5 empty] | x | Popis požadované kvalifikace obsluhy zařízení. | b108caab-706a-48cb-aac2-7d8fc636f33c | string | TEXT |  |  |  | KVALIFIKACE OBSLUHY
SB | Spotřebič | 02 | Myčka | Správa a údržba | Manuál | [5 empty] | x | Odkaz na dokument Manuál výrobku, obsluha, servis. | ad24da92-af1e-4b86-9626-f0b331fb126f | url |  |  |  |  | MANUÁL
SB | Spotřebič | 02 | Myčka | Správa a údržba | Model | [5 empty] | x | Konkrétní model instalovaného/předpokládaného výrobku. | 81444b10-717a-4fad-afb2-6f498dcf6820 | string | TEXT | ModelLabel |  | Model
SB | Spotřebič | 02 | Myčka | Správa a údržba | Náhradní díly | [5 empty] | x | Soupis poskytnutých nebo požadovaných náhradních dílů při provozu. | 8756e610-7b97-43b6-9841-a515dc08b1ef | string | TEXT |  |  |  | NÁHRADNÍ DÍLY
SB | Spotřebič | 02 | Myčka | Správa a údržba | Návrhová životnost | [5 empty] | x | Doba životnosti do okamžiku celkové výměny / obnovy v měsících. | 291fb513-04a0-4aa0-a76d-b46ce3389e5c | integer | celé číslo |  |  |  | NÁVRHOVÁ ŽIVOTNOST
SB | Spotřebič | 02 | Myčka | Správa a údržba | Návrhová životnost součásti | [5 empty] | x | Doba životnosti součásti / komponentu do okamžiku celkové výměny / obnovy v měsících. | cf919f88-b236-4e5c-abe8-6dfacad686ed | integer | celé číslo |  |  |  | NÁVRHOVÁ ŽIVOTNOST SOUČÁSTI
SB | Spotřebič | 02 | Myčka | Správa a údržba | Pořizovací cena | [5 empty] | x | Orientační cena za výměnu prvku v době pořízení, odvozeno z rozpočtu stavby. | 544b367b-81bf-4b8c-936d-94dbd5b73525 | money | Kč |  |  |  | POŘIZOVACÍ CENA
SB | Spotřebič | 02 | Myčka | Správa a údržba | Poslední revize | [5 empty] | x | Datum poslední provedené revize. | 2a74ef22-04a8-4ea9-aeb3-d517be33762d | date | datum |  |  |  | POSLEDNÍ REVIZE
SB | Spotřebič | 02 | Myčka | Správa a údržba | Poslední údržba | [5 empty] | x | Datum naposledy provedené údržby, preventivní i mimořádné. | 0917b91c-d4aa-4498-aebb-25e32e88cda0 | date | datum |  |  |  | POSLEDNÍ ÚDRŽBA
SB | Spotřebič | 02 | Myčka | Správa a údržba | Prohlášení o shodě | [5 empty] | x | Odkaz na PDF prohlášení o shodě. | b00cf3eb-8517-4dc1-8bb9-21bed134e1c3 | url |  |  |  |  | PROHLÁŠENÍ O SHODĚ
SB | Spotřebič | 02 | Myčka | Správa a údržba | Prohlášení o shodě | [5 empty] | x | Odkaz na PDF prohlášení o shodě. | b00cf3eb-8517-4dc1-8bb9-21bed134e1c3 | url |  |  |  |  | PROHLÁŠENÍ O SHODĚ
SB | Spotřebič | 02 | Myčka | Správa a údržba | Provozní podmínky obecné | [5 empty] | x | Popis obecných podmínek provozu zařízení. | 8f29b151-2d2b-4442-99bd-df005d47e6c1 | string | TEXT |  |  |  | PROVOZNÍ PODMÍNKY OBECNÉ
SB | Spotřebič | 02 | Myčka | Správa a údržba | Provozní podmínky klimatické | [5 empty] | x | Popis rozsahu klimatických podmínek pro provoz zařízení. | 0e1a4531-a484-4771-af7a-0aa914782618 | string | TEXT |  |  |  | PROVOZNÍ PODMÍNKY KLIMATICKÉ
SB | Spotřebič | 02 | Myčka | Správa a údržba | Příslušenství | [5 empty] | x | Popis příslušenství zařízení,co vše je pod prvkem evidováno. | 4fef4b8d-6d26-426f-bed2-8fccbfa14fe9 | string | TEXT | FMAccessories |  |  | PŘÍSLUŠENSTVÍ
SB | Spotřebič | 02 | Myčka | Správa a údržba | Revize protokolární | [5 empty] | x | Je pro prvek předepsaná protokolární revize? | 886ab2d4-fc3b-4e89-ab38-2eecb21d9169 | url |  |  |  |  | REVIZE PROTOKOLÁRNÍ
SB | Spotřebič | 02 | Myčka | Správa a údržba | Revizní zpráva | [5 empty] | x | Odkaz na dokument Revizní zprávy | 4c34ffc8-e356-4a28-84de-eaeb7f8fa929 | number | l/h |  |  |  | REVIZNÍ ZPRÁVA
SB | Spotřebič | 02 | Myčka | Správa a údržba | Technický list | [5 empty] | x | Odkaz na technický list. | bb55f2eb-6f47-43ec-8c68-4e6f36aacdc8 | url | url |  |  |  | TECHNICKÝ LIST
SB | Spotřebič | 02 | Myčka | Správa a údržba | Uvedení do provozu | [5 empty] | x | Datum uvedení do provozu. | 8f4f517d-90cf-49f7-8ab9-903453073767 | date | datum
SB | Spotřebič | 02 | Myčka | Správa a údržba | Záruka poskytovatel | [5 empty] | x | Název firmy, která poskytuje záruku. | be7df20b-934a-413f-9d58-5d8b315e4fea | string | TEXT | PointOfContact | Pset_Warranty
SB | Spotřebič | 02 | Myčka | Správa a údržba | Záruka konec | [5 empty] | x | Konec záruky. | 726a5547-e4b0-4e0b-8c81-389143cff338 | date | datum | WarrantyEndDate | Pset_Warranty
SB | Spotřebič | 02 | Myčka | Správa a údržba | Servis poskytovatel | [5 empty] | x | Název subjektu, který provádí servis, v době záruky záruční servis. | b7728bed-d5bf-479c-b00e-9b4100e830c8 | string | TEXT
SB | Spotřebič | 02 | Myčka | Správa a údržba | Servis poskytovatel - platnost do | [5 empty] | x | Doba platnosti servisu subjektu. | b162430a-a35e-43ed-bfff-4d471407f2f3 | date | datum
SB | Spotřebič | 02 | Myčka | Správa a údržba | Údržba poslední | [5 empty] | x | Datum poslední údržby (preventivní i mimořádné). | fdb218e9-faa9-4f11-b935-5eae02de3a1d | date | datum
SB | Spotřebič | 02 | Myčka | Správa a údržba | Údržba interval | [5 empty] | x | Standartní interval údržby v počtu měsíců. | 86c65e14-68c3-4022-b353-802a4ffd7e69 | number | celé číslo | ServiceLifeDuration | Pset_ServiceLife
SB | Spotřebič | 02 | Myčka | Správa a údržba | Údržba plánovaná | [5 empty] | x | Datum příští naplánované údržby. | 0769b9d6-ae40-4bf4-a089-2423cf72ff04 | date | datum
SB | Spotřebič | 02 | Myčka | Správa a údržba | Interval revize | [5 empty] | x | Běžný interval pro opakování revize, délka platnosti revize v měsících. | a07d0ac7-3653-45e4-9d84-1dad5a131400 | integer | celé číslo |  |  |  | INTERVAL REVIZE
SB | Spotřebič | 02 | Myčka | Správa a údržba | Firma pro servis | [5 empty] | x | [TEXT] subjekt, který provádí servis, v době záruky záruční servis | b4682c67-c7de-438f-b801-3420cfd4b391 | string | TEXT |  |  |  | FIRMA PRO SERVIS
SB | Spotřebič | 02 | Myčka | Technické informace | Referenční výrobek |  |  |  | x | x | x | Odkaz/název konkrétního výrobku požadovaných vlastností. | 476c8d05-7e87-4ae8-9531-e4f8fac84310 | string | TEXT | ModelReference |  |  | REFERENČNÍ VÝROBEK
SB | Spotřebič | 02 | Myčka | Technické informace | Materiál |  |  |  | x | x | x | Materiálová specifikace prvku. | bd43e73e-8df9-40e7-a9bb-db9dc568768e | string | TEXT | ConstructionMaterial |  | Materiál | MATERIÁL
SB | Spotřebič | 02 | Myčka | Správa a údržba | Výrobní číslo | [5 empty] | x | Výrobní číslo. | 6116f509-6533-4bef-b712-1c88eaa28a5c | string | TEXT |  |  |  | VÝROBNÍ ČÍSLO
SB | Spotřebič | 02 | Myčka | Technické informace | Napájecí napětí |  |  |  | x | x | x | Napájecí napětí. | 855cdfce-00e2-4cdf-b623-cd9db09a7bd4 | number | V |  |  |  | NAPÁJECÍ NAPĚTÍ
SB | Spotřebič | 02 | Myčka | Technické informace | Jmenovitý příkon |  |  |  | x | x | x | Jmenovitý příkon. | f123731e-fd63-41fe-8e30-cb36e099b6a0 | number | kW |  |  |  | JMENOVITÝ PŘÍKON
SB | Spotřebič | 02 | Myčka | Technické informace | Jmenovitý výkon |  |  |  | x | x | x | Jmenovitý výkon. | a3745b19-d491-40c2-ac8e-e1fc4bb5200b | number | kW |  |  |  | JMENOVITÝ VÝKON
SB | Spotřebič | 02 | Myčka | Technické informace | Počet fází |  |  |  | x | x | x | Počet fází | 9bc94ef8-9edf-480b-bde7-abefd2d50013 | integer | číslo
SB | Spotřebič | 02 | Myčka | Technické informace | Jmenovitý proud |  |  |  | x | x | x | Jmenovitý proud. | 6f0f1e35-d8d4-4a23-baf3-7c36244c80a4 | number | A |  |  |  | JMENOVITÝ PROUD
SB | Spotřebič | 02 | Myčka | Technické informace | Číslo okruhu |  |  |  | x | x | x | Číslo okruhu. | c7f94b3c-0323-45fb-ae6a-8ae714ff0fca | string | TEXT
SB | Spotřebič | 02 | Myčka | Základní informace | Rozvaděč |  |  |  | x | x | x | Kód rozvaděče. | 815635af-a649-4c20-8102-ce9b0435bea0 | string | TEXT |  |  |  | ROZVADĚČ
SB | Spotřebič | 02 | Myčka | Technické informace | Stupeň krytí |  |  |  | x | x | x | Úroveň ochrany elektrického zařízení proti vniknutí pevných částic a vody. | 4578b51f-fde8-4408-83df-e6765f299511 | number | IP |  |  |  | STUPEŇ KRYTÍ
SB | Spotřebič | 03 | Trouba | Základní informace | Kód prvku | x | x | x | x | x | x | Jednoznačné a unikátní identifikační kód prvku. | 8472fd9c-65db-4cc3-b84a-cc7ae4276588 | string | TEXT | Reference |  |  | KÓD PRVKU
SB | Spotřebič | 03 | Trouba | Rozměry | Délka | x | x | x | x | x | x | Číselná hodnota délky udávaná v mm. | bb212dba-9864-4827-9b83-93af56946f23 | number | mm | Length |  | Délka | DÉLKA
SB | Spotřebič | 03 | Trouba | Rozměry | Šířka | x | x | x | x | x | x | Číselná hodnota šířky prvku uvedená v mm. | f8795e7b-eda8-4278-82bf-fe7691e30a37 | number | mm | Width |  | Šířka | ŠÍŘKA
SB | Spotřebič | 03 | Trouba | Rozměry | Výška | x | x | x | x | x | x | Číselná hodnota výšky prvku udávaná v mm. | 6dc41ac5-e7b0-4295-ad56-18fcf4b15656 | number | mm | Height |  | Výška | VÝŠKA
SB | Spotřebič | 03 | Trouba | Správa a údržba | Číslo spotřebiče | [5 empty] | x | Číselná identifikace jednotlivých spotřebičů pro účely revize (možné QR kódem). | ea2b781c-7af7-4f4b-878f-c27c91819c0f | integer | celé číslo | ApplianceNumber |  |  | ČÍSLO SPOTŘEBIČE
SB | Spotřebič | 03 | Trouba | Základní informace | Podlaží | x | x | x | x | x | x | Informace o přiřazení prvku ke konkrétnímu podlaží. Nadzemní podlaží 1NP, 2NP, atd. Podzemní podlaží 1PP, 2PP, atd. | b9e16de5-b55b-44f7-ba76-06fda08c601a | string | TEXT | FloorID |  | Podlaží | PODLAŽÍ
SB | Spotřebič | 03 | Trouba | Základní informace | Číslo místnosti | x | x | x | x | x | x | Unikátní číslo místnosti. | 2fcc8124-c6cf-4e6e-80c4-25a3269536e8 | string | TEXT |  |  | Číslo místnosti | ČÍSLO MÍSTNOSTI
SB | Spotřebič | 03 | Trouba | Správa a údržba | Revize poslední | [5 empty] | x | Datum poslední provedené revize. | a464d409-4da8-4546-88f7-b15b2adfc6cb | date | datum
SB | Spotřebič | 03 | Trouba | Správa a údržba | Interval údržby | [5 empty] | x | Standardní interval údržby v měsících. | ad9378f2-2386-47a0-9be3-b5704502f094 | integer | celé číslo |  |  |  | INTERVAL ÚDRŽBY
SB | Spotřebič | 03 | Trouba | Správa a údržba | Konec revize | [5 empty] | x | Datum konce platnosti revize. | 82915fdd-20dc-48d9-a40e-1b428c131eb4 | date | datum |  |  |  | KONEC REVIZE
SB | Spotřebič | 03 | Trouba | Správa a údržba | Konec servisu | [5 empty] | x | Doba platnosti servisu subjektu. | 4ef090bc-7dc7-4d1f-bc7e-1a72a4a8c136 | date | datum |  |  |  | KONEC SERVISU
SB | Spotřebič | 03 | Trouba | Správa a údržba | Konec záruky | [5 empty] | x | Datum, kdy končí záruka. | 4022af38-7470-4bba-b28b-c7a6e9447814 | date | datum |  |  |  | KONEC ZÁRUKY
SB | Spotřebič | 03 | Trouba | Správa a údržba | Kvalifikace obsluhy | [5 empty] | x | Popis požadované kvalifikace obsluhy zařízení. | b108caab-706a-48cb-aac2-7d8fc636f33c | string | TEXT |  |  |  | KVALIFIKACE OBSLUHY
SB | Spotřebič | 03 | Trouba | Správa a údržba | Manuál | [5 empty] | x | Odkaz na dokument Manuál výrobku, obsluha, servis. | ad24da92-af1e-4b86-9626-f0b331fb126f | url |  |  |  |  | MANUÁL
SB | Spotřebič | 03 | Trouba | Správa a údržba | Model | [5 empty] | x | Konkrétní model instalovaného/předpokládaného výrobku. | 81444b10-717a-4fad-afb2-6f498dcf6820 | string | TEXT | ModelLabel |  | Model
SB | Spotřebič | 03 | Trouba | Správa a údržba | Náhradní díly | [5 empty] | x | Soupis poskytnutých nebo požadovaných náhradních dílů při provozu. | 8756e610-7b97-43b6-9841-a515dc08b1ef | string | TEXT |  |  |  | NÁHRADNÍ DÍLY
SB | Spotřebič | 03 | Trouba | Správa a údržba | Návrhová životnost | [5 empty] | x | Doba životnosti do okamžiku celkové výměny / obnovy v měsících. | 291fb513-04a0-4aa0-a76d-b46ce3389e5c | integer | celé číslo |  |  |  | NÁVRHOVÁ ŽIVOTNOST
SB | Spotřebič | 03 | Trouba | Správa a údržba | Návrhová životnost součásti | [5 empty] | x | Doba životnosti součásti / komponentu do okamžiku celkové výměny / obnovy v měsících. | cf919f88-b236-4e5c-abe8-6dfacad686ed | integer | celé číslo |  |  |  | NÁVRHOVÁ ŽIVOTNOST SOUČÁSTI
SB | Spotřebič | 03 | Trouba | Správa a údržba | Pořizovací cena | [5 empty] | x | Orientační cena za výměnu prvku v době pořízení, odvozeno z rozpočtu stavby. | 544b367b-81bf-4b8c-936d-94dbd5b73525 | money | Kč |  |  |  | POŘIZOVACÍ CENA
SB | Spotřebič | 03 | Trouba | Správa a údržba | Poslední revize | [5 empty] | x | Datum poslední provedené revize. | 2a74ef22-04a8-4ea9-aeb3-d517be33762d | date | datum |  |  |  | POSLEDNÍ REVIZE
SB | Spotřebič | 03 | Trouba | Správa a údržba | Poslední údržba | [5 empty] | x | Datum naposledy provedené údržby, preventivní i mimořádné. | 0917b91c-d4aa-4498-aebb-25e32e88cda0 | date | datum |  |  |  | POSLEDNÍ ÚDRŽBA
SB | Spotřebič | 03 | Trouba | Správa a údržba | Prohlášení o shodě | [5 empty] | x | Odkaz na PDF prohlášení o shodě. | b00cf3eb-8517-4dc1-8bb9-21bed134e1c3 | url |  |  |  |  | PROHLÁŠENÍ O SHODĚ
SB | Spotřebič | 03 | Trouba | Správa a údržba | Prohlášení o shodě | [5 empty] | x | Odkaz na PDF prohlášení o shodě. | b00cf3eb-8517-4dc1-8bb9-21bed134e1c3 | url |  |  |  |  | PROHLÁŠENÍ O SHODĚ
SB | Spotřebič | 03 | Trouba | Správa a údržba | Provozní podmínky obecné | [5 empty] | x | Popis obecných podmínek provozu zařízení. | 8f29b151-2d2b-4442-99bd-df005d47e6c1 | string | TEXT |  |  |  | PROVOZNÍ PODMÍNKY OBECNÉ
SB | Spotřebič | 03 | Trouba | Správa a údržba | Provozní podmínky klimatické | [5 empty] | x | Popis rozsahu klimatických podmínek pro provoz zařízení. | 0e1a4531-a484-4771-af7a-0aa914782618 | string | TEXT |  |  |  | PROVOZNÍ PODMÍNKY KLIMATICKÉ
SB | Spotřebič | 03 | Trouba | Správa a údržba | Příslušenství | [5 empty] | x | Popis příslušenství zařízení,co vše je pod prvkem evidováno. | 4fef4b8d-6d26-426f-bed2-8fccbfa14fe9 | string | TEXT | FMAccessories |  |  | PŘÍSLUŠENSTVÍ
SB | Spotřebič | 03 | Trouba | Správa a údržba | Revize protokolární | [5 empty] | x | Je pro prvek předepsaná protokolární revize? | 886ab2d4-fc3b-4e89-ab38-2eecb21d9169 | url |  |  |  |  | REVIZE PROTOKOLÁRNÍ
SB | Spotřebič | 03 | Trouba | Správa a údržba | Revizní zpráva | [5 empty] | x | Odkaz na dokument Revizní zprávy | 4c34ffc8-e356-4a28-84de-eaeb7f8fa929 | number | l/h |  |  |  | REVIZNÍ ZPRÁVA
SB | Spotřebič | 03 | Trouba | Správa a údržba | Technický list | [5 empty] | x | Odkaz na technický list. | bb55f2eb-6f47-43ec-8c68-4e6f36aacdc8 | url | url |  |  |  | TECHNICKÝ LIST
SB | Spotřebič | 03 | Trouba | Správa a údržba | Uvedení do provozu | [5 empty] | x | Datum uvedení do provozu. | 8f4f517d-90cf-49f7-8ab9-903453073767 | date | datum
SB | Spotřebič | 03 | Trouba | Správa a údržba | Záruka poskytovatel | [5 empty] | x | Název firmy, která poskytuje záruku. | be7df20b-934a-413f-9d58-5d8b315e4fea | string | TEXT | PointOfContact | Pset_Warranty
SB | Spotřebič | 03 | Trouba | Správa a údržba | Záruka konec | [5 empty] | x | Konec záruky. | 726a5547-e4b0-4e0b-8c81-389143cff338 | date | datum | WarrantyEndDate | Pset_Warranty
SB | Spotřebič | 03 | Trouba | Správa a údržba | Servis poskytovatel | [5 empty] | x | Název subjektu, který provádí servis, v době záruky záruční servis. | b7728bed-d5bf-479c-b00e-9b4100e830c8 | string | TEXT
SB | Spotřebič | 03 | Trouba | Správa a údržba | Servis poskytovatel - platnost do | [5 empty] | x | Doba platnosti servisu subjektu. | b162430a-a35e-43ed-bfff-4d471407f2f3 | date | datum
SB | Spotřebič | 03 | Trouba | Správa a údržba | Údržba poslední | [5 empty] | x | Datum poslední údržby (preventivní i mimořádné). | fdb218e9-faa9-4f11-b935-5eae02de3a1d | date | datum
SB | Spotřebič | 03 | Trouba | Správa a údržba | Údržba interval | [5 empty] | x | Standartní interval údržby v počtu měsíců. | 86c65e14-68c3-4022-b353-802a4ffd7e69 | number | celé číslo | ServiceLifeDuration | Pset_ServiceLife
SB | Spotřebič | 03 | Trouba | Správa a údržba | Údržba plánovaná | [5 empty] | x | Datum příští naplánované údržby. | 0769b9d6-ae40-4bf4-a089-2423cf72ff04 | date | datum
SB | Spotřebič | 03 | Trouba | Správa a údržba | Interval revize | [5 empty] | x | Běžný interval pro opakování revize, délka platnosti revize v měsících. | a07d0ac7-3653-45e4-9d84-1dad5a131400 | integer | celé číslo |  |  |  | INTERVAL REVIZE
SB | Spotřebič | 03 | Trouba | Správa a údržba | Firma pro servis | [5 empty] | x | [TEXT] subjekt, který provádí servis, v době záruky záruční servis | b4682c67-c7de-438f-b801-3420cfd4b391 | string | TEXT |  |  |  | FIRMA PRO SERVIS
SB | Spotřebič | 03 | Trouba | Technické informace | Referenční výrobek |  |  |  | x | x | x | Odkaz/název konkrétního výrobku požadovaných vlastností. | 476c8d05-7e87-4ae8-9531-e4f8fac84310 | string | TEXT | ModelReference |  |  | REFERENČNÍ VÝROBEK
SB | Spotřebič | 03 | Trouba | Technické informace | Materiál |  |  |  | x | x | x | Materiálová specifikace prvku. | bd43e73e-8df9-40e7-a9bb-db9dc568768e | string | TEXT | ConstructionMaterial |  | Materiál | MATERIÁL
SB | Spotřebič | 03 | Trouba | Správa a údržba | Výrobní číslo | [5 empty] | x | Výrobní číslo. | 6116f509-6533-4bef-b712-1c88eaa28a5c | string | TEXT |  |  |  | VÝROBNÍ ČÍSLO
SB | Spotřebič | 03 | Trouba | Technické informace | Napájecí napětí |  |  |  | x | x | x | Napájecí napětí. | 855cdfce-00e2-4cdf-b623-cd9db09a7bd4 | number | V |  |  |  | NAPÁJECÍ NAPĚTÍ
SB | Spotřebič | 03 | Trouba | Technické informace | Jmenovitý příkon |  |  |  | x | x | x | Jmenovitý příkon. | f123731e-fd63-41fe-8e30-cb36e099b6a0 | number | kW |  |  |  | JMENOVITÝ PŘÍKON
SB | Spotřebič | 03 | Trouba | Technické informace | Jmenovitý výkon |  |  |  | x | x | x | Jmenovitý výkon. | a3745b19-d491-40c2-ac8e-e1fc4bb5200b | number | kW |  |  |  | JMENOVITÝ VÝKON
SB | Spotřebič | 03 | Trouba | Technické informace | Počet fází |  |  |  | x | x | x | Počet fází | 9bc94ef8-9edf-480b-bde7-abefd2d50013 | integer | číslo
SB | Spotřebič | 03 | Trouba | Technické informace | Jmenovitý proud |  |  |  | x | x | x | Jmenovitý proud. | 6f0f1e35-d8d4-4a23-baf3-7c36244c80a4 | number | A |  |  |  | JMENOVITÝ PROUD
SB | Spotřebič | 03 | Trouba | Technické informace | Číslo okruhu |  |  |  | x | x | x | Číslo okruhu. | c7f94b3c-0323-45fb-ae6a-8ae714ff0fca | string | TEXT
SB | Spotřebič | 03 | Trouba | Základní informace | Rozvaděč |  |  |  | x | x | x | Kód rozvaděče. | 815635af-a649-4c20-8102-ce9b0435bea0 | string | TEXT |  |  |  | ROZVADĚČ
SB | Spotřebič | 03 | Trouba | Technické informace | Stupeň krytí |  |  |  | x | x | x | Úroveň ochrany elektrického zařízení proti vniknutí pevných částic a vody. | 4578b51f-fde8-4408-83df-e6765f299511 | number | IP |  |  |  | STUPEŇ KRYTÍ
SB | Spotřebič | 04 | Varná deska | Základní informace | Kód prvku | x | x | x | x | x | x | Jednoznačné a unikátní identifikační kód prvku. | 8472fd9c-65db-4cc3-b84a-cc7ae4276588 | string | TEXT | Reference |  |  | KÓD PRVKU
SB | Spotřebič | 04 | Varná deska | Rozměry | Délka | x | x | x | x | x | x | Číselná hodnota délky udávaná v mm. | bb212dba-9864-4827-9b83-93af56946f23 | number | mm | Length |  | Délka | DÉLKA
SB | Spotřebič | 04 | Varná deska | Rozměry | Šířka | x | x | x | x | x | x | Číselná hodnota šířky prvku uvedená v mm. | f8795e7b-eda8-4278-82bf-fe7691e30a37 | number | mm | Width |  | Šířka | ŠÍŘKA
SB | Spotřebič | 04 | Varná deska | Rozměry | Výška | x | x | x | x | x | x | Číselná hodnota výšky prvku udávaná v mm. | 6dc41ac5-e7b0-4295-ad56-18fcf4b15656 | number | mm | Height |  | Výška | VÝŠKA
SB | Spotřebič | 04 | Varná deska | Správa a údržba | Číslo spotřebiče | [5 empty] | x | Číselná identifikace jednotlivých spotřebičů pro účely revize (možné QR kódem). | ea2b781c-7af7-4f4b-878f-c27c91819c0f | integer | celé číslo | ApplianceNumber |  |  | ČÍSLO SPOTŘEBIČE
SB | Spotřebič | 04 | Varná deska | Základní informace | Podlaží | x | x | x | x | x | x | Informace o přiřazení prvku ke konkrétnímu podlaží. Nadzemní podlaží 1NP, 2NP, atd. Podzemní podlaží 1PP, 2PP, atd. | b9e16de5-b55b-44f7-ba76-06fda08c601a | string | TEXT | FloorID |  | Podlaží | PODLAŽÍ
SB | Spotřebič | 04 | Varná deska | Základní informace | Číslo místnosti | x | x | x | x | x | x | Unikátní číslo místnosti. | 2fcc8124-c6cf-4e6e-80c4-25a3269536e8 | string | TEXT |  |  | Číslo místnosti | ČÍSLO MÍSTNOSTI
SB | Spotřebič | 04 | Varná deska | Správa a údržba | Revize poslední | [5 empty] | x | Datum poslední provedené revize. | a464d409-4da8-4546-88f7-b15b2adfc6cb | date | datum
SB | Spotřebič | 04 | Varná deska | Správa a údržba | Interval údržby | [5 empty] | x | Standardní interval údržby v měsících. | ad9378f2-2386-47a0-9be3-b5704502f094 | integer | celé číslo |  |  |  | INTERVAL ÚDRŽBY
SB | Spotřebič | 04 | Varná deska | Správa a údržba | Konec revize | [5 empty] | x | Datum konce platnosti revize. | 82915fdd-20dc-48d9-a40e-1b428c131eb4 | date | datum |  |  |  | KONEC REVIZE
SB | Spotřebič | 04 | Varná deska | Správa a údržba | Konec servisu | [5 empty] | x | Doba platnosti servisu subjektu. | 4ef090bc-7dc7-4d1f-bc7e-1a72a4a8c136 | date | datum |  |  |  | KONEC SERVISU
SB | Spotřebič | 04 | Varná deska | Správa a údržba | Konec záruky | [5 empty] | x | Datum, kdy končí záruka. | 4022af38-7470-4bba-b28b-c7a6e9447814 | date | datum |  |  |  | KONEC ZÁRUKY
SB | Spotřebič | 04 | Varná deska | Správa a údržba | Kvalifikace obsluhy | [5 empty] | x | Popis požadované kvalifikace obsluhy zařízení. | b108caab-706a-48cb-aac2-7d8fc636f33c | string | TEXT |  |  |  | KVALIFIKACE OBSLUHY
SB | Spotřebič | 04 | Varná deska | Správa a údržba | Manuál | [5 empty] | x | Odkaz na dokument Manuál výrobku, obsluha, servis. | ad24da92-af1e-4b86-9626-f0b331fb126f | url |  |  |  |  | MANUÁL
SB | Spotřebič | 04 | Varná deska | Správa a údržba | Model | [5 empty] | x | Konkrétní model instalovaného/předpokládaného výrobku. | 81444b10-717a-4fad-afb2-6f498dcf6820 | string | TEXT | ModelLabel |  | Model
SB | Spotřebič | 04 | Varná deska | Správa a údržba | Náhradní díly | [5 empty] | x | Soupis poskytnutých nebo požadovaných náhradních dílů při provozu. | 8756e610-7b97-43b6-9841-a515dc08b1ef | string | TEXT |  |  |  | NÁHRADNÍ DÍLY
SB | Spotřebič | 04 | Varná deska | Správa a údržba | Návrhová životnost | [5 empty] | x | Doba životnosti do okamžiku celkové výměny / obnovy v měsících. | 291fb513-04a0-4aa0-a76d-b46ce3389e5c | integer | celé číslo |  |  |  | NÁVRHOVÁ ŽIVOTNOST
SB | Spotřebič | 04 | Varná deska | Správa a údržba | Návrhová životnost součásti | [5 empty] | x | Doba životnosti součásti / komponentu do okamžiku celkové výměny / obnovy v měsících. | cf919f88-b236-4e5c-abe8-6dfacad686ed | integer | celé číslo |  |  |  | NÁVRHOVÁ ŽIVOTNOST SOUČÁSTI
SB | Spotřebič | 04 | Varná deska | Správa a údržba | Pořizovací cena | [5 empty] | x | Orientační cena za výměnu prvku v době pořízení, odvozeno z rozpočtu stavby. | 544b367b-81bf-4b8c-936d-94dbd5b73525 | money | Kč |  |  |  | POŘIZOVACÍ CENA
SB | Spotřebič | 04 | Varná deska | Správa a údržba | Poslední revize | [5 empty] | x | Datum poslední provedené revize. | 2a74ef22-04a8-4ea9-aeb3-d517be33762d | date | datum |  |  |  | POSLEDNÍ REVIZE
SB | Spotřebič | 04 | Varná deska | Správa a údržba | Poslední údržba | [5 empty] | x | Datum naposledy provedené údržby, preventivní i mimořádné. | 0917b91c-d4aa-4498-aebb-25e32e88cda0 | date | datum |  |  |  | POSLEDNÍ ÚDRŽBA
SB | Spotřebič | 04 | Varná deska | Správa a údržba | Prohlášení o shodě | [5 empty] | x | Odkaz na PDF prohlášení o shodě. | b00cf3eb-8517-4dc1-8bb9-21bed134e1c3 | url |  |  |  |  | PROHLÁŠENÍ O SHODĚ
SB | Spotřebič | 04 | Varná deska | Správa a údržba | Prohlášení o shodě | [5 empty] | x | Odkaz na PDF prohlášení o shodě. | b00cf3eb-8517-4dc1-8bb9-21bed134e1c3 | url |  |  |  |  | PROHLÁŠENÍ O SHODĚ
SB | Spotřebič | 04 | Varná deska | Správa a údržba | Provozní podmínky obecné | [5 empty] | x | Popis obecných podmínek provozu zařízení. | 8f29b151-2d2b-4442-99bd-df005d47e6c1 | string | TEXT |  |  |  | PROVOZNÍ PODMÍNKY OBECNÉ
SB | Spotřebič | 04 | Varná deska | Správa a údržba | Provozní podmínky klimatické | [5 empty] | x | Popis rozsahu klimatických podmínek pro provoz zařízení. | 0e1a4531-a484-4771-af7a-0aa914782618 | string | TEXT |  |  |  | PROVOZNÍ PODMÍNKY KLIMATICKÉ
SB | Spotřebič | 04 | Varná deska | Správa a údržba | Příslušenství | [5 empty] | x | Popis příslušenství zařízení,co vše je pod prvkem evidováno. | 4fef4b8d-6d26-426f-bed2-8fccbfa14fe9 | string | TEXT | FMAccessories |  |  | PŘÍSLUŠENSTVÍ
SB | Spotřebič | 04 | Varná deska | Správa a údržba | Revize protokolární | [5 empty] | x | Je pro prvek předepsaná protokolární revize? | 886ab2d4-fc3b-4e89-ab38-2eecb21d9169 | url |  |  |  |  | REVIZE PROTOKOLÁRNÍ
SB | Spotřebič | 04 | Varná deska | Správa a údržba | Revizní zpráva | [5 empty] | x | Odkaz na dokument Revizní zprávy | 4c34ffc8-e356-4a28-84de-eaeb7f8fa929 | number | l/h |  |  |  | REVIZNÍ ZPRÁVA
SB | Spotřebič | 04 | Varná deska | Správa a údržba | Technický list | [5 empty] | x | Odkaz na technický list. | bb55f2eb-6f47-43ec-8c68-4e6f36aacdc8 | url | url |  |  |  | TECHNICKÝ LIST
SB | Spotřebič | 04 | Varná deska | Správa a údržba | Uvedení do provozu | [5 empty] | x | Datum uvedení do provozu. | 8f4f517d-90cf-49f7-8ab9-903453073767 | date | datum
SB | Spotřebič | 04 | Varná deska | Správa a údržba | Záruka poskytovatel | [5 empty] | x | Název firmy, která poskytuje záruku. | be7df20b-934a-413f-9d58-5d8b315e4fea | string | TEXT | PointOfContact | Pset_Warranty
SB | Spotřebič | 04 | Varná deska | Správa a údržba | Záruka konec | [5 empty] | x | Konec záruky. | 726a5547-e4b0-4e0b-8c81-389143cff338 | date | datum | WarrantyEndDate | Pset_Warranty
SB | Spotřebič | 04 | Varná deska | Správa a údržba | Servis poskytovatel | [5 empty] | x | Název subjektu, který provádí servis, v době záruky záruční servis. | b7728bed-d5bf-479c-b00e-9b4100e830c8 | string | TEXT
SB | Spotřebič | 04 | Varná deska | Správa a údržba | Servis poskytovatel - platnost do | [5 empty] | x | Doba platnosti servisu subjektu. | b162430a-a35e-43ed-bfff-4d471407f2f3 | date | datum
SB | Spotřebič | 04 | Varná deska | Správa a údržba | Údržba poslední | [5 empty] | x | Datum poslední údržby (preventivní i mimořádné). | fdb218e9-faa9-4f11-b935-5eae02de3a1d | date | datum
SB | Spotřebič | 04 | Varná deska | Správa a údržba | Údržba interval | [5 empty] | x | Standartní interval údržby v počtu měsíců. | 86c65e14-68c3-4022-b353-802a4ffd7e69 | number | celé číslo | ServiceLifeDuration | Pset_ServiceLife
SB | Spotřebič | 04 | Varná deska | Správa a údržba | Údržba plánovaná | [5 empty] | x | Datum příští naplánované údržby. | 0769b9d6-ae40-4bf4-a089-2423cf72ff04 | date | datum
SB | Spotřebič | 04 | Varná deska | Správa a údržba | Interval revize | [5 empty] | x | Běžný interval pro opakování revize, délka platnosti revize v měsících. | a07d0ac7-3653-45e4-9d84-1dad5a131400 | integer | celé číslo |  |  |  | INTERVAL REVIZE
SB | Spotřebič | 04 | Varná deska | Správa a údržba | Firma pro servis | [5 empty] | x | [TEXT] subjekt, který provádí servis, v době záruky záruční servis | b4682c67-c7de-438f-b801-3420cfd4b391 | string | TEXT |  |  |  | FIRMA PRO SERVIS
SB | Spotřebič | 04 | Varná deska | Technické informace | Referenční výrobek |  |  |  | x | x | x | Odkaz/název konkrétního výrobku požadovaných vlastností. | 476c8d05-7e87-4ae8-9531-e4f8fac84310 | string | TEXT | ModelReference |  |  | REFERENČNÍ VÝROBEK
SB | Spotřebič | 04 | Varná deska | Technické informace | Materiál |  |  |  | x | x | x | Materiálová specifikace prvku. | bd43e73e-8df9-40e7-a9bb-db9dc568768e | string | TEXT | ConstructionMaterial |  | Materiál | MATERIÁL
SB | Spotřebič | 04 | Varná deska | Správa a údržba | Výrobní číslo | [5 empty] | x | Výrobní číslo. | 6116f509-6533-4bef-b712-1c88eaa28a5c | string | TEXT |  |  |  | VÝROBNÍ ČÍSLO
SB | Spotřebič | 04 | Varná deska | Technické informace | Napájecí napětí |  |  |  | x | x | x | Napájecí napětí. | 855cdfce-00e2-4cdf-b623-cd9db09a7bd4 | number | V |  |  |  | NAPÁJECÍ NAPĚTÍ
SB | Spotřebič | 04 | Varná deska | Technické informace | Jmenovitý příkon |  |  |  | x | x | x | Jmenovitý příkon. | f123731e-fd63-41fe-8e30-cb36e099b6a0 | number | kW |  |  |  | JMENOVITÝ PŘÍKON
SB | Spotřebič | 04 | Varná deska | Technické informace | Jmenovitý výkon |  |  |  | x | x | x | Jmenovitý výkon. | a3745b19-d491-40c2-ac8e-e1fc4bb5200b | number | kW |  |  |  | JMENOVITÝ VÝKON
SB | Spotřebič | 04 | Varná deska | Technické informace | Počet fází |  |  |  | x | x | x | Počet fází | 9bc94ef8-9edf-480b-bde7-abefd2d50013 | integer | číslo
SB | Spotřebič | 04 | Varná deska | Technické informace | Jmenovitý proud |  |  |  | x | x | x | Jmenovitý proud. | 6f0f1e35-d8d4-4a23-baf3-7c36244c80a4 | number | A |  |  |  | JMENOVITÝ PROUD
SB | Spotřebič | 04 | Varná deska | Technické informace | Číslo okruhu |  |  |  | x | x | x | Číslo okruhu. | c7f94b3c-0323-45fb-ae6a-8ae714ff0fca | string | TEXT
SB | Spotřebič | 04 | Varná deska | Základní informace | Rozvaděč |  |  |  | x | x | x | Kód rozvaděče. | 815635af-a649-4c20-8102-ce9b0435bea0 | string | TEXT |  |  |  | ROZVADĚČ
SB | Spotřebič | 04 | Varná deska | Technické informace | Stupeň krytí |  |  |  | x | x | x | Úroveň ochrany elektrického zařízení proti vniknutí pevných částic a vody. | 4578b51f-fde8-4408-83df-e6765f299511 | number | IP |  |  |  | STUPEŇ KRYTÍ
SB | Spotřebič | 05 | Mikrovlná trouba | Základní informace | Kód prvku | x | x | x | x | x | x | Jednoznačné a unikátní identifikační kód prvku. | 8472fd9c-65db-4cc3-b84a-cc7ae4276588 | string | TEXT | Reference |  |  | KÓD PRVKU
SB | Spotřebič | 05 | Mikrovlná trouba | Rozměry | Délka | x | x | x | x | x | x | Číselná hodnota délky udávaná v mm. | bb212dba-9864-4827-9b83-93af56946f23 | number | mm | Length |  | Délka | DÉLKA
SB | Spotřebič | 05 | Mikrovlná trouba | Rozměry | Šířka | x | x | x | x | x | x | Číselná hodnota šířky prvku uvedená v mm. | f8795e7b-eda8-4278-82bf-fe7691e30a37 | number | mm | Width |  | Šířka | ŠÍŘKA
SB | Spotřebič | 05 | Mikrovlná trouba | Rozměry | Výška | x | x | x | x | x | x | Číselná hodnota výšky prvku udávaná v mm. | 6dc41ac5-e7b0-4295-ad56-18fcf4b15656 | number | mm | Height |  | Výška | VÝŠKA
SB | Spotřebič | 05 | Mikrovlná trouba | Správa a údržba | Číslo spotřebiče | [5 empty] | x | Číselná identifikace jednotlivých spotřebičů pro účely revize (možné QR kódem). | ea2b781c-7af7-4f4b-878f-c27c91819c0f | integer | celé číslo | ApplianceNumber |  |  | ČÍSLO SPOTŘEBIČE
SB | Spotřebič | 05 | Mikrovlná trouba | Základní informace | Podlaží | x | x | x | x | x | x | Informace o přiřazení prvku ke konkrétnímu podlaží. Nadzemní podlaží 1NP, 2NP, atd. Podzemní podlaží 1PP, 2PP, atd. | b9e16de5-b55b-44f7-ba76-06fda08c601a | string | TEXT | FloorID |  | Podlaží | PODLAŽÍ
SB | Spotřebič | 05 | Mikrovlná trouba | Základní informace | Číslo místnosti | x | x | x | x | x | x | Unikátní číslo místnosti. | 2fcc8124-c6cf-4e6e-80c4-25a3269536e8 | string | TEXT |  |  | Číslo místnosti | ČÍSLO MÍSTNOSTI
SB | Spotřebič | 05 | Mikrovlná trouba | Správa a údržba | Revize poslední | [5 empty] | x | Datum poslední provedené revize. | a464d409-4da8-4546-88f7-b15b2adfc6cb | date | datum
SB | Spotřebič | 05 | Mikrovlná trouba | Správa a údržba | Interval údržby | [5 empty] | x | Standardní interval údržby v měsících. | ad9378f2-2386-47a0-9be3-b5704502f094 | integer | celé číslo |  |  |  | INTERVAL ÚDRŽBY
SB | Spotřebič | 05 | Mikrovlná trouba | Správa a údržba | Konec revize | [5 empty] | x | Datum konce platnosti revize. | 82915fdd-20dc-48d9-a40e-1b428c131eb4 | date | datum |  |  |  | KONEC REVIZE
SB | Spotřebič | 05 | Mikrovlná trouba | Správa a údržba | Konec servisu | [5 empty] | x | Doba platnosti servisu subjektu. | 4ef090bc-7dc7-4d1f-bc7e-1a72a4a8c136 | date | datum |  |  |  | KONEC SERVISU
SB | Spotřebič | 05 | Mikrovlná trouba | Správa a údržba | Konec záruky | [5 empty] | x | Datum, kdy končí záruka. | 4022af38-7470-4bba-b28b-c7a6e9447814 | date | datum |  |  |  | KONEC ZÁRUKY
SB | Spotřebič | 05 | Mikrovlná trouba | Správa a údržba | Kvalifikace obsluhy | [5 empty] | x | Popis požadované kvalifikace obsluhy zařízení. | b108caab-706a-48cb-aac2-7d8fc636f33c | string | TEXT |  |  |  | KVALIFIKACE OBSLUHY
SB | Spotřebič | 05 | Mikrovlná trouba | Správa a údržba | Manuál | [5 empty] | x | Odkaz na dokument Manuál výrobku, obsluha, servis. | ad24da92-af1e-4b86-9626-f0b331fb126f | url |  |  |  |  | MANUÁL
SB | Spotřebič | 05 | Mikrovlná trouba | Správa a údržba | Model | [5 empty] | x | Konkrétní model instalovaného/předpokládaného výrobku. | 81444b10-717a-4fad-afb2-6f498dcf6820 | string | TEXT | ModelLabel |  | Model
SB | Spotřebič | 05 | Mikrovlná trouba | Správa a údržba | Náhradní díly | [5 empty] | x | Soupis poskytnutých nebo požadovaných náhradních dílů při provozu. | 8756e610-7b97-43b6-9841-a515dc08b1ef | string | TEXT |  |  |  | NÁHRADNÍ DÍLY
SB | Spotřebič | 05 | Mikrovlná trouba | Správa a údržba | Návrhová životnost | [5 empty] | x | Doba životnosti do okamžiku celkové výměny / obnovy v měsících. | 291fb513-04a0-4aa0-a76d-b46ce3389e5c | integer | celé číslo |  |  |  | NÁVRHOVÁ ŽIVOTNOST
SB | Spotřebič | 05 | Mikrovlná trouba | Správa a údržba | Návrhová životnost součásti | [5 empty] | x | Doba životnosti součásti / komponentu do okamžiku celkové výměny / obnovy v měsících. | cf919f88-b236-4e5c-abe8-6dfacad686ed | integer | celé číslo |  |  |  | NÁVRHOVÁ ŽIVOTNOST SOUČÁSTI
SB | Spotřebič | 05 | Mikrovlná trouba | Správa a údržba | Pořizovací cena | [5 empty] | x | Orientační cena za výměnu prvku v době pořízení, odvozeno z rozpočtu stavby. | 544b367b-81bf-4b8c-936d-94dbd5b73525 | money | Kč |  |  |  | POŘIZOVACÍ CENA
SB | Spotřebič | 05 | Mikrovlná trouba | Správa a údržba | Poslední revize | [5 empty] | x | Datum poslední provedené revize. | 2a74ef22-04a8-4ea9-aeb3-d517be33762d | date | datum |  |  |  | POSLEDNÍ REVIZE
SB | Spotřebič | 05 | Mikrovlná trouba | Správa a údržba | Poslední údržba | [5 empty] | x | Datum naposledy provedené údržby, preventivní i mimořádné. | 0917b91c-d4aa-4498-aebb-25e32e88cda0 | date | datum |  |  |  | POSLEDNÍ ÚDRŽBA
SB | Spotřebič | 05 | Mikrovlná trouba | Správa a údržba | Prohlášení o shodě | [5 empty] | x | Odkaz na PDF prohlášení o shodě. | b00cf3eb-8517-4dc1-8bb9-21bed134e1c3 | url |  |  |  |  | PROHLÁŠENÍ O SHODĚ
SB | Spotřebič | 05 | Mikrovlná trouba | Správa a údržba | Prohlášení o shodě | [5 empty] | x | Odkaz na PDF prohlášení o shodě. | b00cf3eb-8517-4dc1-8bb9-21bed134e1c3 | url |  |  |  |  | PROHLÁŠENÍ O SHODĚ
SB | Spotřebič | 05 | Mikrovlná trouba | Správa a údržba | Provozní podmínky obecné | [5 empty] | x | Popis obecných podmínek provozu zařízení. | 8f29b151-2d2b-4442-99bd-df005d47e6c1 | string | TEXT |  |  |  | PROVOZNÍ PODMÍNKY OBECNÉ
SB | Spotřebič | 05 | Mikrovlná trouba | Správa a údržba | Provozní podmínky klimatické | [5 empty] | x | Popis rozsahu klimatických podmínek pro provoz zařízení. | 0e1a4531-a484-4771-af7a-0aa914782618 | string | TEXT |  |  |  | PROVOZNÍ PODMÍNKY KLIMATICKÉ
SB | Spotřebič | 05 | Mikrovlná trouba | Správa a údržba | Příslušenství | [5 empty] | x | Popis příslušenství zařízení,co vše je pod prvkem evidováno. | 4fef4b8d-6d26-426f-bed2-8fccbfa14fe9 | string | TEXT | FMAccessories |  |  | PŘÍSLUŠENSTVÍ
SB | Spotřebič | 05 | Mikrovlná trouba | Správa a údržba | Revize protokolární | [5 empty] | x | Je pro prvek předepsaná protokolární revize? | 886ab2d4-fc3b-4e89-ab38-2eecb21d9169 | url |  |  |  |  | REVIZE PROTOKOLÁRNÍ
SB | Spotřebič | 05 | Mikrovlná trouba | Správa a údržba | Revizní zpráva | [5 empty] | x | Odkaz na dokument Revizní zprávy | 4c34ffc8-e356-4a28-84de-eaeb7f8fa929 | number | l/h |  |  |  | REVIZNÍ ZPRÁVA
SB | Spotřebič | 05 | Mikrovlná trouba | Správa a údržba | Technický list | [5 empty] | x | Odkaz na technický list. | bb55f2eb-6f47-43ec-8c68-4e6f36aacdc8 | url | url |  |  |  | TECHNICKÝ LIST
SB | Spotřebič | 05 | Mikrovlná trouba | Správa a údržba | Uvedení do provozu | [5 empty] | x | Datum uvedení do provozu. | 8f4f517d-90cf-49f7-8ab9-903453073767 | date | datum
SB | Spotřebič | 05 | Mikrovlná trouba | Správa a údržba | Záruka poskytovatel | [5 empty] | x | Název firmy, která poskytuje záruku. | be7df20b-934a-413f-9d58-5d8b315e4fea | string | TEXT | PointOfContact | Pset_Warranty
SB | Spotřebič | 05 | Mikrovlná trouba | Správa a údržba | Záruka konec | [5 empty] | x | Konec záruky. | 726a5547-e4b0-4e0b-8c81-389143cff338 | date | datum | WarrantyEndDate | Pset_Warranty
SB | Spotřebič | 05 | Mikrovlná trouba | Správa a údržba | Servis poskytovatel | [5 empty] | x | Název subjektu, který provádí servis, v době záruky záruční servis. | b7728bed-d5bf-479c-b00e-9b4100e830c8 | string | TEXT
SB | Spotřebič | 05 | Mikrovlná trouba | Správa a údržba | Servis poskytovatel - platnost do | [5 empty] | x | Doba platnosti servisu subjektu. | b162430a-a35e-43ed-bfff-4d471407f2f3 | date | datum
SB | Spotřebič | 05 | Mikrovlná trouba | Správa a údržba | Údržba poslední | [5 empty] | x | Datum poslední údržby (preventivní i mimořádné). | fdb218e9-faa9-4f11-b935-5eae02de3a1d | date | datum
SB | Spotřebič | 05 | Mikrovlná trouba | Správa a údržba | Údržba interval | [5 empty] | x | Standartní interval údržby v počtu měsíců. | 86c65e14-68c3-4022-b353-802a4ffd7e69 | number | celé číslo | ServiceLifeDuration | Pset_ServiceLife
SB | Spotřebič | 05 | Mikrovlná trouba | Správa a údržba | Údržba plánovaná | [5 empty] | x | Datum příští naplánované údržby. | 0769b9d6-ae40-4bf4-a089-2423cf72ff04 | date | datum
SB | Spotřebič | 05 | Mikrovlná trouba | Správa a údržba | Interval revize | [5 empty] | x | Běžný interval pro opakování revize, délka platnosti revize v měsících. | a07d0ac7-3653-45e4-9d84-1dad5a131400 | integer | celé číslo |  |  |  | INTERVAL REVIZE
SB | Spotřebič | 05 | Mikrovlná trouba | Správa a údržba | Firma pro servis | [5 empty] | x | [TEXT] subjekt, který provádí servis, v době záruky záruční servis | b4682c67-c7de-438f-b801-3420cfd4b391 | string | TEXT |  |  |  | FIRMA PRO SERVIS
SB | Spotřebič | 05 | Mikrovlná trouba | Technické informace | Referenční výrobek |  |  |  | x | x | x | Odkaz/název konkrétního výrobku požadovaných vlastností. | 476c8d05-7e87-4ae8-9531-e4f8fac84310 | string | TEXT | ModelReference |  |  | REFERENČNÍ VÝROBEK
SB | Spotřebič | 05 | Mikrovlná trouba | Technické informace | Materiál |  |  |  | x | x | x | Materiálová specifikace prvku. | bd43e73e-8df9-40e7-a9bb-db9dc568768e | string | TEXT | ConstructionMaterial |  | Materiál | MATERIÁL
SB | Spotřebič | 05 | Mikrovlná trouba | Správa a údržba | Výrobní číslo | [5 empty] | x | Výrobní číslo. | 6116f509-6533-4bef-b712-1c88eaa28a5c | string | TEXT |  |  |  | VÝROBNÍ ČÍSLO
SB | Spotřebič | 05 | Mikrovlná trouba | Technické informace | Napájecí napětí |  |  |  | x | x | x | Napájecí napětí. | 855cdfce-00e2-4cdf-b623-cd9db09a7bd4 | number | V |  |  |  | NAPÁJECÍ NAPĚTÍ
SB | Spotřebič | 05 | Mikrovlná trouba | Technické informace | Jmenovitý příkon |  |  |  | x | x | x | Jmenovitý příkon. | f123731e-fd63-41fe-8e30-cb36e099b6a0 | number | kW |  |  |  | JMENOVITÝ PŘÍKON
SB | Spotřebič | 05 | Mikrovlná trouba | Technické informace | Jmenovitý výkon |  |  |  | x | x | x | Jmenovitý výkon. | a3745b19-d491-40c2-ac8e-e1fc4bb5200b | number | kW |  |  |  | JMENOVITÝ VÝKON
SB | Spotřebič | 05 | Mikrovlná trouba | Technické informace | Počet fází |  |  |  | x | x | x | Počet fází | 9bc94ef8-9edf-480b-bde7-abefd2d50013 | integer | číslo
SB | Spotřebič | 05 | Mikrovlná trouba | Technické informace | Jmenovitý proud |  |  |  | x | x | x | Jmenovitý proud. | 6f0f1e35-d8d4-4a23-baf3-7c36244c80a4 | number | A |  |  |  | JMENOVITÝ PROUD
SB | Spotřebič | 05 | Mikrovlná trouba | Technické informace | Číslo okruhu |  |  |  | x | x | x | Číslo okruhu. | c7f94b3c-0323-45fb-ae6a-8ae714ff0fca | string | TEXT
SB | Spotřebič | 05 | Mikrovlná trouba | Základní informace | Rozvaděč |  |  |  | x | x | x | Kód rozvaděče. | 815635af-a649-4c20-8102-ce9b0435bea0 | string | TEXT |  |  |  | ROZVADĚČ
SB | Spotřebič | 05 | Mikrovlná trouba | Technické informace | Stupeň krytí |  |  |  | x | x | x | Úroveň ochrany elektrického zařízení proti vniknutí pevných částic a vody. | 4578b51f-fde8-4408-83df-e6765f299511 | number | IP |  |  |  | STUPEŇ KRYTÍ
SB | Spotřebič | 06 | Lednice | Základní informace | Kód prvku | x | x | x | x | x | x | Jednoznačné a unikátní identifikační kód prvku. | 8472fd9c-65db-4cc3-b84a-cc7ae4276588 | string | TEXT | Reference |  |  | KÓD PRVKU
SB | Spotřebič | 06 | Lednice | Rozměry | Délka | x | x | x | x | x | x | Číselná hodnota délky udávaná v mm. | bb212dba-9864-4827-9b83-93af56946f23 | number | mm | Length |  | Délka | DÉLKA
SB | Spotřebič | 06 | Lednice | Rozměry | Šířka | x | x | x | x | x | x | Číselná hodnota šířky prvku uvedená v mm. | f8795e7b-eda8-4278-82bf-fe7691e30a37 | number | mm | Width |  | Šířka | ŠÍŘKA
SB | Spotřebič | 06 | Lednice | Rozměry | Výška | x | x | x | x | x | x | Číselná hodnota výšky prvku udávaná v mm. | 6dc41ac5-e7b0-4295-ad56-18fcf4b15656 | number | mm | Height |  | Výška | VÝŠKA
SB | Spotřebič | 06 | Lednice | Správa a údržba | Číslo spotřebiče | [5 empty] | x | Číselná identifikace jednotlivých spotřebičů pro účely revize (možné QR kódem). | ea2b781c-7af7-4f4b-878f-c27c91819c0f | integer | celé číslo | ApplianceNumber |  |  | ČÍSLO SPOTŘEBIČE
SB | Spotřebič | 06 | Lednice | Základní informace | Podlaží | x | x | x | x | x | x | Informace o přiřazení prvku ke konkrétnímu podlaží. Nadzemní podlaží 1NP, 2NP, atd. Podzemní podlaží 1PP, 2PP, atd. | b9e16de5-b55b-44f7-ba76-06fda08c601a | string | TEXT | FloorID |  | Podlaží | PODLAŽÍ
SB | Spotřebič | 06 | Lednice | Základní informace | Číslo místnosti | x | x | x | x | x | x | Unikátní číslo místnosti. | 2fcc8124-c6cf-4e6e-80c4-25a3269536e8 | string | TEXT |  |  | Číslo místnosti | ČÍSLO MÍSTNOSTI
SB | Spotřebič | 06 | Lednice | Správa a údržba | Revize poslední | [5 empty] | x | Datum poslední provedené revize. | a464d409-4da8-4546-88f7-b15b2adfc6cb | date | datum
SB | Spotřebič | 06 | Lednice | Správa a údržba | Interval údržby | [5 empty] | x | Standardní interval údržby v měsících. | ad9378f2-2386-47a0-9be3-b5704502f094 | integer | celé číslo |  |  |  | INTERVAL ÚDRŽBY
SB | Spotřebič | 06 | Lednice | Správa a údržba | Konec revize | [5 empty] | x | Datum konce platnosti revize. | 82915fdd-20dc-48d9-a40e-1b428c131eb4 | date | datum |  |  |  | KONEC REVIZE
SB | Spotřebič | 06 | Lednice | Správa a údržba | Konec servisu | [5 empty] | x | Doba platnosti servisu subjektu. | 4ef090bc-7dc7-4d1f-bc7e-1a72a4a8c136 | date | datum |  |  |  | KONEC SERVISU
SB | Spotřebič | 06 | Lednice | Správa a údržba | Konec záruky | [5 empty] | x | Datum, kdy končí záruka. | 4022af38-7470-4bba-b28b-c7a6e9447814 | date | datum |  |  |  | KONEC ZÁRUKY
SB | Spotřebič | 06 | Lednice | Správa a údržba | Kvalifikace obsluhy | [5 empty] | x | Popis požadované kvalifikace obsluhy zařízení. | b108caab-706a-48cb-aac2-7d8fc636f33c | string | TEXT |  |  |  | KVALIFIKACE OBSLUHY
SB | Spotřebič | 06 | Lednice | Správa a údržba | Manuál | [5 empty] | x | Odkaz na dokument Manuál výrobku, obsluha, servis. | ad24da92-af1e-4b86-9626-f0b331fb126f | url |  |  |  |  | MANUÁL
SB | Spotřebič | 06 | Lednice | Správa a údržba | Model | [5 empty] | x | Konkrétní model instalovaného/předpokládaného výrobku. | 81444b10-717a-4fad-afb2-6f498dcf6820 | string | TEXT | ModelLabel |  | Model
SB | Spotřebič | 06 | Lednice | Správa a údržba | Náhradní díly | [5 empty] | x | Soupis poskytnutých nebo požadovaných náhradních dílů při provozu. | 8756e610-7b97-43b6-9841-a515dc08b1ef | string | TEXT |  |  |  | NÁHRADNÍ DÍLY
SB | Spotřebič | 06 | Lednice | Správa a údržba | Návrhová životnost | [5 empty] | x | Doba životnosti do okamžiku celkové výměny / obnovy v měsících. | 291fb513-04a0-4aa0-a76d-b46ce3389e5c | integer | celé číslo |  |  |  | NÁVRHOVÁ ŽIVOTNOST
SB | Spotřebič | 06 | Lednice | Správa a údržba | Návrhová životnost součásti | [5 empty] | x | Doba životnosti součásti / komponentu do okamžiku celkové výměny / obnovy v měsících. | cf919f88-b236-4e5c-abe8-6dfacad686ed | integer | celé číslo |  |  |  | NÁVRHOVÁ ŽIVOTNOST SOUČÁSTI
SB | Spotřebič | 06 | Lednice | Správa a údržba | Pořizovací cena | [5 empty] | x | Orientační cena za výměnu prvku v době pořízení, odvozeno z rozpočtu stavby. | 544b367b-81bf-4b8c-936d-94dbd5b73525 | money | Kč |  |  |  | POŘIZOVACÍ CENA
SB | Spotřebič | 06 | Lednice | Správa a údržba | Poslední revize | [5 empty] | x | Datum poslední provedené revize. | 2a74ef22-04a8-4ea9-aeb3-d517be33762d | date | datum |  |  |  | POSLEDNÍ REVIZE
SB | Spotřebič | 06 | Lednice | Správa a údržba | Poslední údržba | [5 empty] | x | Datum naposledy provedené údržby, preventivní i mimořádné. | 0917b91c-d4aa-4498-aebb-25e32e88cda0 | date | datum |  |  |  | POSLEDNÍ ÚDRŽBA
SB | Spotřebič | 06 | Lednice | Správa a údržba | Prohlášení o shodě | [5 empty] | x | Odkaz na PDF prohlášení o shodě. | b00cf3eb-8517-4dc1-8bb9-21bed134e1c3 | url |  |  |  |  | PROHLÁŠENÍ O SHODĚ
SB | Spotřebič | 06 | Lednice | Správa a údržba | Prohlášení o shodě | [5 empty] | x | Odkaz na PDF prohlášení o shodě. | b00cf3eb-8517-4dc1-8bb9-21bed134e1c3 | url |  |  |  |  | PROHLÁŠENÍ O SHODĚ
SB | Spotřebič | 06 | Lednice | Správa a údržba | Provozní podmínky obecné | [5 empty] | x | Popis obecných podmínek provozu zařízení. | 8f29b151-2d2b-4442-99bd-df005d47e6c1 | string | TEXT |  |  |  | PROVOZNÍ PODMÍNKY OBECNÉ
SB | Spotřebič | 06 | Lednice | Správa a údržba | Provozní podmínky klimatické | [5 empty] | x | Popis rozsahu klimatických podmínek pro provoz zařízení. | 0e1a4531-a484-4771-af7a-0aa914782618 | string | TEXT |  |  |  | PROVOZNÍ PODMÍNKY KLIMATICKÉ
SB | Spotřebič | 06 | Lednice | Správa a údržba | Příslušenství | [5 empty] | x | Popis příslušenství zařízení,co vše je pod prvkem evidováno. | 4fef4b8d-6d26-426f-bed2-8fccbfa14fe9 | string | TEXT | FMAccessories |  |  | PŘÍSLUŠENSTVÍ
SB | Spotřebič | 06 | Lednice | Správa a údržba | Revize protokolární | [5 empty] | x | Je pro prvek předepsaná protokolární revize? | 886ab2d4-fc3b-4e89-ab38-2eecb21d9169 | url |  |  |  |  | REVIZE PROTOKOLÁRNÍ
SB | Spotřebič | 06 | Lednice | Správa a údržba | Revizní zpráva | [5 empty] | x | Odkaz na dokument Revizní zprávy | 4c34ffc8-e356-4a28-84de-eaeb7f8fa929 | number | l/h |  |  |  | REVIZNÍ ZPRÁVA
SB | Spotřebič | 06 | Lednice | Správa a údržba | Technický list | [5 empty] | x | Odkaz na technický list. | bb55f2eb-6f47-43ec-8c68-4e6f36aacdc8 | url | url |  |  |  | TECHNICKÝ LIST
SB | Spotřebič | 06 | Lednice | Správa a údržba | Uvedení do provozu | [5 empty] | x | Datum uvedení do provozu. | 8f4f517d-90cf-49f7-8ab9-903453073767 | date | datum
SB | Spotřebič | 06 | Lednice | Správa a údržba | Záruka poskytovatel | [5 empty] | x | Název firmy, která poskytuje záruku. | be7df20b-934a-413f-9d58-5d8b315e4fea | string | TEXT | PointOfContact | Pset_Warranty
SB | Spotřebič | 06 | Lednice | Správa a údržba | Záruka konec | [5 empty] | x | Konec záruky. | 726a5547-e4b0-4e0b-8c81-389143cff338 | date | datum | WarrantyEndDate | Pset_Warranty
SB | Spotřebič | 06 | Lednice | Správa a údržba | Servis poskytovatel | [5 empty] | x | Název subjektu, který provádí servis, v době záruky záruční servis. | b7728bed-d5bf-479c-b00e-9b4100e830c8 | string | TEXT
SB | Spotřebič | 06 | Lednice | Správa a údržba | Servis poskytovatel - platnost do | [5 empty] | x | Doba platnosti servisu subjektu. | b162430a-a35e-43ed-bfff-4d471407f2f3 | date | datum
SB | Spotřebič | 06 | Lednice | Správa a údržba | Údržba poslední | [5 empty] | x | Datum poslední údržby (preventivní i mimořádné). | fdb218e9-faa9-4f11-b935-5eae02de3a1d | date | datum
SB | Spotřebič | 06 | Lednice | Správa a údržba | Údržba interval | [5 empty] | x | Standartní interval údržby v počtu měsíců. | 86c65e14-68c3-4022-b353-802a4ffd7e69 | number | celé číslo | ServiceLifeDuration | Pset_ServiceLife
SB | Spotřebič | 06 | Lednice | Správa a údržba | Údržba plánovaná | [5 empty] | x | Datum příští naplánované údržby. | 0769b9d6-ae40-4bf4-a089-2423cf72ff04 | date | datum
SB | Spotřebič | 06 | Lednice | Správa a údržba | Interval revize | [5 empty] | x | Běžný interval pro opakování revize, délka platnosti revize v měsících. | a07d0ac7-3653-45e4-9d84-1dad5a131400 | integer | celé číslo |  |  |  | INTERVAL REVIZE
SB | Spotřebič | 06 | Lednice | Správa a údržba | Firma pro servis | [5 empty] | x | [TEXT] subjekt, který provádí servis, v době záruky záruční servis | b4682c67-c7de-438f-b801-3420cfd4b391 | string | TEXT |  |  |  | FIRMA PRO SERVIS
SB | Spotřebič | 06 | Lednice | Technické informace | Referenční výrobek |  |  |  | x | x | x | Odkaz/název konkrétního výrobku požadovaných vlastností. | 476c8d05-7e87-4ae8-9531-e4f8fac84310 | string | TEXT | ModelReference |  |  | REFERENČNÍ VÝROBEK
SB | Spotřebič | 06 | Lednice | Technické informace | Materiál |  |  |  | x | x | x | Materiálová specifikace prvku. | bd43e73e-8df9-40e7-a9bb-db9dc568768e | string | TEXT | ConstructionMaterial |  | Materiál | MATERIÁL
SB | Spotřebič | 06 | Lednice | Správa a údržba | Výrobní číslo | [5 empty] | x | Výrobní číslo. | 6116f509-6533-4bef-b712-1c88eaa28a5c | string | TEXT |  |  |  | VÝROBNÍ ČÍSLO
SB | Spotřebič | 06 | Lednice | Technické informace | Napájecí napětí |  |  |  | x | x | x | Napájecí napětí. | 855cdfce-00e2-4cdf-b623-cd9db09a7bd4 | number | V |  |  |  | NAPÁJECÍ NAPĚTÍ
SB | Spotřebič | 06 | Lednice | Technické informace | Jmenovitý příkon |  |  |  | x | x | x | Jmenovitý příkon. | f123731e-fd63-41fe-8e30-cb36e099b6a0 | number | kW |  |  |  | JMENOVITÝ PŘÍKON
SB | Spotřebič | 06 | Lednice | Technické informace | Jmenovitý výkon |  |  |  | x | x | x | Jmenovitý výkon. | a3745b19-d491-40c2-ac8e-e1fc4bb5200b | number | kW |  |  |  | JMENOVITÝ VÝKON
SB | Spotřebič | 06 | Lednice | Technické informace | Počet fází |  |  |  | x | x | x | Počet fází | 9bc94ef8-9edf-480b-bde7-abefd2d50013 | integer | číslo
SB | Spotřebič | 06 | Lednice | Technické informace | Jmenovitý proud |  |  |  | x | x | x | Jmenovitý proud. | 6f0f1e35-d8d4-4a23-baf3-7c36244c80a4 | number | A |  |  |  | JMENOVITÝ PROUD
SB | Spotřebič | 06 | Lednice | Technické informace | Číslo okruhu |  |  |  | x | x | x | Číslo okruhu. | c7f94b3c-0323-45fb-ae6a-8ae714ff0fca | string | TEXT
SB | Spotřebič | 06 | Lednice | Základní informace | Rozvaděč |  |  |  | x | x | x | Kód rozvaděče. | 815635af-a649-4c20-8102-ce9b0435bea0 | string | TEXT |  |  |  | ROZVADĚČ
SB | Spotřebič | 06 | Lednice | Technické informace | Stupeň krytí |  |  |  | x | x | x | Úroveň ochrany elektrického zařízení proti vniknutí pevných částic a vody. | 4578b51f-fde8-4408-83df-e6765f299511 | number | IP |  |  |  | STUPEŇ KRYTÍ
SB | Spotřebič | 07 | Digestoř | Základní informace | Kód prvku | x | x | x | x | x | x | Jednoznačné a unikátní identifikační kód prvku. | 8472fd9c-65db-4cc3-b84a-cc7ae4276588 | string | TEXT | Reference |  |  | KÓD PRVKU
SB | Spotřebič | 07 | Digestoř | Rozměry | Délka | x | x | x | x | x | x | Číselná hodnota délky udávaná v mm. | bb212dba-9864-4827-9b83-93af56946f23 | number | mm | Length |  | Délka | DÉLKA
SB | Spotřebič | 07 | Digestoř | Rozměry | Šířka | x | x | x | x | x | x | Číselná hodnota šířky prvku uvedená v mm. | f8795e7b-eda8-4278-82bf-fe7691e30a37 | number | mm | Width |  | Šířka | ŠÍŘKA
SB | Spotřebič | 07 | Digestoř | Rozměry | Výška | x | x | x | x | x | x | Číselná hodnota výšky prvku udávaná v mm. | 6dc41ac5-e7b0-4295-ad56-18fcf4b15656 | number | mm | Height |  | Výška | VÝŠKA
SB | Spotřebič | 07 | Digestoř | Správa a údržba | Číslo spotřebiče | [5 empty] | x | Číselná identifikace jednotlivých spotřebičů pro účely revize (možné QR kódem). | ea2b781c-7af7-4f4b-878f-c27c91819c0f | integer | celé číslo | ApplianceNumber |  |  | ČÍSLO SPOTŘEBIČE
SB | Spotřebič | 07 | Digestoř | Základní informace | Podlaží | x | x | x | x | x | x | Informace o přiřazení prvku ke konkrétnímu podlaží. Nadzemní podlaží 1NP, 2NP, atd. Podzemní podlaží 1PP, 2PP, atd. | b9e16de5-b55b-44f7-ba76-06fda08c601a | string | TEXT | FloorID |  | Podlaží | PODLAŽÍ
SB | Spotřebič | 07 | Digestoř | Základní informace | Číslo místnosti | x | x | x | x | x | x | Unikátní číslo místnosti. | 2fcc8124-c6cf-4e6e-80c4-25a3269536e8 | string | TEXT |  |  | Číslo místnosti | ČÍSLO MÍSTNOSTI
SB | Spotřebič | 07 | Digestoř | Správa a údržba | Revize poslední | [5 empty] | x | Datum poslední provedené revize. | a464d409-4da8-4546-88f7-b15b2adfc6cb | date | datum
SB | Spotřebič | 07 | Digestoř | Správa a údržba | Interval údržby | [5 empty] | x | Standardní interval údržby v měsících. | ad9378f2-2386-47a0-9be3-b5704502f094 | integer | celé číslo |  |  |  | INTERVAL ÚDRŽBY
SB | Spotřebič | 07 | Digestoř | Správa a údržba | Konec revize | [5 empty] | x | Datum konce platnosti revize. | 82915fdd-20dc-48d9-a40e-1b428c131eb4 | date | datum |  |  |  | KONEC REVIZE
SB | Spotřebič | 07 | Digestoř | Správa a údržba | Konec servisu | [5 empty] | x | Doba platnosti servisu subjektu. | 4ef090bc-7dc7-4d1f-bc7e-1a72a4a8c136 | date | datum |  |  |  | KONEC SERVISU
SB | Spotřebič | 07 | Digestoř | Správa a údržba | Konec záruky | [5 empty] | x | Datum, kdy končí záruka. | 4022af38-7470-4bba-b28b-c7a6e9447814 | date | datum |  |  |  | KONEC ZÁRUKY
SB | Spotřebič | 07 | Digestoř | Správa a údržba | Kvalifikace obsluhy | [5 empty] | x | Popis požadované kvalifikace obsluhy zařízení. | b108caab-706a-48cb-aac2-7d8fc636f33c | string | TEXT |  |  |  | KVALIFIKACE OBSLUHY
SB | Spotřebič | 07 | Digestoř | Správa a údržba | Manuál | [5 empty] | x | Odkaz na dokument Manuál výrobku, obsluha, servis. | ad24da92-af1e-4b86-9626-f0b331fb126f | url |  |  |  |  | MANUÁL
SB | Spotřebič | 07 | Digestoř | Správa a údržba | Model | [5 empty] | x | Konkrétní model instalovaného/předpokládaného výrobku. | 81444b10-717a-4fad-afb2-6f498dcf6820 | string | TEXT | ModelLabel |  | Model
SB | Spotřebič | 07 | Digestoř | Správa a údržba | Náhradní díly | [5 empty] | x | Soupis poskytnutých nebo požadovaných náhradních dílů při provozu. | 8756e610-7b97-43b6-9841-a515dc08b1ef | string | TEXT |  |  |  | NÁHRADNÍ DÍLY
SB | Spotřebič | 07 | Digestoř | Správa a údržba | Návrhová životnost | [5 empty] | x | Doba životnosti do okamžiku celkové výměny / obnovy v měsících. | 291fb513-04a0-4aa0-a76d-b46ce3389e5c | integer | celé číslo |  |  |  | NÁVRHOVÁ ŽIVOTNOST
SB | Spotřebič | 07 | Digestoř | Správa a údržba | Návrhová životnost součásti | [5 empty] | x | Doba životnosti součásti / komponentu do okamžiku celkové výměny / obnovy v měsících. | cf919f88-b236-4e5c-abe8-6dfacad686ed | integer | celé číslo |  |  |  | NÁVRHOVÁ ŽIVOTNOST SOUČÁSTI
SB | Spotřebič | 07 | Digestoř | Správa a údržba | Pořizovací cena | [5 empty] | x | Orientační cena za výměnu prvku v době pořízení, odvozeno z rozpočtu stavby. | 544b367b-81bf-4b8c-936d-94dbd5b73525 | money | Kč |  |  |  | POŘIZOVACÍ CENA
SB | Spotřebič | 07 | Digestoř | Správa a údržba | Poslední revize | [5 empty] | x | Datum poslední provedené revize. | 2a74ef22-04a8-4ea9-aeb3-d517be33762d | date | datum |  |  |  | POSLEDNÍ REVIZE
SB | Spotřebič | 07 | Digestoř | Správa a údržba | Poslední údržba | [5 empty] | x | Datum naposledy provedené údržby, preventivní i mimořádné. | 0917b91c-d4aa-4498-aebb-25e32e88cda0 | date | datum |  |  |  | POSLEDNÍ ÚDRŽBA
SB | Spotřebič | 07 | Digestoř | Správa a údržba | Prohlášení o shodě | [5 empty] | x | Odkaz na PDF prohlášení o shodě. | b00cf3eb-8517-4dc1-8bb9-21bed134e1c3 | url |  |  |  |  | PROHLÁŠENÍ O SHODĚ
SB | Spotřebič | 07 | Digestoř | Správa a údržba | Prohlášení o shodě | [5 empty] | x | Odkaz na PDF prohlášení o shodě. | b00cf3eb-8517-4dc1-8bb9-21bed134e1c3 | url |  |  |  |  | PROHLÁŠENÍ O SHODĚ
SB | Spotřebič | 07 | Digestoř | Správa a údržba | Provozní podmínky obecné | [5 empty] | x | Popis obecných podmínek provozu zařízení. | 8f29b151-2d2b-4442-99bd-df005d47e6c1 | string | TEXT |  |  |  | PROVOZNÍ PODMÍNKY OBECNÉ
SB | Spotřebič | 07 | Digestoř | Správa a údržba | Provozní podmínky klimatické | [5 empty] | x | Popis rozsahu klimatických podmínek pro provoz zařízení. | 0e1a4531-a484-4771-af7a-0aa914782618 | string | TEXT |  |  |  | PROVOZNÍ PODMÍNKY KLIMATICKÉ
SB | Spotřebič | 07 | Digestoř | Správa a údržba | Příslušenství | [5 empty] | x | Popis příslušenství zařízení,co vše je pod prvkem evidováno. | 4fef4b8d-6d26-426f-bed2-8fccbfa14fe9 | string | TEXT | FMAccessories |  |  | PŘÍSLUŠENSTVÍ
SB | Spotřebič | 07 | Digestoř | Správa a údržba | Revize protokolární | [5 empty] | x | Je pro prvek předepsaná protokolární revize? | 886ab2d4-fc3b-4e89-ab38-2eecb21d9169 | url |  |  |  |  | REVIZE PROTOKOLÁRNÍ
SB | Spotřebič | 07 | Digestoř | Správa a údržba | Revizní zpráva | [5 empty] | x | Odkaz na dokument Revizní zprávy | 4c34ffc8-e356-4a28-84de-eaeb7f8fa929 | number | l/h |  |  |  | REVIZNÍ ZPRÁVA
SB | Spotřebič | 07 | Digestoř | Správa a údržba | Technický list | [5 empty] | x | Odkaz na technický list. | bb55f2eb-6f47-43ec-8c68-4e6f36aacdc8 | url | url |  |  |  | TECHNICKÝ LIST
SB | Spotřebič | 07 | Digestoř | Správa a údržba | Uvedení do provozu | [5 empty] | x | Datum uvedení do provozu. | 8f4f517d-90cf-49f7-8ab9-903453073767 | date | datum
SB | Spotřebič | 07 | Digestoř | Správa a údržba | Záruka poskytovatel | [5 empty] | x | Název firmy, která poskytuje záruku. | be7df20b-934a-413f-9d58-5d8b315e4fea | string | TEXT | PointOfContact | Pset_Warranty
SB | Spotřebič | 07 | Digestoř | Správa a údržba | Záruka konec | [5 empty] | x | Konec záruky. | 726a5547-e4b0-4e0b-8c81-389143cff338 | date | datum | WarrantyEndDate | Pset_Warranty
SB | Spotřebič | 07 | Digestoř | Správa a údržba | Servis poskytovatel | [5 empty] | x | Název subjektu, který provádí servis, v době záruky záruční servis. | b7728bed-d5bf-479c-b00e-9b4100e830c8 | string | TEXT
SB | Spotřebič | 07 | Digestoř | Správa a údržba | Servis poskytovatel - platnost do | [5 empty] | x | Doba platnosti servisu subjektu. | b162430a-a35e-43ed-bfff-4d471407f2f3 | date | datum
SB | Spotřebič | 07 | Digestoř | Správa a údržba | Údržba poslední | [5 empty] | x | Datum poslední údržby (preventivní i mimořádné). | fdb218e9-faa9-4f11-b935-5eae02de3a1d | date | datum
SB | Spotřebič | 07 | Digestoř | Správa a údržba | Údržba interval | [5 empty] | x | Standartní interval údržby v počtu měsíců. | 86c65e14-68c3-4022-b353-802a4ffd7e69 | number | celé číslo | ServiceLifeDuration | Pset_ServiceLife
SB | Spotřebič | 07 | Digestoř | Správa a údržba | Údržba plánovaná | [5 empty] | x | Datum příští naplánované údržby. | 0769b9d6-ae40-4bf4-a089-2423cf72ff04 | date | datum
SB | Spotřebič | 07 | Digestoř | Správa a údržba | Interval revize | [5 empty] | x | Běžný interval pro opakování revize, délka platnosti revize v měsících. | a07d0ac7-3653-45e4-9d84-1dad5a131400 | integer | celé číslo |  |  |  | INTERVAL REVIZE
SB | Spotřebič | 07 | Digestoř | Správa a údržba | Firma pro servis | [5 empty] | x | [TEXT] subjekt, který provádí servis, v době záruky záruční servis | b4682c67-c7de-438f-b801-3420cfd4b391 | string | TEXT |  |  |  | FIRMA PRO SERVIS
SB | Spotřebič | 07 | Digestoř | Technické informace | Referenční výrobek |  |  |  | x | x | x | Odkaz/název konkrétního výrobku požadovaných vlastností. | 476c8d05-7e87-4ae8-9531-e4f8fac84310 | string | TEXT | ModelReference |  |  | REFERENČNÍ VÝROBEK
SB | Spotřebič | 07 | Digestoř | Technické informace | Materiál |  |  |  | x | x | x | Materiálová specifikace prvku. | bd43e73e-8df9-40e7-a9bb-db9dc568768e | string | TEXT | ConstructionMaterial |  | Materiál | MATERIÁL
SB | Spotřebič | 07 | Digestoř | Správa a údržba | Výrobní číslo | [5 empty] | x | Výrobní číslo. | 6116f509-6533-4bef-b712-1c88eaa28a5c | string | TEXT |  |  |  | VÝROBNÍ ČÍSLO
SB | Spotřebič | 07 | Digestoř | Technické informace | Napájecí napětí |  |  |  | x | x | x | Napájecí napětí. | 855cdfce-00e2-4cdf-b623-cd9db09a7bd4 | number | V |  |  |  | NAPÁJECÍ NAPĚTÍ
SB | Spotřebič | 07 | Digestoř | Technické informace | Jmenovitý příkon |  |  |  | x | x | x | Jmenovitý příkon. | f123731e-fd63-41fe-8e30-cb36e099b6a0 | number | kW |  |  |  | JMENOVITÝ PŘÍKON
SB | Spotřebič | 07 | Digestoř | Technické informace | Jmenovitý výkon |  |  |  | x | x | x | Jmenovitý výkon. | a3745b19-d491-40c2-ac8e-e1fc4bb5200b | number | kW |  |  |  | JMENOVITÝ VÝKON
SB | Spotřebič | 07 | Digestoř | Technické informace | Počet fází |  |  |  | x | x | x | Počet fází | 9bc94ef8-9edf-480b-bde7-abefd2d50013 | integer | číslo
SB | Spotřebič | 07 | Digestoř | Technické informace | Jmenovitý proud |  |  |  | x | x | x | Jmenovitý proud. | 6f0f1e35-d8d4-4a23-baf3-7c36244c80a4 | number | A |  |  |  | JMENOVITÝ PROUD
SB | Spotřebič | 07 | Digestoř | Technické informace | Číslo okruhu |  |  |  | x | x | x | Číslo okruhu. | c7f94b3c-0323-45fb-ae6a-8ae714ff0fca | string | TEXT
SB | Spotřebič | 07 | Digestoř | Základní informace | Rozvaděč |  |  |  | x | x | x | Kód rozvaděče. | 815635af-a649-4c20-8102-ce9b0435bea0 | string | TEXT |  |  |  | ROZVADĚČ
SB | Spotřebič | 07 | Digestoř | Technické informace | Stupeň krytí |  |  |  | x | x | x | Úroveň ochrany elektrického zařízení proti vniknutí pevných částic a vody. | 4578b51f-fde8-4408-83df-e6765f299511 | number | IP |  |  |  | STUPEŇ KRYTÍ
SB | Spotřebič | 08 | Kávovar | Základní informace | Kód prvku | x | x | x | x | x | x | Jednoznačné a unikátní identifikační kód prvku. | 8472fd9c-65db-4cc3-b84a-cc7ae4276588 | string | TEXT | Reference |  |  | KÓD PRVKU
SB | Spotřebič | 08 | Kávovar | Rozměry | Délka | x | x | x | x | x | x | Číselná hodnota délky udávaná v mm. | bb212dba-9864-4827-9b83-93af56946f23 | number | mm | Length |  | Délka | DÉLKA
SB | Spotřebič | 08 | Kávovar | Rozměry | Šířka | x | x | x | x | x | x | Číselná hodnota šířky prvku uvedená v mm. | f8795e7b-eda8-4278-82bf-fe7691e30a37 | number | mm | Width |  | Šířka | ŠÍŘKA
SB | Spotřebič | 08 | Kávovar | Rozměry | Výška | x | x | x | x | x | x | Číselná hodnota výšky prvku udávaná v mm. | 6dc41ac5-e7b0-4295-ad56-18fcf4b15656 | number | mm | Height |  | Výška | VÝŠKA
SB | Spotřebič | 08 | Kávovar | Správa a údržba | Číslo spotřebiče | [5 empty] | x | Číselná identifikace jednotlivých spotřebičů pro účely revize (možné QR kódem). | ea2b781c-7af7-4f4b-878f-c27c91819c0f | integer | celé číslo | ApplianceNumber |  |  | ČÍSLO SPOTŘEBIČE
SB | Spotřebič | 08 | Kávovar | Základní informace | Podlaží | x | x | x | x | x | x | Informace o přiřazení prvku ke konkrétnímu podlaží. Nadzemní podlaží 1NP, 2NP, atd. Podzemní podlaží 1PP, 2PP, atd. | b9e16de5-b55b-44f7-ba76-06fda08c601a | string | TEXT | FloorID |  | Podlaží | PODLAŽÍ
SB | Spotřebič | 08 | Kávovar | Základní informace | Číslo místnosti | x | x | x | x | x | x | Unikátní číslo místnosti. | 2fcc8124-c6cf-4e6e-80c4-25a3269536e8 | string | TEXT |  |  | Číslo místnosti | ČÍSLO MÍSTNOSTI
SB | Spotřebič | 08 | Kávovar | Správa a údržba | Revize poslední | [5 empty] | x | Datum poslední provedené revize. | a464d409-4da8-4546-88f7-b15b2adfc6cb | date | datum
SB | Spotřebič | 08 | Kávovar | Správa a údržba | Interval údržby | [5 empty] | x | Standardní interval údržby v měsících. | ad9378f2-2386-47a0-9be3-b5704502f094 | integer | celé číslo |  |  |  | INTERVAL ÚDRŽBY
SB | Spotřebič | 08 | Kávovar | Správa a údržba | Konec revize | [5 empty] | x | Datum konce platnosti revize. | 82915fdd-20dc-48d9-a40e-1b428c131eb4 | date | datum |  |  |  | KONEC REVIZE
SB | Spotřebič | 08 | Kávovar | Správa a údržba | Konec servisu | [5 empty] | x | Doba platnosti servisu subjektu. | 4ef090bc-7dc7-4d1f-bc7e-1a72a4a8c136 | date | datum |  |  |  | KONEC SERVISU
SB | Spotřebič | 08 | Kávovar | Správa a údržba | Konec záruky | [5 empty] | x | Datum, kdy končí záruka. | 4022af38-7470-4bba-b28b-c7a6e9447814 | date | datum |  |  |  | KONEC ZÁRUKY
SB | Spotřebič | 08 | Kávovar | Správa a údržba | Kvalifikace obsluhy | [5 empty] | x | Popis požadované kvalifikace obsluhy zařízení. | b108caab-706a-48cb-aac2-7d8fc636f33c | string | TEXT |  |  |  | KVALIFIKACE OBSLUHY
SB | Spotřebič | 08 | Kávovar | Správa a údržba | Manuál | [5 empty] | x | Odkaz na dokument Manuál výrobku, obsluha, servis. | ad24da92-af1e-4b86-9626-f0b331fb126f | url |  |  |  |  | MANUÁL
SB | Spotřebič | 08 | Kávovar | Správa a údržba | Model | [5 empty] | x | Konkrétní model instalovaného/předpokládaného výrobku. | 81444b10-717a-4fad-afb2-6f498dcf6820 | string | TEXT | ModelLabel |  | Model
SB | Spotřebič | 08 | Kávovar | Správa a údržba | Náhradní díly | [5 empty] | x | Soupis poskytnutých nebo požadovaných náhradních dílů při provozu. | 8756e610-7b97-43b6-9841-a515dc08b1ef | string | TEXT |  |  |  | NÁHRADNÍ DÍLY
SB | Spotřebič | 08 | Kávovar | Správa a údržba | Návrhová životnost | [5 empty] | x | Doba životnosti do okamžiku celkové výměny / obnovy v měsících. | 291fb513-04a0-4aa0-a76d-b46ce3389e5c | integer | celé číslo |  |  |  | NÁVRHOVÁ ŽIVOTNOST
SB | Spotřebič | 08 | Kávovar | Správa a údržba | Návrhová životnost součásti | [5 empty] | x | Doba životnosti součásti / komponentu do okamžiku celkové výměny / obnovy v měsících. | cf919f88-b236-4e5c-abe8-6dfacad686ed | integer | celé číslo |  |  |  | NÁVRHOVÁ ŽIVOTNOST SOUČÁSTI
SB | Spotřebič | 08 | Kávovar | Správa a údržba | Pořizovací cena | [5 empty] | x | Orientační cena za výměnu prvku v době pořízení, odvozeno z rozpočtu stavby. | 544b367b-81bf-4b8c-936d-94dbd5b73525 | money | Kč |  |  |  | POŘIZOVACÍ CENA
SB | Spotřebič | 08 | Kávovar | Správa a údržba | Poslední revize | [5 empty] | x | Datum poslední provedené revize. | 2a74ef22-04a8-4ea9-aeb3-d517be33762d | date | datum |  |  |  | POSLEDNÍ REVIZE
SB | Spotřebič | 08 | Kávovar | Správa a údržba | Poslední údržba | [5 empty] | x | Datum naposledy provedené údržby, preventivní i mimořádné. | 0917b91c-d4aa-4498-aebb-25e32e88cda0 | date | datum |  |  |  | POSLEDNÍ ÚDRŽBA
SB | Spotřebič | 08 | Kávovar | Správa a údržba | Prohlášení o shodě | [5 empty] | x | Odkaz na PDF prohlášení o shodě. | b00cf3eb-8517-4dc1-8bb9-21bed134e1c3 | url |  |  |  |  | PROHLÁŠENÍ O SHODĚ
SB | Spotřebič | 08 | Kávovar | Správa a údržba | Prohlášení o shodě | [5 empty] | x | Odkaz na PDF prohlášení o shodě. | b00cf3eb-8517-4dc1-8bb9-21bed134e1c3 | url |  |  |  |  | PROHLÁŠENÍ O SHODĚ
SB | Spotřebič | 08 | Kávovar | Správa a údržba | Provozní podmínky obecné | [5 empty] | x | Popis obecných podmínek provozu zařízení. | 8f29b151-2d2b-4442-99bd-df005d47e6c1 | string | TEXT |  |  |  | PROVOZNÍ PODMÍNKY OBECNÉ
SB | Spotřebič | 08 | Kávovar | Správa a údržba | Provozní podmínky klimatické | [5 empty] | x | Popis rozsahu klimatických podmínek pro provoz zařízení. | 0e1a4531-a484-4771-af7a-0aa914782618 | string | TEXT |  |  |  | PROVOZNÍ PODMÍNKY KLIMATICKÉ
SB | Spotřebič | 08 | Kávovar | Správa a údržba | Příslušenství | [5 empty] | x | Popis příslušenství zařízení,co vše je pod prvkem evidováno. | 4fef4b8d-6d26-426f-bed2-8fccbfa14fe9 | string | TEXT | FMAccessories |  |  | PŘÍSLUŠENSTVÍ
SB | Spotřebič | 08 | Kávovar | Správa a údržba | Revize protokolární | [5 empty] | x | Je pro prvek předepsaná protokolární revize? | 886ab2d4-fc3b-4e89-ab38-2eecb21d9169 | url |  |  |  |  | REVIZE PROTOKOLÁRNÍ
SB | Spotřebič | 08 | Kávovar | Správa a údržba | Revizní zpráva | [5 empty] | x | Odkaz na dokument Revizní zprávy | 4c34ffc8-e356-4a28-84de-eaeb7f8fa929 | number | l/h |  |  |  | REVIZNÍ ZPRÁVA
SB | Spotřebič | 08 | Kávovar | Správa a údržba | Technický list | [5 empty] | x | Odkaz na technický list. | bb55f2eb-6f47-43ec-8c68-4e6f36aacdc8 | url | url |  |  |  | TECHNICKÝ LIST
SB | Spotřebič | 08 | Kávovar | Správa a údržba | Uvedení do provozu | [5 empty] | x | Datum uvedení do provozu. | 8f4f517d-90cf-49f7-8ab9-903453073767 | date | datum
SB | Spotřebič | 08 | Kávovar | Správa a údržba | Záruka poskytovatel | [5 empty] | x | Název firmy, která poskytuje záruku. | be7df20b-934a-413f-9d58-5d8b315e4fea | string | TEXT | PointOfContact | Pset_Warranty
SB | Spotřebič | 08 | Kávovar | Správa a údržba | Záruka konec | [5 empty] | x | Konec záruky. | 726a5547-e4b0-4e0b-8c81-389143cff338 | date | datum | WarrantyEndDate | Pset_Warranty
SB | Spotřebič | 08 | Kávovar | Správa a údržba | Servis poskytovatel | [5 empty] | x | Název subjektu, který provádí servis, v době záruky záruční servis. | b7728bed-d5bf-479c-b00e-9b4100e830c8 | string | TEXT
SB | Spotřebič | 08 | Kávovar | Správa a údržba | Servis poskytovatel - platnost do | [5 empty] | x | Doba platnosti servisu subjektu. | b162430a-a35e-43ed-bfff-4d471407f2f3 | date | datum
SB | Spotřebič | 08 | Kávovar | Správa a údržba | Údržba poslední | [5 empty] | x | Datum poslední údržby (preventivní i mimořádné). | fdb218e9-faa9-4f11-b935-5eae02de3a1d | date | datum
SB | Spotřebič | 08 | Kávovar | Správa a údržba | Údržba interval | [5 empty] | x | Standartní interval údržby v počtu měsíců. | 86c65e14-68c3-4022-b353-802a4ffd7e69 | number | celé číslo | ServiceLifeDuration | Pset_ServiceLife
SB | Spotřebič | 08 | Kávovar | Správa a údržba | Údržba plánovaná | [5 empty] | x | Datum příští naplánované údržby. | 0769b9d6-ae40-4bf4-a089-2423cf72ff04 | date | datum
SB | Spotřebič | 08 | Kávovar | Správa a údržba | Interval revize | [5 empty] | x | Běžný interval pro opakování revize, délka platnosti revize v měsících. | a07d0ac7-3653-45e4-9d84-1dad5a131400 | integer | celé číslo |  |  |  | INTERVAL REVIZE
SB | Spotřebič | 08 | Kávovar | Správa a údržba | Firma pro servis | [5 empty] | x | [TEXT] subjekt, který provádí servis, v době záruky záruční servis | b4682c67-c7de-438f-b801-3420cfd4b391 | string | TEXT |  |  |  | FIRMA PRO SERVIS
SB | Spotřebič | 08 | Kávovar | Technické informace | Referenční výrobek |  |  |  | x | x | x | Odkaz/název konkrétního výrobku požadovaných vlastností. | 476c8d05-7e87-4ae8-9531-e4f8fac84310 | string | TEXT | ModelReference |  |  | REFERENČNÍ VÝROBEK
SB | Spotřebič | 08 | Kávovar | Technické informace | Materiál |  |  |  | x | x | x | Materiálová specifikace prvku. | bd43e73e-8df9-40e7-a9bb-db9dc568768e | string | TEXT | ConstructionMaterial |  | Materiál | MATERIÁL
SB | Spotřebič | 08 | Kávovar | Správa a údržba | Výrobní číslo | [5 empty] | x | Výrobní číslo. | 6116f509-6533-4bef-b712-1c88eaa28a5c | string | TEXT |  |  |  | VÝROBNÍ ČÍSLO
SB | Spotřebič | 08 | Kávovar | Technické informace | Napájecí napětí |  |  |  | x | x | x | Napájecí napětí. | 855cdfce-00e2-4cdf-b623-cd9db09a7bd4 | number | V |  |  |  | NAPÁJECÍ NAPĚTÍ
SB | Spotřebič | 08 | Kávovar | Technické informace | Jmenovitý příkon |  |  |  | x | x | x | Jmenovitý příkon. | f123731e-fd63-41fe-8e30-cb36e099b6a0 | number | kW |  |  |  | JMENOVITÝ PŘÍKON
SB | Spotřebič | 08 | Kávovar | Technické informace | Jmenovitý výkon |  |  |  | x | x | x | Jmenovitý výkon. | a3745b19-d491-40c2-ac8e-e1fc4bb5200b | number | kW |  |  |  | JMENOVITÝ VÝKON
SB | Spotřebič | 08 | Kávovar | Technické informace | Počet fází |  |  |  | x | x | x | Počet fází | 9bc94ef8-9edf-480b-bde7-abefd2d50013 | integer | číslo
SB | Spotřebič | 08 | Kávovar | Technické informace | Jmenovitý proud |  |  |  | x | x | x | Jmenovitý proud. | 6f0f1e35-d8d4-4a23-baf3-7c36244c80a4 | number | A |  |  |  | JMENOVITÝ PROUD
SB | Spotřebič | 08 | Kávovar | Technické informace | Číslo okruhu |  |  |  | x | x | x | Číslo okruhu. | c7f94b3c-0323-45fb-ae6a-8ae714ff0fca | string | TEXT
SB | Spotřebič | 08 | Kávovar | Základní informace | Rozvaděč |  |  |  | x | x | x | Kód rozvaděče. | 815635af-a649-4c20-8102-ce9b0435bea0 | string | TEXT |  |  |  | ROZVADĚČ
SB | Spotřebič | 08 | Kávovar | Technické informace | Stupeň krytí |  |  |  | x | x | x | Úroveň ochrany elektrického zařízení proti vniknutí pevných částic a vody. | 4578b51f-fde8-4408-83df-e6765f299511 | number | IP |  |  |  | STUPEŇ KRYTÍ
SB | Spotřebič | 09 | Kopírka | Základní informace | Kód prvku | x | x | x | x | x | x | Jednoznačné a unikátní identifikační kód prvku. | 8472fd9c-65db-4cc3-b84a-cc7ae4276588 | string | TEXT | Reference |  |  | KÓD PRVKU
SB | Spotřebič | 09 | Kopírka | Rozměry | Délka | x | x | x | x | x | x | Číselná hodnota délky udávaná v mm. | bb212dba-9864-4827-9b83-93af56946f23 | number | mm | Length |  | Délka | DÉLKA
SB | Spotřebič | 09 | Kopírka | Rozměry | Šířka | x | x | x | x | x | x | Číselná hodnota šířky prvku uvedená v mm. | f8795e7b-eda8-4278-82bf-fe7691e30a37 | number | mm | Width |  | Šířka | ŠÍŘKA
SB | Spotřebič | 09 | Kopírka | Rozměry | Výška | x | x | x | x | x | x | Číselná hodnota výšky prvku udávaná v mm. | 6dc41ac5-e7b0-4295-ad56-18fcf4b15656 | number | mm | Height |  | Výška | VÝŠKA
SB | Spotřebič | 09 | Kopírka | Správa a údržba | Číslo spotřebiče | [5 empty] | x | Číselná identifikace jednotlivých spotřebičů pro účely revize (možné QR kódem). | ea2b781c-7af7-4f4b-878f-c27c91819c0f | integer | celé číslo | ApplianceNumber |  |  | ČÍSLO SPOTŘEBIČE
SB | Spotřebič | 09 | Kopírka | Základní informace | Podlaží | x | x | x | x | x | x | Informace o přiřazení prvku ke konkrétnímu podlaží. Nadzemní podlaží 1NP, 2NP, atd. Podzemní podlaží 1PP, 2PP, atd. | b9e16de5-b55b-44f7-ba76-06fda08c601a | string | TEXT | FloorID |  | Podlaží | PODLAŽÍ
SB | Spotřebič | 09 | Kopírka | Základní informace | Číslo místnosti | x | x | x | x | x | x | Unikátní číslo místnosti. | 2fcc8124-c6cf-4e6e-80c4-25a3269536e8 | string | TEXT |  |  | Číslo místnosti | ČÍSLO MÍSTNOSTI
SB | Spotřebič | 09 | Kopírka | Správa a údržba | Revize poslední | [5 empty] | x | Datum poslední provedené revize. | a464d409-4da8-4546-88f7-b15b2adfc6cb | date | datum
SB | Spotřebič | 09 | Kopírka | Správa a údržba | Interval údržby | [5 empty] | x | Standardní interval údržby v měsících. | ad9378f2-2386-47a0-9be3-b5704502f094 | integer | celé číslo |  |  |  | INTERVAL ÚDRŽBY
SB | Spotřebič | 09 | Kopírka | Správa a údržba | Konec revize | [5 empty] | x | Datum konce platnosti revize. | 82915fdd-20dc-48d9-a40e-1b428c131eb4 | date | datum |  |  |  | KONEC REVIZE
SB | Spotřebič | 09 | Kopírka | Správa a údržba | Konec servisu | [5 empty] | x | Doba platnosti servisu subjektu. | 4ef090bc-7dc7-4d1f-bc7e-1a72a4a8c136 | date | datum |  |  |  | KONEC SERVISU
SB | Spotřebič | 09 | Kopírka | Správa a údržba | Konec záruky | [5 empty] | x | Datum, kdy končí záruka. | 4022af38-7470-4bba-b28b-c7a6e9447814 | date | datum |  |  |  | KONEC ZÁRUKY
SB | Spotřebič | 09 | Kopírka | Správa a údržba | Kvalifikace obsluhy | [5 empty] | x | Popis požadované kvalifikace obsluhy zařízení. | b108caab-706a-48cb-aac2-7d8fc636f33c | string | TEXT |  |  |  | KVALIFIKACE OBSLUHY
SB | Spotřebič | 09 | Kopírka | Správa a údržba | Manuál | [5 empty] | x | Odkaz na dokument Manuál výrobku, obsluha, servis. | ad24da92-af1e-4b86-9626-f0b331fb126f | url |  |  |  |  | MANUÁL
SB | Spotřebič | 09 | Kopírka | Správa a údržba | Model | [5 empty] | x | Konkrétní model instalovaného/předpokládaného výrobku. | 81444b10-717a-4fad-afb2-6f498dcf6820 | string | TEXT | ModelLabel |  | Model
SB | Spotřebič | 09 | Kopírka | Správa a údržba | Náhradní díly | [5 empty] | x | Soupis poskytnutých nebo požadovaných náhradních dílů při provozu. | 8756e610-7b97-43b6-9841-a515dc08b1ef | string | TEXT |  |  |  | NÁHRADNÍ DÍLY
SB | Spotřebič | 09 | Kopírka | Správa a údržba | Návrhová životnost | [5 empty] | x | Doba životnosti do okamžiku celkové výměny / obnovy v měsících. | 291fb513-04a0-4aa0-a76d-b46ce3389e5c | integer | celé číslo |  |  |  | NÁVRHOVÁ ŽIVOTNOST
SB | Spotřebič | 09 | Kopírka | Správa a údržba | Návrhová životnost součásti | [5 empty] | x | Doba životnosti součásti / komponentu do okamžiku celkové výměny / obnovy v měsících. | cf919f88-b236-4e5c-abe8-6dfacad686ed | integer | celé číslo |  |  |  | NÁVRHOVÁ ŽIVOTNOST SOUČÁSTI
SB | Spotřebič | 09 | Kopírka | Správa a údržba | Pořizovací cena | [5 empty] | x | Orientační cena za výměnu prvku v době pořízení, odvozeno z rozpočtu stavby. | 544b367b-81bf-4b8c-936d-94dbd5b73525 | money | Kč |  |  |  | POŘIZOVACÍ CENA
SB | Spotřebič | 09 | Kopírka | Správa a údržba | Poslední revize | [5 empty] | x | Datum poslední provedené revize. | 2a74ef22-04a8-4ea9-aeb3-d517be33762d | date | datum |  |  |  | POSLEDNÍ REVIZE
SB | Spotřebič | 09 | Kopírka | Správa a údržba | Poslední údržba | [5 empty] | x | Datum naposledy provedené údržby, preventivní i mimořádné. | 0917b91c-d4aa-4498-aebb-25e32e88cda0 | date | datum |  |  |  | POSLEDNÍ ÚDRŽBA
SB | Spotřebič | 09 | Kopírka | Správa a údržba | Prohlášení o shodě | [5 empty] | x | Odkaz na PDF prohlášení o shodě. | b00cf3eb-8517-4dc1-8bb9-21bed134e1c3 | url |  |  |  |  | PROHLÁŠENÍ O SHODĚ
SB | Spotřebič | 09 | Kopírka | Správa a údržba | Prohlášení o shodě | [5 empty] | x | Odkaz na PDF prohlášení o shodě. | b00cf3eb-8517-4dc1-8bb9-21bed134e1c3 | url |  |  |  |  | PROHLÁŠENÍ O SHODĚ
SB | Spotřebič | 09 | Kopírka | Správa a údržba | Provozní podmínky obecné | [5 empty] | x | Popis obecných podmínek provozu zařízení. | 8f29b151-2d2b-4442-99bd-df005d47e6c1 | string | TEXT |  |  |  | PROVOZNÍ PODMÍNKY OBECNÉ
SB | Spotřebič | 09 | Kopírka | Správa a údržba | Provozní podmínky klimatické | [5 empty] | x | Popis rozsahu klimatických podmínek pro provoz zařízení. | 0e1a4531-a484-4771-af7a-0aa914782618 | string | TEXT |  |  |  | PROVOZNÍ PODMÍNKY KLIMATICKÉ
SB | Spotřebič | 09 | Kopírka | Správa a údržba | Příslušenství | [5 empty] | x | Popis příslušenství zařízení,co vše je pod prvkem evidováno. | 4fef4b8d-6d26-426f-bed2-8fccbfa14fe9 | string | TEXT | FMAccessories |  |  | PŘÍSLUŠENSTVÍ
SB | Spotřebič | 09 | Kopírka | Správa a údržba | Revize protokolární | [5 empty] | x | Je pro prvek předepsaná protokolární revize? | 886ab2d4-fc3b-4e89-ab38-2eecb21d9169 | url |  |  |  |  | REVIZE PROTOKOLÁRNÍ
SB | Spotřebič | 09 | Kopírka | Správa a údržba | Revizní zpráva | [5 empty] | x | Odkaz na dokument Revizní zprávy | 4c34ffc8-e356-4a28-84de-eaeb7f8fa929 | number | l/h |  |  |  | REVIZNÍ ZPRÁVA
SB | Spotřebič | 09 | Kopírka | Správa a údržba | Technický list | [5 empty] | x | Odkaz na technický list. | bb55f2eb-6f47-43ec-8c68-4e6f36aacdc8 | url | url |  |  |  | TECHNICKÝ LIST
SB | Spotřebič | 09 | Kopírka | Správa a údržba | Uvedení do provozu | [5 empty] | x | Datum uvedení do provozu. | 8f4f517d-90cf-49f7-8ab9-903453073767 | date | datum
SB | Spotřebič | 09 | Kopírka | Správa a údržba | Záruka poskytovatel | [5 empty] | x | Název firmy, která poskytuje záruku. | be7df20b-934a-413f-9d58-5d8b315e4fea | string | TEXT | PointOfContact | Pset_Warranty
SB | Spotřebič | 09 | Kopírka | Správa a údržba | Záruka konec | [5 empty] | x | Konec záruky. | 726a5547-e4b0-4e0b-8c81-389143cff338 | date | datum | WarrantyEndDate | Pset_Warranty
SB | Spotřebič | 09 | Kopírka | Správa a údržba | Servis poskytovatel | [5 empty] | x | Název subjektu, který provádí servis, v době záruky záruční servis. | b7728bed-d5bf-479c-b00e-9b4100e830c8 | string | TEXT
SB | Spotřebič | 09 | Kopírka | Správa a údržba | Servis poskytovatel - platnost do | [5 empty] | x | Doba platnosti servisu subjektu. | b162430a-a35e-43ed-bfff-4d471407f2f3 | date | datum
SB | Spotřebič | 09 | Kopírka | Správa a údržba | Údržba poslední | [5 empty] | x | Datum poslední údržby (preventivní i mimořádné). | fdb218e9-faa9-4f11-b935-5eae02de3a1d | date | datum
SB | Spotřebič | 09 | Kopírka | Správa a údržba | Údržba interval | [5 empty] | x | Standartní interval údržby v počtu měsíců. | 86c65e14-68c3-4022-b353-802a4ffd7e69 | number | celé číslo | ServiceLifeDuration | Pset_ServiceLife
SB | Spotřebič | 09 | Kopírka | Správa a údržba | Údržba plánovaná | [5 empty] | x | Datum příští naplánované údržby. | 0769b9d6-ae40-4bf4-a089-2423cf72ff04 | date | datum
SB | Spotřebič | 09 | Kopírka | Správa a údržba | Interval revize | [5 empty] | x | Běžný interval pro opakování revize, délka platnosti revize v měsících. | a07d0ac7-3653-45e4-9d84-1dad5a131400 | integer | celé číslo |  |  |  | INTERVAL REVIZE
SB | Spotřebič | 09 | Kopírka | Správa a údržba | Firma pro servis | [5 empty] | x | [TEXT] subjekt, který provádí servis, v době záruky záruční servis | b4682c67-c7de-438f-b801-3420cfd4b391 | string | TEXT |  |  |  | FIRMA PRO SERVIS
SB | Spotřebič | 09 | Kopírka | Technické informace | Referenční výrobek |  |  |  | x | x | x | Odkaz/název konkrétního výrobku požadovaných vlastností. | 476c8d05-7e87-4ae8-9531-e4f8fac84310 | string | TEXT | ModelReference |  |  | REFERENČNÍ VÝROBEK
SB | Spotřebič | 09 | Kopírka | Technické informace | Materiál |  |  |  | x | x | x | Materiálová specifikace prvku. | bd43e73e-8df9-40e7-a9bb-db9dc568768e | string | TEXT | ConstructionMaterial |  | Materiál | MATERIÁL
SB | Spotřebič | 09 | Kopírka | Správa a údržba | Výrobní číslo | [5 empty] | x | Výrobní číslo. | 6116f509-6533-4bef-b712-1c88eaa28a5c | string | TEXT |  |  |  | VÝROBNÍ ČÍSLO
SB | Spotřebič | 09 | Kopírka | Technické informace | Napájecí napětí |  |  |  | x | x | x | Napájecí napětí. | 855cdfce-00e2-4cdf-b623-cd9db09a7bd4 | number | V |  |  |  | NAPÁJECÍ NAPĚTÍ
SB | Spotřebič | 09 | Kopírka | Technické informace | Jmenovitý příkon |  |  |  | x | x | x | Jmenovitý příkon. | f123731e-fd63-41fe-8e30-cb36e099b6a0 | number | kW |  |  |  | JMENOVITÝ PŘÍKON
SB | Spotřebič | 09 | Kopírka | Technické informace | Jmenovitý výkon |  |  |  | x | x | x | Jmenovitý výkon. | a3745b19-d491-40c2-ac8e-e1fc4bb5200b | number | kW |  |  |  | JMENOVITÝ VÝKON
SB | Spotřebič | 09 | Kopírka | Technické informace | Počet fází |  |  |  | x | x | x | Počet fází | 9bc94ef8-9edf-480b-bde7-abefd2d50013 | integer | číslo
SB | Spotřebič | 09 | Kopírka | Technické informace | Jmenovitý proud |  |  |  | x | x | x | Jmenovitý proud. | 6f0f1e35-d8d4-4a23-baf3-7c36244c80a4 | number | A |  |  |  | JMENOVITÝ PROUD
SB | Spotřebič | 09 | Kopírka | Technické informace | Číslo okruhu |  |  |  | x | x | x | Číslo okruhu. | c7f94b3c-0323-45fb-ae6a-8ae714ff0fca | string | TEXT
SB | Spotřebič | 09 | Kopírka | Základní informace | Rozvaděč |  |  |  | x | x | x | Kód rozvaděče. | 815635af-a649-4c20-8102-ce9b0435bea0 | string | TEXT |  |  |  | ROZVADĚČ
SB | Spotřebič | 09 | Kopírka | Technické informace | Stupeň krytí |  |  |  | x | x | x | Úroveň ochrany elektrického zařízení proti vniknutí pevných částic a vody. | 4578b51f-fde8-4408-83df-e6765f299511 | number | IP |  |  |  | STUPEŇ KRYTÍ
SB | Spotřebič | 10 | Monitor | Základní informace | Kód prvku | x | x | x | x | x | x | Jednoznačné a unikátní identifikační kód prvku. | 8472fd9c-65db-4cc3-b84a-cc7ae4276588 | string | TEXT | Reference |  |  | KÓD PRVKU
SB | Spotřebič | 10 | Monitor | Rozměry | Délka | x | x | x | x | x | x | Číselná hodnota délky udávaná v mm. | bb212dba-9864-4827-9b83-93af56946f23 | number | mm | Length |  | Délka | DÉLKA
SB | Spotřebič | 10 | Monitor | Rozměry | Šířka | x | x | x | x | x | x | Číselná hodnota šířky prvku uvedená v mm. | f8795e7b-eda8-4278-82bf-fe7691e30a37 | number | mm | Width |  | Šířka | ŠÍŘKA
SB | Spotřebič | 10 | Monitor | Rozměry | Výška | x | x | x | x | x | x | Číselná hodnota výšky prvku udávaná v mm. | 6dc41ac5-e7b0-4295-ad56-18fcf4b15656 | number | mm | Height |  | Výška | VÝŠKA
SB | Spotřebič | 10 | Monitor | Správa a údržba | Číslo spotřebiče | [5 empty] | x | Číselná identifikace jednotlivých spotřebičů pro účely revize (možné QR kódem). | ea2b781c-7af7-4f4b-878f-c27c91819c0f | integer | celé číslo | ApplianceNumber |  |  | ČÍSLO SPOTŘEBIČE
SB | Spotřebič | 10 | Monitor | Základní informace | Podlaží | x | x | x | x | x | x | Informace o přiřazení prvku ke konkrétnímu podlaží. Nadzemní podlaží 1NP, 2NP, atd. Podzemní podlaží 1PP, 2PP, atd. | b9e16de5-b55b-44f7-ba76-06fda08c601a | string | TEXT | FloorID |  | Podlaží | PODLAŽÍ
SB | Spotřebič | 10 | Monitor | Základní informace | Číslo místnosti | x | x | x | x | x | x | Unikátní číslo místnosti. | 2fcc8124-c6cf-4e6e-80c4-25a3269536e8 | string | TEXT |  |  | Číslo místnosti | ČÍSLO MÍSTNOSTI
SB | Spotřebič | 10 | Monitor | Správa a údržba | Revize poslední | [5 empty] | x | Datum poslední provedené revize. | a464d409-4da8-4546-88f7-b15b2adfc6cb | date | datum
SB | Spotřebič | 10 | Monitor | Správa a údržba | Interval údržby | [5 empty] | x | Standardní interval údržby v měsících. | ad9378f2-2386-47a0-9be3-b5704502f094 | integer | celé číslo |  |  |  | INTERVAL ÚDRŽBY
SB | Spotřebič | 10 | Monitor | Správa a údržba | Konec revize | [5 empty] | x | Datum konce platnosti revize. | 82915fdd-20dc-48d9-a40e-1b428c131eb4 | date | datum |  |  |  | KONEC REVIZE
SB | Spotřebič | 10 | Monitor | Správa a údržba | Konec servisu | [5 empty] | x | Doba platnosti servisu subjektu. | 4ef090bc-7dc7-4d1f-bc7e-1a72a4a8c136 | date | datum |  |  |  | KONEC SERVISU
SB | Spotřebič | 10 | Monitor | Správa a údržba | Konec záruky | [5 empty] | x | Datum, kdy končí záruka. | 4022af38-7470-4bba-b28b-c7a6e9447814 | date | datum |  |  |  | KONEC ZÁRUKY
SB | Spotřebič | 10 | Monitor | Správa a údržba | Kvalifikace obsluhy | [5 empty] | x | Popis požadované kvalifikace obsluhy zařízení. | b108caab-706a-48cb-aac2-7d8fc636f33c | string | TEXT |  |  |  | KVALIFIKACE OBSLUHY
SB | Spotřebič | 10 | Monitor | Správa a údržba | Manuál | [5 empty] | x | Odkaz na dokument Manuál výrobku, obsluha, servis. | ad24da92-af1e-4b86-9626-f0b331fb126f | url |  |  |  |  | MANUÁL
SB | Spotřebič | 10 | Monitor | Správa a údržba | Model | [5 empty] | x | Konkrétní model instalovaného/předpokládaného výrobku. | 81444b10-717a-4fad-afb2-6f498dcf6820 | string | TEXT | ModelLabel |  | Model
SB | Spotřebič | 10 | Monitor | Správa a údržba | Náhradní díly | [5 empty] | x | Soupis poskytnutých nebo požadovaných náhradních dílů při provozu. | 8756e610-7b97-43b6-9841-a515dc08b1ef | string | TEXT |  |  |  | NÁHRADNÍ DÍLY
SB | Spotřebič | 10 | Monitor | Správa a údržba | Návrhová životnost | [5 empty] | x | Doba životnosti do okamžiku celkové výměny / obnovy v měsících. | 291fb513-04a0-4aa0-a76d-b46ce3389e5c | integer | celé číslo |  |  |  | NÁVRHOVÁ ŽIVOTNOST
SB | Spotřebič | 10 | Monitor | Správa a údržba | Návrhová životnost součásti | [5 empty] | x | Doba životnosti součásti / komponentu do okamžiku celkové výměny / obnovy v měsících. | cf919f88-b236-4e5c-abe8-6dfacad686ed | integer | celé číslo |  |  |  | NÁVRHOVÁ ŽIVOTNOST SOUČÁSTI
SB | Spotřebič | 10 | Monitor | Správa a údržba | Pořizovací cena | [5 empty] | x | Orientační cena za výměnu prvku v době pořízení, odvozeno z rozpočtu stavby. | 544b367b-81bf-4b8c-936d-94dbd5b73525 | money | Kč |  |  |  | POŘIZOVACÍ CENA
SB | Spotřebič | 10 | Monitor | Správa a údržba | Poslední revize | [5 empty] | x | Datum poslední provedené revize. | 2a74ef22-04a8-4ea9-aeb3-d517be33762d | date | datum |  |  |  | POSLEDNÍ REVIZE
SB | Spotřebič | 10 | Monitor | Správa a údržba | Poslední údržba | [5 empty] | x | Datum naposledy provedené údržby, preventivní i mimořádné. | 0917b91c-d4aa-4498-aebb-25e32e88cda0 | date | datum |  |  |  | POSLEDNÍ ÚDRŽBA
SB | Spotřebič | 10 | Monitor | Správa a údržba | Prohlášení o shodě | [5 empty] | x | Odkaz na PDF prohlášení o shodě. | b00cf3eb-8517-4dc1-8bb9-21bed134e1c3 | url |  |  |  |  | PROHLÁŠENÍ O SHODĚ
SB | Spotřebič | 10 | Monitor | Správa a údržba | Prohlášení o shodě | [5 empty] | x | Odkaz na PDF prohlášení o shodě. | b00cf3eb-8517-4dc1-8bb9-21bed134e1c3 | url |  |  |  |  | PROHLÁŠENÍ O SHODĚ
SB | Spotřebič | 10 | Monitor | Správa a údržba | Provozní podmínky obecné | [5 empty] | x | Popis obecných podmínek provozu zařízení. | 8f29b151-2d2b-4442-99bd-df005d47e6c1 | string | TEXT |  |  |  | PROVOZNÍ PODMÍNKY OBECNÉ
SB | Spotřebič | 10 | Monitor | Správa a údržba | Provozní podmínky klimatické | [5 empty] | x | Popis rozsahu klimatických podmínek pro provoz zařízení. | 0e1a4531-a484-4771-af7a-0aa914782618 | string | TEXT |  |  |  | PROVOZNÍ PODMÍNKY KLIMATICKÉ
SB | Spotřebič | 10 | Monitor | Správa a údržba | Příslušenství | [5 empty] | x | Popis příslušenství zařízení,co vše je pod prvkem evidováno. | 4fef4b8d-6d26-426f-bed2-8fccbfa14fe9 | string | TEXT | FMAccessories |  |  | PŘÍSLUŠENSTVÍ
SB | Spotřebič | 10 | Monitor | Správa a údržba | Revize protokolární | [5 empty] | x | Je pro prvek předepsaná protokolární revize? | 886ab2d4-fc3b-4e89-ab38-2eecb21d9169 | url |  |  |  |  | REVIZE PROTOKOLÁRNÍ
SB | Spotřebič | 10 | Monitor | Správa a údržba | Revizní zpráva | [5 empty] | x | Odkaz na dokument Revizní zprávy | 4c34ffc8-e356-4a28-84de-eaeb7f8fa929 | number | l/h |  |  |  | REVIZNÍ ZPRÁVA
SB | Spotřebič | 10 | Monitor | Správa a údržba | Technický list | [5 empty] | x | Odkaz na technický list. | bb55f2eb-6f47-43ec-8c68-4e6f36aacdc8 | url | url |  |  |  | TECHNICKÝ LIST
SB | Spotřebič | 10 | Monitor | Správa a údržba | Uvedení do provozu | [5 empty] | x | Datum uvedení do provozu. | 8f4f517d-90cf-49f7-8ab9-903453073767 | date | datum
SB | Spotřebič | 10 | Monitor | Správa a údržba | Záruka poskytovatel | [5 empty] | x | Název firmy, která poskytuje záruku. | be7df20b-934a-413f-9d58-5d8b315e4fea | string | TEXT | PointOfContact | Pset_Warranty
SB | Spotřebič | 10 | Monitor | Správa a údržba | Záruka konec | [5 empty] | x | Konec záruky. | 726a5547-e4b0-4e0b-8c81-389143cff338 | date | datum | WarrantyEndDate | Pset_Warranty
SB | Spotřebič | 10 | Monitor | Správa a údržba | Servis poskytovatel | [5 empty] | x | Název subjektu, který provádí servis, v době záruky záruční servis. | b7728bed-d5bf-479c-b00e-9b4100e830c8 | string | TEXT
SB | Spotřebič | 10 | Monitor | Správa a údržba | Servis poskytovatel - platnost do | [5 empty] | x | Doba platnosti servisu subjektu. | b162430a-a35e-43ed-bfff-4d471407f2f3 | date | datum
SB | Spotřebič | 10 | Monitor | Správa a údržba | Údržba poslední | [5 empty] | x | Datum poslední údržby (preventivní i mimořádné). | fdb218e9-faa9-4f11-b935-5eae02de3a1d | date | datum
SB | Spotřebič | 10 | Monitor | Správa a údržba | Údržba interval | [5 empty] | x | Standartní interval údržby v počtu měsíců. | 86c65e14-68c3-4022-b353-802a4ffd7e69 | number | celé číslo | ServiceLifeDuration | Pset_ServiceLife
SB | Spotřebič | 10 | Monitor | Správa a údržba | Údržba plánovaná | [5 empty] | x | Datum příští naplánované údržby. | 0769b9d6-ae40-4bf4-a089-2423cf72ff04 | date | datum
SB | Spotřebič | 10 | Monitor | Správa a údržba | Interval revize | [5 empty] | x | Běžný interval pro opakování revize, délka platnosti revize v měsících. | a07d0ac7-3653-45e4-9d84-1dad5a131400 | integer | celé číslo |  |  |  | INTERVAL REVIZE
SB | Spotřebič | 10 | Monitor | Správa a údržba | Firma pro servis | [5 empty] | x | [TEXT] subjekt, který provádí servis, v době záruky záruční servis | b4682c67-c7de-438f-b801-3420cfd4b391 | string | TEXT |  |  |  | FIRMA PRO SERVIS
SB | Spotřebič | 10 | Monitor | Technické informace | Referenční výrobek |  |  |  | x | x | x | Odkaz/název konkrétního výrobku požadovaných vlastností. | 476c8d05-7e87-4ae8-9531-e4f8fac84310 | string | TEXT | ModelReference |  |  | REFERENČNÍ VÝROBEK
SB | Spotřebič | 10 | Monitor | Technické informace | Materiál |  |  |  | x | x | x | Materiálová specifikace prvku. | bd43e73e-8df9-40e7-a9bb-db9dc568768e | string | TEXT | ConstructionMaterial |  | Materiál | MATERIÁL
SB | Spotřebič | 10 | Monitor | Správa a údržba | Výrobní číslo | [5 empty] | x | Výrobní číslo. | 6116f509-6533-4bef-b712-1c88eaa28a5c | string | TEXT |  |  |  | VÝROBNÍ ČÍSLO
SB | Spotřebič | 10 | Monitor | Technické informace | Napájecí napětí |  |  |  | x | x | x | Napájecí napětí. | 855cdfce-00e2-4cdf-b623-cd9db09a7bd4 | number | V |  |  |  | NAPÁJECÍ NAPĚTÍ
SB | Spotřebič | 10 | Monitor | Technické informace | Jmenovitý příkon |  |  |  | x | x | x | Jmenovitý příkon. | f123731e-fd63-41fe-8e30-cb36e099b6a0 | number | kW |  |  |  | JMENOVITÝ PŘÍKON
SB | Spotřebič | 10 | Monitor | Technické informace | Jmenovitý výkon |  |  |  | x | x | x | Jmenovitý výkon. | a3745b19-d491-40c2-ac8e-e1fc4bb5200b | number | kW |  |  |  | JMENOVITÝ VÝKON
SB | Spotřebič | 10 | Monitor | Technické informace | Počet fází |  |  |  | x | x | x | Počet fází | 9bc94ef8-9edf-480b-bde7-abefd2d50013 | integer | číslo
SB | Spotřebič | 10 | Monitor | Technické informace | Jmenovitý proud |  |  |  | x | x | x | Jmenovitý proud. | 6f0f1e35-d8d4-4a23-baf3-7c36244c80a4 | number | A |  |  |  | JMENOVITÝ PROUD
SB | Spotřebič | 10 | Monitor | Technické informace | Číslo okruhu |  |  |  | x | x | x | Číslo okruhu. | c7f94b3c-0323-45fb-ae6a-8ae714ff0fca | string | TEXT
SB | Spotřebič | 10 | Monitor | Základní informace | Rozvaděč |  |  |  | x | x | x | Kód rozvaděče. | 815635af-a649-4c20-8102-ce9b0435bea0 | string | TEXT |  |  |  | ROZVADĚČ
SB | Spotřebič | 10 | Monitor | Technické informace | Stupeň krytí |  |  |  | x | x | x | Úroveň ochrany elektrického zařízení proti vniknutí pevných částic a vody. | 4578b51f-fde8-4408-83df-e6765f299511 | number | IP |  |  |  | STUPEŇ KRYTÍ
SB | Spotřebič | 11 | Mraznička | Základní informace | Kód prvku | x | x | x | x | x | x | Jednoznačné a unikátní identifikační kód prvku. | 8472fd9c-65db-4cc3-b84a-cc7ae4276588 | string | TEXT | Reference |  |  | KÓD PRVKU
SB | Spotřebič | 11 | Mraznička | Rozměry | Délka | x | x | x | x | x | x | Číselná hodnota délky udávaná v mm. | bb212dba-9864-4827-9b83-93af56946f23 | number | mm | Length |  | Délka | DÉLKA
SB | Spotřebič | 11 | Mraznička | Rozměry | Šířka | x | x | x | x | x | x | Číselná hodnota šířky prvku uvedená v mm. | f8795e7b-eda8-4278-82bf-fe7691e30a37 | number | mm | Width |  | Šířka | ŠÍŘKA
SB | Spotřebič | 11 | Mraznička | Rozměry | Výška | x | x | x | x | x | x | Číselná hodnota výšky prvku udávaná v mm. | 6dc41ac5-e7b0-4295-ad56-18fcf4b15656 | number | mm | Height |  | Výška | VÝŠKA
SB | Spotřebič | 11 | Mraznička | Správa a údržba | Číslo spotřebiče | [5 empty] | x | Číselná identifikace jednotlivých spotřebičů pro účely revize (možné QR kódem). | ea2b781c-7af7-4f4b-878f-c27c91819c0f | integer | celé číslo | ApplianceNumber |  |  | ČÍSLO SPOTŘEBIČE
SB | Spotřebič | 11 | Mraznička | Základní informace | Podlaží | x | x | x | x | x | x | Informace o přiřazení prvku ke konkrétnímu podlaží. Nadzemní podlaží 1NP, 2NP, atd. Podzemní podlaží 1PP, 2PP, atd. | b9e16de5-b55b-44f7-ba76-06fda08c601a | string | TEXT | FloorID |  | Podlaží | PODLAŽÍ
SB | Spotřebič | 11 | Mraznička | Základní informace | Číslo místnosti | x | x | x | x | x | x | Unikátní číslo místnosti. | 2fcc8124-c6cf-4e6e-80c4-25a3269536e8 | string | TEXT |  |  | Číslo místnosti | ČÍSLO MÍSTNOSTI
SB | Spotřebič | 11 | Mraznička | Správa a údržba | Revize poslední | [5 empty] | x | Datum poslední provedené revize. | a464d409-4da8-4546-88f7-b15b2adfc6cb | date | datum
SB | Spotřebič | 11 | Mraznička | Správa a údržba | Interval údržby | [5 empty] | x | Standardní interval údržby v měsících. | ad9378f2-2386-47a0-9be3-b5704502f094 | integer | celé číslo |  |  |  | INTERVAL ÚDRŽBY
SB | Spotřebič | 11 | Mraznička | Správa a údržba | Konec revize | [5 empty] | x | Datum konce platnosti revize. | 82915fdd-20dc-48d9-a40e-1b428c131eb4 | date | datum |  |  |  | KONEC REVIZE
SB | Spotřebič | 11 | Mraznička | Správa a údržba | Konec servisu | [5 empty] | x | Doba platnosti servisu subjektu. | 4ef090bc-7dc7-4d1f-bc7e-1a72a4a8c136 | date | datum |  |  |  | KONEC SERVISU
SB | Spotřebič | 11 | Mraznička | Správa a údržba | Konec záruky | [5 empty] | x | Datum, kdy končí záruka. | 4022af38-7470-4bba-b28b-c7a6e9447814 | date | datum |  |  |  | KONEC ZÁRUKY
SB | Spotřebič | 11 | Mraznička | Správa a údržba | Kvalifikace obsluhy | [5 empty] | x | Popis požadované kvalifikace obsluhy zařízení. | b108caab-706a-48cb-aac2-7d8fc636f33c | string | TEXT |  |  |  | KVALIFIKACE OBSLUHY
SB | Spotřebič | 11 | Mraznička | Správa a údržba | Manuál | [5 empty] | x | Odkaz na dokument Manuál výrobku, obsluha, servis. | ad24da92-af1e-4b86-9626-f0b331fb126f | url |  |  |  |  | MANUÁL
SB | Spotřebič | 11 | Mraznička | Správa a údržba | Model | [5 empty] | x | Konkrétní model instalovaného/předpokládaného výrobku. | 81444b10-717a-4fad-afb2-6f498dcf6820 | string | TEXT | ModelLabel |  | Model
SB | Spotřebič | 11 | Mraznička | Správa a údržba | Náhradní díly | [5 empty] | x | Soupis poskytnutých nebo požadovaných náhradních dílů při provozu. | 8756e610-7b97-43b6-9841-a515dc08b1ef | string | TEXT |  |  |  | NÁHRADNÍ DÍLY
SB | Spotřebič | 11 | Mraznička | Správa a údržba | Návrhová životnost | [5 empty] | x | Doba životnosti do okamžiku celkové výměny / obnovy v měsících. | 291fb513-04a0-4aa0-a76d-b46ce3389e5c | integer | celé číslo |  |  |  | NÁVRHOVÁ ŽIVOTNOST
SB | Spotřebič | 11 | Mraznička | Správa a údržba | Návrhová životnost součásti | [5 empty] | x | Doba životnosti součásti / komponentu do okamžiku celkové výměny / obnovy v měsících. | cf919f88-b236-4e5c-abe8-6dfacad686ed | integer | celé číslo |  |  |  | NÁVRHOVÁ ŽIVOTNOST SOUČÁSTI
SB | Spotřebič | 11 | Mraznička | Správa a údržba | Pořizovací cena | [5 empty] | x | Orientační cena za výměnu prvku v době pořízení, odvozeno z rozpočtu stavby. | 544b367b-81bf-4b8c-936d-94dbd5b73525 | money | Kč |  |  |  | POŘIZOVACÍ CENA
SB | Spotřebič | 11 | Mraznička | Správa a údržba | Poslední revize | [5 empty] | x | Datum poslední provedené revize. | 2a74ef22-04a8-4ea9-aeb3-d517be33762d | date | datum |  |  |  | POSLEDNÍ REVIZE
SB | Spotřebič | 11 | Mraznička | Správa a údržba | Poslední údržba | [5 empty] | x | Datum naposledy provedené údržby, preventivní i mimořádné. | 0917b91c-d4aa-4498-aebb-25e32e88cda0 | date | datum |  |  |  | POSLEDNÍ ÚDRŽBA
SB | Spotřebič | 11 | Mraznička | Správa a údržba | Prohlášení o shodě | [5 empty] | x | Odkaz na PDF prohlášení o shodě. | b00cf3eb-8517-4dc1-8bb9-21bed134e1c3 | url |  |  |  |  | PROHLÁŠENÍ O SHODĚ
SB | Spotřebič | 11 | Mraznička | Správa a údržba | Prohlášení o shodě | [5 empty] | x | Odkaz na PDF prohlášení o shodě. | b00cf3eb-8517-4dc1-8bb9-21bed134e1c3 | url |  |  |  |  | PROHLÁŠENÍ O SHODĚ
SB | Spotřebič | 11 | Mraznička | Správa a údržba | Provozní podmínky obecné | [5 empty] | x | Popis obecných podmínek provozu zařízení. | 8f29b151-2d2b-4442-99bd-df005d47e6c1 | string | TEXT |  |  |  | PROVOZNÍ PODMÍNKY OBECNÉ
SB | Spotřebič | 11 | Mraznička | Správa a údržba | Provozní podmínky klimatické | [5 empty] | x | Popis rozsahu klimatických podmínek pro provoz zařízení. | 0e1a4531-a484-4771-af7a-0aa914782618 | string | TEXT |  |  |  | PROVOZNÍ PODMÍNKY KLIMATICKÉ
SB | Spotřebič | 11 | Mraznička | Správa a údržba | Příslušenství | [5 empty] | x | Popis příslušenství zařízení,co vše je pod prvkem evidováno. | 4fef4b8d-6d26-426f-bed2-8fccbfa14fe9 | string | TEXT | FMAccessories |  |  | PŘÍSLUŠENSTVÍ
SB | Spotřebič | 11 | Mraznička | Správa a údržba | Revize protokolární | [5 empty] | x | Je pro prvek předepsaná protokolární revize? | 886ab2d4-fc3b-4e89-ab38-2eecb21d9169 | url |  |  |  |  | REVIZE PROTOKOLÁRNÍ
SB | Spotřebič | 11 | Mraznička | Správa a údržba | Revizní zpráva | [5 empty] | x | Odkaz na dokument Revizní zprávy | 4c34ffc8-e356-4a28-84de-eaeb7f8fa929 | number | l/h |  |  |  | REVIZNÍ ZPRÁVA
SB | Spotřebič | 11 | Mraznička | Správa a údržba | Technický list | [5 empty] | x | Odkaz na technický list. | bb55f2eb-6f47-43ec-8c68-4e6f36aacdc8 | url | url |  |  |  | TECHNICKÝ LIST
SB | Spotřebič | 11 | Mraznička | Správa a údržba | Uvedení do provozu | [5 empty] | x | Datum uvedení do provozu. | 8f4f517d-90cf-49f7-8ab9-903453073767 | date | datum
SB | Spotřebič | 11 | Mraznička | Správa a údržba | Záruka poskytovatel | [5 empty] | x | Název firmy, která poskytuje záruku. | be7df20b-934a-413f-9d58-5d8b315e4fea | string | TEXT | PointOfContact | Pset_Warranty
SB | Spotřebič | 11 | Mraznička | Správa a údržba | Záruka konec | [5 empty] | x | Konec záruky. | 726a5547-e4b0-4e0b-8c81-389143cff338 | date | datum | WarrantyEndDate | Pset_Warranty
SB | Spotřebič | 11 | Mraznička | Správa a údržba | Servis poskytovatel | [5 empty] | x | Název subjektu, který provádí servis, v době záruky záruční servis. | b7728bed-d5bf-479c-b00e-9b4100e830c8 | string | TEXT
SB | Spotřebič | 11 | Mraznička | Správa a údržba | Servis poskytovatel - platnost do | [5 empty] | x | Doba platnosti servisu subjektu. | b162430a-a35e-43ed-bfff-4d471407f2f3 | date | datum
SB | Spotřebič | 11 | Mraznička | Správa a údržba | Údržba poslední | [5 empty] | x | Datum poslední údržby (preventivní i mimořádné). | fdb218e9-faa9-4f11-b935-5eae02de3a1d | date | datum
SB | Spotřebič | 11 | Mraznička | Správa a údržba | Údržba interval | [5 empty] | x | Standartní interval údržby v počtu měsíců. | 86c65e14-68c3-4022-b353-802a4ffd7e69 | number | celé číslo | ServiceLifeDuration | Pset_ServiceLife
SB | Spotřebič | 11 | Mraznička | Správa a údržba | Údržba plánovaná | [5 empty] | x | Datum příští naplánované údržby. | 0769b9d6-ae40-4bf4-a089-2423cf72ff04 | date | datum
SB | Spotřebič | 11 | Mraznička | Správa a údržba | Interval revize | [5 empty] | x | Běžný interval pro opakování revize, délka platnosti revize v měsících. | a07d0ac7-3653-45e4-9d84-1dad5a131400 | integer | celé číslo |  |  |  | INTERVAL REVIZE
SB | Spotřebič | 11 | Mraznička | Správa a údržba | Firma pro servis | [5 empty] | x | [TEXT] subjekt, který provádí servis, v době záruky záruční servis | b4682c67-c7de-438f-b801-3420cfd4b391 | string | TEXT |  |  |  | FIRMA PRO SERVIS
SB | Spotřebič | 11 | Mraznička | Technické informace | Referenční výrobek |  |  |  | x | x | x | Odkaz/název konkrétního výrobku požadovaných vlastností. | 476c8d05-7e87-4ae8-9531-e4f8fac84310 | string | TEXT | ModelReference |  |  | REFERENČNÍ VÝROBEK
SB | Spotřebič | 11 | Mraznička | Technické informace | Materiál |  |  |  | x | x | x | Materiálová specifikace prvku. | bd43e73e-8df9-40e7-a9bb-db9dc568768e | string | TEXT | ConstructionMaterial |  | Materiál | MATERIÁL
SB | Spotřebič | 11 | Mraznička | Správa a údržba | Výrobní číslo | [5 empty] | x | Výrobní číslo. | 6116f509-6533-4bef-b712-1c88eaa28a5c | string | TEXT |  |  |  | VÝROBNÍ ČÍSLO
SB | Spotřebič | 11 | Mraznička | Technické informace | Napájecí napětí |  |  |  | x | x | x | Napájecí napětí. | 855cdfce-00e2-4cdf-b623-cd9db09a7bd4 | number | V |  |  |  | NAPÁJECÍ NAPĚTÍ
SB | Spotřebič | 11 | Mraznička | Technické informace | Jmenovitý příkon |  |  |  | x | x | x | Jmenovitý příkon. | f123731e-fd63-41fe-8e30-cb36e099b6a0 | number | kW |  |  |  | JMENOVITÝ PŘÍKON
SB | Spotřebič | 11 | Mraznička | Technické informace | Jmenovitý výkon |  |  |  | x | x | x | Jmenovitý výkon. | a3745b19-d491-40c2-ac8e-e1fc4bb5200b | number | kW |  |  |  | JMENOVITÝ VÝKON
SB | Spotřebič | 11 | Mraznička | Technické informace | Počet fází |  |  |  | x | x | x | Počet fází | 9bc94ef8-9edf-480b-bde7-abefd2d50013 | integer | číslo
SB | Spotřebič | 11 | Mraznička | Technické informace | Jmenovitý proud |  |  |  | x | x | x | Jmenovitý proud. | 6f0f1e35-d8d4-4a23-baf3-7c36244c80a4 | number | A |  |  |  | JMENOVITÝ PROUD
SB | Spotřebič | 11 | Mraznička | Technické informace | Číslo okruhu |  |  |  | x | x | x | Číslo okruhu. | c7f94b3c-0323-45fb-ae6a-8ae714ff0fca | string | TEXT
SB | Spotřebič | 11 | Mraznička | Základní informace | Rozvaděč |  |  |  | x | x | x | Kód rozvaděče. | 815635af-a649-4c20-8102-ce9b0435bea0 | string | TEXT |  |  |  | ROZVADĚČ
SB | Spotřebič | 11 | Mraznička | Technické informace | Stupeň krytí |  |  |  | x | x | x | Úroveň ochrany elektrického zařízení proti vniknutí pevných částic a vody. | 4578b51f-fde8-4408-83df-e6765f299511 | number | IP |  |  |  | STUPEŇ KRYTÍ
SB | Spotřebič | 12 | Počítač | Základní informace | Kód prvku | x | x | x | x | x | x | Jednoznačné a unikátní identifikační kód prvku. | 8472fd9c-65db-4cc3-b84a-cc7ae4276588 | string | TEXT | Reference |  |  | KÓD PRVKU
SB | Spotřebič | 12 | Počítač | Rozměry | Délka | x | x | x | x | x | x | Číselná hodnota délky udávaná v mm. | bb212dba-9864-4827-9b83-93af56946f23 | number | mm | Length |  | Délka | DÉLKA
SB | Spotřebič | 12 | Počítač | Rozměry | Šířka | x | x | x | x | x | x | Číselná hodnota šířky prvku uvedená v mm. | f8795e7b-eda8-4278-82bf-fe7691e30a37 | number | mm | Width |  | Šířka | ŠÍŘKA
SB | Spotřebič | 12 | Počítač | Rozměry | Výška | x | x | x | x | x | x | Číselná hodnota výšky prvku udávaná v mm. | 6dc41ac5-e7b0-4295-ad56-18fcf4b15656 | number | mm | Height |  | Výška | VÝŠKA
SB | Spotřebič | 12 | Počítač | Správa a údržba | Číslo spotřebiče | [5 empty] | x | Číselná identifikace jednotlivých spotřebičů pro účely revize (možné QR kódem). | ea2b781c-7af7-4f4b-878f-c27c91819c0f | integer | celé číslo | ApplianceNumber |  |  | ČÍSLO SPOTŘEBIČE
SB | Spotřebič | 12 | Počítač | Základní informace | Podlaží | x | x | x | x | x | x | Informace o přiřazení prvku ke konkrétnímu podlaží. Nadzemní podlaží 1NP, 2NP, atd. Podzemní podlaží 1PP, 2PP, atd. | b9e16de5-b55b-44f7-ba76-06fda08c601a | string | TEXT | FloorID |  | Podlaží | PODLAŽÍ
SB | Spotřebič | 12 | Počítač | Základní informace | Číslo místnosti | x | x | x | x | x | x | Unikátní číslo místnosti. | 2fcc8124-c6cf-4e6e-80c4-25a3269536e8 | string | TEXT |  |  | Číslo místnosti | ČÍSLO MÍSTNOSTI
SB | Spotřebič | 12 | Počítač | Správa a údržba | Revize poslední | [5 empty] | x | Datum poslední provedené revize. | a464d409-4da8-4546-88f7-b15b2adfc6cb | date | datum
SB | Spotřebič | 12 | Počítač | Správa a údržba | Interval údržby | [5 empty] | x | Standardní interval údržby v měsících. | ad9378f2-2386-47a0-9be3-b5704502f094 | integer | celé číslo |  |  |  | INTERVAL ÚDRŽBY
SB | Spotřebič | 12 | Počítač | Správa a údržba | Konec revize | [5 empty] | x | Datum konce platnosti revize. | 82915fdd-20dc-48d9-a40e-1b428c131eb4 | date | datum |  |  |  | KONEC REVIZE
SB | Spotřebič | 12 | Počítač | Správa a údržba | Konec servisu | [5 empty] | x | Doba platnosti servisu subjektu. | 4ef090bc-7dc7-4d1f-bc7e-1a72a4a8c136 | date | datum |  |  |  | KONEC SERVISU
SB | Spotřebič | 12 | Počítač | Správa a údržba | Konec záruky | [5 empty] | x | Datum, kdy končí záruka. | 4022af38-7470-4bba-b28b-c7a6e9447814 | date | datum |  |  |  | KONEC ZÁRUKY
SB | Spotřebič | 12 | Počítač | Správa a údržba | Kvalifikace obsluhy | [5 empty] | x | Popis požadované kvalifikace obsluhy zařízení. | b108caab-706a-48cb-aac2-7d8fc636f33c | string | TEXT |  |  |  | KVALIFIKACE OBSLUHY
SB | Spotřebič | 12 | Počítač | Správa a údržba | Manuál | [5 empty] | x | Odkaz na dokument Manuál výrobku, obsluha, servis. | ad24da92-af1e-4b86-9626-f0b331fb126f | url |  |  |  |  | MANUÁL
SB | Spotřebič | 12 | Počítač | Správa a údržba | Model | [5 empty] | x | Konkrétní model instalovaného/předpokládaného výrobku. | 81444b10-717a-4fad-afb2-6f498dcf6820 | string | TEXT | ModelLabel |  | Model
SB | Spotřebič | 12 | Počítač | Správa a údržba | Náhradní díly | [5 empty] | x | Soupis poskytnutých nebo požadovaných náhradních dílů při provozu. | 8756e610-7b97-43b6-9841-a515dc08b1ef | string | TEXT |  |  |  | NÁHRADNÍ DÍLY
SB | Spotřebič | 12 | Počítač | Správa a údržba | Návrhová životnost | [5 empty] | x | Doba životnosti do okamžiku celkové výměny / obnovy v měsících. | 291fb513-04a0-4aa0-a76d-b46ce3389e5c | integer | celé číslo |  |  |  | NÁVRHOVÁ ŽIVOTNOST
SB | Spotřebič | 12 | Počítač | Správa a údržba | Návrhová životnost součásti | [5 empty] | x | Doba životnosti součásti / komponentu do okamžiku celkové výměny / obnovy v měsících. | cf919f88-b236-4e5c-abe8-6dfacad686ed | integer | celé číslo |  |  |  | NÁVRHOVÁ ŽIVOTNOST SOUČÁSTI
SB | Spotřebič | 12 | Počítač | Správa a údržba | Pořizovací cena | [5 empty] | x | Orientační cena za výměnu prvku v době pořízení, odvozeno z rozpočtu stavby. | 544b367b-81bf-4b8c-936d-94dbd5b73525 | money | Kč |  |  |  | POŘIZOVACÍ CENA
SB | Spotřebič | 12 | Počítač | Správa a údržba | Poslední revize | [5 empty] | x | Datum poslední provedené revize. | 2a74ef22-04a8-4ea9-aeb3-d517be33762d | date | datum |  |  |  | POSLEDNÍ REVIZE
SB | Spotřebič | 12 | Počítač | Správa a údržba | Poslední údržba | [5 empty] | x | Datum naposledy provedené údržby, preventivní i mimořádné. | 0917b91c-d4aa-4498-aebb-25e32e88cda0 | date | datum |  |  |  | POSLEDNÍ ÚDRŽBA
SB | Spotřebič | 12 | Počítač | Správa a údržba | Prohlášení o shodě | [5 empty] | x | Odkaz na PDF prohlášení o shodě. | b00cf3eb-8517-4dc1-8bb9-21bed134e1c3 | url |  |  |  |  | PROHLÁŠENÍ O SHODĚ
SB | Spotřebič | 12 | Počítač | Správa a údržba | Prohlášení o shodě | [5 empty] | x | Odkaz na PDF prohlášení o shodě. | b00cf3eb-8517-4dc1-8bb9-21bed134e1c3 | url |  |  |  |  | PROHLÁŠENÍ O SHODĚ
SB | Spotřebič | 12 | Počítač | Správa a údržba | Provozní podmínky obecné | [5 empty] | x | Popis obecných podmínek provozu zařízení. | 8f29b151-2d2b-4442-99bd-df005d47e6c1 | string | TEXT |  |  |  | PROVOZNÍ PODMÍNKY OBECNÉ
SB | Spotřebič | 12 | Počítač | Správa a údržba | Provozní podmínky klimatické | [5 empty] | x | Popis rozsahu klimatických podmínek pro provoz zařízení. | 0e1a4531-a484-4771-af7a-0aa914782618 | string | TEXT |  |  |  | PROVOZNÍ PODMÍNKY KLIMATICKÉ
SB | Spotřebič | 12 | Počítač | Správa a údržba | Příslušenství | [5 empty] | x | Popis příslušenství zařízení,co vše je pod prvkem evidováno. | 4fef4b8d-6d26-426f-bed2-8fccbfa14fe9 | string | TEXT | FMAccessories |  |  | PŘÍSLUŠENSTVÍ
SB | Spotřebič | 12 | Počítač | Správa a údržba | Revize protokolární | [5 empty] | x | Je pro prvek předepsaná protokolární revize? | 886ab2d4-fc3b-4e89-ab38-2eecb21d9169 | url |  |  |  |  | REVIZE PROTOKOLÁRNÍ
SB | Spotřebič | 12 | Počítač | Správa a údržba | Revizní zpráva | [5 empty] | x | Odkaz na dokument Revizní zprávy | 4c34ffc8-e356-4a28-84de-eaeb7f8fa929 | number | l/h |  |  |  | REVIZNÍ ZPRÁVA
SB | Spotřebič | 12 | Počítač | Správa a údržba | Technický list | [5 empty] | x | Odkaz na technický list. | bb55f2eb-6f47-43ec-8c68-4e6f36aacdc8 | url | url |  |  |  | TECHNICKÝ LIST
SB | Spotřebič | 12 | Počítač | Správa a údržba | Uvedení do provozu | [5 empty] | x | Datum uvedení do provozu. | 8f4f517d-90cf-49f7-8ab9-903453073767 | date | datum
SB | Spotřebič | 12 | Počítač | Správa a údržba | Záruka poskytovatel | [5 empty] | x | Název firmy, která poskytuje záruku. | be7df20b-934a-413f-9d58-5d8b315e4fea | string | TEXT | PointOfContact | Pset_Warranty
SB | Spotřebič | 12 | Počítač | Správa a údržba | Záruka konec | [5 empty] | x | Konec záruky. | 726a5547-e4b0-4e0b-8c81-389143cff338 | date | datum | WarrantyEndDate | Pset_Warranty
SB | Spotřebič | 12 | Počítač | Správa a údržba | Servis poskytovatel | [5 empty] | x | Název subjektu, který provádí servis, v době záruky záruční servis. | b7728bed-d5bf-479c-b00e-9b4100e830c8 | string | TEXT
SB | Spotřebič | 12 | Počítač | Správa a údržba | Servis poskytovatel - platnost do | [5 empty] | x | Doba platnosti servisu subjektu. | b162430a-a35e-43ed-bfff-4d471407f2f3 | date | datum
SB | Spotřebič | 12 | Počítač | Správa a údržba | Údržba poslední | [5 empty] | x | Datum poslední údržby (preventivní i mimořádné). | fdb218e9-faa9-4f11-b935-5eae02de3a1d | date | datum
SB | Spotřebič | 12 | Počítač | Správa a údržba | Údržba interval | [5 empty] | x | Standartní interval údržby v počtu měsíců. | 86c65e14-68c3-4022-b353-802a4ffd7e69 | number | celé číslo | ServiceLifeDuration | Pset_ServiceLife
SB | Spotřebič | 12 | Počítač | Správa a údržba | Údržba plánovaná | [5 empty] | x | Datum příští naplánované údržby. | 0769b9d6-ae40-4bf4-a089-2423cf72ff04 | date | datum
SB | Spotřebič | 12 | Počítač | Správa a údržba | Interval revize | [5 empty] | x | Běžný interval pro opakování revize, délka platnosti revize v měsících. | a07d0ac7-3653-45e4-9d84-1dad5a131400 | integer | celé číslo |  |  |  | INTERVAL REVIZE
SB | Spotřebič | 12 | Počítač | Správa a údržba | Firma pro servis | [5 empty] | x | [TEXT] subjekt, který provádí servis, v době záruky záruční servis | b4682c67-c7de-438f-b801-3420cfd4b391 | string | TEXT |  |  |  | FIRMA PRO SERVIS
SB | Spotřebič | 12 | Počítač | Technické informace | Referenční výrobek |  |  |  | x | x | x | Odkaz/název konkrétního výrobku požadovaných vlastností. | 476c8d05-7e87-4ae8-9531-e4f8fac84310 | string | TEXT | ModelReference |  |  | REFERENČNÍ VÝROBEK
SB | Spotřebič | 12 | Počítač | Technické informace | Materiál |  |  |  | x | x | x | Materiálová specifikace prvku. | bd43e73e-8df9-40e7-a9bb-db9dc568768e | string | TEXT | ConstructionMaterial |  | Materiál | MATERIÁL
SB | Spotřebič | 12 | Počítač | Správa a údržba | Výrobní číslo | [5 empty] | x | Výrobní číslo. | 6116f509-6533-4bef-b712-1c88eaa28a5c | string | TEXT |  |  |  | VÝROBNÍ ČÍSLO
SB | Spotřebič | 12 | Počítač | Technické informace | Napájecí napětí |  |  |  | x | x | x | Napájecí napětí. | 855cdfce-00e2-4cdf-b623-cd9db09a7bd4 | number | V |  |  |  | NAPÁJECÍ NAPĚTÍ
SB | Spotřebič | 12 | Počítač | Technické informace | Jmenovitý příkon |  |  |  | x | x | x | Jmenovitý příkon. | f123731e-fd63-41fe-8e30-cb36e099b6a0 | number | kW |  |  |  | JMENOVITÝ PŘÍKON
SB | Spotřebič | 12 | Počítač | Technické informace | Jmenovitý výkon |  |  |  | x | x | x | Jmenovitý výkon. | a3745b19-d491-40c2-ac8e-e1fc4bb5200b | number | kW |  |  |  | JMENOVITÝ VÝKON
SB | Spotřebič | 12 | Počítač | Technické informace | Počet fází |  |  |  | x | x | x | Počet fází | 9bc94ef8-9edf-480b-bde7-abefd2d50013 | integer | číslo
SB | Spotřebič | 12 | Počítač | Technické informace | Jmenovitý proud |  |  |  | x | x | x | Jmenovitý proud. | 6f0f1e35-d8d4-4a23-baf3-7c36244c80a4 | number | A |  |  |  | JMENOVITÝ PROUD
SB | Spotřebič | 12 | Počítač | Technické informace | Číslo okruhu |  |  |  | x | x | x | Číslo okruhu. | c7f94b3c-0323-45fb-ae6a-8ae714ff0fca | string | TEXT
SB | Spotřebič | 12 | Počítač | Základní informace | Rozvaděč |  |  |  | x | x | x | Kód rozvaděče. | 815635af-a649-4c20-8102-ce9b0435bea0 | string | TEXT |  |  |  | ROZVADĚČ
SB | Spotřebič | 12 | Počítač | Technické informace | Stupeň krytí |  |  |  | x | x | x | Úroveň ochrany elektrického zařízení proti vniknutí pevných částic a vody. | 4578b51f-fde8-4408-83df-e6765f299511 | number | IP |  |  |  | STUPEŇ KRYTÍ
SB | Spotřebič | 13 | Rádio | Základní informace | Kód prvku | x | x | x | x | x | x | Jednoznačné a unikátní identifikační kód prvku. | 8472fd9c-65db-4cc3-b84a-cc7ae4276588 | string | TEXT | Reference |  |  | KÓD PRVKU
SB | Spotřebič | 13 | Rádio | Rozměry | Délka | x | x | x | x | x | x | Číselná hodnota délky udávaná v mm. | bb212dba-9864-4827-9b83-93af56946f23 | number | mm | Length |  | Délka | DÉLKA
SB | Spotřebič | 13 | Rádio | Rozměry | Šířka | x | x | x | x | x | x | Číselná hodnota šířky prvku uvedená v mm. | f8795e7b-eda8-4278-82bf-fe7691e30a37 | number | mm | Width |  | Šířka | ŠÍŘKA
SB | Spotřebič | 13 | Rádio | Rozměry | Výška | x | x | x | x | x | x | Číselná hodnota výšky prvku udávaná v mm. | 6dc41ac5-e7b0-4295-ad56-18fcf4b15656 | number | mm | Height |  | Výška | VÝŠKA
SB | Spotřebič | 13 | Rádio | Správa a údržba | Číslo spotřebiče | [5 empty] | x | Číselná identifikace jednotlivých spotřebičů pro účely revize (možné QR kódem). | ea2b781c-7af7-4f4b-878f-c27c91819c0f | integer | celé číslo | ApplianceNumber |  |  | ČÍSLO SPOTŘEBIČE
SB | Spotřebič | 13 | Rádio | Základní informace | Podlaží | x | x | x | x | x | x | Informace o přiřazení prvku ke konkrétnímu podlaží. Nadzemní podlaží 1NP, 2NP, atd. Podzemní podlaží 1PP, 2PP, atd. | b9e16de5-b55b-44f7-ba76-06fda08c601a | string | TEXT | FloorID |  | Podlaží | PODLAŽÍ
SB | Spotřebič | 13 | Rádio | Základní informace | Číslo místnosti | x | x | x | x | x | x | Unikátní číslo místnosti. | 2fcc8124-c6cf-4e6e-80c4-25a3269536e8 | string | TEXT |  |  | Číslo místnosti | ČÍSLO MÍSTNOSTI
SB | Spotřebič | 13 | Rádio | Správa a údržba | Revize poslední | [5 empty] | x | Datum poslední provedené revize. | a464d409-4da8-4546-88f7-b15b2adfc6cb | date | datum
SB | Spotřebič | 13 | Rádio | Správa a údržba | Interval údržby | [5 empty] | x | Standardní interval údržby v měsících. | ad9378f2-2386-47a0-9be3-b5704502f094 | integer | celé číslo |  |  |  | INTERVAL ÚDRŽBY
SB | Spotřebič | 13 | Rádio | Správa a údržba | Konec revize | [5 empty] | x | Datum konce platnosti revize. | 82915fdd-20dc-48d9-a40e-1b428c131eb4 | date | datum |  |  |  | KONEC REVIZE
SB | Spotřebič | 13 | Rádio | Správa a údržba | Konec servisu | [5 empty] | x | Doba platnosti servisu subjektu. | 4ef090bc-7dc7-4d1f-bc7e-1a72a4a8c136 | date | datum |  |  |  | KONEC SERVISU
SB | Spotřebič | 13 | Rádio | Správa a údržba | Konec záruky | [5 empty] | x | Datum, kdy končí záruka. | 4022af38-7470-4bba-b28b-c7a6e9447814 | date | datum |  |  |  | KONEC ZÁRUKY
SB | Spotřebič | 13 | Rádio | Správa a údržba | Kvalifikace obsluhy | [5 empty] | x | Popis požadované kvalifikace obsluhy zařízení. | b108caab-706a-48cb-aac2-7d8fc636f33c | string | TEXT |  |  |  | KVALIFIKACE OBSLUHY
SB | Spotřebič | 13 | Rádio | Správa a údržba | Manuál | [5 empty] | x | Odkaz na dokument Manuál výrobku, obsluha, servis. | ad24da92-af1e-4b86-9626-f0b331fb126f | url |  |  |  |  | MANUÁL
SB | Spotřebič | 13 | Rádio | Správa a údržba | Model | [5 empty] | x | Konkrétní model instalovaného/předpokládaného výrobku. | 81444b10-717a-4fad-afb2-6f498dcf6820 | string | TEXT | ModelLabel |  | Model
SB | Spotřebič | 13 | Rádio | Správa a údržba | Náhradní díly | [5 empty] | x | Soupis poskytnutých nebo požadovaných náhradních dílů při provozu. | 8756e610-7b97-43b6-9841-a515dc08b1ef | string | TEXT |  |  |  | NÁHRADNÍ DÍLY
SB | Spotřebič | 13 | Rádio | Správa a údržba | Návrhová životnost | [5 empty] | x | Doba životnosti do okamžiku celkové výměny / obnovy v měsících. | 291fb513-04a0-4aa0-a76d-b46ce3389e5c | integer | celé číslo |  |  |  | NÁVRHOVÁ ŽIVOTNOST
SB | Spotřebič | 13 | Rádio | Správa a údržba | Návrhová životnost součásti | [5 empty] | x | Doba životnosti součásti / komponentu do okamžiku celkové výměny / obnovy v měsících. | cf919f88-b236-4e5c-abe8-6dfacad686ed | integer | celé číslo |  |  |  | NÁVRHOVÁ ŽIVOTNOST SOUČÁSTI
SB | Spotřebič | 13 | Rádio | Správa a údržba | Pořizovací cena | [5 empty] | x | Orientační cena za výměnu prvku v době pořízení, odvozeno z rozpočtu stavby. | 544b367b-81bf-4b8c-936d-94dbd5b73525 | money | Kč |  |  |  | POŘIZOVACÍ CENA
SB | Spotřebič | 13 | Rádio | Správa a údržba | Poslední revize | [5 empty] | x | Datum poslední provedené revize. | 2a74ef22-04a8-4ea9-aeb3-d517be33762d | date | datum |  |  |  | POSLEDNÍ REVIZE
SB | Spotřebič | 13 | Rádio | Správa a údržba | Poslední údržba | [5 empty] | x | Datum naposledy provedené údržby, preventivní i mimořádné. | 0917b91c-d4aa-4498-aebb-25e32e88cda0 | date | datum |  |  |  | POSLEDNÍ ÚDRŽBA
SB | Spotřebič | 13 | Rádio | Správa a údržba | Prohlášení o shodě | [5 empty] | x | Odkaz na PDF prohlášení o shodě. | b00cf3eb-8517-4dc1-8bb9-21bed134e1c3 | url |  |  |  |  | PROHLÁŠENÍ O SHODĚ
SB | Spotřebič | 13 | Rádio | Správa a údržba | Prohlášení o shodě | [5 empty] | x | Odkaz na PDF prohlášení o shodě. | b00cf3eb-8517-4dc1-8bb9-21bed134e1c3 | url |  |  |  |  | PROHLÁŠENÍ O SHODĚ
SB | Spotřebič | 13 | Rádio | Správa a údržba | Provozní podmínky obecné | [5 empty] | x | Popis obecných podmínek provozu zařízení. | 8f29b151-2d2b-4442-99bd-df005d47e6c1 | string | TEXT |  |  |  | PROVOZNÍ PODMÍNKY OBECNÉ
SB | Spotřebič | 13 | Rádio | Správa a údržba | Provozní podmínky klimatické | [5 empty] | x | Popis rozsahu klimatických podmínek pro provoz zařízení. | 0e1a4531-a484-4771-af7a-0aa914782618 | string | TEXT |  |  |  | PROVOZNÍ PODMÍNKY KLIMATICKÉ
SB | Spotřebič | 13 | Rádio | Správa a údržba | Příslušenství | [5 empty] | x | Popis příslušenství zařízení,co vše je pod prvkem evidováno. | 4fef4b8d-6d26-426f-bed2-8fccbfa14fe9 | string | TEXT | FMAccessories |  |  | PŘÍSLUŠENSTVÍ
SB | Spotřebič | 13 | Rádio | Správa a údržba | Revize protokolární | [5 empty] | x | Je pro prvek předepsaná protokolární revize? | 886ab2d4-fc3b-4e89-ab38-2eecb21d9169 | url |  |  |  |  | REVIZE PROTOKOLÁRNÍ
SB | Spotřebič | 13 | Rádio | Správa a údržba | Revizní zpráva | [5 empty] | x | Odkaz na dokument Revizní zprávy | 4c34ffc8-e356-4a28-84de-eaeb7f8fa929 | number | l/h |  |  |  | REVIZNÍ ZPRÁVA
SB | Spotřebič | 13 | Rádio | Správa a údržba | Technický list | [5 empty] | x | Odkaz na technický list. | bb55f2eb-6f47-43ec-8c68-4e6f36aacdc8 | url | url |  |  |  | TECHNICKÝ LIST
SB | Spotřebič | 13 | Rádio | Správa a údržba | Uvedení do provozu | [5 empty] | x | Datum uvedení do provozu. | 8f4f517d-90cf-49f7-8ab9-903453073767 | date | datum
SB | Spotřebič | 13 | Rádio | Správa a údržba | Záruka poskytovatel | [5 empty] | x | Název firmy, která poskytuje záruku. | be7df20b-934a-413f-9d58-5d8b315e4fea | string | TEXT | PointOfContact | Pset_Warranty
SB | Spotřebič | 13 | Rádio | Správa a údržba | Záruka konec | [5 empty] | x | Konec záruky. | 726a5547-e4b0-4e0b-8c81-389143cff338 | date | datum | WarrantyEndDate | Pset_Warranty
SB | Spotřebič | 13 | Rádio | Správa a údržba | Servis poskytovatel | [5 empty] | x | Název subjektu, který provádí servis, v době záruky záruční servis. | b7728bed-d5bf-479c-b00e-9b4100e830c8 | string | TEXT
SB | Spotřebič | 13 | Rádio | Správa a údržba | Servis poskytovatel - platnost do | [5 empty] | x | Doba platnosti servisu subjektu. | b162430a-a35e-43ed-bfff-4d471407f2f3 | date | datum
SB | Spotřebič | 13 | Rádio | Správa a údržba | Údržba poslední | [5 empty] | x | Datum poslední údržby (preventivní i mimořádné). | fdb218e9-faa9-4f11-b935-5eae02de3a1d | date | datum
SB | Spotřebič | 13 | Rádio | Správa a údržba | Údržba interval | [5 empty] | x | Standartní interval údržby v počtu měsíců. | 86c65e14-68c3-4022-b353-802a4ffd7e69 | number | celé číslo | ServiceLifeDuration | Pset_ServiceLife
SB | Spotřebič | 13 | Rádio | Správa a údržba | Údržba plánovaná | [5 empty] | x | Datum příští naplánované údržby. | 0769b9d6-ae40-4bf4-a089-2423cf72ff04 | date | datum
SB | Spotřebič | 13 | Rádio | Správa a údržba | Interval revize | [5 empty] | x | Běžný interval pro opakování revize, délka platnosti revize v měsících. | a07d0ac7-3653-45e4-9d84-1dad5a131400 | integer | celé číslo |  |  |  | INTERVAL REVIZE
SB | Spotřebič | 13 | Rádio | Správa a údržba | Firma pro servis | [5 empty] | x | [TEXT] subjekt, který provádí servis, v době záruky záruční servis | b4682c67-c7de-438f-b801-3420cfd4b391 | string | TEXT |  |  |  | FIRMA PRO SERVIS
SB | Spotřebič | 13 | Rádio | Technické informace | Referenční výrobek |  |  |  | x | x | x | Odkaz/název konkrétního výrobku požadovaných vlastností. | 476c8d05-7e87-4ae8-9531-e4f8fac84310 | string | TEXT | ModelReference |  |  | REFERENČNÍ VÝROBEK
SB | Spotřebič | 13 | Rádio | Technické informace | Materiál |  |  |  | x | x | x | Materiálová specifikace prvku. | bd43e73e-8df9-40e7-a9bb-db9dc568768e | string | TEXT | ConstructionMaterial |  | Materiál | MATERIÁL
SB | Spotřebič | 13 | Rádio | Správa a údržba | Výrobní číslo | [5 empty] | x | Výrobní číslo. | 6116f509-6533-4bef-b712-1c88eaa28a5c | string | TEXT |  |  |  | VÝROBNÍ ČÍSLO
SB | Spotřebič | 13 | Rádio | Technické informace | Napájecí napětí |  |  |  | x | x | x | Napájecí napětí. | 855cdfce-00e2-4cdf-b623-cd9db09a7bd4 | number | V |  |  |  | NAPÁJECÍ NAPĚTÍ
SB | Spotřebič | 13 | Rádio | Technické informace | Jmenovitý příkon |  |  |  | x | x | x | Jmenovitý příkon. | f123731e-fd63-41fe-8e30-cb36e099b6a0 | number | kW |  |  |  | JMENOVITÝ PŘÍKON
SB | Spotřebič | 13 | Rádio | Technické informace | Jmenovitý výkon |  |  |  | x | x | x | Jmenovitý výkon. | a3745b19-d491-40c2-ac8e-e1fc4bb5200b | number | kW |  |  |  | JMENOVITÝ VÝKON
SB | Spotřebič | 13 | Rádio | Technické informace | Počet fází |  |  |  | x | x | x | Počet fází | 9bc94ef8-9edf-480b-bde7-abefd2d50013 | integer | číslo
SB | Spotřebič | 13 | Rádio | Technické informace | Jmenovitý proud |  |  |  | x | x | x | Jmenovitý proud. | 6f0f1e35-d8d4-4a23-baf3-7c36244c80a4 | number | A |  |  |  | JMENOVITÝ PROUD
SB | Spotřebič | 13 | Rádio | Technické informace | Číslo okruhu |  |  |  | x | x | x | Číslo okruhu. | c7f94b3c-0323-45fb-ae6a-8ae714ff0fca | string | TEXT
SB | Spotřebič | 13 | Rádio | Základní informace | Rozvaděč |  |  |  | x | x | x | Kód rozvaděče. | 815635af-a649-4c20-8102-ce9b0435bea0 | string | TEXT |  |  |  | ROZVADĚČ
SB | Spotřebič | 13 | Rádio | Technické informace | Stupeň krytí |  |  |  | x | x | x | Úroveň ochrany elektrického zařízení proti vniknutí pevných částic a vody. | 4578b51f-fde8-4408-83df-e6765f299511 | number | IP |  |  |  | STUPEŇ KRYTÍ
SB | Spotřebič | 14 | Rychlovarná konvice | Základní informace | Kód prvku | x | x | x | x | x | x | Jednoznačné a unikátní identifikační kód prvku. | 8472fd9c-65db-4cc3-b84a-cc7ae4276588 | string | TEXT | Reference |  |  | KÓD PRVKU
SB | Spotřebič | 14 | Rychlovarná konvice | Rozměry | Délka | x | x | x | x | x | x | Číselná hodnota délky udávaná v mm. | bb212dba-9864-4827-9b83-93af56946f23 | number | mm | Length |  | Délka | DÉLKA
SB | Spotřebič | 14 | Rychlovarná konvice | Rozměry | Šířka | x | x | x | x | x | x | Číselná hodnota šířky prvku uvedená v mm. | f8795e7b-eda8-4278-82bf-fe7691e30a37 | number | mm | Width |  | Šířka | ŠÍŘKA
SB | Spotřebič | 14 | Rychlovarná konvice | Rozměry | Výška | x | x | x | x | x | x | Číselná hodnota výšky prvku udávaná v mm. | 6dc41ac5-e7b0-4295-ad56-18fcf4b15656 | number | mm | Height |  | Výška | VÝŠKA
SB | Spotřebič | 14 | Rychlovarná konvice | Správa a údržba | Číslo spotřebiče | [5 empty] | x | Číselná identifikace jednotlivých spotřebičů pro účely revize (možné QR kódem). | ea2b781c-7af7-4f4b-878f-c27c91819c0f | integer | celé číslo | ApplianceNumber |  |  | ČÍSLO SPOTŘEBIČE
SB | Spotřebič | 14 | Rychlovarná konvice | Základní informace | Podlaží | x | x | x | x | x | x | Informace o přiřazení prvku ke konkrétnímu podlaží. Nadzemní podlaží 1NP, 2NP, atd. Podzemní podlaží 1PP, 2PP, atd. | b9e16de5-b55b-44f7-ba76-06fda08c601a | string | TEXT | FloorID |  | Podlaží | PODLAŽÍ
SB | Spotřebič | 14 | Rychlovarná konvice | Základní informace | Číslo místnosti | x | x | x | x | x | x | Unikátní číslo místnosti. | 2fcc8124-c6cf-4e6e-80c4-25a3269536e8 | string | TEXT |  |  | Číslo místnosti | ČÍSLO MÍSTNOSTI
SB | Spotřebič | 14 | Rychlovarná konvice | Správa a údržba | Revize poslední | [5 empty] | x | Datum poslední provedené revize. | a464d409-4da8-4546-88f7-b15b2adfc6cb | date | datum
SB | Spotřebič | 14 | Rychlovarná konvice | Správa a údržba | Interval údržby | [5 empty] | x | Standardní interval údržby v měsících. | ad9378f2-2386-47a0-9be3-b5704502f094 | integer | celé číslo |  |  |  | INTERVAL ÚDRŽBY
SB | Spotřebič | 14 | Rychlovarná konvice | Správa a údržba | Konec revize | [5 empty] | x | Datum konce platnosti revize. | 82915fdd-20dc-48d9-a40e-1b428c131eb4 | date | datum |  |  |  | KONEC REVIZE
SB | Spotřebič | 14 | Rychlovarná konvice | Správa a údržba | Konec servisu | [5 empty] | x | Doba platnosti servisu subjektu. | 4ef090bc-7dc7-4d1f-bc7e-1a72a4a8c136 | date | datum |  |  |  | KONEC SERVISU
SB | Spotřebič | 14 | Rychlovarná konvice | Správa a údržba | Konec záruky | [5 empty] | x | Datum, kdy končí záruka. | 4022af38-7470-4bba-b28b-c7a6e9447814 | date | datum |  |  |  | KONEC ZÁRUKY
SB | Spotřebič | 14 | Rychlovarná konvice | Správa a údržba | Kvalifikace obsluhy | [5 empty] | x | Popis požadované kvalifikace obsluhy zařízení. | b108caab-706a-48cb-aac2-7d8fc636f33c | string | TEXT |  |  |  | KVALIFIKACE OBSLUHY
SB | Spotřebič | 14 | Rychlovarná konvice | Správa a údržba | Manuál | [5 empty] | x | Odkaz na dokument Manuál výrobku, obsluha, servis. | ad24da92-af1e-4b86-9626-f0b331fb126f | url |  |  |  |  | MANUÁL
SB | Spotřebič | 14 | Rychlovarná konvice | Správa a údržba | Model | [5 empty] | x | Konkrétní model instalovaného/předpokládaného výrobku. | 81444b10-717a-4fad-afb2-6f498dcf6820 | string | TEXT | ModelLabel |  | Model
SB | Spotřebič | 14 | Rychlovarná konvice | Správa a údržba | Náhradní díly | [5 empty] | x | Soupis poskytnutých nebo požadovaných náhradních dílů při provozu. | 8756e610-7b97-43b6-9841-a515dc08b1ef | string | TEXT |  |  |  | NÁHRADNÍ DÍLY
SB | Spotřebič | 14 | Rychlovarná konvice | Správa a údržba | Návrhová životnost | [5 empty] | x | Doba životnosti do okamžiku celkové výměny / obnovy v měsících. | 291fb513-04a0-4aa0-a76d-b46ce3389e5c | integer | celé číslo |  |  |  | NÁVRHOVÁ ŽIVOTNOST
SB | Spotřebič | 14 | Rychlovarná konvice | Správa a údržba | Návrhová životnost součásti | [5 empty] | x | Doba životnosti součásti / komponentu do okamžiku celkové výměny / obnovy v měsících. | cf919f88-b236-4e5c-abe8-6dfacad686ed | integer | celé číslo |  |  |  | NÁVRHOVÁ ŽIVOTNOST SOUČÁSTI
SB | Spotřebič | 14 | Rychlovarná konvice | Správa a údržba | Pořizovací cena | [5 empty] | x | Orientační cena za výměnu prvku v době pořízení, odvozeno z rozpočtu stavby. | 544b367b-81bf-4b8c-936d-94dbd5b73525 | money | Kč |  |  |  | POŘIZOVACÍ CENA
SB | Spotřebič | 14 | Rychlovarná konvice | Správa a údržba | Poslední revize | [5 empty] | x | Datum poslední provedené revize. | 2a74ef22-04a8-4ea9-aeb3-d517be33762d | date | datum |  |  |  | POSLEDNÍ REVIZE
SB | Spotřebič | 14 | Rychlovarná konvice | Správa a údržba | Poslední údržba | [5 empty] | x | Datum naposledy provedené údržby, preventivní i mimořádné. | 0917b91c-d4aa-4498-aebb-25e32e88cda0 | date | datum |  |  |  | POSLEDNÍ ÚDRŽBA
SB | Spotřebič | 14 | Rychlovarná konvice | Správa a údržba | Prohlášení o shodě | [5 empty] | x | Odkaz na PDF prohlášení o shodě. | b00cf3eb-8517-4dc1-8bb9-21bed134e1c3 | url |  |  |  |  | PROHLÁŠENÍ O SHODĚ
SB | Spotřebič | 14 | Rychlovarná konvice | Správa a údržba | Prohlášení o shodě | [5 empty] | x | Odkaz na PDF prohlášení o shodě. | b00cf3eb-8517-4dc1-8bb9-21bed134e1c3 | url |  |  |  |  | PROHLÁŠENÍ O SHODĚ
SB | Spotřebič | 14 | Rychlovarná konvice | Správa a údržba | Provozní podmínky obecné | [5 empty] | x | Popis obecných podmínek provozu zařízení. | 8f29b151-2d2b-4442-99bd-df005d47e6c1 | string | TEXT |  |  |  | PROVOZNÍ PODMÍNKY OBECNÉ
SB | Spotřebič | 14 | Rychlovarná konvice | Správa a údržba | Provozní podmínky klimatické | [5 empty] | x | Popis rozsahu klimatických podmínek pro provoz zařízení. | 0e1a4531-a484-4771-af7a-0aa914782618 | string | TEXT |  |  |  | PROVOZNÍ PODMÍNKY KLIMATICKÉ
SB | Spotřebič | 14 | Rychlovarná konvice | Správa a údržba | Příslušenství | [5 empty] | x | Popis příslušenství zařízení,co vše je pod prvkem evidováno. | 4fef4b8d-6d26-426f-bed2-8fccbfa14fe9 | string | TEXT | FMAccessories |  |  | PŘÍSLUŠENSTVÍ
SB | Spotřebič | 14 | Rychlovarná konvice | Správa a údržba | Revize protokolární | [5 empty] | x | Je pro prvek předepsaná protokolární revize? | 886ab2d4-fc3b-4e89-ab38-2eecb21d9169 | url |  |  |  |  | REVIZE PROTOKOLÁRNÍ
SB | Spotřebič | 14 | Rychlovarná konvice | Správa a údržba | Revizní zpráva | [5 empty] | x | Odkaz na dokument Revizní zprávy | 4c34ffc8-e356-4a28-84de-eaeb7f8fa929 | number | l/h |  |  |  | REVIZNÍ ZPRÁVA
SB | Spotřebič | 14 | Rychlovarná konvice | Správa a údržba | Technický list | [5 empty] | x | Odkaz na technický list. | bb55f2eb-6f47-43ec-8c68-4e6f36aacdc8 | url | url |  |  |  | TECHNICKÝ LIST
SB | Spotřebič | 14 | Rychlovarná konvice | Správa a údržba | Uvedení do provozu | [5 empty] | x | Datum uvedení do provozu. | 8f4f517d-90cf-49f7-8ab9-903453073767 | date | datum
SB | Spotřebič | 14 | Rychlovarná konvice | Správa a údržba | Záruka poskytovatel | [5 empty] | x | Název firmy, která poskytuje záruku. | be7df20b-934a-413f-9d58-5d8b315e4fea | string | TEXT | PointOfContact | Pset_Warranty
SB | Spotřebič | 14 | Rychlovarná konvice | Správa a údržba | Záruka konec | [5 empty] | x | Konec záruky. | 726a5547-e4b0-4e0b-8c81-389143cff338 | date | datum | WarrantyEndDate | Pset_Warranty
SB | Spotřebič | 14 | Rychlovarná konvice | Správa a údržba | Servis poskytovatel | [5 empty] | x | Název subjektu, který provádí servis, v době záruky záruční servis. | b7728bed-d5bf-479c-b00e-9b4100e830c8 | string | TEXT
SB | Spotřebič | 14 | Rychlovarná konvice | Správa a údržba | Servis poskytovatel - platnost do | [5 empty] | x | Doba platnosti servisu subjektu. | b162430a-a35e-43ed-bfff-4d471407f2f3 | date | datum
SB | Spotřebič | 14 | Rychlovarná konvice | Správa a údržba | Údržba poslední | [5 empty] | x | Datum poslední údržby (preventivní i mimořádné). | fdb218e9-faa9-4f11-b935-5eae02de3a1d | date | datum
SB | Spotřebič | 14 | Rychlovarná konvice | Správa a údržba | Údržba interval | [5 empty] | x | Standartní interval údržby v počtu měsíců. | 86c65e14-68c3-4022-b353-802a4ffd7e69 | number | celé číslo | ServiceLifeDuration | Pset_ServiceLife
SB | Spotřebič | 14 | Rychlovarná konvice | Správa a údržba | Údržba plánovaná | [5 empty] | x | Datum příští naplánované údržby. | 0769b9d6-ae40-4bf4-a089-2423cf72ff04 | date | datum
SB | Spotřebič | 14 | Rychlovarná konvice | Správa a údržba | Interval revize | [5 empty] | x | Běžný interval pro opakování revize, délka platnosti revize v měsících. | a07d0ac7-3653-45e4-9d84-1dad5a131400 | integer | celé číslo |  |  |  | INTERVAL REVIZE
SB | Spotřebič | 14 | Rychlovarná konvice | Správa a údržba | Firma pro servis | [5 empty] | x | [TEXT] subjekt, který provádí servis, v době záruky záruční servis | b4682c67-c7de-438f-b801-3420cfd4b391 | string | TEXT |  |  |  | FIRMA PRO SERVIS
SB | Spotřebič | 14 | Rychlovarná konvice | Technické informace | Referenční výrobek |  |  |  | x | x | x | Odkaz/název konkrétního výrobku požadovaných vlastností. | 476c8d05-7e87-4ae8-9531-e4f8fac84310 | string | TEXT | ModelReference |  |  | REFERENČNÍ VÝROBEK
SB | Spotřebič | 14 | Rychlovarná konvice | Technické informace | Materiál |  |  |  | x | x | x | Materiálová specifikace prvku. | bd43e73e-8df9-40e7-a9bb-db9dc568768e | string | TEXT | ConstructionMaterial |  | Materiál | MATERIÁL
SB | Spotřebič | 14 | Rychlovarná konvice | Správa a údržba | Výrobní číslo | [5 empty] | x | Výrobní číslo. | 6116f509-6533-4bef-b712-1c88eaa28a5c | string | TEXT |  |  |  | VÝROBNÍ ČÍSLO
SB | Spotřebič | 14 | Rychlovarná konvice | Technické informace | Napájecí napětí |  |  |  | x | x | x | Napájecí napětí. | 855cdfce-00e2-4cdf-b623-cd9db09a7bd4 | number | V |  |  |  | NAPÁJECÍ NAPĚTÍ
SB | Spotřebič | 14 | Rychlovarná konvice | Technické informace | Jmenovitý příkon |  |  |  | x | x | x | Jmenovitý příkon. | f123731e-fd63-41fe-8e30-cb36e099b6a0 | number | kW |  |  |  | JMENOVITÝ PŘÍKON
SB | Spotřebič | 14 | Rychlovarná konvice | Technické informace | Jmenovitý výkon |  |  |  | x | x | x | Jmenovitý výkon. | a3745b19-d491-40c2-ac8e-e1fc4bb5200b | number | kW |  |  |  | JMENOVITÝ VÝKON
SB | Spotřebič | 14 | Rychlovarná konvice | Technické informace | Počet fází |  |  |  | x | x | x | Počet fází | 9bc94ef8-9edf-480b-bde7-abefd2d50013 | integer | číslo
SB | Spotřebič | 14 | Rychlovarná konvice | Technické informace | Jmenovitý proud |  |  |  | x | x | x | Jmenovitý proud. | 6f0f1e35-d8d4-4a23-baf3-7c36244c80a4 | number | A |  |  |  | JMENOVITÝ PROUD
SB | Spotřebič | 14 | Rychlovarná konvice | Technické informace | Číslo okruhu |  |  |  | x | x | x | Číslo okruhu. | c7f94b3c-0323-45fb-ae6a-8ae714ff0fca | string | TEXT
SB | Spotřebič | 14 | Rychlovarná konvice | Základní informace | Rozvaděč |  |  |  | x | x | x | Kód rozvaděče. | 815635af-a649-4c20-8102-ce9b0435bea0 | string | TEXT |  |  |  | ROZVADĚČ
SB | Spotřebič | 14 | Rychlovarná konvice | Technické informace | Stupeň krytí |  |  |  | x | x | x | Úroveň ochrany elektrického zařízení proti vniknutí pevných částic a vody. | 4578b51f-fde8-4408-83df-e6765f299511 | number | IP |  |  |  | STUPEŇ KRYTÍ
SB | Spotřebič | 15 | Scanner | Základní informace | Kód prvku | x | x | x | x | x | x | Jednoznačné a unikátní identifikační kód prvku. | 8472fd9c-65db-4cc3-b84a-cc7ae4276588 | string | TEXT | Reference |  |  | KÓD PRVKU
SB | Spotřebič | 15 | Scanner | Rozměry | Délka | x | x | x | x | x | x | Číselná hodnota délky udávaná v mm. | bb212dba-9864-4827-9b83-93af56946f23 | number | mm | Length |  | Délka | DÉLKA
SB | Spotřebič | 15 | Scanner | Rozměry | Šířka | x | x | x | x | x | x | Číselná hodnota šířky prvku uvedená v mm. | f8795e7b-eda8-4278-82bf-fe7691e30a37 | number | mm | Width |  | Šířka | ŠÍŘKA
SB | Spotřebič | 15 | Scanner | Rozměry | Výška | x | x | x | x | x | x | Číselná hodnota výšky prvku udávaná v mm. | 6dc41ac5-e7b0-4295-ad56-18fcf4b15656 | number | mm | Height |  | Výška | VÝŠKA
SB | Spotřebič | 15 | Scanner | Správa a údržba | Číslo spotřebiče | [5 empty] | x | Číselná identifikace jednotlivých spotřebičů pro účely revize (možné QR kódem). | ea2b781c-7af7-4f4b-878f-c27c91819c0f | integer | celé číslo | ApplianceNumber |  |  | ČÍSLO SPOTŘEBIČE
SB | Spotřebič | 15 | Scanner | Základní informace | Podlaží | x | x | x | x | x | x | Informace o přiřazení prvku ke konkrétnímu podlaží. Nadzemní podlaží 1NP, 2NP, atd. Podzemní podlaží 1PP, 2PP, atd. | b9e16de5-b55b-44f7-ba76-06fda08c601a | string | TEXT | FloorID |  | Podlaží | PODLAŽÍ
SB | Spotřebič | 15 | Scanner | Základní informace | Číslo místnosti | x | x | x | x | x | x | Unikátní číslo místnosti. | 2fcc8124-c6cf-4e6e-80c4-25a3269536e8 | string | TEXT |  |  | Číslo místnosti | ČÍSLO MÍSTNOSTI
SB | Spotřebič | 15 | Scanner | Správa a údržba | Revize poslední | [5 empty] | x | Datum poslední provedené revize. | a464d409-4da8-4546-88f7-b15b2adfc6cb | date | datum
SB | Spotřebič | 15 | Scanner | Správa a údržba | Interval údržby | [5 empty] | x | Standardní interval údržby v měsících. | ad9378f2-2386-47a0-9be3-b5704502f094 | integer | celé číslo |  |  |  | INTERVAL ÚDRŽBY
SB | Spotřebič | 15 | Scanner | Správa a údržba | Konec revize | [5 empty] | x | Datum konce platnosti revize. | 82915fdd-20dc-48d9-a40e-1b428c131eb4 | date | datum |  |  |  | KONEC REVIZE
SB | Spotřebič | 15 | Scanner | Správa a údržba | Konec servisu | [5 empty] | x | Doba platnosti servisu subjektu. | 4ef090bc-7dc7-4d1f-bc7e-1a72a4a8c136 | date | datum |  |  |  | KONEC SERVISU
SB | Spotřebič | 15 | Scanner | Správa a údržba | Konec záruky | [5 empty] | x | Datum, kdy končí záruka. | 4022af38-7470-4bba-b28b-c7a6e9447814 | date | datum |  |  |  | KONEC ZÁRUKY
SB | Spotřebič | 15 | Scanner | Správa a údržba | Kvalifikace obsluhy | [5 empty] | x | Popis požadované kvalifikace obsluhy zařízení. | b108caab-706a-48cb-aac2-7d8fc636f33c | string | TEXT |  |  |  | KVALIFIKACE OBSLUHY
SB | Spotřebič | 15 | Scanner | Správa a údržba | Manuál | [5 empty] | x | Odkaz na dokument Manuál výrobku, obsluha, servis. | ad24da92-af1e-4b86-9626-f0b331fb126f | url |  |  |  |  | MANUÁL
SB | Spotřebič | 15 | Scanner | Správa a údržba | Model | [5 empty] | x | Konkrétní model instalovaného/předpokládaného výrobku. | 81444b10-717a-4fad-afb2-6f498dcf6820 | string | TEXT | ModelLabel |  | Model
SB | Spotřebič | 15 | Scanner | Správa a údržba | Náhradní díly | [5 empty] | x | Soupis poskytnutých nebo požadovaných náhradních dílů při provozu. | 8756e610-7b97-43b6-9841-a515dc08b1ef | string | TEXT |  |  |  | NÁHRADNÍ DÍLY
SB | Spotřebič | 15 | Scanner | Správa a údržba | Návrhová životnost | [5 empty] | x | Doba životnosti do okamžiku celkové výměny / obnovy v měsících. | 291fb513-04a0-4aa0-a76d-b46ce3389e5c | integer | celé číslo |  |  |  | NÁVRHOVÁ ŽIVOTNOST
SB | Spotřebič | 15 | Scanner | Správa a údržba | Návrhová životnost součásti | [5 empty] | x | Doba životnosti součásti / komponentu do okamžiku celkové výměny / obnovy v měsících. | cf919f88-b236-4e5c-abe8-6dfacad686ed | integer | celé číslo |  |  |  | NÁVRHOVÁ ŽIVOTNOST SOUČÁSTI
SB | Spotřebič | 15 | Scanner | Správa a údržba | Pořizovací cena | [5 empty] | x | Orientační cena za výměnu prvku v době pořízení, odvozeno z rozpočtu stavby. | 544b367b-81bf-4b8c-936d-94dbd5b73525 | money | Kč |  |  |  | POŘIZOVACÍ CENA
SB | Spotřebič | 15 | Scanner | Správa a údržba | Poslední revize | [5 empty] | x | Datum poslední provedené revize. | 2a74ef22-04a8-4ea9-aeb3-d517be33762d | date | datum |  |  |  | POSLEDNÍ REVIZE
SB | Spotřebič | 15 | Scanner | Správa a údržba | Poslední údržba | [5 empty] | x | Datum naposledy provedené údržby, preventivní i mimořádné. | 0917b91c-d4aa-4498-aebb-25e32e88cda0 | date | datum |  |  |  | POSLEDNÍ ÚDRŽBA
SB | Spotřebič | 15 | Scanner | Správa a údržba | Prohlášení o shodě | [5 empty] | x | Odkaz na PDF prohlášení o shodě. | b00cf3eb-8517-4dc1-8bb9-21bed134e1c3 | url |  |  |  |  | PROHLÁŠENÍ O SHODĚ
SB | Spotřebič | 15 | Scanner | Správa a údržba | Prohlášení o shodě | [5 empty] | x | Odkaz na PDF prohlášení o shodě. | b00cf3eb-8517-4dc1-8bb9-21bed134e1c3 | url |  |  |  |  | PROHLÁŠENÍ O SHODĚ
SB | Spotřebič | 15 | Scanner | Správa a údržba | Provozní podmínky obecné | [5 empty] | x | Popis obecných podmínek provozu zařízení. | 8f29b151-2d2b-4442-99bd-df005d47e6c1 | string | TEXT |  |  |  | PROVOZNÍ PODMÍNKY OBECNÉ
SB | Spotřebič | 15 | Scanner | Správa a údržba | Provozní podmínky klimatické | [5 empty] | x | Popis rozsahu klimatických podmínek pro provoz zařízení. | 0e1a4531-a484-4771-af7a-0aa914782618 | string | TEXT |  |  |  | PROVOZNÍ PODMÍNKY KLIMATICKÉ
SB | Spotřebič | 15 | Scanner | Správa a údržba | Příslušenství | [5 empty] | x | Popis příslušenství zařízení,co vše je pod prvkem evidováno. | 4fef4b8d-6d26-426f-bed2-8fccbfa14fe9 | string | TEXT | FMAccessories |  |  | PŘÍSLUŠENSTVÍ
SB | Spotřebič | 15 | Scanner | Správa a údržba | Revize protokolární | [5 empty] | x | Je pro prvek předepsaná protokolární revize? | 886ab2d4-fc3b-4e89-ab38-2eecb21d9169 | url |  |  |  |  | REVIZE PROTOKOLÁRNÍ
SB | Spotřebič | 15 | Scanner | Správa a údržba | Revizní zpráva | [5 empty] | x | Odkaz na dokument Revizní zprávy | 4c34ffc8-e356-4a28-84de-eaeb7f8fa929 | number | l/h |  |  |  | REVIZNÍ ZPRÁVA
SB | Spotřebič | 15 | Scanner | Správa a údržba | Technický list | [5 empty] | x | Odkaz na technický list. | bb55f2eb-6f47-43ec-8c68-4e6f36aacdc8 | url | url |  |  |  | TECHNICKÝ LIST
SB | Spotřebič | 15 | Scanner | Správa a údržba | Uvedení do provozu | [5 empty] | x | Datum uvedení do provozu. | 8f4f517d-90cf-49f7-8ab9-903453073767 | date | datum
SB | Spotřebič | 15 | Scanner | Správa a údržba | Záruka poskytovatel | [5 empty] | x | Název firmy, která poskytuje záruku. | be7df20b-934a-413f-9d58-5d8b315e4fea | string | TEXT | PointOfContact | Pset_Warranty
SB | Spotřebič | 15 | Scanner | Správa a údržba | Záruka konec | [5 empty] | x | Konec záruky. | 726a5547-e4b0-4e0b-8c81-389143cff338 | date | datum | WarrantyEndDate | Pset_Warranty
SB | Spotřebič | 15 | Scanner | Správa a údržba | Servis poskytovatel | [5 empty] | x | Název subjektu, který provádí servis, v době záruky záruční servis. | b7728bed-d5bf-479c-b00e-9b4100e830c8 | string | TEXT
SB | Spotřebič | 15 | Scanner | Správa a údržba | Servis poskytovatel - platnost do | [5 empty] | x | Doba platnosti servisu subjektu. | b162430a-a35e-43ed-bfff-4d471407f2f3 | date | datum
SB | Spotřebič | 15 | Scanner | Správa a údržba | Údržba poslední | [5 empty] | x | Datum poslední údržby (preventivní i mimořádné). | fdb218e9-faa9-4f11-b935-5eae02de3a1d | date | datum
SB | Spotřebič | 15 | Scanner | Správa a údržba | Údržba interval | [5 empty] | x | Standartní interval údržby v počtu měsíců. | 86c65e14-68c3-4022-b353-802a4ffd7e69 | number | celé číslo | ServiceLifeDuration | Pset_ServiceLife
SB | Spotřebič | 15 | Scanner | Správa a údržba | Údržba plánovaná | [5 empty] | x | Datum příští naplánované údržby. | 0769b9d6-ae40-4bf4-a089-2423cf72ff04 | date | datum
SB | Spotřebič | 15 | Scanner | Správa a údržba | Interval revize | [5 empty] | x | Běžný interval pro opakování revize, délka platnosti revize v měsících. | a07d0ac7-3653-45e4-9d84-1dad5a131400 | integer | celé číslo |  |  |  | INTERVAL REVIZE
SB | Spotřebič | 15 | Scanner | Správa a údržba | Firma pro servis | [5 empty] | x | [TEXT] subjekt, který provádí servis, v době záruky záruční servis | b4682c67-c7de-438f-b801-3420cfd4b391 | string | TEXT |  |  |  | FIRMA PRO SERVIS
SB | Spotřebič | 15 | Scanner | Technické informace | Referenční výrobek |  |  |  | x | x | x | Odkaz/název konkrétního výrobku požadovaných vlastností. | 476c8d05-7e87-4ae8-9531-e4f8fac84310 | string | TEXT | ModelReference |  |  | REFERENČNÍ VÝROBEK
SB | Spotřebič | 15 | Scanner | Technické informace | Materiál |  |  |  | x | x | x | Materiálová specifikace prvku. | bd43e73e-8df9-40e7-a9bb-db9dc568768e | string | TEXT | ConstructionMaterial |  | Materiál | MATERIÁL
SB | Spotřebič | 15 | Scanner | Správa a údržba | Výrobní číslo | [5 empty] | x | Výrobní číslo. | 6116f509-6533-4bef-b712-1c88eaa28a5c | string | TEXT |  |  |  | VÝROBNÍ ČÍSLO
SB | Spotřebič | 15 | Scanner | Technické informace | Napájecí napětí |  |  |  | x | x | x | Napájecí napětí. | 855cdfce-00e2-4cdf-b623-cd9db09a7bd4 | number | V |  |  |  | NAPÁJECÍ NAPĚTÍ
SB | Spotřebič | 15 | Scanner | Technické informace | Jmenovitý příkon |  |  |  | x | x | x | Jmenovitý příkon. | f123731e-fd63-41fe-8e30-cb36e099b6a0 | number | kW |  |  |  | JMENOVITÝ PŘÍKON
SB | Spotřebič | 15 | Scanner | Technické informace | Jmenovitý výkon |  |  |  | x | x | x | Jmenovitý výkon. | a3745b19-d491-40c2-ac8e-e1fc4bb5200b | number | kW |  |  |  | JMENOVITÝ VÝKON
SB | Spotřebič | 15 | Scanner | Technické informace | Počet fází |  |  |  | x | x | x | Počet fází | 9bc94ef8-9edf-480b-bde7-abefd2d50013 | integer | číslo
SB | Spotřebič | 15 | Scanner | Technické informace | Jmenovitý proud |  |  |  | x | x | x | Jmenovitý proud. | 6f0f1e35-d8d4-4a23-baf3-7c36244c80a4 | number | A |  |  |  | JMENOVITÝ PROUD
SB | Spotřebič | 15 | Scanner | Technické informace | Číslo okruhu |  |  |  | x | x | x | Číslo okruhu. | c7f94b3c-0323-45fb-ae6a-8ae714ff0fca | string | TEXT
SB | Spotřebič | 15 | Scanner | Základní informace | Rozvaděč |  |  |  | x | x | x | Kód rozvaděče. | 815635af-a649-4c20-8102-ce9b0435bea0 | string | TEXT |  |  |  | ROZVADĚČ
SB | Spotřebič | 15 | Scanner | Technické informace | Stupeň krytí |  |  |  | x | x | x | Úroveň ochrany elektrického zařízení proti vniknutí pevných částic a vody. | 4578b51f-fde8-4408-83df-e6765f299511 | number | IP |  |  |  | STUPEŇ KRYTÍ
SB | Spotřebič | 16 | Skartovač | Základní informace | Kód prvku | x | x | x | x | x | x | Jednoznačné a unikátní identifikační kód prvku. | 8472fd9c-65db-4cc3-b84a-cc7ae4276588 | string | TEXT | Reference |  |  | KÓD PRVKU
SB | Spotřebič | 16 | Skartovač | Rozměry | Délka | x | x | x | x | x | x | Číselná hodnota délky udávaná v mm. | bb212dba-9864-4827-9b83-93af56946f23 | number | mm | Length |  | Délka | DÉLKA
SB | Spotřebič | 16 | Skartovač | Rozměry | Šířka | x | x | x | x | x | x | Číselná hodnota šířky prvku uvedená v mm. | f8795e7b-eda8-4278-82bf-fe7691e30a37 | number | mm | Width |  | Šířka | ŠÍŘKA
SB | Spotřebič | 16 | Skartovač | Rozměry | Výška | x | x | x | x | x | x | Číselná hodnota výšky prvku udávaná v mm. | 6dc41ac5-e7b0-4295-ad56-18fcf4b15656 | number | mm | Height |  | Výška | VÝŠKA
SB | Spotřebič | 16 | Skartovač | Správa a údržba | Číslo spotřebiče | [5 empty] | x | Číselná identifikace jednotlivých spotřebičů pro účely revize (možné QR kódem). | ea2b781c-7af7-4f4b-878f-c27c91819c0f | integer | celé číslo | ApplianceNumber |  |  | ČÍSLO SPOTŘEBIČE
SB | Spotřebič | 16 | Skartovač | Základní informace | Podlaží | x | x | x | x | x | x | Informace o přiřazení prvku ke konkrétnímu podlaží. Nadzemní podlaží 1NP, 2NP, atd. Podzemní podlaží 1PP, 2PP, atd. | b9e16de5-b55b-44f7-ba76-06fda08c601a | string | TEXT | FloorID |  | Podlaží | PODLAŽÍ
SB | Spotřebič | 16 | Skartovač | Základní informace | Číslo místnosti | x | x | x | x | x | x | Unikátní číslo místnosti. | 2fcc8124-c6cf-4e6e-80c4-25a3269536e8 | string | TEXT |  |  | Číslo místnosti | ČÍSLO MÍSTNOSTI
SB | Spotřebič | 16 | Skartovač | Správa a údržba | Revize poslední | [5 empty] | x | Datum poslední provedené revize. | a464d409-4da8-4546-88f7-b15b2adfc6cb | date | datum
SB | Spotřebič | 16 | Skartovač | Správa a údržba | Interval údržby | [5 empty] | x | Standardní interval údržby v měsících. | ad9378f2-2386-47a0-9be3-b5704502f094 | integer | celé číslo |  |  |  | INTERVAL ÚDRŽBY
SB | Spotřebič | 16 | Skartovač | Správa a údržba | Konec revize | [5 empty] | x | Datum konce platnosti revize. | 82915fdd-20dc-48d9-a40e-1b428c131eb4 | date | datum |  |  |  | KONEC REVIZE
SB | Spotřebič | 16 | Skartovač | Správa a údržba | Konec servisu | [5 empty] | x | Doba platnosti servisu subjektu. | 4ef090bc-7dc7-4d1f-bc7e-1a72a4a8c136 | date | datum |  |  |  | KONEC SERVISU
SB | Spotřebič | 16 | Skartovač | Správa a údržba | Konec záruky | [5 empty] | x | Datum, kdy končí záruka. | 4022af38-7470-4bba-b28b-c7a6e9447814 | date | datum |  |  |  | KONEC ZÁRUKY
SB | Spotřebič | 16 | Skartovač | Správa a údržba | Kvalifikace obsluhy | [5 empty] | x | Popis požadované kvalifikace obsluhy zařízení. | b108caab-706a-48cb-aac2-7d8fc636f33c | string | TEXT |  |  |  | KVALIFIKACE OBSLUHY
SB | Spotřebič | 16 | Skartovač | Správa a údržba | Manuál | [5 empty] | x | Odkaz na dokument Manuál výrobku, obsluha, servis. | ad24da92-af1e-4b86-9626-f0b331fb126f | url |  |  |  |  | MANUÁL
SB | Spotřebič | 16 | Skartovač | Správa a údržba | Model | [5 empty] | x | Konkrétní model instalovaného/předpokládaného výrobku. | 81444b10-717a-4fad-afb2-6f498dcf6820 | string | TEXT | ModelLabel |  | Model
SB | Spotřebič | 16 | Skartovač | Správa a údržba | Náhradní díly | [5 empty] | x | Soupis poskytnutých nebo požadovaných náhradních dílů při provozu. | 8756e610-7b97-43b6-9841-a515dc08b1ef | string | TEXT |  |  |  | NÁHRADNÍ DÍLY
SB | Spotřebič | 16 | Skartovač | Správa a údržba | Návrhová životnost | [5 empty] | x | Doba životnosti do okamžiku celkové výměny / obnovy v měsících. | 291fb513-04a0-4aa0-a76d-b46ce3389e5c | integer | celé číslo |  |  |  | NÁVRHOVÁ ŽIVOTNOST
SB | Spotřebič | 16 | Skartovač | Správa a údržba | Návrhová životnost součásti | [5 empty] | x | Doba životnosti součásti / komponentu do okamžiku celkové výměny / obnovy v měsících. | cf919f88-b236-4e5c-abe8-6dfacad686ed | integer | celé číslo |  |  |  | NÁVRHOVÁ ŽIVOTNOST SOUČÁSTI
SB | Spotřebič | 16 | Skartovač | Správa a údržba | Pořizovací cena | [5 empty] | x | Orientační cena za výměnu prvku v době pořízení, odvozeno z rozpočtu stavby. | 544b367b-81bf-4b8c-936d-94dbd5b73525 | money | Kč |  |  |  | POŘIZOVACÍ CENA
SB | Spotřebič | 16 | Skartovač | Správa a údržba | Poslední revize | [5 empty] | x | Datum poslední provedené revize. | 2a74ef22-04a8-4ea9-aeb3-d517be33762d | date | datum |  |  |  | POSLEDNÍ REVIZE
SB | Spotřebič | 16 | Skartovač | Správa a údržba | Poslední údržba | [5 empty] | x | Datum naposledy provedené údržby, preventivní i mimořádné. | 0917b91c-d4aa-4498-aebb-25e32e88cda0 | date | datum |  |  |  | POSLEDNÍ ÚDRŽBA
SB | Spotřebič | 16 | Skartovač | Správa a údržba | Prohlášení o shodě | [5 empty] | x | Odkaz na PDF prohlášení o shodě. | b00cf3eb-8517-4dc1-8bb9-21bed134e1c3 | url |  |  |  |  | PROHLÁŠENÍ O SHODĚ
SB | Spotřebič | 16 | Skartovač | Správa a údržba | Prohlášení o shodě | [5 empty] | x | Odkaz na PDF prohlášení o shodě. | b00cf3eb-8517-4dc1-8bb9-21bed134e1c3 | url |  |  |  |  | PROHLÁŠENÍ O SHODĚ
SB | Spotřebič | 16 | Skartovač | Správa a údržba | Provozní podmínky obecné | [5 empty] | x | Popis obecných podmínek provozu zařízení. | 8f29b151-2d2b-4442-99bd-df005d47e6c1 | string | TEXT |  |  |  | PROVOZNÍ PODMÍNKY OBECNÉ
SB | Spotřebič | 16 | Skartovač | Správa a údržba | Provozní podmínky klimatické | [5 empty] | x | Popis rozsahu klimatických podmínek pro provoz zařízení. | 0e1a4531-a484-4771-af7a-0aa914782618 | string | TEXT |  |  |  | PROVOZNÍ PODMÍNKY KLIMATICKÉ
SB | Spotřebič | 16 | Skartovač | Správa a údržba | Příslušenství | [5 empty] | x | Popis příslušenství zařízení,co vše je pod prvkem evidováno. | 4fef4b8d-6d26-426f-bed2-8fccbfa14fe9 | string | TEXT | FMAccessories |  |  | PŘÍSLUŠENSTVÍ
SB | Spotřebič | 16 | Skartovač | Správa a údržba | Revize protokolární | [5 empty] | x | Je pro prvek předepsaná protokolární revize? | 886ab2d4-fc3b-4e89-ab38-2eecb21d9169 | url |  |  |  |  | REVIZE PROTOKOLÁRNÍ
SB | Spotřebič | 16 | Skartovač | Správa a údržba | Revizní zpráva | [5 empty] | x | Odkaz na dokument Revizní zprávy | 4c34ffc8-e356-4a28-84de-eaeb7f8fa929 | number | l/h |  |  |  | REVIZNÍ ZPRÁVA
SB | Spotřebič | 16 | Skartovač | Správa a údržba | Technický list | [5 empty] | x | Odkaz na technický list. | bb55f2eb-6f47-43ec-8c68-4e6f36aacdc8 | url | url |  |  |  | TECHNICKÝ LIST
SB | Spotřebič | 16 | Skartovač | Správa a údržba | Uvedení do provozu | [5 empty] | x | Datum uvedení do provozu. | 8f4f517d-90cf-49f7-8ab9-903453073767 | date | datum
SB | Spotřebič | 16 | Skartovač | Správa a údržba | Záruka poskytovatel | [5 empty] | x | Název firmy, která poskytuje záruku. | be7df20b-934a-413f-9d58-5d8b315e4fea | string | TEXT | PointOfContact | Pset_Warranty
SB | Spotřebič | 16 | Skartovač | Správa a údržba | Záruka konec | [5 empty] | x | Konec záruky. | 726a5547-e4b0-4e0b-8c81-389143cff338 | date | datum | WarrantyEndDate | Pset_Warranty
SB | Spotřebič | 16 | Skartovač | Správa a údržba | Servis poskytovatel | [5 empty] | x | Název subjektu, který provádí servis, v době záruky záruční servis. | b7728bed-d5bf-479c-b00e-9b4100e830c8 | string | TEXT
SB | Spotřebič | 16 | Skartovač | Správa a údržba | Servis poskytovatel - platnost do | [5 empty] | x | Doba platnosti servisu subjektu. | b162430a-a35e-43ed-bfff-4d471407f2f3 | date | datum
SB | Spotřebič | 16 | Skartovač | Správa a údržba | Údržba poslední | [5 empty] | x | Datum poslední údržby (preventivní i mimořádné). | fdb218e9-faa9-4f11-b935-5eae02de3a1d | date | datum
SB | Spotřebič | 16 | Skartovač | Správa a údržba | Údržba interval | [5 empty] | x | Standartní interval údržby v počtu měsíců. | 86c65e14-68c3-4022-b353-802a4ffd7e69 | number | celé číslo | ServiceLifeDuration | Pset_ServiceLife
SB | Spotřebič | 16 | Skartovač | Správa a údržba | Údržba plánovaná | [5 empty] | x | Datum příští naplánované údržby. | 0769b9d6-ae40-4bf4-a089-2423cf72ff04 | date | datum
SB | Spotřebič | 16 | Skartovač | Správa a údržba | Interval revize | [5 empty] | x | Běžný interval pro opakování revize, délka platnosti revize v měsících. | a07d0ac7-3653-45e4-9d84-1dad5a131400 | integer | celé číslo |  |  |  | INTERVAL REVIZE
SB | Spotřebič | 16 | Skartovač | Správa a údržba | Firma pro servis | [5 empty] | x | [TEXT] subjekt, který provádí servis, v době záruky záruční servis | b4682c67-c7de-438f-b801-3420cfd4b391 | string | TEXT |  |  |  | FIRMA PRO SERVIS
SB | Spotřebič | 16 | Skartovač | Technické informace | Referenční výrobek |  |  |  | x | x | x | Odkaz/název konkrétního výrobku požadovaných vlastností. | 476c8d05-7e87-4ae8-9531-e4f8fac84310 | string | TEXT | ModelReference |  |  | REFERENČNÍ VÝROBEK
SB | Spotřebič | 16 | Skartovač | Technické informace | Materiál |  |  |  | x | x | x | Materiálová specifikace prvku. | bd43e73e-8df9-40e7-a9bb-db9dc568768e | string | TEXT | ConstructionMaterial |  | Materiál | MATERIÁL
SB | Spotřebič | 16 | Skartovač | Správa a údržba | Výrobní číslo | [5 empty] | x | Výrobní číslo. | 6116f509-6533-4bef-b712-1c88eaa28a5c | string | TEXT |  |  |  | VÝROBNÍ ČÍSLO
SB | Spotřebič | 16 | Skartovač | Technické informace | Napájecí napětí |  |  |  | x | x | x | Napájecí napětí. | 855cdfce-00e2-4cdf-b623-cd9db09a7bd4 | number | V |  |  |  | NAPÁJECÍ NAPĚTÍ
SB | Spotřebič | 16 | Skartovač | Technické informace | Jmenovitý příkon |  |  |  | x | x | x | Jmenovitý příkon. | f123731e-fd63-41fe-8e30-cb36e099b6a0 | number | kW |  |  |  | JMENOVITÝ PŘÍKON
SB | Spotřebič | 16 | Skartovač | Technické informace | Jmenovitý výkon |  |  |  | x | x | x | Jmenovitý výkon. | a3745b19-d491-40c2-ac8e-e1fc4bb5200b | number | kW |  |  |  | JMENOVITÝ VÝKON
SB | Spotřebič | 16 | Skartovač | Technické informace | Počet fází |  |  |  | x | x | x | Počet fází | 9bc94ef8-9edf-480b-bde7-abefd2d50013 | integer | číslo
SB | Spotřebič | 16 | Skartovač | Technické informace | Jmenovitý proud |  |  |  | x | x | x | Jmenovitý proud. | 6f0f1e35-d8d4-4a23-baf3-7c36244c80a4 | number | A |  |  |  | JMENOVITÝ PROUD
SB | Spotřebič | 16 | Skartovač | Technické informace | Číslo okruhu |  |  |  | x | x | x | Číslo okruhu. | c7f94b3c-0323-45fb-ae6a-8ae714ff0fca | string | TEXT
SB | Spotřebič | 16 | Skartovač | Základní informace | Rozvaděč |  |  |  | x | x | x | Kód rozvaděče. | 815635af-a649-4c20-8102-ce9b0435bea0 | string | TEXT |  |  |  | ROZVADĚČ
SB | Spotřebič | 16 | Skartovač | Technické informace | Stupeň krytí |  |  |  | x | x | x | Úroveň ochrany elektrického zařízení proti vniknutí pevných částic a vody. | 4578b51f-fde8-4408-83df-e6765f299511 | number | IP |  |  |  | STUPEŇ KRYTÍ
SB | Spotřebič | 17 | Sušička | Základní informace | Kód prvku | x | x | x | x | x | x | Jednoznačné a unikátní identifikační kód prvku. | 8472fd9c-65db-4cc3-b84a-cc7ae4276588 | string | TEXT | Reference |  |  | KÓD PRVKU
SB | Spotřebič | 17 | Sušička | Rozměry | Délka | x | x | x | x | x | x | Číselná hodnota délky udávaná v mm. | bb212dba-9864-4827-9b83-93af56946f23 | number | mm | Length |  | Délka | DÉLKA
SB | Spotřebič | 17 | Sušička | Rozměry | Šířka | x | x | x | x | x | x | Číselná hodnota šířky prvku uvedená v mm. | f8795e7b-eda8-4278-82bf-fe7691e30a37 | number | mm | Width |  | Šířka | ŠÍŘKA
SB | Spotřebič | 17 | Sušička | Rozměry | Výška | x | x | x | x | x | x | Číselná hodnota výšky prvku udávaná v mm. | 6dc41ac5-e7b0-4295-ad56-18fcf4b15656 | number | mm | Height |  | Výška | VÝŠKA
SB | Spotřebič | 17 | Sušička | Správa a údržba | Číslo spotřebiče | [5 empty] | x | Číselná identifikace jednotlivých spotřebičů pro účely revize (možné QR kódem). | ea2b781c-7af7-4f4b-878f-c27c91819c0f | integer | celé číslo | ApplianceNumber |  |  | ČÍSLO SPOTŘEBIČE
SB | Spotřebič | 17 | Sušička | Základní informace | Podlaží | x | x | x | x | x | x | Informace o přiřazení prvku ke konkrétnímu podlaží. Nadzemní podlaží 1NP, 2NP, atd. Podzemní podlaží 1PP, 2PP, atd. | b9e16de5-b55b-44f7-ba76-06fda08c601a | string | TEXT | FloorID |  | Podlaží | PODLAŽÍ
SB | Spotřebič | 17 | Sušička | Základní informace | Číslo místnosti | x | x | x | x | x | x | Unikátní číslo místnosti. | 2fcc8124-c6cf-4e6e-80c4-25a3269536e8 | string | TEXT |  |  | Číslo místnosti | ČÍSLO MÍSTNOSTI
SB | Spotřebič | 17 | Sušička | Správa a údržba | Revize poslední | [5 empty] | x | Datum poslední provedené revize. | a464d409-4da8-4546-88f7-b15b2adfc6cb | date | datum
SB | Spotřebič | 17 | Sušička | Správa a údržba | Interval údržby | [5 empty] | x | Standardní interval údržby v měsících. | ad9378f2-2386-47a0-9be3-b5704502f094 | integer | celé číslo |  |  |  | INTERVAL ÚDRŽBY
SB | Spotřebič | 17 | Sušička | Správa a údržba | Konec revize | [5 empty] | x | Datum konce platnosti revize. | 82915fdd-20dc-48d9-a40e-1b428c131eb4 | date | datum |  |  |  | KONEC REVIZE
SB | Spotřebič | 17 | Sušička | Správa a údržba | Konec servisu | [5 empty] | x | Doba platnosti servisu subjektu. | 4ef090bc-7dc7-4d1f-bc7e-1a72a4a8c136 | date | datum |  |  |  | KONEC SERVISU
SB | Spotřebič | 17 | Sušička | Správa a údržba | Konec záruky | [5 empty] | x | Datum, kdy končí záruka. | 4022af38-7470-4bba-b28b-c7a6e9447814 | date | datum |  |  |  | KONEC ZÁRUKY
SB | Spotřebič | 17 | Sušička | Správa a údržba | Kvalifikace obsluhy | [5 empty] | x | Popis požadované kvalifikace obsluhy zařízení. | b108caab-706a-48cb-aac2-7d8fc636f33c | string | TEXT |  |  |  | KVALIFIKACE OBSLUHY
SB | Spotřebič | 17 | Sušička | Správa a údržba | Manuál | [5 empty] | x | Odkaz na dokument Manuál výrobku, obsluha, servis. | ad24da92-af1e-4b86-9626-f0b331fb126f | url |  |  |  |  | MANUÁL
SB | Spotřebič | 17 | Sušička | Správa a údržba | Model | [5 empty] | x | Konkrétní model instalovaného/předpokládaného výrobku. | 81444b10-717a-4fad-afb2-6f498dcf6820 | string | TEXT | ModelLabel |  | Model
SB | Spotřebič | 17 | Sušička | Správa a údržba | Náhradní díly | [5 empty] | x | Soupis poskytnutých nebo požadovaných náhradních dílů při provozu. | 8756e610-7b97-43b6-9841-a515dc08b1ef | string | TEXT |  |  |  | NÁHRADNÍ DÍLY
SB | Spotřebič | 17 | Sušička | Správa a údržba | Návrhová životnost | [5 empty] | x | Doba životnosti do okamžiku celkové výměny / obnovy v měsících. | 291fb513-04a0-4aa0-a76d-b46ce3389e5c | integer | celé číslo |  |  |  | NÁVRHOVÁ ŽIVOTNOST
SB | Spotřebič | 17 | Sušička | Správa a údržba | Návrhová životnost součásti | [5 empty] | x | Doba životnosti součásti / komponentu do okamžiku celkové výměny / obnovy v měsících. | cf919f88-b236-4e5c-abe8-6dfacad686ed | integer | celé číslo |  |  |  | NÁVRHOVÁ ŽIVOTNOST SOUČÁSTI
SB | Spotřebič | 17 | Sušička | Správa a údržba | Pořizovací cena | [5 empty] | x | Orientační cena za výměnu prvku v době pořízení, odvozeno z rozpočtu stavby. | 544b367b-81bf-4b8c-936d-94dbd5b73525 | money | Kč |  |  |  | POŘIZOVACÍ CENA
SB | Spotřebič | 17 | Sušička | Správa a údržba | Poslední revize | [5 empty] | x | Datum poslední provedené revize. | 2a74ef22-04a8-4ea9-aeb3-d517be33762d | date | datum |  |  |  | POSLEDNÍ REVIZE
SB | Spotřebič | 17 | Sušička | Správa a údržba | Poslední údržba | [5 empty] | x | Datum naposledy provedené údržby, preventivní i mimořádné. | 0917b91c-d4aa-4498-aebb-25e32e88cda0 | date | datum |  |  |  | POSLEDNÍ ÚDRŽBA
SB | Spotřebič | 17 | Sušička | Správa a údržba | Prohlášení o shodě | [5 empty] | x | Odkaz na PDF prohlášení o shodě. | b00cf3eb-8517-4dc1-8bb9-21bed134e1c3 | url |  |  |  |  | PROHLÁŠENÍ O SHODĚ
SB | Spotřebič | 17 | Sušička | Správa a údržba | Prohlášení o shodě | [5 empty] | x | Odkaz na PDF prohlášení o shodě. | b00cf3eb-8517-4dc1-8bb9-21bed134e1c3 | url |  |  |  |  | PROHLÁŠENÍ O SHODĚ
SB | Spotřebič | 17 | Sušička | Správa a údržba | Provozní podmínky obecné | [5 empty] | x | Popis obecných podmínek provozu zařízení. | 8f29b151-2d2b-4442-99bd-df005d47e6c1 | string | TEXT |  |  |  | PROVOZNÍ PODMÍNKY OBECNÉ
SB | Spotřebič | 17 | Sušička | Správa a údržba | Provozní podmínky klimatické | [5 empty] | x | Popis rozsahu klimatických podmínek pro provoz zařízení. | 0e1a4531-a484-4771-af7a-0aa914782618 | string | TEXT |  |  |  | PROVOZNÍ PODMÍNKY KLIMATICKÉ
SB | Spotřebič | 17 | Sušička | Správa a údržba | Příslušenství | [5 empty] | x | Popis příslušenství zařízení,co vše je pod prvkem evidováno. | 4fef4b8d-6d26-426f-bed2-8fccbfa14fe9 | string | TEXT | FMAccessories |  |  | PŘÍSLUŠENSTVÍ
SB | Spotřebič | 17 | Sušička | Správa a údržba | Revize protokolární | [5 empty] | x | Je pro prvek předepsaná protokolární revize? | 886ab2d4-fc3b-4e89-ab38-2eecb21d9169 | url |  |  |  |  | REVIZE PROTOKOLÁRNÍ
SB | Spotřebič | 17 | Sušička | Správa a údržba | Revizní zpráva | [5 empty] | x | Odkaz na dokument Revizní zprávy | 4c34ffc8-e356-4a28-84de-eaeb7f8fa929 | number | l/h |  |  |  | REVIZNÍ ZPRÁVA
SB | Spotřebič | 17 | Sušička | Správa a údržba | Technický list | [5 empty] | x | Odkaz na technický list. | bb55f2eb-6f47-43ec-8c68-4e6f36aacdc8 | url | url |  |  |  | TECHNICKÝ LIST
SB | Spotřebič | 17 | Sušička | Správa a údržba | Uvedení do provozu | [5 empty] | x | Datum uvedení do provozu. | 8f4f517d-90cf-49f7-8ab9-903453073767 | date | datum
SB | Spotřebič | 17 | Sušička | Správa a údržba | Záruka poskytovatel | [5 empty] | x | Název firmy, která poskytuje záruku. | be7df20b-934a-413f-9d58-5d8b315e4fea | string | TEXT | PointOfContact | Pset_Warranty
SB | Spotřebič | 17 | Sušička | Správa a údržba | Záruka konec | [5 empty] | x | Konec záruky. | 726a5547-e4b0-4e0b-8c81-389143cff338 | date | datum | WarrantyEndDate | Pset_Warranty
SB | Spotřebič | 17 | Sušička | Správa a údržba | Servis poskytovatel | [5 empty] | x | Název subjektu, který provádí servis, v době záruky záruční servis. | b7728bed-d5bf-479c-b00e-9b4100e830c8 | string | TEXT
SB | Spotřebič | 17 | Sušička | Správa a údržba | Servis poskytovatel - platnost do | [5 empty] | x | Doba platnosti servisu subjektu. | b162430a-a35e-43ed-bfff-4d471407f2f3 | date | datum
SB | Spotřebič | 17 | Sušička | Správa a údržba | Údržba poslední | [5 empty] | x | Datum poslední údržby (preventivní i mimořádné). | fdb218e9-faa9-4f11-b935-5eae02de3a1d | date | datum
SB | Spotřebič | 17 | Sušička | Správa a údržba | Údržba interval | [5 empty] | x | Standartní interval údržby v počtu měsíců. | 86c65e14-68c3-4022-b353-802a4ffd7e69 | number | celé číslo | ServiceLifeDuration | Pset_ServiceLife
SB | Spotřebič | 17 | Sušička | Správa a údržba | Údržba plánovaná | [5 empty] | x | Datum příští naplánované údržby. | 0769b9d6-ae40-4bf4-a089-2423cf72ff04 | date | datum
SB | Spotřebič | 17 | Sušička | Správa a údržba | Interval revize | [5 empty] | x | Běžný interval pro opakování revize, délka platnosti revize v měsících. | a07d0ac7-3653-45e4-9d84-1dad5a131400 | integer | celé číslo |  |  |  | INTERVAL REVIZE
SB | Spotřebič | 17 | Sušička | Správa a údržba | Firma pro servis | [5 empty] | x | [TEXT] subjekt, který provádí servis, v době záruky záruční servis | b4682c67-c7de-438f-b801-3420cfd4b391 | string | TEXT |  |  |  | FIRMA PRO SERVIS
SB | Spotřebič | 17 | Sušička | Technické informace | Referenční výrobek |  |  |  | x | x | x | Odkaz/název konkrétního výrobku požadovaných vlastností. | 476c8d05-7e87-4ae8-9531-e4f8fac84310 | string | TEXT | ModelReference |  |  | REFERENČNÍ VÝROBEK
SB | Spotřebič | 17 | Sušička | Technické informace | Materiál |  |  |  | x | x | x | Materiálová specifikace prvku. | bd43e73e-8df9-40e7-a9bb-db9dc568768e | string | TEXT | ConstructionMaterial |  | Materiál | MATERIÁL
SB | Spotřebič | 17 | Sušička | Správa a údržba | Výrobní číslo | [5 empty] | x | Výrobní číslo. | 6116f509-6533-4bef-b712-1c88eaa28a5c | string | TEXT |  |  |  | VÝROBNÍ ČÍSLO
SB | Spotřebič | 17 | Sušička | Technické informace | Napájecí napětí |  |  |  | x | x | x | Napájecí napětí. | 855cdfce-00e2-4cdf-b623-cd9db09a7bd4 | number | V |  |  |  | NAPÁJECÍ NAPĚTÍ
SB | Spotřebič | 17 | Sušička | Technické informace | Jmenovitý příkon |  |  |  | x | x | x | Jmenovitý příkon. | f123731e-fd63-41fe-8e30-cb36e099b6a0 | number | kW |  |  |  | JMENOVITÝ PŘÍKON
SB | Spotřebič | 17 | Sušička | Technické informace | Jmenovitý výkon |  |  |  | x | x | x | Jmenovitý výkon. | a3745b19-d491-40c2-ac8e-e1fc4bb5200b | number | kW |  |  |  | JMENOVITÝ VÝKON
SB | Spotřebič | 17 | Sušička | Technické informace | Počet fází |  |  |  | x | x | x | Počet fází | 9bc94ef8-9edf-480b-bde7-abefd2d50013 | integer | číslo
SB | Spotřebič | 17 | Sušička | Technické informace | Jmenovitý proud |  |  |  | x | x | x | Jmenovitý proud. | 6f0f1e35-d8d4-4a23-baf3-7c36244c80a4 | number | A |  |  |  | JMENOVITÝ PROUD
SB | Spotřebič | 17 | Sušička | Technické informace | Číslo okruhu |  |  |  | x | x | x | Číslo okruhu. | c7f94b3c-0323-45fb-ae6a-8ae714ff0fca | string | TEXT
SB | Spotřebič | 17 | Sušička | Základní informace | Rozvaděč |  |  |  | x | x | x | Kód rozvaděče. | 815635af-a649-4c20-8102-ce9b0435bea0 | string | TEXT |  |  |  | ROZVADĚČ
SB | Spotřebič | 17 | Sušička | Technické informace | Stupeň krytí |  |  |  | x | x | x | Úroveň ochrany elektrického zařízení proti vniknutí pevných částic a vody. | 4578b51f-fde8-4408-83df-e6765f299511 | number | IP |  |  |  | STUPEŇ KRYTÍ
SB | Spotřebič | 18 | Televize | Základní informace | Kód prvku | x | x | x | x | x | x | Jednoznačné a unikátní identifikační kód prvku. | 8472fd9c-65db-4cc3-b84a-cc7ae4276588 | string | TEXT | Reference |  |  | KÓD PRVKU
SB | Spotřebič | 18 | Televize | Rozměry | Délka | x | x | x | x | x | x | Číselná hodnota délky udávaná v mm. | bb212dba-9864-4827-9b83-93af56946f23 | number | mm | Length |  | Délka | DÉLKA
SB | Spotřebič | 18 | Televize | Rozměry | Šířka | x | x | x | x | x | x | Číselná hodnota šířky prvku uvedená v mm. | f8795e7b-eda8-4278-82bf-fe7691e30a37 | number | mm | Width |  | Šířka | ŠÍŘKA
SB | Spotřebič | 18 | Televize | Rozměry | Výška | x | x | x | x | x | x | Číselná hodnota výšky prvku udávaná v mm. | 6dc41ac5-e7b0-4295-ad56-18fcf4b15656 | number | mm | Height |  | Výška | VÝŠKA
SB | Spotřebič | 18 | Televize | Správa a údržba | Číslo spotřebiče | [5 empty] | x | Číselná identifikace jednotlivých spotřebičů pro účely revize (možné QR kódem). | ea2b781c-7af7-4f4b-878f-c27c91819c0f | integer | celé číslo | ApplianceNumber |  |  | ČÍSLO SPOTŘEBIČE
SB | Spotřebič | 18 | Televize | Základní informace | Podlaží | x | x | x | x | x | x | Informace o přiřazení prvku ke konkrétnímu podlaží. Nadzemní podlaží 1NP, 2NP, atd. Podzemní podlaží 1PP, 2PP, atd. | b9e16de5-b55b-44f7-ba76-06fda08c601a | string | TEXT | FloorID |  | Podlaží | PODLAŽÍ
SB | Spotřebič | 18 | Televize | Základní informace | Číslo místnosti | x | x | x | x | x | x | Unikátní číslo místnosti. | 2fcc8124-c6cf-4e6e-80c4-25a3269536e8 | string | TEXT |  |  | Číslo místnosti | ČÍSLO MÍSTNOSTI
SB | Spotřebič | 18 | Televize | Správa a údržba | Revize poslední | [5 empty] | x | Datum poslední provedené revize. | a464d409-4da8-4546-88f7-b15b2adfc6cb | date | datum
SB | Spotřebič | 18 | Televize | Správa a údržba | Interval údržby | [5 empty] | x | Standardní interval údržby v měsících. | ad9378f2-2386-47a0-9be3-b5704502f094 | integer | celé číslo |  |  |  | INTERVAL ÚDRŽBY
SB | Spotřebič | 18 | Televize | Správa a údržba | Konec revize | [5 empty] | x | Datum konce platnosti revize. | 82915fdd-20dc-48d9-a40e-1b428c131eb4 | date | datum |  |  |  | KONEC REVIZE
SB | Spotřebič | 18 | Televize | Správa a údržba | Konec servisu | [5 empty] | x | Doba platnosti servisu subjektu. | 4ef090bc-7dc7-4d1f-bc7e-1a72a4a8c136 | date | datum |  |  |  | KONEC SERVISU
SB | Spotřebič | 18 | Televize | Správa a údržba | Konec záruky | [5 empty] | x | Datum, kdy končí záruka. | 4022af38-7470-4bba-b28b-c7a6e9447814 | date | datum |  |  |  | KONEC ZÁRUKY
SB | Spotřebič | 18 | Televize | Správa a údržba | Kvalifikace obsluhy | [5 empty] | x | Popis požadované kvalifikace obsluhy zařízení. | b108caab-706a-48cb-aac2-7d8fc636f33c | string | TEXT |  |  |  | KVALIFIKACE OBSLUHY
SB | Spotřebič | 18 | Televize | Správa a údržba | Manuál | [5 empty] | x | Odkaz na dokument Manuál výrobku, obsluha, servis. | ad24da92-af1e-4b86-9626-f0b331fb126f | url |  |  |  |  | MANUÁL
SB | Spotřebič | 18 | Televize | Správa a údržba | Model | [5 empty] | x | Konkrétní model instalovaného/předpokládaného výrobku. | 81444b10-717a-4fad-afb2-6f498dcf6820 | string | TEXT | ModelLabel |  | Model
SB | Spotřebič | 18 | Televize | Správa a údržba | Náhradní díly | [5 empty] | x | Soupis poskytnutých nebo požadovaných náhradních dílů při provozu. | 8756e610-7b97-43b6-9841-a515dc08b1ef | string | TEXT |  |  |  | NÁHRADNÍ DÍLY
SB | Spotřebič | 18 | Televize | Správa a údržba | Návrhová životnost | [5 empty] | x | Doba životnosti do okamžiku celkové výměny / obnovy v měsících. | 291fb513-04a0-4aa0-a76d-b46ce3389e5c | integer | celé číslo |  |  |  | NÁVRHOVÁ ŽIVOTNOST
SB | Spotřebič | 18 | Televize | Správa a údržba | Návrhová životnost součásti | [5 empty] | x | Doba životnosti součásti / komponentu do okamžiku celkové výměny / obnovy v měsících. | cf919f88-b236-4e5c-abe8-6dfacad686ed | integer | celé číslo |  |  |  | NÁVRHOVÁ ŽIVOTNOST SOUČÁSTI
SB | Spotřebič | 18 | Televize | Správa a údržba | Pořizovací cena | [5 empty] | x | Orientační cena za výměnu prvku v době pořízení, odvozeno z rozpočtu stavby. | 544b367b-81bf-4b8c-936d-94dbd5b73525 | money | Kč |  |  |  | POŘIZOVACÍ CENA
SB | Spotřebič | 18 | Televize | Správa a údržba | Poslední revize | [5 empty] | x | Datum poslední provedené revize. | 2a74ef22-04a8-4ea9-aeb3-d517be33762d | date | datum |  |  |  | POSLEDNÍ REVIZE
SB | Spotřebič | 18 | Televize | Správa a údržba | Poslední údržba | [5 empty] | x | Datum naposledy provedené údržby, preventivní i mimořádné. | 0917b91c-d4aa-4498-aebb-25e32e88cda0 | date | datum |  |  |  | POSLEDNÍ ÚDRŽBA
SB | Spotřebič | 18 | Televize | Správa a údržba | Prohlášení o shodě | [5 empty] | x | Odkaz na PDF prohlášení o shodě. | b00cf3eb-8517-4dc1-8bb9-21bed134e1c3 | url |  |  |  |  | PROHLÁŠENÍ O SHODĚ
SB | Spotřebič | 18 | Televize | Správa a údržba | Prohlášení o shodě | [5 empty] | x | Odkaz na PDF prohlášení o shodě. | b00cf3eb-8517-4dc1-8bb9-21bed134e1c3 | url |  |  |  |  | PROHLÁŠENÍ O SHODĚ
SB | Spotřebič | 18 | Televize | Správa a údržba | Provozní podmínky obecné | [5 empty] | x | Popis obecných podmínek provozu zařízení. | 8f29b151-2d2b-4442-99bd-df005d47e6c1 | string | TEXT |  |  |  | PROVOZNÍ PODMÍNKY OBECNÉ
SB | Spotřebič | 18 | Televize | Správa a údržba | Provozní podmínky klimatické | [5 empty] | x | Popis rozsahu klimatických podmínek pro provoz zařízení. | 0e1a4531-a484-4771-af7a-0aa914782618 | string | TEXT |  |  |  | PROVOZNÍ PODMÍNKY KLIMATICKÉ
SB | Spotřebič | 18 | Televize | Správa a údržba | Příslušenství | [5 empty] | x | Popis příslušenství zařízení,co vše je pod prvkem evidováno. | 4fef4b8d-6d26-426f-bed2-8fccbfa14fe9 | string | TEXT | FMAccessories |  |  | PŘÍSLUŠENSTVÍ
SB | Spotřebič | 18 | Televize | Správa a údržba | Revize protokolární | [5 empty] | x | Je pro prvek předepsaná protokolární revize? | 886ab2d4-fc3b-4e89-ab38-2eecb21d9169 | url |  |  |  |  | REVIZE PROTOKOLÁRNÍ
SB | Spotřebič | 18 | Televize | Správa a údržba | Revizní zpráva | [5 empty] | x | Odkaz na dokument Revizní zprávy | 4c34ffc8-e356-4a28-84de-eaeb7f8fa929 | number | l/h |  |  |  | REVIZNÍ ZPRÁVA
SB | Spotřebič | 18 | Televize | Správa a údržba | Technický list | [5 empty] | x | Odkaz na technický list. | bb55f2eb-6f47-43ec-8c68-4e6f36aacdc8 | url | url |  |  |  | TECHNICKÝ LIST
SB | Spotřebič | 18 | Televize | Správa a údržba | Uvedení do provozu | [5 empty] | x | Datum uvedení do provozu. | 8f4f517d-90cf-49f7-8ab9-903453073767 | date | datum
SB | Spotřebič | 18 | Televize | Správa a údržba | Záruka poskytovatel | [5 empty] | x | Název firmy, která poskytuje záruku. | be7df20b-934a-413f-9d58-5d8b315e4fea | string | TEXT | PointOfContact | Pset_Warranty
SB | Spotřebič | 18 | Televize | Správa a údržba | Záruka konec | [5 empty] | x | Konec záruky. | 726a5547-e4b0-4e0b-8c81-389143cff338 | date | datum | WarrantyEndDate | Pset_Warranty
SB | Spotřebič | 18 | Televize | Správa a údržba | Servis poskytovatel | [5 empty] | x | Název subjektu, který provádí servis, v době záruky záruční servis. | b7728bed-d5bf-479c-b00e-9b4100e830c8 | string | TEXT
SB | Spotřebič | 18 | Televize | Správa a údržba | Servis poskytovatel - platnost do | [5 empty] | x | Doba platnosti servisu subjektu. | b162430a-a35e-43ed-bfff-4d471407f2f3 | date | datum
SB | Spotřebič | 18 | Televize | Správa a údržba | Údržba poslední | [5 empty] | x | Datum poslední údržby (preventivní i mimořádné). | fdb218e9-faa9-4f11-b935-5eae02de3a1d | date | datum
SB | Spotřebič | 18 | Televize | Správa a údržba | Údržba interval | [5 empty] | x | Standartní interval údržby v počtu měsíců. | 86c65e14-68c3-4022-b353-802a4ffd7e69 | number | celé číslo | ServiceLifeDuration | Pset_ServiceLife
SB | Spotřebič | 18 | Televize | Správa a údržba | Údržba plánovaná | [5 empty] | x | Datum příští naplánované údržby. | 0769b9d6-ae40-4bf4-a089-2423cf72ff04 | date | datum
SB | Spotřebič | 18 | Televize | Správa a údržba | Interval revize | [5 empty] | x | Běžný interval pro opakování revize, délka platnosti revize v měsících. | a07d0ac7-3653-45e4-9d84-1dad5a131400 | integer | celé číslo |  |  |  | INTERVAL REVIZE
SB | Spotřebič | 18 | Televize | Správa a údržba | Firma pro servis | [5 empty] | x | [TEXT] subjekt, který provádí servis, v době záruky záruční servis | b4682c67-c7de-438f-b801-3420cfd4b391 | string | TEXT |  |  |  | FIRMA PRO SERVIS
SB | Spotřebič | 18 | Televize | Technické informace | Referenční výrobek |  |  |  | x | x | x | Odkaz/název konkrétního výrobku požadovaných vlastností. | 476c8d05-7e87-4ae8-9531-e4f8fac84310 | string | TEXT | ModelReference |  |  | REFERENČNÍ VÝROBEK
SB | Spotřebič | 18 | Televize | Technické informace | Materiál |  |  |  | x | x | x | Materiálová specifikace prvku. | bd43e73e-8df9-40e7-a9bb-db9dc568768e | string | TEXT | ConstructionMaterial |  | Materiál | MATERIÁL
SB | Spotřebič | 18 | Televize | Správa a údržba | Výrobní číslo | [5 empty] | x | Výrobní číslo. | 6116f509-6533-4bef-b712-1c88eaa28a5c | string | TEXT |  |  |  | VÝROBNÍ ČÍSLO
SB | Spotřebič | 18 | Televize | Technické informace | Napájecí napětí |  |  |  | x | x | x | Napájecí napětí. | 855cdfce-00e2-4cdf-b623-cd9db09a7bd4 | number | V |  |  |  | NAPÁJECÍ NAPĚTÍ
SB | Spotřebič | 18 | Televize | Technické informace | Jmenovitý příkon |  |  |  | x | x | x | Jmenovitý příkon. | f123731e-fd63-41fe-8e30-cb36e099b6a0 | number | kW |  |  |  | JMENOVITÝ PŘÍKON
SB | Spotřebič | 18 | Televize | Technické informace | Jmenovitý výkon |  |  |  | x | x | x | Jmenovitý výkon. | a3745b19-d491-40c2-ac8e-e1fc4bb5200b | number | kW |  |  |  | JMENOVITÝ VÝKON
SB | Spotřebič | 18 | Televize | Technické informace | Počet fází |  |  |  | x | x | x | Počet fází | 9bc94ef8-9edf-480b-bde7-abefd2d50013 | integer | číslo
SB | Spotřebič | 18 | Televize | Technické informace | Jmenovitý proud |  |  |  | x | x | x | Jmenovitý proud. | 6f0f1e35-d8d4-4a23-baf3-7c36244c80a4 | number | A |  |  |  | JMENOVITÝ PROUD
SB | Spotřebič | 18 | Televize | Technické informace | Číslo okruhu |  |  |  | x | x | x | Číslo okruhu. | c7f94b3c-0323-45fb-ae6a-8ae714ff0fca | string | TEXT
SB | Spotřebič | 18 | Televize | Základní informace | Rozvaděč |  |  |  | x | x | x | Kód rozvaděče. | 815635af-a649-4c20-8102-ce9b0435bea0 | string | TEXT |  |  |  | ROZVADĚČ
SB | Spotřebič | 18 | Televize | Technické informace | Stupeň krytí |  |  |  | x | x | x | Úroveň ochrany elektrického zařízení proti vniknutí pevných částic a vody. | 4578b51f-fde8-4408-83df-e6765f299511 | number | IP |  |  |  | STUPEŇ KRYTÍ
SB | Spotřebič | 19 | Tiskárna | Základní informace | Kód prvku | x | x | x | x | x | x | Jednoznačné a unikátní identifikační kód prvku. | 8472fd9c-65db-4cc3-b84a-cc7ae4276588 | string | TEXT | Reference |  |  | KÓD PRVKU
SB | Spotřebič | 19 | Tiskárna | Rozměry | Délka | x | x | x | x | x | x | Číselná hodnota délky udávaná v mm. | bb212dba-9864-4827-9b83-93af56946f23 | number | mm | Length |  | Délka | DÉLKA
SB | Spotřebič | 19 | Tiskárna | Rozměry | Šířka | x | x | x | x | x | x | Číselná hodnota šířky prvku uvedená v mm. | f8795e7b-eda8-4278-82bf-fe7691e30a37 | number | mm | Width |  | Šířka | ŠÍŘKA
SB | Spotřebič | 19 | Tiskárna | Rozměry | Výška | x | x | x | x | x | x | Číselná hodnota výšky prvku udávaná v mm. | 6dc41ac5-e7b0-4295-ad56-18fcf4b15656 | number | mm | Height |  | Výška | VÝŠKA
SB | Spotřebič | 19 | Tiskárna | Správa a údržba | Číslo spotřebiče | [5 empty] | x | Číselná identifikace jednotlivých spotřebičů pro účely revize (možné QR kódem). | ea2b781c-7af7-4f4b-878f-c27c91819c0f | integer | celé číslo | ApplianceNumber |  |  | ČÍSLO SPOTŘEBIČE
SB | Spotřebič | 19 | Tiskárna | Základní informace | Podlaží | x | x | x | x | x | x | Informace o přiřazení prvku ke konkrétnímu podlaží. Nadzemní podlaží 1NP, 2NP, atd. Podzemní podlaží 1PP, 2PP, atd. | b9e16de5-b55b-44f7-ba76-06fda08c601a | string | TEXT | FloorID |  | Podlaží | PODLAŽÍ
SB | Spotřebič | 19 | Tiskárna | Základní informace | Číslo místnosti | x | x | x | x | x | x | Unikátní číslo místnosti. | 2fcc8124-c6cf-4e6e-80c4-25a3269536e8 | string | TEXT |  |  | Číslo místnosti | ČÍSLO MÍSTNOSTI
SB | Spotřebič | 19 | Tiskárna | Správa a údržba | Revize poslední | [5 empty] | x | Datum poslední provedené revize. | a464d409-4da8-4546-88f7-b15b2adfc6cb | date | datum
SB | Spotřebič | 19 | Tiskárna | Správa a údržba | Interval údržby | [5 empty] | x | Standardní interval údržby v měsících. | ad9378f2-2386-47a0-9be3-b5704502f094 | integer | celé číslo |  |  |  | INTERVAL ÚDRŽBY
SB | Spotřebič | 19 | Tiskárna | Správa a údržba | Konec revize | [5 empty] | x | Datum konce platnosti revize. | 82915fdd-20dc-48d9-a40e-1b428c131eb4 | date | datum |  |  |  | KONEC REVIZE
SB | Spotřebič | 19 | Tiskárna | Správa a údržba | Konec servisu | [5 empty] | x | Doba platnosti servisu subjektu. | 4ef090bc-7dc7-4d1f-bc7e-1a72a4a8c136 | date | datum |  |  |  | KONEC SERVISU
SB | Spotřebič | 19 | Tiskárna | Správa a údržba | Konec záruky | [5 empty] | x | Datum, kdy končí záruka. | 4022af38-7470-4bba-b28b-c7a6e9447814 | date | datum |  |  |  | KONEC ZÁRUKY
SB | Spotřebič | 19 | Tiskárna | Správa a údržba | Kvalifikace obsluhy | [5 empty] | x | Popis požadované kvalifikace obsluhy zařízení. | b108caab-706a-48cb-aac2-7d8fc636f33c | string | TEXT |  |  |  | KVALIFIKACE OBSLUHY
SB | Spotřebič | 19 | Tiskárna | Správa a údržba | Manuál | [5 empty] | x | Odkaz na dokument Manuál výrobku, obsluha, servis. | ad24da92-af1e-4b86-9626-f0b331fb126f | url |  |  |  |  | MANUÁL
SB | Spotřebič | 19 | Tiskárna | Správa a údržba | Model | [5 empty] | x | Konkrétní model instalovaného/předpokládaného výrobku. | 81444b10-717a-4fad-afb2-6f498dcf6820 | string | TEXT | ModelLabel |  | Model
SB | Spotřebič | 19 | Tiskárna | Správa a údržba | Náhradní díly | [5 empty] | x | Soupis poskytnutých nebo požadovaných náhradních dílů při provozu. | 8756e610-7b97-43b6-9841-a515dc08b1ef | string | TEXT |  |  |  | NÁHRADNÍ DÍLY
SB | Spotřebič | 19 | Tiskárna | Správa a údržba | Návrhová životnost | [5 empty] | x | Doba životnosti do okamžiku celkové výměny / obnovy v měsících. | 291fb513-04a0-4aa0-a76d-b46ce3389e5c | integer | celé číslo |  |  |  | NÁVRHOVÁ ŽIVOTNOST
SB | Spotřebič | 19 | Tiskárna | Správa a údržba | Návrhová životnost součásti | [5 empty] | x | Doba životnosti součásti / komponentu do okamžiku celkové výměny / obnovy v měsících. | cf919f88-b236-4e5c-abe8-6dfacad686ed | integer | celé číslo |  |  |  | NÁVRHOVÁ ŽIVOTNOST SOUČÁSTI
SB | Spotřebič | 19 | Tiskárna | Správa a údržba | Pořizovací cena | [5 empty] | x | Orientační cena za výměnu prvku v době pořízení, odvozeno z rozpočtu stavby. | 544b367b-81bf-4b8c-936d-94dbd5b73525 | money | Kč |  |  |  | POŘIZOVACÍ CENA
SB | Spotřebič | 19 | Tiskárna | Správa a údržba | Poslední revize | [5 empty] | x | Datum poslední provedené revize. | 2a74ef22-04a8-4ea9-aeb3-d517be33762d | date | datum |  |  |  | POSLEDNÍ REVIZE
SB | Spotřebič | 19 | Tiskárna | Správa a údržba | Poslední údržba | [5 empty] | x | Datum naposledy provedené údržby, preventivní i mimořádné. | 0917b91c-d4aa-4498-aebb-25e32e88cda0 | date | datum |  |  |  | POSLEDNÍ ÚDRŽBA
SB | Spotřebič | 19 | Tiskárna | Správa a údržba | Prohlášení o shodě | [5 empty] | x | Odkaz na PDF prohlášení o shodě. | b00cf3eb-8517-4dc1-8bb9-21bed134e1c3 | url |  |  |  |  | PROHLÁŠENÍ O SHODĚ
SB | Spotřebič | 19 | Tiskárna | Správa a údržba | Prohlášení o shodě | [5 empty] | x | Odkaz na PDF prohlášení o shodě. | b00cf3eb-8517-4dc1-8bb9-21bed134e1c3 | url |  |  |  |  | PROHLÁŠENÍ O SHODĚ
SB | Spotřebič | 19 | Tiskárna | Správa a údržba | Provozní podmínky obecné | [5 empty] | x | Popis obecných podmínek provozu zařízení. | 8f29b151-2d2b-4442-99bd-df005d47e6c1 | string | TEXT |  |  |  | PROVOZNÍ PODMÍNKY OBECNÉ
SB | Spotřebič | 19 | Tiskárna | Správa a údržba | Provozní podmínky klimatické | [5 empty] | x | Popis rozsahu klimatických podmínek pro provoz zařízení. | 0e1a4531-a484-4771-af7a-0aa914782618 | string | TEXT |  |  |  | PROVOZNÍ PODMÍNKY KLIMATICKÉ
SB | Spotřebič | 19 | Tiskárna | Správa a údržba | Příslušenství | [5 empty] | x | Popis příslušenství zařízení,co vše je pod prvkem evidováno. | 4fef4b8d-6d26-426f-bed2-8fccbfa14fe9 | string | TEXT | FMAccessories |  |  | PŘÍSLUŠENSTVÍ
SB | Spotřebič | 19 | Tiskárna | Správa a údržba | Revize protokolární | [5 empty] | x | Je pro prvek předepsaná protokolární revize? | 886ab2d4-fc3b-4e89-ab38-2eecb21d9169 | url |  |  |  |  | REVIZE PROTOKOLÁRNÍ
SB | Spotřebič | 19 | Tiskárna | Správa a údržba | Revizní zpráva | [5 empty] | x | Odkaz na dokument Revizní zprávy | 4c34ffc8-e356-4a28-84de-eaeb7f8fa929 | number | l/h |  |  |  | REVIZNÍ ZPRÁVA
SB | Spotřebič | 19 | Tiskárna | Správa a údržba | Technický list | [5 empty] | x | Odkaz na technický list. | bb55f2eb-6f47-43ec-8c68-4e6f36aacdc8 | url | url |  |  |  | TECHNICKÝ LIST
SB | Spotřebič | 19 | Tiskárna | Správa a údržba | Uvedení do provozu | [5 empty] | x | Datum uvedení do provozu. | 8f4f517d-90cf-49f7-8ab9-903453073767 | date | datum
SB | Spotřebič | 19 | Tiskárna | Správa a údržba | Záruka poskytovatel | [5 empty] | x | Název firmy, která poskytuje záruku. | be7df20b-934a-413f-9d58-5d8b315e4fea | string | TEXT | PointOfContact | Pset_Warranty
SB | Spotřebič | 19 | Tiskárna | Správa a údržba | Záruka konec | [5 empty] | x | Konec záruky. | 726a5547-e4b0-4e0b-8c81-389143cff338 | date | datum | WarrantyEndDate | Pset_Warranty
SB | Spotřebič | 19 | Tiskárna | Správa a údržba | Servis poskytovatel | [5 empty] | x | Název subjektu, který provádí servis, v době záruky záruční servis. | b7728bed-d5bf-479c-b00e-9b4100e830c8 | string | TEXT
SB | Spotřebič | 19 | Tiskárna | Správa a údržba | Servis poskytovatel - platnost do | [5 empty] | x | Doba platnosti servisu subjektu. | b162430a-a35e-43ed-bfff-4d471407f2f3 | date | datum
SB | Spotřebič | 19 | Tiskárna | Správa a údržba | Údržba poslední | [5 empty] | x | Datum poslední údržby (preventivní i mimořádné). | fdb218e9-faa9-4f11-b935-5eae02de3a1d | date | datum
SB | Spotřebič | 19 | Tiskárna | Správa a údržba | Údržba interval | [5 empty] | x | Standartní interval údržby v počtu měsíců. | 86c65e14-68c3-4022-b353-802a4ffd7e69 | number | celé číslo | ServiceLifeDuration | Pset_ServiceLife
SB | Spotřebič | 19 | Tiskárna | Správa a údržba | Údržba plánovaná | [5 empty] | x | Datum příští naplánované údržby. | 0769b9d6-ae40-4bf4-a089-2423cf72ff04 | date | datum
SB | Spotřebič | 19 | Tiskárna | Správa a údržba | Interval revize | [5 empty] | x | Běžný interval pro opakování revize, délka platnosti revize v měsících. | a07d0ac7-3653-45e4-9d84-1dad5a131400 | integer | celé číslo |  |  |  | INTERVAL REVIZE
SB | Spotřebič | 19 | Tiskárna | Správa a údržba | Firma pro servis | [5 empty] | x | [TEXT] subjekt, který provádí servis, v době záruky záruční servis | b4682c67-c7de-438f-b801-3420cfd4b391 | string | TEXT |  |  |  | FIRMA PRO SERVIS
SB | Spotřebič | 19 | Tiskárna | Technické informace | Referenční výrobek |  |  |  | x | x | x | Odkaz/název konkrétního výrobku požadovaných vlastností. | 476c8d05-7e87-4ae8-9531-e4f8fac84310 | string | TEXT | ModelReference |  |  | REFERENČNÍ VÝROBEK
SB | Spotřebič | 19 | Tiskárna | Technické informace | Materiál |  |  |  | x | x | x | Materiálová specifikace prvku. | bd43e73e-8df9-40e7-a9bb-db9dc568768e | string | TEXT | ConstructionMaterial |  | Materiál | MATERIÁL
SB | Spotřebič | 19 | Tiskárna | Správa a údržba | Výrobní číslo | [5 empty] | x | Výrobní číslo. | 6116f509-6533-4bef-b712-1c88eaa28a5c | string | TEXT |  |  |  | VÝROBNÍ ČÍSLO
SB | Spotřebič | 19 | Tiskárna | Technické informace | Napájecí napětí |  |  |  | x | x | x | Napájecí napětí. | 855cdfce-00e2-4cdf-b623-cd9db09a7bd4 | number | V |  |  |  | NAPÁJECÍ NAPĚTÍ
SB | Spotřebič | 19 | Tiskárna | Technické informace | Jmenovitý příkon |  |  |  | x | x | x | Jmenovitý příkon. | f123731e-fd63-41fe-8e30-cb36e099b6a0 | number | kW |  |  |  | JMENOVITÝ PŘÍKON
SB | Spotřebič | 19 | Tiskárna | Technické informace | Jmenovitý výkon |  |  |  | x | x | x | Jmenovitý výkon. | a3745b19-d491-40c2-ac8e-e1fc4bb5200b | number | kW |  |  |  | JMENOVITÝ VÝKON
SB | Spotřebič | 19 | Tiskárna | Technické informace | Počet fází |  |  |  | x | x | x | Počet fází | 9bc94ef8-9edf-480b-bde7-abefd2d50013 | integer | číslo
SB | Spotřebič | 19 | Tiskárna | Technické informace | Jmenovitý proud |  |  |  | x | x | x | Jmenovitý proud. | 6f0f1e35-d8d4-4a23-baf3-7c36244c80a4 | number | A |  |  |  | JMENOVITÝ PROUD
SB | Spotřebič | 19 | Tiskárna | Technické informace | Číslo okruhu |  |  |  | x | x | x | Číslo okruhu. | c7f94b3c-0323-45fb-ae6a-8ae714ff0fca | string | TEXT
SB | Spotřebič | 19 | Tiskárna | Základní informace | Rozvaděč |  |  |  | x | x | x | Kód rozvaděče. | 815635af-a649-4c20-8102-ce9b0435bea0 | string | TEXT |  |  |  | ROZVADĚČ
SB | Spotřebič | 19 | Tiskárna | Technické informace | Stupeň krytí |  |  |  | x | x | x | Úroveň ochrany elektrického zařízení proti vniknutí pevných částic a vody. | 4578b51f-fde8-4408-83df-e6765f299511 | number | IP |  |  |  | STUPEŇ KRYTÍ
SB | Spotřebič | 20 | Ventilátor | Základní informace | Kód prvku | x | x | x | x | x | x | Jednoznačné a unikátní identifikační kód prvku. | 8472fd9c-65db-4cc3-b84a-cc7ae4276588 | string | TEXT | Reference |  |  | KÓD PRVKU
SB | Spotřebič | 20 | Ventilátor | Rozměry | Délka | x | x | x | x | x | x | Číselná hodnota délky udávaná v mm. | bb212dba-9864-4827-9b83-93af56946f23 | number | mm | Length |  | Délka | DÉLKA
SB | Spotřebič | 20 | Ventilátor | Rozměry | Šířka | x | x | x | x | x | x | Číselná hodnota šířky prvku uvedená v mm. | f8795e7b-eda8-4278-82bf-fe7691e30a37 | number | mm | Width |  | Šířka | ŠÍŘKA
SB | Spotřebič | 20 | Ventilátor | Rozměry | Výška | x | x | x | x | x | x | Číselná hodnota výšky prvku udávaná v mm. | 6dc41ac5-e7b0-4295-ad56-18fcf4b15656 | number | mm | Height |  | Výška | VÝŠKA
SB | Spotřebič | 20 | Ventilátor | Správa a údržba | Číslo spotřebiče | [5 empty] | x | Číselná identifikace jednotlivých spotřebičů pro účely revize (možné QR kódem). | ea2b781c-7af7-4f4b-878f-c27c91819c0f | integer | celé číslo | ApplianceNumber |  |  | ČÍSLO SPOTŘEBIČE
SB | Spotřebič | 20 | Ventilátor | Základní informace | Podlaží | x | x | x | x | x | x | Informace o přiřazení prvku ke konkrétnímu podlaží. Nadzemní podlaží 1NP, 2NP, atd. Podzemní podlaží 1PP, 2PP, atd. | b9e16de5-b55b-44f7-ba76-06fda08c601a | string | TEXT | FloorID |  | Podlaží | PODLAŽÍ
SB | Spotřebič | 20 | Ventilátor | Základní informace | Číslo místnosti | x | x | x | x | x | x | Unikátní číslo místnosti. | 2fcc8124-c6cf-4e6e-80c4-25a3269536e8 | string | TEXT |  |  | Číslo místnosti | ČÍSLO MÍSTNOSTI
SB | Spotřebič | 20 | Ventilátor | Správa a údržba | Revize poslední | [5 empty] | x | Datum poslední provedené revize. | a464d409-4da8-4546-88f7-b15b2adfc6cb | date | datum
SB | Spotřebič | 20 | Ventilátor | Správa a údržba | Interval údržby | [5 empty] | x | Standardní interval údržby v měsících. | ad9378f2-2386-47a0-9be3-b5704502f094 | integer | celé číslo |  |  |  | INTERVAL ÚDRŽBY
SB | Spotřebič | 20 | Ventilátor | Správa a údržba | Konec revize | [5 empty] | x | Datum konce platnosti revize. | 82915fdd-20dc-48d9-a40e-1b428c131eb4 | date | datum |  |  |  | KONEC REVIZE
SB | Spotřebič | 20 | Ventilátor | Správa a údržba | Konec servisu | [5 empty] | x | Doba platnosti servisu subjektu. | 4ef090bc-7dc7-4d1f-bc7e-1a72a4a8c136 | date | datum |  |  |  | KONEC SERVISU
SB | Spotřebič | 20 | Ventilátor | Správa a údržba | Konec záruky | [5 empty] | x | Datum, kdy končí záruka. | 4022af38-7470-4bba-b28b-c7a6e9447814 | date | datum |  |  |  | KONEC ZÁRUKY
SB | Spotřebič | 20 | Ventilátor | Správa a údržba | Kvalifikace obsluhy | [5 empty] | x | Popis požadované kvalifikace obsluhy zařízení. | b108caab-706a-48cb-aac2-7d8fc636f33c | string | TEXT |  |  |  | KVALIFIKACE OBSLUHY
SB | Spotřebič | 20 | Ventilátor | Správa a údržba | Manuál | [5 empty] | x | Odkaz na dokument Manuál výrobku, obsluha, servis. | ad24da92-af1e-4b86-9626-f0b331fb126f | url |  |  |  |  | MANUÁL
SB | Spotřebič | 20 | Ventilátor | Správa a údržba | Model | [5 empty] | x | Konkrétní model instalovaného/předpokládaného výrobku. | 81444b10-717a-4fad-afb2-6f498dcf6820 | string | TEXT | ModelLabel |  | Model
SB | Spotřebič | 20 | Ventilátor | Správa a údržba | Náhradní díly | [5 empty] | x | Soupis poskytnutých nebo požadovaných náhradních dílů při provozu. | 8756e610-7b97-43b6-9841-a515dc08b1ef | string | TEXT |  |  |  | NÁHRADNÍ DÍLY
SB | Spotřebič | 20 | Ventilátor | Správa a údržba | Návrhová životnost | [5 empty] | x | Doba životnosti do okamžiku celkové výměny / obnovy v měsících. | 291fb513-04a0-4aa0-a76d-b46ce3389e5c | integer | celé číslo |  |  |  | NÁVRHOVÁ ŽIVOTNOST
SB | Spotřebič | 20 | Ventilátor | Správa a údržba | Návrhová životnost součásti | [5 empty] | x | Doba životnosti součásti / komponentu do okamžiku celkové výměny / obnovy v měsících. | cf919f88-b236-4e5c-abe8-6dfacad686ed | integer | celé číslo |  |  |  | NÁVRHOVÁ ŽIVOTNOST SOUČÁSTI
SB | Spotřebič | 20 | Ventilátor | Správa a údržba | Pořizovací cena | [5 empty] | x | Orientační cena za výměnu prvku v době pořízení, odvozeno z rozpočtu stavby. | 544b367b-81bf-4b8c-936d-94dbd5b73525 | money | Kč |  |  |  | POŘIZOVACÍ CENA
SB | Spotřebič | 20 | Ventilátor | Správa a údržba | Poslední revize | [5 empty] | x | Datum poslední provedené revize. | 2a74ef22-04a8-4ea9-aeb3-d517be33762d | date | datum |  |  |  | POSLEDNÍ REVIZE
SB | Spotřebič | 20 | Ventilátor | Správa a údržba | Poslední údržba | [5 empty] | x | Datum naposledy provedené údržby, preventivní i mimořádné. | 0917b91c-d4aa-4498-aebb-25e32e88cda0 | date | datum |  |  |  | POSLEDNÍ ÚDRŽBA
SB | Spotřebič | 20 | Ventilátor | Správa a údržba | Prohlášení o shodě | [5 empty] | x | Odkaz na PDF prohlášení o shodě. | b00cf3eb-8517-4dc1-8bb9-21bed134e1c3 | url |  |  |  |  | PROHLÁŠENÍ O SHODĚ
SB | Spotřebič | 20 | Ventilátor | Správa a údržba | Prohlášení o shodě | [5 empty] | x | Odkaz na PDF prohlášení o shodě. | b00cf3eb-8517-4dc1-8bb9-21bed134e1c3 | url |  |  |  |  | PROHLÁŠENÍ O SHODĚ
SB | Spotřebič | 20 | Ventilátor | Správa a údržba | Provozní podmínky obecné | [5 empty] | x | Popis obecných podmínek provozu zařízení. | 8f29b151-2d2b-4442-99bd-df005d47e6c1 | string | TEXT |  |  |  | PROVOZNÍ PODMÍNKY OBECNÉ
SB | Spotřebič | 20 | Ventilátor | Správa a údržba | Provozní podmínky klimatické | [5 empty] | x | Popis rozsahu klimatických podmínek pro provoz zařízení. | 0e1a4531-a484-4771-af7a-0aa914782618 | string | TEXT |  |  |  | PROVOZNÍ PODMÍNKY KLIMATICKÉ
SB | Spotřebič | 20 | Ventilátor | Správa a údržba | Příslušenství | [5 empty] | x | Popis příslušenství zařízení,co vše je pod prvkem evidováno. | 4fef4b8d-6d26-426f-bed2-8fccbfa14fe9 | string | TEXT | FMAccessories |  |  | PŘÍSLUŠENSTVÍ
SB | Spotřebič | 20 | Ventilátor | Správa a údržba | Revize protokolární | [5 empty] | x | Je pro prvek předepsaná protokolární revize? | 886ab2d4-fc3b-4e89-ab38-2eecb21d9169 | url |  |  |  |  | REVIZE PROTOKOLÁRNÍ
SB | Spotřebič | 20 | Ventilátor | Správa a údržba | Revizní zpráva | [5 empty] | x | Odkaz na dokument Revizní zprávy | 4c34ffc8-e356-4a28-84de-eaeb7f8fa929 | number | l/h |  |  |  | REVIZNÍ ZPRÁVA
SB | Spotřebič | 20 | Ventilátor | Správa a údržba | Technický list | [5 empty] | x | Odkaz na technický list. | bb55f2eb-6f47-43ec-8c68-4e6f36aacdc8 | url | url |  |  |  | TECHNICKÝ LIST
SB | Spotřebič | 20 | Ventilátor | Správa a údržba | Uvedení do provozu | [5 empty] | x | Datum uvedení do provozu. | 8f4f517d-90cf-49f7-8ab9-903453073767 | date | datum
SB | Spotřebič | 20 | Ventilátor | Správa a údržba | Záruka poskytovatel | [5 empty] | x | Název firmy, která poskytuje záruku. | be7df20b-934a-413f-9d58-5d8b315e4fea | string | TEXT | PointOfContact | Pset_Warranty
SB | Spotřebič | 20 | Ventilátor | Správa a údržba | Záruka konec | [5 empty] | x | Konec záruky. | 726a5547-e4b0-4e0b-8c81-389143cff338 | date | datum | WarrantyEndDate | Pset_Warranty
SB | Spotřebič | 20 | Ventilátor | Správa a údržba | Servis poskytovatel | [5 empty] | x | Název subjektu, který provádí servis, v době záruky záruční servis. | b7728bed-d5bf-479c-b00e-9b4100e830c8 | string | TEXT
SB | Spotřebič | 20 | Ventilátor | Správa a údržba | Servis poskytovatel - platnost do | [5 empty] | x | Doba platnosti servisu subjektu. | b162430a-a35e-43ed-bfff-4d471407f2f3 | date | datum
SB | Spotřebič | 20 | Ventilátor | Správa a údržba | Údržba poslední | [5 empty] | x | Datum poslední údržby (preventivní i mimořádné). | fdb218e9-faa9-4f11-b935-5eae02de3a1d | date | datum
SB | Spotřebič | 20 | Ventilátor | Správa a údržba | Údržba interval | [5 empty] | x | Standartní interval údržby v počtu měsíců. | 86c65e14-68c3-4022-b353-802a4ffd7e69 | number | celé číslo | ServiceLifeDuration | Pset_ServiceLife
SB | Spotřebič | 20 | Ventilátor | Správa a údržba | Údržba plánovaná | [5 empty] | x | Datum příští naplánované údržby. | 0769b9d6-ae40-4bf4-a089-2423cf72ff04 | date | datum
SB | Spotřebič | 20 | Ventilátor | Správa a údržba | Interval revize | [5 empty] | x | Běžný interval pro opakování revize, délka platnosti revize v měsících. | a07d0ac7-3653-45e4-9d84-1dad5a131400 | integer | celé číslo |  |  |  | INTERVAL REVIZE
SB | Spotřebič | 20 | Ventilátor | Správa a údržba | Firma pro servis | [5 empty] | x | [TEXT] subjekt, který provádí servis, v době záruky záruční servis | b4682c67-c7de-438f-b801-3420cfd4b391 | string | TEXT |  |  |  | FIRMA PRO SERVIS
SB | Spotřebič | 20 | Ventilátor | Technické informace | Referenční výrobek |  |  |  | x | x | x | Odkaz/název konkrétního výrobku požadovaných vlastností. | 476c8d05-7e87-4ae8-9531-e4f8fac84310 | string | TEXT | ModelReference |  |  | REFERENČNÍ VÝROBEK
SB | Spotřebič | 20 | Ventilátor | Technické informace | Materiál |  |  |  | x | x | x | Materiálová specifikace prvku. | bd43e73e-8df9-40e7-a9bb-db9dc568768e | string | TEXT | ConstructionMaterial |  | Materiál | MATERIÁL
SB | Spotřebič | 20 | Ventilátor | Správa a údržba | Výrobní číslo | [5 empty] | x | Výrobní číslo. | 6116f509-6533-4bef-b712-1c88eaa28a5c | string | TEXT |  |  |  | VÝROBNÍ ČÍSLO
SB | Spotřebič | 20 | Ventilátor | Technické informace | Napájecí napětí |  |  |  | x | x | x | Napájecí napětí. | 855cdfce-00e2-4cdf-b623-cd9db09a7bd4 | number | V |  |  |  | NAPÁJECÍ NAPĚTÍ
SB | Spotřebič | 20 | Ventilátor | Technické informace | Jmenovitý příkon |  |  |  | x | x | x | Jmenovitý příkon. | f123731e-fd63-41fe-8e30-cb36e099b6a0 | number | kW |  |  |  | JMENOVITÝ PŘÍKON
SB | Spotřebič | 20 | Ventilátor | Technické informace | Jmenovitý výkon |  |  |  | x | x | x | Jmenovitý výkon. | a3745b19-d491-40c2-ac8e-e1fc4bb5200b | number | kW |  |  |  | JMENOVITÝ VÝKON
SB | Spotřebič | 20 | Ventilátor | Technické informace | Počet fází |  |  |  | x | x | x | Počet fází | 9bc94ef8-9edf-480b-bde7-abefd2d50013 | integer | číslo
SB | Spotřebič | 20 | Ventilátor | Technické informace | Jmenovitý proud |  |  |  | x | x | x | Jmenovitý proud. | 6f0f1e35-d8d4-4a23-baf3-7c36244c80a4 | number | A |  |  |  | JMENOVITÝ PROUD
SB | Spotřebič | 20 | Ventilátor | Technické informace | Číslo okruhu |  |  |  | x | x | x | Číslo okruhu. | c7f94b3c-0323-45fb-ae6a-8ae714ff0fca | string | TEXT
SB | Spotřebič | 20 | Ventilátor | Základní informace | Rozvaděč |  |  |  | x | x | x | Kód rozvaděče. | 815635af-a649-4c20-8102-ce9b0435bea0 | string | TEXT |  |  |  | ROZVADĚČ
SB | Spotřebič | 20 | Ventilátor | Technické informace | Stupeň krytí |  |  |  | x | x | x | Úroveň ochrany elektrického zařízení proti vniknutí pevných částic a vody. | 4578b51f-fde8-4408-83df-e6765f299511 | number | IP |  |  |  | STUPEŇ KRYTÍ
SC | Schodnice | 01 | Betonová | Základní informace | Kód prvku | x | x | x | x | x | x | Jednoznačné a unikátní identifikační kód prvku. | 8472fd9c-65db-4cc3-b84a-cc7ae4276588 | string | TEXT | Reference |  |  | KÓD PRVKU
SC | Schodnice | 01 | Betonová | Technické informace | Receptura betonu |  |  |  | x | x | x | Popis složení a způsoby výroby dané betonové směsi. | ed778ca8-32b7-4e93-9274-6c99d02c34d6 | string | TEXT | ConcreteDescription |  |  | RECEPTURA BETONU
SC | Schodnice | 01 | Betonová | Technické informace | Třída betonu |  |  | x | x | x | x | Třída dle normy ČSN. | 090dec39-9115-4f89-92f4-bc565897885c | string | TEXT | StrengthClass |  |  | TŘÍDA BETONU
SC | Schodnice | 02 | Železobetonová | Základní informace | Kód prvku | x | x | x | x | x | x | Jednoznačné a unikátní identifikační kód prvku. | 8472fd9c-65db-4cc3-b84a-cc7ae4276588 | string | TEXT | Reference |  |  | KÓD PRVKU
SC | Schodnice | 02 | Železobetonová | Technické informace | Receptura betonu |  |  |  | x | x | x | Popis složení a způsoby výroby dané betonové směsi. | ed778ca8-32b7-4e93-9274-6c99d02c34d6 | string | TEXT | ConcreteDescription |  |  | RECEPTURA BETONU
SC | Schodnice | 02 | Železobetonová | Technické informace | Krytí výztuže |  |  | x | x | x | x | [mm] Číselná hodnota krytí výztuže udávaná v mm | b40c9338-b6f1-4726-b34d-8a37721a145a | number | mm | ConcreteCover |  | Krytí výztuže | KRYTÍ VÝZTUŽE
SC | Schodnice | 02 | Železobetonová | Technické informace | Stupeň vyztužení |  |  |  | x | x | x | Číselná hodnota, která popisuje množství výztuže v kg/m3 betonu. | 5921b4da-46d4-4313-adad-f9cb42099cb8 | number | kg/m3 | ReinforcementVolumeRatio |  |  | STUPEŇ VYZTUŽENÍ
SC | Schodnice | 02 | Železobetonová | Technické informace | Třída betonu |  |  | x | x | x | x | Třída dle normy ČSN. | 090dec39-9115-4f89-92f4-bc565897885c | string | TEXT | StrengthClass |  |  | TŘÍDA BETONU
SC | Schodnice | 02 | Železobetonová | Technické informace | Třída oceli |  |  | x | x | x | x | Třída dle normy ČSN. | 1179ac4e-1224-41fc-a804-86143743f17e | string | TEXT | SteelClass |  |  | TŘÍDA OCELI
SC | Schodnice | 03 | Ocelová | Základní informace | Kód prvku | x | x | x | x | x | x | Jednoznačné a unikátní identifikační kód prvku. | 8472fd9c-65db-4cc3-b84a-cc7ae4276588 | string | TEXT | Reference |  |  | KÓD PRVKU
SC | Schodnice | 03 | Ocelová | Technické informace | Třída oceli | [6 empty] | Třída dle normy ČSN. | 1179ac4e-1224-41fc-a804-86143743f17e | string | TEXT | SteelClass |  |  | TŘÍDA OCELI
SC | Schodnice | 04 | Dřevěná | Základní informace | Kód prvku | x | x | x | x | x | x | Jednoznačné a unikátní identifikační kód prvku. | 8472fd9c-65db-4cc3-b84a-cc7ae4276588 | string | TEXT | Reference |  |  | KÓD PRVKU
SC | Schodnice | 04 | Dřevěná | Technické informace | Druh dřeva | [6 empty] | Druh dřeva. Např. smrkové, dubové, modřínové apod. | c2cc2305-0dff-484d-9edd-74413d471daa | string | TEXT | Species |  |  | DRUH DŘEVA
SD | Stropní deska | 02 | Železobetonová | Základní informace | Kód prvku | x | x | x | x | x | x | Jednoznačné a unikátní identifikační kód prvku. | 8472fd9c-65db-4cc3-b84a-cc7ae4276588 | string | TEXT | Reference |  |  | KÓD PRVKU
SD | Stropní deska | 02 | Železobetonová | Základní informace | Podlaží | x | x | x | x | x | x | Informace o přiřazení prvku ke konkrétnímu podlaží. Nadzemní podlaží 1NP, 2NP, atd. Podzemní podlaží 1PP, 2PP, atd. | b9e16de5-b55b-44f7-ba76-06fda08c601a | string | TEXT | FloorID |  | Podlaží | PODLAŽÍ
SD | Stropní deska | 02 | Železobetonová | Rozměry | Tloušťka | x | x | x | x | x | x | Číselná hodnota tloušťky prvku udávaná v mm | 32301c0b-8310-4010-966f-cfbdede134a1 | number | mm | Thickness |  | Tloušťka | TLOUŠŤKA
SD | Stropní deska | 02 | Železobetonová | Rozměry | Plocha | x | x | x | x | x | x | Číselná hodnota plochy jedné strany prvku. | aae79528-7ed3-494d-956f-14edf1a66518 | number | m2 | NetArea |  | Plocha | PLOCHA
SD | Stropní deska | 02 | Železobetonová | Rozměry | Objem | x | x | x | x | x | x | Číselná hodnota objemu prvku udávaná v m3. | 392b90c0-d704-4fa2-8993-f83cae64c544 | number | m3 | NetVolume |  | Objem | OBJEM
SD | Stropní deska | 02 | Železobetonová | Požární ochrana | Požární odolnost |  |  | x | x | x | x | Popisuje druh konstrukce (DP1, DP2, DP3), dobu požární odolnosti (15, 30, 45, …), mezní stav (R, E, I, W, …). | f2f51d2d-9339-4084-a4d6-b05bb8d22f22 | string | TEXT | FireRating |  | Požární odolnost
SD | Stropní deska | 02 | Železobetonová | Technické informace | Krytí výztuže |  |  |  | x | x | x | [mm] Číselná hodnota krytí výztuže udávaná v mm | b40c9338-b6f1-4726-b34d-8a37721a145a | number | mm | ConcreteCover |  | Krytí výztuže | KRYTÍ VÝZTUŽE
SD | Stropní deska | 02 | Železobetonová | Technické informace | Receptura betonu |  |  |  | x | x | x | Popis složení a způsoby výroby dané betonové směsi. | ed778ca8-32b7-4e93-9274-6c99d02c34d6 | string | TEXT | ConcreteDescription |  |  | RECEPTURA BETONU
SD | Stropní deska | 02 | Železobetonová | Technické informace | Stupeň vyztužení |  |  |  | x | x | x | Číselná hodnota, která popisuje množství výztuže v kg/m3 betonu. | 5921b4da-46d4-4313-adad-f9cb42099cb8 | number | kg/m3 | ReinforcementVolumeRatio |  |  | STUPEŇ VYZTUŽENÍ
SD | Stropní deska | 02 | Železobetonová | Technické informace | Třída betonu |  |  | x | x | x | x | Třída dle normy ČSN. | 090dec39-9115-4f89-92f4-bc565897885c | string | TEXT | StrengthClass |  |  | TŘÍDA BETONU
SD | Stropní deska | 02 | Železobetonová | Technické informace | Třída oceli |  |  | x | x | x | x | Třída dle normy ČSN. | 1179ac4e-1224-41fc-a804-86143743f17e | string | TEXT | SteelClass |  |  | TŘÍDA OCELI
SD | Stropní deska | 01 | Ocelobetonová | Základní informace | Kód prvku | x | x | x | x | x | x | Jednoznačné a unikátní identifikační kód prvku. | 8472fd9c-65db-4cc3-b84a-cc7ae4276588 | string | TEXT | Reference |  |  | KÓD PRVKU
SD | Stropní deska | 01 | Ocelobetonová | Základní informace | Podlaží | x | x | x | x | x | x | Informace o přiřazení prvku ke konkrétnímu podlaží. Nadzemní podlaží 1NP, 2NP, atd. Podzemní podlaží 1PP, 2PP, atd. | b9e16de5-b55b-44f7-ba76-06fda08c601a | string | TEXT | FloorID |  | Podlaží | PODLAŽÍ
SD | Stropní deska | 01 | Ocelobetonová | Rozměry | Tloušťka | x | x | x | x | x | x | Číselná hodnota tloušťky prvku udávaná v mm | 32301c0b-8310-4010-966f-cfbdede134a1 | number | mm | Thickness |  | Tloušťka | TLOUŠŤKA
SD | Stropní deska | 01 | Ocelobetonová | Rozměry | Plocha | x | x | x | x | x | x | Číselná hodnota plochy jedné strany prvku. | aae79528-7ed3-494d-956f-14edf1a66518 | number | m2 | NetArea |  | Plocha | PLOCHA
SD | Stropní deska | 01 | Ocelobetonová | Rozměry | Objem | x | x | x | x | x | x | Číselná hodnota objemu prvku udávaná v m3. | 392b90c0-d704-4fa2-8993-f83cae64c544 | number | m3 | NetVolume |  | Objem | OBJEM
SD | Stropní deska | 01 | Ocelobetonová | Požární ochrana | Požární odolnost |  |  | x | x | x | x | Popisuje druh konstrukce (DP1, DP2, DP3), dobu požární odolnosti (15, 30, 45, …), mezní stav (R, E, I, W, …). | f2f51d2d-9339-4084-a4d6-b05bb8d22f22 | string | TEXT | FireRating |  | Požární odolnost
SD | Stropní deska | 01 | Ocelobetonová | Technické informace | Spřažená konstrukce |  |  | x | x | x | x | Je spřažená konstrukce? | fece5308-8286-4a6b-8193-f16cebf436e5 | boolean | ANO/NE |  |  |  | SPŘAŽENÁ KONSTRUKCE
SD | Stropní deska | 03 | Keramická | Základní informace | Kód prvku | x | x | x | x | x | x | Jednoznačné a unikátní identifikační kód prvku. | 8472fd9c-65db-4cc3-b84a-cc7ae4276588 | string | TEXT | Reference |  |  | KÓD PRVKU
SD | Stropní deska | 03 | Keramická | Základní informace | Podlaží | x | x | x | x | x | x | Informace o přiřazení prvku ke konkrétnímu podlaží. Nadzemní podlaží 1NP, 2NP, atd. Podzemní podlaží 1PP, 2PP, atd. | b9e16de5-b55b-44f7-ba76-06fda08c601a | string | TEXT | FloorID |  | Podlaží | PODLAŽÍ
SD | Stropní deska | 03 | Keramická | Rozměry | Tloušťka | x | x | x | x | x | x | Číselná hodnota tloušťky prvku udávaná v mm | 32301c0b-8310-4010-966f-cfbdede134a1 | number | mm | Thickness |  | Tloušťka | TLOUŠŤKA
SD | Stropní deska | 03 | Keramická | Rozměry | Plocha | x | x | x | x | x | x | Číselná hodnota plochy jedné strany prvku. | aae79528-7ed3-494d-956f-14edf1a66518 | number | m2 | NetArea |  | Plocha | PLOCHA
SD | Stropní deska | 03 | Keramická | Rozměry | Objem | x | x | x | x | x | x | Číselná hodnota objemu prvku udávaná v m3. | 392b90c0-d704-4fa2-8993-f83cae64c544 | number | m3 | NetVolume |  | Objem | OBJEM
SD | Stropní deska | 03 | Keramická | Požární ochrana | Požární odolnost |  |  | x | x | x | x | Popisuje druh konstrukce (DP1, DP2, DP3), dobu požární odolnosti (15, 30, 45, …), mezní stav (R, E, I, W, …). | f2f51d2d-9339-4084-a4d6-b05bb8d22f22 | string | TEXT | FireRating |  | Požární odolnost
SD | Stropní deska | 03 | Keramická | Technické informace | Typ nosníku |  |  | x | x | x | x | Textový popis typu použitého nosníku | 410719c9-53bd-4b55-a54c-8cc2590da0d9 | string | TEXT | CeilingBeamType |  |  | TYP NOSNÍKU
SD | Stropní deska | 03 | Keramická | Technické informace | Referenční výrobek |  |  |  | x | x | x | Odkaz/název konkrétního výrobku požadovaných vlastností. | 476c8d05-7e87-4ae8-9531-e4f8fac84310 | string | TEXT | ModelReference |  |  | REFERENČNÍ VÝROBEK
SD | Stropní deska | 03 | Keramická | Technické informace | Vložka |  |  | x | x | x | x | Textový popis užité vložky. | 9c4d96bb-268b-4473-b01d-adb0e235f54e | string | TEXT | InsertType |  |  | TYP VLOŽKY
SD | Stropní deska | 04 | Ocelová | Základní informace | Kód prvku | x | x | x | x | x | x | Jednoznačné a unikátní identifikační kód prvku. | 8472fd9c-65db-4cc3-b84a-cc7ae4276588 | string | TEXT | Reference |  |  | KÓD PRVKU
SD | Stropní deska | 04 | Ocelová | Základní informace | Podlaží | x | x | x | x | x | x | Informace o přiřazení prvku ke konkrétnímu podlaží. Nadzemní podlaží 1NP, 2NP, atd. Podzemní podlaží 1PP, 2PP, atd. | b9e16de5-b55b-44f7-ba76-06fda08c601a | string | TEXT | FloorID |  | Podlaží | PODLAŽÍ
SD | Stropní deska | 04 | Ocelová | Rozměry | Tloušťka | x | x | x | x | x | x | Číselná hodnota tloušťky prvku udávaná v mm | 32301c0b-8310-4010-966f-cfbdede134a1 | number | mm | Thickness |  | Tloušťka | TLOUŠŤKA
SD | Stropní deska | 04 | Ocelová | Rozměry | Plocha | x | x | x | x | x | x | Číselná hodnota plochy jedné strany prvku. | aae79528-7ed3-494d-956f-14edf1a66518 | number | m2 | NetArea |  | Plocha | PLOCHA
SD | Stropní deska | 04 | Ocelová | Rozměry | Objem | x | x | x | x | x | x | Číselná hodnota objemu prvku udávaná v m3. | 392b90c0-d704-4fa2-8993-f83cae64c544 | number | m3 | NetVolume |  | Objem | OBJEM
SD | Stropní deska | 04 | Ocelová | Požární ochrana | Požární odolnost |  |  | x | x | x | x | Popisuje druh konstrukce (DP1, DP2, DP3), dobu požární odolnosti (15, 30, 45, …), mezní stav (R, E, I, W, …). | f2f51d2d-9339-4084-a4d6-b05bb8d22f22 | string | TEXT | FireRating |  | Požární odolnost
SD | Stropní deska | 04 | Ocelová | Technické informace | Třída oceli |  |  | x | x | x | x | Třída dle normy ČSN. | 1179ac4e-1224-41fc-a804-86143743f17e | string | TEXT | SteelClass |  |  | TŘÍDA OCELI
SD | Stropní deska | 05 | Dřevěná | Základní informace | Kód prvku | x | x | x | x | x | x | Jednoznačné a unikátní identifikační kód prvku. | 8472fd9c-65db-4cc3-b84a-cc7ae4276588 | string | TEXT | Reference |  |  | KÓD PRVKU
SD | Stropní deska | 05 | Dřevěná | Základní informace | Podlaží | x | x | x | x | x | x | Informace o přiřazení prvku ke konkrétnímu podlaží. Nadzemní podlaží 1NP, 2NP, atd. Podzemní podlaží 1PP, 2PP, atd. | b9e16de5-b55b-44f7-ba76-06fda08c601a | string | TEXT | FloorID |  | Podlaží | PODLAŽÍ
SD | Stropní deska | 05 | Dřevěná | Rozměry | Tloušťka | x | x | x | x | x | x | Číselná hodnota tloušťky prvku udávaná v mm | 32301c0b-8310-4010-966f-cfbdede134a1 | number | mm | Thickness |  | Tloušťka | TLOUŠŤKA
SD | Stropní deska | 05 | Dřevěná | Rozměry | Plocha | x | x | x | x | x | x | Číselná hodnota plochy jedné strany prvku. | aae79528-7ed3-494d-956f-14edf1a66518 | number | m2 | NetArea |  | Plocha | PLOCHA
SD | Stropní deska | 05 | Dřevěná | Rozměry | Objem | x | x | x | x | x | x | Číselná hodnota objemu prvku udávaná v m3. | 392b90c0-d704-4fa2-8993-f83cae64c544 | number | m3 | NetVolume |  | Objem | OBJEM
SD | Stropní deska | 05 | Dřevěná | Požární ochrana | Požární odolnost |  |  | x | x | x | x | Popisuje druh konstrukce (DP1, DP2, DP3), dobu požární odolnosti (15, 30, 45, …), mezní stav (R, E, I, W, …). | f2f51d2d-9339-4084-a4d6-b05bb8d22f22 | string | TEXT | FireRating |  | Požární odolnost
SD | Stropní deska | 05 | Dřevěná | Technické informace | Násyp |  |  | x | x | x | x | Je proveden zásyp pro dřevěné stropy se záklopem? | f0ebaf12-75e9-43ef-b70a-43b9b65de2d0 | boolean | ANO/NE | HasEmbankment |  |  | NÁSYP
SD | Stropní deska | 06 | Skleněná | Základní informace | Kód prvku | x | x | x | x | x | x | Jednoznačné a unikátní identifikační kód prvku. | 8472fd9c-65db-4cc3-b84a-cc7ae4276588 | string | TEXT | Reference |  |  | KÓD PRVKU
SD | Stropní deska | 06 | Skleněná | Základní informace | Podlaží | x | x | x | x | x | x | Informace o přiřazení prvku ke konkrétnímu podlaží. Nadzemní podlaží 1NP, 2NP, atd. Podzemní podlaží 1PP, 2PP, atd. | b9e16de5-b55b-44f7-ba76-06fda08c601a | string | TEXT | FloorID |  | Podlaží | PODLAŽÍ
SD | Stropní deska | 06 | Skleněná | Rozměry | Tloušťka | x | x | x | x | x | x | Číselná hodnota tloušťky prvku udávaná v mm | 32301c0b-8310-4010-966f-cfbdede134a1 | number | mm | Thickness |  | Tloušťka | TLOUŠŤKA
SD | Stropní deska | 06 | Skleněná | Rozměry | Plocha | x | x | x | x | x | x | Číselná hodnota plochy jedné strany prvku. | aae79528-7ed3-494d-956f-14edf1a66518 | number | m2 | NetArea |  | Plocha | PLOCHA
SD | Stropní deska | 06 | Skleněná | Rozměry | Objem | x | x | x | x | x | x | Číselná hodnota objemu prvku udávaná v m3. | 392b90c0-d704-4fa2-8993-f83cae64c544 | number | m3 | NetVolume |  | Objem | OBJEM
SD | Stropní deska | 06 | Skleněná | Požární ochrana | Požární odolnost |  |  | x | x | x | x | Popisuje druh konstrukce (DP1, DP2, DP3), dobu požární odolnosti (15, 30, 45, …), mezní stav (R, E, I, W, …). | f2f51d2d-9339-4084-a4d6-b05bb8d22f22 | string | TEXT | FireRating |  | Požární odolnost
SD | Stropní deska | 07 | Plynosilikátová | Základní informace | Kód prvku | x | x | x | x | x | x | Jednoznačné a unikátní identifikační kód prvku. | 8472fd9c-65db-4cc3-b84a-cc7ae4276588 | string | TEXT | Reference |  |  | KÓD PRVKU
SD | Stropní deska | 07 | Plynosilikátová | Základní informace | Podlaží | x | x | x | x | x | x | Informace o přiřazení prvku ke konkrétnímu podlaží. Nadzemní podlaží 1NP, 2NP, atd. Podzemní podlaží 1PP, 2PP, atd. | b9e16de5-b55b-44f7-ba76-06fda08c601a | string | TEXT | FloorID |  | Podlaží | PODLAŽÍ
SD | Stropní deska | 07 | Plynosilikátová | Rozměry | Tloušťka | x | x | x | x | x | x | Číselná hodnota tloušťky prvku udávaná v mm | 32301c0b-8310-4010-966f-cfbdede134a1 | number | mm | Thickness |  | Tloušťka | TLOUŠŤKA
SD | Stropní deska | 07 | Plynosilikátová | Rozměry | Plocha | x | x | x | x | x | x | Číselná hodnota plochy jedné strany prvku. | aae79528-7ed3-494d-956f-14edf1a66518 | number | m2 | NetArea |  | Plocha | PLOCHA
SD | Stropní deska | 07 | Plynosilikátová | Rozměry | Objem | x | x | x | x | x | x | Číselná hodnota objemu prvku udávaná v m3. | 392b90c0-d704-4fa2-8993-f83cae64c544 | number | m3 | NetVolume |  | Objem | OBJEM
SD | Stropní deska | 07 | Plynosilikátová | Požární ochrana | Požární odolnost |  |  | x | x | x | x | Popisuje druh konstrukce (DP1, DP2, DP3), dobu požární odolnosti (15, 30, 45, …), mezní stav (R, E, I, W, …). | f2f51d2d-9339-4084-a4d6-b05bb8d22f22 | string | TEXT | FireRating |  | Požární odolnost
SD | Stropní deska | 07 | Plynosilikátová | Technické informace | Referenční výrobek | [6 empty] | Odkaz/název konkrétního výrobku požadovaných vlastností. | 476c8d05-7e87-4ae8-9531-e4f8fac84310 | string | TEXT | ModelReference |  |  | REFERENČNÍ VÝROBEK
SD | Stropní deska | 07 | Plynosilikátová | Technické informace | Typ nosníku | [6 empty] | Textový popis typu použitého nosníku | 410719c9-53bd-4b55-a54c-8cc2590da0d9 | string | TEXT | CeilingBeamType |  |  | TYP NOSNÍKU
SD | Stropní deska | 07 | Plynosilikátová | Technické informace | Vložka | [6 empty] | Textový popis užité vložky. | 9c4d96bb-268b-4473-b01d-adb0e235f54e | string | TEXT | InsertType |  |  | TYP VLOŽKY
SE | Světlovod |  |  | Základní informace | Kód prvku | x | x | x | x | x | x | Jednoznačné a unikátní identifikační kód prvku. | 8472fd9c-65db-4cc3-b84a-cc7ae4276588 | string | TEXT | Reference |  |  | KÓD PRVKU
SE | Světlovod |  |  | Základní informace | Podlaží | x | x | x | x | x | x | Informace o přiřazení prvku ke konkrétnímu podlaží. Nadzemní podlaží 1NP, 2NP, atd. Podzemní podlaží 1PP, 2PP, atd. | b9e16de5-b55b-44f7-ba76-06fda08c601a | string | TEXT | FloorID |  | Podlaží | PODLAŽÍ
SE | Světlovod |  |  | Rozměry | Délka | x | x | x | x | x | x | Číselná hodnota délky udávaná v mm. | bb212dba-9864-4827-9b83-93af56946f23 | number | mm | Length |  | Délka | DÉLKA
SE | Světlovod |  |  | Rozměry | Šířka | x | x | x | x | x | x | Číselná hodnota šířky prvku uvedená v mm. | f8795e7b-eda8-4278-82bf-fe7691e30a37 | number | mm | Width |  | Šířka | ŠÍŘKA
SE | Světlovod |  |  | Rozměry | Výška | x | x | x | x | x | x | Číselná hodnota výšky prvku udávaná v mm. | 6dc41ac5-e7b0-4295-ad56-18fcf4b15656 | number | mm | Height |  | Výška | VÝŠKA
SE | Světlovod |  |  | Technické informace | Referenční výrobek |  |  |  | x | x | x | Odkaz/název konkrétního výrobku požadovaných vlastností. | 476c8d05-7e87-4ae8-9531-e4f8fac84310 | string | TEXT | ModelReference |  |  | REFERENČNÍ VÝROBEK
SE | Světlovod |  |  | Technické informace | Zasklení |  |  |  | x | x | x | Textový popis materiálu skla. | 2c31b928-3035-4c2d-ad1e-95466f8852cd | string | TEXT | GlazingType |  |  | ZASKLENÍ
SE | Světlovod |  |  | Technické informace | Solární faktor |  |  |  | x | x | x | Číselná hodnota solárního faktoru (Celkový činitel prostupu sluneční energie). | 32075ce6-5271-4447-b442-831105dc6f53 | number | 0 až 1 | SolarTransmittance |  |  | SOLÁRNÍ FAKTOR
SE | Světlovod |  |  | Technické informace | Světelný činitel prostupu |  |  |  | x | x | x | Číselná hodnota světelného činitele prostupu. | 23dc34a4-7222-45ed-ae46-e4c0571103d6 | number | 0 až 1 | VisibleLightTransmittance |  |  | SVĚTELNÝ ČINITEL PROSTUPU
SE | Světlovod |  |  | Technické informace | Činitel odrazu světla |  |  |  | x | x | x | Číselná hodnota činitele odrazu světla. | c7236c82-3dae-408e-a6c6-1779389bec68 | number | 0 až 1
SE | Světlovod |  |  | Technické informace | Součinitel prostupu tepla - zasklení (Ug) |  |  |  | x | x | x | Číselná hodnota součinitele prostupu tepla zasklení uvedená v W/(m2.K). | a21c21d6-ac8f-4098-b563-5e1e9a428743 | number | W/m2.K | ThermalTransmittanceGlazing |  |  | SOUČINITEL PROSTUPU TEPLA - ZASKLENÍ (UG)
SE | Světlovod |  |  | Technické informace | Součinitel prostupu tepla |  |  |  | x | x | x | Číselná hodnota součinitele prostupu tepla uvedená v W/(m2.K). | eca8aa48-5d3d-47f1-8647-4175f4967d2f | number | W/m2.K |  |  |  | SOUČINITEL PROSTUPU TEPLA
SF | Stropní panel | 01 | Dřevěný | Základní informace | Kód prvku | x | x | x | x | x | x | Jednoznačné a unikátní identifikační kód prvku. | 8472fd9c-65db-4cc3-b84a-cc7ae4276588 | string | TEXT | Reference |  |  | KÓD PRVKU
SF | Stropní panel | 01 | Dřevěný | Rozměry | Objem | x | x | x | x | x | x | Číselná hodnota objemu prvku udávaná v m3. | 392b90c0-d704-4fa2-8993-f83cae64c544 | number | m3 | NetVolume |  | Objem | OBJEM
SF | Stropní panel | 01 | Dřevěný | Základní informace | Podlaží | x | x | x | x | x | x | Informace o přiřazení prvku ke konkrétnímu podlaží. Nadzemní podlaží 1NP, 2NP, atd. Podzemní podlaží 1PP, 2PP, atd. | b9e16de5-b55b-44f7-ba76-06fda08c601a | string | TEXT | FloorID |  | Podlaží | PODLAŽÍ
SF | Stropní panel | 01 | Dřevěný | Požární ochrana | Požární odolnost |  |  | x | x | x | x | Popisuje druh konstrukce (DP1, DP2, DP3), dobu požární odolnosti (15, 30, 45, …), mezní stav (R, E, I, W, …). | f2f51d2d-9339-4084-a4d6-b05bb8d22f22 | string | TEXT | FireRating |  | Požární odolnost
SF | Stropní panel | 01 | Dřevěný | Rozměry | Tloušťka | x | x | x | x | x | x | Číselná hodnota tloušťky prvku udávaná v mm | 32301c0b-8310-4010-966f-cfbdede134a1 | number | mm | Thickness |  | Tloušťka | TLOUŠŤKA
SF | Stropní panel | 01 | Dřevěný | Technické informace | Druh dřeva |  |  | x | x | x | x | Druh dřeva. Např. smrkové, dubové, modřínové apod. | c2cc2305-0dff-484d-9edd-74413d471daa | string | TEXT | Species |  |  | DRUH DŘEVA
SF | Stropní panel | 02 | Keramický | Základní informace | Kód prvku | x | x | x | x | x | x | Jednoznačné a unikátní identifikační kód prvku. | 8472fd9c-65db-4cc3-b84a-cc7ae4276588 | string | TEXT | Reference |  |  | KÓD PRVKU
SF | Stropní panel | 02 | Keramický | Rozměry | Objem | x | x | x | x | x | x | Číselná hodnota objemu prvku udávaná v m3. | 392b90c0-d704-4fa2-8993-f83cae64c544 | number | m3 | NetVolume |  | Objem | OBJEM
SF | Stropní panel | 02 | Keramický | Základní informace | Podlaží | x | x | x | x | x | x | Informace o přiřazení prvku ke konkrétnímu podlaží. Nadzemní podlaží 1NP, 2NP, atd. Podzemní podlaží 1PP, 2PP, atd. | b9e16de5-b55b-44f7-ba76-06fda08c601a | string | TEXT | FloorID |  | Podlaží | PODLAŽÍ
SF | Stropní panel | 02 | Keramický | Požární ochrana | Požární odolnost |  |  | x | x | x | x | Popisuje druh konstrukce (DP1, DP2, DP3), dobu požární odolnosti (15, 30, 45, …), mezní stav (R, E, I, W, …). | f2f51d2d-9339-4084-a4d6-b05bb8d22f22 | string | TEXT | FireRating |  | Požární odolnost
SF | Stropní panel | 02 | Keramický | Rozměry | Tloušťka | x | x | x | x | x | x | Číselná hodnota tloušťky prvku udávaná v mm | 32301c0b-8310-4010-966f-cfbdede134a1 | number | mm | Thickness |  | Tloušťka | TLOUŠŤKA
SF | Stropní panel | 02 | Keramický | Technické informace | Referenční výrobek |  |  |  | x | x | x | Odkaz/název konkrétního výrobku požadovaných vlastností. | 476c8d05-7e87-4ae8-9531-e4f8fac84310 | string | TEXT | ModelReference |  |  | REFERENČNÍ VÝROBEK
SF | Stropní panel | 03 | Ocelobetonový | Základní informace | Kód prvku | x | x | x | x | x | x | Jednoznačné a unikátní identifikační kód prvku. | 8472fd9c-65db-4cc3-b84a-cc7ae4276588 | string | TEXT | Reference |  |  | KÓD PRVKU
SF | Stropní panel | 03 | Ocelobetonový | Rozměry | Objem | x | x | x | x | x | x | Číselná hodnota objemu prvku udávaná v m3. | 392b90c0-d704-4fa2-8993-f83cae64c544 | number | m3 | NetVolume |  | Objem | OBJEM
SF | Stropní panel | 03 | Ocelobetonový | Základní informace | Podlaží | x | x | x | x | x | x | Informace o přiřazení prvku ke konkrétnímu podlaží. Nadzemní podlaží 1NP, 2NP, atd. Podzemní podlaží 1PP, 2PP, atd. | b9e16de5-b55b-44f7-ba76-06fda08c601a | string | TEXT | FloorID |  | Podlaží | PODLAŽÍ
SF | Stropní panel | 03 | Ocelobetonový | Požární ochrana | Požární odolnost |  |  | x | x | x | x | Popisuje druh konstrukce (DP1, DP2, DP3), dobu požární odolnosti (15, 30, 45, …), mezní stav (R, E, I, W, …). | f2f51d2d-9339-4084-a4d6-b05bb8d22f22 | string | TEXT | FireRating |  | Požární odolnost
SF | Stropní panel | 03 | Ocelobetonový | Rozměry | Tloušťka | x | x | x | x | x | x | Číselná hodnota tloušťky prvku udávaná v mm | 32301c0b-8310-4010-966f-cfbdede134a1 | number | mm | Thickness |  | Tloušťka | TLOUŠŤKA
SF | Stropní panel | 03 | Ocelobetonový | Technické informace | Spřažená konstrukce |  |  | x | x | x | x | Je spřažená konstrukce? | fece5308-8286-4a6b-8193-f16cebf436e5 | boolean | ANO/NE |  |  |  | SPŘAŽENÁ KONSTRUKCE
SF | Stropní panel | 04 | Ocelový | Základní informace | Kód prvku | x | x | x | x | x | x | Jednoznačné a unikátní identifikační kód prvku. | 8472fd9c-65db-4cc3-b84a-cc7ae4276588 | string | TEXT | Reference |  |  | KÓD PRVKU
SF | Stropní panel | 04 | Ocelový | Rozměry | Objem | x | x | x | x | x | x | Číselná hodnota objemu prvku udávaná v m3. | 392b90c0-d704-4fa2-8993-f83cae64c544 | number | m3 | NetVolume |  | Objem | OBJEM
SF | Stropní panel | 04 | Ocelový | Základní informace | Podlaží | x | x | x | x | x | x | Informace o přiřazení prvku ke konkrétnímu podlaží. Nadzemní podlaží 1NP, 2NP, atd. Podzemní podlaží 1PP, 2PP, atd. | b9e16de5-b55b-44f7-ba76-06fda08c601a | string | TEXT | FloorID |  | Podlaží | PODLAŽÍ
SF | Stropní panel | 04 | Ocelový | Požární ochrana | Požární odolnost |  |  | x | x | x | x | Popisuje druh konstrukce (DP1, DP2, DP3), dobu požární odolnosti (15, 30, 45, …), mezní stav (R, E, I, W, …). | f2f51d2d-9339-4084-a4d6-b05bb8d22f22 | string | TEXT | FireRating |  | Požární odolnost
SF | Stropní panel | 04 | Ocelový | Rozměry | Tloušťka | x | x | x | x | x | x | Číselná hodnota tloušťky prvku udávaná v mm | 32301c0b-8310-4010-966f-cfbdede134a1 | number | mm | Thickness |  | Tloušťka | TLOUŠŤKA
SF | Stropní panel | 04 | Ocelový | Technické informace | Třída oceli |  |  | x | x | x | x | Třída dle normy ČSN. | 1179ac4e-1224-41fc-a804-86143743f17e | string | TEXT | SteelClass |  |  | TŘÍDA OCELI
SF | Stropní panel | 05 | Skleněný | Základní informace | Kód prvku | x | x | x | x | x | x | Jednoznačné a unikátní identifikační kód prvku. | 8472fd9c-65db-4cc3-b84a-cc7ae4276588 | string | TEXT | Reference |  |  | KÓD PRVKU
SF | Stropní panel | 05 | Skleněný | Rozměry | Objem | x | x | x | x | x | x | Číselná hodnota objemu prvku udávaná v m3. | 392b90c0-d704-4fa2-8993-f83cae64c544 | number | m3 | NetVolume |  | Objem | OBJEM
SF | Stropní panel | 05 | Skleněný | Základní informace | Podlaží | x | x | x | x | x | x | Informace o přiřazení prvku ke konkrétnímu podlaží. Nadzemní podlaží 1NP, 2NP, atd. Podzemní podlaží 1PP, 2PP, atd. | b9e16de5-b55b-44f7-ba76-06fda08c601a | string | TEXT | FloorID |  | Podlaží | PODLAŽÍ
SF | Stropní panel | 05 | Skleněný | Požární ochrana | Požární odolnost |  |  | x | x | x | x | Popisuje druh konstrukce (DP1, DP2, DP3), dobu požární odolnosti (15, 30, 45, …), mezní stav (R, E, I, W, …). | f2f51d2d-9339-4084-a4d6-b05bb8d22f22 | string | TEXT | FireRating |  | Požární odolnost
SF | Stropní panel | 05 | Skleněný | Rozměry | Tloušťka | x | x | x | x | x | x | Číselná hodnota tloušťky prvku udávaná v mm | 32301c0b-8310-4010-966f-cfbdede134a1 | number | mm | Thickness |  | Tloušťka | TLOUŠŤKA
SF | Stropní panel | 06 | Železobetonový | Základní informace | Kód prvku | x | x | x | x | x | x | Jednoznačné a unikátní identifikační kód prvku. | 8472fd9c-65db-4cc3-b84a-cc7ae4276588 | string | TEXT | Reference |  |  | KÓD PRVKU
SF | Stropní panel | 06 | Železobetonový | Rozměry | Objem | x | x | x | x | x | x | Číselná hodnota objemu prvku udávaná v m3. | 392b90c0-d704-4fa2-8993-f83cae64c544 | number | m3 | NetVolume |  | Objem | OBJEM
SF | Stropní panel | 06 | Železobetonový | Základní informace | Podlaží | x | x | x | x | x | x | Informace o přiřazení prvku ke konkrétnímu podlaží. Nadzemní podlaží 1NP, 2NP, atd. Podzemní podlaží 1PP, 2PP, atd. | b9e16de5-b55b-44f7-ba76-06fda08c601a | string | TEXT | FloorID |  | Podlaží | PODLAŽÍ
SF | Stropní panel | 06 | Železobetonový | Požární ochrana | Požární odolnost |  |  | x | x | x | x | Popisuje druh konstrukce (DP1, DP2, DP3), dobu požární odolnosti (15, 30, 45, …), mezní stav (R, E, I, W, …). | f2f51d2d-9339-4084-a4d6-b05bb8d22f22 | string | TEXT | FireRating |  | Požární odolnost
SF | Stropní panel | 06 | Železobetonový | Rozměry | Tloušťka | x | x | x | x | x | x | Číselná hodnota tloušťky prvku udávaná v mm | 32301c0b-8310-4010-966f-cfbdede134a1 | number | mm | Thickness |  | Tloušťka | TLOUŠŤKA
SF | Stropní panel | 06 | Železobetonový | Technické informace | Krytí výztuže |  |  |  | x | x | x | [mm] Číselná hodnota krytí výztuže udávaná v mm | b40c9338-b6f1-4726-b34d-8a37721a145a | number | mm | ConcreteCover |  | Krytí výztuže | KRYTÍ VÝZTUŽE
SF | Stropní panel | 06 | Železobetonový | Technické informace | Receptura betonu |  |  |  | x | x | x | Popis složení a způsoby výroby dané betonové směsi. | ed778ca8-32b7-4e93-9274-6c99d02c34d6 | string | TEXT | ConcreteDescription |  |  | RECEPTURA BETONU
SF | Stropní panel | 06 | Železobetonový | Technické informace | Stupeň vyztužení |  |  |  | x | x | x | Číselná hodnota, která popisuje množství výztuže v kg/m3 betonu. | 5921b4da-46d4-4313-adad-f9cb42099cb8 | number | kg/m3 | ReinforcementVolumeRatio |  |  | STUPEŇ VYZTUŽENÍ
SF | Stropní panel | 06 | Železobetonový | Technické informace | Třída betonu |  |  | x | x | x | x | Třída dle normy ČSN. | 090dec39-9115-4f89-92f4-bc565897885c | string | TEXT | StrengthClass |  |  | TŘÍDA BETONU
SF | Stropní panel | 06 | Železobetonový | Technické informace | Třída oceli |  |  | x | x | x | x | Třída dle normy ČSN. | 1179ac4e-1224-41fc-a804-86143743f17e | string | TEXT | SteelClass |  |  | TŘÍDA OCELI
SF | Stropní panel | 06 | Železobetonový | Technické informace | Prefabrikát |  |  | x | x | x | x | Udává zda je prvek prefabrikovaný | 5b201033-d986-438f-9ff5-43c100fa959c | boolean | ANO/NE
SG | Signalizační zařízení | 01 | Anténa | Základní informace | Kód prvku | x | x | x | x | x | x | Jednoznačné a unikátní identifikační kód prvku. | 8472fd9c-65db-4cc3-b84a-cc7ae4276588 | string | TEXT | Reference |  |  | KÓD PRVKU
SG | Signalizační zařízení | 01 | Anténa | Základní informace | Podlaží prvku | x | x | x | x | x | x | Informace o přiřazení prvku ke konkrétnímu podlaží. | f3d1cdac-d010-4112-9e2f-221d44572fbc | string | TEXT |  |  |  | PODLAŽÍ PRVKU
SG | Signalizační zařízení | 01 | Anténa | Základní informace | Číslo místnosti |  |  | x | x | x | x | Unikátní číslo místnosti. | 2fcc8124-c6cf-4e6e-80c4-25a3269536e8 | string | TEXT |  |  | Číslo místnosti | ČÍSLO MÍSTNOSTI
SG | Signalizační zařízení | 01 | Anténa | Technické informace | Pořadové číslo |  |  |  | x | x | x |  | 8b9dd361-4f3e-463c-86dc-f02934dab71c | number | celé číslo
SG | Signalizační zařízení | 01 | Anténa | Technické informace | Napájecí napětí |  |  |  | x | x | x | Napájecí napětí. | 855cdfce-00e2-4cdf-b623-cd9db09a7bd4 | number | V |  |  |  | NAPÁJECÍ NAPĚTÍ
SG | Signalizační zařízení | 01 | Anténa | Technické informace | Číslo okruhu |  |  |  | x | x | x | Číslo okruhu. | c7f94b3c-0323-45fb-ae6a-8ae714ff0fca | string | TEXT
SG | Signalizační zařízení | 01 | Anténa | Základní informace | Rozvaděč |  |  |  | x | x | x | Kód rozvaděče. | 815635af-a649-4c20-8102-ce9b0435bea0 | string | TEXT |  |  |  | ROZVADĚČ
SG | Signalizační zařízení | 01 | Anténa | Rozměry | Délka | x | x | x | x | x | x | Číselná hodnota délky udávaná v mm. | bb212dba-9864-4827-9b83-93af56946f23 | number | mm | Length |  | Délka | DÉLKA
SG | Signalizační zařízení | 01 | Anténa | Rozměry | Šířka | x | x | x | x | x | x | Číselná hodnota šířky prvku uvedená v mm. | f8795e7b-eda8-4278-82bf-fe7691e30a37 | number | mm | Width |  | Šířka | ŠÍŘKA
SG | Signalizační zařízení | 01 | Anténa | Rozměry | Výška | x | x | x | x | x | x | Číselná hodnota výšky prvku udávaná v mm. | 6dc41ac5-e7b0-4295-ad56-18fcf4b15656 | number | mm | Height |  | Výška | VÝŠKA
SG | Signalizační zařízení | 01 | Anténa | Správa a údržba | Model | [5 empty] | x | Konkrétní model instalovaného/předpokládaného výrobku. | 81444b10-717a-4fad-afb2-6f498dcf6820 | string | TEXT | ModelLabel |  | Model
SG | Signalizační zařízení | 01 | Anténa | Technické informace | Materiál |  |  | x | x | x | x | Materiálová specifikace prvku. | bd43e73e-8df9-40e7-a9bb-db9dc568768e | string | TEXT | ConstructionMaterial |  | Materiál | MATERIÁL
SG | Signalizační zařízení | 01 | Anténa | Technické informace | Referenční výrobek |  |  |  | x | x | x | Odkaz/název konkrétního výrobku požadovaných vlastností. | 476c8d05-7e87-4ae8-9531-e4f8fac84310 | string | TEXT | ModelReference |  |  | REFERENČNÍ VÝROBEK
SG | Signalizační zařízení | 02 | Houkačka | Základní informace | Kód prvku | x | x | x | x | x | x | Jednoznačné a unikátní identifikační kód prvku. | 8472fd9c-65db-4cc3-b84a-cc7ae4276588 | string | TEXT | Reference |  |  | KÓD PRVKU
SG | Signalizační zařízení | 02 | Houkačka | Základní informace | Podlaží prvku | x | x | x | x | x | x | Informace o přiřazení prvku ke konkrétnímu podlaží. | f3d1cdac-d010-4112-9e2f-221d44572fbc | string | TEXT |  |  |  | PODLAŽÍ PRVKU
SG | Signalizační zařízení | 02 | Houkačka | Základní informace | Číslo místnosti |  |  | x | x | x | x | Unikátní číslo místnosti. | 2fcc8124-c6cf-4e6e-80c4-25a3269536e8 | string | TEXT |  |  | Číslo místnosti | ČÍSLO MÍSTNOSTI
SG | Signalizační zařízení | 02 | Houkačka | Technické informace | Pořadové číslo |  |  |  | x | x | x |  | 8b9dd361-4f3e-463c-86dc-f02934dab71c | number | celé číslo
SG | Signalizační zařízení | 02 | Houkačka | Technické informace | Napájecí napětí |  |  |  | x | x | x | Napájecí napětí. | 855cdfce-00e2-4cdf-b623-cd9db09a7bd4 | number | V |  |  |  | NAPÁJECÍ NAPĚTÍ
SG | Signalizační zařízení | 02 | Houkačka | Technické informace | Číslo okruhu |  |  |  | x | x | x | Číslo okruhu. | c7f94b3c-0323-45fb-ae6a-8ae714ff0fca | string | TEXT
SG | Signalizační zařízení | 02 | Houkačka | Základní informace | Rozvaděč |  |  |  | x | x | x | Kód rozvaděče. | 815635af-a649-4c20-8102-ce9b0435bea0 | string | TEXT |  |  |  | ROZVADĚČ
SG | Signalizační zařízení | 02 | Houkačka | Rozměry | Délka | x | x | x | x | x | x | Číselná hodnota délky udávaná v mm. | bb212dba-9864-4827-9b83-93af56946f23 | number | mm | Length |  | Délka | DÉLKA
SG | Signalizační zařízení | 02 | Houkačka | Rozměry | Šířka | x | x | x | x | x | x | Číselná hodnota šířky prvku uvedená v mm. | f8795e7b-eda8-4278-82bf-fe7691e30a37 | number | mm | Width |  | Šířka | ŠÍŘKA
SG | Signalizační zařízení | 02 | Houkačka | Rozměry | Výška | x | x | x | x | x | x | Číselná hodnota výšky prvku udávaná v mm. | 6dc41ac5-e7b0-4295-ad56-18fcf4b15656 | number | mm | Height |  | Výška | VÝŠKA
SG | Signalizační zařízení | 02 | Houkačka | Správa a údržba | Model | [5 empty] | x | Konkrétní model instalovaného/předpokládaného výrobku. | 81444b10-717a-4fad-afb2-6f498dcf6820 | string | TEXT | ModelLabel |  | Model
SG | Signalizační zařízení | 02 | Houkačka | Technické informace | Materiál |  |  | x | x | x | x | Materiálová specifikace prvku. | bd43e73e-8df9-40e7-a9bb-db9dc568768e | string | TEXT | ConstructionMaterial |  | Materiál | MATERIÁL
SG | Signalizační zařízení | 02 | Houkačka | Technické informace | Referenční výrobek |  |  |  | x | x | x | Odkaz/název konkrétního výrobku požadovaných vlastností. | 476c8d05-7e87-4ae8-9531-e4f8fac84310 | string | TEXT | ModelReference |  |  | REFERENČNÍ VÝROBEK
SG | Signalizační zařízení | 03 | Siréna | Základní informace | Kód prvku | x | x | x | x | x | x | Jednoznačné a unikátní identifikační kód prvku. | 8472fd9c-65db-4cc3-b84a-cc7ae4276588 | string | TEXT | Reference |  |  | KÓD PRVKU
SG | Signalizační zařízení | 03 | Siréna | Základní informace | Podlaží prvku | x | x | x | x | x | x | Informace o přiřazení prvku ke konkrétnímu podlaží. | f3d1cdac-d010-4112-9e2f-221d44572fbc | string | TEXT |  |  |  | PODLAŽÍ PRVKU
SG | Signalizační zařízení | 03 | Siréna | Základní informace | Číslo místnosti |  |  | x | x | x | x | Unikátní číslo místnosti. | 2fcc8124-c6cf-4e6e-80c4-25a3269536e8 | string | TEXT |  |  | Číslo místnosti | ČÍSLO MÍSTNOSTI
SG | Signalizační zařízení | 03 | Siréna | Technické informace | Pořadové číslo |  |  |  | x | x | x |  | 8b9dd361-4f3e-463c-86dc-f02934dab71c | number | celé číslo
SG | Signalizační zařízení | 03 | Siréna | Technické informace | Napájecí napětí |  |  |  | x | x | x | Napájecí napětí. | 855cdfce-00e2-4cdf-b623-cd9db09a7bd4 | number | V |  |  |  | NAPÁJECÍ NAPĚTÍ
SG | Signalizační zařízení | 03 | Siréna | Technické informace | Číslo okruhu |  |  |  | x | x | x | Číslo okruhu. | c7f94b3c-0323-45fb-ae6a-8ae714ff0fca | string | TEXT
SG | Signalizační zařízení | 03 | Siréna | Základní informace | Rozvaděč |  |  |  | x | x | x | Kód rozvaděče. | 815635af-a649-4c20-8102-ce9b0435bea0 | string | TEXT |  |  |  | ROZVADĚČ
SG | Signalizační zařízení | 03 | Siréna | Rozměry | Délka | x | x | x | x | x | x | Číselná hodnota délky udávaná v mm. | bb212dba-9864-4827-9b83-93af56946f23 | number | mm | Length |  | Délka | DÉLKA
SG | Signalizační zařízení | 03 | Siréna | Rozměry | Šířka | x | x | x | x | x | x | Číselná hodnota šířky prvku uvedená v mm. | f8795e7b-eda8-4278-82bf-fe7691e30a37 | number | mm | Width |  | Šířka | ŠÍŘKA
SG | Signalizační zařízení | 03 | Siréna | Rozměry | Výška | x | x | x | x | x | x | Číselná hodnota výšky prvku udávaná v mm. | 6dc41ac5-e7b0-4295-ad56-18fcf4b15656 | number | mm | Height |  | Výška | VÝŠKA
SG | Signalizační zařízení | 03 | Siréna | Správa a údržba | Model | [5 empty] | x | Konkrétní model instalovaného/předpokládaného výrobku. | 81444b10-717a-4fad-afb2-6f498dcf6820 | string | TEXT | ModelLabel |  | Model
SG | Signalizační zařízení | 03 | Siréna | Technické informace | Materiál |  |  | x | x | x | x | Materiálová specifikace prvku. | bd43e73e-8df9-40e7-a9bb-db9dc568768e | string | TEXT | ConstructionMaterial |  | Materiál | MATERIÁL
SG | Signalizační zařízení | 03 | Siréna | Technické informace | Referenční výrobek |  |  |  | x | x | x | Odkaz/název konkrétního výrobku požadovaných vlastností. | 476c8d05-7e87-4ae8-9531-e4f8fac84310 | string | TEXT | ModelReference |  |  | REFERENČNÍ VÝROBEK
SH | Schodiště | 01 | Betonové | Základní informace | Kód prvku | x | x | x | x | x | x | Jednoznačné a unikátní identifikační kód prvku. | 8472fd9c-65db-4cc3-b84a-cc7ae4276588 | string | TEXT | Reference |  |  | KÓD PRVKU
SH | Schodiště | 01 | Betonové | Základní informace | Označení stavebního objektu |  |  | x | x | x | x |  | a00b22e5-c901-4989-91e0-3ceac1670f29 | string | TEXT
SH | Schodiště | 01 | Betonové | Technické informace | Staničení do |  |  | x | x | x | x |  | 6b9fae73-4500-4e12-b287-ac7b56b0072e | number | km
SH | Schodiště | 01 | Betonové | Technické informace | Staničení od |  |  | x | x | x | x |  | 7d433a45-745f-44a3-a0cf-8ae25b6384ed | number | km
SH | Schodiště | 01 | Betonové | Technické informace | Receptura betonu |  |  |  | x | x | x | Popis složení a způsoby výroby dané betonové směsi. | ed778ca8-32b7-4e93-9274-6c99d02c34d6 | string | TEXT | ConcreteDescription |  |  | RECEPTURA BETONU
SH | Schodiště | 01 | Betonové | Technické informace | Třída betonu |  |  | x | x | x | x | Třída dle normy ČSN. | 090dec39-9115-4f89-92f4-bc565897885c | string | TEXT | StrengthClass |  |  | TŘÍDA BETONU
SH | Schodiště | 01 | Betonové | Technické informace | Prefabrikát |  |  | x | x | x | x | Udává zda je prvek prefabrikovaný | 5b201033-d986-438f-9ff5-43c100fa959c | boolean | ANO/NE
SH | Schodiště | 01 | Betonové | Rozměry | Objem |  |  | x | x | x | x | Číselná hodnota objemu prvku udávaná v m3. | 392b90c0-d704-4fa2-8993-f83cae64c544 | number | m3 | NetVolume |  | Objem | OBJEM
SH | Schodiště | 02 | Železobetonové | Základní informace | Kód prvku | x | x | x | x | x | x | Jednoznačné a unikátní identifikační kód prvku. | 8472fd9c-65db-4cc3-b84a-cc7ae4276588 | string | TEXT | Reference |  |  | KÓD PRVKU
SH | Schodiště | 02 | Železobetonové | Základní informace | Označení stavebního objektu |  |  | x | x | x | x |  | a00b22e5-c901-4989-91e0-3ceac1670f29 | string | TEXT
SH | Schodiště | 02 | Železobetonové | Technické informace | Staničení do |  |  | x | x | x | x |  | 6b9fae73-4500-4e12-b287-ac7b56b0072e | number | km
SH | Schodiště | 02 | Železobetonové | Technické informace | Staničení od |  |  | x | x | x | x |  | 7d433a45-745f-44a3-a0cf-8ae25b6384ed | number | km
SH | Schodiště | 02 | Železobetonové | Technické informace | Receptura betonu |  |  |  | x | x | x | Popis složení a způsoby výroby dané betonové směsi. | ed778ca8-32b7-4e93-9274-6c99d02c34d6 | string | TEXT | ConcreteDescription |  |  | RECEPTURA BETONU
SH | Schodiště | 02 | Železobetonové | Technické informace | Stupeň vyztužení |  |  |  | x | x | x | Číselná hodnota, která popisuje množství výztuže v kg/m3 betonu. | 5921b4da-46d4-4313-adad-f9cb42099cb8 | number | kg/m3 | ReinforcementVolumeRatio |  |  | STUPEŇ VYZTUŽENÍ
SH | Schodiště | 02 | Železobetonové | Technické informace | Třída betonu |  |  | x | x | x | x | Třída dle normy ČSN. | 090dec39-9115-4f89-92f4-bc565897885c | string | TEXT | StrengthClass |  |  | TŘÍDA BETONU
SH | Schodiště | 02 | Železobetonové | Technické informace | Třída oceli |  |  | x | x | x | x | Třída dle normy ČSN. | 1179ac4e-1224-41fc-a804-86143743f17e | string | TEXT | SteelClass |  |  | TŘÍDA OCELI
SH | Schodiště | 02 | Železobetonové | Technické informace | Prefabrikát |  |  | x | x | x | x | Udává zda je prvek prefabrikovaný | 5b201033-d986-438f-9ff5-43c100fa959c | boolean | ANO/NE
SH | Schodiště | 02 | Železobetonové | Technické informace | Hmotnost výztuže |  |  | x | x | x | x | [kg] Číselná hodnota udávaná v kg | c9c1e9e1-2f6a-4ca5-ba41-9ac9a21bcda6 | number | kg | ReinforcementWeight |  |  | HMOTNOST VÝZTUŽE
SH | Schodiště | 02 | Železobetonové | Technické informace | Prefabrikát |  |  | x | x | x | x | Udává zda je prvek prefabrikovaný | 5b201033-d986-438f-9ff5-43c100fa959c | boolean | ANO/NE
SH | Schodiště | 03 | Ocelové | Základní informace | Kód prvku | x | x | x | x | x | x | Jednoznačné a unikátní identifikační kód prvku. | 8472fd9c-65db-4cc3-b84a-cc7ae4276588 | string | TEXT | Reference |  |  | KÓD PRVKU
SH | Schodiště | 03 | Ocelové | Základní informace | Označení stavebního objektu |  |  | x | x | x | x |  | a00b22e5-c901-4989-91e0-3ceac1670f29 | string | TEXT
SH | Schodiště | 03 | Ocelové | Technické informace | Staničení do |  |  | x | x | x | x |  | 6b9fae73-4500-4e12-b287-ac7b56b0072e | number | km
SH | Schodiště | 03 | Ocelové | Technické informace | Staničení od |  |  | x | x | x | x |  | 7d433a45-745f-44a3-a0cf-8ae25b6384ed | number | km
SH | Schodiště | 03 | Ocelové | Technické informace | Třída oceli |  |  | x | x | x | x | Třída dle normy ČSN. | 1179ac4e-1224-41fc-a804-86143743f17e | string | TEXT | SteelClass |  |  | TŘÍDA OCELI
SH | Schodiště | 04 | Dřevěné | Základní informace | Kód prvku | x | x | x | x | x | x | Jednoznačné a unikátní identifikační kód prvku. | 8472fd9c-65db-4cc3-b84a-cc7ae4276588 | string | TEXT | Reference |  |  | KÓD PRVKU
SH | Schodiště | 04 | Dřevěné | Základní informace | Označení stavebního objektu |  |  | x | x | x | x |  | a00b22e5-c901-4989-91e0-3ceac1670f29 | string | TEXT
SH | Schodiště | 04 | Dřevěné | Technické informace | Staničení do |  |  | x | x | x | x |  | 6b9fae73-4500-4e12-b287-ac7b56b0072e | number | km
SH | Schodiště | 04 | Dřevěné | Technické informace | Staničení od |  |  | x | x | x | x |  | 7d433a45-745f-44a3-a0cf-8ae25b6384ed | number | km
SH | Schodiště | 04 | Dřevěné | Technické informace | Druh dřeva |  |  | x | x | x | x | Druh dřeva. Např. smrkové, dubové, modřínové apod. | c2cc2305-0dff-484d-9edd-74413d471daa | string | TEXT | Species |  |  | DRUH DŘEVA
SH | Schodiště | 05 | Skleněné | Základní informace | Kód prvku | x | x | x | x | x | x | Jednoznačné a unikátní identifikační kód prvku. | 8472fd9c-65db-4cc3-b84a-cc7ae4276588 | string | TEXT | Reference |  |  | KÓD PRVKU
SH | Schodiště | 05 | Skleněné | Základní informace | Označení stavebního objektu |  |  | x | x | x | x |  | a00b22e5-c901-4989-91e0-3ceac1670f29 | string | TEXT
SH | Schodiště | 05 | Skleněné | Technické informace | Staničení do |  |  | x | x | x | x |  | 6b9fae73-4500-4e12-b287-ac7b56b0072e | number | km
SH | Schodiště | 05 | Skleněné | Technické informace | Staničení od |  |  | x | x | x | x |  | 7d433a45-745f-44a3-a0cf-8ae25b6384ed | number | km
SH | Schodiště | 06 | Plynosilikátové | Základní informace | Kód prvku | x | x | x | x | x | x | Jednoznačné a unikátní identifikační kód prvku. | 8472fd9c-65db-4cc3-b84a-cc7ae4276588 | string | TEXT | Reference |  |  | KÓD PRVKU
SH | Schodiště | 06 | Plynosilikátové | Základní informace | Označení stavebního objektu |  |  | x | x | x | x |  | a00b22e5-c901-4989-91e0-3ceac1670f29 | string | TEXT
SH | Schodiště | 06 | Plynosilikátové | Technické informace | Staničení do |  |  | x | x | x | x |  | 6b9fae73-4500-4e12-b287-ac7b56b0072e | number | km
SH | Schodiště | 06 | Plynosilikátové | Technické informace | Staničení od |  |  | x | x | x | x |  | 7d433a45-745f-44a3-a0cf-8ae25b6384ed | number | km
SH | Schodiště | 07 | Kamenné | Základní informace | Kód prvku | x | x | x | x | x | x | Jednoznačné a unikátní identifikační kód prvku. | 8472fd9c-65db-4cc3-b84a-cc7ae4276588 | string | TEXT | Reference |  |  | KÓD PRVKU
SH | Schodiště | 07 | Kamenné | Základní informace | Označení stavebního objektu |  |  | x | x | x | x |  | a00b22e5-c901-4989-91e0-3ceac1670f29 | string | TEXT
SH | Schodiště | 07 | Kamenné | Technické informace | Staničení do |  |  | x | x | x | x |  | 6b9fae73-4500-4e12-b287-ac7b56b0072e | number | km
SH | Schodiště | 07 | Kamenné | Technické informace | Staničení od |  |  | x | x | x | x |  | 7d433a45-745f-44a3-a0cf-8ae25b6384ed | number | km
SI | Spínač | 01 | Řazení č.1 | Základní informace | Číslo místnosti | x | x | x | x | x | x | Unikátní číslo místnosti. | 2fcc8124-c6cf-4e6e-80c4-25a3269536e8 | string | TEXT |  |  | Číslo místnosti | ČÍSLO MÍSTNOSTI
SI | Spínač | 01 | Řazení č.1 | Rozměry | Délka | x | x | x | x | x | x | Číselná hodnota délky udávaná v mm. | bb212dba-9864-4827-9b83-93af56946f23 | number | mm | Length |  | Délka | DÉLKA
SI | Spínač | 01 | Řazení č.1 | Rozměry | Šířka | x | x | x | x | x | x | Číselná hodnota šířky prvku uvedená v mm. | f8795e7b-eda8-4278-82bf-fe7691e30a37 | number | mm | Width |  | Šířka | ŠÍŘKA
SI | Spínač | 01 | Řazení č.1 | Rozměry | Výška | x | x | x | x | x | x | Číselná hodnota výšky prvku udávaná v mm. | 6dc41ac5-e7b0-4295-ad56-18fcf4b15656 | number | mm | Height |  | Výška | VÝŠKA
SI | Spínač | 01 | Řazení č.1 | Základní informace | Kód prvku | x | x | x | x | x | x | Jednoznačné a unikátní identifikační kód prvku. | 8472fd9c-65db-4cc3-b84a-cc7ae4276588 | string | TEXT | Reference |  |  | KÓD PRVKU
SI | Spínač | 01 | Řazení č.1 | Základní informace | Podlaží prvku | x | x | x | x | x | x | Informace o přiřazení prvku ke konkrétnímu podlaží. | f3d1cdac-d010-4112-9e2f-221d44572fbc | string | TEXT |  |  |  | PODLAŽÍ PRVKU
SI | Spínač | 01 | Řazení č.1 | Technické informace | Materiál |  |  | x | x | x | x | Materiálová specifikace prvku. | bd43e73e-8df9-40e7-a9bb-db9dc568768e | string | TEXT | ConstructionMaterial |  | Materiál | MATERIÁL
SI | Spínač | 01 | Řazení č.1 | Technické informace | Referenční výrobek |  |  |  | x | x | x | Odkaz/název konkrétního výrobku požadovaných vlastností. | 476c8d05-7e87-4ae8-9531-e4f8fac84310 | string | TEXT | ModelReference |  |  | REFERENČNÍ VÝROBEK
SI | Spínač | 01 | Řazení č.1 | Technické informace | Napájecí napětí |  |  |  | x | x | x | Napájecí napětí. | 855cdfce-00e2-4cdf-b623-cd9db09a7bd4 | number | V |  |  |  | NAPÁJECÍ NAPĚTÍ
SI | Spínač | 01 | Řazení č.1 | Technické informace | Počet fází |  |  |  | x | x | x | Počet fází | 9bc94ef8-9edf-480b-bde7-abefd2d50013 | integer | číslo
SI | Spínač | 01 | Řazení č.1 | Technické informace | Číslo okruhu |  |  |  | x | x | x | Číslo okruhu. | c7f94b3c-0323-45fb-ae6a-8ae714ff0fca | string | TEXT
SI | Spínač | 01 | Řazení č.1 | Základní informace | Rozvaděč |  |  |  | x | x | x | Kód rozvaděče. | 815635af-a649-4c20-8102-ce9b0435bea0 | string | TEXT |  |  |  | ROZVADĚČ
SI | Spínač | 01 | Řazení č.1 | Technické informace | Stupeň krytí |  |  |  | x | x | x | Úroveň ochrany elektrického zařízení proti vniknutí pevných částic a vody. | 4578b51f-fde8-4408-83df-e6765f299511 | number | IP |  |  |  | STUPEŇ KRYTÍ
SI | Spínač | 01 | Řazení č.1 | Správa a údržba | Model | [5 empty] | x | Konkrétní model instalovaného/předpokládaného výrobku. | 81444b10-717a-4fad-afb2-6f498dcf6820 | string | TEXT | ModelLabel |  | Model
SI | Spínač | 02 | Řazení č.2 | Základní informace | Číslo místnosti | x | x | x | x | x | x | Unikátní číslo místnosti. | 2fcc8124-c6cf-4e6e-80c4-25a3269536e8 | string | TEXT |  |  | Číslo místnosti | ČÍSLO MÍSTNOSTI
SI | Spínač | 02 | Řazení č.2 | Rozměry | Délka | x | x | x | x | x | x | Číselná hodnota délky udávaná v mm. | bb212dba-9864-4827-9b83-93af56946f23 | number | mm | Length |  | Délka | DÉLKA
SI | Spínač | 02 | Řazení č.2 | Rozměry | Šířka | x | x | x | x | x | x | Číselná hodnota šířky prvku uvedená v mm. | f8795e7b-eda8-4278-82bf-fe7691e30a37 | number | mm | Width |  | Šířka | ŠÍŘKA
SI | Spínač | 02 | Řazení č.2 | Rozměry | Výška | x | x | x | x | x | x | Číselná hodnota výšky prvku udávaná v mm. | 6dc41ac5-e7b0-4295-ad56-18fcf4b15656 | number | mm | Height |  | Výška | VÝŠKA
SI | Spínač | 02 | Řazení č.2 | Základní informace | Kód prvku | x | x | x | x | x | x | Jednoznačné a unikátní identifikační kód prvku. | 8472fd9c-65db-4cc3-b84a-cc7ae4276588 | string | TEXT | Reference |  |  | KÓD PRVKU
SI | Spínač | 02 | Řazení č.2 | Základní informace | Podlaží prvku | x | x | x | x | x | x | Informace o přiřazení prvku ke konkrétnímu podlaží. | f3d1cdac-d010-4112-9e2f-221d44572fbc | string | TEXT |  |  |  | PODLAŽÍ PRVKU
SI | Spínač | 02 | Řazení č.2 | Technické informace | Materiál |  |  | x | x | x | x | Materiálová specifikace prvku. | bd43e73e-8df9-40e7-a9bb-db9dc568768e | string | TEXT | ConstructionMaterial |  | Materiál | MATERIÁL
SI | Spínač | 02 | Řazení č.2 | Technické informace | Referenční výrobek |  |  |  | x | x | x | Odkaz/název konkrétního výrobku požadovaných vlastností. | 476c8d05-7e87-4ae8-9531-e4f8fac84310 | string | TEXT | ModelReference |  |  | REFERENČNÍ VÝROBEK
SI | Spínač | 02 | Řazení č.2 | Technické informace | Napájecí napětí |  |  |  | x | x | x | Napájecí napětí. | 855cdfce-00e2-4cdf-b623-cd9db09a7bd4 | number | V |  |  |  | NAPÁJECÍ NAPĚTÍ
SI | Spínač | 02 | Řazení č.2 | Technické informace | Počet fází |  |  |  | x | x | x | Počet fází | 9bc94ef8-9edf-480b-bde7-abefd2d50013 | integer | číslo
SI | Spínač | 02 | Řazení č.2 | Technické informace | Číslo okruhu |  |  |  | x | x | x | Číslo okruhu. | c7f94b3c-0323-45fb-ae6a-8ae714ff0fca | string | TEXT
SI | Spínač | 02 | Řazení č.2 | Základní informace | Rozvaděč |  |  |  | x | x | x | Kód rozvaděče. | 815635af-a649-4c20-8102-ce9b0435bea0 | string | TEXT |  |  |  | ROZVADĚČ
SI | Spínač | 02 | Řazení č.2 | Technické informace | Stupeň krytí |  |  |  | x | x | x | Úroveň ochrany elektrického zařízení proti vniknutí pevných částic a vody. | 4578b51f-fde8-4408-83df-e6765f299511 | number | IP |  |  |  | STUPEŇ KRYTÍ
SI | Spínač | 02 | Řazení č.2 | Správa a údržba | Model | [5 empty] | x | Konkrétní model instalovaného/předpokládaného výrobku. | 81444b10-717a-4fad-afb2-6f498dcf6820 | string | TEXT | ModelLabel |  | Model
SI | Spínač | 03 | Řazení č.5 | Základní informace | Číslo místnosti | x | x | x | x | x | x | Unikátní číslo místnosti. | 2fcc8124-c6cf-4e6e-80c4-25a3269536e8 | string | TEXT |  |  | Číslo místnosti | ČÍSLO MÍSTNOSTI
SI | Spínač | 03 | Řazení č.5 | Rozměry | Délka | x | x | x | x | x | x | Číselná hodnota délky udávaná v mm. | bb212dba-9864-4827-9b83-93af56946f23 | number | mm | Length |  | Délka | DÉLKA
SI | Spínač | 03 | Řazení č.5 | Rozměry | Šířka | x | x | x | x | x | x | Číselná hodnota šířky prvku uvedená v mm. | f8795e7b-eda8-4278-82bf-fe7691e30a37 | number | mm | Width |  | Šířka | ŠÍŘKA
SI | Spínač | 03 | Řazení č.5 | Rozměry | Výška | x | x | x | x | x | x | Číselná hodnota výšky prvku udávaná v mm. | 6dc41ac5-e7b0-4295-ad56-18fcf4b15656 | number | mm | Height |  | Výška | VÝŠKA
SI | Spínač | 03 | Řazení č.5 | Základní informace | Kód prvku | x | x | x | x | x | x | Jednoznačné a unikátní identifikační kód prvku. | 8472fd9c-65db-4cc3-b84a-cc7ae4276588 | string | TEXT | Reference |  |  | KÓD PRVKU
SI | Spínač | 03 | Řazení č.5 | Základní informace | Podlaží prvku | x | x | x | x | x | x | Informace o přiřazení prvku ke konkrétnímu podlaží. | f3d1cdac-d010-4112-9e2f-221d44572fbc | string | TEXT |  |  |  | PODLAŽÍ PRVKU
SI | Spínač | 03 | Řazení č.5 | Technické informace | Materiál |  |  | x | x | x | x | Materiálová specifikace prvku. | bd43e73e-8df9-40e7-a9bb-db9dc568768e | string | TEXT | ConstructionMaterial |  | Materiál | MATERIÁL
SI | Spínač | 03 | Řazení č.5 | Technické informace | Referenční výrobek |  |  |  | x | x | x | Odkaz/název konkrétního výrobku požadovaných vlastností. | 476c8d05-7e87-4ae8-9531-e4f8fac84310 | string | TEXT | ModelReference |  |  | REFERENČNÍ VÝROBEK
SI | Spínač | 03 | Řazení č.5 | Technické informace | Napájecí napětí |  |  |  | x | x | x | Napájecí napětí. | 855cdfce-00e2-4cdf-b623-cd9db09a7bd4 | number | V |  |  |  | NAPÁJECÍ NAPĚTÍ
SI | Spínač | 03 | Řazení č.5 | Technické informace | Počet fází |  |  |  | x | x | x | Počet fází | 9bc94ef8-9edf-480b-bde7-abefd2d50013 | integer | číslo
SI | Spínač | 03 | Řazení č.5 | Technické informace | Číslo okruhu |  |  |  | x | x | x | Číslo okruhu. | c7f94b3c-0323-45fb-ae6a-8ae714ff0fca | string | TEXT
SI | Spínač | 03 | Řazení č.5 | Základní informace | Rozvaděč |  |  |  | x | x | x | Kód rozvaděče. | 815635af-a649-4c20-8102-ce9b0435bea0 | string | TEXT |  |  |  | ROZVADĚČ
SI | Spínač | 03 | Řazení č.5 | Technické informace | Stupeň krytí |  |  |  | x | x | x | Úroveň ochrany elektrického zařízení proti vniknutí pevných částic a vody. | 4578b51f-fde8-4408-83df-e6765f299511 | number | IP |  |  |  | STUPEŇ KRYTÍ
SI | Spínač | 03 | Řazení č.5 | Správa a údržba | Model | [5 empty] | x | Konkrétní model instalovaného/předpokládaného výrobku. | 81444b10-717a-4fad-afb2-6f498dcf6820 | string | TEXT | ModelLabel |  | Model
SI | Spínač | 04 | Řazení č.6 | Základní informace | Číslo místnosti | x | x | x | x | x | x | Unikátní číslo místnosti. | 2fcc8124-c6cf-4e6e-80c4-25a3269536e8 | string | TEXT |  |  | Číslo místnosti | ČÍSLO MÍSTNOSTI
SI | Spínač | 04 | Řazení č.6 | Rozměry | Délka | x | x | x | x | x | x | Číselná hodnota délky udávaná v mm. | bb212dba-9864-4827-9b83-93af56946f23 | number | mm | Length |  | Délka | DÉLKA
SI | Spínač | 04 | Řazení č.6 | Rozměry | Šířka | x | x | x | x | x | x | Číselná hodnota šířky prvku uvedená v mm. | f8795e7b-eda8-4278-82bf-fe7691e30a37 | number | mm | Width |  | Šířka | ŠÍŘKA
SI | Spínač | 04 | Řazení č.6 | Rozměry | Výška | x | x | x | x | x | x | Číselná hodnota výšky prvku udávaná v mm. | 6dc41ac5-e7b0-4295-ad56-18fcf4b15656 | number | mm | Height |  | Výška | VÝŠKA
SI | Spínač | 04 | Řazení č.6 | Základní informace | Kód prvku | x | x | x | x | x | x | Jednoznačné a unikátní identifikační kód prvku. | 8472fd9c-65db-4cc3-b84a-cc7ae4276588 | string | TEXT | Reference |  |  | KÓD PRVKU
SI | Spínač | 04 | Řazení č.6 | Základní informace | Podlaží prvku | x | x | x | x | x | x | Informace o přiřazení prvku ke konkrétnímu podlaží. | f3d1cdac-d010-4112-9e2f-221d44572fbc | string | TEXT |  |  |  | PODLAŽÍ PRVKU
SI | Spínač | 04 | Řazení č.6 | Technické informace | Materiál |  |  | x | x | x | x | Materiálová specifikace prvku. | bd43e73e-8df9-40e7-a9bb-db9dc568768e | string | TEXT | ConstructionMaterial |  | Materiál | MATERIÁL
SI | Spínač | 04 | Řazení č.6 | Technické informace | Referenční výrobek |  |  |  | x | x | x | Odkaz/název konkrétního výrobku požadovaných vlastností. | 476c8d05-7e87-4ae8-9531-e4f8fac84310 | string | TEXT | ModelReference |  |  | REFERENČNÍ VÝROBEK
SI | Spínač | 04 | Řazení č.6 | Technické informace | Napájecí napětí |  |  |  | x | x | x | Napájecí napětí. | 855cdfce-00e2-4cdf-b623-cd9db09a7bd4 | number | V |  |  |  | NAPÁJECÍ NAPĚTÍ
SI | Spínač | 04 | Řazení č.6 | Technické informace | Počet fází |  |  |  | x | x | x | Počet fází | 9bc94ef8-9edf-480b-bde7-abefd2d50013 | integer | číslo
SI | Spínač | 04 | Řazení č.6 | Technické informace | Číslo okruhu |  |  |  | x | x | x | Číslo okruhu. | c7f94b3c-0323-45fb-ae6a-8ae714ff0fca | string | TEXT
SI | Spínač | 04 | Řazení č.6 | Základní informace | Rozvaděč |  |  |  | x | x | x | Kód rozvaděče. | 815635af-a649-4c20-8102-ce9b0435bea0 | string | TEXT |  |  |  | ROZVADĚČ
SI | Spínač | 04 | Řazení č.6 | Technické informace | Stupeň krytí |  |  |  | x | x | x | Úroveň ochrany elektrického zařízení proti vniknutí pevných částic a vody. | 4578b51f-fde8-4408-83df-e6765f299511 | number | IP |  |  |  | STUPEŇ KRYTÍ
SI | Spínač | 04 | Řazení č.6 | Správa a údržba | Model | [5 empty] | x | Konkrétní model instalovaného/předpokládaného výrobku. | 81444b10-717a-4fad-afb2-6f498dcf6820 | string | TEXT | ModelLabel |  | Model
SI | Spínač | 05 | Řazení č.7 | Základní informace | Číslo místnosti | x | x | x | x | x | x | Unikátní číslo místnosti. | 2fcc8124-c6cf-4e6e-80c4-25a3269536e8 | string | TEXT |  |  | Číslo místnosti | ČÍSLO MÍSTNOSTI
SI | Spínač | 05 | Řazení č.7 | Rozměry | Délka | x | x | x | x | x | x | Číselná hodnota délky udávaná v mm. | bb212dba-9864-4827-9b83-93af56946f23 | number | mm | Length |  | Délka | DÉLKA
SI | Spínač | 05 | Řazení č.7 | Rozměry | Šířka | x | x | x | x | x | x | Číselná hodnota šířky prvku uvedená v mm. | f8795e7b-eda8-4278-82bf-fe7691e30a37 | number | mm | Width |  | Šířka | ŠÍŘKA
SI | Spínač | 05 | Řazení č.7 | Rozměry | Výška | x | x | x | x | x | x | Číselná hodnota výšky prvku udávaná v mm. | 6dc41ac5-e7b0-4295-ad56-18fcf4b15656 | number | mm | Height |  | Výška | VÝŠKA
SI | Spínač | 05 | Řazení č.7 | Základní informace | Kód prvku | x | x | x | x | x | x | Jednoznačné a unikátní identifikační kód prvku. | 8472fd9c-65db-4cc3-b84a-cc7ae4276588 | string | TEXT | Reference |  |  | KÓD PRVKU
SI | Spínač | 05 | Řazení č.7 | Základní informace | Podlaží prvku | x | x | x | x | x | x | Informace o přiřazení prvku ke konkrétnímu podlaží. | f3d1cdac-d010-4112-9e2f-221d44572fbc | string | TEXT |  |  |  | PODLAŽÍ PRVKU
SI | Spínač | 05 | Řazení č.7 | Technické informace | Materiál |  |  | x | x | x | x | Materiálová specifikace prvku. | bd43e73e-8df9-40e7-a9bb-db9dc568768e | string | TEXT | ConstructionMaterial |  | Materiál | MATERIÁL
SI | Spínač | 05 | Řazení č.7 | Technické informace | Referenční výrobek |  |  |  | x | x | x | Odkaz/název konkrétního výrobku požadovaných vlastností. | 476c8d05-7e87-4ae8-9531-e4f8fac84310 | string | TEXT | ModelReference |  |  | REFERENČNÍ VÝROBEK
SI | Spínač | 05 | Řazení č.7 | Technické informace | Napájecí napětí |  |  |  | x | x | x | Napájecí napětí. | 855cdfce-00e2-4cdf-b623-cd9db09a7bd4 | number | V |  |  |  | NAPÁJECÍ NAPĚTÍ
SI | Spínač | 05 | Řazení č.7 | Technické informace | Počet fází |  |  |  | x | x | x | Počet fází | 9bc94ef8-9edf-480b-bde7-abefd2d50013 | integer | číslo
SI | Spínač | 05 | Řazení č.7 | Technické informace | Číslo okruhu |  |  |  | x | x | x | Číslo okruhu. | c7f94b3c-0323-45fb-ae6a-8ae714ff0fca | string | TEXT
SI | Spínač | 05 | Řazení č.7 | Základní informace | Rozvaděč |  |  |  | x | x | x | Kód rozvaděče. | 815635af-a649-4c20-8102-ce9b0435bea0 | string | TEXT |  |  |  | ROZVADĚČ
SI | Spínač | 05 | Řazení č.7 | Technické informace | Stupeň krytí |  |  |  | x | x | x | Úroveň ochrany elektrického zařízení proti vniknutí pevných částic a vody. | 4578b51f-fde8-4408-83df-e6765f299511 | number | IP |  |  |  | STUPEŇ KRYTÍ
SI | Spínač | 05 | Řazení č.7 | Správa a údržba | Model | [5 empty] | x | Konkrétní model instalovaného/předpokládaného výrobku. | 81444b10-717a-4fad-afb2-6f498dcf6820 | string | TEXT | ModelLabel |  | Model
SI | Spínač | 06 | Řazení č.6+6 | Základní informace | Číslo místnosti | x | x | x | x | x | x | Unikátní číslo místnosti. | 2fcc8124-c6cf-4e6e-80c4-25a3269536e8 | string | TEXT |  |  | Číslo místnosti | ČÍSLO MÍSTNOSTI
SI | Spínač | 06 | Řazení č.6+6 | Rozměry | Délka | x | x | x | x | x | x | Číselná hodnota délky udávaná v mm. | bb212dba-9864-4827-9b83-93af56946f23 | number | mm | Length |  | Délka | DÉLKA
SI | Spínač | 06 | Řazení č.6+6 | Rozměry | Šířka | x | x | x | x | x | x | Číselná hodnota šířky prvku uvedená v mm. | f8795e7b-eda8-4278-82bf-fe7691e30a37 | number | mm | Width |  | Šířka | ŠÍŘKA
SI | Spínač | 06 | Řazení č.6+6 | Rozměry | Výška | x | x | x | x | x | x | Číselná hodnota výšky prvku udávaná v mm. | 6dc41ac5-e7b0-4295-ad56-18fcf4b15656 | number | mm | Height |  | Výška | VÝŠKA
SI | Spínač | 06 | Řazení č.6+6 | Základní informace | Kód prvku | x | x | x | x | x | x | Jednoznačné a unikátní identifikační kód prvku. | 8472fd9c-65db-4cc3-b84a-cc7ae4276588 | string | TEXT | Reference |  |  | KÓD PRVKU
SI | Spínač | 06 | Řazení č.6+6 | Základní informace | Podlaží prvku | x | x | x | x | x | x | Informace o přiřazení prvku ke konkrétnímu podlaží. | f3d1cdac-d010-4112-9e2f-221d44572fbc | string | TEXT |  |  |  | PODLAŽÍ PRVKU
SI | Spínač | 06 | Řazení č.6+6 | Technické informace | Materiál |  |  | x | x | x | x | Materiálová specifikace prvku. | bd43e73e-8df9-40e7-a9bb-db9dc568768e | string | TEXT | ConstructionMaterial |  | Materiál | MATERIÁL
SI | Spínač | 06 | Řazení č.6+6 | Technické informace | Referenční výrobek |  |  |  | x | x | x | Odkaz/název konkrétního výrobku požadovaných vlastností. | 476c8d05-7e87-4ae8-9531-e4f8fac84310 | string | TEXT | ModelReference |  |  | REFERENČNÍ VÝROBEK
SI | Spínač | 06 | Řazení č.6+6 | Technické informace | Napájecí napětí |  |  |  | x | x | x | Napájecí napětí. | 855cdfce-00e2-4cdf-b623-cd9db09a7bd4 | number | V |  |  |  | NAPÁJECÍ NAPĚTÍ
SI | Spínač | 06 | Řazení č.6+6 | Technické informace | Počet fází |  |  |  | x | x | x | Počet fází | 9bc94ef8-9edf-480b-bde7-abefd2d50013 | integer | číslo
SI | Spínač | 06 | Řazení č.6+6 | Technické informace | Číslo okruhu |  |  |  | x | x | x | Číslo okruhu. | c7f94b3c-0323-45fb-ae6a-8ae714ff0fca | string | TEXT
SI | Spínač | 06 | Řazení č.6+6 | Základní informace | Rozvaděč |  |  |  | x | x | x | Kód rozvaděče. | 815635af-a649-4c20-8102-ce9b0435bea0 | string | TEXT |  |  |  | ROZVADĚČ
SI | Spínač | 06 | Řazení č.6+6 | Technické informace | Stupeň krytí |  |  |  | x | x | x | Úroveň ochrany elektrického zařízení proti vniknutí pevných částic a vody. | 4578b51f-fde8-4408-83df-e6765f299511 | number | IP |  |  |  | STUPEŇ KRYTÍ
SI | Spínač | 06 | Řazení č.6+6 | Správa a údržba | Model | [5 empty] | x | Konkrétní model instalovaného/předpokládaného výrobku. | 81444b10-717a-4fad-afb2-6f498dcf6820 | string | TEXT | ModelLabel |  | Model
SI | Spínač | 07 | Řazení č.6+1 | Základní informace | Číslo místnosti | x | x | x | x | x | x | Unikátní číslo místnosti. | 2fcc8124-c6cf-4e6e-80c4-25a3269536e8 | string | TEXT |  |  | Číslo místnosti | ČÍSLO MÍSTNOSTI
SI | Spínač | 07 | Řazení č.6+1 | Rozměry | Délka | x | x | x | x | x | x | Číselná hodnota délky udávaná v mm. | bb212dba-9864-4827-9b83-93af56946f23 | number | mm | Length |  | Délka | DÉLKA
SI | Spínač | 07 | Řazení č.6+1 | Rozměry | Šířka | x | x | x | x | x | x | Číselná hodnota šířky prvku uvedená v mm. | f8795e7b-eda8-4278-82bf-fe7691e30a37 | number | mm | Width |  | Šířka | ŠÍŘKA
SI | Spínač | 07 | Řazení č.6+1 | Rozměry | Výška | x | x | x | x | x | x | Číselná hodnota výšky prvku udávaná v mm. | 6dc41ac5-e7b0-4295-ad56-18fcf4b15656 | number | mm | Height |  | Výška | VÝŠKA
SI | Spínač | 07 | Řazení č.6+1 | Základní informace | Kód prvku | x | x | x | x | x | x | Jednoznačné a unikátní identifikační kód prvku. | 8472fd9c-65db-4cc3-b84a-cc7ae4276588 | string | TEXT | Reference |  |  | KÓD PRVKU
SI | Spínač | 07 | Řazení č.6+1 | Základní informace | Podlaží prvku | x | x | x | x | x | x | Informace o přiřazení prvku ke konkrétnímu podlaží. | f3d1cdac-d010-4112-9e2f-221d44572fbc | string | TEXT |  |  |  | PODLAŽÍ PRVKU
SI | Spínač | 07 | Řazení č.6+1 | Technické informace | Materiál |  |  | x | x | x | x | Materiálová specifikace prvku. | bd43e73e-8df9-40e7-a9bb-db9dc568768e | string | TEXT | ConstructionMaterial |  | Materiál | MATERIÁL
SI | Spínač | 07 | Řazení č.6+1 | Technické informace | Referenční výrobek |  |  |  | x | x | x | Odkaz/název konkrétního výrobku požadovaných vlastností. | 476c8d05-7e87-4ae8-9531-e4f8fac84310 | string | TEXT | ModelReference |  |  | REFERENČNÍ VÝROBEK
SI | Spínač | 07 | Řazení č.6+1 | Technické informace | Napájecí napětí |  |  |  | x | x | x | Napájecí napětí. | 855cdfce-00e2-4cdf-b623-cd9db09a7bd4 | number | V |  |  |  | NAPÁJECÍ NAPĚTÍ
SI | Spínač | 07 | Řazení č.6+1 | Technické informace | Počet fází |  |  |  | x | x | x | Počet fází | 9bc94ef8-9edf-480b-bde7-abefd2d50013 | integer | číslo
SI | Spínač | 07 | Řazení č.6+1 | Technické informace | Číslo okruhu |  |  |  | x | x | x | Číslo okruhu. | c7f94b3c-0323-45fb-ae6a-8ae714ff0fca | string | TEXT
SI | Spínač | 07 | Řazení č.6+1 | Základní informace | Rozvaděč |  |  |  | x | x | x | Kód rozvaděče. | 815635af-a649-4c20-8102-ce9b0435bea0 | string | TEXT |  |  |  | ROZVADĚČ
SI | Spínač | 07 | Řazení č.6+1 | Technické informace | Stupeň krytí |  |  |  | x | x | x | Úroveň ochrany elektrického zařízení proti vniknutí pevných částic a vody. | 4578b51f-fde8-4408-83df-e6765f299511 | number | IP |  |  |  | STUPEŇ KRYTÍ
SI | Spínač | 07 | Řazení č.6+1 | Správa a údržba | Model | [5 empty] | x | Konkrétní model instalovaného/předpokládaného výrobku. | 81444b10-717a-4fad-afb2-6f498dcf6820 | string | TEXT | ModelLabel |  | Model
SI | Spínač | 08 | Stmívač | Základní informace | Číslo místnosti | x | x | x | x | x | x | Unikátní číslo místnosti. | 2fcc8124-c6cf-4e6e-80c4-25a3269536e8 | string | TEXT |  |  | Číslo místnosti | ČÍSLO MÍSTNOSTI
SI | Spínač | 08 | Stmívač | Rozměry | Délka | x | x | x | x | x | x | Číselná hodnota délky udávaná v mm. | bb212dba-9864-4827-9b83-93af56946f23 | number | mm | Length |  | Délka | DÉLKA
SI | Spínač | 08 | Stmívač | Rozměry | Šířka | x | x | x | x | x | x | Číselná hodnota šířky prvku uvedená v mm. | f8795e7b-eda8-4278-82bf-fe7691e30a37 | number | mm | Width |  | Šířka | ŠÍŘKA
SI | Spínač | 08 | Stmívač | Rozměry | Výška | x | x | x | x | x | x | Číselná hodnota výšky prvku udávaná v mm. | 6dc41ac5-e7b0-4295-ad56-18fcf4b15656 | number | mm | Height |  | Výška | VÝŠKA
SI | Spínač | 08 | Stmívač | Základní informace | Kód prvku | x | x | x | x | x | x | Jednoznačné a unikátní identifikační kód prvku. | 8472fd9c-65db-4cc3-b84a-cc7ae4276588 | string | TEXT | Reference |  |  | KÓD PRVKU
SI | Spínač | 08 | Stmívač | Základní informace | Podlaží prvku | x | x | x | x | x | x | Informace o přiřazení prvku ke konkrétnímu podlaží. | f3d1cdac-d010-4112-9e2f-221d44572fbc | string | TEXT |  |  |  | PODLAŽÍ PRVKU
SI | Spínač | 08 | Stmívač | Technické informace | Materiál |  |  | x | x | x | x | Materiálová specifikace prvku. | bd43e73e-8df9-40e7-a9bb-db9dc568768e | string | TEXT | ConstructionMaterial |  | Materiál | MATERIÁL
SI | Spínač | 08 | Stmívač | Technické informace | Referenční výrobek |  |  |  | x | x | x | Odkaz/název konkrétního výrobku požadovaných vlastností. | 476c8d05-7e87-4ae8-9531-e4f8fac84310 | string | TEXT | ModelReference |  |  | REFERENČNÍ VÝROBEK
SI | Spínač | 08 | Stmívač | Technické informace | Napájecí napětí |  |  |  | x | x | x | Napájecí napětí. | 855cdfce-00e2-4cdf-b623-cd9db09a7bd4 | number | V |  |  |  | NAPÁJECÍ NAPĚTÍ
SI | Spínač | 08 | Stmívač | Technické informace | Počet fází |  |  |  | x | x | x | Počet fází | 9bc94ef8-9edf-480b-bde7-abefd2d50013 | integer | číslo
SI | Spínač | 08 | Stmívač | Technické informace | Číslo okruhu |  |  |  | x | x | x | Číslo okruhu. | c7f94b3c-0323-45fb-ae6a-8ae714ff0fca | string | TEXT
SI | Spínač | 08 | Stmívač | Základní informace | Rozvaděč |  |  |  | x | x | x | Kód rozvaděče. | 815635af-a649-4c20-8102-ce9b0435bea0 | string | TEXT |  |  |  | ROZVADĚČ
SI | Spínač | 08 | Stmívač | Technické informace | Stupeň krytí |  |  |  | x | x | x | Úroveň ochrany elektrického zařízení proti vniknutí pevných částic a vody. | 4578b51f-fde8-4408-83df-e6765f299511 | number | IP |  |  |  | STUPEŇ KRYTÍ
SI | Spínač | 08 | Stmívač | Správa a údržba | Model | [5 empty] | x | Konkrétní model instalovaného/předpokládaného výrobku. | 81444b10-717a-4fad-afb2-6f498dcf6820 | string | TEXT | ModelLabel |  | Model
SI | Spínač | 09 | Tlačítko 1/10 | Základní informace | Číslo místnosti | x | x | x | x | x | x | Unikátní číslo místnosti. | 2fcc8124-c6cf-4e6e-80c4-25a3269536e8 | string | TEXT |  |  | Číslo místnosti | ČÍSLO MÍSTNOSTI
SI | Spínač | 09 | Tlačítko 1/10 | Rozměry | Délka | x | x | x | x | x | x | Číselná hodnota délky udávaná v mm. | bb212dba-9864-4827-9b83-93af56946f23 | number | mm | Length |  | Délka | DÉLKA
SI | Spínač | 09 | Tlačítko 1/10 | Rozměry | Šířka | x | x | x | x | x | x | Číselná hodnota šířky prvku uvedená v mm. | f8795e7b-eda8-4278-82bf-fe7691e30a37 | number | mm | Width |  | Šířka | ŠÍŘKA
SI | Spínač | 09 | Tlačítko 1/10 | Rozměry | Výška | x | x | x | x | x | x | Číselná hodnota výšky prvku udávaná v mm. | 6dc41ac5-e7b0-4295-ad56-18fcf4b15656 | number | mm | Height |  | Výška | VÝŠKA
SI | Spínač | 09 | Tlačítko 1/10 | Základní informace | Kód prvku | x | x | x | x | x | x | Jednoznačné a unikátní identifikační kód prvku. | 8472fd9c-65db-4cc3-b84a-cc7ae4276588 | string | TEXT | Reference |  |  | KÓD PRVKU
SI | Spínač | 09 | Tlačítko 1/10 | Základní informace | Podlaží prvku | x | x | x | x | x | x | Informace o přiřazení prvku ke konkrétnímu podlaží. | f3d1cdac-d010-4112-9e2f-221d44572fbc | string | TEXT |  |  |  | PODLAŽÍ PRVKU
SI | Spínač | 09 | Tlačítko 1/10 | Technické informace | Materiál |  |  | x | x | x | x | Materiálová specifikace prvku. | bd43e73e-8df9-40e7-a9bb-db9dc568768e | string | TEXT | ConstructionMaterial |  | Materiál | MATERIÁL
SI | Spínač | 09 | Tlačítko 1/10 | Technické informace | Referenční výrobek |  |  |  | x | x | x | Odkaz/název konkrétního výrobku požadovaných vlastností. | 476c8d05-7e87-4ae8-9531-e4f8fac84310 | string | TEXT | ModelReference |  |  | REFERENČNÍ VÝROBEK
SI | Spínač | 09 | Tlačítko 1/10 | Technické informace | Napájecí napětí |  |  |  | x | x | x | Napájecí napětí. | 855cdfce-00e2-4cdf-b623-cd9db09a7bd4 | number | V |  |  |  | NAPÁJECÍ NAPĚTÍ
SI | Spínač | 09 | Tlačítko 1/10 | Technické informace | Počet fází |  |  |  | x | x | x | Počet fází | 9bc94ef8-9edf-480b-bde7-abefd2d50013 | integer | číslo
SI | Spínač | 09 | Tlačítko 1/10 | Technické informace | Číslo okruhu |  |  |  | x | x | x | Číslo okruhu. | c7f94b3c-0323-45fb-ae6a-8ae714ff0fca | string | TEXT
SI | Spínač | 09 | Tlačítko 1/10 | Základní informace | Rozvaděč |  |  |  | x | x | x | Kód rozvaděče. | 815635af-a649-4c20-8102-ce9b0435bea0 | string | TEXT |  |  |  | ROZVADĚČ
SI | Spínač | 09 | Tlačítko 1/10 | Technické informace | Stupeň krytí |  |  |  | x | x | x | Úroveň ochrany elektrického zařízení proti vniknutí pevných částic a vody. | 4578b51f-fde8-4408-83df-e6765f299511 | number | IP |  |  |  | STUPEŇ KRYTÍ
SI | Spínač | 09 | Tlačítko 1/10 | Správa a údržba | Model | [5 empty] | x | Konkrétní model instalovaného/předpokládaného výrobku. | 81444b10-717a-4fad-afb2-6f498dcf6820 | string | TEXT | ModelLabel |  | Model
SI | Spínač | 10 | Pohybový | Základní informace | Číslo místnosti | x | x | x | x | x | x | Unikátní číslo místnosti. | 2fcc8124-c6cf-4e6e-80c4-25a3269536e8 | string | TEXT |  |  | Číslo místnosti | ČÍSLO MÍSTNOSTI
SI | Spínač | 10 | Pohybový | Rozměry | Délka | x | x | x | x | x | x | Číselná hodnota délky udávaná v mm. | bb212dba-9864-4827-9b83-93af56946f23 | number | mm | Length |  | Délka | DÉLKA
SI | Spínač | 10 | Pohybový | Rozměry | Šířka | x | x | x | x | x | x | Číselná hodnota šířky prvku uvedená v mm. | f8795e7b-eda8-4278-82bf-fe7691e30a37 | number | mm | Width |  | Šířka | ŠÍŘKA
SI | Spínač | 10 | Pohybový | Rozměry | Výška | x | x | x | x | x | x | Číselná hodnota výšky prvku udávaná v mm. | 6dc41ac5-e7b0-4295-ad56-18fcf4b15656 | number | mm | Height |  | Výška | VÝŠKA
SI | Spínač | 10 | Pohybový | Základní informace | Kód prvku | x | x | x | x | x | x | Jednoznačné a unikátní identifikační kód prvku. | 8472fd9c-65db-4cc3-b84a-cc7ae4276588 | string | TEXT | Reference |  |  | KÓD PRVKU
SI | Spínač | 10 | Pohybový | Základní informace | Podlaží prvku | x | x | x | x | x | x | Informace o přiřazení prvku ke konkrétnímu podlaží. | f3d1cdac-d010-4112-9e2f-221d44572fbc | string | TEXT |  |  |  | PODLAŽÍ PRVKU
SI | Spínač | 10 | Pohybový | Technické informace | Materiál |  |  | x | x | x | x | Materiálová specifikace prvku. | bd43e73e-8df9-40e7-a9bb-db9dc568768e | string | TEXT | ConstructionMaterial |  | Materiál | MATERIÁL
SI | Spínač | 10 | Pohybový | Technické informace | Referenční výrobek |  |  |  | x | x | x | Odkaz/název konkrétního výrobku požadovaných vlastností. | 476c8d05-7e87-4ae8-9531-e4f8fac84310 | string | TEXT | ModelReference |  |  | REFERENČNÍ VÝROBEK
SI | Spínač | 10 | Pohybový | Technické informace | Napájecí napětí |  |  |  | x | x | x | Napájecí napětí. | 855cdfce-00e2-4cdf-b623-cd9db09a7bd4 | number | V |  |  |  | NAPÁJECÍ NAPĚTÍ
SI | Spínač | 10 | Pohybový | Technické informace | Počet fází |  |  |  | x | x | x | Počet fází | 9bc94ef8-9edf-480b-bde7-abefd2d50013 | integer | číslo
SI | Spínač | 10 | Pohybový | Technické informace | Číslo okruhu |  |  |  | x | x | x | Číslo okruhu. | c7f94b3c-0323-45fb-ae6a-8ae714ff0fca | string | TEXT
SI | Spínač | 10 | Pohybový | Základní informace | Rozvaděč |  |  |  | x | x | x | Kód rozvaděče. | 815635af-a649-4c20-8102-ce9b0435bea0 | string | TEXT |  |  |  | ROZVADĚČ
SI | Spínač | 10 | Pohybový | Technické informace | Stupeň krytí |  |  |  | x | x | x | Úroveň ochrany elektrického zařízení proti vniknutí pevných částic a vody. | 4578b51f-fde8-4408-83df-e6765f299511 | number | IP |  |  |  | STUPEŇ KRYTÍ
SI | Spínač | 10 | Pohybový | Správa a údržba | Model | [5 empty] | x | Konkrétní model instalovaného/předpokládaného výrobku. | 81444b10-717a-4fad-afb2-6f498dcf6820 | string | TEXT | ModelLabel |  | Model
SI | Spínač | 11 | Soumrakové čidlo | Základní informace | Číslo místnosti | x | x | x | x | x | x | Unikátní číslo místnosti. | 2fcc8124-c6cf-4e6e-80c4-25a3269536e8 | string | TEXT |  |  | Číslo místnosti | ČÍSLO MÍSTNOSTI
SI | Spínač | 11 | Soumrakové čidlo | Rozměry | Délka | x | x | x | x | x | x | Číselná hodnota délky udávaná v mm. | bb212dba-9864-4827-9b83-93af56946f23 | number | mm | Length |  | Délka | DÉLKA
SI | Spínač | 11 | Soumrakové čidlo | Rozměry | Šířka | x | x | x | x | x | x | Číselná hodnota šířky prvku uvedená v mm. | f8795e7b-eda8-4278-82bf-fe7691e30a37 | number | mm | Width |  | Šířka | ŠÍŘKA
SI | Spínač | 11 | Soumrakové čidlo | Rozměry | Výška | x | x | x | x | x | x | Číselná hodnota výšky prvku udávaná v mm. | 6dc41ac5-e7b0-4295-ad56-18fcf4b15656 | number | mm | Height |  | Výška | VÝŠKA
SI | Spínač | 11 | Soumrakové čidlo | Základní informace | Kód prvku | x | x | x | x | x | x | Jednoznačné a unikátní identifikační kód prvku. | 8472fd9c-65db-4cc3-b84a-cc7ae4276588 | string | TEXT | Reference |  |  | KÓD PRVKU
SI | Spínač | 11 | Soumrakové čidlo | Základní informace | Podlaží prvku | x | x | x | x | x | x | Informace o přiřazení prvku ke konkrétnímu podlaží. | f3d1cdac-d010-4112-9e2f-221d44572fbc | string | TEXT |  |  |  | PODLAŽÍ PRVKU
SI | Spínač | 11 | Soumrakové čidlo | Technické informace | Materiál |  |  | x | x | x | x | Materiálová specifikace prvku. | bd43e73e-8df9-40e7-a9bb-db9dc568768e | string | TEXT | ConstructionMaterial |  | Materiál | MATERIÁL
SI | Spínač | 11 | Soumrakové čidlo | Technické informace | Referenční výrobek |  |  |  | x | x | x | Odkaz/název konkrétního výrobku požadovaných vlastností. | 476c8d05-7e87-4ae8-9531-e4f8fac84310 | string | TEXT | ModelReference |  |  | REFERENČNÍ VÝROBEK
SI | Spínač | 11 | Soumrakové čidlo | Technické informace | Napájecí napětí |  |  |  | x | x | x | Napájecí napětí. | 855cdfce-00e2-4cdf-b623-cd9db09a7bd4 | number | V |  |  |  | NAPÁJECÍ NAPĚTÍ
SI | Spínač | 11 | Soumrakové čidlo | Technické informace | Počet fází |  |  |  | x | x | x | Počet fází | 9bc94ef8-9edf-480b-bde7-abefd2d50013 | integer | číslo
SI | Spínač | 11 | Soumrakové čidlo | Technické informace | Číslo okruhu |  |  |  | x | x | x | Číslo okruhu. | c7f94b3c-0323-45fb-ae6a-8ae714ff0fca | string | TEXT
SI | Spínač | 11 | Soumrakové čidlo | Základní informace | Rozvaděč |  |  |  | x | x | x | Kód rozvaděče. | 815635af-a649-4c20-8102-ce9b0435bea0 | string | TEXT |  |  |  | ROZVADĚČ
SI | Spínač | 11 | Soumrakové čidlo | Technické informace | Stupeň krytí |  |  |  | x | x | x | Úroveň ochrany elektrického zařízení proti vniknutí pevných částic a vody. | 4578b51f-fde8-4408-83df-e6765f299511 | number | IP |  |  |  | STUPEŇ KRYTÍ
SI | Spínač | 11 | Soumrakové čidlo | Správa a údržba | Model | [5 empty] | x | Konkrétní model instalovaného/předpokládaného výrobku. | 81444b10-717a-4fad-afb2-6f498dcf6820 | string | TEXT | ModelLabel |  | Model
SI | Spínač | 12 | Žaluziový | Základní informace | Číslo místnosti | x | x | x | x | x | x | Unikátní číslo místnosti. | 2fcc8124-c6cf-4e6e-80c4-25a3269536e8 | string | TEXT |  |  | Číslo místnosti | ČÍSLO MÍSTNOSTI
SI | Spínač | 12 | Žaluziový | Rozměry | Délka | x | x | x | x | x | x | Číselná hodnota délky udávaná v mm. | bb212dba-9864-4827-9b83-93af56946f23 | number | mm | Length |  | Délka | DÉLKA
SI | Spínač | 12 | Žaluziový | Rozměry | Šířka | x | x | x | x | x | x | Číselná hodnota šířky prvku uvedená v mm. | f8795e7b-eda8-4278-82bf-fe7691e30a37 | number | mm | Width |  | Šířka | ŠÍŘKA
SI | Spínač | 12 | Žaluziový | Rozměry | Výška | x | x | x | x | x | x | Číselná hodnota výšky prvku udávaná v mm. | 6dc41ac5-e7b0-4295-ad56-18fcf4b15656 | number | mm | Height |  | Výška | VÝŠKA
SI | Spínač | 12 | Žaluziový | Základní informace | Kód prvku | x | x | x | x | x | x | Jednoznačné a unikátní identifikační kód prvku. | 8472fd9c-65db-4cc3-b84a-cc7ae4276588 | string | TEXT | Reference |  |  | KÓD PRVKU
SI | Spínač | 12 | Žaluziový | Základní informace | Podlaží prvku | x | x | x | x | x | x | Informace o přiřazení prvku ke konkrétnímu podlaží. | f3d1cdac-d010-4112-9e2f-221d44572fbc | string | TEXT |  |  |  | PODLAŽÍ PRVKU
SI | Spínač | 12 | Žaluziový | Technické informace | Materiál |  |  | x | x | x | x | Materiálová specifikace prvku. | bd43e73e-8df9-40e7-a9bb-db9dc568768e | string | TEXT | ConstructionMaterial |  | Materiál | MATERIÁL
SI | Spínač | 12 | Žaluziový | Technické informace | Referenční výrobek |  |  |  | x | x | x | Odkaz/název konkrétního výrobku požadovaných vlastností. | 476c8d05-7e87-4ae8-9531-e4f8fac84310 | string | TEXT | ModelReference |  |  | REFERENČNÍ VÝROBEK
SI | Spínač | 12 | Žaluziový | Technické informace | Napájecí napětí |  |  |  | x | x | x | Napájecí napětí. | 855cdfce-00e2-4cdf-b623-cd9db09a7bd4 | number | V |  |  |  | NAPÁJECÍ NAPĚTÍ
SI | Spínač | 12 | Žaluziový | Technické informace | Počet fází |  |  |  | x | x | x | Počet fází | 9bc94ef8-9edf-480b-bde7-abefd2d50013 | integer | číslo
SI | Spínač | 12 | Žaluziový | Technické informace | Číslo okruhu |  |  |  | x | x | x | Číslo okruhu. | c7f94b3c-0323-45fb-ae6a-8ae714ff0fca | string | TEXT
SI | Spínač | 12 | Žaluziový | Základní informace | Rozvaděč |  |  |  | x | x | x | Kód rozvaděče. | 815635af-a649-4c20-8102-ce9b0435bea0 | string | TEXT |  |  |  | ROZVADĚČ
SI | Spínač | 12 | Žaluziový | Technické informace | Stupeň krytí |  |  |  | x | x | x | Úroveň ochrany elektrického zařízení proti vniknutí pevných částic a vody. | 4578b51f-fde8-4408-83df-e6765f299511 | number | IP |  |  |  | STUPEŇ KRYTÍ
SI | Spínač | 12 | Žaluziový | Správa a údržba | Model | [5 empty] | x | Konkrétní model instalovaného/předpokládaného výrobku. | 81444b10-717a-4fad-afb2-6f498dcf6820 | string | TEXT | ModelLabel |  | Model
SJ | Pažení stavební jámy | 01 | Betonové | Základní informace | Kód prvku | x | x | x | x | x | x | Jednoznačné a unikátní identifikační kód prvku. | 8472fd9c-65db-4cc3-b84a-cc7ae4276588 | string | TEXT | Reference |  |  | KÓD PRVKU
SJ | Pažení stavební jámy | 01 | Betonové | Rozměry | Délka | x | x | x | x | x | x | Číselná hodnota délky udávaná v mm. | bb212dba-9864-4827-9b83-93af56946f23 | number | mm | Length |  | Délka | DÉLKA
SJ | Pažení stavební jámy | 01 | Betonové | Rozměry | Výška | x | x | x | x | x | x | Číselná hodnota výšky prvku udávaná v mm. | 6dc41ac5-e7b0-4295-ad56-18fcf4b15656 | number | mm | Height |  | Výška | VÝŠKA
SJ | Pažení stavební jámy | 01 | Betonové | Rozměry | Objem | x | x | x | x | x | x | Číselná hodnota objemu prvku udávaná v m3. | 392b90c0-d704-4fa2-8993-f83cae64c544 | number | m3 | NetVolume |  | Objem | OBJEM
SJ | Pažení stavební jámy | 01 | Betonové | Rozměry | Tloušťka | x | x | x | x | x | x | Číselná hodnota tloušťky prvku udávaná v mm | 32301c0b-8310-4010-966f-cfbdede134a1 | number | mm | Thickness |  | Tloušťka | TLOUŠŤKA
SJ | Pažení stavební jámy | 01 | Betonové | Technické informace | Technologie provedení |  |  | x | x | x | x | Například CFA, Franki, beraněné, stálé, dočasné, záporové atd. | df210bd1-69c7-4860-bcfa-fe8a7306156e | string | TEXT | ExecutionTechnology |  |  | TECHNOLOGIE PROVEDENÍ
SJ | Pažení stavební jámy | 01 | Betonové | Ostatní | Popis |  |  | x | x | x | x | Popis. | b5092d18-e2d7-4478-b0c7-f9e5ff55724a | string | TEXT | Description |  | Popis
SJ | Pažení stavební jámy | 01 | Betonové | Technické informace | Třída betonu |  |  |  | x | x | x | Třída dle normy ČSN. | 090dec39-9115-4f89-92f4-bc565897885c | string | TEXT | StrengthClass |  |  | TŘÍDA BETONU
SJ | Pažení stavební jámy | 01 | Betonové | Technické informace | Receptura betonu |  |  |  | x | x | x | Popis složení a způsoby výroby dané betonové směsi. | ed778ca8-32b7-4e93-9274-6c99d02c34d6 | string | TEXT | ConcreteDescription |  |  | RECEPTURA BETONU
SJ | Pažení stavební jámy | 02 | Železobetonové | Základní informace | Kód prvku | x | x | x | x | x | x | Jednoznačné a unikátní identifikační kód prvku. | 8472fd9c-65db-4cc3-b84a-cc7ae4276588 | string | TEXT | Reference |  |  | KÓD PRVKU
SJ | Pažení stavební jámy | 02 | Železobetonové | Rozměry | Délka | x | x | x | x | x | x | Číselná hodnota délky udávaná v mm. | bb212dba-9864-4827-9b83-93af56946f23 | number | mm | Length |  | Délka | DÉLKA
SJ | Pažení stavební jámy | 02 | Železobetonové | Rozměry | Výška | x | x | x | x | x | x | Číselná hodnota výšky prvku udávaná v mm. | 6dc41ac5-e7b0-4295-ad56-18fcf4b15656 | number | mm | Height |  | Výška | VÝŠKA
SJ | Pažení stavební jámy | 02 | Železobetonové | Rozměry | Objem | x | x | x | x | x | x | Číselná hodnota objemu prvku udávaná v m3. | 392b90c0-d704-4fa2-8993-f83cae64c544 | number | m3 | NetVolume |  | Objem | OBJEM
SJ | Pažení stavební jámy | 02 | Železobetonové | Rozměry | Tloušťka | x | x | x | x | x | x | Číselná hodnota tloušťky prvku udávaná v mm | 32301c0b-8310-4010-966f-cfbdede134a1 | number | mm | Thickness |  | Tloušťka | TLOUŠŤKA
SJ | Pažení stavební jámy | 02 | Železobetonové | Technické informace | Technologie provedení |  |  | x | x | x | x | Například CFA, Franki, beraněné, stálé, dočasné, záporové atd. | df210bd1-69c7-4860-bcfa-fe8a7306156e | string | TEXT | ExecutionTechnology |  |  | TECHNOLOGIE PROVEDENÍ
SJ | Pažení stavební jámy | 02 | Železobetonové | Ostatní | Popis |  |  | x | x | x | x | Popis. | b5092d18-e2d7-4478-b0c7-f9e5ff55724a | string | TEXT | Description |  | Popis
SJ | Pažení stavební jámy | 02 | Železobetonové | Technické informace | Receptura betonu |  |  |  | x | x | x | Popis složení a způsoby výroby dané betonové směsi. | ed778ca8-32b7-4e93-9274-6c99d02c34d6 | string | TEXT | ConcreteDescription |  |  | RECEPTURA BETONU
SJ | Pažení stavební jámy | 02 | Železobetonové | Technické informace | Třída betonu |  |  |  | x | x | x | Třída dle normy ČSN. | 090dec39-9115-4f89-92f4-bc565897885c | string | TEXT | StrengthClass |  |  | TŘÍDA BETONU
SJ | Pažení stavební jámy | 02 | Železobetonové | Technické informace | Třída výztuže |  |  |  | x | x | x | [TEXT] Typ betonářské výztuže (10 216;10 335;10 425;10 505) | 242b915d-6839-4e21-80a2-c1537b3680fe | string | TEXT | ReinforcementType |  |  | TŘÍDA VÝZTUŽE
SJ | Pažení stavební jámy | 02 | Železobetonové | Technické informace | Stupeň vyztužení |  |  | x | x | x | x | Číselná hodnota, která popisuje množství výztuže v kg/m3 betonu. | 5921b4da-46d4-4313-adad-f9cb42099cb8 | number | kg/m3 | ReinforcementVolumeRatio |  |  | STUPEŇ VYZTUŽENÍ
SJ | Pažení stavební jámy | 03 | Ocelové | Základní informace | Kód prvku | x | x | x | x | x | x | Jednoznačné a unikátní identifikační kód prvku. | 8472fd9c-65db-4cc3-b84a-cc7ae4276588 | string | TEXT | Reference |  |  | KÓD PRVKU
SJ | Pažení stavební jámy | 03 | Ocelové | Rozměry | Délka | x | x | x | x | x | x | Číselná hodnota délky udávaná v mm. | bb212dba-9864-4827-9b83-93af56946f23 | number | mm | Length |  | Délka | DÉLKA
SJ | Pažení stavební jámy | 03 | Ocelové | Rozměry | Výška | x | x | x | x | x | x | Číselná hodnota výšky prvku udávaná v mm. | 6dc41ac5-e7b0-4295-ad56-18fcf4b15656 | number | mm | Height |  | Výška | VÝŠKA
SJ | Pažení stavební jámy | 03 | Ocelové | Rozměry | Objem | x | x | x | x | x | x | Číselná hodnota objemu prvku udávaná v m3. | 392b90c0-d704-4fa2-8993-f83cae64c544 | number | m3 | NetVolume |  | Objem | OBJEM
SJ | Pažení stavební jámy | 03 | Ocelové | Rozměry | Tloušťka | x | x | x | x | x | x | Číselná hodnota tloušťky prvku udávaná v mm | 32301c0b-8310-4010-966f-cfbdede134a1 | number | mm | Thickness |  | Tloušťka | TLOUŠŤKA
SJ | Pažení stavební jámy | 03 | Ocelové | Technické informace | Technologie provedení |  |  | x | x | x | x | Například CFA, Franki, beraněné, stálé, dočasné, záporové atd. | df210bd1-69c7-4860-bcfa-fe8a7306156e | string | TEXT | ExecutionTechnology |  |  | TECHNOLOGIE PROVEDENÍ
SJ | Pažení stavební jámy | 03 | Ocelové | Ostatní | Popis |  |  | x | x | x | x | Popis. | b5092d18-e2d7-4478-b0c7-f9e5ff55724a | string | TEXT | Description |  | Popis
SJ | Pažení stavební jámy | 03 | Ocelové | Technické informace | Třída oceli |  |  |  | x | x | x | Třída dle normy ČSN. | 1179ac4e-1224-41fc-a804-86143743f17e | string | TEXT | SteelClass |  |  | TŘÍDA OCELI
SJ | Pažení stavební jámy | 04 | Dřevěné | Základní informace | Kód prvku | x | x | x | x | x | x | Jednoznačné a unikátní identifikační kód prvku. | 8472fd9c-65db-4cc3-b84a-cc7ae4276588 | string | TEXT | Reference |  |  | KÓD PRVKU
SJ | Pažení stavební jámy | 04 | Dřevěné | Rozměry | Délka | x | x | x | x | x | x | Číselná hodnota délky udávaná v mm. | bb212dba-9864-4827-9b83-93af56946f23 | number | mm | Length |  | Délka | DÉLKA
SJ | Pažení stavební jámy | 04 | Dřevěné | Rozměry | Výška | x | x | x | x | x | x | Číselná hodnota výšky prvku udávaná v mm. | 6dc41ac5-e7b0-4295-ad56-18fcf4b15656 | number | mm | Height |  | Výška | VÝŠKA
SJ | Pažení stavební jámy | 04 | Dřevěné | Rozměry | Objem | x | x | x | x | x | x | Číselná hodnota objemu prvku udávaná v m3. | 392b90c0-d704-4fa2-8993-f83cae64c544 | number | m3 | NetVolume |  | Objem | OBJEM
SJ | Pažení stavební jámy | 04 | Dřevěné | Rozměry | Tloušťka | x | x | x | x | x | x | Číselná hodnota tloušťky prvku udávaná v mm | 32301c0b-8310-4010-966f-cfbdede134a1 | number | mm | Thickness |  | Tloušťka | TLOUŠŤKA
SJ | Pažení stavební jámy | 04 | Dřevěné | Technické informace | Technologie provedení |  |  | x | x | x | x | Například CFA, Franki, beraněné, stálé, dočasné, záporové atd. | df210bd1-69c7-4860-bcfa-fe8a7306156e | string | TEXT | ExecutionTechnology |  |  | TECHNOLOGIE PROVEDENÍ
SJ | Pažení stavební jámy | 04 | Dřevěné | Ostatní | Popis |  |  | x | x | x | x | Popis. | b5092d18-e2d7-4478-b0c7-f9e5ff55724a | string | TEXT | Description |  | Popis
SK | Střešní krytina | 01 | Keramická | Základní informace | Kód prvku |  |  |  | x | x | x | Jednoznačné a unikátní identifikační kód prvku. | 8472fd9c-65db-4cc3-b84a-cc7ae4276588 | string | TEXT | Reference |  |  | KÓD PRVKU
SK | Střešní krytina | 01 | Keramická | Technické informace | Referenční výrobek |  |  |  | x | x | x | Odkaz/název konkrétního výrobku požadovaných vlastností. | 476c8d05-7e87-4ae8-9531-e4f8fac84310 | string | TEXT | ModelReference |  |  | REFERENČNÍ VÝROBEK
SK | Střešní krytina | 01 | Keramická | Technické informace | Odolnost proti mechanickému požkození |  |  |  | x | x | x | Textový popis odolnosti proti mechanickému poškození materiálu. | c122fc3c-c35e-493a-9a0c-bb116897acbf | string | TEXT | ResistanceMechanicalDamage |  |  | ODOLNOST PROTI MECHANICKÉMU POŽKOZENÍ
SK | Střešní krytina | 01 | Keramická | Požární ochrana | Požární odolnost |  |  |  | x | x | x | Popisuje druh konstrukce (DP1, DP2, DP3), dobu požární odolnosti (15, 30, 45, …), mezní stav (R, E, I, W, …). | f2f51d2d-9339-4084-a4d6-b05bb8d22f22 | string | TEXT | FireRating |  | Požární odolnost
SK | Střešní krytina | 01 | Keramická | Technické informace | UV odolnost |  |  |  | x | x | x | Textový popis UV odolnosti vrstvy vystavené slunečnímu záření. | 5815a47e-b348-4224-9610-8a6a8103bf7a | string | TEXT | UvResistance |  |  | UV ODOLNOST
SK | Střešní krytina | 02 | Betonová | Základní informace | Kód prvku |  |  |  | x | x | x | Jednoznačné a unikátní identifikační kód prvku. | 8472fd9c-65db-4cc3-b84a-cc7ae4276588 | string | TEXT | Reference |  |  | KÓD PRVKU
SK | Střešní krytina | 02 | Betonová | Technické informace | Referenční výrobek |  |  |  | x | x | x | Odkaz/název konkrétního výrobku požadovaných vlastností. | 476c8d05-7e87-4ae8-9531-e4f8fac84310 | string | TEXT | ModelReference |  |  | REFERENČNÍ VÝROBEK
SK | Střešní krytina | 02 | Betonová | Technické informace | Odolnost proti mechanickému požkození |  |  |  | x | x | x | Textový popis odolnosti proti mechanickému poškození materiálu. | c122fc3c-c35e-493a-9a0c-bb116897acbf | string | TEXT | ResistanceMechanicalDamage |  |  | ODOLNOST PROTI MECHANICKÉMU POŽKOZENÍ
SK | Střešní krytina | 02 | Betonová | Požární ochrana | Požární odolnost |  |  |  | x | x | x | Popisuje druh konstrukce (DP1, DP2, DP3), dobu požární odolnosti (15, 30, 45, …), mezní stav (R, E, I, W, …). | f2f51d2d-9339-4084-a4d6-b05bb8d22f22 | string | TEXT | FireRating |  | Požární odolnost
SK | Střešní krytina | 02 | Betonová | Technické informace | UV odolnost |  |  |  | x | x | x | Textový popis UV odolnosti vrstvy vystavené slunečnímu záření. | 5815a47e-b348-4224-9610-8a6a8103bf7a | string | TEXT | UvResistance |  |  | UV ODOLNOST
SK | Střešní krytina | 03 | Vláknocementová | Základní informace | Kód prvku |  |  |  | x | x | x | Jednoznačné a unikátní identifikační kód prvku. | 8472fd9c-65db-4cc3-b84a-cc7ae4276588 | string | TEXT | Reference |  |  | KÓD PRVKU
SK | Střešní krytina | 03 | Vláknocementová | Technické informace | Referenční výrobek |  |  |  | x | x | x | Odkaz/název konkrétního výrobku požadovaných vlastností. | 476c8d05-7e87-4ae8-9531-e4f8fac84310 | string | TEXT | ModelReference |  |  | REFERENČNÍ VÝROBEK
SK | Střešní krytina | 03 | Vláknocementová | Technické informace | Odolnost proti mechanickému požkození |  |  |  | x | x | x | Textový popis odolnosti proti mechanickému poškození materiálu. | c122fc3c-c35e-493a-9a0c-bb116897acbf | string | TEXT | ResistanceMechanicalDamage |  |  | ODOLNOST PROTI MECHANICKÉMU POŽKOZENÍ
SK | Střešní krytina | 03 | Vláknocementová | Požární ochrana | Požární odolnost |  |  |  | x | x | x | Popisuje druh konstrukce (DP1, DP2, DP3), dobu požární odolnosti (15, 30, 45, …), mezní stav (R, E, I, W, …). | f2f51d2d-9339-4084-a4d6-b05bb8d22f22 | string | TEXT | FireRating |  | Požární odolnost
SK | Střešní krytina | 03 | Vláknocementová | Technické informace | UV odolnost |  |  |  | x | x | x | Textový popis UV odolnosti vrstvy vystavené slunečnímu záření. | 5815a47e-b348-4224-9610-8a6a8103bf7a | string | TEXT | UvResistance |  |  | UV ODOLNOST
SK | Střešní krytina | 04 | Hliníková | Základní informace | Kód prvku |  |  |  | x | x | x | Jednoznačné a unikátní identifikační kód prvku. | 8472fd9c-65db-4cc3-b84a-cc7ae4276588 | string | TEXT | Reference |  |  | KÓD PRVKU
SK | Střešní krytina | 04 | Hliníková | Technické informace | Referenční výrobek |  |  |  | x | x | x | Odkaz/název konkrétního výrobku požadovaných vlastností. | 476c8d05-7e87-4ae8-9531-e4f8fac84310 | string | TEXT | ModelReference |  |  | REFERENČNÍ VÝROBEK
SK | Střešní krytina | 04 | Hliníková | Technické informace | Odolnost proti mechanickému požkození |  |  |  | x | x | x | Textový popis odolnosti proti mechanickému poškození materiálu. | c122fc3c-c35e-493a-9a0c-bb116897acbf | string | TEXT | ResistanceMechanicalDamage |  |  | ODOLNOST PROTI MECHANICKÉMU POŽKOZENÍ
SK | Střešní krytina | 04 | Hliníková | Požární ochrana | Požární odolnost |  |  |  | x | x | x | Popisuje druh konstrukce (DP1, DP2, DP3), dobu požární odolnosti (15, 30, 45, …), mezní stav (R, E, I, W, …). | f2f51d2d-9339-4084-a4d6-b05bb8d22f22 | string | TEXT | FireRating |  | Požární odolnost
SK | Střešní krytina | 04 | Hliníková | Technické informace | UV odolnost |  |  |  | x | x | x | Textový popis UV odolnosti vrstvy vystavené slunečnímu záření. | 5815a47e-b348-4224-9610-8a6a8103bf7a | string | TEXT | UvResistance |  |  | UV ODOLNOST
SK | Střešní krytina | 05 | Bitumenová | Základní informace | Kód prvku |  |  |  | x | x | x | Jednoznačné a unikátní identifikační kód prvku. | 8472fd9c-65db-4cc3-b84a-cc7ae4276588 | string | TEXT | Reference |  |  | KÓD PRVKU
SK | Střešní krytina | 05 | Bitumenová | Technické informace | Referenční výrobek |  |  |  | x | x | x | Odkaz/název konkrétního výrobku požadovaných vlastností. | 476c8d05-7e87-4ae8-9531-e4f8fac84310 | string | TEXT | ModelReference |  |  | REFERENČNÍ VÝROBEK
SK | Střešní krytina | 05 | Bitumenová | Technické informace | Odolnost proti mechanickému požkození |  |  |  | x | x | x | Textový popis odolnosti proti mechanickému poškození materiálu. | c122fc3c-c35e-493a-9a0c-bb116897acbf | string | TEXT | ResistanceMechanicalDamage |  |  | ODOLNOST PROTI MECHANICKÉMU POŽKOZENÍ
SK | Střešní krytina | 05 | Bitumenová | Požární ochrana | Požární odolnost |  |  |  | x | x | x | Popisuje druh konstrukce (DP1, DP2, DP3), dobu požární odolnosti (15, 30, 45, …), mezní stav (R, E, I, W, …). | f2f51d2d-9339-4084-a4d6-b05bb8d22f22 | string | TEXT | FireRating |  | Požární odolnost
SK | Střešní krytina | 05 | Bitumenová | Technické informace | UV odolnost |  |  |  | x | x | x | Textový popis UV odolnosti vrstvy vystavené slunečnímu záření. | 5815a47e-b348-4224-9610-8a6a8103bf7a | string | TEXT | UvResistance |  |  | UV ODOLNOST
SK | Střešní krytina | 06 | Plechová | Základní informace | Kód prvku |  |  |  | x | x | x | Jednoznačné a unikátní identifikační kód prvku. | 8472fd9c-65db-4cc3-b84a-cc7ae4276588 | string | TEXT | Reference |  |  | KÓD PRVKU
SK | Střešní krytina | 06 | Plechová | Technické informace | Referenční výrobek |  |  |  | x | x | x | Odkaz/název konkrétního výrobku požadovaných vlastností. | 476c8d05-7e87-4ae8-9531-e4f8fac84310 | string | TEXT | ModelReference |  |  | REFERENČNÍ VÝROBEK
SK | Střešní krytina | 06 | Plechová | Technické informace | Odolnost proti mechanickému požkození |  |  |  | x | x | x | Textový popis odolnosti proti mechanickému poškození materiálu. | c122fc3c-c35e-493a-9a0c-bb116897acbf | string | TEXT | ResistanceMechanicalDamage |  |  | ODOLNOST PROTI MECHANICKÉMU POŽKOZENÍ
SK | Střešní krytina | 06 | Plechová | Požární ochrana | Požární odolnost |  |  |  | x | x | x | Popisuje druh konstrukce (DP1, DP2, DP3), dobu požární odolnosti (15, 30, 45, …), mezní stav (R, E, I, W, …). | f2f51d2d-9339-4084-a4d6-b05bb8d22f22 | string | TEXT | FireRating |  | Požární odolnost
SK | Střešní krytina | 06 | Plechová | Technické informace | UV odolnost |  |  |  | x | x | x | Textový popis UV odolnosti vrstvy vystavené slunečnímu záření. | 5815a47e-b348-4224-9610-8a6a8103bf7a | string | TEXT | UvResistance |  |  | UV ODOLNOST
SL | Sloup | 02 | Železobetonový | Základní informace | Kód prvku | x | x | x | x | x | x | Jednoznačné a unikátní identifikační kód prvku. | 8472fd9c-65db-4cc3-b84a-cc7ae4276588 | string | TEXT | Reference |  |  | KÓD PRVKU
SL | Sloup | 02 | Železobetonový | Základní informace | Podlaží | x | x | x | x | x | x | Informace o přiřazení prvku ke konkrétnímu podlaží. Nadzemní podlaží 1NP, 2NP, atd. Podzemní podlaží 1PP, 2PP, atd. | b9e16de5-b55b-44f7-ba76-06fda08c601a | string | TEXT | FloorID |  | Podlaží | PODLAŽÍ
SL | Sloup | 02 | Železobetonový | Rozměry | Průměr | x | x | x | x | x | x | Číselná hodnota průměru kruhového prvku uvedená v mm. | 8a582332-065d-4e8b-a8d3-407240cf3963 | number | mm | Diameter |  | Průměr | PRŮMĚR
SL | Sloup | 02 | Železobetonový | Rozměry | Délka | x | x | x | x | x | x | Číselná hodnota délky udávaná v mm. | bb212dba-9864-4827-9b83-93af56946f23 | number | mm | Length |  | Délka | DÉLKA
SL | Sloup | 02 | Železobetonový | Rozměry | Šířka | x | x | x | x | x | x | Číselná hodnota šířky prvku uvedená v mm. | f8795e7b-eda8-4278-82bf-fe7691e30a37 | number | mm | Width |  | Šířka | ŠÍŘKA
SL | Sloup | 02 | Železobetonový | Rozměry | Výška | x | x | x | x | x | x | Číselná hodnota výšky prvku udávaná v mm. | 6dc41ac5-e7b0-4295-ad56-18fcf4b15656 | number | mm | Height |  | Výška | VÝŠKA
SL | Sloup | 02 | Železobetonový | Rozměry | Objem | x | x | x | x | x | x | Číselná hodnota objemu prvku udávaná v m3. | 392b90c0-d704-4fa2-8993-f83cae64c544 | number | m3 | NetVolume |  | Objem | OBJEM
SL | Sloup | 02 | Železobetonový | Technické informace | Funkce |  | x | x | x | x | x | [ANO/NE] Označuje zda je prvek vnější | b6cd50de-0633-410a-9b1a-0c2d4a0ebed1 | boolean | ANO/NE | IsExternal |  | Funkce | FUNKCE
SL | Sloup | 02 | Železobetonový | Technické informace | Statická funkce |  |  | x | x | x | x | Je prvek nosný? | 4e7adebe-e4e0-48aa-8dd2-e0dcd4fb37d3 | boolean | ANO/NE | LoadBearing |  |  | STATICKÁ FUNKCE
SL | Sloup | 02 | Železobetonový | Požární ochrana | Požární odolnost |  |  | x | x | x | x | Popisuje druh konstrukce (DP1, DP2, DP3), dobu požární odolnosti (15, 30, 45, …), mezní stav (R, E, I, W, …). | f2f51d2d-9339-4084-a4d6-b05bb8d22f22 | string | TEXT | FireRating |  | Požární odolnost
SL | Sloup | 02 | Železobetonový | Technické informace | Plocha průřezu | [6 empty] | Číselná hodnota plochy průřezu v m2 | af40b0bf-34fd-4991-a7d6-be91493a76e1 | number | m2
SL | Sloup | 02 | Železobetonový | Technické informace | Obvod průřezu | [6 empty] | Číselná hodnota obvodu průřezu v m. | dc8d0358-f055-4636-b04d-bb69fc2a2274 | number | m
SL | Sloup | 02 | Železobetonový | Technické informace | Receptura betonu |  |  |  | x | x | x | Popis složení a způsoby výroby dané betonové směsi. | ed778ca8-32b7-4e93-9274-6c99d02c34d6 | string | TEXT | ConcreteDescription |  |  | RECEPTURA BETONU
SL | Sloup | 02 | Železobetonový | Technické informace | Třída betonu |  |  | x | x | x | x | Třída dle normy ČSN. | 090dec39-9115-4f89-92f4-bc565897885c | string | TEXT | StrengthClass |  |  | TŘÍDA BETONU
SL | Sloup | 02 | Železobetonový | Technické informace | Stupeň vyztužení |  |  |  | x | x | x | Číselná hodnota, která popisuje množství výztuže v kg/m3 betonu. | 5921b4da-46d4-4313-adad-f9cb42099cb8 | number | kg/m3 | ReinforcementVolumeRatio |  |  | STUPEŇ VYZTUŽENÍ
SL | Sloup | 02 | Železobetonový | Technické informace | Krytí výztuže |  |  |  | x | x | x | [mm] Číselná hodnota krytí výztuže udávaná v mm | b40c9338-b6f1-4726-b34d-8a37721a145a | number | mm | ConcreteCover |  | Krytí výztuže | KRYTÍ VÝZTUŽE
SL | Sloup | 02 | Železobetonový | Technické informace | Prefabrikát |  |  | x | x | x | x | Udává zda je prvek prefabrikovaný | 5b201033-d986-438f-9ff5-43c100fa959c | boolean | ANO/NE
SL | Sloup | 02 | Železobetonový | Technické informace | Třída oceli |  |  | x | x | x | x | Třída dle normy ČSN. | 1179ac4e-1224-41fc-a804-86143743f17e | string | TEXT | SteelClass |  |  | TŘÍDA OCELI
SL | Sloup | 03 | Ocelový | Základní informace | Kód prvku | x | x | x | x | x | x | Jednoznačné a unikátní identifikační kód prvku. | 8472fd9c-65db-4cc3-b84a-cc7ae4276588 | string | TEXT | Reference |  |  | KÓD PRVKU
SL | Sloup | 03 | Ocelový | Základní informace | Podlaží | x | x | x | x | x | x | Informace o přiřazení prvku ke konkrétnímu podlaží. Nadzemní podlaží 1NP, 2NP, atd. Podzemní podlaží 1PP, 2PP, atd. | b9e16de5-b55b-44f7-ba76-06fda08c601a | string | TEXT | FloorID |  | Podlaží | PODLAŽÍ
SL | Sloup | 03 | Ocelový | Rozměry | Průměr | x | x | x | x | x | x | Číselná hodnota průměru kruhového prvku uvedená v mm. | 8a582332-065d-4e8b-a8d3-407240cf3963 | number | mm | Diameter |  | Průměr | PRŮMĚR
SL | Sloup | 03 | Ocelový | Rozměry | Délka | x | x | x | x | x | x | Číselná hodnota délky udávaná v mm. | bb212dba-9864-4827-9b83-93af56946f23 | number | mm | Length |  | Délka | DÉLKA
SL | Sloup | 03 | Ocelový | Rozměry | Šířka | x | x | x | x | x | x | Číselná hodnota šířky prvku uvedená v mm. | f8795e7b-eda8-4278-82bf-fe7691e30a37 | number | mm | Width |  | Šířka | ŠÍŘKA
SL | Sloup | 03 | Ocelový | Rozměry | Výška | x | x | x | x | x | x | Číselná hodnota výšky prvku udávaná v mm. | 6dc41ac5-e7b0-4295-ad56-18fcf4b15656 | number | mm | Height |  | Výška | VÝŠKA
SL | Sloup | 03 | Ocelový | Rozměry | Objem | x | x | x | x | x | x | Číselná hodnota objemu prvku udávaná v m3. | 392b90c0-d704-4fa2-8993-f83cae64c544 | number | m3 | NetVolume |  | Objem | OBJEM
SL | Sloup | 03 | Ocelový | Technické informace | Funkce |  | x | x | x | x | x | [ANO/NE] Označuje zda je prvek vnější | b6cd50de-0633-410a-9b1a-0c2d4a0ebed1 | boolean | ANO/NE | IsExternal |  | Funkce | FUNKCE
SL | Sloup | 03 | Ocelový | Technické informace | Statická funkce |  |  | x | x | x | x | Je prvek nosný? | 4e7adebe-e4e0-48aa-8dd2-e0dcd4fb37d3 | boolean | ANO/NE | LoadBearing |  |  | STATICKÁ FUNKCE
SL | Sloup | 03 | Ocelový | Požární ochrana | Požární odolnost |  |  | x | x | x | x | Popisuje druh konstrukce (DP1, DP2, DP3), dobu požární odolnosti (15, 30, 45, …), mezní stav (R, E, I, W, …). | f2f51d2d-9339-4084-a4d6-b05bb8d22f22 | string | TEXT | FireRating |  | Požární odolnost
SL | Sloup | 03 | Ocelový | Technické informace | Plocha průřezu | [6 empty] | Číselná hodnota plochy průřezu v m2 | af40b0bf-34fd-4991-a7d6-be91493a76e1 | number | m2
SL | Sloup | 03 | Ocelový | Technické informace | Obvod průřezu | [6 empty] | Číselná hodnota obvodu průřezu v m. | dc8d0358-f055-4636-b04d-bb69fc2a2274 | number | m
SL | Sloup | 03 | Ocelový | Technické informace | Třída oceli | [6 empty] | Třída dle normy ČSN. | 1179ac4e-1224-41fc-a804-86143743f17e | string | TEXT | SteelClass |  |  | TŘÍDA OCELI
SL | Sloup | 01 | Betonový | Základní informace | Kód prvku | x | x | x | x | x | x | Jednoznačné a unikátní identifikační kód prvku. | 8472fd9c-65db-4cc3-b84a-cc7ae4276588 | string | TEXT | Reference |  |  | KÓD PRVKU
SL | Sloup | 01 | Betonový | Základní informace | Podlaží | x | x | x | x | x | x | Informace o přiřazení prvku ke konkrétnímu podlaží. Nadzemní podlaží 1NP, 2NP, atd. Podzemní podlaží 1PP, 2PP, atd. | b9e16de5-b55b-44f7-ba76-06fda08c601a | string | TEXT | FloorID |  | Podlaží | PODLAŽÍ
SL | Sloup | 01 | Betonový | Rozměry | Průměr | x | x | x | x | x | x | Číselná hodnota průměru kruhového prvku uvedená v mm. | 8a582332-065d-4e8b-a8d3-407240cf3963 | number | mm | Diameter |  | Průměr | PRŮMĚR
SL | Sloup | 01 | Betonový | Rozměry | Délka | x | x | x | x | x | x | Číselná hodnota délky udávaná v mm. | bb212dba-9864-4827-9b83-93af56946f23 | number | mm | Length |  | Délka | DÉLKA
SL | Sloup | 01 | Betonový | Rozměry | Šířka | x | x | x | x | x | x | Číselná hodnota šířky prvku uvedená v mm. | f8795e7b-eda8-4278-82bf-fe7691e30a37 | number | mm | Width |  | Šířka | ŠÍŘKA
SL | Sloup | 01 | Betonový | Rozměry | Výška | x | x | x | x | x | x | Číselná hodnota výšky prvku udávaná v mm. | 6dc41ac5-e7b0-4295-ad56-18fcf4b15656 | number | mm | Height |  | Výška | VÝŠKA
SL | Sloup | 01 | Betonový | Rozměry | Objem | x | x | x | x | x | x | Číselná hodnota objemu prvku udávaná v m3. | 392b90c0-d704-4fa2-8993-f83cae64c544 | number | m3 | NetVolume |  | Objem | OBJEM
SL | Sloup | 01 | Betonový | Technické informace | Funkce |  | x | x | x | x | x | [ANO/NE] Označuje zda je prvek vnější | b6cd50de-0633-410a-9b1a-0c2d4a0ebed1 | boolean | ANO/NE | IsExternal |  | Funkce | FUNKCE
SL | Sloup | 01 | Betonový | Technické informace | Statická funkce |  |  | x | x | x | x | Je prvek nosný? | 4e7adebe-e4e0-48aa-8dd2-e0dcd4fb37d3 | boolean | ANO/NE | LoadBearing |  |  | STATICKÁ FUNKCE
SL | Sloup | 01 | Betonový | Požární ochrana | Požární odolnost |  |  | x | x | x | x | Popisuje druh konstrukce (DP1, DP2, DP3), dobu požární odolnosti (15, 30, 45, …), mezní stav (R, E, I, W, …). | f2f51d2d-9339-4084-a4d6-b05bb8d22f22 | string | TEXT | FireRating |  | Požární odolnost
SL | Sloup | 01 | Betonový | Technické informace | Plocha průřezu | [6 empty] | Číselná hodnota plochy průřezu v m2 | af40b0bf-34fd-4991-a7d6-be91493a76e1 | number | m2
SL | Sloup | 01 | Betonový | Technické informace | Obvod průřezu | [6 empty] | Číselná hodnota obvodu průřezu v m. | dc8d0358-f055-4636-b04d-bb69fc2a2274 | number | m
SL | Sloup | 01 | Betonový | Technické informace | Receptura betonu | [6 empty] | Popis složení a způsoby výroby dané betonové směsi. | ed778ca8-32b7-4e93-9274-6c99d02c34d6 | string | TEXT | ConcreteDescription |  |  | RECEPTURA BETONU
SL | Sloup | 01 | Betonový | Technické informace | Třída betonu | [6 empty] | Třída dle normy ČSN. | 090dec39-9115-4f89-92f4-bc565897885c | string | TEXT | StrengthClass |  |  | TŘÍDA BETONU
SL | Sloup | 01 | Betonový | Technické informace | Prefabrikát |  |  | x | x | x | x | Udává zda je prvek prefabrikovaný | 5b201033-d986-438f-9ff5-43c100fa959c | boolean | ANO/NE
SL | Sloup | 04 | Ocelobetonový | Základní informace | Kód prvku | x | x | x | x | x | x | Jednoznačné a unikátní identifikační kód prvku. | 8472fd9c-65db-4cc3-b84a-cc7ae4276588 | string | TEXT | Reference |  |  | KÓD PRVKU
SL | Sloup | 04 | Ocelobetonový | Základní informace | Podlaží | x | x | x | x | x | x | Informace o přiřazení prvku ke konkrétnímu podlaží. Nadzemní podlaží 1NP, 2NP, atd. Podzemní podlaží 1PP, 2PP, atd. | b9e16de5-b55b-44f7-ba76-06fda08c601a | string | TEXT | FloorID |  | Podlaží | PODLAŽÍ
SL | Sloup | 04 | Ocelobetonový | Rozměry | Průměr | x | x | x | x | x | x | Číselná hodnota průměru kruhového prvku uvedená v mm. | 8a582332-065d-4e8b-a8d3-407240cf3963 | number | mm | Diameter |  | Průměr | PRŮMĚR
SL | Sloup | 04 | Ocelobetonový | Rozměry | Délka | x | x | x | x | x | x | Číselná hodnota délky udávaná v mm. | bb212dba-9864-4827-9b83-93af56946f23 | number | mm | Length |  | Délka | DÉLKA
SL | Sloup | 04 | Ocelobetonový | Rozměry | Šířka | x | x | x | x | x | x | Číselná hodnota šířky prvku uvedená v mm. | f8795e7b-eda8-4278-82bf-fe7691e30a37 | number | mm | Width |  | Šířka | ŠÍŘKA
SL | Sloup | 04 | Ocelobetonový | Rozměry | Výška | x | x | x | x | x | x | Číselná hodnota výšky prvku udávaná v mm. | 6dc41ac5-e7b0-4295-ad56-18fcf4b15656 | number | mm | Height |  | Výška | VÝŠKA
SL | Sloup | 04 | Ocelobetonový | Rozměry | Objem | x | x | x | x | x | x | Číselná hodnota objemu prvku udávaná v m3. | 392b90c0-d704-4fa2-8993-f83cae64c544 | number | m3 | NetVolume |  | Objem | OBJEM
SL | Sloup | 04 | Ocelobetonový | Technické informace | Funkce |  | x | x | x | x | x | [ANO/NE] Označuje zda je prvek vnější | b6cd50de-0633-410a-9b1a-0c2d4a0ebed1 | boolean | ANO/NE | IsExternal |  | Funkce | FUNKCE
SL | Sloup | 04 | Ocelobetonový | Technické informace | Statická funkce |  |  | x | x | x | x | Je prvek nosný? | 4e7adebe-e4e0-48aa-8dd2-e0dcd4fb37d3 | boolean | ANO/NE | LoadBearing |  |  | STATICKÁ FUNKCE
SL | Sloup | 04 | Ocelobetonový | Požární ochrana | Požární odolnost |  |  | x | x | x | x | Popisuje druh konstrukce (DP1, DP2, DP3), dobu požární odolnosti (15, 30, 45, …), mezní stav (R, E, I, W, …). | f2f51d2d-9339-4084-a4d6-b05bb8d22f22 | string | TEXT | FireRating |  | Požární odolnost
SL | Sloup | 04 | Ocelobetonový | Technické informace | Plocha průřezu | [6 empty] | Číselná hodnota plochy průřezu v m2 | af40b0bf-34fd-4991-a7d6-be91493a76e1 | number | m2
SL | Sloup | 04 | Ocelobetonový | Technické informace | Obvod průřezu | [6 empty] | Číselná hodnota obvodu průřezu v m. | dc8d0358-f055-4636-b04d-bb69fc2a2274 | number | m
SL | Sloup | 05 | Dřevěný | Základní informace | Kód prvku | x | x | x | x | x | x | Jednoznačné a unikátní identifikační kód prvku. | 8472fd9c-65db-4cc3-b84a-cc7ae4276588 | string | TEXT | Reference |  |  | KÓD PRVKU
SL | Sloup | 05 | Dřevěný | Základní informace | Podlaží | x | x | x | x | x | x | Informace o přiřazení prvku ke konkrétnímu podlaží. Nadzemní podlaží 1NP, 2NP, atd. Podzemní podlaží 1PP, 2PP, atd. | b9e16de5-b55b-44f7-ba76-06fda08c601a | string | TEXT | FloorID |  | Podlaží | PODLAŽÍ
SL | Sloup | 05 | Dřevěný | Rozměry | Průměr | x | x | x | x | x | x | Číselná hodnota průměru kruhového prvku uvedená v mm. | 8a582332-065d-4e8b-a8d3-407240cf3963 | number | mm | Diameter |  | Průměr | PRŮMĚR
SL | Sloup | 05 | Dřevěný | Rozměry | Délka | x | x | x | x | x | x | Číselná hodnota délky udávaná v mm. | bb212dba-9864-4827-9b83-93af56946f23 | number | mm | Length |  | Délka | DÉLKA
SL | Sloup | 05 | Dřevěný | Rozměry | Šířka | x | x | x | x | x | x | Číselná hodnota šířky prvku uvedená v mm. | f8795e7b-eda8-4278-82bf-fe7691e30a37 | number | mm | Width |  | Šířka | ŠÍŘKA
SL | Sloup | 05 | Dřevěný | Rozměry | Výška | x | x | x | x | x | x | Číselná hodnota výšky prvku udávaná v mm. | 6dc41ac5-e7b0-4295-ad56-18fcf4b15656 | number | mm | Height |  | Výška | VÝŠKA
SL | Sloup | 05 | Dřevěný | Rozměry | Objem | x | x | x | x | x | x | Číselná hodnota objemu prvku udávaná v m3. | 392b90c0-d704-4fa2-8993-f83cae64c544 | number | m3 | NetVolume |  | Objem | OBJEM
SL | Sloup | 05 | Dřevěný | Technické informace | Funkce |  | x | x | x | x | x | [ANO/NE] Označuje zda je prvek vnější | b6cd50de-0633-410a-9b1a-0c2d4a0ebed1 | boolean | ANO/NE | IsExternal |  | Funkce | FUNKCE
SL | Sloup | 05 | Dřevěný | Technické informace | Statická funkce |  |  | x | x | x | x | Je prvek nosný? | 4e7adebe-e4e0-48aa-8dd2-e0dcd4fb37d3 | boolean | ANO/NE | LoadBearing |  |  | STATICKÁ FUNKCE
SL | Sloup | 05 | Dřevěný | Požární ochrana | Požární odolnost |  |  | x | x | x | x | Popisuje druh konstrukce (DP1, DP2, DP3), dobu požární odolnosti (15, 30, 45, …), mezní stav (R, E, I, W, …). | f2f51d2d-9339-4084-a4d6-b05bb8d22f22 | string | TEXT | FireRating |  | Požární odolnost
SL | Sloup | 05 | Dřevěný | Technické informace | Plocha průřezu | [6 empty] | Číselná hodnota plochy průřezu v m2 | af40b0bf-34fd-4991-a7d6-be91493a76e1 | number | m2
SL | Sloup | 05 | Dřevěný | Technické informace | Obvod průřezu | [6 empty] | Číselná hodnota obvodu průřezu v m. | dc8d0358-f055-4636-b04d-bb69fc2a2274 | number | m
SL | Sloup | 05 | Dřevěný | Technické informace | Druh dřeva |  |  | x | x | x | x | Druh dřeva. Např. smrkové, dubové, modřínové apod. | c2cc2305-0dff-484d-9edd-74413d471daa | string | TEXT | Species |  |  | DRUH DŘEVA
SL | Sloup | 06 | Betonová tvarovka | Základní informace | Kód prvku | x | x | x | x | x | x | Jednoznačné a unikátní identifikační kód prvku. | 8472fd9c-65db-4cc3-b84a-cc7ae4276588 | string | TEXT | Reference |  |  | KÓD PRVKU
SL | Sloup | 06 | Betonová tvarovka | Základní informace | Podlaží | x | x | x | x | x | x | Informace o přiřazení prvku ke konkrétnímu podlaží. Nadzemní podlaží 1NP, 2NP, atd. Podzemní podlaží 1PP, 2PP, atd. | b9e16de5-b55b-44f7-ba76-06fda08c601a | string | TEXT | FloorID |  | Podlaží | PODLAŽÍ
SL | Sloup | 06 | Betonová tvarovka | Rozměry | Průměr | x | x | x | x | x | x | Číselná hodnota průměru kruhového prvku uvedená v mm. | 8a582332-065d-4e8b-a8d3-407240cf3963 | number | mm | Diameter |  | Průměr | PRŮMĚR
SL | Sloup | 06 | Betonová tvarovka | Rozměry | Délka | x | x | x | x | x | x | Číselná hodnota délky udávaná v mm. | bb212dba-9864-4827-9b83-93af56946f23 | number | mm | Length |  | Délka | DÉLKA
SL | Sloup | 06 | Betonová tvarovka | Rozměry | Šířka | x | x | x | x | x | x | Číselná hodnota šířky prvku uvedená v mm. | f8795e7b-eda8-4278-82bf-fe7691e30a37 | number | mm | Width |  | Šířka | ŠÍŘKA
SL | Sloup | 06 | Betonová tvarovka | Rozměry | Výška | x | x | x | x | x | x | Číselná hodnota výšky prvku udávaná v mm. | 6dc41ac5-e7b0-4295-ad56-18fcf4b15656 | number | mm | Height |  | Výška | VÝŠKA
SL | Sloup | 06 | Betonová tvarovka | Rozměry | Objem | x | x | x | x | x | x | Číselná hodnota objemu prvku udávaná v m3. | 392b90c0-d704-4fa2-8993-f83cae64c544 | number | m3 | NetVolume |  | Objem | OBJEM
SL | Sloup | 06 | Betonová tvarovka | Technické informace | Funkce |  | x | x | x | x | x | [ANO/NE] Označuje zda je prvek vnější | b6cd50de-0633-410a-9b1a-0c2d4a0ebed1 | boolean | ANO/NE | IsExternal |  | Funkce | FUNKCE
SL | Sloup | 06 | Betonová tvarovka | Technické informace | Statická funkce |  |  | x | x | x | x | Je prvek nosný? | 4e7adebe-e4e0-48aa-8dd2-e0dcd4fb37d3 | boolean | ANO/NE | LoadBearing |  |  | STATICKÁ FUNKCE
SL | Sloup | 06 | Betonová tvarovka | Požární ochrana | Požární odolnost |  |  | x | x | x | x | Popisuje druh konstrukce (DP1, DP2, DP3), dobu požární odolnosti (15, 30, 45, …), mezní stav (R, E, I, W, …). | f2f51d2d-9339-4084-a4d6-b05bb8d22f22 | string | TEXT | FireRating |  | Požární odolnost
SL | Sloup | 06 | Betonová tvarovka | Technické informace | Plocha průřezu | [6 empty] | Číselná hodnota plochy průřezu v m2 | af40b0bf-34fd-4991-a7d6-be91493a76e1 | number | m2
SL | Sloup | 06 | Betonová tvarovka | Technické informace | Obvod průřezu | [6 empty] | Číselná hodnota obvodu průřezu v m. | dc8d0358-f055-4636-b04d-bb69fc2a2274 | number | m
SL | Sloup | 06 | Betonová tvarovka | Technické informace | Pevnost malty |  |  | x | x | x | x | Pevnost malty v tlaku, značení dle ČSN EN 998-2 ed. | 4eb043bf-e9a4-4d82-9f7c-fdac4f2af1be | string | TEXT | CompressiveStrengthMortar |  |  | PEVNOST MALTY
SL | Sloup | 06 | Betonová tvarovka | Technické informace | Pevnost zdiva |  |  | x | x | x | x | Charakteristická pevnost zdiva v tlaku uvedená v MPa. | 9000227e-d000-4ed2-a008-05e32427cff8 | number | MPa | CompressiveStrengthMansory |  |  | PEVNOST ZDIVA
SL | Sloup | 07 | Kamenný | Základní informace | Kód prvku | x | x | x | x | x | x | Jednoznačné a unikátní identifikační kód prvku. | 8472fd9c-65db-4cc3-b84a-cc7ae4276588 | string | TEXT | Reference |  |  | KÓD PRVKU
SL | Sloup | 07 | Kamenný | Základní informace | Podlaží | x | x | x | x | x | x | Informace o přiřazení prvku ke konkrétnímu podlaží. Nadzemní podlaží 1NP, 2NP, atd. Podzemní podlaží 1PP, 2PP, atd. | b9e16de5-b55b-44f7-ba76-06fda08c601a | string | TEXT | FloorID |  | Podlaží | PODLAŽÍ
SL | Sloup | 07 | Kamenný | Rozměry | Průměr | x | x | x | x | x | x | Číselná hodnota průměru kruhového prvku uvedená v mm. | 8a582332-065d-4e8b-a8d3-407240cf3963 | number | mm | Diameter |  | Průměr | PRŮMĚR
SL | Sloup | 07 | Kamenný | Rozměry | Délka | x | x | x | x | x | x | Číselná hodnota délky udávaná v mm. | bb212dba-9864-4827-9b83-93af56946f23 | number | mm | Length |  | Délka | DÉLKA
SL | Sloup | 07 | Kamenný | Rozměry | Šířka | x | x | x | x | x | x | Číselná hodnota šířky prvku uvedená v mm. | f8795e7b-eda8-4278-82bf-fe7691e30a37 | number | mm | Width |  | Šířka | ŠÍŘKA
SL | Sloup | 07 | Kamenný | Rozměry | Výška | x | x | x | x | x | x | Číselná hodnota výšky prvku udávaná v mm. | 6dc41ac5-e7b0-4295-ad56-18fcf4b15656 | number | mm | Height |  | Výška | VÝŠKA
SL | Sloup | 07 | Kamenný | Rozměry | Objem | x | x | x | x | x | x | Číselná hodnota objemu prvku udávaná v m3. | 392b90c0-d704-4fa2-8993-f83cae64c544 | number | m3 | NetVolume |  | Objem | OBJEM
SL | Sloup | 07 | Kamenný | Technické informace | Funkce |  | x | x | x | x | x | [ANO/NE] Označuje zda je prvek vnější | b6cd50de-0633-410a-9b1a-0c2d4a0ebed1 | boolean | ANO/NE | IsExternal |  | Funkce | FUNKCE
SL | Sloup | 07 | Kamenný | Technické informace | Statická funkce |  |  | x | x | x | x | Je prvek nosný? | 4e7adebe-e4e0-48aa-8dd2-e0dcd4fb37d3 | boolean | ANO/NE | LoadBearing |  |  | STATICKÁ FUNKCE
SL | Sloup | 07 | Kamenný | Požární ochrana | Požární odolnost |  |  | x | x | x | x | Popisuje druh konstrukce (DP1, DP2, DP3), dobu požární odolnosti (15, 30, 45, …), mezní stav (R, E, I, W, …). | f2f51d2d-9339-4084-a4d6-b05bb8d22f22 | string | TEXT | FireRating |  | Požární odolnost
SL | Sloup | 07 | Kamenný | Technické informace | Plocha průřezu | [6 empty] | Číselná hodnota plochy průřezu v m2 | af40b0bf-34fd-4991-a7d6-be91493a76e1 | number | m2
SL | Sloup | 07 | Kamenný | Technické informace | Obvod průřezu | [6 empty] | Číselná hodnota obvodu průřezu v m. | dc8d0358-f055-4636-b04d-bb69fc2a2274 | number | m
SL | Sloup | 08 | Keramická dutinová tvarovka | Základní informace | Kód prvku | x | x | x | x | x | x | Jednoznačné a unikátní identifikační kód prvku. | 8472fd9c-65db-4cc3-b84a-cc7ae4276588 | string | TEXT | Reference |  |  | KÓD PRVKU
SL | Sloup | 08 | Keramická dutinová tvarovka | Základní informace | Podlaží | x | x | x | x | x | x | Informace o přiřazení prvku ke konkrétnímu podlaží. Nadzemní podlaží 1NP, 2NP, atd. Podzemní podlaží 1PP, 2PP, atd. | b9e16de5-b55b-44f7-ba76-06fda08c601a | string | TEXT | FloorID |  | Podlaží | PODLAŽÍ
SL | Sloup | 08 | Keramická dutinová tvarovka | Rozměry | Průměr | x | x | x | x | x | x | Číselná hodnota průměru kruhového prvku uvedená v mm. | 8a582332-065d-4e8b-a8d3-407240cf3963 | number | mm | Diameter |  | Průměr | PRŮMĚR
SL | Sloup | 08 | Keramická dutinová tvarovka | Rozměry | Délka | x | x | x | x | x | x | Číselná hodnota délky udávaná v mm. | bb212dba-9864-4827-9b83-93af56946f23 | number | mm | Length |  | Délka | DÉLKA
SL | Sloup | 08 | Keramická dutinová tvarovka | Rozměry | Šířka | x | x | x | x | x | x | Číselná hodnota šířky prvku uvedená v mm. | f8795e7b-eda8-4278-82bf-fe7691e30a37 | number | mm | Width |  | Šířka | ŠÍŘKA
SL | Sloup | 08 | Keramická dutinová tvarovka | Rozměry | Výška | x | x | x | x | x | x | Číselná hodnota výšky prvku udávaná v mm. | 6dc41ac5-e7b0-4295-ad56-18fcf4b15656 | number | mm | Height |  | Výška | VÝŠKA
SL | Sloup | 08 | Keramická dutinová tvarovka | Rozměry | Objem | x | x | x | x | x | x | Číselná hodnota objemu prvku udávaná v m3. | 392b90c0-d704-4fa2-8993-f83cae64c544 | number | m3 | NetVolume |  | Objem | OBJEM
SL | Sloup | 08 | Keramická dutinová tvarovka | Technické informace | Funkce |  | x | x | x | x | x | [ANO/NE] Označuje zda je prvek vnější | b6cd50de-0633-410a-9b1a-0c2d4a0ebed1 | boolean | ANO/NE | IsExternal |  | Funkce | FUNKCE
SL | Sloup | 08 | Keramická dutinová tvarovka | Technické informace | Statická funkce |  |  | x | x | x | x | Je prvek nosný? | 4e7adebe-e4e0-48aa-8dd2-e0dcd4fb37d3 | boolean | ANO/NE | LoadBearing |  |  | STATICKÁ FUNKCE
SL | Sloup | 08 | Keramická dutinová tvarovka | Požární ochrana | Požární odolnost |  |  | x | x | x | x | Popisuje druh konstrukce (DP1, DP2, DP3), dobu požární odolnosti (15, 30, 45, …), mezní stav (R, E, I, W, …). | f2f51d2d-9339-4084-a4d6-b05bb8d22f22 | string | TEXT | FireRating |  | Požární odolnost
SL | Sloup | 08 | Keramická dutinová tvarovka | Technické informace | Plocha průřezu | [6 empty] | Číselná hodnota plochy průřezu v m2 | af40b0bf-34fd-4991-a7d6-be91493a76e1 | number | m2
SL | Sloup | 08 | Keramická dutinová tvarovka | Technické informace | Obvod průřezu | [6 empty] | Číselná hodnota obvodu průřezu v m. | dc8d0358-f055-4636-b04d-bb69fc2a2274 | number | m
SL | Sloup | 08 | Keramická dutinová tvarovka | Technické informace | Pevnost malty |  |  | x | x | x | x | Pevnost malty v tlaku, značení dle ČSN EN 998-2 ed. | 4eb043bf-e9a4-4d82-9f7c-fdac4f2af1be | string | TEXT | CompressiveStrengthMortar |  |  | PEVNOST MALTY
SL | Sloup | 08 | Keramická dutinová tvarovka | Technické informace | Pevnost zdiva |  |  | x | x | x | x | Charakteristická pevnost zdiva v tlaku uvedená v MPa. | 9000227e-d000-4ed2-a008-05e32427cff8 | number | MPa | CompressiveStrengthMansory |  |  | PEVNOST ZDIVA
SL | Sloup | 09 | Plynosilikátová tvarovka | Základní informace | Kód prvku | x | x | x | x | x | x | Jednoznačné a unikátní identifikační kód prvku. | 8472fd9c-65db-4cc3-b84a-cc7ae4276588 | string | TEXT | Reference |  |  | KÓD PRVKU
SL | Sloup | 09 | Plynosilikátová tvarovka | Základní informace | Podlaží | x | x | x | x | x | x | Informace o přiřazení prvku ke konkrétnímu podlaží. Nadzemní podlaží 1NP, 2NP, atd. Podzemní podlaží 1PP, 2PP, atd. | b9e16de5-b55b-44f7-ba76-06fda08c601a | string | TEXT | FloorID |  | Podlaží | PODLAŽÍ
SL | Sloup | 09 | Plynosilikátová tvarovka | Rozměry | Průměr | x | x | x | x | x | x | Číselná hodnota průměru kruhového prvku uvedená v mm. | 8a582332-065d-4e8b-a8d3-407240cf3963 | number | mm | Diameter |  | Průměr | PRŮMĚR
SL | Sloup | 09 | Plynosilikátová tvarovka | Rozměry | Délka | x | x | x | x | x | x | Číselná hodnota délky udávaná v mm. | bb212dba-9864-4827-9b83-93af56946f23 | number | mm | Length |  | Délka | DÉLKA
SL | Sloup | 09 | Plynosilikátová tvarovka | Rozměry | Šířka | x | x | x | x | x | x | Číselná hodnota šířky prvku uvedená v mm. | f8795e7b-eda8-4278-82bf-fe7691e30a37 | number | mm | Width |  | Šířka | ŠÍŘKA
SL | Sloup | 09 | Plynosilikátová tvarovka | Rozměry | Výška | x | x | x | x | x | x | Číselná hodnota výšky prvku udávaná v mm. | 6dc41ac5-e7b0-4295-ad56-18fcf4b15656 | number | mm | Height |  | Výška | VÝŠKA
SL | Sloup | 09 | Plynosilikátová tvarovka | Rozměry | Objem | x | x | x | x | x | x | Číselná hodnota objemu prvku udávaná v m3. | 392b90c0-d704-4fa2-8993-f83cae64c544 | number | m3 | NetVolume |  | Objem | OBJEM
SL | Sloup | 09 | Plynosilikátová tvarovka | Technické informace | Funkce |  | x | x | x | x | x | [ANO/NE] Označuje zda je prvek vnější | b6cd50de-0633-410a-9b1a-0c2d4a0ebed1 | boolean | ANO/NE | IsExternal |  | Funkce | FUNKCE
SL | Sloup | 09 | Plynosilikátová tvarovka | Technické informace | Statická funkce |  |  | x | x | x | x | Je prvek nosný? | 4e7adebe-e4e0-48aa-8dd2-e0dcd4fb37d3 | boolean | ANO/NE | LoadBearing |  |  | STATICKÁ FUNKCE
SL | Sloup | 09 | Plynosilikátová tvarovka | Požární ochrana | Požární odolnost |  |  | x | x | x | x | Popisuje druh konstrukce (DP1, DP2, DP3), dobu požární odolnosti (15, 30, 45, …), mezní stav (R, E, I, W, …). | f2f51d2d-9339-4084-a4d6-b05bb8d22f22 | string | TEXT | FireRating |  | Požární odolnost
SL | Sloup | 09 | Plynosilikátová tvarovka | Technické informace | Plocha průřezu | [6 empty] | Číselná hodnota plochy průřezu v m2 | af40b0bf-34fd-4991-a7d6-be91493a76e1 | number | m2
SL | Sloup | 09 | Plynosilikátová tvarovka | Technické informace | Obvod průřezu | [6 empty] | Číselná hodnota obvodu průřezu v m. | dc8d0358-f055-4636-b04d-bb69fc2a2274 | number | m
SL | Sloup | 09 | Plynosilikátová tvarovka | Technické informace | Pevnost malty |  |  | x | x | x | x | Pevnost malty v tlaku, značení dle ČSN EN 998-2 ed. | 4eb043bf-e9a4-4d82-9f7c-fdac4f2af1be | string | TEXT | CompressiveStrengthMortar |  |  | PEVNOST MALTY
SL | Sloup | 09 | Plynosilikátová tvarovka | Technické informace | Pevnost zdiva |  |  | x | x | x | x | Charakteristická pevnost zdiva v tlaku uvedená v MPa. | 9000227e-d000-4ed2-a008-05e32427cff8 | number | MPa | CompressiveStrengthMansory |  |  | PEVNOST ZDIVA
SL | Sloup | 10 | Vápenopísková tvarovka | Základní informace | Kód prvku | x | x | x | x | x | x | Jednoznačné a unikátní identifikační kód prvku. | 8472fd9c-65db-4cc3-b84a-cc7ae4276588 | string | TEXT | Reference |  |  | KÓD PRVKU
SL | Sloup | 10 | Vápenopísková tvarovka | Základní informace | Podlaží | x | x | x | x | x | x | Informace o přiřazení prvku ke konkrétnímu podlaží. Nadzemní podlaží 1NP, 2NP, atd. Podzemní podlaží 1PP, 2PP, atd. | b9e16de5-b55b-44f7-ba76-06fda08c601a | string | TEXT | FloorID |  | Podlaží | PODLAŽÍ
SL | Sloup | 10 | Vápenopísková tvarovka | Rozměry | Průměr | x | x | x | x | x | x | Číselná hodnota průměru kruhového prvku uvedená v mm. | 8a582332-065d-4e8b-a8d3-407240cf3963 | number | mm | Diameter |  | Průměr | PRŮMĚR
SL | Sloup | 10 | Vápenopísková tvarovka | Rozměry | Délka | x | x | x | x | x | x | Číselná hodnota délky udávaná v mm. | bb212dba-9864-4827-9b83-93af56946f23 | number | mm | Length |  | Délka | DÉLKA
SL | Sloup | 10 | Vápenopísková tvarovka | Rozměry | Šířka | x | x | x | x | x | x | Číselná hodnota šířky prvku uvedená v mm. | f8795e7b-eda8-4278-82bf-fe7691e30a37 | number | mm | Width |  | Šířka | ŠÍŘKA
SL | Sloup | 10 | Vápenopísková tvarovka | Rozměry | Výška | x | x | x | x | x | x | Číselná hodnota výšky prvku udávaná v mm. | 6dc41ac5-e7b0-4295-ad56-18fcf4b15656 | number | mm | Height |  | Výška | VÝŠKA
SL | Sloup | 10 | Vápenopísková tvarovka | Rozměry | Objem | x | x | x | x | x | x | Číselná hodnota objemu prvku udávaná v m3. | 392b90c0-d704-4fa2-8993-f83cae64c544 | number | m3 | NetVolume |  | Objem | OBJEM
SL | Sloup | 10 | Vápenopísková tvarovka | Technické informace | Funkce |  | x | x | x | x | x | [ANO/NE] Označuje zda je prvek vnější | b6cd50de-0633-410a-9b1a-0c2d4a0ebed1 | boolean | ANO/NE | IsExternal |  | Funkce | FUNKCE
SL | Sloup | 10 | Vápenopísková tvarovka | Technické informace | Statická funkce |  |  | x | x | x | x | Je prvek nosný? | 4e7adebe-e4e0-48aa-8dd2-e0dcd4fb37d3 | boolean | ANO/NE | LoadBearing |  |  | STATICKÁ FUNKCE
SL | Sloup | 10 | Vápenopísková tvarovka | Požární ochrana | Požární odolnost |  |  | x | x | x | x | Popisuje druh konstrukce (DP1, DP2, DP3), dobu požární odolnosti (15, 30, 45, …), mezní stav (R, E, I, W, …). | f2f51d2d-9339-4084-a4d6-b05bb8d22f22 | string | TEXT | FireRating |  | Požární odolnost
SL | Sloup | 10 | Vápenopísková tvarovka | Technické informace | Plocha průřezu | [6 empty] | Číselná hodnota plochy průřezu v m2 | af40b0bf-34fd-4991-a7d6-be91493a76e1 | number | m2
SL | Sloup | 10 | Vápenopísková tvarovka | Technické informace | Obvod průřezu | [6 empty] | Číselná hodnota obvodu průřezu v m. | dc8d0358-f055-4636-b04d-bb69fc2a2274 | number | m
SL | Sloup | 10 | Vápenopísková tvarovka | Technické informace | Pevnost malty |  |  | x | x | x | x | Pevnost malty v tlaku, značení dle ČSN EN 998-2 ed. | 4eb043bf-e9a4-4d82-9f7c-fdac4f2af1be | string | TEXT | CompressiveStrengthMortar |  |  | PEVNOST MALTY
SL | Sloup | 10 | Vápenopísková tvarovka | Technické informace | Pevnost zdiva |  |  | x | x | x | x | Charakteristická pevnost zdiva v tlaku uvedená v MPa. | 9000227e-d000-4ed2-a008-05e32427cff8 | number | MPa | CompressiveStrengthMansory |  |  | PEVNOST ZDIVA
SL | Sloup | 11 | Z cihel plných pálených | Základní informace | Kód prvku | x | x | x | x | x | x | Jednoznačné a unikátní identifikační kód prvku. | 8472fd9c-65db-4cc3-b84a-cc7ae4276588 | string | TEXT | Reference |  |  | KÓD PRVKU
SL | Sloup | 11 | Z cihel plných pálených | Základní informace | Podlaží | x | x | x | x | x | x | Informace o přiřazení prvku ke konkrétnímu podlaží. Nadzemní podlaží 1NP, 2NP, atd. Podzemní podlaží 1PP, 2PP, atd. | b9e16de5-b55b-44f7-ba76-06fda08c601a | string | TEXT | FloorID |  | Podlaží | PODLAŽÍ
SL | Sloup | 11 | Z cihel plných pálených | Rozměry | Průměr | x | x | x | x | x | x | Číselná hodnota průměru kruhového prvku uvedená v mm. | 8a582332-065d-4e8b-a8d3-407240cf3963 | number | mm | Diameter |  | Průměr | PRŮMĚR
SL | Sloup | 11 | Z cihel plných pálených | Rozměry | Délka | x | x | x | x | x | x | Číselná hodnota délky udávaná v mm. | bb212dba-9864-4827-9b83-93af56946f23 | number | mm | Length |  | Délka | DÉLKA
SL | Sloup | 11 | Z cihel plných pálených | Rozměry | Šířka | x | x | x | x | x | x | Číselná hodnota šířky prvku uvedená v mm. | f8795e7b-eda8-4278-82bf-fe7691e30a37 | number | mm | Width |  | Šířka | ŠÍŘKA
SL | Sloup | 11 | Z cihel plných pálených | Rozměry | Výška | x | x | x | x | x | x | Číselná hodnota výšky prvku udávaná v mm. | 6dc41ac5-e7b0-4295-ad56-18fcf4b15656 | number | mm | Height |  | Výška | VÝŠKA
SL | Sloup | 11 | Z cihel plných pálených | Rozměry | Objem | x | x | x | x | x | x | Číselná hodnota objemu prvku udávaná v m3. | 392b90c0-d704-4fa2-8993-f83cae64c544 | number | m3 | NetVolume |  | Objem | OBJEM
SL | Sloup | 11 | Z cihel plných pálených | Technické informace | Funkce |  | x | x | x | x | x | [ANO/NE] Označuje zda je prvek vnější | b6cd50de-0633-410a-9b1a-0c2d4a0ebed1 | boolean | ANO/NE | IsExternal |  | Funkce | FUNKCE
SL | Sloup | 11 | Z cihel plných pálených | Technické informace | Statická funkce |  |  | x | x | x | x | Je prvek nosný? | 4e7adebe-e4e0-48aa-8dd2-e0dcd4fb37d3 | boolean | ANO/NE | LoadBearing |  |  | STATICKÁ FUNKCE
SL | Sloup | 11 | Z cihel plných pálených | Požární ochrana | Požární odolnost |  |  | x | x | x | x | Popisuje druh konstrukce (DP1, DP2, DP3), dobu požární odolnosti (15, 30, 45, …), mezní stav (R, E, I, W, …). | f2f51d2d-9339-4084-a4d6-b05bb8d22f22 | string | TEXT | FireRating |  | Požární odolnost
SL | Sloup | 11 | Z cihel plných pálených | Technické informace | Plocha průřezu | [6 empty] | Číselná hodnota plochy průřezu v m2 | af40b0bf-34fd-4991-a7d6-be91493a76e1 | number | m2
SL | Sloup | 11 | Z cihel plných pálených | Technické informace | Obvod průřezu | [6 empty] | Číselná hodnota obvodu průřezu v m. | dc8d0358-f055-4636-b04d-bb69fc2a2274 | number | m
SL | Sloup | 11 | Z cihel plných pálených | Technické informace | Pevnost malty |  |  | x | x | x | x | Pevnost malty v tlaku, značení dle ČSN EN 998-2 ed. | 4eb043bf-e9a4-4d82-9f7c-fdac4f2af1be | string | TEXT | CompressiveStrengthMortar |  |  | PEVNOST MALTY
SL | Sloup | 11 | Z cihel plných pálených | Technické informace | Pevnost zdiva |  |  | x | x | x | x | Charakteristická pevnost zdiva v tlaku uvedená v MPa. | 9000227e-d000-4ed2-a008-05e32427cff8 | number | MPa | CompressiveStrengthMansory |  |  | PEVNOST ZDIVA
SM | Smykový trn |  |  | Základní informace | Kód prvku | x | x | x | x | x | x | Jednoznačné a unikátní identifikační kód prvku. | 8472fd9c-65db-4cc3-b84a-cc7ae4276588 | string | TEXT | Reference |  |  | KÓD PRVKU
SM | Smykový trn |  |  | Technické informace | Referenční výrobek |  |  |  | x | x | x | Odkaz/název konkrétního výrobku požadovaných vlastností. | 476c8d05-7e87-4ae8-9531-e4f8fac84310 | string | TEXT | ModelReference |  |  | REFERENČNÍ VÝROBEK
SN | Stěna | 01 | Betonová | Základní informace | Kód prvku | x | x | x | x | x | x | Jednoznačné a unikátní identifikační kód prvku. | 8472fd9c-65db-4cc3-b84a-cc7ae4276588 | string | TEXT | Reference |  |  | KÓD PRVKU
SN | Stěna | 01 | Betonová | Rozměry | Délka | x | x | x | x | x | x | Číselná hodnota délky udávaná v mm. | bb212dba-9864-4827-9b83-93af56946f23 | number | mm | Length |  | Délka | DÉLKA
SN | Stěna | 01 | Betonová | Rozměry | Výška | x | x | x | x | x | x | Číselná hodnota výšky prvku udávaná v mm. | 6dc41ac5-e7b0-4295-ad56-18fcf4b15656 | number | mm | Height |  | Výška | VÝŠKA
SN | Stěna | 01 | Betonová | Rozměry | Objem | x | x | x | x | x | x | Číselná hodnota objemu prvku udávaná v m3. | 392b90c0-d704-4fa2-8993-f83cae64c544 | number | m3 | NetVolume |  | Objem | OBJEM
SN | Stěna | 01 | Betonová | Rozměry | Plocha | x | x | x | x | x | x | Číselná hodnota plochy jedné strany prvku. | aae79528-7ed3-494d-956f-14edf1a66518 | number | m2 | NetArea |  | Plocha | PLOCHA
SN | Stěna | 01 | Betonová | Rozměry | Tloušťka | x | x | x | x | x | x | Číselná hodnota tloušťky prvku udávaná v mm | 32301c0b-8310-4010-966f-cfbdede134a1 | number | mm | Thickness |  | Tloušťka | TLOUŠŤKA
SN | Stěna | 01 | Betonová | Technické informace | Povrch 1 |  |  | x | x | x | x | Jednoznačné kódové označení líce povrchu prvku. | 4d11e391-acb8-43d4-8eb7-dd7cc5256f57 | string | TEXT | SurfaceObverseID |  |  | KÓD POVRCHU 1
SN | Stěna | 01 | Betonová | Technické informace | Povrch 2 |  |  | x | x | x | x | Jednoznačné kódové označení povrchu na druhé lícové straně prvku. Použije se např. v případech, kde není stejná omítka na obou stranách stěny, stejný povrch prvku na obou stranách apod.. | 2dd44d1c-042a-4dae-8487-8f893c3e74ac | string | TEXT | SurfaceReverseID |  |  | KÓD POVRCHU 2
SN | Stěna | 01 | Betonová | Technické informace | Funkce |  | x | x | x | x | x | [ANO/NE] Označuje zda je prvek vnější | b6cd50de-0633-410a-9b1a-0c2d4a0ebed1 | boolean | ANO/NE | IsExternal |  | Funkce | FUNKCE
SN | Stěna | 01 | Betonová | Technické informace | Statická funkce |  |  | x | x | x | x | Je prvek nosný? | 4e7adebe-e4e0-48aa-8dd2-e0dcd4fb37d3 | boolean | ANO/NE | LoadBearing |  |  | STATICKÁ FUNKCE
SN | Stěna | 01 | Betonová | Požární ochrana | Požární odolnost |  |  | x | x | x | x | Popisuje druh konstrukce (DP1, DP2, DP3), dobu požární odolnosti (15, 30, 45, …), mezní stav (R, E, I, W, …). | f2f51d2d-9339-4084-a4d6-b05bb8d22f22 | string | TEXT | FireRating |  | Požární odolnost
SN | Stěna | 01 | Betonová | Technické informace | Součinitel prostupu tepla U |  |  | x | x | x | x | Číselná hodnota součinitele prostupu tepla uvedená v W/(m2.K) | 00fc1863-d7fa-4cc5-b397-623117443527 | number | W/m2.K | ThermalTransmittance
SN | Stěna | 01 | Betonová | Technické informace | Vážená stavební neprůzvučnost |  |  | x | x | x | x | Číselná hodnota vážené stavební neprůzvučnosti prvku uvedená v dB. | 06348465-82cf-4ad7-b6e3-2ff71789a79b | number | dB | WeightedApparentSoundReductionIndex |  |  | VÁŽENÁ STAVEBNÍ NEPRŮZVUČNOST
SN | Stěna | 01 | Betonová | Základní informace | Podlaží | x | x | x | x | x | x | Informace o přiřazení prvku ke konkrétnímu podlaží. Nadzemní podlaží 1NP, 2NP, atd. Podzemní podlaží 1PP, 2PP, atd. | b9e16de5-b55b-44f7-ba76-06fda08c601a | string | TEXT | FloorID |  | Podlaží | PODLAŽÍ
SN | Stěna | 01 | Betonová | Technické informace | Receptura betonu |  |  |  | x | x | x | Popis složení a způsoby výroby dané betonové směsi. | ed778ca8-32b7-4e93-9274-6c99d02c34d6 | string | TEXT | ConcreteDescription |  |  | RECEPTURA BETONU
SN | Stěna | 01 | Betonová | Technické informace | Třída betonu |  |  | x | x | x | x | Třída dle normy ČSN. | 090dec39-9115-4f89-92f4-bc565897885c | string | TEXT | StrengthClass |  |  | TŘÍDA BETONU
SN | Stěna | 01 | Betonová | Technické informace | Prefabrikát |  |  | x | x | x | x | Udává zda je prvek prefabrikovaný | 5b201033-d986-438f-9ff5-43c100fa959c | boolean | ANO/NE
SN | Stěna | 03 | Betonová tvarovka | Základní informace | Kód prvku | x | x | x | x | x | x | Jednoznačné a unikátní identifikační kód prvku. | 8472fd9c-65db-4cc3-b84a-cc7ae4276588 | string | TEXT | Reference |  |  | KÓD PRVKU
SN | Stěna | 03 | Betonová tvarovka | Rozměry | Délka | x | x | x | x | x | x | Číselná hodnota délky udávaná v mm. | bb212dba-9864-4827-9b83-93af56946f23 | number | mm | Length |  | Délka | DÉLKA
SN | Stěna | 03 | Betonová tvarovka | Rozměry | Výška | x | x | x | x | x | x | Číselná hodnota výšky prvku udávaná v mm. | 6dc41ac5-e7b0-4295-ad56-18fcf4b15656 | number | mm | Height |  | Výška | VÝŠKA
SN | Stěna | 03 | Betonová tvarovka | Rozměry | Objem | x | x | x | x | x | x | Číselná hodnota objemu prvku udávaná v m3. | 392b90c0-d704-4fa2-8993-f83cae64c544 | number | m3 | NetVolume |  | Objem | OBJEM
SN | Stěna | 03 | Betonová tvarovka | Rozměry | Plocha | x | x | x | x | x | x | Číselná hodnota plochy jedné strany prvku. | aae79528-7ed3-494d-956f-14edf1a66518 | number | m2 | NetArea |  | Plocha | PLOCHA
SN | Stěna | 03 | Betonová tvarovka | Rozměry | Tloušťka | x | x | x | x | x | x | Číselná hodnota tloušťky prvku udávaná v mm | 32301c0b-8310-4010-966f-cfbdede134a1 | number | mm | Thickness |  | Tloušťka | TLOUŠŤKA
SN | Stěna | 03 | Betonová tvarovka | Technické informace | Povrch 1 |  |  | x | x | x | x | Jednoznačné kódové označení líce povrchu prvku. | 4d11e391-acb8-43d4-8eb7-dd7cc5256f57 | string | TEXT | SurfaceObverseID |  |  | KÓD POVRCHU 1
SN | Stěna | 03 | Betonová tvarovka | Technické informace | Povrch 2 |  |  | x | x | x | x | Jednoznačné kódové označení povrchu na druhé lícové straně prvku. Použije se např. v případech, kde není stejná omítka na obou stranách stěny, stejný povrch prvku na obou stranách apod.. | 2dd44d1c-042a-4dae-8487-8f893c3e74ac | string | TEXT | SurfaceReverseID |  |  | KÓD POVRCHU 2
SN | Stěna | 03 | Betonová tvarovka | Technické informace | Funkce |  | x | x | x | x | x | [ANO/NE] Označuje zda je prvek vnější | b6cd50de-0633-410a-9b1a-0c2d4a0ebed1 | boolean | ANO/NE | IsExternal |  | Funkce | FUNKCE
SN | Stěna | 03 | Betonová tvarovka | Technické informace | Statická funkce |  |  | x | x | x | x | Je prvek nosný? | 4e7adebe-e4e0-48aa-8dd2-e0dcd4fb37d3 | boolean | ANO/NE | LoadBearing |  |  | STATICKÁ FUNKCE
SN | Stěna | 03 | Betonová tvarovka | Požární ochrana | Požární odolnost |  |  | x | x | x | x | Popisuje druh konstrukce (DP1, DP2, DP3), dobu požární odolnosti (15, 30, 45, …), mezní stav (R, E, I, W, …). | f2f51d2d-9339-4084-a4d6-b05bb8d22f22 | string | TEXT | FireRating |  | Požární odolnost
SN | Stěna | 03 | Betonová tvarovka | Technické informace | Součinitel prostupu tepla U |  |  | x | x | x | x | Číselná hodnota součinitele prostupu tepla uvedená v W/(m2.K) | 00fc1863-d7fa-4cc5-b397-623117443527 | number | W/m2.K | ThermalTransmittance
SN | Stěna | 03 | Betonová tvarovka | Technické informace | Vážená stavební neprůzvučnost |  |  | x | x | x | x | Číselná hodnota vážené stavební neprůzvučnosti prvku uvedená v dB. | 06348465-82cf-4ad7-b6e3-2ff71789a79b | number | dB | WeightedApparentSoundReductionIndex |  |  | VÁŽENÁ STAVEBNÍ NEPRŮZVUČNOST
SN | Stěna | 03 | Betonová tvarovka | Základní informace | Podlaží | x | x | x | x | x | x | Informace o přiřazení prvku ke konkrétnímu podlaží. Nadzemní podlaží 1NP, 2NP, atd. Podzemní podlaží 1PP, 2PP, atd. | b9e16de5-b55b-44f7-ba76-06fda08c601a | string | TEXT | FloorID |  | Podlaží | PODLAŽÍ
SN | Stěna | 03 | Betonová tvarovka | Technické informace | Pevnost zdiva |  |  | x | x | x | x | Charakteristická pevnost zdiva v tlaku uvedená v MPa. | 9000227e-d000-4ed2-a008-05e32427cff8 | number | MPa | CompressiveStrengthMansory |  |  | PEVNOST ZDIVA
SN | Stěna | 03 | Betonová tvarovka | Technické informace | Pevnost malty |  |  | x | x | x | x | Pevnost malty v tlaku, značení dle ČSN EN 998-2 ed. | 4eb043bf-e9a4-4d82-9f7c-fdac4f2af1be | string | TEXT | CompressiveStrengthMortar |  |  | PEVNOST MALTY
SN | Stěna | 02 | Železobetonová | Základní informace | Kód prvku | x | x | x | x | x | x | Jednoznačné a unikátní identifikační kód prvku. | 8472fd9c-65db-4cc3-b84a-cc7ae4276588 | string | TEXT | Reference |  |  | KÓD PRVKU
SN | Stěna | 02 | Železobetonová | Rozměry | Délka | x | x | x | x | x | x | Číselná hodnota délky udávaná v mm. | bb212dba-9864-4827-9b83-93af56946f23 | number | mm | Length |  | Délka | DÉLKA
SN | Stěna | 02 | Železobetonová | Rozměry | Výška | x | x | x | x | x | x | Číselná hodnota výšky prvku udávaná v mm. | 6dc41ac5-e7b0-4295-ad56-18fcf4b15656 | number | mm | Height |  | Výška | VÝŠKA
SN | Stěna | 02 | Železobetonová | Rozměry | Objem | x | x | x | x | x | x | Číselná hodnota objemu prvku udávaná v m3. | 392b90c0-d704-4fa2-8993-f83cae64c544 | number | m3 | NetVolume |  | Objem | OBJEM
SN | Stěna | 02 | Železobetonová | Rozměry | Plocha | x | x | x | x | x | x | Číselná hodnota plochy jedné strany prvku. | aae79528-7ed3-494d-956f-14edf1a66518 | number | m2 | NetArea |  | Plocha | PLOCHA
SN | Stěna | 02 | Železobetonová | Rozměry | Tloušťka | x | x | x | x | x | x | Číselná hodnota tloušťky prvku udávaná v mm | 32301c0b-8310-4010-966f-cfbdede134a1 | number | mm | Thickness |  | Tloušťka | TLOUŠŤKA
SN | Stěna | 02 | Železobetonová | Technické informace | Povrch 1 |  |  | x | x | x | x | Jednoznačné kódové označení líce povrchu prvku. | 4d11e391-acb8-43d4-8eb7-dd7cc5256f57 | string | TEXT | SurfaceObverseID |  |  | KÓD POVRCHU 1
SN | Stěna | 02 | Železobetonová | Technické informace | Povrch 2 |  |  | x | x | x | x | Jednoznačné kódové označení povrchu na druhé lícové straně prvku. Použije se např. v případech, kde není stejná omítka na obou stranách stěny, stejný povrch prvku na obou stranách apod.. | 2dd44d1c-042a-4dae-8487-8f893c3e74ac | string | TEXT | SurfaceReverseID |  |  | KÓD POVRCHU 2
SN | Stěna | 02 | Železobetonová | Technické informace | Funkce |  | x | x | x | x | x | [ANO/NE] Označuje zda je prvek vnější | b6cd50de-0633-410a-9b1a-0c2d4a0ebed1 | boolean | ANO/NE | IsExternal |  | Funkce | FUNKCE
SN | Stěna | 02 | Železobetonová | Technické informace | Statická funkce |  |  | x | x | x | x | Je prvek nosný? | 4e7adebe-e4e0-48aa-8dd2-e0dcd4fb37d3 | boolean | ANO/NE | LoadBearing |  |  | STATICKÁ FUNKCE
SN | Stěna | 02 | Železobetonová | Požární ochrana | Požární odolnost |  |  | x | x | x | x | Popisuje druh konstrukce (DP1, DP2, DP3), dobu požární odolnosti (15, 30, 45, …), mezní stav (R, E, I, W, …). | f2f51d2d-9339-4084-a4d6-b05bb8d22f22 | string | TEXT | FireRating |  | Požární odolnost
SN | Stěna | 02 | Železobetonová | Technické informace | Součinitel prostupu tepla U |  |  | x | x | x | x | Číselná hodnota součinitele prostupu tepla uvedená v W/(m2.K) | 00fc1863-d7fa-4cc5-b397-623117443527 | number | W/m2.K | ThermalTransmittance
SN | Stěna | 02 | Železobetonová | Technické informace | Vážená stavební neprůzvučnost |  |  | x | x | x | x | Číselná hodnota vážené stavební neprůzvučnosti prvku uvedená v dB. | 06348465-82cf-4ad7-b6e3-2ff71789a79b | number | dB | WeightedApparentSoundReductionIndex |  |  | VÁŽENÁ STAVEBNÍ NEPRŮZVUČNOST
SN | Stěna | 02 | Železobetonová | Základní informace | Podlaží | x | x | x | x | x | x | Informace o přiřazení prvku ke konkrétnímu podlaží. Nadzemní podlaží 1NP, 2NP, atd. Podzemní podlaží 1PP, 2PP, atd. | b9e16de5-b55b-44f7-ba76-06fda08c601a | string | TEXT | FloorID |  | Podlaží | PODLAŽÍ
SN | Stěna | 02 | Železobetonová | Technické informace | Receptura betonu |  |  |  | x | x | x | Popis složení a způsoby výroby dané betonové směsi. | ed778ca8-32b7-4e93-9274-6c99d02c34d6 | string | TEXT | ConcreteDescription |  |  | RECEPTURA BETONU
SN | Stěna | 02 | Železobetonová | Technické informace | Třída betonu |  |  | x | x | x | x | Třída dle normy ČSN. | 090dec39-9115-4f89-92f4-bc565897885c | string | TEXT | StrengthClass |  |  | TŘÍDA BETONU
SN | Stěna | 02 | Železobetonová | Technické informace | Krytí výztuže |  |  |  | x | x | x | [mm] Číselná hodnota krytí výztuže udávaná v mm | b40c9338-b6f1-4726-b34d-8a37721a145a | number | mm | ConcreteCover |  | Krytí výztuže | KRYTÍ VÝZTUŽE
SN | Stěna | 02 | Železobetonová | Technické informace | Stupeň vyztužení |  |  |  | x | x | x | Číselná hodnota, která popisuje množství výztuže v kg/m3 betonu. | 5921b4da-46d4-4313-adad-f9cb42099cb8 | number | kg/m3 | ReinforcementVolumeRatio |  |  | STUPEŇ VYZTUŽENÍ
SN | Stěna | 02 | Železobetonová | Technické informace | Třída oceli |  |  | x | x | x | x | Třída dle normy ČSN. | 1179ac4e-1224-41fc-a804-86143743f17e | string | TEXT | SteelClass |  |  | TŘÍDA OCELI
SN | Stěna | 02 | Železobetonová | Technické informace | Prefabrikát |  |  | x | x | x | x | Udává zda je prvek prefabrikovaný | 5b201033-d986-438f-9ff5-43c100fa959c | boolean | ANO/NE
SN | Stěna | 04 | Kamenná | Základní informace | Kód prvku | x | x | x | x | x | x | Jednoznačné a unikátní identifikační kód prvku. | 8472fd9c-65db-4cc3-b84a-cc7ae4276588 | string | TEXT | Reference |  |  | KÓD PRVKU
SN | Stěna | 04 | Kamenná | Rozměry | Délka | x | x | x | x | x | x | Číselná hodnota délky udávaná v mm. | bb212dba-9864-4827-9b83-93af56946f23 | number | mm | Length |  | Délka | DÉLKA
SN | Stěna | 04 | Kamenná | Rozměry | Výška | x | x | x | x | x | x | Číselná hodnota výšky prvku udávaná v mm. | 6dc41ac5-e7b0-4295-ad56-18fcf4b15656 | number | mm | Height |  | Výška | VÝŠKA
SN | Stěna | 04 | Kamenná | Rozměry | Objem | x | x | x | x | x | x | Číselná hodnota objemu prvku udávaná v m3. | 392b90c0-d704-4fa2-8993-f83cae64c544 | number | m3 | NetVolume |  | Objem | OBJEM
SN | Stěna | 04 | Kamenná | Rozměry | Plocha | x | x | x | x | x | x | Číselná hodnota plochy jedné strany prvku. | aae79528-7ed3-494d-956f-14edf1a66518 | number | m2 | NetArea |  | Plocha | PLOCHA
SN | Stěna | 04 | Kamenná | Rozměry | Tloušťka | x | x | x | x | x | x | Číselná hodnota tloušťky prvku udávaná v mm | 32301c0b-8310-4010-966f-cfbdede134a1 | number | mm | Thickness |  | Tloušťka | TLOUŠŤKA
SN | Stěna | 04 | Kamenná | Technické informace | Povrch 1 |  |  | x | x | x | x | Jednoznačné kódové označení líce povrchu prvku. | 4d11e391-acb8-43d4-8eb7-dd7cc5256f57 | string | TEXT | SurfaceObverseID |  |  | KÓD POVRCHU 1
SN | Stěna | 04 | Kamenná | Technické informace | Povrch 2 |  |  | x | x | x | x | Jednoznačné kódové označení povrchu na druhé lícové straně prvku. Použije se např. v případech, kde není stejná omítka na obou stranách stěny, stejný povrch prvku na obou stranách apod.. | 2dd44d1c-042a-4dae-8487-8f893c3e74ac | string | TEXT | SurfaceReverseID |  |  | KÓD POVRCHU 2
SN | Stěna | 04 | Kamenná | Technické informace | Funkce |  | x | x | x | x | x | [ANO/NE] Označuje zda je prvek vnější | b6cd50de-0633-410a-9b1a-0c2d4a0ebed1 | boolean | ANO/NE | IsExternal |  | Funkce | FUNKCE
SN | Stěna | 04 | Kamenná | Technické informace | Statická funkce |  |  | x | x | x | x | Je prvek nosný? | 4e7adebe-e4e0-48aa-8dd2-e0dcd4fb37d3 | boolean | ANO/NE | LoadBearing |  |  | STATICKÁ FUNKCE
SN | Stěna | 04 | Kamenná | Požární ochrana | Požární odolnost |  |  | x | x | x | x | Popisuje druh konstrukce (DP1, DP2, DP3), dobu požární odolnosti (15, 30, 45, …), mezní stav (R, E, I, W, …). | f2f51d2d-9339-4084-a4d6-b05bb8d22f22 | string | TEXT | FireRating |  | Požární odolnost
SN | Stěna | 04 | Kamenná | Technické informace | Součinitel prostupu tepla U |  |  | x | x | x | x | Číselná hodnota součinitele prostupu tepla uvedená v W/(m2.K) | 00fc1863-d7fa-4cc5-b397-623117443527 | number | W/m2.K | ThermalTransmittance
SN | Stěna | 04 | Kamenná | Technické informace | Vážená stavební neprůzvučnost |  |  | x | x | x | x | Číselná hodnota vážené stavební neprůzvučnosti prvku uvedená v dB. | 06348465-82cf-4ad7-b6e3-2ff71789a79b | number | dB | WeightedApparentSoundReductionIndex |  |  | VÁŽENÁ STAVEBNÍ NEPRŮZVUČNOST
SN | Stěna | 04 | Kamenná | Základní informace | Podlaží | x | x | x | x | x | x | Informace o přiřazení prvku ke konkrétnímu podlaží. Nadzemní podlaží 1NP, 2NP, atd. Podzemní podlaží 1PP, 2PP, atd. | b9e16de5-b55b-44f7-ba76-06fda08c601a | string | TEXT | FloorID |  | Podlaží | PODLAŽÍ
SN | Stěna | 04 | Kamenná | Technické informace | Pevnost zdiva |  |  | x | x | x | x | Charakteristická pevnost zdiva v tlaku uvedená v MPa. | 9000227e-d000-4ed2-a008-05e32427cff8 | number | MPa | CompressiveStrengthMansory |  |  | PEVNOST ZDIVA
SN | Stěna | 04 | Kamenná | Technické informace | Pevnost malty |  |  | x | x | x | x | Pevnost malty v tlaku, značení dle ČSN EN 998-2 ed. | 4eb043bf-e9a4-4d82-9f7c-fdac4f2af1be | string | TEXT | CompressiveStrengthMortar |  |  | PEVNOST MALTY
SN | Stěna | 04 | Kamenná | Technické informace | Frakce |  |  | x | x | x | x | Frakce použitého kameniva uvedená v mm. | 208f7463-375d-49a0-85d0-f9900f2e1fe7 | string | SEZNAM (TEXT) | GravelFraction |  |  | FRAKCE
SN | Stěna | 05 | Keramická dutinová | Základní informace | Kód prvku | x | x | x | x | x | x | Jednoznačné a unikátní identifikační kód prvku. | 8472fd9c-65db-4cc3-b84a-cc7ae4276588 | string | TEXT | Reference |  |  | KÓD PRVKU
SN | Stěna | 05 | Keramická dutinová | Rozměry | Délka | x | x | x | x | x | x | Číselná hodnota délky udávaná v mm. | bb212dba-9864-4827-9b83-93af56946f23 | number | mm | Length |  | Délka | DÉLKA
SN | Stěna | 05 | Keramická dutinová | Rozměry | Výška | x | x | x | x | x | x | Číselná hodnota výšky prvku udávaná v mm. | 6dc41ac5-e7b0-4295-ad56-18fcf4b15656 | number | mm | Height |  | Výška | VÝŠKA
SN | Stěna | 05 | Keramická dutinová | Rozměry | Objem | x | x | x | x | x | x | Číselná hodnota objemu prvku udávaná v m3. | 392b90c0-d704-4fa2-8993-f83cae64c544 | number | m3 | NetVolume |  | Objem | OBJEM
SN | Stěna | 05 | Keramická dutinová | Rozměry | Plocha | x | x | x | x | x | x | Číselná hodnota plochy jedné strany prvku. | aae79528-7ed3-494d-956f-14edf1a66518 | number | m2 | NetArea |  | Plocha | PLOCHA
SN | Stěna | 05 | Keramická dutinová | Rozměry | Tloušťka | x | x | x | x | x | x | Číselná hodnota tloušťky prvku udávaná v mm | 32301c0b-8310-4010-966f-cfbdede134a1 | number | mm | Thickness |  | Tloušťka | TLOUŠŤKA
SN | Stěna | 05 | Keramická dutinová | Technické informace | Povrch 1 |  |  | x | x | x | x | Jednoznačné kódové označení líce povrchu prvku. | 4d11e391-acb8-43d4-8eb7-dd7cc5256f57 | string | TEXT | SurfaceObverseID |  |  | KÓD POVRCHU 1
SN | Stěna | 05 | Keramická dutinová | Technické informace | Povrch 2 |  |  | x | x | x | x | Jednoznačné kódové označení povrchu na druhé lícové straně prvku. Použije se např. v případech, kde není stejná omítka na obou stranách stěny, stejný povrch prvku na obou stranách apod.. | 2dd44d1c-042a-4dae-8487-8f893c3e74ac | string | TEXT | SurfaceReverseID |  |  | KÓD POVRCHU 2
SN | Stěna | 05 | Keramická dutinová | Technické informace | Funkce |  | x | x | x | x | x | [ANO/NE] Označuje zda je prvek vnější | b6cd50de-0633-410a-9b1a-0c2d4a0ebed1 | boolean | ANO/NE | IsExternal |  | Funkce | FUNKCE
SN | Stěna | 05 | Keramická dutinová | Technické informace | Statická funkce |  |  | x | x | x | x | Je prvek nosný? | 4e7adebe-e4e0-48aa-8dd2-e0dcd4fb37d3 | boolean | ANO/NE | LoadBearing |  |  | STATICKÁ FUNKCE
SN | Stěna | 05 | Keramická dutinová | Požární ochrana | Požární odolnost |  |  | x | x | x | x | Popisuje druh konstrukce (DP1, DP2, DP3), dobu požární odolnosti (15, 30, 45, …), mezní stav (R, E, I, W, …). | f2f51d2d-9339-4084-a4d6-b05bb8d22f22 | string | TEXT | FireRating |  | Požární odolnost
SN | Stěna | 05 | Keramická dutinová | Technické informace | Součinitel prostupu tepla U |  |  | x | x | x | x | Číselná hodnota součinitele prostupu tepla uvedená v W/(m2.K) | 00fc1863-d7fa-4cc5-b397-623117443527 | number | W/m2.K | ThermalTransmittance
SN | Stěna | 05 | Keramická dutinová | Technické informace | Vážená stavební neprůzvučnost |  |  | x | x | x | x | Číselná hodnota vážené stavební neprůzvučnosti prvku uvedená v dB. | 06348465-82cf-4ad7-b6e3-2ff71789a79b | number | dB | WeightedApparentSoundReductionIndex |  |  | VÁŽENÁ STAVEBNÍ NEPRŮZVUČNOST
SN | Stěna | 05 | Keramická dutinová | Základní informace | Podlaží | x | x | x | x | x | x | Informace o přiřazení prvku ke konkrétnímu podlaží. Nadzemní podlaží 1NP, 2NP, atd. Podzemní podlaží 1PP, 2PP, atd. | b9e16de5-b55b-44f7-ba76-06fda08c601a | string | TEXT | FloorID |  | Podlaží | PODLAŽÍ
SN | Stěna | 05 | Keramická dutinová | Technické informace | Pevnost zdiva |  |  | x | x | x | x | Charakteristická pevnost zdiva v tlaku uvedená v MPa. | 9000227e-d000-4ed2-a008-05e32427cff8 | number | MPa | CompressiveStrengthMansory |  |  | PEVNOST ZDIVA
SN | Stěna | 05 | Keramická dutinová | Technické informace | Pevnost malty |  |  | x | x | x | x | Pevnost malty v tlaku, značení dle ČSN EN 998-2 ed. | 4eb043bf-e9a4-4d82-9f7c-fdac4f2af1be | string | TEXT | CompressiveStrengthMortar |  |  | PEVNOST MALTY
SN | Stěna | 06 | Plynosilikátová | Základní informace | Kód prvku | x | x | x | x | x | x | Jednoznačné a unikátní identifikační kód prvku. | 8472fd9c-65db-4cc3-b84a-cc7ae4276588 | string | TEXT | Reference |  |  | KÓD PRVKU
SN | Stěna | 06 | Plynosilikátová | Rozměry | Délka | x | x | x | x | x | x | Číselná hodnota délky udávaná v mm. | bb212dba-9864-4827-9b83-93af56946f23 | number | mm | Length |  | Délka | DÉLKA
SN | Stěna | 06 | Plynosilikátová | Rozměry | Výška | x | x | x | x | x | x | Číselná hodnota výšky prvku udávaná v mm. | 6dc41ac5-e7b0-4295-ad56-18fcf4b15656 | number | mm | Height |  | Výška | VÝŠKA
SN | Stěna | 06 | Plynosilikátová | Rozměry | Objem | x | x | x | x | x | x | Číselná hodnota objemu prvku udávaná v m3. | 392b90c0-d704-4fa2-8993-f83cae64c544 | number | m3 | NetVolume |  | Objem | OBJEM
SN | Stěna | 06 | Plynosilikátová | Rozměry | Plocha | x | x | x | x | x | x | Číselná hodnota plochy jedné strany prvku. | aae79528-7ed3-494d-956f-14edf1a66518 | number | m2 | NetArea |  | Plocha | PLOCHA
SN | Stěna | 06 | Plynosilikátová | Rozměry | Tloušťka | x | x | x | x | x | x | Číselná hodnota tloušťky prvku udávaná v mm | 32301c0b-8310-4010-966f-cfbdede134a1 | number | mm | Thickness |  | Tloušťka | TLOUŠŤKA
SN | Stěna | 06 | Plynosilikátová | Technické informace | Povrch 1 |  |  | x | x | x | x | Jednoznačné kódové označení líce povrchu prvku. | 4d11e391-acb8-43d4-8eb7-dd7cc5256f57 | string | TEXT | SurfaceObverseID |  |  | KÓD POVRCHU 1
SN | Stěna | 06 | Plynosilikátová | Technické informace | Povrch 2 |  |  | x | x | x | x | Jednoznačné kódové označení povrchu na druhé lícové straně prvku. Použije se např. v případech, kde není stejná omítka na obou stranách stěny, stejný povrch prvku na obou stranách apod.. | 2dd44d1c-042a-4dae-8487-8f893c3e74ac | string | TEXT | SurfaceReverseID |  |  | KÓD POVRCHU 2
SN | Stěna | 06 | Plynosilikátová | Technické informace | Funkce |  | x | x | x | x | x | [ANO/NE] Označuje zda je prvek vnější | b6cd50de-0633-410a-9b1a-0c2d4a0ebed1 | boolean | ANO/NE | IsExternal |  | Funkce | FUNKCE
SN | Stěna | 06 | Plynosilikátová | Technické informace | Statická funkce |  |  | x | x | x | x | Je prvek nosný? | 4e7adebe-e4e0-48aa-8dd2-e0dcd4fb37d3 | boolean | ANO/NE | LoadBearing |  |  | STATICKÁ FUNKCE
SN | Stěna | 06 | Plynosilikátová | Požární ochrana | Požární odolnost |  |  | x | x | x | x | Popisuje druh konstrukce (DP1, DP2, DP3), dobu požární odolnosti (15, 30, 45, …), mezní stav (R, E, I, W, …). | f2f51d2d-9339-4084-a4d6-b05bb8d22f22 | string | TEXT | FireRating |  | Požární odolnost
SN | Stěna | 06 | Plynosilikátová | Technické informace | Součinitel prostupu tepla U |  |  | x | x | x | x | Číselná hodnota součinitele prostupu tepla uvedená v W/(m2.K) | 00fc1863-d7fa-4cc5-b397-623117443527 | number | W/m2.K | ThermalTransmittance
SN | Stěna | 06 | Plynosilikátová | Technické informace | Vážená stavební neprůzvučnost |  |  | x | x | x | x | Číselná hodnota vážené stavební neprůzvučnosti prvku uvedená v dB. | 06348465-82cf-4ad7-b6e3-2ff71789a79b | number | dB | WeightedApparentSoundReductionIndex |  |  | VÁŽENÁ STAVEBNÍ NEPRŮZVUČNOST
SN | Stěna | 06 | Plynosilikátová | Základní informace | Podlaží | x | x | x | x | x | x | Informace o přiřazení prvku ke konkrétnímu podlaží. Nadzemní podlaží 1NP, 2NP, atd. Podzemní podlaží 1PP, 2PP, atd. | b9e16de5-b55b-44f7-ba76-06fda08c601a | string | TEXT | FloorID |  | Podlaží | PODLAŽÍ
SN | Stěna | 06 | Plynosilikátová | Technické informace | Pevnost zdiva |  |  | x | x | x | x | Charakteristická pevnost zdiva v tlaku uvedená v MPa. | 9000227e-d000-4ed2-a008-05e32427cff8 | number | MPa | CompressiveStrengthMansory |  |  | PEVNOST ZDIVA
SN | Stěna | 06 | Plynosilikátová | Technické informace | Pevnost malty |  |  | x | x | x | x | Pevnost malty v tlaku, značení dle ČSN EN 998-2 ed. | 4eb043bf-e9a4-4d82-9f7c-fdac4f2af1be | string | TEXT | CompressiveStrengthMortar |  |  | PEVNOST MALTY
SN | Stěna | 07 | Sádrokartonová | Základní informace | Kód prvku | x | x | x | x | x | x | Jednoznačné a unikátní identifikační kód prvku. | 8472fd9c-65db-4cc3-b84a-cc7ae4276588 | string | TEXT | Reference |  |  | KÓD PRVKU
SN | Stěna | 07 | Sádrokartonová | Rozměry | Délka | x | x | x | x | x | x | Číselná hodnota délky udávaná v mm. | bb212dba-9864-4827-9b83-93af56946f23 | number | mm | Length |  | Délka | DÉLKA
SN | Stěna | 07 | Sádrokartonová | Rozměry | Výška | x | x | x | x | x | x | Číselná hodnota výšky prvku udávaná v mm. | 6dc41ac5-e7b0-4295-ad56-18fcf4b15656 | number | mm | Height |  | Výška | VÝŠKA
SN | Stěna | 07 | Sádrokartonová | Rozměry | Objem | x | x | x | x | x | x | Číselná hodnota objemu prvku udávaná v m3. | 392b90c0-d704-4fa2-8993-f83cae64c544 | number | m3 | NetVolume |  | Objem | OBJEM
SN | Stěna | 07 | Sádrokartonová | Rozměry | Plocha | x | x | x | x | x | x | Číselná hodnota plochy jedné strany prvku. | aae79528-7ed3-494d-956f-14edf1a66518 | number | m2 | NetArea |  | Plocha | PLOCHA
SN | Stěna | 07 | Sádrokartonová | Rozměry | Tloušťka | x | x | x | x | x | x | Číselná hodnota tloušťky prvku udávaná v mm | 32301c0b-8310-4010-966f-cfbdede134a1 | number | mm | Thickness |  | Tloušťka | TLOUŠŤKA
SN | Stěna | 07 | Sádrokartonová | Technické informace | Povrch 1 |  |  | x | x | x | x | Jednoznačné kódové označení líce povrchu prvku. | 4d11e391-acb8-43d4-8eb7-dd7cc5256f57 | string | TEXT | SurfaceObverseID |  |  | KÓD POVRCHU 1
SN | Stěna | 07 | Sádrokartonová | Technické informace | Povrch 2 |  |  | x | x | x | x | Jednoznačné kódové označení povrchu na druhé lícové straně prvku. Použije se např. v případech, kde není stejná omítka na obou stranách stěny, stejný povrch prvku na obou stranách apod.. | 2dd44d1c-042a-4dae-8487-8f893c3e74ac | string | TEXT | SurfaceReverseID |  |  | KÓD POVRCHU 2
SN | Stěna | 07 | Sádrokartonová | Technické informace | Funkce |  | x | x | x | x | x | [ANO/NE] Označuje zda je prvek vnější | b6cd50de-0633-410a-9b1a-0c2d4a0ebed1 | boolean | ANO/NE | IsExternal |  | Funkce | FUNKCE
SN | Stěna | 07 | Sádrokartonová | Technické informace | Statická funkce |  |  | x | x | x | x | Je prvek nosný? | 4e7adebe-e4e0-48aa-8dd2-e0dcd4fb37d3 | boolean | ANO/NE | LoadBearing |  |  | STATICKÁ FUNKCE
SN | Stěna | 07 | Sádrokartonová | Požární ochrana | Požární odolnost |  |  | x | x | x | x | Popisuje druh konstrukce (DP1, DP2, DP3), dobu požární odolnosti (15, 30, 45, …), mezní stav (R, E, I, W, …). | f2f51d2d-9339-4084-a4d6-b05bb8d22f22 | string | TEXT | FireRating |  | Požární odolnost
SN | Stěna | 07 | Sádrokartonová | Technické informace | Součinitel prostupu tepla U |  |  | x | x | x | x | Číselná hodnota součinitele prostupu tepla uvedená v W/(m2.K) | 00fc1863-d7fa-4cc5-b397-623117443527 | number | W/m2.K | ThermalTransmittance
SN | Stěna | 07 | Sádrokartonová | Technické informace | Vážená stavební neprůzvučnost |  |  | x | x | x | x | Číselná hodnota vážené stavební neprůzvučnosti prvku uvedená v dB. | 06348465-82cf-4ad7-b6e3-2ff71789a79b | number | dB | WeightedApparentSoundReductionIndex |  |  | VÁŽENÁ STAVEBNÍ NEPRŮZVUČNOST
SN | Stěna | 07 | Sádrokartonová | Základní informace | Podlaží | x | x | x | x | x | x | Informace o přiřazení prvku ke konkrétnímu podlaží. Nadzemní podlaží 1NP, 2NP, atd. Podzemní podlaží 1PP, 2PP, atd. | b9e16de5-b55b-44f7-ba76-06fda08c601a | string | TEXT | FloorID |  | Podlaží | PODLAŽÍ
SN | Stěna | 07 | Sádrokartonová | Technické informace | Typ profilu |  |  |  | x | x | x | Textový popis typu použitého nosníku ve stěně. | 964fcf74-40c6-4da2-b088-d96da377c07d | string | TEXT | ProfileType |  |  | TYP PROFILU
SN | Stěna | 07 | Sádrokartonová | Technické informace | Rozteč rastru |  |  |  | x | x | x | Číselná hodnota použité rozteče nosného rastru udedená v mm. | 6333f40d-64ad-4b0d-9ef2-2ef4d8e534e9 | string | TEXT | RasterPitch |  |  | ROZTEČ RASTRU
SN | Stěna | 07 | Sádrokartonová | Rozměry | Tloušťka opláštění |  |  |  | x | x | x | Textový popis tloušťky opláštění. | 5014e109-0474-4be2-b5cd-44887276f4d7 | string | TEXT | WallCoveringThickness |  |  | TLOUŠŤKA OPLÁŠTĚNÍ
SN | Stěna | 07 | Sádrokartonová | Technické informace | Typ desky |  |  |  | x | x | x | Textový popis typu použité sádrokartonové desky (stavební;akustická;protipožární;impregnovaná). | c5c1202e-8f41-4572-b1f2-a39e6d28e639 | string | TEXT | GypsumBoardTyoe |  |  | TYP DESKY
SN | Stěna | 07 | Sádrokartonová | Ostatní | Způsob opláštění |  |  |  | x | x | x | [TEXT] Označuje způsob opláštění (jednostranné;oboustranné) | df048351-38d9-4bb7-b955-60306067e239 | string | TEXT | CoveringLocation |  |  | ZPŮSOB OPLÁŠTĚNÍ
SN | Stěna | 07 | Sádrokartonová | Rozměry | Tloušťka tepelné izolace |  |  | x | x | x | x | Číselná hodnota tloušťky vrtstvy tepelné izolace udávaná v mm. | d4664724-cf7b-4f58-9162-1fd29353fe65 | number | mm | InsulationThickness |  |  | TLOUŠŤKA IZOLACE
SN | Stěna | 07 | Sádrokartonová | Technické informace | Objemová hmotnost izolace |  |  | x | x | x | x | Číselná hodnota objemové hmotnosti izolace uvedená v kg/m3. | 92cc5f60-9231-419e-a638-590df7a46bac | number | kg/m3 | InsulationMassDensity |  |  | OBJEMOVÁ HMOTNOST IZOLACE
SN | Stěna | 08 | Vápenopísková | Základní informace | Kód prvku | x | x | x | x | x | x | Jednoznačné a unikátní identifikační kód prvku. | 8472fd9c-65db-4cc3-b84a-cc7ae4276588 | string | TEXT | Reference |  |  | KÓD PRVKU
SN | Stěna | 08 | Vápenopísková | Rozměry | Délka | x | x | x | x | x | x | Číselná hodnota délky udávaná v mm. | bb212dba-9864-4827-9b83-93af56946f23 | number | mm | Length |  | Délka | DÉLKA
SN | Stěna | 08 | Vápenopísková | Rozměry | Výška | x | x | x | x | x | x | Číselná hodnota výšky prvku udávaná v mm. | 6dc41ac5-e7b0-4295-ad56-18fcf4b15656 | number | mm | Height |  | Výška | VÝŠKA
SN | Stěna | 08 | Vápenopísková | Rozměry | Objem | x | x | x | x | x | x | Číselná hodnota objemu prvku udávaná v m3. | 392b90c0-d704-4fa2-8993-f83cae64c544 | number | m3 | NetVolume |  | Objem | OBJEM
SN | Stěna | 08 | Vápenopísková | Rozměry | Plocha | x | x | x | x | x | x | Číselná hodnota plochy jedné strany prvku. | aae79528-7ed3-494d-956f-14edf1a66518 | number | m2 | NetArea |  | Plocha | PLOCHA
SN | Stěna | 08 | Vápenopísková | Rozměry | Tloušťka | x | x | x | x | x | x | Číselná hodnota tloušťky prvku udávaná v mm | 32301c0b-8310-4010-966f-cfbdede134a1 | number | mm | Thickness |  | Tloušťka | TLOUŠŤKA
SN | Stěna | 08 | Vápenopísková | Technické informace | Povrch 1 |  |  | x | x | x | x | Jednoznačné kódové označení líce povrchu prvku. | 4d11e391-acb8-43d4-8eb7-dd7cc5256f57 | string | TEXT | SurfaceObverseID |  |  | KÓD POVRCHU 1
SN | Stěna | 08 | Vápenopísková | Technické informace | Povrch 2 |  |  | x | x | x | x | Jednoznačné kódové označení povrchu na druhé lícové straně prvku. Použije se např. v případech, kde není stejná omítka na obou stranách stěny, stejný povrch prvku na obou stranách apod.. | 2dd44d1c-042a-4dae-8487-8f893c3e74ac | string | TEXT | SurfaceReverseID |  |  | KÓD POVRCHU 2
SN | Stěna | 08 | Vápenopísková | Technické informace | Funkce |  | x | x | x | x | x | [ANO/NE] Označuje zda je prvek vnější | b6cd50de-0633-410a-9b1a-0c2d4a0ebed1 | boolean | ANO/NE | IsExternal |  | Funkce | FUNKCE
SN | Stěna | 08 | Vápenopísková | Technické informace | Statická funkce |  |  | x | x | x | x | Je prvek nosný? | 4e7adebe-e4e0-48aa-8dd2-e0dcd4fb37d3 | boolean | ANO/NE | LoadBearing |  |  | STATICKÁ FUNKCE
SN | Stěna | 08 | Vápenopísková | Požární ochrana | Požární odolnost |  |  | x | x | x | x | Popisuje druh konstrukce (DP1, DP2, DP3), dobu požární odolnosti (15, 30, 45, …), mezní stav (R, E, I, W, …). | f2f51d2d-9339-4084-a4d6-b05bb8d22f22 | string | TEXT | FireRating |  | Požární odolnost
SN | Stěna | 08 | Vápenopísková | Technické informace | Součinitel prostupu tepla U |  |  | x | x | x | x | Číselná hodnota součinitele prostupu tepla uvedená v W/(m2.K) | 00fc1863-d7fa-4cc5-b397-623117443527 | number | W/m2.K | ThermalTransmittance
SN | Stěna | 08 | Vápenopísková | Technické informace | Vážená stavební neprůzvučnost |  |  | x | x | x | x | Číselná hodnota vážené stavební neprůzvučnosti prvku uvedená v dB. | 06348465-82cf-4ad7-b6e3-2ff71789a79b | number | dB | WeightedApparentSoundReductionIndex |  |  | VÁŽENÁ STAVEBNÍ NEPRŮZVUČNOST
SN | Stěna | 08 | Vápenopísková | Základní informace | Podlaží | x | x | x | x | x | x | Informace o přiřazení prvku ke konkrétnímu podlaží. Nadzemní podlaží 1NP, 2NP, atd. Podzemní podlaží 1PP, 2PP, atd. | b9e16de5-b55b-44f7-ba76-06fda08c601a | string | TEXT | FloorID |  | Podlaží | PODLAŽÍ
SN | Stěna | 08 | Vápenopísková | Technické informace | Pevnost malty |  |  | x | x | x | x | Pevnost malty v tlaku, značení dle ČSN EN 998-2 ed. | 4eb043bf-e9a4-4d82-9f7c-fdac4f2af1be | string | TEXT | CompressiveStrengthMortar |  |  | PEVNOST MALTY
SN | Stěna | 08 | Vápenopísková | Technické informace | Pevnost zdiva |  |  | x | x | x | x | Charakteristická pevnost zdiva v tlaku uvedená v MPa. | 9000227e-d000-4ed2-a008-05e32427cff8 | number | MPa | CompressiveStrengthMansory |  |  | PEVNOST ZDIVA
SN | Stěna | 09 | Ztracené bednění | Základní informace | Kód prvku | x | x | x | x | x | x | Jednoznačné a unikátní identifikační kód prvku. | 8472fd9c-65db-4cc3-b84a-cc7ae4276588 | string | TEXT | Reference |  |  | KÓD PRVKU
SN | Stěna | 09 | Ztracené bednění | Rozměry | Délka | x | x | x | x | x | x | Číselná hodnota délky udávaná v mm. | bb212dba-9864-4827-9b83-93af56946f23 | number | mm | Length |  | Délka | DÉLKA
SN | Stěna | 09 | Ztracené bednění | Rozměry | Výška | x | x | x | x | x | x | Číselná hodnota výšky prvku udávaná v mm. | 6dc41ac5-e7b0-4295-ad56-18fcf4b15656 | number | mm | Height |  | Výška | VÝŠKA
SN | Stěna | 09 | Ztracené bednění | Rozměry | Objem | x | x | x | x | x | x | Číselná hodnota objemu prvku udávaná v m3. | 392b90c0-d704-4fa2-8993-f83cae64c544 | number | m3 | NetVolume |  | Objem | OBJEM
SN | Stěna | 09 | Ztracené bednění | Rozměry | Plocha | x | x | x | x | x | x | Číselná hodnota plochy jedné strany prvku. | aae79528-7ed3-494d-956f-14edf1a66518 | number | m2 | NetArea |  | Plocha | PLOCHA
SN | Stěna | 09 | Ztracené bednění | Rozměry | Tloušťka | x | x | x | x | x | x | Číselná hodnota tloušťky prvku udávaná v mm | 32301c0b-8310-4010-966f-cfbdede134a1 | number | mm | Thickness |  | Tloušťka | TLOUŠŤKA
SN | Stěna | 09 | Ztracené bednění | Technické informace | Povrch 1 |  |  | x | x | x | x | Jednoznačné kódové označení líce povrchu prvku. | 4d11e391-acb8-43d4-8eb7-dd7cc5256f57 | string | TEXT | SurfaceObverseID |  |  | KÓD POVRCHU 1
SN | Stěna | 09 | Ztracené bednění | Technické informace | Povrch 2 |  |  | x | x | x | x | Jednoznačné kódové označení povrchu na druhé lícové straně prvku. Použije se např. v případech, kde není stejná omítka na obou stranách stěny, stejný povrch prvku na obou stranách apod.. | 2dd44d1c-042a-4dae-8487-8f893c3e74ac | string | TEXT | SurfaceReverseID |  |  | KÓD POVRCHU 2
SN | Stěna | 09 | Ztracené bednění | Technické informace | Funkce |  | x | x | x | x | x | [ANO/NE] Označuje zda je prvek vnější | b6cd50de-0633-410a-9b1a-0c2d4a0ebed1 | boolean | ANO/NE | IsExternal |  | Funkce | FUNKCE
SN | Stěna | 09 | Ztracené bednění | Technické informace | Statická funkce |  |  | x | x | x | x | Je prvek nosný? | 4e7adebe-e4e0-48aa-8dd2-e0dcd4fb37d3 | boolean | ANO/NE | LoadBearing |  |  | STATICKÁ FUNKCE
SN | Stěna | 09 | Ztracené bednění | Požární ochrana | Požární odolnost |  |  | x | x | x | x | Popisuje druh konstrukce (DP1, DP2, DP3), dobu požární odolnosti (15, 30, 45, …), mezní stav (R, E, I, W, …). | f2f51d2d-9339-4084-a4d6-b05bb8d22f22 | string | TEXT | FireRating |  | Požární odolnost
SN | Stěna | 09 | Ztracené bednění | Technické informace | Součinitel prostupu tepla U |  |  | x | x | x | x | Číselná hodnota součinitele prostupu tepla uvedená v W/(m2.K) | 00fc1863-d7fa-4cc5-b397-623117443527 | number | W/m2.K | ThermalTransmittance
SN | Stěna | 09 | Ztracené bednění | Technické informace | Vážená stavební neprůzvučnost |  |  | x | x | x | x | Číselná hodnota vážené stavební neprůzvučnosti prvku uvedená v dB. | 06348465-82cf-4ad7-b6e3-2ff71789a79b | number | dB | WeightedApparentSoundReductionIndex |  |  | VÁŽENÁ STAVEBNÍ NEPRŮZVUČNOST
SN | Stěna | 09 | Ztracené bednění | Základní informace | Podlaží | x | x | x | x | x | x | Informace o přiřazení prvku ke konkrétnímu podlaží. Nadzemní podlaží 1NP, 2NP, atd. Podzemní podlaží 1PP, 2PP, atd. | b9e16de5-b55b-44f7-ba76-06fda08c601a | string | TEXT | FloorID |  | Podlaží | PODLAŽÍ
SN | Stěna | 09 | Ztracené bednění | Technické informace | Pevnost malty |  |  | x | x | x | x | Pevnost malty v tlaku, značení dle ČSN EN 998-2 ed. | 4eb043bf-e9a4-4d82-9f7c-fdac4f2af1be | string | TEXT | CompressiveStrengthMortar |  |  | PEVNOST MALTY
SN | Stěna | 09 | Ztracené bednění | Technické informace | Pevnost zdiva |  |  | x | x | x | x | Charakteristická pevnost zdiva v tlaku uvedená v MPa. | 9000227e-d000-4ed2-a008-05e32427cff8 | number | MPa | CompressiveStrengthMansory |  |  | PEVNOST ZDIVA
SN | Stěna | 10 | Z cihel pálených | Základní informace | Kód prvku | x | x | x | x | x | x | Jednoznačné a unikátní identifikační kód prvku. | 8472fd9c-65db-4cc3-b84a-cc7ae4276588 | string | TEXT | Reference |  |  | KÓD PRVKU
SN | Stěna | 10 | Z cihel pálených | Rozměry | Délka | x | x | x | x | x | x | Číselná hodnota délky udávaná v mm. | bb212dba-9864-4827-9b83-93af56946f23 | number | mm | Length |  | Délka | DÉLKA
SN | Stěna | 10 | Z cihel pálených | Rozměry | Výška | x | x | x | x | x | x | Číselná hodnota výšky prvku udávaná v mm. | 6dc41ac5-e7b0-4295-ad56-18fcf4b15656 | number | mm | Height |  | Výška | VÝŠKA
SN | Stěna | 10 | Z cihel pálených | Rozměry | Objem | x | x | x | x | x | x | Číselná hodnota objemu prvku udávaná v m3. | 392b90c0-d704-4fa2-8993-f83cae64c544 | number | m3 | NetVolume |  | Objem | OBJEM
SN | Stěna | 10 | Z cihel pálených | Rozměry | Plocha | x | x | x | x | x | x | Číselná hodnota plochy jedné strany prvku. | aae79528-7ed3-494d-956f-14edf1a66518 | number | m2 | NetArea |  | Plocha | PLOCHA
SN | Stěna | 10 | Z cihel pálených | Rozměry | Tloušťka | x | x | x | x | x | x | Číselná hodnota tloušťky prvku udávaná v mm | 32301c0b-8310-4010-966f-cfbdede134a1 | number | mm | Thickness |  | Tloušťka | TLOUŠŤKA
SN | Stěna | 10 | Z cihel pálených | Technické informace | Povrch 1 |  |  | x | x | x | x | Jednoznačné kódové označení líce povrchu prvku. | 4d11e391-acb8-43d4-8eb7-dd7cc5256f57 | string | TEXT | SurfaceObverseID |  |  | KÓD POVRCHU 1
SN | Stěna | 10 | Z cihel pálených | Technické informace | Povrch 2 |  |  | x | x | x | x | Jednoznačné kódové označení povrchu na druhé lícové straně prvku. Použije se např. v případech, kde není stejná omítka na obou stranách stěny, stejný povrch prvku na obou stranách apod.. | 2dd44d1c-042a-4dae-8487-8f893c3e74ac | string | TEXT | SurfaceReverseID |  |  | KÓD POVRCHU 2
SN | Stěna | 10 | Z cihel pálených | Technické informace | Funkce |  | x | x | x | x | x | [ANO/NE] Označuje zda je prvek vnější | b6cd50de-0633-410a-9b1a-0c2d4a0ebed1 | boolean | ANO/NE | IsExternal |  | Funkce | FUNKCE
SN | Stěna | 10 | Z cihel pálených | Technické informace | Statická funkce |  |  | x | x | x | x | Je prvek nosný? | 4e7adebe-e4e0-48aa-8dd2-e0dcd4fb37d3 | boolean | ANO/NE | LoadBearing |  |  | STATICKÁ FUNKCE
SN | Stěna | 10 | Z cihel pálených | Požární ochrana | Požární odolnost |  |  | x | x | x | x | Popisuje druh konstrukce (DP1, DP2, DP3), dobu požární odolnosti (15, 30, 45, …), mezní stav (R, E, I, W, …). | f2f51d2d-9339-4084-a4d6-b05bb8d22f22 | string | TEXT | FireRating |  | Požární odolnost
SN | Stěna | 10 | Z cihel pálených | Technické informace | Součinitel prostupu tepla U |  |  | x | x | x | x | Číselná hodnota součinitele prostupu tepla uvedená v W/(m2.K) | 00fc1863-d7fa-4cc5-b397-623117443527 | number | W/m2.K | ThermalTransmittance
SN | Stěna | 10 | Z cihel pálených | Technické informace | Vážená stavební neprůzvučnost |  |  | x | x | x | x | Číselná hodnota vážené stavební neprůzvučnosti prvku uvedená v dB. | 06348465-82cf-4ad7-b6e3-2ff71789a79b | number | dB | WeightedApparentSoundReductionIndex |  |  | VÁŽENÁ STAVEBNÍ NEPRŮZVUČNOST
SN | Stěna | 10 | Z cihel pálených | Základní informace | Podlaží | x | x | x | x | x | x | Informace o přiřazení prvku ke konkrétnímu podlaží. Nadzemní podlaží 1NP, 2NP, atd. Podzemní podlaží 1PP, 2PP, atd. | b9e16de5-b55b-44f7-ba76-06fda08c601a | string | TEXT | FloorID |  | Podlaží | PODLAŽÍ
SN | Stěna | 10 | Z cihel pálených | Technické informace | Pevnost malty |  |  | x | x | x | x | Pevnost malty v tlaku, značení dle ČSN EN 998-2 ed. | 4eb043bf-e9a4-4d82-9f7c-fdac4f2af1be | string | TEXT | CompressiveStrengthMortar |  |  | PEVNOST MALTY
SN | Stěna | 10 | Z cihel pálených | Technické informace | Pevnost zdiva |  |  | x | x | x | x | Charakteristická pevnost zdiva v tlaku uvedená v MPa. | 9000227e-d000-4ed2-a008-05e32427cff8 | number | MPa | CompressiveStrengthMansory |  |  | PEVNOST ZDIVA
SN | Stěna | 11 | Skleněná | Základní informace | Kód prvku | x | x | x | x | x | x | Jednoznačné a unikátní identifikační kód prvku. | 8472fd9c-65db-4cc3-b84a-cc7ae4276588 | string | TEXT | Reference |  |  | KÓD PRVKU
SN | Stěna | 11 | Skleněná | Rozměry | Délka | x | x | x | x | x | x | Číselná hodnota délky udávaná v mm. | bb212dba-9864-4827-9b83-93af56946f23 | number | mm | Length |  | Délka | DÉLKA
SN | Stěna | 11 | Skleněná | Rozměry | Výška | x | x | x | x | x | x | Číselná hodnota výšky prvku udávaná v mm. | 6dc41ac5-e7b0-4295-ad56-18fcf4b15656 | number | mm | Height |  | Výška | VÝŠKA
SN | Stěna | 11 | Skleněná | Rozměry | Objem | x | x | x | x | x | x | Číselná hodnota objemu prvku udávaná v m3. | 392b90c0-d704-4fa2-8993-f83cae64c544 | number | m3 | NetVolume |  | Objem | OBJEM
SN | Stěna | 11 | Skleněná | Rozměry | Plocha | x | x | x | x | x | x | Číselná hodnota plochy jedné strany prvku. | aae79528-7ed3-494d-956f-14edf1a66518 | number | m2 | NetArea |  | Plocha | PLOCHA
SN | Stěna | 11 | Skleněná | Rozměry | Tloušťka | x | x | x | x | x | x | Číselná hodnota tloušťky prvku udávaná v mm | 32301c0b-8310-4010-966f-cfbdede134a1 | number | mm | Thickness |  | Tloušťka | TLOUŠŤKA
SN | Stěna | 11 | Skleněná | Technické informace | Povrch 1 |  |  | x | x | x | x | Jednoznačné kódové označení líce povrchu prvku. | 4d11e391-acb8-43d4-8eb7-dd7cc5256f57 | string | TEXT | SurfaceObverseID |  |  | KÓD POVRCHU 1
SN | Stěna | 11 | Skleněná | Technické informace | Povrch 2 |  |  | x | x | x | x | Jednoznačné kódové označení povrchu na druhé lícové straně prvku. Použije se např. v případech, kde není stejná omítka na obou stranách stěny, stejný povrch prvku na obou stranách apod.. | 2dd44d1c-042a-4dae-8487-8f893c3e74ac | string | TEXT | SurfaceReverseID |  |  | KÓD POVRCHU 2
SN | Stěna | 11 | Skleněná | Technické informace | Funkce |  | x | x | x | x | x | [ANO/NE] Označuje zda je prvek vnější | b6cd50de-0633-410a-9b1a-0c2d4a0ebed1 | boolean | ANO/NE | IsExternal |  | Funkce | FUNKCE
SN | Stěna | 11 | Skleněná | Technické informace | Statická funkce |  |  | x | x | x | x | Je prvek nosný? | 4e7adebe-e4e0-48aa-8dd2-e0dcd4fb37d3 | boolean | ANO/NE | LoadBearing |  |  | STATICKÁ FUNKCE
SN | Stěna | 11 | Skleněná | Požární ochrana | Požární odolnost |  |  | x | x | x | x | Popisuje druh konstrukce (DP1, DP2, DP3), dobu požární odolnosti (15, 30, 45, …), mezní stav (R, E, I, W, …). | f2f51d2d-9339-4084-a4d6-b05bb8d22f22 | string | TEXT | FireRating |  | Požární odolnost
SN | Stěna | 11 | Skleněná | Technické informace | Součinitel prostupu tepla U |  |  | x | x | x | x | Číselná hodnota součinitele prostupu tepla uvedená v W/(m2.K) | 00fc1863-d7fa-4cc5-b397-623117443527 | number | W/m2.K | ThermalTransmittance
SN | Stěna | 11 | Skleněná | Technické informace | Vážená stavební neprůzvučnost |  |  | x | x | x | x | Číselná hodnota vážené stavební neprůzvučnosti prvku uvedená v dB. | 06348465-82cf-4ad7-b6e3-2ff71789a79b | number | dB | WeightedApparentSoundReductionIndex |  |  | VÁŽENÁ STAVEBNÍ NEPRŮZVUČNOST
SN | Stěna | 11 | Skleněná | Základní informace | Podlaží | x | x | x | x | x | x | Informace o přiřazení prvku ke konkrétnímu podlaží. Nadzemní podlaží 1NP, 2NP, atd. Podzemní podlaží 1PP, 2PP, atd. | b9e16de5-b55b-44f7-ba76-06fda08c601a | string | TEXT | FloorID |  | Podlaží | PODLAŽÍ
SN | Stěna | 14 | Dřevěná | Základní informace | Kód prvku | x | x | x | x | x | x | Jednoznačné a unikátní identifikační kód prvku. | 8472fd9c-65db-4cc3-b84a-cc7ae4276588 | string | TEXT | Reference |  |  | KÓD PRVKU
SN | Stěna | 14 | Dřevěná | Rozměry | Délka | x | x | x | x | x | x | Číselná hodnota délky udávaná v mm. | bb212dba-9864-4827-9b83-93af56946f23 | number | mm | Length |  | Délka | DÉLKA
SN | Stěna | 14 | Dřevěná | Rozměry | Výška | x | x | x | x | x | x | Číselná hodnota výšky prvku udávaná v mm. | 6dc41ac5-e7b0-4295-ad56-18fcf4b15656 | number | mm | Height |  | Výška | VÝŠKA
SN | Stěna | 14 | Dřevěná | Rozměry | Objem | x | x | x | x | x | x | Číselná hodnota objemu prvku udávaná v m3. | 392b90c0-d704-4fa2-8993-f83cae64c544 | number | m3 | NetVolume |  | Objem | OBJEM
SN | Stěna | 14 | Dřevěná | Rozměry | Plocha | x | x | x | x | x | x | Číselná hodnota plochy jedné strany prvku. | aae79528-7ed3-494d-956f-14edf1a66518 | number | m2 | NetArea |  | Plocha | PLOCHA
SN | Stěna | 14 | Dřevěná | Rozměry | Tloušťka | x | x | x | x | x | x | Číselná hodnota tloušťky prvku udávaná v mm | 32301c0b-8310-4010-966f-cfbdede134a1 | number | mm | Thickness |  | Tloušťka | TLOUŠŤKA
SN | Stěna | 14 | Dřevěná | Technické informace | Povrch 1 |  |  | x | x | x | x | Jednoznačné kódové označení líce povrchu prvku. | 4d11e391-acb8-43d4-8eb7-dd7cc5256f57 | string | TEXT | SurfaceObverseID |  |  | KÓD POVRCHU 1
SN | Stěna | 14 | Dřevěná | Technické informace | Povrch 2 |  |  | x | x | x | x | Jednoznačné kódové označení povrchu na druhé lícové straně prvku. Použije se např. v případech, kde není stejná omítka na obou stranách stěny, stejný povrch prvku na obou stranách apod.. | 2dd44d1c-042a-4dae-8487-8f893c3e74ac | string | TEXT | SurfaceReverseID |  |  | KÓD POVRCHU 2
SN | Stěna | 14 | Dřevěná | Technické informace | Funkce |  | x | x | x | x | x | [ANO/NE] Označuje zda je prvek vnější | b6cd50de-0633-410a-9b1a-0c2d4a0ebed1 | boolean | ANO/NE | IsExternal |  | Funkce | FUNKCE
SN | Stěna | 14 | Dřevěná | Technické informace | Statická funkce |  |  | x | x | x | x | Je prvek nosný? | 4e7adebe-e4e0-48aa-8dd2-e0dcd4fb37d3 | boolean | ANO/NE | LoadBearing |  |  | STATICKÁ FUNKCE
SN | Stěna | 14 | Dřevěná | Požární ochrana | Požární odolnost |  |  | x | x | x | x | Popisuje druh konstrukce (DP1, DP2, DP3), dobu požární odolnosti (15, 30, 45, …), mezní stav (R, E, I, W, …). | f2f51d2d-9339-4084-a4d6-b05bb8d22f22 | string | TEXT | FireRating |  | Požární odolnost
SN | Stěna | 14 | Dřevěná | Technické informace | Součinitel prostupu tepla U |  |  | x | x | x | x | Číselná hodnota součinitele prostupu tepla uvedená v W/(m2.K) | 00fc1863-d7fa-4cc5-b397-623117443527 | number | W/m2.K | ThermalTransmittance
SN | Stěna | 14 | Dřevěná | Technické informace | Vážená stavební neprůzvučnost |  |  | x | x | x | x | Číselná hodnota vážené stavební neprůzvučnosti prvku uvedená v dB. | 06348465-82cf-4ad7-b6e3-2ff71789a79b | number | dB | WeightedApparentSoundReductionIndex |  |  | VÁŽENÁ STAVEBNÍ NEPRŮZVUČNOST
SN | Stěna | 14 | Dřevěná | Základní informace | Podlaží | x | x | x | x | x | x | Informace o přiřazení prvku ke konkrétnímu podlaží. Nadzemní podlaží 1NP, 2NP, atd. Podzemní podlaží 1PP, 2PP, atd. | b9e16de5-b55b-44f7-ba76-06fda08c601a | string | TEXT | FloorID |  | Podlaží | PODLAŽÍ
SN | Stěna | 16 | Štětová | Základní informace | Kód prvku | x | x | x | x | x | x | Jednoznačné a unikátní identifikační kód prvku. | 8472fd9c-65db-4cc3-b84a-cc7ae4276588 | string | TEXT | Reference |  |  | KÓD PRVKU
SN | Stěna | 16 | Štětová | Rozměry | Délka | x | x | x | x | x | x | Číselná hodnota délky udávaná v mm. | bb212dba-9864-4827-9b83-93af56946f23 | number | mm | Length |  | Délka | DÉLKA
SN | Stěna | 16 | Štětová | Rozměry | Výška | x | x | x | x | x | x | Číselná hodnota výšky prvku udávaná v mm. | 6dc41ac5-e7b0-4295-ad56-18fcf4b15656 | number | mm | Height |  | Výška | VÝŠKA
SN | Stěna | 16 | Štětová | Rozměry | Objem | x | x | x | x | x | x | Číselná hodnota objemu prvku udávaná v m3. | 392b90c0-d704-4fa2-8993-f83cae64c544 | number | m3 | NetVolume |  | Objem | OBJEM
SN | Stěna | 16 | Štětová | Rozměry | Plocha | x | x | x | x | x | x | Číselná hodnota plochy jedné strany prvku. | aae79528-7ed3-494d-956f-14edf1a66518 | number | m2 | NetArea |  | Plocha | PLOCHA
SN | Stěna | 16 | Štětová | Rozměry | Tloušťka | x | x | x | x | x | x | Číselná hodnota tloušťky prvku udávaná v mm | 32301c0b-8310-4010-966f-cfbdede134a1 | number | mm | Thickness |  | Tloušťka | TLOUŠŤKA
SN | Stěna | 16 | Štětová | Technické informace | Povrch 1 |  |  | x | x | x | x | Jednoznačné kódové označení líce povrchu prvku. | 4d11e391-acb8-43d4-8eb7-dd7cc5256f57 | string | TEXT | SurfaceObverseID |  |  | KÓD POVRCHU 1
SN | Stěna | 16 | Štětová | Technické informace | Povrch 2 |  |  | x | x | x | x | Jednoznačné kódové označení povrchu na druhé lícové straně prvku. Použije se např. v případech, kde není stejná omítka na obou stranách stěny, stejný povrch prvku na obou stranách apod.. | 2dd44d1c-042a-4dae-8487-8f893c3e74ac | string | TEXT | SurfaceReverseID |  |  | KÓD POVRCHU 2
SN | Stěna | 16 | Štětová | Technické informace | Funkce |  | x | x | x | x | x | [ANO/NE] Označuje zda je prvek vnější | b6cd50de-0633-410a-9b1a-0c2d4a0ebed1 | boolean | ANO/NE | IsExternal |  | Funkce | FUNKCE
SN | Stěna | 16 | Štětová | Technické informace | Statická funkce |  |  | x | x | x | x | Je prvek nosný? | 4e7adebe-e4e0-48aa-8dd2-e0dcd4fb37d3 | boolean | ANO/NE | LoadBearing |  |  | STATICKÁ FUNKCE
SN | Stěna | 16 | Štětová | Požární ochrana | Požární odolnost |  |  | x | x | x | x | Popisuje druh konstrukce (DP1, DP2, DP3), dobu požární odolnosti (15, 30, 45, …), mezní stav (R, E, I, W, …). | f2f51d2d-9339-4084-a4d6-b05bb8d22f22 | string | TEXT | FireRating |  | Požární odolnost
SN | Stěna | 16 | Štětová | Technické informace | Součinitel prostupu tepla U |  |  | x | x | x | x | Číselná hodnota součinitele prostupu tepla uvedená v W/(m2.K) | 00fc1863-d7fa-4cc5-b397-623117443527 | number | W/m2.K | ThermalTransmittance
SN | Stěna | 16 | Štětová | Technické informace | Vážená stavební neprůzvučnost |  |  | x | x | x | x | Číselná hodnota vážené stavební neprůzvučnosti prvku uvedená v dB. | 06348465-82cf-4ad7-b6e3-2ff71789a79b | number | dB | WeightedApparentSoundReductionIndex |  |  | VÁŽENÁ STAVEBNÍ NEPRŮZVUČNOST
SN | Stěna | 16 | Štětová | Základní informace | Podlaží | x | x | x | x | x | x | Informace o přiřazení prvku ke konkrétnímu podlaží. Nadzemní podlaží 1NP, 2NP, atd. Podzemní podlaží 1PP, 2PP, atd. | b9e16de5-b55b-44f7-ba76-06fda08c601a | string | TEXT | FloorID |  | Podlaží | PODLAŽÍ
SN | Stěna | 12 | Luxferová | Základní informace | Kód prvku | x | x | x | x | x | x | Jednoznačné a unikátní identifikační kód prvku. | 8472fd9c-65db-4cc3-b84a-cc7ae4276588 | string | TEXT | Reference |  |  | KÓD PRVKU
SN | Stěna | 12 | Luxferová | Rozměry | Délka | x | x | x | x | x | x | Číselná hodnota délky udávaná v mm. | bb212dba-9864-4827-9b83-93af56946f23 | number | mm | Length |  | Délka | DÉLKA
SN | Stěna | 12 | Luxferová | Rozměry | Výška | x | x | x | x | x | x | Číselná hodnota výšky prvku udávaná v mm. | 6dc41ac5-e7b0-4295-ad56-18fcf4b15656 | number | mm | Height |  | Výška | VÝŠKA
SN | Stěna | 12 | Luxferová | Rozměry | Objem | x | x | x | x | x | x | Číselná hodnota objemu prvku udávaná v m3. | 392b90c0-d704-4fa2-8993-f83cae64c544 | number | m3 | NetVolume |  | Objem | OBJEM
SN | Stěna | 12 | Luxferová | Rozměry | Plocha | x | x | x | x | x | x | Číselná hodnota plochy jedné strany prvku. | aae79528-7ed3-494d-956f-14edf1a66518 | number | m2 | NetArea |  | Plocha | PLOCHA
SN | Stěna | 12 | Luxferová | Rozměry | Tloušťka | x | x | x | x | x | x | Číselná hodnota tloušťky prvku udávaná v mm | 32301c0b-8310-4010-966f-cfbdede134a1 | number | mm | Thickness |  | Tloušťka | TLOUŠŤKA
SN | Stěna | 12 | Luxferová | Technické informace | Povrch 1 |  |  | x | x | x | x | Jednoznačné kódové označení líce povrchu prvku. | 4d11e391-acb8-43d4-8eb7-dd7cc5256f57 | string | TEXT | SurfaceObverseID |  |  | KÓD POVRCHU 1
SN | Stěna | 12 | Luxferová | Technické informace | Povrch 2 |  |  | x | x | x | x | Jednoznačné kódové označení povrchu na druhé lícové straně prvku. Použije se např. v případech, kde není stejná omítka na obou stranách stěny, stejný povrch prvku na obou stranách apod.. | 2dd44d1c-042a-4dae-8487-8f893c3e74ac | string | TEXT | SurfaceReverseID |  |  | KÓD POVRCHU 2
SN | Stěna | 12 | Luxferová | Technické informace | Funkce |  | x | x | x | x | x | [ANO/NE] Označuje zda je prvek vnější | b6cd50de-0633-410a-9b1a-0c2d4a0ebed1 | boolean | ANO/NE | IsExternal |  | Funkce | FUNKCE
SN | Stěna | 12 | Luxferová | Technické informace | Statická funkce |  |  | x | x | x | x | Je prvek nosný? | 4e7adebe-e4e0-48aa-8dd2-e0dcd4fb37d3 | boolean | ANO/NE | LoadBearing |  |  | STATICKÁ FUNKCE
SN | Stěna | 12 | Luxferová | Požární ochrana | Požární odolnost |  |  | x | x | x | x | Popisuje druh konstrukce (DP1, DP2, DP3), dobu požární odolnosti (15, 30, 45, …), mezní stav (R, E, I, W, …). | f2f51d2d-9339-4084-a4d6-b05bb8d22f22 | string | TEXT | FireRating |  | Požární odolnost
SN | Stěna | 12 | Luxferová | Technické informace | Součinitel prostupu tepla U |  |  | x | x | x | x | Číselná hodnota součinitele prostupu tepla uvedená v W/(m2.K) | 00fc1863-d7fa-4cc5-b397-623117443527 | number | W/m2.K | ThermalTransmittance
SN | Stěna | 12 | Luxferová | Technické informace | Vážená stavební neprůzvučnost |  |  | x | x | x | x | Číselná hodnota vážené stavební neprůzvučnosti prvku uvedená v dB. | 06348465-82cf-4ad7-b6e3-2ff71789a79b | number | dB | WeightedApparentSoundReductionIndex |  |  | VÁŽENÁ STAVEBNÍ NEPRŮZVUČNOST
SN | Stěna | 12 | Luxferová | Základní informace | Podlaží | x | x | x | x | x | x | Informace o přiřazení prvku ke konkrétnímu podlaží. Nadzemní podlaží 1NP, 2NP, atd. Podzemní podlaží 1PP, 2PP, atd. | b9e16de5-b55b-44f7-ba76-06fda08c601a | string | TEXT | FloorID |  | Podlaží | PODLAŽÍ
SN | Stěna | 13 | Kopilitová | Základní informace | Kód prvku | x | x | x | x | x | x | Jednoznačné a unikátní identifikační kód prvku. | 8472fd9c-65db-4cc3-b84a-cc7ae4276588 | string | TEXT | Reference |  |  | KÓD PRVKU
SN | Stěna | 13 | Kopilitová | Rozměry | Délka | x | x | x | x | x | x | Číselná hodnota délky udávaná v mm. | bb212dba-9864-4827-9b83-93af56946f23 | number | mm | Length |  | Délka | DÉLKA
SN | Stěna | 13 | Kopilitová | Rozměry | Výška | x | x | x | x | x | x | Číselná hodnota výšky prvku udávaná v mm. | 6dc41ac5-e7b0-4295-ad56-18fcf4b15656 | number | mm | Height |  | Výška | VÝŠKA
SN | Stěna | 13 | Kopilitová | Rozměry | Objem | x | x | x | x | x | x | Číselná hodnota objemu prvku udávaná v m3. | 392b90c0-d704-4fa2-8993-f83cae64c544 | number | m3 | NetVolume |  | Objem | OBJEM
SN | Stěna | 13 | Kopilitová | Rozměry | Plocha | x | x | x | x | x | x | Číselná hodnota plochy jedné strany prvku. | aae79528-7ed3-494d-956f-14edf1a66518 | number | m2 | NetArea |  | Plocha | PLOCHA
SN | Stěna | 13 | Kopilitová | Rozměry | Tloušťka | x | x | x | x | x | x | Číselná hodnota tloušťky prvku udávaná v mm | 32301c0b-8310-4010-966f-cfbdede134a1 | number | mm | Thickness |  | Tloušťka | TLOUŠŤKA
SN | Stěna | 13 | Kopilitová | Technické informace | Povrch 1 |  |  | x | x | x | x | Jednoznačné kódové označení líce povrchu prvku. | 4d11e391-acb8-43d4-8eb7-dd7cc5256f57 | string | TEXT | SurfaceObverseID |  |  | KÓD POVRCHU 1
SN | Stěna | 13 | Kopilitová | Technické informace | Povrch 2 |  |  | x | x | x | x | Jednoznačné kódové označení povrchu na druhé lícové straně prvku. Použije se např. v případech, kde není stejná omítka na obou stranách stěny, stejný povrch prvku na obou stranách apod.. | 2dd44d1c-042a-4dae-8487-8f893c3e74ac | string | TEXT | SurfaceReverseID |  |  | KÓD POVRCHU 2
SN | Stěna | 13 | Kopilitová | Technické informace | Funkce |  | x | x | x | x | x | [ANO/NE] Označuje zda je prvek vnější | b6cd50de-0633-410a-9b1a-0c2d4a0ebed1 | boolean | ANO/NE | IsExternal |  | Funkce | FUNKCE
SN | Stěna | 13 | Kopilitová | Technické informace | Statická funkce |  |  | x | x | x | x | Je prvek nosný? | 4e7adebe-e4e0-48aa-8dd2-e0dcd4fb37d3 | boolean | ANO/NE | LoadBearing |  |  | STATICKÁ FUNKCE
SN | Stěna | 13 | Kopilitová | Požární ochrana | Požární odolnost |  |  | x | x | x | x | Popisuje druh konstrukce (DP1, DP2, DP3), dobu požární odolnosti (15, 30, 45, …), mezní stav (R, E, I, W, …). | f2f51d2d-9339-4084-a4d6-b05bb8d22f22 | string | TEXT | FireRating |  | Požární odolnost
SN | Stěna | 13 | Kopilitová | Technické informace | Součinitel prostupu tepla U |  |  | x | x | x | x | Číselná hodnota součinitele prostupu tepla uvedená v W/(m2.K) | 00fc1863-d7fa-4cc5-b397-623117443527 | number | W/m2.K | ThermalTransmittance
SN | Stěna | 13 | Kopilitová | Technické informace | Vážená stavební neprůzvučnost |  |  | x | x | x | x | Číselná hodnota vážené stavební neprůzvučnosti prvku uvedená v dB. | 06348465-82cf-4ad7-b6e3-2ff71789a79b | number | dB | WeightedApparentSoundReductionIndex |  |  | VÁŽENÁ STAVEBNÍ NEPRŮZVUČNOST
SN | Stěna | 13 | Kopilitová | Základní informace | Podlaží | x | x | x | x | x | x | Informace o přiřazení prvku ke konkrétnímu podlaží. Nadzemní podlaží 1NP, 2NP, atd. Podzemní podlaží 1PP, 2PP, atd. | b9e16de5-b55b-44f7-ba76-06fda08c601a | string | TEXT | FloorID |  | Podlaží | PODLAŽÍ
SN | Stěna | 15 | Sendvičová konstrukce | Základní informace | Kód prvku | x | x | x | x | x | x | Jednoznačné a unikátní identifikační kód prvku. | 8472fd9c-65db-4cc3-b84a-cc7ae4276588 | string | TEXT | Reference |  |  | KÓD PRVKU
SN | Stěna | 15 | Sendvičová konstrukce | Rozměry | Délka | x | x | x | x | x | x | Číselná hodnota délky udávaná v mm. | bb212dba-9864-4827-9b83-93af56946f23 | number | mm | Length |  | Délka | DÉLKA
SN | Stěna | 15 | Sendvičová konstrukce | Rozměry | Výška | x | x | x | x | x | x | Číselná hodnota výšky prvku udávaná v mm. | 6dc41ac5-e7b0-4295-ad56-18fcf4b15656 | number | mm | Height |  | Výška | VÝŠKA
SN | Stěna | 15 | Sendvičová konstrukce | Rozměry | Objem | x | x | x | x | x | x | Číselná hodnota objemu prvku udávaná v m3. | 392b90c0-d704-4fa2-8993-f83cae64c544 | number | m3 | NetVolume |  | Objem | OBJEM
SN | Stěna | 15 | Sendvičová konstrukce | Rozměry | Plocha | x | x | x | x | x | x | Číselná hodnota plochy jedné strany prvku. | aae79528-7ed3-494d-956f-14edf1a66518 | number | m2 | NetArea |  | Plocha | PLOCHA
SN | Stěna | 15 | Sendvičová konstrukce | Rozměry | Tloušťka | x | x | x | x | x | x | Číselná hodnota tloušťky prvku udávaná v mm | 32301c0b-8310-4010-966f-cfbdede134a1 | number | mm | Thickness |  | Tloušťka | TLOUŠŤKA
SN | Stěna | 15 | Sendvičová konstrukce | Technické informace | Povrch 1 |  |  | x | x | x | x | Jednoznačné kódové označení líce povrchu prvku. | 4d11e391-acb8-43d4-8eb7-dd7cc5256f57 | string | TEXT | SurfaceObverseID |  |  | KÓD POVRCHU 1
SN | Stěna | 15 | Sendvičová konstrukce | Technické informace | Povrch 2 |  |  | x | x | x | x | Jednoznačné kódové označení povrchu na druhé lícové straně prvku. Použije se např. v případech, kde není stejná omítka na obou stranách stěny, stejný povrch prvku na obou stranách apod.. | 2dd44d1c-042a-4dae-8487-8f893c3e74ac | string | TEXT | SurfaceReverseID |  |  | KÓD POVRCHU 2
SN | Stěna | 15 | Sendvičová konstrukce | Technické informace | Funkce |  | x | x | x | x | x | [ANO/NE] Označuje zda je prvek vnější | b6cd50de-0633-410a-9b1a-0c2d4a0ebed1 | boolean | ANO/NE | IsExternal |  | Funkce | FUNKCE
SN | Stěna | 15 | Sendvičová konstrukce | Technické informace | Statická funkce |  |  | x | x | x | x | Je prvek nosný? | 4e7adebe-e4e0-48aa-8dd2-e0dcd4fb37d3 | boolean | ANO/NE | LoadBearing |  |  | STATICKÁ FUNKCE
SN | Stěna | 15 | Sendvičová konstrukce | Požární ochrana | Požární odolnost |  |  | x | x | x | x | Popisuje druh konstrukce (DP1, DP2, DP3), dobu požární odolnosti (15, 30, 45, …), mezní stav (R, E, I, W, …). | f2f51d2d-9339-4084-a4d6-b05bb8d22f22 | string | TEXT | FireRating |  | Požární odolnost
SN | Stěna | 15 | Sendvičová konstrukce | Technické informace | Součinitel prostupu tepla U |  |  | x | x | x | x | Číselná hodnota součinitele prostupu tepla uvedená v W/(m2.K) | 00fc1863-d7fa-4cc5-b397-623117443527 | number | W/m2.K | ThermalTransmittance
SN | Stěna | 15 | Sendvičová konstrukce | Technické informace | Vážená stavební neprůzvučnost |  |  | x | x | x | x | Číselná hodnota vážené stavební neprůzvučnosti prvku uvedená v dB. | 06348465-82cf-4ad7-b6e3-2ff71789a79b | number | dB | WeightedApparentSoundReductionIndex |  |  | VÁŽENÁ STAVEBNÍ NEPRŮZVUČNOST
SN | Stěna | 15 | Sendvičová konstrukce | Základní informace | Podlaží | x | x | x | x | x | x | Informace o přiřazení prvku ke konkrétnímu podlaží. Nadzemní podlaží 1NP, 2NP, atd. Podzemní podlaží 1PP, 2PP, atd. | b9e16de5-b55b-44f7-ba76-06fda08c601a | string | TEXT | FloorID |  | Podlaží | PODLAŽÍ
SN | Stěna | 17 | Bílá vana | Základní informace | Kód prvku | x | x | x | x | x | x | Jednoznačné a unikátní identifikační kód prvku. | 8472fd9c-65db-4cc3-b84a-cc7ae4276588 | string | TEXT | Reference |  |  | KÓD PRVKU
SN | Stěna | 17 | Bílá vana | Rozměry | Délka | x | x | x | x | x | x | Číselná hodnota délky udávaná v mm. | bb212dba-9864-4827-9b83-93af56946f23 | number | mm | Length |  | Délka | DÉLKA
SN | Stěna | 17 | Bílá vana | Rozměry | Výška | x | x | x | x | x | x | Číselná hodnota výšky prvku udávaná v mm. | 6dc41ac5-e7b0-4295-ad56-18fcf4b15656 | number | mm | Height |  | Výška | VÝŠKA
SN | Stěna | 17 | Bílá vana | Rozměry | Objem | x | x | x | x | x | x | Číselná hodnota objemu prvku udávaná v m3. | 392b90c0-d704-4fa2-8993-f83cae64c544 | number | m3 | NetVolume |  | Objem | OBJEM
SN | Stěna | 17 | Bílá vana | Rozměry | Plocha | x | x | x | x | x | x | Číselná hodnota plochy jedné strany prvku. | aae79528-7ed3-494d-956f-14edf1a66518 | number | m2 | NetArea |  | Plocha | PLOCHA
SN | Stěna | 17 | Bílá vana | Rozměry | Tloušťka | x | x | x | x | x | x | Číselná hodnota tloušťky prvku udávaná v mm | 32301c0b-8310-4010-966f-cfbdede134a1 | number | mm | Thickness |  | Tloušťka | TLOUŠŤKA
SN | Stěna | 17 | Bílá vana | Technické informace | Povrch 1 |  |  | x | x | x | x | Jednoznačné kódové označení líce povrchu prvku. | 4d11e391-acb8-43d4-8eb7-dd7cc5256f57 | string | TEXT | SurfaceObverseID |  |  | KÓD POVRCHU 1
SN | Stěna | 17 | Bílá vana | Technické informace | Povrch 2 |  |  | x | x | x | x | Jednoznačné kódové označení povrchu na druhé lícové straně prvku. Použije se např. v případech, kde není stejná omítka na obou stranách stěny, stejný povrch prvku na obou stranách apod.. | 2dd44d1c-042a-4dae-8487-8f893c3e74ac | string | TEXT | SurfaceReverseID |  |  | KÓD POVRCHU 2
SN | Stěna | 17 | Bílá vana | Technické informace | Funkce |  | x | x | x | x | x | [ANO/NE] Označuje zda je prvek vnější | b6cd50de-0633-410a-9b1a-0c2d4a0ebed1 | boolean | ANO/NE | IsExternal |  | Funkce | FUNKCE
SN | Stěna | 17 | Bílá vana | Technické informace | Statická funkce |  |  | x | x | x | x | Je prvek nosný? | 4e7adebe-e4e0-48aa-8dd2-e0dcd4fb37d3 | boolean | ANO/NE | LoadBearing |  |  | STATICKÁ FUNKCE
SN | Stěna | 17 | Bílá vana | Požární ochrana | Požární odolnost |  |  | x | x | x | x | Popisuje druh konstrukce (DP1, DP2, DP3), dobu požární odolnosti (15, 30, 45, …), mezní stav (R, E, I, W, …). | f2f51d2d-9339-4084-a4d6-b05bb8d22f22 | string | TEXT | FireRating |  | Požární odolnost
SN | Stěna | 17 | Bílá vana | Technické informace | Součinitel prostupu tepla U |  |  | x | x | x | x | Číselná hodnota součinitele prostupu tepla uvedená v W/(m2.K) | 00fc1863-d7fa-4cc5-b397-623117443527 | number | W/m2.K | ThermalTransmittance
SN | Stěna | 17 | Bílá vana | Technické informace | Vážená stavební neprůzvučnost |  |  | x | x | x | x | Číselná hodnota vážené stavební neprůzvučnosti prvku uvedená v dB. | 06348465-82cf-4ad7-b6e3-2ff71789a79b | number | dB | WeightedApparentSoundReductionIndex |  |  | VÁŽENÁ STAVEBNÍ NEPRŮZVUČNOST
SN | Stěna | 17 | Bílá vana | Základní informace | Podlaží | x | x | x | x | x | x | Informace o přiřazení prvku ke konkrétnímu podlaží. Nadzemní podlaží 1NP, 2NP, atd. Podzemní podlaží 1PP, 2PP, atd. | b9e16de5-b55b-44f7-ba76-06fda08c601a | string | TEXT | FloorID |  | Podlaží | PODLAŽÍ
SN | Stěna | 17 | Bílá vana | Technické informace | Krytí výztuže | [6 empty] | [mm] Číselná hodnota krytí výztuže udávaná v mm | b40c9338-b6f1-4726-b34d-8a37721a145a | number | mm | ConcreteCover |  | Krytí výztuže | KRYTÍ VÝZTUŽE
SN | Stěna | 17 | Bílá vana | Technické informace | Receptura betonu | [6 empty] | Popis složení a způsoby výroby dané betonové směsi. | ed778ca8-32b7-4e93-9274-6c99d02c34d6 | string | TEXT | ConcreteDescription |  |  | RECEPTURA BETONU
SN | Stěna | 17 | Bílá vana | Technické informace | Stupeň vyztužení | [6 empty] | Číselná hodnota, která popisuje množství výztuže v kg/m3 betonu. | 5921b4da-46d4-4313-adad-f9cb42099cb8 | number | kg/m3 | ReinforcementVolumeRatio |  |  | STUPEŇ VYZTUŽENÍ
SN | Stěna | 17 | Bílá vana | Technické informace | Třída betonu | [6 empty] | Třída dle normy ČSN. | 090dec39-9115-4f89-92f4-bc565897885c | string | TEXT | StrengthClass |  |  | TŘÍDA BETONU
SN | Stěna | 17 | Bílá vana | Technické informace | Třída oceli |  |  | x | x | x | x | Třída dle normy ČSN. | 1179ac4e-1224-41fc-a804-86143743f17e | string | TEXT | SteelClass |  |  | TŘÍDA OCELI
SN | Stěna | 18 | Gabionová | Základní informace | Kód prvku | x | x | x | x | x | x | Jednoznačné a unikátní identifikační kód prvku. | 8472fd9c-65db-4cc3-b84a-cc7ae4276588 | string | TEXT | Reference |  |  | KÓD PRVKU
SN | Stěna | 18 | Gabionová | Rozměry | Délka | x | x | x | x | x | x | Číselná hodnota délky udávaná v mm. | bb212dba-9864-4827-9b83-93af56946f23 | number | mm | Length |  | Délka | DÉLKA
SN | Stěna | 18 | Gabionová | Rozměry | Výška | x | x | x | x | x | x | Číselná hodnota výšky prvku udávaná v mm. | 6dc41ac5-e7b0-4295-ad56-18fcf4b15656 | number | mm | Height |  | Výška | VÝŠKA
SN | Stěna | 18 | Gabionová | Rozměry | Objem | x | x | x | x | x | x | Číselná hodnota objemu prvku udávaná v m3. | 392b90c0-d704-4fa2-8993-f83cae64c544 | number | m3 | NetVolume |  | Objem | OBJEM
SN | Stěna | 18 | Gabionová | Rozměry | Plocha | x | x | x | x | x | x | Číselná hodnota plochy jedné strany prvku. | aae79528-7ed3-494d-956f-14edf1a66518 | number | m2 | NetArea |  | Plocha | PLOCHA
SN | Stěna | 18 | Gabionová | Rozměry | Tloušťka | x | x | x | x | x | x | Číselná hodnota tloušťky prvku udávaná v mm | 32301c0b-8310-4010-966f-cfbdede134a1 | number | mm | Thickness |  | Tloušťka | TLOUŠŤKA
SN | Stěna | 18 | Gabionová | Technické informace | Povrch 1 |  |  | x | x | x | x | Jednoznačné kódové označení líce povrchu prvku. | 4d11e391-acb8-43d4-8eb7-dd7cc5256f57 | string | TEXT | SurfaceObverseID |  |  | KÓD POVRCHU 1
SN | Stěna | 18 | Gabionová | Technické informace | Povrch 2 |  |  | x | x | x | x | Jednoznačné kódové označení povrchu na druhé lícové straně prvku. Použije se např. v případech, kde není stejná omítka na obou stranách stěny, stejný povrch prvku na obou stranách apod.. | 2dd44d1c-042a-4dae-8487-8f893c3e74ac | string | TEXT | SurfaceReverseID |  |  | KÓD POVRCHU 2
SN | Stěna | 18 | Gabionová | Technické informace | Funkce |  | x | x | x | x | x | [ANO/NE] Označuje zda je prvek vnější | b6cd50de-0633-410a-9b1a-0c2d4a0ebed1 | boolean | ANO/NE | IsExternal |  | Funkce | FUNKCE
SN | Stěna | 18 | Gabionová | Technické informace | Statická funkce |  |  | x | x | x | x | Je prvek nosný? | 4e7adebe-e4e0-48aa-8dd2-e0dcd4fb37d3 | boolean | ANO/NE | LoadBearing |  |  | STATICKÁ FUNKCE
SN | Stěna | 18 | Gabionová | Požární ochrana | Požární odolnost |  |  | x | x | x | x | Popisuje druh konstrukce (DP1, DP2, DP3), dobu požární odolnosti (15, 30, 45, …), mezní stav (R, E, I, W, …). | f2f51d2d-9339-4084-a4d6-b05bb8d22f22 | string | TEXT | FireRating |  | Požární odolnost
SN | Stěna | 18 | Gabionová | Technické informace | Součinitel prostupu tepla U |  |  | x | x | x | x | Číselná hodnota součinitele prostupu tepla uvedená v W/(m2.K) | 00fc1863-d7fa-4cc5-b397-623117443527 | number | W/m2.K | ThermalTransmittance
SN | Stěna | 18 | Gabionová | Technické informace | Vážená stavební neprůzvučnost |  |  | x | x | x | x | Číselná hodnota vážené stavební neprůzvučnosti prvku uvedená v dB. | 06348465-82cf-4ad7-b6e3-2ff71789a79b | number | dB | WeightedApparentSoundReductionIndex |  |  | VÁŽENÁ STAVEBNÍ NEPRŮZVUČNOST
SN | Stěna | 18 | Gabionová | Základní informace | Podlaží | x | x | x | x | x | x | Informace o přiřazení prvku ke konkrétnímu podlaží. Nadzemní podlaží 1NP, 2NP, atd. Podzemní podlaží 1PP, 2PP, atd. | b9e16de5-b55b-44f7-ba76-06fda08c601a | string | TEXT | FloorID |  | Podlaží | PODLAŽÍ
SN | Stěna | 18 | Gabionová | Technické informace | Povrchová úprava |  |  |  | x | x | x | Povrchová úprava. | f43f8083-819f-42c3-9b3f-26da7449f408 | string | TEXT |  |  |  | POVRCHOVÁ ÚPRAVA
SN | Stěna | 18 | Gabionová | Technické informace | Technologie provedení |  |  |  | x | x | x | Například CFA, Franki, beraněné, stálé, dočasné, záporové atd. | df210bd1-69c7-4860-bcfa-fe8a7306156e | string | TEXT | ExecutionTechnology |  |  | TECHNOLOGIE PROVEDENÍ
SN | Stěna | 18 | Gabionová | Technické informace | Tloušťka drátu |  |  |  | x | x | x |  | 42b4fa74-f60c-48ce-88e3-54f1a425b924 | number | mm
SO | Šroubení topenářské | 01 | Přímé | Základní informace | Kód prvku | x | x | x | x | x | x | Jednoznačné a unikátní identifikační kód prvku. | 8472fd9c-65db-4cc3-b84a-cc7ae4276588 | string | TEXT | Reference |  |  | KÓD PRVKU
SO | Šroubení topenářské | 01 | Přímé | Základní informace | Podlaží prvku | x | x | x | x | x | x | Informace o přiřazení prvku ke konkrétnímu podlaží. | f3d1cdac-d010-4112-9e2f-221d44572fbc | string | TEXT |  |  |  | PODLAŽÍ PRVKU
SO | Šroubení topenářské | 01 | Přímé | Technické informace | Jmenovitá velikost vstupu | x | x | x | x | x | x | Vnitřní DN vstupu. | 68d9594e-843e-48d8-b40a-8cf9ac79da37 | integer | celé číslo |  |  |  | JMENOVITÁ VELIKOST VSTUPU
SO | Šroubení topenářské | 01 | Přímé | Technické informace | Jmenovitá velikost výstupu | x | x | x | x | x | x | Vnitřní DN výstupu. | 71087892-7d6e-4ce2-b9fc-12d15cbbe9a1 | integer | celé číslo |  |  |  | JMENOVITÁ VELIKOST VÝSTUPU
SO | Šroubení topenářské | 01 | Přímé | Technické informace | Referenční výrobek |  |  |  | x | x | x | Odkaz/název konkrétního výrobku požadovaných vlastností. | 476c8d05-7e87-4ae8-9531-e4f8fac84310 | string | TEXT | ModelReference |  |  | REFERENČNÍ VÝROBEK
SO | Šroubení topenářské | 01 | Přímé | Technické informace | Materiál |  |  |  | x | x | x | Materiálová specifikace prvku. | bd43e73e-8df9-40e7-a9bb-db9dc568768e | string | TEXT | ConstructionMaterial |  | Materiál | MATERIÁL
SO | Šroubení topenářské | 01 | Přímé | Technické informace | Provozní tlak |  |  |  | x | x | x | Provozní tlak. | c82099e9-f660-4620-a8ee-6478ce896c88 | number | bar |  |  |  | PROVOZNÍ TLAK
SO | Šroubení topenářské | 01 | Přímé | Rozměry | Délka |  |  |  | x | x | x | Číselná hodnota délky udávaná v mm. | bb212dba-9864-4827-9b83-93af56946f23 | number | mm | Length |  | Délka | DÉLKA
SO | Šroubení topenářské | 01 | Přímé | Rozměry | Šířka |  |  |  | x | x | x | Číselná hodnota šířky prvku uvedená v mm. | f8795e7b-eda8-4278-82bf-fe7691e30a37 | number | mm | Width |  | Šířka | ŠÍŘKA
SO | Šroubení topenářské | 01 | Přímé | Rozměry | Výška |  |  |  | x | x | x | Číselná hodnota výšky prvku udávaná v mm. | 6dc41ac5-e7b0-4295-ad56-18fcf4b15656 | number | mm | Height |  | Výška | VÝŠKA
SO | Šroubení topenářské | 01 | Přímé | Základní informace | Číslo místnosti |  |  |  | x | x | x | Unikátní číslo místnosti. | 2fcc8124-c6cf-4e6e-80c4-25a3269536e8 | string | TEXT |  |  | Číslo místnosti | ČÍSLO MÍSTNOSTI
SO | Šroubení topenářské | 01 | Přímé | Technické informace | Teplonosná látka |  |  |  | x | x | x | Typ média. | 982f5810-a711-45b6-b7dd-ea8f017a80d8 | string | TEXT |  |  |  | TEPLONOSNÁ LÁTKA
SO | Šroubení topenářské | 01 | Přímé | Správa a údržba | Model | [5 empty] | x | Konkrétní model instalovaného/předpokládaného výrobku. | 81444b10-717a-4fad-afb2-6f498dcf6820 | string | TEXT | ModelLabel |  | Model
SO | Šroubení topenářské | 02 | Přímé ve tvaru H | Základní informace | Kód prvku | x | x | x | x | x | x | Jednoznačné a unikátní identifikační kód prvku. | 8472fd9c-65db-4cc3-b84a-cc7ae4276588 | string | TEXT | Reference |  |  | KÓD PRVKU
SO | Šroubení topenářské | 02 | Přímé ve tvaru H | Základní informace | Podlaží prvku | x | x | x | x | x | x | Informace o přiřazení prvku ke konkrétnímu podlaží. | f3d1cdac-d010-4112-9e2f-221d44572fbc | string | TEXT |  |  |  | PODLAŽÍ PRVKU
SO | Šroubení topenářské | 02 | Přímé ve tvaru H | Technické informace | Jmenovitá velikost vstupu | x | x | x | x | x | x | Vnitřní DN vstupu. | 68d9594e-843e-48d8-b40a-8cf9ac79da37 | integer | celé číslo |  |  |  | JMENOVITÁ VELIKOST VSTUPU
SO | Šroubení topenářské | 02 | Přímé ve tvaru H | Technické informace | Jmenovitá velikost výstupu | x | x | x | x | x | x | Vnitřní DN výstupu. | 71087892-7d6e-4ce2-b9fc-12d15cbbe9a1 | integer | celé číslo |  |  |  | JMENOVITÁ VELIKOST VÝSTUPU
SO | Šroubení topenářské | 02 | Přímé ve tvaru H | Technické informace | Referenční výrobek |  |  |  | x | x | x | Odkaz/název konkrétního výrobku požadovaných vlastností. | 476c8d05-7e87-4ae8-9531-e4f8fac84310 | string | TEXT | ModelReference |  |  | REFERENČNÍ VÝROBEK
SO | Šroubení topenářské | 02 | Přímé ve tvaru H | Technické informace | Materiál |  |  |  | x | x | x | Materiálová specifikace prvku. | bd43e73e-8df9-40e7-a9bb-db9dc568768e | string | TEXT | ConstructionMaterial |  | Materiál | MATERIÁL
SO | Šroubení topenářské | 02 | Přímé ve tvaru H | Technické informace | Provozní tlak |  |  |  | x | x | x | Provozní tlak. | c82099e9-f660-4620-a8ee-6478ce896c88 | number | bar |  |  |  | PROVOZNÍ TLAK
SO | Šroubení topenářské | 02 | Přímé ve tvaru H | Rozměry | Délka |  |  |  | x | x | x | Číselná hodnota délky udávaná v mm. | bb212dba-9864-4827-9b83-93af56946f23 | number | mm | Length |  | Délka | DÉLKA
SO | Šroubení topenářské | 02 | Přímé ve tvaru H | Rozměry | Šířka |  |  |  | x | x | x | Číselná hodnota šířky prvku uvedená v mm. | f8795e7b-eda8-4278-82bf-fe7691e30a37 | number | mm | Width |  | Šířka | ŠÍŘKA
SO | Šroubení topenářské | 02 | Přímé ve tvaru H | Rozměry | Výška |  |  |  | x | x | x | Číselná hodnota výšky prvku udávaná v mm. | 6dc41ac5-e7b0-4295-ad56-18fcf4b15656 | number | mm | Height |  | Výška | VÝŠKA
SO | Šroubení topenářské | 02 | Přímé ve tvaru H | Základní informace | Číslo místnosti |  |  |  | x | x | x | Unikátní číslo místnosti. | 2fcc8124-c6cf-4e6e-80c4-25a3269536e8 | string | TEXT |  |  | Číslo místnosti | ČÍSLO MÍSTNOSTI
SO | Šroubení topenářské | 02 | Přímé ve tvaru H | Technické informace | Teplonosná látka |  |  |  | x | x | x | Typ média. | 982f5810-a711-45b6-b7dd-ea8f017a80d8 | string | TEXT |  |  |  | TEPLONOSNÁ LÁTKA
SO | Šroubení topenářské | 02 | Přímé ve tvaru H | Správa a údržba | Model | [5 empty] | x | Konkrétní model instalovaného/předpokládaného výrobku. | 81444b10-717a-4fad-afb2-6f498dcf6820 | string | TEXT | ModelLabel |  | Model
SO | Šroubení topenářské | 03 | Rohové | Základní informace | Kód prvku | x | x | x | x | x | x | Jednoznačné a unikátní identifikační kód prvku. | 8472fd9c-65db-4cc3-b84a-cc7ae4276588 | string | TEXT | Reference |  |  | KÓD PRVKU
SO | Šroubení topenářské | 03 | Rohové | Základní informace | Podlaží prvku | x | x | x | x | x | x | Informace o přiřazení prvku ke konkrétnímu podlaží. | f3d1cdac-d010-4112-9e2f-221d44572fbc | string | TEXT |  |  |  | PODLAŽÍ PRVKU
SO | Šroubení topenářské | 03 | Rohové | Technické informace | Jmenovitá velikost vstupu | x | x | x | x | x | x | Vnitřní DN vstupu. | 68d9594e-843e-48d8-b40a-8cf9ac79da37 | integer | celé číslo |  |  |  | JMENOVITÁ VELIKOST VSTUPU
SO | Šroubení topenářské | 03 | Rohové | Technické informace | Jmenovitá velikost výstupu | x | x | x | x | x | x | Vnitřní DN výstupu. | 71087892-7d6e-4ce2-b9fc-12d15cbbe9a1 | integer | celé číslo |  |  |  | JMENOVITÁ VELIKOST VÝSTUPU
SO | Šroubení topenářské | 03 | Rohové | Technické informace | Referenční výrobek |  |  |  | x | x | x | Odkaz/název konkrétního výrobku požadovaných vlastností. | 476c8d05-7e87-4ae8-9531-e4f8fac84310 | string | TEXT | ModelReference |  |  | REFERENČNÍ VÝROBEK
SO | Šroubení topenářské | 03 | Rohové | Technické informace | Materiál |  |  |  | x | x | x | Materiálová specifikace prvku. | bd43e73e-8df9-40e7-a9bb-db9dc568768e | string | TEXT | ConstructionMaterial |  | Materiál | MATERIÁL
SO | Šroubení topenářské | 03 | Rohové | Technické informace | Provozní tlak |  |  |  | x | x | x | Provozní tlak. | c82099e9-f660-4620-a8ee-6478ce896c88 | number | bar |  |  |  | PROVOZNÍ TLAK
SO | Šroubení topenářské | 03 | Rohové | Rozměry | Délka |  |  |  | x | x | x | Číselná hodnota délky udávaná v mm. | bb212dba-9864-4827-9b83-93af56946f23 | number | mm | Length |  | Délka | DÉLKA
SO | Šroubení topenářské | 03 | Rohové | Rozměry | Šířka |  |  |  | x | x | x | Číselná hodnota šířky prvku uvedená v mm. | f8795e7b-eda8-4278-82bf-fe7691e30a37 | number | mm | Width |  | Šířka | ŠÍŘKA
SO | Šroubení topenářské | 03 | Rohové | Rozměry | Výška |  |  |  | x | x | x | Číselná hodnota výšky prvku udávaná v mm. | 6dc41ac5-e7b0-4295-ad56-18fcf4b15656 | number | mm | Height |  | Výška | VÝŠKA
SO | Šroubení topenářské | 03 | Rohové | Základní informace | Číslo místnosti |  |  |  | x | x | x | Unikátní číslo místnosti. | 2fcc8124-c6cf-4e6e-80c4-25a3269536e8 | string | TEXT |  |  | Číslo místnosti | ČÍSLO MÍSTNOSTI
SO | Šroubení topenářské | 03 | Rohové | Technické informace | Teplonosná látka |  |  |  | x | x | x | Typ média. | 982f5810-a711-45b6-b7dd-ea8f017a80d8 | string | TEXT |  |  |  | TEPLONOSNÁ LÁTKA
SO | Šroubení topenářské | 03 | Rohové | Správa a údržba | Model | [5 empty] | x | Konkrétní model instalovaného/předpokládaného výrobku. | 81444b10-717a-4fad-afb2-6f498dcf6820 | string | TEXT | ModelLabel |  | Model
SO | Šroubení topenářské | 04 | Rohové ve tvaru H | Základní informace | Kód prvku | x | x | x | x | x | x | Jednoznačné a unikátní identifikační kód prvku. | 8472fd9c-65db-4cc3-b84a-cc7ae4276588 | string | TEXT | Reference |  |  | KÓD PRVKU
SO | Šroubení topenářské | 04 | Rohové ve tvaru H | Základní informace | Podlaží prvku | x | x | x | x | x | x | Informace o přiřazení prvku ke konkrétnímu podlaží. | f3d1cdac-d010-4112-9e2f-221d44572fbc | string | TEXT |  |  |  | PODLAŽÍ PRVKU
SO | Šroubení topenářské | 04 | Rohové ve tvaru H | Technické informace | Jmenovitá velikost vstupu | x | x | x | x | x | x | Vnitřní DN vstupu. | 68d9594e-843e-48d8-b40a-8cf9ac79da37 | integer | celé číslo |  |  |  | JMENOVITÁ VELIKOST VSTUPU
SO | Šroubení topenářské | 04 | Rohové ve tvaru H | Technické informace | Jmenovitá velikost výstupu | x | x | x | x | x | x | Vnitřní DN výstupu. | 71087892-7d6e-4ce2-b9fc-12d15cbbe9a1 | integer | celé číslo |  |  |  | JMENOVITÁ VELIKOST VÝSTUPU
SO | Šroubení topenářské | 04 | Rohové ve tvaru H | Technické informace | Referenční výrobek |  |  |  | x | x | x | Odkaz/název konkrétního výrobku požadovaných vlastností. | 476c8d05-7e87-4ae8-9531-e4f8fac84310 | string | TEXT | ModelReference |  |  | REFERENČNÍ VÝROBEK
SO | Šroubení topenářské | 04 | Rohové ve tvaru H | Technické informace | Materiál |  |  |  | x | x | x | Materiálová specifikace prvku. | bd43e73e-8df9-40e7-a9bb-db9dc568768e | string | TEXT | ConstructionMaterial |  | Materiál | MATERIÁL
SO | Šroubení topenářské | 04 | Rohové ve tvaru H | Technické informace | Provozní tlak |  |  |  | x | x | x | Provozní tlak. | c82099e9-f660-4620-a8ee-6478ce896c88 | number | bar |  |  |  | PROVOZNÍ TLAK
SO | Šroubení topenářské | 04 | Rohové ve tvaru H | Rozměry | Délka |  |  |  | x | x | x | Číselná hodnota délky udávaná v mm. | bb212dba-9864-4827-9b83-93af56946f23 | number | mm | Length |  | Délka | DÉLKA
SO | Šroubení topenářské | 04 | Rohové ve tvaru H | Rozměry | Šířka |  |  |  | x | x | x | Číselná hodnota šířky prvku uvedená v mm. | f8795e7b-eda8-4278-82bf-fe7691e30a37 | number | mm | Width |  | Šířka | ŠÍŘKA
SO | Šroubení topenářské | 04 | Rohové ve tvaru H | Rozměry | Výška |  |  |  | x | x | x | Číselná hodnota výšky prvku udávaná v mm. | 6dc41ac5-e7b0-4295-ad56-18fcf4b15656 | number | mm | Height |  | Výška | VÝŠKA
SO | Šroubení topenářské | 04 | Rohové ve tvaru H | Základní informace | Číslo místnosti |  |  |  | x | x | x | Unikátní číslo místnosti. | 2fcc8124-c6cf-4e6e-80c4-25a3269536e8 | string | TEXT |  |  | Číslo místnosti | ČÍSLO MÍSTNOSTI
SO | Šroubení topenářské | 04 | Rohové ve tvaru H | Technické informace | Teplonosná látka |  |  |  | x | x | x | Typ média. | 982f5810-a711-45b6-b7dd-ea8f017a80d8 | string | TEXT |  |  |  | TEPLONOSNÁ LÁTKA
SO | Šroubení topenářské | 04 | Rohové ve tvaru H | Správa a údržba | Model | [5 empty] | x | Konkrétní model instalovaného/předpokládaného výrobku. | 81444b10-717a-4fad-afb2-6f498dcf6820 | string | TEXT | ModelLabel |  | Model
SP | Podesta | 01 | Betonová | Základní informace | Kód prvku | x | x | x | x | x | x | Jednoznačné a unikátní identifikační kód prvku. | 8472fd9c-65db-4cc3-b84a-cc7ae4276588 | string | TEXT | Reference |  |  | KÓD PRVKU
SP | Podesta | 01 | Betonová | Rozměry | Šířka | x | x | x | x | x | x | Číselná hodnota šířky prvku uvedená v mm. | f8795e7b-eda8-4278-82bf-fe7691e30a37 | number | mm | Width |  | Šířka | ŠÍŘKA
SP | Podesta | 01 | Betonová | Rozměry | Délka | x | x | x | x | x | x | Číselná hodnota délky udávaná v mm. | bb212dba-9864-4827-9b83-93af56946f23 | number | mm | Length |  | Délka | DÉLKA
SP | Podesta | 01 | Betonová | Rozměry | Tloušťka | x | x | x | x | x | x | Číselná hodnota tloušťky prvku udávaná v mm | 32301c0b-8310-4010-966f-cfbdede134a1 | number | mm | Thickness |  | Tloušťka | TLOUŠŤKA
SP | Podesta | 01 | Betonová | Technické informace | Receptura betonu |  |  |  | x | x | x | Popis složení a způsoby výroby dané betonové směsi. | ed778ca8-32b7-4e93-9274-6c99d02c34d6 | string | TEXT | ConcreteDescription |  |  | RECEPTURA BETONU
SP | Podesta | 01 | Betonová | Technické informace | Třída betonu |  |  | x | x | x | x | Třída dle normy ČSN. | 090dec39-9115-4f89-92f4-bc565897885c | string | TEXT | StrengthClass |  |  | TŘÍDA BETONU
SP | Podesta | 01 | Betonová | Technické informace | Prefabrikát |  |  | x | x | x | x | Udává zda je prvek prefabrikovaný | 5b201033-d986-438f-9ff5-43c100fa959c | boolean | ANO/NE
SP | Podesta | 02 | Železobetonová | Základní informace | Kód prvku | x | x | x | x | x | x | Jednoznačné a unikátní identifikační kód prvku. | 8472fd9c-65db-4cc3-b84a-cc7ae4276588 | string | TEXT | Reference |  |  | KÓD PRVKU
SP | Podesta | 02 | Železobetonová | Rozměry | Šířka | x | x | x | x | x | x | Číselná hodnota šířky prvku uvedená v mm. | f8795e7b-eda8-4278-82bf-fe7691e30a37 | number | mm | Width |  | Šířka | ŠÍŘKA
SP | Podesta | 02 | Železobetonová | Rozměry | Délka | x | x | x | x | x | x | Číselná hodnota délky udávaná v mm. | bb212dba-9864-4827-9b83-93af56946f23 | number | mm | Length |  | Délka | DÉLKA
SP | Podesta | 02 | Železobetonová | Rozměry | Tloušťka | x | x | x | x | x | x | Číselná hodnota tloušťky prvku udávaná v mm | 32301c0b-8310-4010-966f-cfbdede134a1 | number | mm | Thickness |  | Tloušťka | TLOUŠŤKA
SP | Podesta | 02 | Železobetonová | Technické informace | Receptura betonu |  |  |  | x | x | x | Popis složení a způsoby výroby dané betonové směsi. | ed778ca8-32b7-4e93-9274-6c99d02c34d6 | string | TEXT | ConcreteDescription |  |  | RECEPTURA BETONU
SP | Podesta | 02 | Železobetonová | Technické informace | Třída betonu |  |  | x | x | x | x | Třída dle normy ČSN. | 090dec39-9115-4f89-92f4-bc565897885c | string | TEXT | StrengthClass |  |  | TŘÍDA BETONU
SP | Podesta | 02 | Železobetonová | Technické informace | Stupeň vyztužení |  |  |  | x | x | x | Číselná hodnota, která popisuje množství výztuže v kg/m3 betonu. | 5921b4da-46d4-4313-adad-f9cb42099cb8 | number | kg/m3 | ReinforcementVolumeRatio |  |  | STUPEŇ VYZTUŽENÍ
SP | Podesta | 02 | Železobetonová | Technické informace | Krytí výztuže |  |  | x | x | x | x | [mm] Číselná hodnota krytí výztuže udávaná v mm | b40c9338-b6f1-4726-b34d-8a37721a145a | number | mm | ConcreteCover |  | Krytí výztuže | KRYTÍ VÝZTUŽE
SP | Podesta | 02 | Železobetonová | Technické informace | Prefabrikát |  |  | x | x | x | x | Udává zda je prvek prefabrikovaný | 5b201033-d986-438f-9ff5-43c100fa959c | boolean | ANO/NE
SP | Podesta | 02 | Železobetonová | Technické informace | Třída oceli |  |  | x | x | x | x | Třída dle normy ČSN. | 1179ac4e-1224-41fc-a804-86143743f17e | string | TEXT | SteelClass |  |  | TŘÍDA OCELI
SP | Podesta | 03 | Ocelová | Základní informace | Kód prvku | x | x | x | x | x | x | Jednoznačné a unikátní identifikační kód prvku. | 8472fd9c-65db-4cc3-b84a-cc7ae4276588 | string | TEXT | Reference |  |  | KÓD PRVKU
SP | Podesta | 03 | Ocelová | Rozměry | Šířka | x | x | x | x | x | x | Číselná hodnota šířky prvku uvedená v mm. | f8795e7b-eda8-4278-82bf-fe7691e30a37 | number | mm | Width |  | Šířka | ŠÍŘKA
SP | Podesta | 03 | Ocelová | Rozměry | Délka | x | x | x | x | x | x | Číselná hodnota délky udávaná v mm. | bb212dba-9864-4827-9b83-93af56946f23 | number | mm | Length |  | Délka | DÉLKA
SP | Podesta | 03 | Ocelová | Rozměry | Tloušťka | x | x | x | x | x | x | Číselná hodnota tloušťky prvku udávaná v mm | 32301c0b-8310-4010-966f-cfbdede134a1 | number | mm | Thickness |  | Tloušťka | TLOUŠŤKA
SP | Podesta | 03 | Ocelová | Technické informace | Třída oceli | [6 empty] | Třída dle normy ČSN. | 1179ac4e-1224-41fc-a804-86143743f17e | string | TEXT | SteelClass |  |  | TŘÍDA OCELI
SP | Podesta | 04 | Dřevěná | Základní informace | Kód prvku | x | x | x | x | x | x | Jednoznačné a unikátní identifikační kód prvku. | 8472fd9c-65db-4cc3-b84a-cc7ae4276588 | string | TEXT | Reference |  |  | KÓD PRVKU
SP | Podesta | 04 | Dřevěná | Rozměry | Šířka | x | x | x | x | x | x | Číselná hodnota šířky prvku uvedená v mm. | f8795e7b-eda8-4278-82bf-fe7691e30a37 | number | mm | Width |  | Šířka | ŠÍŘKA
SP | Podesta | 04 | Dřevěná | Rozměry | Délka | x | x | x | x | x | x | Číselná hodnota délky udávaná v mm. | bb212dba-9864-4827-9b83-93af56946f23 | number | mm | Length |  | Délka | DÉLKA
SP | Podesta | 04 | Dřevěná | Rozměry | Tloušťka | x | x | x | x | x | x | Číselná hodnota tloušťky prvku udávaná v mm | 32301c0b-8310-4010-966f-cfbdede134a1 | number | mm | Thickness |  | Tloušťka | TLOUŠŤKA
SP | Podesta | 04 | Dřevěná | Technické informace | Druh dřeva | [6 empty] | Druh dřeva. Např. smrkové, dubové, modřínové apod. | c2cc2305-0dff-484d-9edd-74413d471daa | string | TEXT | Species |  |  | DRUH DŘEVA
SP | Podesta | 05 | Skleněná | Základní informace | Kód prvku | x | x | x | x | x | x | Jednoznačné a unikátní identifikační kód prvku. | 8472fd9c-65db-4cc3-b84a-cc7ae4276588 | string | TEXT | Reference |  |  | KÓD PRVKU
SP | Podesta | 05 | Skleněná | Rozměry | Šířka | x | x | x | x | x | x | Číselná hodnota šířky prvku uvedená v mm. | f8795e7b-eda8-4278-82bf-fe7691e30a37 | number | mm | Width |  | Šířka | ŠÍŘKA
SP | Podesta | 05 | Skleněná | Rozměry | Délka | x | x | x | x | x | x | Číselná hodnota délky udávaná v mm. | bb212dba-9864-4827-9b83-93af56946f23 | number | mm | Length |  | Délka | DÉLKA
SP | Podesta | 05 | Skleněná | Rozměry | Tloušťka | x | x | x | x | x | x | Číselná hodnota tloušťky prvku udávaná v mm | 32301c0b-8310-4010-966f-cfbdede134a1 | number | mm | Thickness |  | Tloušťka | TLOUŠŤKA
SR | Schodišťové rameno | 01 | Betonové | Základní informace | Kód prvku | x | x | x | x | x | x | Jednoznačné a unikátní identifikační kód prvku. | 8472fd9c-65db-4cc3-b84a-cc7ae4276588 | string | TEXT | Reference |  |  | KÓD PRVKU
SR | Schodišťové rameno | 01 | Betonové | Technické informace | Receptura betonu |  |  |  | x | x | x | Popis složení a způsoby výroby dané betonové směsi. | ed778ca8-32b7-4e93-9274-6c99d02c34d6 | string | TEXT | ConcreteDescription |  |  | RECEPTURA BETONU
SR | Schodišťové rameno | 01 | Betonové | Technické informace | Třída betonu |  |  | x | x | x | x | Třída dle normy ČSN. | 090dec39-9115-4f89-92f4-bc565897885c | string | TEXT | StrengthClass |  |  | TŘÍDA BETONU
SR | Schodišťové rameno | 01 | Betonové | Technické informace | Prefabrikát |  |  | x | x | x | x | Udává zda je prvek prefabrikovaný | 5b201033-d986-438f-9ff5-43c100fa959c | boolean | ANO/NE
SR | Schodišťové rameno | 02 | Železobetonové | Základní informace | Kód prvku | x | x | x | x | x | x | Jednoznačné a unikátní identifikační kód prvku. | 8472fd9c-65db-4cc3-b84a-cc7ae4276588 | string | TEXT | Reference |  |  | KÓD PRVKU
SR | Schodišťové rameno | 02 | Železobetonové | Technické informace | Receptura betonu |  |  |  | x | x | x | Popis složení a způsoby výroby dané betonové směsi. | ed778ca8-32b7-4e93-9274-6c99d02c34d6 | string | TEXT | ConcreteDescription |  |  | RECEPTURA BETONU
SR | Schodišťové rameno | 02 | Železobetonové | Technické informace | Třída betonu |  |  | x | x | x | x | Třída dle normy ČSN. | 090dec39-9115-4f89-92f4-bc565897885c | string | TEXT | StrengthClass |  |  | TŘÍDA BETONU
SR | Schodišťové rameno | 02 | Železobetonové | Technické informace | Stupeň vyztužení |  |  |  | x | x | x | Číselná hodnota, která popisuje množství výztuže v kg/m3 betonu. | 5921b4da-46d4-4313-adad-f9cb42099cb8 | number | kg/m3 | ReinforcementVolumeRatio |  |  | STUPEŇ VYZTUŽENÍ
SR | Schodišťové rameno | 02 | Železobetonové | Technické informace | Krytí výztuže |  |  | x | x | x | x | [mm] Číselná hodnota krytí výztuže udávaná v mm | b40c9338-b6f1-4726-b34d-8a37721a145a | number | mm | ConcreteCover |  | Krytí výztuže | KRYTÍ VÝZTUŽE
SR | Schodišťové rameno | 02 | Železobetonové | Technické informace | Třída oceli |  |  | x | x | x | x | Třída dle normy ČSN. | 1179ac4e-1224-41fc-a804-86143743f17e | string | TEXT | SteelClass |  |  | TŘÍDA OCELI
SR | Schodišťové rameno | 02 | Železobetonové | Technické informace | Prefabrikát |  |  | x | x | x | x | Udává zda je prvek prefabrikovaný | 5b201033-d986-438f-9ff5-43c100fa959c | boolean | ANO/NE
SR | Schodišťové rameno | 03 | Ocelové | Základní informace | Kód prvku | x | x | x | x | x | x | Jednoznačné a unikátní identifikační kód prvku. | 8472fd9c-65db-4cc3-b84a-cc7ae4276588 | string | TEXT | Reference |  |  | KÓD PRVKU
SR | Schodišťové rameno | 03 | Ocelové | Technické informace | Třída oceli | [6 empty] | Třída dle normy ČSN. | 1179ac4e-1224-41fc-a804-86143743f17e | string | TEXT | SteelClass |  |  | TŘÍDA OCELI
SR | Schodišťové rameno | 04 | Dřevěné | Základní informace | Kód prvku | x | x | x | x | x | x | Jednoznačné a unikátní identifikační kód prvku. | 8472fd9c-65db-4cc3-b84a-cc7ae4276588 | string | TEXT | Reference |  |  | KÓD PRVKU
SR | Schodišťové rameno | 04 | Dřevěné | Technické informace | Druh dřeva | [6 empty] | Druh dřeva. Např. smrkové, dubové, modřínové apod. | c2cc2305-0dff-484d-9edd-74413d471daa | string | TEXT | Species |  |  | DRUH DŘEVA
SS | Sokl podlahy |  |  | Rozměry | Délka |  |  |  | x | x | x | Číselná hodnota délky udávaná v mm. | bb212dba-9864-4827-9b83-93af56946f23 | number | mm | Length |  | Délka | DÉLKA
SS | Sokl podlahy |  |  | Základní informace | Kód prvku |  |  |  | x | x | x | Jednoznačné a unikátní identifikační kód prvku. | 8472fd9c-65db-4cc3-b84a-cc7ae4276588 | string | TEXT | Reference |  |  | KÓD PRVKU
SS | Sokl podlahy |  |  | Základní informace | Podlaží |  |  |  | x | x | x | Informace o přiřazení prvku ke konkrétnímu podlaží. Nadzemní podlaží 1NP, 2NP, atd. Podzemní podlaží 1PP, 2PP, atd. | b9e16de5-b55b-44f7-ba76-06fda08c601a | string | TEXT | FloorID |  | Podlaží | PODLAŽÍ
ST | Střecha | 01 | Plochá | Základní informace | Kód prvku | x | x | x | x | x | x | Jednoznačné a unikátní identifikační kód prvku. | 8472fd9c-65db-4cc3-b84a-cc7ae4276588 | string | TEXT | Reference |  |  | KÓD PRVKU
ST | Střecha | 01 | Plochá | Rozměry | Tloušťka | x | x | x | x | x | x | Číselná hodnota tloušťky prvku udávaná v mm | 32301c0b-8310-4010-966f-cfbdede134a1 | number | mm | Thickness |  | Tloušťka | TLOUŠŤKA
ST | Střecha | 01 | Plochá | Rozměry | Plocha | x | x | x | x | x | x | Číselná hodnota plochy jedné strany prvku. | aae79528-7ed3-494d-956f-14edf1a66518 | number | m2 | NetArea |  | Plocha | PLOCHA
ST | Střecha | 01 | Plochá | Základní informace | Podlaží | x | x | x | x | x | x | Informace o přiřazení prvku ke konkrétnímu podlaží. Nadzemní podlaží 1NP, 2NP, atd. Podzemní podlaží 1PP, 2PP, atd. | b9e16de5-b55b-44f7-ba76-06fda08c601a | string | TEXT | FloorID |  | Podlaží | PODLAŽÍ
ST | Střecha | 01 | Plochá | Technické informace | UV odolnost |  |  |  | x | x | x | Textový popis UV odolnosti vrstvy vystavené slunečnímu záření. | 5815a47e-b348-4224-9610-8a6a8103bf7a | string | TEXT | UvResistance |  |  | UV ODOLNOST
ST | Střecha | 01 | Plochá | Technické informace | Odolnost proti mechanickému požkození |  |  |  | x | x | x | Textový popis odolnosti proti mechanickému poškození materiálu. | c122fc3c-c35e-493a-9a0c-bb116897acbf | string | TEXT | ResistanceMechanicalDamage |  |  | ODOLNOST PROTI MECHANICKÉMU POŽKOZENÍ
ST | Střecha | 01 | Plochá | Požární ochrana | Požární odolnost |  |  | x | x | x | x | Popisuje druh konstrukce (DP1, DP2, DP3), dobu požární odolnosti (15, 30, 45, …), mezní stav (R, E, I, W, …). | f2f51d2d-9339-4084-a4d6-b05bb8d22f22 | string | TEXT | FireRating |  | Požární odolnost
ST | Střecha | 01 | Plochá | Technické informace | Materiál tepelné izolace |  |  | x | x | x | x | Jednoznačná specifikace materiálu tepelné izolace. | ce1635e7-76c5-4e02-a521-25dcba1064a8 | string | TEXT | ThermalInsulationMaterialCode |  |  | KÓD MATERIÁLU TEPELNÉ IZOLACE
ST | Střecha | 01 | Plochá | Rozměry | Obvod | x | x | x | x | x | x | [m] Číselná hodnota obvodu prvku udávaná v m | a8c33f96-c035-46ee-a099-f0ed6eb82ae4 | number | m | Perimeter |  |  | OBVOD
ST | Střecha | 01 | Plochá | Technické informace | Materiálu povrchu |  |  | x | x | x | x | Jednoznačná specifikace materiálu povrchu. | 5c7d73ca-06d5-477a-bd0a-4dcd95a8cd7d | string | TEXT | SurfaceMaterialCode |  |  | KÓD MATERIÁLU POVRCHU
ST | Střecha | 01 | Plochá | Technické informace | Materiál substrátu |  |  | x | x | x | x | Jednoznačná specifikace materiálu substrátu. | e91d7fc7-14fe-4b52-a89e-9b55aa14525e | string | TEXT | SubstrateMaterialCode |  |  | KÓD MATERIÁLU SUBSTRÁTU
ST | Střecha | 01 | Plochá | Technické informace | Materiál tepelné izolace |  |  | x | x | x | x | Jednoznačná specifikace materiálu tepelné izolace. | ce1635e7-76c5-4e02-a521-25dcba1064a8 | string | TEXT | ThermalInsulationMaterialCode |  |  | KÓD MATERIÁLU TEPELNÉ IZOLACE
ST | Střecha | 01 | Plochá | Technické informace | Spádová vrstva |  |  | x | x | x | x | Textový popis, která vrstva střechy je ve spádu. | a50c2a91-8fa3-4895-94e0-3f18d603316c | string | SEZNAM (TEXT) | SlopeLayer |  |  | SPÁDOVÁ VRSTVA
ST | Střecha | 01 | Plochá | Technické informace | Způsob spojení vrstev |  |  | x | x | x | x | Způsob spojení vrstev pro hydroizolace a tepelné izolace - natavení (plnoplošné, bodové), samolepící, kotvení, položení atd. | a901721d-e1f5-4219-8c39-83bcfe29268a | string | TEXT | LayerConnectionType |  |  | ZPŮSOB SPOJENÍ VRSTEV
ST | Střecha | 02 | Šikmá | Základní informace | Kód prvku | x | x | x | x | x | x | Jednoznačné a unikátní identifikační kód prvku. | 8472fd9c-65db-4cc3-b84a-cc7ae4276588 | string | TEXT | Reference |  |  | KÓD PRVKU
ST | Střecha | 02 | Šikmá | Rozměry | Tloušťka | x | x | x | x | x | x | Číselná hodnota tloušťky prvku udávaná v mm | 32301c0b-8310-4010-966f-cfbdede134a1 | number | mm | Thickness |  | Tloušťka | TLOUŠŤKA
ST | Střecha | 02 | Šikmá | Rozměry | Plocha | x | x | x | x | x | x | Číselná hodnota plochy jedné strany prvku. | aae79528-7ed3-494d-956f-14edf1a66518 | number | m2 | NetArea |  | Plocha | PLOCHA
ST | Střecha | 02 | Šikmá | Základní informace | Podlaží | x | x | x | x | x | x | Informace o přiřazení prvku ke konkrétnímu podlaží. Nadzemní podlaží 1NP, 2NP, atd. Podzemní podlaží 1PP, 2PP, atd. | b9e16de5-b55b-44f7-ba76-06fda08c601a | string | TEXT | FloorID |  | Podlaží | PODLAŽÍ
ST | Střecha | 02 | Šikmá | Technické informace | UV odolnost |  |  |  | x | x | x | Textový popis UV odolnosti vrstvy vystavené slunečnímu záření. | 5815a47e-b348-4224-9610-8a6a8103bf7a | string | TEXT | UvResistance |  |  | UV ODOLNOST
ST | Střecha | 02 | Šikmá | Technické informace | Odolnost proti mechanickému požkození |  |  |  | x | x | x | Textový popis odolnosti proti mechanickému poškození materiálu. | c122fc3c-c35e-493a-9a0c-bb116897acbf | string | TEXT | ResistanceMechanicalDamage |  |  | ODOLNOST PROTI MECHANICKÉMU POŽKOZENÍ
ST | Střecha | 02 | Šikmá | Požární ochrana | Požární odolnost |  |  | x | x | x | x | Popisuje druh konstrukce (DP1, DP2, DP3), dobu požární odolnosti (15, 30, 45, …), mezní stav (R, E, I, W, …). | f2f51d2d-9339-4084-a4d6-b05bb8d22f22 | string | TEXT | FireRating |  | Požární odolnost
ST | Střecha | 02 | Šikmá | Technické informace | Materiál tepelné izolace |  |  | x | x | x | x | Jednoznačná specifikace materiálu tepelné izolace. | ce1635e7-76c5-4e02-a521-25dcba1064a8 | string | TEXT | ThermalInsulationMaterialCode |  |  | KÓD MATERIÁLU TEPELNÉ IZOLACE
ST | Střecha | 02 | Šikmá | Technické informace | Materiálu povrchu |  |  | x | x | x | x | Jednoznačná specifikace materiálu povrchu. | 5c7d73ca-06d5-477a-bd0a-4dcd95a8cd7d | string | TEXT | SurfaceMaterialCode |  |  | KÓD MATERIÁLU POVRCHU
SV | Světlík | 01 | Polykarbonát | Základní informace | Kód prvku | x | x | x | x | x | x | Jednoznačné a unikátní identifikační kód prvku. | 8472fd9c-65db-4cc3-b84a-cc7ae4276588 | string | TEXT | Reference |  |  | KÓD PRVKU
SV | Světlík | 01 | Polykarbonát | Základní informace | Podlaží | x | x | x | x | x | x | Informace o přiřazení prvku ke konkrétnímu podlaží. Nadzemní podlaží 1NP, 2NP, atd. Podzemní podlaží 1PP, 2PP, atd. | b9e16de5-b55b-44f7-ba76-06fda08c601a | string | TEXT | FloorID |  | Podlaží | PODLAŽÍ
SV | Světlík | 01 | Polykarbonát | Požární ochrana | Požární odolnost |  |  | x | x | x | x | Popisuje druh konstrukce (DP1, DP2, DP3), dobu požární odolnosti (15, 30, 45, …), mezní stav (R, E, I, W, …). | f2f51d2d-9339-4084-a4d6-b05bb8d22f22 | string | TEXT | FireRating |  | Požární odolnost
SV | Světlík | 01 | Polykarbonát | Technické informace | Referenční výrobek |  |  |  | x | x | x | Odkaz/název konkrétního výrobku požadovaných vlastností. | 476c8d05-7e87-4ae8-9531-e4f8fac84310 | string | TEXT | ModelReference |  |  | REFERENČNÍ VÝROBEK
SV | Světlík | 01 | Polykarbonát | Základní informace | Číslo místnosti | x | x | x | x | x | x | Unikátní číslo místnosti. | 2fcc8124-c6cf-4e6e-80c4-25a3269536e8 | string | TEXT |  |  | Číslo místnosti | ČÍSLO MÍSTNOSTI
SV | Světlík | 01 | Polykarbonát | Rozměry | Délka | x | x | x | x | x | x | Číselná hodnota délky udávaná v mm. | bb212dba-9864-4827-9b83-93af56946f23 | number | mm | Length |  | Délka | DÉLKA
SV | Světlík | 01 | Polykarbonát | Rozměry | Šířka | x | x | x | x | x | x | Číselná hodnota šířky prvku uvedená v mm. | f8795e7b-eda8-4278-82bf-fe7691e30a37 | number | mm | Width |  | Šířka | ŠÍŘKA
SV | Světlík | 01 | Polykarbonát | Rozměry | Výška | x | x | x | x | x | x | Číselná hodnota výšky prvku udávaná v mm. | 6dc41ac5-e7b0-4295-ad56-18fcf4b15656 | number | mm | Height |  | Výška | VÝŠKA
SV | Světlík | 01 | Polykarbonát | Technické informace | Odolnost proti zatížení sněhem |  |  |  | x | x | x | Číselná hodnota zatížení sněhem. | dbe87706-a5c3-4375-a119-433fcee8bf03 | number | kN/m2 | ResistanceSnowLoad |  |  | ODOLNOST PROTI ZATÍŽENÍ SNĚHEM
SV | Světlík | 01 | Polykarbonát | Technické informace | Součinitel prostupu tepla U |  |  |  | x | x | x | Číselná hodnota součinitele prostupu tepla uvedená v W/(m2.K) | 00fc1863-d7fa-4cc5-b397-623117443527 | number | W/m2.K | ThermalTransmittance
SV | Světlík | 01 | Polykarbonát | Technické informace | Odolnost proti zatížení větrem |  |  |  | x | x | x | Textový popis třídy odolnosti proti zatíženfí větrem. | 90cfebeb-024d-4a54-b734-ee2d87e02804 | string | TEXT | ResistanceWindLoad |  |  | ODOLNOST PROTI ZATÍŽENÍ VĚTREM
SV | Světlík | 01 | Polykarbonát | Technické informace | Odolnost proti průstřelu |  |  |  | x | x | x | Textový popis třídy odolnosti proti průstřelu. (skla EN 1063, okna EN 1522) | e95feec0-92ae-4e10-8124-c2d84a7d4038 | string | TEXT | ResistanceShooting |  |  | ODOLNOST PROTI PRŮSTŘELU
SV | Světlík | 01 | Polykarbonát | Požární ochrana | Odolnost proti vnějšímu požáru |  |  |  | x | x | x | Textový popis třídy odolnosti proti požáru. | f48fe226-fc91-4647-9c52-83afd423ae78 | string | TEXT | ResistanceOuterFire |  |  | ODOLNOST PROTI VNĚJŠÍMU POŽÁRU
SV | Světlík | 01 | Polykarbonát | Technické informace | Odolnost proti výbuchu |  |  |  | x | x | x | Textový popis třídy odolnosti proti výbuchu. Možné deklarovat 2 typy zkoušek. | 401977bd-ac00-46a7-a986-41bb34da5c91 | string | TEXT | ResistanceBlast |  |  | ODOLNOST PROTI VÝBUCHU
SV | Světlík | 01 | Polykarbonát | Technické informace | Solární faktor |  |  | x | x | x | x | Číselná hodnota solárního faktoru (Celkový činitel prostupu sluneční energie). | 32075ce6-5271-4447-b442-831105dc6f53 | number | 0 až 1 | SolarTransmittance |  |  | SOLÁRNÍ FAKTOR
SV | Světlík | 01 | Polykarbonát | Technické informace | Světelný činitel prostupu |  |  | x | x | x | x | Číselná hodnota světelného činitele prostupu. | 23dc34a4-7222-45ed-ae46-e4c0571103d6 | number | 0 až 1 | VisibleLightTransmittance |  |  | SVĚTELNÝ ČINITEL PROSTUPU
SV | Světlík | 01 | Polykarbonát | Technické informace | Činitel odrazu světla |  |  | x | x | x | x | Číselná hodnota činitele odrazu světla. | c7236c82-3dae-408e-a6c6-1779389bec68 | number | 0 až 1
SV | Světlík | 02 | Luxsfery | Základní informace | Kód prvku | x | x | x | x | x | x | Jednoznačné a unikátní identifikační kód prvku. | 8472fd9c-65db-4cc3-b84a-cc7ae4276588 | string | TEXT | Reference |  |  | KÓD PRVKU
SV | Světlík | 02 | Luxsfery | Základní informace | Podlaží | x | x | x | x | x | x | Informace o přiřazení prvku ke konkrétnímu podlaží. Nadzemní podlaží 1NP, 2NP, atd. Podzemní podlaží 1PP, 2PP, atd. | b9e16de5-b55b-44f7-ba76-06fda08c601a | string | TEXT | FloorID |  | Podlaží | PODLAŽÍ
SV | Světlík | 02 | Luxsfery | Požární ochrana | Požární odolnost |  |  | x | x | x | x | Popisuje druh konstrukce (DP1, DP2, DP3), dobu požární odolnosti (15, 30, 45, …), mezní stav (R, E, I, W, …). | f2f51d2d-9339-4084-a4d6-b05bb8d22f22 | string | TEXT | FireRating |  | Požární odolnost
SV | Světlík | 02 | Luxsfery | Technické informace | Referenční výrobek |  |  |  | x | x | x | Odkaz/název konkrétního výrobku požadovaných vlastností. | 476c8d05-7e87-4ae8-9531-e4f8fac84310 | string | TEXT | ModelReference |  |  | REFERENČNÍ VÝROBEK
SV | Světlík | 02 | Luxsfery | Základní informace | Číslo místnosti | x | x | x | x | x | x | Unikátní číslo místnosti. | 2fcc8124-c6cf-4e6e-80c4-25a3269536e8 | string | TEXT |  |  | Číslo místnosti | ČÍSLO MÍSTNOSTI
SV | Světlík | 02 | Luxsfery | Rozměry | Délka | x | x | x | x | x | x | Číselná hodnota délky udávaná v mm. | bb212dba-9864-4827-9b83-93af56946f23 | number | mm | Length |  | Délka | DÉLKA
SV | Světlík | 02 | Luxsfery | Rozměry | Šířka | x | x | x | x | x | x | Číselná hodnota šířky prvku uvedená v mm. | f8795e7b-eda8-4278-82bf-fe7691e30a37 | number | mm | Width |  | Šířka | ŠÍŘKA
SV | Světlík | 02 | Luxsfery | Rozměry | Výška | x | x | x | x | x | x | Číselná hodnota výšky prvku udávaná v mm. | 6dc41ac5-e7b0-4295-ad56-18fcf4b15656 | number | mm | Height |  | Výška | VÝŠKA
SV | Světlík | 02 | Luxsfery | Technické informace | Odolnost proti zatížení sněhem |  |  |  | x | x | x | Číselná hodnota zatížení sněhem. | dbe87706-a5c3-4375-a119-433fcee8bf03 | number | kN/m2 | ResistanceSnowLoad |  |  | ODOLNOST PROTI ZATÍŽENÍ SNĚHEM
SV | Světlík | 02 | Luxsfery | Technické informace | Součinitel prostupu tepla U |  |  |  | x | x | x | Číselná hodnota součinitele prostupu tepla uvedená v W/(m2.K) | 00fc1863-d7fa-4cc5-b397-623117443527 | number | W/m2.K | ThermalTransmittance
SV | Světlík | 02 | Luxsfery | Technické informace | Odolnost proti zatížení větrem |  |  |  | x | x | x | Textový popis třídy odolnosti proti zatíženfí větrem. | 90cfebeb-024d-4a54-b734-ee2d87e02804 | string | TEXT | ResistanceWindLoad |  |  | ODOLNOST PROTI ZATÍŽENÍ VĚTREM
SV | Světlík | 02 | Luxsfery | Technické informace | Odolnost proti průstřelu |  |  |  | x | x | x | Textový popis třídy odolnosti proti průstřelu. (skla EN 1063, okna EN 1522) | e95feec0-92ae-4e10-8124-c2d84a7d4038 | string | TEXT | ResistanceShooting |  |  | ODOLNOST PROTI PRŮSTŘELU
SV | Světlík | 02 | Luxsfery | Požární ochrana | Odolnost proti vnějšímu požáru |  |  |  | x | x | x | Textový popis třídy odolnosti proti požáru. | f48fe226-fc91-4647-9c52-83afd423ae78 | string | TEXT | ResistanceOuterFire |  |  | ODOLNOST PROTI VNĚJŠÍMU POŽÁRU
SV | Světlík | 02 | Luxsfery | Technické informace | Odolnost proti výbuchu |  |  |  | x | x | x | Textový popis třídy odolnosti proti výbuchu. Možné deklarovat 2 typy zkoušek. | 401977bd-ac00-46a7-a986-41bb34da5c91 | string | TEXT | ResistanceBlast |  |  | ODOLNOST PROTI VÝBUCHU
SV | Světlík | 02 | Luxsfery | Technické informace | Solární faktor |  |  | x | x | x | x | Číselná hodnota solárního faktoru (Celkový činitel prostupu sluneční energie). | 32075ce6-5271-4447-b442-831105dc6f53 | number | 0 až 1 | SolarTransmittance |  |  | SOLÁRNÍ FAKTOR
SV | Světlík | 02 | Luxsfery | Technické informace | Světelný činitel prostupu |  |  | x | x | x | x | Číselná hodnota světelného činitele prostupu. | 23dc34a4-7222-45ed-ae46-e4c0571103d6 | number | 0 až 1 | VisibleLightTransmittance |  |  | SVĚTELNÝ ČINITEL PROSTUPU
SV | Světlík | 02 | Luxsfery | Technické informace | Činitel odrazu světla |  |  | x | x | x | x | Číselná hodnota činitele odrazu světla. | c7236c82-3dae-408e-a6c6-1779389bec68 | number | 0 až 1
SV | Světlík | 03 | Skleněný | Základní informace | Kód prvku | x | x | x | x | x | x | Jednoznačné a unikátní identifikační kód prvku. | 8472fd9c-65db-4cc3-b84a-cc7ae4276588 | string | TEXT | Reference |  |  | KÓD PRVKU
SV | Světlík | 03 | Skleněný | Základní informace | Podlaží | x | x | x | x | x | x | Informace o přiřazení prvku ke konkrétnímu podlaží. Nadzemní podlaží 1NP, 2NP, atd. Podzemní podlaží 1PP, 2PP, atd. | b9e16de5-b55b-44f7-ba76-06fda08c601a | string | TEXT | FloorID |  | Podlaží | PODLAŽÍ
SV | Světlík | 03 | Skleněný | Požární ochrana | Požární odolnost |  |  | x | x | x | x | Popisuje druh konstrukce (DP1, DP2, DP3), dobu požární odolnosti (15, 30, 45, …), mezní stav (R, E, I, W, …). | f2f51d2d-9339-4084-a4d6-b05bb8d22f22 | string | TEXT | FireRating |  | Požární odolnost
SV | Světlík | 03 | Skleněný | Technické informace | Referenční výrobek |  |  |  | x | x | x | Odkaz/název konkrétního výrobku požadovaných vlastností. | 476c8d05-7e87-4ae8-9531-e4f8fac84310 | string | TEXT | ModelReference |  |  | REFERENČNÍ VÝROBEK
SV | Světlík | 03 | Skleněný | Základní informace | Číslo místnosti | x | x | x | x | x | x | Unikátní číslo místnosti. | 2fcc8124-c6cf-4e6e-80c4-25a3269536e8 | string | TEXT |  |  | Číslo místnosti | ČÍSLO MÍSTNOSTI
SV | Světlík | 03 | Skleněný | Rozměry | Délka | x | x | x | x | x | x | Číselná hodnota délky udávaná v mm. | bb212dba-9864-4827-9b83-93af56946f23 | number | mm | Length |  | Délka | DÉLKA
SV | Světlík | 03 | Skleněný | Rozměry | Šířka | x | x | x | x | x | x | Číselná hodnota šířky prvku uvedená v mm. | f8795e7b-eda8-4278-82bf-fe7691e30a37 | number | mm | Width |  | Šířka | ŠÍŘKA
SV | Světlík | 03 | Skleněný | Rozměry | Výška | x | x | x | x | x | x | Číselná hodnota výšky prvku udávaná v mm. | 6dc41ac5-e7b0-4295-ad56-18fcf4b15656 | number | mm | Height |  | Výška | VÝŠKA
SV | Světlík | 03 | Skleněný | Technické informace | Odolnost proti zatížení sněhem |  |  |  | x | x | x | Číselná hodnota zatížení sněhem. | dbe87706-a5c3-4375-a119-433fcee8bf03 | number | kN/m2 | ResistanceSnowLoad |  |  | ODOLNOST PROTI ZATÍŽENÍ SNĚHEM
SV | Světlík | 03 | Skleněný | Technické informace | Součinitel prostupu tepla U |  |  |  | x | x | x | Číselná hodnota součinitele prostupu tepla uvedená v W/(m2.K) | 00fc1863-d7fa-4cc5-b397-623117443527 | number | W/m2.K | ThermalTransmittance
SV | Světlík | 03 | Skleněný | Technické informace | Odolnost proti zatížení větrem |  |  |  | x | x | x | Textový popis třídy odolnosti proti zatíženfí větrem. | 90cfebeb-024d-4a54-b734-ee2d87e02804 | string | TEXT | ResistanceWindLoad |  |  | ODOLNOST PROTI ZATÍŽENÍ VĚTREM
SV | Světlík | 03 | Skleněný | Technické informace | Odolnost proti průstřelu |  |  |  | x | x | x | Textový popis třídy odolnosti proti průstřelu. (skla EN 1063, okna EN 1522) | e95feec0-92ae-4e10-8124-c2d84a7d4038 | string | TEXT | ResistanceShooting |  |  | ODOLNOST PROTI PRŮSTŘELU
SV | Světlík | 03 | Skleněný | Požární ochrana | Odolnost proti vnějšímu požáru |  |  |  | x | x | x | Textový popis třídy odolnosti proti požáru. | f48fe226-fc91-4647-9c52-83afd423ae78 | string | TEXT | ResistanceOuterFire |  |  | ODOLNOST PROTI VNĚJŠÍMU POŽÁRU
SV | Světlík | 03 | Skleněný | Technické informace | Odolnost proti výbuchu |  |  |  | x | x | x | Textový popis třídy odolnosti proti výbuchu. Možné deklarovat 2 typy zkoušek. | 401977bd-ac00-46a7-a986-41bb34da5c91 | string | TEXT | ResistanceBlast |  |  | ODOLNOST PROTI VÝBUCHU
SV | Světlík | 03 | Skleněný | Technické informace | Solární faktor |  |  | x | x | x | x | Číselná hodnota solárního faktoru (Celkový činitel prostupu sluneční energie). | 32075ce6-5271-4447-b442-831105dc6f53 | number | 0 až 1 | SolarTransmittance |  |  | SOLÁRNÍ FAKTOR
SV | Světlík | 03 | Skleněný | Technické informace | Světelný činitel prostupu |  |  | x | x | x | x | Číselná hodnota světelného činitele prostupu. | 23dc34a4-7222-45ed-ae46-e4c0571103d6 | number | 0 až 1 | VisibleLightTransmittance |  |  | SVĚTELNÝ ČINITEL PROSTUPU
SV | Světlík | 03 | Skleněný | Technické informace | Činitel odrazu světla |  |  | x | x | x | x | Číselná hodnota činitele odrazu světla. | c7236c82-3dae-408e-a6c6-1779389bec68 | number | 0 až 1
SV | Světlík | 03 | Skleněný | Technické informace | Zasklení |  |  |  | x | x | x | Textový popis materiálu skla. | 2c31b928-3035-4c2d-ad1e-95466f8852cd | string | TEXT | GlazingType |  |  | ZASKLENÍ
SY | Schodišťový stupeň | 01 | Dřevěný | Základní informace | Kód prvku | x | x | x | x | x | x | Jednoznačné a unikátní identifikační kód prvku. | 8472fd9c-65db-4cc3-b84a-cc7ae4276588 | string | TEXT | Reference |  |  | KÓD PRVKU
SY | Schodišťový stupeň | 01 | Dřevěný | Rozměry | Délka | x | x | x | x | x | x | Číselná hodnota délky udávaná v mm. | bb212dba-9864-4827-9b83-93af56946f23 | number | mm | Length |  | Délka | DÉLKA
SY | Schodišťový stupeň | 01 | Dřevěný | Rozměry | Šířka | x | x | x | x | x | x | Číselná hodnota šířky prvku uvedená v mm. | f8795e7b-eda8-4278-82bf-fe7691e30a37 | number | mm | Width |  | Šířka | ŠÍŘKA
SY | Schodišťový stupeň | 01 | Dřevěný | Rozměry | Výška | x | x | x | x | x | x | Číselná hodnota výšky prvku udávaná v mm. | 6dc41ac5-e7b0-4295-ad56-18fcf4b15656 | number | mm | Height |  | Výška | VÝŠKA
SY | Schodišťový stupeň | 01 | Dřevěný | Technické informace | Druh dřeva | [6 empty] | Druh dřeva. Např. smrkové, dubové, modřínové apod. | c2cc2305-0dff-484d-9edd-74413d471daa | string | TEXT | Species |  |  | DRUH DŘEVA
SY | Schodišťový stupeň | 02 | Kamenný | Základní informace | Kód prvku | x | x | x | x | x | x | Jednoznačné a unikátní identifikační kód prvku. | 8472fd9c-65db-4cc3-b84a-cc7ae4276588 | string | TEXT | Reference |  |  | KÓD PRVKU
SY | Schodišťový stupeň | 02 | Kamenný | Rozměry | Délka | x | x | x | x | x | x | Číselná hodnota délky udávaná v mm. | bb212dba-9864-4827-9b83-93af56946f23 | number | mm | Length |  | Délka | DÉLKA
SY | Schodišťový stupeň | 02 | Kamenný | Rozměry | Šířka | x | x | x | x | x | x | Číselná hodnota šířky prvku uvedená v mm. | f8795e7b-eda8-4278-82bf-fe7691e30a37 | number | mm | Width |  | Šířka | ŠÍŘKA
SY | Schodišťový stupeň | 02 | Kamenný | Rozměry | Výška | x | x | x | x | x | x | Číselná hodnota výšky prvku udávaná v mm. | 6dc41ac5-e7b0-4295-ad56-18fcf4b15656 | number | mm | Height |  | Výška | VÝŠKA
SY | Schodišťový stupeň | 03 | Keramický | Základní informace | Kód prvku | x | x | x | x | x | x | Jednoznačné a unikátní identifikační kód prvku. | 8472fd9c-65db-4cc3-b84a-cc7ae4276588 | string | TEXT | Reference |  |  | KÓD PRVKU
SY | Schodišťový stupeň | 03 | Keramický | Rozměry | Délka | x | x | x | x | x | x | Číselná hodnota délky udávaná v mm. | bb212dba-9864-4827-9b83-93af56946f23 | number | mm | Length |  | Délka | DÉLKA
SY | Schodišťový stupeň | 03 | Keramický | Rozměry | Šířka | x | x | x | x | x | x | Číselná hodnota šířky prvku uvedená v mm. | f8795e7b-eda8-4278-82bf-fe7691e30a37 | number | mm | Width |  | Šířka | ŠÍŘKA
SY | Schodišťový stupeň | 03 | Keramický | Rozměry | Výška | x | x | x | x | x | x | Číselná hodnota výšky prvku udávaná v mm. | 6dc41ac5-e7b0-4295-ad56-18fcf4b15656 | number | mm | Height |  | Výška | VÝŠKA
SY | Schodišťový stupeň | 04 | Ocelový | Základní informace | Kód prvku | x | x | x | x | x | x | Jednoznačné a unikátní identifikační kód prvku. | 8472fd9c-65db-4cc3-b84a-cc7ae4276588 | string | TEXT | Reference |  |  | KÓD PRVKU
SY | Schodišťový stupeň | 04 | Ocelový | Rozměry | Délka | x | x | x | x | x | x | Číselná hodnota délky udávaná v mm. | bb212dba-9864-4827-9b83-93af56946f23 | number | mm | Length |  | Délka | DÉLKA
SY | Schodišťový stupeň | 04 | Ocelový | Rozměry | Šířka | x | x | x | x | x | x | Číselná hodnota šířky prvku uvedená v mm. | f8795e7b-eda8-4278-82bf-fe7691e30a37 | number | mm | Width |  | Šířka | ŠÍŘKA
SY | Schodišťový stupeň | 04 | Ocelový | Rozměry | Výška | x | x | x | x | x | x | Číselná hodnota výšky prvku udávaná v mm. | 6dc41ac5-e7b0-4295-ad56-18fcf4b15656 | number | mm | Height |  | Výška | VÝŠKA
SY | Schodišťový stupeň | 04 | Ocelový | Technické informace | Třída oceli | [6 empty] | Třída dle normy ČSN. | 1179ac4e-1224-41fc-a804-86143743f17e | string | TEXT | SteelClass |  |  | TŘÍDA OCELI
SY | Schodišťový stupeň | 05 | Teracový | Základní informace | Kód prvku | x | x | x | x | x | x | Jednoznačné a unikátní identifikační kód prvku. | 8472fd9c-65db-4cc3-b84a-cc7ae4276588 | string | TEXT | Reference |  |  | KÓD PRVKU
SY | Schodišťový stupeň | 05 | Teracový | Rozměry | Délka | x | x | x | x | x | x | Číselná hodnota délky udávaná v mm. | bb212dba-9864-4827-9b83-93af56946f23 | number | mm | Length |  | Délka | DÉLKA
SY | Schodišťový stupeň | 05 | Teracový | Rozměry | Šířka | x | x | x | x | x | x | Číselná hodnota šířky prvku uvedená v mm. | f8795e7b-eda8-4278-82bf-fe7691e30a37 | number | mm | Width |  | Šířka | ŠÍŘKA
SY | Schodišťový stupeň | 05 | Teracový | Rozměry | Výška | x | x | x | x | x | x | Číselná hodnota výšky prvku udávaná v mm. | 6dc41ac5-e7b0-4295-ad56-18fcf4b15656 | number | mm | Height |  | Výška | VÝŠKA
SY | Schodišťový stupeň | 06 | Plynosilikátový | Základní informace | Kód prvku | x | x | x | x | x | x | Jednoznačné a unikátní identifikační kód prvku. | 8472fd9c-65db-4cc3-b84a-cc7ae4276588 | string | TEXT | Reference |  |  | KÓD PRVKU
SY | Schodišťový stupeň | 06 | Plynosilikátový | Rozměry | Délka | x | x | x | x | x | x | Číselná hodnota délky udávaná v mm. | bb212dba-9864-4827-9b83-93af56946f23 | number | mm | Length |  | Délka | DÉLKA
SY | Schodišťový stupeň | 06 | Plynosilikátový | Rozměry | Šířka | x | x | x | x | x | x | Číselná hodnota šířky prvku uvedená v mm. | f8795e7b-eda8-4278-82bf-fe7691e30a37 | number | mm | Width |  | Šířka | ŠÍŘKA
SY | Schodišťový stupeň | 06 | Plynosilikátový | Rozměry | Výška | x | x | x | x | x | x | Číselná hodnota výšky prvku udávaná v mm. | 6dc41ac5-e7b0-4295-ad56-18fcf4b15656 | number | mm | Height |  | Výška | VÝŠKA
SY | Schodišťový stupeň | 07 | Skleněný | Základní informace | Kód prvku | x | x | x | x | x | x | Jednoznačné a unikátní identifikační kód prvku. | 8472fd9c-65db-4cc3-b84a-cc7ae4276588 | string | TEXT | Reference |  |  | KÓD PRVKU
SY | Schodišťový stupeň | 07 | Skleněný | Rozměry | Délka | x | x | x | x | x | x | Číselná hodnota délky udávaná v mm. | bb212dba-9864-4827-9b83-93af56946f23 | number | mm | Length |  | Délka | DÉLKA
SY | Schodišťový stupeň | 07 | Skleněný | Rozměry | Šířka | x | x | x | x | x | x | Číselná hodnota šířky prvku uvedená v mm. | f8795e7b-eda8-4278-82bf-fe7691e30a37 | number | mm | Width |  | Šířka | ŠÍŘKA
SY | Schodišťový stupeň | 07 | Skleněný | Rozměry | Výška | x | x | x | x | x | x | Číselná hodnota výšky prvku udávaná v mm. | 6dc41ac5-e7b0-4295-ad56-18fcf4b15656 | number | mm | Height |  | Výška | VÝŠKA
SZ | Senzor | 01 | Vodoměr | Základní informace | Kód prvku | x | x | x | x | x | x | Jednoznačné a unikátní identifikační kód prvku. | 8472fd9c-65db-4cc3-b84a-cc7ae4276588 | string | TEXT | Reference |  |  | KÓD PRVKU
SZ | Senzor | 01 | Vodoměr | Základní informace | Podlaží prvku | x | x | x | x | x | x | Informace o přiřazení prvku ke konkrétnímu podlaží. | f3d1cdac-d010-4112-9e2f-221d44572fbc | string | TEXT |  |  |  | PODLAŽÍ PRVKU
SZ | Senzor | 01 | Vodoměr | Základní informace | Číslo místnosti | x | x | x | x | x | x | Unikátní číslo místnosti. | 2fcc8124-c6cf-4e6e-80c4-25a3269536e8 | string | TEXT |  |  | Číslo místnosti | ČÍSLO MÍSTNOSTI
SZ | Senzor | 01 | Vodoměr | Rozměry | Délka | x | x | x | x | x | x | Číselná hodnota délky udávaná v mm. | bb212dba-9864-4827-9b83-93af56946f23 | number | mm | Length |  | Délka | DÉLKA
SZ | Senzor | 01 | Vodoměr | Rozměry | Šířka | x | x | x | x | x | x | Číselná hodnota šířky prvku uvedená v mm. | f8795e7b-eda8-4278-82bf-fe7691e30a37 | number | mm | Width |  | Šířka | ŠÍŘKA
SZ | Senzor | 01 | Vodoměr | Rozměry | Výška | x | x | x | x | x | x | Číselná hodnota výšky prvku udávaná v mm. | 6dc41ac5-e7b0-4295-ad56-18fcf4b15656 | number | mm | Height |  | Výška | VÝŠKA
SZ | Senzor | 01 | Vodoměr | Technické informace | Materiál | x | x | x | x | x | x | Materiálová specifikace prvku. | bd43e73e-8df9-40e7-a9bb-db9dc568768e | string | TEXT | ConstructionMaterial |  | Materiál | MATERIÁL
SZ | Senzor | 01 | Vodoměr | Technické informace | Referenční výrobek |  |  |  | x | x | x | Odkaz/název konkrétního výrobku požadovaných vlastností. | 476c8d05-7e87-4ae8-9531-e4f8fac84310 | string | TEXT | ModelReference |  |  | REFERENČNÍ VÝROBEK
SZ | Senzor | 01 | Vodoměr | Technické informace | Teplonosná látka |  |  | x | x | x | x | Typ média. | 982f5810-a711-45b6-b7dd-ea8f017a80d8 | string | TEXT |  |  |  | TEPLONOSNÁ LÁTKA
SZ | Senzor | 01 | Vodoměr | Technické informace | Jmenovitá velikost výstupu |  |  | x | x | x | x | Vnitřní DN výstupu. | 71087892-7d6e-4ce2-b9fc-12d15cbbe9a1 | integer | celé číslo |  |  |  | JMENOVITÁ VELIKOST VÝSTUPU
SZ | Senzor | 01 | Vodoměr | Technické informace | Jmenovitá velikost vstupu |  |  | x | x | x | x | Vnitřní DN vstupu. | 68d9594e-843e-48d8-b40a-8cf9ac79da37 | integer | celé číslo |  |  |  | JMENOVITÁ VELIKOST VSTUPU
SZ | Senzor | 01 | Vodoměr | Technické informace | Stupeň krytí |  |  |  | x | x | x | Úroveň ochrany elektrického zařízení proti vniknutí pevných částic a vody. | 4578b51f-fde8-4408-83df-e6765f299511 | number | IP |  |  |  | STUPEŇ KRYTÍ
SZ | Senzor | 01 | Vodoměr | Technické informace | Číslo okruhu |  |  |  | x | x | x | Číslo okruhu. | c7f94b3c-0323-45fb-ae6a-8ae714ff0fca | string | TEXT
SZ | Senzor | 01 | Vodoměr | Základní informace | Rozvaděč |  |  |  | x | x | x | Kód rozvaděče. | 815635af-a649-4c20-8102-ce9b0435bea0 | string | TEXT |  |  |  | ROZVADĚČ
SZ | Senzor | 01 | Vodoměr | Technické informace | Napájecí napětí |  |  |  | x | x | x | Napájecí napětí. | 855cdfce-00e2-4cdf-b623-cd9db09a7bd4 | number | V |  |  |  | NAPÁJECÍ NAPĚTÍ
SZ | Senzor | 01 | Vodoměr | Správa a údržba | Model | [5 empty] | x | Konkrétní model instalovaného/předpokládaného výrobku. | 81444b10-717a-4fad-afb2-6f498dcf6820 | string | TEXT | ModelLabel |  | Model
SZ | Senzor | 01 | Vodoměr | Technické informace | Počet fází |  |  |  | x | x | x | Počet fází | 9bc94ef8-9edf-480b-bde7-abefd2d50013 | integer | číslo
SZ | Senzor | 02 | Požární hlásič | Základní informace | Kód prvku | x | x | x | x | x | x | Jednoznačné a unikátní identifikační kód prvku. | 8472fd9c-65db-4cc3-b84a-cc7ae4276588 | string | TEXT | Reference |  |  | KÓD PRVKU
SZ | Senzor | 02 | Požární hlásič | Základní informace | Podlaží prvku | x | x | x | x | x | x | Informace o přiřazení prvku ke konkrétnímu podlaží. | f3d1cdac-d010-4112-9e2f-221d44572fbc | string | TEXT |  |  |  | PODLAŽÍ PRVKU
SZ | Senzor | 02 | Požární hlásič | Základní informace | Číslo místnosti | x | x | x | x | x | x | Unikátní číslo místnosti. | 2fcc8124-c6cf-4e6e-80c4-25a3269536e8 | string | TEXT |  |  | Číslo místnosti | ČÍSLO MÍSTNOSTI
SZ | Senzor | 02 | Požární hlásič | Rozměry | Délka | x | x | x | x | x | x | Číselná hodnota délky udávaná v mm. | bb212dba-9864-4827-9b83-93af56946f23 | number | mm | Length |  | Délka | DÉLKA
SZ | Senzor | 02 | Požární hlásič | Rozměry | Šířka | x | x | x | x | x | x | Číselná hodnota šířky prvku uvedená v mm. | f8795e7b-eda8-4278-82bf-fe7691e30a37 | number | mm | Width |  | Šířka | ŠÍŘKA
SZ | Senzor | 02 | Požární hlásič | Rozměry | Výška | x | x | x | x | x | x | Číselná hodnota výšky prvku udávaná v mm. | 6dc41ac5-e7b0-4295-ad56-18fcf4b15656 | number | mm | Height |  | Výška | VÝŠKA
SZ | Senzor | 02 | Požární hlásič | Technické informace | Materiál | x | x | x | x | x | x | Materiálová specifikace prvku. | bd43e73e-8df9-40e7-a9bb-db9dc568768e | string | TEXT | ConstructionMaterial |  | Materiál | MATERIÁL
SZ | Senzor | 02 | Požární hlásič | Technické informace | Referenční výrobek |  |  |  | x | x | x | Odkaz/název konkrétního výrobku požadovaných vlastností. | 476c8d05-7e87-4ae8-9531-e4f8fac84310 | string | TEXT | ModelReference |  |  | REFERENČNÍ VÝROBEK
SZ | Senzor | 02 | Požární hlásič | Technické informace | Teplonosná látka |  |  | x | x | x | x | Typ média. | 982f5810-a711-45b6-b7dd-ea8f017a80d8 | string | TEXT |  |  |  | TEPLONOSNÁ LÁTKA
SZ | Senzor | 02 | Požární hlásič | Technické informace | Jmenovitá velikost výstupu |  |  | x | x | x | x | Vnitřní DN výstupu. | 71087892-7d6e-4ce2-b9fc-12d15cbbe9a1 | integer | celé číslo |  |  |  | JMENOVITÁ VELIKOST VÝSTUPU
SZ | Senzor | 02 | Požární hlásič | Technické informace | Jmenovitá velikost vstupu |  |  | x | x | x | x | Vnitřní DN vstupu. | 68d9594e-843e-48d8-b40a-8cf9ac79da37 | integer | celé číslo |  |  |  | JMENOVITÁ VELIKOST VSTUPU
SZ | Senzor | 02 | Požární hlásič | Technické informace | Stupeň krytí |  |  |  | x | x | x | Úroveň ochrany elektrického zařízení proti vniknutí pevných částic a vody. | 4578b51f-fde8-4408-83df-e6765f299511 | number | IP |  |  |  | STUPEŇ KRYTÍ
SZ | Senzor | 02 | Požární hlásič | Technické informace | Číslo okruhu |  |  |  | x | x | x | Číslo okruhu. | c7f94b3c-0323-45fb-ae6a-8ae714ff0fca | string | TEXT
SZ | Senzor | 02 | Požární hlásič | Základní informace | Rozvaděč |  |  |  | x | x | x | Kód rozvaděče. | 815635af-a649-4c20-8102-ce9b0435bea0 | string | TEXT |  |  |  | ROZVADĚČ
SZ | Senzor | 02 | Požární hlásič | Technické informace | Napájecí napětí |  |  |  | x | x | x | Napájecí napětí. | 855cdfce-00e2-4cdf-b623-cd9db09a7bd4 | number | V |  |  |  | NAPÁJECÍ NAPĚTÍ
SZ | Senzor | 02 | Požární hlásič | Správa a údržba | Model | [5 empty] | x | Konkrétní model instalovaného/předpokládaného výrobku. | 81444b10-717a-4fad-afb2-6f498dcf6820 | string | TEXT | ModelLabel |  | Model
SZ | Senzor | 02 | Požární hlásič | Technické informace | Počet fází |  |  |  | x | x | x | Počet fází | 9bc94ef8-9edf-480b-bde7-abefd2d50013 | integer | číslo
SZ | Senzor | 03 | Elektroměr | Základní informace | Kód prvku | x | x | x | x | x | x | Jednoznačné a unikátní identifikační kód prvku. | 8472fd9c-65db-4cc3-b84a-cc7ae4276588 | string | TEXT | Reference |  |  | KÓD PRVKU
SZ | Senzor | 03 | Elektroměr | Základní informace | Podlaží prvku | x | x | x | x | x | x | Informace o přiřazení prvku ke konkrétnímu podlaží. | f3d1cdac-d010-4112-9e2f-221d44572fbc | string | TEXT |  |  |  | PODLAŽÍ PRVKU
SZ | Senzor | 03 | Elektroměr | Základní informace | Číslo místnosti | x | x | x | x | x | x | Unikátní číslo místnosti. | 2fcc8124-c6cf-4e6e-80c4-25a3269536e8 | string | TEXT |  |  | Číslo místnosti | ČÍSLO MÍSTNOSTI
SZ | Senzor | 03 | Elektroměr | Rozměry | Délka | x | x | x | x | x | x | Číselná hodnota délky udávaná v mm. | bb212dba-9864-4827-9b83-93af56946f23 | number | mm | Length |  | Délka | DÉLKA
SZ | Senzor | 03 | Elektroměr | Rozměry | Šířka | x | x | x | x | x | x | Číselná hodnota šířky prvku uvedená v mm. | f8795e7b-eda8-4278-82bf-fe7691e30a37 | number | mm | Width |  | Šířka | ŠÍŘKA
SZ | Senzor | 03 | Elektroměr | Rozměry | Výška | x | x | x | x | x | x | Číselná hodnota výšky prvku udávaná v mm. | 6dc41ac5-e7b0-4295-ad56-18fcf4b15656 | number | mm | Height |  | Výška | VÝŠKA
SZ | Senzor | 03 | Elektroměr | Technické informace | Materiál | x | x | x | x | x | x | Materiálová specifikace prvku. | bd43e73e-8df9-40e7-a9bb-db9dc568768e | string | TEXT | ConstructionMaterial |  | Materiál | MATERIÁL
SZ | Senzor | 03 | Elektroměr | Technické informace | Referenční výrobek |  |  |  | x | x | x | Odkaz/název konkrétního výrobku požadovaných vlastností. | 476c8d05-7e87-4ae8-9531-e4f8fac84310 | string | TEXT | ModelReference |  |  | REFERENČNÍ VÝROBEK
SZ | Senzor | 03 | Elektroměr | Technické informace | Teplonosná látka |  |  | x | x | x | x | Typ média. | 982f5810-a711-45b6-b7dd-ea8f017a80d8 | string | TEXT |  |  |  | TEPLONOSNÁ LÁTKA
SZ | Senzor | 03 | Elektroměr | Technické informace | Jmenovitá velikost výstupu |  |  | x | x | x | x | Vnitřní DN výstupu. | 71087892-7d6e-4ce2-b9fc-12d15cbbe9a1 | integer | celé číslo |  |  |  | JMENOVITÁ VELIKOST VÝSTUPU
SZ | Senzor | 03 | Elektroměr | Technické informace | Jmenovitá velikost vstupu |  |  | x | x | x | x | Vnitřní DN vstupu. | 68d9594e-843e-48d8-b40a-8cf9ac79da37 | integer | celé číslo |  |  |  | JMENOVITÁ VELIKOST VSTUPU
SZ | Senzor | 03 | Elektroměr | Technické informace | Stupeň krytí |  |  |  | x | x | x | Úroveň ochrany elektrického zařízení proti vniknutí pevných částic a vody. | 4578b51f-fde8-4408-83df-e6765f299511 | number | IP |  |  |  | STUPEŇ KRYTÍ
SZ | Senzor | 03 | Elektroměr | Technické informace | Číslo okruhu |  |  |  | x | x | x | Číslo okruhu. | c7f94b3c-0323-45fb-ae6a-8ae714ff0fca | string | TEXT
SZ | Senzor | 03 | Elektroměr | Základní informace | Rozvaděč |  |  |  | x | x | x | Kód rozvaděče. | 815635af-a649-4c20-8102-ce9b0435bea0 | string | TEXT |  |  |  | ROZVADĚČ
SZ | Senzor | 03 | Elektroměr | Technické informace | Napájecí napětí |  |  |  | x | x | x | Napájecí napětí. | 855cdfce-00e2-4cdf-b623-cd9db09a7bd4 | number | V |  |  |  | NAPÁJECÍ NAPĚTÍ
SZ | Senzor | 03 | Elektroměr | Správa a údržba | Model | [5 empty] | x | Konkrétní model instalovaného/předpokládaného výrobku. | 81444b10-717a-4fad-afb2-6f498dcf6820 | string | TEXT | ModelLabel |  | Model
SZ | Senzor | 03 | Elektroměr | Technické informace | Počet fází |  |  |  | x | x | x | Počet fází | 9bc94ef8-9edf-480b-bde7-abefd2d50013 | integer | číslo
SZ | Senzor | 04 | Plynoměr | Základní informace | Kód prvku | x | x | x | x | x | x | Jednoznačné a unikátní identifikační kód prvku. | 8472fd9c-65db-4cc3-b84a-cc7ae4276588 | string | TEXT | Reference |  |  | KÓD PRVKU
SZ | Senzor | 04 | Plynoměr | Základní informace | Podlaží prvku | x | x | x | x | x | x | Informace o přiřazení prvku ke konkrétnímu podlaží. | f3d1cdac-d010-4112-9e2f-221d44572fbc | string | TEXT |  |  |  | PODLAŽÍ PRVKU
SZ | Senzor | 04 | Plynoměr | Základní informace | Číslo místnosti | x | x | x | x | x | x | Unikátní číslo místnosti. | 2fcc8124-c6cf-4e6e-80c4-25a3269536e8 | string | TEXT |  |  | Číslo místnosti | ČÍSLO MÍSTNOSTI
SZ | Senzor | 04 | Plynoměr | Rozměry | Délka | x | x | x | x | x | x | Číselná hodnota délky udávaná v mm. | bb212dba-9864-4827-9b83-93af56946f23 | number | mm | Length |  | Délka | DÉLKA
SZ | Senzor | 04 | Plynoměr | Rozměry | Šířka | x | x | x | x | x | x | Číselná hodnota šířky prvku uvedená v mm. | f8795e7b-eda8-4278-82bf-fe7691e30a37 | number | mm | Width |  | Šířka | ŠÍŘKA
SZ | Senzor | 04 | Plynoměr | Rozměry | Výška | x | x | x | x | x | x | Číselná hodnota výšky prvku udávaná v mm. | 6dc41ac5-e7b0-4295-ad56-18fcf4b15656 | number | mm | Height |  | Výška | VÝŠKA
SZ | Senzor | 04 | Plynoměr | Technické informace | Materiál | x | x | x | x | x | x | Materiálová specifikace prvku. | bd43e73e-8df9-40e7-a9bb-db9dc568768e | string | TEXT | ConstructionMaterial |  | Materiál | MATERIÁL
SZ | Senzor | 04 | Plynoměr | Technické informace | Referenční výrobek |  |  |  | x | x | x | Odkaz/název konkrétního výrobku požadovaných vlastností. | 476c8d05-7e87-4ae8-9531-e4f8fac84310 | string | TEXT | ModelReference |  |  | REFERENČNÍ VÝROBEK
SZ | Senzor | 04 | Plynoměr | Technické informace | Teplonosná látka |  |  | x | x | x | x | Typ média. | 982f5810-a711-45b6-b7dd-ea8f017a80d8 | string | TEXT |  |  |  | TEPLONOSNÁ LÁTKA
SZ | Senzor | 04 | Plynoměr | Technické informace | Jmenovitá velikost výstupu |  |  | x | x | x | x | Vnitřní DN výstupu. | 71087892-7d6e-4ce2-b9fc-12d15cbbe9a1 | integer | celé číslo |  |  |  | JMENOVITÁ VELIKOST VÝSTUPU
SZ | Senzor | 04 | Plynoměr | Technické informace | Jmenovitá velikost vstupu |  |  | x | x | x | x | Vnitřní DN vstupu. | 68d9594e-843e-48d8-b40a-8cf9ac79da37 | integer | celé číslo |  |  |  | JMENOVITÁ VELIKOST VSTUPU
SZ | Senzor | 04 | Plynoměr | Technické informace | Stupeň krytí |  |  |  | x | x | x | Úroveň ochrany elektrického zařízení proti vniknutí pevných částic a vody. | 4578b51f-fde8-4408-83df-e6765f299511 | number | IP |  |  |  | STUPEŇ KRYTÍ
SZ | Senzor | 04 | Plynoměr | Technické informace | Číslo okruhu |  |  |  | x | x | x | Číslo okruhu. | c7f94b3c-0323-45fb-ae6a-8ae714ff0fca | string | TEXT
SZ | Senzor | 04 | Plynoměr | Základní informace | Rozvaděč |  |  |  | x | x | x | Kód rozvaděče. | 815635af-a649-4c20-8102-ce9b0435bea0 | string | TEXT |  |  |  | ROZVADĚČ
SZ | Senzor | 04 | Plynoměr | Technické informace | Napájecí napětí |  |  |  | x | x | x | Napájecí napětí. | 855cdfce-00e2-4cdf-b623-cd9db09a7bd4 | number | V |  |  |  | NAPÁJECÍ NAPĚTÍ
SZ | Senzor | 04 | Plynoměr | Správa a údržba | Model | [5 empty] | x | Konkrétní model instalovaného/předpokládaného výrobku. | 81444b10-717a-4fad-afb2-6f498dcf6820 | string | TEXT | ModelLabel |  | Model
SZ | Senzor | 04 | Plynoměr | Technické informace | Počet fází |  |  |  | x | x | x | Počet fází | 9bc94ef8-9edf-480b-bde7-abefd2d50013 | integer | číslo
SZ | Senzor | 05 | Teploměr | Základní informace | Kód prvku | x | x | x | x | x | x | Jednoznačné a unikátní identifikační kód prvku. | 8472fd9c-65db-4cc3-b84a-cc7ae4276588 | string | TEXT | Reference |  |  | KÓD PRVKU
SZ | Senzor | 05 | Teploměr | Základní informace | Podlaží prvku | x | x | x | x | x | x | Informace o přiřazení prvku ke konkrétnímu podlaží. | f3d1cdac-d010-4112-9e2f-221d44572fbc | string | TEXT |  |  |  | PODLAŽÍ PRVKU
SZ | Senzor | 05 | Teploměr | Základní informace | Číslo místnosti | x | x | x | x | x | x | Unikátní číslo místnosti. | 2fcc8124-c6cf-4e6e-80c4-25a3269536e8 | string | TEXT |  |  | Číslo místnosti | ČÍSLO MÍSTNOSTI
SZ | Senzor | 05 | Teploměr | Rozměry | Délka | x | x | x | x | x | x | Číselná hodnota délky udávaná v mm. | bb212dba-9864-4827-9b83-93af56946f23 | number | mm | Length |  | Délka | DÉLKA
SZ | Senzor | 05 | Teploměr | Rozměry | Šířka | x | x | x | x | x | x | Číselná hodnota šířky prvku uvedená v mm. | f8795e7b-eda8-4278-82bf-fe7691e30a37 | number | mm | Width |  | Šířka | ŠÍŘKA
SZ | Senzor | 05 | Teploměr | Rozměry | Výška | x | x | x | x | x | x | Číselná hodnota výšky prvku udávaná v mm. | 6dc41ac5-e7b0-4295-ad56-18fcf4b15656 | number | mm | Height |  | Výška | VÝŠKA
SZ | Senzor | 05 | Teploměr | Technické informace | Materiál | x | x | x | x | x | x | Materiálová specifikace prvku. | bd43e73e-8df9-40e7-a9bb-db9dc568768e | string | TEXT | ConstructionMaterial |  | Materiál | MATERIÁL
SZ | Senzor | 05 | Teploměr | Technické informace | Referenční výrobek |  |  |  | x | x | x | Odkaz/název konkrétního výrobku požadovaných vlastností. | 476c8d05-7e87-4ae8-9531-e4f8fac84310 | string | TEXT | ModelReference |  |  | REFERENČNÍ VÝROBEK
SZ | Senzor | 05 | Teploměr | Technické informace | Teplonosná látka |  |  | x | x | x | x | Typ média. | 982f5810-a711-45b6-b7dd-ea8f017a80d8 | string | TEXT |  |  |  | TEPLONOSNÁ LÁTKA
SZ | Senzor | 05 | Teploměr | Technické informace | Jmenovitá velikost výstupu |  |  | x | x | x | x | Vnitřní DN výstupu. | 71087892-7d6e-4ce2-b9fc-12d15cbbe9a1 | integer | celé číslo |  |  |  | JMENOVITÁ VELIKOST VÝSTUPU
SZ | Senzor | 05 | Teploměr | Technické informace | Jmenovitá velikost vstupu |  |  | x | x | x | x | Vnitřní DN vstupu. | 68d9594e-843e-48d8-b40a-8cf9ac79da37 | integer | celé číslo |  |  |  | JMENOVITÁ VELIKOST VSTUPU
SZ | Senzor | 05 | Teploměr | Technické informace | Stupeň krytí |  |  |  | x | x | x | Úroveň ochrany elektrického zařízení proti vniknutí pevných částic a vody. | 4578b51f-fde8-4408-83df-e6765f299511 | number | IP |  |  |  | STUPEŇ KRYTÍ
SZ | Senzor | 05 | Teploměr | Technické informace | Číslo okruhu |  |  |  | x | x | x | Číslo okruhu. | c7f94b3c-0323-45fb-ae6a-8ae714ff0fca | string | TEXT
SZ | Senzor | 05 | Teploměr | Základní informace | Rozvaděč |  |  |  | x | x | x | Kód rozvaděče. | 815635af-a649-4c20-8102-ce9b0435bea0 | string | TEXT |  |  |  | ROZVADĚČ
SZ | Senzor | 05 | Teploměr | Technické informace | Napájecí napětí |  |  |  | x | x | x | Napájecí napětí. | 855cdfce-00e2-4cdf-b623-cd9db09a7bd4 | number | V |  |  |  | NAPÁJECÍ NAPĚTÍ
SZ | Senzor | 05 | Teploměr | Správa a údržba | Model | [5 empty] | x | Konkrétní model instalovaného/předpokládaného výrobku. | 81444b10-717a-4fad-afb2-6f498dcf6820 | string | TEXT | ModelLabel |  | Model
SZ | Senzor | 05 | Teploměr | Technické informace | Počet fází |  |  |  | x | x | x | Počet fází | 9bc94ef8-9edf-480b-bde7-abefd2d50013 | integer | číslo
SZ | Senzor | 06 | Tlakoměr | Základní informace | Kód prvku | x | x | x | x | x | x | Jednoznačné a unikátní identifikační kód prvku. | 8472fd9c-65db-4cc3-b84a-cc7ae4276588 | string | TEXT | Reference |  |  | KÓD PRVKU
SZ | Senzor | 06 | Tlakoměr | Základní informace | Podlaží prvku | x | x | x | x | x | x | Informace o přiřazení prvku ke konkrétnímu podlaží. | f3d1cdac-d010-4112-9e2f-221d44572fbc | string | TEXT |  |  |  | PODLAŽÍ PRVKU
SZ | Senzor | 06 | Tlakoměr | Základní informace | Číslo místnosti | x | x | x | x | x | x | Unikátní číslo místnosti. | 2fcc8124-c6cf-4e6e-80c4-25a3269536e8 | string | TEXT |  |  | Číslo místnosti | ČÍSLO MÍSTNOSTI
SZ | Senzor | 06 | Tlakoměr | Rozměry | Délka | x | x | x | x | x | x | Číselná hodnota délky udávaná v mm. | bb212dba-9864-4827-9b83-93af56946f23 | number | mm | Length |  | Délka | DÉLKA
SZ | Senzor | 06 | Tlakoměr | Rozměry | Šířka | x | x | x | x | x | x | Číselná hodnota šířky prvku uvedená v mm. | f8795e7b-eda8-4278-82bf-fe7691e30a37 | number | mm | Width |  | Šířka | ŠÍŘKA
SZ | Senzor | 06 | Tlakoměr | Rozměry | Výška | x | x | x | x | x | x | Číselná hodnota výšky prvku udávaná v mm. | 6dc41ac5-e7b0-4295-ad56-18fcf4b15656 | number | mm | Height |  | Výška | VÝŠKA
SZ | Senzor | 06 | Tlakoměr | Technické informace | Materiál | x | x | x | x | x | x | Materiálová specifikace prvku. | bd43e73e-8df9-40e7-a9bb-db9dc568768e | string | TEXT | ConstructionMaterial |  | Materiál | MATERIÁL
SZ | Senzor | 06 | Tlakoměr | Technické informace | Referenční výrobek |  |  |  | x | x | x | Odkaz/název konkrétního výrobku požadovaných vlastností. | 476c8d05-7e87-4ae8-9531-e4f8fac84310 | string | TEXT | ModelReference |  |  | REFERENČNÍ VÝROBEK
SZ | Senzor | 06 | Tlakoměr | Technické informace | Teplonosná látka |  |  | x | x | x | x | Typ média. | 982f5810-a711-45b6-b7dd-ea8f017a80d8 | string | TEXT |  |  |  | TEPLONOSNÁ LÁTKA
SZ | Senzor | 06 | Tlakoměr | Technické informace | Jmenovitá velikost výstupu |  |  | x | x | x | x | Vnitřní DN výstupu. | 71087892-7d6e-4ce2-b9fc-12d15cbbe9a1 | integer | celé číslo |  |  |  | JMENOVITÁ VELIKOST VÝSTUPU
SZ | Senzor | 06 | Tlakoměr | Technické informace | Jmenovitá velikost vstupu |  |  | x | x | x | x | Vnitřní DN vstupu. | 68d9594e-843e-48d8-b40a-8cf9ac79da37 | integer | celé číslo |  |  |  | JMENOVITÁ VELIKOST VSTUPU
SZ | Senzor | 06 | Tlakoměr | Technické informace | Stupeň krytí |  |  |  | x | x | x | Úroveň ochrany elektrického zařízení proti vniknutí pevných částic a vody. | 4578b51f-fde8-4408-83df-e6765f299511 | number | IP |  |  |  | STUPEŇ KRYTÍ
SZ | Senzor | 06 | Tlakoměr | Technické informace | Číslo okruhu |  |  |  | x | x | x | Číslo okruhu. | c7f94b3c-0323-45fb-ae6a-8ae714ff0fca | string | TEXT
SZ | Senzor | 06 | Tlakoměr | Základní informace | Rozvaděč |  |  |  | x | x | x | Kód rozvaděče. | 815635af-a649-4c20-8102-ce9b0435bea0 | string | TEXT |  |  |  | ROZVADĚČ
SZ | Senzor | 06 | Tlakoměr | Technické informace | Napájecí napětí |  |  |  | x | x | x | Napájecí napětí. | 855cdfce-00e2-4cdf-b623-cd9db09a7bd4 | number | V |  |  |  | NAPÁJECÍ NAPĚTÍ
SZ | Senzor | 06 | Tlakoměr | Správa a údržba | Model | [5 empty] | x | Konkrétní model instalovaného/předpokládaného výrobku. | 81444b10-717a-4fad-afb2-6f498dcf6820 | string | TEXT | ModelLabel |  | Model
SZ | Senzor | 06 | Tlakoměr | Technické informace | Počet fází |  |  |  | x | x | x | Počet fází | 9bc94ef8-9edf-480b-bde7-abefd2d50013 | integer | číslo
SZ | Senzor | 07 | Termostat | Základní informace | Kód prvku | x | x | x | x | x | x | Jednoznačné a unikátní identifikační kód prvku. | 8472fd9c-65db-4cc3-b84a-cc7ae4276588 | string | TEXT | Reference |  |  | KÓD PRVKU
SZ | Senzor | 07 | Termostat | Základní informace | Podlaží prvku | x | x | x | x | x | x | Informace o přiřazení prvku ke konkrétnímu podlaží. | f3d1cdac-d010-4112-9e2f-221d44572fbc | string | TEXT |  |  |  | PODLAŽÍ PRVKU
SZ | Senzor | 07 | Termostat | Základní informace | Číslo místnosti | x | x | x | x | x | x | Unikátní číslo místnosti. | 2fcc8124-c6cf-4e6e-80c4-25a3269536e8 | string | TEXT |  |  | Číslo místnosti | ČÍSLO MÍSTNOSTI
SZ | Senzor | 07 | Termostat | Rozměry | Délka | x | x | x | x | x | x | Číselná hodnota délky udávaná v mm. | bb212dba-9864-4827-9b83-93af56946f23 | number | mm | Length |  | Délka | DÉLKA
SZ | Senzor | 07 | Termostat | Rozměry | Šířka | x | x | x | x | x | x | Číselná hodnota šířky prvku uvedená v mm. | f8795e7b-eda8-4278-82bf-fe7691e30a37 | number | mm | Width |  | Šířka | ŠÍŘKA
SZ | Senzor | 07 | Termostat | Rozměry | Výška | x | x | x | x | x | x | Číselná hodnota výšky prvku udávaná v mm. | 6dc41ac5-e7b0-4295-ad56-18fcf4b15656 | number | mm | Height |  | Výška | VÝŠKA
SZ | Senzor | 07 | Termostat | Technické informace | Materiál | x | x | x | x | x | x | Materiálová specifikace prvku. | bd43e73e-8df9-40e7-a9bb-db9dc568768e | string | TEXT | ConstructionMaterial |  | Materiál | MATERIÁL
SZ | Senzor | 07 | Termostat | Technické informace | Referenční výrobek |  |  |  | x | x | x | Odkaz/název konkrétního výrobku požadovaných vlastností. | 476c8d05-7e87-4ae8-9531-e4f8fac84310 | string | TEXT | ModelReference |  |  | REFERENČNÍ VÝROBEK
SZ | Senzor | 07 | Termostat | Technické informace | Teplonosná látka |  |  | x | x | x | x | Typ média. | 982f5810-a711-45b6-b7dd-ea8f017a80d8 | string | TEXT |  |  |  | TEPLONOSNÁ LÁTKA
SZ | Senzor | 07 | Termostat | Technické informace | Jmenovitá velikost výstupu |  |  | x | x | x | x | Vnitřní DN výstupu. | 71087892-7d6e-4ce2-b9fc-12d15cbbe9a1 | integer | celé číslo |  |  |  | JMENOVITÁ VELIKOST VÝSTUPU
SZ | Senzor | 07 | Termostat | Technické informace | Jmenovitá velikost vstupu |  |  | x | x | x | x | Vnitřní DN vstupu. | 68d9594e-843e-48d8-b40a-8cf9ac79da37 | integer | celé číslo |  |  |  | JMENOVITÁ VELIKOST VSTUPU
SZ | Senzor | 07 | Termostat | Technické informace | Stupeň krytí |  |  |  | x | x | x | Úroveň ochrany elektrického zařízení proti vniknutí pevných částic a vody. | 4578b51f-fde8-4408-83df-e6765f299511 | number | IP |  |  |  | STUPEŇ KRYTÍ
SZ | Senzor | 07 | Termostat | Technické informace | Číslo okruhu |  |  |  | x | x | x | Číslo okruhu. | c7f94b3c-0323-45fb-ae6a-8ae714ff0fca | string | TEXT
SZ | Senzor | 07 | Termostat | Základní informace | Rozvaděč |  |  |  | x | x | x | Kód rozvaděče. | 815635af-a649-4c20-8102-ce9b0435bea0 | string | TEXT |  |  |  | ROZVADĚČ
SZ | Senzor | 07 | Termostat | Technické informace | Napájecí napětí |  |  |  | x | x | x | Napájecí napětí. | 855cdfce-00e2-4cdf-b623-cd9db09a7bd4 | number | V |  |  |  | NAPÁJECÍ NAPĚTÍ
SZ | Senzor | 07 | Termostat | Správa a údržba | Model | [5 empty] | x | Konkrétní model instalovaného/předpokládaného výrobku. | 81444b10-717a-4fad-afb2-6f498dcf6820 | string | TEXT | ModelLabel |  | Model
SZ | Senzor | 07 | Termostat | Technické informace | Počet fází |  |  |  | x | x | x | Počet fází | 9bc94ef8-9edf-480b-bde7-abefd2d50013 | integer | číslo
SZ | Senzor | 08 | Kalorimetr | Základní informace | Kód prvku | x | x | x | x | x | x | Jednoznačné a unikátní identifikační kód prvku. | 8472fd9c-65db-4cc3-b84a-cc7ae4276588 | string | TEXT | Reference |  |  | KÓD PRVKU
SZ | Senzor | 08 | Kalorimetr | Základní informace | Podlaží prvku | x | x | x | x | x | x | Informace o přiřazení prvku ke konkrétnímu podlaží. | f3d1cdac-d010-4112-9e2f-221d44572fbc | string | TEXT |  |  |  | PODLAŽÍ PRVKU
SZ | Senzor | 08 | Kalorimetr | Základní informace | Číslo místnosti | x | x | x | x | x | x | Unikátní číslo místnosti. | 2fcc8124-c6cf-4e6e-80c4-25a3269536e8 | string | TEXT |  |  | Číslo místnosti | ČÍSLO MÍSTNOSTI
SZ | Senzor | 08 | Kalorimetr | Rozměry | Délka | x | x | x | x | x | x | Číselná hodnota délky udávaná v mm. | bb212dba-9864-4827-9b83-93af56946f23 | number | mm | Length |  | Délka | DÉLKA
SZ | Senzor | 08 | Kalorimetr | Rozměry | Šířka | x | x | x | x | x | x | Číselná hodnota šířky prvku uvedená v mm. | f8795e7b-eda8-4278-82bf-fe7691e30a37 | number | mm | Width |  | Šířka | ŠÍŘKA
SZ | Senzor | 08 | Kalorimetr | Rozměry | Výška | x | x | x | x | x | x | Číselná hodnota výšky prvku udávaná v mm. | 6dc41ac5-e7b0-4295-ad56-18fcf4b15656 | number | mm | Height |  | Výška | VÝŠKA
SZ | Senzor | 08 | Kalorimetr | Technické informace | Materiál | x | x | x | x | x | x | Materiálová specifikace prvku. | bd43e73e-8df9-40e7-a9bb-db9dc568768e | string | TEXT | ConstructionMaterial |  | Materiál | MATERIÁL
SZ | Senzor | 08 | Kalorimetr | Technické informace | Referenční výrobek |  |  |  | x | x | x | Odkaz/název konkrétního výrobku požadovaných vlastností. | 476c8d05-7e87-4ae8-9531-e4f8fac84310 | string | TEXT | ModelReference |  |  | REFERENČNÍ VÝROBEK
SZ | Senzor | 08 | Kalorimetr | Technické informace | Teplonosná látka |  |  | x | x | x | x | Typ média. | 982f5810-a711-45b6-b7dd-ea8f017a80d8 | string | TEXT |  |  |  | TEPLONOSNÁ LÁTKA
SZ | Senzor | 08 | Kalorimetr | Technické informace | Jmenovitá velikost výstupu |  |  | x | x | x | x | Vnitřní DN výstupu. | 71087892-7d6e-4ce2-b9fc-12d15cbbe9a1 | integer | celé číslo |  |  |  | JMENOVITÁ VELIKOST VÝSTUPU
SZ | Senzor | 08 | Kalorimetr | Technické informace | Jmenovitá velikost vstupu |  |  | x | x | x | x | Vnitřní DN vstupu. | 68d9594e-843e-48d8-b40a-8cf9ac79da37 | integer | celé číslo |  |  |  | JMENOVITÁ VELIKOST VSTUPU
SZ | Senzor | 08 | Kalorimetr | Technické informace | Stupeň krytí |  |  |  | x | x | x | Úroveň ochrany elektrického zařízení proti vniknutí pevných částic a vody. | 4578b51f-fde8-4408-83df-e6765f299511 | number | IP |  |  |  | STUPEŇ KRYTÍ
SZ | Senzor | 08 | Kalorimetr | Technické informace | Číslo okruhu |  |  |  | x | x | x | Číslo okruhu. | c7f94b3c-0323-45fb-ae6a-8ae714ff0fca | string | TEXT
SZ | Senzor | 08 | Kalorimetr | Základní informace | Rozvaděč |  |  |  | x | x | x | Kód rozvaděče. | 815635af-a649-4c20-8102-ce9b0435bea0 | string | TEXT |  |  |  | ROZVADĚČ
SZ | Senzor | 08 | Kalorimetr | Technické informace | Napájecí napětí |  |  |  | x | x | x | Napájecí napětí. | 855cdfce-00e2-4cdf-b623-cd9db09a7bd4 | number | V |  |  |  | NAPÁJECÍ NAPĚTÍ
SZ | Senzor | 08 | Kalorimetr | Správa a údržba | Model | [5 empty] | x | Konkrétní model instalovaného/předpokládaného výrobku. | 81444b10-717a-4fad-afb2-6f498dcf6820 | string | TEXT | ModelLabel |  | Model
SZ | Senzor | 08 | Kalorimetr | Technické informace | Počet fází |  |  |  | x | x | x | Počet fází | 9bc94ef8-9edf-480b-bde7-abefd2d50013 | integer | číslo
SZ | Senzor | 09 | Průtokoměr | Základní informace | Kód prvku | x | x | x | x | x | x | Jednoznačné a unikátní identifikační kód prvku. | 8472fd9c-65db-4cc3-b84a-cc7ae4276588 | string | TEXT | Reference |  |  | KÓD PRVKU
SZ | Senzor | 09 | Průtokoměr | Základní informace | Podlaží prvku | x | x | x | x | x | x | Informace o přiřazení prvku ke konkrétnímu podlaží. | f3d1cdac-d010-4112-9e2f-221d44572fbc | string | TEXT |  |  |  | PODLAŽÍ PRVKU
SZ | Senzor | 09 | Průtokoměr | Základní informace | Číslo místnosti | x | x | x | x | x | x | Unikátní číslo místnosti. | 2fcc8124-c6cf-4e6e-80c4-25a3269536e8 | string | TEXT |  |  | Číslo místnosti | ČÍSLO MÍSTNOSTI
SZ | Senzor | 09 | Průtokoměr | Rozměry | Délka | x | x | x | x | x | x | Číselná hodnota délky udávaná v mm. | bb212dba-9864-4827-9b83-93af56946f23 | number | mm | Length |  | Délka | DÉLKA
SZ | Senzor | 09 | Průtokoměr | Rozměry | Šířka | x | x | x | x | x | x | Číselná hodnota šířky prvku uvedená v mm. | f8795e7b-eda8-4278-82bf-fe7691e30a37 | number | mm | Width |  | Šířka | ŠÍŘKA
SZ | Senzor | 09 | Průtokoměr | Rozměry | Výška | x | x | x | x | x | x | Číselná hodnota výšky prvku udávaná v mm. | 6dc41ac5-e7b0-4295-ad56-18fcf4b15656 | number | mm | Height |  | Výška | VÝŠKA
SZ | Senzor | 09 | Průtokoměr | Technické informace | Materiál | x | x | x | x | x | x | Materiálová specifikace prvku. | bd43e73e-8df9-40e7-a9bb-db9dc568768e | string | TEXT | ConstructionMaterial |  | Materiál | MATERIÁL
SZ | Senzor | 09 | Průtokoměr | Technické informace | Referenční výrobek |  |  |  | x | x | x | Odkaz/název konkrétního výrobku požadovaných vlastností. | 476c8d05-7e87-4ae8-9531-e4f8fac84310 | string | TEXT | ModelReference |  |  | REFERENČNÍ VÝROBEK
SZ | Senzor | 09 | Průtokoměr | Technické informace | Teplonosná látka |  |  | x | x | x | x | Typ média. | 982f5810-a711-45b6-b7dd-ea8f017a80d8 | string | TEXT |  |  |  | TEPLONOSNÁ LÁTKA
SZ | Senzor | 09 | Průtokoměr | Technické informace | Jmenovitá velikost výstupu |  |  | x | x | x | x | Vnitřní DN výstupu. | 71087892-7d6e-4ce2-b9fc-12d15cbbe9a1 | integer | celé číslo |  |  |  | JMENOVITÁ VELIKOST VÝSTUPU
SZ | Senzor | 09 | Průtokoměr | Technické informace | Jmenovitá velikost vstupu |  |  | x | x | x | x | Vnitřní DN vstupu. | 68d9594e-843e-48d8-b40a-8cf9ac79da37 | integer | celé číslo |  |  |  | JMENOVITÁ VELIKOST VSTUPU
SZ | Senzor | 09 | Průtokoměr | Technické informace | Stupeň krytí |  |  |  | x | x | x | Úroveň ochrany elektrického zařízení proti vniknutí pevných částic a vody. | 4578b51f-fde8-4408-83df-e6765f299511 | number | IP |  |  |  | STUPEŇ KRYTÍ
SZ | Senzor | 09 | Průtokoměr | Technické informace | Číslo okruhu |  |  |  | x | x | x | Číslo okruhu. | c7f94b3c-0323-45fb-ae6a-8ae714ff0fca | string | TEXT
SZ | Senzor | 09 | Průtokoměr | Základní informace | Rozvaděč |  |  |  | x | x | x | Kód rozvaděče. | 815635af-a649-4c20-8102-ce9b0435bea0 | string | TEXT |  |  |  | ROZVADĚČ
SZ | Senzor | 09 | Průtokoměr | Technické informace | Napájecí napětí |  |  |  | x | x | x | Napájecí napětí. | 855cdfce-00e2-4cdf-b623-cd9db09a7bd4 | number | V |  |  |  | NAPÁJECÍ NAPĚTÍ
SZ | Senzor | 09 | Průtokoměr | Správa a údržba | Model | [5 empty] | x | Konkrétní model instalovaného/předpokládaného výrobku. | 81444b10-717a-4fad-afb2-6f498dcf6820 | string | TEXT | ModelLabel |  | Model
SZ | Senzor | 09 | Průtokoměr | Technické informace | Počet fází |  |  |  | x | x | x | Počet fází | 9bc94ef8-9edf-480b-bde7-abefd2d50013 | integer | číslo
SZ | Senzor | 10 | Tlaková diference | Základní informace | Kód prvku | x | x | x | x | x | x | Jednoznačné a unikátní identifikační kód prvku. | 8472fd9c-65db-4cc3-b84a-cc7ae4276588 | string | TEXT | Reference |  |  | KÓD PRVKU
SZ | Senzor | 10 | Tlaková diference | Základní informace | Podlaží prvku | x | x | x | x | x | x | Informace o přiřazení prvku ke konkrétnímu podlaží. | f3d1cdac-d010-4112-9e2f-221d44572fbc | string | TEXT |  |  |  | PODLAŽÍ PRVKU
SZ | Senzor | 10 | Tlaková diference | Základní informace | Číslo místnosti | x | x | x | x | x | x | Unikátní číslo místnosti. | 2fcc8124-c6cf-4e6e-80c4-25a3269536e8 | string | TEXT |  |  | Číslo místnosti | ČÍSLO MÍSTNOSTI
SZ | Senzor | 10 | Tlaková diference | Rozměry | Délka | x | x | x | x | x | x | Číselná hodnota délky udávaná v mm. | bb212dba-9864-4827-9b83-93af56946f23 | number | mm | Length |  | Délka | DÉLKA
SZ | Senzor | 10 | Tlaková diference | Rozměry | Šířka | x | x | x | x | x | x | Číselná hodnota šířky prvku uvedená v mm. | f8795e7b-eda8-4278-82bf-fe7691e30a37 | number | mm | Width |  | Šířka | ŠÍŘKA
SZ | Senzor | 10 | Tlaková diference | Rozměry | Výška | x | x | x | x | x | x | Číselná hodnota výšky prvku udávaná v mm. | 6dc41ac5-e7b0-4295-ad56-18fcf4b15656 | number | mm | Height |  | Výška | VÝŠKA
SZ | Senzor | 10 | Tlaková diference | Technické informace | Materiál | x | x | x | x | x | x | Materiálová specifikace prvku. | bd43e73e-8df9-40e7-a9bb-db9dc568768e | string | TEXT | ConstructionMaterial |  | Materiál | MATERIÁL
SZ | Senzor | 10 | Tlaková diference | Technické informace | Referenční výrobek |  |  |  | x | x | x | Odkaz/název konkrétního výrobku požadovaných vlastností. | 476c8d05-7e87-4ae8-9531-e4f8fac84310 | string | TEXT | ModelReference |  |  | REFERENČNÍ VÝROBEK
SZ | Senzor | 10 | Tlaková diference | Technické informace | Teplonosná látka |  |  | x | x | x | x | Typ média. | 982f5810-a711-45b6-b7dd-ea8f017a80d8 | string | TEXT |  |  |  | TEPLONOSNÁ LÁTKA
SZ | Senzor | 10 | Tlaková diference | Technické informace | Jmenovitá velikost výstupu |  |  | x | x | x | x | Vnitřní DN výstupu. | 71087892-7d6e-4ce2-b9fc-12d15cbbe9a1 | integer | celé číslo |  |  |  | JMENOVITÁ VELIKOST VÝSTUPU
SZ | Senzor | 10 | Tlaková diference | Technické informace | Jmenovitá velikost vstupu |  |  | x | x | x | x | Vnitřní DN vstupu. | 68d9594e-843e-48d8-b40a-8cf9ac79da37 | integer | celé číslo |  |  |  | JMENOVITÁ VELIKOST VSTUPU
SZ | Senzor | 10 | Tlaková diference | Technické informace | Stupeň krytí |  |  |  | x | x | x | Úroveň ochrany elektrického zařízení proti vniknutí pevných částic a vody. | 4578b51f-fde8-4408-83df-e6765f299511 | number | IP |  |  |  | STUPEŇ KRYTÍ
SZ | Senzor | 10 | Tlaková diference | Technické informace | Číslo okruhu |  |  |  | x | x | x | Číslo okruhu. | c7f94b3c-0323-45fb-ae6a-8ae714ff0fca | string | TEXT
SZ | Senzor | 10 | Tlaková diference | Základní informace | Rozvaděč |  |  |  | x | x | x | Kód rozvaděče. | 815635af-a649-4c20-8102-ce9b0435bea0 | string | TEXT |  |  |  | ROZVADĚČ
SZ | Senzor | 10 | Tlaková diference | Technické informace | Napájecí napětí |  |  |  | x | x | x | Napájecí napětí. | 855cdfce-00e2-4cdf-b623-cd9db09a7bd4 | number | V |  |  |  | NAPÁJECÍ NAPĚTÍ
SZ | Senzor | 10 | Tlaková diference | Správa a údržba | Model | [5 empty] | x | Konkrétní model instalovaného/předpokládaného výrobku. | 81444b10-717a-4fad-afb2-6f498dcf6820 | string | TEXT | ModelLabel |  | Model
SZ | Senzor | 10 | Tlaková diference | Technické informace | Počet fází |  |  |  | x | x | x | Počet fází | 9bc94ef8-9edf-480b-bde7-abefd2d50013 | integer | číslo
SZ | Senzor | 11 | Rychlost proudění | Základní informace | Kód prvku | x | x | x | x | x | x | Jednoznačné a unikátní identifikační kód prvku. | 8472fd9c-65db-4cc3-b84a-cc7ae4276588 | string | TEXT | Reference |  |  | KÓD PRVKU
SZ | Senzor | 11 | Rychlost proudění | Základní informace | Podlaží prvku | x | x | x | x | x | x | Informace o přiřazení prvku ke konkrétnímu podlaží. | f3d1cdac-d010-4112-9e2f-221d44572fbc | string | TEXT |  |  |  | PODLAŽÍ PRVKU
SZ | Senzor | 11 | Rychlost proudění | Základní informace | Číslo místnosti | x | x | x | x | x | x | Unikátní číslo místnosti. | 2fcc8124-c6cf-4e6e-80c4-25a3269536e8 | string | TEXT |  |  | Číslo místnosti | ČÍSLO MÍSTNOSTI
SZ | Senzor | 11 | Rychlost proudění | Rozměry | Délka | x | x | x | x | x | x | Číselná hodnota délky udávaná v mm. | bb212dba-9864-4827-9b83-93af56946f23 | number | mm | Length |  | Délka | DÉLKA
SZ | Senzor | 11 | Rychlost proudění | Rozměry | Šířka | x | x | x | x | x | x | Číselná hodnota šířky prvku uvedená v mm. | f8795e7b-eda8-4278-82bf-fe7691e30a37 | number | mm | Width |  | Šířka | ŠÍŘKA
SZ | Senzor | 11 | Rychlost proudění | Rozměry | Výška | x | x | x | x | x | x | Číselná hodnota výšky prvku udávaná v mm. | 6dc41ac5-e7b0-4295-ad56-18fcf4b15656 | number | mm | Height |  | Výška | VÝŠKA
SZ | Senzor | 11 | Rychlost proudění | Technické informace | Materiál | x | x | x | x | x | x | Materiálová specifikace prvku. | bd43e73e-8df9-40e7-a9bb-db9dc568768e | string | TEXT | ConstructionMaterial |  | Materiál | MATERIÁL
SZ | Senzor | 11 | Rychlost proudění | Technické informace | Referenční výrobek |  |  |  | x | x | x | Odkaz/název konkrétního výrobku požadovaných vlastností. | 476c8d05-7e87-4ae8-9531-e4f8fac84310 | string | TEXT | ModelReference |  |  | REFERENČNÍ VÝROBEK
SZ | Senzor | 11 | Rychlost proudění | Technické informace | Teplonosná látka |  |  | x | x | x | x | Typ média. | 982f5810-a711-45b6-b7dd-ea8f017a80d8 | string | TEXT |  |  |  | TEPLONOSNÁ LÁTKA
SZ | Senzor | 11 | Rychlost proudění | Technické informace | Jmenovitá velikost výstupu |  |  | x | x | x | x | Vnitřní DN výstupu. | 71087892-7d6e-4ce2-b9fc-12d15cbbe9a1 | integer | celé číslo |  |  |  | JMENOVITÁ VELIKOST VÝSTUPU
SZ | Senzor | 11 | Rychlost proudění | Technické informace | Jmenovitá velikost vstupu |  |  | x | x | x | x | Vnitřní DN vstupu. | 68d9594e-843e-48d8-b40a-8cf9ac79da37 | integer | celé číslo |  |  |  | JMENOVITÁ VELIKOST VSTUPU
SZ | Senzor | 11 | Rychlost proudění | Technické informace | Stupeň krytí |  |  |  | x | x | x | Úroveň ochrany elektrického zařízení proti vniknutí pevných částic a vody. | 4578b51f-fde8-4408-83df-e6765f299511 | number | IP |  |  |  | STUPEŇ KRYTÍ
SZ | Senzor | 11 | Rychlost proudění | Technické informace | Číslo okruhu |  |  |  | x | x | x | Číslo okruhu. | c7f94b3c-0323-45fb-ae6a-8ae714ff0fca | string | TEXT
SZ | Senzor | 11 | Rychlost proudění | Základní informace | Rozvaděč |  |  |  | x | x | x | Kód rozvaděče. | 815635af-a649-4c20-8102-ce9b0435bea0 | string | TEXT |  |  |  | ROZVADĚČ
SZ | Senzor | 11 | Rychlost proudění | Technické informace | Napájecí napětí |  |  |  | x | x | x | Napájecí napětí. | 855cdfce-00e2-4cdf-b623-cd9db09a7bd4 | number | V |  |  |  | NAPÁJECÍ NAPĚTÍ
SZ | Senzor | 11 | Rychlost proudění | Správa a údržba | Model | [5 empty] | x | Konkrétní model instalovaného/předpokládaného výrobku. | 81444b10-717a-4fad-afb2-6f498dcf6820 | string | TEXT | ModelLabel |  | Model
SZ | Senzor | 11 | Rychlost proudění | Technické informace | Počet fází |  |  |  | x | x | x | Počet fází | 9bc94ef8-9edf-480b-bde7-abefd2d50013 | integer | číslo
SZ | Senzor | 12 | Hladiny | Základní informace | Kód prvku | x | x | x | x | x | x | Jednoznačné a unikátní identifikační kód prvku. | 8472fd9c-65db-4cc3-b84a-cc7ae4276588 | string | TEXT | Reference |  |  | KÓD PRVKU
SZ | Senzor | 12 | Hladiny | Základní informace | Podlaží prvku | x | x | x | x | x | x | Informace o přiřazení prvku ke konkrétnímu podlaží. | f3d1cdac-d010-4112-9e2f-221d44572fbc | string | TEXT |  |  |  | PODLAŽÍ PRVKU
SZ | Senzor | 12 | Hladiny | Základní informace | Číslo místnosti | x | x | x | x | x | x | Unikátní číslo místnosti. | 2fcc8124-c6cf-4e6e-80c4-25a3269536e8 | string | TEXT |  |  | Číslo místnosti | ČÍSLO MÍSTNOSTI
SZ | Senzor | 12 | Hladiny | Rozměry | Délka | x | x | x | x | x | x | Číselná hodnota délky udávaná v mm. | bb212dba-9864-4827-9b83-93af56946f23 | number | mm | Length |  | Délka | DÉLKA
SZ | Senzor | 12 | Hladiny | Rozměry | Šířka | x | x | x | x | x | x | Číselná hodnota šířky prvku uvedená v mm. | f8795e7b-eda8-4278-82bf-fe7691e30a37 | number | mm | Width |  | Šířka | ŠÍŘKA
SZ | Senzor | 12 | Hladiny | Rozměry | Výška | x | x | x | x | x | x | Číselná hodnota výšky prvku udávaná v mm. | 6dc41ac5-e7b0-4295-ad56-18fcf4b15656 | number | mm | Height |  | Výška | VÝŠKA
SZ | Senzor | 12 | Hladiny | Technické informace | Materiál | x | x | x | x | x | x | Materiálová specifikace prvku. | bd43e73e-8df9-40e7-a9bb-db9dc568768e | string | TEXT | ConstructionMaterial |  | Materiál | MATERIÁL
SZ | Senzor | 12 | Hladiny | Technické informace | Referenční výrobek |  |  |  | x | x | x | Odkaz/název konkrétního výrobku požadovaných vlastností. | 476c8d05-7e87-4ae8-9531-e4f8fac84310 | string | TEXT | ModelReference |  |  | REFERENČNÍ VÝROBEK
SZ | Senzor | 12 | Hladiny | Technické informace | Teplonosná látka |  |  | x | x | x | x | Typ média. | 982f5810-a711-45b6-b7dd-ea8f017a80d8 | string | TEXT |  |  |  | TEPLONOSNÁ LÁTKA
SZ | Senzor | 12 | Hladiny | Technické informace | Jmenovitá velikost výstupu |  |  | x | x | x | x | Vnitřní DN výstupu. | 71087892-7d6e-4ce2-b9fc-12d15cbbe9a1 | integer | celé číslo |  |  |  | JMENOVITÁ VELIKOST VÝSTUPU
SZ | Senzor | 12 | Hladiny | Technické informace | Jmenovitá velikost vstupu |  |  | x | x | x | x | Vnitřní DN vstupu. | 68d9594e-843e-48d8-b40a-8cf9ac79da37 | integer | celé číslo |  |  |  | JMENOVITÁ VELIKOST VSTUPU
SZ | Senzor | 12 | Hladiny | Technické informace | Stupeň krytí |  |  |  | x | x | x | Úroveň ochrany elektrického zařízení proti vniknutí pevných částic a vody. | 4578b51f-fde8-4408-83df-e6765f299511 | number | IP |  |  |  | STUPEŇ KRYTÍ
SZ | Senzor | 12 | Hladiny | Technické informace | Číslo okruhu |  |  |  | x | x | x | Číslo okruhu. | c7f94b3c-0323-45fb-ae6a-8ae714ff0fca | string | TEXT
SZ | Senzor | 12 | Hladiny | Základní informace | Rozvaděč |  |  |  | x | x | x | Kód rozvaděče. | 815635af-a649-4c20-8102-ce9b0435bea0 | string | TEXT |  |  |  | ROZVADĚČ
SZ | Senzor | 12 | Hladiny | Technické informace | Napájecí napětí |  |  |  | x | x | x | Napájecí napětí. | 855cdfce-00e2-4cdf-b623-cd9db09a7bd4 | number | V |  |  |  | NAPÁJECÍ NAPĚTÍ
SZ | Senzor | 12 | Hladiny | Správa a údržba | Model | [5 empty] | x | Konkrétní model instalovaného/předpokládaného výrobku. | 81444b10-717a-4fad-afb2-6f498dcf6820 | string | TEXT | ModelLabel |  | Model
SZ | Senzor | 12 | Hladiny | Technické informace | Počet fází |  |  |  | x | x | x | Počet fází | 9bc94ef8-9edf-480b-bde7-abefd2d50013 | integer | číslo
SZ | Senzor | 13 | Relativní vlhkosti | Základní informace | Kód prvku | x | x | x | x | x | x | Jednoznačné a unikátní identifikační kód prvku. | 8472fd9c-65db-4cc3-b84a-cc7ae4276588 | string | TEXT | Reference |  |  | KÓD PRVKU
SZ | Senzor | 13 | Relativní vlhkosti | Základní informace | Podlaží prvku | x | x | x | x | x | x | Informace o přiřazení prvku ke konkrétnímu podlaží. | f3d1cdac-d010-4112-9e2f-221d44572fbc | string | TEXT |  |  |  | PODLAŽÍ PRVKU
SZ | Senzor | 13 | Relativní vlhkosti | Základní informace | Číslo místnosti | x | x | x | x | x | x | Unikátní číslo místnosti. | 2fcc8124-c6cf-4e6e-80c4-25a3269536e8 | string | TEXT |  |  | Číslo místnosti | ČÍSLO MÍSTNOSTI
SZ | Senzor | 13 | Relativní vlhkosti | Rozměry | Délka | x | x | x | x | x | x | Číselná hodnota délky udávaná v mm. | bb212dba-9864-4827-9b83-93af56946f23 | number | mm | Length |  | Délka | DÉLKA
SZ | Senzor | 13 | Relativní vlhkosti | Rozměry | Šířka | x | x | x | x | x | x | Číselná hodnota šířky prvku uvedená v mm. | f8795e7b-eda8-4278-82bf-fe7691e30a37 | number | mm | Width |  | Šířka | ŠÍŘKA
SZ | Senzor | 13 | Relativní vlhkosti | Rozměry | Výška | x | x | x | x | x | x | Číselná hodnota výšky prvku udávaná v mm. | 6dc41ac5-e7b0-4295-ad56-18fcf4b15656 | number | mm | Height |  | Výška | VÝŠKA
SZ | Senzor | 13 | Relativní vlhkosti | Technické informace | Materiál | x | x | x | x | x | x | Materiálová specifikace prvku. | bd43e73e-8df9-40e7-a9bb-db9dc568768e | string | TEXT | ConstructionMaterial |  | Materiál | MATERIÁL
SZ | Senzor | 13 | Relativní vlhkosti | Technické informace | Referenční výrobek |  |  |  | x | x | x | Odkaz/název konkrétního výrobku požadovaných vlastností. | 476c8d05-7e87-4ae8-9531-e4f8fac84310 | string | TEXT | ModelReference |  |  | REFERENČNÍ VÝROBEK
SZ | Senzor | 13 | Relativní vlhkosti | Technické informace | Teplonosná látka |  |  | x | x | x | x | Typ média. | 982f5810-a711-45b6-b7dd-ea8f017a80d8 | string | TEXT |  |  |  | TEPLONOSNÁ LÁTKA
SZ | Senzor | 13 | Relativní vlhkosti | Technické informace | Jmenovitá velikost výstupu |  |  | x | x | x | x | Vnitřní DN výstupu. | 71087892-7d6e-4ce2-b9fc-12d15cbbe9a1 | integer | celé číslo |  |  |  | JMENOVITÁ VELIKOST VÝSTUPU
SZ | Senzor | 13 | Relativní vlhkosti | Technické informace | Jmenovitá velikost vstupu |  |  | x | x | x | x | Vnitřní DN vstupu. | 68d9594e-843e-48d8-b40a-8cf9ac79da37 | integer | celé číslo |  |  |  | JMENOVITÁ VELIKOST VSTUPU
SZ | Senzor | 13 | Relativní vlhkosti | Technické informace | Stupeň krytí |  |  |  | x | x | x | Úroveň ochrany elektrického zařízení proti vniknutí pevných částic a vody. | 4578b51f-fde8-4408-83df-e6765f299511 | number | IP |  |  |  | STUPEŇ KRYTÍ
SZ | Senzor | 13 | Relativní vlhkosti | Technické informace | Číslo okruhu |  |  |  | x | x | x | Číslo okruhu. | c7f94b3c-0323-45fb-ae6a-8ae714ff0fca | string | TEXT
SZ | Senzor | 13 | Relativní vlhkosti | Základní informace | Rozvaděč |  |  |  | x | x | x | Kód rozvaděče. | 815635af-a649-4c20-8102-ce9b0435bea0 | string | TEXT |  |  |  | ROZVADĚČ
SZ | Senzor | 13 | Relativní vlhkosti | Technické informace | Napájecí napětí |  |  |  | x | x | x | Napájecí napětí. | 855cdfce-00e2-4cdf-b623-cd9db09a7bd4 | number | V |  |  |  | NAPÁJECÍ NAPĚTÍ
SZ | Senzor | 13 | Relativní vlhkosti | Správa a údržba | Model | [5 empty] | x | Konkrétní model instalovaného/předpokládaného výrobku. | 81444b10-717a-4fad-afb2-6f498dcf6820 | string | TEXT | ModelLabel |  | Model
SZ | Senzor | 13 | Relativní vlhkosti | Technické informace | Počet fází |  |  |  | x | x | x | Počet fází | 9bc94ef8-9edf-480b-bde7-abefd2d50013 | integer | číslo
SZ | Senzor | 14 | Pohybu | Základní informace | Kód prvku | x | x | x | x | x | x | Jednoznačné a unikátní identifikační kód prvku. | 8472fd9c-65db-4cc3-b84a-cc7ae4276588 | string | TEXT | Reference |  |  | KÓD PRVKU
SZ | Senzor | 14 | Pohybu | Základní informace | Podlaží prvku | x | x | x | x | x | x | Informace o přiřazení prvku ke konkrétnímu podlaží. | f3d1cdac-d010-4112-9e2f-221d44572fbc | string | TEXT |  |  |  | PODLAŽÍ PRVKU
SZ | Senzor | 14 | Pohybu | Základní informace | Číslo místnosti | x | x | x | x | x | x | Unikátní číslo místnosti. | 2fcc8124-c6cf-4e6e-80c4-25a3269536e8 | string | TEXT |  |  | Číslo místnosti | ČÍSLO MÍSTNOSTI
SZ | Senzor | 14 | Pohybu | Rozměry | Délka | x | x | x | x | x | x | Číselná hodnota délky udávaná v mm. | bb212dba-9864-4827-9b83-93af56946f23 | number | mm | Length |  | Délka | DÉLKA
SZ | Senzor | 14 | Pohybu | Rozměry | Šířka | x | x | x | x | x | x | Číselná hodnota šířky prvku uvedená v mm. | f8795e7b-eda8-4278-82bf-fe7691e30a37 | number | mm | Width |  | Šířka | ŠÍŘKA
SZ | Senzor | 14 | Pohybu | Rozměry | Výška | x | x | x | x | x | x | Číselná hodnota výšky prvku udávaná v mm. | 6dc41ac5-e7b0-4295-ad56-18fcf4b15656 | number | mm | Height |  | Výška | VÝŠKA
SZ | Senzor | 14 | Pohybu | Technické informace | Materiál | x | x | x | x | x | x | Materiálová specifikace prvku. | bd43e73e-8df9-40e7-a9bb-db9dc568768e | string | TEXT | ConstructionMaterial |  | Materiál | MATERIÁL
SZ | Senzor | 14 | Pohybu | Technické informace | Referenční výrobek |  |  |  | x | x | x | Odkaz/název konkrétního výrobku požadovaných vlastností. | 476c8d05-7e87-4ae8-9531-e4f8fac84310 | string | TEXT | ModelReference |  |  | REFERENČNÍ VÝROBEK
SZ | Senzor | 14 | Pohybu | Technické informace | Teplonosná látka |  |  | x | x | x | x | Typ média. | 982f5810-a711-45b6-b7dd-ea8f017a80d8 | string | TEXT |  |  |  | TEPLONOSNÁ LÁTKA
SZ | Senzor | 14 | Pohybu | Technické informace | Jmenovitá velikost výstupu |  |  | x | x | x | x | Vnitřní DN výstupu. | 71087892-7d6e-4ce2-b9fc-12d15cbbe9a1 | integer | celé číslo |  |  |  | JMENOVITÁ VELIKOST VÝSTUPU
SZ | Senzor | 14 | Pohybu | Technické informace | Jmenovitá velikost vstupu |  |  | x | x | x | x | Vnitřní DN vstupu. | 68d9594e-843e-48d8-b40a-8cf9ac79da37 | integer | celé číslo |  |  |  | JMENOVITÁ VELIKOST VSTUPU
SZ | Senzor | 14 | Pohybu | Technické informace | Stupeň krytí |  |  |  | x | x | x | Úroveň ochrany elektrického zařízení proti vniknutí pevných částic a vody. | 4578b51f-fde8-4408-83df-e6765f299511 | number | IP |  |  |  | STUPEŇ KRYTÍ
SZ | Senzor | 14 | Pohybu | Technické informace | Číslo okruhu |  |  |  | x | x | x | Číslo okruhu. | c7f94b3c-0323-45fb-ae6a-8ae714ff0fca | string | TEXT
SZ | Senzor | 14 | Pohybu | Základní informace | Rozvaděč |  |  |  | x | x | x | Kód rozvaděče. | 815635af-a649-4c20-8102-ce9b0435bea0 | string | TEXT |  |  |  | ROZVADĚČ
SZ | Senzor | 14 | Pohybu | Technické informace | Napájecí napětí |  |  |  | x | x | x | Napájecí napětí. | 855cdfce-00e2-4cdf-b623-cd9db09a7bd4 | number | V |  |  |  | NAPÁJECÍ NAPĚTÍ
SZ | Senzor | 14 | Pohybu | Správa a údržba | Model | [5 empty] | x | Konkrétní model instalovaného/předpokládaného výrobku. | 81444b10-717a-4fad-afb2-6f498dcf6820 | string | TEXT | ModelLabel |  | Model
SZ | Senzor | 14 | Pohybu | Technické informace | Počet fází |  |  |  | x | x | x | Počet fází | 9bc94ef8-9edf-480b-bde7-abefd2d50013 | integer | číslo
SZ | Senzor | 15 | Soumrakový | Základní informace | Kód prvku | x | x | x | x | x | x | Jednoznačné a unikátní identifikační kód prvku. | 8472fd9c-65db-4cc3-b84a-cc7ae4276588 | string | TEXT | Reference |  |  | KÓD PRVKU
SZ | Senzor | 15 | Soumrakový | Základní informace | Podlaží prvku | x | x | x | x | x | x | Informace o přiřazení prvku ke konkrétnímu podlaží. | f3d1cdac-d010-4112-9e2f-221d44572fbc | string | TEXT |  |  |  | PODLAŽÍ PRVKU
SZ | Senzor | 15 | Soumrakový | Základní informace | Číslo místnosti | x | x | x | x | x | x | Unikátní číslo místnosti. | 2fcc8124-c6cf-4e6e-80c4-25a3269536e8 | string | TEXT |  |  | Číslo místnosti | ČÍSLO MÍSTNOSTI
SZ | Senzor | 15 | Soumrakový | Rozměry | Délka | x | x | x | x | x | x | Číselná hodnota délky udávaná v mm. | bb212dba-9864-4827-9b83-93af56946f23 | number | mm | Length |  | Délka | DÉLKA
SZ | Senzor | 15 | Soumrakový | Rozměry | Šířka | x | x | x | x | x | x | Číselná hodnota šířky prvku uvedená v mm. | f8795e7b-eda8-4278-82bf-fe7691e30a37 | number | mm | Width |  | Šířka | ŠÍŘKA
SZ | Senzor | 15 | Soumrakový | Rozměry | Výška | x | x | x | x | x | x | Číselná hodnota výšky prvku udávaná v mm. | 6dc41ac5-e7b0-4295-ad56-18fcf4b15656 | number | mm | Height |  | Výška | VÝŠKA
SZ | Senzor | 15 | Soumrakový | Technické informace | Materiál | x | x | x | x | x | x | Materiálová specifikace prvku. | bd43e73e-8df9-40e7-a9bb-db9dc568768e | string | TEXT | ConstructionMaterial |  | Materiál | MATERIÁL
SZ | Senzor | 15 | Soumrakový | Technické informace | Referenční výrobek |  |  |  | x | x | x | Odkaz/název konkrétního výrobku požadovaných vlastností. | 476c8d05-7e87-4ae8-9531-e4f8fac84310 | string | TEXT | ModelReference |  |  | REFERENČNÍ VÝROBEK
SZ | Senzor | 15 | Soumrakový | Technické informace | Teplonosná látka |  |  | x | x | x | x | Typ média. | 982f5810-a711-45b6-b7dd-ea8f017a80d8 | string | TEXT |  |  |  | TEPLONOSNÁ LÁTKA
SZ | Senzor | 15 | Soumrakový | Technické informace | Jmenovitá velikost výstupu |  |  | x | x | x | x | Vnitřní DN výstupu. | 71087892-7d6e-4ce2-b9fc-12d15cbbe9a1 | integer | celé číslo |  |  |  | JMENOVITÁ VELIKOST VÝSTUPU
SZ | Senzor | 15 | Soumrakový | Technické informace | Jmenovitá velikost vstupu |  |  | x | x | x | x | Vnitřní DN vstupu. | 68d9594e-843e-48d8-b40a-8cf9ac79da37 | integer | celé číslo |  |  |  | JMENOVITÁ VELIKOST VSTUPU
SZ | Senzor | 15 | Soumrakový | Technické informace | Stupeň krytí |  |  |  | x | x | x | Úroveň ochrany elektrického zařízení proti vniknutí pevných částic a vody. | 4578b51f-fde8-4408-83df-e6765f299511 | number | IP |  |  |  | STUPEŇ KRYTÍ
SZ | Senzor | 15 | Soumrakový | Technické informace | Číslo okruhu |  |  |  | x | x | x | Číslo okruhu. | c7f94b3c-0323-45fb-ae6a-8ae714ff0fca | string | TEXT
SZ | Senzor | 15 | Soumrakový | Základní informace | Rozvaděč |  |  |  | x | x | x | Kód rozvaděče. | 815635af-a649-4c20-8102-ce9b0435bea0 | string | TEXT |  |  |  | ROZVADĚČ
SZ | Senzor | 15 | Soumrakový | Technické informace | Napájecí napětí |  |  |  | x | x | x | Napájecí napětí. | 855cdfce-00e2-4cdf-b623-cd9db09a7bd4 | number | V |  |  |  | NAPÁJECÍ NAPĚTÍ
SZ | Senzor | 15 | Soumrakový | Správa a údržba | Model | [5 empty] | x | Konkrétní model instalovaného/předpokládaného výrobku. | 81444b10-717a-4fad-afb2-6f498dcf6820 | string | TEXT | ModelLabel |  | Model
SZ | Senzor | 15 | Soumrakový | Technické informace | Počet fází |  |  |  | x | x | x | Počet fází | 9bc94ef8-9edf-480b-bde7-abefd2d50013 | integer | číslo
SZ | Senzor | 16 | Diagonální | Základní informace | Kód prvku | x | x | x | x | x | x | Jednoznačné a unikátní identifikační kód prvku. | 8472fd9c-65db-4cc3-b84a-cc7ae4276588 | string | TEXT | Reference |  |  | KÓD PRVKU
SZ | Senzor | 16 | Diagonální | Základní informace | Podlaží prvku | x | x | x | x | x | x | Informace o přiřazení prvku ke konkrétnímu podlaží. | f3d1cdac-d010-4112-9e2f-221d44572fbc | string | TEXT |  |  |  | PODLAŽÍ PRVKU
SZ | Senzor | 16 | Diagonální | Základní informace | Číslo místnosti | x | x | x | x | x | x | Unikátní číslo místnosti. | 2fcc8124-c6cf-4e6e-80c4-25a3269536e8 | string | TEXT |  |  | Číslo místnosti | ČÍSLO MÍSTNOSTI
SZ | Senzor | 16 | Diagonální | Rozměry | Délka | x | x | x | x | x | x | Číselná hodnota délky udávaná v mm. | bb212dba-9864-4827-9b83-93af56946f23 | number | mm | Length |  | Délka | DÉLKA
SZ | Senzor | 16 | Diagonální | Rozměry | Šířka | x | x | x | x | x | x | Číselná hodnota šířky prvku uvedená v mm. | f8795e7b-eda8-4278-82bf-fe7691e30a37 | number | mm | Width |  | Šířka | ŠÍŘKA
SZ | Senzor | 16 | Diagonální | Rozměry | Výška | x | x | x | x | x | x | Číselná hodnota výšky prvku udávaná v mm. | 6dc41ac5-e7b0-4295-ad56-18fcf4b15656 | number | mm | Height |  | Výška | VÝŠKA
SZ | Senzor | 16 | Diagonální | Technické informace | Materiál | x | x | x | x | x | x | Materiálová specifikace prvku. | bd43e73e-8df9-40e7-a9bb-db9dc568768e | string | TEXT | ConstructionMaterial |  | Materiál | MATERIÁL
SZ | Senzor | 16 | Diagonální | Technické informace | Referenční výrobek |  |  |  | x | x | x | Odkaz/název konkrétního výrobku požadovaných vlastností. | 476c8d05-7e87-4ae8-9531-e4f8fac84310 | string | TEXT | ModelReference |  |  | REFERENČNÍ VÝROBEK
SZ | Senzor | 16 | Diagonální | Technické informace | Teplonosná látka |  |  | x | x | x | x | Typ média. | 982f5810-a711-45b6-b7dd-ea8f017a80d8 | string | TEXT |  |  |  | TEPLONOSNÁ LÁTKA
SZ | Senzor | 16 | Diagonální | Technické informace | Jmenovitá velikost výstupu |  |  | x | x | x | x | Vnitřní DN výstupu. | 71087892-7d6e-4ce2-b9fc-12d15cbbe9a1 | integer | celé číslo |  |  |  | JMENOVITÁ VELIKOST VÝSTUPU
SZ | Senzor | 16 | Diagonální | Technické informace | Jmenovitá velikost vstupu |  |  | x | x | x | x | Vnitřní DN vstupu. | 68d9594e-843e-48d8-b40a-8cf9ac79da37 | integer | celé číslo |  |  |  | JMENOVITÁ VELIKOST VSTUPU
SZ | Senzor | 16 | Diagonální | Technické informace | Stupeň krytí |  |  |  | x | x | x | Úroveň ochrany elektrického zařízení proti vniknutí pevných částic a vody. | 4578b51f-fde8-4408-83df-e6765f299511 | number | IP |  |  |  | STUPEŇ KRYTÍ
SZ | Senzor | 16 | Diagonální | Technické informace | Číslo okruhu |  |  |  | x | x | x | Číslo okruhu. | c7f94b3c-0323-45fb-ae6a-8ae714ff0fca | string | TEXT
SZ | Senzor | 16 | Diagonální | Základní informace | Rozvaděč |  |  |  | x | x | x | Kód rozvaděče. | 815635af-a649-4c20-8102-ce9b0435bea0 | string | TEXT |  |  |  | ROZVADĚČ
SZ | Senzor | 16 | Diagonální | Technické informace | Napájecí napětí |  |  |  | x | x | x | Napájecí napětí. | 855cdfce-00e2-4cdf-b623-cd9db09a7bd4 | number | V |  |  |  | NAPÁJECÍ NAPĚTÍ
SZ | Senzor | 16 | Diagonální | Správa a údržba | Model | [5 empty] | x | Konkrétní model instalovaného/předpokládaného výrobku. | 81444b10-717a-4fad-afb2-6f498dcf6820 | string | TEXT | ModelLabel |  | Model
SZ | Senzor | 16 | Diagonální | Technické informace | Počet fází |  |  |  | x | x | x | Počet fází | 9bc94ef8-9edf-480b-bde7-abefd2d50013 | integer | číslo
SZ | Senzor | 17 | Tříštění skla | Základní informace | Kód prvku | x | x | x | x | x | x | Jednoznačné a unikátní identifikační kód prvku. | 8472fd9c-65db-4cc3-b84a-cc7ae4276588 | string | TEXT | Reference |  |  | KÓD PRVKU
SZ | Senzor | 17 | Tříštění skla | Základní informace | Podlaží prvku | x | x | x | x | x | x | Informace o přiřazení prvku ke konkrétnímu podlaží. | f3d1cdac-d010-4112-9e2f-221d44572fbc | string | TEXT |  |  |  | PODLAŽÍ PRVKU
SZ | Senzor | 17 | Tříštění skla | Základní informace | Číslo místnosti | x | x | x | x | x | x | Unikátní číslo místnosti. | 2fcc8124-c6cf-4e6e-80c4-25a3269536e8 | string | TEXT |  |  | Číslo místnosti | ČÍSLO MÍSTNOSTI
SZ | Senzor | 17 | Tříštění skla | Rozměry | Délka | x | x | x | x | x | x | Číselná hodnota délky udávaná v mm. | bb212dba-9864-4827-9b83-93af56946f23 | number | mm | Length |  | Délka | DÉLKA
SZ | Senzor | 17 | Tříštění skla | Rozměry | Šířka | x | x | x | x | x | x | Číselná hodnota šířky prvku uvedená v mm. | f8795e7b-eda8-4278-82bf-fe7691e30a37 | number | mm | Width |  | Šířka | ŠÍŘKA
SZ | Senzor | 17 | Tříštění skla | Rozměry | Výška | x | x | x | x | x | x | Číselná hodnota výšky prvku udávaná v mm. | 6dc41ac5-e7b0-4295-ad56-18fcf4b15656 | number | mm | Height |  | Výška | VÝŠKA
SZ | Senzor | 17 | Tříštění skla | Technické informace | Materiál | x | x | x | x | x | x | Materiálová specifikace prvku. | bd43e73e-8df9-40e7-a9bb-db9dc568768e | string | TEXT | ConstructionMaterial |  | Materiál | MATERIÁL
SZ | Senzor | 17 | Tříštění skla | Technické informace | Referenční výrobek |  |  |  | x | x | x | Odkaz/název konkrétního výrobku požadovaných vlastností. | 476c8d05-7e87-4ae8-9531-e4f8fac84310 | string | TEXT | ModelReference |  |  | REFERENČNÍ VÝROBEK
SZ | Senzor | 17 | Tříštění skla | Technické informace | Teplonosná látka |  |  | x | x | x | x | Typ média. | 982f5810-a711-45b6-b7dd-ea8f017a80d8 | string | TEXT |  |  |  | TEPLONOSNÁ LÁTKA
SZ | Senzor | 17 | Tříštění skla | Technické informace | Jmenovitá velikost výstupu |  |  | x | x | x | x | Vnitřní DN výstupu. | 71087892-7d6e-4ce2-b9fc-12d15cbbe9a1 | integer | celé číslo |  |  |  | JMENOVITÁ VELIKOST VÝSTUPU
SZ | Senzor | 17 | Tříštění skla | Technické informace | Jmenovitá velikost vstupu |  |  | x | x | x | x | Vnitřní DN vstupu. | 68d9594e-843e-48d8-b40a-8cf9ac79da37 | integer | celé číslo |  |  |  | JMENOVITÁ VELIKOST VSTUPU
SZ | Senzor | 17 | Tříštění skla | Technické informace | Stupeň krytí |  |  |  | x | x | x | Úroveň ochrany elektrického zařízení proti vniknutí pevných částic a vody. | 4578b51f-fde8-4408-83df-e6765f299511 | number | IP |  |  |  | STUPEŇ KRYTÍ
SZ | Senzor | 17 | Tříštění skla | Technické informace | Číslo okruhu |  |  |  | x | x | x | Číslo okruhu. | c7f94b3c-0323-45fb-ae6a-8ae714ff0fca | string | TEXT
SZ | Senzor | 17 | Tříštění skla | Základní informace | Rozvaděč |  |  |  | x | x | x | Kód rozvaděče. | 815635af-a649-4c20-8102-ce9b0435bea0 | string | TEXT |  |  |  | ROZVADĚČ
SZ | Senzor | 17 | Tříštění skla | Technické informace | Napájecí napětí |  |  |  | x | x | x | Napájecí napětí. | 855cdfce-00e2-4cdf-b623-cd9db09a7bd4 | number | V |  |  |  | NAPÁJECÍ NAPĚTÍ
SZ | Senzor | 17 | Tříštění skla | Správa a údržba | Model | [5 empty] | x | Konkrétní model instalovaného/předpokládaného výrobku. | 81444b10-717a-4fad-afb2-6f498dcf6820 | string | TEXT | ModelLabel |  | Model
SZ | Senzor | 17 | Tříštění skla | Technické informace | Počet fází |  |  |  | x | x | x | Počet fází | 9bc94ef8-9edf-480b-bde7-abefd2d50013 | integer | číslo
SZ | Senzor | 18 | Okenní kontakt | Základní informace | Kód prvku | x | x | x | x | x | x | Jednoznačné a unikátní identifikační kód prvku. | 8472fd9c-65db-4cc3-b84a-cc7ae4276588 | string | TEXT | Reference |  |  | KÓD PRVKU
SZ | Senzor | 18 | Okenní kontakt | Základní informace | Podlaží prvku | x | x | x | x | x | x | Informace o přiřazení prvku ke konkrétnímu podlaží. | f3d1cdac-d010-4112-9e2f-221d44572fbc | string | TEXT |  |  |  | PODLAŽÍ PRVKU
SZ | Senzor | 18 | Okenní kontakt | Základní informace | Číslo místnosti | x | x | x | x | x | x | Unikátní číslo místnosti. | 2fcc8124-c6cf-4e6e-80c4-25a3269536e8 | string | TEXT |  |  | Číslo místnosti | ČÍSLO MÍSTNOSTI
SZ | Senzor | 18 | Okenní kontakt | Rozměry | Délka | x | x | x | x | x | x | Číselná hodnota délky udávaná v mm. | bb212dba-9864-4827-9b83-93af56946f23 | number | mm | Length |  | Délka | DÉLKA
SZ | Senzor | 18 | Okenní kontakt | Rozměry | Šířka | x | x | x | x | x | x | Číselná hodnota šířky prvku uvedená v mm. | f8795e7b-eda8-4278-82bf-fe7691e30a37 | number | mm | Width |  | Šířka | ŠÍŘKA
SZ | Senzor | 18 | Okenní kontakt | Rozměry | Výška | x | x | x | x | x | x | Číselná hodnota výšky prvku udávaná v mm. | 6dc41ac5-e7b0-4295-ad56-18fcf4b15656 | number | mm | Height |  | Výška | VÝŠKA
SZ | Senzor | 18 | Okenní kontakt | Technické informace | Materiál | x | x | x | x | x | x | Materiálová specifikace prvku. | bd43e73e-8df9-40e7-a9bb-db9dc568768e | string | TEXT | ConstructionMaterial |  | Materiál | MATERIÁL
SZ | Senzor | 18 | Okenní kontakt | Technické informace | Referenční výrobek |  |  |  | x | x | x | Odkaz/název konkrétního výrobku požadovaných vlastností. | 476c8d05-7e87-4ae8-9531-e4f8fac84310 | string | TEXT | ModelReference |  |  | REFERENČNÍ VÝROBEK
SZ | Senzor | 18 | Okenní kontakt | Technické informace | Teplonosná látka |  |  | x | x | x | x | Typ média. | 982f5810-a711-45b6-b7dd-ea8f017a80d8 | string | TEXT |  |  |  | TEPLONOSNÁ LÁTKA
SZ | Senzor | 18 | Okenní kontakt | Technické informace | Jmenovitá velikost výstupu |  |  | x | x | x | x | Vnitřní DN výstupu. | 71087892-7d6e-4ce2-b9fc-12d15cbbe9a1 | integer | celé číslo |  |  |  | JMENOVITÁ VELIKOST VÝSTUPU
SZ | Senzor | 18 | Okenní kontakt | Technické informace | Jmenovitá velikost vstupu |  |  | x | x | x | x | Vnitřní DN vstupu. | 68d9594e-843e-48d8-b40a-8cf9ac79da37 | integer | celé číslo |  |  |  | JMENOVITÁ VELIKOST VSTUPU
SZ | Senzor | 18 | Okenní kontakt | Technické informace | Stupeň krytí |  |  |  | x | x | x | Úroveň ochrany elektrického zařízení proti vniknutí pevných částic a vody. | 4578b51f-fde8-4408-83df-e6765f299511 | number | IP |  |  |  | STUPEŇ KRYTÍ
SZ | Senzor | 18 | Okenní kontakt | Technické informace | Číslo okruhu |  |  |  | x | x | x | Číslo okruhu. | c7f94b3c-0323-45fb-ae6a-8ae714ff0fca | string | TEXT
SZ | Senzor | 18 | Okenní kontakt | Základní informace | Rozvaděč |  |  |  | x | x | x | Kód rozvaděče. | 815635af-a649-4c20-8102-ce9b0435bea0 | string | TEXT |  |  |  | ROZVADĚČ
SZ | Senzor | 18 | Okenní kontakt | Technické informace | Napájecí napětí |  |  |  | x | x | x | Napájecí napětí. | 855cdfce-00e2-4cdf-b623-cd9db09a7bd4 | number | V |  |  |  | NAPÁJECÍ NAPĚTÍ
SZ | Senzor | 18 | Okenní kontakt | Správa a údržba | Model | [5 empty] | x | Konkrétní model instalovaného/předpokládaného výrobku. | 81444b10-717a-4fad-afb2-6f498dcf6820 | string | TEXT | ModelLabel |  | Model
SZ | Senzor | 18 | Okenní kontakt | Technické informace | Počet fází |  |  |  | x | x | x | Počet fází | 9bc94ef8-9edf-480b-bde7-abefd2d50013 | integer | číslo
SZ | Senzor | 19 | Urychlovač | Základní informace | Kód prvku | x | x | x | x | x | x | Jednoznačné a unikátní identifikační kód prvku. | 8472fd9c-65db-4cc3-b84a-cc7ae4276588 | string | TEXT | Reference |  |  | KÓD PRVKU
SZ | Senzor | 19 | Urychlovač | Základní informace | Podlaží prvku | x | x | x | x | x | x | Informace o přiřazení prvku ke konkrétnímu podlaží. | f3d1cdac-d010-4112-9e2f-221d44572fbc | string | TEXT |  |  |  | PODLAŽÍ PRVKU
SZ | Senzor | 19 | Urychlovač | Základní informace | Číslo místnosti | x | x | x | x | x | x | Unikátní číslo místnosti. | 2fcc8124-c6cf-4e6e-80c4-25a3269536e8 | string | TEXT |  |  | Číslo místnosti | ČÍSLO MÍSTNOSTI
SZ | Senzor | 19 | Urychlovač | Rozměry | Délka | x | x | x | x | x | x | Číselná hodnota délky udávaná v mm. | bb212dba-9864-4827-9b83-93af56946f23 | number | mm | Length |  | Délka | DÉLKA
SZ | Senzor | 19 | Urychlovač | Rozměry | Šířka | x | x | x | x | x | x | Číselná hodnota šířky prvku uvedená v mm. | f8795e7b-eda8-4278-82bf-fe7691e30a37 | number | mm | Width |  | Šířka | ŠÍŘKA
SZ | Senzor | 19 | Urychlovač | Rozměry | Výška | x | x | x | x | x | x | Číselná hodnota výšky prvku udávaná v mm. | 6dc41ac5-e7b0-4295-ad56-18fcf4b15656 | number | mm | Height |  | Výška | VÝŠKA
SZ | Senzor | 19 | Urychlovač | Technické informace | Materiál | x | x | x | x | x | x | Materiálová specifikace prvku. | bd43e73e-8df9-40e7-a9bb-db9dc568768e | string | TEXT | ConstructionMaterial |  | Materiál | MATERIÁL
SZ | Senzor | 19 | Urychlovač | Technické informace | Referenční výrobek |  |  |  | x | x | x | Odkaz/název konkrétního výrobku požadovaných vlastností. | 476c8d05-7e87-4ae8-9531-e4f8fac84310 | string | TEXT | ModelReference |  |  | REFERENČNÍ VÝROBEK
SZ | Senzor | 19 | Urychlovač | Technické informace | Teplonosná látka |  |  | x | x | x | x | Typ média. | 982f5810-a711-45b6-b7dd-ea8f017a80d8 | string | TEXT |  |  |  | TEPLONOSNÁ LÁTKA
SZ | Senzor | 19 | Urychlovač | Technické informace | Jmenovitá velikost výstupu |  |  | x | x | x | x | Vnitřní DN výstupu. | 71087892-7d6e-4ce2-b9fc-12d15cbbe9a1 | integer | celé číslo |  |  |  | JMENOVITÁ VELIKOST VÝSTUPU
SZ | Senzor | 19 | Urychlovač | Technické informace | Jmenovitá velikost vstupu |  |  | x | x | x | x | Vnitřní DN vstupu. | 68d9594e-843e-48d8-b40a-8cf9ac79da37 | integer | celé číslo |  |  |  | JMENOVITÁ VELIKOST VSTUPU
SZ | Senzor | 19 | Urychlovač | Technické informace | Stupeň krytí |  |  |  | x | x | x | Úroveň ochrany elektrického zařízení proti vniknutí pevných částic a vody. | 4578b51f-fde8-4408-83df-e6765f299511 | number | IP |  |  |  | STUPEŇ KRYTÍ
SZ | Senzor | 19 | Urychlovač | Technické informace | Číslo okruhu |  |  |  | x | x | x | Číslo okruhu. | c7f94b3c-0323-45fb-ae6a-8ae714ff0fca | string | TEXT
SZ | Senzor | 19 | Urychlovač | Základní informace | Rozvaděč |  |  |  | x | x | x | Kód rozvaděče. | 815635af-a649-4c20-8102-ce9b0435bea0 | string | TEXT |  |  |  | ROZVADĚČ
SZ | Senzor | 19 | Urychlovač | Technické informace | Napájecí napětí |  |  |  | x | x | x | Napájecí napětí. | 855cdfce-00e2-4cdf-b623-cd9db09a7bd4 | number | V |  |  |  | NAPÁJECÍ NAPĚTÍ
SZ | Senzor | 19 | Urychlovač | Správa a údržba | Model | [5 empty] | x | Konkrétní model instalovaného/předpokládaného výrobku. | 81444b10-717a-4fad-afb2-6f498dcf6820 | string | TEXT | ModelLabel |  | Model
SZ | Senzor | 19 | Urychlovač | Technické informace | Počet fází |  |  |  | x | x | x | Počet fází | 9bc94ef8-9edf-480b-bde7-abefd2d50013 | integer | číslo
SZ | Senzor | 20 | Reléový indikátor polohy | Základní informace | Kód prvku | x | x | x | x | x | x | Jednoznačné a unikátní identifikační kód prvku. | 8472fd9c-65db-4cc3-b84a-cc7ae4276588 | string | TEXT | Reference |  |  | KÓD PRVKU
SZ | Senzor | 20 | Reléový indikátor polohy | Základní informace | Podlaží prvku | x | x | x | x | x | x | Informace o přiřazení prvku ke konkrétnímu podlaží. | f3d1cdac-d010-4112-9e2f-221d44572fbc | string | TEXT |  |  |  | PODLAŽÍ PRVKU
SZ | Senzor | 20 | Reléový indikátor polohy | Základní informace | Číslo místnosti | x | x | x | x | x | x | Unikátní číslo místnosti. | 2fcc8124-c6cf-4e6e-80c4-25a3269536e8 | string | TEXT |  |  | Číslo místnosti | ČÍSLO MÍSTNOSTI
SZ | Senzor | 20 | Reléový indikátor polohy | Rozměry | Délka | x | x | x | x | x | x | Číselná hodnota délky udávaná v mm. | bb212dba-9864-4827-9b83-93af56946f23 | number | mm | Length |  | Délka | DÉLKA
SZ | Senzor | 20 | Reléový indikátor polohy | Rozměry | Šířka | x | x | x | x | x | x | Číselná hodnota šířky prvku uvedená v mm. | f8795e7b-eda8-4278-82bf-fe7691e30a37 | number | mm | Width |  | Šířka | ŠÍŘKA
SZ | Senzor | 20 | Reléový indikátor polohy | Rozměry | Výška | x | x | x | x | x | x | Číselná hodnota výšky prvku udávaná v mm. | 6dc41ac5-e7b0-4295-ad56-18fcf4b15656 | number | mm | Height |  | Výška | VÝŠKA
SZ | Senzor | 20 | Reléový indikátor polohy | Technické informace | Materiál | x | x | x | x | x | x | Materiálová specifikace prvku. | bd43e73e-8df9-40e7-a9bb-db9dc568768e | string | TEXT | ConstructionMaterial |  | Materiál | MATERIÁL
SZ | Senzor | 20 | Reléový indikátor polohy | Technické informace | Referenční výrobek |  |  |  | x | x | x | Odkaz/název konkrétního výrobku požadovaných vlastností. | 476c8d05-7e87-4ae8-9531-e4f8fac84310 | string | TEXT | ModelReference |  |  | REFERENČNÍ VÝROBEK
SZ | Senzor | 20 | Reléový indikátor polohy | Technické informace | Teplonosná látka |  |  | x | x | x | x | Typ média. | 982f5810-a711-45b6-b7dd-ea8f017a80d8 | string | TEXT |  |  |  | TEPLONOSNÁ LÁTKA
SZ | Senzor | 20 | Reléový indikátor polohy | Technické informace | Jmenovitá velikost výstupu |  |  | x | x | x | x | Vnitřní DN výstupu. | 71087892-7d6e-4ce2-b9fc-12d15cbbe9a1 | integer | celé číslo |  |  |  | JMENOVITÁ VELIKOST VÝSTUPU
SZ | Senzor | 20 | Reléový indikátor polohy | Technické informace | Jmenovitá velikost vstupu |  |  | x | x | x | x | Vnitřní DN vstupu. | 68d9594e-843e-48d8-b40a-8cf9ac79da37 | integer | celé číslo |  |  |  | JMENOVITÁ VELIKOST VSTUPU
SZ | Senzor | 20 | Reléový indikátor polohy | Technické informace | Stupeň krytí |  |  |  | x | x | x | Úroveň ochrany elektrického zařízení proti vniknutí pevných částic a vody. | 4578b51f-fde8-4408-83df-e6765f299511 | number | IP |  |  |  | STUPEŇ KRYTÍ
SZ | Senzor | 20 | Reléový indikátor polohy | Technické informace | Číslo okruhu |  |  |  | x | x | x | Číslo okruhu. | c7f94b3c-0323-45fb-ae6a-8ae714ff0fca | string | TEXT
SZ | Senzor | 20 | Reléový indikátor polohy | Základní informace | Rozvaděč |  |  |  | x | x | x | Kód rozvaděče. | 815635af-a649-4c20-8102-ce9b0435bea0 | string | TEXT |  |  |  | ROZVADĚČ
SZ | Senzor | 20 | Reléový indikátor polohy | Technické informace | Napájecí napětí |  |  |  | x | x | x | Napájecí napětí. | 855cdfce-00e2-4cdf-b623-cd9db09a7bd4 | number | V |  |  |  | NAPÁJECÍ NAPĚTÍ
SZ | Senzor | 20 | Reléový indikátor polohy | Správa a údržba | Model | [5 empty] | x | Konkrétní model instalovaného/předpokládaného výrobku. | 81444b10-717a-4fad-afb2-6f498dcf6820 | string | TEXT | ModelLabel |  | Model
SZ | Senzor | 20 | Reléový indikátor polohy | Technické informace | Počet fází |  |  |  | x | x | x | Počet fází | 9bc94ef8-9edf-480b-bde7-abefd2d50013 | integer | číslo
SZ | Senzor | 21 | Kondenzační smyčka | Základní informace | Kód prvku | x | x | x | x | x | x | Jednoznačné a unikátní identifikační kód prvku. | 8472fd9c-65db-4cc3-b84a-cc7ae4276588 | string | TEXT | Reference |  |  | KÓD PRVKU
SZ | Senzor | 21 | Kondenzační smyčka | Základní informace | Podlaží prvku | x | x | x | x | x | x | Informace o přiřazení prvku ke konkrétnímu podlaží. | f3d1cdac-d010-4112-9e2f-221d44572fbc | string | TEXT |  |  |  | PODLAŽÍ PRVKU
SZ | Senzor | 21 | Kondenzační smyčka | Základní informace | Číslo místnosti | x | x | x | x | x | x | Unikátní číslo místnosti. | 2fcc8124-c6cf-4e6e-80c4-25a3269536e8 | string | TEXT |  |  | Číslo místnosti | ČÍSLO MÍSTNOSTI
SZ | Senzor | 21 | Kondenzační smyčka | Rozměry | Délka | x | x | x | x | x | x | Číselná hodnota délky udávaná v mm. | bb212dba-9864-4827-9b83-93af56946f23 | number | mm | Length |  | Délka | DÉLKA
SZ | Senzor | 21 | Kondenzační smyčka | Rozměry | Šířka | x | x | x | x | x | x | Číselná hodnota šířky prvku uvedená v mm. | f8795e7b-eda8-4278-82bf-fe7691e30a37 | number | mm | Width |  | Šířka | ŠÍŘKA
SZ | Senzor | 21 | Kondenzační smyčka | Rozměry | Výška | x | x | x | x | x | x | Číselná hodnota výšky prvku udávaná v mm. | 6dc41ac5-e7b0-4295-ad56-18fcf4b15656 | number | mm | Height |  | Výška | VÝŠKA
SZ | Senzor | 21 | Kondenzační smyčka | Technické informace | Materiál | x | x | x | x | x | x | Materiálová specifikace prvku. | bd43e73e-8df9-40e7-a9bb-db9dc568768e | string | TEXT | ConstructionMaterial |  | Materiál | MATERIÁL
SZ | Senzor | 21 | Kondenzační smyčka | Technické informace | Referenční výrobek |  |  |  | x | x | x | Odkaz/název konkrétního výrobku požadovaných vlastností. | 476c8d05-7e87-4ae8-9531-e4f8fac84310 | string | TEXT | ModelReference |  |  | REFERENČNÍ VÝROBEK
SZ | Senzor | 21 | Kondenzační smyčka | Technické informace | Teplonosná látka |  |  | x | x | x | x | Typ média. | 982f5810-a711-45b6-b7dd-ea8f017a80d8 | string | TEXT |  |  |  | TEPLONOSNÁ LÁTKA
SZ | Senzor | 21 | Kondenzační smyčka | Technické informace | Jmenovitá velikost výstupu |  |  | x | x | x | x | Vnitřní DN výstupu. | 71087892-7d6e-4ce2-b9fc-12d15cbbe9a1 | integer | celé číslo |  |  |  | JMENOVITÁ VELIKOST VÝSTUPU
SZ | Senzor | 21 | Kondenzační smyčka | Technické informace | Jmenovitá velikost vstupu |  |  | x | x | x | x | Vnitřní DN vstupu. | 68d9594e-843e-48d8-b40a-8cf9ac79da37 | integer | celé číslo |  |  |  | JMENOVITÁ VELIKOST VSTUPU
SZ | Senzor | 21 | Kondenzační smyčka | Technické informace | Stupeň krytí |  |  |  | x | x | x | Úroveň ochrany elektrického zařízení proti vniknutí pevných částic a vody. | 4578b51f-fde8-4408-83df-e6765f299511 | number | IP |  |  |  | STUPEŇ KRYTÍ
SZ | Senzor | 21 | Kondenzační smyčka | Technické informace | Číslo okruhu |  |  |  | x | x | x | Číslo okruhu. | c7f94b3c-0323-45fb-ae6a-8ae714ff0fca | string | TEXT
SZ | Senzor | 21 | Kondenzační smyčka | Základní informace | Rozvaděč |  |  |  | x | x | x | Kód rozvaděče. | 815635af-a649-4c20-8102-ce9b0435bea0 | string | TEXT |  |  |  | ROZVADĚČ
SZ | Senzor | 21 | Kondenzační smyčka | Technické informace | Napájecí napětí |  |  |  | x | x | x | Napájecí napětí. | 855cdfce-00e2-4cdf-b623-cd9db09a7bd4 | number | V |  |  |  | NAPÁJECÍ NAPĚTÍ
SZ | Senzor | 21 | Kondenzační smyčka | Správa a údržba | Model | [5 empty] | x | Konkrétní model instalovaného/předpokládaného výrobku. | 81444b10-717a-4fad-afb2-6f498dcf6820 | string | TEXT | ModelLabel |  | Model
SZ | Senzor | 21 | Kondenzační smyčka | Technické informace | Počet fází |  |  |  | x | x | x | Počet fází | 9bc94ef8-9edf-480b-bde7-abefd2d50013 | integer | číslo
SZ | Senzor | 22 | Teploměrová jímka | Základní informace | Kód prvku | x | x | x | x | x | x | Jednoznačné a unikátní identifikační kód prvku. | 8472fd9c-65db-4cc3-b84a-cc7ae4276588 | string | TEXT | Reference |  |  | KÓD PRVKU
SZ | Senzor | 22 | Teploměrová jímka | Základní informace | Podlaží prvku | x | x | x | x | x | x | Informace o přiřazení prvku ke konkrétnímu podlaží. | f3d1cdac-d010-4112-9e2f-221d44572fbc | string | TEXT |  |  |  | PODLAŽÍ PRVKU
SZ | Senzor | 22 | Teploměrová jímka | Základní informace | Číslo místnosti | x | x | x | x | x | x | Unikátní číslo místnosti. | 2fcc8124-c6cf-4e6e-80c4-25a3269536e8 | string | TEXT |  |  | Číslo místnosti | ČÍSLO MÍSTNOSTI
SZ | Senzor | 22 | Teploměrová jímka | Rozměry | Délka | x | x | x | x | x | x | Číselná hodnota délky udávaná v mm. | bb212dba-9864-4827-9b83-93af56946f23 | number | mm | Length |  | Délka | DÉLKA
SZ | Senzor | 22 | Teploměrová jímka | Rozměry | Šířka | x | x | x | x | x | x | Číselná hodnota šířky prvku uvedená v mm. | f8795e7b-eda8-4278-82bf-fe7691e30a37 | number | mm | Width |  | Šířka | ŠÍŘKA
SZ | Senzor | 22 | Teploměrová jímka | Rozměry | Výška | x | x | x | x | x | x | Číselná hodnota výšky prvku udávaná v mm. | 6dc41ac5-e7b0-4295-ad56-18fcf4b15656 | number | mm | Height |  | Výška | VÝŠKA
SZ | Senzor | 22 | Teploměrová jímka | Technické informace | Materiál | x | x | x | x | x | x | Materiálová specifikace prvku. | bd43e73e-8df9-40e7-a9bb-db9dc568768e | string | TEXT | ConstructionMaterial |  | Materiál | MATERIÁL
SZ | Senzor | 22 | Teploměrová jímka | Technické informace | Referenční výrobek |  |  |  | x | x | x | Odkaz/název konkrétního výrobku požadovaných vlastností. | 476c8d05-7e87-4ae8-9531-e4f8fac84310 | string | TEXT | ModelReference |  |  | REFERENČNÍ VÝROBEK
SZ | Senzor | 22 | Teploměrová jímka | Technické informace | Teplonosná látka |  |  | x | x | x | x | Typ média. | 982f5810-a711-45b6-b7dd-ea8f017a80d8 | string | TEXT |  |  |  | TEPLONOSNÁ LÁTKA
SZ | Senzor | 22 | Teploměrová jímka | Technické informace | Jmenovitá velikost výstupu |  |  | x | x | x | x | Vnitřní DN výstupu. | 71087892-7d6e-4ce2-b9fc-12d15cbbe9a1 | integer | celé číslo |  |  |  | JMENOVITÁ VELIKOST VÝSTUPU
SZ | Senzor | 22 | Teploměrová jímka | Technické informace | Jmenovitá velikost vstupu |  |  | x | x | x | x | Vnitřní DN vstupu. | 68d9594e-843e-48d8-b40a-8cf9ac79da37 | integer | celé číslo |  |  |  | JMENOVITÁ VELIKOST VSTUPU
SZ | Senzor | 22 | Teploměrová jímka | Technické informace | Stupeň krytí |  |  |  | x | x | x | Úroveň ochrany elektrického zařízení proti vniknutí pevných částic a vody. | 4578b51f-fde8-4408-83df-e6765f299511 | number | IP |  |  |  | STUPEŇ KRYTÍ
SZ | Senzor | 22 | Teploměrová jímka | Technické informace | Číslo okruhu |  |  |  | x | x | x | Číslo okruhu. | c7f94b3c-0323-45fb-ae6a-8ae714ff0fca | string | TEXT
SZ | Senzor | 22 | Teploměrová jímka | Základní informace | Rozvaděč |  |  |  | x | x | x | Kód rozvaděče. | 815635af-a649-4c20-8102-ce9b0435bea0 | string | TEXT |  |  |  | ROZVADĚČ
SZ | Senzor | 22 | Teploměrová jímka | Technické informace | Napájecí napětí |  |  |  | x | x | x | Napájecí napětí. | 855cdfce-00e2-4cdf-b623-cd9db09a7bd4 | number | V |  |  |  | NAPÁJECÍ NAPĚTÍ
SZ | Senzor | 22 | Teploměrová jímka | Správa a údržba | Model | [5 empty] | x | Konkrétní model instalovaného/předpokládaného výrobku. | 81444b10-717a-4fad-afb2-6f498dcf6820 | string | TEXT | ModelLabel |  | Model
SZ | Senzor | 22 | Teploměrová jímka | Technické informace | Počet fází |  |  |  | x | x | x | Počet fází | 9bc94ef8-9edf-480b-bde7-abefd2d50013 | integer | číslo
TA | Tvarovka potrubí | 01 | Plastové | Technické informace | Referenční výrobek |  |  |  | x | x | x | Odkaz/název konkrétního výrobku požadovaných vlastností. | 476c8d05-7e87-4ae8-9531-e4f8fac84310 | string | TEXT | ModelReference |  |  | REFERENČNÍ VÝROBEK
TA | Tvarovka potrubí | 01 | Plastové | Technické informace | Hmotnost |  |  |  | x | x | x | [kg] Číselná hodnota udávaná v kg (ČISTÁ) | fc7df084-a11a-43e2-8ead-6c0cb1b83b1e | number | kg | NetWeight |  | Hmotnost | HMOTNOST
TA | Tvarovka potrubí | 01 | Plastové | Technické informace | Materiál |  |  |  | x | x | x | Materiálová specifikace prvku. | bd43e73e-8df9-40e7-a9bb-db9dc568768e | string | TEXT | ConstructionMaterial |  | Materiál | MATERIÁL
TA | Tvarovka potrubí | 01 | Plastové | Technické informace | Povrchová úprava |  |  |  | x | x | x | Povrchová úprava. | f43f8083-819f-42c3-9b3f-26da7449f408 | string | TEXT |  |  |  | POVRCHOVÁ ÚPRAVA
TA | Tvarovka potrubí | 01 | Plastové | Technické informace | Třída reakce na oheň |  |  | x | x | x | x | Třída reakce na oheň. | be7aa668-4bf8-41c8-9ca0-b794bc542ff9 | string | TEXT |  |  |  | TŘÍDA REAKCE NA OHEŇ
TA | Tvarovka potrubí | 01 | Plastové | Technické informace | Typ spojení |  |  |  | x | x | x | Popis typu spojení. | bd01a864-2e5d-48d5-bb8b-17de3933dafe | string | TEXT |  |  |  | TYP SPOJENÍ
TA | Tvarovka potrubí | 01 | Plastové | Technické informace | Těsnost |  |  |  | x | x | x | Těsnost. | 357ac0a0-8f4e-4a54-9e4f-a34ae5a1bcde | string | TEXT |  |  |  | TĚSNOST
TA | Tvarovka potrubí | 01 | Plastové | Rozměry | Výška | x | x | x | x | x | x | Číselná hodnota výšky prvku udávaná v mm. | 6dc41ac5-e7b0-4295-ad56-18fcf4b15656 | number | mm | Height |  | Výška | VÝŠKA
TA | Tvarovka potrubí | 01 | Plastové | Rozměry | Šířka | x | x | x | x | x | x | Číselná hodnota šířky prvku uvedená v mm. | f8795e7b-eda8-4278-82bf-fe7691e30a37 | number | mm | Width |  | Šířka | ŠÍŘKA
TA | Tvarovka potrubí | 01 | Plastové | Rozměry | Délka | x | x | x | x | x | x | Číselná hodnota délky udávaná v mm. | bb212dba-9864-4827-9b83-93af56946f23 | number | mm | Length |  | Délka | DÉLKA
TA | Tvarovka potrubí | 01 | Plastové | Technické informace | Teplonosná látka | x | x | x | x | x | x | Typ média. | 982f5810-a711-45b6-b7dd-ea8f017a80d8 | string | TEXT |  |  |  | TEPLONOSNÁ LÁTKA
TA | Tvarovka potrubí | 01 | Plastové | Základní informace | Podlaží prvku | x | x | x | x | x | x | Informace o přiřazení prvku ke konkrétnímu podlaží. | f3d1cdac-d010-4112-9e2f-221d44572fbc | string | TEXT |  |  |  | PODLAŽÍ PRVKU
TA | Tvarovka potrubí | 01 | Plastové | Základní informace | Kód prvku | x | x | x | x | x | x | Jednoznačné a unikátní identifikační kód prvku. | 8472fd9c-65db-4cc3-b84a-cc7ae4276588 | string | TEXT | Reference |  |  | KÓD PRVKU
TA | Tvarovka potrubí | 01 | Plastové | Rozměry | Průměr | x | x | x | x | x | x | Číselná hodnota průměru kruhového prvku uvedená v mm. | 8a582332-065d-4e8b-a8d3-407240cf3963 | number | mm | Diameter |  | Průměr | PRŮMĚR
TA | Tvarovka potrubí | 01 | Plastové | Technické informace | Akustický tlak |  |  |  | x | x | x | Akustický tlak. | 90f2ab12-0e82-4974-81a2-65fdb73cc24b | number | dB |  |  |  | AKUSTICKÝ TLAK
TA | Tvarovka potrubí | 01 | Plastové | Technické informace | Jmenovitá velikost vstupu |  |  | x | x | x | x | Vnitřní DN vstupu. | 68d9594e-843e-48d8-b40a-8cf9ac79da37 | integer | celé číslo |  |  |  | JMENOVITÁ VELIKOST VSTUPU
TA | Tvarovka potrubí | 01 | Plastové | Technické informace | Jmenovitá velikost výstupu |  |  | x | x | x | x | Vnitřní DN výstupu. | 71087892-7d6e-4ce2-b9fc-12d15cbbe9a1 | integer | celé číslo |  |  |  | JMENOVITÁ VELIKOST VÝSTUPU
TA | Tvarovka potrubí | 01 | Plastové | Rozměry | Jmenovitá velikost vstupu - šířka |  |  | x | x | x | x |  | ae997844-5f65-402a-9e0a-53edd827d317 | number | mm
TA | Tvarovka potrubí | 01 | Plastové | Rozměry | Jmenovitá velikost vstupu - výška |  |  | x | x | x | x |  | 06db0f53-6daa-4b64-8945-d7220b85f4f3 | number | mm
TA | Tvarovka potrubí | 01 | Plastové | Rozměry | Jmenovitá velikost výstupu - šířka |  |  | x | x | x | x |  | 8f72227c-6bc2-403a-97b3-2c73aedb9827 | number | mm
TA | Tvarovka potrubí | 01 | Plastové | Technické informace | Jmenovitá velikost odbočné větve 1 - šířka |  |  | x | x | x | x | Šířka odbočné větve 1 potrubí. | 051a4699-554e-4942-9780-9bbe7b6cce09 | number | mm
TA | Tvarovka potrubí | 01 | Plastové | Technické informace | Jmenovitá velikost odbočné větve 1 - výška |  |  | x | x | x | x |  | 390b41ff-48f4-4b86-a479-6b55d187f545 | number | mm
TA | Tvarovka potrubí | 01 | Plastové | Technické informace | Jmenovitá velikost odbočné větve 2 - šířka |  |  | x | x | x | x |  | 4aa28683-5013-489c-91d1-27a48dadadad | number | mm
TA | Tvarovka potrubí | 01 | Plastové | Technické informace | Jmenovitá velikost odbočné větve 2 - výška |  |  | x | x | x | x |  | 8e711984-0902-469e-97a2-ba56ef690070 | number | mm
TA | Tvarovka potrubí | 01 | Plastové | Základní informace | Specifikace |  |  | x | x | x | x | Textový popis vlastností prvků. | 144c0c89-5883-4ff4-9149-2108febc5575 | string
TA | Tvarovka potrubí | 02 | Pozinkové | Technické informace | Referenční výrobek |  |  |  | x | x | x | Odkaz/název konkrétního výrobku požadovaných vlastností. | 476c8d05-7e87-4ae8-9531-e4f8fac84310 | string | TEXT | ModelReference |  |  | REFERENČNÍ VÝROBEK
TA | Tvarovka potrubí | 02 | Pozinkové | Technické informace | Hmotnost |  |  |  | x | x | x | [kg] Číselná hodnota udávaná v kg (ČISTÁ) | fc7df084-a11a-43e2-8ead-6c0cb1b83b1e | number | kg | NetWeight |  | Hmotnost | HMOTNOST
TA | Tvarovka potrubí | 02 | Pozinkové | Technické informace | Materiál |  |  |  | x | x | x | Materiálová specifikace prvku. | bd43e73e-8df9-40e7-a9bb-db9dc568768e | string | TEXT | ConstructionMaterial |  | Materiál | MATERIÁL
TA | Tvarovka potrubí | 02 | Pozinkové | Technické informace | Povrchová úprava |  |  |  | x | x | x | Povrchová úprava. | f43f8083-819f-42c3-9b3f-26da7449f408 | string | TEXT |  |  |  | POVRCHOVÁ ÚPRAVA
TA | Tvarovka potrubí | 02 | Pozinkové | Technické informace | Třída reakce na oheň |  |  | x | x | x | x | Třída reakce na oheň. | be7aa668-4bf8-41c8-9ca0-b794bc542ff9 | string | TEXT |  |  |  | TŘÍDA REAKCE NA OHEŇ
TA | Tvarovka potrubí | 02 | Pozinkové | Technické informace | Typ spojení |  |  |  | x | x | x | Popis typu spojení. | bd01a864-2e5d-48d5-bb8b-17de3933dafe | string | TEXT |  |  |  | TYP SPOJENÍ
TA | Tvarovka potrubí | 02 | Pozinkové | Technické informace | Těsnost |  |  |  | x | x | x | Těsnost. | 357ac0a0-8f4e-4a54-9e4f-a34ae5a1bcde | string | TEXT |  |  |  | TĚSNOST
TA | Tvarovka potrubí | 02 | Pozinkové | Rozměry | Výška | x | x | x | x | x | x | Číselná hodnota výšky prvku udávaná v mm. | 6dc41ac5-e7b0-4295-ad56-18fcf4b15656 | number | mm | Height |  | Výška | VÝŠKA
TA | Tvarovka potrubí | 02 | Pozinkové | Rozměry | Šířka | x | x | x | x | x | x | Číselná hodnota šířky prvku uvedená v mm. | f8795e7b-eda8-4278-82bf-fe7691e30a37 | number | mm | Width |  | Šířka | ŠÍŘKA
TA | Tvarovka potrubí | 02 | Pozinkové | Rozměry | Délka | x | x | x | x | x | x | Číselná hodnota délky udávaná v mm. | bb212dba-9864-4827-9b83-93af56946f23 | number | mm | Length |  | Délka | DÉLKA
TA | Tvarovka potrubí | 02 | Pozinkové | Technické informace | Teplonosná látka | x | x | x | x | x | x | Typ média. | 982f5810-a711-45b6-b7dd-ea8f017a80d8 | string | TEXT |  |  |  | TEPLONOSNÁ LÁTKA
TA | Tvarovka potrubí | 02 | Pozinkové | Základní informace | Podlaží prvku | x | x | x | x | x | x | Informace o přiřazení prvku ke konkrétnímu podlaží. | f3d1cdac-d010-4112-9e2f-221d44572fbc | string | TEXT |  |  |  | PODLAŽÍ PRVKU
TA | Tvarovka potrubí | 02 | Pozinkové | Základní informace | Kód prvku | x | x | x | x | x | x | Jednoznačné a unikátní identifikační kód prvku. | 8472fd9c-65db-4cc3-b84a-cc7ae4276588 | string | TEXT | Reference |  |  | KÓD PRVKU
TA | Tvarovka potrubí | 02 | Pozinkové | Rozměry | Průměr | x | x | x | x | x | x | Číselná hodnota průměru kruhového prvku uvedená v mm. | 8a582332-065d-4e8b-a8d3-407240cf3963 | number | mm | Diameter |  | Průměr | PRŮMĚR
TA | Tvarovka potrubí | 02 | Pozinkové | Technické informace | Akustický tlak |  |  |  | x | x | x | Akustický tlak. | 90f2ab12-0e82-4974-81a2-65fdb73cc24b | number | dB |  |  |  | AKUSTICKÝ TLAK
TA | Tvarovka potrubí | 02 | Pozinkové | Technické informace | Jmenovitá velikost vstupu |  |  | x | x | x | x | Vnitřní DN vstupu. | 68d9594e-843e-48d8-b40a-8cf9ac79da37 | integer | celé číslo |  |  |  | JMENOVITÁ VELIKOST VSTUPU
TA | Tvarovka potrubí | 02 | Pozinkové | Technické informace | Jmenovitá velikost výstupu |  |  | x | x | x | x | Vnitřní DN výstupu. | 71087892-7d6e-4ce2-b9fc-12d15cbbe9a1 | integer | celé číslo |  |  |  | JMENOVITÁ VELIKOST VÝSTUPU
TA | Tvarovka potrubí | 02 | Pozinkové | Rozměry | Jmenovitá velikost vstupu - šířka |  |  | x | x | x | x |  | ae997844-5f65-402a-9e0a-53edd827d317 | number | mm
TA | Tvarovka potrubí | 02 | Pozinkové | Rozměry | Jmenovitá velikost vstupu - výška |  |  | x | x | x | x |  | 06db0f53-6daa-4b64-8945-d7220b85f4f3 | number | mm
TA | Tvarovka potrubí | 02 | Pozinkové | Rozměry | Jmenovitá velikost výstupu - šířka |  |  | x | x | x | x |  | 8f72227c-6bc2-403a-97b3-2c73aedb9827 | number | mm
TA | Tvarovka potrubí | 02 | Pozinkové | Technické informace | Jmenovitá velikost odbočné větve 1 - šířka |  |  | x | x | x | x | Šířka odbočné větve 1 potrubí. | 051a4699-554e-4942-9780-9bbe7b6cce09 | number | mm
TA | Tvarovka potrubí | 02 | Pozinkové | Technické informace | Jmenovitá velikost odbočné větve 1 - výška |  |  | x | x | x | x |  | 390b41ff-48f4-4b86-a479-6b55d187f545 | number | mm
TA | Tvarovka potrubí | 02 | Pozinkové | Technické informace | Jmenovitá velikost odbočné větve 2 - šířka |  |  | x | x | x | x |  | 4aa28683-5013-489c-91d1-27a48dadadad | number | mm
TA | Tvarovka potrubí | 02 | Pozinkové | Technické informace | Jmenovitá velikost odbočné větve 2 - výška |  |  | x | x | x | x |  | 8e711984-0902-469e-97a2-ba56ef690070 | number | mm
TA | Tvarovka potrubí | 02 | Pozinkové | Základní informace | Specifikace |  |  | x | x | x | x | Textový popis vlastností prvků. | 144c0c89-5883-4ff4-9149-2108febc5575 | string
TA | Tvarovka potrubí | 03 | Nerezové | Technické informace | Referenční výrobek |  |  |  | x | x | x | Odkaz/název konkrétního výrobku požadovaných vlastností. | 476c8d05-7e87-4ae8-9531-e4f8fac84310 | string | TEXT | ModelReference |  |  | REFERENČNÍ VÝROBEK
TA | Tvarovka potrubí | 03 | Nerezové | Technické informace | Hmotnost |  |  |  | x | x | x | [kg] Číselná hodnota udávaná v kg (ČISTÁ) | fc7df084-a11a-43e2-8ead-6c0cb1b83b1e | number | kg | NetWeight |  | Hmotnost | HMOTNOST
TA | Tvarovka potrubí | 03 | Nerezové | Technické informace | Materiál |  |  |  | x | x | x | Materiálová specifikace prvku. | bd43e73e-8df9-40e7-a9bb-db9dc568768e | string | TEXT | ConstructionMaterial |  | Materiál | MATERIÁL
TA | Tvarovka potrubí | 03 | Nerezové | Technické informace | Povrchová úprava |  |  |  | x | x | x | Povrchová úprava. | f43f8083-819f-42c3-9b3f-26da7449f408 | string | TEXT |  |  |  | POVRCHOVÁ ÚPRAVA
TA | Tvarovka potrubí | 03 | Nerezové | Technické informace | Třída reakce na oheň |  |  | x | x | x | x | Třída reakce na oheň. | be7aa668-4bf8-41c8-9ca0-b794bc542ff9 | string | TEXT |  |  |  | TŘÍDA REAKCE NA OHEŇ
TA | Tvarovka potrubí | 03 | Nerezové | Technické informace | Typ spojení |  |  |  | x | x | x | Popis typu spojení. | bd01a864-2e5d-48d5-bb8b-17de3933dafe | string | TEXT |  |  |  | TYP SPOJENÍ
TA | Tvarovka potrubí | 03 | Nerezové | Technické informace | Těsnost |  |  |  | x | x | x | Těsnost. | 357ac0a0-8f4e-4a54-9e4f-a34ae5a1bcde | string | TEXT |  |  |  | TĚSNOST
TA | Tvarovka potrubí | 03 | Nerezové | Rozměry | Výška | x | x | x | x | x | x | Číselná hodnota výšky prvku udávaná v mm. | 6dc41ac5-e7b0-4295-ad56-18fcf4b15656 | number | mm | Height |  | Výška | VÝŠKA
TA | Tvarovka potrubí | 03 | Nerezové | Rozměry | Šířka | x | x | x | x | x | x | Číselná hodnota šířky prvku uvedená v mm. | f8795e7b-eda8-4278-82bf-fe7691e30a37 | number | mm | Width |  | Šířka | ŠÍŘKA
TA | Tvarovka potrubí | 03 | Nerezové | Rozměry | Délka | x | x | x | x | x | x | Číselná hodnota délky udávaná v mm. | bb212dba-9864-4827-9b83-93af56946f23 | number | mm | Length |  | Délka | DÉLKA
TA | Tvarovka potrubí | 03 | Nerezové | Technické informace | Teplonosná látka | x | x | x | x | x | x | Typ média. | 982f5810-a711-45b6-b7dd-ea8f017a80d8 | string | TEXT |  |  |  | TEPLONOSNÁ LÁTKA
TA | Tvarovka potrubí | 03 | Nerezové | Základní informace | Podlaží prvku | x | x | x | x | x | x | Informace o přiřazení prvku ke konkrétnímu podlaží. | f3d1cdac-d010-4112-9e2f-221d44572fbc | string | TEXT |  |  |  | PODLAŽÍ PRVKU
TA | Tvarovka potrubí | 03 | Nerezové | Základní informace | Kód prvku | x | x | x | x | x | x | Jednoznačné a unikátní identifikační kód prvku. | 8472fd9c-65db-4cc3-b84a-cc7ae4276588 | string | TEXT | Reference |  |  | KÓD PRVKU
TA | Tvarovka potrubí | 03 | Nerezové | Rozměry | Průměr | x | x | x | x | x | x | Číselná hodnota průměru kruhového prvku uvedená v mm. | 8a582332-065d-4e8b-a8d3-407240cf3963 | number | mm | Diameter |  | Průměr | PRŮMĚR
TA | Tvarovka potrubí | 03 | Nerezové | Technické informace | Akustický tlak |  |  |  | x | x | x | Akustický tlak. | 90f2ab12-0e82-4974-81a2-65fdb73cc24b | number | dB |  |  |  | AKUSTICKÝ TLAK
TA | Tvarovka potrubí | 03 | Nerezové | Technické informace | Jmenovitá velikost vstupu |  |  | x | x | x | x | Vnitřní DN vstupu. | 68d9594e-843e-48d8-b40a-8cf9ac79da37 | integer | celé číslo |  |  |  | JMENOVITÁ VELIKOST VSTUPU
TA | Tvarovka potrubí | 03 | Nerezové | Technické informace | Jmenovitá velikost výstupu |  |  | x | x | x | x | Vnitřní DN výstupu. | 71087892-7d6e-4ce2-b9fc-12d15cbbe9a1 | integer | celé číslo |  |  |  | JMENOVITÁ VELIKOST VÝSTUPU
TA | Tvarovka potrubí | 03 | Nerezové | Rozměry | Jmenovitá velikost vstupu - šířka |  |  | x | x | x | x |  | ae997844-5f65-402a-9e0a-53edd827d317 | number | mm
TA | Tvarovka potrubí | 03 | Nerezové | Rozměry | Jmenovitá velikost vstupu - výška |  |  | x | x | x | x |  | 06db0f53-6daa-4b64-8945-d7220b85f4f3 | number | mm
TA | Tvarovka potrubí | 03 | Nerezové | Rozměry | Jmenovitá velikost výstupu - šířka |  |  | x | x | x | x |  | 8f72227c-6bc2-403a-97b3-2c73aedb9827 | number | mm
TA | Tvarovka potrubí | 03 | Nerezové | Technické informace | Jmenovitá velikost odbočné větve 1 - šířka |  |  | x | x | x | x | Šířka odbočné větve 1 potrubí. | 051a4699-554e-4942-9780-9bbe7b6cce09 | number | mm
TA | Tvarovka potrubí | 03 | Nerezové | Technické informace | Jmenovitá velikost odbočné větve 1 - výška |  |  | x | x | x | x |  | 390b41ff-48f4-4b86-a479-6b55d187f545 | number | mm
TA | Tvarovka potrubí | 03 | Nerezové | Technické informace | Jmenovitá velikost odbočné větve 2 - šířka |  |  | x | x | x | x |  | 4aa28683-5013-489c-91d1-27a48dadadad | number | mm
TA | Tvarovka potrubí | 03 | Nerezové | Technické informace | Jmenovitá velikost odbočné větve 2 - výška |  |  | x | x | x | x |  | 8e711984-0902-469e-97a2-ba56ef690070 | number | mm
TA | Tvarovka potrubí | 03 | Nerezové | Základní informace | Specifikace |  |  | x | x | x | x | Textový popis vlastností prvků. | 144c0c89-5883-4ff4-9149-2108febc5575 | string
TA | Tvarovka potrubí | 04 | Polypropylenové | Technické informace | Referenční výrobek |  |  |  | x | x | x | Odkaz/název konkrétního výrobku požadovaných vlastností. | 476c8d05-7e87-4ae8-9531-e4f8fac84310 | string | TEXT | ModelReference |  |  | REFERENČNÍ VÝROBEK
TA | Tvarovka potrubí | 04 | Polypropylenové | Technické informace | Hmotnost |  |  |  | x | x | x | [kg] Číselná hodnota udávaná v kg (ČISTÁ) | fc7df084-a11a-43e2-8ead-6c0cb1b83b1e | number | kg | NetWeight |  | Hmotnost | HMOTNOST
TA | Tvarovka potrubí | 04 | Polypropylenové | Technické informace | Materiál |  |  |  | x | x | x | Materiálová specifikace prvku. | bd43e73e-8df9-40e7-a9bb-db9dc568768e | string | TEXT | ConstructionMaterial |  | Materiál | MATERIÁL
TA | Tvarovka potrubí | 04 | Polypropylenové | Technické informace | Povrchová úprava |  |  |  | x | x | x | Povrchová úprava. | f43f8083-819f-42c3-9b3f-26da7449f408 | string | TEXT |  |  |  | POVRCHOVÁ ÚPRAVA
TA | Tvarovka potrubí | 04 | Polypropylenové | Technické informace | Třída reakce na oheň |  |  | x | x | x | x | Třída reakce na oheň. | be7aa668-4bf8-41c8-9ca0-b794bc542ff9 | string | TEXT |  |  |  | TŘÍDA REAKCE NA OHEŇ
TA | Tvarovka potrubí | 04 | Polypropylenové | Technické informace | Typ spojení |  |  |  | x | x | x | Popis typu spojení. | bd01a864-2e5d-48d5-bb8b-17de3933dafe | string | TEXT |  |  |  | TYP SPOJENÍ
TA | Tvarovka potrubí | 04 | Polypropylenové | Technické informace | Těsnost |  |  |  | x | x | x | Těsnost. | 357ac0a0-8f4e-4a54-9e4f-a34ae5a1bcde | string | TEXT |  |  |  | TĚSNOST
TA | Tvarovka potrubí | 04 | Polypropylenové | Rozměry | Výška | x | x | x | x | x | x | Číselná hodnota výšky prvku udávaná v mm. | 6dc41ac5-e7b0-4295-ad56-18fcf4b15656 | number | mm | Height |  | Výška | VÝŠKA
TA | Tvarovka potrubí | 04 | Polypropylenové | Rozměry | Šířka | x | x | x | x | x | x | Číselná hodnota šířky prvku uvedená v mm. | f8795e7b-eda8-4278-82bf-fe7691e30a37 | number | mm | Width |  | Šířka | ŠÍŘKA
TA | Tvarovka potrubí | 04 | Polypropylenové | Rozměry | Délka | x | x | x | x | x | x | Číselná hodnota délky udávaná v mm. | bb212dba-9864-4827-9b83-93af56946f23 | number | mm | Length |  | Délka | DÉLKA
TA | Tvarovka potrubí | 04 | Polypropylenové | Technické informace | Teplonosná látka | x | x | x | x | x | x | Typ média. | 982f5810-a711-45b6-b7dd-ea8f017a80d8 | string | TEXT |  |  |  | TEPLONOSNÁ LÁTKA
TA | Tvarovka potrubí | 04 | Polypropylenové | Základní informace | Podlaží prvku | x | x | x | x | x | x | Informace o přiřazení prvku ke konkrétnímu podlaží. | f3d1cdac-d010-4112-9e2f-221d44572fbc | string | TEXT |  |  |  | PODLAŽÍ PRVKU
TA | Tvarovka potrubí | 04 | Polypropylenové | Základní informace | Kód prvku | x | x | x | x | x | x | Jednoznačné a unikátní identifikační kód prvku. | 8472fd9c-65db-4cc3-b84a-cc7ae4276588 | string | TEXT | Reference |  |  | KÓD PRVKU
TA | Tvarovka potrubí | 04 | Polypropylenové | Rozměry | Průměr | x | x | x | x | x | x | Číselná hodnota průměru kruhového prvku uvedená v mm. | 8a582332-065d-4e8b-a8d3-407240cf3963 | number | mm | Diameter |  | Průměr | PRŮMĚR
TA | Tvarovka potrubí | 04 | Polypropylenové | Technické informace | Akustický tlak |  |  |  | x | x | x | Akustický tlak. | 90f2ab12-0e82-4974-81a2-65fdb73cc24b | number | dB |  |  |  | AKUSTICKÝ TLAK
TA | Tvarovka potrubí | 04 | Polypropylenové | Technické informace | Jmenovitá velikost vstupu |  |  | x | x | x | x | Vnitřní DN vstupu. | 68d9594e-843e-48d8-b40a-8cf9ac79da37 | integer | celé číslo |  |  |  | JMENOVITÁ VELIKOST VSTUPU
TA | Tvarovka potrubí | 04 | Polypropylenové | Technické informace | Jmenovitá velikost výstupu |  |  | x | x | x | x | Vnitřní DN výstupu. | 71087892-7d6e-4ce2-b9fc-12d15cbbe9a1 | integer | celé číslo |  |  |  | JMENOVITÁ VELIKOST VÝSTUPU
TA | Tvarovka potrubí | 04 | Polypropylenové | Rozměry | Jmenovitá velikost vstupu - šířka |  |  | x | x | x | x |  | ae997844-5f65-402a-9e0a-53edd827d317 | number | mm
TA | Tvarovka potrubí | 04 | Polypropylenové | Rozměry | Jmenovitá velikost vstupu - výška |  |  | x | x | x | x |  | 06db0f53-6daa-4b64-8945-d7220b85f4f3 | number | mm
TA | Tvarovka potrubí | 04 | Polypropylenové | Rozměry | Jmenovitá velikost výstupu - šířka |  |  | x | x | x | x |  | 8f72227c-6bc2-403a-97b3-2c73aedb9827 | number | mm
TA | Tvarovka potrubí | 04 | Polypropylenové | Technické informace | Jmenovitá velikost odbočné větve 1 - šířka |  |  | x | x | x | x | Šířka odbočné větve 1 potrubí. | 051a4699-554e-4942-9780-9bbe7b6cce09 | number | mm
TA | Tvarovka potrubí | 04 | Polypropylenové | Technické informace | Jmenovitá velikost odbočné větve 1 - výška |  |  | x | x | x | x |  | 390b41ff-48f4-4b86-a479-6b55d187f545 | number | mm
TA | Tvarovka potrubí | 04 | Polypropylenové | Technické informace | Jmenovitá velikost odbočné větve 2 - šířka |  |  | x | x | x | x |  | 4aa28683-5013-489c-91d1-27a48dadadad | number | mm
TA | Tvarovka potrubí | 04 | Polypropylenové | Technické informace | Jmenovitá velikost odbočné větve 2 - výška |  |  | x | x | x | x |  | 8e711984-0902-469e-97a2-ba56ef690070 | number | mm
TA | Tvarovka potrubí | 04 | Polypropylenové | Základní informace | Specifikace |  |  | x | x | x | x | Textový popis vlastností prvků. | 144c0c89-5883-4ff4-9149-2108febc5575 | string
TA | Tvarovka potrubí | 05 | Flexi | Technické informace | Referenční výrobek |  |  |  | x | x | x | Odkaz/název konkrétního výrobku požadovaných vlastností. | 476c8d05-7e87-4ae8-9531-e4f8fac84310 | string | TEXT | ModelReference |  |  | REFERENČNÍ VÝROBEK
TA | Tvarovka potrubí | 05 | Flexi | Technické informace | Hmotnost |  |  |  | x | x | x | [kg] Číselná hodnota udávaná v kg (ČISTÁ) | fc7df084-a11a-43e2-8ead-6c0cb1b83b1e | number | kg | NetWeight |  | Hmotnost | HMOTNOST
TA | Tvarovka potrubí | 05 | Flexi | Technické informace | Materiál |  |  |  | x | x | x | Materiálová specifikace prvku. | bd43e73e-8df9-40e7-a9bb-db9dc568768e | string | TEXT | ConstructionMaterial |  | Materiál | MATERIÁL
TA | Tvarovka potrubí | 05 | Flexi | Technické informace | Povrchová úprava |  |  |  | x | x | x | Povrchová úprava. | f43f8083-819f-42c3-9b3f-26da7449f408 | string | TEXT |  |  |  | POVRCHOVÁ ÚPRAVA
TA | Tvarovka potrubí | 05 | Flexi | Technické informace | Třída reakce na oheň |  |  | x | x | x | x | Třída reakce na oheň. | be7aa668-4bf8-41c8-9ca0-b794bc542ff9 | string | TEXT |  |  |  | TŘÍDA REAKCE NA OHEŇ
TA | Tvarovka potrubí | 05 | Flexi | Technické informace | Typ spojení |  |  |  | x | x | x | Popis typu spojení. | bd01a864-2e5d-48d5-bb8b-17de3933dafe | string | TEXT |  |  |  | TYP SPOJENÍ
TA | Tvarovka potrubí | 05 | Flexi | Technické informace | Těsnost |  |  |  | x | x | x | Těsnost. | 357ac0a0-8f4e-4a54-9e4f-a34ae5a1bcde | string | TEXT |  |  |  | TĚSNOST
TA | Tvarovka potrubí | 05 | Flexi | Rozměry | Výška | x | x | x | x | x | x | Číselná hodnota výšky prvku udávaná v mm. | 6dc41ac5-e7b0-4295-ad56-18fcf4b15656 | number | mm | Height |  | Výška | VÝŠKA
TA | Tvarovka potrubí | 05 | Flexi | Rozměry | Šířka | x | x | x | x | x | x | Číselná hodnota šířky prvku uvedená v mm. | f8795e7b-eda8-4278-82bf-fe7691e30a37 | number | mm | Width |  | Šířka | ŠÍŘKA
TA | Tvarovka potrubí | 05 | Flexi | Rozměry | Délka | x | x | x | x | x | x | Číselná hodnota délky udávaná v mm. | bb212dba-9864-4827-9b83-93af56946f23 | number | mm | Length |  | Délka | DÉLKA
TA | Tvarovka potrubí | 05 | Flexi | Technické informace | Teplonosná látka | x | x | x | x | x | x | Typ média. | 982f5810-a711-45b6-b7dd-ea8f017a80d8 | string | TEXT |  |  |  | TEPLONOSNÁ LÁTKA
TA | Tvarovka potrubí | 05 | Flexi | Základní informace | Podlaží prvku | x | x | x | x | x | x | Informace o přiřazení prvku ke konkrétnímu podlaží. | f3d1cdac-d010-4112-9e2f-221d44572fbc | string | TEXT |  |  |  | PODLAŽÍ PRVKU
TA | Tvarovka potrubí | 05 | Flexi | Základní informace | Kód prvku | x | x | x | x | x | x | Jednoznačné a unikátní identifikační kód prvku. | 8472fd9c-65db-4cc3-b84a-cc7ae4276588 | string | TEXT | Reference |  |  | KÓD PRVKU
TA | Tvarovka potrubí | 05 | Flexi | Rozměry | Průměr | x | x | x | x | x | x | Číselná hodnota průměru kruhového prvku uvedená v mm. | 8a582332-065d-4e8b-a8d3-407240cf3963 | number | mm | Diameter |  | Průměr | PRŮMĚR
TA | Tvarovka potrubí | 05 | Flexi | Technické informace | Akustický tlak |  |  |  | x | x | x | Akustický tlak. | 90f2ab12-0e82-4974-81a2-65fdb73cc24b | number | dB |  |  |  | AKUSTICKÝ TLAK
TA | Tvarovka potrubí | 05 | Flexi | Technické informace | Jmenovitá velikost vstupu |  |  | x | x | x | x | Vnitřní DN vstupu. | 68d9594e-843e-48d8-b40a-8cf9ac79da37 | integer | celé číslo |  |  |  | JMENOVITÁ VELIKOST VSTUPU
TA | Tvarovka potrubí | 05 | Flexi | Technické informace | Jmenovitá velikost výstupu |  |  | x | x | x | x | Vnitřní DN výstupu. | 71087892-7d6e-4ce2-b9fc-12d15cbbe9a1 | integer | celé číslo |  |  |  | JMENOVITÁ VELIKOST VÝSTUPU
TA | Tvarovka potrubí | 05 | Flexi | Rozměry | Jmenovitá velikost vstupu - šířka |  |  | x | x | x | x |  | ae997844-5f65-402a-9e0a-53edd827d317 | number | mm
TA | Tvarovka potrubí | 05 | Flexi | Rozměry | Jmenovitá velikost vstupu - výška |  |  | x | x | x | x |  | 06db0f53-6daa-4b64-8945-d7220b85f4f3 | number | mm
TA | Tvarovka potrubí | 05 | Flexi | Rozměry | Jmenovitá velikost výstupu - šířka |  |  | x | x | x | x |  | 8f72227c-6bc2-403a-97b3-2c73aedb9827 | number | mm
TA | Tvarovka potrubí | 05 | Flexi | Technické informace | Jmenovitá velikost odbočné větve 1 - šířka |  |  | x | x | x | x | Šířka odbočné větve 1 potrubí. | 051a4699-554e-4942-9780-9bbe7b6cce09 | number | mm
TA | Tvarovka potrubí | 05 | Flexi | Technické informace | Jmenovitá velikost odbočné větve 1 - výška |  |  | x | x | x | x |  | 390b41ff-48f4-4b86-a479-6b55d187f545 | number | mm
TA | Tvarovka potrubí | 05 | Flexi | Technické informace | Jmenovitá velikost odbočné větve 2 - šířka |  |  | x | x | x | x |  | 4aa28683-5013-489c-91d1-27a48dadadad | number | mm
TA | Tvarovka potrubí | 05 | Flexi | Technické informace | Jmenovitá velikost odbočné větve 2 - výška |  |  | x | x | x | x |  | 8e711984-0902-469e-97a2-ba56ef690070 | number | mm
TA | Tvarovka potrubí | 05 | Flexi | Základní informace | Specifikace |  |  | x | x | x | x | Textový popis vlastností prvků. | 144c0c89-5883-4ff4-9149-2108febc5575 | string
TA | Tvarovka potrubí | 06 | Vinuté | Technické informace | Referenční výrobek |  |  |  | x | x | x | Odkaz/název konkrétního výrobku požadovaných vlastností. | 476c8d05-7e87-4ae8-9531-e4f8fac84310 | string | TEXT | ModelReference |  |  | REFERENČNÍ VÝROBEK
TA | Tvarovka potrubí | 06 | Vinuté | Technické informace | Hmotnost |  |  |  | x | x | x | [kg] Číselná hodnota udávaná v kg (ČISTÁ) | fc7df084-a11a-43e2-8ead-6c0cb1b83b1e | number | kg | NetWeight |  | Hmotnost | HMOTNOST
TA | Tvarovka potrubí | 06 | Vinuté | Technické informace | Materiál |  |  |  | x | x | x | Materiálová specifikace prvku. | bd43e73e-8df9-40e7-a9bb-db9dc568768e | string | TEXT | ConstructionMaterial |  | Materiál | MATERIÁL
TA | Tvarovka potrubí | 06 | Vinuté | Technické informace | Povrchová úprava |  |  |  | x | x | x | Povrchová úprava. | f43f8083-819f-42c3-9b3f-26da7449f408 | string | TEXT |  |  |  | POVRCHOVÁ ÚPRAVA
TA | Tvarovka potrubí | 06 | Vinuté | Technické informace | Třída reakce na oheň |  |  | x | x | x | x | Třída reakce na oheň. | be7aa668-4bf8-41c8-9ca0-b794bc542ff9 | string | TEXT |  |  |  | TŘÍDA REAKCE NA OHEŇ
TA | Tvarovka potrubí | 06 | Vinuté | Technické informace | Typ spojení |  |  |  | x | x | x | Popis typu spojení. | bd01a864-2e5d-48d5-bb8b-17de3933dafe | string | TEXT |  |  |  | TYP SPOJENÍ
TA | Tvarovka potrubí | 06 | Vinuté | Technické informace | Těsnost |  |  |  | x | x | x | Těsnost. | 357ac0a0-8f4e-4a54-9e4f-a34ae5a1bcde | string | TEXT |  |  |  | TĚSNOST
TA | Tvarovka potrubí | 06 | Vinuté | Rozměry | Výška | x | x | x | x | x | x | Číselná hodnota výšky prvku udávaná v mm. | 6dc41ac5-e7b0-4295-ad56-18fcf4b15656 | number | mm | Height |  | Výška | VÝŠKA
TA | Tvarovka potrubí | 06 | Vinuté | Rozměry | Šířka | x | x | x | x | x | x | Číselná hodnota šířky prvku uvedená v mm. | f8795e7b-eda8-4278-82bf-fe7691e30a37 | number | mm | Width |  | Šířka | ŠÍŘKA
TA | Tvarovka potrubí | 06 | Vinuté | Rozměry | Délka | x | x | x | x | x | x | Číselná hodnota délky udávaná v mm. | bb212dba-9864-4827-9b83-93af56946f23 | number | mm | Length |  | Délka | DÉLKA
TA | Tvarovka potrubí | 06 | Vinuté | Technické informace | Teplonosná látka | x | x | x | x | x | x | Typ média. | 982f5810-a711-45b6-b7dd-ea8f017a80d8 | string | TEXT |  |  |  | TEPLONOSNÁ LÁTKA
TA | Tvarovka potrubí | 06 | Vinuté | Základní informace | Podlaží prvku | x | x | x | x | x | x | Informace o přiřazení prvku ke konkrétnímu podlaží. | f3d1cdac-d010-4112-9e2f-221d44572fbc | string | TEXT |  |  |  | PODLAŽÍ PRVKU
TA | Tvarovka potrubí | 06 | Vinuté | Základní informace | Kód prvku | x | x | x | x | x | x | Jednoznačné a unikátní identifikační kód prvku. | 8472fd9c-65db-4cc3-b84a-cc7ae4276588 | string | TEXT | Reference |  |  | KÓD PRVKU
TA | Tvarovka potrubí | 06 | Vinuté | Rozměry | Průměr | x | x | x | x | x | x | Číselná hodnota průměru kruhového prvku uvedená v mm. | 8a582332-065d-4e8b-a8d3-407240cf3963 | number | mm | Diameter |  | Průměr | PRŮMĚR
TA | Tvarovka potrubí | 06 | Vinuté | Technické informace | Akustický tlak |  |  |  | x | x | x | Akustický tlak. | 90f2ab12-0e82-4974-81a2-65fdb73cc24b | number | dB |  |  |  | AKUSTICKÝ TLAK
TA | Tvarovka potrubí | 06 | Vinuté | Technické informace | Jmenovitá velikost vstupu |  |  | x | x | x | x | Vnitřní DN vstupu. | 68d9594e-843e-48d8-b40a-8cf9ac79da37 | integer | celé číslo |  |  |  | JMENOVITÁ VELIKOST VSTUPU
TA | Tvarovka potrubí | 06 | Vinuté | Technické informace | Jmenovitá velikost výstupu |  |  | x | x | x | x | Vnitřní DN výstupu. | 71087892-7d6e-4ce2-b9fc-12d15cbbe9a1 | integer | celé číslo |  |  |  | JMENOVITÁ VELIKOST VÝSTUPU
TA | Tvarovka potrubí | 06 | Vinuté | Rozměry | Jmenovitá velikost vstupu - šířka |  |  | x | x | x | x |  | ae997844-5f65-402a-9e0a-53edd827d317 | number | mm
TA | Tvarovka potrubí | 06 | Vinuté | Rozměry | Jmenovitá velikost vstupu - výška |  |  | x | x | x | x |  | 06db0f53-6daa-4b64-8945-d7220b85f4f3 | number | mm
TA | Tvarovka potrubí | 06 | Vinuté | Rozměry | Jmenovitá velikost výstupu - šířka |  |  | x | x | x | x |  | 8f72227c-6bc2-403a-97b3-2c73aedb9827 | number | mm
TA | Tvarovka potrubí | 06 | Vinuté | Technické informace | Jmenovitá velikost odbočné větve 1 - šířka |  |  | x | x | x | x | Šířka odbočné větve 1 potrubí. | 051a4699-554e-4942-9780-9bbe7b6cce09 | number | mm
TA | Tvarovka potrubí | 06 | Vinuté | Technické informace | Jmenovitá velikost odbočné větve 1 - výška |  |  | x | x | x | x |  | 390b41ff-48f4-4b86-a479-6b55d187f545 | number | mm
TA | Tvarovka potrubí | 06 | Vinuté | Technické informace | Jmenovitá velikost odbočné větve 2 - šířka |  |  | x | x | x | x |  | 4aa28683-5013-489c-91d1-27a48dadadad | number | mm
TA | Tvarovka potrubí | 06 | Vinuté | Technické informace | Jmenovitá velikost odbočné větve 2 - výška |  |  | x | x | x | x |  | 8e711984-0902-469e-97a2-ba56ef690070 | number | mm
TA | Tvarovka potrubí | 06 | Vinuté | Základní informace | Specifikace |  |  | x | x | x | x | Textový popis vlastností prvků. | 144c0c89-5883-4ff4-9149-2108febc5575 | string
TC | Tlumič | 01 | Rezonanční | Základní informace | Kód prvku | x | x | x | x | x | x | Jednoznačné a unikátní identifikační kód prvku. | 8472fd9c-65db-4cc3-b84a-cc7ae4276588 | string | TEXT | Reference |  |  | KÓD PRVKU
TC | Tlumič | 01 | Rezonanční | Rozměry | Délka | x | x | x | x | x | x | Číselná hodnota délky udávaná v mm. | bb212dba-9864-4827-9b83-93af56946f23 | number | mm | Length |  | Délka | DÉLKA
TC | Tlumič | 01 | Rezonanční | Rozměry | Šířka | x | x | x | x | x | x | Číselná hodnota šířky prvku uvedená v mm. | f8795e7b-eda8-4278-82bf-fe7691e30a37 | number | mm | Width |  | Šířka | ŠÍŘKA
TC | Tlumič | 01 | Rezonanční | Rozměry | Výška | x | x | x | x | x | x | Číselná hodnota výšky prvku udávaná v mm. | 6dc41ac5-e7b0-4295-ad56-18fcf4b15656 | number | mm | Height |  | Výška | VÝŠKA
TC | Tlumič | 01 | Rezonanční | Technické informace | Tuhost |  |  |  | x | x | x | Tuhost. | 9062b7ea-661b-47c8-849b-f3adc337eff1 | number | N/mm |  |  |  | TUHOST
TC | Tlumič | 01 | Rezonanční | Technické informace | Únosnost plošná |  |  |  | x | x | x | Číselná hodnota únosnosti plochy. | e1206865-7b28-4a69-84bf-3ca6d1303fdf | number | kN/m2 | BearingCapacity
TC | Tlumič | 01 | Rezonanční | Technické informace | Útlum hluku |  |  |  | x | x | x | Útlum hluku | cd220586-bbd0-436a-a135-5d0bb3275e54 | number | dB |  |  |  | ÚTLUM HLUKU
TC | Tlumič | 01 | Rezonanční | Technické informace | Materiál |  |  |  | x | x | x | Materiálová specifikace prvku. | bd43e73e-8df9-40e7-a9bb-db9dc568768e | string | TEXT | ConstructionMaterial |  | Materiál | MATERIÁL
TC | Tlumič | 01 | Rezonanční | Technické informace | Referenční výrobek |  |  |  | x | x | x | Odkaz/název konkrétního výrobku požadovaných vlastností. | 476c8d05-7e87-4ae8-9531-e4f8fac84310 | string | TEXT | ModelReference |  |  | REFERENČNÍ VÝROBEK
TC | Tlumič | 01 | Rezonanční | Základní informace | Podlaží prvku | x | x | x | x | x | x | Informace o přiřazení prvku ke konkrétnímu podlaží. | f3d1cdac-d010-4112-9e2f-221d44572fbc | string | TEXT |  |  |  | PODLAŽÍ PRVKU
TC | Tlumič | 01 | Rezonanční | Základní informace | Číslo místnosti | x | x | x | x | x | x | Unikátní číslo místnosti. | 2fcc8124-c6cf-4e6e-80c4-25a3269536e8 | string | TEXT |  |  | Číslo místnosti | ČÍSLO MÍSTNOSTI
TC | Tlumič | 01 | Rezonanční | Technické informace | Jmenovitá velikost vstupu |  |  | x | x | x | x | Vnitřní DN vstupu. | 68d9594e-843e-48d8-b40a-8cf9ac79da37 | integer | celé číslo |  |  |  | JMENOVITÁ VELIKOST VSTUPU
TC | Tlumič | 01 | Rezonanční | Rozměry | Jmenovitá velikost výstupu - výška |  |  | x | x | x | x |  | c031d6f1-04d3-4ba5-a584-46a2ec5e21cf | number | mm
TC | Tlumič | 01 | Rezonanční | Rozměry | Jmenovitá velikost výstupu - šířka |  |  | x | x | x | x |  | 8f72227c-6bc2-403a-97b3-2c73aedb9827 | number | mm
TC | Tlumič | 01 | Rezonanční | Rozměry | Jmenovitá velikost vstupu - výška |  |  | x | x | x | x |  | 06db0f53-6daa-4b64-8945-d7220b85f4f3 | number | mm
TC | Tlumič | 01 | Rezonanční | Rozměry | Jmenovitá velikost vstupu - šířka |  |  | x | x | x | x |  | ae997844-5f65-402a-9e0a-53edd827d317 | number | mm
TC | Tlumič | 01 | Rezonanční | Technické informace | Provozní teplota minimální |  |  |  | x | x | x | Pracovní teplota minimální. | 8cfdc6ce-2ff7-44aa-834e-b6012337b49a | number | °C |  |  |  | PROVOZNÍ TEPLOTA MINIMÁLNÍ
TC | Tlumič | 01 | Rezonanční | Technické informace | Jmenovitá velikost výstupu |  |  | x | x | x | x | Vnitřní DN výstupu. | 71087892-7d6e-4ce2-b9fc-12d15cbbe9a1 | integer | celé číslo |  |  |  | JMENOVITÁ VELIKOST VÝSTUPU
TC | Tlumič | 01 | Rezonanční | Technické informace | Provozní teplota maximální |  |  |  | x | x | x | Pracovní teplota maximální. | 4de2aae4-1dee-4c07-bb97-f9f7fa57a141 | number | °C |  |  |  | PROVOZNÍ TEPLOTA MAXIMÁLNÍ
TC | Tlumič | 01 | Rezonanční | Technické informace | Teplonosná látka |  |  | x | x | x | x | Typ média. | 982f5810-a711-45b6-b7dd-ea8f017a80d8 | string | TEXT |  |  |  | TEPLONOSNÁ LÁTKA
TC | Tlumič | 01 | Rezonanční | Technické informace | Počet buněk |  |  | x | x | x | x | Počet buněk tlumiče. | 83060b50-3779-4539-a44b-63ceef50670f | string | TEXT
TC | Tlumič | 01 | Rezonanční | Technické informace | Počet kulis |  |  | x | x | x | x | Počet kulis tlumiče. | 242397b7-f826-4cdb-8628-13a978cdd609 | string | TEXT
TC | Tlumič | 02 | Akustický | Základní informace | Kód prvku | x | x | x | x | x | x | Jednoznačné a unikátní identifikační kód prvku. | 8472fd9c-65db-4cc3-b84a-cc7ae4276588 | string | TEXT | Reference |  |  | KÓD PRVKU
TC | Tlumič | 02 | Akustický | Rozměry | Délka | x | x | x | x | x | x | Číselná hodnota délky udávaná v mm. | bb212dba-9864-4827-9b83-93af56946f23 | number | mm | Length |  | Délka | DÉLKA
TC | Tlumič | 02 | Akustický | Rozměry | Šířka | x | x | x | x | x | x | Číselná hodnota šířky prvku uvedená v mm. | f8795e7b-eda8-4278-82bf-fe7691e30a37 | number | mm | Width |  | Šířka | ŠÍŘKA
TC | Tlumič | 02 | Akustický | Rozměry | Výška | x | x | x | x | x | x | Číselná hodnota výšky prvku udávaná v mm. | 6dc41ac5-e7b0-4295-ad56-18fcf4b15656 | number | mm | Height |  | Výška | VÝŠKA
TC | Tlumič | 02 | Akustický | Technické informace | Tuhost |  |  |  | x | x | x | Tuhost. | 9062b7ea-661b-47c8-849b-f3adc337eff1 | number | N/mm |  |  |  | TUHOST
TC | Tlumič | 02 | Akustický | Technické informace | Únosnost plošná |  |  |  | x | x | x | Číselná hodnota únosnosti plochy. | e1206865-7b28-4a69-84bf-3ca6d1303fdf | number | kN/m2 | BearingCapacity
TC | Tlumič | 02 | Akustický | Technické informace | Útlum hluku |  |  |  | x | x | x | Útlum hluku | cd220586-bbd0-436a-a135-5d0bb3275e54 | number | dB |  |  |  | ÚTLUM HLUKU
TC | Tlumič | 02 | Akustický | Technické informace | Materiál |  |  |  | x | x | x | Materiálová specifikace prvku. | bd43e73e-8df9-40e7-a9bb-db9dc568768e | string | TEXT | ConstructionMaterial |  | Materiál | MATERIÁL
TC | Tlumič | 02 | Akustický | Technické informace | Referenční výrobek |  |  |  | x | x | x | Odkaz/název konkrétního výrobku požadovaných vlastností. | 476c8d05-7e87-4ae8-9531-e4f8fac84310 | string | TEXT | ModelReference |  |  | REFERENČNÍ VÝROBEK
TC | Tlumič | 02 | Akustický | Základní informace | Podlaží prvku | x | x | x | x | x | x | Informace o přiřazení prvku ke konkrétnímu podlaží. | f3d1cdac-d010-4112-9e2f-221d44572fbc | string | TEXT |  |  |  | PODLAŽÍ PRVKU
TC | Tlumič | 02 | Akustický | Základní informace | Číslo místnosti | x | x | x | x | x | x | Unikátní číslo místnosti. | 2fcc8124-c6cf-4e6e-80c4-25a3269536e8 | string | TEXT |  |  | Číslo místnosti | ČÍSLO MÍSTNOSTI
TC | Tlumič | 02 | Akustický | Technické informace | Jmenovitá velikost vstupu |  |  | x | x | x | x | Vnitřní DN vstupu. | 68d9594e-843e-48d8-b40a-8cf9ac79da37 | integer | celé číslo |  |  |  | JMENOVITÁ VELIKOST VSTUPU
TC | Tlumič | 02 | Akustický | Rozměry | Jmenovitá velikost výstupu - výška |  |  | x | x | x | x |  | c031d6f1-04d3-4ba5-a584-46a2ec5e21cf | number | mm
TC | Tlumič | 02 | Akustický | Rozměry | Jmenovitá velikost výstupu - šířka |  |  | x | x | x | x |  | 8f72227c-6bc2-403a-97b3-2c73aedb9827 | number | mm
TC | Tlumič | 02 | Akustický | Rozměry | Jmenovitá velikost vstupu - výška |  |  | x | x | x | x |  | 06db0f53-6daa-4b64-8945-d7220b85f4f3 | number | mm
TC | Tlumič | 02 | Akustický | Rozměry | Jmenovitá velikost vstupu - šířka |  |  | x | x | x | x |  | ae997844-5f65-402a-9e0a-53edd827d317 | number | mm
TC | Tlumič | 02 | Akustický | Technické informace | Provozní teplota minimální |  |  |  | x | x | x | Pracovní teplota minimální. | 8cfdc6ce-2ff7-44aa-834e-b6012337b49a | number | °C |  |  |  | PROVOZNÍ TEPLOTA MINIMÁLNÍ
TC | Tlumič | 02 | Akustický | Technické informace | Jmenovitá velikost výstupu |  |  | x | x | x | x | Vnitřní DN výstupu. | 71087892-7d6e-4ce2-b9fc-12d15cbbe9a1 | integer | celé číslo |  |  |  | JMENOVITÁ VELIKOST VÝSTUPU
TC | Tlumič | 02 | Akustický | Technické informace | Provozní teplota maximální |  |  |  | x | x | x | Pracovní teplota maximální. | 4de2aae4-1dee-4c07-bb97-f9f7fa57a141 | number | °C |  |  |  | PROVOZNÍ TEPLOTA MAXIMÁLNÍ
TC | Tlumič | 02 | Akustický | Technické informace | Teplonosná látka |  |  | x | x | x | x | Typ média. | 982f5810-a711-45b6-b7dd-ea8f017a80d8 | string | TEXT |  |  |  | TEPLONOSNÁ LÁTKA
TC | Tlumič | 02 | Akustický | Technické informace | Počet buněk |  |  | x | x | x | x | Počet buněk tlumiče. | 83060b50-3779-4539-a44b-63ceef50670f | string | TEXT
TC | Tlumič | 02 | Akustický | Technické informace | Počet kulis |  |  | x | x | x | x | Počet kulis tlumiče. | 242397b7-f826-4cdb-8628-13a978cdd609 | string | TEXT
TC | Tlumič | 03 | Vložkový | Základní informace | Kód prvku | x | x | x | x | x | x | Jednoznačné a unikátní identifikační kód prvku. | 8472fd9c-65db-4cc3-b84a-cc7ae4276588 | string | TEXT | Reference |  |  | KÓD PRVKU
TC | Tlumič | 03 | Vložkový | Rozměry | Délka | x | x | x | x | x | x | Číselná hodnota délky udávaná v mm. | bb212dba-9864-4827-9b83-93af56946f23 | number | mm | Length |  | Délka | DÉLKA
TC | Tlumič | 03 | Vložkový | Rozměry | Šířka | x | x | x | x | x | x | Číselná hodnota šířky prvku uvedená v mm. | f8795e7b-eda8-4278-82bf-fe7691e30a37 | number | mm | Width |  | Šířka | ŠÍŘKA
TC | Tlumič | 03 | Vložkový | Rozměry | Výška | x | x | x | x | x | x | Číselná hodnota výšky prvku udávaná v mm. | 6dc41ac5-e7b0-4295-ad56-18fcf4b15656 | number | mm | Height |  | Výška | VÝŠKA
TC | Tlumič | 03 | Vložkový | Technické informace | Tuhost |  |  |  | x | x | x | Tuhost. | 9062b7ea-661b-47c8-849b-f3adc337eff1 | number | N/mm |  |  |  | TUHOST
TC | Tlumič | 03 | Vložkový | Technické informace | Únosnost plošná |  |  |  | x | x | x | Číselná hodnota únosnosti plochy. | e1206865-7b28-4a69-84bf-3ca6d1303fdf | number | kN/m2 | BearingCapacity
TC | Tlumič | 03 | Vložkový | Technické informace | Útlum hluku |  |  |  | x | x | x | Útlum hluku | cd220586-bbd0-436a-a135-5d0bb3275e54 | number | dB |  |  |  | ÚTLUM HLUKU
TC | Tlumič | 03 | Vložkový | Technické informace | Materiál |  |  |  | x | x | x | Materiálová specifikace prvku. | bd43e73e-8df9-40e7-a9bb-db9dc568768e | string | TEXT | ConstructionMaterial |  | Materiál | MATERIÁL
TC | Tlumič | 03 | Vložkový | Technické informace | Referenční výrobek |  |  |  | x | x | x | Odkaz/název konkrétního výrobku požadovaných vlastností. | 476c8d05-7e87-4ae8-9531-e4f8fac84310 | string | TEXT | ModelReference |  |  | REFERENČNÍ VÝROBEK
TC | Tlumič | 03 | Vložkový | Základní informace | Podlaží prvku | x | x | x | x | x | x | Informace o přiřazení prvku ke konkrétnímu podlaží. | f3d1cdac-d010-4112-9e2f-221d44572fbc | string | TEXT |  |  |  | PODLAŽÍ PRVKU
TC | Tlumič | 03 | Vložkový | Základní informace | Číslo místnosti | x | x | x | x | x | x | Unikátní číslo místnosti. | 2fcc8124-c6cf-4e6e-80c4-25a3269536e8 | string | TEXT |  |  | Číslo místnosti | ČÍSLO MÍSTNOSTI
TC | Tlumič | 03 | Vložkový | Technické informace | Jmenovitá velikost vstupu |  |  | x | x | x | x | Vnitřní DN vstupu. | 68d9594e-843e-48d8-b40a-8cf9ac79da37 | integer | celé číslo |  |  |  | JMENOVITÁ VELIKOST VSTUPU
TC | Tlumič | 03 | Vložkový | Rozměry | Jmenovitá velikost výstupu - výška |  |  | x | x | x | x |  | c031d6f1-04d3-4ba5-a584-46a2ec5e21cf | number | mm
TC | Tlumič | 03 | Vložkový | Rozměry | Jmenovitá velikost výstupu - šířka |  |  | x | x | x | x |  | 8f72227c-6bc2-403a-97b3-2c73aedb9827 | number | mm
TC | Tlumič | 03 | Vložkový | Rozměry | Jmenovitá velikost vstupu - výška |  |  | x | x | x | x |  | 06db0f53-6daa-4b64-8945-d7220b85f4f3 | number | mm
TC | Tlumič | 03 | Vložkový | Rozměry | Jmenovitá velikost vstupu - šířka |  |  | x | x | x | x |  | ae997844-5f65-402a-9e0a-53edd827d317 | number | mm
TC | Tlumič | 03 | Vložkový | Technické informace | Provozní teplota minimální |  |  |  | x | x | x | Pracovní teplota minimální. | 8cfdc6ce-2ff7-44aa-834e-b6012337b49a | number | °C |  |  |  | PROVOZNÍ TEPLOTA MINIMÁLNÍ
TC | Tlumič | 03 | Vložkový | Technické informace | Jmenovitá velikost výstupu |  |  | x | x | x | x | Vnitřní DN výstupu. | 71087892-7d6e-4ce2-b9fc-12d15cbbe9a1 | integer | celé číslo |  |  |  | JMENOVITÁ VELIKOST VÝSTUPU
TC | Tlumič | 03 | Vložkový | Technické informace | Provozní teplota maximální |  |  |  | x | x | x | Pracovní teplota maximální. | 4de2aae4-1dee-4c07-bb97-f9f7fa57a141 | number | °C |  |  |  | PROVOZNÍ TEPLOTA MAXIMÁLNÍ
TC | Tlumič | 03 | Vložkový | Technické informace | Teplonosná látka |  |  | x | x | x | x | Typ média. | 982f5810-a711-45b6-b7dd-ea8f017a80d8 | string | TEXT |  |  |  | TEPLONOSNÁ LÁTKA
TC | Tlumič | 03 | Vložkový | Technické informace | Počet buněk |  |  | x | x | x | x | Počet buněk tlumiče. | 83060b50-3779-4539-a44b-63ceef50670f | string | TEXT
TC | Tlumič | 03 | Vložkový | Technické informace | Počet kulis |  |  | x | x | x | x | Počet kulis tlumiče. | 242397b7-f826-4cdb-8628-13a978cdd609 | string | TEXT
TC | Tlumič | 04 | Spalinový | Základní informace | Kód prvku | x | x | x | x | x | x | Jednoznačné a unikátní identifikační kód prvku. | 8472fd9c-65db-4cc3-b84a-cc7ae4276588 | string | TEXT | Reference |  |  | KÓD PRVKU
TC | Tlumič | 04 | Spalinový | Rozměry | Délka | x | x | x | x | x | x | Číselná hodnota délky udávaná v mm. | bb212dba-9864-4827-9b83-93af56946f23 | number | mm | Length |  | Délka | DÉLKA
TC | Tlumič | 04 | Spalinový | Rozměry | Šířka | x | x | x | x | x | x | Číselná hodnota šířky prvku uvedená v mm. | f8795e7b-eda8-4278-82bf-fe7691e30a37 | number | mm | Width |  | Šířka | ŠÍŘKA
TC | Tlumič | 04 | Spalinový | Rozměry | Výška | x | x | x | x | x | x | Číselná hodnota výšky prvku udávaná v mm. | 6dc41ac5-e7b0-4295-ad56-18fcf4b15656 | number | mm | Height |  | Výška | VÝŠKA
TC | Tlumič | 04 | Spalinový | Technické informace | Tuhost |  |  |  | x | x | x | Tuhost. | 9062b7ea-661b-47c8-849b-f3adc337eff1 | number | N/mm |  |  |  | TUHOST
TC | Tlumič | 04 | Spalinový | Technické informace | Únosnost plošná |  |  |  | x | x | x | Číselná hodnota únosnosti plochy. | e1206865-7b28-4a69-84bf-3ca6d1303fdf | number | kN/m2 | BearingCapacity
TC | Tlumič | 04 | Spalinový | Technické informace | Útlum hluku |  |  |  | x | x | x | Útlum hluku | cd220586-bbd0-436a-a135-5d0bb3275e54 | number | dB |  |  |  | ÚTLUM HLUKU
TC | Tlumič | 04 | Spalinový | Technické informace | Materiál |  |  |  | x | x | x | Materiálová specifikace prvku. | bd43e73e-8df9-40e7-a9bb-db9dc568768e | string | TEXT | ConstructionMaterial |  | Materiál | MATERIÁL
TC | Tlumič | 04 | Spalinový | Technické informace | Referenční výrobek |  |  |  | x | x | x | Odkaz/název konkrétního výrobku požadovaných vlastností. | 476c8d05-7e87-4ae8-9531-e4f8fac84310 | string | TEXT | ModelReference |  |  | REFERENČNÍ VÝROBEK
TC | Tlumič | 04 | Spalinový | Základní informace | Podlaží prvku | x | x | x | x | x | x | Informace o přiřazení prvku ke konkrétnímu podlaží. | f3d1cdac-d010-4112-9e2f-221d44572fbc | string | TEXT |  |  |  | PODLAŽÍ PRVKU
TC | Tlumič | 04 | Spalinový | Základní informace | Číslo místnosti | x | x | x | x | x | x | Unikátní číslo místnosti. | 2fcc8124-c6cf-4e6e-80c4-25a3269536e8 | string | TEXT |  |  | Číslo místnosti | ČÍSLO MÍSTNOSTI
TC | Tlumič | 04 | Spalinový | Technické informace | Jmenovitá velikost vstupu |  |  | x | x | x | x | Vnitřní DN vstupu. | 68d9594e-843e-48d8-b40a-8cf9ac79da37 | integer | celé číslo |  |  |  | JMENOVITÁ VELIKOST VSTUPU
TC | Tlumič | 04 | Spalinový | Rozměry | Jmenovitá velikost výstupu - výška |  |  | x | x | x | x |  | c031d6f1-04d3-4ba5-a584-46a2ec5e21cf | number | mm
TC | Tlumič | 04 | Spalinový | Rozměry | Jmenovitá velikost výstupu - šířka |  |  | x | x | x | x |  | 8f72227c-6bc2-403a-97b3-2c73aedb9827 | number | mm
TC | Tlumič | 04 | Spalinový | Rozměry | Jmenovitá velikost vstupu - výška |  |  | x | x | x | x |  | 06db0f53-6daa-4b64-8945-d7220b85f4f3 | number | mm
TC | Tlumič | 04 | Spalinový | Rozměry | Jmenovitá velikost vstupu - šířka |  |  | x | x | x | x |  | ae997844-5f65-402a-9e0a-53edd827d317 | number | mm
TC | Tlumič | 04 | Spalinový | Technické informace | Provozní teplota minimální |  |  |  | x | x | x | Pracovní teplota minimální. | 8cfdc6ce-2ff7-44aa-834e-b6012337b49a | number | °C |  |  |  | PROVOZNÍ TEPLOTA MINIMÁLNÍ
TC | Tlumič | 04 | Spalinový | Technické informace | Jmenovitá velikost výstupu |  |  | x | x | x | x | Vnitřní DN výstupu. | 71087892-7d6e-4ce2-b9fc-12d15cbbe9a1 | integer | celé číslo |  |  |  | JMENOVITÁ VELIKOST VÝSTUPU
TC | Tlumič | 04 | Spalinový | Technické informace | Provozní teplota maximální |  |  |  | x | x | x | Pracovní teplota maximální. | 4de2aae4-1dee-4c07-bb97-f9f7fa57a141 | number | °C |  |  |  | PROVOZNÍ TEPLOTA MAXIMÁLNÍ
TC | Tlumič | 04 | Spalinový | Technické informace | Teplonosná látka |  |  | x | x | x | x | Typ média. | 982f5810-a711-45b6-b7dd-ea8f017a80d8 | string | TEXT |  |  |  | TEPLONOSNÁ LÁTKA
TC | Tlumič | 04 | Spalinový | Technické informace | Počet buněk |  |  | x | x | x | x | Počet buněk tlumiče. | 83060b50-3779-4539-a44b-63ceef50670f | string | TEXT
TC | Tlumič | 04 | Spalinový | Technické informace | Počet kulis |  |  | x | x | x | x | Počet kulis tlumiče. | 242397b7-f826-4cdb-8628-13a978cdd609 | string | TEXT
TC | Tlumič | 04 | Spalinový | Technické informace | Provozní teplota maximální |  |  |  | x | x | x | Pracovní teplota maximální. | 4de2aae4-1dee-4c07-bb97-f9f7fa57a141 | number | °C |  |  |  | PROVOZNÍ TEPLOTA MAXIMÁLNÍ
TC | Tlumič | 04 | Spalinový | Technické informace | Provozní teplota minimální |  |  |  | x | x | x | Pracovní teplota minimální. | 8cfdc6ce-2ff7-44aa-834e-b6012337b49a | number | °C |  |  |  | PROVOZNÍ TEPLOTA MINIMÁLNÍ
TC | Tlumič | 05 | Chvění | Základní informace | Kód prvku | x | x | x | x | x | x | Jednoznačné a unikátní identifikační kód prvku. | 8472fd9c-65db-4cc3-b84a-cc7ae4276588 | string | TEXT | Reference |  |  | KÓD PRVKU
TC | Tlumič | 05 | Chvění | Rozměry | Délka | x | x | x | x | x | x | Číselná hodnota délky udávaná v mm. | bb212dba-9864-4827-9b83-93af56946f23 | number | mm | Length |  | Délka | DÉLKA
TC | Tlumič | 05 | Chvění | Rozměry | Šířka | x | x | x | x | x | x | Číselná hodnota šířky prvku uvedená v mm. | f8795e7b-eda8-4278-82bf-fe7691e30a37 | number | mm | Width |  | Šířka | ŠÍŘKA
TC | Tlumič | 05 | Chvění | Rozměry | Výška | x | x | x | x | x | x | Číselná hodnota výšky prvku udávaná v mm. | 6dc41ac5-e7b0-4295-ad56-18fcf4b15656 | number | mm | Height |  | Výška | VÝŠKA
TC | Tlumič | 05 | Chvění | Technické informace | Tuhost |  |  |  | x | x | x | Tuhost. | 9062b7ea-661b-47c8-849b-f3adc337eff1 | number | N/mm |  |  |  | TUHOST
TC | Tlumič | 05 | Chvění | Technické informace | Únosnost plošná |  |  |  | x | x | x | Číselná hodnota únosnosti plochy. | e1206865-7b28-4a69-84bf-3ca6d1303fdf | number | kN/m2 | BearingCapacity
TC | Tlumič | 05 | Chvění | Technické informace | Útlum hluku |  |  |  | x | x | x | Útlum hluku | cd220586-bbd0-436a-a135-5d0bb3275e54 | number | dB |  |  |  | ÚTLUM HLUKU
TC | Tlumič | 05 | Chvění | Technické informace | Materiál |  |  |  | x | x | x | Materiálová specifikace prvku. | bd43e73e-8df9-40e7-a9bb-db9dc568768e | string | TEXT | ConstructionMaterial |  | Materiál | MATERIÁL
TC | Tlumič | 05 | Chvění | Technické informace | Referenční výrobek |  |  |  | x | x | x | Odkaz/název konkrétního výrobku požadovaných vlastností. | 476c8d05-7e87-4ae8-9531-e4f8fac84310 | string | TEXT | ModelReference |  |  | REFERENČNÍ VÝROBEK
TC | Tlumič | 05 | Chvění | Základní informace | Podlaží prvku | x | x | x | x | x | x | Informace o přiřazení prvku ke konkrétnímu podlaží. | f3d1cdac-d010-4112-9e2f-221d44572fbc | string | TEXT |  |  |  | PODLAŽÍ PRVKU
TC | Tlumič | 05 | Chvění | Základní informace | Číslo místnosti | x | x | x | x | x | x | Unikátní číslo místnosti. | 2fcc8124-c6cf-4e6e-80c4-25a3269536e8 | string | TEXT |  |  | Číslo místnosti | ČÍSLO MÍSTNOSTI
TC | Tlumič | 05 | Chvění | Technické informace | Jmenovitá velikost vstupu |  |  | x | x | x | x | Vnitřní DN vstupu. | 68d9594e-843e-48d8-b40a-8cf9ac79da37 | integer | celé číslo |  |  |  | JMENOVITÁ VELIKOST VSTUPU
TC | Tlumič | 05 | Chvění | Rozměry | Jmenovitá velikost výstupu - výška |  |  | x | x | x | x |  | c031d6f1-04d3-4ba5-a584-46a2ec5e21cf | number | mm
TC | Tlumič | 05 | Chvění | Rozměry | Jmenovitá velikost výstupu - šířka |  |  | x | x | x | x |  | 8f72227c-6bc2-403a-97b3-2c73aedb9827 | number | mm
TC | Tlumič | 05 | Chvění | Rozměry | Jmenovitá velikost vstupu - výška |  |  | x | x | x | x |  | 06db0f53-6daa-4b64-8945-d7220b85f4f3 | number | mm
TC | Tlumič | 05 | Chvění | Rozměry | Jmenovitá velikost vstupu - šířka |  |  | x | x | x | x |  | ae997844-5f65-402a-9e0a-53edd827d317 | number | mm
TC | Tlumič | 05 | Chvění | Technické informace | Provozní teplota minimální |  |  |  | x | x | x | Pracovní teplota minimální. | 8cfdc6ce-2ff7-44aa-834e-b6012337b49a | number | °C |  |  |  | PROVOZNÍ TEPLOTA MINIMÁLNÍ
TC | Tlumič | 05 | Chvění | Technické informace | Jmenovitá velikost výstupu |  |  | x | x | x | x | Vnitřní DN výstupu. | 71087892-7d6e-4ce2-b9fc-12d15cbbe9a1 | integer | celé číslo |  |  |  | JMENOVITÁ VELIKOST VÝSTUPU
TC | Tlumič | 05 | Chvění | Technické informace | Provozní teplota maximální |  |  |  | x | x | x | Pracovní teplota maximální. | 4de2aae4-1dee-4c07-bb97-f9f7fa57a141 | number | °C |  |  |  | PROVOZNÍ TEPLOTA MAXIMÁLNÍ
TC | Tlumič | 05 | Chvění | Technické informace | Teplonosná látka |  |  | x | x | x | x | Typ média. | 982f5810-a711-45b6-b7dd-ea8f017a80d8 | string | TEXT |  |  |  | TEPLONOSNÁ LÁTKA
TC | Tlumič | 05 | Chvění | Technické informace | Počet buněk |  |  | x | x | x | x | Počet buněk tlumiče. | 83060b50-3779-4539-a44b-63ceef50670f | string | TEXT
TC | Tlumič | 05 | Chvění | Technické informace | Počet kulis |  |  | x | x | x | x | Počet kulis tlumiče. | 242397b7-f826-4cdb-8628-13a978cdd609 | string | TEXT
TE | Travelátor |  |  | Základní informace | Kód prvku | x | x | x | x | x | x | Jednoznačné a unikátní identifikační kód prvku. | 8472fd9c-65db-4cc3-b84a-cc7ae4276588 | string | TEXT | Reference |  |  | KÓD PRVKU
TE | Travelátor |  |  | Rozměry | Šířka | x | x | x | x | x | x | Číselná hodnota šířky prvku uvedená v mm. | f8795e7b-eda8-4278-82bf-fe7691e30a37 | number | mm | Width |  | Šířka | ŠÍŘKA
TE | Travelátor |  |  | Technické informace | Sklon | x | x | x | x | x | x | Sklon. | 03e416b5-b4e2-41c5-be5e-149689a48788 | number | % |  |  | Sklon | SKLON
TE | Travelátor |  |  | Základní informace | Číslo místnosti | x | x | x | x | x | x | Unikátní číslo místnosti. | 2fcc8124-c6cf-4e6e-80c4-25a3269536e8 | string | TEXT |  |  | Číslo místnosti | ČÍSLO MÍSTNOSTI
TE | Travelátor |  |  | Rozměry | Délka | x | x | x | x | x | x | Číselná hodnota délky udávaná v mm. | bb212dba-9864-4827-9b83-93af56946f23 | number | mm | Length |  | Délka | DÉLKA
TE | Travelátor |  |  | Rozměry | Výška | x | x | x | x | x | x | Číselná hodnota výšky prvku udávaná v mm. | 6dc41ac5-e7b0-4295-ad56-18fcf4b15656 | number | mm | Height |  | Výška | VÝŠKA
TE | Travelátor |  |  | Technické informace | Napájecí napětí |  |  |  | x | x | x | Napájecí napětí. | 855cdfce-00e2-4cdf-b623-cd9db09a7bd4 | number | V |  |  |  | NAPÁJECÍ NAPĚTÍ
TE | Travelátor |  |  | Technické informace | Frekvence |  |  |  | x | x | x | Frekvence. | b0655eac-88d0-4506-8295-33bc81209b94 | number | Hz |  |  |  | FREKVENCE
TE | Travelátor |  |  | Technické informace | Jmenovitý příkon |  |  |  | x | x | x | Jmenovitý příkon. | f123731e-fd63-41fe-8e30-cb36e099b6a0 | number | kW |  |  |  | JMENOVITÝ PŘÍKON
TE | Travelátor |  |  | Technické informace | Jmenovitý výkon |  |  |  | x | x | x | Jmenovitý výkon. | a3745b19-d491-40c2-ac8e-e1fc4bb5200b | number | kW |  |  |  | JMENOVITÝ VÝKON
TE | Travelátor |  |  | Technické informace | Počet fází |  |  |  | x | x | x | Počet fází | 9bc94ef8-9edf-480b-bde7-abefd2d50013 | integer | číslo
TE | Travelátor |  |  | Technické informace | Jmenovitý proud |  |  |  | x | x | x | Jmenovitý proud. | 6f0f1e35-d8d4-4a23-baf3-7c36244c80a4 | number | A |  |  |  | JMENOVITÝ PROUD
TE | Travelátor |  |  | Technické informace | Číslo okruhu |  |  |  | x | x | x | Číslo okruhu. | c7f94b3c-0323-45fb-ae6a-8ae714ff0fca | string | TEXT
TE | Travelátor |  |  | Základní informace | Rozvaděč |  |  |  | x | x | x | Kód rozvaděče. | 815635af-a649-4c20-8102-ce9b0435bea0 | string | TEXT |  |  |  | ROZVADĚČ
TL | Terč |  |  | Základní informace | Kód prvku | x | x | x | x | x | x | Jednoznačné a unikátní identifikační kód prvku. | 8472fd9c-65db-4cc3-b84a-cc7ae4276588 | string | TEXT | Reference |  |  | KÓD PRVKU
TL | Terč |  |  | Technické informace | Počet uchycovacích bodů |  |  |  | x | x | x | Počet uchycovacích bodů pro terč. | 6f66b45b-887b-4820-8751-b2a02299cf6a | integer | celé číslo | NumberOfAnchorPoints |  |  | POČET UCHYCOVACÍCH BODŮ
TM | Nosník | 02 | Železobetonový | Základní informace | Kód prvku | x | x | x | x | x | x | Jednoznačné a unikátní identifikační kód prvku. | 8472fd9c-65db-4cc3-b84a-cc7ae4276588 | string | TEXT | Reference |  |  | KÓD PRVKU
TM | Nosník | 02 | Železobetonový | Rozměry | Délka | x | x | x | x | x | x | Číselná hodnota délky udávaná v mm. | bb212dba-9864-4827-9b83-93af56946f23 | number | mm | Length |  | Délka | DÉLKA
TM | Nosník | 02 | Železobetonový | Rozměry | Šířka | x | x | x | x | x | x | Číselná hodnota šířky prvku uvedená v mm. | f8795e7b-eda8-4278-82bf-fe7691e30a37 | number | mm | Width |  | Šířka | ŠÍŘKA
TM | Nosník | 02 | Železobetonový | Rozměry | Výška | [6 empty] | Číselná hodnota výšky prvku udávaná v mm. | 6dc41ac5-e7b0-4295-ad56-18fcf4b15656 | number | mm | Height |  | Výška | VÝŠKA
TM | Nosník | 02 | Železobetonový | Požární ochrana | Požární odolnost |  |  | x | x | x | x | Popisuje druh konstrukce (DP1, DP2, DP3), dobu požární odolnosti (15, 30, 45, …), mezní stav (R, E, I, W, …). | f2f51d2d-9339-4084-a4d6-b05bb8d22f22 | string | TEXT | FireRating |  | Požární odolnost
TM | Nosník | 02 | Železobetonový | Základní informace | Podlaží | x | x | x | x | x | x | Informace o přiřazení prvku ke konkrétnímu podlaží. Nadzemní podlaží 1NP, 2NP, atd. Podzemní podlaží 1PP, 2PP, atd. | b9e16de5-b55b-44f7-ba76-06fda08c601a | string | TEXT | FloorID |  | Podlaží | PODLAŽÍ
TM | Nosník | 02 | Železobetonový | Technické informace | Receptura betonu |  |  |  | x | x | x | Popis složení a způsoby výroby dané betonové směsi. | ed778ca8-32b7-4e93-9274-6c99d02c34d6 | string | TEXT | ConcreteDescription |  |  | RECEPTURA BETONU
TM | Nosník | 02 | Železobetonový | Technické informace | Třída betonu |  |  | x | x | x | x | Třída dle normy ČSN. | 090dec39-9115-4f89-92f4-bc565897885c | string | TEXT | StrengthClass |  |  | TŘÍDA BETONU
TM | Nosník | 02 | Železobetonový | Technické informace | Krytí výztuže |  |  |  | x | x | x | [mm] Číselná hodnota krytí výztuže udávaná v mm | b40c9338-b6f1-4726-b34d-8a37721a145a | number | mm | ConcreteCover |  | Krytí výztuže | KRYTÍ VÝZTUŽE
TM | Nosník | 02 | Železobetonový | Technické informace | Stupeň vyztužení |  |  |  | x | x | x | Číselná hodnota, která popisuje množství výztuže v kg/m3 betonu. | 5921b4da-46d4-4313-adad-f9cb42099cb8 | number | kg/m3 | ReinforcementVolumeRatio |  |  | STUPEŇ VYZTUŽENÍ
TM | Nosník | 02 | Železobetonový | Technické informace | Třída oceli |  |  | x | x | x | x | Třída dle normy ČSN. | 1179ac4e-1224-41fc-a804-86143743f17e | string | TEXT | SteelClass |  |  | TŘÍDA OCELI
TM | Nosník | 02 | Železobetonový | Technické informace | Prefabrikát |  |  | x | x | x | x | Udává zda je prvek prefabrikovaný | 5b201033-d986-438f-9ff5-43c100fa959c | boolean | ANO/NE
TM | Nosník | 03 | Ocelový | Základní informace | Kód prvku | x | x | x | x | x | x | Jednoznačné a unikátní identifikační kód prvku. | 8472fd9c-65db-4cc3-b84a-cc7ae4276588 | string | TEXT | Reference |  |  | KÓD PRVKU
TM | Nosník | 03 | Ocelový | Rozměry | Délka | x | x | x | x | x | x | Číselná hodnota délky udávaná v mm. | bb212dba-9864-4827-9b83-93af56946f23 | number | mm | Length |  | Délka | DÉLKA
TM | Nosník | 03 | Ocelový | Rozměry | Šířka | x | x | x | x | x | x | Číselná hodnota šířky prvku uvedená v mm. | f8795e7b-eda8-4278-82bf-fe7691e30a37 | number | mm | Width |  | Šířka | ŠÍŘKA
TM | Nosník | 03 | Ocelový | Rozměry | Výška | [6 empty] | Číselná hodnota výšky prvku udávaná v mm. | 6dc41ac5-e7b0-4295-ad56-18fcf4b15656 | number | mm | Height |  | Výška | VÝŠKA
TM | Nosník | 03 | Ocelový | Požární ochrana | Požární odolnost |  |  | x | x | x | x | Popisuje druh konstrukce (DP1, DP2, DP3), dobu požární odolnosti (15, 30, 45, …), mezní stav (R, E, I, W, …). | f2f51d2d-9339-4084-a4d6-b05bb8d22f22 | string | TEXT | FireRating |  | Požární odolnost
TM | Nosník | 03 | Ocelový | Základní informace | Podlaží | x | x | x | x | x | x | Informace o přiřazení prvku ke konkrétnímu podlaží. Nadzemní podlaží 1NP, 2NP, atd. Podzemní podlaží 1PP, 2PP, atd. | b9e16de5-b55b-44f7-ba76-06fda08c601a | string | TEXT | FloorID |  | Podlaží | PODLAŽÍ
TM | Nosník | 03 | Ocelový | Technické informace | Třída oceli |  |  | x | x | x | x | Třída dle normy ČSN. | 1179ac4e-1224-41fc-a804-86143743f17e | string | TEXT | SteelClass |  |  | TŘÍDA OCELI
TM | Nosník | 01 | Dřevěný | Základní informace | Kód prvku | x | x | x | x | x | x | Jednoznačné a unikátní identifikační kód prvku. | 8472fd9c-65db-4cc3-b84a-cc7ae4276588 | string | TEXT | Reference |  |  | KÓD PRVKU
TM | Nosník | 01 | Dřevěný | Rozměry | Délka | x | x | x | x | x | x | Číselná hodnota délky udávaná v mm. | bb212dba-9864-4827-9b83-93af56946f23 | number | mm | Length |  | Délka | DÉLKA
TM | Nosník | 01 | Dřevěný | Rozměry | Šířka | x | x | x | x | x | x | Číselná hodnota šířky prvku uvedená v mm. | f8795e7b-eda8-4278-82bf-fe7691e30a37 | number | mm | Width |  | Šířka | ŠÍŘKA
TM | Nosník | 01 | Dřevěný | Rozměry | Výška | [6 empty] | Číselná hodnota výšky prvku udávaná v mm. | 6dc41ac5-e7b0-4295-ad56-18fcf4b15656 | number | mm | Height |  | Výška | VÝŠKA
TM | Nosník | 01 | Dřevěný | Požární ochrana | Požární odolnost |  |  | x | x | x | x | Popisuje druh konstrukce (DP1, DP2, DP3), dobu požární odolnosti (15, 30, 45, …), mezní stav (R, E, I, W, …). | f2f51d2d-9339-4084-a4d6-b05bb8d22f22 | string | TEXT | FireRating |  | Požární odolnost
TM | Nosník | 01 | Dřevěný | Základní informace | Podlaží | x | x | x | x | x | x | Informace o přiřazení prvku ke konkrétnímu podlaží. Nadzemní podlaží 1NP, 2NP, atd. Podzemní podlaží 1PP, 2PP, atd. | b9e16de5-b55b-44f7-ba76-06fda08c601a | string | TEXT | FloorID |  | Podlaží | PODLAŽÍ
TM | Nosník | 01 | Dřevěný | Technické informace | Druh dřeva |  |  | x | x | x | x | Druh dřeva. Např. smrkové, dubové, modřínové apod. | c2cc2305-0dff-484d-9edd-74413d471daa | string | TEXT | Species |  |  | DRUH DŘEVA
TM | Nosník | 04 | Keramický | Základní informace | Kód prvku | x | x | x | x | x | x | Jednoznačné a unikátní identifikační kód prvku. | 8472fd9c-65db-4cc3-b84a-cc7ae4276588 | string | TEXT | Reference |  |  | KÓD PRVKU
TM | Nosník | 04 | Keramický | Rozměry | Délka | x | x | x | x | x | x | Číselná hodnota délky udávaná v mm. | bb212dba-9864-4827-9b83-93af56946f23 | number | mm | Length |  | Délka | DÉLKA
TM | Nosník | 04 | Keramický | Rozměry | Šířka | x | x | x | x | x | x | Číselná hodnota šířky prvku uvedená v mm. | f8795e7b-eda8-4278-82bf-fe7691e30a37 | number | mm | Width |  | Šířka | ŠÍŘKA
TM | Nosník | 04 | Keramický | Rozměry | Výška | [6 empty] | Číselná hodnota výšky prvku udávaná v mm. | 6dc41ac5-e7b0-4295-ad56-18fcf4b15656 | number | mm | Height |  | Výška | VÝŠKA
TM | Nosník | 04 | Keramický | Požární ochrana | Požární odolnost |  |  | x | x | x | x | Popisuje druh konstrukce (DP1, DP2, DP3), dobu požární odolnosti (15, 30, 45, …), mezní stav (R, E, I, W, …). | f2f51d2d-9339-4084-a4d6-b05bb8d22f22 | string | TEXT | FireRating |  | Požární odolnost
TM | Nosník | 04 | Keramický | Základní informace | Podlaží | x | x | x | x | x | x | Informace o přiřazení prvku ke konkrétnímu podlaží. Nadzemní podlaží 1NP, 2NP, atd. Podzemní podlaží 1PP, 2PP, atd. | b9e16de5-b55b-44f7-ba76-06fda08c601a | string | TEXT | FloorID |  | Podlaží | PODLAŽÍ
TM | Nosník | 05 | Skleněný | Základní informace | Kód prvku | x | x | x | x | x | x | Jednoznačné a unikátní identifikační kód prvku. | 8472fd9c-65db-4cc3-b84a-cc7ae4276588 | string | TEXT | Reference |  |  | KÓD PRVKU
TM | Nosník | 05 | Skleněný | Rozměry | Délka | x | x | x | x | x | x | Číselná hodnota délky udávaná v mm. | bb212dba-9864-4827-9b83-93af56946f23 | number | mm | Length |  | Délka | DÉLKA
TM | Nosník | 05 | Skleněný | Rozměry | Šířka | x | x | x | x | x | x | Číselná hodnota šířky prvku uvedená v mm. | f8795e7b-eda8-4278-82bf-fe7691e30a37 | number | mm | Width |  | Šířka | ŠÍŘKA
TM | Nosník | 05 | Skleněný | Rozměry | Výška | [6 empty] | Číselná hodnota výšky prvku udávaná v mm. | 6dc41ac5-e7b0-4295-ad56-18fcf4b15656 | number | mm | Height |  | Výška | VÝŠKA
TM | Nosník | 05 | Skleněný | Požární ochrana | Požární odolnost |  |  | x | x | x | x | Popisuje druh konstrukce (DP1, DP2, DP3), dobu požární odolnosti (15, 30, 45, …), mezní stav (R, E, I, W, …). | f2f51d2d-9339-4084-a4d6-b05bb8d22f22 | string | TEXT | FireRating |  | Požární odolnost
TM | Nosník | 05 | Skleněný | Základní informace | Podlaží | x | x | x | x | x | x | Informace o přiřazení prvku ke konkrétnímu podlaží. Nadzemní podlaží 1NP, 2NP, atd. Podzemní podlaží 1PP, 2PP, atd. | b9e16de5-b55b-44f7-ba76-06fda08c601a | string | TEXT | FloorID |  | Podlaží | PODLAŽÍ
TN | Transformátor |  |  | Základní informace | Číslo místnosti |  |  | x | x | x | x | Unikátní číslo místnosti. | 2fcc8124-c6cf-4e6e-80c4-25a3269536e8 | string | TEXT |  |  | Číslo místnosti | ČÍSLO MÍSTNOSTI
TN | Transformátor |  |  | Rozměry | Délka | x | x | x | x | x | x | Číselná hodnota délky udávaná v mm. | bb212dba-9864-4827-9b83-93af56946f23 | number | mm | Length |  | Délka | DÉLKA
TN | Transformátor |  |  | Technické informace | Vstupní napětí |  |  |  | x | x | x |  | 6cccd88b-563d-4c5e-80bb-a6dc078d893e | number | V
TN | Transformátor |  |  | Technické informace | Hmotnost |  |  |  | x | x | x | [kg] Číselná hodnota udávaná v kg (ČISTÁ) | fc7df084-a11a-43e2-8ead-6c0cb1b83b1e | number | kg | NetWeight |  | Hmotnost | HMOTNOST
TN | Transformátor |  |  | Základní informace | Podlaží prvku | x | x | x | x | x | x | Informace o přiřazení prvku ke konkrétnímu podlaží. | f3d1cdac-d010-4112-9e2f-221d44572fbc | string | TEXT |  |  |  | PODLAŽÍ PRVKU
TN | Transformátor |  |  | Základní informace | Kód prvku | x | x | x | x | x | x | Jednoznačné a unikátní identifikační kód prvku. | 8472fd9c-65db-4cc3-b84a-cc7ae4276588 | string | TEXT | Reference |  |  | KÓD PRVKU
TN | Transformátor |  |  | Správa a údržba | Model | [5 empty] | x | Konkrétní model instalovaného/předpokládaného výrobku. | 81444b10-717a-4fad-afb2-6f498dcf6820 | string | TEXT | ModelLabel |  | Model
TN | Transformátor |  |  | Správa a údržba | Výrobní číslo | [5 empty] | x | Výrobní číslo. | 6116f509-6533-4bef-b712-1c88eaa28a5c | string | TEXT |  |  |  | VÝROBNÍ ČÍSLO
TN | Transformátor |  |  | Technické informace | Referenční výrobek |  |  |  | x | x | x | Odkaz/název konkrétního výrobku požadovaných vlastností. | 476c8d05-7e87-4ae8-9531-e4f8fac84310 | string | TEXT | ModelReference |  |  | REFERENČNÍ VÝROBEK
TN | Transformátor |  |  | Technické informace | Materiál |  |  | x | x | x | x | Materiálová specifikace prvku. | bd43e73e-8df9-40e7-a9bb-db9dc568768e | string | TEXT | ConstructionMaterial |  | Materiál | MATERIÁL
TN | Transformátor |  |  | Rozměry | Šířka |  |  | x | x | x | x | Číselná hodnota šířky prvku uvedená v mm. | f8795e7b-eda8-4278-82bf-fe7691e30a37 | number | mm | Width |  | Šířka | ŠÍŘKA
TN | Transformátor |  |  | Technické informace | Stupeň krytí |  |  |  | x | x | x | Úroveň ochrany elektrického zařízení proti vniknutí pevných částic a vody. | 4578b51f-fde8-4408-83df-e6765f299511 | number | IP |  |  |  | STUPEŇ KRYTÍ
TN | Transformátor |  |  | Technické informace | Číslo okruhu |  |  |  | x | x | x | Číslo okruhu. | c7f94b3c-0323-45fb-ae6a-8ae714ff0fca | string | TEXT
TN | Transformátor |  |  | Technické informace | Jmenovitý proud |  |  |  | x | x | x | Jmenovitý proud. | 6f0f1e35-d8d4-4a23-baf3-7c36244c80a4 | number | A |  |  |  | JMENOVITÝ PROUD
TN | Transformátor |  |  | Technické informace | Počet fází |  |  |  | x | x | x | Počet fází | 9bc94ef8-9edf-480b-bde7-abefd2d50013 | integer | číslo
TN | Transformátor |  |  | Technické informace | Jmenovitý výkon |  |  |  | x | x | x | Jmenovitý výkon. | a3745b19-d491-40c2-ac8e-e1fc4bb5200b | number | kW |  |  |  | JMENOVITÝ VÝKON
TN | Transformátor |  |  | Technické informace | Jmenovitý příkon |  |  |  | x | x | x | Jmenovitý příkon. | f123731e-fd63-41fe-8e30-cb36e099b6a0 | number | kW |  |  |  | JMENOVITÝ PŘÍKON
TN | Transformátor |  |  | Technické informace | Frekvence |  |  |  | x | x | x | Frekvence. | b0655eac-88d0-4506-8295-33bc81209b94 | number | Hz |  |  |  | FREKVENCE
TN | Transformátor |  |  | Technické informace | Výstupní napětí |  |  |  | x | x | x |  | 2bafcbe3-d057-4193-8caa-36e4692242cb | number | V
TN | Transformátor |  |  | Základní informace | Rozvaděč |  |  |  | x | x | x | Kód rozvaděče. | 815635af-a649-4c20-8102-ce9b0435bea0 | string | TEXT |  |  |  | ROZVADĚČ
TN | Transformátor |  |  | Rozměry | Výška |  |  | x | x | x | x | Číselná hodnota výšky prvku udávaná v mm. | 6dc41ac5-e7b0-4295-ad56-18fcf4b15656 | number | mm | Height |  | Výška | VÝŠKA
TO | Táhlo | 01 | Ocelové | Základní informace | Kód prvku | x | x | x | x | x | x | Jednoznačné a unikátní identifikační kód prvku. | 8472fd9c-65db-4cc3-b84a-cc7ae4276588 | string | TEXT | Reference |  |  | KÓD PRVKU
TO | Táhlo | 01 | Ocelové | Rozměry | Délka | x | x | x | x | x | x | Číselná hodnota délky udávaná v mm. | bb212dba-9864-4827-9b83-93af56946f23 | number | mm | Length |  | Délka | DÉLKA
TO | Táhlo | 01 | Ocelové | Rozměry | Výška | x | x | x | x | x | x | Číselná hodnota výšky prvku udávaná v mm. | 6dc41ac5-e7b0-4295-ad56-18fcf4b15656 | number | mm | Height |  | Výška | VÝŠKA
TO | Táhlo | 01 | Ocelové | Rozměry | Šířka | x | x | x | x | x | x | Číselná hodnota šířky prvku uvedená v mm. | f8795e7b-eda8-4278-82bf-fe7691e30a37 | number | mm | Width |  | Šířka | ŠÍŘKA
TO | Táhlo | 01 | Ocelové | Rozměry | Průměr | x | x | x | x | x | x | Číselná hodnota průměru kruhového prvku uvedená v mm. | 8a582332-065d-4e8b-a8d3-407240cf3963 | number | mm | Diameter |  | Průměr | PRŮMĚR
TO | Táhlo | 01 | Ocelové | Požární ochrana | Požární odolnost |  |  | x | x | x | x | Popisuje druh konstrukce (DP1, DP2, DP3), dobu požární odolnosti (15, 30, 45, …), mezní stav (R, E, I, W, …). | f2f51d2d-9339-4084-a4d6-b05bb8d22f22 | string | TEXT | FireRating |  | Požární odolnost
TO | Táhlo | 01 | Ocelové | Technické informace | Třída oceli |  |  | x | x | x | x | Třída dle normy ČSN. | 1179ac4e-1224-41fc-a804-86143743f17e | string | TEXT | SteelClass |  |  | TŘÍDA OCELI
TO | Táhlo | 03 | Dřevěné | Základní informace | Kód prvku | x | x | x | x | x | x | Jednoznačné a unikátní identifikační kód prvku. | 8472fd9c-65db-4cc3-b84a-cc7ae4276588 | string | TEXT | Reference |  |  | KÓD PRVKU
TO | Táhlo | 03 | Dřevěné | Rozměry | Délka | x | x | x | x | x | x | Číselná hodnota délky udávaná v mm. | bb212dba-9864-4827-9b83-93af56946f23 | number | mm | Length |  | Délka | DÉLKA
TO | Táhlo | 03 | Dřevěné | Rozměry | Výška | x | x | x | x | x | x | Číselná hodnota výšky prvku udávaná v mm. | 6dc41ac5-e7b0-4295-ad56-18fcf4b15656 | number | mm | Height |  | Výška | VÝŠKA
TO | Táhlo | 03 | Dřevěné | Rozměry | Šířka | x | x | x | x | x | x | Číselná hodnota šířky prvku uvedená v mm. | f8795e7b-eda8-4278-82bf-fe7691e30a37 | number | mm | Width |  | Šířka | ŠÍŘKA
TO | Táhlo | 03 | Dřevěné | Rozměry | Průměr | x | x | x | x | x | x | Číselná hodnota průměru kruhového prvku uvedená v mm. | 8a582332-065d-4e8b-a8d3-407240cf3963 | number | mm | Diameter |  | Průměr | PRŮMĚR
TO | Táhlo | 03 | Dřevěné | Požární ochrana | Požární odolnost |  |  | x | x | x | x | Popisuje druh konstrukce (DP1, DP2, DP3), dobu požární odolnosti (15, 30, 45, …), mezní stav (R, E, I, W, …). | f2f51d2d-9339-4084-a4d6-b05bb8d22f22 | string | TEXT | FireRating |  | Požární odolnost
TO | Táhlo | 03 | Dřevěné | Technické informace | Druh dřeva |  |  | x | x | x | x | Druh dřeva. Např. smrkové, dubové, modřínové apod. | c2cc2305-0dff-484d-9edd-74413d471daa | string | TEXT | Species |  |  | DRUH DŘEVA
TO | Táhlo | 02 | Železobetonové | Základní informace | Kód prvku | x | x | x | x | x | x | Jednoznačné a unikátní identifikační kód prvku. | 8472fd9c-65db-4cc3-b84a-cc7ae4276588 | string | TEXT | Reference |  |  | KÓD PRVKU
TO | Táhlo | 02 | Železobetonové | Rozměry | Délka | x | x | x | x | x | x | Číselná hodnota délky udávaná v mm. | bb212dba-9864-4827-9b83-93af56946f23 | number | mm | Length |  | Délka | DÉLKA
TO | Táhlo | 02 | Železobetonové | Rozměry | Výška | x | x | x | x | x | x | Číselná hodnota výšky prvku udávaná v mm. | 6dc41ac5-e7b0-4295-ad56-18fcf4b15656 | number | mm | Height |  | Výška | VÝŠKA
TO | Táhlo | 02 | Železobetonové | Rozměry | Šířka | x | x | x | x | x | x | Číselná hodnota šířky prvku uvedená v mm. | f8795e7b-eda8-4278-82bf-fe7691e30a37 | number | mm | Width |  | Šířka | ŠÍŘKA
TO | Táhlo | 02 | Železobetonové | Rozměry | Průměr | x | x | x | x | x | x | Číselná hodnota průměru kruhového prvku uvedená v mm. | 8a582332-065d-4e8b-a8d3-407240cf3963 | number | mm | Diameter |  | Průměr | PRŮMĚR
TO | Táhlo | 02 | Železobetonové | Požární ochrana | Požární odolnost |  |  | x | x | x | x | Popisuje druh konstrukce (DP1, DP2, DP3), dobu požární odolnosti (15, 30, 45, …), mezní stav (R, E, I, W, …). | f2f51d2d-9339-4084-a4d6-b05bb8d22f22 | string | TEXT | FireRating |  | Požární odolnost
TO | Táhlo | 02 | Železobetonové | Technické informace | Receptura betonu |  |  |  | x | x | x | Popis složení a způsoby výroby dané betonové směsi. | ed778ca8-32b7-4e93-9274-6c99d02c34d6 | string | TEXT | ConcreteDescription |  |  | RECEPTURA BETONU
TO | Táhlo | 02 | Železobetonové | Technické informace | Třída betonu |  |  | x | x | x | x | Třída dle normy ČSN. | 090dec39-9115-4f89-92f4-bc565897885c | string | TEXT | StrengthClass |  |  | TŘÍDA BETONU
TO | Táhlo | 02 | Železobetonové | Technické informace | Krytí výztuže |  |  |  | x | x | x | [mm] Číselná hodnota krytí výztuže udávaná v mm | b40c9338-b6f1-4726-b34d-8a37721a145a | number | mm | ConcreteCover |  | Krytí výztuže | KRYTÍ VÝZTUŽE
TO | Táhlo | 02 | Železobetonové | Technické informace | Stupeň vyztužení |  |  |  | x | x | x | Číselná hodnota, která popisuje množství výztuže v kg/m3 betonu. | 5921b4da-46d4-4313-adad-f9cb42099cb8 | number | kg/m3 | ReinforcementVolumeRatio |  |  | STUPEŇ VYZTUŽENÍ
TO | Táhlo | 02 | Železobetonové | Technické informace | Prefabrikát |  |  | x | x | x | x | Udává zda je prvek prefabrikovaný | 5b201033-d986-438f-9ff5-43c100fa959c | boolean | ANO/NE
TO | Táhlo | 02 | Železobetonové | Technické informace | Třída oceli |  |  | x | x | x | x | Třída dle normy ČSN. | 1179ac4e-1224-41fc-a804-86143743f17e | string | TEXT | SteelClass |  |  | TŘÍDA OCELI
TR | Trubka | 01 | Měď | Základní informace | Kód prvku | x | x | x | x | x | x | Jednoznačné a unikátní identifikační kód prvku. | 8472fd9c-65db-4cc3-b84a-cc7ae4276588 | string | TEXT | Reference |  |  | KÓD PRVKU
TR | Trubka | 01 | Měď | Technické informace | Teplonosná látka | x | x | x | x | x | x | Typ média. | 982f5810-a711-45b6-b7dd-ea8f017a80d8 | string | TEXT |  |  |  | TEPLONOSNÁ LÁTKA
TR | Trubka | 01 | Měď | Rozměry | Délka | x | x | x | x | x | x | Číselná hodnota délky udávaná v mm. | bb212dba-9864-4827-9b83-93af56946f23 | number | mm | Length |  | Délka | DÉLKA
TR | Trubka | 01 | Měď | Rozměry | Šířka | x | x | x | x | x | x | Číselná hodnota šířky prvku uvedená v mm. | f8795e7b-eda8-4278-82bf-fe7691e30a37 | number | mm | Width |  | Šířka | ŠÍŘKA
TR | Trubka | 01 | Měď | Rozměry | Výška | x | x | x | x | x | x | Číselná hodnota výšky prvku udávaná v mm. | 6dc41ac5-e7b0-4295-ad56-18fcf4b15656 | number | mm | Height |  | Výška | VÝŠKA
TR | Trubka | 01 | Měď | Rozměry | Průměr | x | x | x | x | x | x | Číselná hodnota průměru kruhového prvku uvedená v mm. | 8a582332-065d-4e8b-a8d3-407240cf3963 | number | mm | Diameter |  | Průměr | PRŮMĚR
TR | Trubka | 01 | Měď | Technické informace | Třída reakce na oheň |  |  | x | x | x | x | Třída reakce na oheň. | be7aa668-4bf8-41c8-9ca0-b794bc542ff9 | string | TEXT |  |  |  | TŘÍDA REAKCE NA OHEŇ
TR | Trubka | 01 | Měď | Technické informace | Jmenovitý tlak |  |  |  | x | x | x | Jmenovitý tlak. | e371c516-b905-48f3-bf80-16be7042d117 | number | kPa |  |  |  | JMENOVITÝ TLAK
TR | Trubka | 01 | Měď | Technické informace | Hmotnost MJ |  |  |  | x | x | x |  | a0676520-0364-4124-95bc-ad52e0fea873 | number | kg/m
TR | Trubka | 01 | Měď | Technické informace | Referenční výrobek |  |  |  | x | x | x | Odkaz/název konkrétního výrobku požadovaných vlastností. | 476c8d05-7e87-4ae8-9531-e4f8fac84310 | string | TEXT | ModelReference |  |  | REFERENČNÍ VÝROBEK
TR | Trubka | 01 | Měď | Technické informace | Odolnost proti agresivnímu prostředí |  |  |  | x | x | x | Odolnost proti agresivnímu prostředí. | edb42df2-fa13-46cb-a871-0e5f5417ae19 | string | TEXT |  |  |  | ODOLNOST PROTI AGRESIVNÍMU PROSTŘEDÍ
TR | Trubka | 01 | Měď | Technické informace | Tlaková ztráta |  |  |  | x | x | x | Tlaková ztráta. | c7482067-fd1f-4713-b247-cc32720d8f17 | number | bar |  |  |  | TLAKOVÁ ZTRÁTA
TR | Trubka | 01 | Měď | Technické informace | Typ spojení |  |  |  | x | x | x | Popis typu spojení. | bd01a864-2e5d-48d5-bb8b-17de3933dafe | string | TEXT |  |  |  | TYP SPOJENÍ
TR | Trubka | 01 | Měď | Rozměry | Jmenovitý průměr |  |  | x | x | x | x | Jmenovitý průměr. | 838c892b-bcc5-43db-bcb4-bdae952a58e9 | number | mm |  |  | Jmenovitý průměr | JMENOVITÝ PRŮMĚR
TR | Trubka | 01 | Měď | Rozměry | Jmenovitý průměr |  |  | x | x | x | x | Jmenovitý průměr. | 838c892b-bcc5-43db-bcb4-bdae952a58e9 | number | mm |  |  | Jmenovitý průměr | JMENOVITÝ PRŮMĚR
TR | Trubka | 01 | Měď | Technické informace | Vnitřní průměr |  |  |  | x | x | x |  | 8fd229dc-8829-4648-829a-037be2e47404 | number | mm
TR | Trubka | 01 | Měď | Technické informace | Tloušťka stěny |  |  | x | x | x | x |  | 602b3b24-788c-434b-bb15-ae8f0927c02c | number | mm
TR | Trubka | 01 | Měď | Technické informace | Teplonosná látka |  |  | x | x | x | x | Typ média. | 982f5810-a711-45b6-b7dd-ea8f017a80d8 | string | TEXT |  |  |  | TEPLONOSNÁ LÁTKA
TR | Trubka | 01 | Měď | Technické informace | Materiál |  |  | x | x | x | x | Materiálová specifikace prvku. | bd43e73e-8df9-40e7-a9bb-db9dc568768e | string | TEXT | ConstructionMaterial |  | Materiál | MATERIÁL
TR | Trubka | 01 | Měď | Technické informace | Referenční výrobek |  |  |  | x | x | x | Odkaz/název konkrétního výrobku požadovaných vlastností. | 476c8d05-7e87-4ae8-9531-e4f8fac84310 | string | TEXT | ModelReference |  |  | REFERENČNÍ VÝROBEK
TR | Trubka | 01 | Měď | Správa a údržba | Model | [5 empty] | x | Konkrétní model instalovaného/předpokládaného výrobku. | 81444b10-717a-4fad-afb2-6f498dcf6820 | string | TEXT | ModelLabel |  | Model
TR | Trubka | 01 | Měď | Základní informace | Kód prvku | x | x | x | x | x | x | Jednoznačné a unikátní identifikační kód prvku. | 8472fd9c-65db-4cc3-b84a-cc7ae4276588 | string | TEXT | Reference |  |  | KÓD PRVKU
TR | Trubka | 01 | Měď | Základní informace | Podlaží prvku | x | x | x | x | x | x | Informace o přiřazení prvku ke konkrétnímu podlaží. | f3d1cdac-d010-4112-9e2f-221d44572fbc | string | TEXT |  |  |  | PODLAŽÍ PRVKU
TR | Trubka | 01 | Měď | Technické informace | Povrchová úprava |  |  |  | x | x | x | Povrchová úprava. | f43f8083-819f-42c3-9b3f-26da7449f408 | string | TEXT |  |  |  | POVRCHOVÁ ÚPRAVA
TR | Trubka | 01 | Měď | Technické informace | Těsnost |  |  |  | x | x | x | Těsnost. | 357ac0a0-8f4e-4a54-9e4f-a34ae5a1bcde | string | TEXT |  |  |  | TĚSNOST
TR | Trubka | 01 | Měď | Technické informace | Tlakový stupeň |  |  |  | x | x | x | Tlakový stupeň. | 87a7898d-3255-478a-af0f-687d45d863f5 | integer | celé číslo |  |  |  | TLAKOVÝ STUPEŇ
TR | Trubka | 02 | Ocel | Základní informace | Kód prvku | x | x | x | x | x | x | Jednoznačné a unikátní identifikační kód prvku. | 8472fd9c-65db-4cc3-b84a-cc7ae4276588 | string | TEXT | Reference |  |  | KÓD PRVKU
TR | Trubka | 02 | Ocel | Technické informace | Teplonosná látka | x | x | x | x | x | x | Typ média. | 982f5810-a711-45b6-b7dd-ea8f017a80d8 | string | TEXT |  |  |  | TEPLONOSNÁ LÁTKA
TR | Trubka | 02 | Ocel | Rozměry | Délka | x | x | x | x | x | x | Číselná hodnota délky udávaná v mm. | bb212dba-9864-4827-9b83-93af56946f23 | number | mm | Length |  | Délka | DÉLKA
TR | Trubka | 02 | Ocel | Rozměry | Šířka | x | x | x | x | x | x | Číselná hodnota šířky prvku uvedená v mm. | f8795e7b-eda8-4278-82bf-fe7691e30a37 | number | mm | Width |  | Šířka | ŠÍŘKA
TR | Trubka | 02 | Ocel | Rozměry | Výška | x | x | x | x | x | x | Číselná hodnota výšky prvku udávaná v mm. | 6dc41ac5-e7b0-4295-ad56-18fcf4b15656 | number | mm | Height |  | Výška | VÝŠKA
TR | Trubka | 02 | Ocel | Rozměry | Průměr | x | x | x | x | x | x | Číselná hodnota průměru kruhového prvku uvedená v mm. | 8a582332-065d-4e8b-a8d3-407240cf3963 | number | mm | Diameter |  | Průměr | PRŮMĚR
TR | Trubka | 02 | Ocel | Technické informace | Třída reakce na oheň |  |  | x | x | x | x | Třída reakce na oheň. | be7aa668-4bf8-41c8-9ca0-b794bc542ff9 | string | TEXT |  |  |  | TŘÍDA REAKCE NA OHEŇ
TR | Trubka | 02 | Ocel | Technické informace | Jmenovitý tlak |  |  |  | x | x | x | Jmenovitý tlak. | e371c516-b905-48f3-bf80-16be7042d117 | number | kPa |  |  |  | JMENOVITÝ TLAK
TR | Trubka | 02 | Ocel | Technické informace | Hmotnost MJ |  |  |  | x | x | x |  | a0676520-0364-4124-95bc-ad52e0fea873 | number | kg/m
TR | Trubka | 02 | Ocel | Technické informace | Referenční výrobek |  |  |  | x | x | x | Odkaz/název konkrétního výrobku požadovaných vlastností. | 476c8d05-7e87-4ae8-9531-e4f8fac84310 | string | TEXT | ModelReference |  |  | REFERENČNÍ VÝROBEK
TR | Trubka | 02 | Ocel | Technické informace | Odolnost proti agresivnímu prostředí |  |  |  | x | x | x | Odolnost proti agresivnímu prostředí. | edb42df2-fa13-46cb-a871-0e5f5417ae19 | string | TEXT |  |  |  | ODOLNOST PROTI AGRESIVNÍMU PROSTŘEDÍ
TR | Trubka | 02 | Ocel | Technické informace | Tlaková ztráta |  |  |  | x | x | x | Tlaková ztráta. | c7482067-fd1f-4713-b247-cc32720d8f17 | number | bar |  |  |  | TLAKOVÁ ZTRÁTA
TR | Trubka | 02 | Ocel | Technické informace | Typ spojení |  |  |  | x | x | x | Popis typu spojení. | bd01a864-2e5d-48d5-bb8b-17de3933dafe | string | TEXT |  |  |  | TYP SPOJENÍ
TR | Trubka | 02 | Ocel | Rozměry | Jmenovitý průměr |  |  | x | x | x | x | Jmenovitý průměr. | 838c892b-bcc5-43db-bcb4-bdae952a58e9 | number | mm |  |  | Jmenovitý průměr | JMENOVITÝ PRŮMĚR
TR | Trubka | 02 | Ocel | Rozměry | Jmenovitý průměr |  |  | x | x | x | x | Jmenovitý průměr. | 838c892b-bcc5-43db-bcb4-bdae952a58e9 | number | mm |  |  | Jmenovitý průměr | JMENOVITÝ PRŮMĚR
TR | Trubka | 02 | Ocel | Technické informace | Vnitřní průměr |  |  |  | x | x | x |  | 8fd229dc-8829-4648-829a-037be2e47404 | number | mm
TR | Trubka | 02 | Ocel | Technické informace | Tloušťka stěny |  |  | x | x | x | x |  | 602b3b24-788c-434b-bb15-ae8f0927c02c | number | mm
TR | Trubka | 02 | Ocel | Technické informace | Teplonosná látka |  |  | x | x | x | x | Typ média. | 982f5810-a711-45b6-b7dd-ea8f017a80d8 | string | TEXT |  |  |  | TEPLONOSNÁ LÁTKA
TR | Trubka | 02 | Ocel | Technické informace | Materiál |  |  | x | x | x | x | Materiálová specifikace prvku. | bd43e73e-8df9-40e7-a9bb-db9dc568768e | string | TEXT | ConstructionMaterial |  | Materiál | MATERIÁL
TR | Trubka | 02 | Ocel | Technické informace | Referenční výrobek |  |  |  | x | x | x | Odkaz/název konkrétního výrobku požadovaných vlastností. | 476c8d05-7e87-4ae8-9531-e4f8fac84310 | string | TEXT | ModelReference |  |  | REFERENČNÍ VÝROBEK
TR | Trubka | 02 | Ocel | Správa a údržba | Model | [5 empty] | x | Konkrétní model instalovaného/předpokládaného výrobku. | 81444b10-717a-4fad-afb2-6f498dcf6820 | string | TEXT | ModelLabel |  | Model
TR | Trubka | 02 | Ocel | Základní informace | Kód prvku | x | x | x | x | x | x | Jednoznačné a unikátní identifikační kód prvku. | 8472fd9c-65db-4cc3-b84a-cc7ae4276588 | string | TEXT | Reference |  |  | KÓD PRVKU
TR | Trubka | 02 | Ocel | Základní informace | Podlaží prvku | x | x | x | x | x | x | Informace o přiřazení prvku ke konkrétnímu podlaží. | f3d1cdac-d010-4112-9e2f-221d44572fbc | string | TEXT |  |  |  | PODLAŽÍ PRVKU
TR | Trubka | 02 | Ocel | Technické informace | Povrchová úprava |  |  |  | x | x | x | Povrchová úprava. | f43f8083-819f-42c3-9b3f-26da7449f408 | string | TEXT |  |  |  | POVRCHOVÁ ÚPRAVA
TR | Trubka | 02 | Ocel | Technické informace | Těsnost |  |  |  | x | x | x | Těsnost. | 357ac0a0-8f4e-4a54-9e4f-a34ae5a1bcde | string | TEXT |  |  |  | TĚSNOST
TR | Trubka | 02 | Ocel | Technické informace | Tlakový stupeň |  |  |  | x | x | x | Tlakový stupeň. | 87a7898d-3255-478a-af0f-687d45d863f5 | integer | celé číslo |  |  |  | TLAKOVÝ STUPEŇ
TR | Trubka | 03 | Ocel pozinková | Základní informace | Kód prvku | x | x | x | x | x | x | Jednoznačné a unikátní identifikační kód prvku. | 8472fd9c-65db-4cc3-b84a-cc7ae4276588 | string | TEXT | Reference |  |  | KÓD PRVKU
TR | Trubka | 03 | Ocel pozinková | Technické informace | Teplonosná látka | x | x | x | x | x | x | Typ média. | 982f5810-a711-45b6-b7dd-ea8f017a80d8 | string | TEXT |  |  |  | TEPLONOSNÁ LÁTKA
TR | Trubka | 03 | Ocel pozinková | Rozměry | Délka | x | x | x | x | x | x | Číselná hodnota délky udávaná v mm. | bb212dba-9864-4827-9b83-93af56946f23 | number | mm | Length |  | Délka | DÉLKA
TR | Trubka | 03 | Ocel pozinková | Rozměry | Šířka | x | x | x | x | x | x | Číselná hodnota šířky prvku uvedená v mm. | f8795e7b-eda8-4278-82bf-fe7691e30a37 | number | mm | Width |  | Šířka | ŠÍŘKA
TR | Trubka | 03 | Ocel pozinková | Rozměry | Výška | x | x | x | x | x | x | Číselná hodnota výšky prvku udávaná v mm. | 6dc41ac5-e7b0-4295-ad56-18fcf4b15656 | number | mm | Height |  | Výška | VÝŠKA
TR | Trubka | 03 | Ocel pozinková | Rozměry | Průměr | x | x | x | x | x | x | Číselná hodnota průměru kruhového prvku uvedená v mm. | 8a582332-065d-4e8b-a8d3-407240cf3963 | number | mm | Diameter |  | Průměr | PRŮMĚR
TR | Trubka | 03 | Ocel pozinková | Technické informace | Třída reakce na oheň |  |  | x | x | x | x | Třída reakce na oheň. | be7aa668-4bf8-41c8-9ca0-b794bc542ff9 | string | TEXT |  |  |  | TŘÍDA REAKCE NA OHEŇ
TR | Trubka | 03 | Ocel pozinková | Technické informace | Jmenovitý tlak |  |  |  | x | x | x | Jmenovitý tlak. | e371c516-b905-48f3-bf80-16be7042d117 | number | kPa |  |  |  | JMENOVITÝ TLAK
TR | Trubka | 03 | Ocel pozinková | Technické informace | Hmotnost MJ |  |  |  | x | x | x |  | a0676520-0364-4124-95bc-ad52e0fea873 | number | kg/m
TR | Trubka | 03 | Ocel pozinková | Technické informace | Referenční výrobek |  |  |  | x | x | x | Odkaz/název konkrétního výrobku požadovaných vlastností. | 476c8d05-7e87-4ae8-9531-e4f8fac84310 | string | TEXT | ModelReference |  |  | REFERENČNÍ VÝROBEK
TR | Trubka | 03 | Ocel pozinková | Technické informace | Odolnost proti agresivnímu prostředí |  |  |  | x | x | x | Odolnost proti agresivnímu prostředí. | edb42df2-fa13-46cb-a871-0e5f5417ae19 | string | TEXT |  |  |  | ODOLNOST PROTI AGRESIVNÍMU PROSTŘEDÍ
TR | Trubka | 03 | Ocel pozinková | Technické informace | Tlaková ztráta |  |  |  | x | x | x | Tlaková ztráta. | c7482067-fd1f-4713-b247-cc32720d8f17 | number | bar |  |  |  | TLAKOVÁ ZTRÁTA
TR | Trubka | 03 | Ocel pozinková | Technické informace | Typ spojení |  |  |  | x | x | x | Popis typu spojení. | bd01a864-2e5d-48d5-bb8b-17de3933dafe | string | TEXT |  |  |  | TYP SPOJENÍ
TR | Trubka | 03 | Ocel pozinková | Rozměry | Jmenovitý průměr |  |  | x | x | x | x | Jmenovitý průměr. | 838c892b-bcc5-43db-bcb4-bdae952a58e9 | number | mm |  |  | Jmenovitý průměr | JMENOVITÝ PRŮMĚR
TR | Trubka | 03 | Ocel pozinková | Rozměry | Jmenovitý průměr |  |  | x | x | x | x | Jmenovitý průměr. | 838c892b-bcc5-43db-bcb4-bdae952a58e9 | number | mm |  |  | Jmenovitý průměr | JMENOVITÝ PRŮMĚR
TR | Trubka | 03 | Ocel pozinková | Technické informace | Vnitřní průměr |  |  |  | x | x | x |  | 8fd229dc-8829-4648-829a-037be2e47404 | number | mm
TR | Trubka | 03 | Ocel pozinková | Technické informace | Tloušťka stěny |  |  | x | x | x | x |  | 602b3b24-788c-434b-bb15-ae8f0927c02c | number | mm
TR | Trubka | 03 | Ocel pozinková | Technické informace | Teplonosná látka |  |  | x | x | x | x | Typ média. | 982f5810-a711-45b6-b7dd-ea8f017a80d8 | string | TEXT |  |  |  | TEPLONOSNÁ LÁTKA
TR | Trubka | 03 | Ocel pozinková | Technické informace | Materiál |  |  | x | x | x | x | Materiálová specifikace prvku. | bd43e73e-8df9-40e7-a9bb-db9dc568768e | string | TEXT | ConstructionMaterial |  | Materiál | MATERIÁL
TR | Trubka | 03 | Ocel pozinková | Technické informace | Referenční výrobek |  |  |  | x | x | x | Odkaz/název konkrétního výrobku požadovaných vlastností. | 476c8d05-7e87-4ae8-9531-e4f8fac84310 | string | TEXT | ModelReference |  |  | REFERENČNÍ VÝROBEK
TR | Trubka | 03 | Ocel pozinková | Správa a údržba | Model | [5 empty] | x | Konkrétní model instalovaného/předpokládaného výrobku. | 81444b10-717a-4fad-afb2-6f498dcf6820 | string | TEXT | ModelLabel |  | Model
TR | Trubka | 03 | Ocel pozinková | Základní informace | Kód prvku | x | x | x | x | x | x | Jednoznačné a unikátní identifikační kód prvku. | 8472fd9c-65db-4cc3-b84a-cc7ae4276588 | string | TEXT | Reference |  |  | KÓD PRVKU
TR | Trubka | 03 | Ocel pozinková | Základní informace | Podlaží prvku | x | x | x | x | x | x | Informace o přiřazení prvku ke konkrétnímu podlaží. | f3d1cdac-d010-4112-9e2f-221d44572fbc | string | TEXT |  |  |  | PODLAŽÍ PRVKU
TR | Trubka | 03 | Ocel pozinková | Technické informace | Povrchová úprava |  |  |  | x | x | x | Povrchová úprava. | f43f8083-819f-42c3-9b3f-26da7449f408 | string | TEXT |  |  |  | POVRCHOVÁ ÚPRAVA
TR | Trubka | 03 | Ocel pozinková | Technické informace | Těsnost |  |  |  | x | x | x | Těsnost. | 357ac0a0-8f4e-4a54-9e4f-a34ae5a1bcde | string | TEXT |  |  |  | TĚSNOST
TR | Trubka | 03 | Ocel pozinková | Technické informace | Tlakový stupeň |  |  |  | x | x | x | Tlakový stupeň. | 87a7898d-3255-478a-af0f-687d45d863f5 | integer | celé číslo |  |  |  | TLAKOVÝ STUPEŇ
TR | Trubka | 04 | Ocel nerezová | Základní informace | Kód prvku | x | x | x | x | x | x | Jednoznačné a unikátní identifikační kód prvku. | 8472fd9c-65db-4cc3-b84a-cc7ae4276588 | string | TEXT | Reference |  |  | KÓD PRVKU
TR | Trubka | 04 | Ocel nerezová | Technické informace | Teplonosná látka | x | x | x | x | x | x | Typ média. | 982f5810-a711-45b6-b7dd-ea8f017a80d8 | string | TEXT |  |  |  | TEPLONOSNÁ LÁTKA
TR | Trubka | 04 | Ocel nerezová | Rozměry | Délka | x | x | x | x | x | x | Číselná hodnota délky udávaná v mm. | bb212dba-9864-4827-9b83-93af56946f23 | number | mm | Length |  | Délka | DÉLKA
TR | Trubka | 04 | Ocel nerezová | Rozměry | Šířka | x | x | x | x | x | x | Číselná hodnota šířky prvku uvedená v mm. | f8795e7b-eda8-4278-82bf-fe7691e30a37 | number | mm | Width |  | Šířka | ŠÍŘKA
TR | Trubka | 04 | Ocel nerezová | Rozměry | Výška | x | x | x | x | x | x | Číselná hodnota výšky prvku udávaná v mm. | 6dc41ac5-e7b0-4295-ad56-18fcf4b15656 | number | mm | Height |  | Výška | VÝŠKA
TR | Trubka | 04 | Ocel nerezová | Rozměry | Průměr | x | x | x | x | x | x | Číselná hodnota průměru kruhového prvku uvedená v mm. | 8a582332-065d-4e8b-a8d3-407240cf3963 | number | mm | Diameter |  | Průměr | PRŮMĚR
TR | Trubka | 04 | Ocel nerezová | Technické informace | Třída reakce na oheň |  |  | x | x | x | x | Třída reakce na oheň. | be7aa668-4bf8-41c8-9ca0-b794bc542ff9 | string | TEXT |  |  |  | TŘÍDA REAKCE NA OHEŇ
TR | Trubka | 04 | Ocel nerezová | Technické informace | Jmenovitý tlak |  |  |  | x | x | x | Jmenovitý tlak. | e371c516-b905-48f3-bf80-16be7042d117 | number | kPa |  |  |  | JMENOVITÝ TLAK
TR | Trubka | 04 | Ocel nerezová | Technické informace | Hmotnost MJ |  |  |  | x | x | x |  | a0676520-0364-4124-95bc-ad52e0fea873 | number | kg/m
TR | Trubka | 04 | Ocel nerezová | Technické informace | Referenční výrobek |  |  |  | x | x | x | Odkaz/název konkrétního výrobku požadovaných vlastností. | 476c8d05-7e87-4ae8-9531-e4f8fac84310 | string | TEXT | ModelReference |  |  | REFERENČNÍ VÝROBEK
TR | Trubka | 04 | Ocel nerezová | Technické informace | Odolnost proti agresivnímu prostředí |  |  |  | x | x | x | Odolnost proti agresivnímu prostředí. | edb42df2-fa13-46cb-a871-0e5f5417ae19 | string | TEXT |  |  |  | ODOLNOST PROTI AGRESIVNÍMU PROSTŘEDÍ
TR | Trubka | 04 | Ocel nerezová | Technické informace | Tlaková ztráta |  |  |  | x | x | x | Tlaková ztráta. | c7482067-fd1f-4713-b247-cc32720d8f17 | number | bar |  |  |  | TLAKOVÁ ZTRÁTA
TR | Trubka | 04 | Ocel nerezová | Technické informace | Typ spojení |  |  |  | x | x | x | Popis typu spojení. | bd01a864-2e5d-48d5-bb8b-17de3933dafe | string | TEXT |  |  |  | TYP SPOJENÍ
TR | Trubka | 04 | Ocel nerezová | Rozměry | Jmenovitý průměr |  |  | x | x | x | x | Jmenovitý průměr. | 838c892b-bcc5-43db-bcb4-bdae952a58e9 | number | mm |  |  | Jmenovitý průměr | JMENOVITÝ PRŮMĚR
TR | Trubka | 04 | Ocel nerezová | Rozměry | Jmenovitý průměr |  |  | x | x | x | x | Jmenovitý průměr. | 838c892b-bcc5-43db-bcb4-bdae952a58e9 | number | mm |  |  | Jmenovitý průměr | JMENOVITÝ PRŮMĚR
TR | Trubka | 04 | Ocel nerezová | Technické informace | Vnitřní průměr |  |  |  | x | x | x |  | 8fd229dc-8829-4648-829a-037be2e47404 | number | mm
TR | Trubka | 04 | Ocel nerezová | Technické informace | Tloušťka stěny |  |  | x | x | x | x |  | 602b3b24-788c-434b-bb15-ae8f0927c02c | number | mm
TR | Trubka | 04 | Ocel nerezová | Technické informace | Teplonosná látka |  |  | x | x | x | x | Typ média. | 982f5810-a711-45b6-b7dd-ea8f017a80d8 | string | TEXT |  |  |  | TEPLONOSNÁ LÁTKA
TR | Trubka | 04 | Ocel nerezová | Technické informace | Materiál |  |  | x | x | x | x | Materiálová specifikace prvku. | bd43e73e-8df9-40e7-a9bb-db9dc568768e | string | TEXT | ConstructionMaterial |  | Materiál | MATERIÁL
TR | Trubka | 04 | Ocel nerezová | Technické informace | Referenční výrobek |  |  |  | x | x | x | Odkaz/název konkrétního výrobku požadovaných vlastností. | 476c8d05-7e87-4ae8-9531-e4f8fac84310 | string | TEXT | ModelReference |  |  | REFERENČNÍ VÝROBEK
TR | Trubka | 04 | Ocel nerezová | Správa a údržba | Model | [5 empty] | x | Konkrétní model instalovaného/předpokládaného výrobku. | 81444b10-717a-4fad-afb2-6f498dcf6820 | string | TEXT | ModelLabel |  | Model
TR | Trubka | 04 | Ocel nerezová | Základní informace | Kód prvku | x | x | x | x | x | x | Jednoznačné a unikátní identifikační kód prvku. | 8472fd9c-65db-4cc3-b84a-cc7ae4276588 | string | TEXT | Reference |  |  | KÓD PRVKU
TR | Trubka | 04 | Ocel nerezová | Základní informace | Podlaží prvku | x | x | x | x | x | x | Informace o přiřazení prvku ke konkrétnímu podlaží. | f3d1cdac-d010-4112-9e2f-221d44572fbc | string | TEXT |  |  |  | PODLAŽÍ PRVKU
TR | Trubka | 04 | Ocel nerezová | Technické informace | Povrchová úprava |  |  |  | x | x | x | Povrchová úprava. | f43f8083-819f-42c3-9b3f-26da7449f408 | string | TEXT |  |  |  | POVRCHOVÁ ÚPRAVA
TR | Trubka | 04 | Ocel nerezová | Technické informace | Těsnost |  |  |  | x | x | x | Těsnost. | 357ac0a0-8f4e-4a54-9e4f-a34ae5a1bcde | string | TEXT |  |  |  | TĚSNOST
TR | Trubka | 04 | Ocel nerezová | Technické informace | Tlakový stupeň |  |  |  | x | x | x | Tlakový stupeň. | 87a7898d-3255-478a-af0f-687d45d863f5 | integer | celé číslo |  |  |  | TLAKOVÝ STUPEŇ
TR | Trubka | 05 | Ocel litinová | Základní informace | Kód prvku | x | x | x | x | x | x | Jednoznačné a unikátní identifikační kód prvku. | 8472fd9c-65db-4cc3-b84a-cc7ae4276588 | string | TEXT | Reference |  |  | KÓD PRVKU
TR | Trubka | 05 | Ocel litinová | Technické informace | Teplonosná látka | x | x | x | x | x | x | Typ média. | 982f5810-a711-45b6-b7dd-ea8f017a80d8 | string | TEXT |  |  |  | TEPLONOSNÁ LÁTKA
TR | Trubka | 05 | Ocel litinová | Rozměry | Délka | x | x | x | x | x | x | Číselná hodnota délky udávaná v mm. | bb212dba-9864-4827-9b83-93af56946f23 | number | mm | Length |  | Délka | DÉLKA
TR | Trubka | 05 | Ocel litinová | Rozměry | Šířka | x | x | x | x | x | x | Číselná hodnota šířky prvku uvedená v mm. | f8795e7b-eda8-4278-82bf-fe7691e30a37 | number | mm | Width |  | Šířka | ŠÍŘKA
TR | Trubka | 05 | Ocel litinová | Rozměry | Výška | x | x | x | x | x | x | Číselná hodnota výšky prvku udávaná v mm. | 6dc41ac5-e7b0-4295-ad56-18fcf4b15656 | number | mm | Height |  | Výška | VÝŠKA
TR | Trubka | 05 | Ocel litinová | Rozměry | Průměr | x | x | x | x | x | x | Číselná hodnota průměru kruhového prvku uvedená v mm. | 8a582332-065d-4e8b-a8d3-407240cf3963 | number | mm | Diameter |  | Průměr | PRŮMĚR
TR | Trubka | 05 | Ocel litinová | Technické informace | Třída reakce na oheň |  |  | x | x | x | x | Třída reakce na oheň. | be7aa668-4bf8-41c8-9ca0-b794bc542ff9 | string | TEXT |  |  |  | TŘÍDA REAKCE NA OHEŇ
TR | Trubka | 05 | Ocel litinová | Technické informace | Jmenovitý tlak |  |  |  | x | x | x | Jmenovitý tlak. | e371c516-b905-48f3-bf80-16be7042d117 | number | kPa |  |  |  | JMENOVITÝ TLAK
TR | Trubka | 05 | Ocel litinová | Technické informace | Hmotnost MJ |  |  |  | x | x | x |  | a0676520-0364-4124-95bc-ad52e0fea873 | number | kg/m
TR | Trubka | 05 | Ocel litinová | Technické informace | Referenční výrobek |  |  |  | x | x | x | Odkaz/název konkrétního výrobku požadovaných vlastností. | 476c8d05-7e87-4ae8-9531-e4f8fac84310 | string | TEXT | ModelReference |  |  | REFERENČNÍ VÝROBEK
TR | Trubka | 05 | Ocel litinová | Technické informace | Odolnost proti agresivnímu prostředí |  |  |  | x | x | x | Odolnost proti agresivnímu prostředí. | edb42df2-fa13-46cb-a871-0e5f5417ae19 | string | TEXT |  |  |  | ODOLNOST PROTI AGRESIVNÍMU PROSTŘEDÍ
TR | Trubka | 05 | Ocel litinová | Technické informace | Tlaková ztráta |  |  |  | x | x | x | Tlaková ztráta. | c7482067-fd1f-4713-b247-cc32720d8f17 | number | bar |  |  |  | TLAKOVÁ ZTRÁTA
TR | Trubka | 05 | Ocel litinová | Technické informace | Typ spojení |  |  |  | x | x | x | Popis typu spojení. | bd01a864-2e5d-48d5-bb8b-17de3933dafe | string | TEXT |  |  |  | TYP SPOJENÍ
TR | Trubka | 05 | Ocel litinová | Rozměry | Jmenovitý průměr |  |  | x | x | x | x | Jmenovitý průměr. | 838c892b-bcc5-43db-bcb4-bdae952a58e9 | number | mm |  |  | Jmenovitý průměr | JMENOVITÝ PRŮMĚR
TR | Trubka | 05 | Ocel litinová | Rozměry | Jmenovitý průměr |  |  | x | x | x | x | Jmenovitý průměr. | 838c892b-bcc5-43db-bcb4-bdae952a58e9 | number | mm |  |  | Jmenovitý průměr | JMENOVITÝ PRŮMĚR
TR | Trubka | 05 | Ocel litinová | Technické informace | Vnitřní průměr |  |  |  | x | x | x |  | 8fd229dc-8829-4648-829a-037be2e47404 | number | mm
TR | Trubka | 05 | Ocel litinová | Technické informace | Tloušťka stěny |  |  | x | x | x | x |  | 602b3b24-788c-434b-bb15-ae8f0927c02c | number | mm
TR | Trubka | 05 | Ocel litinová | Technické informace | Teplonosná látka |  |  | x | x | x | x | Typ média. | 982f5810-a711-45b6-b7dd-ea8f017a80d8 | string | TEXT |  |  |  | TEPLONOSNÁ LÁTKA
TR | Trubka | 05 | Ocel litinová | Technické informace | Materiál |  |  | x | x | x | x | Materiálová specifikace prvku. | bd43e73e-8df9-40e7-a9bb-db9dc568768e | string | TEXT | ConstructionMaterial |  | Materiál | MATERIÁL
TR | Trubka | 05 | Ocel litinová | Technické informace | Referenční výrobek |  |  |  | x | x | x | Odkaz/název konkrétního výrobku požadovaných vlastností. | 476c8d05-7e87-4ae8-9531-e4f8fac84310 | string | TEXT | ModelReference |  |  | REFERENČNÍ VÝROBEK
TR | Trubka | 05 | Ocel litinová | Správa a údržba | Model | [5 empty] | x | Konkrétní model instalovaného/předpokládaného výrobku. | 81444b10-717a-4fad-afb2-6f498dcf6820 | string | TEXT | ModelLabel |  | Model
TR | Trubka | 05 | Ocel litinová | Základní informace | Kód prvku | x | x | x | x | x | x | Jednoznačné a unikátní identifikační kód prvku. | 8472fd9c-65db-4cc3-b84a-cc7ae4276588 | string | TEXT | Reference |  |  | KÓD PRVKU
TR | Trubka | 05 | Ocel litinová | Základní informace | Podlaží prvku | x | x | x | x | x | x | Informace o přiřazení prvku ke konkrétnímu podlaží. | f3d1cdac-d010-4112-9e2f-221d44572fbc | string | TEXT |  |  |  | PODLAŽÍ PRVKU
TR | Trubka | 05 | Ocel litinová | Technické informace | Povrchová úprava |  |  |  | x | x | x | Povrchová úprava. | f43f8083-819f-42c3-9b3f-26da7449f408 | string | TEXT |  |  |  | POVRCHOVÁ ÚPRAVA
TR | Trubka | 05 | Ocel litinová | Technické informace | Těsnost |  |  |  | x | x | x | Těsnost. | 357ac0a0-8f4e-4a54-9e4f-a34ae5a1bcde | string | TEXT |  |  |  | TĚSNOST
TR | Trubka | 05 | Ocel litinová | Technické informace | Tlakový stupeň |  |  |  | x | x | x | Tlakový stupeň. | 87a7898d-3255-478a-af0f-687d45d863f5 | integer | celé číslo |  |  |  | TLAKOVÝ STUPEŇ
TR | Trubka | 06 | Polyvinyl chlorid (PVC) | Základní informace | Kód prvku | x | x | x | x | x | x | Jednoznačné a unikátní identifikační kód prvku. | 8472fd9c-65db-4cc3-b84a-cc7ae4276588 | string | TEXT | Reference |  |  | KÓD PRVKU
TR | Trubka | 06 | Polyvinyl chlorid (PVC) | Technické informace | Teplonosná látka | x | x | x | x | x | x | Typ média. | 982f5810-a711-45b6-b7dd-ea8f017a80d8 | string | TEXT |  |  |  | TEPLONOSNÁ LÁTKA
TR | Trubka | 06 | Polyvinyl chlorid (PVC) | Rozměry | Délka | x | x | x | x | x | x | Číselná hodnota délky udávaná v mm. | bb212dba-9864-4827-9b83-93af56946f23 | number | mm | Length |  | Délka | DÉLKA
TR | Trubka | 06 | Polyvinyl chlorid (PVC) | Rozměry | Šířka | x | x | x | x | x | x | Číselná hodnota šířky prvku uvedená v mm. | f8795e7b-eda8-4278-82bf-fe7691e30a37 | number | mm | Width |  | Šířka | ŠÍŘKA
TR | Trubka | 06 | Polyvinyl chlorid (PVC) | Rozměry | Výška | x | x | x | x | x | x | Číselná hodnota výšky prvku udávaná v mm. | 6dc41ac5-e7b0-4295-ad56-18fcf4b15656 | number | mm | Height |  | Výška | VÝŠKA
TR | Trubka | 06 | Polyvinyl chlorid (PVC) | Rozměry | Průměr | x | x | x | x | x | x | Číselná hodnota průměru kruhového prvku uvedená v mm. | 8a582332-065d-4e8b-a8d3-407240cf3963 | number | mm | Diameter |  | Průměr | PRŮMĚR
TR | Trubka | 06 | Polyvinyl chlorid (PVC) | Technické informace | Třída reakce na oheň |  |  | x | x | x | x | Třída reakce na oheň. | be7aa668-4bf8-41c8-9ca0-b794bc542ff9 | string | TEXT |  |  |  | TŘÍDA REAKCE NA OHEŇ
TR | Trubka | 06 | Polyvinyl chlorid (PVC) | Technické informace | Jmenovitý tlak |  |  |  | x | x | x | Jmenovitý tlak. | e371c516-b905-48f3-bf80-16be7042d117 | number | kPa |  |  |  | JMENOVITÝ TLAK
TR | Trubka | 06 | Polyvinyl chlorid (PVC) | Technické informace | Hmotnost MJ |  |  |  | x | x | x |  | a0676520-0364-4124-95bc-ad52e0fea873 | number | kg/m
TR | Trubka | 06 | Polyvinyl chlorid (PVC) | Technické informace | Referenční výrobek |  |  |  | x | x | x | Odkaz/název konkrétního výrobku požadovaných vlastností. | 476c8d05-7e87-4ae8-9531-e4f8fac84310 | string | TEXT | ModelReference |  |  | REFERENČNÍ VÝROBEK
TR | Trubka | 06 | Polyvinyl chlorid (PVC) | Technické informace | Odolnost proti agresivnímu prostředí |  |  |  | x | x | x | Odolnost proti agresivnímu prostředí. | edb42df2-fa13-46cb-a871-0e5f5417ae19 | string | TEXT |  |  |  | ODOLNOST PROTI AGRESIVNÍMU PROSTŘEDÍ
TR | Trubka | 06 | Polyvinyl chlorid (PVC) | Technické informace | Tlaková ztráta |  |  |  | x | x | x | Tlaková ztráta. | c7482067-fd1f-4713-b247-cc32720d8f17 | number | bar |  |  |  | TLAKOVÁ ZTRÁTA
TR | Trubka | 06 | Polyvinyl chlorid (PVC) | Technické informace | Typ spojení |  |  |  | x | x | x | Popis typu spojení. | bd01a864-2e5d-48d5-bb8b-17de3933dafe | string | TEXT |  |  |  | TYP SPOJENÍ
TR | Trubka | 06 | Polyvinyl chlorid (PVC) | Rozměry | Jmenovitý průměr |  |  | x | x | x | x | Jmenovitý průměr. | 838c892b-bcc5-43db-bcb4-bdae952a58e9 | number | mm |  |  | Jmenovitý průměr | JMENOVITÝ PRŮMĚR
TR | Trubka | 06 | Polyvinyl chlorid (PVC) | Rozměry | Jmenovitý průměr |  |  | x | x | x | x | Jmenovitý průměr. | 838c892b-bcc5-43db-bcb4-bdae952a58e9 | number | mm |  |  | Jmenovitý průměr | JMENOVITÝ PRŮMĚR
TR | Trubka | 06 | Polyvinyl chlorid (PVC) | Technické informace | Vnitřní průměr |  |  |  | x | x | x |  | 8fd229dc-8829-4648-829a-037be2e47404 | number | mm
TR | Trubka | 06 | Polyvinyl chlorid (PVC) | Technické informace | Tloušťka stěny |  |  | x | x | x | x |  | 602b3b24-788c-434b-bb15-ae8f0927c02c | number | mm
TR | Trubka | 06 | Polyvinyl chlorid (PVC) | Technické informace | Teplonosná látka |  |  | x | x | x | x | Typ média. | 982f5810-a711-45b6-b7dd-ea8f017a80d8 | string | TEXT |  |  |  | TEPLONOSNÁ LÁTKA
TR | Trubka | 06 | Polyvinyl chlorid (PVC) | Technické informace | Materiál |  |  | x | x | x | x | Materiálová specifikace prvku. | bd43e73e-8df9-40e7-a9bb-db9dc568768e | string | TEXT | ConstructionMaterial |  | Materiál | MATERIÁL
TR | Trubka | 06 | Polyvinyl chlorid (PVC) | Technické informace | Referenční výrobek |  |  |  | x | x | x | Odkaz/název konkrétního výrobku požadovaných vlastností. | 476c8d05-7e87-4ae8-9531-e4f8fac84310 | string | TEXT | ModelReference |  |  | REFERENČNÍ VÝROBEK
TR | Trubka | 06 | Polyvinyl chlorid (PVC) | Správa a údržba | Model | [5 empty] | x | Konkrétní model instalovaného/předpokládaného výrobku. | 81444b10-717a-4fad-afb2-6f498dcf6820 | string | TEXT | ModelLabel |  | Model
TR | Trubka | 06 | Polyvinyl chlorid (PVC) | Základní informace | Kód prvku | x | x | x | x | x | x | Jednoznačné a unikátní identifikační kód prvku. | 8472fd9c-65db-4cc3-b84a-cc7ae4276588 | string | TEXT | Reference |  |  | KÓD PRVKU
TR | Trubka | 06 | Polyvinyl chlorid (PVC) | Základní informace | Podlaží prvku | x | x | x | x | x | x | Informace o přiřazení prvku ke konkrétnímu podlaží. | f3d1cdac-d010-4112-9e2f-221d44572fbc | string | TEXT |  |  |  | PODLAŽÍ PRVKU
TR | Trubka | 06 | Polyvinyl chlorid (PVC) | Technické informace | Povrchová úprava |  |  |  | x | x | x | Povrchová úprava. | f43f8083-819f-42c3-9b3f-26da7449f408 | string | TEXT |  |  |  | POVRCHOVÁ ÚPRAVA
TR | Trubka | 06 | Polyvinyl chlorid (PVC) | Technické informace | Těsnost |  |  |  | x | x | x | Těsnost. | 357ac0a0-8f4e-4a54-9e4f-a34ae5a1bcde | string | TEXT |  |  |  | TĚSNOST
TR | Trubka | 06 | Polyvinyl chlorid (PVC) | Technické informace | Tlakový stupeň |  |  |  | x | x | x | Tlakový stupeň. | 87a7898d-3255-478a-af0f-687d45d863f5 | integer | celé číslo |  |  |  | TLAKOVÝ STUPEŇ
TR | Trubka | 07 | Polybutylen (PB) | Základní informace | Kód prvku | x | x | x | x | x | x | Jednoznačné a unikátní identifikační kód prvku. | 8472fd9c-65db-4cc3-b84a-cc7ae4276588 | string | TEXT | Reference |  |  | KÓD PRVKU
TR | Trubka | 07 | Polybutylen (PB) | Technické informace | Teplonosná látka | x | x | x | x | x | x | Typ média. | 982f5810-a711-45b6-b7dd-ea8f017a80d8 | string | TEXT |  |  |  | TEPLONOSNÁ LÁTKA
TR | Trubka | 07 | Polybutylen (PB) | Rozměry | Délka | x | x | x | x | x | x | Číselná hodnota délky udávaná v mm. | bb212dba-9864-4827-9b83-93af56946f23 | number | mm | Length |  | Délka | DÉLKA
TR | Trubka | 07 | Polybutylen (PB) | Rozměry | Šířka | x | x | x | x | x | x | Číselná hodnota šířky prvku uvedená v mm. | f8795e7b-eda8-4278-82bf-fe7691e30a37 | number | mm | Width |  | Šířka | ŠÍŘKA
TR | Trubka | 07 | Polybutylen (PB) | Rozměry | Výška | x | x | x | x | x | x | Číselná hodnota výšky prvku udávaná v mm. | 6dc41ac5-e7b0-4295-ad56-18fcf4b15656 | number | mm | Height |  | Výška | VÝŠKA
TR | Trubka | 07 | Polybutylen (PB) | Rozměry | Průměr | x | x | x | x | x | x | Číselná hodnota průměru kruhového prvku uvedená v mm. | 8a582332-065d-4e8b-a8d3-407240cf3963 | number | mm | Diameter |  | Průměr | PRŮMĚR
TR | Trubka | 07 | Polybutylen (PB) | Technické informace | Třída reakce na oheň |  |  | x | x | x | x | Třída reakce na oheň. | be7aa668-4bf8-41c8-9ca0-b794bc542ff9 | string | TEXT |  |  |  | TŘÍDA REAKCE NA OHEŇ
TR | Trubka | 07 | Polybutylen (PB) | Technické informace | Jmenovitý tlak |  |  |  | x | x | x | Jmenovitý tlak. | e371c516-b905-48f3-bf80-16be7042d117 | number | kPa |  |  |  | JMENOVITÝ TLAK
TR | Trubka | 07 | Polybutylen (PB) | Technické informace | Hmotnost MJ |  |  |  | x | x | x |  | a0676520-0364-4124-95bc-ad52e0fea873 | number | kg/m
TR | Trubka | 07 | Polybutylen (PB) | Technické informace | Referenční výrobek |  |  |  | x | x | x | Odkaz/název konkrétního výrobku požadovaných vlastností. | 476c8d05-7e87-4ae8-9531-e4f8fac84310 | string | TEXT | ModelReference |  |  | REFERENČNÍ VÝROBEK
TR | Trubka | 07 | Polybutylen (PB) | Technické informace | Odolnost proti agresivnímu prostředí |  |  |  | x | x | x | Odolnost proti agresivnímu prostředí. | edb42df2-fa13-46cb-a871-0e5f5417ae19 | string | TEXT |  |  |  | ODOLNOST PROTI AGRESIVNÍMU PROSTŘEDÍ
TR | Trubka | 07 | Polybutylen (PB) | Technické informace | Tlaková ztráta |  |  |  | x | x | x | Tlaková ztráta. | c7482067-fd1f-4713-b247-cc32720d8f17 | number | bar |  |  |  | TLAKOVÁ ZTRÁTA
TR | Trubka | 07 | Polybutylen (PB) | Technické informace | Typ spojení |  |  |  | x | x | x | Popis typu spojení. | bd01a864-2e5d-48d5-bb8b-17de3933dafe | string | TEXT |  |  |  | TYP SPOJENÍ
TR | Trubka | 07 | Polybutylen (PB) | Rozměry | Jmenovitý průměr |  |  | x | x | x | x | Jmenovitý průměr. | 838c892b-bcc5-43db-bcb4-bdae952a58e9 | number | mm |  |  | Jmenovitý průměr | JMENOVITÝ PRŮMĚR
TR | Trubka | 07 | Polybutylen (PB) | Rozměry | Jmenovitý průměr |  |  | x | x | x | x | Jmenovitý průměr. | 838c892b-bcc5-43db-bcb4-bdae952a58e9 | number | mm |  |  | Jmenovitý průměr | JMENOVITÝ PRŮMĚR
TR | Trubka | 07 | Polybutylen (PB) | Technické informace | Vnitřní průměr |  |  |  | x | x | x |  | 8fd229dc-8829-4648-829a-037be2e47404 | number | mm
TR | Trubka | 07 | Polybutylen (PB) | Technické informace | Tloušťka stěny |  |  | x | x | x | x |  | 602b3b24-788c-434b-bb15-ae8f0927c02c | number | mm
TR | Trubka | 07 | Polybutylen (PB) | Technické informace | Teplonosná látka |  |  | x | x | x | x | Typ média. | 982f5810-a711-45b6-b7dd-ea8f017a80d8 | string | TEXT |  |  |  | TEPLONOSNÁ LÁTKA
TR | Trubka | 07 | Polybutylen (PB) | Technické informace | Materiál |  |  | x | x | x | x | Materiálová specifikace prvku. | bd43e73e-8df9-40e7-a9bb-db9dc568768e | string | TEXT | ConstructionMaterial |  | Materiál | MATERIÁL
TR | Trubka | 07 | Polybutylen (PB) | Technické informace | Referenční výrobek |  |  |  | x | x | x | Odkaz/název konkrétního výrobku požadovaných vlastností. | 476c8d05-7e87-4ae8-9531-e4f8fac84310 | string | TEXT | ModelReference |  |  | REFERENČNÍ VÝROBEK
TR | Trubka | 07 | Polybutylen (PB) | Správa a údržba | Model | [5 empty] | x | Konkrétní model instalovaného/předpokládaného výrobku. | 81444b10-717a-4fad-afb2-6f498dcf6820 | string | TEXT | ModelLabel |  | Model
TR | Trubka | 07 | Polybutylen (PB) | Základní informace | Kód prvku | x | x | x | x | x | x | Jednoznačné a unikátní identifikační kód prvku. | 8472fd9c-65db-4cc3-b84a-cc7ae4276588 | string | TEXT | Reference |  |  | KÓD PRVKU
TR | Trubka | 07 | Polybutylen (PB) | Základní informace | Podlaží prvku | x | x | x | x | x | x | Informace o přiřazení prvku ke konkrétnímu podlaží. | f3d1cdac-d010-4112-9e2f-221d44572fbc | string | TEXT |  |  |  | PODLAŽÍ PRVKU
TR | Trubka | 07 | Polybutylen (PB) | Technické informace | Povrchová úprava |  |  |  | x | x | x | Povrchová úprava. | f43f8083-819f-42c3-9b3f-26da7449f408 | string | TEXT |  |  |  | POVRCHOVÁ ÚPRAVA
TR | Trubka | 07 | Polybutylen (PB) | Technické informace | Těsnost |  |  |  | x | x | x | Těsnost. | 357ac0a0-8f4e-4a54-9e4f-a34ae5a1bcde | string | TEXT |  |  |  | TĚSNOST
TR | Trubka | 07 | Polybutylen (PB) | Technické informace | Tlakový stupeň |  |  |  | x | x | x | Tlakový stupeň. | 87a7898d-3255-478a-af0f-687d45d863f5 | integer | celé číslo |  |  |  | TLAKOVÝ STUPEŇ
TR | Trubka | 08 | Polypropylen (PP) | Základní informace | Kód prvku | x | x | x | x | x | x | Jednoznačné a unikátní identifikační kód prvku. | 8472fd9c-65db-4cc3-b84a-cc7ae4276588 | string | TEXT | Reference |  |  | KÓD PRVKU
TR | Trubka | 08 | Polypropylen (PP) | Technické informace | Teplonosná látka | x | x | x | x | x | x | Typ média. | 982f5810-a711-45b6-b7dd-ea8f017a80d8 | string | TEXT |  |  |  | TEPLONOSNÁ LÁTKA
TR | Trubka | 08 | Polypropylen (PP) | Rozměry | Délka | x | x | x | x | x | x | Číselná hodnota délky udávaná v mm. | bb212dba-9864-4827-9b83-93af56946f23 | number | mm | Length |  | Délka | DÉLKA
TR | Trubka | 08 | Polypropylen (PP) | Rozměry | Šířka | x | x | x | x | x | x | Číselná hodnota šířky prvku uvedená v mm. | f8795e7b-eda8-4278-82bf-fe7691e30a37 | number | mm | Width |  | Šířka | ŠÍŘKA
TR | Trubka | 08 | Polypropylen (PP) | Rozměry | Výška | x | x | x | x | x | x | Číselná hodnota výšky prvku udávaná v mm. | 6dc41ac5-e7b0-4295-ad56-18fcf4b15656 | number | mm | Height |  | Výška | VÝŠKA
TR | Trubka | 08 | Polypropylen (PP) | Rozměry | Průměr | x | x | x | x | x | x | Číselná hodnota průměru kruhového prvku uvedená v mm. | 8a582332-065d-4e8b-a8d3-407240cf3963 | number | mm | Diameter |  | Průměr | PRŮMĚR
TR | Trubka | 08 | Polypropylen (PP) | Technické informace | Třída reakce na oheň |  |  | x | x | x | x | Třída reakce na oheň. | be7aa668-4bf8-41c8-9ca0-b794bc542ff9 | string | TEXT |  |  |  | TŘÍDA REAKCE NA OHEŇ
TR | Trubka | 08 | Polypropylen (PP) | Technické informace | Jmenovitý tlak |  |  |  | x | x | x | Jmenovitý tlak. | e371c516-b905-48f3-bf80-16be7042d117 | number | kPa |  |  |  | JMENOVITÝ TLAK
TR | Trubka | 08 | Polypropylen (PP) | Technické informace | Hmotnost MJ |  |  |  | x | x | x |  | a0676520-0364-4124-95bc-ad52e0fea873 | number | kg/m
TR | Trubka | 08 | Polypropylen (PP) | Technické informace | Referenční výrobek |  |  |  | x | x | x | Odkaz/název konkrétního výrobku požadovaných vlastností. | 476c8d05-7e87-4ae8-9531-e4f8fac84310 | string | TEXT | ModelReference |  |  | REFERENČNÍ VÝROBEK
TR | Trubka | 08 | Polypropylen (PP) | Technické informace | Odolnost proti agresivnímu prostředí |  |  |  | x | x | x | Odolnost proti agresivnímu prostředí. | edb42df2-fa13-46cb-a871-0e5f5417ae19 | string | TEXT |  |  |  | ODOLNOST PROTI AGRESIVNÍMU PROSTŘEDÍ
TR | Trubka | 08 | Polypropylen (PP) | Technické informace | Tlaková ztráta |  |  |  | x | x | x | Tlaková ztráta. | c7482067-fd1f-4713-b247-cc32720d8f17 | number | bar |  |  |  | TLAKOVÁ ZTRÁTA
TR | Trubka | 08 | Polypropylen (PP) | Technické informace | Typ spojení |  |  |  | x | x | x | Popis typu spojení. | bd01a864-2e5d-48d5-bb8b-17de3933dafe | string | TEXT |  |  |  | TYP SPOJENÍ
TR | Trubka | 08 | Polypropylen (PP) | Rozměry | Jmenovitý průměr |  |  | x | x | x | x | Jmenovitý průměr. | 838c892b-bcc5-43db-bcb4-bdae952a58e9 | number | mm |  |  | Jmenovitý průměr | JMENOVITÝ PRŮMĚR
TR | Trubka | 08 | Polypropylen (PP) | Rozměry | Jmenovitý průměr |  |  | x | x | x | x | Jmenovitý průměr. | 838c892b-bcc5-43db-bcb4-bdae952a58e9 | number | mm |  |  | Jmenovitý průměr | JMENOVITÝ PRŮMĚR
TR | Trubka | 08 | Polypropylen (PP) | Technické informace | Vnitřní průměr |  |  |  | x | x | x |  | 8fd229dc-8829-4648-829a-037be2e47404 | number | mm
TR | Trubka | 08 | Polypropylen (PP) | Technické informace | Tloušťka stěny |  |  | x | x | x | x |  | 602b3b24-788c-434b-bb15-ae8f0927c02c | number | mm
TR | Trubka | 08 | Polypropylen (PP) | Technické informace | Teplonosná látka |  |  | x | x | x | x | Typ média. | 982f5810-a711-45b6-b7dd-ea8f017a80d8 | string | TEXT |  |  |  | TEPLONOSNÁ LÁTKA
TR | Trubka | 08 | Polypropylen (PP) | Technické informace | Materiál |  |  | x | x | x | x | Materiálová specifikace prvku. | bd43e73e-8df9-40e7-a9bb-db9dc568768e | string | TEXT | ConstructionMaterial |  | Materiál | MATERIÁL
TR | Trubka | 08 | Polypropylen (PP) | Technické informace | Referenční výrobek |  |  |  | x | x | x | Odkaz/název konkrétního výrobku požadovaných vlastností. | 476c8d05-7e87-4ae8-9531-e4f8fac84310 | string | TEXT | ModelReference |  |  | REFERENČNÍ VÝROBEK
TR | Trubka | 08 | Polypropylen (PP) | Správa a údržba | Model | [5 empty] | x | Konkrétní model instalovaného/předpokládaného výrobku. | 81444b10-717a-4fad-afb2-6f498dcf6820 | string | TEXT | ModelLabel |  | Model
TR | Trubka | 08 | Polypropylen (PP) | Základní informace | Kód prvku | x | x | x | x | x | x | Jednoznačné a unikátní identifikační kód prvku. | 8472fd9c-65db-4cc3-b84a-cc7ae4276588 | string | TEXT | Reference |  |  | KÓD PRVKU
TR | Trubka | 08 | Polypropylen (PP) | Základní informace | Podlaží prvku | x | x | x | x | x | x | Informace o přiřazení prvku ke konkrétnímu podlaží. | f3d1cdac-d010-4112-9e2f-221d44572fbc | string | TEXT |  |  |  | PODLAŽÍ PRVKU
TR | Trubka | 08 | Polypropylen (PP) | Technické informace | Povrchová úprava |  |  |  | x | x | x | Povrchová úprava. | f43f8083-819f-42c3-9b3f-26da7449f408 | string | TEXT |  |  |  | POVRCHOVÁ ÚPRAVA
TR | Trubka | 08 | Polypropylen (PP) | Technické informace | Těsnost |  |  |  | x | x | x | Těsnost. | 357ac0a0-8f4e-4a54-9e4f-a34ae5a1bcde | string | TEXT |  |  |  | TĚSNOST
TR | Trubka | 08 | Polypropylen (PP) | Technické informace | Tlakový stupeň |  |  |  | x | x | x | Tlakový stupeň. | 87a7898d-3255-478a-af0f-687d45d863f5 | integer | celé číslo |  |  |  | TLAKOVÝ STUPEŇ
TR | Trubka | 09 | Polypropylene Random Copolymer (PPR) | Základní informace | Kód prvku | x | x | x | x | x | x | Jednoznačné a unikátní identifikační kód prvku. | 8472fd9c-65db-4cc3-b84a-cc7ae4276588 | string | TEXT | Reference |  |  | KÓD PRVKU
TR | Trubka | 09 | Polypropylene Random Copolymer (PPR) | Technické informace | Teplonosná látka | x | x | x | x | x | x | Typ média. | 982f5810-a711-45b6-b7dd-ea8f017a80d8 | string | TEXT |  |  |  | TEPLONOSNÁ LÁTKA
TR | Trubka | 09 | Polypropylene Random Copolymer (PPR) | Rozměry | Délka | x | x | x | x | x | x | Číselná hodnota délky udávaná v mm. | bb212dba-9864-4827-9b83-93af56946f23 | number | mm | Length |  | Délka | DÉLKA
TR | Trubka | 09 | Polypropylene Random Copolymer (PPR) | Rozměry | Šířka | x | x | x | x | x | x | Číselná hodnota šířky prvku uvedená v mm. | f8795e7b-eda8-4278-82bf-fe7691e30a37 | number | mm | Width |  | Šířka | ŠÍŘKA
TR | Trubka | 09 | Polypropylene Random Copolymer (PPR) | Rozměry | Výška | x | x | x | x | x | x | Číselná hodnota výšky prvku udávaná v mm. | 6dc41ac5-e7b0-4295-ad56-18fcf4b15656 | number | mm | Height |  | Výška | VÝŠKA
TR | Trubka | 09 | Polypropylene Random Copolymer (PPR) | Rozměry | Průměr | x | x | x | x | x | x | Číselná hodnota průměru kruhového prvku uvedená v mm. | 8a582332-065d-4e8b-a8d3-407240cf3963 | number | mm | Diameter |  | Průměr | PRŮMĚR
TR | Trubka | 09 | Polypropylene Random Copolymer (PPR) | Technické informace | Třída reakce na oheň |  |  | x | x | x | x | Třída reakce na oheň. | be7aa668-4bf8-41c8-9ca0-b794bc542ff9 | string | TEXT |  |  |  | TŘÍDA REAKCE NA OHEŇ
TR | Trubka | 09 | Polypropylene Random Copolymer (PPR) | Technické informace | Jmenovitý tlak |  |  |  | x | x | x | Jmenovitý tlak. | e371c516-b905-48f3-bf80-16be7042d117 | number | kPa |  |  |  | JMENOVITÝ TLAK
TR | Trubka | 09 | Polypropylene Random Copolymer (PPR) | Technické informace | Hmotnost MJ |  |  |  | x | x | x |  | a0676520-0364-4124-95bc-ad52e0fea873 | number | kg/m
TR | Trubka | 09 | Polypropylene Random Copolymer (PPR) | Technické informace | Referenční výrobek |  |  |  | x | x | x | Odkaz/název konkrétního výrobku požadovaných vlastností. | 476c8d05-7e87-4ae8-9531-e4f8fac84310 | string | TEXT | ModelReference |  |  | REFERENČNÍ VÝROBEK
TR | Trubka | 09 | Polypropylene Random Copolymer (PPR) | Technické informace | Odolnost proti agresivnímu prostředí |  |  |  | x | x | x | Odolnost proti agresivnímu prostředí. | edb42df2-fa13-46cb-a871-0e5f5417ae19 | string | TEXT |  |  |  | ODOLNOST PROTI AGRESIVNÍMU PROSTŘEDÍ
TR | Trubka | 09 | Polypropylene Random Copolymer (PPR) | Technické informace | Tlaková ztráta |  |  |  | x | x | x | Tlaková ztráta. | c7482067-fd1f-4713-b247-cc32720d8f17 | number | bar |  |  |  | TLAKOVÁ ZTRÁTA
TR | Trubka | 09 | Polypropylene Random Copolymer (PPR) | Technické informace | Typ spojení |  |  |  | x | x | x | Popis typu spojení. | bd01a864-2e5d-48d5-bb8b-17de3933dafe | string | TEXT |  |  |  | TYP SPOJENÍ
TR | Trubka | 09 | Polypropylene Random Copolymer (PPR) | Rozměry | Jmenovitý průměr |  |  | x | x | x | x | Jmenovitý průměr. | 838c892b-bcc5-43db-bcb4-bdae952a58e9 | number | mm |  |  | Jmenovitý průměr | JMENOVITÝ PRŮMĚR
TR | Trubka | 09 | Polypropylene Random Copolymer (PPR) | Rozměry | Jmenovitý průměr |  |  | x | x | x | x | Jmenovitý průměr. | 838c892b-bcc5-43db-bcb4-bdae952a58e9 | number | mm |  |  | Jmenovitý průměr | JMENOVITÝ PRŮMĚR
TR | Trubka | 09 | Polypropylene Random Copolymer (PPR) | Technické informace | Vnitřní průměr |  |  |  | x | x | x |  | 8fd229dc-8829-4648-829a-037be2e47404 | number | mm
TR | Trubka | 09 | Polypropylene Random Copolymer (PPR) | Technické informace | Tloušťka stěny |  |  | x | x | x | x |  | 602b3b24-788c-434b-bb15-ae8f0927c02c | number | mm
TR | Trubka | 09 | Polypropylene Random Copolymer (PPR) | Technické informace | Teplonosná látka |  |  | x | x | x | x | Typ média. | 982f5810-a711-45b6-b7dd-ea8f017a80d8 | string | TEXT |  |  |  | TEPLONOSNÁ LÁTKA
TR | Trubka | 09 | Polypropylene Random Copolymer (PPR) | Technické informace | Materiál |  |  | x | x | x | x | Materiálová specifikace prvku. | bd43e73e-8df9-40e7-a9bb-db9dc568768e | string | TEXT | ConstructionMaterial |  | Materiál | MATERIÁL
TR | Trubka | 09 | Polypropylene Random Copolymer (PPR) | Technické informace | Referenční výrobek |  |  |  | x | x | x | Odkaz/název konkrétního výrobku požadovaných vlastností. | 476c8d05-7e87-4ae8-9531-e4f8fac84310 | string | TEXT | ModelReference |  |  | REFERENČNÍ VÝROBEK
TR | Trubka | 09 | Polypropylene Random Copolymer (PPR) | Správa a údržba | Model | [5 empty] | x | Konkrétní model instalovaného/předpokládaného výrobku. | 81444b10-717a-4fad-afb2-6f498dcf6820 | string | TEXT | ModelLabel |  | Model
TR | Trubka | 09 | Polypropylene Random Copolymer (PPR) | Základní informace | Kód prvku | x | x | x | x | x | x | Jednoznačné a unikátní identifikační kód prvku. | 8472fd9c-65db-4cc3-b84a-cc7ae4276588 | string | TEXT | Reference |  |  | KÓD PRVKU
TR | Trubka | 09 | Polypropylene Random Copolymer (PPR) | Základní informace | Podlaží prvku | x | x | x | x | x | x | Informace o přiřazení prvku ke konkrétnímu podlaží. | f3d1cdac-d010-4112-9e2f-221d44572fbc | string | TEXT |  |  |  | PODLAŽÍ PRVKU
TR | Trubka | 09 | Polypropylene Random Copolymer (PPR) | Technické informace | Povrchová úprava |  |  |  | x | x | x | Povrchová úprava. | f43f8083-819f-42c3-9b3f-26da7449f408 | string | TEXT |  |  |  | POVRCHOVÁ ÚPRAVA
TR | Trubka | 09 | Polypropylene Random Copolymer (PPR) | Technické informace | Těsnost |  |  |  | x | x | x | Těsnost. | 357ac0a0-8f4e-4a54-9e4f-a34ae5a1bcde | string | TEXT |  |  |  | TĚSNOST
TR | Trubka | 09 | Polypropylene Random Copolymer (PPR) | Technické informace | Tlakový stupeň |  |  |  | x | x | x | Tlakový stupeň. | 87a7898d-3255-478a-af0f-687d45d863f5 | integer | celé číslo |  |  |  | TLAKOVÝ STUPEŇ
TR | Trubka | 10 | Polypropylene Random Cristallinity Temperature (PP RCT) | Základní informace | Kód prvku | x | x | x | x | x | x | Jednoznačné a unikátní identifikační kód prvku. | 8472fd9c-65db-4cc3-b84a-cc7ae4276588 | string | TEXT | Reference |  |  | KÓD PRVKU
TR | Trubka | 10 | Polypropylene Random Cristallinity Temperature (PP RCT) | Technické informace | Teplonosná látka | x | x | x | x | x | x | Typ média. | 982f5810-a711-45b6-b7dd-ea8f017a80d8 | string | TEXT |  |  |  | TEPLONOSNÁ LÁTKA
TR | Trubka | 10 | Polypropylene Random Cristallinity Temperature (PP RCT) | Rozměry | Délka | x | x | x | x | x | x | Číselná hodnota délky udávaná v mm. | bb212dba-9864-4827-9b83-93af56946f23 | number | mm | Length |  | Délka | DÉLKA
TR | Trubka | 10 | Polypropylene Random Cristallinity Temperature (PP RCT) | Rozměry | Šířka | x | x | x | x | x | x | Číselná hodnota šířky prvku uvedená v mm. | f8795e7b-eda8-4278-82bf-fe7691e30a37 | number | mm | Width |  | Šířka | ŠÍŘKA
TR | Trubka | 10 | Polypropylene Random Cristallinity Temperature (PP RCT) | Rozměry | Výška | x | x | x | x | x | x | Číselná hodnota výšky prvku udávaná v mm. | 6dc41ac5-e7b0-4295-ad56-18fcf4b15656 | number | mm | Height |  | Výška | VÝŠKA
TR | Trubka | 10 | Polypropylene Random Cristallinity Temperature (PP RCT) | Rozměry | Průměr | x | x | x | x | x | x | Číselná hodnota průměru kruhového prvku uvedená v mm. | 8a582332-065d-4e8b-a8d3-407240cf3963 | number | mm | Diameter |  | Průměr | PRŮMĚR
TR | Trubka | 10 | Polypropylene Random Cristallinity Temperature (PP RCT) | Technické informace | Třída reakce na oheň |  |  | x | x | x | x | Třída reakce na oheň. | be7aa668-4bf8-41c8-9ca0-b794bc542ff9 | string | TEXT |  |  |  | TŘÍDA REAKCE NA OHEŇ
TR | Trubka | 10 | Polypropylene Random Cristallinity Temperature (PP RCT) | Technické informace | Jmenovitý tlak |  |  |  | x | x | x | Jmenovitý tlak. | e371c516-b905-48f3-bf80-16be7042d117 | number | kPa |  |  |  | JMENOVITÝ TLAK
TR | Trubka | 10 | Polypropylene Random Cristallinity Temperature (PP RCT) | Technické informace | Hmotnost MJ |  |  |  | x | x | x |  | a0676520-0364-4124-95bc-ad52e0fea873 | number | kg/m
TR | Trubka | 10 | Polypropylene Random Cristallinity Temperature (PP RCT) | Technické informace | Referenční výrobek |  |  |  | x | x | x | Odkaz/název konkrétního výrobku požadovaných vlastností. | 476c8d05-7e87-4ae8-9531-e4f8fac84310 | string | TEXT | ModelReference |  |  | REFERENČNÍ VÝROBEK
TR | Trubka | 10 | Polypropylene Random Cristallinity Temperature (PP RCT) | Technické informace | Odolnost proti agresivnímu prostředí |  |  |  | x | x | x | Odolnost proti agresivnímu prostředí. | edb42df2-fa13-46cb-a871-0e5f5417ae19 | string | TEXT |  |  |  | ODOLNOST PROTI AGRESIVNÍMU PROSTŘEDÍ
TR | Trubka | 10 | Polypropylene Random Cristallinity Temperature (PP RCT) | Technické informace | Tlaková ztráta |  |  |  | x | x | x | Tlaková ztráta. | c7482067-fd1f-4713-b247-cc32720d8f17 | number | bar |  |  |  | TLAKOVÁ ZTRÁTA
TR | Trubka | 10 | Polypropylene Random Cristallinity Temperature (PP RCT) | Technické informace | Typ spojení |  |  |  | x | x | x | Popis typu spojení. | bd01a864-2e5d-48d5-bb8b-17de3933dafe | string | TEXT |  |  |  | TYP SPOJENÍ
TR | Trubka | 10 | Polypropylene Random Cristallinity Temperature (PP RCT) | Rozměry | Jmenovitý průměr |  |  | x | x | x | x | Jmenovitý průměr. | 838c892b-bcc5-43db-bcb4-bdae952a58e9 | number | mm |  |  | Jmenovitý průměr | JMENOVITÝ PRŮMĚR
TR | Trubka | 10 | Polypropylene Random Cristallinity Temperature (PP RCT) | Rozměry | Jmenovitý průměr |  |  | x | x | x | x | Jmenovitý průměr. | 838c892b-bcc5-43db-bcb4-bdae952a58e9 | number | mm |  |  | Jmenovitý průměr | JMENOVITÝ PRŮMĚR
TR | Trubka | 10 | Polypropylene Random Cristallinity Temperature (PP RCT) | Technické informace | Vnitřní průměr |  |  |  | x | x | x |  | 8fd229dc-8829-4648-829a-037be2e47404 | number | mm
TR | Trubka | 10 | Polypropylene Random Cristallinity Temperature (PP RCT) | Technické informace | Tloušťka stěny |  |  | x | x | x | x |  | 602b3b24-788c-434b-bb15-ae8f0927c02c | number | mm
TR | Trubka | 10 | Polypropylene Random Cristallinity Temperature (PP RCT) | Technické informace | Teplonosná látka |  |  | x | x | x | x | Typ média. | 982f5810-a711-45b6-b7dd-ea8f017a80d8 | string | TEXT |  |  |  | TEPLONOSNÁ LÁTKA
TR | Trubka | 10 | Polypropylene Random Cristallinity Temperature (PP RCT) | Technické informace | Materiál |  |  | x | x | x | x | Materiálová specifikace prvku. | bd43e73e-8df9-40e7-a9bb-db9dc568768e | string | TEXT | ConstructionMaterial |  | Materiál | MATERIÁL
TR | Trubka | 10 | Polypropylene Random Cristallinity Temperature (PP RCT) | Technické informace | Referenční výrobek |  |  |  | x | x | x | Odkaz/název konkrétního výrobku požadovaných vlastností. | 476c8d05-7e87-4ae8-9531-e4f8fac84310 | string | TEXT | ModelReference |  |  | REFERENČNÍ VÝROBEK
TR | Trubka | 10 | Polypropylene Random Cristallinity Temperature (PP RCT) | Správa a údržba | Model | [5 empty] | x | Konkrétní model instalovaného/předpokládaného výrobku. | 81444b10-717a-4fad-afb2-6f498dcf6820 | string | TEXT | ModelLabel |  | Model
TR | Trubka | 10 | Polypropylene Random Cristallinity Temperature (PP RCT) | Základní informace | Kód prvku | x | x | x | x | x | x | Jednoznačné a unikátní identifikační kód prvku. | 8472fd9c-65db-4cc3-b84a-cc7ae4276588 | string | TEXT | Reference |  |  | KÓD PRVKU
TR | Trubka | 10 | Polypropylene Random Cristallinity Temperature (PP RCT) | Základní informace | Podlaží prvku | x | x | x | x | x | x | Informace o přiřazení prvku ke konkrétnímu podlaží. | f3d1cdac-d010-4112-9e2f-221d44572fbc | string | TEXT |  |  |  | PODLAŽÍ PRVKU
TR | Trubka | 10 | Polypropylene Random Cristallinity Temperature (PP RCT) | Technické informace | Povrchová úprava |  |  |  | x | x | x | Povrchová úprava. | f43f8083-819f-42c3-9b3f-26da7449f408 | string | TEXT |  |  |  | POVRCHOVÁ ÚPRAVA
TR | Trubka | 10 | Polypropylene Random Cristallinity Temperature (PP RCT) | Technické informace | Těsnost |  |  |  | x | x | x | Těsnost. | 357ac0a0-8f4e-4a54-9e4f-a34ae5a1bcde | string | TEXT |  |  |  | TĚSNOST
TR | Trubka | 10 | Polypropylene Random Cristallinity Temperature (PP RCT) | Technické informace | Tlakový stupeň |  |  |  | x | x | x | Tlakový stupeň. | 87a7898d-3255-478a-af0f-687d45d863f5 | integer | celé číslo |  |  |  | TLAKOVÝ STUPEŇ
TR | Trubka | 11 | Polyethylen (PE) | Základní informace | Kód prvku | x | x | x | x | x | x | Jednoznačné a unikátní identifikační kód prvku. | 8472fd9c-65db-4cc3-b84a-cc7ae4276588 | string | TEXT | Reference |  |  | KÓD PRVKU
TR | Trubka | 11 | Polyethylen (PE) | Technické informace | Teplonosná látka | x | x | x | x | x | x | Typ média. | 982f5810-a711-45b6-b7dd-ea8f017a80d8 | string | TEXT |  |  |  | TEPLONOSNÁ LÁTKA
TR | Trubka | 11 | Polyethylen (PE) | Rozměry | Délka | x | x | x | x | x | x | Číselná hodnota délky udávaná v mm. | bb212dba-9864-4827-9b83-93af56946f23 | number | mm | Length |  | Délka | DÉLKA
TR | Trubka | 11 | Polyethylen (PE) | Rozměry | Šířka | x | x | x | x | x | x | Číselná hodnota šířky prvku uvedená v mm. | f8795e7b-eda8-4278-82bf-fe7691e30a37 | number | mm | Width |  | Šířka | ŠÍŘKA
TR | Trubka | 11 | Polyethylen (PE) | Rozměry | Výška | x | x | x | x | x | x | Číselná hodnota výšky prvku udávaná v mm. | 6dc41ac5-e7b0-4295-ad56-18fcf4b15656 | number | mm | Height |  | Výška | VÝŠKA
TR | Trubka | 11 | Polyethylen (PE) | Rozměry | Průměr | x | x | x | x | x | x | Číselná hodnota průměru kruhového prvku uvedená v mm. | 8a582332-065d-4e8b-a8d3-407240cf3963 | number | mm | Diameter |  | Průměr | PRŮMĚR
TR | Trubka | 11 | Polyethylen (PE) | Technické informace | Třída reakce na oheň |  |  | x | x | x | x | Třída reakce na oheň. | be7aa668-4bf8-41c8-9ca0-b794bc542ff9 | string | TEXT |  |  |  | TŘÍDA REAKCE NA OHEŇ
TR | Trubka | 11 | Polyethylen (PE) | Technické informace | Jmenovitý tlak |  |  |  | x | x | x | Jmenovitý tlak. | e371c516-b905-48f3-bf80-16be7042d117 | number | kPa |  |  |  | JMENOVITÝ TLAK
TR | Trubka | 11 | Polyethylen (PE) | Technické informace | Hmotnost MJ |  |  |  | x | x | x |  | a0676520-0364-4124-95bc-ad52e0fea873 | number | kg/m
TR | Trubka | 11 | Polyethylen (PE) | Technické informace | Referenční výrobek |  |  |  | x | x | x | Odkaz/název konkrétního výrobku požadovaných vlastností. | 476c8d05-7e87-4ae8-9531-e4f8fac84310 | string | TEXT | ModelReference |  |  | REFERENČNÍ VÝROBEK
TR | Trubka | 11 | Polyethylen (PE) | Technické informace | Odolnost proti agresivnímu prostředí |  |  |  | x | x | x | Odolnost proti agresivnímu prostředí. | edb42df2-fa13-46cb-a871-0e5f5417ae19 | string | TEXT |  |  |  | ODOLNOST PROTI AGRESIVNÍMU PROSTŘEDÍ
TR | Trubka | 11 | Polyethylen (PE) | Technické informace | Tlaková ztráta |  |  |  | x | x | x | Tlaková ztráta. | c7482067-fd1f-4713-b247-cc32720d8f17 | number | bar |  |  |  | TLAKOVÁ ZTRÁTA
TR | Trubka | 11 | Polyethylen (PE) | Technické informace | Typ spojení |  |  |  | x | x | x | Popis typu spojení. | bd01a864-2e5d-48d5-bb8b-17de3933dafe | string | TEXT |  |  |  | TYP SPOJENÍ
TR | Trubka | 11 | Polyethylen (PE) | Rozměry | Jmenovitý průměr |  |  | x | x | x | x | Jmenovitý průměr. | 838c892b-bcc5-43db-bcb4-bdae952a58e9 | number | mm |  |  | Jmenovitý průměr | JMENOVITÝ PRŮMĚR
TR | Trubka | 11 | Polyethylen (PE) | Rozměry | Jmenovitý průměr |  |  | x | x | x | x | Jmenovitý průměr. | 838c892b-bcc5-43db-bcb4-bdae952a58e9 | number | mm |  |  | Jmenovitý průměr | JMENOVITÝ PRŮMĚR
TR | Trubka | 11 | Polyethylen (PE) | Technické informace | Vnitřní průměr |  |  |  | x | x | x |  | 8fd229dc-8829-4648-829a-037be2e47404 | number | mm
TR | Trubka | 11 | Polyethylen (PE) | Technické informace | Tloušťka stěny |  |  | x | x | x | x |  | 602b3b24-788c-434b-bb15-ae8f0927c02c | number | mm
TR | Trubka | 11 | Polyethylen (PE) | Technické informace | Teplonosná látka |  |  | x | x | x | x | Typ média. | 982f5810-a711-45b6-b7dd-ea8f017a80d8 | string | TEXT |  |  |  | TEPLONOSNÁ LÁTKA
TR | Trubka | 11 | Polyethylen (PE) | Technické informace | Materiál |  |  | x | x | x | x | Materiálová specifikace prvku. | bd43e73e-8df9-40e7-a9bb-db9dc568768e | string | TEXT | ConstructionMaterial |  | Materiál | MATERIÁL
TR | Trubka | 11 | Polyethylen (PE) | Technické informace | Referenční výrobek |  |  |  | x | x | x | Odkaz/název konkrétního výrobku požadovaných vlastností. | 476c8d05-7e87-4ae8-9531-e4f8fac84310 | string | TEXT | ModelReference |  |  | REFERENČNÍ VÝROBEK
TR | Trubka | 11 | Polyethylen (PE) | Správa a údržba | Model | [5 empty] | x | Konkrétní model instalovaného/předpokládaného výrobku. | 81444b10-717a-4fad-afb2-6f498dcf6820 | string | TEXT | ModelLabel |  | Model
TR | Trubka | 11 | Polyethylen (PE) | Základní informace | Kód prvku | x | x | x | x | x | x | Jednoznačné a unikátní identifikační kód prvku. | 8472fd9c-65db-4cc3-b84a-cc7ae4276588 | string | TEXT | Reference |  |  | KÓD PRVKU
TR | Trubka | 11 | Polyethylen (PE) | Základní informace | Podlaží prvku | x | x | x | x | x | x | Informace o přiřazení prvku ke konkrétnímu podlaží. | f3d1cdac-d010-4112-9e2f-221d44572fbc | string | TEXT |  |  |  | PODLAŽÍ PRVKU
TR | Trubka | 11 | Polyethylen (PE) | Technické informace | Povrchová úprava |  |  |  | x | x | x | Povrchová úprava. | f43f8083-819f-42c3-9b3f-26da7449f408 | string | TEXT |  |  |  | POVRCHOVÁ ÚPRAVA
TR | Trubka | 11 | Polyethylen (PE) | Technické informace | Těsnost |  |  |  | x | x | x | Těsnost. | 357ac0a0-8f4e-4a54-9e4f-a34ae5a1bcde | string | TEXT |  |  |  | TĚSNOST
TR | Trubka | 11 | Polyethylen (PE) | Technické informace | Tlakový stupeň |  |  |  | x | x | x | Tlakový stupeň. | 87a7898d-3255-478a-af0f-687d45d863f5 | integer | celé číslo |  |  |  | TLAKOVÝ STUPEŇ
TR | Trubka | 12 | High-density Polyethylene (HDPE) | Základní informace | Kód prvku | x | x | x | x | x | x | Jednoznačné a unikátní identifikační kód prvku. | 8472fd9c-65db-4cc3-b84a-cc7ae4276588 | string | TEXT | Reference |  |  | KÓD PRVKU
TR | Trubka | 12 | High-density Polyethylene (HDPE) | Technické informace | Teplonosná látka | x | x | x | x | x | x | Typ média. | 982f5810-a711-45b6-b7dd-ea8f017a80d8 | string | TEXT |  |  |  | TEPLONOSNÁ LÁTKA
TR | Trubka | 12 | High-density Polyethylene (HDPE) | Rozměry | Délka | x | x | x | x | x | x | Číselná hodnota délky udávaná v mm. | bb212dba-9864-4827-9b83-93af56946f23 | number | mm | Length |  | Délka | DÉLKA
TR | Trubka | 12 | High-density Polyethylene (HDPE) | Rozměry | Šířka | x | x | x | x | x | x | Číselná hodnota šířky prvku uvedená v mm. | f8795e7b-eda8-4278-82bf-fe7691e30a37 | number | mm | Width |  | Šířka | ŠÍŘKA
TR | Trubka | 12 | High-density Polyethylene (HDPE) | Rozměry | Výška | x | x | x | x | x | x | Číselná hodnota výšky prvku udávaná v mm. | 6dc41ac5-e7b0-4295-ad56-18fcf4b15656 | number | mm | Height |  | Výška | VÝŠKA
TR | Trubka | 12 | High-density Polyethylene (HDPE) | Rozměry | Průměr | x | x | x | x | x | x | Číselná hodnota průměru kruhového prvku uvedená v mm. | 8a582332-065d-4e8b-a8d3-407240cf3963 | number | mm | Diameter |  | Průměr | PRŮMĚR
TR | Trubka | 12 | High-density Polyethylene (HDPE) | Technické informace | Třída reakce na oheň |  |  | x | x | x | x | Třída reakce na oheň. | be7aa668-4bf8-41c8-9ca0-b794bc542ff9 | string | TEXT |  |  |  | TŘÍDA REAKCE NA OHEŇ
TR | Trubka | 12 | High-density Polyethylene (HDPE) | Technické informace | Jmenovitý tlak |  |  |  | x | x | x | Jmenovitý tlak. | e371c516-b905-48f3-bf80-16be7042d117 | number | kPa |  |  |  | JMENOVITÝ TLAK
TR | Trubka | 12 | High-density Polyethylene (HDPE) | Technické informace | Hmotnost MJ |  |  |  | x | x | x |  | a0676520-0364-4124-95bc-ad52e0fea873 | number | kg/m
TR | Trubka | 12 | High-density Polyethylene (HDPE) | Technické informace | Referenční výrobek |  |  |  | x | x | x | Odkaz/název konkrétního výrobku požadovaných vlastností. | 476c8d05-7e87-4ae8-9531-e4f8fac84310 | string | TEXT | ModelReference |  |  | REFERENČNÍ VÝROBEK
TR | Trubka | 12 | High-density Polyethylene (HDPE) | Technické informace | Odolnost proti agresivnímu prostředí |  |  |  | x | x | x | Odolnost proti agresivnímu prostředí. | edb42df2-fa13-46cb-a871-0e5f5417ae19 | string | TEXT |  |  |  | ODOLNOST PROTI AGRESIVNÍMU PROSTŘEDÍ
TR | Trubka | 12 | High-density Polyethylene (HDPE) | Technické informace | Tlaková ztráta |  |  |  | x | x | x | Tlaková ztráta. | c7482067-fd1f-4713-b247-cc32720d8f17 | number | bar |  |  |  | TLAKOVÁ ZTRÁTA
TR | Trubka | 12 | High-density Polyethylene (HDPE) | Technické informace | Typ spojení |  |  |  | x | x | x | Popis typu spojení. | bd01a864-2e5d-48d5-bb8b-17de3933dafe | string | TEXT |  |  |  | TYP SPOJENÍ
TR | Trubka | 12 | High-density Polyethylene (HDPE) | Rozměry | Jmenovitý průměr |  |  | x | x | x | x | Jmenovitý průměr. | 838c892b-bcc5-43db-bcb4-bdae952a58e9 | number | mm |  |  | Jmenovitý průměr | JMENOVITÝ PRŮMĚR
TR | Trubka | 12 | High-density Polyethylene (HDPE) | Rozměry | Jmenovitý průměr |  |  | x | x | x | x | Jmenovitý průměr. | 838c892b-bcc5-43db-bcb4-bdae952a58e9 | number | mm |  |  | Jmenovitý průměr | JMENOVITÝ PRŮMĚR
TR | Trubka | 12 | High-density Polyethylene (HDPE) | Technické informace | Vnitřní průměr |  |  |  | x | x | x |  | 8fd229dc-8829-4648-829a-037be2e47404 | number | mm
TR | Trubka | 12 | High-density Polyethylene (HDPE) | Technické informace | Tloušťka stěny |  |  | x | x | x | x |  | 602b3b24-788c-434b-bb15-ae8f0927c02c | number | mm
TR | Trubka | 12 | High-density Polyethylene (HDPE) | Technické informace | Teplonosná látka |  |  | x | x | x | x | Typ média. | 982f5810-a711-45b6-b7dd-ea8f017a80d8 | string | TEXT |  |  |  | TEPLONOSNÁ LÁTKA
TR | Trubka | 12 | High-density Polyethylene (HDPE) | Technické informace | Materiál |  |  | x | x | x | x | Materiálová specifikace prvku. | bd43e73e-8df9-40e7-a9bb-db9dc568768e | string | TEXT | ConstructionMaterial |  | Materiál | MATERIÁL
TR | Trubka | 12 | High-density Polyethylene (HDPE) | Technické informace | Referenční výrobek |  |  |  | x | x | x | Odkaz/název konkrétního výrobku požadovaných vlastností. | 476c8d05-7e87-4ae8-9531-e4f8fac84310 | string | TEXT | ModelReference |  |  | REFERENČNÍ VÝROBEK
TR | Trubka | 12 | High-density Polyethylene (HDPE) | Správa a údržba | Model | [5 empty] | x | Konkrétní model instalovaného/předpokládaného výrobku. | 81444b10-717a-4fad-afb2-6f498dcf6820 | string | TEXT | ModelLabel |  | Model
TR | Trubka | 12 | High-density Polyethylene (HDPE) | Základní informace | Kód prvku | x | x | x | x | x | x | Jednoznačné a unikátní identifikační kód prvku. | 8472fd9c-65db-4cc3-b84a-cc7ae4276588 | string | TEXT | Reference |  |  | KÓD PRVKU
TR | Trubka | 12 | High-density Polyethylene (HDPE) | Základní informace | Podlaží prvku | x | x | x | x | x | x | Informace o přiřazení prvku ke konkrétnímu podlaží. | f3d1cdac-d010-4112-9e2f-221d44572fbc | string | TEXT |  |  |  | PODLAŽÍ PRVKU
TR | Trubka | 12 | High-density Polyethylene (HDPE) | Technické informace | Povrchová úprava |  |  |  | x | x | x | Povrchová úprava. | f43f8083-819f-42c3-9b3f-26da7449f408 | string | TEXT |  |  |  | POVRCHOVÁ ÚPRAVA
TR | Trubka | 12 | High-density Polyethylene (HDPE) | Technické informace | Těsnost |  |  |  | x | x | x | Těsnost. | 357ac0a0-8f4e-4a54-9e4f-a34ae5a1bcde | string | TEXT |  |  |  | TĚSNOST
TR | Trubka | 12 | High-density Polyethylene (HDPE) | Technické informace | Tlakový stupeň |  |  |  | x | x | x | Tlakový stupeň. | 87a7898d-3255-478a-af0f-687d45d863f5 | integer | celé číslo |  |  |  | TLAKOVÝ STUPEŇ
TR | Trubka | 13 | Cross-Linked Polyethylene (PEX) | Základní informace | Kód prvku | x | x | x | x | x | x | Jednoznačné a unikátní identifikační kód prvku. | 8472fd9c-65db-4cc3-b84a-cc7ae4276588 | string | TEXT | Reference |  |  | KÓD PRVKU
TR | Trubka | 13 | Cross-Linked Polyethylene (PEX) | Technické informace | Teplonosná látka | x | x | x | x | x | x | Typ média. | 982f5810-a711-45b6-b7dd-ea8f017a80d8 | string | TEXT |  |  |  | TEPLONOSNÁ LÁTKA
TR | Trubka | 13 | Cross-Linked Polyethylene (PEX) | Rozměry | Délka | x | x | x | x | x | x | Číselná hodnota délky udávaná v mm. | bb212dba-9864-4827-9b83-93af56946f23 | number | mm | Length |  | Délka | DÉLKA
TR | Trubka | 13 | Cross-Linked Polyethylene (PEX) | Rozměry | Šířka | x | x | x | x | x | x | Číselná hodnota šířky prvku uvedená v mm. | f8795e7b-eda8-4278-82bf-fe7691e30a37 | number | mm | Width |  | Šířka | ŠÍŘKA
TR | Trubka | 13 | Cross-Linked Polyethylene (PEX) | Rozměry | Výška | x | x | x | x | x | x | Číselná hodnota výšky prvku udávaná v mm. | 6dc41ac5-e7b0-4295-ad56-18fcf4b15656 | number | mm | Height |  | Výška | VÝŠKA
TR | Trubka | 13 | Cross-Linked Polyethylene (PEX) | Rozměry | Průměr | x | x | x | x | x | x | Číselná hodnota průměru kruhového prvku uvedená v mm. | 8a582332-065d-4e8b-a8d3-407240cf3963 | number | mm | Diameter |  | Průměr | PRŮMĚR
TR | Trubka | 13 | Cross-Linked Polyethylene (PEX) | Technické informace | Třída reakce na oheň |  |  | x | x | x | x | Třída reakce na oheň. | be7aa668-4bf8-41c8-9ca0-b794bc542ff9 | string | TEXT |  |  |  | TŘÍDA REAKCE NA OHEŇ
TR | Trubka | 13 | Cross-Linked Polyethylene (PEX) | Technické informace | Jmenovitý tlak |  |  |  | x | x | x | Jmenovitý tlak. | e371c516-b905-48f3-bf80-16be7042d117 | number | kPa |  |  |  | JMENOVITÝ TLAK
TR | Trubka | 13 | Cross-Linked Polyethylene (PEX) | Technické informace | Hmotnost MJ |  |  |  | x | x | x |  | a0676520-0364-4124-95bc-ad52e0fea873 | number | kg/m
TR | Trubka | 13 | Cross-Linked Polyethylene (PEX) | Technické informace | Referenční výrobek |  |  |  | x | x | x | Odkaz/název konkrétního výrobku požadovaných vlastností. | 476c8d05-7e87-4ae8-9531-e4f8fac84310 | string | TEXT | ModelReference |  |  | REFERENČNÍ VÝROBEK
TR | Trubka | 13 | Cross-Linked Polyethylene (PEX) | Technické informace | Odolnost proti agresivnímu prostředí |  |  |  | x | x | x | Odolnost proti agresivnímu prostředí. | edb42df2-fa13-46cb-a871-0e5f5417ae19 | string | TEXT |  |  |  | ODOLNOST PROTI AGRESIVNÍMU PROSTŘEDÍ
TR | Trubka | 13 | Cross-Linked Polyethylene (PEX) | Technické informace | Tlaková ztráta |  |  |  | x | x | x | Tlaková ztráta. | c7482067-fd1f-4713-b247-cc32720d8f17 | number | bar |  |  |  | TLAKOVÁ ZTRÁTA
TR | Trubka | 13 | Cross-Linked Polyethylene (PEX) | Technické informace | Typ spojení |  |  |  | x | x | x | Popis typu spojení. | bd01a864-2e5d-48d5-bb8b-17de3933dafe | string | TEXT |  |  |  | TYP SPOJENÍ
TR | Trubka | 13 | Cross-Linked Polyethylene (PEX) | Rozměry | Jmenovitý průměr |  |  | x | x | x | x | Jmenovitý průměr. | 838c892b-bcc5-43db-bcb4-bdae952a58e9 | number | mm |  |  | Jmenovitý průměr | JMENOVITÝ PRŮMĚR
TR | Trubka | 13 | Cross-Linked Polyethylene (PEX) | Rozměry | Jmenovitý průměr |  |  | x | x | x | x | Jmenovitý průměr. | 838c892b-bcc5-43db-bcb4-bdae952a58e9 | number | mm |  |  | Jmenovitý průměr | JMENOVITÝ PRŮMĚR
TR | Trubka | 13 | Cross-Linked Polyethylene (PEX) | Technické informace | Vnitřní průměr |  |  |  | x | x | x |  | 8fd229dc-8829-4648-829a-037be2e47404 | number | mm
TR | Trubka | 13 | Cross-Linked Polyethylene (PEX) | Technické informace | Tloušťka stěny |  |  | x | x | x | x |  | 602b3b24-788c-434b-bb15-ae8f0927c02c | number | mm
TR | Trubka | 13 | Cross-Linked Polyethylene (PEX) | Technické informace | Teplonosná látka |  |  | x | x | x | x | Typ média. | 982f5810-a711-45b6-b7dd-ea8f017a80d8 | string | TEXT |  |  |  | TEPLONOSNÁ LÁTKA
TR | Trubka | 13 | Cross-Linked Polyethylene (PEX) | Technické informace | Materiál |  |  | x | x | x | x | Materiálová specifikace prvku. | bd43e73e-8df9-40e7-a9bb-db9dc568768e | string | TEXT | ConstructionMaterial |  | Materiál | MATERIÁL
TR | Trubka | 13 | Cross-Linked Polyethylene (PEX) | Technické informace | Referenční výrobek |  |  |  | x | x | x | Odkaz/název konkrétního výrobku požadovaných vlastností. | 476c8d05-7e87-4ae8-9531-e4f8fac84310 | string | TEXT | ModelReference |  |  | REFERENČNÍ VÝROBEK
TR | Trubka | 13 | Cross-Linked Polyethylene (PEX) | Správa a údržba | Model | [5 empty] | x | Konkrétní model instalovaného/předpokládaného výrobku. | 81444b10-717a-4fad-afb2-6f498dcf6820 | string | TEXT | ModelLabel |  | Model
TR | Trubka | 13 | Cross-Linked Polyethylene (PEX) | Základní informace | Kód prvku | x | x | x | x | x | x | Jednoznačné a unikátní identifikační kód prvku. | 8472fd9c-65db-4cc3-b84a-cc7ae4276588 | string | TEXT | Reference |  |  | KÓD PRVKU
TR | Trubka | 13 | Cross-Linked Polyethylene (PEX) | Základní informace | Podlaží prvku | x | x | x | x | x | x | Informace o přiřazení prvku ke konkrétnímu podlaží. | f3d1cdac-d010-4112-9e2f-221d44572fbc | string | TEXT |  |  |  | PODLAŽÍ PRVKU
TR | Trubka | 13 | Cross-Linked Polyethylene (PEX) | Technické informace | Povrchová úprava |  |  |  | x | x | x | Povrchová úprava. | f43f8083-819f-42c3-9b3f-26da7449f408 | string | TEXT |  |  |  | POVRCHOVÁ ÚPRAVA
TR | Trubka | 13 | Cross-Linked Polyethylene (PEX) | Technické informace | Těsnost |  |  |  | x | x | x | Těsnost. | 357ac0a0-8f4e-4a54-9e4f-a34ae5a1bcde | string | TEXT |  |  |  | TĚSNOST
TR | Trubka | 13 | Cross-Linked Polyethylene (PEX) | Technické informace | Tlakový stupeň |  |  |  | x | x | x | Tlakový stupeň. | 87a7898d-3255-478a-af0f-687d45d863f5 | integer | celé číslo |  |  |  | TLAKOVÝ STUPEŇ
TR | Trubka | 14 | Mosaz | Základní informace | Kód prvku | x | x | x | x | x | x | Jednoznačné a unikátní identifikační kód prvku. | 8472fd9c-65db-4cc3-b84a-cc7ae4276588 | string | TEXT | Reference |  |  | KÓD PRVKU
TR | Trubka | 14 | Mosaz | Technické informace | Teplonosná látka | x | x | x | x | x | x | Typ média. | 982f5810-a711-45b6-b7dd-ea8f017a80d8 | string | TEXT |  |  |  | TEPLONOSNÁ LÁTKA
TR | Trubka | 14 | Mosaz | Rozměry | Délka | x | x | x | x | x | x | Číselná hodnota délky udávaná v mm. | bb212dba-9864-4827-9b83-93af56946f23 | number | mm | Length |  | Délka | DÉLKA
TR | Trubka | 14 | Mosaz | Rozměry | Šířka | x | x | x | x | x | x | Číselná hodnota šířky prvku uvedená v mm. | f8795e7b-eda8-4278-82bf-fe7691e30a37 | number | mm | Width |  | Šířka | ŠÍŘKA
TR | Trubka | 14 | Mosaz | Rozměry | Výška | x | x | x | x | x | x | Číselná hodnota výšky prvku udávaná v mm. | 6dc41ac5-e7b0-4295-ad56-18fcf4b15656 | number | mm | Height |  | Výška | VÝŠKA
TR | Trubka | 14 | Mosaz | Rozměry | Průměr | x | x | x | x | x | x | Číselná hodnota průměru kruhového prvku uvedená v mm. | 8a582332-065d-4e8b-a8d3-407240cf3963 | number | mm | Diameter |  | Průměr | PRŮMĚR
TR | Trubka | 14 | Mosaz | Technické informace | Třída reakce na oheň |  |  | x | x | x | x | Třída reakce na oheň. | be7aa668-4bf8-41c8-9ca0-b794bc542ff9 | string | TEXT |  |  |  | TŘÍDA REAKCE NA OHEŇ
TR | Trubka | 14 | Mosaz | Technické informace | Jmenovitý tlak |  |  |  | x | x | x | Jmenovitý tlak. | e371c516-b905-48f3-bf80-16be7042d117 | number | kPa |  |  |  | JMENOVITÝ TLAK
TR | Trubka | 14 | Mosaz | Technické informace | Hmotnost MJ |  |  |  | x | x | x |  | a0676520-0364-4124-95bc-ad52e0fea873 | number | kg/m
TR | Trubka | 14 | Mosaz | Technické informace | Referenční výrobek |  |  |  | x | x | x | Odkaz/název konkrétního výrobku požadovaných vlastností. | 476c8d05-7e87-4ae8-9531-e4f8fac84310 | string | TEXT | ModelReference |  |  | REFERENČNÍ VÝROBEK
TR | Trubka | 14 | Mosaz | Technické informace | Odolnost proti agresivnímu prostředí |  |  |  | x | x | x | Odolnost proti agresivnímu prostředí. | edb42df2-fa13-46cb-a871-0e5f5417ae19 | string | TEXT |  |  |  | ODOLNOST PROTI AGRESIVNÍMU PROSTŘEDÍ
TR | Trubka | 14 | Mosaz | Technické informace | Tlaková ztráta |  |  |  | x | x | x | Tlaková ztráta. | c7482067-fd1f-4713-b247-cc32720d8f17 | number | bar |  |  |  | TLAKOVÁ ZTRÁTA
TR | Trubka | 14 | Mosaz | Technické informace | Typ spojení |  |  |  | x | x | x | Popis typu spojení. | bd01a864-2e5d-48d5-bb8b-17de3933dafe | string | TEXT |  |  |  | TYP SPOJENÍ
TR | Trubka | 14 | Mosaz | Rozměry | Jmenovitý průměr |  |  | x | x | x | x | Jmenovitý průměr. | 838c892b-bcc5-43db-bcb4-bdae952a58e9 | number | mm |  |  | Jmenovitý průměr | JMENOVITÝ PRŮMĚR
TR | Trubka | 14 | Mosaz | Rozměry | Jmenovitý průměr |  |  | x | x | x | x | Jmenovitý průměr. | 838c892b-bcc5-43db-bcb4-bdae952a58e9 | number | mm |  |  | Jmenovitý průměr | JMENOVITÝ PRŮMĚR
TR | Trubka | 14 | Mosaz | Technické informace | Vnitřní průměr |  |  |  | x | x | x |  | 8fd229dc-8829-4648-829a-037be2e47404 | number | mm
TR | Trubka | 14 | Mosaz | Technické informace | Tloušťka stěny |  |  | x | x | x | x |  | 602b3b24-788c-434b-bb15-ae8f0927c02c | number | mm
TR | Trubka | 14 | Mosaz | Technické informace | Teplonosná látka |  |  | x | x | x | x | Typ média. | 982f5810-a711-45b6-b7dd-ea8f017a80d8 | string | TEXT |  |  |  | TEPLONOSNÁ LÁTKA
TR | Trubka | 14 | Mosaz | Technické informace | Materiál |  |  | x | x | x | x | Materiálová specifikace prvku. | bd43e73e-8df9-40e7-a9bb-db9dc568768e | string | TEXT | ConstructionMaterial |  | Materiál | MATERIÁL
TR | Trubka | 14 | Mosaz | Technické informace | Referenční výrobek |  |  |  | x | x | x | Odkaz/název konkrétního výrobku požadovaných vlastností. | 476c8d05-7e87-4ae8-9531-e4f8fac84310 | string | TEXT | ModelReference |  |  | REFERENČNÍ VÝROBEK
TR | Trubka | 14 | Mosaz | Správa a údržba | Model | [5 empty] | x | Konkrétní model instalovaného/předpokládaného výrobku. | 81444b10-717a-4fad-afb2-6f498dcf6820 | string | TEXT | ModelLabel |  | Model
TR | Trubka | 14 | Mosaz | Základní informace | Kód prvku | x | x | x | x | x | x | Jednoznačné a unikátní identifikační kód prvku. | 8472fd9c-65db-4cc3-b84a-cc7ae4276588 | string | TEXT | Reference |  |  | KÓD PRVKU
TR | Trubka | 14 | Mosaz | Základní informace | Podlaží prvku | x | x | x | x | x | x | Informace o přiřazení prvku ke konkrétnímu podlaží. | f3d1cdac-d010-4112-9e2f-221d44572fbc | string | TEXT |  |  |  | PODLAŽÍ PRVKU
TR | Trubka | 14 | Mosaz | Technické informace | Povrchová úprava |  |  |  | x | x | x | Povrchová úprava. | f43f8083-819f-42c3-9b3f-26da7449f408 | string | TEXT |  |  |  | POVRCHOVÁ ÚPRAVA
TR | Trubka | 14 | Mosaz | Technické informace | Těsnost |  |  |  | x | x | x | Těsnost. | 357ac0a0-8f4e-4a54-9e4f-a34ae5a1bcde | string | TEXT |  |  |  | TĚSNOST
TR | Trubka | 14 | Mosaz | Technické informace | Tlakový stupeň |  |  |  | x | x | x | Tlakový stupeň. | 87a7898d-3255-478a-af0f-687d45d863f5 | integer | celé číslo |  |  |  | TLAKOVÝ STUPEŇ
TR | Trubka | 15 | Kamenina | Základní informace | Kód prvku | x | x | x | x | x | x | Jednoznačné a unikátní identifikační kód prvku. | 8472fd9c-65db-4cc3-b84a-cc7ae4276588 | string | TEXT | Reference |  |  | KÓD PRVKU
TR | Trubka | 15 | Kamenina | Technické informace | Teplonosná látka | x | x | x | x | x | x | Typ média. | 982f5810-a711-45b6-b7dd-ea8f017a80d8 | string | TEXT |  |  |  | TEPLONOSNÁ LÁTKA
TR | Trubka | 15 | Kamenina | Rozměry | Délka | x | x | x | x | x | x | Číselná hodnota délky udávaná v mm. | bb212dba-9864-4827-9b83-93af56946f23 | number | mm | Length |  | Délka | DÉLKA
TR | Trubka | 15 | Kamenina | Rozměry | Šířka | x | x | x | x | x | x | Číselná hodnota šířky prvku uvedená v mm. | f8795e7b-eda8-4278-82bf-fe7691e30a37 | number | mm | Width |  | Šířka | ŠÍŘKA
TR | Trubka | 15 | Kamenina | Rozměry | Výška | x | x | x | x | x | x | Číselná hodnota výšky prvku udávaná v mm. | 6dc41ac5-e7b0-4295-ad56-18fcf4b15656 | number | mm | Height |  | Výška | VÝŠKA
TR | Trubka | 15 | Kamenina | Rozměry | Průměr | x | x | x | x | x | x | Číselná hodnota průměru kruhového prvku uvedená v mm. | 8a582332-065d-4e8b-a8d3-407240cf3963 | number | mm | Diameter |  | Průměr | PRŮMĚR
TR | Trubka | 15 | Kamenina | Technické informace | Třída reakce na oheň |  |  | x | x | x | x | Třída reakce na oheň. | be7aa668-4bf8-41c8-9ca0-b794bc542ff9 | string | TEXT |  |  |  | TŘÍDA REAKCE NA OHEŇ
TR | Trubka | 15 | Kamenina | Technické informace | Jmenovitý tlak |  |  |  | x | x | x | Jmenovitý tlak. | e371c516-b905-48f3-bf80-16be7042d117 | number | kPa |  |  |  | JMENOVITÝ TLAK
TR | Trubka | 15 | Kamenina | Technické informace | Hmotnost MJ |  |  |  | x | x | x |  | a0676520-0364-4124-95bc-ad52e0fea873 | number | kg/m
TR | Trubka | 15 | Kamenina | Technické informace | Referenční výrobek |  |  |  | x | x | x | Odkaz/název konkrétního výrobku požadovaných vlastností. | 476c8d05-7e87-4ae8-9531-e4f8fac84310 | string | TEXT | ModelReference |  |  | REFERENČNÍ VÝROBEK
TR | Trubka | 15 | Kamenina | Technické informace | Odolnost proti agresivnímu prostředí |  |  |  | x | x | x | Odolnost proti agresivnímu prostředí. | edb42df2-fa13-46cb-a871-0e5f5417ae19 | string | TEXT |  |  |  | ODOLNOST PROTI AGRESIVNÍMU PROSTŘEDÍ
TR | Trubka | 15 | Kamenina | Technické informace | Tlaková ztráta |  |  |  | x | x | x | Tlaková ztráta. | c7482067-fd1f-4713-b247-cc32720d8f17 | number | bar |  |  |  | TLAKOVÁ ZTRÁTA
TR | Trubka | 15 | Kamenina | Technické informace | Typ spojení |  |  |  | x | x | x | Popis typu spojení. | bd01a864-2e5d-48d5-bb8b-17de3933dafe | string | TEXT |  |  |  | TYP SPOJENÍ
TR | Trubka | 15 | Kamenina | Rozměry | Jmenovitý průměr |  |  | x | x | x | x | Jmenovitý průměr. | 838c892b-bcc5-43db-bcb4-bdae952a58e9 | number | mm |  |  | Jmenovitý průměr | JMENOVITÝ PRŮMĚR
TR | Trubka | 15 | Kamenina | Rozměry | Jmenovitý průměr |  |  | x | x | x | x | Jmenovitý průměr. | 838c892b-bcc5-43db-bcb4-bdae952a58e9 | number | mm |  |  | Jmenovitý průměr | JMENOVITÝ PRŮMĚR
TR | Trubka | 15 | Kamenina | Technické informace | Vnitřní průměr |  |  |  | x | x | x |  | 8fd229dc-8829-4648-829a-037be2e47404 | number | mm
TR | Trubka | 15 | Kamenina | Technické informace | Tloušťka stěny |  |  | x | x | x | x |  | 602b3b24-788c-434b-bb15-ae8f0927c02c | number | mm
TR | Trubka | 15 | Kamenina | Technické informace | Teplonosná látka |  |  | x | x | x | x | Typ média. | 982f5810-a711-45b6-b7dd-ea8f017a80d8 | string | TEXT |  |  |  | TEPLONOSNÁ LÁTKA
TR | Trubka | 15 | Kamenina | Technické informace | Materiál |  |  | x | x | x | x | Materiálová specifikace prvku. | bd43e73e-8df9-40e7-a9bb-db9dc568768e | string | TEXT | ConstructionMaterial |  | Materiál | MATERIÁL
TR | Trubka | 15 | Kamenina | Technické informace | Referenční výrobek |  |  |  | x | x | x | Odkaz/název konkrétního výrobku požadovaných vlastností. | 476c8d05-7e87-4ae8-9531-e4f8fac84310 | string | TEXT | ModelReference |  |  | REFERENČNÍ VÝROBEK
TR | Trubka | 15 | Kamenina | Správa a údržba | Model | [5 empty] | x | Konkrétní model instalovaného/předpokládaného výrobku. | 81444b10-717a-4fad-afb2-6f498dcf6820 | string | TEXT | ModelLabel |  | Model
TR | Trubka | 15 | Kamenina | Základní informace | Kód prvku | x | x | x | x | x | x | Jednoznačné a unikátní identifikační kód prvku. | 8472fd9c-65db-4cc3-b84a-cc7ae4276588 | string | TEXT | Reference |  |  | KÓD PRVKU
TR | Trubka | 15 | Kamenina | Základní informace | Podlaží prvku | x | x | x | x | x | x | Informace o přiřazení prvku ke konkrétnímu podlaží. | f3d1cdac-d010-4112-9e2f-221d44572fbc | string | TEXT |  |  |  | PODLAŽÍ PRVKU
TR | Trubka | 15 | Kamenina | Technické informace | Povrchová úprava |  |  |  | x | x | x | Povrchová úprava. | f43f8083-819f-42c3-9b3f-26da7449f408 | string | TEXT |  |  |  | POVRCHOVÁ ÚPRAVA
TR | Trubka | 15 | Kamenina | Technické informace | Těsnost |  |  |  | x | x | x | Těsnost. | 357ac0a0-8f4e-4a54-9e4f-a34ae5a1bcde | string | TEXT |  |  |  | TĚSNOST
TR | Trubka | 15 | Kamenina | Technické informace | Tlakový stupeň |  |  |  | x | x | x | Tlakový stupeň. | 87a7898d-3255-478a-af0f-687d45d863f5 | integer | celé číslo |  |  |  | TLAKOVÝ STUPEŇ
TR | Trubka | 16 | Kompozitní materiál | Základní informace | Kód prvku | x | x | x | x | x | x | Jednoznačné a unikátní identifikační kód prvku. | 8472fd9c-65db-4cc3-b84a-cc7ae4276588 | string | TEXT | Reference |  |  | KÓD PRVKU
TR | Trubka | 16 | Kompozitní materiál | Technické informace | Teplonosná látka | x | x | x | x | x | x | Typ média. | 982f5810-a711-45b6-b7dd-ea8f017a80d8 | string | TEXT |  |  |  | TEPLONOSNÁ LÁTKA
TR | Trubka | 16 | Kompozitní materiál | Rozměry | Délka | x | x | x | x | x | x | Číselná hodnota délky udávaná v mm. | bb212dba-9864-4827-9b83-93af56946f23 | number | mm | Length |  | Délka | DÉLKA
TR | Trubka | 16 | Kompozitní materiál | Rozměry | Šířka | x | x | x | x | x | x | Číselná hodnota šířky prvku uvedená v mm. | f8795e7b-eda8-4278-82bf-fe7691e30a37 | number | mm | Width |  | Šířka | ŠÍŘKA
TR | Trubka | 16 | Kompozitní materiál | Rozměry | Výška | x | x | x | x | x | x | Číselná hodnota výšky prvku udávaná v mm. | 6dc41ac5-e7b0-4295-ad56-18fcf4b15656 | number | mm | Height |  | Výška | VÝŠKA
TR | Trubka | 16 | Kompozitní materiál | Rozměry | Průměr | x | x | x | x | x | x | Číselná hodnota průměru kruhového prvku uvedená v mm. | 8a582332-065d-4e8b-a8d3-407240cf3963 | number | mm | Diameter |  | Průměr | PRŮMĚR
TR | Trubka | 16 | Kompozitní materiál | Technické informace | Třída reakce na oheň |  |  | x | x | x | x | Třída reakce na oheň. | be7aa668-4bf8-41c8-9ca0-b794bc542ff9 | string | TEXT |  |  |  | TŘÍDA REAKCE NA OHEŇ
TR | Trubka | 16 | Kompozitní materiál | Technické informace | Jmenovitý tlak |  |  |  | x | x | x | Jmenovitý tlak. | e371c516-b905-48f3-bf80-16be7042d117 | number | kPa |  |  |  | JMENOVITÝ TLAK
TR | Trubka | 16 | Kompozitní materiál | Technické informace | Hmotnost MJ |  |  |  | x | x | x |  | a0676520-0364-4124-95bc-ad52e0fea873 | number | kg/m
TR | Trubka | 16 | Kompozitní materiál | Technické informace | Referenční výrobek |  |  |  | x | x | x | Odkaz/název konkrétního výrobku požadovaných vlastností. | 476c8d05-7e87-4ae8-9531-e4f8fac84310 | string | TEXT | ModelReference |  |  | REFERENČNÍ VÝROBEK
TR | Trubka | 16 | Kompozitní materiál | Technické informace | Odolnost proti agresivnímu prostředí |  |  |  | x | x | x | Odolnost proti agresivnímu prostředí. | edb42df2-fa13-46cb-a871-0e5f5417ae19 | string | TEXT |  |  |  | ODOLNOST PROTI AGRESIVNÍMU PROSTŘEDÍ
TR | Trubka | 16 | Kompozitní materiál | Technické informace | Tlaková ztráta |  |  |  | x | x | x | Tlaková ztráta. | c7482067-fd1f-4713-b247-cc32720d8f17 | number | bar |  |  |  | TLAKOVÁ ZTRÁTA
TR | Trubka | 16 | Kompozitní materiál | Technické informace | Typ spojení |  |  |  | x | x | x | Popis typu spojení. | bd01a864-2e5d-48d5-bb8b-17de3933dafe | string | TEXT |  |  |  | TYP SPOJENÍ
TR | Trubka | 16 | Kompozitní materiál | Rozměry | Jmenovitý průměr |  |  | x | x | x | x | Jmenovitý průměr. | 838c892b-bcc5-43db-bcb4-bdae952a58e9 | number | mm |  |  | Jmenovitý průměr | JMENOVITÝ PRŮMĚR
TR | Trubka | 16 | Kompozitní materiál | Rozměry | Jmenovitý průměr |  |  | x | x | x | x | Jmenovitý průměr. | 838c892b-bcc5-43db-bcb4-bdae952a58e9 | number | mm |  |  | Jmenovitý průměr | JMENOVITÝ PRŮMĚR
TR | Trubka | 16 | Kompozitní materiál | Technické informace | Vnitřní průměr |  |  |  | x | x | x |  | 8fd229dc-8829-4648-829a-037be2e47404 | number | mm
TR | Trubka | 16 | Kompozitní materiál | Technické informace | Tloušťka stěny |  |  | x | x | x | x |  | 602b3b24-788c-434b-bb15-ae8f0927c02c | number | mm
TR | Trubka | 16 | Kompozitní materiál | Technické informace | Teplonosná látka |  |  | x | x | x | x | Typ média. | 982f5810-a711-45b6-b7dd-ea8f017a80d8 | string | TEXT |  |  |  | TEPLONOSNÁ LÁTKA
TR | Trubka | 16 | Kompozitní materiál | Technické informace | Materiál |  |  | x | x | x | x | Materiálová specifikace prvku. | bd43e73e-8df9-40e7-a9bb-db9dc568768e | string | TEXT | ConstructionMaterial |  | Materiál | MATERIÁL
TR | Trubka | 16 | Kompozitní materiál | Technické informace | Referenční výrobek |  |  |  | x | x | x | Odkaz/název konkrétního výrobku požadovaných vlastností. | 476c8d05-7e87-4ae8-9531-e4f8fac84310 | string | TEXT | ModelReference |  |  | REFERENČNÍ VÝROBEK
TR | Trubka | 16 | Kompozitní materiál | Správa a údržba | Model | [5 empty] | x | Konkrétní model instalovaného/předpokládaného výrobku. | 81444b10-717a-4fad-afb2-6f498dcf6820 | string | TEXT | ModelLabel |  | Model
TR | Trubka | 16 | Kompozitní materiál | Základní informace | Kód prvku | x | x | x | x | x | x | Jednoznačné a unikátní identifikační kód prvku. | 8472fd9c-65db-4cc3-b84a-cc7ae4276588 | string | TEXT | Reference |  |  | KÓD PRVKU
TR | Trubka | 16 | Kompozitní materiál | Základní informace | Podlaží prvku | x | x | x | x | x | x | Informace o přiřazení prvku ke konkrétnímu podlaží. | f3d1cdac-d010-4112-9e2f-221d44572fbc | string | TEXT |  |  |  | PODLAŽÍ PRVKU
TR | Trubka | 16 | Kompozitní materiál | Technické informace | Povrchová úprava |  |  |  | x | x | x | Povrchová úprava. | f43f8083-819f-42c3-9b3f-26da7449f408 | string | TEXT |  |  |  | POVRCHOVÁ ÚPRAVA
TR | Trubka | 16 | Kompozitní materiál | Technické informace | Těsnost |  |  |  | x | x | x | Těsnost. | 357ac0a0-8f4e-4a54-9e4f-a34ae5a1bcde | string | TEXT |  |  |  | TĚSNOST
TR | Trubka | 16 | Kompozitní materiál | Technické informace | Tlakový stupeň |  |  |  | x | x | x | Tlakový stupeň. | 87a7898d-3255-478a-af0f-687d45d863f5 | integer | celé číslo |  |  |  | TLAKOVÝ STUPEŇ
TS | Terminální sestava | 01 | Vstupní sestava terminálních jednotek | Základní informace | Kód prvku | x | x | x | x | x | x | Jednoznačné a unikátní identifikační kód prvku. | 8472fd9c-65db-4cc3-b84a-cc7ae4276588 | string | TEXT | Reference |  |  | KÓD PRVKU
TS | Terminální sestava | 01 | Vstupní sestava terminálních jednotek | Rozměry | Délka | x | x | x | x | x | x | Číselná hodnota délky udávaná v mm. | bb212dba-9864-4827-9b83-93af56946f23 | number | mm | Length |  | Délka | DÉLKA
TS | Terminální sestava | 01 | Vstupní sestava terminálních jednotek | Rozměry | Šířka | x | x | x | x | x | x | Číselná hodnota šířky prvku uvedená v mm. | f8795e7b-eda8-4278-82bf-fe7691e30a37 | number | mm | Width |  | Šířka | ŠÍŘKA
TS | Terminální sestava | 01 | Vstupní sestava terminálních jednotek | Rozměry | Výška | x | x | x | x | x | x | Číselná hodnota výšky prvku udávaná v mm. | 6dc41ac5-e7b0-4295-ad56-18fcf4b15656 | number | mm | Height |  | Výška | VÝŠKA
TS | Terminální sestava | 01 | Vstupní sestava terminálních jednotek | Technické informace | Referenční výrobek |  |  |  | x | x | x | Odkaz/název konkrétního výrobku požadovaných vlastností. | 476c8d05-7e87-4ae8-9531-e4f8fac84310 | string | TEXT | ModelReference |  |  | REFERENČNÍ VÝROBEK
TS | Terminální sestava | 01 | Vstupní sestava terminálních jednotek | Správa a údržba | Výrobní číslo | [5 empty] | x | Výrobní číslo. | 6116f509-6533-4bef-b712-1c88eaa28a5c | string | TEXT |  |  |  | VÝROBNÍ ČÍSLO
TS | Terminální sestava | 01 | Vstupní sestava terminálních jednotek | Základní informace | Rozvaděč |  |  |  | x | x | x | Kód rozvaděče. | 815635af-a649-4c20-8102-ce9b0435bea0 | string | TEXT |  |  |  | ROZVADĚČ
TS | Terminální sestava | 01 | Vstupní sestava terminálních jednotek | Základní informace | Okruh |  |  |  | x | x | x | Číslo okruhu. | 99e75ae9-b44e-48d3-8a89-766ea60c3f19 | string | TEXT |  |  |  | OKRUH
TS | Terminální sestava | 01 | Vstupní sestava terminálních jednotek | Základní informace | Číslo místnosti | x | x | x | x | x | x | Unikátní číslo místnosti. | 2fcc8124-c6cf-4e6e-80c4-25a3269536e8 | string | TEXT |  |  | Číslo místnosti | ČÍSLO MÍSTNOSTI
TS | Terminální sestava | 01 | Vstupní sestava terminálních jednotek | Základní informace | Podlaží prvku | x | x | x | x | x | x | Informace o přiřazení prvku ke konkrétnímu podlaží. | f3d1cdac-d010-4112-9e2f-221d44572fbc | string | TEXT |  |  |  | PODLAŽÍ PRVKU
TS | Terminální sestava | 01 | Vstupní sestava terminálních jednotek | Technické informace | Typ modulu 2 |  |  |  | x | x | x |  | f3664659-53b3-4f36-9275-69e1aa8a2e64 | string | TEXT
TS | Terminální sestava | 01 | Vstupní sestava terminálních jednotek | Technické informace | Typ modulu 12 |  |  |  | x | x | x |  | 7de87035-d2de-4d1c-a20c-1c73bd8fdd1a | string | TEXT
TS | Terminální sestava | 01 | Vstupní sestava terminálních jednotek | Technické informace | Typ modulu 11 |  |  |  | x | x | x |  | 323c01e4-9112-4b89-93ba-75febcae01a2 | string | TEXT
TS | Terminální sestava | 01 | Vstupní sestava terminálních jednotek | Technické informace | Typ modulu 10 |  |  |  | x | x | x |  | aff1cb04-6991-41b4-8530-0270c7222f4e | string | TEXT
TS | Terminální sestava | 01 | Vstupní sestava terminálních jednotek | Technické informace | Typ modulu 9 |  |  |  | x | x | x |  | a290f5da-ebe9-4e24-abda-8b08fe9ef3fe | string | TEXT
TS | Terminální sestava | 01 | Vstupní sestava terminálních jednotek | Technické informace | Typ modulu 8 |  |  |  | x | x | x |  | 20450749-9893-4e58-a919-b2f1f5a197c6 | string | TEXT
TS | Terminální sestava | 01 | Vstupní sestava terminálních jednotek | Technické informace | Typ modulu 7 |  |  |  | x | x | x |  | 1ed6173c-7729-46fd-98d4-9e4ec6fab27e | string | TEXT
TS | Terminální sestava | 01 | Vstupní sestava terminálních jednotek | Technické informace | Typ modulu 14 |  |  |  | x | x | x |  | 351b757d-3569-45b8-a104-db2797ea8a83 | string | TEXT
TS | Terminální sestava | 01 | Vstupní sestava terminálních jednotek | Technické informace | Typ modulu 5 |  |  |  | x | x | x |  | a7eca53e-46a7-4dd9-a49e-5047607f99c3 | string | TEXT
TS | Terminální sestava | 01 | Vstupní sestava terminálních jednotek | Ostatní | Typ modulu 4 |  |  |  | x | x | x |  | 6aff86b5-022b-48dc-a999-0441c79f9c00 | string | TEXT
TS | Terminální sestava | 01 | Vstupní sestava terminálních jednotek | Technické informace | Typ modulu 3 |  |  |  | x | x | x |  | 895ea4dc-1682-4876-bfc3-3b226c76f4ad | string | TEXT
TS | Terminální sestava | 01 | Vstupní sestava terminálních jednotek | Technické informace | Typ modulu 13 |  |  |  | x | x | x |  | 8eb92ebb-7681-4f29-8c61-3b46b1d70c79 | string | TEXT
TS | Terminální sestava | 01 | Vstupní sestava terminálních jednotek | Technické informace | Typ modulu 1 |  |  |  | x | x | x |  | 6dde3a77-df6b-444c-bc41-9946efd1e4ae | string | TEXT
TS | Terminální sestava | 01 | Vstupní sestava terminálních jednotek | Technické informace | Typ modulu 6 |  |  |  | x | x | x |  | 2857708d-00f9-4968-8cf7-6cbccbd3f472 | string | TEXT
TS | Terminální sestava | 01 | Vstupní sestava terminálních jednotek | Správa a údržba | Model | [5 empty] | x | Konkrétní model instalovaného/předpokládaného výrobku. | 81444b10-717a-4fad-afb2-6f498dcf6820 | string | TEXT | ModelLabel |  | Model
TS | Terminální sestava | 01 | Vstupní sestava terminálních jednotek | Technické informace | Teplonosná látka |  |  | x | x | x | x | Typ média. | 982f5810-a711-45b6-b7dd-ea8f017a80d8 | string | TEXT |  |  |  | TEPLONOSNÁ LÁTKA
TS | Terminální sestava | 01 | Vstupní sestava terminálních jednotek | Technické informace | Číslo okruhu |  |  |  | x | x | x | Číslo okruhu. | c7f94b3c-0323-45fb-ae6a-8ae714ff0fca | string | TEXT
TS | Terminální sestava | 02 | Výstupní sestava terminálních jednotek | Základní informace | Kód prvku | x | x | x | x | x | x | Jednoznačné a unikátní identifikační kód prvku. | 8472fd9c-65db-4cc3-b84a-cc7ae4276588 | string | TEXT | Reference |  |  | KÓD PRVKU
TS | Terminální sestava | 02 | Výstupní sestava terminálních jednotek | Rozměry | Délka | x | x | x | x | x | x | Číselná hodnota délky udávaná v mm. | bb212dba-9864-4827-9b83-93af56946f23 | number | mm | Length |  | Délka | DÉLKA
TS | Terminální sestava | 02 | Výstupní sestava terminálních jednotek | Rozměry | Šířka | x | x | x | x | x | x | Číselná hodnota šířky prvku uvedená v mm. | f8795e7b-eda8-4278-82bf-fe7691e30a37 | number | mm | Width |  | Šířka | ŠÍŘKA
TS | Terminální sestava | 02 | Výstupní sestava terminálních jednotek | Rozměry | Výška | x | x | x | x | x | x | Číselná hodnota výšky prvku udávaná v mm. | 6dc41ac5-e7b0-4295-ad56-18fcf4b15656 | number | mm | Height |  | Výška | VÝŠKA
TS | Terminální sestava | 02 | Výstupní sestava terminálních jednotek | Technické informace | Referenční výrobek |  |  |  | x | x | x | Odkaz/název konkrétního výrobku požadovaných vlastností. | 476c8d05-7e87-4ae8-9531-e4f8fac84310 | string | TEXT | ModelReference |  |  | REFERENČNÍ VÝROBEK
TS | Terminální sestava | 02 | Výstupní sestava terminálních jednotek | Správa a údržba | Výrobní číslo | [5 empty] | x | Výrobní číslo. | 6116f509-6533-4bef-b712-1c88eaa28a5c | string | TEXT |  |  |  | VÝROBNÍ ČÍSLO
TS | Terminální sestava | 02 | Výstupní sestava terminálních jednotek | Základní informace | Rozvaděč |  |  |  | x | x | x | Kód rozvaděče. | 815635af-a649-4c20-8102-ce9b0435bea0 | string | TEXT |  |  |  | ROZVADĚČ
TS | Terminální sestava | 02 | Výstupní sestava terminálních jednotek | Základní informace | Okruh |  |  |  | x | x | x | Číslo okruhu. | 99e75ae9-b44e-48d3-8a89-766ea60c3f19 | string | TEXT |  |  |  | OKRUH
TS | Terminální sestava | 02 | Výstupní sestava terminálních jednotek | Základní informace | Číslo místnosti | x | x | x | x | x | x | Unikátní číslo místnosti. | 2fcc8124-c6cf-4e6e-80c4-25a3269536e8 | string | TEXT |  |  | Číslo místnosti | ČÍSLO MÍSTNOSTI
TS | Terminální sestava | 02 | Výstupní sestava terminálních jednotek | Základní informace | Podlaží prvku | x | x | x | x | x | x | Informace o přiřazení prvku ke konkrétnímu podlaží. | f3d1cdac-d010-4112-9e2f-221d44572fbc | string | TEXT |  |  |  | PODLAŽÍ PRVKU
TS | Terminální sestava | 02 | Výstupní sestava terminálních jednotek | Technické informace | Typ modulu 2 |  |  |  | x | x | x |  | f3664659-53b3-4f36-9275-69e1aa8a2e64 | string | TEXT
TS | Terminální sestava | 02 | Výstupní sestava terminálních jednotek | Technické informace | Typ modulu 12 |  |  |  | x | x | x |  | 7de87035-d2de-4d1c-a20c-1c73bd8fdd1a | string | TEXT
TS | Terminální sestava | 02 | Výstupní sestava terminálních jednotek | Technické informace | Typ modulu 11 |  |  |  | x | x | x |  | 323c01e4-9112-4b89-93ba-75febcae01a2 | string | TEXT
TS | Terminální sestava | 02 | Výstupní sestava terminálních jednotek | Technické informace | Typ modulu 10 |  |  |  | x | x | x |  | aff1cb04-6991-41b4-8530-0270c7222f4e | string | TEXT
TS | Terminální sestava | 02 | Výstupní sestava terminálních jednotek | Technické informace | Typ modulu 9 |  |  |  | x | x | x |  | a290f5da-ebe9-4e24-abda-8b08fe9ef3fe | string | TEXT
TS | Terminální sestava | 02 | Výstupní sestava terminálních jednotek | Technické informace | Typ modulu 8 |  |  |  | x | x | x |  | 20450749-9893-4e58-a919-b2f1f5a197c6 | string | TEXT
TS | Terminální sestava | 02 | Výstupní sestava terminálních jednotek | Technické informace | Typ modulu 7 |  |  |  | x | x | x |  | 1ed6173c-7729-46fd-98d4-9e4ec6fab27e | string | TEXT
TS | Terminální sestava | 02 | Výstupní sestava terminálních jednotek | Technické informace | Typ modulu 14 |  |  |  | x | x | x |  | 351b757d-3569-45b8-a104-db2797ea8a83 | string | TEXT
TS | Terminální sestava | 02 | Výstupní sestava terminálních jednotek | Technické informace | Typ modulu 5 |  |  |  | x | x | x |  | a7eca53e-46a7-4dd9-a49e-5047607f99c3 | string | TEXT
TS | Terminální sestava | 02 | Výstupní sestava terminálních jednotek | Ostatní | Typ modulu 4 |  |  |  | x | x | x |  | 6aff86b5-022b-48dc-a999-0441c79f9c00 | string | TEXT
TS | Terminální sestava | 02 | Výstupní sestava terminálních jednotek | Technické informace | Typ modulu 3 |  |  |  | x | x | x |  | 895ea4dc-1682-4876-bfc3-3b226c76f4ad | string | TEXT
TS | Terminální sestava | 02 | Výstupní sestava terminálních jednotek | Technické informace | Typ modulu 13 |  |  |  | x | x | x |  | 8eb92ebb-7681-4f29-8c61-3b46b1d70c79 | string | TEXT
TS | Terminální sestava | 02 | Výstupní sestava terminálních jednotek | Technické informace | Typ modulu 1 |  |  |  | x | x | x |  | 6dde3a77-df6b-444c-bc41-9946efd1e4ae | string | TEXT
TS | Terminální sestava | 02 | Výstupní sestava terminálních jednotek | Technické informace | Typ modulu 6 |  |  |  | x | x | x |  | 2857708d-00f9-4968-8cf7-6cbccbd3f472 | string | TEXT
TS | Terminální sestava | 02 | Výstupní sestava terminálních jednotek | Správa a údržba | Model | [5 empty] | x | Konkrétní model instalovaného/předpokládaného výrobku. | 81444b10-717a-4fad-afb2-6f498dcf6820 | string | TEXT | ModelLabel |  | Model
TS | Terminální sestava | 02 | Výstupní sestava terminálních jednotek | Technické informace | Teplonosná látka |  |  | x | x | x | x | Typ média. | 982f5810-a711-45b6-b7dd-ea8f017a80d8 | string | TEXT |  |  |  | TEPLONOSNÁ LÁTKA
TS | Terminální sestava | 02 | Výstupní sestava terminálních jednotek | Technické informace | Číslo okruhu |  |  |  | x | x | x | Číslo okruhu. | c7f94b3c-0323-45fb-ae6a-8ae714ff0fca | string | TEXT
TS | Terminální sestava | 03 | Terminální sestava odvodu anestetických plynů AGSS | Základní informace | Kód prvku | x | x | x | x | x | x | Jednoznačné a unikátní identifikační kód prvku. | 8472fd9c-65db-4cc3-b84a-cc7ae4276588 | string | TEXT | Reference |  |  | KÓD PRVKU
TS | Terminální sestava | 03 | Terminální sestava odvodu anestetických plynů AGSS | Rozměry | Délka | x | x | x | x | x | x | Číselná hodnota délky udávaná v mm. | bb212dba-9864-4827-9b83-93af56946f23 | number | mm | Length |  | Délka | DÉLKA
TS | Terminální sestava | 03 | Terminální sestava odvodu anestetických plynů AGSS | Rozměry | Šířka | x | x | x | x | x | x | Číselná hodnota šířky prvku uvedená v mm. | f8795e7b-eda8-4278-82bf-fe7691e30a37 | number | mm | Width |  | Šířka | ŠÍŘKA
TS | Terminální sestava | 03 | Terminální sestava odvodu anestetických plynů AGSS | Rozměry | Výška | x | x | x | x | x | x | Číselná hodnota výšky prvku udávaná v mm. | 6dc41ac5-e7b0-4295-ad56-18fcf4b15656 | number | mm | Height |  | Výška | VÝŠKA
TS | Terminální sestava | 03 | Terminální sestava odvodu anestetických plynů AGSS | Technické informace | Referenční výrobek |  |  |  | x | x | x | Odkaz/název konkrétního výrobku požadovaných vlastností. | 476c8d05-7e87-4ae8-9531-e4f8fac84310 | string | TEXT | ModelReference |  |  | REFERENČNÍ VÝROBEK
TS | Terminální sestava | 03 | Terminální sestava odvodu anestetických plynů AGSS | Správa a údržba | Výrobní číslo | [5 empty] | x | Výrobní číslo. | 6116f509-6533-4bef-b712-1c88eaa28a5c | string | TEXT |  |  |  | VÝROBNÍ ČÍSLO
TS | Terminální sestava | 03 | Terminální sestava odvodu anestetických plynů AGSS | Základní informace | Rozvaděč |  |  |  | x | x | x | Kód rozvaděče. | 815635af-a649-4c20-8102-ce9b0435bea0 | string | TEXT |  |  |  | ROZVADĚČ
TS | Terminální sestava | 03 | Terminální sestava odvodu anestetických plynů AGSS | Základní informace | Okruh |  |  |  | x | x | x | Číslo okruhu. | 99e75ae9-b44e-48d3-8a89-766ea60c3f19 | string | TEXT |  |  |  | OKRUH
TS | Terminální sestava | 03 | Terminální sestava odvodu anestetických plynů AGSS | Základní informace | Číslo místnosti | x | x | x | x | x | x | Unikátní číslo místnosti. | 2fcc8124-c6cf-4e6e-80c4-25a3269536e8 | string | TEXT |  |  | Číslo místnosti | ČÍSLO MÍSTNOSTI
TS | Terminální sestava | 03 | Terminální sestava odvodu anestetických plynů AGSS | Základní informace | Podlaží prvku | x | x | x | x | x | x | Informace o přiřazení prvku ke konkrétnímu podlaží. | f3d1cdac-d010-4112-9e2f-221d44572fbc | string | TEXT |  |  |  | PODLAŽÍ PRVKU
TS | Terminální sestava | 03 | Terminální sestava odvodu anestetických plynů AGSS | Technické informace | Typ modulu 2 |  |  |  | x | x | x |  | f3664659-53b3-4f36-9275-69e1aa8a2e64 | string | TEXT
TS | Terminální sestava | 03 | Terminální sestava odvodu anestetických plynů AGSS | Technické informace | Typ modulu 12 |  |  |  | x | x | x |  | 7de87035-d2de-4d1c-a20c-1c73bd8fdd1a | string | TEXT
TS | Terminální sestava | 03 | Terminální sestava odvodu anestetických plynů AGSS | Technické informace | Typ modulu 11 |  |  |  | x | x | x |  | 323c01e4-9112-4b89-93ba-75febcae01a2 | string | TEXT
TS | Terminální sestava | 03 | Terminální sestava odvodu anestetických plynů AGSS | Technické informace | Typ modulu 10 |  |  |  | x | x | x |  | aff1cb04-6991-41b4-8530-0270c7222f4e | string | TEXT
TS | Terminální sestava | 03 | Terminální sestava odvodu anestetických plynů AGSS | Technické informace | Typ modulu 9 |  |  |  | x | x | x |  | a290f5da-ebe9-4e24-abda-8b08fe9ef3fe | string | TEXT
TS | Terminální sestava | 03 | Terminální sestava odvodu anestetických plynů AGSS | Technické informace | Typ modulu 8 |  |  |  | x | x | x |  | 20450749-9893-4e58-a919-b2f1f5a197c6 | string | TEXT
TS | Terminální sestava | 03 | Terminální sestava odvodu anestetických plynů AGSS | Technické informace | Typ modulu 7 |  |  |  | x | x | x |  | 1ed6173c-7729-46fd-98d4-9e4ec6fab27e | string | TEXT
TS | Terminální sestava | 03 | Terminální sestava odvodu anestetických plynů AGSS | Technické informace | Typ modulu 14 |  |  |  | x | x | x |  | 351b757d-3569-45b8-a104-db2797ea8a83 | string | TEXT
TS | Terminální sestava | 03 | Terminální sestava odvodu anestetických plynů AGSS | Technické informace | Typ modulu 5 |  |  |  | x | x | x |  | a7eca53e-46a7-4dd9-a49e-5047607f99c3 | string | TEXT
TS | Terminální sestava | 03 | Terminální sestava odvodu anestetických plynů AGSS | Ostatní | Typ modulu 4 |  |  |  | x | x | x |  | 6aff86b5-022b-48dc-a999-0441c79f9c00 | string | TEXT
TS | Terminální sestava | 03 | Terminální sestava odvodu anestetických plynů AGSS | Technické informace | Typ modulu 3 |  |  |  | x | x | x |  | 895ea4dc-1682-4876-bfc3-3b226c76f4ad | string | TEXT
TS | Terminální sestava | 03 | Terminální sestava odvodu anestetických plynů AGSS | Technické informace | Typ modulu 13 |  |  |  | x | x | x |  | 8eb92ebb-7681-4f29-8c61-3b46b1d70c79 | string | TEXT
TS | Terminální sestava | 03 | Terminální sestava odvodu anestetických plynů AGSS | Technické informace | Typ modulu 1 |  |  |  | x | x | x |  | 6dde3a77-df6b-444c-bc41-9946efd1e4ae | string | TEXT
TS | Terminální sestava | 03 | Terminální sestava odvodu anestetických plynů AGSS | Technické informace | Typ modulu 6 |  |  |  | x | x | x |  | 2857708d-00f9-4968-8cf7-6cbccbd3f472 | string | TEXT
TS | Terminální sestava | 03 | Terminální sestava odvodu anestetických plynů AGSS | Správa a údržba | Model | [5 empty] | x | Konkrétní model instalovaného/předpokládaného výrobku. | 81444b10-717a-4fad-afb2-6f498dcf6820 | string | TEXT | ModelLabel |  | Model
TS | Terminální sestava | 03 | Terminální sestava odvodu anestetických plynů AGSS | Technické informace | Teplonosná látka |  |  | x | x | x | x | Typ média. | 982f5810-a711-45b6-b7dd-ea8f017a80d8 | string | TEXT |  |  |  | TEPLONOSNÁ LÁTKA
TS | Terminální sestava | 03 | Terminální sestava odvodu anestetických plynů AGSS | Technické informace | Číslo okruhu |  |  |  | x | x | x | Číslo okruhu. | c7f94b3c-0323-45fb-ae6a-8ae714ff0fca | string | TEXT
TS | Terminální sestava | 04 | Přenosové sestava terminálních jednotek AGSS | Základní informace | Kód prvku | x | x | x | x | x | x | Jednoznačné a unikátní identifikační kód prvku. | 8472fd9c-65db-4cc3-b84a-cc7ae4276588 | string | TEXT | Reference |  |  | KÓD PRVKU
TS | Terminální sestava | 04 | Přenosové sestava terminálních jednotek AGSS | Rozměry | Délka | x | x | x | x | x | x | Číselná hodnota délky udávaná v mm. | bb212dba-9864-4827-9b83-93af56946f23 | number | mm | Length |  | Délka | DÉLKA
TS | Terminální sestava | 04 | Přenosové sestava terminálních jednotek AGSS | Rozměry | Šířka | x | x | x | x | x | x | Číselná hodnota šířky prvku uvedená v mm. | f8795e7b-eda8-4278-82bf-fe7691e30a37 | number | mm | Width |  | Šířka | ŠÍŘKA
TS | Terminální sestava | 04 | Přenosové sestava terminálních jednotek AGSS | Rozměry | Výška | x | x | x | x | x | x | Číselná hodnota výšky prvku udávaná v mm. | 6dc41ac5-e7b0-4295-ad56-18fcf4b15656 | number | mm | Height |  | Výška | VÝŠKA
TS | Terminální sestava | 04 | Přenosové sestava terminálních jednotek AGSS | Technické informace | Referenční výrobek |  |  |  | x | x | x | Odkaz/název konkrétního výrobku požadovaných vlastností. | 476c8d05-7e87-4ae8-9531-e4f8fac84310 | string | TEXT | ModelReference |  |  | REFERENČNÍ VÝROBEK
TS | Terminální sestava | 04 | Přenosové sestava terminálních jednotek AGSS | Správa a údržba | Výrobní číslo | [5 empty] | x | Výrobní číslo. | 6116f509-6533-4bef-b712-1c88eaa28a5c | string | TEXT |  |  |  | VÝROBNÍ ČÍSLO
TS | Terminální sestava | 04 | Přenosové sestava terminálních jednotek AGSS | Základní informace | Rozvaděč |  |  |  | x | x | x | Kód rozvaděče. | 815635af-a649-4c20-8102-ce9b0435bea0 | string | TEXT |  |  |  | ROZVADĚČ
TS | Terminální sestava | 04 | Přenosové sestava terminálních jednotek AGSS | Základní informace | Okruh |  |  |  | x | x | x | Číslo okruhu. | 99e75ae9-b44e-48d3-8a89-766ea60c3f19 | string | TEXT |  |  |  | OKRUH
TS | Terminální sestava | 04 | Přenosové sestava terminálních jednotek AGSS | Základní informace | Číslo místnosti | x | x | x | x | x | x | Unikátní číslo místnosti. | 2fcc8124-c6cf-4e6e-80c4-25a3269536e8 | string | TEXT |  |  | Číslo místnosti | ČÍSLO MÍSTNOSTI
TS | Terminální sestava | 04 | Přenosové sestava terminálních jednotek AGSS | Základní informace | Podlaží prvku | x | x | x | x | x | x | Informace o přiřazení prvku ke konkrétnímu podlaží. | f3d1cdac-d010-4112-9e2f-221d44572fbc | string | TEXT |  |  |  | PODLAŽÍ PRVKU
TS | Terminální sestava | 04 | Přenosové sestava terminálních jednotek AGSS | Technické informace | Typ modulu 2 |  |  |  | x | x | x |  | f3664659-53b3-4f36-9275-69e1aa8a2e64 | string | TEXT
TS | Terminální sestava | 04 | Přenosové sestava terminálních jednotek AGSS | Technické informace | Typ modulu 12 |  |  |  | x | x | x |  | 7de87035-d2de-4d1c-a20c-1c73bd8fdd1a | string | TEXT
TS | Terminální sestava | 04 | Přenosové sestava terminálních jednotek AGSS | Technické informace | Typ modulu 11 |  |  |  | x | x | x |  | 323c01e4-9112-4b89-93ba-75febcae01a2 | string | TEXT
TS | Terminální sestava | 04 | Přenosové sestava terminálních jednotek AGSS | Technické informace | Typ modulu 10 |  |  |  | x | x | x |  | aff1cb04-6991-41b4-8530-0270c7222f4e | string | TEXT
TS | Terminální sestava | 04 | Přenosové sestava terminálních jednotek AGSS | Technické informace | Typ modulu 9 |  |  |  | x | x | x |  | a290f5da-ebe9-4e24-abda-8b08fe9ef3fe | string | TEXT
TS | Terminální sestava | 04 | Přenosové sestava terminálních jednotek AGSS | Technické informace | Typ modulu 8 |  |  |  | x | x | x |  | 20450749-9893-4e58-a919-b2f1f5a197c6 | string | TEXT
TS | Terminální sestava | 04 | Přenosové sestava terminálních jednotek AGSS | Technické informace | Typ modulu 7 |  |  |  | x | x | x |  | 1ed6173c-7729-46fd-98d4-9e4ec6fab27e | string | TEXT
TS | Terminální sestava | 04 | Přenosové sestava terminálních jednotek AGSS | Technické informace | Typ modulu 14 |  |  |  | x | x | x |  | 351b757d-3569-45b8-a104-db2797ea8a83 | string | TEXT
TS | Terminální sestava | 04 | Přenosové sestava terminálních jednotek AGSS | Technické informace | Typ modulu 5 |  |  |  | x | x | x |  | a7eca53e-46a7-4dd9-a49e-5047607f99c3 | string | TEXT
TS | Terminální sestava | 04 | Přenosové sestava terminálních jednotek AGSS | Ostatní | Typ modulu 4 |  |  |  | x | x | x |  | 6aff86b5-022b-48dc-a999-0441c79f9c00 | string | TEXT
TS | Terminální sestava | 04 | Přenosové sestava terminálních jednotek AGSS | Technické informace | Typ modulu 3 |  |  |  | x | x | x |  | 895ea4dc-1682-4876-bfc3-3b226c76f4ad | string | TEXT
TS | Terminální sestava | 04 | Přenosové sestava terminálních jednotek AGSS | Technické informace | Typ modulu 13 |  |  |  | x | x | x |  | 8eb92ebb-7681-4f29-8c61-3b46b1d70c79 | string | TEXT
TS | Terminální sestava | 04 | Přenosové sestava terminálních jednotek AGSS | Technické informace | Typ modulu 1 |  |  |  | x | x | x |  | 6dde3a77-df6b-444c-bc41-9946efd1e4ae | string | TEXT
TS | Terminální sestava | 04 | Přenosové sestava terminálních jednotek AGSS | Technické informace | Typ modulu 6 |  |  |  | x | x | x |  | 2857708d-00f9-4968-8cf7-6cbccbd3f472 | string | TEXT
TS | Terminální sestava | 04 | Přenosové sestava terminálních jednotek AGSS | Správa a údržba | Model | [5 empty] | x | Konkrétní model instalovaného/předpokládaného výrobku. | 81444b10-717a-4fad-afb2-6f498dcf6820 | string | TEXT | ModelLabel |  | Model
TS | Terminální sestava | 04 | Přenosové sestava terminálních jednotek AGSS | Technické informace | Teplonosná látka |  |  | x | x | x | x | Typ média. | 982f5810-a711-45b6-b7dd-ea8f017a80d8 | string | TEXT |  |  |  | TEPLONOSNÁ LÁTKA
TS | Terminální sestava | 04 | Přenosové sestava terminálních jednotek AGSS | Technické informace | Číslo okruhu |  |  |  | x | x | x | Číslo okruhu. | c7f94b3c-0323-45fb-ae6a-8ae714ff0fca | string | TEXT
TS | Terminální sestava | 05 | Odpadní sestava terminálních jednotek AGSS | Základní informace | Kód prvku | x | x | x | x | x | x | Jednoznačné a unikátní identifikační kód prvku. | 8472fd9c-65db-4cc3-b84a-cc7ae4276588 | string | TEXT | Reference |  |  | KÓD PRVKU
TS | Terminální sestava | 05 | Odpadní sestava terminálních jednotek AGSS | Rozměry | Délka | x | x | x | x | x | x | Číselná hodnota délky udávaná v mm. | bb212dba-9864-4827-9b83-93af56946f23 | number | mm | Length |  | Délka | DÉLKA
TS | Terminální sestava | 05 | Odpadní sestava terminálních jednotek AGSS | Rozměry | Šířka | x | x | x | x | x | x | Číselná hodnota šířky prvku uvedená v mm. | f8795e7b-eda8-4278-82bf-fe7691e30a37 | number | mm | Width |  | Šířka | ŠÍŘKA
TS | Terminální sestava | 05 | Odpadní sestava terminálních jednotek AGSS | Rozměry | Výška | x | x | x | x | x | x | Číselná hodnota výšky prvku udávaná v mm. | 6dc41ac5-e7b0-4295-ad56-18fcf4b15656 | number | mm | Height |  | Výška | VÝŠKA
TS | Terminální sestava | 05 | Odpadní sestava terminálních jednotek AGSS | Technické informace | Referenční výrobek |  |  |  | x | x | x | Odkaz/název konkrétního výrobku požadovaných vlastností. | 476c8d05-7e87-4ae8-9531-e4f8fac84310 | string | TEXT | ModelReference |  |  | REFERENČNÍ VÝROBEK
TS | Terminální sestava | 05 | Odpadní sestava terminálních jednotek AGSS | Správa a údržba | Výrobní číslo | [5 empty] | x | Výrobní číslo. | 6116f509-6533-4bef-b712-1c88eaa28a5c | string | TEXT |  |  |  | VÝROBNÍ ČÍSLO
TS | Terminální sestava | 05 | Odpadní sestava terminálních jednotek AGSS | Základní informace | Rozvaděč |  |  |  | x | x | x | Kód rozvaděče. | 815635af-a649-4c20-8102-ce9b0435bea0 | string | TEXT |  |  |  | ROZVADĚČ
TS | Terminální sestava | 05 | Odpadní sestava terminálních jednotek AGSS | Základní informace | Okruh |  |  |  | x | x | x | Číslo okruhu. | 99e75ae9-b44e-48d3-8a89-766ea60c3f19 | string | TEXT |  |  |  | OKRUH
TS | Terminální sestava | 05 | Odpadní sestava terminálních jednotek AGSS | Základní informace | Číslo místnosti | x | x | x | x | x | x | Unikátní číslo místnosti. | 2fcc8124-c6cf-4e6e-80c4-25a3269536e8 | string | TEXT |  |  | Číslo místnosti | ČÍSLO MÍSTNOSTI
TS | Terminální sestava | 05 | Odpadní sestava terminálních jednotek AGSS | Základní informace | Podlaží prvku | x | x | x | x | x | x | Informace o přiřazení prvku ke konkrétnímu podlaží. | f3d1cdac-d010-4112-9e2f-221d44572fbc | string | TEXT |  |  |  | PODLAŽÍ PRVKU
TS | Terminální sestava | 05 | Odpadní sestava terminálních jednotek AGSS | Technické informace | Typ modulu 2 |  |  |  | x | x | x |  | f3664659-53b3-4f36-9275-69e1aa8a2e64 | string | TEXT
TS | Terminální sestava | 05 | Odpadní sestava terminálních jednotek AGSS | Technické informace | Typ modulu 12 |  |  |  | x | x | x |  | 7de87035-d2de-4d1c-a20c-1c73bd8fdd1a | string | TEXT
TS | Terminální sestava | 05 | Odpadní sestava terminálních jednotek AGSS | Technické informace | Typ modulu 11 |  |  |  | x | x | x |  | 323c01e4-9112-4b89-93ba-75febcae01a2 | string | TEXT
TS | Terminální sestava | 05 | Odpadní sestava terminálních jednotek AGSS | Technické informace | Typ modulu 10 |  |  |  | x | x | x |  | aff1cb04-6991-41b4-8530-0270c7222f4e | string | TEXT
TS | Terminální sestava | 05 | Odpadní sestava terminálních jednotek AGSS | Technické informace | Typ modulu 9 |  |  |  | x | x | x |  | a290f5da-ebe9-4e24-abda-8b08fe9ef3fe | string | TEXT
TS | Terminální sestava | 05 | Odpadní sestava terminálních jednotek AGSS | Technické informace | Typ modulu 8 |  |  |  | x | x | x |  | 20450749-9893-4e58-a919-b2f1f5a197c6 | string | TEXT
TS | Terminální sestava | 05 | Odpadní sestava terminálních jednotek AGSS | Technické informace | Typ modulu 7 |  |  |  | x | x | x |  | 1ed6173c-7729-46fd-98d4-9e4ec6fab27e | string | TEXT
TS | Terminální sestava | 05 | Odpadní sestava terminálních jednotek AGSS | Technické informace | Typ modulu 14 |  |  |  | x | x | x |  | 351b757d-3569-45b8-a104-db2797ea8a83 | string | TEXT
TS | Terminální sestava | 05 | Odpadní sestava terminálních jednotek AGSS | Technické informace | Typ modulu 5 |  |  |  | x | x | x |  | a7eca53e-46a7-4dd9-a49e-5047607f99c3 | string | TEXT
TS | Terminální sestava | 05 | Odpadní sestava terminálních jednotek AGSS | Ostatní | Typ modulu 4 |  |  |  | x | x | x |  | 6aff86b5-022b-48dc-a999-0441c79f9c00 | string | TEXT
TS | Terminální sestava | 05 | Odpadní sestava terminálních jednotek AGSS | Technické informace | Typ modulu 3 |  |  |  | x | x | x |  | 895ea4dc-1682-4876-bfc3-3b226c76f4ad | string | TEXT
TS | Terminální sestava | 05 | Odpadní sestava terminálních jednotek AGSS | Technické informace | Typ modulu 13 |  |  |  | x | x | x |  | 8eb92ebb-7681-4f29-8c61-3b46b1d70c79 | string | TEXT
TS | Terminální sestava | 05 | Odpadní sestava terminálních jednotek AGSS | Technické informace | Typ modulu 1 |  |  |  | x | x | x |  | 6dde3a77-df6b-444c-bc41-9946efd1e4ae | string | TEXT
TS | Terminální sestava | 05 | Odpadní sestava terminálních jednotek AGSS | Technické informace | Typ modulu 6 |  |  |  | x | x | x |  | 2857708d-00f9-4968-8cf7-6cbccbd3f472 | string | TEXT
TS | Terminální sestava | 05 | Odpadní sestava terminálních jednotek AGSS | Správa a údržba | Model | [5 empty] | x | Konkrétní model instalovaného/předpokládaného výrobku. | 81444b10-717a-4fad-afb2-6f498dcf6820 | string | TEXT | ModelLabel |  | Model
TS | Terminální sestava | 05 | Odpadní sestava terminálních jednotek AGSS | Technické informace | Teplonosná látka |  |  | x | x | x | x | Typ média. | 982f5810-a711-45b6-b7dd-ea8f017a80d8 | string | TEXT |  |  |  | TEPLONOSNÁ LÁTKA
TS | Terminální sestava | 05 | Odpadní sestava terminálních jednotek AGSS | Technické informace | Číslo okruhu |  |  |  | x | x | x | Číslo okruhu. | c7f94b3c-0323-45fb-ae6a-8ae714ff0fca | string | TEXT
TT | Tvarovka trubek | 01 | Měď | Rozměry | Šířka | x | x | x | x | x | x | Číselná hodnota šířky prvku uvedená v mm. | f8795e7b-eda8-4278-82bf-fe7691e30a37 | number | mm | Width |  | Šířka | ŠÍŘKA
TT | Tvarovka trubek | 01 | Měď | Základní informace | Kód prvku | x | x | x | x | x | x | Jednoznačné a unikátní identifikační kód prvku. | 8472fd9c-65db-4cc3-b84a-cc7ae4276588 | string | TEXT | Reference |  |  | KÓD PRVKU
TT | Tvarovka trubek | 01 | Měď | Správa a údržba | Výrobní číslo | [5 empty] | x | Výrobní číslo. | 6116f509-6533-4bef-b712-1c88eaa28a5c | string | TEXT |  |  |  | VÝROBNÍ ČÍSLO
TT | Tvarovka trubek | 01 | Měď | Správa a údržba | Model | [5 empty] | x | Konkrétní model instalovaného/předpokládaného výrobku. | 81444b10-717a-4fad-afb2-6f498dcf6820 | string | TEXT | ModelLabel |  | Model
TT | Tvarovka trubek | 01 | Měď | Technické informace | Referenční výrobek |  |  |  | x | x | x | Odkaz/název konkrétního výrobku požadovaných vlastností. | 476c8d05-7e87-4ae8-9531-e4f8fac84310 | string | TEXT | ModelReference |  |  | REFERENČNÍ VÝROBEK
TT | Tvarovka trubek | 01 | Měď | Technické informace | Materiál |  |  | x | x | x | x | Materiálová specifikace prvku. | bd43e73e-8df9-40e7-a9bb-db9dc568768e | string | TEXT | ConstructionMaterial |  | Materiál | MATERIÁL
TT | Tvarovka trubek | 01 | Měď | Rozměry | Výška | x | x | x | x | x | x | Číselná hodnota výšky prvku udávaná v mm. | 6dc41ac5-e7b0-4295-ad56-18fcf4b15656 | number | mm | Height |  | Výška | VÝŠKA
TT | Tvarovka trubek | 01 | Měď | Technické informace | Jmenovitá velikost výstupu |  |  | x | x | x | x | Vnitřní DN výstupu. | 71087892-7d6e-4ce2-b9fc-12d15cbbe9a1 | integer | celé číslo |  |  |  | JMENOVITÁ VELIKOST VÝSTUPU
TT | Tvarovka trubek | 01 | Měď | Technické informace | Jmenovitá velikost vstupu |  |  | x | x | x | x | Vnitřní DN vstupu. | 68d9594e-843e-48d8-b40a-8cf9ac79da37 | integer | celé číslo |  |  |  | JMENOVITÁ VELIKOST VSTUPU
TT | Tvarovka trubek | 01 | Měď | Rozměry | Délka | x | x | x | x | x | x | Číselná hodnota délky udávaná v mm. | bb212dba-9864-4827-9b83-93af56946f23 | number | mm | Length |  | Délka | DÉLKA
TT | Tvarovka trubek | 01 | Měď | Základní informace | Číslo místnosti |  |  | x | x | x | x | Unikátní číslo místnosti. | 2fcc8124-c6cf-4e6e-80c4-25a3269536e8 | string | TEXT |  |  | Číslo místnosti | ČÍSLO MÍSTNOSTI
TT | Tvarovka trubek | 01 | Měď | Základní informace | Podlaží prvku | x | x | x | x | x | x | Informace o přiřazení prvku ke konkrétnímu podlaží. | f3d1cdac-d010-4112-9e2f-221d44572fbc | string | TEXT |  |  |  | PODLAŽÍ PRVKU
TT | Tvarovka trubek | 01 | Měď | Technické informace | Jmenovitá velikost odbočné větve 1 |  |  | x | x | x | x |  | c2aa4ba9-3c00-45c9-8a40-efbec319c74a | number | mm
TT | Tvarovka trubek | 01 | Měď | Technické informace | Jmenovitá velikost odbočné větve 2 |  |  | x | x | x | x |  | 7f0ae5aa-9518-48b7-8d50-2478d0885ef8 | number | mm
TT | Tvarovka trubek | 01 | Měď | Rozměry | Jmenovitý průměr |  |  | x | x | x | x | Jmenovitý průměr. | 838c892b-bcc5-43db-bcb4-bdae952a58e9 | number | mm |  |  | Jmenovitý průměr | JMENOVITÝ PRŮMĚR
TT | Tvarovka trubek | 01 | Měď | Technické informace | Vnitřní průměr |  |  |  | x | x | x |  | 8fd229dc-8829-4648-829a-037be2e47404 | number | mm
TT | Tvarovka trubek | 01 | Měď | Technické informace | Vnější průměr |  |  |  | x | x | x |  | 4a58e2ad-44bb-4ff0-ac62-46e2155e6a88 | number | mm
TT | Tvarovka trubek | 02 | Ocel | Rozměry | Šířka | x | x | x | x | x | x | Číselná hodnota šířky prvku uvedená v mm. | f8795e7b-eda8-4278-82bf-fe7691e30a37 | number | mm | Width |  | Šířka | ŠÍŘKA
TT | Tvarovka trubek | 02 | Ocel | Základní informace | Kód prvku | x | x | x | x | x | x | Jednoznačné a unikátní identifikační kód prvku. | 8472fd9c-65db-4cc3-b84a-cc7ae4276588 | string | TEXT | Reference |  |  | KÓD PRVKU
TT | Tvarovka trubek | 02 | Ocel | Správa a údržba | Výrobní číslo | [5 empty] | x | Výrobní číslo. | 6116f509-6533-4bef-b712-1c88eaa28a5c | string | TEXT |  |  |  | VÝROBNÍ ČÍSLO
TT | Tvarovka trubek | 02 | Ocel | Správa a údržba | Model | [5 empty] | x | Konkrétní model instalovaného/předpokládaného výrobku. | 81444b10-717a-4fad-afb2-6f498dcf6820 | string | TEXT | ModelLabel |  | Model
TT | Tvarovka trubek | 02 | Ocel | Technické informace | Referenční výrobek |  |  |  | x | x | x | Odkaz/název konkrétního výrobku požadovaných vlastností. | 476c8d05-7e87-4ae8-9531-e4f8fac84310 | string | TEXT | ModelReference |  |  | REFERENČNÍ VÝROBEK
TT | Tvarovka trubek | 02 | Ocel | Technické informace | Materiál |  |  | x | x | x | x | Materiálová specifikace prvku. | bd43e73e-8df9-40e7-a9bb-db9dc568768e | string | TEXT | ConstructionMaterial |  | Materiál | MATERIÁL
TT | Tvarovka trubek | 02 | Ocel | Rozměry | Výška | x | x | x | x | x | x | Číselná hodnota výšky prvku udávaná v mm. | 6dc41ac5-e7b0-4295-ad56-18fcf4b15656 | number | mm | Height |  | Výška | VÝŠKA
TT | Tvarovka trubek | 02 | Ocel | Technické informace | Jmenovitá velikost výstupu |  |  | x | x | x | x | Vnitřní DN výstupu. | 71087892-7d6e-4ce2-b9fc-12d15cbbe9a1 | integer | celé číslo |  |  |  | JMENOVITÁ VELIKOST VÝSTUPU
TT | Tvarovka trubek | 02 | Ocel | Technické informace | Jmenovitá velikost vstupu |  |  | x | x | x | x | Vnitřní DN vstupu. | 68d9594e-843e-48d8-b40a-8cf9ac79da37 | integer | celé číslo |  |  |  | JMENOVITÁ VELIKOST VSTUPU
TT | Tvarovka trubek | 02 | Ocel | Rozměry | Délka | x | x | x | x | x | x | Číselná hodnota délky udávaná v mm. | bb212dba-9864-4827-9b83-93af56946f23 | number | mm | Length |  | Délka | DÉLKA
TT | Tvarovka trubek | 02 | Ocel | Základní informace | Číslo místnosti |  |  | x | x | x | x | Unikátní číslo místnosti. | 2fcc8124-c6cf-4e6e-80c4-25a3269536e8 | string | TEXT |  |  | Číslo místnosti | ČÍSLO MÍSTNOSTI
TT | Tvarovka trubek | 02 | Ocel | Základní informace | Podlaží prvku | x | x | x | x | x | x | Informace o přiřazení prvku ke konkrétnímu podlaží. | f3d1cdac-d010-4112-9e2f-221d44572fbc | string | TEXT |  |  |  | PODLAŽÍ PRVKU
TT | Tvarovka trubek | 02 | Ocel | Technické informace | Jmenovitá velikost odbočné větve 1 |  |  | x | x | x | x |  | c2aa4ba9-3c00-45c9-8a40-efbec319c74a | number | mm
TT | Tvarovka trubek | 02 | Ocel | Technické informace | Jmenovitá velikost odbočné větve 2 |  |  | x | x | x | x |  | 7f0ae5aa-9518-48b7-8d50-2478d0885ef8 | number | mm
TT | Tvarovka trubek | 02 | Ocel | Rozměry | Jmenovitý průměr |  |  | x | x | x | x | Jmenovitý průměr. | 838c892b-bcc5-43db-bcb4-bdae952a58e9 | number | mm |  |  | Jmenovitý průměr | JMENOVITÝ PRŮMĚR
TT | Tvarovka trubek | 02 | Ocel | Technické informace | Vnitřní průměr |  |  |  | x | x | x |  | 8fd229dc-8829-4648-829a-037be2e47404 | number | mm
TT | Tvarovka trubek | 02 | Ocel | Technické informace | Vnější průměr |  |  |  | x | x | x |  | 4a58e2ad-44bb-4ff0-ac62-46e2155e6a88 | number | mm
TT | Tvarovka trubek | 03 | Ocel pozinková | Rozměry | Šířka | x | x | x | x | x | x | Číselná hodnota šířky prvku uvedená v mm. | f8795e7b-eda8-4278-82bf-fe7691e30a37 | number | mm | Width |  | Šířka | ŠÍŘKA
TT | Tvarovka trubek | 03 | Ocel pozinková | Základní informace | Kód prvku | x | x | x | x | x | x | Jednoznačné a unikátní identifikační kód prvku. | 8472fd9c-65db-4cc3-b84a-cc7ae4276588 | string | TEXT | Reference |  |  | KÓD PRVKU
TT | Tvarovka trubek | 03 | Ocel pozinková | Správa a údržba | Výrobní číslo | [5 empty] | x | Výrobní číslo. | 6116f509-6533-4bef-b712-1c88eaa28a5c | string | TEXT |  |  |  | VÝROBNÍ ČÍSLO
TT | Tvarovka trubek | 03 | Ocel pozinková | Správa a údržba | Model | [5 empty] | x | Konkrétní model instalovaného/předpokládaného výrobku. | 81444b10-717a-4fad-afb2-6f498dcf6820 | string | TEXT | ModelLabel |  | Model
TT | Tvarovka trubek | 03 | Ocel pozinková | Technické informace | Referenční výrobek |  |  |  | x | x | x | Odkaz/název konkrétního výrobku požadovaných vlastností. | 476c8d05-7e87-4ae8-9531-e4f8fac84310 | string | TEXT | ModelReference |  |  | REFERENČNÍ VÝROBEK
TT | Tvarovka trubek | 03 | Ocel pozinková | Technické informace | Materiál |  |  | x | x | x | x | Materiálová specifikace prvku. | bd43e73e-8df9-40e7-a9bb-db9dc568768e | string | TEXT | ConstructionMaterial |  | Materiál | MATERIÁL
TT | Tvarovka trubek | 03 | Ocel pozinková | Rozměry | Výška | x | x | x | x | x | x | Číselná hodnota výšky prvku udávaná v mm. | 6dc41ac5-e7b0-4295-ad56-18fcf4b15656 | number | mm | Height |  | Výška | VÝŠKA
TT | Tvarovka trubek | 03 | Ocel pozinková | Technické informace | Jmenovitá velikost výstupu |  |  | x | x | x | x | Vnitřní DN výstupu. | 71087892-7d6e-4ce2-b9fc-12d15cbbe9a1 | integer | celé číslo |  |  |  | JMENOVITÁ VELIKOST VÝSTUPU
TT | Tvarovka trubek | 03 | Ocel pozinková | Technické informace | Jmenovitá velikost vstupu |  |  | x | x | x | x | Vnitřní DN vstupu. | 68d9594e-843e-48d8-b40a-8cf9ac79da37 | integer | celé číslo |  |  |  | JMENOVITÁ VELIKOST VSTUPU
TT | Tvarovka trubek | 03 | Ocel pozinková | Rozměry | Délka | x | x | x | x | x | x | Číselná hodnota délky udávaná v mm. | bb212dba-9864-4827-9b83-93af56946f23 | number | mm | Length |  | Délka | DÉLKA
TT | Tvarovka trubek | 03 | Ocel pozinková | Základní informace | Číslo místnosti |  |  | x | x | x | x | Unikátní číslo místnosti. | 2fcc8124-c6cf-4e6e-80c4-25a3269536e8 | string | TEXT |  |  | Číslo místnosti | ČÍSLO MÍSTNOSTI
TT | Tvarovka trubek | 03 | Ocel pozinková | Základní informace | Podlaží prvku | x | x | x | x | x | x | Informace o přiřazení prvku ke konkrétnímu podlaží. | f3d1cdac-d010-4112-9e2f-221d44572fbc | string | TEXT |  |  |  | PODLAŽÍ PRVKU
TT | Tvarovka trubek | 03 | Ocel pozinková | Technické informace | Jmenovitá velikost odbočné větve 1 |  |  | x | x | x | x |  | c2aa4ba9-3c00-45c9-8a40-efbec319c74a | number | mm
TT | Tvarovka trubek | 03 | Ocel pozinková | Technické informace | Jmenovitá velikost odbočné větve 2 |  |  | x | x | x | x |  | 7f0ae5aa-9518-48b7-8d50-2478d0885ef8 | number | mm
TT | Tvarovka trubek | 03 | Ocel pozinková | Rozměry | Jmenovitý průměr |  |  | x | x | x | x | Jmenovitý průměr. | 838c892b-bcc5-43db-bcb4-bdae952a58e9 | number | mm |  |  | Jmenovitý průměr | JMENOVITÝ PRŮMĚR
TT | Tvarovka trubek | 03 | Ocel pozinková | Technické informace | Vnitřní průměr |  |  |  | x | x | x |  | 8fd229dc-8829-4648-829a-037be2e47404 | number | mm
TT | Tvarovka trubek | 03 | Ocel pozinková | Technické informace | Vnější průměr |  |  |  | x | x | x |  | 4a58e2ad-44bb-4ff0-ac62-46e2155e6a88 | number | mm
TT | Tvarovka trubek | 04 | Ocel nerezová | Rozměry | Šířka | x | x | x | x | x | x | Číselná hodnota šířky prvku uvedená v mm. | f8795e7b-eda8-4278-82bf-fe7691e30a37 | number | mm | Width |  | Šířka | ŠÍŘKA
TT | Tvarovka trubek | 04 | Ocel nerezová | Základní informace | Kód prvku | x | x | x | x | x | x | Jednoznačné a unikátní identifikační kód prvku. | 8472fd9c-65db-4cc3-b84a-cc7ae4276588 | string | TEXT | Reference |  |  | KÓD PRVKU
TT | Tvarovka trubek | 04 | Ocel nerezová | Správa a údržba | Výrobní číslo | [5 empty] | x | Výrobní číslo. | 6116f509-6533-4bef-b712-1c88eaa28a5c | string | TEXT |  |  |  | VÝROBNÍ ČÍSLO
TT | Tvarovka trubek | 04 | Ocel nerezová | Správa a údržba | Model | [5 empty] | x | Konkrétní model instalovaného/předpokládaného výrobku. | 81444b10-717a-4fad-afb2-6f498dcf6820 | string | TEXT | ModelLabel |  | Model
TT | Tvarovka trubek | 04 | Ocel nerezová | Technické informace | Referenční výrobek |  |  |  | x | x | x | Odkaz/název konkrétního výrobku požadovaných vlastností. | 476c8d05-7e87-4ae8-9531-e4f8fac84310 | string | TEXT | ModelReference |  |  | REFERENČNÍ VÝROBEK
TT | Tvarovka trubek | 04 | Ocel nerezová | Technické informace | Materiál |  |  | x | x | x | x | Materiálová specifikace prvku. | bd43e73e-8df9-40e7-a9bb-db9dc568768e | string | TEXT | ConstructionMaterial |  | Materiál | MATERIÁL
TT | Tvarovka trubek | 04 | Ocel nerezová | Rozměry | Výška | x | x | x | x | x | x | Číselná hodnota výšky prvku udávaná v mm. | 6dc41ac5-e7b0-4295-ad56-18fcf4b15656 | number | mm | Height |  | Výška | VÝŠKA
TT | Tvarovka trubek | 04 | Ocel nerezová | Technické informace | Jmenovitá velikost výstupu |  |  | x | x | x | x | Vnitřní DN výstupu. | 71087892-7d6e-4ce2-b9fc-12d15cbbe9a1 | integer | celé číslo |  |  |  | JMENOVITÁ VELIKOST VÝSTUPU
TT | Tvarovka trubek | 04 | Ocel nerezová | Technické informace | Jmenovitá velikost vstupu |  |  | x | x | x | x | Vnitřní DN vstupu. | 68d9594e-843e-48d8-b40a-8cf9ac79da37 | integer | celé číslo |  |  |  | JMENOVITÁ VELIKOST VSTUPU
TT | Tvarovka trubek | 04 | Ocel nerezová | Rozměry | Délka | x | x | x | x | x | x | Číselná hodnota délky udávaná v mm. | bb212dba-9864-4827-9b83-93af56946f23 | number | mm | Length |  | Délka | DÉLKA
TT | Tvarovka trubek | 04 | Ocel nerezová | Základní informace | Číslo místnosti |  |  | x | x | x | x | Unikátní číslo místnosti. | 2fcc8124-c6cf-4e6e-80c4-25a3269536e8 | string | TEXT |  |  | Číslo místnosti | ČÍSLO MÍSTNOSTI
TT | Tvarovka trubek | 04 | Ocel nerezová | Základní informace | Podlaží prvku | x | x | x | x | x | x | Informace o přiřazení prvku ke konkrétnímu podlaží. | f3d1cdac-d010-4112-9e2f-221d44572fbc | string | TEXT |  |  |  | PODLAŽÍ PRVKU
TT | Tvarovka trubek | 04 | Ocel nerezová | Technické informace | Jmenovitá velikost odbočné větve 1 |  |  | x | x | x | x |  | c2aa4ba9-3c00-45c9-8a40-efbec319c74a | number | mm
TT | Tvarovka trubek | 04 | Ocel nerezová | Technické informace | Jmenovitá velikost odbočné větve 2 |  |  | x | x | x | x |  | 7f0ae5aa-9518-48b7-8d50-2478d0885ef8 | number | mm
TT | Tvarovka trubek | 04 | Ocel nerezová | Rozměry | Jmenovitý průměr |  |  | x | x | x | x | Jmenovitý průměr. | 838c892b-bcc5-43db-bcb4-bdae952a58e9 | number | mm |  |  | Jmenovitý průměr | JMENOVITÝ PRŮMĚR
TT | Tvarovka trubek | 04 | Ocel nerezová | Technické informace | Vnitřní průměr |  |  |  | x | x | x |  | 8fd229dc-8829-4648-829a-037be2e47404 | number | mm
TT | Tvarovka trubek | 04 | Ocel nerezová | Technické informace | Vnější průměr |  |  |  | x | x | x |  | 4a58e2ad-44bb-4ff0-ac62-46e2155e6a88 | number | mm
TT | Tvarovka trubek | 05 | Ocel litinová | Rozměry | Šířka | x | x | x | x | x | x | Číselná hodnota šířky prvku uvedená v mm. | f8795e7b-eda8-4278-82bf-fe7691e30a37 | number | mm | Width |  | Šířka | ŠÍŘKA
TT | Tvarovka trubek | 05 | Ocel litinová | Základní informace | Kód prvku | x | x | x | x | x | x | Jednoznačné a unikátní identifikační kód prvku. | 8472fd9c-65db-4cc3-b84a-cc7ae4276588 | string | TEXT | Reference |  |  | KÓD PRVKU
TT | Tvarovka trubek | 05 | Ocel litinová | Správa a údržba | Výrobní číslo | [5 empty] | x | Výrobní číslo. | 6116f509-6533-4bef-b712-1c88eaa28a5c | string | TEXT |  |  |  | VÝROBNÍ ČÍSLO
TT | Tvarovka trubek | 05 | Ocel litinová | Správa a údržba | Model | [5 empty] | x | Konkrétní model instalovaného/předpokládaného výrobku. | 81444b10-717a-4fad-afb2-6f498dcf6820 | string | TEXT | ModelLabel |  | Model
TT | Tvarovka trubek | 05 | Ocel litinová | Technické informace | Referenční výrobek |  |  |  | x | x | x | Odkaz/název konkrétního výrobku požadovaných vlastností. | 476c8d05-7e87-4ae8-9531-e4f8fac84310 | string | TEXT | ModelReference |  |  | REFERENČNÍ VÝROBEK
TT | Tvarovka trubek | 05 | Ocel litinová | Technické informace | Materiál |  |  | x | x | x | x | Materiálová specifikace prvku. | bd43e73e-8df9-40e7-a9bb-db9dc568768e | string | TEXT | ConstructionMaterial |  | Materiál | MATERIÁL
TT | Tvarovka trubek | 05 | Ocel litinová | Rozměry | Výška | x | x | x | x | x | x | Číselná hodnota výšky prvku udávaná v mm. | 6dc41ac5-e7b0-4295-ad56-18fcf4b15656 | number | mm | Height |  | Výška | VÝŠKA
TT | Tvarovka trubek | 05 | Ocel litinová | Technické informace | Jmenovitá velikost výstupu |  |  | x | x | x | x | Vnitřní DN výstupu. | 71087892-7d6e-4ce2-b9fc-12d15cbbe9a1 | integer | celé číslo |  |  |  | JMENOVITÁ VELIKOST VÝSTUPU
TT | Tvarovka trubek | 05 | Ocel litinová | Technické informace | Jmenovitá velikost vstupu |  |  | x | x | x | x | Vnitřní DN vstupu. | 68d9594e-843e-48d8-b40a-8cf9ac79da37 | integer | celé číslo |  |  |  | JMENOVITÁ VELIKOST VSTUPU
TT | Tvarovka trubek | 05 | Ocel litinová | Rozměry | Délka | x | x | x | x | x | x | Číselná hodnota délky udávaná v mm. | bb212dba-9864-4827-9b83-93af56946f23 | number | mm | Length |  | Délka | DÉLKA
TT | Tvarovka trubek | 05 | Ocel litinová | Základní informace | Číslo místnosti |  |  | x | x | x | x | Unikátní číslo místnosti. | 2fcc8124-c6cf-4e6e-80c4-25a3269536e8 | string | TEXT |  |  | Číslo místnosti | ČÍSLO MÍSTNOSTI
TT | Tvarovka trubek | 05 | Ocel litinová | Základní informace | Podlaží prvku | x | x | x | x | x | x | Informace o přiřazení prvku ke konkrétnímu podlaží. | f3d1cdac-d010-4112-9e2f-221d44572fbc | string | TEXT |  |  |  | PODLAŽÍ PRVKU
TT | Tvarovka trubek | 05 | Ocel litinová | Technické informace | Jmenovitá velikost odbočné větve 1 |  |  | x | x | x | x |  | c2aa4ba9-3c00-45c9-8a40-efbec319c74a | number | mm
TT | Tvarovka trubek | 05 | Ocel litinová | Technické informace | Jmenovitá velikost odbočné větve 2 |  |  | x | x | x | x |  | 7f0ae5aa-9518-48b7-8d50-2478d0885ef8 | number | mm
TT | Tvarovka trubek | 05 | Ocel litinová | Rozměry | Jmenovitý průměr |  |  | x | x | x | x | Jmenovitý průměr. | 838c892b-bcc5-43db-bcb4-bdae952a58e9 | number | mm |  |  | Jmenovitý průměr | JMENOVITÝ PRŮMĚR
TT | Tvarovka trubek | 05 | Ocel litinová | Technické informace | Vnitřní průměr |  |  |  | x | x | x |  | 8fd229dc-8829-4648-829a-037be2e47404 | number | mm
TT | Tvarovka trubek | 05 | Ocel litinová | Technické informace | Vnější průměr |  |  |  | x | x | x |  | 4a58e2ad-44bb-4ff0-ac62-46e2155e6a88 | number | mm
TT | Tvarovka trubek | 06 | Polyvinyl chlorid (PVC) | Rozměry | Šířka | x | x | x | x | x | x | Číselná hodnota šířky prvku uvedená v mm. | f8795e7b-eda8-4278-82bf-fe7691e30a37 | number | mm | Width |  | Šířka | ŠÍŘKA
TT | Tvarovka trubek | 06 | Polyvinyl chlorid (PVC) | Základní informace | Kód prvku | x | x | x | x | x | x | Jednoznačné a unikátní identifikační kód prvku. | 8472fd9c-65db-4cc3-b84a-cc7ae4276588 | string | TEXT | Reference |  |  | KÓD PRVKU
TT | Tvarovka trubek | 06 | Polyvinyl chlorid (PVC) | Správa a údržba | Výrobní číslo | [5 empty] | x | Výrobní číslo. | 6116f509-6533-4bef-b712-1c88eaa28a5c | string | TEXT |  |  |  | VÝROBNÍ ČÍSLO
TT | Tvarovka trubek | 06 | Polyvinyl chlorid (PVC) | Správa a údržba | Model | [5 empty] | x | Konkrétní model instalovaného/předpokládaného výrobku. | 81444b10-717a-4fad-afb2-6f498dcf6820 | string | TEXT | ModelLabel |  | Model
TT | Tvarovka trubek | 06 | Polyvinyl chlorid (PVC) | Technické informace | Referenční výrobek |  |  |  | x | x | x | Odkaz/název konkrétního výrobku požadovaných vlastností. | 476c8d05-7e87-4ae8-9531-e4f8fac84310 | string | TEXT | ModelReference |  |  | REFERENČNÍ VÝROBEK
TT | Tvarovka trubek | 06 | Polyvinyl chlorid (PVC) | Technické informace | Materiál |  |  | x | x | x | x | Materiálová specifikace prvku. | bd43e73e-8df9-40e7-a9bb-db9dc568768e | string | TEXT | ConstructionMaterial |  | Materiál | MATERIÁL
TT | Tvarovka trubek | 06 | Polyvinyl chlorid (PVC) | Rozměry | Výška | x | x | x | x | x | x | Číselná hodnota výšky prvku udávaná v mm. | 6dc41ac5-e7b0-4295-ad56-18fcf4b15656 | number | mm | Height |  | Výška | VÝŠKA
TT | Tvarovka trubek | 06 | Polyvinyl chlorid (PVC) | Technické informace | Jmenovitá velikost výstupu |  |  | x | x | x | x | Vnitřní DN výstupu. | 71087892-7d6e-4ce2-b9fc-12d15cbbe9a1 | integer | celé číslo |  |  |  | JMENOVITÁ VELIKOST VÝSTUPU
TT | Tvarovka trubek | 06 | Polyvinyl chlorid (PVC) | Technické informace | Jmenovitá velikost vstupu |  |  | x | x | x | x | Vnitřní DN vstupu. | 68d9594e-843e-48d8-b40a-8cf9ac79da37 | integer | celé číslo |  |  |  | JMENOVITÁ VELIKOST VSTUPU
TT | Tvarovka trubek | 06 | Polyvinyl chlorid (PVC) | Rozměry | Délka | x | x | x | x | x | x | Číselná hodnota délky udávaná v mm. | bb212dba-9864-4827-9b83-93af56946f23 | number | mm | Length |  | Délka | DÉLKA
TT | Tvarovka trubek | 06 | Polyvinyl chlorid (PVC) | Základní informace | Číslo místnosti |  |  | x | x | x | x | Unikátní číslo místnosti. | 2fcc8124-c6cf-4e6e-80c4-25a3269536e8 | string | TEXT |  |  | Číslo místnosti | ČÍSLO MÍSTNOSTI
TT | Tvarovka trubek | 06 | Polyvinyl chlorid (PVC) | Základní informace | Podlaží prvku | x | x | x | x | x | x | Informace o přiřazení prvku ke konkrétnímu podlaží. | f3d1cdac-d010-4112-9e2f-221d44572fbc | string | TEXT |  |  |  | PODLAŽÍ PRVKU
TT | Tvarovka trubek | 06 | Polyvinyl chlorid (PVC) | Technické informace | Jmenovitá velikost odbočné větve 1 |  |  | x | x | x | x |  | c2aa4ba9-3c00-45c9-8a40-efbec319c74a | number | mm
TT | Tvarovka trubek | 06 | Polyvinyl chlorid (PVC) | Technické informace | Jmenovitá velikost odbočné větve 2 |  |  | x | x | x | x |  | 7f0ae5aa-9518-48b7-8d50-2478d0885ef8 | number | mm
TT | Tvarovka trubek | 06 | Polyvinyl chlorid (PVC) | Rozměry | Jmenovitý průměr |  |  | x | x | x | x | Jmenovitý průměr. | 838c892b-bcc5-43db-bcb4-bdae952a58e9 | number | mm |  |  | Jmenovitý průměr | JMENOVITÝ PRŮMĚR
TT | Tvarovka trubek | 06 | Polyvinyl chlorid (PVC) | Technické informace | Vnitřní průměr |  |  |  | x | x | x |  | 8fd229dc-8829-4648-829a-037be2e47404 | number | mm
TT | Tvarovka trubek | 06 | Polyvinyl chlorid (PVC) | Technické informace | Vnější průměr |  |  |  | x | x | x |  | 4a58e2ad-44bb-4ff0-ac62-46e2155e6a88 | number | mm
TT | Tvarovka trubek | 07 | Polybutylen (PB) | Rozměry | Šířka | x | x | x | x | x | x | Číselná hodnota šířky prvku uvedená v mm. | f8795e7b-eda8-4278-82bf-fe7691e30a37 | number | mm | Width |  | Šířka | ŠÍŘKA
TT | Tvarovka trubek | 07 | Polybutylen (PB) | Základní informace | Kód prvku | x | x | x | x | x | x | Jednoznačné a unikátní identifikační kód prvku. | 8472fd9c-65db-4cc3-b84a-cc7ae4276588 | string | TEXT | Reference |  |  | KÓD PRVKU
TT | Tvarovka trubek | 07 | Polybutylen (PB) | Správa a údržba | Výrobní číslo | [5 empty] | x | Výrobní číslo. | 6116f509-6533-4bef-b712-1c88eaa28a5c | string | TEXT |  |  |  | VÝROBNÍ ČÍSLO
TT | Tvarovka trubek | 07 | Polybutylen (PB) | Správa a údržba | Model | [5 empty] | x | Konkrétní model instalovaného/předpokládaného výrobku. | 81444b10-717a-4fad-afb2-6f498dcf6820 | string | TEXT | ModelLabel |  | Model
TT | Tvarovka trubek | 07 | Polybutylen (PB) | Technické informace | Referenční výrobek |  |  |  | x | x | x | Odkaz/název konkrétního výrobku požadovaných vlastností. | 476c8d05-7e87-4ae8-9531-e4f8fac84310 | string | TEXT | ModelReference |  |  | REFERENČNÍ VÝROBEK
TT | Tvarovka trubek | 07 | Polybutylen (PB) | Technické informace | Materiál |  |  | x | x | x | x | Materiálová specifikace prvku. | bd43e73e-8df9-40e7-a9bb-db9dc568768e | string | TEXT | ConstructionMaterial |  | Materiál | MATERIÁL
TT | Tvarovka trubek | 07 | Polybutylen (PB) | Rozměry | Výška | x | x | x | x | x | x | Číselná hodnota výšky prvku udávaná v mm. | 6dc41ac5-e7b0-4295-ad56-18fcf4b15656 | number | mm | Height |  | Výška | VÝŠKA
TT | Tvarovka trubek | 07 | Polybutylen (PB) | Technické informace | Jmenovitá velikost výstupu |  |  | x | x | x | x | Vnitřní DN výstupu. | 71087892-7d6e-4ce2-b9fc-12d15cbbe9a1 | integer | celé číslo |  |  |  | JMENOVITÁ VELIKOST VÝSTUPU
TT | Tvarovka trubek | 07 | Polybutylen (PB) | Technické informace | Jmenovitá velikost vstupu |  |  | x | x | x | x | Vnitřní DN vstupu. | 68d9594e-843e-48d8-b40a-8cf9ac79da37 | integer | celé číslo |  |  |  | JMENOVITÁ VELIKOST VSTUPU
TT | Tvarovka trubek | 07 | Polybutylen (PB) | Rozměry | Délka | x | x | x | x | x | x | Číselná hodnota délky udávaná v mm. | bb212dba-9864-4827-9b83-93af56946f23 | number | mm | Length |  | Délka | DÉLKA
TT | Tvarovka trubek | 07 | Polybutylen (PB) | Základní informace | Číslo místnosti |  |  | x | x | x | x | Unikátní číslo místnosti. | 2fcc8124-c6cf-4e6e-80c4-25a3269536e8 | string | TEXT |  |  | Číslo místnosti | ČÍSLO MÍSTNOSTI
TT | Tvarovka trubek | 07 | Polybutylen (PB) | Základní informace | Podlaží prvku | x | x | x | x | x | x | Informace o přiřazení prvku ke konkrétnímu podlaží. | f3d1cdac-d010-4112-9e2f-221d44572fbc | string | TEXT |  |  |  | PODLAŽÍ PRVKU
TT | Tvarovka trubek | 07 | Polybutylen (PB) | Technické informace | Jmenovitá velikost odbočné větve 1 |  |  | x | x | x | x |  | c2aa4ba9-3c00-45c9-8a40-efbec319c74a | number | mm
TT | Tvarovka trubek | 07 | Polybutylen (PB) | Technické informace | Jmenovitá velikost odbočné větve 2 |  |  | x | x | x | x |  | 7f0ae5aa-9518-48b7-8d50-2478d0885ef8 | number | mm
TT | Tvarovka trubek | 07 | Polybutylen (PB) | Rozměry | Jmenovitý průměr |  |  | x | x | x | x | Jmenovitý průměr. | 838c892b-bcc5-43db-bcb4-bdae952a58e9 | number | mm |  |  | Jmenovitý průměr | JMENOVITÝ PRŮMĚR
TT | Tvarovka trubek | 07 | Polybutylen (PB) | Technické informace | Vnitřní průměr |  |  |  | x | x | x |  | 8fd229dc-8829-4648-829a-037be2e47404 | number | mm
TT | Tvarovka trubek | 07 | Polybutylen (PB) | Technické informace | Vnější průměr |  |  |  | x | x | x |  | 4a58e2ad-44bb-4ff0-ac62-46e2155e6a88 | number | mm
TT | Tvarovka trubek | 08 | Polypropylen (PP) | Rozměry | Šířka | x | x | x | x | x | x | Číselná hodnota šířky prvku uvedená v mm. | f8795e7b-eda8-4278-82bf-fe7691e30a37 | number | mm | Width |  | Šířka | ŠÍŘKA
TT | Tvarovka trubek | 08 | Polypropylen (PP) | Základní informace | Kód prvku | x | x | x | x | x | x | Jednoznačné a unikátní identifikační kód prvku. | 8472fd9c-65db-4cc3-b84a-cc7ae4276588 | string | TEXT | Reference |  |  | KÓD PRVKU
TT | Tvarovka trubek | 08 | Polypropylen (PP) | Správa a údržba | Výrobní číslo | [5 empty] | x | Výrobní číslo. | 6116f509-6533-4bef-b712-1c88eaa28a5c | string | TEXT |  |  |  | VÝROBNÍ ČÍSLO
TT | Tvarovka trubek | 08 | Polypropylen (PP) | Správa a údržba | Model | [5 empty] | x | Konkrétní model instalovaného/předpokládaného výrobku. | 81444b10-717a-4fad-afb2-6f498dcf6820 | string | TEXT | ModelLabel |  | Model
TT | Tvarovka trubek | 08 | Polypropylen (PP) | Technické informace | Referenční výrobek |  |  |  | x | x | x | Odkaz/název konkrétního výrobku požadovaných vlastností. | 476c8d05-7e87-4ae8-9531-e4f8fac84310 | string | TEXT | ModelReference |  |  | REFERENČNÍ VÝROBEK
TT | Tvarovka trubek | 08 | Polypropylen (PP) | Technické informace | Materiál |  |  | x | x | x | x | Materiálová specifikace prvku. | bd43e73e-8df9-40e7-a9bb-db9dc568768e | string | TEXT | ConstructionMaterial |  | Materiál | MATERIÁL
TT | Tvarovka trubek | 08 | Polypropylen (PP) | Rozměry | Výška | x | x | x | x | x | x | Číselná hodnota výšky prvku udávaná v mm. | 6dc41ac5-e7b0-4295-ad56-18fcf4b15656 | number | mm | Height |  | Výška | VÝŠKA
TT | Tvarovka trubek | 08 | Polypropylen (PP) | Technické informace | Jmenovitá velikost výstupu |  |  | x | x | x | x | Vnitřní DN výstupu. | 71087892-7d6e-4ce2-b9fc-12d15cbbe9a1 | integer | celé číslo |  |  |  | JMENOVITÁ VELIKOST VÝSTUPU
TT | Tvarovka trubek | 08 | Polypropylen (PP) | Technické informace | Jmenovitá velikost vstupu |  |  | x | x | x | x | Vnitřní DN vstupu. | 68d9594e-843e-48d8-b40a-8cf9ac79da37 | integer | celé číslo |  |  |  | JMENOVITÁ VELIKOST VSTUPU
TT | Tvarovka trubek | 08 | Polypropylen (PP) | Rozměry | Délka | x | x | x | x | x | x | Číselná hodnota délky udávaná v mm. | bb212dba-9864-4827-9b83-93af56946f23 | number | mm | Length |  | Délka | DÉLKA
TT | Tvarovka trubek | 08 | Polypropylen (PP) | Základní informace | Číslo místnosti |  |  | x | x | x | x | Unikátní číslo místnosti. | 2fcc8124-c6cf-4e6e-80c4-25a3269536e8 | string | TEXT |  |  | Číslo místnosti | ČÍSLO MÍSTNOSTI
TT | Tvarovka trubek | 08 | Polypropylen (PP) | Základní informace | Podlaží prvku | x | x | x | x | x | x | Informace o přiřazení prvku ke konkrétnímu podlaží. | f3d1cdac-d010-4112-9e2f-221d44572fbc | string | TEXT |  |  |  | PODLAŽÍ PRVKU
TT | Tvarovka trubek | 08 | Polypropylen (PP) | Technické informace | Jmenovitá velikost odbočné větve 1 |  |  | x | x | x | x |  | c2aa4ba9-3c00-45c9-8a40-efbec319c74a | number | mm
TT | Tvarovka trubek | 08 | Polypropylen (PP) | Technické informace | Jmenovitá velikost odbočné větve 2 |  |  | x | x | x | x |  | 7f0ae5aa-9518-48b7-8d50-2478d0885ef8 | number | mm
TT | Tvarovka trubek | 08 | Polypropylen (PP) | Rozměry | Jmenovitý průměr |  |  | x | x | x | x | Jmenovitý průměr. | 838c892b-bcc5-43db-bcb4-bdae952a58e9 | number | mm |  |  | Jmenovitý průměr | JMENOVITÝ PRŮMĚR
TT | Tvarovka trubek | 08 | Polypropylen (PP) | Technické informace | Vnitřní průměr |  |  |  | x | x | x |  | 8fd229dc-8829-4648-829a-037be2e47404 | number | mm
TT | Tvarovka trubek | 08 | Polypropylen (PP) | Technické informace | Vnější průměr |  |  |  | x | x | x |  | 4a58e2ad-44bb-4ff0-ac62-46e2155e6a88 | number | mm
TT | Tvarovka trubek | 09 | Polypropylene Random Copolymer (PPR) | Rozměry | Šířka | x | x | x | x | x | x | Číselná hodnota šířky prvku uvedená v mm. | f8795e7b-eda8-4278-82bf-fe7691e30a37 | number | mm | Width |  | Šířka | ŠÍŘKA
TT | Tvarovka trubek | 09 | Polypropylene Random Copolymer (PPR) | Základní informace | Kód prvku | x | x | x | x | x | x | Jednoznačné a unikátní identifikační kód prvku. | 8472fd9c-65db-4cc3-b84a-cc7ae4276588 | string | TEXT | Reference |  |  | KÓD PRVKU
TT | Tvarovka trubek | 09 | Polypropylene Random Copolymer (PPR) | Správa a údržba | Výrobní číslo | [5 empty] | x | Výrobní číslo. | 6116f509-6533-4bef-b712-1c88eaa28a5c | string | TEXT |  |  |  | VÝROBNÍ ČÍSLO
TT | Tvarovka trubek | 09 | Polypropylene Random Copolymer (PPR) | Správa a údržba | Model | [5 empty] | x | Konkrétní model instalovaného/předpokládaného výrobku. | 81444b10-717a-4fad-afb2-6f498dcf6820 | string | TEXT | ModelLabel |  | Model
TT | Tvarovka trubek | 09 | Polypropylene Random Copolymer (PPR) | Technické informace | Referenční výrobek |  |  |  | x | x | x | Odkaz/název konkrétního výrobku požadovaných vlastností. | 476c8d05-7e87-4ae8-9531-e4f8fac84310 | string | TEXT | ModelReference |  |  | REFERENČNÍ VÝROBEK
TT | Tvarovka trubek | 09 | Polypropylene Random Copolymer (PPR) | Technické informace | Materiál |  |  | x | x | x | x | Materiálová specifikace prvku. | bd43e73e-8df9-40e7-a9bb-db9dc568768e | string | TEXT | ConstructionMaterial |  | Materiál | MATERIÁL
TT | Tvarovka trubek | 09 | Polypropylene Random Copolymer (PPR) | Rozměry | Výška | x | x | x | x | x | x | Číselná hodnota výšky prvku udávaná v mm. | 6dc41ac5-e7b0-4295-ad56-18fcf4b15656 | number | mm | Height |  | Výška | VÝŠKA
TT | Tvarovka trubek | 09 | Polypropylene Random Copolymer (PPR) | Technické informace | Jmenovitá velikost výstupu |  |  | x | x | x | x | Vnitřní DN výstupu. | 71087892-7d6e-4ce2-b9fc-12d15cbbe9a1 | integer | celé číslo |  |  |  | JMENOVITÁ VELIKOST VÝSTUPU
TT | Tvarovka trubek | 09 | Polypropylene Random Copolymer (PPR) | Technické informace | Jmenovitá velikost vstupu |  |  | x | x | x | x | Vnitřní DN vstupu. | 68d9594e-843e-48d8-b40a-8cf9ac79da37 | integer | celé číslo |  |  |  | JMENOVITÁ VELIKOST VSTUPU
TT | Tvarovka trubek | 09 | Polypropylene Random Copolymer (PPR) | Rozměry | Délka | x | x | x | x | x | x | Číselná hodnota délky udávaná v mm. | bb212dba-9864-4827-9b83-93af56946f23 | number | mm | Length |  | Délka | DÉLKA
TT | Tvarovka trubek | 09 | Polypropylene Random Copolymer (PPR) | Základní informace | Číslo místnosti |  |  | x | x | x | x | Unikátní číslo místnosti. | 2fcc8124-c6cf-4e6e-80c4-25a3269536e8 | string | TEXT |  |  | Číslo místnosti | ČÍSLO MÍSTNOSTI
TT | Tvarovka trubek | 09 | Polypropylene Random Copolymer (PPR) | Základní informace | Podlaží prvku | x | x | x | x | x | x | Informace o přiřazení prvku ke konkrétnímu podlaží. | f3d1cdac-d010-4112-9e2f-221d44572fbc | string | TEXT |  |  |  | PODLAŽÍ PRVKU
TT | Tvarovka trubek | 09 | Polypropylene Random Copolymer (PPR) | Technické informace | Jmenovitá velikost odbočné větve 1 |  |  | x | x | x | x |  | c2aa4ba9-3c00-45c9-8a40-efbec319c74a | number | mm
TT | Tvarovka trubek | 09 | Polypropylene Random Copolymer (PPR) | Technické informace | Jmenovitá velikost odbočné větve 2 |  |  | x | x | x | x |  | 7f0ae5aa-9518-48b7-8d50-2478d0885ef8 | number | mm
TT | Tvarovka trubek | 09 | Polypropylene Random Copolymer (PPR) | Rozměry | Jmenovitý průměr |  |  | x | x | x | x | Jmenovitý průměr. | 838c892b-bcc5-43db-bcb4-bdae952a58e9 | number | mm |  |  | Jmenovitý průměr | JMENOVITÝ PRŮMĚR
TT | Tvarovka trubek | 09 | Polypropylene Random Copolymer (PPR) | Technické informace | Vnitřní průměr |  |  |  | x | x | x |  | 8fd229dc-8829-4648-829a-037be2e47404 | number | mm
TT | Tvarovka trubek | 09 | Polypropylene Random Copolymer (PPR) | Technické informace | Vnější průměr |  |  |  | x | x | x |  | 4a58e2ad-44bb-4ff0-ac62-46e2155e6a88 | number | mm
TT | Tvarovka trubek | 10 | Polypropylene Random Cristallinity Temperature (PP RCT) | Rozměry | Šířka | x | x | x | x | x | x | Číselná hodnota šířky prvku uvedená v mm. | f8795e7b-eda8-4278-82bf-fe7691e30a37 | number | mm | Width |  | Šířka | ŠÍŘKA
TT | Tvarovka trubek | 10 | Polypropylene Random Cristallinity Temperature (PP RCT) | Základní informace | Kód prvku | x | x | x | x | x | x | Jednoznačné a unikátní identifikační kód prvku. | 8472fd9c-65db-4cc3-b84a-cc7ae4276588 | string | TEXT | Reference |  |  | KÓD PRVKU
TT | Tvarovka trubek | 10 | Polypropylene Random Cristallinity Temperature (PP RCT) | Správa a údržba | Výrobní číslo | [5 empty] | x | Výrobní číslo. | 6116f509-6533-4bef-b712-1c88eaa28a5c | string | TEXT |  |  |  | VÝROBNÍ ČÍSLO
TT | Tvarovka trubek | 10 | Polypropylene Random Cristallinity Temperature (PP RCT) | Správa a údržba | Model | [5 empty] | x | Konkrétní model instalovaného/předpokládaného výrobku. | 81444b10-717a-4fad-afb2-6f498dcf6820 | string | TEXT | ModelLabel |  | Model
TT | Tvarovka trubek | 10 | Polypropylene Random Cristallinity Temperature (PP RCT) | Technické informace | Referenční výrobek |  |  |  | x | x | x | Odkaz/název konkrétního výrobku požadovaných vlastností. | 476c8d05-7e87-4ae8-9531-e4f8fac84310 | string | TEXT | ModelReference |  |  | REFERENČNÍ VÝROBEK
TT | Tvarovka trubek | 10 | Polypropylene Random Cristallinity Temperature (PP RCT) | Technické informace | Materiál |  |  | x | x | x | x | Materiálová specifikace prvku. | bd43e73e-8df9-40e7-a9bb-db9dc568768e | string | TEXT | ConstructionMaterial |  | Materiál | MATERIÁL
TT | Tvarovka trubek | 10 | Polypropylene Random Cristallinity Temperature (PP RCT) | Rozměry | Výška | x | x | x | x | x | x | Číselná hodnota výšky prvku udávaná v mm. | 6dc41ac5-e7b0-4295-ad56-18fcf4b15656 | number | mm | Height |  | Výška | VÝŠKA
TT | Tvarovka trubek | 10 | Polypropylene Random Cristallinity Temperature (PP RCT) | Technické informace | Jmenovitá velikost výstupu |  |  | x | x | x | x | Vnitřní DN výstupu. | 71087892-7d6e-4ce2-b9fc-12d15cbbe9a1 | integer | celé číslo |  |  |  | JMENOVITÁ VELIKOST VÝSTUPU
TT | Tvarovka trubek | 10 | Polypropylene Random Cristallinity Temperature (PP RCT) | Technické informace | Jmenovitá velikost vstupu |  |  | x | x | x | x | Vnitřní DN vstupu. | 68d9594e-843e-48d8-b40a-8cf9ac79da37 | integer | celé číslo |  |  |  | JMENOVITÁ VELIKOST VSTUPU
TT | Tvarovka trubek | 10 | Polypropylene Random Cristallinity Temperature (PP RCT) | Rozměry | Délka | x | x | x | x | x | x | Číselná hodnota délky udávaná v mm. | bb212dba-9864-4827-9b83-93af56946f23 | number | mm | Length |  | Délka | DÉLKA
TT | Tvarovka trubek | 10 | Polypropylene Random Cristallinity Temperature (PP RCT) | Základní informace | Číslo místnosti |  |  | x | x | x | x | Unikátní číslo místnosti. | 2fcc8124-c6cf-4e6e-80c4-25a3269536e8 | string | TEXT |  |  | Číslo místnosti | ČÍSLO MÍSTNOSTI
TT | Tvarovka trubek | 10 | Polypropylene Random Cristallinity Temperature (PP RCT) | Základní informace | Podlaží prvku | x | x | x | x | x | x | Informace o přiřazení prvku ke konkrétnímu podlaží. | f3d1cdac-d010-4112-9e2f-221d44572fbc | string | TEXT |  |  |  | PODLAŽÍ PRVKU
TT | Tvarovka trubek | 10 | Polypropylene Random Cristallinity Temperature (PP RCT) | Technické informace | Jmenovitá velikost odbočné větve 1 |  |  | x | x | x | x |  | c2aa4ba9-3c00-45c9-8a40-efbec319c74a | number | mm
TT | Tvarovka trubek | 10 | Polypropylene Random Cristallinity Temperature (PP RCT) | Technické informace | Jmenovitá velikost odbočné větve 2 |  |  | x | x | x | x |  | 7f0ae5aa-9518-48b7-8d50-2478d0885ef8 | number | mm
TT | Tvarovka trubek | 10 | Polypropylene Random Cristallinity Temperature (PP RCT) | Rozměry | Jmenovitý průměr |  |  | x | x | x | x | Jmenovitý průměr. | 838c892b-bcc5-43db-bcb4-bdae952a58e9 | number | mm |  |  | Jmenovitý průměr | JMENOVITÝ PRŮMĚR
TT | Tvarovka trubek | 10 | Polypropylene Random Cristallinity Temperature (PP RCT) | Technické informace | Vnitřní průměr |  |  |  | x | x | x |  | 8fd229dc-8829-4648-829a-037be2e47404 | number | mm
TT | Tvarovka trubek | 10 | Polypropylene Random Cristallinity Temperature (PP RCT) | Technické informace | Vnější průměr |  |  |  | x | x | x |  | 4a58e2ad-44bb-4ff0-ac62-46e2155e6a88 | number | mm
TT | Tvarovka trubek | 11 | Polyethylen (PE) | Rozměry | Šířka | x | x | x | x | x | x | Číselná hodnota šířky prvku uvedená v mm. | f8795e7b-eda8-4278-82bf-fe7691e30a37 | number | mm | Width |  | Šířka | ŠÍŘKA
TT | Tvarovka trubek | 11 | Polyethylen (PE) | Základní informace | Kód prvku | x | x | x | x | x | x | Jednoznačné a unikátní identifikační kód prvku. | 8472fd9c-65db-4cc3-b84a-cc7ae4276588 | string | TEXT | Reference |  |  | KÓD PRVKU
TT | Tvarovka trubek | 11 | Polyethylen (PE) | Správa a údržba | Výrobní číslo | [5 empty] | x | Výrobní číslo. | 6116f509-6533-4bef-b712-1c88eaa28a5c | string | TEXT |  |  |  | VÝROBNÍ ČÍSLO
TT | Tvarovka trubek | 11 | Polyethylen (PE) | Správa a údržba | Model | [5 empty] | x | Konkrétní model instalovaného/předpokládaného výrobku. | 81444b10-717a-4fad-afb2-6f498dcf6820 | string | TEXT | ModelLabel |  | Model
TT | Tvarovka trubek | 11 | Polyethylen (PE) | Technické informace | Referenční výrobek |  |  |  | x | x | x | Odkaz/název konkrétního výrobku požadovaných vlastností. | 476c8d05-7e87-4ae8-9531-e4f8fac84310 | string | TEXT | ModelReference |  |  | REFERENČNÍ VÝROBEK
TT | Tvarovka trubek | 11 | Polyethylen (PE) | Technické informace | Materiál |  |  | x | x | x | x | Materiálová specifikace prvku. | bd43e73e-8df9-40e7-a9bb-db9dc568768e | string | TEXT | ConstructionMaterial |  | Materiál | MATERIÁL
TT | Tvarovka trubek | 11 | Polyethylen (PE) | Rozměry | Výška | x | x | x | x | x | x | Číselná hodnota výšky prvku udávaná v mm. | 6dc41ac5-e7b0-4295-ad56-18fcf4b15656 | number | mm | Height |  | Výška | VÝŠKA
TT | Tvarovka trubek | 11 | Polyethylen (PE) | Technické informace | Jmenovitá velikost výstupu |  |  | x | x | x | x | Vnitřní DN výstupu. | 71087892-7d6e-4ce2-b9fc-12d15cbbe9a1 | integer | celé číslo |  |  |  | JMENOVITÁ VELIKOST VÝSTUPU
TT | Tvarovka trubek | 11 | Polyethylen (PE) | Technické informace | Jmenovitá velikost vstupu |  |  | x | x | x | x | Vnitřní DN vstupu. | 68d9594e-843e-48d8-b40a-8cf9ac79da37 | integer | celé číslo |  |  |  | JMENOVITÁ VELIKOST VSTUPU
TT | Tvarovka trubek | 11 | Polyethylen (PE) | Rozměry | Délka | x | x | x | x | x | x | Číselná hodnota délky udávaná v mm. | bb212dba-9864-4827-9b83-93af56946f23 | number | mm | Length |  | Délka | DÉLKA
TT | Tvarovka trubek | 11 | Polyethylen (PE) | Základní informace | Číslo místnosti |  |  | x | x | x | x | Unikátní číslo místnosti. | 2fcc8124-c6cf-4e6e-80c4-25a3269536e8 | string | TEXT |  |  | Číslo místnosti | ČÍSLO MÍSTNOSTI
TT | Tvarovka trubek | 11 | Polyethylen (PE) | Základní informace | Podlaží prvku | x | x | x | x | x | x | Informace o přiřazení prvku ke konkrétnímu podlaží. | f3d1cdac-d010-4112-9e2f-221d44572fbc | string | TEXT |  |  |  | PODLAŽÍ PRVKU
TT | Tvarovka trubek | 11 | Polyethylen (PE) | Technické informace | Jmenovitá velikost odbočné větve 1 |  |  | x | x | x | x |  | c2aa4ba9-3c00-45c9-8a40-efbec319c74a | number | mm
TT | Tvarovka trubek | 11 | Polyethylen (PE) | Technické informace | Jmenovitá velikost odbočné větve 2 |  |  | x | x | x | x |  | 7f0ae5aa-9518-48b7-8d50-2478d0885ef8 | number | mm
TT | Tvarovka trubek | 11 | Polyethylen (PE) | Rozměry | Jmenovitý průměr |  |  | x | x | x | x | Jmenovitý průměr. | 838c892b-bcc5-43db-bcb4-bdae952a58e9 | number | mm |  |  | Jmenovitý průměr | JMENOVITÝ PRŮMĚR
TT | Tvarovka trubek | 11 | Polyethylen (PE) | Technické informace | Vnitřní průměr |  |  |  | x | x | x |  | 8fd229dc-8829-4648-829a-037be2e47404 | number | mm
TT | Tvarovka trubek | 11 | Polyethylen (PE) | Technické informace | Vnější průměr |  |  |  | x | x | x |  | 4a58e2ad-44bb-4ff0-ac62-46e2155e6a88 | number | mm
TT | Tvarovka trubek | 12 | High-density Polyethylene (HDPE) | Rozměry | Šířka | x | x | x | x | x | x | Číselná hodnota šířky prvku uvedená v mm. | f8795e7b-eda8-4278-82bf-fe7691e30a37 | number | mm | Width |  | Šířka | ŠÍŘKA
TT | Tvarovka trubek | 12 | High-density Polyethylene (HDPE) | Základní informace | Kód prvku | x | x | x | x | x | x | Jednoznačné a unikátní identifikační kód prvku. | 8472fd9c-65db-4cc3-b84a-cc7ae4276588 | string | TEXT | Reference |  |  | KÓD PRVKU
TT | Tvarovka trubek | 12 | High-density Polyethylene (HDPE) | Správa a údržba | Výrobní číslo | [5 empty] | x | Výrobní číslo. | 6116f509-6533-4bef-b712-1c88eaa28a5c | string | TEXT |  |  |  | VÝROBNÍ ČÍSLO
TT | Tvarovka trubek | 12 | High-density Polyethylene (HDPE) | Správa a údržba | Model | [5 empty] | x | Konkrétní model instalovaného/předpokládaného výrobku. | 81444b10-717a-4fad-afb2-6f498dcf6820 | string | TEXT | ModelLabel |  | Model
TT | Tvarovka trubek | 12 | High-density Polyethylene (HDPE) | Technické informace | Referenční výrobek |  |  |  | x | x | x | Odkaz/název konkrétního výrobku požadovaných vlastností. | 476c8d05-7e87-4ae8-9531-e4f8fac84310 | string | TEXT | ModelReference |  |  | REFERENČNÍ VÝROBEK
TT | Tvarovka trubek | 12 | High-density Polyethylene (HDPE) | Technické informace | Materiál |  |  | x | x | x | x | Materiálová specifikace prvku. | bd43e73e-8df9-40e7-a9bb-db9dc568768e | string | TEXT | ConstructionMaterial |  | Materiál | MATERIÁL
TT | Tvarovka trubek | 12 | High-density Polyethylene (HDPE) | Rozměry | Výška | x | x | x | x | x | x | Číselná hodnota výšky prvku udávaná v mm. | 6dc41ac5-e7b0-4295-ad56-18fcf4b15656 | number | mm | Height |  | Výška | VÝŠKA
TT | Tvarovka trubek | 12 | High-density Polyethylene (HDPE) | Technické informace | Jmenovitá velikost výstupu |  |  | x | x | x | x | Vnitřní DN výstupu. | 71087892-7d6e-4ce2-b9fc-12d15cbbe9a1 | integer | celé číslo |  |  |  | JMENOVITÁ VELIKOST VÝSTUPU
TT | Tvarovka trubek | 12 | High-density Polyethylene (HDPE) | Technické informace | Jmenovitá velikost vstupu |  |  | x | x | x | x | Vnitřní DN vstupu. | 68d9594e-843e-48d8-b40a-8cf9ac79da37 | integer | celé číslo |  |  |  | JMENOVITÁ VELIKOST VSTUPU
TT | Tvarovka trubek | 12 | High-density Polyethylene (HDPE) | Rozměry | Délka | x | x | x | x | x | x | Číselná hodnota délky udávaná v mm. | bb212dba-9864-4827-9b83-93af56946f23 | number | mm | Length |  | Délka | DÉLKA
TT | Tvarovka trubek | 12 | High-density Polyethylene (HDPE) | Základní informace | Číslo místnosti |  |  | x | x | x | x | Unikátní číslo místnosti. | 2fcc8124-c6cf-4e6e-80c4-25a3269536e8 | string | TEXT |  |  | Číslo místnosti | ČÍSLO MÍSTNOSTI
TT | Tvarovka trubek | 12 | High-density Polyethylene (HDPE) | Základní informace | Podlaží prvku | x | x | x | x | x | x | Informace o přiřazení prvku ke konkrétnímu podlaží. | f3d1cdac-d010-4112-9e2f-221d44572fbc | string | TEXT |  |  |  | PODLAŽÍ PRVKU
TT | Tvarovka trubek | 12 | High-density Polyethylene (HDPE) | Technické informace | Jmenovitá velikost odbočné větve 1 |  |  | x | x | x | x |  | c2aa4ba9-3c00-45c9-8a40-efbec319c74a | number | mm
TT | Tvarovka trubek | 12 | High-density Polyethylene (HDPE) | Technické informace | Jmenovitá velikost odbočné větve 2 |  |  | x | x | x | x |  | 7f0ae5aa-9518-48b7-8d50-2478d0885ef8 | number | mm
TT | Tvarovka trubek | 12 | High-density Polyethylene (HDPE) | Rozměry | Jmenovitý průměr |  |  | x | x | x | x | Jmenovitý průměr. | 838c892b-bcc5-43db-bcb4-bdae952a58e9 | number | mm |  |  | Jmenovitý průměr | JMENOVITÝ PRŮMĚR
TT | Tvarovka trubek | 12 | High-density Polyethylene (HDPE) | Technické informace | Vnitřní průměr |  |  |  | x | x | x |  | 8fd229dc-8829-4648-829a-037be2e47404 | number | mm
TT | Tvarovka trubek | 12 | High-density Polyethylene (HDPE) | Technické informace | Vnější průměr |  |  |  | x | x | x |  | 4a58e2ad-44bb-4ff0-ac62-46e2155e6a88 | number | mm
TT | Tvarovka trubek | 13 | Cross-Linked Polyethylene (PEX) | Rozměry | Šířka | x | x | x | x | x | x | Číselná hodnota šířky prvku uvedená v mm. | f8795e7b-eda8-4278-82bf-fe7691e30a37 | number | mm | Width |  | Šířka | ŠÍŘKA
TT | Tvarovka trubek | 13 | Cross-Linked Polyethylene (PEX) | Základní informace | Kód prvku | x | x | x | x | x | x | Jednoznačné a unikátní identifikační kód prvku. | 8472fd9c-65db-4cc3-b84a-cc7ae4276588 | string | TEXT | Reference |  |  | KÓD PRVKU
TT | Tvarovka trubek | 13 | Cross-Linked Polyethylene (PEX) | Správa a údržba | Výrobní číslo | [5 empty] | x | Výrobní číslo. | 6116f509-6533-4bef-b712-1c88eaa28a5c | string | TEXT |  |  |  | VÝROBNÍ ČÍSLO
TT | Tvarovka trubek | 13 | Cross-Linked Polyethylene (PEX) | Správa a údržba | Model | [5 empty] | x | Konkrétní model instalovaného/předpokládaného výrobku. | 81444b10-717a-4fad-afb2-6f498dcf6820 | string | TEXT | ModelLabel |  | Model
TT | Tvarovka trubek | 13 | Cross-Linked Polyethylene (PEX) | Technické informace | Referenční výrobek |  |  |  | x | x | x | Odkaz/název konkrétního výrobku požadovaných vlastností. | 476c8d05-7e87-4ae8-9531-e4f8fac84310 | string | TEXT | ModelReference |  |  | REFERENČNÍ VÝROBEK
TT | Tvarovka trubek | 13 | Cross-Linked Polyethylene (PEX) | Technické informace | Materiál |  |  | x | x | x | x | Materiálová specifikace prvku. | bd43e73e-8df9-40e7-a9bb-db9dc568768e | string | TEXT | ConstructionMaterial |  | Materiál | MATERIÁL
TT | Tvarovka trubek | 13 | Cross-Linked Polyethylene (PEX) | Rozměry | Výška | x | x | x | x | x | x | Číselná hodnota výšky prvku udávaná v mm. | 6dc41ac5-e7b0-4295-ad56-18fcf4b15656 | number | mm | Height |  | Výška | VÝŠKA
TT | Tvarovka trubek | 13 | Cross-Linked Polyethylene (PEX) | Technické informace | Jmenovitá velikost výstupu |  |  | x | x | x | x | Vnitřní DN výstupu. | 71087892-7d6e-4ce2-b9fc-12d15cbbe9a1 | integer | celé číslo |  |  |  | JMENOVITÁ VELIKOST VÝSTUPU
TT | Tvarovka trubek | 13 | Cross-Linked Polyethylene (PEX) | Technické informace | Jmenovitá velikost vstupu |  |  | x | x | x | x | Vnitřní DN vstupu. | 68d9594e-843e-48d8-b40a-8cf9ac79da37 | integer | celé číslo |  |  |  | JMENOVITÁ VELIKOST VSTUPU
TT | Tvarovka trubek | 13 | Cross-Linked Polyethylene (PEX) | Rozměry | Délka | x | x | x | x | x | x | Číselná hodnota délky udávaná v mm. | bb212dba-9864-4827-9b83-93af56946f23 | number | mm | Length |  | Délka | DÉLKA
TT | Tvarovka trubek | 13 | Cross-Linked Polyethylene (PEX) | Základní informace | Číslo místnosti |  |  | x | x | x | x | Unikátní číslo místnosti. | 2fcc8124-c6cf-4e6e-80c4-25a3269536e8 | string | TEXT |  |  | Číslo místnosti | ČÍSLO MÍSTNOSTI
TT | Tvarovka trubek | 13 | Cross-Linked Polyethylene (PEX) | Základní informace | Podlaží prvku | x | x | x | x | x | x | Informace o přiřazení prvku ke konkrétnímu podlaží. | f3d1cdac-d010-4112-9e2f-221d44572fbc | string | TEXT |  |  |  | PODLAŽÍ PRVKU
TT | Tvarovka trubek | 13 | Cross-Linked Polyethylene (PEX) | Technické informace | Jmenovitá velikost odbočné větve 1 |  |  | x | x | x | x |  | c2aa4ba9-3c00-45c9-8a40-efbec319c74a | number | mm
TT | Tvarovka trubek | 13 | Cross-Linked Polyethylene (PEX) | Technické informace | Jmenovitá velikost odbočné větve 2 |  |  | x | x | x | x |  | 7f0ae5aa-9518-48b7-8d50-2478d0885ef8 | number | mm
TT | Tvarovka trubek | 13 | Cross-Linked Polyethylene (PEX) | Rozměry | Jmenovitý průměr |  |  | x | x | x | x | Jmenovitý průměr. | 838c892b-bcc5-43db-bcb4-bdae952a58e9 | number | mm |  |  | Jmenovitý průměr | JMENOVITÝ PRŮMĚR
TT | Tvarovka trubek | 13 | Cross-Linked Polyethylene (PEX) | Technické informace | Vnitřní průměr |  |  |  | x | x | x |  | 8fd229dc-8829-4648-829a-037be2e47404 | number | mm
TT | Tvarovka trubek | 13 | Cross-Linked Polyethylene (PEX) | Technické informace | Vnější průměr |  |  |  | x | x | x |  | 4a58e2ad-44bb-4ff0-ac62-46e2155e6a88 | number | mm
TT | Tvarovka trubek | 14 | Mosaz | Rozměry | Šířka | x | x | x | x | x | x | Číselná hodnota šířky prvku uvedená v mm. | f8795e7b-eda8-4278-82bf-fe7691e30a37 | number | mm | Width |  | Šířka | ŠÍŘKA
TT | Tvarovka trubek | 14 | Mosaz | Základní informace | Kód prvku | x | x | x | x | x | x | Jednoznačné a unikátní identifikační kód prvku. | 8472fd9c-65db-4cc3-b84a-cc7ae4276588 | string | TEXT | Reference |  |  | KÓD PRVKU
TT | Tvarovka trubek | 14 | Mosaz | Správa a údržba | Výrobní číslo | [5 empty] | x | Výrobní číslo. | 6116f509-6533-4bef-b712-1c88eaa28a5c | string | TEXT |  |  |  | VÝROBNÍ ČÍSLO
TT | Tvarovka trubek | 14 | Mosaz | Správa a údržba | Model | [5 empty] | x | Konkrétní model instalovaného/předpokládaného výrobku. | 81444b10-717a-4fad-afb2-6f498dcf6820 | string | TEXT | ModelLabel |  | Model
TT | Tvarovka trubek | 14 | Mosaz | Technické informace | Referenční výrobek |  |  |  | x | x | x | Odkaz/název konkrétního výrobku požadovaných vlastností. | 476c8d05-7e87-4ae8-9531-e4f8fac84310 | string | TEXT | ModelReference |  |  | REFERENČNÍ VÝROBEK
TT | Tvarovka trubek | 14 | Mosaz | Technické informace | Materiál |  |  | x | x | x | x | Materiálová specifikace prvku. | bd43e73e-8df9-40e7-a9bb-db9dc568768e | string | TEXT | ConstructionMaterial |  | Materiál | MATERIÁL
TT | Tvarovka trubek | 14 | Mosaz | Rozměry | Výška | x | x | x | x | x | x | Číselná hodnota výšky prvku udávaná v mm. | 6dc41ac5-e7b0-4295-ad56-18fcf4b15656 | number | mm | Height |  | Výška | VÝŠKA
TT | Tvarovka trubek | 14 | Mosaz | Technické informace | Jmenovitá velikost výstupu |  |  | x | x | x | x | Vnitřní DN výstupu. | 71087892-7d6e-4ce2-b9fc-12d15cbbe9a1 | integer | celé číslo |  |  |  | JMENOVITÁ VELIKOST VÝSTUPU
TT | Tvarovka trubek | 14 | Mosaz | Technické informace | Jmenovitá velikost vstupu |  |  | x | x | x | x | Vnitřní DN vstupu. | 68d9594e-843e-48d8-b40a-8cf9ac79da37 | integer | celé číslo |  |  |  | JMENOVITÁ VELIKOST VSTUPU
TT | Tvarovka trubek | 14 | Mosaz | Rozměry | Délka | x | x | x | x | x | x | Číselná hodnota délky udávaná v mm. | bb212dba-9864-4827-9b83-93af56946f23 | number | mm | Length |  | Délka | DÉLKA
TT | Tvarovka trubek | 14 | Mosaz | Základní informace | Číslo místnosti |  |  | x | x | x | x | Unikátní číslo místnosti. | 2fcc8124-c6cf-4e6e-80c4-25a3269536e8 | string | TEXT |  |  | Číslo místnosti | ČÍSLO MÍSTNOSTI
TT | Tvarovka trubek | 14 | Mosaz | Základní informace | Podlaží prvku | x | x | x | x | x | x | Informace o přiřazení prvku ke konkrétnímu podlaží. | f3d1cdac-d010-4112-9e2f-221d44572fbc | string | TEXT |  |  |  | PODLAŽÍ PRVKU
TT | Tvarovka trubek | 14 | Mosaz | Technické informace | Jmenovitá velikost odbočné větve 1 |  |  | x | x | x | x |  | c2aa4ba9-3c00-45c9-8a40-efbec319c74a | number | mm
TT | Tvarovka trubek | 14 | Mosaz | Technické informace | Jmenovitá velikost odbočné větve 2 |  |  | x | x | x | x |  | 7f0ae5aa-9518-48b7-8d50-2478d0885ef8 | number | mm
TT | Tvarovka trubek | 14 | Mosaz | Rozměry | Jmenovitý průměr |  |  | x | x | x | x | Jmenovitý průměr. | 838c892b-bcc5-43db-bcb4-bdae952a58e9 | number | mm |  |  | Jmenovitý průměr | JMENOVITÝ PRŮMĚR
TT | Tvarovka trubek | 14 | Mosaz | Technické informace | Vnitřní průměr |  |  |  | x | x | x |  | 8fd229dc-8829-4648-829a-037be2e47404 | number | mm
TT | Tvarovka trubek | 14 | Mosaz | Technické informace | Vnější průměr |  |  |  | x | x | x |  | 4a58e2ad-44bb-4ff0-ac62-46e2155e6a88 | number | mm
TT | Tvarovka trubek | 15 | Kamenina | Rozměry | Šířka | x | x | x | x | x | x | Číselná hodnota šířky prvku uvedená v mm. | f8795e7b-eda8-4278-82bf-fe7691e30a37 | number | mm | Width |  | Šířka | ŠÍŘKA
TT | Tvarovka trubek | 15 | Kamenina | Základní informace | Kód prvku | x | x | x | x | x | x | Jednoznačné a unikátní identifikační kód prvku. | 8472fd9c-65db-4cc3-b84a-cc7ae4276588 | string | TEXT | Reference |  |  | KÓD PRVKU
TT | Tvarovka trubek | 15 | Kamenina | Správa a údržba | Výrobní číslo | [5 empty] | x | Výrobní číslo. | 6116f509-6533-4bef-b712-1c88eaa28a5c | string | TEXT |  |  |  | VÝROBNÍ ČÍSLO
TT | Tvarovka trubek | 15 | Kamenina | Správa a údržba | Model | [5 empty] | x | Konkrétní model instalovaného/předpokládaného výrobku. | 81444b10-717a-4fad-afb2-6f498dcf6820 | string | TEXT | ModelLabel |  | Model
TT | Tvarovka trubek | 15 | Kamenina | Technické informace | Referenční výrobek |  |  |  | x | x | x | Odkaz/název konkrétního výrobku požadovaných vlastností. | 476c8d05-7e87-4ae8-9531-e4f8fac84310 | string | TEXT | ModelReference |  |  | REFERENČNÍ VÝROBEK
TT | Tvarovka trubek | 15 | Kamenina | Technické informace | Materiál |  |  | x | x | x | x | Materiálová specifikace prvku. | bd43e73e-8df9-40e7-a9bb-db9dc568768e | string | TEXT | ConstructionMaterial |  | Materiál | MATERIÁL
TT | Tvarovka trubek | 15 | Kamenina | Rozměry | Výška | x | x | x | x | x | x | Číselná hodnota výšky prvku udávaná v mm. | 6dc41ac5-e7b0-4295-ad56-18fcf4b15656 | number | mm | Height |  | Výška | VÝŠKA
TT | Tvarovka trubek | 15 | Kamenina | Technické informace | Jmenovitá velikost výstupu |  |  | x | x | x | x | Vnitřní DN výstupu. | 71087892-7d6e-4ce2-b9fc-12d15cbbe9a1 | integer | celé číslo |  |  |  | JMENOVITÁ VELIKOST VÝSTUPU
TT | Tvarovka trubek | 15 | Kamenina | Technické informace | Jmenovitá velikost vstupu |  |  | x | x | x | x | Vnitřní DN vstupu. | 68d9594e-843e-48d8-b40a-8cf9ac79da37 | integer | celé číslo |  |  |  | JMENOVITÁ VELIKOST VSTUPU
TT | Tvarovka trubek | 15 | Kamenina | Rozměry | Délka | x | x | x | x | x | x | Číselná hodnota délky udávaná v mm. | bb212dba-9864-4827-9b83-93af56946f23 | number | mm | Length |  | Délka | DÉLKA
TT | Tvarovka trubek | 15 | Kamenina | Základní informace | Číslo místnosti |  |  | x | x | x | x | Unikátní číslo místnosti. | 2fcc8124-c6cf-4e6e-80c4-25a3269536e8 | string | TEXT |  |  | Číslo místnosti | ČÍSLO MÍSTNOSTI
TT | Tvarovka trubek | 15 | Kamenina | Základní informace | Podlaží prvku | x | x | x | x | x | x | Informace o přiřazení prvku ke konkrétnímu podlaží. | f3d1cdac-d010-4112-9e2f-221d44572fbc | string | TEXT |  |  |  | PODLAŽÍ PRVKU
TT | Tvarovka trubek | 15 | Kamenina | Technické informace | Jmenovitá velikost odbočné větve 1 |  |  | x | x | x | x |  | c2aa4ba9-3c00-45c9-8a40-efbec319c74a | number | mm
TT | Tvarovka trubek | 15 | Kamenina | Technické informace | Jmenovitá velikost odbočné větve 2 |  |  | x | x | x | x |  | 7f0ae5aa-9518-48b7-8d50-2478d0885ef8 | number | mm
TT | Tvarovka trubek | 15 | Kamenina | Rozměry | Jmenovitý průměr |  |  | x | x | x | x | Jmenovitý průměr. | 838c892b-bcc5-43db-bcb4-bdae952a58e9 | number | mm |  |  | Jmenovitý průměr | JMENOVITÝ PRŮMĚR
TT | Tvarovka trubek | 15 | Kamenina | Technické informace | Vnitřní průměr |  |  |  | x | x | x |  | 8fd229dc-8829-4648-829a-037be2e47404 | number | mm
TT | Tvarovka trubek | 15 | Kamenina | Technické informace | Vnější průměr |  |  |  | x | x | x |  | 4a58e2ad-44bb-4ff0-ac62-46e2155e6a88 | number | mm
TT | Tvarovka trubek | 16 | Kompozitní materiál | Rozměry | Šířka | x | x | x | x | x | x | Číselná hodnota šířky prvku uvedená v mm. | f8795e7b-eda8-4278-82bf-fe7691e30a37 | number | mm | Width |  | Šířka | ŠÍŘKA
TT | Tvarovka trubek | 16 | Kompozitní materiál | Základní informace | Kód prvku | x | x | x | x | x | x | Jednoznačné a unikátní identifikační kód prvku. | 8472fd9c-65db-4cc3-b84a-cc7ae4276588 | string | TEXT | Reference |  |  | KÓD PRVKU
TT | Tvarovka trubek | 16 | Kompozitní materiál | Správa a údržba | Výrobní číslo | [5 empty] | x | Výrobní číslo. | 6116f509-6533-4bef-b712-1c88eaa28a5c | string | TEXT |  |  |  | VÝROBNÍ ČÍSLO
TT | Tvarovka trubek | 16 | Kompozitní materiál | Správa a údržba | Model | [5 empty] | x | Konkrétní model instalovaného/předpokládaného výrobku. | 81444b10-717a-4fad-afb2-6f498dcf6820 | string | TEXT | ModelLabel |  | Model
TT | Tvarovka trubek | 16 | Kompozitní materiál | Technické informace | Referenční výrobek |  |  |  | x | x | x | Odkaz/název konkrétního výrobku požadovaných vlastností. | 476c8d05-7e87-4ae8-9531-e4f8fac84310 | string | TEXT | ModelReference |  |  | REFERENČNÍ VÝROBEK
TT | Tvarovka trubek | 16 | Kompozitní materiál | Technické informace | Materiál |  |  | x | x | x | x | Materiálová specifikace prvku. | bd43e73e-8df9-40e7-a9bb-db9dc568768e | string | TEXT | ConstructionMaterial |  | Materiál | MATERIÁL
TT | Tvarovka trubek | 16 | Kompozitní materiál | Rozměry | Výška | x | x | x | x | x | x | Číselná hodnota výšky prvku udávaná v mm. | 6dc41ac5-e7b0-4295-ad56-18fcf4b15656 | number | mm | Height |  | Výška | VÝŠKA
TT | Tvarovka trubek | 16 | Kompozitní materiál | Technické informace | Jmenovitá velikost výstupu |  |  | x | x | x | x | Vnitřní DN výstupu. | 71087892-7d6e-4ce2-b9fc-12d15cbbe9a1 | integer | celé číslo |  |  |  | JMENOVITÁ VELIKOST VÝSTUPU
TT | Tvarovka trubek | 16 | Kompozitní materiál | Technické informace | Jmenovitá velikost vstupu |  |  | x | x | x | x | Vnitřní DN vstupu. | 68d9594e-843e-48d8-b40a-8cf9ac79da37 | integer | celé číslo |  |  |  | JMENOVITÁ VELIKOST VSTUPU
TT | Tvarovka trubek | 16 | Kompozitní materiál | Rozměry | Délka | x | x | x | x | x | x | Číselná hodnota délky udávaná v mm. | bb212dba-9864-4827-9b83-93af56946f23 | number | mm | Length |  | Délka | DÉLKA
TT | Tvarovka trubek | 16 | Kompozitní materiál | Základní informace | Číslo místnosti |  |  | x | x | x | x | Unikátní číslo místnosti. | 2fcc8124-c6cf-4e6e-80c4-25a3269536e8 | string | TEXT |  |  | Číslo místnosti | ČÍSLO MÍSTNOSTI
TT | Tvarovka trubek | 16 | Kompozitní materiál | Základní informace | Podlaží prvku | x | x | x | x | x | x | Informace o přiřazení prvku ke konkrétnímu podlaží. | f3d1cdac-d010-4112-9e2f-221d44572fbc | string | TEXT |  |  |  | PODLAŽÍ PRVKU
TT | Tvarovka trubek | 16 | Kompozitní materiál | Technické informace | Jmenovitá velikost odbočné větve 1 |  |  | x | x | x | x |  | c2aa4ba9-3c00-45c9-8a40-efbec319c74a | number | mm
TT | Tvarovka trubek | 16 | Kompozitní materiál | Technické informace | Jmenovitá velikost odbočné větve 2 |  |  | x | x | x | x |  | 7f0ae5aa-9518-48b7-8d50-2478d0885ef8 | number | mm
TT | Tvarovka trubek | 16 | Kompozitní materiál | Rozměry | Jmenovitý průměr |  |  | x | x | x | x | Jmenovitý průměr. | 838c892b-bcc5-43db-bcb4-bdae952a58e9 | number | mm |  |  | Jmenovitý průměr | JMENOVITÝ PRŮMĚR
TT | Tvarovka trubek | 16 | Kompozitní materiál | Technické informace | Vnitřní průměr |  |  |  | x | x | x |  | 8fd229dc-8829-4648-829a-037be2e47404 | number | mm
TT | Tvarovka trubek | 16 | Kompozitní materiál | Technické informace | Vnější průměr |  |  |  | x | x | x |  | 4a58e2ad-44bb-4ff0-ac62-46e2155e6a88 | number | mm
TV | Truhlářský výrobek | 01 | Parapet | Základní informace | Kód prvku |  |  | x | x | x | x | Jednoznačné a unikátní identifikační kód prvku. | 8472fd9c-65db-4cc3-b84a-cc7ae4276588 | string | TEXT | Reference |  |  | KÓD PRVKU
TV | Truhlářský výrobek | 01 | Parapet | Základní informace | Podlaží |  |  | x | x | x | x | Informace o přiřazení prvku ke konkrétnímu podlaží. Nadzemní podlaží 1NP, 2NP, atd. Podzemní podlaží 1PP, 2PP, atd. | b9e16de5-b55b-44f7-ba76-06fda08c601a | string | TEXT | FloorID |  | Podlaží | PODLAŽÍ
TV | Truhlářský výrobek | 01 | Parapet | Technické informace | Povrch 1 |  |  | x | x | x | x | Jednoznačné kódové označení líce povrchu prvku. | 4d11e391-acb8-43d4-8eb7-dd7cc5256f57 | string | TEXT | SurfaceObverseID |  |  | KÓD POVRCHU 1
TV | Truhlářský výrobek | 01 | Parapet | Základní informace | Číslo místnosti |  |  | x | x | x | x | Unikátní číslo místnosti. | 2fcc8124-c6cf-4e6e-80c4-25a3269536e8 | string | TEXT |  |  | Číslo místnosti | ČÍSLO MÍSTNOSTI
TV | Truhlářský výrobek | 01 | Parapet | Technické informace | Materiál |  |  | x | x | x | x | Materiálová specifikace prvku. | bd43e73e-8df9-40e7-a9bb-db9dc568768e | string | TEXT | ConstructionMaterial |  | Materiál | MATERIÁL
TV | Truhlářský výrobek | 01 | Parapet | Rozměry | Délka |  |  | x | x | x | x | Číselná hodnota délky udávaná v mm. | bb212dba-9864-4827-9b83-93af56946f23 | number | mm | Length |  | Délka | DÉLKA
TV | Truhlářský výrobek | 01 | Parapet | Rozměry | Šířka |  |  | x | x | x | x | Číselná hodnota šířky prvku uvedená v mm. | f8795e7b-eda8-4278-82bf-fe7691e30a37 | number | mm | Width |  | Šířka | ŠÍŘKA
TV | Truhlářský výrobek | 01 | Parapet | Rozměry | Výška |  |  | x | x | x | x | Číselná hodnota výšky prvku udávaná v mm. | 6dc41ac5-e7b0-4295-ad56-18fcf4b15656 | number | mm | Height |  | Výška | VÝŠKA
UM | Úpravna teplonosné látky | 01 | Ohřívač teplé vody elektrický | Základní informace | Kód prvku | x | x | x | x | x | x | Jednoznačné a unikátní identifikační kód prvku. | 8472fd9c-65db-4cc3-b84a-cc7ae4276588 | string | TEXT | Reference |  |  | KÓD PRVKU
UM | Úpravna teplonosné látky | 01 | Ohřívač teplé vody elektrický | Rozměry | Délka | x | x | x | x | x | x | Číselná hodnota délky udávaná v mm. | bb212dba-9864-4827-9b83-93af56946f23 | number | mm | Length |  | Délka | DÉLKA
UM | Úpravna teplonosné látky | 01 | Ohřívač teplé vody elektrický | Rozměry | Šířka | x | x | x | x | x | x | Číselná hodnota šířky prvku uvedená v mm. | f8795e7b-eda8-4278-82bf-fe7691e30a37 | number | mm | Width |  | Šířka | ŠÍŘKA
UM | Úpravna teplonosné látky | 01 | Ohřívač teplé vody elektrický | Rozměry | Výška | x | x | x | x | x | x | Číselná hodnota výšky prvku udávaná v mm. | 6dc41ac5-e7b0-4295-ad56-18fcf4b15656 | number | mm | Height |  | Výška | VÝŠKA
UM | Úpravna teplonosné látky | 01 | Ohřívač teplé vody elektrický | Rozměry | Objem | x | x | x | x | x | x | Číselná hodnota objemu prvku udávaná v m3. | 392b90c0-d704-4fa2-8993-f83cae64c544 | number | m3 | NetVolume |  | Objem | OBJEM
UM | Úpravna teplonosné látky | 01 | Ohřívač teplé vody elektrický | Základní informace | Podlaží prvku | x | x | x | x | x | x | Informace o přiřazení prvku ke konkrétnímu podlaží. | f3d1cdac-d010-4112-9e2f-221d44572fbc | string | TEXT |  |  |  | PODLAŽÍ PRVKU
UM | Úpravna teplonosné látky | 01 | Ohřívač teplé vody elektrický | Základní informace | Číslo místnosti | x | x | x | x | x | x | Unikátní číslo místnosti. | 2fcc8124-c6cf-4e6e-80c4-25a3269536e8 | string | TEXT |  |  | Číslo místnosti | ČÍSLO MÍSTNOSTI
UM | Úpravna teplonosné látky | 01 | Ohřívač teplé vody elektrický | Technické informace | Referenční výrobek |  |  |  | x | x | x | Odkaz/název konkrétního výrobku požadovaných vlastností. | 476c8d05-7e87-4ae8-9531-e4f8fac84310 | string | TEXT | ModelReference |  |  | REFERENČNÍ VÝROBEK
UM | Úpravna teplonosné látky | 01 | Ohřívač teplé vody elektrický | Správa a údržba | Výrobní číslo | [5 empty] | x | Výrobní číslo. | 6116f509-6533-4bef-b712-1c88eaa28a5c | string | TEXT |  |  |  | VÝROBNÍ ČÍSLO
UM | Úpravna teplonosné látky | 01 | Ohřívač teplé vody elektrický | Technické informace | Průtok |  |  |  | x | x | x | Objem teplonosné látky za jednotku času. | 14ac675a-e6ae-44d0-adce-7a99b31f7f64 | number | m3/s |  |  |  | PRŮTOK
UM | Úpravna teplonosné látky | 01 | Ohřívač teplé vody elektrický | Technické informace | Hmotnost |  |  |  | x | x | x | [kg] Číselná hodnota udávaná v kg (ČISTÁ) | fc7df084-a11a-43e2-8ead-6c0cb1b83b1e | number | kg | NetWeight |  | Hmotnost | HMOTNOST
UM | Úpravna teplonosné látky | 01 | Ohřívač teplé vody elektrický | Technické informace | Provozní hmotnost |  |  |  | x | x | x | Provozní hmotnost. | 17db1d88-5721-4f74-b1e7-70416e49cbf8 | number | kg |  |  |  | PROVOZNÍ HMOTNOST
UM | Úpravna teplonosné látky | 01 | Ohřívač teplé vody elektrický | Technické informace | Jmenovitá velikost výstupu |  |  | x | x | x | x | Vnitřní DN výstupu. | 71087892-7d6e-4ce2-b9fc-12d15cbbe9a1 | integer | celé číslo |  |  |  | JMENOVITÁ VELIKOST VÝSTUPU
UM | Úpravna teplonosné látky | 01 | Ohřívač teplé vody elektrický | Technické informace | Dovolený provozní přetlak |  |  |  | x | x | x | Dovolený provozní přetlak. | d0e06f52-9f53-42a3-b248-f95c6265d1a6 | number | kPa |  |  |  | DOVOLENÝ PROVOZNÍ PŘETLAK
UM | Úpravna teplonosné látky | 01 | Ohřívač teplé vody elektrický | Technické informace | Jmenovitý příkon |  |  |  | x | x | x | Jmenovitý příkon. | f123731e-fd63-41fe-8e30-cb36e099b6a0 | number | kW |  |  |  | JMENOVITÝ PŘÍKON
UM | Úpravna teplonosné látky | 01 | Ohřívač teplé vody elektrický | Rozměry | Průměr |  |  | x | x | x | x | Číselná hodnota průměru kruhového prvku uvedená v mm. | 8a582332-065d-4e8b-a8d3-407240cf3963 | number | mm | Diameter |  | Průměr | PRŮMĚR
UM | Úpravna teplonosné látky | 01 | Ohřívač teplé vody elektrický | Technické informace | Dovolená provozní teplota |  |  |  | x | x | x | Dovolená provozní teplota. | f653588a-aa1a-4930-95b9-f6d12cdccf35 | number | °C |  |  |  | DOVOLENÁ PROVOZNÍ TEPLOTA
UM | Úpravna teplonosné látky | 01 | Ohřívač teplé vody elektrický | Správa a údržba | Model | [5 empty] | x | Konkrétní model instalovaného/předpokládaného výrobku. | 81444b10-717a-4fad-afb2-6f498dcf6820 | string | TEXT | ModelLabel |  | Model
UM | Úpravna teplonosné látky | 01 | Ohřívač teplé vody elektrický | Technické informace | Materiál |  |  | x | x | x | x | Materiálová specifikace prvku. | bd43e73e-8df9-40e7-a9bb-db9dc568768e | string | TEXT | ConstructionMaterial |  | Materiál | MATERIÁL
UM | Úpravna teplonosné látky | 01 | Ohřívač teplé vody elektrický | Rozměry | Jmenovitá velikost odvodu kondenzátu |  |  | x | x | x | x |  | 020e9d85-7c65-4eca-822a-ea2577cfedaf | integer | celé číslo
UM | Úpravna teplonosné látky | 01 | Ohřívač teplé vody elektrický | Technické informace | Napájecí napětí |  |  |  | x | x | x | Napájecí napětí. | 855cdfce-00e2-4cdf-b623-cd9db09a7bd4 | number | V |  |  |  | NAPÁJECÍ NAPĚTÍ
UM | Úpravna teplonosné látky | 01 | Ohřívač teplé vody elektrický | Rozměry | Objem |  |  | x | x | x | x | Číselná hodnota objemu prvku udávaná v m3. | 392b90c0-d704-4fa2-8993-f83cae64c544 | number | m3 | NetVolume |  | Objem | OBJEM
UM | Úpravna teplonosné látky | 01 | Ohřívač teplé vody elektrický | Technické informace | Číslo okruhu |  |  |  | x | x | x | Číslo okruhu. | c7f94b3c-0323-45fb-ae6a-8ae714ff0fca | string | TEXT
UM | Úpravna teplonosné látky | 01 | Ohřívač teplé vody elektrický | Technické informace | Provozní hmotnost |  |  |  | x | x | x | Provozní hmotnost. | 17db1d88-5721-4f74-b1e7-70416e49cbf8 | number | kg |  |  |  | PROVOZNÍ HMOTNOST
UM | Úpravna teplonosné látky | 01 | Ohřívač teplé vody elektrický | Technické informace | Průtok |  |  |  | x | x | x | Objem teplonosné látky za jednotku času. | 14ac675a-e6ae-44d0-adce-7a99b31f7f64 | number | m3/s |  |  |  | PRŮTOK
UM | Úpravna teplonosné látky | 01 | Ohřívač teplé vody elektrický | Základní informace | Rozvaděč |  |  |  | x | x | x | Kód rozvaděče. | 815635af-a649-4c20-8102-ce9b0435bea0 | string | TEXT |  |  |  | ROZVADĚČ
UM | Úpravna teplonosné látky | 01 | Ohřívač teplé vody elektrický | Technické informace | Teplota na vstupu |  |  |  | x | x | x | Teplota na vstupu. | ab14b23f-e733-49b8-aa2b-b81b35fbf459 | number | °C |  |  |  | TEPLOTA NA VSTUPU
UM | Úpravna teplonosné látky | 01 | Ohřívač teplé vody elektrický | Technické informace | Teplota na výstupu |  |  |  | x | x | x | Teplota na výstupu | 27802fb5-b5f0-4f8e-973d-d72667e987dd | number | °C |  |  |  | TEPLOTA NA VÝSTUPU
UM | Úpravna teplonosné látky | 01 | Ohřívač teplé vody elektrický | Technické informace | Dovolený provozní přetlak |  |  |  | x | x | x | Dovolený provozní přetlak. | d0e06f52-9f53-42a3-b248-f95c6265d1a6 | number | kPa |  |  |  | DOVOLENÝ PROVOZNÍ PŘETLAK
UM | Úpravna teplonosné látky | 01 | Ohřívač teplé vody elektrický | Technické informace | Dovolená provozní teplota |  |  |  | x | x | x | Dovolená provozní teplota. | f653588a-aa1a-4930-95b9-f6d12cdccf35 | number | °C |  |  |  | DOVOLENÁ PROVOZNÍ TEPLOTA
UM | Úpravna teplonosné látky | 01 | Ohřívač teplé vody elektrický | Technické informace | Teplota na vstupu |  |  |  | x | x | x | Teplota na vstupu. | ab14b23f-e733-49b8-aa2b-b81b35fbf459 | number | °C |  |  |  | TEPLOTA NA VSTUPU
UM | Úpravna teplonosné látky | 01 | Ohřívač teplé vody elektrický | Technické informace | Teplota na výstupu |  |  |  | x | x | x | Teplota na výstupu | 27802fb5-b5f0-4f8e-973d-d72667e987dd | number | °C |  |  |  | TEPLOTA NA VÝSTUPU
UM | Úpravna teplonosné látky | 01 | Ohřívač teplé vody elektrický | Technické informace | Napájecí napětí |  |  |  | x | x | x | Napájecí napětí. | 855cdfce-00e2-4cdf-b623-cd9db09a7bd4 | number | V |  |  |  | NAPÁJECÍ NAPĚTÍ
UM | Úpravna teplonosné látky | 01 | Ohřívač teplé vody elektrický | Technické informace | Frekvence |  |  |  | x | x | x | Frekvence. | b0655eac-88d0-4506-8295-33bc81209b94 | number | Hz |  |  |  | FREKVENCE
UM | Úpravna teplonosné látky | 01 | Ohřívač teplé vody elektrický | Technické informace | Jmenovitý příkon |  |  |  | x | x | x | Jmenovitý příkon. | f123731e-fd63-41fe-8e30-cb36e099b6a0 | number | kW |  |  |  | JMENOVITÝ PŘÍKON
UM | Úpravna teplonosné látky | 01 | Ohřívač teplé vody elektrický | Technické informace | Jmenovitá velikost vstupu | x | x | x | x | x | x | Vnitřní DN vstupu. | 68d9594e-843e-48d8-b40a-8cf9ac79da37 | integer | celé číslo |  |  |  | JMENOVITÁ VELIKOST VSTUPU
UM | Úpravna teplonosné látky | 01 | Ohřívač teplé vody elektrický | Základní informace | Okruh |  |  |  | x | x | x | Číslo okruhu. | 99e75ae9-b44e-48d3-8a89-766ea60c3f19 | string | TEXT |  |  |  | OKRUH
UM | Úpravna teplonosné látky | 01 | Ohřívač teplé vody elektrický | Základní informace | Rozvaděč |  |  |  | x | x | x | Kód rozvaděče. | 815635af-a649-4c20-8102-ce9b0435bea0 | string | TEXT |  |  |  | ROZVADĚČ
UM | Úpravna teplonosné látky | 02 | Odvodňovač | Základní informace | Kód prvku | x | x | x | x | x | x | Jednoznačné a unikátní identifikační kód prvku. | 8472fd9c-65db-4cc3-b84a-cc7ae4276588 | string | TEXT | Reference |  |  | KÓD PRVKU
UM | Úpravna teplonosné látky | 02 | Odvodňovač | Rozměry | Délka | x | x | x | x | x | x | Číselná hodnota délky udávaná v mm. | bb212dba-9864-4827-9b83-93af56946f23 | number | mm | Length |  | Délka | DÉLKA
UM | Úpravna teplonosné látky | 02 | Odvodňovač | Rozměry | Šířka | x | x | x | x | x | x | Číselná hodnota šířky prvku uvedená v mm. | f8795e7b-eda8-4278-82bf-fe7691e30a37 | number | mm | Width |  | Šířka | ŠÍŘKA
UM | Úpravna teplonosné látky | 02 | Odvodňovač | Rozměry | Výška | x | x | x | x | x | x | Číselná hodnota výšky prvku udávaná v mm. | 6dc41ac5-e7b0-4295-ad56-18fcf4b15656 | number | mm | Height |  | Výška | VÝŠKA
UM | Úpravna teplonosné látky | 02 | Odvodňovač | Rozměry | Objem | x | x | x | x | x | x | Číselná hodnota objemu prvku udávaná v m3. | 392b90c0-d704-4fa2-8993-f83cae64c544 | number | m3 | NetVolume |  | Objem | OBJEM
UM | Úpravna teplonosné látky | 02 | Odvodňovač | Základní informace | Podlaží prvku | x | x | x | x | x | x | Informace o přiřazení prvku ke konkrétnímu podlaží. | f3d1cdac-d010-4112-9e2f-221d44572fbc | string | TEXT |  |  |  | PODLAŽÍ PRVKU
UM | Úpravna teplonosné látky | 02 | Odvodňovač | Základní informace | Číslo místnosti | x | x | x | x | x | x | Unikátní číslo místnosti. | 2fcc8124-c6cf-4e6e-80c4-25a3269536e8 | string | TEXT |  |  | Číslo místnosti | ČÍSLO MÍSTNOSTI
UM | Úpravna teplonosné látky | 02 | Odvodňovač | Technické informace | Referenční výrobek |  |  |  | x | x | x | Odkaz/název konkrétního výrobku požadovaných vlastností. | 476c8d05-7e87-4ae8-9531-e4f8fac84310 | string | TEXT | ModelReference |  |  | REFERENČNÍ VÝROBEK
UM | Úpravna teplonosné látky | 02 | Odvodňovač | Správa a údržba | Výrobní číslo | [5 empty] | x | Výrobní číslo. | 6116f509-6533-4bef-b712-1c88eaa28a5c | string | TEXT |  |  |  | VÝROBNÍ ČÍSLO
UM | Úpravna teplonosné látky | 02 | Odvodňovač | Technické informace | Průtok |  |  |  | x | x | x | Objem teplonosné látky za jednotku času. | 14ac675a-e6ae-44d0-adce-7a99b31f7f64 | number | m3/s |  |  |  | PRŮTOK
UM | Úpravna teplonosné látky | 02 | Odvodňovač | Technické informace | Hmotnost |  |  |  | x | x | x | [kg] Číselná hodnota udávaná v kg (ČISTÁ) | fc7df084-a11a-43e2-8ead-6c0cb1b83b1e | number | kg | NetWeight |  | Hmotnost | HMOTNOST
UM | Úpravna teplonosné látky | 02 | Odvodňovač | Technické informace | Provozní hmotnost |  |  |  | x | x | x | Provozní hmotnost. | 17db1d88-5721-4f74-b1e7-70416e49cbf8 | number | kg |  |  |  | PROVOZNÍ HMOTNOST
UM | Úpravna teplonosné látky | 02 | Odvodňovač | Technické informace | Jmenovitá velikost výstupu |  |  | x | x | x | x | Vnitřní DN výstupu. | 71087892-7d6e-4ce2-b9fc-12d15cbbe9a1 | integer | celé číslo |  |  |  | JMENOVITÁ VELIKOST VÝSTUPU
UM | Úpravna teplonosné látky | 02 | Odvodňovač | Technické informace | Dovolený provozní přetlak |  |  |  | x | x | x | Dovolený provozní přetlak. | d0e06f52-9f53-42a3-b248-f95c6265d1a6 | number | kPa |  |  |  | DOVOLENÝ PROVOZNÍ PŘETLAK
UM | Úpravna teplonosné látky | 02 | Odvodňovač | Technické informace | Jmenovitý příkon |  |  |  | x | x | x | Jmenovitý příkon. | f123731e-fd63-41fe-8e30-cb36e099b6a0 | number | kW |  |  |  | JMENOVITÝ PŘÍKON
UM | Úpravna teplonosné látky | 02 | Odvodňovač | Rozměry | Průměr |  |  | x | x | x | x | Číselná hodnota průměru kruhového prvku uvedená v mm. | 8a582332-065d-4e8b-a8d3-407240cf3963 | number | mm | Diameter |  | Průměr | PRŮMĚR
UM | Úpravna teplonosné látky | 02 | Odvodňovač | Technické informace | Dovolená provozní teplota |  |  |  | x | x | x | Dovolená provozní teplota. | f653588a-aa1a-4930-95b9-f6d12cdccf35 | number | °C |  |  |  | DOVOLENÁ PROVOZNÍ TEPLOTA
UM | Úpravna teplonosné látky | 02 | Odvodňovač | Správa a údržba | Model | [5 empty] | x | Konkrétní model instalovaného/předpokládaného výrobku. | 81444b10-717a-4fad-afb2-6f498dcf6820 | string | TEXT | ModelLabel |  | Model
UM | Úpravna teplonosné látky | 02 | Odvodňovač | Technické informace | Materiál |  |  | x | x | x | x | Materiálová specifikace prvku. | bd43e73e-8df9-40e7-a9bb-db9dc568768e | string | TEXT | ConstructionMaterial |  | Materiál | MATERIÁL
UM | Úpravna teplonosné látky | 02 | Odvodňovač | Rozměry | Jmenovitá velikost odvodu kondenzátu |  |  | x | x | x | x |  | 020e9d85-7c65-4eca-822a-ea2577cfedaf | integer | celé číslo
UM | Úpravna teplonosné látky | 02 | Odvodňovač | Technické informace | Napájecí napětí |  |  |  | x | x | x | Napájecí napětí. | 855cdfce-00e2-4cdf-b623-cd9db09a7bd4 | number | V |  |  |  | NAPÁJECÍ NAPĚTÍ
UM | Úpravna teplonosné látky | 02 | Odvodňovač | Rozměry | Objem |  |  | x | x | x | x | Číselná hodnota objemu prvku udávaná v m3. | 392b90c0-d704-4fa2-8993-f83cae64c544 | number | m3 | NetVolume |  | Objem | OBJEM
UM | Úpravna teplonosné látky | 02 | Odvodňovač | Technické informace | Číslo okruhu |  |  |  | x | x | x | Číslo okruhu. | c7f94b3c-0323-45fb-ae6a-8ae714ff0fca | string | TEXT
UM | Úpravna teplonosné látky | 02 | Odvodňovač | Technické informace | Provozní hmotnost |  |  |  | x | x | x | Provozní hmotnost. | 17db1d88-5721-4f74-b1e7-70416e49cbf8 | number | kg |  |  |  | PROVOZNÍ HMOTNOST
UM | Úpravna teplonosné látky | 02 | Odvodňovač | Technické informace | Průtok |  |  |  | x | x | x | Objem teplonosné látky za jednotku času. | 14ac675a-e6ae-44d0-adce-7a99b31f7f64 | number | m3/s |  |  |  | PRŮTOK
UM | Úpravna teplonosné látky | 02 | Odvodňovač | Základní informace | Rozvaděč |  |  |  | x | x | x | Kód rozvaděče. | 815635af-a649-4c20-8102-ce9b0435bea0 | string | TEXT |  |  |  | ROZVADĚČ
UM | Úpravna teplonosné látky | 02 | Odvodňovač | Technické informace | Teplota na vstupu |  |  |  | x | x | x | Teplota na vstupu. | ab14b23f-e733-49b8-aa2b-b81b35fbf459 | number | °C |  |  |  | TEPLOTA NA VSTUPU
UM | Úpravna teplonosné látky | 02 | Odvodňovač | Technické informace | Teplota na výstupu |  |  |  | x | x | x | Teplota na výstupu | 27802fb5-b5f0-4f8e-973d-d72667e987dd | number | °C |  |  |  | TEPLOTA NA VÝSTUPU
UM | Úpravna teplonosné látky | 03 | Bloková úprava vody | Základní informace | Kód prvku | x | x | x | x | x | x | Jednoznačné a unikátní identifikační kód prvku. | 8472fd9c-65db-4cc3-b84a-cc7ae4276588 | string | TEXT | Reference |  |  | KÓD PRVKU
UM | Úpravna teplonosné látky | 03 | Bloková úprava vody | Rozměry | Délka | x | x | x | x | x | x | Číselná hodnota délky udávaná v mm. | bb212dba-9864-4827-9b83-93af56946f23 | number | mm | Length |  | Délka | DÉLKA
UM | Úpravna teplonosné látky | 03 | Bloková úprava vody | Rozměry | Šířka | x | x | x | x | x | x | Číselná hodnota šířky prvku uvedená v mm. | f8795e7b-eda8-4278-82bf-fe7691e30a37 | number | mm | Width |  | Šířka | ŠÍŘKA
UM | Úpravna teplonosné látky | 03 | Bloková úprava vody | Rozměry | Výška | x | x | x | x | x | x | Číselná hodnota výšky prvku udávaná v mm. | 6dc41ac5-e7b0-4295-ad56-18fcf4b15656 | number | mm | Height |  | Výška | VÝŠKA
UM | Úpravna teplonosné látky | 03 | Bloková úprava vody | Rozměry | Objem | x | x | x | x | x | x | Číselná hodnota objemu prvku udávaná v m3. | 392b90c0-d704-4fa2-8993-f83cae64c544 | number | m3 | NetVolume |  | Objem | OBJEM
UM | Úpravna teplonosné látky | 03 | Bloková úprava vody | Základní informace | Podlaží prvku | x | x | x | x | x | x | Informace o přiřazení prvku ke konkrétnímu podlaží. | f3d1cdac-d010-4112-9e2f-221d44572fbc | string | TEXT |  |  |  | PODLAŽÍ PRVKU
UM | Úpravna teplonosné látky | 03 | Bloková úprava vody | Základní informace | Číslo místnosti | x | x | x | x | x | x | Unikátní číslo místnosti. | 2fcc8124-c6cf-4e6e-80c4-25a3269536e8 | string | TEXT |  |  | Číslo místnosti | ČÍSLO MÍSTNOSTI
UM | Úpravna teplonosné látky | 03 | Bloková úprava vody | Technické informace | Referenční výrobek |  |  |  | x | x | x | Odkaz/název konkrétního výrobku požadovaných vlastností. | 476c8d05-7e87-4ae8-9531-e4f8fac84310 | string | TEXT | ModelReference |  |  | REFERENČNÍ VÝROBEK
UM | Úpravna teplonosné látky | 03 | Bloková úprava vody | Správa a údržba | Výrobní číslo | [5 empty] | x | Výrobní číslo. | 6116f509-6533-4bef-b712-1c88eaa28a5c | string | TEXT |  |  |  | VÝROBNÍ ČÍSLO
UM | Úpravna teplonosné látky | 03 | Bloková úprava vody | Technické informace | Průtok |  |  |  | x | x | x | Objem teplonosné látky za jednotku času. | 14ac675a-e6ae-44d0-adce-7a99b31f7f64 | number | m3/s |  |  |  | PRŮTOK
UM | Úpravna teplonosné látky | 03 | Bloková úprava vody | Technické informace | Hmotnost |  |  |  | x | x | x | [kg] Číselná hodnota udávaná v kg (ČISTÁ) | fc7df084-a11a-43e2-8ead-6c0cb1b83b1e | number | kg | NetWeight |  | Hmotnost | HMOTNOST
UM | Úpravna teplonosné látky | 03 | Bloková úprava vody | Technické informace | Provozní hmotnost |  |  |  | x | x | x | Provozní hmotnost. | 17db1d88-5721-4f74-b1e7-70416e49cbf8 | number | kg |  |  |  | PROVOZNÍ HMOTNOST
UM | Úpravna teplonosné látky | 03 | Bloková úprava vody | Technické informace | Jmenovitá velikost výstupu |  |  | x | x | x | x | Vnitřní DN výstupu. | 71087892-7d6e-4ce2-b9fc-12d15cbbe9a1 | integer | celé číslo |  |  |  | JMENOVITÁ VELIKOST VÝSTUPU
UM | Úpravna teplonosné látky | 03 | Bloková úprava vody | Technické informace | Dovolený provozní přetlak |  |  |  | x | x | x | Dovolený provozní přetlak. | d0e06f52-9f53-42a3-b248-f95c6265d1a6 | number | kPa |  |  |  | DOVOLENÝ PROVOZNÍ PŘETLAK
UM | Úpravna teplonosné látky | 03 | Bloková úprava vody | Technické informace | Jmenovitý příkon |  |  |  | x | x | x | Jmenovitý příkon. | f123731e-fd63-41fe-8e30-cb36e099b6a0 | number | kW |  |  |  | JMENOVITÝ PŘÍKON
UM | Úpravna teplonosné látky | 03 | Bloková úprava vody | Rozměry | Průměr |  |  | x | x | x | x | Číselná hodnota průměru kruhového prvku uvedená v mm. | 8a582332-065d-4e8b-a8d3-407240cf3963 | number | mm | Diameter |  | Průměr | PRŮMĚR
UM | Úpravna teplonosné látky | 03 | Bloková úprava vody | Technické informace | Dovolená provozní teplota |  |  |  | x | x | x | Dovolená provozní teplota. | f653588a-aa1a-4930-95b9-f6d12cdccf35 | number | °C |  |  |  | DOVOLENÁ PROVOZNÍ TEPLOTA
UM | Úpravna teplonosné látky | 03 | Bloková úprava vody | Správa a údržba | Model | [5 empty] | x | Konkrétní model instalovaného/předpokládaného výrobku. | 81444b10-717a-4fad-afb2-6f498dcf6820 | string | TEXT | ModelLabel |  | Model
UM | Úpravna teplonosné látky | 03 | Bloková úprava vody | Technické informace | Materiál |  |  | x | x | x | x | Materiálová specifikace prvku. | bd43e73e-8df9-40e7-a9bb-db9dc568768e | string | TEXT | ConstructionMaterial |  | Materiál | MATERIÁL
UM | Úpravna teplonosné látky | 03 | Bloková úprava vody | Rozměry | Jmenovitá velikost odvodu kondenzátu |  |  | x | x | x | x |  | 020e9d85-7c65-4eca-822a-ea2577cfedaf | integer | celé číslo
UM | Úpravna teplonosné látky | 03 | Bloková úprava vody | Technické informace | Napájecí napětí |  |  |  | x | x | x | Napájecí napětí. | 855cdfce-00e2-4cdf-b623-cd9db09a7bd4 | number | V |  |  |  | NAPÁJECÍ NAPĚTÍ
UM | Úpravna teplonosné látky | 03 | Bloková úprava vody | Rozměry | Objem |  |  | x | x | x | x | Číselná hodnota objemu prvku udávaná v m3. | 392b90c0-d704-4fa2-8993-f83cae64c544 | number | m3 | NetVolume |  | Objem | OBJEM
UM | Úpravna teplonosné látky | 03 | Bloková úprava vody | Technické informace | Číslo okruhu |  |  |  | x | x | x | Číslo okruhu. | c7f94b3c-0323-45fb-ae6a-8ae714ff0fca | string | TEXT
UM | Úpravna teplonosné látky | 03 | Bloková úprava vody | Technické informace | Provozní hmotnost |  |  |  | x | x | x | Provozní hmotnost. | 17db1d88-5721-4f74-b1e7-70416e49cbf8 | number | kg |  |  |  | PROVOZNÍ HMOTNOST
UM | Úpravna teplonosné látky | 03 | Bloková úprava vody | Technické informace | Průtok |  |  |  | x | x | x | Objem teplonosné látky za jednotku času. | 14ac675a-e6ae-44d0-adce-7a99b31f7f64 | number | m3/s |  |  |  | PRŮTOK
UM | Úpravna teplonosné látky | 03 | Bloková úprava vody | Základní informace | Rozvaděč |  |  |  | x | x | x | Kód rozvaděče. | 815635af-a649-4c20-8102-ce9b0435bea0 | string | TEXT |  |  |  | ROZVADĚČ
UM | Úpravna teplonosné látky | 03 | Bloková úprava vody | Technické informace | Teplota na vstupu |  |  |  | x | x | x | Teplota na vstupu. | ab14b23f-e733-49b8-aa2b-b81b35fbf459 | number | °C |  |  |  | TEPLOTA NA VSTUPU
UM | Úpravna teplonosné látky | 03 | Bloková úprava vody | Technické informace | Teplota na výstupu |  |  |  | x | x | x | Teplota na výstupu | 27802fb5-b5f0-4f8e-973d-d72667e987dd | number | °C |  |  |  | TEPLOTA NA VÝSTUPU
VA | Výsadba |  |  | Základní informace | Kód prvku | x | x | x | x | x | x | Jednoznačné a unikátní identifikační kód prvku. | 8472fd9c-65db-4cc3-b84a-cc7ae4276588 | string | TEXT | Reference |  |  | KÓD PRVKU
VA | Výsadba |  |  | Základní informace | Specifikace |  |  | x | x | x | x | Textový popis vlastností prvků. | 144c0c89-5883-4ff4-9149-2108febc5575 | string
VB | VAV Box |  |  | Základní informace | Okruh |  |  |  | x | x | x | Číslo okruhu. | 99e75ae9-b44e-48d3-8a89-766ea60c3f19 | string | TEXT |  |  |  | OKRUH
VB | VAV Box |  |  | Technické informace | Referenční výrobek |  |  |  | x | x | x | Odkaz/název konkrétního výrobku požadovaných vlastností. | 476c8d05-7e87-4ae8-9531-e4f8fac84310 | string | TEXT | ModelReference |  |  | REFERENČNÍ VÝROBEK
VB | VAV Box |  |  | Technické informace | Hmotnost |  |  |  | x | x | x | [kg] Číselná hodnota udávaná v kg (ČISTÁ) | fc7df084-a11a-43e2-8ead-6c0cb1b83b1e | number | kg | NetWeight |  | Hmotnost | HMOTNOST
VB | VAV Box |  |  | Technické informace | Statický tlak |  |  |  | x | x | x | Statický tlak. | 61e3d8d7-8a0c-4e53-8aee-e5bdce34ff13 | number | Pa |  |  |  | STATICKÝ TLAK
VB | VAV Box |  |  | Technické informace | Maximální tlak |  |  |  | x | x | x | Maximální tlak. | ab2303d0-8b0b-4876-864c-a1bc11ce7dc0 | number | bar |  |  |  | MAXIMÁLNÍ TLAK
VB | VAV Box |  |  | Technické informace | Maximální teplota |  |  |  | x | x | x | Maximální teplota. | da93db5a-4325-437b-a61e-abd0deddfe45 | number | °C |  |  |  | MAXIMÁLNÍ TEPLOTA
VB | VAV Box |  |  | Technické informace | Minimální teplota |  |  |  | x | x | x | Minimální teplota. | 2f82a31d-f576-4705-8844-30b00a8f8c28 | number | °C |  |  |  | MINIMÁLNÍ TEPLOTA
VB | VAV Box |  |  | Technické informace | Stupeň krytí |  |  |  | x | x | x | Úroveň ochrany elektrického zařízení proti vniknutí pevných částic a vody. | 4578b51f-fde8-4408-83df-e6765f299511 | number | IP |  |  |  | STUPEŇ KRYTÍ
VB | VAV Box |  |  | Technické informace | Napájecí napětí |  |  |  | x | x | x | Napájecí napětí. | 855cdfce-00e2-4cdf-b623-cd9db09a7bd4 | number | V |  |  |  | NAPÁJECÍ NAPĚTÍ
VB | VAV Box |  |  | Technické informace | Jmenovitý příkon |  |  |  | x | x | x | Jmenovitý příkon. | f123731e-fd63-41fe-8e30-cb36e099b6a0 | number | kW |  |  |  | JMENOVITÝ PŘÍKON
VB | VAV Box |  |  | Technické informace | Akustický výkon |  |  |  | x | x | x | Akustický výkon. | e4e4ae64-e0d2-4d3e-a921-cb58bf4649a9 | number | dB |  |  |  | AKUSTICKÝ VÝKON
VB | VAV Box |  |  | Základní informace | Rozvaděč |  |  |  | x | x | x | Kód rozvaděče. | 815635af-a649-4c20-8102-ce9b0435bea0 | string | TEXT |  |  |  | ROZVADĚČ
VB | VAV Box |  |  | Technické informace | Jmenovitý výkon |  |  |  | x | x | x | Jmenovitý výkon. | a3745b19-d491-40c2-ac8e-e1fc4bb5200b | number | kW |  |  |  | JMENOVITÝ VÝKON
VB | VAV Box |  |  | Technické informace | Tlaková ztráta vody |  |  |  | x | x | x | Tlaková ztráta vody. | cd2655e8-950e-42cb-a314-0080814cb672 | number | l/h |  |  |  | TLAKOVÁ ZTRÁTA VODY
VB | VAV Box |  |  | Technické informace | Průtok vody |  |  |  | x | x | x | Průtok vody. | 7a4ac9eb-b49e-4269-93dc-7b44f7a90738 | number | l/h |  |  |  | PRŮTOK VODY
VB | VAV Box |  |  | Technické informace | Chladící výkon |  |  |  | x | x | x | Chladící výkon. | ab46d789-c4f3-4ae8-af6b-f888af653dd6 | number | kW |  |  |  | CHLADÍCÍ VÝKON
VB | VAV Box |  |  | Technické informace | Topný výkon |  |  |  | x | x | x | Topný výkon. | 53d8582e-0c35-41dd-a330-3f99315c15b6 | number | kW |  |  |  | TOPNÝ VÝKON
VB | VAV Box |  |  | Ostatní | Odváděný vzduch |  |  | x | x | x | x | Odváděný vzduch. | ee2995b5-a88d-4dfd-88d9-11d50f4a43a6 | number | m3/h |  |  |  | ODVÁDĚNÝ VZDUCH
VB | VAV Box |  |  | Technické informace | Přiváděný vzduch |  |  | x | x | x | x | Přiváděný vzduch. | 57479ea9-bd47-4dad-a5b0-bb343cca44ce | number | m3/h |  |  |  | PŘIVÁDĚNÝ VZDUCH
VB | VAV Box |  |  | Rozměry | Výška | x | x | x | x | x | x | Číselná hodnota výšky prvku udávaná v mm. | 6dc41ac5-e7b0-4295-ad56-18fcf4b15656 | number | mm | Height |  | Výška | VÝŠKA
VB | VAV Box |  |  | Rozměry | Šířka | x | x | x | x | x | x | Číselná hodnota šířky prvku uvedená v mm. | f8795e7b-eda8-4278-82bf-fe7691e30a37 | number | mm | Width |  | Šířka | ŠÍŘKA
VB | VAV Box |  |  | Rozměry | Délka | x | x | x | x | x | x | Číselná hodnota délky udávaná v mm. | bb212dba-9864-4827-9b83-93af56946f23 | number | mm | Length |  | Délka | DÉLKA
VB | VAV Box |  |  | Základní informace | Kód prvku | x | x | x | x | x | x | Jednoznačné a unikátní identifikační kód prvku. | 8472fd9c-65db-4cc3-b84a-cc7ae4276588 | string | TEXT | Reference |  |  | KÓD PRVKU
VB | VAV Box |  |  | Technické informace | Objem výměníku vody |  |  |  | x | x | x | Objem výměníku vody. | c7ccc1d5-d89f-4520-b1ca-fa9927ca396c | number | l |  |  |  | OBJEM VÝMĚNÍKU VODY
VB | VAV Box |  |  | Technické informace | Provozní hmotnost |  |  |  | x | x | x | Provozní hmotnost. | 17db1d88-5721-4f74-b1e7-70416e49cbf8 | number | kg |  |  |  | PROVOZNÍ HMOTNOST
VB | VAV Box |  |  | Základní informace | Podlaží prvku | x | x | x | x | x | x | Informace o přiřazení prvku ke konkrétnímu podlaží. | f3d1cdac-d010-4112-9e2f-221d44572fbc | string | TEXT |  |  |  | PODLAŽÍ PRVKU
VB | VAV Box |  |  | Základní informace | Číslo místnosti | x | x | x | x | x | x | Unikátní číslo místnosti. | 2fcc8124-c6cf-4e6e-80c4-25a3269536e8 | string | TEXT |  |  | Číslo místnosti | ČÍSLO MÍSTNOSTI
VB | VAV Box |  |  | Technické informace | Číslo okruhu |  |  |  | x | x | x | Číslo okruhu. | c7f94b3c-0323-45fb-ae6a-8ae714ff0fca | string | TEXT
VB | VAV Box |  |  | Technické informace | Jmenovitá velikost vstupu |  |  | x | x | x | x | Vnitřní DN vstupu. | 68d9594e-843e-48d8-b40a-8cf9ac79da37 | integer | celé číslo |  |  |  | JMENOVITÁ VELIKOST VSTUPU
VB | VAV Box |  |  | Technické informace | Jmenovitá velikost výstupu |  |  | x | x | x | x | Vnitřní DN výstupu. | 71087892-7d6e-4ce2-b9fc-12d15cbbe9a1 | integer | celé číslo |  |  |  | JMENOVITÁ VELIKOST VÝSTUPU
VB | VAV Box |  |  | Technické informace | Teplonosná látka |  |  | x | x | x | x | Typ média. | 982f5810-a711-45b6-b7dd-ea8f017a80d8 | string | TEXT |  |  |  | TEPLONOSNÁ LÁTKA
VB | VAV Box |  |  | Rozměry | Jmenovitá velikost vstupu - šířka |  |  | x | x | x | x |  | ae997844-5f65-402a-9e0a-53edd827d317 | number | mm
VB | VAV Box |  |  | Rozměry | Jmenovitá velikost vstupu - výška |  |  | x | x | x | x |  | 06db0f53-6daa-4b64-8945-d7220b85f4f3 | number | mm
VB | VAV Box |  |  | Rozměry | Jmenovitá velikost výstupu - šířka |  |  | x | x | x | x |  | 8f72227c-6bc2-403a-97b3-2c73aedb9827 | number | mm
VB | VAV Box |  |  | Rozměry | Jmenovitá velikost výstupu - výška |  |  | x | x | x | x |  | c031d6f1-04d3-4ba5-a584-46a2ec5e21cf | number | mm
VB | VAV Box |  |  | Technické informace | Materiál |  |  | x | x | x | x | Materiálová specifikace prvku. | bd43e73e-8df9-40e7-a9bb-db9dc568768e | string | TEXT | ConstructionMaterial |  | Materiál | MATERIÁL
VB | VAV Box |  |  | Technické informace | Referenční výrobek |  |  |  | x | x | x | Odkaz/název konkrétního výrobku požadovaných vlastností. | 476c8d05-7e87-4ae8-9531-e4f8fac84310 | string | TEXT | ModelReference |  |  | REFERENČNÍ VÝROBEK
VB | VAV Box |  |  | Správa a údržba | Výrobní číslo | [5 empty] | x | Výrobní číslo. | 6116f509-6533-4bef-b712-1c88eaa28a5c | string | TEXT |  |  |  | VÝROBNÍ ČÍSLO
VB | VAV Box |  |  | Základní informace | Kód prvku | x | x | x | x | x | x | Jednoznačné a unikátní identifikační kód prvku. | 8472fd9c-65db-4cc3-b84a-cc7ae4276588 | string | TEXT | Reference |  |  | KÓD PRVKU
VB | VAV Box |  |  | Základní informace | Rozvaděč |  |  |  | x | x | x | Kód rozvaděče. | 815635af-a649-4c20-8102-ce9b0435bea0 | string | TEXT |  |  |  | ROZVADĚČ
VB | VAV Box |  |  | Technické informace | Stupeň krytí |  |  |  | x | x | x | Úroveň ochrany elektrického zařízení proti vniknutí pevných částic a vody. | 4578b51f-fde8-4408-83df-e6765f299511 | number | IP |  |  |  | STUPEŇ KRYTÍ
VB | VAV Box |  |  | Základní informace | Specifikace |  |  | x | x | x | x | Textový popis vlastností prvků. | 144c0c89-5883-4ff4-9149-2108febc5575 | string
VC | Vystrojení rozvaděče | 01 | Jistič | Základní informace | Číslo místnosti |  |  | x | x | x | x | Unikátní číslo místnosti. | 2fcc8124-c6cf-4e6e-80c4-25a3269536e8 | string | TEXT |  |  | Číslo místnosti | ČÍSLO MÍSTNOSTI
VC | Vystrojení rozvaděče | 01 | Jistič | Rozměry | Délka | x | x | x | x | x | x | Číselná hodnota délky udávaná v mm. | bb212dba-9864-4827-9b83-93af56946f23 | number | mm | Length |  | Délka | DÉLKA
VC | Vystrojení rozvaděče | 01 | Jistič | Rozměry | Šířka | x | x | x | x | x | x | Číselná hodnota šířky prvku uvedená v mm. | f8795e7b-eda8-4278-82bf-fe7691e30a37 | number | mm | Width |  | Šířka | ŠÍŘKA
VC | Vystrojení rozvaděče | 01 | Jistič | Rozměry | Výška | x | x | x | x | x | x | Číselná hodnota výšky prvku udávaná v mm. | 6dc41ac5-e7b0-4295-ad56-18fcf4b15656 | number | mm | Height |  | Výška | VÝŠKA
VC | Vystrojení rozvaděče | 01 | Jistič | Základní informace | Podlaží prvku |  |  | x | x | x | x | Informace o přiřazení prvku ke konkrétnímu podlaží. | f3d1cdac-d010-4112-9e2f-221d44572fbc | string | TEXT |  |  |  | PODLAŽÍ PRVKU
VC | Vystrojení rozvaděče | 01 | Jistič | Technické informace | Hmotnost |  |  |  | x | x | x | [kg] Číselná hodnota udávaná v kg (ČISTÁ) | fc7df084-a11a-43e2-8ead-6c0cb1b83b1e | number | kg | NetWeight |  | Hmotnost | HMOTNOST
VC | Vystrojení rozvaděče | 01 | Jistič | Technické informace | Materiál |  |  | x | x | x | x | Materiálová specifikace prvku. | bd43e73e-8df9-40e7-a9bb-db9dc568768e | string | TEXT | ConstructionMaterial |  | Materiál | MATERIÁL
VC | Vystrojení rozvaděče | 01 | Jistič | Technické informace | Referenční výrobek |  |  |  | x | x | x | Odkaz/název konkrétního výrobku požadovaných vlastností. | 476c8d05-7e87-4ae8-9531-e4f8fac84310 | string | TEXT | ModelReference |  |  | REFERENČNÍ VÝROBEK
VC | Vystrojení rozvaděče | 01 | Jistič | Správa a údržba | Model | [5 empty] | x | Konkrétní model instalovaného/předpokládaného výrobku. | 81444b10-717a-4fad-afb2-6f498dcf6820 | string | TEXT | ModelLabel |  | Model
VC | Vystrojení rozvaděče | 01 | Jistič | Základní informace | Kód prvku |  |  | x | x | x | x | Jednoznačné a unikátní identifikační kód prvku. | 8472fd9c-65db-4cc3-b84a-cc7ae4276588 | string | TEXT | Reference |  |  | KÓD PRVKU
VC | Vystrojení rozvaděče | 01 | Jistič | Technické informace | Jmenovitý proud |  |  |  | x | x | x | Jmenovitý proud. | 6f0f1e35-d8d4-4a23-baf3-7c36244c80a4 | number | A |  |  |  | JMENOVITÝ PROUD
VC | Vystrojení rozvaděče | 01 | Jistič | Technické informace | Počet fází |  |  |  | x | x | x | Počet fází | 9bc94ef8-9edf-480b-bde7-abefd2d50013 | integer | číslo
VC | Vystrojení rozvaděče | 01 | Jistič | Technické informace | Charakteristika |  |  |  | x | x | x |  | 7a2065fa-c962-438f-97ad-18281e7d8432 | string | TEXT
VC | Vystrojení rozvaděče | 01 | Jistič | Technické informace | Číslo okruhu |  |  |  | x | x | x | Číslo okruhu. | c7f94b3c-0323-45fb-ae6a-8ae714ff0fca | string | TEXT
VC | Vystrojení rozvaděče | 01 | Jistič | Základní informace | Rozvaděč |  |  |  | x | x | x | Kód rozvaděče. | 815635af-a649-4c20-8102-ce9b0435bea0 | string | TEXT |  |  |  | ROZVADĚČ
VC | Vystrojení rozvaděče | 01 | Jistič | Technické informace | Stupeň krytí |  |  |  | x | x | x | Úroveň ochrany elektrického zařízení proti vniknutí pevných částic a vody. | 4578b51f-fde8-4408-83df-e6765f299511 | number | IP |  |  |  | STUPEŇ KRYTÍ
VC | Vystrojení rozvaděče | 02 | Proudový chráníč | Základní informace | Číslo místnosti |  |  | x | x | x | x | Unikátní číslo místnosti. | 2fcc8124-c6cf-4e6e-80c4-25a3269536e8 | string | TEXT |  |  | Číslo místnosti | ČÍSLO MÍSTNOSTI
VC | Vystrojení rozvaděče | 02 | Proudový chráníč | Rozměry | Délka | x | x | x | x | x | x | Číselná hodnota délky udávaná v mm. | bb212dba-9864-4827-9b83-93af56946f23 | number | mm | Length |  | Délka | DÉLKA
VC | Vystrojení rozvaděče | 02 | Proudový chráníč | Rozměry | Šířka | x | x | x | x | x | x | Číselná hodnota šířky prvku uvedená v mm. | f8795e7b-eda8-4278-82bf-fe7691e30a37 | number | mm | Width |  | Šířka | ŠÍŘKA
VC | Vystrojení rozvaděče | 02 | Proudový chráníč | Rozměry | Výška | x | x | x | x | x | x | Číselná hodnota výšky prvku udávaná v mm. | 6dc41ac5-e7b0-4295-ad56-18fcf4b15656 | number | mm | Height |  | Výška | VÝŠKA
VC | Vystrojení rozvaděče | 02 | Proudový chráníč | Základní informace | Podlaží prvku |  |  | x | x | x | x | Informace o přiřazení prvku ke konkrétnímu podlaží. | f3d1cdac-d010-4112-9e2f-221d44572fbc | string | TEXT |  |  |  | PODLAŽÍ PRVKU
VC | Vystrojení rozvaděče | 02 | Proudový chráníč | Technické informace | Hmotnost |  |  |  | x | x | x | [kg] Číselná hodnota udávaná v kg (ČISTÁ) | fc7df084-a11a-43e2-8ead-6c0cb1b83b1e | number | kg | NetWeight |  | Hmotnost | HMOTNOST
VC | Vystrojení rozvaděče | 02 | Proudový chráníč | Technické informace | Materiál |  |  | x | x | x | x | Materiálová specifikace prvku. | bd43e73e-8df9-40e7-a9bb-db9dc568768e | string | TEXT | ConstructionMaterial |  | Materiál | MATERIÁL
VC | Vystrojení rozvaděče | 02 | Proudový chráníč | Technické informace | Referenční výrobek |  |  |  | x | x | x | Odkaz/název konkrétního výrobku požadovaných vlastností. | 476c8d05-7e87-4ae8-9531-e4f8fac84310 | string | TEXT | ModelReference |  |  | REFERENČNÍ VÝROBEK
VC | Vystrojení rozvaděče | 02 | Proudový chráníč | Správa a údržba | Model | [5 empty] | x | Konkrétní model instalovaného/předpokládaného výrobku. | 81444b10-717a-4fad-afb2-6f498dcf6820 | string | TEXT | ModelLabel |  | Model
VC | Vystrojení rozvaděče | 02 | Proudový chráníč | Základní informace | Kód prvku |  |  | x | x | x | x | Jednoznačné a unikátní identifikační kód prvku. | 8472fd9c-65db-4cc3-b84a-cc7ae4276588 | string | TEXT | Reference |  |  | KÓD PRVKU
VC | Vystrojení rozvaděče | 02 | Proudový chráníč | Technické informace | Jmenovitý proud |  |  |  | x | x | x | Jmenovitý proud. | 6f0f1e35-d8d4-4a23-baf3-7c36244c80a4 | number | A |  |  |  | JMENOVITÝ PROUD
VC | Vystrojení rozvaděče | 02 | Proudový chráníč | Technické informace | Počet fází |  |  |  | x | x | x | Počet fází | 9bc94ef8-9edf-480b-bde7-abefd2d50013 | integer | číslo
VC | Vystrojení rozvaděče | 02 | Proudový chráníč | Technické informace | Charakteristika |  |  |  | x | x | x |  | 7a2065fa-c962-438f-97ad-18281e7d8432 | string | TEXT
VC | Vystrojení rozvaděče | 02 | Proudový chráníč | Technické informace | Číslo okruhu |  |  |  | x | x | x | Číslo okruhu. | c7f94b3c-0323-45fb-ae6a-8ae714ff0fca | string | TEXT
VC | Vystrojení rozvaděče | 02 | Proudový chráníč | Základní informace | Rozvaděč |  |  |  | x | x | x | Kód rozvaděče. | 815635af-a649-4c20-8102-ce9b0435bea0 | string | TEXT |  |  |  | ROZVADĚČ
VC | Vystrojení rozvaděče | 02 | Proudový chráníč | Technické informace | Stupeň krytí |  |  |  | x | x | x | Úroveň ochrany elektrického zařízení proti vniknutí pevných částic a vody. | 4578b51f-fde8-4408-83df-e6765f299511 | number | IP |  |  |  | STUPEŇ KRYTÍ
VC | Vystrojení rozvaděče | 03 | Vypínač | Základní informace | Číslo místnosti |  |  | x | x | x | x | Unikátní číslo místnosti. | 2fcc8124-c6cf-4e6e-80c4-25a3269536e8 | string | TEXT |  |  | Číslo místnosti | ČÍSLO MÍSTNOSTI
VC | Vystrojení rozvaděče | 03 | Vypínač | Rozměry | Délka | x | x | x | x | x | x | Číselná hodnota délky udávaná v mm. | bb212dba-9864-4827-9b83-93af56946f23 | number | mm | Length |  | Délka | DÉLKA
VC | Vystrojení rozvaděče | 03 | Vypínač | Rozměry | Šířka | x | x | x | x | x | x | Číselná hodnota šířky prvku uvedená v mm. | f8795e7b-eda8-4278-82bf-fe7691e30a37 | number | mm | Width |  | Šířka | ŠÍŘKA
VC | Vystrojení rozvaděče | 03 | Vypínač | Rozměry | Výška | x | x | x | x | x | x | Číselná hodnota výšky prvku udávaná v mm. | 6dc41ac5-e7b0-4295-ad56-18fcf4b15656 | number | mm | Height |  | Výška | VÝŠKA
VC | Vystrojení rozvaděče | 03 | Vypínač | Základní informace | Podlaží prvku |  |  | x | x | x | x | Informace o přiřazení prvku ke konkrétnímu podlaží. | f3d1cdac-d010-4112-9e2f-221d44572fbc | string | TEXT |  |  |  | PODLAŽÍ PRVKU
VC | Vystrojení rozvaděče | 03 | Vypínač | Technické informace | Hmotnost |  |  |  | x | x | x | [kg] Číselná hodnota udávaná v kg (ČISTÁ) | fc7df084-a11a-43e2-8ead-6c0cb1b83b1e | number | kg | NetWeight |  | Hmotnost | HMOTNOST
VC | Vystrojení rozvaděče | 03 | Vypínač | Technické informace | Materiál |  |  | x | x | x | x | Materiálová specifikace prvku. | bd43e73e-8df9-40e7-a9bb-db9dc568768e | string | TEXT | ConstructionMaterial |  | Materiál | MATERIÁL
VC | Vystrojení rozvaděče | 03 | Vypínač | Technické informace | Referenční výrobek |  |  |  | x | x | x | Odkaz/název konkrétního výrobku požadovaných vlastností. | 476c8d05-7e87-4ae8-9531-e4f8fac84310 | string | TEXT | ModelReference |  |  | REFERENČNÍ VÝROBEK
VC | Vystrojení rozvaděče | 03 | Vypínač | Správa a údržba | Model | [5 empty] | x | Konkrétní model instalovaného/předpokládaného výrobku. | 81444b10-717a-4fad-afb2-6f498dcf6820 | string | TEXT | ModelLabel |  | Model
VC | Vystrojení rozvaděče | 03 | Vypínač | Základní informace | Kód prvku |  |  | x | x | x | x | Jednoznačné a unikátní identifikační kód prvku. | 8472fd9c-65db-4cc3-b84a-cc7ae4276588 | string | TEXT | Reference |  |  | KÓD PRVKU
VC | Vystrojení rozvaděče | 03 | Vypínač | Technické informace | Jmenovitý proud |  |  |  | x | x | x | Jmenovitý proud. | 6f0f1e35-d8d4-4a23-baf3-7c36244c80a4 | number | A |  |  |  | JMENOVITÝ PROUD
VC | Vystrojení rozvaděče | 03 | Vypínač | Technické informace | Počet fází |  |  |  | x | x | x | Počet fází | 9bc94ef8-9edf-480b-bde7-abefd2d50013 | integer | číslo
VC | Vystrojení rozvaděče | 03 | Vypínač | Technické informace | Charakteristika |  |  |  | x | x | x |  | 7a2065fa-c962-438f-97ad-18281e7d8432 | string | TEXT
VC | Vystrojení rozvaděče | 03 | Vypínač | Technické informace | Číslo okruhu |  |  |  | x | x | x | Číslo okruhu. | c7f94b3c-0323-45fb-ae6a-8ae714ff0fca | string | TEXT
VC | Vystrojení rozvaděče | 03 | Vypínač | Základní informace | Rozvaděč |  |  |  | x | x | x | Kód rozvaděče. | 815635af-a649-4c20-8102-ce9b0435bea0 | string | TEXT |  |  |  | ROZVADĚČ
VC | Vystrojení rozvaděče | 03 | Vypínač | Technické informace | Stupeň krytí |  |  |  | x | x | x | Úroveň ochrany elektrického zařízení proti vniknutí pevných částic a vody. | 4578b51f-fde8-4408-83df-e6765f299511 | number | IP |  |  |  | STUPEŇ KRYTÍ
VC | Vystrojení rozvaděče | 04 | Pojistkový odpojovač | Základní informace | Číslo místnosti |  |  | x | x | x | x | Unikátní číslo místnosti. | 2fcc8124-c6cf-4e6e-80c4-25a3269536e8 | string | TEXT |  |  | Číslo místnosti | ČÍSLO MÍSTNOSTI
VC | Vystrojení rozvaděče | 04 | Pojistkový odpojovač | Rozměry | Délka | x | x | x | x | x | x | Číselná hodnota délky udávaná v mm. | bb212dba-9864-4827-9b83-93af56946f23 | number | mm | Length |  | Délka | DÉLKA
VC | Vystrojení rozvaděče | 04 | Pojistkový odpojovač | Rozměry | Šířka | x | x | x | x | x | x | Číselná hodnota šířky prvku uvedená v mm. | f8795e7b-eda8-4278-82bf-fe7691e30a37 | number | mm | Width |  | Šířka | ŠÍŘKA
VC | Vystrojení rozvaděče | 04 | Pojistkový odpojovač | Rozměry | Výška | x | x | x | x | x | x | Číselná hodnota výšky prvku udávaná v mm. | 6dc41ac5-e7b0-4295-ad56-18fcf4b15656 | number | mm | Height |  | Výška | VÝŠKA
VC | Vystrojení rozvaděče | 04 | Pojistkový odpojovač | Základní informace | Podlaží prvku |  |  | x | x | x | x | Informace o přiřazení prvku ke konkrétnímu podlaží. | f3d1cdac-d010-4112-9e2f-221d44572fbc | string | TEXT |  |  |  | PODLAŽÍ PRVKU
VC | Vystrojení rozvaděče | 04 | Pojistkový odpojovač | Technické informace | Hmotnost |  |  |  | x | x | x | [kg] Číselná hodnota udávaná v kg (ČISTÁ) | fc7df084-a11a-43e2-8ead-6c0cb1b83b1e | number | kg | NetWeight |  | Hmotnost | HMOTNOST
VC | Vystrojení rozvaděče | 04 | Pojistkový odpojovač | Technické informace | Materiál |  |  | x | x | x | x | Materiálová specifikace prvku. | bd43e73e-8df9-40e7-a9bb-db9dc568768e | string | TEXT | ConstructionMaterial |  | Materiál | MATERIÁL
VC | Vystrojení rozvaděče | 04 | Pojistkový odpojovač | Technické informace | Referenční výrobek |  |  |  | x | x | x | Odkaz/název konkrétního výrobku požadovaných vlastností. | 476c8d05-7e87-4ae8-9531-e4f8fac84310 | string | TEXT | ModelReference |  |  | REFERENČNÍ VÝROBEK
VC | Vystrojení rozvaděče | 04 | Pojistkový odpojovač | Správa a údržba | Model | [5 empty] | x | Konkrétní model instalovaného/předpokládaného výrobku. | 81444b10-717a-4fad-afb2-6f498dcf6820 | string | TEXT | ModelLabel |  | Model
VC | Vystrojení rozvaděče | 04 | Pojistkový odpojovač | Základní informace | Kód prvku |  |  | x | x | x | x | Jednoznačné a unikátní identifikační kód prvku. | 8472fd9c-65db-4cc3-b84a-cc7ae4276588 | string | TEXT | Reference |  |  | KÓD PRVKU
VC | Vystrojení rozvaděče | 04 | Pojistkový odpojovač | Technické informace | Jmenovitý proud |  |  |  | x | x | x | Jmenovitý proud. | 6f0f1e35-d8d4-4a23-baf3-7c36244c80a4 | number | A |  |  |  | JMENOVITÝ PROUD
VC | Vystrojení rozvaděče | 04 | Pojistkový odpojovač | Technické informace | Počet fází |  |  |  | x | x | x | Počet fází | 9bc94ef8-9edf-480b-bde7-abefd2d50013 | integer | číslo
VC | Vystrojení rozvaděče | 04 | Pojistkový odpojovač | Technické informace | Charakteristika |  |  |  | x | x | x |  | 7a2065fa-c962-438f-97ad-18281e7d8432 | string | TEXT
VC | Vystrojení rozvaděče | 04 | Pojistkový odpojovač | Technické informace | Číslo okruhu |  |  |  | x | x | x | Číslo okruhu. | c7f94b3c-0323-45fb-ae6a-8ae714ff0fca | string | TEXT
VC | Vystrojení rozvaděče | 04 | Pojistkový odpojovač | Základní informace | Rozvaděč |  |  |  | x | x | x | Kód rozvaděče. | 815635af-a649-4c20-8102-ce9b0435bea0 | string | TEXT |  |  |  | ROZVADĚČ
VC | Vystrojení rozvaděče | 04 | Pojistkový odpojovač | Technické informace | Stupeň krytí |  |  |  | x | x | x | Úroveň ochrany elektrického zařízení proti vniknutí pevných částic a vody. | 4578b51f-fde8-4408-83df-e6765f299511 | number | IP |  |  |  | STUPEŇ KRYTÍ
VC | Vystrojení rozvaděče | 05 | Pojistkový odpínač | Základní informace | Číslo místnosti |  |  | x | x | x | x | Unikátní číslo místnosti. | 2fcc8124-c6cf-4e6e-80c4-25a3269536e8 | string | TEXT |  |  | Číslo místnosti | ČÍSLO MÍSTNOSTI
VC | Vystrojení rozvaděče | 05 | Pojistkový odpínač | Rozměry | Délka | x | x | x | x | x | x | Číselná hodnota délky udávaná v mm. | bb212dba-9864-4827-9b83-93af56946f23 | number | mm | Length |  | Délka | DÉLKA
VC | Vystrojení rozvaděče | 05 | Pojistkový odpínač | Rozměry | Šířka | x | x | x | x | x | x | Číselná hodnota šířky prvku uvedená v mm. | f8795e7b-eda8-4278-82bf-fe7691e30a37 | number | mm | Width |  | Šířka | ŠÍŘKA
VC | Vystrojení rozvaděče | 05 | Pojistkový odpínač | Rozměry | Výška | x | x | x | x | x | x | Číselná hodnota výšky prvku udávaná v mm. | 6dc41ac5-e7b0-4295-ad56-18fcf4b15656 | number | mm | Height |  | Výška | VÝŠKA
VC | Vystrojení rozvaděče | 05 | Pojistkový odpínač | Základní informace | Podlaží prvku |  |  | x | x | x | x | Informace o přiřazení prvku ke konkrétnímu podlaží. | f3d1cdac-d010-4112-9e2f-221d44572fbc | string | TEXT |  |  |  | PODLAŽÍ PRVKU
VC | Vystrojení rozvaděče | 05 | Pojistkový odpínač | Technické informace | Hmotnost |  |  |  | x | x | x | [kg] Číselná hodnota udávaná v kg (ČISTÁ) | fc7df084-a11a-43e2-8ead-6c0cb1b83b1e | number | kg | NetWeight |  | Hmotnost | HMOTNOST
VC | Vystrojení rozvaděče | 05 | Pojistkový odpínač | Technické informace | Materiál |  |  | x | x | x | x | Materiálová specifikace prvku. | bd43e73e-8df9-40e7-a9bb-db9dc568768e | string | TEXT | ConstructionMaterial |  | Materiál | MATERIÁL
VC | Vystrojení rozvaděče | 05 | Pojistkový odpínač | Technické informace | Referenční výrobek |  |  |  | x | x | x | Odkaz/název konkrétního výrobku požadovaných vlastností. | 476c8d05-7e87-4ae8-9531-e4f8fac84310 | string | TEXT | ModelReference |  |  | REFERENČNÍ VÝROBEK
VC | Vystrojení rozvaděče | 05 | Pojistkový odpínač | Správa a údržba | Model | [5 empty] | x | Konkrétní model instalovaného/předpokládaného výrobku. | 81444b10-717a-4fad-afb2-6f498dcf6820 | string | TEXT | ModelLabel |  | Model
VC | Vystrojení rozvaděče | 05 | Pojistkový odpínač | Základní informace | Kód prvku |  |  | x | x | x | x | Jednoznačné a unikátní identifikační kód prvku. | 8472fd9c-65db-4cc3-b84a-cc7ae4276588 | string | TEXT | Reference |  |  | KÓD PRVKU
VC | Vystrojení rozvaděče | 05 | Pojistkový odpínač | Technické informace | Jmenovitý proud |  |  |  | x | x | x | Jmenovitý proud. | 6f0f1e35-d8d4-4a23-baf3-7c36244c80a4 | number | A |  |  |  | JMENOVITÝ PROUD
VC | Vystrojení rozvaděče | 05 | Pojistkový odpínač | Technické informace | Počet fází |  |  |  | x | x | x | Počet fází | 9bc94ef8-9edf-480b-bde7-abefd2d50013 | integer | číslo
VC | Vystrojení rozvaděče | 05 | Pojistkový odpínač | Technické informace | Charakteristika |  |  |  | x | x | x |  | 7a2065fa-c962-438f-97ad-18281e7d8432 | string | TEXT
VC | Vystrojení rozvaděče | 05 | Pojistkový odpínač | Technické informace | Číslo okruhu |  |  |  | x | x | x | Číslo okruhu. | c7f94b3c-0323-45fb-ae6a-8ae714ff0fca | string | TEXT
VC | Vystrojení rozvaděče | 05 | Pojistkový odpínač | Základní informace | Rozvaděč |  |  |  | x | x | x | Kód rozvaděče. | 815635af-a649-4c20-8102-ce9b0435bea0 | string | TEXT |  |  |  | ROZVADĚČ
VC | Vystrojení rozvaděče | 05 | Pojistkový odpínač | Technické informace | Stupeň krytí |  |  |  | x | x | x | Úroveň ochrany elektrického zařízení proti vniknutí pevných částic a vody. | 4578b51f-fde8-4408-83df-e6765f299511 | number | IP |  |  |  | STUPEŇ KRYTÍ
VC | Vystrojení rozvaděče | 06 | Přepěťová ochrana | Základní informace | Číslo místnosti |  |  | x | x | x | x | Unikátní číslo místnosti. | 2fcc8124-c6cf-4e6e-80c4-25a3269536e8 | string | TEXT |  |  | Číslo místnosti | ČÍSLO MÍSTNOSTI
VC | Vystrojení rozvaděče | 06 | Přepěťová ochrana | Rozměry | Délka | x | x | x | x | x | x | Číselná hodnota délky udávaná v mm. | bb212dba-9864-4827-9b83-93af56946f23 | number | mm | Length |  | Délka | DÉLKA
VC | Vystrojení rozvaděče | 06 | Přepěťová ochrana | Rozměry | Šířka | x | x | x | x | x | x | Číselná hodnota šířky prvku uvedená v mm. | f8795e7b-eda8-4278-82bf-fe7691e30a37 | number | mm | Width |  | Šířka | ŠÍŘKA
VC | Vystrojení rozvaděče | 06 | Přepěťová ochrana | Rozměry | Výška | x | x | x | x | x | x | Číselná hodnota výšky prvku udávaná v mm. | 6dc41ac5-e7b0-4295-ad56-18fcf4b15656 | number | mm | Height |  | Výška | VÝŠKA
VC | Vystrojení rozvaděče | 06 | Přepěťová ochrana | Základní informace | Podlaží prvku |  |  | x | x | x | x | Informace o přiřazení prvku ke konkrétnímu podlaží. | f3d1cdac-d010-4112-9e2f-221d44572fbc | string | TEXT |  |  |  | PODLAŽÍ PRVKU
VC | Vystrojení rozvaděče | 06 | Přepěťová ochrana | Technické informace | Hmotnost |  |  |  | x | x | x | [kg] Číselná hodnota udávaná v kg (ČISTÁ) | fc7df084-a11a-43e2-8ead-6c0cb1b83b1e | number | kg | NetWeight |  | Hmotnost | HMOTNOST
VC | Vystrojení rozvaděče | 06 | Přepěťová ochrana | Technické informace | Materiál |  |  | x | x | x | x | Materiálová specifikace prvku. | bd43e73e-8df9-40e7-a9bb-db9dc568768e | string | TEXT | ConstructionMaterial |  | Materiál | MATERIÁL
VC | Vystrojení rozvaděče | 06 | Přepěťová ochrana | Technické informace | Referenční výrobek |  |  |  | x | x | x | Odkaz/název konkrétního výrobku požadovaných vlastností. | 476c8d05-7e87-4ae8-9531-e4f8fac84310 | string | TEXT | ModelReference |  |  | REFERENČNÍ VÝROBEK
VC | Vystrojení rozvaděče | 06 | Přepěťová ochrana | Správa a údržba | Model | [5 empty] | x | Konkrétní model instalovaného/předpokládaného výrobku. | 81444b10-717a-4fad-afb2-6f498dcf6820 | string | TEXT | ModelLabel |  | Model
VC | Vystrojení rozvaděče | 06 | Přepěťová ochrana | Základní informace | Kód prvku |  |  | x | x | x | x | Jednoznačné a unikátní identifikační kód prvku. | 8472fd9c-65db-4cc3-b84a-cc7ae4276588 | string | TEXT | Reference |  |  | KÓD PRVKU
VC | Vystrojení rozvaděče | 06 | Přepěťová ochrana | Technické informace | Jmenovitý proud |  |  |  | x | x | x | Jmenovitý proud. | 6f0f1e35-d8d4-4a23-baf3-7c36244c80a4 | number | A |  |  |  | JMENOVITÝ PROUD
VC | Vystrojení rozvaděče | 06 | Přepěťová ochrana | Technické informace | Počet fází |  |  |  | x | x | x | Počet fází | 9bc94ef8-9edf-480b-bde7-abefd2d50013 | integer | číslo
VC | Vystrojení rozvaděče | 06 | Přepěťová ochrana | Technické informace | Charakteristika |  |  |  | x | x | x |  | 7a2065fa-c962-438f-97ad-18281e7d8432 | string | TEXT
VC | Vystrojení rozvaděče | 06 | Přepěťová ochrana | Technické informace | Číslo okruhu |  |  |  | x | x | x | Číslo okruhu. | c7f94b3c-0323-45fb-ae6a-8ae714ff0fca | string | TEXT
VC | Vystrojení rozvaděče | 06 | Přepěťová ochrana | Základní informace | Rozvaděč |  |  |  | x | x | x | Kód rozvaděče. | 815635af-a649-4c20-8102-ce9b0435bea0 | string | TEXT |  |  |  | ROZVADĚČ
VC | Vystrojení rozvaděče | 06 | Přepěťová ochrana | Technické informace | Stupeň krytí |  |  |  | x | x | x | Úroveň ochrany elektrického zařízení proti vniknutí pevných částic a vody. | 4578b51f-fde8-4408-83df-e6765f299511 | number | IP |  |  |  | STUPEŇ KRYTÍ
VC | Vystrojení rozvaděče | 07 | Spouštěč motoru | Základní informace | Číslo místnosti |  |  | x | x | x | x | Unikátní číslo místnosti. | 2fcc8124-c6cf-4e6e-80c4-25a3269536e8 | string | TEXT |  |  | Číslo místnosti | ČÍSLO MÍSTNOSTI
VC | Vystrojení rozvaděče | 07 | Spouštěč motoru | Rozměry | Délka | x | x | x | x | x | x | Číselná hodnota délky udávaná v mm. | bb212dba-9864-4827-9b83-93af56946f23 | number | mm | Length |  | Délka | DÉLKA
VC | Vystrojení rozvaděče | 07 | Spouštěč motoru | Rozměry | Šířka | x | x | x | x | x | x | Číselná hodnota šířky prvku uvedená v mm. | f8795e7b-eda8-4278-82bf-fe7691e30a37 | number | mm | Width |  | Šířka | ŠÍŘKA
VC | Vystrojení rozvaděče | 07 | Spouštěč motoru | Rozměry | Výška | x | x | x | x | x | x | Číselná hodnota výšky prvku udávaná v mm. | 6dc41ac5-e7b0-4295-ad56-18fcf4b15656 | number | mm | Height |  | Výška | VÝŠKA
VC | Vystrojení rozvaděče | 07 | Spouštěč motoru | Základní informace | Podlaží prvku |  |  | x | x | x | x | Informace o přiřazení prvku ke konkrétnímu podlaží. | f3d1cdac-d010-4112-9e2f-221d44572fbc | string | TEXT |  |  |  | PODLAŽÍ PRVKU
VC | Vystrojení rozvaděče | 07 | Spouštěč motoru | Technické informace | Hmotnost |  |  |  | x | x | x | [kg] Číselná hodnota udávaná v kg (ČISTÁ) | fc7df084-a11a-43e2-8ead-6c0cb1b83b1e | number | kg | NetWeight |  | Hmotnost | HMOTNOST
VC | Vystrojení rozvaděče | 07 | Spouštěč motoru | Technické informace | Materiál |  |  | x | x | x | x | Materiálová specifikace prvku. | bd43e73e-8df9-40e7-a9bb-db9dc568768e | string | TEXT | ConstructionMaterial |  | Materiál | MATERIÁL
VC | Vystrojení rozvaděče | 07 | Spouštěč motoru | Technické informace | Referenční výrobek |  |  |  | x | x | x | Odkaz/název konkrétního výrobku požadovaných vlastností. | 476c8d05-7e87-4ae8-9531-e4f8fac84310 | string | TEXT | ModelReference |  |  | REFERENČNÍ VÝROBEK
VC | Vystrojení rozvaděče | 07 | Spouštěč motoru | Správa a údržba | Model | [5 empty] | x | Konkrétní model instalovaného/předpokládaného výrobku. | 81444b10-717a-4fad-afb2-6f498dcf6820 | string | TEXT | ModelLabel |  | Model
VC | Vystrojení rozvaděče | 07 | Spouštěč motoru | Základní informace | Kód prvku |  |  | x | x | x | x | Jednoznačné a unikátní identifikační kód prvku. | 8472fd9c-65db-4cc3-b84a-cc7ae4276588 | string | TEXT | Reference |  |  | KÓD PRVKU
VC | Vystrojení rozvaděče | 07 | Spouštěč motoru | Technické informace | Jmenovitý proud |  |  |  | x | x | x | Jmenovitý proud. | 6f0f1e35-d8d4-4a23-baf3-7c36244c80a4 | number | A |  |  |  | JMENOVITÝ PROUD
VC | Vystrojení rozvaděče | 07 | Spouštěč motoru | Technické informace | Počet fází |  |  |  | x | x | x | Počet fází | 9bc94ef8-9edf-480b-bde7-abefd2d50013 | integer | číslo
VC | Vystrojení rozvaděče | 07 | Spouštěč motoru | Technické informace | Charakteristika |  |  |  | x | x | x |  | 7a2065fa-c962-438f-97ad-18281e7d8432 | string | TEXT
VC | Vystrojení rozvaděče | 07 | Spouštěč motoru | Technické informace | Číslo okruhu |  |  |  | x | x | x | Číslo okruhu. | c7f94b3c-0323-45fb-ae6a-8ae714ff0fca | string | TEXT
VC | Vystrojení rozvaděče | 07 | Spouštěč motoru | Základní informace | Rozvaděč |  |  |  | x | x | x | Kód rozvaděče. | 815635af-a649-4c20-8102-ce9b0435bea0 | string | TEXT |  |  |  | ROZVADĚČ
VC | Vystrojení rozvaděče | 07 | Spouštěč motoru | Technické informace | Stupeň krytí |  |  |  | x | x | x | Úroveň ochrany elektrického zařízení proti vniknutí pevných částic a vody. | 4578b51f-fde8-4408-83df-e6765f299511 | number | IP |  |  |  | STUPEŇ KRYTÍ
VC | Vystrojení rozvaděče | 08 | Stykač | Základní informace | Číslo místnosti |  |  | x | x | x | x | Unikátní číslo místnosti. | 2fcc8124-c6cf-4e6e-80c4-25a3269536e8 | string | TEXT |  |  | Číslo místnosti | ČÍSLO MÍSTNOSTI
VC | Vystrojení rozvaděče | 08 | Stykač | Rozměry | Délka | x | x | x | x | x | x | Číselná hodnota délky udávaná v mm. | bb212dba-9864-4827-9b83-93af56946f23 | number | mm | Length |  | Délka | DÉLKA
VC | Vystrojení rozvaděče | 08 | Stykač | Rozměry | Šířka | x | x | x | x | x | x | Číselná hodnota šířky prvku uvedená v mm. | f8795e7b-eda8-4278-82bf-fe7691e30a37 | number | mm | Width |  | Šířka | ŠÍŘKA
VC | Vystrojení rozvaděče | 08 | Stykač | Rozměry | Výška | x | x | x | x | x | x | Číselná hodnota výšky prvku udávaná v mm. | 6dc41ac5-e7b0-4295-ad56-18fcf4b15656 | number | mm | Height |  | Výška | VÝŠKA
VC | Vystrojení rozvaděče | 08 | Stykač | Základní informace | Podlaží prvku |  |  | x | x | x | x | Informace o přiřazení prvku ke konkrétnímu podlaží. | f3d1cdac-d010-4112-9e2f-221d44572fbc | string | TEXT |  |  |  | PODLAŽÍ PRVKU
VC | Vystrojení rozvaděče | 08 | Stykač | Technické informace | Hmotnost |  |  |  | x | x | x | [kg] Číselná hodnota udávaná v kg (ČISTÁ) | fc7df084-a11a-43e2-8ead-6c0cb1b83b1e | number | kg | NetWeight |  | Hmotnost | HMOTNOST
VC | Vystrojení rozvaděče | 08 | Stykač | Technické informace | Materiál |  |  | x | x | x | x | Materiálová specifikace prvku. | bd43e73e-8df9-40e7-a9bb-db9dc568768e | string | TEXT | ConstructionMaterial |  | Materiál | MATERIÁL
VC | Vystrojení rozvaděče | 08 | Stykač | Technické informace | Referenční výrobek |  |  |  | x | x | x | Odkaz/název konkrétního výrobku požadovaných vlastností. | 476c8d05-7e87-4ae8-9531-e4f8fac84310 | string | TEXT | ModelReference |  |  | REFERENČNÍ VÝROBEK
VC | Vystrojení rozvaděče | 08 | Stykač | Správa a údržba | Model | [5 empty] | x | Konkrétní model instalovaného/předpokládaného výrobku. | 81444b10-717a-4fad-afb2-6f498dcf6820 | string | TEXT | ModelLabel |  | Model
VC | Vystrojení rozvaděče | 08 | Stykač | Základní informace | Kód prvku |  |  | x | x | x | x | Jednoznačné a unikátní identifikační kód prvku. | 8472fd9c-65db-4cc3-b84a-cc7ae4276588 | string | TEXT | Reference |  |  | KÓD PRVKU
VC | Vystrojení rozvaděče | 08 | Stykač | Technické informace | Jmenovitý proud |  |  |  | x | x | x | Jmenovitý proud. | 6f0f1e35-d8d4-4a23-baf3-7c36244c80a4 | number | A |  |  |  | JMENOVITÝ PROUD
VC | Vystrojení rozvaděče | 08 | Stykač | Technické informace | Počet fází |  |  |  | x | x | x | Počet fází | 9bc94ef8-9edf-480b-bde7-abefd2d50013 | integer | číslo
VC | Vystrojení rozvaděče | 08 | Stykač | Technické informace | Charakteristika |  |  |  | x | x | x |  | 7a2065fa-c962-438f-97ad-18281e7d8432 | string | TEXT
VC | Vystrojení rozvaděče | 08 | Stykač | Technické informace | Číslo okruhu |  |  |  | x | x | x | Číslo okruhu. | c7f94b3c-0323-45fb-ae6a-8ae714ff0fca | string | TEXT
VC | Vystrojení rozvaděče | 08 | Stykač | Základní informace | Rozvaděč |  |  |  | x | x | x | Kód rozvaděče. | 815635af-a649-4c20-8102-ce9b0435bea0 | string | TEXT |  |  |  | ROZVADĚČ
VC | Vystrojení rozvaděče | 08 | Stykač | Technické informace | Stupeň krytí |  |  |  | x | x | x | Úroveň ochrany elektrického zařízení proti vniknutí pevných částic a vody. | 4578b51f-fde8-4408-83df-e6765f299511 | number | IP |  |  |  | STUPEŇ KRYTÍ
VC | Vystrojení rozvaděče | 09 | Relé | Základní informace | Číslo místnosti |  |  | x | x | x | x | Unikátní číslo místnosti. | 2fcc8124-c6cf-4e6e-80c4-25a3269536e8 | string | TEXT |  |  | Číslo místnosti | ČÍSLO MÍSTNOSTI
VC | Vystrojení rozvaděče | 09 | Relé | Rozměry | Délka | x | x | x | x | x | x | Číselná hodnota délky udávaná v mm. | bb212dba-9864-4827-9b83-93af56946f23 | number | mm | Length |  | Délka | DÉLKA
VC | Vystrojení rozvaděče | 09 | Relé | Rozměry | Šířka | x | x | x | x | x | x | Číselná hodnota šířky prvku uvedená v mm. | f8795e7b-eda8-4278-82bf-fe7691e30a37 | number | mm | Width |  | Šířka | ŠÍŘKA
VC | Vystrojení rozvaděče | 09 | Relé | Rozměry | Výška | x | x | x | x | x | x | Číselná hodnota výšky prvku udávaná v mm. | 6dc41ac5-e7b0-4295-ad56-18fcf4b15656 | number | mm | Height |  | Výška | VÝŠKA
VC | Vystrojení rozvaděče | 09 | Relé | Základní informace | Podlaží prvku |  |  | x | x | x | x | Informace o přiřazení prvku ke konkrétnímu podlaží. | f3d1cdac-d010-4112-9e2f-221d44572fbc | string | TEXT |  |  |  | PODLAŽÍ PRVKU
VC | Vystrojení rozvaděče | 09 | Relé | Technické informace | Hmotnost |  |  |  | x | x | x | [kg] Číselná hodnota udávaná v kg (ČISTÁ) | fc7df084-a11a-43e2-8ead-6c0cb1b83b1e | number | kg | NetWeight |  | Hmotnost | HMOTNOST
VC | Vystrojení rozvaděče | 09 | Relé | Technické informace | Materiál |  |  | x | x | x | x | Materiálová specifikace prvku. | bd43e73e-8df9-40e7-a9bb-db9dc568768e | string | TEXT | ConstructionMaterial |  | Materiál | MATERIÁL
VC | Vystrojení rozvaděče | 09 | Relé | Technické informace | Referenční výrobek |  |  |  | x | x | x | Odkaz/název konkrétního výrobku požadovaných vlastností. | 476c8d05-7e87-4ae8-9531-e4f8fac84310 | string | TEXT | ModelReference |  |  | REFERENČNÍ VÝROBEK
VC | Vystrojení rozvaděče | 09 | Relé | Správa a údržba | Model | [5 empty] | x | Konkrétní model instalovaného/předpokládaného výrobku. | 81444b10-717a-4fad-afb2-6f498dcf6820 | string | TEXT | ModelLabel |  | Model
VC | Vystrojení rozvaděče | 09 | Relé | Základní informace | Kód prvku |  |  | x | x | x | x | Jednoznačné a unikátní identifikační kód prvku. | 8472fd9c-65db-4cc3-b84a-cc7ae4276588 | string | TEXT | Reference |  |  | KÓD PRVKU
VC | Vystrojení rozvaděče | 09 | Relé | Technické informace | Jmenovitý proud |  |  |  | x | x | x | Jmenovitý proud. | 6f0f1e35-d8d4-4a23-baf3-7c36244c80a4 | number | A |  |  |  | JMENOVITÝ PROUD
VC | Vystrojení rozvaděče | 09 | Relé | Technické informace | Počet fází |  |  |  | x | x | x | Počet fází | 9bc94ef8-9edf-480b-bde7-abefd2d50013 | integer | číslo
VC | Vystrojení rozvaděče | 09 | Relé | Technické informace | Charakteristika |  |  |  | x | x | x |  | 7a2065fa-c962-438f-97ad-18281e7d8432 | string | TEXT
VC | Vystrojení rozvaděče | 09 | Relé | Technické informace | Číslo okruhu |  |  |  | x | x | x | Číslo okruhu. | c7f94b3c-0323-45fb-ae6a-8ae714ff0fca | string | TEXT
VC | Vystrojení rozvaděče | 09 | Relé | Základní informace | Rozvaděč |  |  |  | x | x | x | Kód rozvaděče. | 815635af-a649-4c20-8102-ce9b0435bea0 | string | TEXT |  |  |  | ROZVADĚČ
VC | Vystrojení rozvaděče | 09 | Relé | Technické informace | Stupeň krytí |  |  |  | x | x | x | Úroveň ochrany elektrického zařízení proti vniknutí pevných částic a vody. | 4578b51f-fde8-4408-83df-e6765f299511 | number | IP |  |  |  | STUPEŇ KRYTÍ
VD | Vrstva skladby stropu |  |  | Základní informace | Kód prvku | x | x | x | x | x | x | Jednoznačné a unikátní identifikační kód prvku. | 8472fd9c-65db-4cc3-b84a-cc7ae4276588 | string | TEXT | Reference |  |  | KÓD PRVKU
VD | Vrstva skladby stropu |  |  | Rozměry | Plocha | x | x | x | x | x | x | Číselná hodnota plochy jedné strany prvku. | aae79528-7ed3-494d-956f-14edf1a66518 | number | m2 | NetArea |  | Plocha | PLOCHA
VD | Vrstva skladby stropu |  |  | Rozměry | Tloušťka | x | x | x | x | x | x | Číselná hodnota tloušťky prvku udávaná v mm | 32301c0b-8310-4010-966f-cfbdede134a1 | number | mm | Thickness |  | Tloušťka | TLOUŠŤKA
VE | Uzavírací a regulační armatury | 01 | Kulový kohout | Základní informace | Kód prvku | x | x | x | x | x | x | Jednoznačné a unikátní identifikační kód prvku. | 8472fd9c-65db-4cc3-b84a-cc7ae4276588 | string | TEXT | Reference |  |  | KÓD PRVKU
VE | Uzavírací a regulační armatury | 01 | Kulový kohout | Technické informace | Teplonosná látka | x | x | x | x | x | x | Typ média. | 982f5810-a711-45b6-b7dd-ea8f017a80d8 | string | TEXT |  |  |  | TEPLONOSNÁ LÁTKA
VE | Uzavírací a regulační armatury | 01 | Kulový kohout | Rozměry | Délka | x | x | x | x | x | x | Číselná hodnota délky udávaná v mm. | bb212dba-9864-4827-9b83-93af56946f23 | number | mm | Length |  | Délka | DÉLKA
VE | Uzavírací a regulační armatury | 01 | Kulový kohout | Rozměry | Šířka | x | x | x | x | x | x | Číselná hodnota šířky prvku uvedená v mm. | f8795e7b-eda8-4278-82bf-fe7691e30a37 | number | mm | Width |  | Šířka | ŠÍŘKA
VE | Uzavírací a regulační armatury | 01 | Kulový kohout | Rozměry | Výška | x | x | x | x | x | x | Číselná hodnota výšky prvku udávaná v mm. | 6dc41ac5-e7b0-4295-ad56-18fcf4b15656 | number | mm | Height |  | Výška | VÝŠKA
VE | Uzavírací a regulační armatury | 01 | Kulový kohout | Technické informace | Průtok |  |  |  | x | x | x | Objem teplonosné látky za jednotku času. | 14ac675a-e6ae-44d0-adce-7a99b31f7f64 | number | m3/s |  |  |  | PRŮTOK
VE | Uzavírací a regulační armatury | 01 | Kulový kohout | Technické informace | Jmenovitá velikost vstupu | x | x | x | x | x | x | Vnitřní DN vstupu. | 68d9594e-843e-48d8-b40a-8cf9ac79da37 | integer | celé číslo |  |  |  | JMENOVITÁ VELIKOST VSTUPU
VE | Uzavírací a regulační armatury | 01 | Kulový kohout | Technické informace | Jmenovitá velikost výstupu | x | x | x | x | x | x | Vnitřní DN výstupu. | 71087892-7d6e-4ce2-b9fc-12d15cbbe9a1 | integer | celé číslo |  |  |  | JMENOVITÁ VELIKOST VÝSTUPU
VE | Uzavírací a regulační armatury | 01 | Kulový kohout | Technické informace | Materiál |  |  |  | x | x | x | Materiálová specifikace prvku. | bd43e73e-8df9-40e7-a9bb-db9dc568768e | string | TEXT | ConstructionMaterial |  | Materiál | MATERIÁL
VE | Uzavírací a regulační armatury | 01 | Kulový kohout | Technické informace | Referenční výrobek |  |  |  | x | x | x | Odkaz/název konkrétního výrobku požadovaných vlastností. | 476c8d05-7e87-4ae8-9531-e4f8fac84310 | string | TEXT | ModelReference |  |  | REFERENČNÍ VÝROBEK
VE | Uzavírací a regulační armatury | 01 | Kulový kohout | Základní informace | Podlaží prvku | x | x | x | x | x | x | Informace o přiřazení prvku ke konkrétnímu podlaží. | f3d1cdac-d010-4112-9e2f-221d44572fbc | string | TEXT |  |  |  | PODLAŽÍ PRVKU
VE | Uzavírací a regulační armatury | 01 | Kulový kohout | Základní informace | Číslo místnosti | x | x | x | x | x | x | Unikátní číslo místnosti. | 2fcc8124-c6cf-4e6e-80c4-25a3269536e8 | string | TEXT |  |  | Číslo místnosti | ČÍSLO MÍSTNOSTI
VE | Uzavírací a regulační armatury | 01 | Kulový kohout | Technické informace | Hmotnost |  |  |  | x | x | x | [kg] Číselná hodnota udávaná v kg (ČISTÁ) | fc7df084-a11a-43e2-8ead-6c0cb1b83b1e | number | kg | NetWeight |  | Hmotnost | HMOTNOST
VE | Uzavírací a regulační armatury | 01 | Kulový kohout | Technické informace | Referenční výrobek |  |  |  | x | x | x | Odkaz/název konkrétního výrobku požadovaných vlastností. | 476c8d05-7e87-4ae8-9531-e4f8fac84310 | string | TEXT | ModelReference |  |  | REFERENČNÍ VÝROBEK
VE | Uzavírací a regulační armatury | 02 | Kulový kohout s filtrem | Základní informace | Kód prvku | x | x | x | x | x | x | Jednoznačné a unikátní identifikační kód prvku. | 8472fd9c-65db-4cc3-b84a-cc7ae4276588 | string | TEXT | Reference |  |  | KÓD PRVKU
VE | Uzavírací a regulační armatury | 02 | Kulový kohout s filtrem | Technické informace | Teplonosná látka | x | x | x | x | x | x | Typ média. | 982f5810-a711-45b6-b7dd-ea8f017a80d8 | string | TEXT |  |  |  | TEPLONOSNÁ LÁTKA
VE | Uzavírací a regulační armatury | 02 | Kulový kohout s filtrem | Rozměry | Délka | x | x | x | x | x | x | Číselná hodnota délky udávaná v mm. | bb212dba-9864-4827-9b83-93af56946f23 | number | mm | Length |  | Délka | DÉLKA
VE | Uzavírací a regulační armatury | 02 | Kulový kohout s filtrem | Rozměry | Šířka | x | x | x | x | x | x | Číselná hodnota šířky prvku uvedená v mm. | f8795e7b-eda8-4278-82bf-fe7691e30a37 | number | mm | Width |  | Šířka | ŠÍŘKA
VE | Uzavírací a regulační armatury | 02 | Kulový kohout s filtrem | Rozměry | Výška | x | x | x | x | x | x | Číselná hodnota výšky prvku udávaná v mm. | 6dc41ac5-e7b0-4295-ad56-18fcf4b15656 | number | mm | Height |  | Výška | VÝŠKA
VE | Uzavírací a regulační armatury | 02 | Kulový kohout s filtrem | Technické informace | Průtok |  |  |  | x | x | x | Objem teplonosné látky za jednotku času. | 14ac675a-e6ae-44d0-adce-7a99b31f7f64 | number | m3/s |  |  |  | PRŮTOK
VE | Uzavírací a regulační armatury | 02 | Kulový kohout s filtrem | Technické informace | Jmenovitá velikost vstupu | x | x | x | x | x | x | Vnitřní DN vstupu. | 68d9594e-843e-48d8-b40a-8cf9ac79da37 | integer | celé číslo |  |  |  | JMENOVITÁ VELIKOST VSTUPU
VE | Uzavírací a regulační armatury | 02 | Kulový kohout s filtrem | Technické informace | Jmenovitá velikost výstupu | x | x | x | x | x | x | Vnitřní DN výstupu. | 71087892-7d6e-4ce2-b9fc-12d15cbbe9a1 | integer | celé číslo |  |  |  | JMENOVITÁ VELIKOST VÝSTUPU
VE | Uzavírací a regulační armatury | 02 | Kulový kohout s filtrem | Technické informace | Materiál |  |  |  | x | x | x | Materiálová specifikace prvku. | bd43e73e-8df9-40e7-a9bb-db9dc568768e | string | TEXT | ConstructionMaterial |  | Materiál | MATERIÁL
VE | Uzavírací a regulační armatury | 02 | Kulový kohout s filtrem | Technické informace | Referenční výrobek |  |  |  | x | x | x | Odkaz/název konkrétního výrobku požadovaných vlastností. | 476c8d05-7e87-4ae8-9531-e4f8fac84310 | string | TEXT | ModelReference |  |  | REFERENČNÍ VÝROBEK
VE | Uzavírací a regulační armatury | 02 | Kulový kohout s filtrem | Základní informace | Podlaží prvku | x | x | x | x | x | x | Informace o přiřazení prvku ke konkrétnímu podlaží. | f3d1cdac-d010-4112-9e2f-221d44572fbc | string | TEXT |  |  |  | PODLAŽÍ PRVKU
VE | Uzavírací a regulační armatury | 02 | Kulový kohout s filtrem | Základní informace | Číslo místnosti | x | x | x | x | x | x | Unikátní číslo místnosti. | 2fcc8124-c6cf-4e6e-80c4-25a3269536e8 | string | TEXT |  |  | Číslo místnosti | ČÍSLO MÍSTNOSTI
VE | Uzavírací a regulační armatury | 02 | Kulový kohout s filtrem | Technické informace | Hmotnost |  |  |  | x | x | x | [kg] Číselná hodnota udávaná v kg (ČISTÁ) | fc7df084-a11a-43e2-8ead-6c0cb1b83b1e | number | kg | NetWeight |  | Hmotnost | HMOTNOST
VE | Uzavírací a regulační armatury | 02 | Kulový kohout s filtrem | Technické informace | Referenční výrobek |  |  |  | x | x | x | Odkaz/název konkrétního výrobku požadovaných vlastností. | 476c8d05-7e87-4ae8-9531-e4f8fac84310 | string | TEXT | ModelReference |  |  | REFERENČNÍ VÝROBEK
VE | Uzavírací a regulační armatury | 03 | Kulový kohout s vypouštěním | Základní informace | Kód prvku | x | x | x | x | x | x | Jednoznačné a unikátní identifikační kód prvku. | 8472fd9c-65db-4cc3-b84a-cc7ae4276588 | string | TEXT | Reference |  |  | KÓD PRVKU
VE | Uzavírací a regulační armatury | 03 | Kulový kohout s vypouštěním | Technické informace | Teplonosná látka | x | x | x | x | x | x | Typ média. | 982f5810-a711-45b6-b7dd-ea8f017a80d8 | string | TEXT |  |  |  | TEPLONOSNÁ LÁTKA
VE | Uzavírací a regulační armatury | 03 | Kulový kohout s vypouštěním | Rozměry | Délka | x | x | x | x | x | x | Číselná hodnota délky udávaná v mm. | bb212dba-9864-4827-9b83-93af56946f23 | number | mm | Length |  | Délka | DÉLKA
VE | Uzavírací a regulační armatury | 03 | Kulový kohout s vypouštěním | Rozměry | Šířka | x | x | x | x | x | x | Číselná hodnota šířky prvku uvedená v mm. | f8795e7b-eda8-4278-82bf-fe7691e30a37 | number | mm | Width |  | Šířka | ŠÍŘKA
VE | Uzavírací a regulační armatury | 03 | Kulový kohout s vypouštěním | Rozměry | Výška | x | x | x | x | x | x | Číselná hodnota výšky prvku udávaná v mm. | 6dc41ac5-e7b0-4295-ad56-18fcf4b15656 | number | mm | Height |  | Výška | VÝŠKA
VE | Uzavírací a regulační armatury | 03 | Kulový kohout s vypouštěním | Technické informace | Průtok |  |  |  | x | x | x | Objem teplonosné látky za jednotku času. | 14ac675a-e6ae-44d0-adce-7a99b31f7f64 | number | m3/s |  |  |  | PRŮTOK
VE | Uzavírací a regulační armatury | 03 | Kulový kohout s vypouštěním | Technické informace | Jmenovitá velikost vstupu | x | x | x | x | x | x | Vnitřní DN vstupu. | 68d9594e-843e-48d8-b40a-8cf9ac79da37 | integer | celé číslo |  |  |  | JMENOVITÁ VELIKOST VSTUPU
VE | Uzavírací a regulační armatury | 03 | Kulový kohout s vypouštěním | Technické informace | Jmenovitá velikost výstupu | x | x | x | x | x | x | Vnitřní DN výstupu. | 71087892-7d6e-4ce2-b9fc-12d15cbbe9a1 | integer | celé číslo |  |  |  | JMENOVITÁ VELIKOST VÝSTUPU
VE | Uzavírací a regulační armatury | 03 | Kulový kohout s vypouštěním | Technické informace | Materiál |  |  |  | x | x | x | Materiálová specifikace prvku. | bd43e73e-8df9-40e7-a9bb-db9dc568768e | string | TEXT | ConstructionMaterial |  | Materiál | MATERIÁL
VE | Uzavírací a regulační armatury | 03 | Kulový kohout s vypouštěním | Technické informace | Referenční výrobek |  |  |  | x | x | x | Odkaz/název konkrétního výrobku požadovaných vlastností. | 476c8d05-7e87-4ae8-9531-e4f8fac84310 | string | TEXT | ModelReference |  |  | REFERENČNÍ VÝROBEK
VE | Uzavírací a regulační armatury | 03 | Kulový kohout s vypouštěním | Základní informace | Podlaží prvku | x | x | x | x | x | x | Informace o přiřazení prvku ke konkrétnímu podlaží. | f3d1cdac-d010-4112-9e2f-221d44572fbc | string | TEXT |  |  |  | PODLAŽÍ PRVKU
VE | Uzavírací a regulační armatury | 03 | Kulový kohout s vypouštěním | Základní informace | Číslo místnosti | x | x | x | x | x | x | Unikátní číslo místnosti. | 2fcc8124-c6cf-4e6e-80c4-25a3269536e8 | string | TEXT |  |  | Číslo místnosti | ČÍSLO MÍSTNOSTI
VE | Uzavírací a regulační armatury | 03 | Kulový kohout s vypouštěním | Technické informace | Hmotnost |  |  |  | x | x | x | [kg] Číselná hodnota udávaná v kg (ČISTÁ) | fc7df084-a11a-43e2-8ead-6c0cb1b83b1e | number | kg | NetWeight |  | Hmotnost | HMOTNOST
VE | Uzavírací a regulační armatury | 03 | Kulový kohout s vypouštěním | Technické informace | Referenční výrobek |  |  |  | x | x | x | Odkaz/název konkrétního výrobku požadovaných vlastností. | 476c8d05-7e87-4ae8-9531-e4f8fac84310 | string | TEXT | ModelReference |  |  | REFERENČNÍ VÝROBEK
VE | Uzavírací a regulační armatury | 04 | Šoupě | Základní informace | Kód prvku | x | x | x | x | x | x | Jednoznačné a unikátní identifikační kód prvku. | 8472fd9c-65db-4cc3-b84a-cc7ae4276588 | string | TEXT | Reference |  |  | KÓD PRVKU
VE | Uzavírací a regulační armatury | 04 | Šoupě | Technické informace | Teplonosná látka | x | x | x | x | x | x | Typ média. | 982f5810-a711-45b6-b7dd-ea8f017a80d8 | string | TEXT |  |  |  | TEPLONOSNÁ LÁTKA
VE | Uzavírací a regulační armatury | 04 | Šoupě | Rozměry | Délka | x | x | x | x | x | x | Číselná hodnota délky udávaná v mm. | bb212dba-9864-4827-9b83-93af56946f23 | number | mm | Length |  | Délka | DÉLKA
VE | Uzavírací a regulační armatury | 04 | Šoupě | Rozměry | Šířka | x | x | x | x | x | x | Číselná hodnota šířky prvku uvedená v mm. | f8795e7b-eda8-4278-82bf-fe7691e30a37 | number | mm | Width |  | Šířka | ŠÍŘKA
VE | Uzavírací a regulační armatury | 04 | Šoupě | Rozměry | Výška | x | x | x | x | x | x | Číselná hodnota výšky prvku udávaná v mm. | 6dc41ac5-e7b0-4295-ad56-18fcf4b15656 | number | mm | Height |  | Výška | VÝŠKA
VE | Uzavírací a regulační armatury | 04 | Šoupě | Technické informace | Průtok |  |  |  | x | x | x | Objem teplonosné látky za jednotku času. | 14ac675a-e6ae-44d0-adce-7a99b31f7f64 | number | m3/s |  |  |  | PRŮTOK
VE | Uzavírací a regulační armatury | 04 | Šoupě | Technické informace | Jmenovitá velikost vstupu | x | x | x | x | x | x | Vnitřní DN vstupu. | 68d9594e-843e-48d8-b40a-8cf9ac79da37 | integer | celé číslo |  |  |  | JMENOVITÁ VELIKOST VSTUPU
VE | Uzavírací a regulační armatury | 04 | Šoupě | Technické informace | Jmenovitá velikost výstupu | x | x | x | x | x | x | Vnitřní DN výstupu. | 71087892-7d6e-4ce2-b9fc-12d15cbbe9a1 | integer | celé číslo |  |  |  | JMENOVITÁ VELIKOST VÝSTUPU
VE | Uzavírací a regulační armatury | 04 | Šoupě | Technické informace | Materiál |  |  |  | x | x | x | Materiálová specifikace prvku. | bd43e73e-8df9-40e7-a9bb-db9dc568768e | string | TEXT | ConstructionMaterial |  | Materiál | MATERIÁL
VE | Uzavírací a regulační armatury | 04 | Šoupě | Technické informace | Referenční výrobek |  |  |  | x | x | x | Odkaz/název konkrétního výrobku požadovaných vlastností. | 476c8d05-7e87-4ae8-9531-e4f8fac84310 | string | TEXT | ModelReference |  |  | REFERENČNÍ VÝROBEK
VE | Uzavírací a regulační armatury | 04 | Šoupě | Základní informace | Podlaží prvku | x | x | x | x | x | x | Informace o přiřazení prvku ke konkrétnímu podlaží. | f3d1cdac-d010-4112-9e2f-221d44572fbc | string | TEXT |  |  |  | PODLAŽÍ PRVKU
VE | Uzavírací a regulační armatury | 04 | Šoupě | Základní informace | Číslo místnosti | x | x | x | x | x | x | Unikátní číslo místnosti. | 2fcc8124-c6cf-4e6e-80c4-25a3269536e8 | string | TEXT |  |  | Číslo místnosti | ČÍSLO MÍSTNOSTI
VE | Uzavírací a regulační armatury | 04 | Šoupě | Technické informace | Hmotnost |  |  |  | x | x | x | [kg] Číselná hodnota udávaná v kg (ČISTÁ) | fc7df084-a11a-43e2-8ead-6c0cb1b83b1e | number | kg | NetWeight |  | Hmotnost | HMOTNOST
VE | Uzavírací a regulační armatury | 04 | Šoupě | Technické informace | Referenční výrobek |  |  |  | x | x | x | Odkaz/název konkrétního výrobku požadovaných vlastností. | 476c8d05-7e87-4ae8-9531-e4f8fac84310 | string | TEXT | ModelReference |  |  | REFERENČNÍ VÝROBEK
VE | Uzavírací a regulační armatury | 05 | Uzavírací klapka | Základní informace | Kód prvku | x | x | x | x | x | x | Jednoznačné a unikátní identifikační kód prvku. | 8472fd9c-65db-4cc3-b84a-cc7ae4276588 | string | TEXT | Reference |  |  | KÓD PRVKU
VE | Uzavírací a regulační armatury | 05 | Uzavírací klapka | Technické informace | Teplonosná látka | x | x | x | x | x | x | Typ média. | 982f5810-a711-45b6-b7dd-ea8f017a80d8 | string | TEXT |  |  |  | TEPLONOSNÁ LÁTKA
VE | Uzavírací a regulační armatury | 05 | Uzavírací klapka | Rozměry | Délka | x | x | x | x | x | x | Číselná hodnota délky udávaná v mm. | bb212dba-9864-4827-9b83-93af56946f23 | number | mm | Length |  | Délka | DÉLKA
VE | Uzavírací a regulační armatury | 05 | Uzavírací klapka | Rozměry | Šířka | x | x | x | x | x | x | Číselná hodnota šířky prvku uvedená v mm. | f8795e7b-eda8-4278-82bf-fe7691e30a37 | number | mm | Width |  | Šířka | ŠÍŘKA
VE | Uzavírací a regulační armatury | 05 | Uzavírací klapka | Rozměry | Výška | x | x | x | x | x | x | Číselná hodnota výšky prvku udávaná v mm. | 6dc41ac5-e7b0-4295-ad56-18fcf4b15656 | number | mm | Height |  | Výška | VÝŠKA
VE | Uzavírací a regulační armatury | 05 | Uzavírací klapka | Technické informace | Průtok |  |  |  | x | x | x | Objem teplonosné látky za jednotku času. | 14ac675a-e6ae-44d0-adce-7a99b31f7f64 | number | m3/s |  |  |  | PRŮTOK
VE | Uzavírací a regulační armatury | 05 | Uzavírací klapka | Technické informace | Jmenovitá velikost vstupu | x | x | x | x | x | x | Vnitřní DN vstupu. | 68d9594e-843e-48d8-b40a-8cf9ac79da37 | integer | celé číslo |  |  |  | JMENOVITÁ VELIKOST VSTUPU
VE | Uzavírací a regulační armatury | 05 | Uzavírací klapka | Technické informace | Jmenovitá velikost výstupu | x | x | x | x | x | x | Vnitřní DN výstupu. | 71087892-7d6e-4ce2-b9fc-12d15cbbe9a1 | integer | celé číslo |  |  |  | JMENOVITÁ VELIKOST VÝSTUPU
VE | Uzavírací a regulační armatury | 05 | Uzavírací klapka | Technické informace | Materiál |  |  |  | x | x | x | Materiálová specifikace prvku. | bd43e73e-8df9-40e7-a9bb-db9dc568768e | string | TEXT | ConstructionMaterial |  | Materiál | MATERIÁL
VE | Uzavírací a regulační armatury | 05 | Uzavírací klapka | Technické informace | Referenční výrobek |  |  |  | x | x | x | Odkaz/název konkrétního výrobku požadovaných vlastností. | 476c8d05-7e87-4ae8-9531-e4f8fac84310 | string | TEXT | ModelReference |  |  | REFERENČNÍ VÝROBEK
VE | Uzavírací a regulační armatury | 05 | Uzavírací klapka | Základní informace | Podlaží prvku | x | x | x | x | x | x | Informace o přiřazení prvku ke konkrétnímu podlaží. | f3d1cdac-d010-4112-9e2f-221d44572fbc | string | TEXT |  |  |  | PODLAŽÍ PRVKU
VE | Uzavírací a regulační armatury | 05 | Uzavírací klapka | Základní informace | Číslo místnosti | x | x | x | x | x | x | Unikátní číslo místnosti. | 2fcc8124-c6cf-4e6e-80c4-25a3269536e8 | string | TEXT |  |  | Číslo místnosti | ČÍSLO MÍSTNOSTI
VE | Uzavírací a regulační armatury | 05 | Uzavírací klapka | Technické informace | Hmotnost |  |  |  | x | x | x | [kg] Číselná hodnota udávaná v kg (ČISTÁ) | fc7df084-a11a-43e2-8ead-6c0cb1b83b1e | number | kg | NetWeight |  | Hmotnost | HMOTNOST
VE | Uzavírací a regulační armatury | 05 | Uzavírací klapka | Technické informace | Referenční výrobek |  |  |  | x | x | x | Odkaz/název konkrétního výrobku požadovaných vlastností. | 476c8d05-7e87-4ae8-9531-e4f8fac84310 | string | TEXT | ModelReference |  |  | REFERENČNÍ VÝROBEK
VE | Uzavírací a regulační armatury | 06 | Regulační | Základní informace | Kód prvku | x | x | x | x | x | x | Jednoznačné a unikátní identifikační kód prvku. | 8472fd9c-65db-4cc3-b84a-cc7ae4276588 | string | TEXT | Reference |  |  | KÓD PRVKU
VE | Uzavírací a regulační armatury | 06 | Regulační | Technické informace | Teplonosná látka | x | x | x | x | x | x | Typ média. | 982f5810-a711-45b6-b7dd-ea8f017a80d8 | string | TEXT |  |  |  | TEPLONOSNÁ LÁTKA
VE | Uzavírací a regulační armatury | 06 | Regulační | Rozměry | Délka | x | x | x | x | x | x | Číselná hodnota délky udávaná v mm. | bb212dba-9864-4827-9b83-93af56946f23 | number | mm | Length |  | Délka | DÉLKA
VE | Uzavírací a regulační armatury | 06 | Regulační | Rozměry | Šířka | x | x | x | x | x | x | Číselná hodnota šířky prvku uvedená v mm. | f8795e7b-eda8-4278-82bf-fe7691e30a37 | number | mm | Width |  | Šířka | ŠÍŘKA
VE | Uzavírací a regulační armatury | 06 | Regulační | Rozměry | Výška | x | x | x | x | x | x | Číselná hodnota výšky prvku udávaná v mm. | 6dc41ac5-e7b0-4295-ad56-18fcf4b15656 | number | mm | Height |  | Výška | VÝŠKA
VE | Uzavírací a regulační armatury | 06 | Regulační | Technické informace | Průtok |  |  |  | x | x | x | Objem teplonosné látky za jednotku času. | 14ac675a-e6ae-44d0-adce-7a99b31f7f64 | number | m3/s |  |  |  | PRŮTOK
VE | Uzavírací a regulační armatury | 06 | Regulační | Technické informace | Jmenovitá velikost vstupu | x | x | x | x | x | x | Vnitřní DN vstupu. | 68d9594e-843e-48d8-b40a-8cf9ac79da37 | integer | celé číslo |  |  |  | JMENOVITÁ VELIKOST VSTUPU
VE | Uzavírací a regulační armatury | 06 | Regulační | Technické informace | Jmenovitá velikost výstupu | x | x | x | x | x | x | Vnitřní DN výstupu. | 71087892-7d6e-4ce2-b9fc-12d15cbbe9a1 | integer | celé číslo |  |  |  | JMENOVITÁ VELIKOST VÝSTUPU
VE | Uzavírací a regulační armatury | 06 | Regulační | Technické informace | Materiál |  |  |  | x | x | x | Materiálová specifikace prvku. | bd43e73e-8df9-40e7-a9bb-db9dc568768e | string | TEXT | ConstructionMaterial |  | Materiál | MATERIÁL
VE | Uzavírací a regulační armatury | 06 | Regulační | Technické informace | Referenční výrobek |  |  |  | x | x | x | Odkaz/název konkrétního výrobku požadovaných vlastností. | 476c8d05-7e87-4ae8-9531-e4f8fac84310 | string | TEXT | ModelReference |  |  | REFERENČNÍ VÝROBEK
VE | Uzavírací a regulační armatury | 06 | Regulační | Základní informace | Podlaží prvku | x | x | x | x | x | x | Informace o přiřazení prvku ke konkrétnímu podlaží. | f3d1cdac-d010-4112-9e2f-221d44572fbc | string | TEXT |  |  |  | PODLAŽÍ PRVKU
VE | Uzavírací a regulační armatury | 06 | Regulační | Základní informace | Číslo místnosti | x | x | x | x | x | x | Unikátní číslo místnosti. | 2fcc8124-c6cf-4e6e-80c4-25a3269536e8 | string | TEXT |  |  | Číslo místnosti | ČÍSLO MÍSTNOSTI
VE | Uzavírací a regulační armatury | 06 | Regulační | Technické informace | Hmotnost |  |  |  | x | x | x | [kg] Číselná hodnota udávaná v kg (ČISTÁ) | fc7df084-a11a-43e2-8ead-6c0cb1b83b1e | number | kg | NetWeight |  | Hmotnost | HMOTNOST
VE | Uzavírací a regulační armatury | 06 | Regulační | Technické informace | Referenční výrobek |  |  |  | x | x | x | Odkaz/název konkrétního výrobku požadovaných vlastností. | 476c8d05-7e87-4ae8-9531-e4f8fac84310 | string | TEXT | ModelReference |  |  | REFERENČNÍ VÝROBEK
VE | Uzavírací a regulační armatury | 07 | Redukční | Základní informace | Kód prvku | x | x | x | x | x | x | Jednoznačné a unikátní identifikační kód prvku. | 8472fd9c-65db-4cc3-b84a-cc7ae4276588 | string | TEXT | Reference |  |  | KÓD PRVKU
VE | Uzavírací a regulační armatury | 07 | Redukční | Technické informace | Teplonosná látka | x | x | x | x | x | x | Typ média. | 982f5810-a711-45b6-b7dd-ea8f017a80d8 | string | TEXT |  |  |  | TEPLONOSNÁ LÁTKA
VE | Uzavírací a regulační armatury | 07 | Redukční | Rozměry | Délka | x | x | x | x | x | x | Číselná hodnota délky udávaná v mm. | bb212dba-9864-4827-9b83-93af56946f23 | number | mm | Length |  | Délka | DÉLKA
VE | Uzavírací a regulační armatury | 07 | Redukční | Rozměry | Šířka | x | x | x | x | x | x | Číselná hodnota šířky prvku uvedená v mm. | f8795e7b-eda8-4278-82bf-fe7691e30a37 | number | mm | Width |  | Šířka | ŠÍŘKA
VE | Uzavírací a regulační armatury | 07 | Redukční | Rozměry | Výška | x | x | x | x | x | x | Číselná hodnota výšky prvku udávaná v mm. | 6dc41ac5-e7b0-4295-ad56-18fcf4b15656 | number | mm | Height |  | Výška | VÝŠKA
VE | Uzavírací a regulační armatury | 07 | Redukční | Technické informace | Průtok |  |  |  | x | x | x | Objem teplonosné látky za jednotku času. | 14ac675a-e6ae-44d0-adce-7a99b31f7f64 | number | m3/s |  |  |  | PRŮTOK
VE | Uzavírací a regulační armatury | 07 | Redukční | Technické informace | Jmenovitá velikost vstupu | x | x | x | x | x | x | Vnitřní DN vstupu. | 68d9594e-843e-48d8-b40a-8cf9ac79da37 | integer | celé číslo |  |  |  | JMENOVITÁ VELIKOST VSTUPU
VE | Uzavírací a regulační armatury | 07 | Redukční | Technické informace | Jmenovitá velikost výstupu | x | x | x | x | x | x | Vnitřní DN výstupu. | 71087892-7d6e-4ce2-b9fc-12d15cbbe9a1 | integer | celé číslo |  |  |  | JMENOVITÁ VELIKOST VÝSTUPU
VE | Uzavírací a regulační armatury | 07 | Redukční | Technické informace | Materiál |  |  |  | x | x | x | Materiálová specifikace prvku. | bd43e73e-8df9-40e7-a9bb-db9dc568768e | string | TEXT | ConstructionMaterial |  | Materiál | MATERIÁL
VE | Uzavírací a regulační armatury | 07 | Redukční | Technické informace | Referenční výrobek |  |  |  | x | x | x | Odkaz/název konkrétního výrobku požadovaných vlastností. | 476c8d05-7e87-4ae8-9531-e4f8fac84310 | string | TEXT | ModelReference |  |  | REFERENČNÍ VÝROBEK
VE | Uzavírací a regulační armatury | 07 | Redukční | Základní informace | Podlaží prvku | x | x | x | x | x | x | Informace o přiřazení prvku ke konkrétnímu podlaží. | f3d1cdac-d010-4112-9e2f-221d44572fbc | string | TEXT |  |  |  | PODLAŽÍ PRVKU
VE | Uzavírací a regulační armatury | 07 | Redukční | Základní informace | Číslo místnosti | x | x | x | x | x | x | Unikátní číslo místnosti. | 2fcc8124-c6cf-4e6e-80c4-25a3269536e8 | string | TEXT |  |  | Číslo místnosti | ČÍSLO MÍSTNOSTI
VE | Uzavírací a regulační armatury | 07 | Redukční | Technické informace | Hmotnost |  |  |  | x | x | x | [kg] Číselná hodnota udávaná v kg (ČISTÁ) | fc7df084-a11a-43e2-8ead-6c0cb1b83b1e | number | kg | NetWeight |  | Hmotnost | HMOTNOST
VE | Uzavírací a regulační armatury | 07 | Redukční | Technické informace | Referenční výrobek |  |  |  | x | x | x | Odkaz/název konkrétního výrobku požadovaných vlastností. | 476c8d05-7e87-4ae8-9531-e4f8fac84310 | string | TEXT | ModelReference |  |  | REFERENČNÍ VÝROBEK
VE | Uzavírací a regulační armatury | 08 | Vyvažovací | Základní informace | Kód prvku | x | x | x | x | x | x | Jednoznačné a unikátní identifikační kód prvku. | 8472fd9c-65db-4cc3-b84a-cc7ae4276588 | string | TEXT | Reference |  |  | KÓD PRVKU
VE | Uzavírací a regulační armatury | 08 | Vyvažovací | Technické informace | Teplonosná látka | x | x | x | x | x | x | Typ média. | 982f5810-a711-45b6-b7dd-ea8f017a80d8 | string | TEXT |  |  |  | TEPLONOSNÁ LÁTKA
VE | Uzavírací a regulační armatury | 08 | Vyvažovací | Rozměry | Délka | x | x | x | x | x | x | Číselná hodnota délky udávaná v mm. | bb212dba-9864-4827-9b83-93af56946f23 | number | mm | Length |  | Délka | DÉLKA
VE | Uzavírací a regulační armatury | 08 | Vyvažovací | Rozměry | Šířka | x | x | x | x | x | x | Číselná hodnota šířky prvku uvedená v mm. | f8795e7b-eda8-4278-82bf-fe7691e30a37 | number | mm | Width |  | Šířka | ŠÍŘKA
VE | Uzavírací a regulační armatury | 08 | Vyvažovací | Rozměry | Výška | x | x | x | x | x | x | Číselná hodnota výšky prvku udávaná v mm. | 6dc41ac5-e7b0-4295-ad56-18fcf4b15656 | number | mm | Height |  | Výška | VÝŠKA
VE | Uzavírací a regulační armatury | 08 | Vyvažovací | Technické informace | Průtok |  |  |  | x | x | x | Objem teplonosné látky za jednotku času. | 14ac675a-e6ae-44d0-adce-7a99b31f7f64 | number | m3/s |  |  |  | PRŮTOK
VE | Uzavírací a regulační armatury | 08 | Vyvažovací | Technické informace | Jmenovitá velikost vstupu | x | x | x | x | x | x | Vnitřní DN vstupu. | 68d9594e-843e-48d8-b40a-8cf9ac79da37 | integer | celé číslo |  |  |  | JMENOVITÁ VELIKOST VSTUPU
VE | Uzavírací a regulační armatury | 08 | Vyvažovací | Technické informace | Jmenovitá velikost výstupu | x | x | x | x | x | x | Vnitřní DN výstupu. | 71087892-7d6e-4ce2-b9fc-12d15cbbe9a1 | integer | celé číslo |  |  |  | JMENOVITÁ VELIKOST VÝSTUPU
VE | Uzavírací a regulační armatury | 08 | Vyvažovací | Technické informace | Materiál |  |  |  | x | x | x | Materiálová specifikace prvku. | bd43e73e-8df9-40e7-a9bb-db9dc568768e | string | TEXT | ConstructionMaterial |  | Materiál | MATERIÁL
VE | Uzavírací a regulační armatury | 08 | Vyvažovací | Technické informace | Referenční výrobek |  |  |  | x | x | x | Odkaz/název konkrétního výrobku požadovaných vlastností. | 476c8d05-7e87-4ae8-9531-e4f8fac84310 | string | TEXT | ModelReference |  |  | REFERENČNÍ VÝROBEK
VE | Uzavírací a regulační armatury | 08 | Vyvažovací | Základní informace | Podlaží prvku | x | x | x | x | x | x | Informace o přiřazení prvku ke konkrétnímu podlaží. | f3d1cdac-d010-4112-9e2f-221d44572fbc | string | TEXT |  |  |  | PODLAŽÍ PRVKU
VE | Uzavírací a regulační armatury | 08 | Vyvažovací | Základní informace | Číslo místnosti | x | x | x | x | x | x | Unikátní číslo místnosti. | 2fcc8124-c6cf-4e6e-80c4-25a3269536e8 | string | TEXT |  |  | Číslo místnosti | ČÍSLO MÍSTNOSTI
VE | Uzavírací a regulační armatury | 08 | Vyvažovací | Technické informace | Hmotnost |  |  |  | x | x | x | [kg] Číselná hodnota udávaná v kg (ČISTÁ) | fc7df084-a11a-43e2-8ead-6c0cb1b83b1e | number | kg | NetWeight |  | Hmotnost | HMOTNOST
VE | Uzavírací a regulační armatury | 08 | Vyvažovací | Technické informace | Referenční výrobek |  |  |  | x | x | x | Odkaz/název konkrétního výrobku požadovaných vlastností. | 476c8d05-7e87-4ae8-9531-e4f8fac84310 | string | TEXT | ModelReference |  |  | REFERENČNÍ VÝROBEK
VE | Uzavírací a regulační armatury | 09 | Pojišťovací | Základní informace | Kód prvku | x | x | x | x | x | x | Jednoznačné a unikátní identifikační kód prvku. | 8472fd9c-65db-4cc3-b84a-cc7ae4276588 | string | TEXT | Reference |  |  | KÓD PRVKU
VE | Uzavírací a regulační armatury | 09 | Pojišťovací | Technické informace | Teplonosná látka | x | x | x | x | x | x | Typ média. | 982f5810-a711-45b6-b7dd-ea8f017a80d8 | string | TEXT |  |  |  | TEPLONOSNÁ LÁTKA
VE | Uzavírací a regulační armatury | 09 | Pojišťovací | Rozměry | Délka | x | x | x | x | x | x | Číselná hodnota délky udávaná v mm. | bb212dba-9864-4827-9b83-93af56946f23 | number | mm | Length |  | Délka | DÉLKA
VE | Uzavírací a regulační armatury | 09 | Pojišťovací | Rozměry | Šířka | x | x | x | x | x | x | Číselná hodnota šířky prvku uvedená v mm. | f8795e7b-eda8-4278-82bf-fe7691e30a37 | number | mm | Width |  | Šířka | ŠÍŘKA
VE | Uzavírací a regulační armatury | 09 | Pojišťovací | Rozměry | Výška | x | x | x | x | x | x | Číselná hodnota výšky prvku udávaná v mm. | 6dc41ac5-e7b0-4295-ad56-18fcf4b15656 | number | mm | Height |  | Výška | VÝŠKA
VE | Uzavírací a regulační armatury | 09 | Pojišťovací | Technické informace | Průtok |  |  |  | x | x | x | Objem teplonosné látky za jednotku času. | 14ac675a-e6ae-44d0-adce-7a99b31f7f64 | number | m3/s |  |  |  | PRŮTOK
VE | Uzavírací a regulační armatury | 09 | Pojišťovací | Technické informace | Jmenovitá velikost vstupu | x | x | x | x | x | x | Vnitřní DN vstupu. | 68d9594e-843e-48d8-b40a-8cf9ac79da37 | integer | celé číslo |  |  |  | JMENOVITÁ VELIKOST VSTUPU
VE | Uzavírací a regulační armatury | 09 | Pojišťovací | Technické informace | Jmenovitá velikost výstupu | x | x | x | x | x | x | Vnitřní DN výstupu. | 71087892-7d6e-4ce2-b9fc-12d15cbbe9a1 | integer | celé číslo |  |  |  | JMENOVITÁ VELIKOST VÝSTUPU
VE | Uzavírací a regulační armatury | 09 | Pojišťovací | Technické informace | Materiál |  |  |  | x | x | x | Materiálová specifikace prvku. | bd43e73e-8df9-40e7-a9bb-db9dc568768e | string | TEXT | ConstructionMaterial |  | Materiál | MATERIÁL
VE | Uzavírací a regulační armatury | 09 | Pojišťovací | Technické informace | Referenční výrobek |  |  |  | x | x | x | Odkaz/název konkrétního výrobku požadovaných vlastností. | 476c8d05-7e87-4ae8-9531-e4f8fac84310 | string | TEXT | ModelReference |  |  | REFERENČNÍ VÝROBEK
VE | Uzavírací a regulační armatury | 09 | Pojišťovací | Základní informace | Podlaží prvku | x | x | x | x | x | x | Informace o přiřazení prvku ke konkrétnímu podlaží. | f3d1cdac-d010-4112-9e2f-221d44572fbc | string | TEXT |  |  |  | PODLAŽÍ PRVKU
VE | Uzavírací a regulační armatury | 09 | Pojišťovací | Základní informace | Číslo místnosti | x | x | x | x | x | x | Unikátní číslo místnosti. | 2fcc8124-c6cf-4e6e-80c4-25a3269536e8 | string | TEXT |  |  | Číslo místnosti | ČÍSLO MÍSTNOSTI
VE | Uzavírací a regulační armatury | 09 | Pojišťovací | Technické informace | Hmotnost |  |  |  | x | x | x | [kg] Číselná hodnota udávaná v kg (ČISTÁ) | fc7df084-a11a-43e2-8ead-6c0cb1b83b1e | number | kg | NetWeight |  | Hmotnost | HMOTNOST
VE | Uzavírací a regulační armatury | 09 | Pojišťovací | Technické informace | Referenční výrobek |  |  |  | x | x | x | Odkaz/název konkrétního výrobku požadovaných vlastností. | 476c8d05-7e87-4ae8-9531-e4f8fac84310 | string | TEXT | ModelReference |  |  | REFERENČNÍ VÝROBEK
VE | Uzavírací a regulační armatury | 10 | Řídící | Základní informace | Kód prvku | x | x | x | x | x | x | Jednoznačné a unikátní identifikační kód prvku. | 8472fd9c-65db-4cc3-b84a-cc7ae4276588 | string | TEXT | Reference |  |  | KÓD PRVKU
VE | Uzavírací a regulační armatury | 10 | Řídící | Technické informace | Teplonosná látka | x | x | x | x | x | x | Typ média. | 982f5810-a711-45b6-b7dd-ea8f017a80d8 | string | TEXT |  |  |  | TEPLONOSNÁ LÁTKA
VE | Uzavírací a regulační armatury | 10 | Řídící | Rozměry | Délka | x | x | x | x | x | x | Číselná hodnota délky udávaná v mm. | bb212dba-9864-4827-9b83-93af56946f23 | number | mm | Length |  | Délka | DÉLKA
VE | Uzavírací a regulační armatury | 10 | Řídící | Rozměry | Šířka | x | x | x | x | x | x | Číselná hodnota šířky prvku uvedená v mm. | f8795e7b-eda8-4278-82bf-fe7691e30a37 | number | mm | Width |  | Šířka | ŠÍŘKA
VE | Uzavírací a regulační armatury | 10 | Řídící | Rozměry | Výška | x | x | x | x | x | x | Číselná hodnota výšky prvku udávaná v mm. | 6dc41ac5-e7b0-4295-ad56-18fcf4b15656 | number | mm | Height |  | Výška | VÝŠKA
VE | Uzavírací a regulační armatury | 10 | Řídící | Technické informace | Průtok |  |  |  | x | x | x | Objem teplonosné látky za jednotku času. | 14ac675a-e6ae-44d0-adce-7a99b31f7f64 | number | m3/s |  |  |  | PRŮTOK
VE | Uzavírací a regulační armatury | 10 | Řídící | Technické informace | Jmenovitá velikost vstupu | x | x | x | x | x | x | Vnitřní DN vstupu. | 68d9594e-843e-48d8-b40a-8cf9ac79da37 | integer | celé číslo |  |  |  | JMENOVITÁ VELIKOST VSTUPU
VE | Uzavírací a regulační armatury | 10 | Řídící | Technické informace | Jmenovitá velikost výstupu | x | x | x | x | x | x | Vnitřní DN výstupu. | 71087892-7d6e-4ce2-b9fc-12d15cbbe9a1 | integer | celé číslo |  |  |  | JMENOVITÁ VELIKOST VÝSTUPU
VE | Uzavírací a regulační armatury | 10 | Řídící | Technické informace | Materiál |  |  |  | x | x | x | Materiálová specifikace prvku. | bd43e73e-8df9-40e7-a9bb-db9dc568768e | string | TEXT | ConstructionMaterial |  | Materiál | MATERIÁL
VE | Uzavírací a regulační armatury | 10 | Řídící | Technické informace | Referenční výrobek |  |  |  | x | x | x | Odkaz/název konkrétního výrobku požadovaných vlastností. | 476c8d05-7e87-4ae8-9531-e4f8fac84310 | string | TEXT | ModelReference |  |  | REFERENČNÍ VÝROBEK
VE | Uzavírací a regulační armatury | 10 | Řídící | Základní informace | Podlaží prvku | x | x | x | x | x | x | Informace o přiřazení prvku ke konkrétnímu podlaží. | f3d1cdac-d010-4112-9e2f-221d44572fbc | string | TEXT |  |  |  | PODLAŽÍ PRVKU
VE | Uzavírací a regulační armatury | 10 | Řídící | Základní informace | Číslo místnosti | x | x | x | x | x | x | Unikátní číslo místnosti. | 2fcc8124-c6cf-4e6e-80c4-25a3269536e8 | string | TEXT |  |  | Číslo místnosti | ČÍSLO MÍSTNOSTI
VE | Uzavírací a regulační armatury | 10 | Řídící | Technické informace | Hmotnost |  |  |  | x | x | x | [kg] Číselná hodnota udávaná v kg (ČISTÁ) | fc7df084-a11a-43e2-8ead-6c0cb1b83b1e | number | kg | NetWeight |  | Hmotnost | HMOTNOST
VE | Uzavírací a regulační armatury | 10 | Řídící | Technické informace | Referenční výrobek |  |  |  | x | x | x | Odkaz/název konkrétního výrobku požadovaných vlastností. | 476c8d05-7e87-4ae8-9531-e4f8fac84310 | string | TEXT | ModelReference |  |  | REFERENČNÍ VÝROBEK
VE | Uzavírací a regulační armatury | 11 | Odvzdušňovací a přivzdušňovací | Základní informace | Kód prvku | x | x | x | x | x | x | Jednoznačné a unikátní identifikační kód prvku. | 8472fd9c-65db-4cc3-b84a-cc7ae4276588 | string | TEXT | Reference |  |  | KÓD PRVKU
VE | Uzavírací a regulační armatury | 11 | Odvzdušňovací a přivzdušňovací | Technické informace | Teplonosná látka | x | x | x | x | x | x | Typ média. | 982f5810-a711-45b6-b7dd-ea8f017a80d8 | string | TEXT |  |  |  | TEPLONOSNÁ LÁTKA
VE | Uzavírací a regulační armatury | 11 | Odvzdušňovací a přivzdušňovací | Rozměry | Délka | x | x | x | x | x | x | Číselná hodnota délky udávaná v mm. | bb212dba-9864-4827-9b83-93af56946f23 | number | mm | Length |  | Délka | DÉLKA
VE | Uzavírací a regulační armatury | 11 | Odvzdušňovací a přivzdušňovací | Rozměry | Šířka | x | x | x | x | x | x | Číselná hodnota šířky prvku uvedená v mm. | f8795e7b-eda8-4278-82bf-fe7691e30a37 | number | mm | Width |  | Šířka | ŠÍŘKA
VE | Uzavírací a regulační armatury | 11 | Odvzdušňovací a přivzdušňovací | Rozměry | Výška | x | x | x | x | x | x | Číselná hodnota výšky prvku udávaná v mm. | 6dc41ac5-e7b0-4295-ad56-18fcf4b15656 | number | mm | Height |  | Výška | VÝŠKA
VE | Uzavírací a regulační armatury | 11 | Odvzdušňovací a přivzdušňovací | Technické informace | Průtok |  |  |  | x | x | x | Objem teplonosné látky za jednotku času. | 14ac675a-e6ae-44d0-adce-7a99b31f7f64 | number | m3/s |  |  |  | PRŮTOK
VE | Uzavírací a regulační armatury | 11 | Odvzdušňovací a přivzdušňovací | Technické informace | Jmenovitá velikost vstupu | x | x | x | x | x | x | Vnitřní DN vstupu. | 68d9594e-843e-48d8-b40a-8cf9ac79da37 | integer | celé číslo |  |  |  | JMENOVITÁ VELIKOST VSTUPU
VE | Uzavírací a regulační armatury | 11 | Odvzdušňovací a přivzdušňovací | Technické informace | Jmenovitá velikost výstupu | x | x | x | x | x | x | Vnitřní DN výstupu. | 71087892-7d6e-4ce2-b9fc-12d15cbbe9a1 | integer | celé číslo |  |  |  | JMENOVITÁ VELIKOST VÝSTUPU
VE | Uzavírací a regulační armatury | 11 | Odvzdušňovací a přivzdušňovací | Technické informace | Materiál |  |  |  | x | x | x | Materiálová specifikace prvku. | bd43e73e-8df9-40e7-a9bb-db9dc568768e | string | TEXT | ConstructionMaterial |  | Materiál | MATERIÁL
VE | Uzavírací a regulační armatury | 11 | Odvzdušňovací a přivzdušňovací | Technické informace | Referenční výrobek |  |  |  | x | x | x | Odkaz/název konkrétního výrobku požadovaných vlastností. | 476c8d05-7e87-4ae8-9531-e4f8fac84310 | string | TEXT | ModelReference |  |  | REFERENČNÍ VÝROBEK
VE | Uzavírací a regulační armatury | 11 | Odvzdušňovací a přivzdušňovací | Základní informace | Podlaží prvku | x | x | x | x | x | x | Informace o přiřazení prvku ke konkrétnímu podlaží. | f3d1cdac-d010-4112-9e2f-221d44572fbc | string | TEXT |  |  |  | PODLAŽÍ PRVKU
VE | Uzavírací a regulační armatury | 11 | Odvzdušňovací a přivzdušňovací | Základní informace | Číslo místnosti | x | x | x | x | x | x | Unikátní číslo místnosti. | 2fcc8124-c6cf-4e6e-80c4-25a3269536e8 | string | TEXT |  |  | Číslo místnosti | ČÍSLO MÍSTNOSTI
VE | Uzavírací a regulační armatury | 11 | Odvzdušňovací a přivzdušňovací | Technické informace | Hmotnost |  |  |  | x | x | x | [kg] Číselná hodnota udávaná v kg (ČISTÁ) | fc7df084-a11a-43e2-8ead-6c0cb1b83b1e | number | kg | NetWeight |  | Hmotnost | HMOTNOST
VE | Uzavírací a regulační armatury | 11 | Odvzdušňovací a přivzdušňovací | Technické informace | Referenční výrobek |  |  |  | x | x | x | Odkaz/název konkrétního výrobku požadovaných vlastností. | 476c8d05-7e87-4ae8-9531-e4f8fac84310 | string | TEXT | ModelReference |  |  | REFERENČNÍ VÝROBEK
VE | Uzavírací a regulační armatury | 12 | Vypouštěcí | Základní informace | Kód prvku | x | x | x | x | x | x | Jednoznačné a unikátní identifikační kód prvku. | 8472fd9c-65db-4cc3-b84a-cc7ae4276588 | string | TEXT | Reference |  |  | KÓD PRVKU
VE | Uzavírací a regulační armatury | 12 | Vypouštěcí | Technické informace | Teplonosná látka | x | x | x | x | x | x | Typ média. | 982f5810-a711-45b6-b7dd-ea8f017a80d8 | string | TEXT |  |  |  | TEPLONOSNÁ LÁTKA
VE | Uzavírací a regulační armatury | 12 | Vypouštěcí | Rozměry | Délka | x | x | x | x | x | x | Číselná hodnota délky udávaná v mm. | bb212dba-9864-4827-9b83-93af56946f23 | number | mm | Length |  | Délka | DÉLKA
VE | Uzavírací a regulační armatury | 12 | Vypouštěcí | Rozměry | Šířka | x | x | x | x | x | x | Číselná hodnota šířky prvku uvedená v mm. | f8795e7b-eda8-4278-82bf-fe7691e30a37 | number | mm | Width |  | Šířka | ŠÍŘKA
VE | Uzavírací a regulační armatury | 12 | Vypouštěcí | Rozměry | Výška | x | x | x | x | x | x | Číselná hodnota výšky prvku udávaná v mm. | 6dc41ac5-e7b0-4295-ad56-18fcf4b15656 | number | mm | Height |  | Výška | VÝŠKA
VE | Uzavírací a regulační armatury | 12 | Vypouštěcí | Technické informace | Průtok |  |  |  | x | x | x | Objem teplonosné látky za jednotku času. | 14ac675a-e6ae-44d0-adce-7a99b31f7f64 | number | m3/s |  |  |  | PRŮTOK
VE | Uzavírací a regulační armatury | 12 | Vypouštěcí | Technické informace | Jmenovitá velikost vstupu | x | x | x | x | x | x | Vnitřní DN vstupu. | 68d9594e-843e-48d8-b40a-8cf9ac79da37 | integer | celé číslo |  |  |  | JMENOVITÁ VELIKOST VSTUPU
VE | Uzavírací a regulační armatury | 12 | Vypouštěcí | Technické informace | Jmenovitá velikost výstupu | x | x | x | x | x | x | Vnitřní DN výstupu. | 71087892-7d6e-4ce2-b9fc-12d15cbbe9a1 | integer | celé číslo |  |  |  | JMENOVITÁ VELIKOST VÝSTUPU
VE | Uzavírací a regulační armatury | 12 | Vypouštěcí | Technické informace | Materiál |  |  |  | x | x | x | Materiálová specifikace prvku. | bd43e73e-8df9-40e7-a9bb-db9dc568768e | string | TEXT | ConstructionMaterial |  | Materiál | MATERIÁL
VE | Uzavírací a regulační armatury | 12 | Vypouštěcí | Technické informace | Referenční výrobek |  |  |  | x | x | x | Odkaz/název konkrétního výrobku požadovaných vlastností. | 476c8d05-7e87-4ae8-9531-e4f8fac84310 | string | TEXT | ModelReference |  |  | REFERENČNÍ VÝROBEK
VE | Uzavírací a regulační armatury | 12 | Vypouštěcí | Základní informace | Podlaží prvku | x | x | x | x | x | x | Informace o přiřazení prvku ke konkrétnímu podlaží. | f3d1cdac-d010-4112-9e2f-221d44572fbc | string | TEXT |  |  |  | PODLAŽÍ PRVKU
VE | Uzavírací a regulační armatury | 12 | Vypouštěcí | Základní informace | Číslo místnosti | x | x | x | x | x | x | Unikátní číslo místnosti. | 2fcc8124-c6cf-4e6e-80c4-25a3269536e8 | string | TEXT |  |  | Číslo místnosti | ČÍSLO MÍSTNOSTI
VE | Uzavírací a regulační armatury | 12 | Vypouštěcí | Technické informace | Hmotnost |  |  |  | x | x | x | [kg] Číselná hodnota udávaná v kg (ČISTÁ) | fc7df084-a11a-43e2-8ead-6c0cb1b83b1e | number | kg | NetWeight |  | Hmotnost | HMOTNOST
VE | Uzavírací a regulační armatury | 12 | Vypouštěcí | Technické informace | Referenční výrobek |  |  |  | x | x | x | Odkaz/název konkrétního výrobku požadovaných vlastností. | 476c8d05-7e87-4ae8-9531-e4f8fac84310 | string | TEXT | ModelReference |  |  | REFERENČNÍ VÝROBEK
VE | Uzavírací a regulační armatury | 13 | Rohový | Základní informace | Kód prvku | x | x | x | x | x | x | Jednoznačné a unikátní identifikační kód prvku. | 8472fd9c-65db-4cc3-b84a-cc7ae4276588 | string | TEXT | Reference |  |  | KÓD PRVKU
VE | Uzavírací a regulační armatury | 13 | Rohový | Technické informace | Teplonosná látka | x | x | x | x | x | x | Typ média. | 982f5810-a711-45b6-b7dd-ea8f017a80d8 | string | TEXT |  |  |  | TEPLONOSNÁ LÁTKA
VE | Uzavírací a regulační armatury | 13 | Rohový | Rozměry | Délka | x | x | x | x | x | x | Číselná hodnota délky udávaná v mm. | bb212dba-9864-4827-9b83-93af56946f23 | number | mm | Length |  | Délka | DÉLKA
VE | Uzavírací a regulační armatury | 13 | Rohový | Rozměry | Šířka | x | x | x | x | x | x | Číselná hodnota šířky prvku uvedená v mm. | f8795e7b-eda8-4278-82bf-fe7691e30a37 | number | mm | Width |  | Šířka | ŠÍŘKA
VE | Uzavírací a regulační armatury | 13 | Rohový | Rozměry | Výška | x | x | x | x | x | x | Číselná hodnota výšky prvku udávaná v mm. | 6dc41ac5-e7b0-4295-ad56-18fcf4b15656 | number | mm | Height |  | Výška | VÝŠKA
VE | Uzavírací a regulační armatury | 13 | Rohový | Technické informace | Průtok |  |  |  | x | x | x | Objem teplonosné látky za jednotku času. | 14ac675a-e6ae-44d0-adce-7a99b31f7f64 | number | m3/s |  |  |  | PRŮTOK
VE | Uzavírací a regulační armatury | 13 | Rohový | Technické informace | Jmenovitá velikost vstupu | x | x | x | x | x | x | Vnitřní DN vstupu. | 68d9594e-843e-48d8-b40a-8cf9ac79da37 | integer | celé číslo |  |  |  | JMENOVITÁ VELIKOST VSTUPU
VE | Uzavírací a regulační armatury | 13 | Rohový | Technické informace | Jmenovitá velikost výstupu | x | x | x | x | x | x | Vnitřní DN výstupu. | 71087892-7d6e-4ce2-b9fc-12d15cbbe9a1 | integer | celé číslo |  |  |  | JMENOVITÁ VELIKOST VÝSTUPU
VE | Uzavírací a regulační armatury | 13 | Rohový | Technické informace | Materiál |  |  |  | x | x | x | Materiálová specifikace prvku. | bd43e73e-8df9-40e7-a9bb-db9dc568768e | string | TEXT | ConstructionMaterial |  | Materiál | MATERIÁL
VE | Uzavírací a regulační armatury | 13 | Rohový | Technické informace | Referenční výrobek |  |  |  | x | x | x | Odkaz/název konkrétního výrobku požadovaných vlastností. | 476c8d05-7e87-4ae8-9531-e4f8fac84310 | string | TEXT | ModelReference |  |  | REFERENČNÍ VÝROBEK
VE | Uzavírací a regulační armatury | 13 | Rohový | Základní informace | Podlaží prvku | x | x | x | x | x | x | Informace o přiřazení prvku ke konkrétnímu podlaží. | f3d1cdac-d010-4112-9e2f-221d44572fbc | string | TEXT |  |  |  | PODLAŽÍ PRVKU
VE | Uzavírací a regulační armatury | 13 | Rohový | Základní informace | Číslo místnosti | x | x | x | x | x | x | Unikátní číslo místnosti. | 2fcc8124-c6cf-4e6e-80c4-25a3269536e8 | string | TEXT |  |  | Číslo místnosti | ČÍSLO MÍSTNOSTI
VE | Uzavírací a regulační armatury | 13 | Rohový | Technické informace | Hmotnost |  |  |  | x | x | x | [kg] Číselná hodnota udávaná v kg (ČISTÁ) | fc7df084-a11a-43e2-8ead-6c0cb1b83b1e | number | kg | NetWeight |  | Hmotnost | HMOTNOST
VE | Uzavírací a regulační armatury | 13 | Rohový | Technické informace | Referenční výrobek |  |  |  | x | x | x | Odkaz/název konkrétního výrobku požadovaných vlastností. | 476c8d05-7e87-4ae8-9531-e4f8fac84310 | string | TEXT | ModelReference |  |  | REFERENČNÍ VÝROBEK
VE | Uzavírací a regulační armatury | 14 | Přímý | Základní informace | Kód prvku | x | x | x | x | x | x | Jednoznačné a unikátní identifikační kód prvku. | 8472fd9c-65db-4cc3-b84a-cc7ae4276588 | string | TEXT | Reference |  |  | KÓD PRVKU
VE | Uzavírací a regulační armatury | 14 | Přímý | Technické informace | Teplonosná látka | x | x | x | x | x | x | Typ média. | 982f5810-a711-45b6-b7dd-ea8f017a80d8 | string | TEXT |  |  |  | TEPLONOSNÁ LÁTKA
VE | Uzavírací a regulační armatury | 14 | Přímý | Rozměry | Délka | x | x | x | x | x | x | Číselná hodnota délky udávaná v mm. | bb212dba-9864-4827-9b83-93af56946f23 | number | mm | Length |  | Délka | DÉLKA
VE | Uzavírací a regulační armatury | 14 | Přímý | Rozměry | Šířka | x | x | x | x | x | x | Číselná hodnota šířky prvku uvedená v mm. | f8795e7b-eda8-4278-82bf-fe7691e30a37 | number | mm | Width |  | Šířka | ŠÍŘKA
VE | Uzavírací a regulační armatury | 14 | Přímý | Rozměry | Výška | x | x | x | x | x | x | Číselná hodnota výšky prvku udávaná v mm. | 6dc41ac5-e7b0-4295-ad56-18fcf4b15656 | number | mm | Height |  | Výška | VÝŠKA
VE | Uzavírací a regulační armatury | 14 | Přímý | Technické informace | Průtok |  |  |  | x | x | x | Objem teplonosné látky za jednotku času. | 14ac675a-e6ae-44d0-adce-7a99b31f7f64 | number | m3/s |  |  |  | PRŮTOK
VE | Uzavírací a regulační armatury | 14 | Přímý | Technické informace | Jmenovitá velikost vstupu | x | x | x | x | x | x | Vnitřní DN vstupu. | 68d9594e-843e-48d8-b40a-8cf9ac79da37 | integer | celé číslo |  |  |  | JMENOVITÁ VELIKOST VSTUPU
VE | Uzavírací a regulační armatury | 14 | Přímý | Technické informace | Jmenovitá velikost výstupu | x | x | x | x | x | x | Vnitřní DN výstupu. | 71087892-7d6e-4ce2-b9fc-12d15cbbe9a1 | integer | celé číslo |  |  |  | JMENOVITÁ VELIKOST VÝSTUPU
VE | Uzavírací a regulační armatury | 14 | Přímý | Technické informace | Materiál |  |  |  | x | x | x | Materiálová specifikace prvku. | bd43e73e-8df9-40e7-a9bb-db9dc568768e | string | TEXT | ConstructionMaterial |  | Materiál | MATERIÁL
VE | Uzavírací a regulační armatury | 14 | Přímý | Technické informace | Referenční výrobek |  |  |  | x | x | x | Odkaz/název konkrétního výrobku požadovaných vlastností. | 476c8d05-7e87-4ae8-9531-e4f8fac84310 | string | TEXT | ModelReference |  |  | REFERENČNÍ VÝROBEK
VE | Uzavírací a regulační armatury | 14 | Přímý | Základní informace | Podlaží prvku | x | x | x | x | x | x | Informace o přiřazení prvku ke konkrétnímu podlaží. | f3d1cdac-d010-4112-9e2f-221d44572fbc | string | TEXT |  |  |  | PODLAŽÍ PRVKU
VE | Uzavírací a regulační armatury | 14 | Přímý | Základní informace | Číslo místnosti | x | x | x | x | x | x | Unikátní číslo místnosti. | 2fcc8124-c6cf-4e6e-80c4-25a3269536e8 | string | TEXT |  |  | Číslo místnosti | ČÍSLO MÍSTNOSTI
VE | Uzavírací a regulační armatury | 14 | Přímý | Technické informace | Hmotnost |  |  |  | x | x | x | [kg] Číselná hodnota udávaná v kg (ČISTÁ) | fc7df084-a11a-43e2-8ead-6c0cb1b83b1e | number | kg | NetWeight |  | Hmotnost | HMOTNOST
VE | Uzavírací a regulační armatury | 14 | Přímý | Technické informace | Referenční výrobek |  |  |  | x | x | x | Odkaz/název konkrétního výrobku požadovaných vlastností. | 476c8d05-7e87-4ae8-9531-e4f8fac84310 | string | TEXT | ModelReference |  |  | REFERENČNÍ VÝROBEK
VE | Uzavírací a regulační armatury | 15 | Zpětný | Základní informace | Kód prvku | x | x | x | x | x | x | Jednoznačné a unikátní identifikační kód prvku. | 8472fd9c-65db-4cc3-b84a-cc7ae4276588 | string | TEXT | Reference |  |  | KÓD PRVKU
VE | Uzavírací a regulační armatury | 15 | Zpětný | Technické informace | Teplonosná látka | x | x | x | x | x | x | Typ média. | 982f5810-a711-45b6-b7dd-ea8f017a80d8 | string | TEXT |  |  |  | TEPLONOSNÁ LÁTKA
VE | Uzavírací a regulační armatury | 15 | Zpětný | Rozměry | Délka | x | x | x | x | x | x | Číselná hodnota délky udávaná v mm. | bb212dba-9864-4827-9b83-93af56946f23 | number | mm | Length |  | Délka | DÉLKA
VE | Uzavírací a regulační armatury | 15 | Zpětný | Rozměry | Šířka | x | x | x | x | x | x | Číselná hodnota šířky prvku uvedená v mm. | f8795e7b-eda8-4278-82bf-fe7691e30a37 | number | mm | Width |  | Šířka | ŠÍŘKA
VE | Uzavírací a regulační armatury | 15 | Zpětný | Rozměry | Výška | x | x | x | x | x | x | Číselná hodnota výšky prvku udávaná v mm. | 6dc41ac5-e7b0-4295-ad56-18fcf4b15656 | number | mm | Height |  | Výška | VÝŠKA
VE | Uzavírací a regulační armatury | 15 | Zpětný | Technické informace | Průtok |  |  |  | x | x | x | Objem teplonosné látky za jednotku času. | 14ac675a-e6ae-44d0-adce-7a99b31f7f64 | number | m3/s |  |  |  | PRŮTOK
VE | Uzavírací a regulační armatury | 15 | Zpětný | Technické informace | Jmenovitá velikost vstupu | x | x | x | x | x | x | Vnitřní DN vstupu. | 68d9594e-843e-48d8-b40a-8cf9ac79da37 | integer | celé číslo |  |  |  | JMENOVITÁ VELIKOST VSTUPU
VE | Uzavírací a regulační armatury | 15 | Zpětný | Technické informace | Jmenovitá velikost výstupu | x | x | x | x | x | x | Vnitřní DN výstupu. | 71087892-7d6e-4ce2-b9fc-12d15cbbe9a1 | integer | celé číslo |  |  |  | JMENOVITÁ VELIKOST VÝSTUPU
VE | Uzavírací a regulační armatury | 15 | Zpětný | Technické informace | Materiál |  |  |  | x | x | x | Materiálová specifikace prvku. | bd43e73e-8df9-40e7-a9bb-db9dc568768e | string | TEXT | ConstructionMaterial |  | Materiál | MATERIÁL
VE | Uzavírací a regulační armatury | 15 | Zpětný | Technické informace | Referenční výrobek |  |  |  | x | x | x | Odkaz/název konkrétního výrobku požadovaných vlastností. | 476c8d05-7e87-4ae8-9531-e4f8fac84310 | string | TEXT | ModelReference |  |  | REFERENČNÍ VÝROBEK
VE | Uzavírací a regulační armatury | 15 | Zpětný | Základní informace | Podlaží prvku | x | x | x | x | x | x | Informace o přiřazení prvku ke konkrétnímu podlaží. | f3d1cdac-d010-4112-9e2f-221d44572fbc | string | TEXT |  |  |  | PODLAŽÍ PRVKU
VE | Uzavírací a regulační armatury | 15 | Zpětný | Základní informace | Číslo místnosti | x | x | x | x | x | x | Unikátní číslo místnosti. | 2fcc8124-c6cf-4e6e-80c4-25a3269536e8 | string | TEXT |  |  | Číslo místnosti | ČÍSLO MÍSTNOSTI
VE | Uzavírací a regulační armatury | 15 | Zpětný | Technické informace | Hmotnost |  |  |  | x | x | x | [kg] Číselná hodnota udávaná v kg (ČISTÁ) | fc7df084-a11a-43e2-8ead-6c0cb1b83b1e | number | kg | NetWeight |  | Hmotnost | HMOTNOST
VE | Uzavírací a regulační armatury | 15 | Zpětný | Technické informace | Referenční výrobek |  |  |  | x | x | x | Odkaz/název konkrétního výrobku požadovaných vlastností. | 476c8d05-7e87-4ae8-9531-e4f8fac84310 | string | TEXT | ModelReference |  |  | REFERENČNÍ VÝROBEK
VE | Uzavírací a regulační armatury | 16 | Trojcestný | Základní informace | Kód prvku | x | x | x | x | x | x | Jednoznačné a unikátní identifikační kód prvku. | 8472fd9c-65db-4cc3-b84a-cc7ae4276588 | string | TEXT | Reference |  |  | KÓD PRVKU
VE | Uzavírací a regulační armatury | 16 | Trojcestný | Technické informace | Teplonosná látka | x | x | x | x | x | x | Typ média. | 982f5810-a711-45b6-b7dd-ea8f017a80d8 | string | TEXT |  |  |  | TEPLONOSNÁ LÁTKA
VE | Uzavírací a regulační armatury | 16 | Trojcestný | Rozměry | Délka | x | x | x | x | x | x | Číselná hodnota délky udávaná v mm. | bb212dba-9864-4827-9b83-93af56946f23 | number | mm | Length |  | Délka | DÉLKA
VE | Uzavírací a regulační armatury | 16 | Trojcestný | Rozměry | Šířka | x | x | x | x | x | x | Číselná hodnota šířky prvku uvedená v mm. | f8795e7b-eda8-4278-82bf-fe7691e30a37 | number | mm | Width |  | Šířka | ŠÍŘKA
VE | Uzavírací a regulační armatury | 16 | Trojcestný | Rozměry | Výška | x | x | x | x | x | x | Číselná hodnota výšky prvku udávaná v mm. | 6dc41ac5-e7b0-4295-ad56-18fcf4b15656 | number | mm | Height |  | Výška | VÝŠKA
VE | Uzavírací a regulační armatury | 16 | Trojcestný | Technické informace | Průtok |  |  |  | x | x | x | Objem teplonosné látky za jednotku času. | 14ac675a-e6ae-44d0-adce-7a99b31f7f64 | number | m3/s |  |  |  | PRŮTOK
VE | Uzavírací a regulační armatury | 16 | Trojcestný | Technické informace | Jmenovitá velikost vstupu | x | x | x | x | x | x | Vnitřní DN vstupu. | 68d9594e-843e-48d8-b40a-8cf9ac79da37 | integer | celé číslo |  |  |  | JMENOVITÁ VELIKOST VSTUPU
VE | Uzavírací a regulační armatury | 16 | Trojcestný | Technické informace | Jmenovitá velikost výstupu | x | x | x | x | x | x | Vnitřní DN výstupu. | 71087892-7d6e-4ce2-b9fc-12d15cbbe9a1 | integer | celé číslo |  |  |  | JMENOVITÁ VELIKOST VÝSTUPU
VE | Uzavírací a regulační armatury | 16 | Trojcestný | Technické informace | Materiál |  |  |  | x | x | x | Materiálová specifikace prvku. | bd43e73e-8df9-40e7-a9bb-db9dc568768e | string | TEXT | ConstructionMaterial |  | Materiál | MATERIÁL
VE | Uzavírací a regulační armatury | 16 | Trojcestný | Technické informace | Referenční výrobek |  |  |  | x | x | x | Odkaz/název konkrétního výrobku požadovaných vlastností. | 476c8d05-7e87-4ae8-9531-e4f8fac84310 | string | TEXT | ModelReference |  |  | REFERENČNÍ VÝROBEK
VE | Uzavírací a regulační armatury | 16 | Trojcestný | Základní informace | Podlaží prvku | x | x | x | x | x | x | Informace o přiřazení prvku ke konkrétnímu podlaží. | f3d1cdac-d010-4112-9e2f-221d44572fbc | string | TEXT |  |  |  | PODLAŽÍ PRVKU
VE | Uzavírací a regulační armatury | 16 | Trojcestný | Základní informace | Číslo místnosti | x | x | x | x | x | x | Unikátní číslo místnosti. | 2fcc8124-c6cf-4e6e-80c4-25a3269536e8 | string | TEXT |  |  | Číslo místnosti | ČÍSLO MÍSTNOSTI
VE | Uzavírací a regulační armatury | 16 | Trojcestný | Technické informace | Hmotnost |  |  |  | x | x | x | [kg] Číselná hodnota udávaná v kg (ČISTÁ) | fc7df084-a11a-43e2-8ead-6c0cb1b83b1e | number | kg | NetWeight |  | Hmotnost | HMOTNOST
VE | Uzavírací a regulační armatury | 16 | Trojcestný | Technické informace | Referenční výrobek |  |  |  | x | x | x | Odkaz/název konkrétního výrobku požadovaných vlastností. | 476c8d05-7e87-4ae8-9531-e4f8fac84310 | string | TEXT | ModelReference |  |  | REFERENČNÍ VÝROBEK
VE | Uzavírací a regulační armatury | 17 | Čtyřcestná klapka | Základní informace | Kód prvku | x | x | x | x | x | x | Jednoznačné a unikátní identifikační kód prvku. | 8472fd9c-65db-4cc3-b84a-cc7ae4276588 | string | TEXT | Reference |  |  | KÓD PRVKU
VE | Uzavírací a regulační armatury | 17 | Čtyřcestná klapka | Technické informace | Teplonosná látka | x | x | x | x | x | x | Typ média. | 982f5810-a711-45b6-b7dd-ea8f017a80d8 | string | TEXT |  |  |  | TEPLONOSNÁ LÁTKA
VE | Uzavírací a regulační armatury | 17 | Čtyřcestná klapka | Rozměry | Délka | x | x | x | x | x | x | Číselná hodnota délky udávaná v mm. | bb212dba-9864-4827-9b83-93af56946f23 | number | mm | Length |  | Délka | DÉLKA
VE | Uzavírací a regulační armatury | 17 | Čtyřcestná klapka | Rozměry | Šířka | x | x | x | x | x | x | Číselná hodnota šířky prvku uvedená v mm. | f8795e7b-eda8-4278-82bf-fe7691e30a37 | number | mm | Width |  | Šířka | ŠÍŘKA
VE | Uzavírací a regulační armatury | 17 | Čtyřcestná klapka | Rozměry | Výška | x | x | x | x | x | x | Číselná hodnota výšky prvku udávaná v mm. | 6dc41ac5-e7b0-4295-ad56-18fcf4b15656 | number | mm | Height |  | Výška | VÝŠKA
VE | Uzavírací a regulační armatury | 17 | Čtyřcestná klapka | Technické informace | Průtok |  |  |  | x | x | x | Objem teplonosné látky za jednotku času. | 14ac675a-e6ae-44d0-adce-7a99b31f7f64 | number | m3/s |  |  |  | PRŮTOK
VE | Uzavírací a regulační armatury | 17 | Čtyřcestná klapka | Technické informace | Jmenovitá velikost vstupu | x | x | x | x | x | x | Vnitřní DN vstupu. | 68d9594e-843e-48d8-b40a-8cf9ac79da37 | integer | celé číslo |  |  |  | JMENOVITÁ VELIKOST VSTUPU
VE | Uzavírací a regulační armatury | 17 | Čtyřcestná klapka | Technické informace | Jmenovitá velikost výstupu | x | x | x | x | x | x | Vnitřní DN výstupu. | 71087892-7d6e-4ce2-b9fc-12d15cbbe9a1 | integer | celé číslo |  |  |  | JMENOVITÁ VELIKOST VÝSTUPU
VE | Uzavírací a regulační armatury | 17 | Čtyřcestná klapka | Technické informace | Materiál |  |  |  | x | x | x | Materiálová specifikace prvku. | bd43e73e-8df9-40e7-a9bb-db9dc568768e | string | TEXT | ConstructionMaterial |  | Materiál | MATERIÁL
VE | Uzavírací a regulační armatury | 17 | Čtyřcestná klapka | Technické informace | Referenční výrobek |  |  |  | x | x | x | Odkaz/název konkrétního výrobku požadovaných vlastností. | 476c8d05-7e87-4ae8-9531-e4f8fac84310 | string | TEXT | ModelReference |  |  | REFERENČNÍ VÝROBEK
VE | Uzavírací a regulační armatury | 17 | Čtyřcestná klapka | Základní informace | Podlaží prvku | x | x | x | x | x | x | Informace o přiřazení prvku ke konkrétnímu podlaží. | f3d1cdac-d010-4112-9e2f-221d44572fbc | string | TEXT |  |  |  | PODLAŽÍ PRVKU
VE | Uzavírací a regulační armatury | 17 | Čtyřcestná klapka | Základní informace | Číslo místnosti | x | x | x | x | x | x | Unikátní číslo místnosti. | 2fcc8124-c6cf-4e6e-80c4-25a3269536e8 | string | TEXT |  |  | Číslo místnosti | ČÍSLO MÍSTNOSTI
VE | Uzavírací a regulační armatury | 17 | Čtyřcestná klapka | Technické informace | Hmotnost |  |  |  | x | x | x | [kg] Číselná hodnota udávaná v kg (ČISTÁ) | fc7df084-a11a-43e2-8ead-6c0cb1b83b1e | number | kg | NetWeight |  | Hmotnost | HMOTNOST
VE | Uzavírací a regulační armatury | 17 | Čtyřcestná klapka | Technické informace | Referenční výrobek |  |  |  | x | x | x | Odkaz/název konkrétního výrobku požadovaných vlastností. | 476c8d05-7e87-4ae8-9531-e4f8fac84310 | string | TEXT | ModelReference |  |  | REFERENČNÍ VÝROBEK
VE | Uzavírací a regulační armatury | 18 | Výtokový | Základní informace | Kód prvku | x | x | x | x | x | x | Jednoznačné a unikátní identifikační kód prvku. | 8472fd9c-65db-4cc3-b84a-cc7ae4276588 | string | TEXT | Reference |  |  | KÓD PRVKU
VE | Uzavírací a regulační armatury | 18 | Výtokový | Technické informace | Teplonosná látka | x | x | x | x | x | x | Typ média. | 982f5810-a711-45b6-b7dd-ea8f017a80d8 | string | TEXT |  |  |  | TEPLONOSNÁ LÁTKA
VE | Uzavírací a regulační armatury | 18 | Výtokový | Rozměry | Délka | x | x | x | x | x | x | Číselná hodnota délky udávaná v mm. | bb212dba-9864-4827-9b83-93af56946f23 | number | mm | Length |  | Délka | DÉLKA
VE | Uzavírací a regulační armatury | 18 | Výtokový | Rozměry | Šířka | x | x | x | x | x | x | Číselná hodnota šířky prvku uvedená v mm. | f8795e7b-eda8-4278-82bf-fe7691e30a37 | number | mm | Width |  | Šířka | ŠÍŘKA
VE | Uzavírací a regulační armatury | 18 | Výtokový | Rozměry | Výška | x | x | x | x | x | x | Číselná hodnota výšky prvku udávaná v mm. | 6dc41ac5-e7b0-4295-ad56-18fcf4b15656 | number | mm | Height |  | Výška | VÝŠKA
VE | Uzavírací a regulační armatury | 18 | Výtokový | Technické informace | Průtok |  |  |  | x | x | x | Objem teplonosné látky za jednotku času. | 14ac675a-e6ae-44d0-adce-7a99b31f7f64 | number | m3/s |  |  |  | PRŮTOK
VE | Uzavírací a regulační armatury | 18 | Výtokový | Technické informace | Jmenovitá velikost vstupu | x | x | x | x | x | x | Vnitřní DN vstupu. | 68d9594e-843e-48d8-b40a-8cf9ac79da37 | integer | celé číslo |  |  |  | JMENOVITÁ VELIKOST VSTUPU
VE | Uzavírací a regulační armatury | 18 | Výtokový | Technické informace | Jmenovitá velikost výstupu | x | x | x | x | x | x | Vnitřní DN výstupu. | 71087892-7d6e-4ce2-b9fc-12d15cbbe9a1 | integer | celé číslo |  |  |  | JMENOVITÁ VELIKOST VÝSTUPU
VE | Uzavírací a regulační armatury | 18 | Výtokový | Technické informace | Materiál |  |  |  | x | x | x | Materiálová specifikace prvku. | bd43e73e-8df9-40e7-a9bb-db9dc568768e | string | TEXT | ConstructionMaterial |  | Materiál | MATERIÁL
VE | Uzavírací a regulační armatury | 18 | Výtokový | Technické informace | Referenční výrobek |  |  |  | x | x | x | Odkaz/název konkrétního výrobku požadovaných vlastností. | 476c8d05-7e87-4ae8-9531-e4f8fac84310 | string | TEXT | ModelReference |  |  | REFERENČNÍ VÝROBEK
VE | Uzavírací a regulační armatury | 18 | Výtokový | Základní informace | Podlaží prvku | x | x | x | x | x | x | Informace o přiřazení prvku ke konkrétnímu podlaží. | f3d1cdac-d010-4112-9e2f-221d44572fbc | string | TEXT |  |  |  | PODLAŽÍ PRVKU
VE | Uzavírací a regulační armatury | 18 | Výtokový | Základní informace | Číslo místnosti | x | x | x | x | x | x | Unikátní číslo místnosti. | 2fcc8124-c6cf-4e6e-80c4-25a3269536e8 | string | TEXT |  |  | Číslo místnosti | ČÍSLO MÍSTNOSTI
VE | Uzavírací a regulační armatury | 18 | Výtokový | Technické informace | Hmotnost |  |  |  | x | x | x | [kg] Číselná hodnota udávaná v kg (ČISTÁ) | fc7df084-a11a-43e2-8ead-6c0cb1b83b1e | number | kg | NetWeight |  | Hmotnost | HMOTNOST
VE | Uzavírací a regulační armatury | 18 | Výtokový | Technické informace | Referenční výrobek |  |  |  | x | x | x | Odkaz/název konkrétního výrobku požadovaných vlastností. | 476c8d05-7e87-4ae8-9531-e4f8fac84310 | string | TEXT | ModelReference |  |  | REFERENČNÍ VÝROBEK
VE | Uzavírací a regulační armatury | 19 | Laboratorní | Základní informace | Kód prvku | x | x | x | x | x | x | Jednoznačné a unikátní identifikační kód prvku. | 8472fd9c-65db-4cc3-b84a-cc7ae4276588 | string | TEXT | Reference |  |  | KÓD PRVKU
VE | Uzavírací a regulační armatury | 19 | Laboratorní | Technické informace | Teplonosná látka | x | x | x | x | x | x | Typ média. | 982f5810-a711-45b6-b7dd-ea8f017a80d8 | string | TEXT |  |  |  | TEPLONOSNÁ LÁTKA
VE | Uzavírací a regulační armatury | 19 | Laboratorní | Rozměry | Délka | x | x | x | x | x | x | Číselná hodnota délky udávaná v mm. | bb212dba-9864-4827-9b83-93af56946f23 | number | mm | Length |  | Délka | DÉLKA
VE | Uzavírací a regulační armatury | 19 | Laboratorní | Rozměry | Šířka | x | x | x | x | x | x | Číselná hodnota šířky prvku uvedená v mm. | f8795e7b-eda8-4278-82bf-fe7691e30a37 | number | mm | Width |  | Šířka | ŠÍŘKA
VE | Uzavírací a regulační armatury | 19 | Laboratorní | Rozměry | Výška | x | x | x | x | x | x | Číselná hodnota výšky prvku udávaná v mm. | 6dc41ac5-e7b0-4295-ad56-18fcf4b15656 | number | mm | Height |  | Výška | VÝŠKA
VE | Uzavírací a regulační armatury | 19 | Laboratorní | Technické informace | Průtok |  |  |  | x | x | x | Objem teplonosné látky za jednotku času. | 14ac675a-e6ae-44d0-adce-7a99b31f7f64 | number | m3/s |  |  |  | PRŮTOK
VE | Uzavírací a regulační armatury | 19 | Laboratorní | Technické informace | Jmenovitá velikost vstupu | x | x | x | x | x | x | Vnitřní DN vstupu. | 68d9594e-843e-48d8-b40a-8cf9ac79da37 | integer | celé číslo |  |  |  | JMENOVITÁ VELIKOST VSTUPU
VE | Uzavírací a regulační armatury | 19 | Laboratorní | Technické informace | Jmenovitá velikost výstupu | x | x | x | x | x | x | Vnitřní DN výstupu. | 71087892-7d6e-4ce2-b9fc-12d15cbbe9a1 | integer | celé číslo |  |  |  | JMENOVITÁ VELIKOST VÝSTUPU
VE | Uzavírací a regulační armatury | 19 | Laboratorní | Technické informace | Materiál |  |  |  | x | x | x | Materiálová specifikace prvku. | bd43e73e-8df9-40e7-a9bb-db9dc568768e | string | TEXT | ConstructionMaterial |  | Materiál | MATERIÁL
VE | Uzavírací a regulační armatury | 19 | Laboratorní | Technické informace | Referenční výrobek |  |  |  | x | x | x | Odkaz/název konkrétního výrobku požadovaných vlastností. | 476c8d05-7e87-4ae8-9531-e4f8fac84310 | string | TEXT | ModelReference |  |  | REFERENČNÍ VÝROBEK
VE | Uzavírací a regulační armatury | 19 | Laboratorní | Základní informace | Podlaží prvku | x | x | x | x | x | x | Informace o přiřazení prvku ke konkrétnímu podlaží. | f3d1cdac-d010-4112-9e2f-221d44572fbc | string | TEXT |  |  |  | PODLAŽÍ PRVKU
VE | Uzavírací a regulační armatury | 19 | Laboratorní | Základní informace | Číslo místnosti | x | x | x | x | x | x | Unikátní číslo místnosti. | 2fcc8124-c6cf-4e6e-80c4-25a3269536e8 | string | TEXT |  |  | Číslo místnosti | ČÍSLO MÍSTNOSTI
VE | Uzavírací a regulační armatury | 19 | Laboratorní | Technické informace | Hmotnost |  |  |  | x | x | x | [kg] Číselná hodnota udávaná v kg (ČISTÁ) | fc7df084-a11a-43e2-8ead-6c0cb1b83b1e | number | kg | NetWeight |  | Hmotnost | HMOTNOST
VE | Uzavírací a regulační armatury | 19 | Laboratorní | Technické informace | Referenční výrobek |  |  |  | x | x | x | Odkaz/název konkrétního výrobku požadovaných vlastností. | 476c8d05-7e87-4ae8-9531-e4f8fac84310 | string | TEXT | ModelReference |  |  | REFERENČNÍ VÝROBEK
VE | Uzavírací a regulační armatury | 20 | Vzorkovací | Základní informace | Kód prvku | x | x | x | x | x | x | Jednoznačné a unikátní identifikační kód prvku. | 8472fd9c-65db-4cc3-b84a-cc7ae4276588 | string | TEXT | Reference |  |  | KÓD PRVKU
VE | Uzavírací a regulační armatury | 20 | Vzorkovací | Technické informace | Teplonosná látka | x | x | x | x | x | x | Typ média. | 982f5810-a711-45b6-b7dd-ea8f017a80d8 | string | TEXT |  |  |  | TEPLONOSNÁ LÁTKA
VE | Uzavírací a regulační armatury | 20 | Vzorkovací | Rozměry | Délka | x | x | x | x | x | x | Číselná hodnota délky udávaná v mm. | bb212dba-9864-4827-9b83-93af56946f23 | number | mm | Length |  | Délka | DÉLKA
VE | Uzavírací a regulační armatury | 20 | Vzorkovací | Rozměry | Šířka | x | x | x | x | x | x | Číselná hodnota šířky prvku uvedená v mm. | f8795e7b-eda8-4278-82bf-fe7691e30a37 | number | mm | Width |  | Šířka | ŠÍŘKA
VE | Uzavírací a regulační armatury | 20 | Vzorkovací | Rozměry | Výška | x | x | x | x | x | x | Číselná hodnota výšky prvku udávaná v mm. | 6dc41ac5-e7b0-4295-ad56-18fcf4b15656 | number | mm | Height |  | Výška | VÝŠKA
VE | Uzavírací a regulační armatury | 20 | Vzorkovací | Technické informace | Průtok |  |  |  | x | x | x | Objem teplonosné látky za jednotku času. | 14ac675a-e6ae-44d0-adce-7a99b31f7f64 | number | m3/s |  |  |  | PRŮTOK
VE | Uzavírací a regulační armatury | 20 | Vzorkovací | Technické informace | Jmenovitá velikost vstupu | x | x | x | x | x | x | Vnitřní DN vstupu. | 68d9594e-843e-48d8-b40a-8cf9ac79da37 | integer | celé číslo |  |  |  | JMENOVITÁ VELIKOST VSTUPU
VE | Uzavírací a regulační armatury | 20 | Vzorkovací | Technické informace | Jmenovitá velikost výstupu | x | x | x | x | x | x | Vnitřní DN výstupu. | 71087892-7d6e-4ce2-b9fc-12d15cbbe9a1 | integer | celé číslo |  |  |  | JMENOVITÁ VELIKOST VÝSTUPU
VE | Uzavírací a regulační armatury | 20 | Vzorkovací | Technické informace | Materiál |  |  |  | x | x | x | Materiálová specifikace prvku. | bd43e73e-8df9-40e7-a9bb-db9dc568768e | string | TEXT | ConstructionMaterial |  | Materiál | MATERIÁL
VE | Uzavírací a regulační armatury | 20 | Vzorkovací | Technické informace | Referenční výrobek |  |  |  | x | x | x | Odkaz/název konkrétního výrobku požadovaných vlastností. | 476c8d05-7e87-4ae8-9531-e4f8fac84310 | string | TEXT | ModelReference |  |  | REFERENČNÍ VÝROBEK
VE | Uzavírací a regulační armatury | 20 | Vzorkovací | Základní informace | Podlaží prvku | x | x | x | x | x | x | Informace o přiřazení prvku ke konkrétnímu podlaží. | f3d1cdac-d010-4112-9e2f-221d44572fbc | string | TEXT |  |  |  | PODLAŽÍ PRVKU
VE | Uzavírací a regulační armatury | 20 | Vzorkovací | Základní informace | Číslo místnosti | x | x | x | x | x | x | Unikátní číslo místnosti. | 2fcc8124-c6cf-4e6e-80c4-25a3269536e8 | string | TEXT |  |  | Číslo místnosti | ČÍSLO MÍSTNOSTI
VE | Uzavírací a regulační armatury | 20 | Vzorkovací | Technické informace | Hmotnost |  |  |  | x | x | x | [kg] Číselná hodnota udávaná v kg (ČISTÁ) | fc7df084-a11a-43e2-8ead-6c0cb1b83b1e | number | kg | NetWeight |  | Hmotnost | HMOTNOST
VE | Uzavírací a regulační armatury | 20 | Vzorkovací | Technické informace | Referenční výrobek |  |  |  | x | x | x | Odkaz/název konkrétního výrobku požadovaných vlastností. | 476c8d05-7e87-4ae8-9531-e4f8fac84310 | string | TEXT | ModelReference |  |  | REFERENČNÍ VÝROBEK
VE | Uzavírací a regulační armatury | 21 | Membránový ruční | Základní informace | Kód prvku | x | x | x | x | x | x | Jednoznačné a unikátní identifikační kód prvku. | 8472fd9c-65db-4cc3-b84a-cc7ae4276588 | string | TEXT | Reference |  |  | KÓD PRVKU
VE | Uzavírací a regulační armatury | 21 | Membránový ruční | Technické informace | Teplonosná látka | x | x | x | x | x | x | Typ média. | 982f5810-a711-45b6-b7dd-ea8f017a80d8 | string | TEXT |  |  |  | TEPLONOSNÁ LÁTKA
VE | Uzavírací a regulační armatury | 21 | Membránový ruční | Rozměry | Délka | x | x | x | x | x | x | Číselná hodnota délky udávaná v mm. | bb212dba-9864-4827-9b83-93af56946f23 | number | mm | Length |  | Délka | DÉLKA
VE | Uzavírací a regulační armatury | 21 | Membránový ruční | Rozměry | Šířka | x | x | x | x | x | x | Číselná hodnota šířky prvku uvedená v mm. | f8795e7b-eda8-4278-82bf-fe7691e30a37 | number | mm | Width |  | Šířka | ŠÍŘKA
VE | Uzavírací a regulační armatury | 21 | Membránový ruční | Rozměry | Výška | x | x | x | x | x | x | Číselná hodnota výšky prvku udávaná v mm. | 6dc41ac5-e7b0-4295-ad56-18fcf4b15656 | number | mm | Height |  | Výška | VÝŠKA
VE | Uzavírací a regulační armatury | 21 | Membránový ruční | Technické informace | Průtok |  |  |  | x | x | x | Objem teplonosné látky za jednotku času. | 14ac675a-e6ae-44d0-adce-7a99b31f7f64 | number | m3/s |  |  |  | PRŮTOK
VE | Uzavírací a regulační armatury | 21 | Membránový ruční | Technické informace | Jmenovitá velikost vstupu | x | x | x | x | x | x | Vnitřní DN vstupu. | 68d9594e-843e-48d8-b40a-8cf9ac79da37 | integer | celé číslo |  |  |  | JMENOVITÁ VELIKOST VSTUPU
VE | Uzavírací a regulační armatury | 21 | Membránový ruční | Technické informace | Jmenovitá velikost výstupu | x | x | x | x | x | x | Vnitřní DN výstupu. | 71087892-7d6e-4ce2-b9fc-12d15cbbe9a1 | integer | celé číslo |  |  |  | JMENOVITÁ VELIKOST VÝSTUPU
VE | Uzavírací a regulační armatury | 21 | Membránový ruční | Technické informace | Materiál |  |  |  | x | x | x | Materiálová specifikace prvku. | bd43e73e-8df9-40e7-a9bb-db9dc568768e | string | TEXT | ConstructionMaterial |  | Materiál | MATERIÁL
VE | Uzavírací a regulační armatury | 21 | Membránový ruční | Technické informace | Referenční výrobek |  |  |  | x | x | x | Odkaz/název konkrétního výrobku požadovaných vlastností. | 476c8d05-7e87-4ae8-9531-e4f8fac84310 | string | TEXT | ModelReference |  |  | REFERENČNÍ VÝROBEK
VE | Uzavírací a regulační armatury | 21 | Membránový ruční | Základní informace | Podlaží prvku | x | x | x | x | x | x | Informace o přiřazení prvku ke konkrétnímu podlaží. | f3d1cdac-d010-4112-9e2f-221d44572fbc | string | TEXT |  |  |  | PODLAŽÍ PRVKU
VE | Uzavírací a regulační armatury | 21 | Membránový ruční | Základní informace | Číslo místnosti | x | x | x | x | x | x | Unikátní číslo místnosti. | 2fcc8124-c6cf-4e6e-80c4-25a3269536e8 | string | TEXT |  |  | Číslo místnosti | ČÍSLO MÍSTNOSTI
VE | Uzavírací a regulační armatury | 21 | Membránový ruční | Technické informace | Hmotnost |  |  |  | x | x | x | [kg] Číselná hodnota udávaná v kg (ČISTÁ) | fc7df084-a11a-43e2-8ead-6c0cb1b83b1e | number | kg | NetWeight |  | Hmotnost | HMOTNOST
VE | Uzavírací a regulační armatury | 21 | Membránový ruční | Technické informace | Referenční výrobek |  |  |  | x | x | x | Odkaz/název konkrétního výrobku požadovaných vlastností. | 476c8d05-7e87-4ae8-9531-e4f8fac84310 | string | TEXT | ModelReference |  |  | REFERENČNÍ VÝROBEK
VE | Uzavírací a regulační armatury | 22 | Membránový pneumatický | Základní informace | Kód prvku | x | x | x | x | x | x | Jednoznačné a unikátní identifikační kód prvku. | 8472fd9c-65db-4cc3-b84a-cc7ae4276588 | string | TEXT | Reference |  |  | KÓD PRVKU
VE | Uzavírací a regulační armatury | 22 | Membránový pneumatický | Technické informace | Teplonosná látka | x | x | x | x | x | x | Typ média. | 982f5810-a711-45b6-b7dd-ea8f017a80d8 | string | TEXT |  |  |  | TEPLONOSNÁ LÁTKA
VE | Uzavírací a regulační armatury | 22 | Membránový pneumatický | Rozměry | Délka | x | x | x | x | x | x | Číselná hodnota délky udávaná v mm. | bb212dba-9864-4827-9b83-93af56946f23 | number | mm | Length |  | Délka | DÉLKA
VE | Uzavírací a regulační armatury | 22 | Membránový pneumatický | Rozměry | Šířka | x | x | x | x | x | x | Číselná hodnota šířky prvku uvedená v mm. | f8795e7b-eda8-4278-82bf-fe7691e30a37 | number | mm | Width |  | Šířka | ŠÍŘKA
VE | Uzavírací a regulační armatury | 22 | Membránový pneumatický | Rozměry | Výška | x | x | x | x | x | x | Číselná hodnota výšky prvku udávaná v mm. | 6dc41ac5-e7b0-4295-ad56-18fcf4b15656 | number | mm | Height |  | Výška | VÝŠKA
VE | Uzavírací a regulační armatury | 22 | Membránový pneumatický | Technické informace | Průtok |  |  |  | x | x | x | Objem teplonosné látky za jednotku času. | 14ac675a-e6ae-44d0-adce-7a99b31f7f64 | number | m3/s |  |  |  | PRŮTOK
VE | Uzavírací a regulační armatury | 22 | Membránový pneumatický | Technické informace | Jmenovitá velikost vstupu | x | x | x | x | x | x | Vnitřní DN vstupu. | 68d9594e-843e-48d8-b40a-8cf9ac79da37 | integer | celé číslo |  |  |  | JMENOVITÁ VELIKOST VSTUPU
VE | Uzavírací a regulační armatury | 22 | Membránový pneumatický | Technické informace | Jmenovitá velikost výstupu | x | x | x | x | x | x | Vnitřní DN výstupu. | 71087892-7d6e-4ce2-b9fc-12d15cbbe9a1 | integer | celé číslo |  |  |  | JMENOVITÁ VELIKOST VÝSTUPU
VE | Uzavírací a regulační armatury | 22 | Membránový pneumatický | Technické informace | Materiál |  |  |  | x | x | x | Materiálová specifikace prvku. | bd43e73e-8df9-40e7-a9bb-db9dc568768e | string | TEXT | ConstructionMaterial |  | Materiál | MATERIÁL
VE | Uzavírací a regulační armatury | 22 | Membránový pneumatický | Technické informace | Referenční výrobek |  |  |  | x | x | x | Odkaz/název konkrétního výrobku požadovaných vlastností. | 476c8d05-7e87-4ae8-9531-e4f8fac84310 | string | TEXT | ModelReference |  |  | REFERENČNÍ VÝROBEK
VE | Uzavírací a regulační armatury | 22 | Membránový pneumatický | Základní informace | Podlaží prvku | x | x | x | x | x | x | Informace o přiřazení prvku ke konkrétnímu podlaží. | f3d1cdac-d010-4112-9e2f-221d44572fbc | string | TEXT |  |  |  | PODLAŽÍ PRVKU
VE | Uzavírací a regulační armatury | 22 | Membránový pneumatický | Základní informace | Číslo místnosti | x | x | x | x | x | x | Unikátní číslo místnosti. | 2fcc8124-c6cf-4e6e-80c4-25a3269536e8 | string | TEXT |  |  | Číslo místnosti | ČÍSLO MÍSTNOSTI
VE | Uzavírací a regulační armatury | 22 | Membránový pneumatický | Technické informace | Hmotnost |  |  |  | x | x | x | [kg] Číselná hodnota udávaná v kg (ČISTÁ) | fc7df084-a11a-43e2-8ead-6c0cb1b83b1e | number | kg | NetWeight |  | Hmotnost | HMOTNOST
VE | Uzavírací a regulační armatury | 22 | Membránový pneumatický | Technické informace | Referenční výrobek |  |  |  | x | x | x | Odkaz/název konkrétního výrobku požadovaných vlastností. | 476c8d05-7e87-4ae8-9531-e4f8fac84310 | string | TEXT | ModelReference |  |  | REFERENČNÍ VÝROBEK
VE | Uzavírací a regulační armatury | 23 | Hydrantový | Základní informace | Kód prvku | x | x | x | x | x | x | Jednoznačné a unikátní identifikační kód prvku. | 8472fd9c-65db-4cc3-b84a-cc7ae4276588 | string | TEXT | Reference |  |  | KÓD PRVKU
VE | Uzavírací a regulační armatury | 23 | Hydrantový | Technické informace | Teplonosná látka | x | x | x | x | x | x | Typ média. | 982f5810-a711-45b6-b7dd-ea8f017a80d8 | string | TEXT |  |  |  | TEPLONOSNÁ LÁTKA
VE | Uzavírací a regulační armatury | 23 | Hydrantový | Rozměry | Délka | x | x | x | x | x | x | Číselná hodnota délky udávaná v mm. | bb212dba-9864-4827-9b83-93af56946f23 | number | mm | Length |  | Délka | DÉLKA
VE | Uzavírací a regulační armatury | 23 | Hydrantový | Rozměry | Šířka | x | x | x | x | x | x | Číselná hodnota šířky prvku uvedená v mm. | f8795e7b-eda8-4278-82bf-fe7691e30a37 | number | mm | Width |  | Šířka | ŠÍŘKA
VE | Uzavírací a regulační armatury | 23 | Hydrantový | Rozměry | Výška | x | x | x | x | x | x | Číselná hodnota výšky prvku udávaná v mm. | 6dc41ac5-e7b0-4295-ad56-18fcf4b15656 | number | mm | Height |  | Výška | VÝŠKA
VE | Uzavírací a regulační armatury | 23 | Hydrantový | Technické informace | Průtok |  |  |  | x | x | x | Objem teplonosné látky za jednotku času. | 14ac675a-e6ae-44d0-adce-7a99b31f7f64 | number | m3/s |  |  |  | PRŮTOK
VE | Uzavírací a regulační armatury | 23 | Hydrantový | Technické informace | Jmenovitá velikost vstupu | x | x | x | x | x | x | Vnitřní DN vstupu. | 68d9594e-843e-48d8-b40a-8cf9ac79da37 | integer | celé číslo |  |  |  | JMENOVITÁ VELIKOST VSTUPU
VE | Uzavírací a regulační armatury | 23 | Hydrantový | Technické informace | Jmenovitá velikost výstupu | x | x | x | x | x | x | Vnitřní DN výstupu. | 71087892-7d6e-4ce2-b9fc-12d15cbbe9a1 | integer | celé číslo |  |  |  | JMENOVITÁ VELIKOST VÝSTUPU
VE | Uzavírací a regulační armatury | 23 | Hydrantový | Technické informace | Materiál |  |  |  | x | x | x | Materiálová specifikace prvku. | bd43e73e-8df9-40e7-a9bb-db9dc568768e | string | TEXT | ConstructionMaterial |  | Materiál | MATERIÁL
VE | Uzavírací a regulační armatury | 23 | Hydrantový | Technické informace | Referenční výrobek |  |  |  | x | x | x | Odkaz/název konkrétního výrobku požadovaných vlastností. | 476c8d05-7e87-4ae8-9531-e4f8fac84310 | string | TEXT | ModelReference |  |  | REFERENČNÍ VÝROBEK
VE | Uzavírací a regulační armatury | 23 | Hydrantový | Základní informace | Podlaží prvku | x | x | x | x | x | x | Informace o přiřazení prvku ke konkrétnímu podlaží. | f3d1cdac-d010-4112-9e2f-221d44572fbc | string | TEXT |  |  |  | PODLAŽÍ PRVKU
VE | Uzavírací a regulační armatury | 23 | Hydrantový | Základní informace | Číslo místnosti | x | x | x | x | x | x | Unikátní číslo místnosti. | 2fcc8124-c6cf-4e6e-80c4-25a3269536e8 | string | TEXT |  |  | Číslo místnosti | ČÍSLO MÍSTNOSTI
VE | Uzavírací a regulační armatury | 23 | Hydrantový | Technické informace | Hmotnost |  |  |  | x | x | x | [kg] Číselná hodnota udávaná v kg (ČISTÁ) | fc7df084-a11a-43e2-8ead-6c0cb1b83b1e | number | kg | NetWeight |  | Hmotnost | HMOTNOST
VE | Uzavírací a regulační armatury | 23 | Hydrantový | Technické informace | Referenční výrobek |  |  |  | x | x | x | Odkaz/název konkrétního výrobku požadovaných vlastností. | 476c8d05-7e87-4ae8-9531-e4f8fac84310 | string | TEXT | ModelReference |  |  | REFERENČNÍ VÝROBEK
VE | Uzavírací a regulační armatury | 24 | Mrazuvzdorný | Základní informace | Kód prvku | x | x | x | x | x | x | Jednoznačné a unikátní identifikační kód prvku. | 8472fd9c-65db-4cc3-b84a-cc7ae4276588 | string | TEXT | Reference |  |  | KÓD PRVKU
VE | Uzavírací a regulační armatury | 24 | Mrazuvzdorný | Technické informace | Teplonosná látka | x | x | x | x | x | x | Typ média. | 982f5810-a711-45b6-b7dd-ea8f017a80d8 | string | TEXT |  |  |  | TEPLONOSNÁ LÁTKA
VE | Uzavírací a regulační armatury | 24 | Mrazuvzdorný | Rozměry | Délka | x | x | x | x | x | x | Číselná hodnota délky udávaná v mm. | bb212dba-9864-4827-9b83-93af56946f23 | number | mm | Length |  | Délka | DÉLKA
VE | Uzavírací a regulační armatury | 24 | Mrazuvzdorný | Rozměry | Šířka | x | x | x | x | x | x | Číselná hodnota šířky prvku uvedená v mm. | f8795e7b-eda8-4278-82bf-fe7691e30a37 | number | mm | Width |  | Šířka | ŠÍŘKA
VE | Uzavírací a regulační armatury | 24 | Mrazuvzdorný | Rozměry | Výška | x | x | x | x | x | x | Číselná hodnota výšky prvku udávaná v mm. | 6dc41ac5-e7b0-4295-ad56-18fcf4b15656 | number | mm | Height |  | Výška | VÝŠKA
VE | Uzavírací a regulační armatury | 24 | Mrazuvzdorný | Technické informace | Průtok |  |  |  | x | x | x | Objem teplonosné látky za jednotku času. | 14ac675a-e6ae-44d0-adce-7a99b31f7f64 | number | m3/s |  |  |  | PRŮTOK
VE | Uzavírací a regulační armatury | 24 | Mrazuvzdorný | Technické informace | Jmenovitá velikost vstupu | x | x | x | x | x | x | Vnitřní DN vstupu. | 68d9594e-843e-48d8-b40a-8cf9ac79da37 | integer | celé číslo |  |  |  | JMENOVITÁ VELIKOST VSTUPU
VE | Uzavírací a regulační armatury | 24 | Mrazuvzdorný | Technické informace | Jmenovitá velikost výstupu | x | x | x | x | x | x | Vnitřní DN výstupu. | 71087892-7d6e-4ce2-b9fc-12d15cbbe9a1 | integer | celé číslo |  |  |  | JMENOVITÁ VELIKOST VÝSTUPU
VE | Uzavírací a regulační armatury | 24 | Mrazuvzdorný | Technické informace | Materiál |  |  |  | x | x | x | Materiálová specifikace prvku. | bd43e73e-8df9-40e7-a9bb-db9dc568768e | string | TEXT | ConstructionMaterial |  | Materiál | MATERIÁL
VE | Uzavírací a regulační armatury | 24 | Mrazuvzdorný | Technické informace | Referenční výrobek |  |  |  | x | x | x | Odkaz/název konkrétního výrobku požadovaných vlastností. | 476c8d05-7e87-4ae8-9531-e4f8fac84310 | string | TEXT | ModelReference |  |  | REFERENČNÍ VÝROBEK
VE | Uzavírací a regulační armatury | 24 | Mrazuvzdorný | Základní informace | Podlaží prvku | x | x | x | x | x | x | Informace o přiřazení prvku ke konkrétnímu podlaží. | f3d1cdac-d010-4112-9e2f-221d44572fbc | string | TEXT |  |  |  | PODLAŽÍ PRVKU
VE | Uzavírací a regulační armatury | 24 | Mrazuvzdorný | Základní informace | Číslo místnosti | x | x | x | x | x | x | Unikátní číslo místnosti. | 2fcc8124-c6cf-4e6e-80c4-25a3269536e8 | string | TEXT |  |  | Číslo místnosti | ČÍSLO MÍSTNOSTI
VE | Uzavírací a regulační armatury | 24 | Mrazuvzdorný | Technické informace | Hmotnost |  |  |  | x | x | x | [kg] Číselná hodnota udávaná v kg (ČISTÁ) | fc7df084-a11a-43e2-8ead-6c0cb1b83b1e | number | kg | NetWeight |  | Hmotnost | HMOTNOST
VE | Uzavírací a regulační armatury | 24 | Mrazuvzdorný | Technické informace | Referenční výrobek |  |  |  | x | x | x | Odkaz/název konkrétního výrobku požadovaných vlastností. | 476c8d05-7e87-4ae8-9531-e4f8fac84310 | string | TEXT | ModelReference |  |  | REFERENČNÍ VÝROBEK
VE | Uzavírací a regulační armatury | 25 | Automatický bezpečnostní uzávěr | Základní informace | Kód prvku | x | x | x | x | x | x | Jednoznačné a unikátní identifikační kód prvku. | 8472fd9c-65db-4cc3-b84a-cc7ae4276588 | string | TEXT | Reference |  |  | KÓD PRVKU
VE | Uzavírací a regulační armatury | 25 | Automatický bezpečnostní uzávěr | Technické informace | Teplonosná látka | x | x | x | x | x | x | Typ média. | 982f5810-a711-45b6-b7dd-ea8f017a80d8 | string | TEXT |  |  |  | TEPLONOSNÁ LÁTKA
VE | Uzavírací a regulační armatury | 25 | Automatický bezpečnostní uzávěr | Rozměry | Délka | x | x | x | x | x | x | Číselná hodnota délky udávaná v mm. | bb212dba-9864-4827-9b83-93af56946f23 | number | mm | Length |  | Délka | DÉLKA
VE | Uzavírací a regulační armatury | 25 | Automatický bezpečnostní uzávěr | Rozměry | Šířka | x | x | x | x | x | x | Číselná hodnota šířky prvku uvedená v mm. | f8795e7b-eda8-4278-82bf-fe7691e30a37 | number | mm | Width |  | Šířka | ŠÍŘKA
VE | Uzavírací a regulační armatury | 25 | Automatický bezpečnostní uzávěr | Rozměry | Výška | x | x | x | x | x | x | Číselná hodnota výšky prvku udávaná v mm. | 6dc41ac5-e7b0-4295-ad56-18fcf4b15656 | number | mm | Height |  | Výška | VÝŠKA
VE | Uzavírací a regulační armatury | 25 | Automatický bezpečnostní uzávěr | Technické informace | Průtok |  |  |  | x | x | x | Objem teplonosné látky za jednotku času. | 14ac675a-e6ae-44d0-adce-7a99b31f7f64 | number | m3/s |  |  |  | PRŮTOK
VE | Uzavírací a regulační armatury | 25 | Automatický bezpečnostní uzávěr | Technické informace | Jmenovitá velikost vstupu | x | x | x | x | x | x | Vnitřní DN vstupu. | 68d9594e-843e-48d8-b40a-8cf9ac79da37 | integer | celé číslo |  |  |  | JMENOVITÁ VELIKOST VSTUPU
VE | Uzavírací a regulační armatury | 25 | Automatický bezpečnostní uzávěr | Technické informace | Jmenovitá velikost výstupu | x | x | x | x | x | x | Vnitřní DN výstupu. | 71087892-7d6e-4ce2-b9fc-12d15cbbe9a1 | integer | celé číslo |  |  |  | JMENOVITÁ VELIKOST VÝSTUPU
VE | Uzavírací a regulační armatury | 25 | Automatický bezpečnostní uzávěr | Technické informace | Materiál |  |  |  | x | x | x | Materiálová specifikace prvku. | bd43e73e-8df9-40e7-a9bb-db9dc568768e | string | TEXT | ConstructionMaterial |  | Materiál | MATERIÁL
VE | Uzavírací a regulační armatury | 25 | Automatický bezpečnostní uzávěr | Technické informace | Referenční výrobek |  |  |  | x | x | x | Odkaz/název konkrétního výrobku požadovaných vlastností. | 476c8d05-7e87-4ae8-9531-e4f8fac84310 | string | TEXT | ModelReference |  |  | REFERENČNÍ VÝROBEK
VE | Uzavírací a regulační armatury | 25 | Automatický bezpečnostní uzávěr | Základní informace | Podlaží prvku | x | x | x | x | x | x | Informace o přiřazení prvku ke konkrétnímu podlaží. | f3d1cdac-d010-4112-9e2f-221d44572fbc | string | TEXT |  |  |  | PODLAŽÍ PRVKU
VE | Uzavírací a regulační armatury | 25 | Automatický bezpečnostní uzávěr | Základní informace | Číslo místnosti | x | x | x | x | x | x | Unikátní číslo místnosti. | 2fcc8124-c6cf-4e6e-80c4-25a3269536e8 | string | TEXT |  |  | Číslo místnosti | ČÍSLO MÍSTNOSTI
VE | Uzavírací a regulační armatury | 25 | Automatický bezpečnostní uzávěr | Technické informace | Hmotnost |  |  |  | x | x | x | [kg] Číselná hodnota udávaná v kg (ČISTÁ) | fc7df084-a11a-43e2-8ead-6c0cb1b83b1e | number | kg | NetWeight |  | Hmotnost | HMOTNOST
VE | Uzavírací a regulační armatury | 25 | Automatický bezpečnostní uzávěr | Technické informace | Referenční výrobek |  |  |  | x | x | x | Odkaz/název konkrétního výrobku požadovaných vlastností. | 476c8d05-7e87-4ae8-9531-e4f8fac84310 | string | TEXT | ModelReference |  |  | REFERENČNÍ VÝROBEK
VE | Uzavírací a regulační armatury | 26 | Odváděč kondenzátu | Základní informace | Kód prvku | x | x | x | x | x | x | Jednoznačné a unikátní identifikační kód prvku. | 8472fd9c-65db-4cc3-b84a-cc7ae4276588 | string | TEXT | Reference |  |  | KÓD PRVKU
VE | Uzavírací a regulační armatury | 26 | Odváděč kondenzátu | Technické informace | Teplonosná látka | x | x | x | x | x | x | Typ média. | 982f5810-a711-45b6-b7dd-ea8f017a80d8 | string | TEXT |  |  |  | TEPLONOSNÁ LÁTKA
VE | Uzavírací a regulační armatury | 26 | Odváděč kondenzátu | Rozměry | Délka | x | x | x | x | x | x | Číselná hodnota délky udávaná v mm. | bb212dba-9864-4827-9b83-93af56946f23 | number | mm | Length |  | Délka | DÉLKA
VE | Uzavírací a regulační armatury | 26 | Odváděč kondenzátu | Rozměry | Šířka | x | x | x | x | x | x | Číselná hodnota šířky prvku uvedená v mm. | f8795e7b-eda8-4278-82bf-fe7691e30a37 | number | mm | Width |  | Šířka | ŠÍŘKA
VE | Uzavírací a regulační armatury | 26 | Odváděč kondenzátu | Rozměry | Výška | x | x | x | x | x | x | Číselná hodnota výšky prvku udávaná v mm. | 6dc41ac5-e7b0-4295-ad56-18fcf4b15656 | number | mm | Height |  | Výška | VÝŠKA
VE | Uzavírací a regulační armatury | 26 | Odváděč kondenzátu | Technické informace | Průtok |  |  |  | x | x | x | Objem teplonosné látky za jednotku času. | 14ac675a-e6ae-44d0-adce-7a99b31f7f64 | number | m3/s |  |  |  | PRŮTOK
VE | Uzavírací a regulační armatury | 26 | Odváděč kondenzátu | Technické informace | Jmenovitá velikost vstupu | x | x | x | x | x | x | Vnitřní DN vstupu. | 68d9594e-843e-48d8-b40a-8cf9ac79da37 | integer | celé číslo |  |  |  | JMENOVITÁ VELIKOST VSTUPU
VE | Uzavírací a regulační armatury | 26 | Odváděč kondenzátu | Technické informace | Jmenovitá velikost výstupu | x | x | x | x | x | x | Vnitřní DN výstupu. | 71087892-7d6e-4ce2-b9fc-12d15cbbe9a1 | integer | celé číslo |  |  |  | JMENOVITÁ VELIKOST VÝSTUPU
VE | Uzavírací a regulační armatury | 26 | Odváděč kondenzátu | Technické informace | Materiál |  |  |  | x | x | x | Materiálová specifikace prvku. | bd43e73e-8df9-40e7-a9bb-db9dc568768e | string | TEXT | ConstructionMaterial |  | Materiál | MATERIÁL
VE | Uzavírací a regulační armatury | 26 | Odváděč kondenzátu | Technické informace | Referenční výrobek |  |  |  | x | x | x | Odkaz/název konkrétního výrobku požadovaných vlastností. | 476c8d05-7e87-4ae8-9531-e4f8fac84310 | string | TEXT | ModelReference |  |  | REFERENČNÍ VÝROBEK
VE | Uzavírací a regulační armatury | 26 | Odváděč kondenzátu | Základní informace | Podlaží prvku | x | x | x | x | x | x | Informace o přiřazení prvku ke konkrétnímu podlaží. | f3d1cdac-d010-4112-9e2f-221d44572fbc | string | TEXT |  |  |  | PODLAŽÍ PRVKU
VE | Uzavírací a regulační armatury | 26 | Odváděč kondenzátu | Základní informace | Číslo místnosti | x | x | x | x | x | x | Unikátní číslo místnosti. | 2fcc8124-c6cf-4e6e-80c4-25a3269536e8 | string | TEXT |  |  | Číslo místnosti | ČÍSLO MÍSTNOSTI
VE | Uzavírací a regulační armatury | 26 | Odváděč kondenzátu | Technické informace | Hmotnost |  |  |  | x | x | x | [kg] Číselná hodnota udávaná v kg (ČISTÁ) | fc7df084-a11a-43e2-8ead-6c0cb1b83b1e | number | kg | NetWeight |  | Hmotnost | HMOTNOST
VE | Uzavírací a regulační armatury | 26 | Odváděč kondenzátu | Technické informace | Referenční výrobek |  |  |  | x | x | x | Odkaz/název konkrétního výrobku požadovaných vlastností. | 476c8d05-7e87-4ae8-9531-e4f8fac84310 | string | TEXT | ModelReference |  |  | REFERENČNÍ VÝROBEK
VE | Uzavírací a regulační armatury | 27 | Radiátorový termostatický s hlavicí | Základní informace | Kód prvku | x | x | x | x | x | x | Jednoznačné a unikátní identifikační kód prvku. | 8472fd9c-65db-4cc3-b84a-cc7ae4276588 | string | TEXT | Reference |  |  | KÓD PRVKU
VE | Uzavírací a regulační armatury | 27 | Radiátorový termostatický s hlavicí | Technické informace | Teplonosná látka | x | x | x | x | x | x | Typ média. | 982f5810-a711-45b6-b7dd-ea8f017a80d8 | string | TEXT |  |  |  | TEPLONOSNÁ LÁTKA
VE | Uzavírací a regulační armatury | 27 | Radiátorový termostatický s hlavicí | Rozměry | Délka | x | x | x | x | x | x | Číselná hodnota délky udávaná v mm. | bb212dba-9864-4827-9b83-93af56946f23 | number | mm | Length |  | Délka | DÉLKA
VE | Uzavírací a regulační armatury | 27 | Radiátorový termostatický s hlavicí | Rozměry | Šířka | x | x | x | x | x | x | Číselná hodnota šířky prvku uvedená v mm. | f8795e7b-eda8-4278-82bf-fe7691e30a37 | number | mm | Width |  | Šířka | ŠÍŘKA
VE | Uzavírací a regulační armatury | 27 | Radiátorový termostatický s hlavicí | Rozměry | Výška | x | x | x | x | x | x | Číselná hodnota výšky prvku udávaná v mm. | 6dc41ac5-e7b0-4295-ad56-18fcf4b15656 | number | mm | Height |  | Výška | VÝŠKA
VE | Uzavírací a regulační armatury | 27 | Radiátorový termostatický s hlavicí | Technické informace | Průtok |  |  |  | x | x | x | Objem teplonosné látky za jednotku času. | 14ac675a-e6ae-44d0-adce-7a99b31f7f64 | number | m3/s |  |  |  | PRŮTOK
VE | Uzavírací a regulační armatury | 27 | Radiátorový termostatický s hlavicí | Technické informace | Jmenovitá velikost vstupu | x | x | x | x | x | x | Vnitřní DN vstupu. | 68d9594e-843e-48d8-b40a-8cf9ac79da37 | integer | celé číslo |  |  |  | JMENOVITÁ VELIKOST VSTUPU
VE | Uzavírací a regulační armatury | 27 | Radiátorový termostatický s hlavicí | Technické informace | Jmenovitá velikost výstupu | x | x | x | x | x | x | Vnitřní DN výstupu. | 71087892-7d6e-4ce2-b9fc-12d15cbbe9a1 | integer | celé číslo |  |  |  | JMENOVITÁ VELIKOST VÝSTUPU
VE | Uzavírací a regulační armatury | 27 | Radiátorový termostatický s hlavicí | Technické informace | Materiál |  |  |  | x | x | x | Materiálová specifikace prvku. | bd43e73e-8df9-40e7-a9bb-db9dc568768e | string | TEXT | ConstructionMaterial |  | Materiál | MATERIÁL
VE | Uzavírací a regulační armatury | 27 | Radiátorový termostatický s hlavicí | Technické informace | Referenční výrobek |  |  |  | x | x | x | Odkaz/název konkrétního výrobku požadovaných vlastností. | 476c8d05-7e87-4ae8-9531-e4f8fac84310 | string | TEXT | ModelReference |  |  | REFERENČNÍ VÝROBEK
VE | Uzavírací a regulační armatury | 27 | Radiátorový termostatický s hlavicí | Základní informace | Podlaží prvku | x | x | x | x | x | x | Informace o přiřazení prvku ke konkrétnímu podlaží. | f3d1cdac-d010-4112-9e2f-221d44572fbc | string | TEXT |  |  |  | PODLAŽÍ PRVKU
VE | Uzavírací a regulační armatury | 27 | Radiátorový termostatický s hlavicí | Základní informace | Číslo místnosti | x | x | x | x | x | x | Unikátní číslo místnosti. | 2fcc8124-c6cf-4e6e-80c4-25a3269536e8 | string | TEXT |  |  | Číslo místnosti | ČÍSLO MÍSTNOSTI
VE | Uzavírací a regulační armatury | 27 | Radiátorový termostatický s hlavicí | Technické informace | Hmotnost |  |  |  | x | x | x | [kg] Číselná hodnota udávaná v kg (ČISTÁ) | fc7df084-a11a-43e2-8ead-6c0cb1b83b1e | number | kg | NetWeight |  | Hmotnost | HMOTNOST
VE | Uzavírací a regulační armatury | 27 | Radiátorový termostatický s hlavicí | Technické informace | Referenční výrobek |  |  |  | x | x | x | Odkaz/název konkrétního výrobku požadovaných vlastností. | 476c8d05-7e87-4ae8-9531-e4f8fac84310 | string | TEXT | ModelReference |  |  | REFERENČNÍ VÝROBEK
VI | Výměník | 01 | Deskový | Technické informace | Materiál desek |  |  |  | x | x | x | Materiál desek. | 4bc06525-9d59-4106-84d3-f1317c0ef21a | string | TEXT |  |  |  | MATERIÁL DESEK
VI | Výměník | 01 | Deskový | Technické informace | Velikost připojení - horká strana |  |  |  | x | x | x | Velikost připojení - horká strana. | 44c81e95-e638-4ed3-96df-0f56486d2186 | number | mm |  |  |  | VELIKOST PŘIPOJENÍ - HORKÁ STRANA
VI | Výměník | 01 | Deskový | Technické informace | Velikost připojení - studená strana |  |  |  | x | x | x | Velikost připojení - studená strana. | f42bd154-acd9-4b5d-b98e-b623cdd515c6 | number | mm |  |  |  | VELIKOST PŘIPOJENÍ - STUDENÁ STRANA
VI | Výměník | 01 | Deskový | Technické informace | Obsah teplonosné látky |  |  |  | x | x | x | Obsah teplonosné látky. | 6ab861ec-57e0-477a-8820-8e7389a38fa5 | number | l |  |  |  | OBSAH TEPLONOSNÉ LÁTKY
VI | Výměník | 01 | Deskový | Technické informace | Materiál těsnění |  |  |  | x | x | x | Materiál těsnění. | 9911339d-f726-4d7e-93ae-d575d808160c | string | TEXT |  |  |  | MATERIÁL TĚSNĚNÍ
VI | Výměník | 01 | Deskový | Technické informace | Topný výkon |  |  |  | x | x | x | Topný výkon. | 53d8582e-0c35-41dd-a330-3f99315c15b6 | number | kW |  |  |  | TOPNÝ VÝKON
VI | Výměník | 01 | Deskový | Technické informace | Chladící výkon |  |  |  | x | x | x | Chladící výkon. | ab46d789-c4f3-4ae8-af6b-f888af653dd6 | number | kW |  |  |  | CHLADÍCÍ VÝKON
VI | Výměník | 01 | Deskový | Technické informace | Minimální teplota |  |  |  | x | x | x | Minimální teplota. | 2f82a31d-f576-4705-8844-30b00a8f8c28 | number | °C |  |  |  | MINIMÁLNÍ TEPLOTA
VI | Výměník | 01 | Deskový | Technické informace | Maximální teplota |  |  |  | x | x | x | Maximální teplota. | da93db5a-4325-437b-a61e-abd0deddfe45 | number | °C |  |  |  | MAXIMÁLNÍ TEPLOTA
VI | Výměník | 01 | Deskový | Technické informace | Způsob ovládání |  |  |  | x | x | x | Způsob ovládání (např. mechanický ovladač, digitální ovladač, vzdálené ovládání atd.) | bcde8c65-7339-44ac-b2e4-e1f4875f2ac4 | string | TEXT |  |  |  | ZPŮSOB OVLÁDÁNÍ
VI | Výměník | 01 | Deskový | Technické informace | Hmotnost |  |  |  | x | x | x | [kg] Číselná hodnota udávaná v kg (ČISTÁ) | fc7df084-a11a-43e2-8ead-6c0cb1b83b1e | number | kg | NetWeight |  | Hmotnost | HMOTNOST
VI | Výměník | 01 | Deskový | Správa a údržba | Výrobní číslo | [5 empty] | x | Výrobní číslo. | 6116f509-6533-4bef-b712-1c88eaa28a5c | string | TEXT |  |  |  | VÝROBNÍ ČÍSLO
VI | Výměník | 01 | Deskový | Technické informace | Typ proudění |  |  |  | x | x | x | Typ proudění. | 1d35964d-25ff-44d2-9b9b-74e2f6e4363e | string | TEXT |  |  |  | TYP PROUDĚNÍ
VI | Výměník | 01 | Deskový | Základní informace | Kód prvku | x | x | x | x | x | x | Jednoznačné a unikátní identifikační kód prvku. | 8472fd9c-65db-4cc3-b84a-cc7ae4276588 | string | TEXT | Reference |  |  | KÓD PRVKU
VI | Výměník | 01 | Deskový | Technické informace | Typ |  |  | x | x | x | x | Typu prvku. | 04d56ce0-7e28-4f22-b053-67e1b362bdf7 | string | TEXT |  |  | Typ | TYP
VI | Výměník | 01 | Deskový | Technické informace | Teplonosná látka |  |  | x | x | x | x | Typ média. | 982f5810-a711-45b6-b7dd-ea8f017a80d8 | string | TEXT |  |  |  | TEPLONOSNÁ LÁTKA
VI | Výměník | 01 | Deskový | Rozměry | Délka | x | x | x | x | x | x | Číselná hodnota délky udávaná v mm. | bb212dba-9864-4827-9b83-93af56946f23 | number | mm | Length |  | Délka | DÉLKA
VI | Výměník | 01 | Deskový | Rozměry | Šířka | x | x | x | x | x | x | Číselná hodnota šířky prvku uvedená v mm. | f8795e7b-eda8-4278-82bf-fe7691e30a37 | number | mm | Width |  | Šířka | ŠÍŘKA
VI | Výměník | 01 | Deskový | Rozměry | Výška | x | x | x | x | x | x | Číselná hodnota výšky prvku udávaná v mm. | 6dc41ac5-e7b0-4295-ad56-18fcf4b15656 | number | mm | Height |  | Výška | VÝŠKA
VI | Výměník | 01 | Deskový | Technické informace | Teplota na vstupu - horká strana |  |  |  | x | x | x | Teplota na vstupu - horká strana | 01e52de9-d1d3-40d2-b278-6a7607303552 | number | °C |  |  |  | TEPLOTA NA VSTUPU - HORKÁ STRANA
VI | Výměník | 01 | Deskový | Technické informace | Teplota na vstupu - studená strana |  |  |  | x | x | x | Teplota na vstupu - studená strana. | d707eb65-c88e-44f3-ace9-ba8612371a16 | number | °C |  |  |  | TEPLOTA NA VSTUPU - STUDENÁ STRANA
VI | Výměník | 01 | Deskový | Technické informace | Teplota na výstupu - horká strana |  |  |  | x | x | x | Teplota na výstupu - horká strana. | ae2d6c4f-6566-4335-b0db-1b639c21080e | number | °C |  |  |  | TEPLOTA NA VÝSTUPU - HORKÁ STRANA
VI | Výměník | 01 | Deskový | Technické informace | Teplota na výstupu - studená strana |  |  |  | x | x | x | Teplota na výstupu - studená strana. | e6f59ddf-d7c2-4109-8d07-9315700f7610 | number | °C |  |  |  | TEPLOTA NA VÝSTUPU - STUDENÁ STRANA
VI | Výměník | 01 | Deskový | Technické informace | Referenční výrobek |  |  |  | x | x | x | Odkaz/název konkrétního výrobku požadovaných vlastností. | 476c8d05-7e87-4ae8-9531-e4f8fac84310 | string | TEXT | ModelReference |  |  | REFERENČNÍ VÝROBEK
VI | Výměník | 01 | Deskový | Základní informace | Podlaží prvku | x | x | x | x | x | x | Informace o přiřazení prvku ke konkrétnímu podlaží. | f3d1cdac-d010-4112-9e2f-221d44572fbc | string | TEXT |  |  |  | PODLAŽÍ PRVKU
VI | Výměník | 01 | Deskový | Správa a údržba | Výrobní číslo | [5 empty] | x | Výrobní číslo. | 6116f509-6533-4bef-b712-1c88eaa28a5c | string | TEXT |  |  |  | VÝROBNÍ ČÍSLO
VI | Výměník | 02 | Deskový rozebiratelný | Technické informace | Materiál desek |  |  |  | x | x | x | Materiál desek. | 4bc06525-9d59-4106-84d3-f1317c0ef21a | string | TEXT |  |  |  | MATERIÁL DESEK
VI | Výměník | 02 | Deskový rozebiratelný | Technické informace | Velikost připojení - horká strana |  |  |  | x | x | x | Velikost připojení - horká strana. | 44c81e95-e638-4ed3-96df-0f56486d2186 | number | mm |  |  |  | VELIKOST PŘIPOJENÍ - HORKÁ STRANA
VI | Výměník | 02 | Deskový rozebiratelný | Technické informace | Velikost připojení - studená strana |  |  |  | x | x | x | Velikost připojení - studená strana. | f42bd154-acd9-4b5d-b98e-b623cdd515c6 | number | mm |  |  |  | VELIKOST PŘIPOJENÍ - STUDENÁ STRANA
VI | Výměník | 02 | Deskový rozebiratelný | Technické informace | Obsah teplonosné látky |  |  |  | x | x | x | Obsah teplonosné látky. | 6ab861ec-57e0-477a-8820-8e7389a38fa5 | number | l |  |  |  | OBSAH TEPLONOSNÉ LÁTKY
VI | Výměník | 02 | Deskový rozebiratelný | Technické informace | Materiál těsnění |  |  |  | x | x | x | Materiál těsnění. | 9911339d-f726-4d7e-93ae-d575d808160c | string | TEXT |  |  |  | MATERIÁL TĚSNĚNÍ
VI | Výměník | 02 | Deskový rozebiratelný | Technické informace | Topný výkon |  |  |  | x | x | x | Topný výkon. | 53d8582e-0c35-41dd-a330-3f99315c15b6 | number | kW |  |  |  | TOPNÝ VÝKON
VI | Výměník | 02 | Deskový rozebiratelný | Technické informace | Chladící výkon |  |  |  | x | x | x | Chladící výkon. | ab46d789-c4f3-4ae8-af6b-f888af653dd6 | number | kW |  |  |  | CHLADÍCÍ VÝKON
VI | Výměník | 02 | Deskový rozebiratelný | Technické informace | Minimální teplota |  |  |  | x | x | x | Minimální teplota. | 2f82a31d-f576-4705-8844-30b00a8f8c28 | number | °C |  |  |  | MINIMÁLNÍ TEPLOTA
VI | Výměník | 02 | Deskový rozebiratelný | Technické informace | Maximální teplota |  |  |  | x | x | x | Maximální teplota. | da93db5a-4325-437b-a61e-abd0deddfe45 | number | °C |  |  |  | MAXIMÁLNÍ TEPLOTA
VI | Výměník | 02 | Deskový rozebiratelný | Technické informace | Způsob ovládání |  |  |  | x | x | x | Způsob ovládání (např. mechanický ovladač, digitální ovladač, vzdálené ovládání atd.) | bcde8c65-7339-44ac-b2e4-e1f4875f2ac4 | string | TEXT |  |  |  | ZPŮSOB OVLÁDÁNÍ
VI | Výměník | 02 | Deskový rozebiratelný | Technické informace | Hmotnost |  |  |  | x | x | x | [kg] Číselná hodnota udávaná v kg (ČISTÁ) | fc7df084-a11a-43e2-8ead-6c0cb1b83b1e | number | kg | NetWeight |  | Hmotnost | HMOTNOST
VI | Výměník | 02 | Deskový rozebiratelný | Správa a údržba | Výrobní číslo | [5 empty] | x | Výrobní číslo. | 6116f509-6533-4bef-b712-1c88eaa28a5c | string | TEXT |  |  |  | VÝROBNÍ ČÍSLO
VI | Výměník | 02 | Deskový rozebiratelný | Technické informace | Typ proudění |  |  |  | x | x | x | Typ proudění. | 1d35964d-25ff-44d2-9b9b-74e2f6e4363e | string | TEXT |  |  |  | TYP PROUDĚNÍ
VI | Výměník | 02 | Deskový rozebiratelný | Základní informace | Kód prvku | x | x | x | x | x | x | Jednoznačné a unikátní identifikační kód prvku. | 8472fd9c-65db-4cc3-b84a-cc7ae4276588 | string | TEXT | Reference |  |  | KÓD PRVKU
VI | Výměník | 02 | Deskový rozebiratelný | Technické informace | Typ |  |  | x | x | x | x | Typu prvku. | 04d56ce0-7e28-4f22-b053-67e1b362bdf7 | string | TEXT |  |  | Typ | TYP
VI | Výměník | 02 | Deskový rozebiratelný | Technické informace | Teplonosná látka |  |  | x | x | x | x | Typ média. | 982f5810-a711-45b6-b7dd-ea8f017a80d8 | string | TEXT |  |  |  | TEPLONOSNÁ LÁTKA
VI | Výměník | 02 | Deskový rozebiratelný | Rozměry | Délka | x | x | x | x | x | x | Číselná hodnota délky udávaná v mm. | bb212dba-9864-4827-9b83-93af56946f23 | number | mm | Length |  | Délka | DÉLKA
VI | Výměník | 02 | Deskový rozebiratelný | Rozměry | Šířka | x | x | x | x | x | x | Číselná hodnota šířky prvku uvedená v mm. | f8795e7b-eda8-4278-82bf-fe7691e30a37 | number | mm | Width |  | Šířka | ŠÍŘKA
VI | Výměník | 02 | Deskový rozebiratelný | Rozměry | Výška | x | x | x | x | x | x | Číselná hodnota výšky prvku udávaná v mm. | 6dc41ac5-e7b0-4295-ad56-18fcf4b15656 | number | mm | Height |  | Výška | VÝŠKA
VI | Výměník | 02 | Deskový rozebiratelný | Technické informace | Teplota na vstupu - horká strana |  |  |  | x | x | x | Teplota na vstupu - horká strana | 01e52de9-d1d3-40d2-b278-6a7607303552 | number | °C |  |  |  | TEPLOTA NA VSTUPU - HORKÁ STRANA
VI | Výměník | 02 | Deskový rozebiratelný | Technické informace | Teplota na vstupu - studená strana |  |  |  | x | x | x | Teplota na vstupu - studená strana. | d707eb65-c88e-44f3-ace9-ba8612371a16 | number | °C |  |  |  | TEPLOTA NA VSTUPU - STUDENÁ STRANA
VI | Výměník | 02 | Deskový rozebiratelný | Technické informace | Teplota na výstupu - horká strana |  |  |  | x | x | x | Teplota na výstupu - horká strana. | ae2d6c4f-6566-4335-b0db-1b639c21080e | number | °C |  |  |  | TEPLOTA NA VÝSTUPU - HORKÁ STRANA
VI | Výměník | 02 | Deskový rozebiratelný | Technické informace | Teplota na výstupu - studená strana |  |  |  | x | x | x | Teplota na výstupu - studená strana. | e6f59ddf-d7c2-4109-8d07-9315700f7610 | number | °C |  |  |  | TEPLOTA NA VÝSTUPU - STUDENÁ STRANA
VI | Výměník | 02 | Deskový rozebiratelný | Technické informace | Referenční výrobek |  |  |  | x | x | x | Odkaz/název konkrétního výrobku požadovaných vlastností. | 476c8d05-7e87-4ae8-9531-e4f8fac84310 | string | TEXT | ModelReference |  |  | REFERENČNÍ VÝROBEK
VI | Výměník | 02 | Deskový rozebiratelný | Základní informace | Podlaží prvku | x | x | x | x | x | x | Informace o přiřazení prvku ke konkrétnímu podlaží. | f3d1cdac-d010-4112-9e2f-221d44572fbc | string | TEXT |  |  |  | PODLAŽÍ PRVKU
VI | Výměník | 02 | Deskový rozebiratelný | Správa a údržba | Výrobní číslo | [5 empty] | x | Výrobní číslo. | 6116f509-6533-4bef-b712-1c88eaa28a5c | string | TEXT |  |  |  | VÝROBNÍ ČÍSLO
VI | Výměník | 03 | Deskový pájený | Technické informace | Materiál desek |  |  |  | x | x | x | Materiál desek. | 4bc06525-9d59-4106-84d3-f1317c0ef21a | string | TEXT |  |  |  | MATERIÁL DESEK
VI | Výměník | 03 | Deskový pájený | Technické informace | Velikost připojení - horká strana |  |  |  | x | x | x | Velikost připojení - horká strana. | 44c81e95-e638-4ed3-96df-0f56486d2186 | number | mm |  |  |  | VELIKOST PŘIPOJENÍ - HORKÁ STRANA
VI | Výměník | 03 | Deskový pájený | Technické informace | Velikost připojení - studená strana |  |  |  | x | x | x | Velikost připojení - studená strana. | f42bd154-acd9-4b5d-b98e-b623cdd515c6 | number | mm |  |  |  | VELIKOST PŘIPOJENÍ - STUDENÁ STRANA
VI | Výměník | 03 | Deskový pájený | Technické informace | Obsah teplonosné látky |  |  |  | x | x | x | Obsah teplonosné látky. | 6ab861ec-57e0-477a-8820-8e7389a38fa5 | number | l |  |  |  | OBSAH TEPLONOSNÉ LÁTKY
VI | Výměník | 03 | Deskový pájený | Technické informace | Materiál těsnění |  |  |  | x | x | x | Materiál těsnění. | 9911339d-f726-4d7e-93ae-d575d808160c | string | TEXT |  |  |  | MATERIÁL TĚSNĚNÍ
VI | Výměník | 03 | Deskový pájený | Technické informace | Topný výkon |  |  |  | x | x | x | Topný výkon. | 53d8582e-0c35-41dd-a330-3f99315c15b6 | number | kW |  |  |  | TOPNÝ VÝKON
VI | Výměník | 03 | Deskový pájený | Technické informace | Chladící výkon |  |  |  | x | x | x | Chladící výkon. | ab46d789-c4f3-4ae8-af6b-f888af653dd6 | number | kW |  |  |  | CHLADÍCÍ VÝKON
VI | Výměník | 03 | Deskový pájený | Technické informace | Minimální teplota |  |  |  | x | x | x | Minimální teplota. | 2f82a31d-f576-4705-8844-30b00a8f8c28 | number | °C |  |  |  | MINIMÁLNÍ TEPLOTA
VI | Výměník | 03 | Deskový pájený | Technické informace | Maximální teplota |  |  |  | x | x | x | Maximální teplota. | da93db5a-4325-437b-a61e-abd0deddfe45 | number | °C |  |  |  | MAXIMÁLNÍ TEPLOTA
VI | Výměník | 03 | Deskový pájený | Technické informace | Způsob ovládání |  |  |  | x | x | x | Způsob ovládání (např. mechanický ovladač, digitální ovladač, vzdálené ovládání atd.) | bcde8c65-7339-44ac-b2e4-e1f4875f2ac4 | string | TEXT |  |  |  | ZPŮSOB OVLÁDÁNÍ
VI | Výměník | 03 | Deskový pájený | Technické informace | Hmotnost |  |  |  | x | x | x | [kg] Číselná hodnota udávaná v kg (ČISTÁ) | fc7df084-a11a-43e2-8ead-6c0cb1b83b1e | number | kg | NetWeight |  | Hmotnost | HMOTNOST
VI | Výměník | 03 | Deskový pájený | Správa a údržba | Výrobní číslo | [5 empty] | x | Výrobní číslo. | 6116f509-6533-4bef-b712-1c88eaa28a5c | string | TEXT |  |  |  | VÝROBNÍ ČÍSLO
VI | Výměník | 03 | Deskový pájený | Technické informace | Typ proudění |  |  |  | x | x | x | Typ proudění. | 1d35964d-25ff-44d2-9b9b-74e2f6e4363e | string | TEXT |  |  |  | TYP PROUDĚNÍ
VI | Výměník | 03 | Deskový pájený | Základní informace | Kód prvku | x | x | x | x | x | x | Jednoznačné a unikátní identifikační kód prvku. | 8472fd9c-65db-4cc3-b84a-cc7ae4276588 | string | TEXT | Reference |  |  | KÓD PRVKU
VI | Výměník | 03 | Deskový pájený | Technické informace | Typ |  |  | x | x | x | x | Typu prvku. | 04d56ce0-7e28-4f22-b053-67e1b362bdf7 | string | TEXT |  |  | Typ | TYP
VI | Výměník | 03 | Deskový pájený | Technické informace | Teplonosná látka |  |  | x | x | x | x | Typ média. | 982f5810-a711-45b6-b7dd-ea8f017a80d8 | string | TEXT |  |  |  | TEPLONOSNÁ LÁTKA
VI | Výměník | 03 | Deskový pájený | Rozměry | Délka | x | x | x | x | x | x | Číselná hodnota délky udávaná v mm. | bb212dba-9864-4827-9b83-93af56946f23 | number | mm | Length |  | Délka | DÉLKA
VI | Výměník | 03 | Deskový pájený | Rozměry | Šířka | x | x | x | x | x | x | Číselná hodnota šířky prvku uvedená v mm. | f8795e7b-eda8-4278-82bf-fe7691e30a37 | number | mm | Width |  | Šířka | ŠÍŘKA
VI | Výměník | 03 | Deskový pájený | Rozměry | Výška | x | x | x | x | x | x | Číselná hodnota výšky prvku udávaná v mm. | 6dc41ac5-e7b0-4295-ad56-18fcf4b15656 | number | mm | Height |  | Výška | VÝŠKA
VI | Výměník | 03 | Deskový pájený | Technické informace | Teplota na vstupu - horká strana |  |  |  | x | x | x | Teplota na vstupu - horká strana | 01e52de9-d1d3-40d2-b278-6a7607303552 | number | °C |  |  |  | TEPLOTA NA VSTUPU - HORKÁ STRANA
VI | Výměník | 03 | Deskový pájený | Technické informace | Teplota na vstupu - studená strana |  |  |  | x | x | x | Teplota na vstupu - studená strana. | d707eb65-c88e-44f3-ace9-ba8612371a16 | number | °C |  |  |  | TEPLOTA NA VSTUPU - STUDENÁ STRANA
VI | Výměník | 03 | Deskový pájený | Technické informace | Teplota na výstupu - horká strana |  |  |  | x | x | x | Teplota na výstupu - horká strana. | ae2d6c4f-6566-4335-b0db-1b639c21080e | number | °C |  |  |  | TEPLOTA NA VÝSTUPU - HORKÁ STRANA
VI | Výměník | 03 | Deskový pájený | Technické informace | Teplota na výstupu - studená strana |  |  |  | x | x | x | Teplota na výstupu - studená strana. | e6f59ddf-d7c2-4109-8d07-9315700f7610 | number | °C |  |  |  | TEPLOTA NA VÝSTUPU - STUDENÁ STRANA
VI | Výměník | 03 | Deskový pájený | Technické informace | Referenční výrobek |  |  |  | x | x | x | Odkaz/název konkrétního výrobku požadovaných vlastností. | 476c8d05-7e87-4ae8-9531-e4f8fac84310 | string | TEXT | ModelReference |  |  | REFERENČNÍ VÝROBEK
VI | Výměník | 03 | Deskový pájený | Základní informace | Podlaží prvku | x | x | x | x | x | x | Informace o přiřazení prvku ke konkrétnímu podlaží. | f3d1cdac-d010-4112-9e2f-221d44572fbc | string | TEXT |  |  |  | PODLAŽÍ PRVKU
VI | Výměník | 03 | Deskový pájený | Správa a údržba | Výrobní číslo | [5 empty] | x | Výrobní číslo. | 6116f509-6533-4bef-b712-1c88eaa28a5c | string | TEXT |  |  |  | VÝROBNÍ ČÍSLO
VI | Výměník | 04 | Trubkový | Technické informace | Materiál desek |  |  |  | x | x | x | Materiál desek. | 4bc06525-9d59-4106-84d3-f1317c0ef21a | string | TEXT |  |  |  | MATERIÁL DESEK
VI | Výměník | 04 | Trubkový | Technické informace | Velikost připojení - horká strana |  |  |  | x | x | x | Velikost připojení - horká strana. | 44c81e95-e638-4ed3-96df-0f56486d2186 | number | mm |  |  |  | VELIKOST PŘIPOJENÍ - HORKÁ STRANA
VI | Výměník | 04 | Trubkový | Technické informace | Velikost připojení - studená strana |  |  |  | x | x | x | Velikost připojení - studená strana. | f42bd154-acd9-4b5d-b98e-b623cdd515c6 | number | mm |  |  |  | VELIKOST PŘIPOJENÍ - STUDENÁ STRANA
VI | Výměník | 04 | Trubkový | Technické informace | Obsah teplonosné látky |  |  |  | x | x | x | Obsah teplonosné látky. | 6ab861ec-57e0-477a-8820-8e7389a38fa5 | number | l |  |  |  | OBSAH TEPLONOSNÉ LÁTKY
VI | Výměník | 04 | Trubkový | Technické informace | Materiál těsnění |  |  |  | x | x | x | Materiál těsnění. | 9911339d-f726-4d7e-93ae-d575d808160c | string | TEXT |  |  |  | MATERIÁL TĚSNĚNÍ
VI | Výměník | 04 | Trubkový | Technické informace | Topný výkon |  |  |  | x | x | x | Topný výkon. | 53d8582e-0c35-41dd-a330-3f99315c15b6 | number | kW |  |  |  | TOPNÝ VÝKON
VI | Výměník | 04 | Trubkový | Technické informace | Chladící výkon |  |  |  | x | x | x | Chladící výkon. | ab46d789-c4f3-4ae8-af6b-f888af653dd6 | number | kW |  |  |  | CHLADÍCÍ VÝKON
VI | Výměník | 04 | Trubkový | Technické informace | Minimální teplota |  |  |  | x | x | x | Minimální teplota. | 2f82a31d-f576-4705-8844-30b00a8f8c28 | number | °C |  |  |  | MINIMÁLNÍ TEPLOTA
VI | Výměník | 04 | Trubkový | Technické informace | Maximální teplota |  |  |  | x | x | x | Maximální teplota. | da93db5a-4325-437b-a61e-abd0deddfe45 | number | °C |  |  |  | MAXIMÁLNÍ TEPLOTA
VI | Výměník | 04 | Trubkový | Technické informace | Způsob ovládání |  |  |  | x | x | x | Způsob ovládání (např. mechanický ovladač, digitální ovladač, vzdálené ovládání atd.) | bcde8c65-7339-44ac-b2e4-e1f4875f2ac4 | string | TEXT |  |  |  | ZPŮSOB OVLÁDÁNÍ
VI | Výměník | 04 | Trubkový | Technické informace | Hmotnost |  |  |  | x | x | x | [kg] Číselná hodnota udávaná v kg (ČISTÁ) | fc7df084-a11a-43e2-8ead-6c0cb1b83b1e | number | kg | NetWeight |  | Hmotnost | HMOTNOST
VI | Výměník | 04 | Trubkový | Správa a údržba | Výrobní číslo | [5 empty] | x | Výrobní číslo. | 6116f509-6533-4bef-b712-1c88eaa28a5c | string | TEXT |  |  |  | VÝROBNÍ ČÍSLO
VI | Výměník | 04 | Trubkový | Technické informace | Typ proudění |  |  |  | x | x | x | Typ proudění. | 1d35964d-25ff-44d2-9b9b-74e2f6e4363e | string | TEXT |  |  |  | TYP PROUDĚNÍ
VI | Výměník | 04 | Trubkový | Základní informace | Kód prvku | x | x | x | x | x | x | Jednoznačné a unikátní identifikační kód prvku. | 8472fd9c-65db-4cc3-b84a-cc7ae4276588 | string | TEXT | Reference |  |  | KÓD PRVKU
VI | Výměník | 04 | Trubkový | Technické informace | Typ |  |  | x | x | x | x | Typu prvku. | 04d56ce0-7e28-4f22-b053-67e1b362bdf7 | string | TEXT |  |  | Typ | TYP
VI | Výměník | 04 | Trubkový | Technické informace | Teplonosná látka |  |  | x | x | x | x | Typ média. | 982f5810-a711-45b6-b7dd-ea8f017a80d8 | string | TEXT |  |  |  | TEPLONOSNÁ LÁTKA
VI | Výměník | 04 | Trubkový | Rozměry | Délka | x | x | x | x | x | x | Číselná hodnota délky udávaná v mm. | bb212dba-9864-4827-9b83-93af56946f23 | number | mm | Length |  | Délka | DÉLKA
VI | Výměník | 04 | Trubkový | Rozměry | Šířka | x | x | x | x | x | x | Číselná hodnota šířky prvku uvedená v mm. | f8795e7b-eda8-4278-82bf-fe7691e30a37 | number | mm | Width |  | Šířka | ŠÍŘKA
VI | Výměník | 04 | Trubkový | Rozměry | Výška | x | x | x | x | x | x | Číselná hodnota výšky prvku udávaná v mm. | 6dc41ac5-e7b0-4295-ad56-18fcf4b15656 | number | mm | Height |  | Výška | VÝŠKA
VI | Výměník | 04 | Trubkový | Technické informace | Teplota na vstupu - horká strana |  |  |  | x | x | x | Teplota na vstupu - horká strana | 01e52de9-d1d3-40d2-b278-6a7607303552 | number | °C |  |  |  | TEPLOTA NA VSTUPU - HORKÁ STRANA
VI | Výměník | 04 | Trubkový | Technické informace | Teplota na vstupu - studená strana |  |  |  | x | x | x | Teplota na vstupu - studená strana. | d707eb65-c88e-44f3-ace9-ba8612371a16 | number | °C |  |  |  | TEPLOTA NA VSTUPU - STUDENÁ STRANA
VI | Výměník | 04 | Trubkový | Technické informace | Teplota na výstupu - horká strana |  |  |  | x | x | x | Teplota na výstupu - horká strana. | ae2d6c4f-6566-4335-b0db-1b639c21080e | number | °C |  |  |  | TEPLOTA NA VÝSTUPU - HORKÁ STRANA
VI | Výměník | 04 | Trubkový | Technické informace | Teplota na výstupu - studená strana |  |  |  | x | x | x | Teplota na výstupu - studená strana. | e6f59ddf-d7c2-4109-8d07-9315700f7610 | number | °C |  |  |  | TEPLOTA NA VÝSTUPU - STUDENÁ STRANA
VI | Výměník | 04 | Trubkový | Technické informace | Referenční výrobek |  |  |  | x | x | x | Odkaz/název konkrétního výrobku požadovaných vlastností. | 476c8d05-7e87-4ae8-9531-e4f8fac84310 | string | TEXT | ModelReference |  |  | REFERENČNÍ VÝROBEK
VI | Výměník | 04 | Trubkový | Základní informace | Podlaží prvku | x | x | x | x | x | x | Informace o přiřazení prvku ke konkrétnímu podlaží. | f3d1cdac-d010-4112-9e2f-221d44572fbc | string | TEXT |  |  |  | PODLAŽÍ PRVKU
VI | Výměník | 04 | Trubkový | Správa a údržba | Výrobní číslo | [5 empty] | x | Výrobní číslo. | 6116f509-6533-4bef-b712-1c88eaa28a5c | string | TEXT |  |  |  | VÝROBNÍ ČÍSLO
VJ | Výměníková jednotka |  |  | Technické informace | Materiál |  |  | x | x | x | x | Materiálová specifikace prvku. | bd43e73e-8df9-40e7-a9bb-db9dc568768e | string | TEXT | ConstructionMaterial |  | Materiál | MATERIÁL
VJ | Výměníková jednotka |  |  | Technické informace | Referenční výrobek |  |  |  | x | x | x | Odkaz/název konkrétního výrobku požadovaných vlastností. | 476c8d05-7e87-4ae8-9531-e4f8fac84310 | string | TEXT | ModelReference |  |  | REFERENČNÍ VÝROBEK
VJ | Výměníková jednotka |  |  | Správa a údržba | Model | [5 empty] | x | Konkrétní model instalovaného/předpokládaného výrobku. | 81444b10-717a-4fad-afb2-6f498dcf6820 | string | TEXT | ModelLabel |  | Model
VJ | Výměníková jednotka |  |  | Technické informace | Teplonosná látka |  |  | x | x | x | x | Typ média. | 982f5810-a711-45b6-b7dd-ea8f017a80d8 | string | TEXT |  |  |  | TEPLONOSNÁ LÁTKA
VJ | Výměníková jednotka |  |  | Technické informace | Číslo okruhu |  |  |  | x | x | x | Číslo okruhu. | c7f94b3c-0323-45fb-ae6a-8ae714ff0fca | string | TEXT
VJ | Výměníková jednotka |  |  | Základní informace | Rozvaděč |  |  |  | x | x | x | Kód rozvaděče. | 815635af-a649-4c20-8102-ce9b0435bea0 | string | TEXT |  |  |  | ROZVADĚČ
VJ | Výměníková jednotka |  |  | Technické informace | Napájecí napětí |  |  |  | x | x | x | Napájecí napětí. | 855cdfce-00e2-4cdf-b623-cd9db09a7bd4 | number | V |  |  |  | NAPÁJECÍ NAPĚTÍ
VJ | Výměníková jednotka |  |  | Rozměry | Jmenovitá velikost odvodu kondenzátu |  |  | x | x | x | x |  | 020e9d85-7c65-4eca-822a-ea2577cfedaf | integer | celé číslo
VJ | Výměníková jednotka |  |  | Technické informace | Jmenovitá velikost vstupu |  |  | x | x | x | x | Vnitřní DN vstupu. | 68d9594e-843e-48d8-b40a-8cf9ac79da37 | integer | celé číslo |  |  |  | JMENOVITÁ VELIKOST VSTUPU
VJ | Výměníková jednotka |  |  | Technické informace | Jmenovitá velikost výstupu |  |  | x | x | x | x | Vnitřní DN výstupu. | 71087892-7d6e-4ce2-b9fc-12d15cbbe9a1 | integer | celé číslo |  |  |  | JMENOVITÁ VELIKOST VÝSTUPU
VJ | Výměníková jednotka |  |  | Technické informace | Počet fází |  |  |  | x | x | x | Počet fází | 9bc94ef8-9edf-480b-bde7-abefd2d50013 | integer | číslo
VJ | Výměníková jednotka |  |  | Rozměry | Průměr |  |  | x | x | x | x | Číselná hodnota průměru kruhového prvku uvedená v mm. | 8a582332-065d-4e8b-a8d3-407240cf3963 | number | mm | Diameter |  | Průměr | PRŮMĚR
VJ | Výměníková jednotka |  |  | Základní informace | Kód prvku |  |  | x | x | x | x | Jednoznačné a unikátní identifikační kód prvku. | 8472fd9c-65db-4cc3-b84a-cc7ae4276588 | string | TEXT | Reference |  |  | KÓD PRVKU
VJ | Výměníková jednotka |  |  | Základní informace | Číslo místnosti |  |  | x | x | x | x | Unikátní číslo místnosti. | 2fcc8124-c6cf-4e6e-80c4-25a3269536e8 | string | TEXT |  |  | Číslo místnosti | ČÍSLO MÍSTNOSTI
VJ | Výměníková jednotka |  |  | Rozměry | Délka | x | x | x | x | x | x | Číselná hodnota délky udávaná v mm. | bb212dba-9864-4827-9b83-93af56946f23 | number | mm | Length |  | Délka | DÉLKA
VJ | Výměníková jednotka |  |  | Rozměry | Šířka | x | x | x | x | x | x | Číselná hodnota šířky prvku uvedená v mm. | f8795e7b-eda8-4278-82bf-fe7691e30a37 | number | mm | Width |  | Šířka | ŠÍŘKA
VJ | Výměníková jednotka |  |  | Rozměry | Výška | x | x | x | x | x | x | Číselná hodnota výšky prvku udávaná v mm. | 6dc41ac5-e7b0-4295-ad56-18fcf4b15656 | number | mm | Height |  | Výška | VÝŠKA
VJ | Výměníková jednotka |  |  | Základní informace | Podlaží prvku | x | x | x | x | x | x | Informace o přiřazení prvku ke konkrétnímu podlaží. | f3d1cdac-d010-4112-9e2f-221d44572fbc | string | TEXT |  |  |  | PODLAŽÍ PRVKU
VJ | Výměníková jednotka |  |  | Technické informace | Provozní hmotnost |  |  |  | x | x | x | Provozní hmotnost. | 17db1d88-5721-4f74-b1e7-70416e49cbf8 | number | kg |  |  |  | PROVOZNÍ HMOTNOST
VJ | Výměníková jednotka |  |  | Technické informace | Hmotnost |  |  |  | x | x | x | [kg] Číselná hodnota udávaná v kg (ČISTÁ) | fc7df084-a11a-43e2-8ead-6c0cb1b83b1e | number | kg | NetWeight |  | Hmotnost | HMOTNOST
VK | Výkop | 01 | Jáma | Základní informace | Kód prvku | x | x | x | x | x | x | Jednoznačné a unikátní identifikační kód prvku. | 8472fd9c-65db-4cc3-b84a-cc7ae4276588 | string | TEXT | Reference |  |  | KÓD PRVKU
VK | Výkop | 01 | Jáma | Rozměry | Objem | x | x | x | x | x | x | Číselná hodnota objemu prvku udávaná v m3. | 392b90c0-d704-4fa2-8993-f83cae64c544 | number | m3 | NetVolume |  | Objem | OBJEM
VK | Výkop | 01 | Jáma | Technické informace | Třída těžitelnosti | x | x | x | x | x | x | Označení dle ČSN 73 6133. | 5ca495a5-9b8f-44c9-ae88-869ad8f4bd17 | integer | celé číslo
VK | Výkop | 02 | Odkop | Základní informace | Kód prvku | x | x | x | x | x | x | Jednoznačné a unikátní identifikační kód prvku. | 8472fd9c-65db-4cc3-b84a-cc7ae4276588 | string | TEXT | Reference |  |  | KÓD PRVKU
VK | Výkop | 02 | Odkop | Rozměry | Objem | x | x | x | x | x | x | Číselná hodnota objemu prvku udávaná v m3. | 392b90c0-d704-4fa2-8993-f83cae64c544 | number | m3 | NetVolume |  | Objem | OBJEM
VK | Výkop | 02 | Odkop | Technické informace | Třída těžitelnosti | x | x | x | x | x | x | Označení dle ČSN 73 6133. | 5ca495a5-9b8f-44c9-ae88-869ad8f4bd17 | integer | celé číslo
VK | Výkop | 03 | Rýha | Základní informace | Kód prvku | x | x | x | x | x | x | Jednoznačné a unikátní identifikační kód prvku. | 8472fd9c-65db-4cc3-b84a-cc7ae4276588 | string | TEXT | Reference |  |  | KÓD PRVKU
VK | Výkop | 03 | Rýha | Rozměry | Objem | x | x | x | x | x | x | Číselná hodnota objemu prvku udávaná v m3. | 392b90c0-d704-4fa2-8993-f83cae64c544 | number | m3 | NetVolume |  | Objem | OBJEM
VK | Výkop | 03 | Rýha | Technické informace | Třída těžitelnosti | x | x | x | x | x | x | Označení dle ČSN 73 6133. | 5ca495a5-9b8f-44c9-ae88-869ad8f4bd17 | integer | celé číslo
VK | Výkop | 04 | sejmutí ornice | Základní informace | Kód prvku | x | x | x | x | x | x | Jednoznačné a unikátní identifikační kód prvku. | 8472fd9c-65db-4cc3-b84a-cc7ae4276588 | string | TEXT | Reference |  |  | KÓD PRVKU
VK | Výkop | 04 | sejmutí ornice | Rozměry | Objem | x | x | x | x | x | x | Číselná hodnota objemu prvku udávaná v m3. | 392b90c0-d704-4fa2-8993-f83cae64c544 | number | m3 | NetVolume |  | Objem | OBJEM
VK | Výkop | 04 | sejmutí ornice | Technické informace | Třída těžitelnosti | x | x | x | x | x | x | Označení dle ČSN 73 6133. | 5ca495a5-9b8f-44c9-ae88-869ad8f4bd17 | integer | celé číslo
VL | Ventilová stanice a sestava |  |  | Základní informace | Kód prvku | x | x | x | x | x | x | Jednoznačné a unikátní identifikační kód prvku. | 8472fd9c-65db-4cc3-b84a-cc7ae4276588 | string | TEXT | Reference |  |  | KÓD PRVKU
VL | Ventilová stanice a sestava |  |  | Technické informace | Teplonosná látka | x | x | x | x | x | x | Typ média. | 982f5810-a711-45b6-b7dd-ea8f017a80d8 | string | TEXT |  |  |  | TEPLONOSNÁ LÁTKA
VL | Ventilová stanice a sestava |  |  | Technické informace | Referenční výrobek |  |  |  | x | x | x | Odkaz/název konkrétního výrobku požadovaných vlastností. | 476c8d05-7e87-4ae8-9531-e4f8fac84310 | string | TEXT | ModelReference |  |  | REFERENČNÍ VÝROBEK
VL | Ventilová stanice a sestava |  |  | Technické informace | Provozní tlak |  |  |  | x | x | x | Provozní tlak. | c82099e9-f660-4620-a8ee-6478ce896c88 | number | bar |  |  |  | PROVOZNÍ TLAK
VL | Ventilová stanice a sestava |  |  | Základní informace | Číslo místnosti |  |  |  | x | x | x | Unikátní číslo místnosti. | 2fcc8124-c6cf-4e6e-80c4-25a3269536e8 | string | TEXT |  |  | Číslo místnosti | ČÍSLO MÍSTNOSTI
VL | Ventilová stanice a sestava |  |  | Základní informace | Podlaží prvku | x | x | x | x | x | x | Informace o přiřazení prvku ke konkrétnímu podlaží. | f3d1cdac-d010-4112-9e2f-221d44572fbc | string | TEXT |  |  |  | PODLAŽÍ PRVKU
VL | Ventilová stanice a sestava |  |  | Rozměry | Délka | x | x | x | x | x | x | Číselná hodnota délky udávaná v mm. | bb212dba-9864-4827-9b83-93af56946f23 | number | mm | Length |  | Délka | DÉLKA
VL | Ventilová stanice a sestava |  |  | Rozměry | Průměr |  |  | x | x | x | x | Číselná hodnota průměru kruhového prvku uvedená v mm. | 8a582332-065d-4e8b-a8d3-407240cf3963 | number | mm | Diameter |  | Průměr | PRŮMĚR
VL | Ventilová stanice a sestava |  |  | Technické informace | Počet fází |  |  |  | x | x | x | Počet fází | 9bc94ef8-9edf-480b-bde7-abefd2d50013 | integer | číslo
VL | Ventilová stanice a sestava |  |  | Technické informace | Napájecí napětí |  |  |  | x | x | x | Napájecí napětí. | 855cdfce-00e2-4cdf-b623-cd9db09a7bd4 | number | V |  |  |  | NAPÁJECÍ NAPĚTÍ
VL | Ventilová stanice a sestava |  |  | Základní informace | Rozvaděč |  |  |  | x | x | x | Kód rozvaděče. | 815635af-a649-4c20-8102-ce9b0435bea0 | string | TEXT |  |  |  | ROZVADĚČ
VL | Ventilová stanice a sestava |  |  | Technické informace | Jmenovitá velikost výstupu |  |  | x | x | x | x | Vnitřní DN výstupu. | 71087892-7d6e-4ce2-b9fc-12d15cbbe9a1 | integer | celé číslo |  |  |  | JMENOVITÁ VELIKOST VÝSTUPU
VL | Ventilová stanice a sestava |  |  | Technické informace | Materiál |  |  |  | x | x | x | Materiálová specifikace prvku. | bd43e73e-8df9-40e7-a9bb-db9dc568768e | string | TEXT | ConstructionMaterial |  | Materiál | MATERIÁL
VL | Ventilová stanice a sestava |  |  | Technické informace | Jmenovitá velikost vstupu |  |  | x | x | x | x | Vnitřní DN vstupu. | 68d9594e-843e-48d8-b40a-8cf9ac79da37 | integer | celé číslo |  |  |  | JMENOVITÁ VELIKOST VSTUPU
VL | Ventilová stanice a sestava |  |  | Správa a údržba | Model | [5 empty] | x | Konkrétní model instalovaného/předpokládaného výrobku. | 81444b10-717a-4fad-afb2-6f498dcf6820 | string | TEXT | ModelLabel |  | Model
VL | Ventilová stanice a sestava |  |  | Rozměry | Šířka | x | x | x | x | x | x | Číselná hodnota šířky prvku uvedená v mm. | f8795e7b-eda8-4278-82bf-fe7691e30a37 | number | mm | Width |  | Šířka | ŠÍŘKA
VL | Ventilová stanice a sestava |  |  | Technické informace | Číslo okruhu |  |  |  | x | x | x | Číslo okruhu. | c7f94b3c-0323-45fb-ae6a-8ae714ff0fca | string | TEXT
VL | Ventilová stanice a sestava |  |  | Rozměry | Výška | x | x | x | x | x | x | Číselná hodnota výšky prvku udávaná v mm. | 6dc41ac5-e7b0-4295-ad56-18fcf4b15656 | number | mm | Height |  | Výška | VÝŠKA
VM | Rekuperační výměníková jednotka |  |  | Technické informace | Jmenovitá velikost vstupu |  |  | x | x | x | x | Vnitřní DN vstupu. | 68d9594e-843e-48d8-b40a-8cf9ac79da37 | integer | celé číslo |  |  |  | JMENOVITÁ VELIKOST VSTUPU
VM | Rekuperační výměníková jednotka |  |  | Rozměry | Jmenovitá velikost vstupu - výška |  |  | x | x | x | x |  | 06db0f53-6daa-4b64-8945-d7220b85f4f3 | number | mm
VM | Rekuperační výměníková jednotka |  |  | Rozměry | Jmenovitá velikost výstupu - šířka |  |  | x | x | x | x |  | 8f72227c-6bc2-403a-97b3-2c73aedb9827 | number | mm
VM | Rekuperační výměníková jednotka |  |  | Rozměry | Jmenovitá velikost výstupu - výška |  |  | x | x | x | x |  | c031d6f1-04d3-4ba5-a584-46a2ec5e21cf | number | mm
VM | Rekuperační výměníková jednotka |  |  | Rozměry | Délka | x | x | x | x | x | x | Číselná hodnota délky udávaná v mm. | bb212dba-9864-4827-9b83-93af56946f23 | number | mm | Length |  | Délka | DÉLKA
VM | Rekuperační výměníková jednotka |  |  | Rozměry | Šířka | x | x | x | x | x | x | Číselná hodnota šířky prvku uvedená v mm. | f8795e7b-eda8-4278-82bf-fe7691e30a37 | number | mm | Width |  | Šířka | ŠÍŘKA
VM | Rekuperační výměníková jednotka |  |  | Rozměry | Výška | x | x | x | x | x | x | Číselná hodnota výšky prvku udávaná v mm. | 6dc41ac5-e7b0-4295-ad56-18fcf4b15656 | number | mm | Height |  | Výška | VÝŠKA
VM | Rekuperační výměníková jednotka |  |  | Rozměry | Jmenovitá velikost split systému vstupu 1 |  |  | x | x | x | x |  | 27d93f25-5136-4950-9c59-13e98560211a | integer | celé číslo
VM | Rekuperační výměníková jednotka |  |  | Rozměry | Jmenovitá velikost vstupu - šířka |  |  | x | x | x | x |  | ae997844-5f65-402a-9e0a-53edd827d317 | number | mm
VM | Rekuperační výměníková jednotka |  |  | Rozměry | Jmenovitá velikost split systému vstupu 2 |  |  | x | x | x | x |  | 566a80ac-55f8-4863-884c-e8dda9a7a23f | integer | celé číslo
VM | Rekuperační výměníková jednotka |  |  | Rozměry | Jmenovitá velikost split systému vstupu 4 |  |  | x | x | x | x |  | 95042172-be22-4529-95cc-6a7ef8fd0e74 | integer | celé číslo
VM | Rekuperační výměníková jednotka |  |  | Rozměry | Jmenovitá velikost split systému výstupu 1 |  |  | x | x | x | x |  | 713a8420-7b5a-45b4-9622-b32bc5f4b4e2 | integer | celé číslo
VM | Rekuperační výměníková jednotka |  |  | Rozměry | Jmenovitá velikost split systému výstupu 2 |  |  | x | x | x | x |  | 7fafb48f-70c5-4430-a1fd-bfcda0d0f8fa | integer | celé číslo
VM | Rekuperační výměníková jednotka |  |  | Rozměry | Jmenovitá velikost split systému výstupu 3 |  |  | x | x | x | x |  | 21ee8064-b17a-4b69-ae79-df06036fd6ea | integer | celé číslo
VM | Rekuperační výměníková jednotka |  |  | Rozměry | Jmenovitá velikost split systému výstupu 4 |  |  | x | x | x | x |  | 2615f1cc-5871-47a5-a545-b407af0536c2 | integer | celé číslo
VM | Rekuperační výměníková jednotka |  |  | Rozměry | Jmenovitá velikost odvodu kondenzátu |  |  | x | x | x | x |  | 020e9d85-7c65-4eca-822a-ea2577cfedaf | integer | celé číslo
VM | Rekuperační výměníková jednotka |  |  | Technické informace | Akustický tlak |  |  |  | x | x | x | Akustický tlak. | 90f2ab12-0e82-4974-81a2-65fdb73cc24b | number | dB |  |  |  | AKUSTICKÝ TLAK
VM | Rekuperační výměníková jednotka |  |  | Rozměry | Jmenovitá velikost split systému vstupu 3 |  |  | x | x | x | x |  | 8c7aefb1-5446-4f3a-b323-43470d6af386 | integer | celé číslo
VM | Rekuperační výměníková jednotka |  |  | Technické informace | Jmenovitá velikost výstupu |  |  | x | x | x | x | Vnitřní DN výstupu. | 71087892-7d6e-4ce2-b9fc-12d15cbbe9a1 | integer | celé číslo |  |  |  | JMENOVITÁ VELIKOST VÝSTUPU
VM | Rekuperační výměníková jednotka |  |  | Technické informace | Jmenovitá velikost vstupu |  |  | x | x | x | x | Vnitřní DN vstupu. | 68d9594e-843e-48d8-b40a-8cf9ac79da37 | integer | celé číslo |  |  |  | JMENOVITÁ VELIKOST VSTUPU
VM | Rekuperační výměníková jednotka |  |  | Základní informace | Rozvaděč |  |  |  | x | x | x | Kód rozvaděče. | 815635af-a649-4c20-8102-ce9b0435bea0 | string | TEXT |  |  |  | ROZVADĚČ
VM | Rekuperační výměníková jednotka |  |  | Technické informace | Odolnost proti agresivnímu prostředí |  |  |  | x | x | x | Odolnost proti agresivnímu prostředí. | edb42df2-fa13-46cb-a871-0e5f5417ae19 | string | TEXT |  |  |  | ODOLNOST PROTI AGRESIVNÍMU PROSTŘEDÍ
VM | Rekuperační výměníková jednotka |  |  | Technické informace | Materiál |  |  | x | x | x | x | Materiálová specifikace prvku. | bd43e73e-8df9-40e7-a9bb-db9dc568768e | string | TEXT | ConstructionMaterial |  | Materiál | MATERIÁL
VM | Rekuperační výměníková jednotka |  |  | Technické informace | Referenční výrobek |  |  |  | x | x | x | Odkaz/název konkrétního výrobku požadovaných vlastností. | 476c8d05-7e87-4ae8-9531-e4f8fac84310 | string | TEXT | ModelReference |  |  | REFERENČNÍ VÝROBEK
VM | Rekuperační výměníková jednotka |  |  | Správa a údržba | Výrobní číslo | [5 empty] | x | Výrobní číslo. | 6116f509-6533-4bef-b712-1c88eaa28a5c | string | TEXT |  |  |  | VÝROBNÍ ČÍSLO
VM | Rekuperační výměníková jednotka |  |  | Správa a údržba | Model | [5 empty] | x | Konkrétní model instalovaného/předpokládaného výrobku. | 81444b10-717a-4fad-afb2-6f498dcf6820 | string | TEXT | ModelLabel |  | Model
VM | Rekuperační výměníková jednotka |  |  | Základní informace | Kód prvku | x | x | x | x | x | x | Jednoznačné a unikátní identifikační kód prvku. | 8472fd9c-65db-4cc3-b84a-cc7ae4276588 | string | TEXT | Reference |  |  | KÓD PRVKU
VM | Rekuperační výměníková jednotka |  |  | Technické informace | Povrchová úprava |  |  |  | x | x | x | Povrchová úprava. | f43f8083-819f-42c3-9b3f-26da7449f408 | string | TEXT |  |  |  | POVRCHOVÁ ÚPRAVA
VM | Rekuperační výměníková jednotka |  |  | Technické informace | Hmotnost |  |  |  | x | x | x | [kg] Číselná hodnota udávaná v kg (ČISTÁ) | fc7df084-a11a-43e2-8ead-6c0cb1b83b1e | number | kg | NetWeight |  | Hmotnost | HMOTNOST
VM | Rekuperační výměníková jednotka |  |  | Technické informace | Provozní hmotnost |  |  |  | x | x | x | Provozní hmotnost. | 17db1d88-5721-4f74-b1e7-70416e49cbf8 | number | kg |  |  |  | PROVOZNÍ HMOTNOST
VM | Rekuperační výměníková jednotka |  |  | Technické informace | Třída reakce na oheň |  |  |  | x | x | x | Třída reakce na oheň. | be7aa668-4bf8-41c8-9ca0-b794bc542ff9 | string | TEXT |  |  |  | TŘÍDA REAKCE NA OHEŇ
VM | Rekuperační výměníková jednotka |  |  | Technické informace | Průtok vzduchu |  |  |  | x | x | x | Průtok vzduchu. | 26a7391e-d3bf-4165-a89a-4c304dee5785 | number | m3/h |  |  |  | PRŮTOK VZDUCHU
VM | Rekuperační výměníková jednotka |  |  | Technické informace | Napájecí napětí |  |  |  | x | x | x | Napájecí napětí. | 855cdfce-00e2-4cdf-b623-cd9db09a7bd4 | number | V |  |  |  | NAPÁJECÍ NAPĚTÍ
VM | Rekuperační výměníková jednotka |  |  | Technické informace | Jmenovitý příkon |  |  |  | x | x | x | Jmenovitý příkon. | f123731e-fd63-41fe-8e30-cb36e099b6a0 | number | kW |  |  |  | JMENOVITÝ PŘÍKON
VM | Rekuperační výměníková jednotka |  |  | Technické informace | Jmenovitý výkon |  |  |  | x | x | x | Jmenovitý výkon. | a3745b19-d491-40c2-ac8e-e1fc4bb5200b | number | kW |  |  |  | JMENOVITÝ VÝKON
VM | Rekuperační výměníková jednotka |  |  | Technické informace | Počet fází |  |  |  | x | x | x | Počet fází | 9bc94ef8-9edf-480b-bde7-abefd2d50013 | integer | číslo
VM | Rekuperační výměníková jednotka |  |  | Technické informace | Jmenovitý proud |  |  |  | x | x | x | Jmenovitý proud. | 6f0f1e35-d8d4-4a23-baf3-7c36244c80a4 | number | A |  |  |  | JMENOVITÝ PROUD
VM | Rekuperační výměníková jednotka |  |  | Technické informace | Číslo okruhu |  |  |  | x | x | x | Číslo okruhu. | c7f94b3c-0323-45fb-ae6a-8ae714ff0fca | string | TEXT
VM | Rekuperační výměníková jednotka |  |  | Základní informace | Číslo místnosti |  |  | x | x | x | x | Unikátní číslo místnosti. | 2fcc8124-c6cf-4e6e-80c4-25a3269536e8 | string | TEXT |  |  | Číslo místnosti | ČÍSLO MÍSTNOSTI
VM | Rekuperační výměníková jednotka |  |  | Základní informace | Podlaží prvku |  |  | x | x | x | x | Informace o přiřazení prvku ke konkrétnímu podlaží. | f3d1cdac-d010-4112-9e2f-221d44572fbc | string | TEXT |  |  |  | PODLAŽÍ PRVKU
VN | Ventilátor | 01 | Axiální | Správa a údržba | Výrobní číslo | [5 empty] | x | Výrobní číslo. | 6116f509-6533-4bef-b712-1c88eaa28a5c | string | TEXT |  |  |  | VÝROBNÍ ČÍSLO
VN | Ventilátor | 01 | Axiální | Technické informace | Referenční výrobek |  |  |  | x | x | x | Odkaz/název konkrétního výrobku požadovaných vlastností. | 476c8d05-7e87-4ae8-9531-e4f8fac84310 | string | TEXT | ModelReference |  |  | REFERENČNÍ VÝROBEK
VN | Ventilátor | 01 | Axiální | Technické informace | Hmotnost |  |  |  | x | x | x | [kg] Číselná hodnota udávaná v kg (ČISTÁ) | fc7df084-a11a-43e2-8ead-6c0cb1b83b1e | number | kg | NetWeight |  | Hmotnost | HMOTNOST
VN | Ventilátor | 01 | Axiální | Technické informace | Stupeň krytí |  |  |  | x | x | x | Úroveň ochrany elektrického zařízení proti vniknutí pevných částic a vody. | 4578b51f-fde8-4408-83df-e6765f299511 | number | IP |  |  |  | STUPEŇ KRYTÍ
VN | Ventilátor | 01 | Axiální | Technické informace | Napájecí napětí |  |  |  | x | x | x | Napájecí napětí. | 855cdfce-00e2-4cdf-b623-cd9db09a7bd4 | number | V |  |  |  | NAPÁJECÍ NAPĚTÍ
VN | Ventilátor | 01 | Axiální | Technické informace | Jmenovitý příkon |  |  |  | x | x | x | Jmenovitý příkon. | f123731e-fd63-41fe-8e30-cb36e099b6a0 | number | kW |  |  |  | JMENOVITÝ PŘÍKON
VN | Ventilátor | 01 | Axiální | Technické informace | Akustický výkon |  |  |  | x | x | x | Akustický výkon. | e4e4ae64-e0d2-4d3e-a921-cb58bf4649a9 | number | dB |  |  |  | AKUSTICKÝ VÝKON
VN | Ventilátor | 01 | Axiální | Technické informace | Jmenovitý výkon |  |  |  | x | x | x | Jmenovitý výkon. | a3745b19-d491-40c2-ac8e-e1fc4bb5200b | number | kW |  |  |  | JMENOVITÝ VÝKON
VN | Ventilátor | 01 | Axiální | Rozměry | Výška | x | x | x | x | x | x | Číselná hodnota výšky prvku udávaná v mm. | 6dc41ac5-e7b0-4295-ad56-18fcf4b15656 | number | mm | Height |  | Výška | VÝŠKA
VN | Ventilátor | 01 | Axiální | Rozměry | Šířka | x | x | x | x | x | x | Číselná hodnota šířky prvku uvedená v mm. | f8795e7b-eda8-4278-82bf-fe7691e30a37 | number | mm | Width |  | Šířka | ŠÍŘKA
VN | Ventilátor | 01 | Axiální | Rozměry | Délka | x | x | x | x | x | x | Číselná hodnota délky udávaná v mm. | bb212dba-9864-4827-9b83-93af56946f23 | number | mm | Length |  | Délka | DÉLKA
VN | Ventilátor | 01 | Axiální | Základní informace | Kód prvku | x | x | x | x | x | x | Jednoznačné a unikátní identifikační kód prvku. | 8472fd9c-65db-4cc3-b84a-cc7ae4276588 | string | TEXT | Reference |  |  | KÓD PRVKU
VN | Ventilátor | 01 | Axiální | Základní informace | Rozvaděč |  |  |  | x | x | x | Kód rozvaděče. | 815635af-a649-4c20-8102-ce9b0435bea0 | string | TEXT |  |  |  | ROZVADĚČ
VN | Ventilátor | 01 | Axiální | Základní informace | Podlaží prvku | x | x | x | x | x | x | Informace o přiřazení prvku ke konkrétnímu podlaží. | f3d1cdac-d010-4112-9e2f-221d44572fbc | string | TEXT |  |  |  | PODLAŽÍ PRVKU
VN | Ventilátor | 01 | Axiální | Základní informace | Číslo místnosti | x | x | x | x | x | x | Unikátní číslo místnosti. | 2fcc8124-c6cf-4e6e-80c4-25a3269536e8 | string | TEXT |  |  | Číslo místnosti | ČÍSLO MÍSTNOSTI
VN | Ventilátor | 01 | Axiální | Technické informace | Materiál |  |  | x | x | x | x | Materiálová specifikace prvku. | bd43e73e-8df9-40e7-a9bb-db9dc568768e | string | TEXT | ConstructionMaterial |  | Materiál | MATERIÁL
VN | Ventilátor | 01 | Axiální | Správa a údržba | Model | [5 empty] | x | Konkrétní model instalovaného/předpokládaného výrobku. | 81444b10-717a-4fad-afb2-6f498dcf6820 | string | TEXT | ModelLabel |  | Model
VN | Ventilátor | 01 | Axiální | Technické informace | Jmenovitý proud |  |  |  | x | x | x | Jmenovitý proud. | 6f0f1e35-d8d4-4a23-baf3-7c36244c80a4 | number | A |  |  |  | JMENOVITÝ PROUD
VN | Ventilátor | 01 | Axiální | Rozměry | Jmenovitá velikost výstupu - výška |  |  | x | x | x | x |  | c031d6f1-04d3-4ba5-a584-46a2ec5e21cf | number | mm
VN | Ventilátor | 01 | Axiální | Rozměry | Jmenovitá velikost výstupu - šířka |  |  | x | x | x | x |  | 8f72227c-6bc2-403a-97b3-2c73aedb9827 | number | mm
VN | Ventilátor | 01 | Axiální | Rozměry | Jmenovitá velikost vstupu - výška |  |  | x | x | x | x |  | 06db0f53-6daa-4b64-8945-d7220b85f4f3 | number | mm
VN | Ventilátor | 01 | Axiální | Rozměry | Jmenovitá velikost vstupu - šířka |  |  | x | x | x | x |  | ae997844-5f65-402a-9e0a-53edd827d317 | number | mm
VN | Ventilátor | 01 | Axiální | Základní informace | Specifikace |  |  | x | x | x | x | Textový popis vlastností prvků. | 144c0c89-5883-4ff4-9149-2108febc5575 | string
VN | Ventilátor | 01 | Axiální | Technické informace | Jmenovitá velikost výstupu |  |  | x | x | x | x | Vnitřní DN výstupu. | 71087892-7d6e-4ce2-b9fc-12d15cbbe9a1 | integer | celé číslo |  |  |  | JMENOVITÁ VELIKOST VÝSTUPU
VN | Ventilátor | 01 | Axiální | Technické informace | Jmenovitá velikost vstupu |  |  | x | x | x | x | Vnitřní DN vstupu. | 68d9594e-843e-48d8-b40a-8cf9ac79da37 | integer | celé číslo |  |  |  | JMENOVITÁ VELIKOST VSTUPU
VN | Ventilátor | 01 | Axiální | Správa a údržba | Výrobní číslo | [5 empty] | x | Výrobní číslo. | 6116f509-6533-4bef-b712-1c88eaa28a5c | string | TEXT |  |  |  | VÝROBNÍ ČÍSLO
VN | Ventilátor | 01 | Axiální | Technické informace | Teplonosná látka |  |  | x | x | x | x | Typ média. | 982f5810-a711-45b6-b7dd-ea8f017a80d8 | string | TEXT |  |  |  | TEPLONOSNÁ LÁTKA
VN | Ventilátor | 02 | Radiální | Správa a údržba | Výrobní číslo | [5 empty] | x | Výrobní číslo. | 6116f509-6533-4bef-b712-1c88eaa28a5c | string | TEXT |  |  |  | VÝROBNÍ ČÍSLO
VN | Ventilátor | 02 | Radiální | Technické informace | Referenční výrobek |  |  |  | x | x | x | Odkaz/název konkrétního výrobku požadovaných vlastností. | 476c8d05-7e87-4ae8-9531-e4f8fac84310 | string | TEXT | ModelReference |  |  | REFERENČNÍ VÝROBEK
VN | Ventilátor | 02 | Radiální | Technické informace | Hmotnost |  |  |  | x | x | x | [kg] Číselná hodnota udávaná v kg (ČISTÁ) | fc7df084-a11a-43e2-8ead-6c0cb1b83b1e | number | kg | NetWeight |  | Hmotnost | HMOTNOST
VN | Ventilátor | 02 | Radiální | Technické informace | Stupeň krytí |  |  |  | x | x | x | Úroveň ochrany elektrického zařízení proti vniknutí pevných částic a vody. | 4578b51f-fde8-4408-83df-e6765f299511 | number | IP |  |  |  | STUPEŇ KRYTÍ
VN | Ventilátor | 02 | Radiální | Technické informace | Napájecí napětí |  |  |  | x | x | x | Napájecí napětí. | 855cdfce-00e2-4cdf-b623-cd9db09a7bd4 | number | V |  |  |  | NAPÁJECÍ NAPĚTÍ
VN | Ventilátor | 02 | Radiální | Technické informace | Jmenovitý příkon |  |  |  | x | x | x | Jmenovitý příkon. | f123731e-fd63-41fe-8e30-cb36e099b6a0 | number | kW |  |  |  | JMENOVITÝ PŘÍKON
VN | Ventilátor | 02 | Radiální | Technické informace | Akustický výkon |  |  |  | x | x | x | Akustický výkon. | e4e4ae64-e0d2-4d3e-a921-cb58bf4649a9 | number | dB |  |  |  | AKUSTICKÝ VÝKON
VN | Ventilátor | 02 | Radiální | Technické informace | Jmenovitý výkon |  |  |  | x | x | x | Jmenovitý výkon. | a3745b19-d491-40c2-ac8e-e1fc4bb5200b | number | kW |  |  |  | JMENOVITÝ VÝKON
VN | Ventilátor | 02 | Radiální | Rozměry | Výška | x | x | x | x | x | x | Číselná hodnota výšky prvku udávaná v mm. | 6dc41ac5-e7b0-4295-ad56-18fcf4b15656 | number | mm | Height |  | Výška | VÝŠKA
VN | Ventilátor | 02 | Radiální | Rozměry | Šířka | x | x | x | x | x | x | Číselná hodnota šířky prvku uvedená v mm. | f8795e7b-eda8-4278-82bf-fe7691e30a37 | number | mm | Width |  | Šířka | ŠÍŘKA
VN | Ventilátor | 02 | Radiální | Rozměry | Délka | x | x | x | x | x | x | Číselná hodnota délky udávaná v mm. | bb212dba-9864-4827-9b83-93af56946f23 | number | mm | Length |  | Délka | DÉLKA
VN | Ventilátor | 02 | Radiální | Základní informace | Kód prvku | x | x | x | x | x | x | Jednoznačné a unikátní identifikační kód prvku. | 8472fd9c-65db-4cc3-b84a-cc7ae4276588 | string | TEXT | Reference |  |  | KÓD PRVKU
VN | Ventilátor | 02 | Radiální | Základní informace | Rozvaděč |  |  |  | x | x | x | Kód rozvaděče. | 815635af-a649-4c20-8102-ce9b0435bea0 | string | TEXT |  |  |  | ROZVADĚČ
VN | Ventilátor | 02 | Radiální | Základní informace | Podlaží prvku | x | x | x | x | x | x | Informace o přiřazení prvku ke konkrétnímu podlaží. | f3d1cdac-d010-4112-9e2f-221d44572fbc | string | TEXT |  |  |  | PODLAŽÍ PRVKU
VN | Ventilátor | 02 | Radiální | Základní informace | Číslo místnosti | x | x | x | x | x | x | Unikátní číslo místnosti. | 2fcc8124-c6cf-4e6e-80c4-25a3269536e8 | string | TEXT |  |  | Číslo místnosti | ČÍSLO MÍSTNOSTI
VN | Ventilátor | 02 | Radiální | Technické informace | Materiál |  |  | x | x | x | x | Materiálová specifikace prvku. | bd43e73e-8df9-40e7-a9bb-db9dc568768e | string | TEXT | ConstructionMaterial |  | Materiál | MATERIÁL
VN | Ventilátor | 02 | Radiální | Správa a údržba | Model | [5 empty] | x | Konkrétní model instalovaného/předpokládaného výrobku. | 81444b10-717a-4fad-afb2-6f498dcf6820 | string | TEXT | ModelLabel |  | Model
VN | Ventilátor | 02 | Radiální | Technické informace | Jmenovitý proud |  |  |  | x | x | x | Jmenovitý proud. | 6f0f1e35-d8d4-4a23-baf3-7c36244c80a4 | number | A |  |  |  | JMENOVITÝ PROUD
VN | Ventilátor | 02 | Radiální | Rozměry | Jmenovitá velikost výstupu - výška |  |  | x | x | x | x |  | c031d6f1-04d3-4ba5-a584-46a2ec5e21cf | number | mm
VN | Ventilátor | 02 | Radiální | Rozměry | Jmenovitá velikost výstupu - šířka |  |  | x | x | x | x |  | 8f72227c-6bc2-403a-97b3-2c73aedb9827 | number | mm
VN | Ventilátor | 02 | Radiální | Rozměry | Jmenovitá velikost vstupu - výška |  |  | x | x | x | x |  | 06db0f53-6daa-4b64-8945-d7220b85f4f3 | number | mm
VN | Ventilátor | 02 | Radiální | Rozměry | Jmenovitá velikost vstupu - šířka |  |  | x | x | x | x |  | ae997844-5f65-402a-9e0a-53edd827d317 | number | mm
VN | Ventilátor | 02 | Radiální | Základní informace | Specifikace |  |  | x | x | x | x | Textový popis vlastností prvků. | 144c0c89-5883-4ff4-9149-2108febc5575 | string
VN | Ventilátor | 02 | Radiální | Technické informace | Jmenovitá velikost výstupu |  |  | x | x | x | x | Vnitřní DN výstupu. | 71087892-7d6e-4ce2-b9fc-12d15cbbe9a1 | integer | celé číslo |  |  |  | JMENOVITÁ VELIKOST VÝSTUPU
VN | Ventilátor | 02 | Radiální | Technické informace | Jmenovitá velikost vstupu |  |  | x | x | x | x | Vnitřní DN vstupu. | 68d9594e-843e-48d8-b40a-8cf9ac79da37 | integer | celé číslo |  |  |  | JMENOVITÁ VELIKOST VSTUPU
VN | Ventilátor | 02 | Radiální | Správa a údržba | Výrobní číslo | [5 empty] | x | Výrobní číslo. | 6116f509-6533-4bef-b712-1c88eaa28a5c | string | TEXT |  |  |  | VÝROBNÍ ČÍSLO
VN | Ventilátor | 02 | Radiální | Technické informace | Teplonosná látka |  |  | x | x | x | x | Typ média. | 982f5810-a711-45b6-b7dd-ea8f017a80d8 | string | TEXT |  |  |  | TEPLONOSNÁ LÁTKA
VN | Ventilátor | 03 | Diagonální | Správa a údržba | Výrobní číslo | [5 empty] | x | Výrobní číslo. | 6116f509-6533-4bef-b712-1c88eaa28a5c | string | TEXT |  |  |  | VÝROBNÍ ČÍSLO
VN | Ventilátor | 03 | Diagonální | Technické informace | Referenční výrobek |  |  |  | x | x | x | Odkaz/název konkrétního výrobku požadovaných vlastností. | 476c8d05-7e87-4ae8-9531-e4f8fac84310 | string | TEXT | ModelReference |  |  | REFERENČNÍ VÝROBEK
VN | Ventilátor | 03 | Diagonální | Technické informace | Hmotnost |  |  |  | x | x | x | [kg] Číselná hodnota udávaná v kg (ČISTÁ) | fc7df084-a11a-43e2-8ead-6c0cb1b83b1e | number | kg | NetWeight |  | Hmotnost | HMOTNOST
VN | Ventilátor | 03 | Diagonální | Technické informace | Stupeň krytí |  |  |  | x | x | x | Úroveň ochrany elektrického zařízení proti vniknutí pevných částic a vody. | 4578b51f-fde8-4408-83df-e6765f299511 | number | IP |  |  |  | STUPEŇ KRYTÍ
VN | Ventilátor | 03 | Diagonální | Technické informace | Napájecí napětí |  |  |  | x | x | x | Napájecí napětí. | 855cdfce-00e2-4cdf-b623-cd9db09a7bd4 | number | V |  |  |  | NAPÁJECÍ NAPĚTÍ
VN | Ventilátor | 03 | Diagonální | Technické informace | Jmenovitý příkon |  |  |  | x | x | x | Jmenovitý příkon. | f123731e-fd63-41fe-8e30-cb36e099b6a0 | number | kW |  |  |  | JMENOVITÝ PŘÍKON
VN | Ventilátor | 03 | Diagonální | Technické informace | Akustický výkon |  |  |  | x | x | x | Akustický výkon. | e4e4ae64-e0d2-4d3e-a921-cb58bf4649a9 | number | dB |  |  |  | AKUSTICKÝ VÝKON
VN | Ventilátor | 03 | Diagonální | Technické informace | Jmenovitý výkon |  |  |  | x | x | x | Jmenovitý výkon. | a3745b19-d491-40c2-ac8e-e1fc4bb5200b | number | kW |  |  |  | JMENOVITÝ VÝKON
VN | Ventilátor | 03 | Diagonální | Rozměry | Výška | x | x | x | x | x | x | Číselná hodnota výšky prvku udávaná v mm. | 6dc41ac5-e7b0-4295-ad56-18fcf4b15656 | number | mm | Height |  | Výška | VÝŠKA
VN | Ventilátor | 03 | Diagonální | Rozměry | Šířka | x | x | x | x | x | x | Číselná hodnota šířky prvku uvedená v mm. | f8795e7b-eda8-4278-82bf-fe7691e30a37 | number | mm | Width |  | Šířka | ŠÍŘKA
VN | Ventilátor | 03 | Diagonální | Rozměry | Délka | x | x | x | x | x | x | Číselná hodnota délky udávaná v mm. | bb212dba-9864-4827-9b83-93af56946f23 | number | mm | Length |  | Délka | DÉLKA
VN | Ventilátor | 03 | Diagonální | Základní informace | Kód prvku | x | x | x | x | x | x | Jednoznačné a unikátní identifikační kód prvku. | 8472fd9c-65db-4cc3-b84a-cc7ae4276588 | string | TEXT | Reference |  |  | KÓD PRVKU
VN | Ventilátor | 03 | Diagonální | Základní informace | Rozvaděč |  |  |  | x | x | x | Kód rozvaděče. | 815635af-a649-4c20-8102-ce9b0435bea0 | string | TEXT |  |  |  | ROZVADĚČ
VN | Ventilátor | 03 | Diagonální | Základní informace | Podlaží prvku | x | x | x | x | x | x | Informace o přiřazení prvku ke konkrétnímu podlaží. | f3d1cdac-d010-4112-9e2f-221d44572fbc | string | TEXT |  |  |  | PODLAŽÍ PRVKU
VN | Ventilátor | 03 | Diagonální | Základní informace | Číslo místnosti | x | x | x | x | x | x | Unikátní číslo místnosti. | 2fcc8124-c6cf-4e6e-80c4-25a3269536e8 | string | TEXT |  |  | Číslo místnosti | ČÍSLO MÍSTNOSTI
VN | Ventilátor | 03 | Diagonální | Technické informace | Materiál |  |  | x | x | x | x | Materiálová specifikace prvku. | bd43e73e-8df9-40e7-a9bb-db9dc568768e | string | TEXT | ConstructionMaterial |  | Materiál | MATERIÁL
VN | Ventilátor | 03 | Diagonální | Správa a údržba | Model | [5 empty] | x | Konkrétní model instalovaného/předpokládaného výrobku. | 81444b10-717a-4fad-afb2-6f498dcf6820 | string | TEXT | ModelLabel |  | Model
VN | Ventilátor | 03 | Diagonální | Technické informace | Jmenovitý proud |  |  |  | x | x | x | Jmenovitý proud. | 6f0f1e35-d8d4-4a23-baf3-7c36244c80a4 | number | A |  |  |  | JMENOVITÝ PROUD
VN | Ventilátor | 03 | Diagonální | Rozměry | Jmenovitá velikost výstupu - výška |  |  | x | x | x | x |  | c031d6f1-04d3-4ba5-a584-46a2ec5e21cf | number | mm
VN | Ventilátor | 03 | Diagonální | Rozměry | Jmenovitá velikost výstupu - šířka |  |  | x | x | x | x |  | 8f72227c-6bc2-403a-97b3-2c73aedb9827 | number | mm
VN | Ventilátor | 03 | Diagonální | Rozměry | Jmenovitá velikost vstupu - výška |  |  | x | x | x | x |  | 06db0f53-6daa-4b64-8945-d7220b85f4f3 | number | mm
VN | Ventilátor | 03 | Diagonální | Rozměry | Jmenovitá velikost vstupu - šířka |  |  | x | x | x | x |  | ae997844-5f65-402a-9e0a-53edd827d317 | number | mm
VN | Ventilátor | 03 | Diagonální | Základní informace | Specifikace |  |  | x | x | x | x | Textový popis vlastností prvků. | 144c0c89-5883-4ff4-9149-2108febc5575 | string
VN | Ventilátor | 03 | Diagonální | Technické informace | Jmenovitá velikost výstupu |  |  | x | x | x | x | Vnitřní DN výstupu. | 71087892-7d6e-4ce2-b9fc-12d15cbbe9a1 | integer | celé číslo |  |  |  | JMENOVITÁ VELIKOST VÝSTUPU
VN | Ventilátor | 03 | Diagonální | Technické informace | Jmenovitá velikost vstupu |  |  | x | x | x | x | Vnitřní DN vstupu. | 68d9594e-843e-48d8-b40a-8cf9ac79da37 | integer | celé číslo |  |  |  | JMENOVITÁ VELIKOST VSTUPU
VN | Ventilátor | 03 | Diagonální | Správa a údržba | Výrobní číslo | [5 empty] | x | Výrobní číslo. | 6116f509-6533-4bef-b712-1c88eaa28a5c | string | TEXT |  |  |  | VÝROBNÍ ČÍSLO
VN | Ventilátor | 03 | Diagonální | Technické informace | Teplonosná látka |  |  | x | x | x | x | Typ média. | 982f5810-a711-45b6-b7dd-ea8f017a80d8 | string | TEXT |  |  |  | TEPLONOSNÁ LÁTKA
VN | Ventilátor | 04 | Tangenciální | Správa a údržba | Výrobní číslo | [5 empty] | x | Výrobní číslo. | 6116f509-6533-4bef-b712-1c88eaa28a5c | string | TEXT |  |  |  | VÝROBNÍ ČÍSLO
VN | Ventilátor | 04 | Tangenciální | Technické informace | Referenční výrobek |  |  |  | x | x | x | Odkaz/název konkrétního výrobku požadovaných vlastností. | 476c8d05-7e87-4ae8-9531-e4f8fac84310 | string | TEXT | ModelReference |  |  | REFERENČNÍ VÝROBEK
VN | Ventilátor | 04 | Tangenciální | Technické informace | Hmotnost |  |  |  | x | x | x | [kg] Číselná hodnota udávaná v kg (ČISTÁ) | fc7df084-a11a-43e2-8ead-6c0cb1b83b1e | number | kg | NetWeight |  | Hmotnost | HMOTNOST
VN | Ventilátor | 04 | Tangenciální | Technické informace | Stupeň krytí |  |  |  | x | x | x | Úroveň ochrany elektrického zařízení proti vniknutí pevných částic a vody. | 4578b51f-fde8-4408-83df-e6765f299511 | number | IP |  |  |  | STUPEŇ KRYTÍ
VN | Ventilátor | 04 | Tangenciální | Technické informace | Napájecí napětí |  |  |  | x | x | x | Napájecí napětí. | 855cdfce-00e2-4cdf-b623-cd9db09a7bd4 | number | V |  |  |  | NAPÁJECÍ NAPĚTÍ
VN | Ventilátor | 04 | Tangenciální | Technické informace | Jmenovitý příkon |  |  |  | x | x | x | Jmenovitý příkon. | f123731e-fd63-41fe-8e30-cb36e099b6a0 | number | kW |  |  |  | JMENOVITÝ PŘÍKON
VN | Ventilátor | 04 | Tangenciální | Technické informace | Akustický výkon |  |  |  | x | x | x | Akustický výkon. | e4e4ae64-e0d2-4d3e-a921-cb58bf4649a9 | number | dB |  |  |  | AKUSTICKÝ VÝKON
VN | Ventilátor | 04 | Tangenciální | Technické informace | Jmenovitý výkon |  |  |  | x | x | x | Jmenovitý výkon. | a3745b19-d491-40c2-ac8e-e1fc4bb5200b | number | kW |  |  |  | JMENOVITÝ VÝKON
VN | Ventilátor | 04 | Tangenciální | Rozměry | Výška | x | x | x | x | x | x | Číselná hodnota výšky prvku udávaná v mm. | 6dc41ac5-e7b0-4295-ad56-18fcf4b15656 | number | mm | Height |  | Výška | VÝŠKA
VN | Ventilátor | 04 | Tangenciální | Rozměry | Šířka | x | x | x | x | x | x | Číselná hodnota šířky prvku uvedená v mm. | f8795e7b-eda8-4278-82bf-fe7691e30a37 | number | mm | Width |  | Šířka | ŠÍŘKA
VN | Ventilátor | 04 | Tangenciální | Rozměry | Délka | x | x | x | x | x | x | Číselná hodnota délky udávaná v mm. | bb212dba-9864-4827-9b83-93af56946f23 | number | mm | Length |  | Délka | DÉLKA
VN | Ventilátor | 04 | Tangenciální | Základní informace | Kód prvku | x | x | x | x | x | x | Jednoznačné a unikátní identifikační kód prvku. | 8472fd9c-65db-4cc3-b84a-cc7ae4276588 | string | TEXT | Reference |  |  | KÓD PRVKU
VN | Ventilátor | 04 | Tangenciální | Základní informace | Rozvaděč |  |  |  | x | x | x | Kód rozvaděče. | 815635af-a649-4c20-8102-ce9b0435bea0 | string | TEXT |  |  |  | ROZVADĚČ
VN | Ventilátor | 04 | Tangenciální | Základní informace | Podlaží prvku | x | x | x | x | x | x | Informace o přiřazení prvku ke konkrétnímu podlaží. | f3d1cdac-d010-4112-9e2f-221d44572fbc | string | TEXT |  |  |  | PODLAŽÍ PRVKU
VN | Ventilátor | 04 | Tangenciální | Základní informace | Číslo místnosti | x | x | x | x | x | x | Unikátní číslo místnosti. | 2fcc8124-c6cf-4e6e-80c4-25a3269536e8 | string | TEXT |  |  | Číslo místnosti | ČÍSLO MÍSTNOSTI
VN | Ventilátor | 04 | Tangenciální | Technické informace | Materiál |  |  | x | x | x | x | Materiálová specifikace prvku. | bd43e73e-8df9-40e7-a9bb-db9dc568768e | string | TEXT | ConstructionMaterial |  | Materiál | MATERIÁL
VN | Ventilátor | 04 | Tangenciální | Správa a údržba | Model | [5 empty] | x | Konkrétní model instalovaného/předpokládaného výrobku. | 81444b10-717a-4fad-afb2-6f498dcf6820 | string | TEXT | ModelLabel |  | Model
VN | Ventilátor | 04 | Tangenciální | Technické informace | Jmenovitý proud |  |  |  | x | x | x | Jmenovitý proud. | 6f0f1e35-d8d4-4a23-baf3-7c36244c80a4 | number | A |  |  |  | JMENOVITÝ PROUD
VN | Ventilátor | 04 | Tangenciální | Rozměry | Jmenovitá velikost výstupu - výška |  |  | x | x | x | x |  | c031d6f1-04d3-4ba5-a584-46a2ec5e21cf | number | mm
VN | Ventilátor | 04 | Tangenciální | Rozměry | Jmenovitá velikost výstupu - šířka |  |  | x | x | x | x |  | 8f72227c-6bc2-403a-97b3-2c73aedb9827 | number | mm
VN | Ventilátor | 04 | Tangenciální | Rozměry | Jmenovitá velikost vstupu - výška |  |  | x | x | x | x |  | 06db0f53-6daa-4b64-8945-d7220b85f4f3 | number | mm
VN | Ventilátor | 04 | Tangenciální | Rozměry | Jmenovitá velikost vstupu - šířka |  |  | x | x | x | x |  | ae997844-5f65-402a-9e0a-53edd827d317 | number | mm
VN | Ventilátor | 04 | Tangenciální | Základní informace | Specifikace |  |  | x | x | x | x | Textový popis vlastností prvků. | 144c0c89-5883-4ff4-9149-2108febc5575 | string
VN | Ventilátor | 04 | Tangenciální | Technické informace | Jmenovitá velikost výstupu |  |  | x | x | x | x | Vnitřní DN výstupu. | 71087892-7d6e-4ce2-b9fc-12d15cbbe9a1 | integer | celé číslo |  |  |  | JMENOVITÁ VELIKOST VÝSTUPU
VN | Ventilátor | 04 | Tangenciální | Technické informace | Jmenovitá velikost vstupu |  |  | x | x | x | x | Vnitřní DN vstupu. | 68d9594e-843e-48d8-b40a-8cf9ac79da37 | integer | celé číslo |  |  |  | JMENOVITÁ VELIKOST VSTUPU
VN | Ventilátor | 04 | Tangenciální | Správa a údržba | Výrobní číslo | [5 empty] | x | Výrobní číslo. | 6116f509-6533-4bef-b712-1c88eaa28a5c | string | TEXT |  |  |  | VÝROBNÍ ČÍSLO
VN | Ventilátor | 04 | Tangenciální | Technické informace | Teplonosná látka |  |  | x | x | x | x | Typ média. | 982f5810-a711-45b6-b7dd-ea8f017a80d8 | string | TEXT |  |  |  | TEPLONOSNÁ LÁTKA
VO | Vazník | 02 | Železobetonový | Základní informace | Kód prvku | x | x | x | x | x | x | Jednoznačné a unikátní identifikační kód prvku. | 8472fd9c-65db-4cc3-b84a-cc7ae4276588 | string | TEXT | Reference |  |  | KÓD PRVKU
VO | Vazník | 02 | Železobetonový | Rozměry | Délka | x | x | x | x | x | x | Číselná hodnota délky udávaná v mm. | bb212dba-9864-4827-9b83-93af56946f23 | number | mm | Length |  | Délka | DÉLKA
VO | Vazník | 02 | Železobetonový | Rozměry | Šířka | x | x | x | x | x | x | Číselná hodnota šířky prvku uvedená v mm. | f8795e7b-eda8-4278-82bf-fe7691e30a37 | number | mm | Width |  | Šířka | ŠÍŘKA
VO | Vazník | 02 | Železobetonový | Rozměry | Výška | x | x | x | x | x | x | Číselná hodnota výšky prvku udávaná v mm. | 6dc41ac5-e7b0-4295-ad56-18fcf4b15656 | number | mm | Height |  | Výška | VÝŠKA
VO | Vazník | 02 | Železobetonový | Požární ochrana | Požární prostor |  |  | x | x | x | x | Požární prostor. | cb7d22a1-8865-46e1-b092-cdcbc8e70926 | boolean | ANO/NE | IsFireSpace |  |  | POŽÁRNÍ PROSTOR
VO | Vazník | 02 | Železobetonový | Technické informace | Receptura betonu |  |  |  | x | x | x | Popis složení a způsoby výroby dané betonové směsi. | ed778ca8-32b7-4e93-9274-6c99d02c34d6 | string | TEXT | ConcreteDescription |  |  | RECEPTURA BETONU
VO | Vazník | 02 | Železobetonový | Technické informace | Třída betonu |  |  | x | x | x | x | Třída dle normy ČSN. | 090dec39-9115-4f89-92f4-bc565897885c | string | TEXT | StrengthClass |  |  | TŘÍDA BETONU
VO | Vazník | 02 | Železobetonový | Technické informace | Třída oceli |  |  | x | x | x | x | Třída dle normy ČSN. | 1179ac4e-1224-41fc-a804-86143743f17e | string | TEXT | SteelClass |  |  | TŘÍDA OCELI
VO | Vazník | 02 | Železobetonový | Technické informace | Stupeň vyztužení |  |  |  | x | x | x | Číselná hodnota, která popisuje množství výztuže v kg/m3 betonu. | 5921b4da-46d4-4313-adad-f9cb42099cb8 | number | kg/m3 | ReinforcementVolumeRatio |  |  | STUPEŇ VYZTUŽENÍ
VO | Vazník | 02 | Železobetonový | Technické informace | Prefabrikát |  |  | x | x | x | x | Udává zda je prvek prefabrikovaný | 5b201033-d986-438f-9ff5-43c100fa959c | boolean | ANO/NE
VO | Vazník | 03 | Ocelový | Základní informace | Kód prvku | x | x | x | x | x | x | Jednoznačné a unikátní identifikační kód prvku. | 8472fd9c-65db-4cc3-b84a-cc7ae4276588 | string | TEXT | Reference |  |  | KÓD PRVKU
VO | Vazník | 03 | Ocelový | Rozměry | Délka | x | x | x | x | x | x | Číselná hodnota délky udávaná v mm. | bb212dba-9864-4827-9b83-93af56946f23 | number | mm | Length |  | Délka | DÉLKA
VO | Vazník | 03 | Ocelový | Rozměry | Šířka | x | x | x | x | x | x | Číselná hodnota šířky prvku uvedená v mm. | f8795e7b-eda8-4278-82bf-fe7691e30a37 | number | mm | Width |  | Šířka | ŠÍŘKA
VO | Vazník | 03 | Ocelový | Rozměry | Výška | x | x | x | x | x | x | Číselná hodnota výšky prvku udávaná v mm. | 6dc41ac5-e7b0-4295-ad56-18fcf4b15656 | number | mm | Height |  | Výška | VÝŠKA
VO | Vazník | 03 | Ocelový | Požární ochrana | Požární prostor |  |  | x | x | x | x | Požární prostor. | cb7d22a1-8865-46e1-b092-cdcbc8e70926 | boolean | ANO/NE | IsFireSpace |  |  | POŽÁRNÍ PROSTOR
VO | Vazník | 03 | Ocelový | Technické informace | Třída oceli |  |  | x | x | x | x | Třída dle normy ČSN. | 1179ac4e-1224-41fc-a804-86143743f17e | string | TEXT | SteelClass |  |  | TŘÍDA OCELI
VO | Vazník | 01 | Dřevěný | Základní informace | Kód prvku | x | x | x | x | x | x | Jednoznačné a unikátní identifikační kód prvku. | 8472fd9c-65db-4cc3-b84a-cc7ae4276588 | string | TEXT | Reference |  |  | KÓD PRVKU
VO | Vazník | 01 | Dřevěný | Rozměry | Délka | x | x | x | x | x | x | Číselná hodnota délky udávaná v mm. | bb212dba-9864-4827-9b83-93af56946f23 | number | mm | Length |  | Délka | DÉLKA
VO | Vazník | 01 | Dřevěný | Rozměry | Šířka | x | x | x | x | x | x | Číselná hodnota šířky prvku uvedená v mm. | f8795e7b-eda8-4278-82bf-fe7691e30a37 | number | mm | Width |  | Šířka | ŠÍŘKA
VO | Vazník | 01 | Dřevěný | Rozměry | Výška | x | x | x | x | x | x | Číselná hodnota výšky prvku udávaná v mm. | 6dc41ac5-e7b0-4295-ad56-18fcf4b15656 | number | mm | Height |  | Výška | VÝŠKA
VO | Vazník | 01 | Dřevěný | Požární ochrana | Požární prostor |  |  | x | x | x | x | Požární prostor. | cb7d22a1-8865-46e1-b092-cdcbc8e70926 | boolean | ANO/NE | IsFireSpace |  |  | POŽÁRNÍ PROSTOR
VO | Vazník | 01 | Dřevěný | Technické informace | Druh dřeva |  |  | x | x | x | x | Druh dřeva. Např. smrkové, dubové, modřínové apod. | c2cc2305-0dff-484d-9edd-74413d471daa | string | TEXT | Species |  |  | DRUH DŘEVA
VO | Vazník | 01 | Dřevěný | Technické informace | Materiál diagonály |  |  | x | x | x | x | Materiálové označení části vazníku. | 6a2f3311-2005-4780-9571-f459c649adf4 | string | TEXT |  |  |  | MATERIÁL DIAGONÁLY
VO | Vazník | 01 | Dřevěný | Technické informace | Materiál horního pásu |  |  | x | x | x | x | Materiálové označení části vazníku. | 6056a5ee-f340-4fe1-9dd4-ca54dfed5af3 | string | TEXT |  |  |  | MATERIÁL HORNÍHO PÁSU
VO | Vazník | 01 | Dřevěný | Technické informace | Materiál spodního pásu |  |  | x | x | x | x | Materiálové označení části vazníku. | ed7545ae-e77d-4175-a930-625eefc4d31c | string | TEXT |  |  |  | MATERIÁL SPODNÍHO PÁSU
VO | Vazník | 01 | Dřevěný | Technické informace | Materiál svislice |  |  | x | x | x | x | Materiálové označení části vazníku. | af453567-72bb-44f0-b937-f823fb6ecc34 | string | TEXT |  |  |  | MATERIÁL SVISLICE
VP | Vpust | 01 | Střešní | Základní informace | Kód prvku | x | x | x | x | x | x | Jednoznačné a unikátní identifikační kód prvku. | 8472fd9c-65db-4cc3-b84a-cc7ae4276588 | string | TEXT | Reference |  |  | KÓD PRVKU
VP | Vpust | 01 | Střešní | Rozměry | Délka | x | x | x | x | x | x | Číselná hodnota délky udávaná v mm. | bb212dba-9864-4827-9b83-93af56946f23 | number | mm | Length |  | Délka | DÉLKA
VP | Vpust | 01 | Střešní | Rozměry | Šířka | x | x | x | x | x | x | Číselná hodnota šířky prvku uvedená v mm. | f8795e7b-eda8-4278-82bf-fe7691e30a37 | number | mm | Width |  | Šířka | ŠÍŘKA
VP | Vpust | 01 | Střešní | Rozměry | Výška | x | x | x | x | x | x | Číselná hodnota výšky prvku udávaná v mm. | 6dc41ac5-e7b0-4295-ad56-18fcf4b15656 | number | mm | Height |  | Výška | VÝŠKA
VP | Vpust | 01 | Střešní | Technické informace | Jmenovitá velikost výstupu | x | x | x | x | x | x | Vnitřní DN výstupu. | 71087892-7d6e-4ce2-b9fc-12d15cbbe9a1 | integer | celé číslo |  |  |  | JMENOVITÁ VELIKOST VÝSTUPU
VP | Vpust | 01 | Střešní | Technické informace | Průtok |  |  |  | x | x | x | Objem teplonosné látky za jednotku času. | 14ac675a-e6ae-44d0-adce-7a99b31f7f64 | number | m3/s |  |  |  | PRŮTOK
VP | Vpust | 01 | Střešní | Technické informace | Materiál |  |  |  | x | x | x | Materiálová specifikace prvku. | bd43e73e-8df9-40e7-a9bb-db9dc568768e | string | TEXT | ConstructionMaterial |  | Materiál | MATERIÁL
VP | Vpust | 01 | Střešní | Technické informace | Referenční výrobek |  |  |  | x | x | x | Odkaz/název konkrétního výrobku požadovaných vlastností. | 476c8d05-7e87-4ae8-9531-e4f8fac84310 | string | TEXT | ModelReference |  |  | REFERENČNÍ VÝROBEK
VP | Vpust | 01 | Střešní | Technické informace | Odolnost proti agresivnímu prostředí |  |  |  | x | x | x | Odolnost proti agresivnímu prostředí. | edb42df2-fa13-46cb-a871-0e5f5417ae19 | string | TEXT |  |  |  | ODOLNOST PROTI AGRESIVNÍMU PROSTŘEDÍ
VP | Vpust | 01 | Střešní | Základní informace | Podlaží prvku | x | x | x | x | x | x | Informace o přiřazení prvku ke konkrétnímu podlaží. | f3d1cdac-d010-4112-9e2f-221d44572fbc | string | TEXT |  |  |  | PODLAŽÍ PRVKU
VP | Vpust | 01 | Střešní | Správa a údržba | Model | [5 empty] | x | Konkrétní model instalovaného/předpokládaného výrobku. | 81444b10-717a-4fad-afb2-6f498dcf6820 | string | TEXT | ModelLabel |  | Model
VP | Vpust | 02 | Podlahová | Základní informace | Kód prvku | x | x | x | x | x | x | Jednoznačné a unikátní identifikační kód prvku. | 8472fd9c-65db-4cc3-b84a-cc7ae4276588 | string | TEXT | Reference |  |  | KÓD PRVKU
VP | Vpust | 02 | Podlahová | Rozměry | Délka | x | x | x | x | x | x | Číselná hodnota délky udávaná v mm. | bb212dba-9864-4827-9b83-93af56946f23 | number | mm | Length |  | Délka | DÉLKA
VP | Vpust | 02 | Podlahová | Rozměry | Šířka | x | x | x | x | x | x | Číselná hodnota šířky prvku uvedená v mm. | f8795e7b-eda8-4278-82bf-fe7691e30a37 | number | mm | Width |  | Šířka | ŠÍŘKA
VP | Vpust | 02 | Podlahová | Rozměry | Výška | x | x | x | x | x | x | Číselná hodnota výšky prvku udávaná v mm. | 6dc41ac5-e7b0-4295-ad56-18fcf4b15656 | number | mm | Height |  | Výška | VÝŠKA
VP | Vpust | 02 | Podlahová | Technické informace | Jmenovitá velikost výstupu | x | x | x | x | x | x | Vnitřní DN výstupu. | 71087892-7d6e-4ce2-b9fc-12d15cbbe9a1 | integer | celé číslo |  |  |  | JMENOVITÁ VELIKOST VÝSTUPU
VP | Vpust | 02 | Podlahová | Technické informace | Průtok |  |  |  | x | x | x | Objem teplonosné látky za jednotku času. | 14ac675a-e6ae-44d0-adce-7a99b31f7f64 | number | m3/s |  |  |  | PRŮTOK
VP | Vpust | 02 | Podlahová | Technické informace | Materiál |  |  |  | x | x | x | Materiálová specifikace prvku. | bd43e73e-8df9-40e7-a9bb-db9dc568768e | string | TEXT | ConstructionMaterial |  | Materiál | MATERIÁL
VP | Vpust | 02 | Podlahová | Technické informace | Referenční výrobek |  |  |  | x | x | x | Odkaz/název konkrétního výrobku požadovaných vlastností. | 476c8d05-7e87-4ae8-9531-e4f8fac84310 | string | TEXT | ModelReference |  |  | REFERENČNÍ VÝROBEK
VP | Vpust | 02 | Podlahová | Technické informace | Odolnost proti agresivnímu prostředí |  |  |  | x | x | x | Odolnost proti agresivnímu prostředí. | edb42df2-fa13-46cb-a871-0e5f5417ae19 | string | TEXT |  |  |  | ODOLNOST PROTI AGRESIVNÍMU PROSTŘEDÍ
VP | Vpust | 02 | Podlahová | Základní informace | Podlaží prvku | x | x | x | x | x | x | Informace o přiřazení prvku ke konkrétnímu podlaží. | f3d1cdac-d010-4112-9e2f-221d44572fbc | string | TEXT |  |  |  | PODLAŽÍ PRVKU
VP | Vpust | 02 | Podlahová | Správa a údržba | Model | [5 empty] | x | Konkrétní model instalovaného/předpokládaného výrobku. | 81444b10-717a-4fad-afb2-6f498dcf6820 | string | TEXT | ModelLabel |  | Model
VP | Vpust | 03 | Vtok | Základní informace | Kód prvku | x | x | x | x | x | x | Jednoznačné a unikátní identifikační kód prvku. | 8472fd9c-65db-4cc3-b84a-cc7ae4276588 | string | TEXT | Reference |  |  | KÓD PRVKU
VP | Vpust | 03 | Vtok | Rozměry | Délka | x | x | x | x | x | x | Číselná hodnota délky udávaná v mm. | bb212dba-9864-4827-9b83-93af56946f23 | number | mm | Length |  | Délka | DÉLKA
VP | Vpust | 03 | Vtok | Rozměry | Šířka | x | x | x | x | x | x | Číselná hodnota šířky prvku uvedená v mm. | f8795e7b-eda8-4278-82bf-fe7691e30a37 | number | mm | Width |  | Šířka | ŠÍŘKA
VP | Vpust | 03 | Vtok | Rozměry | Výška | x | x | x | x | x | x | Číselná hodnota výšky prvku udávaná v mm. | 6dc41ac5-e7b0-4295-ad56-18fcf4b15656 | number | mm | Height |  | Výška | VÝŠKA
VP | Vpust | 03 | Vtok | Technické informace | Jmenovitá velikost výstupu | x | x | x | x | x | x | Vnitřní DN výstupu. | 71087892-7d6e-4ce2-b9fc-12d15cbbe9a1 | integer | celé číslo |  |  |  | JMENOVITÁ VELIKOST VÝSTUPU
VP | Vpust | 03 | Vtok | Technické informace | Průtok |  |  |  | x | x | x | Objem teplonosné látky za jednotku času. | 14ac675a-e6ae-44d0-adce-7a99b31f7f64 | number | m3/s |  |  |  | PRŮTOK
VP | Vpust | 03 | Vtok | Technické informace | Materiál |  |  |  | x | x | x | Materiálová specifikace prvku. | bd43e73e-8df9-40e7-a9bb-db9dc568768e | string | TEXT | ConstructionMaterial |  | Materiál | MATERIÁL
VP | Vpust | 03 | Vtok | Technické informace | Referenční výrobek |  |  |  | x | x | x | Odkaz/název konkrétního výrobku požadovaných vlastností. | 476c8d05-7e87-4ae8-9531-e4f8fac84310 | string | TEXT | ModelReference |  |  | REFERENČNÍ VÝROBEK
VP | Vpust | 03 | Vtok | Technické informace | Odolnost proti agresivnímu prostředí |  |  |  | x | x | x | Odolnost proti agresivnímu prostředí. | edb42df2-fa13-46cb-a871-0e5f5417ae19 | string | TEXT |  |  |  | ODOLNOST PROTI AGRESIVNÍMU PROSTŘEDÍ
VP | Vpust | 03 | Vtok | Základní informace | Podlaží prvku | x | x | x | x | x | x | Informace o přiřazení prvku ke konkrétnímu podlaží. | f3d1cdac-d010-4112-9e2f-221d44572fbc | string | TEXT |  |  |  | PODLAŽÍ PRVKU
VP | Vpust | 03 | Vtok | Správa a údržba | Model | [5 empty] | x | Konkrétní model instalovaného/předpokládaného výrobku. | 81444b10-717a-4fad-afb2-6f498dcf6820 | string | TEXT | ModelLabel |  | Model
VR | VRV systém | 01 | Prostupové pažnice | Technické informace | Jmenovitá velikost vstupu |  |  | x | x | x | x | Vnitřní DN vstupu. | 68d9594e-843e-48d8-b40a-8cf9ac79da37 | integer | celé číslo |  |  |  | JMENOVITÁ VELIKOST VSTUPU
VR | VRV systém | 01 | Prostupové pažnice | Základní informace | Podlaží prvku |  |  | x | x | x | x | Informace o přiřazení prvku ke konkrétnímu podlaží. | f3d1cdac-d010-4112-9e2f-221d44572fbc | string | TEXT |  |  |  | PODLAŽÍ PRVKU
VR | VRV systém | 01 | Prostupové pažnice | Základní informace | Číslo místnosti |  |  | x | x | x | x | Unikátní číslo místnosti. | 2fcc8124-c6cf-4e6e-80c4-25a3269536e8 | string | TEXT |  |  | Číslo místnosti | ČÍSLO MÍSTNOSTI
VR | VRV systém | 01 | Prostupové pažnice | Technické informace | Akustický tlak |  |  |  | x | x | x | Akustický tlak. | 90f2ab12-0e82-4974-81a2-65fdb73cc24b | number | dB |  |  |  | AKUSTICKÝ TLAK
VR | VRV systém | 01 | Prostupové pažnice | Rozměry | Jmenovitá velikost odvodu kondenzátu |  |  | x | x | x | x |  | 020e9d85-7c65-4eca-822a-ea2577cfedaf | integer | celé číslo
VR | VRV systém | 01 | Prostupové pažnice | Rozměry | Jmenovitá velikost split systému výstupu 4 |  |  | x | x | x | x |  | 2615f1cc-5871-47a5-a545-b407af0536c2 | integer | celé číslo
VR | VRV systém | 01 | Prostupové pažnice | Rozměry | Jmenovitá velikost split systému výstupu 3 |  |  | x | x | x | x |  | 21ee8064-b17a-4b69-ae79-df06036fd6ea | integer | celé číslo
VR | VRV systém | 01 | Prostupové pažnice | Rozměry | Jmenovitá velikost split systému výstupu 2 |  |  | x | x | x | x |  | 7fafb48f-70c5-4430-a1fd-bfcda0d0f8fa | integer | celé číslo
VR | VRV systém | 01 | Prostupové pažnice | Rozměry | Jmenovitá velikost split systému výstupu 1 |  |  | x | x | x | x |  | 713a8420-7b5a-45b4-9622-b32bc5f4b4e2 | integer | celé číslo
VR | VRV systém | 01 | Prostupové pažnice | Rozměry | Jmenovitá velikost split systému vstupu 4 |  |  | x | x | x | x |  | 95042172-be22-4529-95cc-6a7ef8fd0e74 | integer | celé číslo
VR | VRV systém | 01 | Prostupové pažnice | Rozměry | Jmenovitá velikost split systému vstupu 3 |  |  | x | x | x | x |  | 8c7aefb1-5446-4f3a-b323-43470d6af386 | integer | celé číslo
VR | VRV systém | 01 | Prostupové pažnice | Rozměry | Jmenovitá velikost split systému vstupu 2 |  |  | x | x | x | x |  | 566a80ac-55f8-4863-884c-e8dda9a7a23f | integer | celé číslo
VR | VRV systém | 01 | Prostupové pažnice | Rozměry | Jmenovitá velikost split systému vstupu 1 |  |  | x | x | x | x |  | 27d93f25-5136-4950-9c59-13e98560211a | integer | celé číslo
VR | VRV systém | 01 | Prostupové pažnice | Rozměry | Výška | x | x | x | x | x | x | Číselná hodnota výšky prvku udávaná v mm. | 6dc41ac5-e7b0-4295-ad56-18fcf4b15656 | number | mm | Height |  | Výška | VÝŠKA
VR | VRV systém | 01 | Prostupové pažnice | Rozměry | Šířka | x | x | x | x | x | x | Číselná hodnota šířky prvku uvedená v mm. | f8795e7b-eda8-4278-82bf-fe7691e30a37 | number | mm | Width |  | Šířka | ŠÍŘKA
VR | VRV systém | 01 | Prostupové pažnice | Rozměry | Délka | x | x | x | x | x | x | Číselná hodnota délky udávaná v mm. | bb212dba-9864-4827-9b83-93af56946f23 | number | mm | Length |  | Délka | DÉLKA
VR | VRV systém | 01 | Prostupové pažnice | Technické informace | Průtok |  |  |  | x | x | x | Objem teplonosné látky za jednotku času. | 14ac675a-e6ae-44d0-adce-7a99b31f7f64 | number | m3/s |  |  |  | PRŮTOK
VR | VRV systém | 01 | Prostupové pažnice | Rozměry | Jmenovitá velikost vstupu - šířka |  |  | x | x | x | x |  | ae997844-5f65-402a-9e0a-53edd827d317 | number | mm
VR | VRV systém | 01 | Prostupové pažnice | Technické informace | Hmotnost |  |  |  | x | x | x | [kg] Číselná hodnota udávaná v kg (ČISTÁ) | fc7df084-a11a-43e2-8ead-6c0cb1b83b1e | number | kg | NetWeight |  | Hmotnost | HMOTNOST
VR | VRV systém | 01 | Prostupové pažnice | Technické informace | Provozní hmotnost |  |  |  | x | x | x | Provozní hmotnost. | 17db1d88-5721-4f74-b1e7-70416e49cbf8 | number | kg |  |  |  | PROVOZNÍ HMOTNOST
VR | VRV systém | 01 | Prostupové pažnice | Technické informace | Povrchová úprava |  |  |  | x | x | x | Povrchová úprava. | f43f8083-819f-42c3-9b3f-26da7449f408 | string | TEXT |  |  |  | POVRCHOVÁ ÚPRAVA
VR | VRV systém | 01 | Prostupové pažnice | Technické informace | Teplonosná látka |  |  | x | x | x | x | Typ média. | 982f5810-a711-45b6-b7dd-ea8f017a80d8 | string | TEXT |  |  |  | TEPLONOSNÁ LÁTKA
VR | VRV systém | 01 | Prostupové pažnice | Rozměry | Jmenovitá velikost výstupu - výška |  |  | x | x | x | x |  | c031d6f1-04d3-4ba5-a584-46a2ec5e21cf | number | mm
VR | VRV systém | 01 | Prostupové pažnice | Rozměry | Jmenovitá velikost výstupu - šířka |  |  | x | x | x | x |  | 8f72227c-6bc2-403a-97b3-2c73aedb9827 | number | mm
VR | VRV systém | 01 | Prostupové pažnice | Rozměry | Jmenovitá velikost vstupu - výška |  |  | x | x | x | x |  | 06db0f53-6daa-4b64-8945-d7220b85f4f3 | number | mm
VR | VRV systém | 01 | Prostupové pažnice | Technické informace | Třída reakce na oheň |  |  |  | x | x | x | Třída reakce na oheň. | be7aa668-4bf8-41c8-9ca0-b794bc542ff9 | string | TEXT |  |  |  | TŘÍDA REAKCE NA OHEŇ
VR | VRV systém | 01 | Prostupové pažnice | Technické informace | Jmenovitá velikost výstupu |  |  | x | x | x | x | Vnitřní DN výstupu. | 71087892-7d6e-4ce2-b9fc-12d15cbbe9a1 | integer | celé číslo |  |  |  | JMENOVITÁ VELIKOST VÝSTUPU
VR | VRV systém | 01 | Prostupové pažnice | Základní informace | Kód prvku | x | x | x | x | x | x | Jednoznačné a unikátní identifikační kód prvku. | 8472fd9c-65db-4cc3-b84a-cc7ae4276588 | string | TEXT | Reference |  |  | KÓD PRVKU
VR | VRV systém | 01 | Prostupové pažnice | Správa a údržba | Model | [5 empty] | x | Konkrétní model instalovaného/předpokládaného výrobku. | 81444b10-717a-4fad-afb2-6f498dcf6820 | string | TEXT | ModelLabel |  | Model
VR | VRV systém | 01 | Prostupové pažnice | Správa a údržba | Výrobní číslo | [5 empty] | x | Výrobní číslo. | 6116f509-6533-4bef-b712-1c88eaa28a5c | string | TEXT |  |  |  | VÝROBNÍ ČÍSLO
VR | VRV systém | 01 | Prostupové pažnice | Technické informace | Referenční výrobek |  |  |  | x | x | x | Odkaz/název konkrétního výrobku požadovaných vlastností. | 476c8d05-7e87-4ae8-9531-e4f8fac84310 | string | TEXT | ModelReference |  |  | REFERENČNÍ VÝROBEK
VR | VRV systém | 01 | Prostupové pažnice | Technické informace | Materiál |  |  | x | x | x | x | Materiálová specifikace prvku. | bd43e73e-8df9-40e7-a9bb-db9dc568768e | string | TEXT | ConstructionMaterial |  | Materiál | MATERIÁL
VR | VRV systém | 01 | Prostupové pažnice | Technické informace | Odolnost proti agresivnímu prostředí |  |  |  | x | x | x | Odolnost proti agresivnímu prostředí. | edb42df2-fa13-46cb-a871-0e5f5417ae19 | string | TEXT |  |  |  | ODOLNOST PROTI AGRESIVNÍMU PROSTŘEDÍ
VR | VRV systém | 02 | Prostupové tvarovky | Technické informace | Jmenovitá velikost vstupu |  |  | x | x | x | x | Vnitřní DN vstupu. | 68d9594e-843e-48d8-b40a-8cf9ac79da37 | integer | celé číslo |  |  |  | JMENOVITÁ VELIKOST VSTUPU
VR | VRV systém | 02 | Prostupové tvarovky | Základní informace | Podlaží prvku |  |  | x | x | x | x | Informace o přiřazení prvku ke konkrétnímu podlaží. | f3d1cdac-d010-4112-9e2f-221d44572fbc | string | TEXT |  |  |  | PODLAŽÍ PRVKU
VR | VRV systém | 02 | Prostupové tvarovky | Základní informace | Číslo místnosti |  |  | x | x | x | x | Unikátní číslo místnosti. | 2fcc8124-c6cf-4e6e-80c4-25a3269536e8 | string | TEXT |  |  | Číslo místnosti | ČÍSLO MÍSTNOSTI
VR | VRV systém | 02 | Prostupové tvarovky | Technické informace | Akustický tlak |  |  |  | x | x | x | Akustický tlak. | 90f2ab12-0e82-4974-81a2-65fdb73cc24b | number | dB |  |  |  | AKUSTICKÝ TLAK
VR | VRV systém | 02 | Prostupové tvarovky | Rozměry | Jmenovitá velikost odvodu kondenzátu |  |  | x | x | x | x |  | 020e9d85-7c65-4eca-822a-ea2577cfedaf | integer | celé číslo
VR | VRV systém | 02 | Prostupové tvarovky | Rozměry | Jmenovitá velikost split systému výstupu 4 |  |  | x | x | x | x |  | 2615f1cc-5871-47a5-a545-b407af0536c2 | integer | celé číslo
VR | VRV systém | 02 | Prostupové tvarovky | Rozměry | Jmenovitá velikost split systému výstupu 3 |  |  | x | x | x | x |  | 21ee8064-b17a-4b69-ae79-df06036fd6ea | integer | celé číslo
VR | VRV systém | 02 | Prostupové tvarovky | Rozměry | Jmenovitá velikost split systému výstupu 2 |  |  | x | x | x | x |  | 7fafb48f-70c5-4430-a1fd-bfcda0d0f8fa | integer | celé číslo
VR | VRV systém | 02 | Prostupové tvarovky | Rozměry | Jmenovitá velikost split systému výstupu 1 |  |  | x | x | x | x |  | 713a8420-7b5a-45b4-9622-b32bc5f4b4e2 | integer | celé číslo
VR | VRV systém | 02 | Prostupové tvarovky | Rozměry | Jmenovitá velikost split systému vstupu 4 |  |  | x | x | x | x |  | 95042172-be22-4529-95cc-6a7ef8fd0e74 | integer | celé číslo
VR | VRV systém | 02 | Prostupové tvarovky | Rozměry | Jmenovitá velikost split systému vstupu 3 |  |  | x | x | x | x |  | 8c7aefb1-5446-4f3a-b323-43470d6af386 | integer | celé číslo
VR | VRV systém | 02 | Prostupové tvarovky | Rozměry | Jmenovitá velikost split systému vstupu 2 |  |  | x | x | x | x |  | 566a80ac-55f8-4863-884c-e8dda9a7a23f | integer | celé číslo
VR | VRV systém | 02 | Prostupové tvarovky | Rozměry | Jmenovitá velikost split systému vstupu 1 |  |  | x | x | x | x |  | 27d93f25-5136-4950-9c59-13e98560211a | integer | celé číslo
VR | VRV systém | 02 | Prostupové tvarovky | Rozměry | Výška | x | x | x | x | x | x | Číselná hodnota výšky prvku udávaná v mm. | 6dc41ac5-e7b0-4295-ad56-18fcf4b15656 | number | mm | Height |  | Výška | VÝŠKA
VR | VRV systém | 02 | Prostupové tvarovky | Rozměry | Šířka | x | x | x | x | x | x | Číselná hodnota šířky prvku uvedená v mm. | f8795e7b-eda8-4278-82bf-fe7691e30a37 | number | mm | Width |  | Šířka | ŠÍŘKA
VR | VRV systém | 02 | Prostupové tvarovky | Rozměry | Délka | x | x | x | x | x | x | Číselná hodnota délky udávaná v mm. | bb212dba-9864-4827-9b83-93af56946f23 | number | mm | Length |  | Délka | DÉLKA
VR | VRV systém | 02 | Prostupové tvarovky | Technické informace | Průtok |  |  |  | x | x | x | Objem teplonosné látky za jednotku času. | 14ac675a-e6ae-44d0-adce-7a99b31f7f64 | number | m3/s |  |  |  | PRŮTOK
VR | VRV systém | 02 | Prostupové tvarovky | Rozměry | Jmenovitá velikost vstupu - šířka |  |  | x | x | x | x |  | ae997844-5f65-402a-9e0a-53edd827d317 | number | mm
VR | VRV systém | 02 | Prostupové tvarovky | Technické informace | Hmotnost |  |  |  | x | x | x | [kg] Číselná hodnota udávaná v kg (ČISTÁ) | fc7df084-a11a-43e2-8ead-6c0cb1b83b1e | number | kg | NetWeight |  | Hmotnost | HMOTNOST
VR | VRV systém | 02 | Prostupové tvarovky | Technické informace | Provozní hmotnost |  |  |  | x | x | x | Provozní hmotnost. | 17db1d88-5721-4f74-b1e7-70416e49cbf8 | number | kg |  |  |  | PROVOZNÍ HMOTNOST
VR | VRV systém | 02 | Prostupové tvarovky | Technické informace | Povrchová úprava |  |  |  | x | x | x | Povrchová úprava. | f43f8083-819f-42c3-9b3f-26da7449f408 | string | TEXT |  |  |  | POVRCHOVÁ ÚPRAVA
VR | VRV systém | 02 | Prostupové tvarovky | Technické informace | Teplonosná látka |  |  | x | x | x | x | Typ média. | 982f5810-a711-45b6-b7dd-ea8f017a80d8 | string | TEXT |  |  |  | TEPLONOSNÁ LÁTKA
VR | VRV systém | 02 | Prostupové tvarovky | Rozměry | Jmenovitá velikost výstupu - výška |  |  | x | x | x | x |  | c031d6f1-04d3-4ba5-a584-46a2ec5e21cf | number | mm
VR | VRV systém | 02 | Prostupové tvarovky | Rozměry | Jmenovitá velikost výstupu - šířka |  |  | x | x | x | x |  | 8f72227c-6bc2-403a-97b3-2c73aedb9827 | number | mm
VR | VRV systém | 02 | Prostupové tvarovky | Rozměry | Jmenovitá velikost vstupu - výška |  |  | x | x | x | x |  | 06db0f53-6daa-4b64-8945-d7220b85f4f3 | number | mm
VR | VRV systém | 02 | Prostupové tvarovky | Technické informace | Třída reakce na oheň |  |  |  | x | x | x | Třída reakce na oheň. | be7aa668-4bf8-41c8-9ca0-b794bc542ff9 | string | TEXT |  |  |  | TŘÍDA REAKCE NA OHEŇ
VR | VRV systém | 02 | Prostupové tvarovky | Technické informace | Jmenovitá velikost výstupu |  |  | x | x | x | x | Vnitřní DN výstupu. | 71087892-7d6e-4ce2-b9fc-12d15cbbe9a1 | integer | celé číslo |  |  |  | JMENOVITÁ VELIKOST VÝSTUPU
VR | VRV systém | 02 | Prostupové tvarovky | Základní informace | Kód prvku | x | x | x | x | x | x | Jednoznačné a unikátní identifikační kód prvku. | 8472fd9c-65db-4cc3-b84a-cc7ae4276588 | string | TEXT | Reference |  |  | KÓD PRVKU
VR | VRV systém | 02 | Prostupové tvarovky | Správa a údržba | Model | [5 empty] | x | Konkrétní model instalovaného/předpokládaného výrobku. | 81444b10-717a-4fad-afb2-6f498dcf6820 | string | TEXT | ModelLabel |  | Model
VR | VRV systém | 02 | Prostupové tvarovky | Správa a údržba | Výrobní číslo | [5 empty] | x | Výrobní číslo. | 6116f509-6533-4bef-b712-1c88eaa28a5c | string | TEXT |  |  |  | VÝROBNÍ ČÍSLO
VR | VRV systém | 02 | Prostupové tvarovky | Technické informace | Referenční výrobek |  |  |  | x | x | x | Odkaz/název konkrétního výrobku požadovaných vlastností. | 476c8d05-7e87-4ae8-9531-e4f8fac84310 | string | TEXT | ModelReference |  |  | REFERENČNÍ VÝROBEK
VR | VRV systém | 02 | Prostupové tvarovky | Technické informace | Materiál |  |  | x | x | x | x | Materiálová specifikace prvku. | bd43e73e-8df9-40e7-a9bb-db9dc568768e | string | TEXT | ConstructionMaterial |  | Materiál | MATERIÁL
VR | VRV systém | 02 | Prostupové tvarovky | Technické informace | Odolnost proti agresivnímu prostředí |  |  |  | x | x | x | Odolnost proti agresivnímu prostředí. | edb42df2-fa13-46cb-a871-0e5f5417ae19 | string | TEXT |  |  |  | ODOLNOST PROTI AGRESIVNÍMU PROSTŘEDÍ
VR | VRV systém | 03 | Kabelové prostupy | Technické informace | Jmenovitá velikost vstupu |  |  | x | x | x | x | Vnitřní DN vstupu. | 68d9594e-843e-48d8-b40a-8cf9ac79da37 | integer | celé číslo |  |  |  | JMENOVITÁ VELIKOST VSTUPU
VR | VRV systém | 03 | Kabelové prostupy | Základní informace | Podlaží prvku |  |  | x | x | x | x | Informace o přiřazení prvku ke konkrétnímu podlaží. | f3d1cdac-d010-4112-9e2f-221d44572fbc | string | TEXT |  |  |  | PODLAŽÍ PRVKU
VR | VRV systém | 03 | Kabelové prostupy | Základní informace | Číslo místnosti |  |  | x | x | x | x | Unikátní číslo místnosti. | 2fcc8124-c6cf-4e6e-80c4-25a3269536e8 | string | TEXT |  |  | Číslo místnosti | ČÍSLO MÍSTNOSTI
VR | VRV systém | 03 | Kabelové prostupy | Technické informace | Akustický tlak |  |  |  | x | x | x | Akustický tlak. | 90f2ab12-0e82-4974-81a2-65fdb73cc24b | number | dB |  |  |  | AKUSTICKÝ TLAK
VR | VRV systém | 03 | Kabelové prostupy | Rozměry | Jmenovitá velikost odvodu kondenzátu |  |  | x | x | x | x |  | 020e9d85-7c65-4eca-822a-ea2577cfedaf | integer | celé číslo
VR | VRV systém | 03 | Kabelové prostupy | Rozměry | Jmenovitá velikost split systému výstupu 4 |  |  | x | x | x | x |  | 2615f1cc-5871-47a5-a545-b407af0536c2 | integer | celé číslo
VR | VRV systém | 03 | Kabelové prostupy | Rozměry | Jmenovitá velikost split systému výstupu 3 |  |  | x | x | x | x |  | 21ee8064-b17a-4b69-ae79-df06036fd6ea | integer | celé číslo
VR | VRV systém | 03 | Kabelové prostupy | Rozměry | Jmenovitá velikost split systému výstupu 2 |  |  | x | x | x | x |  | 7fafb48f-70c5-4430-a1fd-bfcda0d0f8fa | integer | celé číslo
VR | VRV systém | 03 | Kabelové prostupy | Rozměry | Jmenovitá velikost split systému výstupu 1 |  |  | x | x | x | x |  | 713a8420-7b5a-45b4-9622-b32bc5f4b4e2 | integer | celé číslo
VR | VRV systém | 03 | Kabelové prostupy | Rozměry | Jmenovitá velikost split systému vstupu 4 |  |  | x | x | x | x |  | 95042172-be22-4529-95cc-6a7ef8fd0e74 | integer | celé číslo
VR | VRV systém | 03 | Kabelové prostupy | Rozměry | Jmenovitá velikost split systému vstupu 3 |  |  | x | x | x | x |  | 8c7aefb1-5446-4f3a-b323-43470d6af386 | integer | celé číslo
VR | VRV systém | 03 | Kabelové prostupy | Rozměry | Jmenovitá velikost split systému vstupu 2 |  |  | x | x | x | x |  | 566a80ac-55f8-4863-884c-e8dda9a7a23f | integer | celé číslo
VR | VRV systém | 03 | Kabelové prostupy | Rozměry | Jmenovitá velikost split systému vstupu 1 |  |  | x | x | x | x |  | 27d93f25-5136-4950-9c59-13e98560211a | integer | celé číslo
VR | VRV systém | 03 | Kabelové prostupy | Rozměry | Výška | x | x | x | x | x | x | Číselná hodnota výšky prvku udávaná v mm. | 6dc41ac5-e7b0-4295-ad56-18fcf4b15656 | number | mm | Height |  | Výška | VÝŠKA
VR | VRV systém | 03 | Kabelové prostupy | Rozměry | Šířka | x | x | x | x | x | x | Číselná hodnota šířky prvku uvedená v mm. | f8795e7b-eda8-4278-82bf-fe7691e30a37 | number | mm | Width |  | Šířka | ŠÍŘKA
VR | VRV systém | 03 | Kabelové prostupy | Rozměry | Délka | x | x | x | x | x | x | Číselná hodnota délky udávaná v mm. | bb212dba-9864-4827-9b83-93af56946f23 | number | mm | Length |  | Délka | DÉLKA
VR | VRV systém | 03 | Kabelové prostupy | Technické informace | Průtok |  |  |  | x | x | x | Objem teplonosné látky za jednotku času. | 14ac675a-e6ae-44d0-adce-7a99b31f7f64 | number | m3/s |  |  |  | PRŮTOK
VR | VRV systém | 03 | Kabelové prostupy | Rozměry | Jmenovitá velikost vstupu - šířka |  |  | x | x | x | x |  | ae997844-5f65-402a-9e0a-53edd827d317 | number | mm
VR | VRV systém | 03 | Kabelové prostupy | Technické informace | Hmotnost |  |  |  | x | x | x | [kg] Číselná hodnota udávaná v kg (ČISTÁ) | fc7df084-a11a-43e2-8ead-6c0cb1b83b1e | number | kg | NetWeight |  | Hmotnost | HMOTNOST
VR | VRV systém | 03 | Kabelové prostupy | Technické informace | Provozní hmotnost |  |  |  | x | x | x | Provozní hmotnost. | 17db1d88-5721-4f74-b1e7-70416e49cbf8 | number | kg |  |  |  | PROVOZNÍ HMOTNOST
VR | VRV systém | 03 | Kabelové prostupy | Technické informace | Povrchová úprava |  |  |  | x | x | x | Povrchová úprava. | f43f8083-819f-42c3-9b3f-26da7449f408 | string | TEXT |  |  |  | POVRCHOVÁ ÚPRAVA
VR | VRV systém | 03 | Kabelové prostupy | Technické informace | Teplonosná látka |  |  | x | x | x | x | Typ média. | 982f5810-a711-45b6-b7dd-ea8f017a80d8 | string | TEXT |  |  |  | TEPLONOSNÁ LÁTKA
VR | VRV systém | 03 | Kabelové prostupy | Rozměry | Jmenovitá velikost výstupu - výška |  |  | x | x | x | x |  | c031d6f1-04d3-4ba5-a584-46a2ec5e21cf | number | mm
VR | VRV systém | 03 | Kabelové prostupy | Rozměry | Jmenovitá velikost výstupu - šířka |  |  | x | x | x | x |  | 8f72227c-6bc2-403a-97b3-2c73aedb9827 | number | mm
VR | VRV systém | 03 | Kabelové prostupy | Rozměry | Jmenovitá velikost vstupu - výška |  |  | x | x | x | x |  | 06db0f53-6daa-4b64-8945-d7220b85f4f3 | number | mm
VR | VRV systém | 03 | Kabelové prostupy | Technické informace | Třída reakce na oheň |  |  |  | x | x | x | Třída reakce na oheň. | be7aa668-4bf8-41c8-9ca0-b794bc542ff9 | string | TEXT |  |  |  | TŘÍDA REAKCE NA OHEŇ
VR | VRV systém | 03 | Kabelové prostupy | Technické informace | Jmenovitá velikost výstupu |  |  | x | x | x | x | Vnitřní DN výstupu. | 71087892-7d6e-4ce2-b9fc-12d15cbbe9a1 | integer | celé číslo |  |  |  | JMENOVITÁ VELIKOST VÝSTUPU
VR | VRV systém | 03 | Kabelové prostupy | Základní informace | Kód prvku | x | x | x | x | x | x | Jednoznačné a unikátní identifikační kód prvku. | 8472fd9c-65db-4cc3-b84a-cc7ae4276588 | string | TEXT | Reference |  |  | KÓD PRVKU
VR | VRV systém | 03 | Kabelové prostupy | Správa a údržba | Model | [5 empty] | x | Konkrétní model instalovaného/předpokládaného výrobku. | 81444b10-717a-4fad-afb2-6f498dcf6820 | string | TEXT | ModelLabel |  | Model
VR | VRV systém | 03 | Kabelové prostupy | Správa a údržba | Výrobní číslo | [5 empty] | x | Výrobní číslo. | 6116f509-6533-4bef-b712-1c88eaa28a5c | string | TEXT |  |  |  | VÝROBNÍ ČÍSLO
VR | VRV systém | 03 | Kabelové prostupy | Technické informace | Referenční výrobek |  |  |  | x | x | x | Odkaz/název konkrétního výrobku požadovaných vlastností. | 476c8d05-7e87-4ae8-9531-e4f8fac84310 | string | TEXT | ModelReference |  |  | REFERENČNÍ VÝROBEK
VR | VRV systém | 03 | Kabelové prostupy | Technické informace | Materiál |  |  | x | x | x | x | Materiálová specifikace prvku. | bd43e73e-8df9-40e7-a9bb-db9dc568768e | string | TEXT | ConstructionMaterial |  | Materiál | MATERIÁL
VR | VRV systém | 03 | Kabelové prostupy | Technické informace | Odolnost proti agresivnímu prostředí |  |  |  | x | x | x | Odolnost proti agresivnímu prostředí. | edb42df2-fa13-46cb-a871-0e5f5417ae19 | string | TEXT |  |  |  | ODOLNOST PROTI AGRESIVNÍMU PROSTŘEDÍ
VR | VRV systém | 04 | Těsnící vložky | Technické informace | Jmenovitá velikost vstupu |  |  | x | x | x | x | Vnitřní DN vstupu. | 68d9594e-843e-48d8-b40a-8cf9ac79da37 | integer | celé číslo |  |  |  | JMENOVITÁ VELIKOST VSTUPU
VR | VRV systém | 04 | Těsnící vložky | Základní informace | Podlaží prvku |  |  | x | x | x | x | Informace o přiřazení prvku ke konkrétnímu podlaží. | f3d1cdac-d010-4112-9e2f-221d44572fbc | string | TEXT |  |  |  | PODLAŽÍ PRVKU
VR | VRV systém | 04 | Těsnící vložky | Základní informace | Číslo místnosti |  |  | x | x | x | x | Unikátní číslo místnosti. | 2fcc8124-c6cf-4e6e-80c4-25a3269536e8 | string | TEXT |  |  | Číslo místnosti | ČÍSLO MÍSTNOSTI
VR | VRV systém | 04 | Těsnící vložky | Technické informace | Akustický tlak |  |  |  | x | x | x | Akustický tlak. | 90f2ab12-0e82-4974-81a2-65fdb73cc24b | number | dB |  |  |  | AKUSTICKÝ TLAK
VR | VRV systém | 04 | Těsnící vložky | Rozměry | Jmenovitá velikost odvodu kondenzátu |  |  | x | x | x | x |  | 020e9d85-7c65-4eca-822a-ea2577cfedaf | integer | celé číslo
VR | VRV systém | 04 | Těsnící vložky | Rozměry | Jmenovitá velikost split systému výstupu 4 |  |  | x | x | x | x |  | 2615f1cc-5871-47a5-a545-b407af0536c2 | integer | celé číslo
VR | VRV systém | 04 | Těsnící vložky | Rozměry | Jmenovitá velikost split systému výstupu 3 |  |  | x | x | x | x |  | 21ee8064-b17a-4b69-ae79-df06036fd6ea | integer | celé číslo
VR | VRV systém | 04 | Těsnící vložky | Rozměry | Jmenovitá velikost split systému výstupu 2 |  |  | x | x | x | x |  | 7fafb48f-70c5-4430-a1fd-bfcda0d0f8fa | integer | celé číslo
VR | VRV systém | 04 | Těsnící vložky | Rozměry | Jmenovitá velikost split systému výstupu 1 |  |  | x | x | x | x |  | 713a8420-7b5a-45b4-9622-b32bc5f4b4e2 | integer | celé číslo
VR | VRV systém | 04 | Těsnící vložky | Rozměry | Jmenovitá velikost split systému vstupu 4 |  |  | x | x | x | x |  | 95042172-be22-4529-95cc-6a7ef8fd0e74 | integer | celé číslo
VR | VRV systém | 04 | Těsnící vložky | Rozměry | Jmenovitá velikost split systému vstupu 3 |  |  | x | x | x | x |  | 8c7aefb1-5446-4f3a-b323-43470d6af386 | integer | celé číslo
VR | VRV systém | 04 | Těsnící vložky | Rozměry | Jmenovitá velikost split systému vstupu 2 |  |  | x | x | x | x |  | 566a80ac-55f8-4863-884c-e8dda9a7a23f | integer | celé číslo
VR | VRV systém | 04 | Těsnící vložky | Rozměry | Jmenovitá velikost split systému vstupu 1 |  |  | x | x | x | x |  | 27d93f25-5136-4950-9c59-13e98560211a | integer | celé číslo
VR | VRV systém | 04 | Těsnící vložky | Rozměry | Výška | x | x | x | x | x | x | Číselná hodnota výšky prvku udávaná v mm. | 6dc41ac5-e7b0-4295-ad56-18fcf4b15656 | number | mm | Height |  | Výška | VÝŠKA
VR | VRV systém | 04 | Těsnící vložky | Rozměry | Šířka | x | x | x | x | x | x | Číselná hodnota šířky prvku uvedená v mm. | f8795e7b-eda8-4278-82bf-fe7691e30a37 | number | mm | Width |  | Šířka | ŠÍŘKA
VR | VRV systém | 04 | Těsnící vložky | Rozměry | Délka | x | x | x | x | x | x | Číselná hodnota délky udávaná v mm. | bb212dba-9864-4827-9b83-93af56946f23 | number | mm | Length |  | Délka | DÉLKA
VR | VRV systém | 04 | Těsnící vložky | Technické informace | Průtok |  |  |  | x | x | x | Objem teplonosné látky za jednotku času. | 14ac675a-e6ae-44d0-adce-7a99b31f7f64 | number | m3/s |  |  |  | PRŮTOK
VR | VRV systém | 04 | Těsnící vložky | Rozměry | Jmenovitá velikost vstupu - šířka |  |  | x | x | x | x |  | ae997844-5f65-402a-9e0a-53edd827d317 | number | mm
VR | VRV systém | 04 | Těsnící vložky | Technické informace | Hmotnost |  |  |  | x | x | x | [kg] Číselná hodnota udávaná v kg (ČISTÁ) | fc7df084-a11a-43e2-8ead-6c0cb1b83b1e | number | kg | NetWeight |  | Hmotnost | HMOTNOST
VR | VRV systém | 04 | Těsnící vložky | Technické informace | Provozní hmotnost |  |  |  | x | x | x | Provozní hmotnost. | 17db1d88-5721-4f74-b1e7-70416e49cbf8 | number | kg |  |  |  | PROVOZNÍ HMOTNOST
VR | VRV systém | 04 | Těsnící vložky | Technické informace | Povrchová úprava |  |  |  | x | x | x | Povrchová úprava. | f43f8083-819f-42c3-9b3f-26da7449f408 | string | TEXT |  |  |  | POVRCHOVÁ ÚPRAVA
VR | VRV systém | 04 | Těsnící vložky | Technické informace | Teplonosná látka |  |  | x | x | x | x | Typ média. | 982f5810-a711-45b6-b7dd-ea8f017a80d8 | string | TEXT |  |  |  | TEPLONOSNÁ LÁTKA
VR | VRV systém | 04 | Těsnící vložky | Rozměry | Jmenovitá velikost výstupu - výška |  |  | x | x | x | x |  | c031d6f1-04d3-4ba5-a584-46a2ec5e21cf | number | mm
VR | VRV systém | 04 | Těsnící vložky | Rozměry | Jmenovitá velikost výstupu - šířka |  |  | x | x | x | x |  | 8f72227c-6bc2-403a-97b3-2c73aedb9827 | number | mm
VR | VRV systém | 04 | Těsnící vložky | Rozměry | Jmenovitá velikost vstupu - výška |  |  | x | x | x | x |  | 06db0f53-6daa-4b64-8945-d7220b85f4f3 | number | mm
VR | VRV systém | 04 | Těsnící vložky | Technické informace | Třída reakce na oheň |  |  |  | x | x | x | Třída reakce na oheň. | be7aa668-4bf8-41c8-9ca0-b794bc542ff9 | string | TEXT |  |  |  | TŘÍDA REAKCE NA OHEŇ
VR | VRV systém | 04 | Těsnící vložky | Technické informace | Jmenovitá velikost výstupu |  |  | x | x | x | x | Vnitřní DN výstupu. | 71087892-7d6e-4ce2-b9fc-12d15cbbe9a1 | integer | celé číslo |  |  |  | JMENOVITÁ VELIKOST VÝSTUPU
VR | VRV systém | 04 | Těsnící vložky | Základní informace | Kód prvku | x | x | x | x | x | x | Jednoznačné a unikátní identifikační kód prvku. | 8472fd9c-65db-4cc3-b84a-cc7ae4276588 | string | TEXT | Reference |  |  | KÓD PRVKU
VR | VRV systém | 04 | Těsnící vložky | Správa a údržba | Model | [5 empty] | x | Konkrétní model instalovaného/předpokládaného výrobku. | 81444b10-717a-4fad-afb2-6f498dcf6820 | string | TEXT | ModelLabel |  | Model
VR | VRV systém | 04 | Těsnící vložky | Správa a údržba | Výrobní číslo | [5 empty] | x | Výrobní číslo. | 6116f509-6533-4bef-b712-1c88eaa28a5c | string | TEXT |  |  |  | VÝROBNÍ ČÍSLO
VR | VRV systém | 04 | Těsnící vložky | Technické informace | Referenční výrobek |  |  |  | x | x | x | Odkaz/název konkrétního výrobku požadovaných vlastností. | 476c8d05-7e87-4ae8-9531-e4f8fac84310 | string | TEXT | ModelReference |  |  | REFERENČNÍ VÝROBEK
VR | VRV systém | 04 | Těsnící vložky | Technické informace | Materiál |  |  | x | x | x | x | Materiálová specifikace prvku. | bd43e73e-8df9-40e7-a9bb-db9dc568768e | string | TEXT | ConstructionMaterial |  | Materiál | MATERIÁL
VR | VRV systém | 04 | Těsnící vložky | Technické informace | Odolnost proti agresivnímu prostředí |  |  |  | x | x | x | Odolnost proti agresivnímu prostředí. | edb42df2-fa13-46cb-a871-0e5f5417ae19 | string | TEXT |  |  |  | ODOLNOST PROTI AGRESIVNÍMU PROSTŘEDÍ
VR | VRV systém | 05 | Těsnící prstence proti netlakové vodě | Technické informace | Jmenovitá velikost vstupu |  |  | x | x | x | x | Vnitřní DN vstupu. | 68d9594e-843e-48d8-b40a-8cf9ac79da37 | integer | celé číslo |  |  |  | JMENOVITÁ VELIKOST VSTUPU
VR | VRV systém | 05 | Těsnící prstence proti netlakové vodě | Základní informace | Podlaží prvku |  |  | x | x | x | x | Informace o přiřazení prvku ke konkrétnímu podlaží. | f3d1cdac-d010-4112-9e2f-221d44572fbc | string | TEXT |  |  |  | PODLAŽÍ PRVKU
VR | VRV systém | 05 | Těsnící prstence proti netlakové vodě | Základní informace | Číslo místnosti |  |  | x | x | x | x | Unikátní číslo místnosti. | 2fcc8124-c6cf-4e6e-80c4-25a3269536e8 | string | TEXT |  |  | Číslo místnosti | ČÍSLO MÍSTNOSTI
VR | VRV systém | 05 | Těsnící prstence proti netlakové vodě | Technické informace | Akustický tlak |  |  |  | x | x | x | Akustický tlak. | 90f2ab12-0e82-4974-81a2-65fdb73cc24b | number | dB |  |  |  | AKUSTICKÝ TLAK
VR | VRV systém | 05 | Těsnící prstence proti netlakové vodě | Rozměry | Jmenovitá velikost odvodu kondenzátu |  |  | x | x | x | x |  | 020e9d85-7c65-4eca-822a-ea2577cfedaf | integer | celé číslo
VR | VRV systém | 05 | Těsnící prstence proti netlakové vodě | Rozměry | Jmenovitá velikost split systému výstupu 4 |  |  | x | x | x | x |  | 2615f1cc-5871-47a5-a545-b407af0536c2 | integer | celé číslo
VR | VRV systém | 05 | Těsnící prstence proti netlakové vodě | Rozměry | Jmenovitá velikost split systému výstupu 3 |  |  | x | x | x | x |  | 21ee8064-b17a-4b69-ae79-df06036fd6ea | integer | celé číslo
VR | VRV systém | 05 | Těsnící prstence proti netlakové vodě | Rozměry | Jmenovitá velikost split systému výstupu 2 |  |  | x | x | x | x |  | 7fafb48f-70c5-4430-a1fd-bfcda0d0f8fa | integer | celé číslo
VR | VRV systém | 05 | Těsnící prstence proti netlakové vodě | Rozměry | Jmenovitá velikost split systému výstupu 1 |  |  | x | x | x | x |  | 713a8420-7b5a-45b4-9622-b32bc5f4b4e2 | integer | celé číslo
VR | VRV systém | 05 | Těsnící prstence proti netlakové vodě | Rozměry | Jmenovitá velikost split systému vstupu 4 |  |  | x | x | x | x |  | 95042172-be22-4529-95cc-6a7ef8fd0e74 | integer | celé číslo
VR | VRV systém | 05 | Těsnící prstence proti netlakové vodě | Rozměry | Jmenovitá velikost split systému vstupu 3 |  |  | x | x | x | x |  | 8c7aefb1-5446-4f3a-b323-43470d6af386 | integer | celé číslo
VR | VRV systém | 05 | Těsnící prstence proti netlakové vodě | Rozměry | Jmenovitá velikost split systému vstupu 2 |  |  | x | x | x | x |  | 566a80ac-55f8-4863-884c-e8dda9a7a23f | integer | celé číslo
VR | VRV systém | 05 | Těsnící prstence proti netlakové vodě | Rozměry | Jmenovitá velikost split systému vstupu 1 |  |  | x | x | x | x |  | 27d93f25-5136-4950-9c59-13e98560211a | integer | celé číslo
VR | VRV systém | 05 | Těsnící prstence proti netlakové vodě | Rozměry | Výška | x | x | x | x | x | x | Číselná hodnota výšky prvku udávaná v mm. | 6dc41ac5-e7b0-4295-ad56-18fcf4b15656 | number | mm | Height |  | Výška | VÝŠKA
VR | VRV systém | 05 | Těsnící prstence proti netlakové vodě | Rozměry | Šířka | x | x | x | x | x | x | Číselná hodnota šířky prvku uvedená v mm. | f8795e7b-eda8-4278-82bf-fe7691e30a37 | number | mm | Width |  | Šířka | ŠÍŘKA
VR | VRV systém | 05 | Těsnící prstence proti netlakové vodě | Rozměry | Délka | x | x | x | x | x | x | Číselná hodnota délky udávaná v mm. | bb212dba-9864-4827-9b83-93af56946f23 | number | mm | Length |  | Délka | DÉLKA
VR | VRV systém | 05 | Těsnící prstence proti netlakové vodě | Technické informace | Průtok |  |  |  | x | x | x | Objem teplonosné látky za jednotku času. | 14ac675a-e6ae-44d0-adce-7a99b31f7f64 | number | m3/s |  |  |  | PRŮTOK
VR | VRV systém | 05 | Těsnící prstence proti netlakové vodě | Rozměry | Jmenovitá velikost vstupu - šířka |  |  | x | x | x | x |  | ae997844-5f65-402a-9e0a-53edd827d317 | number | mm
VR | VRV systém | 05 | Těsnící prstence proti netlakové vodě | Technické informace | Hmotnost |  |  |  | x | x | x | [kg] Číselná hodnota udávaná v kg (ČISTÁ) | fc7df084-a11a-43e2-8ead-6c0cb1b83b1e | number | kg | NetWeight |  | Hmotnost | HMOTNOST
VR | VRV systém | 05 | Těsnící prstence proti netlakové vodě | Technické informace | Provozní hmotnost |  |  |  | x | x | x | Provozní hmotnost. | 17db1d88-5721-4f74-b1e7-70416e49cbf8 | number | kg |  |  |  | PROVOZNÍ HMOTNOST
VR | VRV systém | 05 | Těsnící prstence proti netlakové vodě | Technické informace | Povrchová úprava |  |  |  | x | x | x | Povrchová úprava. | f43f8083-819f-42c3-9b3f-26da7449f408 | string | TEXT |  |  |  | POVRCHOVÁ ÚPRAVA
VR | VRV systém | 05 | Těsnící prstence proti netlakové vodě | Technické informace | Teplonosná látka |  |  | x | x | x | x | Typ média. | 982f5810-a711-45b6-b7dd-ea8f017a80d8 | string | TEXT |  |  |  | TEPLONOSNÁ LÁTKA
VR | VRV systém | 05 | Těsnící prstence proti netlakové vodě | Rozměry | Jmenovitá velikost výstupu - výška |  |  | x | x | x | x |  | c031d6f1-04d3-4ba5-a584-46a2ec5e21cf | number | mm
VR | VRV systém | 05 | Těsnící prstence proti netlakové vodě | Rozměry | Jmenovitá velikost výstupu - šířka |  |  | x | x | x | x |  | 8f72227c-6bc2-403a-97b3-2c73aedb9827 | number | mm
VR | VRV systém | 05 | Těsnící prstence proti netlakové vodě | Rozměry | Jmenovitá velikost vstupu - výška |  |  | x | x | x | x |  | 06db0f53-6daa-4b64-8945-d7220b85f4f3 | number | mm
VR | VRV systém | 05 | Těsnící prstence proti netlakové vodě | Technické informace | Třída reakce na oheň |  |  |  | x | x | x | Třída reakce na oheň. | be7aa668-4bf8-41c8-9ca0-b794bc542ff9 | string | TEXT |  |  |  | TŘÍDA REAKCE NA OHEŇ
VR | VRV systém | 05 | Těsnící prstence proti netlakové vodě | Technické informace | Jmenovitá velikost výstupu |  |  | x | x | x | x | Vnitřní DN výstupu. | 71087892-7d6e-4ce2-b9fc-12d15cbbe9a1 | integer | celé číslo |  |  |  | JMENOVITÁ VELIKOST VÝSTUPU
VR | VRV systém | 05 | Těsnící prstence proti netlakové vodě | Základní informace | Kód prvku | x | x | x | x | x | x | Jednoznačné a unikátní identifikační kód prvku. | 8472fd9c-65db-4cc3-b84a-cc7ae4276588 | string | TEXT | Reference |  |  | KÓD PRVKU
VR | VRV systém | 05 | Těsnící prstence proti netlakové vodě | Správa a údržba | Model | [5 empty] | x | Konkrétní model instalovaného/předpokládaného výrobku. | 81444b10-717a-4fad-afb2-6f498dcf6820 | string | TEXT | ModelLabel |  | Model
VR | VRV systém | 05 | Těsnící prstence proti netlakové vodě | Správa a údržba | Výrobní číslo | [5 empty] | x | Výrobní číslo. | 6116f509-6533-4bef-b712-1c88eaa28a5c | string | TEXT |  |  |  | VÝROBNÍ ČÍSLO
VR | VRV systém | 05 | Těsnící prstence proti netlakové vodě | Technické informace | Referenční výrobek |  |  |  | x | x | x | Odkaz/název konkrétního výrobku požadovaných vlastností. | 476c8d05-7e87-4ae8-9531-e4f8fac84310 | string | TEXT | ModelReference |  |  | REFERENČNÍ VÝROBEK
VR | VRV systém | 05 | Těsnící prstence proti netlakové vodě | Technické informace | Materiál |  |  | x | x | x | x | Materiálová specifikace prvku. | bd43e73e-8df9-40e7-a9bb-db9dc568768e | string | TEXT | ConstructionMaterial |  | Materiál | MATERIÁL
VR | VRV systém | 05 | Těsnící prstence proti netlakové vodě | Technické informace | Odolnost proti agresivnímu prostředí |  |  |  | x | x | x | Odolnost proti agresivnímu prostředí. | edb42df2-fa13-46cb-a871-0e5f5417ae19 | string | TEXT |  |  |  | ODOLNOST PROTI AGRESIVNÍMU PROSTŘEDÍ
VR | VRV systém | 06 | Těsnící prstence proti tlakové vodě | Technické informace | Jmenovitá velikost vstupu |  |  | x | x | x | x | Vnitřní DN vstupu. | 68d9594e-843e-48d8-b40a-8cf9ac79da37 | integer | celé číslo |  |  |  | JMENOVITÁ VELIKOST VSTUPU
VR | VRV systém | 06 | Těsnící prstence proti tlakové vodě | Základní informace | Podlaží prvku |  |  | x | x | x | x | Informace o přiřazení prvku ke konkrétnímu podlaží. | f3d1cdac-d010-4112-9e2f-221d44572fbc | string | TEXT |  |  |  | PODLAŽÍ PRVKU
VR | VRV systém | 06 | Těsnící prstence proti tlakové vodě | Základní informace | Číslo místnosti |  |  | x | x | x | x | Unikátní číslo místnosti. | 2fcc8124-c6cf-4e6e-80c4-25a3269536e8 | string | TEXT |  |  | Číslo místnosti | ČÍSLO MÍSTNOSTI
VR | VRV systém | 06 | Těsnící prstence proti tlakové vodě | Technické informace | Akustický tlak |  |  |  | x | x | x | Akustický tlak. | 90f2ab12-0e82-4974-81a2-65fdb73cc24b | number | dB |  |  |  | AKUSTICKÝ TLAK
VR | VRV systém | 06 | Těsnící prstence proti tlakové vodě | Rozměry | Jmenovitá velikost odvodu kondenzátu |  |  | x | x | x | x |  | 020e9d85-7c65-4eca-822a-ea2577cfedaf | integer | celé číslo
VR | VRV systém | 06 | Těsnící prstence proti tlakové vodě | Rozměry | Jmenovitá velikost split systému výstupu 4 |  |  | x | x | x | x |  | 2615f1cc-5871-47a5-a545-b407af0536c2 | integer | celé číslo
VR | VRV systém | 06 | Těsnící prstence proti tlakové vodě | Rozměry | Jmenovitá velikost split systému výstupu 3 |  |  | x | x | x | x |  | 21ee8064-b17a-4b69-ae79-df06036fd6ea | integer | celé číslo
VR | VRV systém | 06 | Těsnící prstence proti tlakové vodě | Rozměry | Jmenovitá velikost split systému výstupu 2 |  |  | x | x | x | x |  | 7fafb48f-70c5-4430-a1fd-bfcda0d0f8fa | integer | celé číslo
VR | VRV systém | 06 | Těsnící prstence proti tlakové vodě | Rozměry | Jmenovitá velikost split systému výstupu 1 |  |  | x | x | x | x |  | 713a8420-7b5a-45b4-9622-b32bc5f4b4e2 | integer | celé číslo
VR | VRV systém | 06 | Těsnící prstence proti tlakové vodě | Rozměry | Jmenovitá velikost split systému vstupu 4 |  |  | x | x | x | x |  | 95042172-be22-4529-95cc-6a7ef8fd0e74 | integer | celé číslo
VR | VRV systém | 06 | Těsnící prstence proti tlakové vodě | Rozměry | Jmenovitá velikost split systému vstupu 3 |  |  | x | x | x | x |  | 8c7aefb1-5446-4f3a-b323-43470d6af386 | integer | celé číslo
VR | VRV systém | 06 | Těsnící prstence proti tlakové vodě | Rozměry | Jmenovitá velikost split systému vstupu 2 |  |  | x | x | x | x |  | 566a80ac-55f8-4863-884c-e8dda9a7a23f | integer | celé číslo
VR | VRV systém | 06 | Těsnící prstence proti tlakové vodě | Rozměry | Jmenovitá velikost split systému vstupu 1 |  |  | x | x | x | x |  | 27d93f25-5136-4950-9c59-13e98560211a | integer | celé číslo
VR | VRV systém | 06 | Těsnící prstence proti tlakové vodě | Rozměry | Výška | x | x | x | x | x | x | Číselná hodnota výšky prvku udávaná v mm. | 6dc41ac5-e7b0-4295-ad56-18fcf4b15656 | number | mm | Height |  | Výška | VÝŠKA
VR | VRV systém | 06 | Těsnící prstence proti tlakové vodě | Rozměry | Šířka | x | x | x | x | x | x | Číselná hodnota šířky prvku uvedená v mm. | f8795e7b-eda8-4278-82bf-fe7691e30a37 | number | mm | Width |  | Šířka | ŠÍŘKA
VR | VRV systém | 06 | Těsnící prstence proti tlakové vodě | Rozměry | Délka | x | x | x | x | x | x | Číselná hodnota délky udávaná v mm. | bb212dba-9864-4827-9b83-93af56946f23 | number | mm | Length |  | Délka | DÉLKA
VR | VRV systém | 06 | Těsnící prstence proti tlakové vodě | Technické informace | Průtok |  |  |  | x | x | x | Objem teplonosné látky za jednotku času. | 14ac675a-e6ae-44d0-adce-7a99b31f7f64 | number | m3/s |  |  |  | PRŮTOK
VR | VRV systém | 06 | Těsnící prstence proti tlakové vodě | Rozměry | Jmenovitá velikost vstupu - šířka |  |  | x | x | x | x |  | ae997844-5f65-402a-9e0a-53edd827d317 | number | mm
VR | VRV systém | 06 | Těsnící prstence proti tlakové vodě | Technické informace | Hmotnost |  |  |  | x | x | x | [kg] Číselná hodnota udávaná v kg (ČISTÁ) | fc7df084-a11a-43e2-8ead-6c0cb1b83b1e | number | kg | NetWeight |  | Hmotnost | HMOTNOST
VR | VRV systém | 06 | Těsnící prstence proti tlakové vodě | Technické informace | Provozní hmotnost |  |  |  | x | x | x | Provozní hmotnost. | 17db1d88-5721-4f74-b1e7-70416e49cbf8 | number | kg |  |  |  | PROVOZNÍ HMOTNOST
VR | VRV systém | 06 | Těsnící prstence proti tlakové vodě | Technické informace | Povrchová úprava |  |  |  | x | x | x | Povrchová úprava. | f43f8083-819f-42c3-9b3f-26da7449f408 | string | TEXT |  |  |  | POVRCHOVÁ ÚPRAVA
VR | VRV systém | 06 | Těsnící prstence proti tlakové vodě | Technické informace | Teplonosná látka |  |  | x | x | x | x | Typ média. | 982f5810-a711-45b6-b7dd-ea8f017a80d8 | string | TEXT |  |  |  | TEPLONOSNÁ LÁTKA
VR | VRV systém | 06 | Těsnící prstence proti tlakové vodě | Rozměry | Jmenovitá velikost výstupu - výška |  |  | x | x | x | x |  | c031d6f1-04d3-4ba5-a584-46a2ec5e21cf | number | mm
VR | VRV systém | 06 | Těsnící prstence proti tlakové vodě | Rozměry | Jmenovitá velikost výstupu - šířka |  |  | x | x | x | x |  | 8f72227c-6bc2-403a-97b3-2c73aedb9827 | number | mm
VR | VRV systém | 06 | Těsnící prstence proti tlakové vodě | Rozměry | Jmenovitá velikost vstupu - výška |  |  | x | x | x | x |  | 06db0f53-6daa-4b64-8945-d7220b85f4f3 | number | mm
VR | VRV systém | 06 | Těsnící prstence proti tlakové vodě | Technické informace | Třída reakce na oheň |  |  |  | x | x | x | Třída reakce na oheň. | be7aa668-4bf8-41c8-9ca0-b794bc542ff9 | string | TEXT |  |  |  | TŘÍDA REAKCE NA OHEŇ
VR | VRV systém | 06 | Těsnící prstence proti tlakové vodě | Technické informace | Jmenovitá velikost výstupu |  |  | x | x | x | x | Vnitřní DN výstupu. | 71087892-7d6e-4ce2-b9fc-12d15cbbe9a1 | integer | celé číslo |  |  |  | JMENOVITÁ VELIKOST VÝSTUPU
VR | VRV systém | 06 | Těsnící prstence proti tlakové vodě | Základní informace | Kód prvku | x | x | x | x | x | x | Jednoznačné a unikátní identifikační kód prvku. | 8472fd9c-65db-4cc3-b84a-cc7ae4276588 | string | TEXT | Reference |  |  | KÓD PRVKU
VR | VRV systém | 06 | Těsnící prstence proti tlakové vodě | Správa a údržba | Model | [5 empty] | x | Konkrétní model instalovaného/předpokládaného výrobku. | 81444b10-717a-4fad-afb2-6f498dcf6820 | string | TEXT | ModelLabel |  | Model
VR | VRV systém | 06 | Těsnící prstence proti tlakové vodě | Správa a údržba | Výrobní číslo | [5 empty] | x | Výrobní číslo. | 6116f509-6533-4bef-b712-1c88eaa28a5c | string | TEXT |  |  |  | VÝROBNÍ ČÍSLO
VR | VRV systém | 06 | Těsnící prstence proti tlakové vodě | Technické informace | Referenční výrobek |  |  |  | x | x | x | Odkaz/název konkrétního výrobku požadovaných vlastností. | 476c8d05-7e87-4ae8-9531-e4f8fac84310 | string | TEXT | ModelReference |  |  | REFERENČNÍ VÝROBEK
VR | VRV systém | 06 | Těsnící prstence proti tlakové vodě | Technické informace | Materiál |  |  | x | x | x | x | Materiálová specifikace prvku. | bd43e73e-8df9-40e7-a9bb-db9dc568768e | string | TEXT | ConstructionMaterial |  | Materiál | MATERIÁL
VR | VRV systém | 06 | Těsnící prstence proti tlakové vodě | Technické informace | Odolnost proti agresivnímu prostředí |  |  |  | x | x | x | Odolnost proti agresivnímu prostředí. | edb42df2-fa13-46cb-a871-0e5f5417ae19 | string | TEXT |  |  |  | ODOLNOST PROTI AGRESIVNÍMU PROSTŘEDÍ
VR | VRV systém | 07 | Záslepky | Technické informace | Jmenovitá velikost vstupu |  |  | x | x | x | x | Vnitřní DN vstupu. | 68d9594e-843e-48d8-b40a-8cf9ac79da37 | integer | celé číslo |  |  |  | JMENOVITÁ VELIKOST VSTUPU
VR | VRV systém | 07 | Záslepky | Základní informace | Podlaží prvku |  |  | x | x | x | x | Informace o přiřazení prvku ke konkrétnímu podlaží. | f3d1cdac-d010-4112-9e2f-221d44572fbc | string | TEXT |  |  |  | PODLAŽÍ PRVKU
VR | VRV systém | 07 | Záslepky | Základní informace | Číslo místnosti |  |  | x | x | x | x | Unikátní číslo místnosti. | 2fcc8124-c6cf-4e6e-80c4-25a3269536e8 | string | TEXT |  |  | Číslo místnosti | ČÍSLO MÍSTNOSTI
VR | VRV systém | 07 | Záslepky | Technické informace | Akustický tlak |  |  |  | x | x | x | Akustický tlak. | 90f2ab12-0e82-4974-81a2-65fdb73cc24b | number | dB |  |  |  | AKUSTICKÝ TLAK
VR | VRV systém | 07 | Záslepky | Rozměry | Jmenovitá velikost odvodu kondenzátu |  |  | x | x | x | x |  | 020e9d85-7c65-4eca-822a-ea2577cfedaf | integer | celé číslo
VR | VRV systém | 07 | Záslepky | Rozměry | Jmenovitá velikost split systému výstupu 4 |  |  | x | x | x | x |  | 2615f1cc-5871-47a5-a545-b407af0536c2 | integer | celé číslo
VR | VRV systém | 07 | Záslepky | Rozměry | Jmenovitá velikost split systému výstupu 3 |  |  | x | x | x | x |  | 21ee8064-b17a-4b69-ae79-df06036fd6ea | integer | celé číslo
VR | VRV systém | 07 | Záslepky | Rozměry | Jmenovitá velikost split systému výstupu 2 |  |  | x | x | x | x |  | 7fafb48f-70c5-4430-a1fd-bfcda0d0f8fa | integer | celé číslo
VR | VRV systém | 07 | Záslepky | Rozměry | Jmenovitá velikost split systému výstupu 1 |  |  | x | x | x | x |  | 713a8420-7b5a-45b4-9622-b32bc5f4b4e2 | integer | celé číslo
VR | VRV systém | 07 | Záslepky | Rozměry | Jmenovitá velikost split systému vstupu 4 |  |  | x | x | x | x |  | 95042172-be22-4529-95cc-6a7ef8fd0e74 | integer | celé číslo
VR | VRV systém | 07 | Záslepky | Rozměry | Jmenovitá velikost split systému vstupu 3 |  |  | x | x | x | x |  | 8c7aefb1-5446-4f3a-b323-43470d6af386 | integer | celé číslo
VR | VRV systém | 07 | Záslepky | Rozměry | Jmenovitá velikost split systému vstupu 2 |  |  | x | x | x | x |  | 566a80ac-55f8-4863-884c-e8dda9a7a23f | integer | celé číslo
VR | VRV systém | 07 | Záslepky | Rozměry | Jmenovitá velikost split systému vstupu 1 |  |  | x | x | x | x |  | 27d93f25-5136-4950-9c59-13e98560211a | integer | celé číslo
VR | VRV systém | 07 | Záslepky | Rozměry | Výška | x | x | x | x | x | x | Číselná hodnota výšky prvku udávaná v mm. | 6dc41ac5-e7b0-4295-ad56-18fcf4b15656 | number | mm | Height |  | Výška | VÝŠKA
VR | VRV systém | 07 | Záslepky | Rozměry | Šířka | x | x | x | x | x | x | Číselná hodnota šířky prvku uvedená v mm. | f8795e7b-eda8-4278-82bf-fe7691e30a37 | number | mm | Width |  | Šířka | ŠÍŘKA
VR | VRV systém | 07 | Záslepky | Rozměry | Délka | x | x | x | x | x | x | Číselná hodnota délky udávaná v mm. | bb212dba-9864-4827-9b83-93af56946f23 | number | mm | Length |  | Délka | DÉLKA
VR | VRV systém | 07 | Záslepky | Technické informace | Průtok |  |  |  | x | x | x | Objem teplonosné látky za jednotku času. | 14ac675a-e6ae-44d0-adce-7a99b31f7f64 | number | m3/s |  |  |  | PRŮTOK
VR | VRV systém | 07 | Záslepky | Rozměry | Jmenovitá velikost vstupu - šířka |  |  | x | x | x | x |  | ae997844-5f65-402a-9e0a-53edd827d317 | number | mm
VR | VRV systém | 07 | Záslepky | Technické informace | Hmotnost |  |  |  | x | x | x | [kg] Číselná hodnota udávaná v kg (ČISTÁ) | fc7df084-a11a-43e2-8ead-6c0cb1b83b1e | number | kg | NetWeight |  | Hmotnost | HMOTNOST
VR | VRV systém | 07 | Záslepky | Technické informace | Provozní hmotnost |  |  |  | x | x | x | Provozní hmotnost. | 17db1d88-5721-4f74-b1e7-70416e49cbf8 | number | kg |  |  |  | PROVOZNÍ HMOTNOST
VR | VRV systém | 07 | Záslepky | Technické informace | Povrchová úprava |  |  |  | x | x | x | Povrchová úprava. | f43f8083-819f-42c3-9b3f-26da7449f408 | string | TEXT |  |  |  | POVRCHOVÁ ÚPRAVA
VR | VRV systém | 07 | Záslepky | Technické informace | Teplonosná látka |  |  | x | x | x | x | Typ média. | 982f5810-a711-45b6-b7dd-ea8f017a80d8 | string | TEXT |  |  |  | TEPLONOSNÁ LÁTKA
VR | VRV systém | 07 | Záslepky | Rozměry | Jmenovitá velikost výstupu - výška |  |  | x | x | x | x |  | c031d6f1-04d3-4ba5-a584-46a2ec5e21cf | number | mm
VR | VRV systém | 07 | Záslepky | Rozměry | Jmenovitá velikost výstupu - šířka |  |  | x | x | x | x |  | 8f72227c-6bc2-403a-97b3-2c73aedb9827 | number | mm
VR | VRV systém | 07 | Záslepky | Rozměry | Jmenovitá velikost vstupu - výška |  |  | x | x | x | x |  | 06db0f53-6daa-4b64-8945-d7220b85f4f3 | number | mm
VR | VRV systém | 07 | Záslepky | Technické informace | Třída reakce na oheň |  |  |  | x | x | x | Třída reakce na oheň. | be7aa668-4bf8-41c8-9ca0-b794bc542ff9 | string | TEXT |  |  |  | TŘÍDA REAKCE NA OHEŇ
VR | VRV systém | 07 | Záslepky | Technické informace | Jmenovitá velikost výstupu |  |  | x | x | x | x | Vnitřní DN výstupu. | 71087892-7d6e-4ce2-b9fc-12d15cbbe9a1 | integer | celé číslo |  |  |  | JMENOVITÁ VELIKOST VÝSTUPU
VR | VRV systém | 07 | Záslepky | Základní informace | Kód prvku | x | x | x | x | x | x | Jednoznačné a unikátní identifikační kód prvku. | 8472fd9c-65db-4cc3-b84a-cc7ae4276588 | string | TEXT | Reference |  |  | KÓD PRVKU
VR | VRV systém | 07 | Záslepky | Správa a údržba | Model | [5 empty] | x | Konkrétní model instalovaného/předpokládaného výrobku. | 81444b10-717a-4fad-afb2-6f498dcf6820 | string | TEXT | ModelLabel |  | Model
VR | VRV systém | 07 | Záslepky | Správa a údržba | Výrobní číslo | [5 empty] | x | Výrobní číslo. | 6116f509-6533-4bef-b712-1c88eaa28a5c | string | TEXT |  |  |  | VÝROBNÍ ČÍSLO
VR | VRV systém | 07 | Záslepky | Technické informace | Referenční výrobek |  |  |  | x | x | x | Odkaz/název konkrétního výrobku požadovaných vlastností. | 476c8d05-7e87-4ae8-9531-e4f8fac84310 | string | TEXT | ModelReference |  |  | REFERENČNÍ VÝROBEK
VR | VRV systém | 07 | Záslepky | Technické informace | Materiál |  |  | x | x | x | x | Materiálová specifikace prvku. | bd43e73e-8df9-40e7-a9bb-db9dc568768e | string | TEXT | ConstructionMaterial |  | Materiál | MATERIÁL
VR | VRV systém | 07 | Záslepky | Technické informace | Odolnost proti agresivnímu prostředí |  |  |  | x | x | x | Odolnost proti agresivnímu prostředí. | edb42df2-fa13-46cb-a871-0e5f5417ae19 | string | TEXT |  |  |  | ODOLNOST PROTI AGRESIVNÍMU PROSTŘEDÍ
VS | Vrstva skladby střechy |  |  | Základní informace | Kód prvku | x | x | x | x | x | x | Jednoznačné a unikátní identifikační kód prvku. | 8472fd9c-65db-4cc3-b84a-cc7ae4276588 | string | TEXT | Reference |  |  | KÓD PRVKU
VS | Vrstva skladby střechy |  |  | Rozměry | Plocha | x | x | x | x | x | x | Číselná hodnota plochy jedné strany prvku. | aae79528-7ed3-494d-956f-14edf1a66518 | number | m2 | NetArea |  | Plocha | PLOCHA
VS | Vrstva skladby střechy |  |  | Rozměry | Tloušťka | x | x | x | x | x | x | Číselná hodnota tloušťky prvku udávaná v mm | 32301c0b-8310-4010-966f-cfbdede134a1 | number | mm | Thickness |  | Tloušťka | TLOUŠŤKA
VS | Vrstva skladby střechy |  |  | Ostatní | Popis |  |  | x | x | x | x | Popis. | b5092d18-e2d7-4478-b0c7-f9e5ff55724a | string | TEXT | Description |  | Popis
VS | Vrstva skladby střechy |  |  | Rozměry | Objem | x | x | x | x | x | x | Číselná hodnota objemu prvku udávaná v m3. | 392b90c0-d704-4fa2-8993-f83cae64c544 | number | m3 | NetVolume |  | Objem | OBJEM
VT | Výtah | 01 | Osobní | Základní informace | Kód prvku | x | x | x | x | x | x | Jednoznačné a unikátní identifikační kód prvku. | 8472fd9c-65db-4cc3-b84a-cc7ae4276588 | string | TEXT | Reference |  |  | KÓD PRVKU
VT | Výtah | 01 | Osobní | Rozměry | Délka | x | x | x | x | x | x | Číselná hodnota délky udávaná v mm. | bb212dba-9864-4827-9b83-93af56946f23 | number | mm | Length |  | Délka | DÉLKA
VT | Výtah | 01 | Osobní | Rozměry | Šířka | x | x | x | x | x | x | Číselná hodnota šířky prvku uvedená v mm. | f8795e7b-eda8-4278-82bf-fe7691e30a37 | number | mm | Width |  | Šířka | ŠÍŘKA
VT | Výtah | 01 | Osobní | Rozměry | Výška | x | x | x | x | x | x | Číselná hodnota výšky prvku udávaná v mm. | 6dc41ac5-e7b0-4295-ad56-18fcf4b15656 | number | mm | Height |  | Výška | VÝŠKA
VT | Výtah | 01 | Osobní | Správa a údržba | Výrobní číslo |  |  |  |  | x | x | Výrobní číslo. | 6116f509-6533-4bef-b712-1c88eaa28a5c | string | TEXT |  |  |  | VÝROBNÍ ČÍSLO
VT | Výtah | 01 | Osobní | Správa a údržba | Datum plánované údržby | [5 empty] | x | Datum příští naplánovaná pravidelná údržba | dfbe11b3-8c36-4992-b66b-8a4f1c640c6d | date | datum |  |  |  | DATUM PLÁNOVANÉ ÚDRŽBY
VT | Výtah | 01 | Osobní | Správa a údržba | Revizní zpráva | [5 empty] | x | Odkaz na dokument Revizní zprávy | 4c34ffc8-e356-4a28-84de-eaeb7f8fa929 | number | l/h |  |  |  | REVIZNÍ ZPRÁVA
VT | Výtah | 01 | Osobní | Rozměry | Délka kabiny | x | x | x | x | x | x | Vnitřní délka kabiny v mm. | 2f10dcd7-686d-49eb-963f-1fa325f0b65e | number | mm
VT | Výtah | 01 | Osobní | Rozměry | Šířka kabiny | x | x | x | x | x | x | Vnitřní šířka kabiny v mm. | ac456902-63c7-4207-808e-deaf78034dc9 | number | mm
VT | Výtah | 01 | Osobní | Rozměry | Výška kabiny | x | x | x | x | x | x |  | e3d283c7-0a66-471c-9302-09644aaf22c7 | number | mm
VT | Výtah | 01 | Osobní | Správa a údržba | Revize poslední | [5 empty] | x | Datum poslední provedené revize. | a464d409-4da8-4546-88f7-b15b2adfc6cb | date | datum
VT | Výtah | 01 | Osobní | Správa a údržba | Interval údržby | [5 empty] | x | Standardní interval údržby v měsících. | ad9378f2-2386-47a0-9be3-b5704502f094 | integer | celé číslo |  |  |  | INTERVAL ÚDRŽBY
VT | Výtah | 01 | Osobní | Správa a údržba | Konec revize | [5 empty] | x | Datum konce platnosti revize. | 82915fdd-20dc-48d9-a40e-1b428c131eb4 | date | datum |  |  |  | KONEC REVIZE
VT | Výtah | 01 | Osobní | Správa a údržba | Konec servisu | [5 empty] | x | Doba platnosti servisu subjektu. | 4ef090bc-7dc7-4d1f-bc7e-1a72a4a8c136 | date | datum |  |  |  | KONEC SERVISU
VT | Výtah | 01 | Osobní | Správa a údržba | Konec záruky | [5 empty] | x | Datum, kdy končí záruka. | 4022af38-7470-4bba-b28b-c7a6e9447814 | date | datum |  |  |  | KONEC ZÁRUKY
VT | Výtah | 01 | Osobní | Správa a údržba | Kvalifikace obsluhy | [5 empty] | x | Popis požadované kvalifikace obsluhy zařízení. | b108caab-706a-48cb-aac2-7d8fc636f33c | string | TEXT |  |  |  | KVALIFIKACE OBSLUHY
VT | Výtah | 01 | Osobní | Správa a údržba | Manuál | [5 empty] | x | Odkaz na dokument Manuál výrobku, obsluha, servis. | ad24da92-af1e-4b86-9626-f0b331fb126f | url |  |  |  |  | MANUÁL
VT | Výtah | 01 | Osobní | Správa a údržba | Model | [5 empty] | x | Konkrétní model instalovaného/předpokládaného výrobku. | 81444b10-717a-4fad-afb2-6f498dcf6820 | string | TEXT | ModelLabel |  | Model
VT | Výtah | 01 | Osobní | Správa a údržba | Náhradní díly | [5 empty] | x | Soupis poskytnutých nebo požadovaných náhradních dílů při provozu. | 8756e610-7b97-43b6-9841-a515dc08b1ef | string | TEXT |  |  |  | NÁHRADNÍ DÍLY
VT | Výtah | 01 | Osobní | Správa a údržba | Návrhová životnost | [5 empty] | x | Doba životnosti do okamžiku celkové výměny / obnovy v měsících. | 291fb513-04a0-4aa0-a76d-b46ce3389e5c | integer | celé číslo |  |  |  | NÁVRHOVÁ ŽIVOTNOST
VT | Výtah | 01 | Osobní | Správa a údržba | Návrhová životnost součásti | [5 empty] | x | Doba životnosti součásti / komponentu do okamžiku celkové výměny / obnovy v měsících. | cf919f88-b236-4e5c-abe8-6dfacad686ed | integer | celé číslo |  |  |  | NÁVRHOVÁ ŽIVOTNOST SOUČÁSTI
VT | Výtah | 01 | Osobní | Správa a údržba | Pořizovací cena | [5 empty] | x | Orientační cena za výměnu prvku v době pořízení, odvozeno z rozpočtu stavby. | 544b367b-81bf-4b8c-936d-94dbd5b73525 | money | Kč |  |  |  | POŘIZOVACÍ CENA
VT | Výtah | 01 | Osobní | Správa a údržba | Poslední revize | [5 empty] | x | Datum poslední provedené revize. | 2a74ef22-04a8-4ea9-aeb3-d517be33762d | date | datum |  |  |  | POSLEDNÍ REVIZE
VT | Výtah | 01 | Osobní | Správa a údržba | Poslední údržba | [5 empty] | x | Datum naposledy provedené údržby, preventivní i mimořádné. | 0917b91c-d4aa-4498-aebb-25e32e88cda0 | date | datum |  |  |  | POSLEDNÍ ÚDRŽBA
VT | Výtah | 01 | Osobní | Správa a údržba | Interval revize | [5 empty] | x | Běžný interval pro opakování revize, délka platnosti revize v měsících. | a07d0ac7-3653-45e4-9d84-1dad5a131400 | integer | celé číslo |  |  |  | INTERVAL REVIZE
VT | Výtah | 01 | Osobní | Správa a údržba | Prohlášení o shodě | [5 empty] | x | Odkaz na PDF prohlášení o shodě. | b00cf3eb-8517-4dc1-8bb9-21bed134e1c3 | url |  |  |  |  | PROHLÁŠENÍ O SHODĚ
VT | Výtah | 01 | Osobní | Správa a údržba | Provozní podmínky obecné | [5 empty] | x | Popis obecných podmínek provozu zařízení. | 8f29b151-2d2b-4442-99bd-df005d47e6c1 | string | TEXT |  |  |  | PROVOZNÍ PODMÍNKY OBECNÉ
VT | Výtah | 01 | Osobní | Správa a údržba | Příslušenství | [5 empty] | x | Popis příslušenství zařízení,co vše je pod prvkem evidováno. | 4fef4b8d-6d26-426f-bed2-8fccbfa14fe9 | string | TEXT | FMAccessories |  |  | PŘÍSLUŠENSTVÍ
VT | Výtah | 01 | Osobní | Správa a údržba | Revize protokolární | [5 empty] | x | Je pro prvek předepsaná protokolární revize? | 886ab2d4-fc3b-4e89-ab38-2eecb21d9169 | url |  |  |  |  | REVIZE PROTOKOLÁRNÍ
VT | Výtah | 01 | Osobní | Správa a údržba | Technický list | [5 empty] | x | Odkaz na technický list. | bb55f2eb-6f47-43ec-8c68-4e6f36aacdc8 | url | url |  |  |  | TECHNICKÝ LIST
VT | Výtah | 01 | Osobní | Správa a údržba | Uvedení do provozu | [5 empty] | x | Datum uvedení do provozu. | 8f4f517d-90cf-49f7-8ab9-903453073767 | date | datum
VT | Výtah | 01 | Osobní | Správa a údržba | Záruka poskytovatel | [5 empty] | x | Název firmy, která poskytuje záruku. | be7df20b-934a-413f-9d58-5d8b315e4fea | string | TEXT | PointOfContact | Pset_Warranty
VT | Výtah | 01 | Osobní | Správa a údržba | Záruka konec | [5 empty] | x | Konec záruky. | 726a5547-e4b0-4e0b-8c81-389143cff338 | date | datum | WarrantyEndDate | Pset_Warranty
VT | Výtah | 01 | Osobní | Správa a údržba | Servis poskytovatel | [5 empty] | x | Název subjektu, který provádí servis, v době záruky záruční servis. | b7728bed-d5bf-479c-b00e-9b4100e830c8 | string | TEXT
VT | Výtah | 01 | Osobní | Správa a údržba | Servis poskytovatel - platnost do | [5 empty] | x | Doba platnosti servisu subjektu. | b162430a-a35e-43ed-bfff-4d471407f2f3 | date | datum
VT | Výtah | 01 | Osobní | Správa a údržba | Údržba poslední | [5 empty] | x | Datum poslední údržby (preventivní i mimořádné). | fdb218e9-faa9-4f11-b935-5eae02de3a1d | date | datum
VT | Výtah | 01 | Osobní | Správa a údržba | Údržba interval | [5 empty] | x | Standartní interval údržby v počtu měsíců. | 86c65e14-68c3-4022-b353-802a4ffd7e69 | number | celé číslo | ServiceLifeDuration | Pset_ServiceLife
VT | Výtah | 01 | Osobní | Správa a údržba | Údržba plánovaná | [5 empty] | x | Datum příští naplánované údržby. | 0769b9d6-ae40-4bf4-a089-2423cf72ff04 | date | datum
VT | Výtah | 01 | Osobní | Správa a údržba | Provozní podmínky klimatické | [5 empty] | x | Popis rozsahu klimatických podmínek pro provoz zařízení. | 0e1a4531-a484-4771-af7a-0aa914782618 | string | TEXT |  |  |  | PROVOZNÍ PODMÍNKY KLIMATICKÉ
VT | Výtah | 01 | Osobní | Správa a údržba | Firma pro servis | [5 empty] | x | [TEXT] subjekt, který provádí servis, v době záruky záruční servis | b4682c67-c7de-438f-b801-3420cfd4b391 | string | TEXT |  |  |  | FIRMA PRO SERVIS
VT | Výtah | 01 | Osobní | Rozměry | Šířka dveří kabiny | x | x | x | x | x | x |  | a0f21a5d-7a09-4e07-bf1d-e9eb97cf44cb | number | mm
VT | Výtah | 01 | Osobní | Rozměry | Výška dveří kabiny | x | x | x | x | x | x |  | b96bd055-e966-4706-88fd-59584529a15d | number | mm
VT | Výtah | 02 | Automobilový | Základní informace | Kód prvku | x | x | x | x | x | x | Jednoznačné a unikátní identifikační kód prvku. | 8472fd9c-65db-4cc3-b84a-cc7ae4276588 | string | TEXT | Reference |  |  | KÓD PRVKU
VT | Výtah | 02 | Automobilový | Rozměry | Délka | x | x | x | x | x | x | Číselná hodnota délky udávaná v mm. | bb212dba-9864-4827-9b83-93af56946f23 | number | mm | Length |  | Délka | DÉLKA
VT | Výtah | 02 | Automobilový | Rozměry | Šířka | x | x | x | x | x | x | Číselná hodnota šířky prvku uvedená v mm. | f8795e7b-eda8-4278-82bf-fe7691e30a37 | number | mm | Width |  | Šířka | ŠÍŘKA
VT | Výtah | 02 | Automobilový | Rozměry | Výška | x | x | x | x | x | x | Číselná hodnota výšky prvku udávaná v mm. | 6dc41ac5-e7b0-4295-ad56-18fcf4b15656 | number | mm | Height |  | Výška | VÝŠKA
VT | Výtah | 02 | Automobilový | Správa a údržba | Výrobní číslo |  |  |  |  | x | x | Výrobní číslo. | 6116f509-6533-4bef-b712-1c88eaa28a5c | string | TEXT |  |  |  | VÝROBNÍ ČÍSLO
VT | Výtah | 02 | Automobilový | Správa a údržba | Datum plánované údržby | [5 empty] | x | Datum příští naplánovaná pravidelná údržba | dfbe11b3-8c36-4992-b66b-8a4f1c640c6d | date | datum |  |  |  | DATUM PLÁNOVANÉ ÚDRŽBY
VT | Výtah | 02 | Automobilový | Správa a údržba | Revizní zpráva | [5 empty] | x | Odkaz na dokument Revizní zprávy | 4c34ffc8-e356-4a28-84de-eaeb7f8fa929 | number | l/h |  |  |  | REVIZNÍ ZPRÁVA
VT | Výtah | 02 | Automobilový | Rozměry | Délka kabiny | x | x | x | x | x | x | Vnitřní délka kabiny v mm. | 2f10dcd7-686d-49eb-963f-1fa325f0b65e | number | mm
VT | Výtah | 02 | Automobilový | Rozměry | Šířka kabiny | x | x | x | x | x | x | Vnitřní šířka kabiny v mm. | ac456902-63c7-4207-808e-deaf78034dc9 | number | mm
VT | Výtah | 02 | Automobilový | Rozměry | Výška kabiny | x | x | x | x | x | x |  | e3d283c7-0a66-471c-9302-09644aaf22c7 | number | mm
VT | Výtah | 02 | Automobilový | Správa a údržba | Revize poslední | [5 empty] | x | Datum poslední provedené revize. | a464d409-4da8-4546-88f7-b15b2adfc6cb | date | datum
VT | Výtah | 02 | Automobilový | Správa a údržba | Interval údržby | [5 empty] | x | Standardní interval údržby v měsících. | ad9378f2-2386-47a0-9be3-b5704502f094 | integer | celé číslo |  |  |  | INTERVAL ÚDRŽBY
VT | Výtah | 02 | Automobilový | Správa a údržba | Konec revize | [5 empty] | x | Datum konce platnosti revize. | 82915fdd-20dc-48d9-a40e-1b428c131eb4 | date | datum |  |  |  | KONEC REVIZE
VT | Výtah | 02 | Automobilový | Správa a údržba | Konec servisu | [5 empty] | x | Doba platnosti servisu subjektu. | 4ef090bc-7dc7-4d1f-bc7e-1a72a4a8c136 | date | datum |  |  |  | KONEC SERVISU
VT | Výtah | 02 | Automobilový | Správa a údržba | Konec záruky | [5 empty] | x | Datum, kdy končí záruka. | 4022af38-7470-4bba-b28b-c7a6e9447814 | date | datum |  |  |  | KONEC ZÁRUKY
VT | Výtah | 02 | Automobilový | Správa a údržba | Kvalifikace obsluhy | [5 empty] | x | Popis požadované kvalifikace obsluhy zařízení. | b108caab-706a-48cb-aac2-7d8fc636f33c | string | TEXT |  |  |  | KVALIFIKACE OBSLUHY
VT | Výtah | 02 | Automobilový | Správa a údržba | Manuál | [5 empty] | x | Odkaz na dokument Manuál výrobku, obsluha, servis. | ad24da92-af1e-4b86-9626-f0b331fb126f | url |  |  |  |  | MANUÁL
VT | Výtah | 02 | Automobilový | Správa a údržba | Model | [5 empty] | x | Konkrétní model instalovaného/předpokládaného výrobku. | 81444b10-717a-4fad-afb2-6f498dcf6820 | string | TEXT | ModelLabel |  | Model
VT | Výtah | 02 | Automobilový | Správa a údržba | Náhradní díly | [5 empty] | x | Soupis poskytnutých nebo požadovaných náhradních dílů při provozu. | 8756e610-7b97-43b6-9841-a515dc08b1ef | string | TEXT |  |  |  | NÁHRADNÍ DÍLY
VT | Výtah | 02 | Automobilový | Správa a údržba | Návrhová životnost | [5 empty] | x | Doba životnosti do okamžiku celkové výměny / obnovy v měsících. | 291fb513-04a0-4aa0-a76d-b46ce3389e5c | integer | celé číslo |  |  |  | NÁVRHOVÁ ŽIVOTNOST
VT | Výtah | 02 | Automobilový | Správa a údržba | Návrhová životnost součásti | [5 empty] | x | Doba životnosti součásti / komponentu do okamžiku celkové výměny / obnovy v měsících. | cf919f88-b236-4e5c-abe8-6dfacad686ed | integer | celé číslo |  |  |  | NÁVRHOVÁ ŽIVOTNOST SOUČÁSTI
VT | Výtah | 02 | Automobilový | Správa a údržba | Pořizovací cena | [5 empty] | x | Orientační cena za výměnu prvku v době pořízení, odvozeno z rozpočtu stavby. | 544b367b-81bf-4b8c-936d-94dbd5b73525 | money | Kč |  |  |  | POŘIZOVACÍ CENA
VT | Výtah | 02 | Automobilový | Správa a údržba | Poslední revize | [5 empty] | x | Datum poslední provedené revize. | 2a74ef22-04a8-4ea9-aeb3-d517be33762d | date | datum |  |  |  | POSLEDNÍ REVIZE
VT | Výtah | 02 | Automobilový | Správa a údržba | Poslední údržba | [5 empty] | x | Datum naposledy provedené údržby, preventivní i mimořádné. | 0917b91c-d4aa-4498-aebb-25e32e88cda0 | date | datum |  |  |  | POSLEDNÍ ÚDRŽBA
VT | Výtah | 02 | Automobilový | Správa a údržba | Interval revize | [5 empty] | x | Běžný interval pro opakování revize, délka platnosti revize v měsících. | a07d0ac7-3653-45e4-9d84-1dad5a131400 | integer | celé číslo |  |  |  | INTERVAL REVIZE
VT | Výtah | 02 | Automobilový | Správa a údržba | Prohlášení o shodě | [5 empty] | x | Odkaz na PDF prohlášení o shodě. | b00cf3eb-8517-4dc1-8bb9-21bed134e1c3 | url |  |  |  |  | PROHLÁŠENÍ O SHODĚ
VT | Výtah | 02 | Automobilový | Správa a údržba | Provozní podmínky obecné | [5 empty] | x | Popis obecných podmínek provozu zařízení. | 8f29b151-2d2b-4442-99bd-df005d47e6c1 | string | TEXT |  |  |  | PROVOZNÍ PODMÍNKY OBECNÉ
VT | Výtah | 02 | Automobilový | Správa a údržba | Příslušenství | [5 empty] | x | Popis příslušenství zařízení,co vše je pod prvkem evidováno. | 4fef4b8d-6d26-426f-bed2-8fccbfa14fe9 | string | TEXT | FMAccessories |  |  | PŘÍSLUŠENSTVÍ
VT | Výtah | 02 | Automobilový | Správa a údržba | Revize protokolární | [5 empty] | x | Je pro prvek předepsaná protokolární revize? | 886ab2d4-fc3b-4e89-ab38-2eecb21d9169 | url |  |  |  |  | REVIZE PROTOKOLÁRNÍ
VT | Výtah | 02 | Automobilový | Správa a údržba | Technický list | [5 empty] | x | Odkaz na technický list. | bb55f2eb-6f47-43ec-8c68-4e6f36aacdc8 | url | url |  |  |  | TECHNICKÝ LIST
VT | Výtah | 02 | Automobilový | Správa a údržba | Uvedení do provozu | [5 empty] | x | Datum uvedení do provozu. | 8f4f517d-90cf-49f7-8ab9-903453073767 | date | datum
VT | Výtah | 02 | Automobilový | Správa a údržba | Záruka poskytovatel | [5 empty] | x | Název firmy, která poskytuje záruku. | be7df20b-934a-413f-9d58-5d8b315e4fea | string | TEXT | PointOfContact | Pset_Warranty
VT | Výtah | 02 | Automobilový | Správa a údržba | Záruka konec | [5 empty] | x | Konec záruky. | 726a5547-e4b0-4e0b-8c81-389143cff338 | date | datum | WarrantyEndDate | Pset_Warranty
VT | Výtah | 02 | Automobilový | Správa a údržba | Servis poskytovatel | [5 empty] | x | Název subjektu, který provádí servis, v době záruky záruční servis. | b7728bed-d5bf-479c-b00e-9b4100e830c8 | string | TEXT
VT | Výtah | 02 | Automobilový | Správa a údržba | Servis poskytovatel - platnost do | [5 empty] | x | Doba platnosti servisu subjektu. | b162430a-a35e-43ed-bfff-4d471407f2f3 | date | datum
VT | Výtah | 02 | Automobilový | Správa a údržba | Údržba poslední | [5 empty] | x | Datum poslední údržby (preventivní i mimořádné). | fdb218e9-faa9-4f11-b935-5eae02de3a1d | date | datum
VT | Výtah | 02 | Automobilový | Správa a údržba | Údržba interval | [5 empty] | x | Standartní interval údržby v počtu měsíců. | 86c65e14-68c3-4022-b353-802a4ffd7e69 | number | celé číslo | ServiceLifeDuration | Pset_ServiceLife
VT | Výtah | 02 | Automobilový | Správa a údržba | Údržba plánovaná | [5 empty] | x | Datum příští naplánované údržby. | 0769b9d6-ae40-4bf4-a089-2423cf72ff04 | date | datum
VT | Výtah | 02 | Automobilový | Správa a údržba | Provozní podmínky klimatické | [5 empty] | x | Popis rozsahu klimatických podmínek pro provoz zařízení. | 0e1a4531-a484-4771-af7a-0aa914782618 | string | TEXT |  |  |  | PROVOZNÍ PODMÍNKY KLIMATICKÉ
VT | Výtah | 02 | Automobilový | Správa a údržba | Firma pro servis | [5 empty] | x | [TEXT] subjekt, který provádí servis, v době záruky záruční servis | b4682c67-c7de-438f-b801-3420cfd4b391 | string | TEXT |  |  |  | FIRMA PRO SERVIS
VT | Výtah | 02 | Automobilový | Rozměry | Šířka dveří kabiny | x | x | x | x | x | x |  | a0f21a5d-7a09-4e07-bf1d-e9eb97cf44cb | number | mm
VT | Výtah | 02 | Automobilový | Rozměry | Výška dveří kabiny | x | x | x | x | x | x |  | b96bd055-e966-4706-88fd-59584529a15d | number | mm
VT | Výtah | 03 | Evakuační | Základní informace | Kód prvku | x | x | x | x | x | x | Jednoznačné a unikátní identifikační kód prvku. | 8472fd9c-65db-4cc3-b84a-cc7ae4276588 | string | TEXT | Reference |  |  | KÓD PRVKU
VT | Výtah | 03 | Evakuační | Rozměry | Délka | x | x | x | x | x | x | Číselná hodnota délky udávaná v mm. | bb212dba-9864-4827-9b83-93af56946f23 | number | mm | Length |  | Délka | DÉLKA
VT | Výtah | 03 | Evakuační | Rozměry | Šířka | x | x | x | x | x | x | Číselná hodnota šířky prvku uvedená v mm. | f8795e7b-eda8-4278-82bf-fe7691e30a37 | number | mm | Width |  | Šířka | ŠÍŘKA
VT | Výtah | 03 | Evakuační | Rozměry | Výška | x | x | x | x | x | x | Číselná hodnota výšky prvku udávaná v mm. | 6dc41ac5-e7b0-4295-ad56-18fcf4b15656 | number | mm | Height |  | Výška | VÝŠKA
VT | Výtah | 03 | Evakuační | Správa a údržba | Výrobní číslo |  |  |  |  | x | x | Výrobní číslo. | 6116f509-6533-4bef-b712-1c88eaa28a5c | string | TEXT |  |  |  | VÝROBNÍ ČÍSLO
VT | Výtah | 03 | Evakuační | Správa a údržba | Datum plánované údržby | [5 empty] | x | Datum příští naplánovaná pravidelná údržba | dfbe11b3-8c36-4992-b66b-8a4f1c640c6d | date | datum |  |  |  | DATUM PLÁNOVANÉ ÚDRŽBY
VT | Výtah | 03 | Evakuační | Správa a údržba | Revizní zpráva | [5 empty] | x | Odkaz na dokument Revizní zprávy | 4c34ffc8-e356-4a28-84de-eaeb7f8fa929 | number | l/h |  |  |  | REVIZNÍ ZPRÁVA
VT | Výtah | 03 | Evakuační | Rozměry | Délka kabiny | x | x | x | x | x | x | Vnitřní délka kabiny v mm. | 2f10dcd7-686d-49eb-963f-1fa325f0b65e | number | mm
VT | Výtah | 03 | Evakuační | Rozměry | Šířka kabiny | x | x | x | x | x | x | Vnitřní šířka kabiny v mm. | ac456902-63c7-4207-808e-deaf78034dc9 | number | mm
VT | Výtah | 03 | Evakuační | Rozměry | Výška kabiny | x | x | x | x | x | x |  | e3d283c7-0a66-471c-9302-09644aaf22c7 | number | mm
VT | Výtah | 03 | Evakuační | Správa a údržba | Revize poslední | [5 empty] | x | Datum poslední provedené revize. | a464d409-4da8-4546-88f7-b15b2adfc6cb | date | datum
VT | Výtah | 03 | Evakuační | Správa a údržba | Interval údržby | [5 empty] | x | Standardní interval údržby v měsících. | ad9378f2-2386-47a0-9be3-b5704502f094 | integer | celé číslo |  |  |  | INTERVAL ÚDRŽBY
VT | Výtah | 03 | Evakuační | Správa a údržba | Konec revize | [5 empty] | x | Datum konce platnosti revize. | 82915fdd-20dc-48d9-a40e-1b428c131eb4 | date | datum |  |  |  | KONEC REVIZE
VT | Výtah | 03 | Evakuační | Správa a údržba | Konec servisu | [5 empty] | x | Doba platnosti servisu subjektu. | 4ef090bc-7dc7-4d1f-bc7e-1a72a4a8c136 | date | datum |  |  |  | KONEC SERVISU
VT | Výtah | 03 | Evakuační | Správa a údržba | Konec záruky | [5 empty] | x | Datum, kdy končí záruka. | 4022af38-7470-4bba-b28b-c7a6e9447814 | date | datum |  |  |  | KONEC ZÁRUKY
VT | Výtah | 03 | Evakuační | Správa a údržba | Kvalifikace obsluhy | [5 empty] | x | Popis požadované kvalifikace obsluhy zařízení. | b108caab-706a-48cb-aac2-7d8fc636f33c | string | TEXT |  |  |  | KVALIFIKACE OBSLUHY
VT | Výtah | 03 | Evakuační | Správa a údržba | Manuál | [5 empty] | x | Odkaz na dokument Manuál výrobku, obsluha, servis. | ad24da92-af1e-4b86-9626-f0b331fb126f | url |  |  |  |  | MANUÁL
VT | Výtah | 03 | Evakuační | Správa a údržba | Model | [5 empty] | x | Konkrétní model instalovaného/předpokládaného výrobku. | 81444b10-717a-4fad-afb2-6f498dcf6820 | string | TEXT | ModelLabel |  | Model
VT | Výtah | 03 | Evakuační | Správa a údržba | Náhradní díly | [5 empty] | x | Soupis poskytnutých nebo požadovaných náhradních dílů při provozu. | 8756e610-7b97-43b6-9841-a515dc08b1ef | string | TEXT |  |  |  | NÁHRADNÍ DÍLY
VT | Výtah | 03 | Evakuační | Správa a údržba | Návrhová životnost | [5 empty] | x | Doba životnosti do okamžiku celkové výměny / obnovy v měsících. | 291fb513-04a0-4aa0-a76d-b46ce3389e5c | integer | celé číslo |  |  |  | NÁVRHOVÁ ŽIVOTNOST
VT | Výtah | 03 | Evakuační | Správa a údržba | Návrhová životnost součásti | [5 empty] | x | Doba životnosti součásti / komponentu do okamžiku celkové výměny / obnovy v měsících. | cf919f88-b236-4e5c-abe8-6dfacad686ed | integer | celé číslo |  |  |  | NÁVRHOVÁ ŽIVOTNOST SOUČÁSTI
VT | Výtah | 03 | Evakuační | Správa a údržba | Pořizovací cena | [5 empty] | x | Orientační cena za výměnu prvku v době pořízení, odvozeno z rozpočtu stavby. | 544b367b-81bf-4b8c-936d-94dbd5b73525 | money | Kč |  |  |  | POŘIZOVACÍ CENA
VT | Výtah | 03 | Evakuační | Správa a údržba | Poslední revize | [5 empty] | x | Datum poslední provedené revize. | 2a74ef22-04a8-4ea9-aeb3-d517be33762d | date | datum |  |  |  | POSLEDNÍ REVIZE
VT | Výtah | 03 | Evakuační | Správa a údržba | Poslední údržba | [5 empty] | x | Datum naposledy provedené údržby, preventivní i mimořádné. | 0917b91c-d4aa-4498-aebb-25e32e88cda0 | date | datum |  |  |  | POSLEDNÍ ÚDRŽBA
VT | Výtah | 03 | Evakuační | Správa a údržba | Interval revize | [5 empty] | x | Běžný interval pro opakování revize, délka platnosti revize v měsících. | a07d0ac7-3653-45e4-9d84-1dad5a131400 | integer | celé číslo |  |  |  | INTERVAL REVIZE
VT | Výtah | 03 | Evakuační | Správa a údržba | Prohlášení o shodě | [5 empty] | x | Odkaz na PDF prohlášení o shodě. | b00cf3eb-8517-4dc1-8bb9-21bed134e1c3 | url |  |  |  |  | PROHLÁŠENÍ O SHODĚ
VT | Výtah | 03 | Evakuační | Správa a údržba | Provozní podmínky obecné | [5 empty] | x | Popis obecných podmínek provozu zařízení. | 8f29b151-2d2b-4442-99bd-df005d47e6c1 | string | TEXT |  |  |  | PROVOZNÍ PODMÍNKY OBECNÉ
VT | Výtah | 03 | Evakuační | Správa a údržba | Příslušenství | [5 empty] | x | Popis příslušenství zařízení,co vše je pod prvkem evidováno. | 4fef4b8d-6d26-426f-bed2-8fccbfa14fe9 | string | TEXT | FMAccessories |  |  | PŘÍSLUŠENSTVÍ
VT | Výtah | 03 | Evakuační | Správa a údržba | Revize protokolární | [5 empty] | x | Je pro prvek předepsaná protokolární revize? | 886ab2d4-fc3b-4e89-ab38-2eecb21d9169 | url |  |  |  |  | REVIZE PROTOKOLÁRNÍ
VT | Výtah | 03 | Evakuační | Správa a údržba | Technický list | [5 empty] | x | Odkaz na technický list. | bb55f2eb-6f47-43ec-8c68-4e6f36aacdc8 | url | url |  |  |  | TECHNICKÝ LIST
VT | Výtah | 03 | Evakuační | Správa a údržba | Uvedení do provozu | [5 empty] | x | Datum uvedení do provozu. | 8f4f517d-90cf-49f7-8ab9-903453073767 | date | datum
VT | Výtah | 03 | Evakuační | Správa a údržba | Záruka poskytovatel | [5 empty] | x | Název firmy, která poskytuje záruku. | be7df20b-934a-413f-9d58-5d8b315e4fea | string | TEXT | PointOfContact | Pset_Warranty
VT | Výtah | 03 | Evakuační | Správa a údržba | Záruka konec | [5 empty] | x | Konec záruky. | 726a5547-e4b0-4e0b-8c81-389143cff338 | date | datum | WarrantyEndDate | Pset_Warranty
VT | Výtah | 03 | Evakuační | Správa a údržba | Servis poskytovatel | [5 empty] | x | Název subjektu, který provádí servis, v době záruky záruční servis. | b7728bed-d5bf-479c-b00e-9b4100e830c8 | string | TEXT
VT | Výtah | 03 | Evakuační | Správa a údržba | Servis poskytovatel - platnost do | [5 empty] | x | Doba platnosti servisu subjektu. | b162430a-a35e-43ed-bfff-4d471407f2f3 | date | datum
VT | Výtah | 03 | Evakuační | Správa a údržba | Údržba poslední | [5 empty] | x | Datum poslední údržby (preventivní i mimořádné). | fdb218e9-faa9-4f11-b935-5eae02de3a1d | date | datum
VT | Výtah | 03 | Evakuační | Správa a údržba | Údržba interval | [5 empty] | x | Standartní interval údržby v počtu měsíců. | 86c65e14-68c3-4022-b353-802a4ffd7e69 | number | celé číslo | ServiceLifeDuration | Pset_ServiceLife
VT | Výtah | 03 | Evakuační | Správa a údržba | Údržba plánovaná | [5 empty] | x | Datum příští naplánované údržby. | 0769b9d6-ae40-4bf4-a089-2423cf72ff04 | date | datum
VT | Výtah | 03 | Evakuační | Správa a údržba | Provozní podmínky klimatické | [5 empty] | x | Popis rozsahu klimatických podmínek pro provoz zařízení. | 0e1a4531-a484-4771-af7a-0aa914782618 | string | TEXT |  |  |  | PROVOZNÍ PODMÍNKY KLIMATICKÉ
VT | Výtah | 03 | Evakuační | Správa a údržba | Firma pro servis | [5 empty] | x | [TEXT] subjekt, který provádí servis, v době záruky záruční servis | b4682c67-c7de-438f-b801-3420cfd4b391 | string | TEXT |  |  |  | FIRMA PRO SERVIS
VT | Výtah | 03 | Evakuační | Rozměry | Šířka dveří kabiny | x | x | x | x | x | x |  | a0f21a5d-7a09-4e07-bf1d-e9eb97cf44cb | number | mm
VT | Výtah | 03 | Evakuační | Rozměry | Výška dveří kabiny | x | x | x | x | x | x |  | b96bd055-e966-4706-88fd-59584529a15d | number | mm
VT | Výtah | 04 | Požární | Základní informace | Kód prvku | x | x | x | x | x | x | Jednoznačné a unikátní identifikační kód prvku. | 8472fd9c-65db-4cc3-b84a-cc7ae4276588 | string | TEXT | Reference |  |  | KÓD PRVKU
VT | Výtah | 04 | Požární | Rozměry | Délka | x | x | x | x | x | x | Číselná hodnota délky udávaná v mm. | bb212dba-9864-4827-9b83-93af56946f23 | number | mm | Length |  | Délka | DÉLKA
VT | Výtah | 04 | Požární | Rozměry | Šířka | x | x | x | x | x | x | Číselná hodnota šířky prvku uvedená v mm. | f8795e7b-eda8-4278-82bf-fe7691e30a37 | number | mm | Width |  | Šířka | ŠÍŘKA
VT | Výtah | 04 | Požární | Rozměry | Výška | x | x | x | x | x | x | Číselná hodnota výšky prvku udávaná v mm. | 6dc41ac5-e7b0-4295-ad56-18fcf4b15656 | number | mm | Height |  | Výška | VÝŠKA
VT | Výtah | 04 | Požární | Správa a údržba | Výrobní číslo |  |  |  |  | x | x | Výrobní číslo. | 6116f509-6533-4bef-b712-1c88eaa28a5c | string | TEXT |  |  |  | VÝROBNÍ ČÍSLO
VT | Výtah | 04 | Požární | Správa a údržba | Datum plánované údržby | [5 empty] | x | Datum příští naplánovaná pravidelná údržba | dfbe11b3-8c36-4992-b66b-8a4f1c640c6d | date | datum |  |  |  | DATUM PLÁNOVANÉ ÚDRŽBY
VT | Výtah | 04 | Požární | Správa a údržba | Revizní zpráva | [5 empty] | x | Odkaz na dokument Revizní zprávy | 4c34ffc8-e356-4a28-84de-eaeb7f8fa929 | number | l/h |  |  |  | REVIZNÍ ZPRÁVA
VT | Výtah | 04 | Požární | Rozměry | Délka kabiny | x | x | x | x | x | x | Vnitřní délka kabiny v mm. | 2f10dcd7-686d-49eb-963f-1fa325f0b65e | number | mm
VT | Výtah | 04 | Požární | Rozměry | Šířka kabiny | x | x | x | x | x | x | Vnitřní šířka kabiny v mm. | ac456902-63c7-4207-808e-deaf78034dc9 | number | mm
VT | Výtah | 04 | Požární | Rozměry | Výška kabiny | x | x | x | x | x | x |  | e3d283c7-0a66-471c-9302-09644aaf22c7 | number | mm
VT | Výtah | 04 | Požární | Správa a údržba | Revize poslední | [5 empty] | x | Datum poslední provedené revize. | a464d409-4da8-4546-88f7-b15b2adfc6cb | date | datum
VT | Výtah | 04 | Požární | Správa a údržba | Interval údržby | [5 empty] | x | Standardní interval údržby v měsících. | ad9378f2-2386-47a0-9be3-b5704502f094 | integer | celé číslo |  |  |  | INTERVAL ÚDRŽBY
VT | Výtah | 04 | Požární | Správa a údržba | Konec revize | [5 empty] | x | Datum konce platnosti revize. | 82915fdd-20dc-48d9-a40e-1b428c131eb4 | date | datum |  |  |  | KONEC REVIZE
VT | Výtah | 04 | Požární | Správa a údržba | Konec servisu | [5 empty] | x | Doba platnosti servisu subjektu. | 4ef090bc-7dc7-4d1f-bc7e-1a72a4a8c136 | date | datum |  |  |  | KONEC SERVISU
VT | Výtah | 04 | Požární | Správa a údržba | Konec záruky | [5 empty] | x | Datum, kdy končí záruka. | 4022af38-7470-4bba-b28b-c7a6e9447814 | date | datum |  |  |  | KONEC ZÁRUKY
VT | Výtah | 04 | Požární | Správa a údržba | Kvalifikace obsluhy | [5 empty] | x | Popis požadované kvalifikace obsluhy zařízení. | b108caab-706a-48cb-aac2-7d8fc636f33c | string | TEXT |  |  |  | KVALIFIKACE OBSLUHY
VT | Výtah | 04 | Požární | Správa a údržba | Manuál | [5 empty] | x | Odkaz na dokument Manuál výrobku, obsluha, servis. | ad24da92-af1e-4b86-9626-f0b331fb126f | url |  |  |  |  | MANUÁL
VT | Výtah | 04 | Požární | Správa a údržba | Model | [5 empty] | x | Konkrétní model instalovaného/předpokládaného výrobku. | 81444b10-717a-4fad-afb2-6f498dcf6820 | string | TEXT | ModelLabel |  | Model
VT | Výtah | 04 | Požární | Správa a údržba | Náhradní díly | [5 empty] | x | Soupis poskytnutých nebo požadovaných náhradních dílů při provozu. | 8756e610-7b97-43b6-9841-a515dc08b1ef | string | TEXT |  |  |  | NÁHRADNÍ DÍLY
VT | Výtah | 04 | Požární | Správa a údržba | Návrhová životnost | [5 empty] | x | Doba životnosti do okamžiku celkové výměny / obnovy v měsících. | 291fb513-04a0-4aa0-a76d-b46ce3389e5c | integer | celé číslo |  |  |  | NÁVRHOVÁ ŽIVOTNOST
VT | Výtah | 04 | Požární | Správa a údržba | Návrhová životnost součásti | [5 empty] | x | Doba životnosti součásti / komponentu do okamžiku celkové výměny / obnovy v měsících. | cf919f88-b236-4e5c-abe8-6dfacad686ed | integer | celé číslo |  |  |  | NÁVRHOVÁ ŽIVOTNOST SOUČÁSTI
VT | Výtah | 04 | Požární | Správa a údržba | Pořizovací cena | [5 empty] | x | Orientační cena za výměnu prvku v době pořízení, odvozeno z rozpočtu stavby. | 544b367b-81bf-4b8c-936d-94dbd5b73525 | money | Kč |  |  |  | POŘIZOVACÍ CENA
VT | Výtah | 04 | Požární | Správa a údržba | Poslední revize | [5 empty] | x | Datum poslední provedené revize. | 2a74ef22-04a8-4ea9-aeb3-d517be33762d | date | datum |  |  |  | POSLEDNÍ REVIZE
VT | Výtah | 04 | Požární | Správa a údržba | Poslední údržba | [5 empty] | x | Datum naposledy provedené údržby, preventivní i mimořádné. | 0917b91c-d4aa-4498-aebb-25e32e88cda0 | date | datum |  |  |  | POSLEDNÍ ÚDRŽBA
VT | Výtah | 04 | Požární | Správa a údržba | Interval revize | [5 empty] | x | Běžný interval pro opakování revize, délka platnosti revize v měsících. | a07d0ac7-3653-45e4-9d84-1dad5a131400 | integer | celé číslo |  |  |  | INTERVAL REVIZE
VT | Výtah | 04 | Požární | Správa a údržba | Prohlášení o shodě | [5 empty] | x | Odkaz na PDF prohlášení o shodě. | b00cf3eb-8517-4dc1-8bb9-21bed134e1c3 | url |  |  |  |  | PROHLÁŠENÍ O SHODĚ
VT | Výtah | 04 | Požární | Správa a údržba | Provozní podmínky obecné | [5 empty] | x | Popis obecných podmínek provozu zařízení. | 8f29b151-2d2b-4442-99bd-df005d47e6c1 | string | TEXT |  |  |  | PROVOZNÍ PODMÍNKY OBECNÉ
VT | Výtah | 04 | Požární | Správa a údržba | Příslušenství | [5 empty] | x | Popis příslušenství zařízení,co vše je pod prvkem evidováno. | 4fef4b8d-6d26-426f-bed2-8fccbfa14fe9 | string | TEXT | FMAccessories |  |  | PŘÍSLUŠENSTVÍ
VT | Výtah | 04 | Požární | Správa a údržba | Revize protokolární | [5 empty] | x | Je pro prvek předepsaná protokolární revize? | 886ab2d4-fc3b-4e89-ab38-2eecb21d9169 | url |  |  |  |  | REVIZE PROTOKOLÁRNÍ
VT | Výtah | 04 | Požární | Správa a údržba | Technický list | [5 empty] | x | Odkaz na technický list. | bb55f2eb-6f47-43ec-8c68-4e6f36aacdc8 | url | url |  |  |  | TECHNICKÝ LIST
VT | Výtah | 04 | Požární | Správa a údržba | Uvedení do provozu | [5 empty] | x | Datum uvedení do provozu. | 8f4f517d-90cf-49f7-8ab9-903453073767 | date | datum
VT | Výtah | 04 | Požární | Správa a údržba | Záruka poskytovatel | [5 empty] | x | Název firmy, která poskytuje záruku. | be7df20b-934a-413f-9d58-5d8b315e4fea | string | TEXT | PointOfContact | Pset_Warranty
VT | Výtah | 04 | Požární | Správa a údržba | Záruka konec | [5 empty] | x | Konec záruky. | 726a5547-e4b0-4e0b-8c81-389143cff338 | date | datum | WarrantyEndDate | Pset_Warranty
VT | Výtah | 04 | Požární | Správa a údržba | Servis poskytovatel | [5 empty] | x | Název subjektu, který provádí servis, v době záruky záruční servis. | b7728bed-d5bf-479c-b00e-9b4100e830c8 | string | TEXT
VT | Výtah | 04 | Požární | Správa a údržba | Servis poskytovatel - platnost do | [5 empty] | x | Doba platnosti servisu subjektu. | b162430a-a35e-43ed-bfff-4d471407f2f3 | date | datum
VT | Výtah | 04 | Požární | Správa a údržba | Údržba poslední | [5 empty] | x | Datum poslední údržby (preventivní i mimořádné). | fdb218e9-faa9-4f11-b935-5eae02de3a1d | date | datum
VT | Výtah | 04 | Požární | Správa a údržba | Údržba interval | [5 empty] | x | Standartní interval údržby v počtu měsíců. | 86c65e14-68c3-4022-b353-802a4ffd7e69 | number | celé číslo | ServiceLifeDuration | Pset_ServiceLife
VT | Výtah | 04 | Požární | Správa a údržba | Údržba plánovaná | [5 empty] | x | Datum příští naplánované údržby. | 0769b9d6-ae40-4bf4-a089-2423cf72ff04 | date | datum
VT | Výtah | 04 | Požární | Správa a údržba | Provozní podmínky klimatické | [5 empty] | x | Popis rozsahu klimatických podmínek pro provoz zařízení. | 0e1a4531-a484-4771-af7a-0aa914782618 | string | TEXT |  |  |  | PROVOZNÍ PODMÍNKY KLIMATICKÉ
VT | Výtah | 04 | Požární | Správa a údržba | Firma pro servis | [5 empty] | x | [TEXT] subjekt, který provádí servis, v době záruky záruční servis | b4682c67-c7de-438f-b801-3420cfd4b391 | string | TEXT |  |  |  | FIRMA PRO SERVIS
VT | Výtah | 04 | Požární | Rozměry | Šířka dveří kabiny | x | x | x | x | x | x |  | a0f21a5d-7a09-4e07-bf1d-e9eb97cf44cb | number | mm
VT | Výtah | 04 | Požární | Rozměry | Výška dveří kabiny | x | x | x | x | x | x |  | b96bd055-e966-4706-88fd-59584529a15d | number | mm
VT | Výtah | 05 | Stavební | Základní informace | Kód prvku | x | x | x | x | x | x | Jednoznačné a unikátní identifikační kód prvku. | 8472fd9c-65db-4cc3-b84a-cc7ae4276588 | string | TEXT | Reference |  |  | KÓD PRVKU
VT | Výtah | 05 | Stavební | Rozměry | Délka | x | x | x | x | x | x | Číselná hodnota délky udávaná v mm. | bb212dba-9864-4827-9b83-93af56946f23 | number | mm | Length |  | Délka | DÉLKA
VT | Výtah | 05 | Stavební | Rozměry | Šířka | x | x | x | x | x | x | Číselná hodnota šířky prvku uvedená v mm. | f8795e7b-eda8-4278-82bf-fe7691e30a37 | number | mm | Width |  | Šířka | ŠÍŘKA
VT | Výtah | 05 | Stavební | Rozměry | Výška | x | x | x | x | x | x | Číselná hodnota výšky prvku udávaná v mm. | 6dc41ac5-e7b0-4295-ad56-18fcf4b15656 | number | mm | Height |  | Výška | VÝŠKA
VT | Výtah | 05 | Stavební | Správa a údržba | Výrobní číslo |  |  |  |  | x | x | Výrobní číslo. | 6116f509-6533-4bef-b712-1c88eaa28a5c | string | TEXT |  |  |  | VÝROBNÍ ČÍSLO
VT | Výtah | 05 | Stavební | Správa a údržba | Datum plánované údržby | [5 empty] | x | Datum příští naplánovaná pravidelná údržba | dfbe11b3-8c36-4992-b66b-8a4f1c640c6d | date | datum |  |  |  | DATUM PLÁNOVANÉ ÚDRŽBY
VT | Výtah | 05 | Stavební | Správa a údržba | Revizní zpráva | [5 empty] | x | Odkaz na dokument Revizní zprávy | 4c34ffc8-e356-4a28-84de-eaeb7f8fa929 | number | l/h |  |  |  | REVIZNÍ ZPRÁVA
VT | Výtah | 05 | Stavební | Rozměry | Délka kabiny | x | x | x | x | x | x | Vnitřní délka kabiny v mm. | 2f10dcd7-686d-49eb-963f-1fa325f0b65e | number | mm
VT | Výtah | 05 | Stavební | Rozměry | Šířka kabiny | x | x | x | x | x | x | Vnitřní šířka kabiny v mm. | ac456902-63c7-4207-808e-deaf78034dc9 | number | mm
VT | Výtah | 05 | Stavební | Rozměry | Výška kabiny | x | x | x | x | x | x |  | e3d283c7-0a66-471c-9302-09644aaf22c7 | number | mm
VT | Výtah | 05 | Stavební | Správa a údržba | Revize poslední | [5 empty] | x | Datum poslední provedené revize. | a464d409-4da8-4546-88f7-b15b2adfc6cb | date | datum
VT | Výtah | 05 | Stavební | Správa a údržba | Interval údržby | [5 empty] | x | Standardní interval údržby v měsících. | ad9378f2-2386-47a0-9be3-b5704502f094 | integer | celé číslo |  |  |  | INTERVAL ÚDRŽBY
VT | Výtah | 05 | Stavební | Správa a údržba | Konec revize | [5 empty] | x | Datum konce platnosti revize. | 82915fdd-20dc-48d9-a40e-1b428c131eb4 | date | datum |  |  |  | KONEC REVIZE
VT | Výtah | 05 | Stavební | Správa a údržba | Konec servisu | [5 empty] | x | Doba platnosti servisu subjektu. | 4ef090bc-7dc7-4d1f-bc7e-1a72a4a8c136 | date | datum |  |  |  | KONEC SERVISU
VT | Výtah | 05 | Stavební | Správa a údržba | Konec záruky | [5 empty] | x | Datum, kdy končí záruka. | 4022af38-7470-4bba-b28b-c7a6e9447814 | date | datum |  |  |  | KONEC ZÁRUKY
VT | Výtah | 05 | Stavební | Správa a údržba | Kvalifikace obsluhy | [5 empty] | x | Popis požadované kvalifikace obsluhy zařízení. | b108caab-706a-48cb-aac2-7d8fc636f33c | string | TEXT |  |  |  | KVALIFIKACE OBSLUHY
VT | Výtah | 05 | Stavební | Správa a údržba | Manuál | [5 empty] | x | Odkaz na dokument Manuál výrobku, obsluha, servis. | ad24da92-af1e-4b86-9626-f0b331fb126f | url |  |  |  |  | MANUÁL
VT | Výtah | 05 | Stavební | Správa a údržba | Model | [5 empty] | x | Konkrétní model instalovaného/předpokládaného výrobku. | 81444b10-717a-4fad-afb2-6f498dcf6820 | string | TEXT | ModelLabel |  | Model
VT | Výtah | 05 | Stavební | Správa a údržba | Náhradní díly | [5 empty] | x | Soupis poskytnutých nebo požadovaných náhradních dílů při provozu. | 8756e610-7b97-43b6-9841-a515dc08b1ef | string | TEXT |  |  |  | NÁHRADNÍ DÍLY
VT | Výtah | 05 | Stavební | Správa a údržba | Návrhová životnost | [5 empty] | x | Doba životnosti do okamžiku celkové výměny / obnovy v měsících. | 291fb513-04a0-4aa0-a76d-b46ce3389e5c | integer | celé číslo |  |  |  | NÁVRHOVÁ ŽIVOTNOST
VT | Výtah | 05 | Stavební | Správa a údržba | Návrhová životnost součásti | [5 empty] | x | Doba životnosti součásti / komponentu do okamžiku celkové výměny / obnovy v měsících. | cf919f88-b236-4e5c-abe8-6dfacad686ed | integer | celé číslo |  |  |  | NÁVRHOVÁ ŽIVOTNOST SOUČÁSTI
VT | Výtah | 05 | Stavební | Správa a údržba | Pořizovací cena | [5 empty] | x | Orientační cena za výměnu prvku v době pořízení, odvozeno z rozpočtu stavby. | 544b367b-81bf-4b8c-936d-94dbd5b73525 | money | Kč |  |  |  | POŘIZOVACÍ CENA
VT | Výtah | 05 | Stavební | Správa a údržba | Poslední revize | [5 empty] | x | Datum poslední provedené revize. | 2a74ef22-04a8-4ea9-aeb3-d517be33762d | date | datum |  |  |  | POSLEDNÍ REVIZE
VT | Výtah | 05 | Stavební | Správa a údržba | Poslední údržba | [5 empty] | x | Datum naposledy provedené údržby, preventivní i mimořádné. | 0917b91c-d4aa-4498-aebb-25e32e88cda0 | date | datum |  |  |  | POSLEDNÍ ÚDRŽBA
VT | Výtah | 05 | Stavební | Správa a údržba | Interval revize | [5 empty] | x | Běžný interval pro opakování revize, délka platnosti revize v měsících. | a07d0ac7-3653-45e4-9d84-1dad5a131400 | integer | celé číslo |  |  |  | INTERVAL REVIZE
VT | Výtah | 05 | Stavební | Správa a údržba | Prohlášení o shodě | [5 empty] | x | Odkaz na PDF prohlášení o shodě. | b00cf3eb-8517-4dc1-8bb9-21bed134e1c3 | url |  |  |  |  | PROHLÁŠENÍ O SHODĚ
VT | Výtah | 05 | Stavební | Správa a údržba | Provozní podmínky obecné | [5 empty] | x | Popis obecných podmínek provozu zařízení. | 8f29b151-2d2b-4442-99bd-df005d47e6c1 | string | TEXT |  |  |  | PROVOZNÍ PODMÍNKY OBECNÉ
VT | Výtah | 05 | Stavební | Správa a údržba | Příslušenství | [5 empty] | x | Popis příslušenství zařízení,co vše je pod prvkem evidováno. | 4fef4b8d-6d26-426f-bed2-8fccbfa14fe9 | string | TEXT | FMAccessories |  |  | PŘÍSLUŠENSTVÍ
VT | Výtah | 05 | Stavební | Správa a údržba | Revize protokolární | [5 empty] | x | Je pro prvek předepsaná protokolární revize? | 886ab2d4-fc3b-4e89-ab38-2eecb21d9169 | url |  |  |  |  | REVIZE PROTOKOLÁRNÍ
VT | Výtah | 05 | Stavební | Správa a údržba | Technický list | [5 empty] | x | Odkaz na technický list. | bb55f2eb-6f47-43ec-8c68-4e6f36aacdc8 | url | url |  |  |  | TECHNICKÝ LIST
VT | Výtah | 05 | Stavební | Správa a údržba | Uvedení do provozu | [5 empty] | x | Datum uvedení do provozu. | 8f4f517d-90cf-49f7-8ab9-903453073767 | date | datum
VT | Výtah | 05 | Stavební | Správa a údržba | Záruka poskytovatel | [5 empty] | x | Název firmy, která poskytuje záruku. | be7df20b-934a-413f-9d58-5d8b315e4fea | string | TEXT | PointOfContact | Pset_Warranty
VT | Výtah | 05 | Stavební | Správa a údržba | Záruka konec | [5 empty] | x | Konec záruky. | 726a5547-e4b0-4e0b-8c81-389143cff338 | date | datum | WarrantyEndDate | Pset_Warranty
VT | Výtah | 05 | Stavební | Správa a údržba | Servis poskytovatel | [5 empty] | x | Název subjektu, který provádí servis, v době záruky záruční servis. | b7728bed-d5bf-479c-b00e-9b4100e830c8 | string | TEXT
VT | Výtah | 05 | Stavební | Správa a údržba | Servis poskytovatel - platnost do | [5 empty] | x | Doba platnosti servisu subjektu. | b162430a-a35e-43ed-bfff-4d471407f2f3 | date | datum
VT | Výtah | 05 | Stavební | Správa a údržba | Údržba poslední | [5 empty] | x | Datum poslední údržby (preventivní i mimořádné). | fdb218e9-faa9-4f11-b935-5eae02de3a1d | date | datum
VT | Výtah | 05 | Stavební | Správa a údržba | Údržba interval | [5 empty] | x | Standartní interval údržby v počtu měsíců. | 86c65e14-68c3-4022-b353-802a4ffd7e69 | number | celé číslo | ServiceLifeDuration | Pset_ServiceLife
VT | Výtah | 05 | Stavební | Správa a údržba | Údržba plánovaná | [5 empty] | x | Datum příští naplánované údržby. | 0769b9d6-ae40-4bf4-a089-2423cf72ff04 | date | datum
VT | Výtah | 05 | Stavební | Správa a údržba | Provozní podmínky klimatické | [5 empty] | x | Popis rozsahu klimatických podmínek pro provoz zařízení. | 0e1a4531-a484-4771-af7a-0aa914782618 | string | TEXT |  |  |  | PROVOZNÍ PODMÍNKY KLIMATICKÉ
VT | Výtah | 05 | Stavební | Správa a údržba | Firma pro servis | [5 empty] | x | [TEXT] subjekt, který provádí servis, v době záruky záruční servis | b4682c67-c7de-438f-b801-3420cfd4b391 | string | TEXT |  |  |  | FIRMA PRO SERVIS
VT | Výtah | 05 | Stavební | Rozměry | Šířka dveří kabiny | x | x | x | x | x | x |  | a0f21a5d-7a09-4e07-bf1d-e9eb97cf44cb | number | mm
VT | Výtah | 05 | Stavební | Rozměry | Výška dveří kabiny | x | x | x | x | x | x |  | b96bd055-e966-4706-88fd-59584529a15d | number | mm
VT | Výtah | 06 | Nákladní | Základní informace | Kód prvku | x | x | x | x | x | x | Jednoznačné a unikátní identifikační kód prvku. | 8472fd9c-65db-4cc3-b84a-cc7ae4276588 | string | TEXT | Reference |  |  | KÓD PRVKU
VT | Výtah | 06 | Nákladní | Rozměry | Délka | x | x | x | x | x | x | Číselná hodnota délky udávaná v mm. | bb212dba-9864-4827-9b83-93af56946f23 | number | mm | Length |  | Délka | DÉLKA
VT | Výtah | 06 | Nákladní | Rozměry | Šířka | x | x | x | x | x | x | Číselná hodnota šířky prvku uvedená v mm. | f8795e7b-eda8-4278-82bf-fe7691e30a37 | number | mm | Width |  | Šířka | ŠÍŘKA
VT | Výtah | 06 | Nákladní | Rozměry | Výška | x | x | x | x | x | x | Číselná hodnota výšky prvku udávaná v mm. | 6dc41ac5-e7b0-4295-ad56-18fcf4b15656 | number | mm | Height |  | Výška | VÝŠKA
VT | Výtah | 06 | Nákladní | Správa a údržba | Výrobní číslo |  |  |  |  | x | x | Výrobní číslo. | 6116f509-6533-4bef-b712-1c88eaa28a5c | string | TEXT |  |  |  | VÝROBNÍ ČÍSLO
VT | Výtah | 06 | Nákladní | Správa a údržba | Datum plánované údržby | [5 empty] | x | Datum příští naplánovaná pravidelná údržba | dfbe11b3-8c36-4992-b66b-8a4f1c640c6d | date | datum |  |  |  | DATUM PLÁNOVANÉ ÚDRŽBY
VT | Výtah | 06 | Nákladní | Správa a údržba | Revizní zpráva | [5 empty] | x | Odkaz na dokument Revizní zprávy | 4c34ffc8-e356-4a28-84de-eaeb7f8fa929 | number | l/h |  |  |  | REVIZNÍ ZPRÁVA
VT | Výtah | 06 | Nákladní | Rozměry | Délka kabiny | x | x | x | x | x | x | Vnitřní délka kabiny v mm. | 2f10dcd7-686d-49eb-963f-1fa325f0b65e | number | mm
VT | Výtah | 06 | Nákladní | Rozměry | Šířka kabiny | x | x | x | x | x | x | Vnitřní šířka kabiny v mm. | ac456902-63c7-4207-808e-deaf78034dc9 | number | mm
VT | Výtah | 06 | Nákladní | Rozměry | Výška kabiny | x | x | x | x | x | x |  | e3d283c7-0a66-471c-9302-09644aaf22c7 | number | mm
VT | Výtah | 06 | Nákladní | Správa a údržba | Revize poslední | [5 empty] | x | Datum poslední provedené revize. | a464d409-4da8-4546-88f7-b15b2adfc6cb | date | datum
VT | Výtah | 06 | Nákladní | Správa a údržba | Interval údržby | [5 empty] | x | Standardní interval údržby v měsících. | ad9378f2-2386-47a0-9be3-b5704502f094 | integer | celé číslo |  |  |  | INTERVAL ÚDRŽBY
VT | Výtah | 06 | Nákladní | Správa a údržba | Konec revize | [5 empty] | x | Datum konce platnosti revize. | 82915fdd-20dc-48d9-a40e-1b428c131eb4 | date | datum |  |  |  | KONEC REVIZE
VT | Výtah | 06 | Nákladní | Správa a údržba | Konec servisu | [5 empty] | x | Doba platnosti servisu subjektu. | 4ef090bc-7dc7-4d1f-bc7e-1a72a4a8c136 | date | datum |  |  |  | KONEC SERVISU
VT | Výtah | 06 | Nákladní | Správa a údržba | Konec záruky | [5 empty] | x | Datum, kdy končí záruka. | 4022af38-7470-4bba-b28b-c7a6e9447814 | date | datum |  |  |  | KONEC ZÁRUKY
VT | Výtah | 06 | Nákladní | Správa a údržba | Kvalifikace obsluhy | [5 empty] | x | Popis požadované kvalifikace obsluhy zařízení. | b108caab-706a-48cb-aac2-7d8fc636f33c | string | TEXT |  |  |  | KVALIFIKACE OBSLUHY
VT | Výtah | 06 | Nákladní | Správa a údržba | Manuál | [5 empty] | x | Odkaz na dokument Manuál výrobku, obsluha, servis. | ad24da92-af1e-4b86-9626-f0b331fb126f | url |  |  |  |  | MANUÁL
VT | Výtah | 06 | Nákladní | Správa a údržba | Model | [5 empty] | x | Konkrétní model instalovaného/předpokládaného výrobku. | 81444b10-717a-4fad-afb2-6f498dcf6820 | string | TEXT | ModelLabel |  | Model
VT | Výtah | 06 | Nákladní | Správa a údržba | Náhradní díly | [5 empty] | x | Soupis poskytnutých nebo požadovaných náhradních dílů při provozu. | 8756e610-7b97-43b6-9841-a515dc08b1ef | string | TEXT |  |  |  | NÁHRADNÍ DÍLY
VT | Výtah | 06 | Nákladní | Správa a údržba | Návrhová životnost | [5 empty] | x | Doba životnosti do okamžiku celkové výměny / obnovy v měsících. | 291fb513-04a0-4aa0-a76d-b46ce3389e5c | integer | celé číslo |  |  |  | NÁVRHOVÁ ŽIVOTNOST
VT | Výtah | 06 | Nákladní | Správa a údržba | Návrhová životnost součásti | [5 empty] | x | Doba životnosti součásti / komponentu do okamžiku celkové výměny / obnovy v měsících. | cf919f88-b236-4e5c-abe8-6dfacad686ed | integer | celé číslo |  |  |  | NÁVRHOVÁ ŽIVOTNOST SOUČÁSTI
VT | Výtah | 06 | Nákladní | Správa a údržba | Pořizovací cena | [5 empty] | x | Orientační cena za výměnu prvku v době pořízení, odvozeno z rozpočtu stavby. | 544b367b-81bf-4b8c-936d-94dbd5b73525 | money | Kč |  |  |  | POŘIZOVACÍ CENA
VT | Výtah | 06 | Nákladní | Správa a údržba | Poslední revize | [5 empty] | x | Datum poslední provedené revize. | 2a74ef22-04a8-4ea9-aeb3-d517be33762d | date | datum |  |  |  | POSLEDNÍ REVIZE
VT | Výtah | 06 | Nákladní | Správa a údržba | Poslední údržba | [5 empty] | x | Datum naposledy provedené údržby, preventivní i mimořádné. | 0917b91c-d4aa-4498-aebb-25e32e88cda0 | date | datum |  |  |  | POSLEDNÍ ÚDRŽBA
VT | Výtah | 06 | Nákladní | Správa a údržba | Interval revize | [5 empty] | x | Běžný interval pro opakování revize, délka platnosti revize v měsících. | a07d0ac7-3653-45e4-9d84-1dad5a131400 | integer | celé číslo |  |  |  | INTERVAL REVIZE
VT | Výtah | 06 | Nákladní | Správa a údržba | Prohlášení o shodě | [5 empty] | x | Odkaz na PDF prohlášení o shodě. | b00cf3eb-8517-4dc1-8bb9-21bed134e1c3 | url |  |  |  |  | PROHLÁŠENÍ O SHODĚ
VT | Výtah | 06 | Nákladní | Správa a údržba | Provozní podmínky obecné | [5 empty] | x | Popis obecných podmínek provozu zařízení. | 8f29b151-2d2b-4442-99bd-df005d47e6c1 | string | TEXT |  |  |  | PROVOZNÍ PODMÍNKY OBECNÉ
VT | Výtah | 06 | Nákladní | Správa a údržba | Příslušenství | [5 empty] | x | Popis příslušenství zařízení,co vše je pod prvkem evidováno. | 4fef4b8d-6d26-426f-bed2-8fccbfa14fe9 | string | TEXT | FMAccessories |  |  | PŘÍSLUŠENSTVÍ
VT | Výtah | 06 | Nákladní | Správa a údržba | Revize protokolární | [5 empty] | x | Je pro prvek předepsaná protokolární revize? | 886ab2d4-fc3b-4e89-ab38-2eecb21d9169 | url |  |  |  |  | REVIZE PROTOKOLÁRNÍ
VT | Výtah | 06 | Nákladní | Správa a údržba | Technický list | [5 empty] | x | Odkaz na technický list. | bb55f2eb-6f47-43ec-8c68-4e6f36aacdc8 | url | url |  |  |  | TECHNICKÝ LIST
VT | Výtah | 06 | Nákladní | Správa a údržba | Uvedení do provozu | [5 empty] | x | Datum uvedení do provozu. | 8f4f517d-90cf-49f7-8ab9-903453073767 | date | datum
VT | Výtah | 06 | Nákladní | Správa a údržba | Záruka poskytovatel | [5 empty] | x | Název firmy, která poskytuje záruku. | be7df20b-934a-413f-9d58-5d8b315e4fea | string | TEXT | PointOfContact | Pset_Warranty
VT | Výtah | 06 | Nákladní | Správa a údržba | Záruka konec | [5 empty] | x | Konec záruky. | 726a5547-e4b0-4e0b-8c81-389143cff338 | date | datum | WarrantyEndDate | Pset_Warranty
VT | Výtah | 06 | Nákladní | Správa a údržba | Servis poskytovatel | [5 empty] | x | Název subjektu, který provádí servis, v době záruky záruční servis. | b7728bed-d5bf-479c-b00e-9b4100e830c8 | string | TEXT
VT | Výtah | 06 | Nákladní | Správa a údržba | Servis poskytovatel - platnost do | [5 empty] | x | Doba platnosti servisu subjektu. | b162430a-a35e-43ed-bfff-4d471407f2f3 | date | datum
VT | Výtah | 06 | Nákladní | Správa a údržba | Údržba poslední | [5 empty] | x | Datum poslední údržby (preventivní i mimořádné). | fdb218e9-faa9-4f11-b935-5eae02de3a1d | date | datum
VT | Výtah | 06 | Nákladní | Správa a údržba | Údržba interval | [5 empty] | x | Standartní interval údržby v počtu měsíců. | 86c65e14-68c3-4022-b353-802a4ffd7e69 | number | celé číslo | ServiceLifeDuration | Pset_ServiceLife
VT | Výtah | 06 | Nákladní | Správa a údržba | Údržba plánovaná | [5 empty] | x | Datum příští naplánované údržby. | 0769b9d6-ae40-4bf4-a089-2423cf72ff04 | date | datum
VT | Výtah | 06 | Nákladní | Správa a údržba | Provozní podmínky klimatické | [5 empty] | x | Popis rozsahu klimatických podmínek pro provoz zařízení. | 0e1a4531-a484-4771-af7a-0aa914782618 | string | TEXT |  |  |  | PROVOZNÍ PODMÍNKY KLIMATICKÉ
VT | Výtah | 06 | Nákladní | Správa a údržba | Firma pro servis | [5 empty] | x | [TEXT] subjekt, který provádí servis, v době záruky záruční servis | b4682c67-c7de-438f-b801-3420cfd4b391 | string | TEXT |  |  |  | FIRMA PRO SERVIS
VT | Výtah | 06 | Nákladní | Rozměry | Šířka dveří kabiny | x | x | x | x | x | x |  | a0f21a5d-7a09-4e07-bf1d-e9eb97cf44cb | number | mm
VT | Výtah | 06 | Nákladní | Rozměry | Výška dveří kabiny | x | x | x | x | x | x |  | b96bd055-e966-4706-88fd-59584529a15d | number | mm
VV | Distribuční elementy | 01 | Vyústka | Technické informace | Jmenovitá velikost vstupu | x | x | x | x | x | x | Vnitřní DN vstupu. | 68d9594e-843e-48d8-b40a-8cf9ac79da37 | integer | celé číslo |  |  |  | JMENOVITÁ VELIKOST VSTUPU
VV | Distribuční elementy | 01 | Vyústka | Technické informace | Odolnost proti agresivnímu prostředí |  |  |  | x | x | x | Odolnost proti agresivnímu prostředí. | edb42df2-fa13-46cb-a871-0e5f5417ae19 | string | TEXT |  |  |  | ODOLNOST PROTI AGRESIVNÍMU PROSTŘEDÍ
VV | Distribuční elementy | 01 | Vyústka | Správa a údržba | Výrobní číslo | [5 empty] | x | Výrobní číslo. | 6116f509-6533-4bef-b712-1c88eaa28a5c | string | TEXT |  |  |  | VÝROBNÍ ČÍSLO
VV | Distribuční elementy | 01 | Vyústka | Technické informace | Referenční výrobek |  |  |  | x | x | x | Odkaz/název konkrétního výrobku požadovaných vlastností. | 476c8d05-7e87-4ae8-9531-e4f8fac84310 | string | TEXT | ModelReference |  |  | REFERENČNÍ VÝROBEK
VV | Distribuční elementy | 01 | Vyústka | Technické informace | Povrchová úprava |  |  |  | x | x | x | Povrchová úprava. | f43f8083-819f-42c3-9b3f-26da7449f408 | string | TEXT |  |  |  | POVRCHOVÁ ÚPRAVA
VV | Distribuční elementy | 01 | Vyústka | Technické informace | Hmotnost |  |  |  | x | x | x | [kg] Číselná hodnota udávaná v kg (ČISTÁ) | fc7df084-a11a-43e2-8ead-6c0cb1b83b1e | number | kg | NetWeight |  | Hmotnost | HMOTNOST
VV | Distribuční elementy | 01 | Vyústka | Technické informace | Třída reakce na oheň |  |  |  | x | x | x | Třída reakce na oheň. | be7aa668-4bf8-41c8-9ca0-b794bc542ff9 | string | TEXT |  |  |  | TŘÍDA REAKCE NA OHEŇ
VV | Distribuční elementy | 01 | Vyústka | Technické informace | Průtok |  |  |  | x | x | x | Objem teplonosné látky za jednotku času. | 14ac675a-e6ae-44d0-adce-7a99b31f7f64 | number | m3/s |  |  |  | PRŮTOK
VV | Distribuční elementy | 01 | Vyústka | Rozměry | Výška | x | x | x | x | x | x | Číselná hodnota výšky prvku udávaná v mm. | 6dc41ac5-e7b0-4295-ad56-18fcf4b15656 | number | mm | Height |  | Výška | VÝŠKA
VV | Distribuční elementy | 01 | Vyústka | Rozměry | Šířka | x | x | x | x | x | x | Číselná hodnota šířky prvku uvedená v mm. | f8795e7b-eda8-4278-82bf-fe7691e30a37 | number | mm | Width |  | Šířka | ŠÍŘKA
VV | Distribuční elementy | 01 | Vyústka | Rozměry | Délka | x | x | x | x | x | x | Číselná hodnota délky udávaná v mm. | bb212dba-9864-4827-9b83-93af56946f23 | number | mm | Length |  | Délka | DÉLKA
VV | Distribuční elementy | 01 | Vyústka | Základní informace | Kód prvku | x | x | x | x | x | x | Jednoznačné a unikátní identifikační kód prvku. | 8472fd9c-65db-4cc3-b84a-cc7ae4276588 | string | TEXT | Reference |  |  | KÓD PRVKU
VV | Distribuční elementy | 01 | Vyústka | Rozměry | Průměr | x | x | x | x | x | x | Číselná hodnota průměru kruhového prvku uvedená v mm. | 8a582332-065d-4e8b-a8d3-407240cf3963 | number | mm | Diameter |  | Průměr | PRŮMĚR
VV | Distribuční elementy | 01 | Vyústka | Technické informace | Akustický tlak |  |  |  | x | x | x | Akustický tlak. | 90f2ab12-0e82-4974-81a2-65fdb73cc24b | number | dB |  |  |  | AKUSTICKÝ TLAK
VV | Distribuční elementy | 01 | Vyústka | Základní informace | Číslo místnosti | x | x | x | x | x | x | Unikátní číslo místnosti. | 2fcc8124-c6cf-4e6e-80c4-25a3269536e8 | string | TEXT |  |  | Číslo místnosti | ČÍSLO MÍSTNOSTI
VV | Distribuční elementy | 01 | Vyústka | Základní informace | Podlaží prvku | x | x | x | x | x | x | Informace o přiřazení prvku ke konkrétnímu podlaží. | f3d1cdac-d010-4112-9e2f-221d44572fbc | string | TEXT |  |  |  | PODLAŽÍ PRVKU
VV | Distribuční elementy | 01 | Vyústka | Technické informace | Materiál |  |  | x | x | x | x | Materiálová specifikace prvku. | bd43e73e-8df9-40e7-a9bb-db9dc568768e | string | TEXT | ConstructionMaterial |  | Materiál | MATERIÁL
VV | Distribuční elementy | 01 | Vyústka | Správa a údržba | Model | [5 empty] | x | Konkrétní model instalovaného/předpokládaného výrobku. | 81444b10-717a-4fad-afb2-6f498dcf6820 | string | TEXT | ModelLabel |  | Model
VV | Distribuční elementy | 01 | Vyústka | Rozměry | Jmenovitá velikost vstupu - výška |  |  | x | x | x | x |  | 06db0f53-6daa-4b64-8945-d7220b85f4f3 | number | mm
VV | Distribuční elementy | 01 | Vyústka | Rozměry | Jmenovitá velikost vstupu - šířka |  |  | x | x | x | x |  | ae997844-5f65-402a-9e0a-53edd827d317 | number | mm
VV | Distribuční elementy | 02 | Talířový ventil | Technické informace | Jmenovitá velikost vstupu | x | x | x | x | x | x | Vnitřní DN vstupu. | 68d9594e-843e-48d8-b40a-8cf9ac79da37 | integer | celé číslo |  |  |  | JMENOVITÁ VELIKOST VSTUPU
VV | Distribuční elementy | 02 | Talířový ventil | Technické informace | Odolnost proti agresivnímu prostředí |  |  |  | x | x | x | Odolnost proti agresivnímu prostředí. | edb42df2-fa13-46cb-a871-0e5f5417ae19 | string | TEXT |  |  |  | ODOLNOST PROTI AGRESIVNÍMU PROSTŘEDÍ
VV | Distribuční elementy | 02 | Talířový ventil | Správa a údržba | Výrobní číslo | [5 empty] | x | Výrobní číslo. | 6116f509-6533-4bef-b712-1c88eaa28a5c | string | TEXT |  |  |  | VÝROBNÍ ČÍSLO
VV | Distribuční elementy | 02 | Talířový ventil | Technické informace | Referenční výrobek |  |  |  | x | x | x | Odkaz/název konkrétního výrobku požadovaných vlastností. | 476c8d05-7e87-4ae8-9531-e4f8fac84310 | string | TEXT | ModelReference |  |  | REFERENČNÍ VÝROBEK
VV | Distribuční elementy | 02 | Talířový ventil | Technické informace | Povrchová úprava |  |  |  | x | x | x | Povrchová úprava. | f43f8083-819f-42c3-9b3f-26da7449f408 | string | TEXT |  |  |  | POVRCHOVÁ ÚPRAVA
VV | Distribuční elementy | 02 | Talířový ventil | Technické informace | Hmotnost |  |  |  | x | x | x | [kg] Číselná hodnota udávaná v kg (ČISTÁ) | fc7df084-a11a-43e2-8ead-6c0cb1b83b1e | number | kg | NetWeight |  | Hmotnost | HMOTNOST
VV | Distribuční elementy | 02 | Talířový ventil | Technické informace | Třída reakce na oheň |  |  |  | x | x | x | Třída reakce na oheň. | be7aa668-4bf8-41c8-9ca0-b794bc542ff9 | string | TEXT |  |  |  | TŘÍDA REAKCE NA OHEŇ
VV | Distribuční elementy | 02 | Talířový ventil | Technické informace | Průtok |  |  |  | x | x | x | Objem teplonosné látky za jednotku času. | 14ac675a-e6ae-44d0-adce-7a99b31f7f64 | number | m3/s |  |  |  | PRŮTOK
VV | Distribuční elementy | 02 | Talířový ventil | Rozměry | Výška | x | x | x | x | x | x | Číselná hodnota výšky prvku udávaná v mm. | 6dc41ac5-e7b0-4295-ad56-18fcf4b15656 | number | mm | Height |  | Výška | VÝŠKA
VV | Distribuční elementy | 02 | Talířový ventil | Rozměry | Šířka | x | x | x | x | x | x | Číselná hodnota šířky prvku uvedená v mm. | f8795e7b-eda8-4278-82bf-fe7691e30a37 | number | mm | Width |  | Šířka | ŠÍŘKA
VV | Distribuční elementy | 02 | Talířový ventil | Rozměry | Délka | x | x | x | x | x | x | Číselná hodnota délky udávaná v mm. | bb212dba-9864-4827-9b83-93af56946f23 | number | mm | Length |  | Délka | DÉLKA
VV | Distribuční elementy | 02 | Talířový ventil | Základní informace | Kód prvku | x | x | x | x | x | x | Jednoznačné a unikátní identifikační kód prvku. | 8472fd9c-65db-4cc3-b84a-cc7ae4276588 | string | TEXT | Reference |  |  | KÓD PRVKU
VV | Distribuční elementy | 02 | Talířový ventil | Rozměry | Průměr | x | x | x | x | x | x | Číselná hodnota průměru kruhového prvku uvedená v mm. | 8a582332-065d-4e8b-a8d3-407240cf3963 | number | mm | Diameter |  | Průměr | PRŮMĚR
VV | Distribuční elementy | 02 | Talířový ventil | Technické informace | Akustický tlak |  |  |  | x | x | x | Akustický tlak. | 90f2ab12-0e82-4974-81a2-65fdb73cc24b | number | dB |  |  |  | AKUSTICKÝ TLAK
VV | Distribuční elementy | 02 | Talířový ventil | Základní informace | Číslo místnosti | x | x | x | x | x | x | Unikátní číslo místnosti. | 2fcc8124-c6cf-4e6e-80c4-25a3269536e8 | string | TEXT |  |  | Číslo místnosti | ČÍSLO MÍSTNOSTI
VV | Distribuční elementy | 02 | Talířový ventil | Základní informace | Podlaží prvku | x | x | x | x | x | x | Informace o přiřazení prvku ke konkrétnímu podlaží. | f3d1cdac-d010-4112-9e2f-221d44572fbc | string | TEXT |  |  |  | PODLAŽÍ PRVKU
VV | Distribuční elementy | 02 | Talířový ventil | Technické informace | Materiál |  |  | x | x | x | x | Materiálová specifikace prvku. | bd43e73e-8df9-40e7-a9bb-db9dc568768e | string | TEXT | ConstructionMaterial |  | Materiál | MATERIÁL
VV | Distribuční elementy | 02 | Talířový ventil | Správa a údržba | Model | [5 empty] | x | Konkrétní model instalovaného/předpokládaného výrobku. | 81444b10-717a-4fad-afb2-6f498dcf6820 | string | TEXT | ModelLabel |  | Model
VV | Distribuční elementy | 02 | Talířový ventil | Rozměry | Jmenovitá velikost vstupu - výška |  |  | x | x | x | x |  | 06db0f53-6daa-4b64-8945-d7220b85f4f3 | number | mm
VV | Distribuční elementy | 02 | Talířový ventil | Rozměry | Jmenovitá velikost vstupu - šířka |  |  | x | x | x | x |  | ae997844-5f65-402a-9e0a-53edd827d317 | number | mm
VV | Distribuční elementy | 03 | Anemostat | Technické informace | Jmenovitá velikost vstupu | x | x | x | x | x | x | Vnitřní DN vstupu. | 68d9594e-843e-48d8-b40a-8cf9ac79da37 | integer | celé číslo |  |  |  | JMENOVITÁ VELIKOST VSTUPU
VV | Distribuční elementy | 03 | Anemostat | Technické informace | Odolnost proti agresivnímu prostředí |  |  |  | x | x | x | Odolnost proti agresivnímu prostředí. | edb42df2-fa13-46cb-a871-0e5f5417ae19 | string | TEXT |  |  |  | ODOLNOST PROTI AGRESIVNÍMU PROSTŘEDÍ
VV | Distribuční elementy | 03 | Anemostat | Správa a údržba | Výrobní číslo | [5 empty] | x | Výrobní číslo. | 6116f509-6533-4bef-b712-1c88eaa28a5c | string | TEXT |  |  |  | VÝROBNÍ ČÍSLO
VV | Distribuční elementy | 03 | Anemostat | Technické informace | Referenční výrobek |  |  |  | x | x | x | Odkaz/název konkrétního výrobku požadovaných vlastností. | 476c8d05-7e87-4ae8-9531-e4f8fac84310 | string | TEXT | ModelReference |  |  | REFERENČNÍ VÝROBEK
VV | Distribuční elementy | 03 | Anemostat | Technické informace | Povrchová úprava |  |  |  | x | x | x | Povrchová úprava. | f43f8083-819f-42c3-9b3f-26da7449f408 | string | TEXT |  |  |  | POVRCHOVÁ ÚPRAVA
VV | Distribuční elementy | 03 | Anemostat | Technické informace | Hmotnost |  |  |  | x | x | x | [kg] Číselná hodnota udávaná v kg (ČISTÁ) | fc7df084-a11a-43e2-8ead-6c0cb1b83b1e | number | kg | NetWeight |  | Hmotnost | HMOTNOST
VV | Distribuční elementy | 03 | Anemostat | Technické informace | Třída reakce na oheň |  |  |  | x | x | x | Třída reakce na oheň. | be7aa668-4bf8-41c8-9ca0-b794bc542ff9 | string | TEXT |  |  |  | TŘÍDA REAKCE NA OHEŇ
VV | Distribuční elementy | 03 | Anemostat | Technické informace | Průtok |  |  |  | x | x | x | Objem teplonosné látky za jednotku času. | 14ac675a-e6ae-44d0-adce-7a99b31f7f64 | number | m3/s |  |  |  | PRŮTOK
VV | Distribuční elementy | 03 | Anemostat | Rozměry | Výška | x | x | x | x | x | x | Číselná hodnota výšky prvku udávaná v mm. | 6dc41ac5-e7b0-4295-ad56-18fcf4b15656 | number | mm | Height |  | Výška | VÝŠKA
VV | Distribuční elementy | 03 | Anemostat | Rozměry | Šířka | x | x | x | x | x | x | Číselná hodnota šířky prvku uvedená v mm. | f8795e7b-eda8-4278-82bf-fe7691e30a37 | number | mm | Width |  | Šířka | ŠÍŘKA
VV | Distribuční elementy | 03 | Anemostat | Rozměry | Délka | x | x | x | x | x | x | Číselná hodnota délky udávaná v mm. | bb212dba-9864-4827-9b83-93af56946f23 | number | mm | Length |  | Délka | DÉLKA
VV | Distribuční elementy | 03 | Anemostat | Základní informace | Kód prvku | x | x | x | x | x | x | Jednoznačné a unikátní identifikační kód prvku. | 8472fd9c-65db-4cc3-b84a-cc7ae4276588 | string | TEXT | Reference |  |  | KÓD PRVKU
VV | Distribuční elementy | 03 | Anemostat | Rozměry | Průměr | x | x | x | x | x | x | Číselná hodnota průměru kruhového prvku uvedená v mm. | 8a582332-065d-4e8b-a8d3-407240cf3963 | number | mm | Diameter |  | Průměr | PRŮMĚR
VV | Distribuční elementy | 03 | Anemostat | Technické informace | Akustický tlak |  |  |  | x | x | x | Akustický tlak. | 90f2ab12-0e82-4974-81a2-65fdb73cc24b | number | dB |  |  |  | AKUSTICKÝ TLAK
VV | Distribuční elementy | 03 | Anemostat | Základní informace | Číslo místnosti | x | x | x | x | x | x | Unikátní číslo místnosti. | 2fcc8124-c6cf-4e6e-80c4-25a3269536e8 | string | TEXT |  |  | Číslo místnosti | ČÍSLO MÍSTNOSTI
VV | Distribuční elementy | 03 | Anemostat | Základní informace | Podlaží prvku | x | x | x | x | x | x | Informace o přiřazení prvku ke konkrétnímu podlaží. | f3d1cdac-d010-4112-9e2f-221d44572fbc | string | TEXT |  |  |  | PODLAŽÍ PRVKU
VV | Distribuční elementy | 03 | Anemostat | Technické informace | Materiál |  |  | x | x | x | x | Materiálová specifikace prvku. | bd43e73e-8df9-40e7-a9bb-db9dc568768e | string | TEXT | ConstructionMaterial |  | Materiál | MATERIÁL
VV | Distribuční elementy | 03 | Anemostat | Správa a údržba | Model | [5 empty] | x | Konkrétní model instalovaného/předpokládaného výrobku. | 81444b10-717a-4fad-afb2-6f498dcf6820 | string | TEXT | ModelLabel |  | Model
VV | Distribuční elementy | 03 | Anemostat | Rozměry | Jmenovitá velikost vstupu - výška |  |  | x | x | x | x |  | 06db0f53-6daa-4b64-8945-d7220b85f4f3 | number | mm
VV | Distribuční elementy | 03 | Anemostat | Rozměry | Jmenovitá velikost vstupu - šířka |  |  | x | x | x | x |  | ae997844-5f65-402a-9e0a-53edd827d317 | number | mm
VV | Distribuční elementy | 04 | Štěrbinová vyústka | Technické informace | Jmenovitá velikost vstupu | x | x | x | x | x | x | Vnitřní DN vstupu. | 68d9594e-843e-48d8-b40a-8cf9ac79da37 | integer | celé číslo |  |  |  | JMENOVITÁ VELIKOST VSTUPU
VV | Distribuční elementy | 04 | Štěrbinová vyústka | Technické informace | Odolnost proti agresivnímu prostředí |  |  |  | x | x | x | Odolnost proti agresivnímu prostředí. | edb42df2-fa13-46cb-a871-0e5f5417ae19 | string | TEXT |  |  |  | ODOLNOST PROTI AGRESIVNÍMU PROSTŘEDÍ
VV | Distribuční elementy | 04 | Štěrbinová vyústka | Správa a údržba | Výrobní číslo | [5 empty] | x | Výrobní číslo. | 6116f509-6533-4bef-b712-1c88eaa28a5c | string | TEXT |  |  |  | VÝROBNÍ ČÍSLO
VV | Distribuční elementy | 04 | Štěrbinová vyústka | Technické informace | Referenční výrobek |  |  |  | x | x | x | Odkaz/název konkrétního výrobku požadovaných vlastností. | 476c8d05-7e87-4ae8-9531-e4f8fac84310 | string | TEXT | ModelReference |  |  | REFERENČNÍ VÝROBEK
VV | Distribuční elementy | 04 | Štěrbinová vyústka | Technické informace | Povrchová úprava |  |  |  | x | x | x | Povrchová úprava. | f43f8083-819f-42c3-9b3f-26da7449f408 | string | TEXT |  |  |  | POVRCHOVÁ ÚPRAVA
VV | Distribuční elementy | 04 | Štěrbinová vyústka | Technické informace | Hmotnost |  |  |  | x | x | x | [kg] Číselná hodnota udávaná v kg (ČISTÁ) | fc7df084-a11a-43e2-8ead-6c0cb1b83b1e | number | kg | NetWeight |  | Hmotnost | HMOTNOST
VV | Distribuční elementy | 04 | Štěrbinová vyústka | Technické informace | Třída reakce na oheň |  |  |  | x | x | x | Třída reakce na oheň. | be7aa668-4bf8-41c8-9ca0-b794bc542ff9 | string | TEXT |  |  |  | TŘÍDA REAKCE NA OHEŇ
VV | Distribuční elementy | 04 | Štěrbinová vyústka | Technické informace | Průtok |  |  |  | x | x | x | Objem teplonosné látky za jednotku času. | 14ac675a-e6ae-44d0-adce-7a99b31f7f64 | number | m3/s |  |  |  | PRŮTOK
VV | Distribuční elementy | 04 | Štěrbinová vyústka | Rozměry | Výška | x | x | x | x | x | x | Číselná hodnota výšky prvku udávaná v mm. | 6dc41ac5-e7b0-4295-ad56-18fcf4b15656 | number | mm | Height |  | Výška | VÝŠKA
VV | Distribuční elementy | 04 | Štěrbinová vyústka | Rozměry | Šířka | x | x | x | x | x | x | Číselná hodnota šířky prvku uvedená v mm. | f8795e7b-eda8-4278-82bf-fe7691e30a37 | number | mm | Width |  | Šířka | ŠÍŘKA
VV | Distribuční elementy | 04 | Štěrbinová vyústka | Rozměry | Délka | x | x | x | x | x | x | Číselná hodnota délky udávaná v mm. | bb212dba-9864-4827-9b83-93af56946f23 | number | mm | Length |  | Délka | DÉLKA
VV | Distribuční elementy | 04 | Štěrbinová vyústka | Základní informace | Kód prvku | x | x | x | x | x | x | Jednoznačné a unikátní identifikační kód prvku. | 8472fd9c-65db-4cc3-b84a-cc7ae4276588 | string | TEXT | Reference |  |  | KÓD PRVKU
VV | Distribuční elementy | 04 | Štěrbinová vyústka | Rozměry | Průměr | x | x | x | x | x | x | Číselná hodnota průměru kruhového prvku uvedená v mm. | 8a582332-065d-4e8b-a8d3-407240cf3963 | number | mm | Diameter |  | Průměr | PRŮMĚR
VV | Distribuční elementy | 04 | Štěrbinová vyústka | Technické informace | Akustický tlak |  |  |  | x | x | x | Akustický tlak. | 90f2ab12-0e82-4974-81a2-65fdb73cc24b | number | dB |  |  |  | AKUSTICKÝ TLAK
VV | Distribuční elementy | 04 | Štěrbinová vyústka | Základní informace | Číslo místnosti | x | x | x | x | x | x | Unikátní číslo místnosti. | 2fcc8124-c6cf-4e6e-80c4-25a3269536e8 | string | TEXT |  |  | Číslo místnosti | ČÍSLO MÍSTNOSTI
VV | Distribuční elementy | 04 | Štěrbinová vyústka | Základní informace | Podlaží prvku | x | x | x | x | x | x | Informace o přiřazení prvku ke konkrétnímu podlaží. | f3d1cdac-d010-4112-9e2f-221d44572fbc | string | TEXT |  |  |  | PODLAŽÍ PRVKU
VV | Distribuční elementy | 04 | Štěrbinová vyústka | Technické informace | Materiál |  |  | x | x | x | x | Materiálová specifikace prvku. | bd43e73e-8df9-40e7-a9bb-db9dc568768e | string | TEXT | ConstructionMaterial |  | Materiál | MATERIÁL
VV | Distribuční elementy | 04 | Štěrbinová vyústka | Správa a údržba | Model | [5 empty] | x | Konkrétní model instalovaného/předpokládaného výrobku. | 81444b10-717a-4fad-afb2-6f498dcf6820 | string | TEXT | ModelLabel |  | Model
VV | Distribuční elementy | 04 | Štěrbinová vyústka | Rozměry | Jmenovitá velikost vstupu - výška |  |  | x | x | x | x |  | 06db0f53-6daa-4b64-8945-d7220b85f4f3 | number | mm
VV | Distribuční elementy | 04 | Štěrbinová vyústka | Rozměry | Jmenovitá velikost vstupu - šířka |  |  | x | x | x | x |  | ae997844-5f65-402a-9e0a-53edd827d317 | number | mm
VV | Distribuční elementy | 05 | Dýza | Technické informace | Jmenovitá velikost vstupu | x | x | x | x | x | x | Vnitřní DN vstupu. | 68d9594e-843e-48d8-b40a-8cf9ac79da37 | integer | celé číslo |  |  |  | JMENOVITÁ VELIKOST VSTUPU
VV | Distribuční elementy | 05 | Dýza | Technické informace | Odolnost proti agresivnímu prostředí |  |  |  | x | x | x | Odolnost proti agresivnímu prostředí. | edb42df2-fa13-46cb-a871-0e5f5417ae19 | string | TEXT |  |  |  | ODOLNOST PROTI AGRESIVNÍMU PROSTŘEDÍ
VV | Distribuční elementy | 05 | Dýza | Správa a údržba | Výrobní číslo | [5 empty] | x | Výrobní číslo. | 6116f509-6533-4bef-b712-1c88eaa28a5c | string | TEXT |  |  |  | VÝROBNÍ ČÍSLO
VV | Distribuční elementy | 05 | Dýza | Technické informace | Referenční výrobek |  |  |  | x | x | x | Odkaz/název konkrétního výrobku požadovaných vlastností. | 476c8d05-7e87-4ae8-9531-e4f8fac84310 | string | TEXT | ModelReference |  |  | REFERENČNÍ VÝROBEK
VV | Distribuční elementy | 05 | Dýza | Technické informace | Povrchová úprava |  |  |  | x | x | x | Povrchová úprava. | f43f8083-819f-42c3-9b3f-26da7449f408 | string | TEXT |  |  |  | POVRCHOVÁ ÚPRAVA
VV | Distribuční elementy | 05 | Dýza | Technické informace | Hmotnost |  |  |  | x | x | x | [kg] Číselná hodnota udávaná v kg (ČISTÁ) | fc7df084-a11a-43e2-8ead-6c0cb1b83b1e | number | kg | NetWeight |  | Hmotnost | HMOTNOST
VV | Distribuční elementy | 05 | Dýza | Technické informace | Třída reakce na oheň |  |  |  | x | x | x | Třída reakce na oheň. | be7aa668-4bf8-41c8-9ca0-b794bc542ff9 | string | TEXT |  |  |  | TŘÍDA REAKCE NA OHEŇ
VV | Distribuční elementy | 05 | Dýza | Technické informace | Průtok |  |  |  | x | x | x | Objem teplonosné látky za jednotku času. | 14ac675a-e6ae-44d0-adce-7a99b31f7f64 | number | m3/s |  |  |  | PRŮTOK
VV | Distribuční elementy | 05 | Dýza | Rozměry | Výška | x | x | x | x | x | x | Číselná hodnota výšky prvku udávaná v mm. | 6dc41ac5-e7b0-4295-ad56-18fcf4b15656 | number | mm | Height |  | Výška | VÝŠKA
VV | Distribuční elementy | 05 | Dýza | Rozměry | Šířka | x | x | x | x | x | x | Číselná hodnota šířky prvku uvedená v mm. | f8795e7b-eda8-4278-82bf-fe7691e30a37 | number | mm | Width |  | Šířka | ŠÍŘKA
VV | Distribuční elementy | 05 | Dýza | Rozměry | Délka | x | x | x | x | x | x | Číselná hodnota délky udávaná v mm. | bb212dba-9864-4827-9b83-93af56946f23 | number | mm | Length |  | Délka | DÉLKA
VV | Distribuční elementy | 05 | Dýza | Základní informace | Kód prvku | x | x | x | x | x | x | Jednoznačné a unikátní identifikační kód prvku. | 8472fd9c-65db-4cc3-b84a-cc7ae4276588 | string | TEXT | Reference |  |  | KÓD PRVKU
VV | Distribuční elementy | 05 | Dýza | Rozměry | Průměr | x | x | x | x | x | x | Číselná hodnota průměru kruhového prvku uvedená v mm. | 8a582332-065d-4e8b-a8d3-407240cf3963 | number | mm | Diameter |  | Průměr | PRŮMĚR
VV | Distribuční elementy | 05 | Dýza | Technické informace | Akustický tlak |  |  |  | x | x | x | Akustický tlak. | 90f2ab12-0e82-4974-81a2-65fdb73cc24b | number | dB |  |  |  | AKUSTICKÝ TLAK
VV | Distribuční elementy | 05 | Dýza | Základní informace | Číslo místnosti | x | x | x | x | x | x | Unikátní číslo místnosti. | 2fcc8124-c6cf-4e6e-80c4-25a3269536e8 | string | TEXT |  |  | Číslo místnosti | ČÍSLO MÍSTNOSTI
VV | Distribuční elementy | 05 | Dýza | Základní informace | Podlaží prvku | x | x | x | x | x | x | Informace o přiřazení prvku ke konkrétnímu podlaží. | f3d1cdac-d010-4112-9e2f-221d44572fbc | string | TEXT |  |  |  | PODLAŽÍ PRVKU
VV | Distribuční elementy | 05 | Dýza | Technické informace | Materiál |  |  | x | x | x | x | Materiálová specifikace prvku. | bd43e73e-8df9-40e7-a9bb-db9dc568768e | string | TEXT | ConstructionMaterial |  | Materiál | MATERIÁL
VV | Distribuční elementy | 05 | Dýza | Správa a údržba | Model | [5 empty] | x | Konkrétní model instalovaného/předpokládaného výrobku. | 81444b10-717a-4fad-afb2-6f498dcf6820 | string | TEXT | ModelLabel |  | Model
VV | Distribuční elementy | 05 | Dýza | Rozměry | Jmenovitá velikost vstupu - výška |  |  | x | x | x | x |  | 06db0f53-6daa-4b64-8945-d7220b85f4f3 | number | mm
VV | Distribuční elementy | 05 | Dýza | Rozměry | Jmenovitá velikost vstupu - šířka |  |  | x | x | x | x |  | ae997844-5f65-402a-9e0a-53edd827d317 | number | mm
VV | Distribuční elementy | 06 | Přefuk | Technické informace | Jmenovitá velikost vstupu | x | x | x | x | x | x | Vnitřní DN vstupu. | 68d9594e-843e-48d8-b40a-8cf9ac79da37 | integer | celé číslo |  |  |  | JMENOVITÁ VELIKOST VSTUPU
VV | Distribuční elementy | 06 | Přefuk | Technické informace | Odolnost proti agresivnímu prostředí |  |  |  | x | x | x | Odolnost proti agresivnímu prostředí. | edb42df2-fa13-46cb-a871-0e5f5417ae19 | string | TEXT |  |  |  | ODOLNOST PROTI AGRESIVNÍMU PROSTŘEDÍ
VV | Distribuční elementy | 06 | Přefuk | Správa a údržba | Výrobní číslo | [5 empty] | x | Výrobní číslo. | 6116f509-6533-4bef-b712-1c88eaa28a5c | string | TEXT |  |  |  | VÝROBNÍ ČÍSLO
VV | Distribuční elementy | 06 | Přefuk | Technické informace | Referenční výrobek |  |  |  | x | x | x | Odkaz/název konkrétního výrobku požadovaných vlastností. | 476c8d05-7e87-4ae8-9531-e4f8fac84310 | string | TEXT | ModelReference |  |  | REFERENČNÍ VÝROBEK
VV | Distribuční elementy | 06 | Přefuk | Technické informace | Povrchová úprava |  |  |  | x | x | x | Povrchová úprava. | f43f8083-819f-42c3-9b3f-26da7449f408 | string | TEXT |  |  |  | POVRCHOVÁ ÚPRAVA
VV | Distribuční elementy | 06 | Přefuk | Technické informace | Hmotnost |  |  |  | x | x | x | [kg] Číselná hodnota udávaná v kg (ČISTÁ) | fc7df084-a11a-43e2-8ead-6c0cb1b83b1e | number | kg | NetWeight |  | Hmotnost | HMOTNOST
VV | Distribuční elementy | 06 | Přefuk | Technické informace | Třída reakce na oheň |  |  |  | x | x | x | Třída reakce na oheň. | be7aa668-4bf8-41c8-9ca0-b794bc542ff9 | string | TEXT |  |  |  | TŘÍDA REAKCE NA OHEŇ
VV | Distribuční elementy | 06 | Přefuk | Technické informace | Průtok |  |  |  | x | x | x | Objem teplonosné látky za jednotku času. | 14ac675a-e6ae-44d0-adce-7a99b31f7f64 | number | m3/s |  |  |  | PRŮTOK
VV | Distribuční elementy | 06 | Přefuk | Rozměry | Výška | x | x | x | x | x | x | Číselná hodnota výšky prvku udávaná v mm. | 6dc41ac5-e7b0-4295-ad56-18fcf4b15656 | number | mm | Height |  | Výška | VÝŠKA
VV | Distribuční elementy | 06 | Přefuk | Rozměry | Šířka | x | x | x | x | x | x | Číselná hodnota šířky prvku uvedená v mm. | f8795e7b-eda8-4278-82bf-fe7691e30a37 | number | mm | Width |  | Šířka | ŠÍŘKA
VV | Distribuční elementy | 06 | Přefuk | Rozměry | Délka | x | x | x | x | x | x | Číselná hodnota délky udávaná v mm. | bb212dba-9864-4827-9b83-93af56946f23 | number | mm | Length |  | Délka | DÉLKA
VV | Distribuční elementy | 06 | Přefuk | Základní informace | Kód prvku | x | x | x | x | x | x | Jednoznačné a unikátní identifikační kód prvku. | 8472fd9c-65db-4cc3-b84a-cc7ae4276588 | string | TEXT | Reference |  |  | KÓD PRVKU
VV | Distribuční elementy | 06 | Přefuk | Rozměry | Průměr | x | x | x | x | x | x | Číselná hodnota průměru kruhového prvku uvedená v mm. | 8a582332-065d-4e8b-a8d3-407240cf3963 | number | mm | Diameter |  | Průměr | PRŮMĚR
VV | Distribuční elementy | 06 | Přefuk | Technické informace | Akustický tlak |  |  |  | x | x | x | Akustický tlak. | 90f2ab12-0e82-4974-81a2-65fdb73cc24b | number | dB |  |  |  | AKUSTICKÝ TLAK
VV | Distribuční elementy | 06 | Přefuk | Základní informace | Číslo místnosti | x | x | x | x | x | x | Unikátní číslo místnosti. | 2fcc8124-c6cf-4e6e-80c4-25a3269536e8 | string | TEXT |  |  | Číslo místnosti | ČÍSLO MÍSTNOSTI
VV | Distribuční elementy | 06 | Přefuk | Základní informace | Podlaží prvku | x | x | x | x | x | x | Informace o přiřazení prvku ke konkrétnímu podlaží. | f3d1cdac-d010-4112-9e2f-221d44572fbc | string | TEXT |  |  |  | PODLAŽÍ PRVKU
VV | Distribuční elementy | 06 | Přefuk | Technické informace | Materiál |  |  | x | x | x | x | Materiálová specifikace prvku. | bd43e73e-8df9-40e7-a9bb-db9dc568768e | string | TEXT | ConstructionMaterial |  | Materiál | MATERIÁL
VV | Distribuční elementy | 06 | Přefuk | Správa a údržba | Model | [5 empty] | x | Konkrétní model instalovaného/předpokládaného výrobku. | 81444b10-717a-4fad-afb2-6f498dcf6820 | string | TEXT | ModelLabel |  | Model
VV | Distribuční elementy | 06 | Přefuk | Rozměry | Jmenovitá velikost vstupu - výška |  |  | x | x | x | x |  | 06db0f53-6daa-4b64-8945-d7220b85f4f3 | number | mm
VV | Distribuční elementy | 06 | Přefuk | Rozměry | Jmenovitá velikost vstupu - šířka |  |  | x | x | x | x |  | ae997844-5f65-402a-9e0a-53edd827d317 | number | mm
VV | Distribuční elementy | 07 | Mřížka | Technické informace | Jmenovitá velikost vstupu | x | x | x | x | x | x | Vnitřní DN vstupu. | 68d9594e-843e-48d8-b40a-8cf9ac79da37 | integer | celé číslo |  |  |  | JMENOVITÁ VELIKOST VSTUPU
VV | Distribuční elementy | 07 | Mřížka | Technické informace | Odolnost proti agresivnímu prostředí |  |  |  | x | x | x | Odolnost proti agresivnímu prostředí. | edb42df2-fa13-46cb-a871-0e5f5417ae19 | string | TEXT |  |  |  | ODOLNOST PROTI AGRESIVNÍMU PROSTŘEDÍ
VV | Distribuční elementy | 07 | Mřížka | Správa a údržba | Výrobní číslo | [5 empty] | x | Výrobní číslo. | 6116f509-6533-4bef-b712-1c88eaa28a5c | string | TEXT |  |  |  | VÝROBNÍ ČÍSLO
VV | Distribuční elementy | 07 | Mřížka | Technické informace | Referenční výrobek |  |  |  | x | x | x | Odkaz/název konkrétního výrobku požadovaných vlastností. | 476c8d05-7e87-4ae8-9531-e4f8fac84310 | string | TEXT | ModelReference |  |  | REFERENČNÍ VÝROBEK
VV | Distribuční elementy | 07 | Mřížka | Technické informace | Povrchová úprava |  |  |  | x | x | x | Povrchová úprava. | f43f8083-819f-42c3-9b3f-26da7449f408 | string | TEXT |  |  |  | POVRCHOVÁ ÚPRAVA
VV | Distribuční elementy | 07 | Mřížka | Technické informace | Hmotnost |  |  |  | x | x | x | [kg] Číselná hodnota udávaná v kg (ČISTÁ) | fc7df084-a11a-43e2-8ead-6c0cb1b83b1e | number | kg | NetWeight |  | Hmotnost | HMOTNOST
VV | Distribuční elementy | 07 | Mřížka | Technické informace | Třída reakce na oheň |  |  |  | x | x | x | Třída reakce na oheň. | be7aa668-4bf8-41c8-9ca0-b794bc542ff9 | string | TEXT |  |  |  | TŘÍDA REAKCE NA OHEŇ
VV | Distribuční elementy | 07 | Mřížka | Technické informace | Průtok |  |  |  | x | x | x | Objem teplonosné látky za jednotku času. | 14ac675a-e6ae-44d0-adce-7a99b31f7f64 | number | m3/s |  |  |  | PRŮTOK
VV | Distribuční elementy | 07 | Mřížka | Rozměry | Výška | x | x | x | x | x | x | Číselná hodnota výšky prvku udávaná v mm. | 6dc41ac5-e7b0-4295-ad56-18fcf4b15656 | number | mm | Height |  | Výška | VÝŠKA
VV | Distribuční elementy | 07 | Mřížka | Rozměry | Šířka | x | x | x | x | x | x | Číselná hodnota šířky prvku uvedená v mm. | f8795e7b-eda8-4278-82bf-fe7691e30a37 | number | mm | Width |  | Šířka | ŠÍŘKA
VV | Distribuční elementy | 07 | Mřížka | Rozměry | Délka | x | x | x | x | x | x | Číselná hodnota délky udávaná v mm. | bb212dba-9864-4827-9b83-93af56946f23 | number | mm | Length |  | Délka | DÉLKA
VV | Distribuční elementy | 07 | Mřížka | Základní informace | Kód prvku | x | x | x | x | x | x | Jednoznačné a unikátní identifikační kód prvku. | 8472fd9c-65db-4cc3-b84a-cc7ae4276588 | string | TEXT | Reference |  |  | KÓD PRVKU
VV | Distribuční elementy | 07 | Mřížka | Rozměry | Průměr | x | x | x | x | x | x | Číselná hodnota průměru kruhového prvku uvedená v mm. | 8a582332-065d-4e8b-a8d3-407240cf3963 | number | mm | Diameter |  | Průměr | PRŮMĚR
VV | Distribuční elementy | 07 | Mřížka | Technické informace | Akustický tlak |  |  |  | x | x | x | Akustický tlak. | 90f2ab12-0e82-4974-81a2-65fdb73cc24b | number | dB |  |  |  | AKUSTICKÝ TLAK
VV | Distribuční elementy | 07 | Mřížka | Základní informace | Číslo místnosti | x | x | x | x | x | x | Unikátní číslo místnosti. | 2fcc8124-c6cf-4e6e-80c4-25a3269536e8 | string | TEXT |  |  | Číslo místnosti | ČÍSLO MÍSTNOSTI
VV | Distribuční elementy | 07 | Mřížka | Základní informace | Podlaží prvku | x | x | x | x | x | x | Informace o přiřazení prvku ke konkrétnímu podlaží. | f3d1cdac-d010-4112-9e2f-221d44572fbc | string | TEXT |  |  |  | PODLAŽÍ PRVKU
VV | Distribuční elementy | 07 | Mřížka | Technické informace | Materiál |  |  | x | x | x | x | Materiálová specifikace prvku. | bd43e73e-8df9-40e7-a9bb-db9dc568768e | string | TEXT | ConstructionMaterial |  | Materiál | MATERIÁL
VV | Distribuční elementy | 07 | Mřížka | Správa a údržba | Model | [5 empty] | x | Konkrétní model instalovaného/předpokládaného výrobku. | 81444b10-717a-4fad-afb2-6f498dcf6820 | string | TEXT | ModelLabel |  | Model
VV | Distribuční elementy | 07 | Mřížka | Rozměry | Jmenovitá velikost vstupu - výška |  |  | x | x | x | x |  | 06db0f53-6daa-4b64-8945-d7220b85f4f3 | number | mm
VV | Distribuční elementy | 07 | Mřížka | Rozměry | Jmenovitá velikost vstupu - šířka |  |  | x | x | x | x |  | ae997844-5f65-402a-9e0a-53edd827d317 | number | mm
VV | Distribuční elementy | 08 | Žaluzie | Technické informace | Jmenovitá velikost vstupu | x | x | x | x | x | x | Vnitřní DN vstupu. | 68d9594e-843e-48d8-b40a-8cf9ac79da37 | integer | celé číslo |  |  |  | JMENOVITÁ VELIKOST VSTUPU
VV | Distribuční elementy | 08 | Žaluzie | Technické informace | Odolnost proti agresivnímu prostředí |  |  |  | x | x | x | Odolnost proti agresivnímu prostředí. | edb42df2-fa13-46cb-a871-0e5f5417ae19 | string | TEXT |  |  |  | ODOLNOST PROTI AGRESIVNÍMU PROSTŘEDÍ
VV | Distribuční elementy | 08 | Žaluzie | Správa a údržba | Výrobní číslo | [5 empty] | x | Výrobní číslo. | 6116f509-6533-4bef-b712-1c88eaa28a5c | string | TEXT |  |  |  | VÝROBNÍ ČÍSLO
VV | Distribuční elementy | 08 | Žaluzie | Technické informace | Referenční výrobek |  |  |  | x | x | x | Odkaz/název konkrétního výrobku požadovaných vlastností. | 476c8d05-7e87-4ae8-9531-e4f8fac84310 | string | TEXT | ModelReference |  |  | REFERENČNÍ VÝROBEK
VV | Distribuční elementy | 08 | Žaluzie | Technické informace | Povrchová úprava |  |  |  | x | x | x | Povrchová úprava. | f43f8083-819f-42c3-9b3f-26da7449f408 | string | TEXT |  |  |  | POVRCHOVÁ ÚPRAVA
VV | Distribuční elementy | 08 | Žaluzie | Technické informace | Hmotnost |  |  |  | x | x | x | [kg] Číselná hodnota udávaná v kg (ČISTÁ) | fc7df084-a11a-43e2-8ead-6c0cb1b83b1e | number | kg | NetWeight |  | Hmotnost | HMOTNOST
VV | Distribuční elementy | 08 | Žaluzie | Technické informace | Třída reakce na oheň |  |  |  | x | x | x | Třída reakce na oheň. | be7aa668-4bf8-41c8-9ca0-b794bc542ff9 | string | TEXT |  |  |  | TŘÍDA REAKCE NA OHEŇ
VV | Distribuční elementy | 08 | Žaluzie | Technické informace | Průtok |  |  |  | x | x | x | Objem teplonosné látky za jednotku času. | 14ac675a-e6ae-44d0-adce-7a99b31f7f64 | number | m3/s |  |  |  | PRŮTOK
VV | Distribuční elementy | 08 | Žaluzie | Rozměry | Výška | x | x | x | x | x | x | Číselná hodnota výšky prvku udávaná v mm. | 6dc41ac5-e7b0-4295-ad56-18fcf4b15656 | number | mm | Height |  | Výška | VÝŠKA
VV | Distribuční elementy | 08 | Žaluzie | Rozměry | Šířka | x | x | x | x | x | x | Číselná hodnota šířky prvku uvedená v mm. | f8795e7b-eda8-4278-82bf-fe7691e30a37 | number | mm | Width |  | Šířka | ŠÍŘKA
VV | Distribuční elementy | 08 | Žaluzie | Rozměry | Délka | x | x | x | x | x | x | Číselná hodnota délky udávaná v mm. | bb212dba-9864-4827-9b83-93af56946f23 | number | mm | Length |  | Délka | DÉLKA
VV | Distribuční elementy | 08 | Žaluzie | Základní informace | Kód prvku | x | x | x | x | x | x | Jednoznačné a unikátní identifikační kód prvku. | 8472fd9c-65db-4cc3-b84a-cc7ae4276588 | string | TEXT | Reference |  |  | KÓD PRVKU
VV | Distribuční elementy | 08 | Žaluzie | Rozměry | Průměr | x | x | x | x | x | x | Číselná hodnota průměru kruhového prvku uvedená v mm. | 8a582332-065d-4e8b-a8d3-407240cf3963 | number | mm | Diameter |  | Průměr | PRŮMĚR
VV | Distribuční elementy | 08 | Žaluzie | Technické informace | Akustický tlak |  |  |  | x | x | x | Akustický tlak. | 90f2ab12-0e82-4974-81a2-65fdb73cc24b | number | dB |  |  |  | AKUSTICKÝ TLAK
VV | Distribuční elementy | 08 | Žaluzie | Základní informace | Číslo místnosti | x | x | x | x | x | x | Unikátní číslo místnosti. | 2fcc8124-c6cf-4e6e-80c4-25a3269536e8 | string | TEXT |  |  | Číslo místnosti | ČÍSLO MÍSTNOSTI
VV | Distribuční elementy | 08 | Žaluzie | Základní informace | Podlaží prvku | x | x | x | x | x | x | Informace o přiřazení prvku ke konkrétnímu podlaží. | f3d1cdac-d010-4112-9e2f-221d44572fbc | string | TEXT |  |  |  | PODLAŽÍ PRVKU
VV | Distribuční elementy | 08 | Žaluzie | Technické informace | Materiál |  |  | x | x | x | x | Materiálová specifikace prvku. | bd43e73e-8df9-40e7-a9bb-db9dc568768e | string | TEXT | ConstructionMaterial |  | Materiál | MATERIÁL
VV | Distribuční elementy | 08 | Žaluzie | Správa a údržba | Model | [5 empty] | x | Konkrétní model instalovaného/předpokládaného výrobku. | 81444b10-717a-4fad-afb2-6f498dcf6820 | string | TEXT | ModelLabel |  | Model
VV | Distribuční elementy | 08 | Žaluzie | Rozměry | Jmenovitá velikost vstupu - výška |  |  | x | x | x | x |  | 06db0f53-6daa-4b64-8945-d7220b85f4f3 | number | mm
VV | Distribuční elementy | 08 | Žaluzie | Rozměry | Jmenovitá velikost vstupu - šířka |  |  | x | x | x | x |  | ae997844-5f65-402a-9e0a-53edd827d317 | number | mm
VV | Distribuční elementy | 09 | Hlavice | Technické informace | Jmenovitá velikost vstupu | x | x | x | x | x | x | Vnitřní DN vstupu. | 68d9594e-843e-48d8-b40a-8cf9ac79da37 | integer | celé číslo |  |  |  | JMENOVITÁ VELIKOST VSTUPU
VV | Distribuční elementy | 09 | Hlavice | Technické informace | Odolnost proti agresivnímu prostředí |  |  |  | x | x | x | Odolnost proti agresivnímu prostředí. | edb42df2-fa13-46cb-a871-0e5f5417ae19 | string | TEXT |  |  |  | ODOLNOST PROTI AGRESIVNÍMU PROSTŘEDÍ
VV | Distribuční elementy | 09 | Hlavice | Správa a údržba | Výrobní číslo | [5 empty] | x | Výrobní číslo. | 6116f509-6533-4bef-b712-1c88eaa28a5c | string | TEXT |  |  |  | VÝROBNÍ ČÍSLO
VV | Distribuční elementy | 09 | Hlavice | Technické informace | Referenční výrobek |  |  |  | x | x | x | Odkaz/název konkrétního výrobku požadovaných vlastností. | 476c8d05-7e87-4ae8-9531-e4f8fac84310 | string | TEXT | ModelReference |  |  | REFERENČNÍ VÝROBEK
VV | Distribuční elementy | 09 | Hlavice | Technické informace | Povrchová úprava |  |  |  | x | x | x | Povrchová úprava. | f43f8083-819f-42c3-9b3f-26da7449f408 | string | TEXT |  |  |  | POVRCHOVÁ ÚPRAVA
VV | Distribuční elementy | 09 | Hlavice | Technické informace | Hmotnost |  |  |  | x | x | x | [kg] Číselná hodnota udávaná v kg (ČISTÁ) | fc7df084-a11a-43e2-8ead-6c0cb1b83b1e | number | kg | NetWeight |  | Hmotnost | HMOTNOST
VV | Distribuční elementy | 09 | Hlavice | Technické informace | Třída reakce na oheň |  |  |  | x | x | x | Třída reakce na oheň. | be7aa668-4bf8-41c8-9ca0-b794bc542ff9 | string | TEXT |  |  |  | TŘÍDA REAKCE NA OHEŇ
VV | Distribuční elementy | 09 | Hlavice | Technické informace | Průtok |  |  |  | x | x | x | Objem teplonosné látky za jednotku času. | 14ac675a-e6ae-44d0-adce-7a99b31f7f64 | number | m3/s |  |  |  | PRŮTOK
VV | Distribuční elementy | 09 | Hlavice | Rozměry | Výška | x | x | x | x | x | x | Číselná hodnota výšky prvku udávaná v mm. | 6dc41ac5-e7b0-4295-ad56-18fcf4b15656 | number | mm | Height |  | Výška | VÝŠKA
VV | Distribuční elementy | 09 | Hlavice | Rozměry | Šířka | x | x | x | x | x | x | Číselná hodnota šířky prvku uvedená v mm. | f8795e7b-eda8-4278-82bf-fe7691e30a37 | number | mm | Width |  | Šířka | ŠÍŘKA
VV | Distribuční elementy | 09 | Hlavice | Rozměry | Délka | x | x | x | x | x | x | Číselná hodnota délky udávaná v mm. | bb212dba-9864-4827-9b83-93af56946f23 | number | mm | Length |  | Délka | DÉLKA
VV | Distribuční elementy | 09 | Hlavice | Základní informace | Kód prvku | x | x | x | x | x | x | Jednoznačné a unikátní identifikační kód prvku. | 8472fd9c-65db-4cc3-b84a-cc7ae4276588 | string | TEXT | Reference |  |  | KÓD PRVKU
VV | Distribuční elementy | 09 | Hlavice | Rozměry | Průměr | x | x | x | x | x | x | Číselná hodnota průměru kruhového prvku uvedená v mm. | 8a582332-065d-4e8b-a8d3-407240cf3963 | number | mm | Diameter |  | Průměr | PRŮMĚR
VV | Distribuční elementy | 09 | Hlavice | Technické informace | Akustický tlak |  |  |  | x | x | x | Akustický tlak. | 90f2ab12-0e82-4974-81a2-65fdb73cc24b | number | dB |  |  |  | AKUSTICKÝ TLAK
VV | Distribuční elementy | 09 | Hlavice | Základní informace | Číslo místnosti | x | x | x | x | x | x | Unikátní číslo místnosti. | 2fcc8124-c6cf-4e6e-80c4-25a3269536e8 | string | TEXT |  |  | Číslo místnosti | ČÍSLO MÍSTNOSTI
VV | Distribuční elementy | 09 | Hlavice | Základní informace | Podlaží prvku | x | x | x | x | x | x | Informace o přiřazení prvku ke konkrétnímu podlaží. | f3d1cdac-d010-4112-9e2f-221d44572fbc | string | TEXT |  |  |  | PODLAŽÍ PRVKU
VV | Distribuční elementy | 09 | Hlavice | Technické informace | Materiál |  |  | x | x | x | x | Materiálová specifikace prvku. | bd43e73e-8df9-40e7-a9bb-db9dc568768e | string | TEXT | ConstructionMaterial |  | Materiál | MATERIÁL
VV | Distribuční elementy | 09 | Hlavice | Správa a údržba | Model | [5 empty] | x | Konkrétní model instalovaného/předpokládaného výrobku. | 81444b10-717a-4fad-afb2-6f498dcf6820 | string | TEXT | ModelLabel |  | Model
VV | Distribuční elementy | 09 | Hlavice | Rozměry | Jmenovitá velikost vstupu - výška |  |  | x | x | x | x |  | 06db0f53-6daa-4b64-8945-d7220b85f4f3 | number | mm
VV | Distribuční elementy | 09 | Hlavice | Rozměry | Jmenovitá velikost vstupu - šířka |  |  | x | x | x | x |  | ae997844-5f65-402a-9e0a-53edd827d317 | number | mm
VV | Distribuční elementy | 10 | Difuzor | Technické informace | Jmenovitá velikost vstupu | x | x | x | x | x | x | Vnitřní DN vstupu. | 68d9594e-843e-48d8-b40a-8cf9ac79da37 | integer | celé číslo |  |  |  | JMENOVITÁ VELIKOST VSTUPU
VV | Distribuční elementy | 10 | Difuzor | Technické informace | Odolnost proti agresivnímu prostředí |  |  |  | x | x | x | Odolnost proti agresivnímu prostředí. | edb42df2-fa13-46cb-a871-0e5f5417ae19 | string | TEXT |  |  |  | ODOLNOST PROTI AGRESIVNÍMU PROSTŘEDÍ
VV | Distribuční elementy | 10 | Difuzor | Správa a údržba | Výrobní číslo | [5 empty] | x | Výrobní číslo. | 6116f509-6533-4bef-b712-1c88eaa28a5c | string | TEXT |  |  |  | VÝROBNÍ ČÍSLO
VV | Distribuční elementy | 10 | Difuzor | Technické informace | Referenční výrobek |  |  |  | x | x | x | Odkaz/název konkrétního výrobku požadovaných vlastností. | 476c8d05-7e87-4ae8-9531-e4f8fac84310 | string | TEXT | ModelReference |  |  | REFERENČNÍ VÝROBEK
VV | Distribuční elementy | 10 | Difuzor | Technické informace | Povrchová úprava |  |  |  | x | x | x | Povrchová úprava. | f43f8083-819f-42c3-9b3f-26da7449f408 | string | TEXT |  |  |  | POVRCHOVÁ ÚPRAVA
VV | Distribuční elementy | 10 | Difuzor | Technické informace | Hmotnost |  |  |  | x | x | x | [kg] Číselná hodnota udávaná v kg (ČISTÁ) | fc7df084-a11a-43e2-8ead-6c0cb1b83b1e | number | kg | NetWeight |  | Hmotnost | HMOTNOST
VV | Distribuční elementy | 10 | Difuzor | Technické informace | Třída reakce na oheň |  |  |  | x | x | x | Třída reakce na oheň. | be7aa668-4bf8-41c8-9ca0-b794bc542ff9 | string | TEXT |  |  |  | TŘÍDA REAKCE NA OHEŇ
VV | Distribuční elementy | 10 | Difuzor | Technické informace | Průtok |  |  |  | x | x | x | Objem teplonosné látky za jednotku času. | 14ac675a-e6ae-44d0-adce-7a99b31f7f64 | number | m3/s |  |  |  | PRŮTOK
VV | Distribuční elementy | 10 | Difuzor | Rozměry | Výška | x | x | x | x | x | x | Číselná hodnota výšky prvku udávaná v mm. | 6dc41ac5-e7b0-4295-ad56-18fcf4b15656 | number | mm | Height |  | Výška | VÝŠKA
VV | Distribuční elementy | 10 | Difuzor | Rozměry | Šířka | x | x | x | x | x | x | Číselná hodnota šířky prvku uvedená v mm. | f8795e7b-eda8-4278-82bf-fe7691e30a37 | number | mm | Width |  | Šířka | ŠÍŘKA
VV | Distribuční elementy | 10 | Difuzor | Rozměry | Délka | x | x | x | x | x | x | Číselná hodnota délky udávaná v mm. | bb212dba-9864-4827-9b83-93af56946f23 | number | mm | Length |  | Délka | DÉLKA
VV | Distribuční elementy | 10 | Difuzor | Základní informace | Kód prvku | x | x | x | x | x | x | Jednoznačné a unikátní identifikační kód prvku. | 8472fd9c-65db-4cc3-b84a-cc7ae4276588 | string | TEXT | Reference |  |  | KÓD PRVKU
VV | Distribuční elementy | 10 | Difuzor | Rozměry | Průměr | x | x | x | x | x | x | Číselná hodnota průměru kruhového prvku uvedená v mm. | 8a582332-065d-4e8b-a8d3-407240cf3963 | number | mm | Diameter |  | Průměr | PRŮMĚR
VV | Distribuční elementy | 10 | Difuzor | Technické informace | Akustický tlak |  |  |  | x | x | x | Akustický tlak. | 90f2ab12-0e82-4974-81a2-65fdb73cc24b | number | dB |  |  |  | AKUSTICKÝ TLAK
VV | Distribuční elementy | 10 | Difuzor | Základní informace | Číslo místnosti | x | x | x | x | x | x | Unikátní číslo místnosti. | 2fcc8124-c6cf-4e6e-80c4-25a3269536e8 | string | TEXT |  |  | Číslo místnosti | ČÍSLO MÍSTNOSTI
VV | Distribuční elementy | 10 | Difuzor | Základní informace | Podlaží prvku | x | x | x | x | x | x | Informace o přiřazení prvku ke konkrétnímu podlaží. | f3d1cdac-d010-4112-9e2f-221d44572fbc | string | TEXT |  |  |  | PODLAŽÍ PRVKU
VV | Distribuční elementy | 10 | Difuzor | Technické informace | Materiál |  |  | x | x | x | x | Materiálová specifikace prvku. | bd43e73e-8df9-40e7-a9bb-db9dc568768e | string | TEXT | ConstructionMaterial |  | Materiál | MATERIÁL
VV | Distribuční elementy | 10 | Difuzor | Správa a údržba | Model | [5 empty] | x | Konkrétní model instalovaného/předpokládaného výrobku. | 81444b10-717a-4fad-afb2-6f498dcf6820 | string | TEXT | ModelLabel |  | Model
VV | Distribuční elementy | 10 | Difuzor | Rozměry | Jmenovitá velikost vstupu - výška |  |  | x | x | x | x |  | 06db0f53-6daa-4b64-8945-d7220b85f4f3 | number | mm
VV | Distribuční elementy | 10 | Difuzor | Rozměry | Jmenovitá velikost vstupu - šířka |  |  | x | x | x | x |  | ae997844-5f65-402a-9e0a-53edd827d317 | number | mm
VV | Distribuční elementy | 11 | Vytěsňovací vyúst | Technické informace | Jmenovitá velikost vstupu | x | x | x | x | x | x | Vnitřní DN vstupu. | 68d9594e-843e-48d8-b40a-8cf9ac79da37 | integer | celé číslo |  |  |  | JMENOVITÁ VELIKOST VSTUPU
VV | Distribuční elementy | 11 | Vytěsňovací vyúst | Technické informace | Odolnost proti agresivnímu prostředí |  |  |  | x | x | x | Odolnost proti agresivnímu prostředí. | edb42df2-fa13-46cb-a871-0e5f5417ae19 | string | TEXT |  |  |  | ODOLNOST PROTI AGRESIVNÍMU PROSTŘEDÍ
VV | Distribuční elementy | 11 | Vytěsňovací vyúst | Správa a údržba | Výrobní číslo | [5 empty] | x | Výrobní číslo. | 6116f509-6533-4bef-b712-1c88eaa28a5c | string | TEXT |  |  |  | VÝROBNÍ ČÍSLO
VV | Distribuční elementy | 11 | Vytěsňovací vyúst | Technické informace | Referenční výrobek |  |  |  | x | x | x | Odkaz/název konkrétního výrobku požadovaných vlastností. | 476c8d05-7e87-4ae8-9531-e4f8fac84310 | string | TEXT | ModelReference |  |  | REFERENČNÍ VÝROBEK
VV | Distribuční elementy | 11 | Vytěsňovací vyúst | Technické informace | Povrchová úprava |  |  |  | x | x | x | Povrchová úprava. | f43f8083-819f-42c3-9b3f-26da7449f408 | string | TEXT |  |  |  | POVRCHOVÁ ÚPRAVA
VV | Distribuční elementy | 11 | Vytěsňovací vyúst | Technické informace | Hmotnost |  |  |  | x | x | x | [kg] Číselná hodnota udávaná v kg (ČISTÁ) | fc7df084-a11a-43e2-8ead-6c0cb1b83b1e | number | kg | NetWeight |  | Hmotnost | HMOTNOST
VV | Distribuční elementy | 11 | Vytěsňovací vyúst | Technické informace | Třída reakce na oheň |  |  |  | x | x | x | Třída reakce na oheň. | be7aa668-4bf8-41c8-9ca0-b794bc542ff9 | string | TEXT |  |  |  | TŘÍDA REAKCE NA OHEŇ
VV | Distribuční elementy | 11 | Vytěsňovací vyúst | Technické informace | Průtok |  |  |  | x | x | x | Objem teplonosné látky za jednotku času. | 14ac675a-e6ae-44d0-adce-7a99b31f7f64 | number | m3/s |  |  |  | PRŮTOK
VV | Distribuční elementy | 11 | Vytěsňovací vyúst | Rozměry | Výška | x | x | x | x | x | x | Číselná hodnota výšky prvku udávaná v mm. | 6dc41ac5-e7b0-4295-ad56-18fcf4b15656 | number | mm | Height |  | Výška | VÝŠKA
VV | Distribuční elementy | 11 | Vytěsňovací vyúst | Rozměry | Šířka | x | x | x | x | x | x | Číselná hodnota šířky prvku uvedená v mm. | f8795e7b-eda8-4278-82bf-fe7691e30a37 | number | mm | Width |  | Šířka | ŠÍŘKA
VV | Distribuční elementy | 11 | Vytěsňovací vyúst | Rozměry | Délka | x | x | x | x | x | x | Číselná hodnota délky udávaná v mm. | bb212dba-9864-4827-9b83-93af56946f23 | number | mm | Length |  | Délka | DÉLKA
VV | Distribuční elementy | 11 | Vytěsňovací vyúst | Základní informace | Kód prvku | x | x | x | x | x | x | Jednoznačné a unikátní identifikační kód prvku. | 8472fd9c-65db-4cc3-b84a-cc7ae4276588 | string | TEXT | Reference |  |  | KÓD PRVKU
VV | Distribuční elementy | 11 | Vytěsňovací vyúst | Rozměry | Průměr | x | x | x | x | x | x | Číselná hodnota průměru kruhového prvku uvedená v mm. | 8a582332-065d-4e8b-a8d3-407240cf3963 | number | mm | Diameter |  | Průměr | PRŮMĚR
VV | Distribuční elementy | 11 | Vytěsňovací vyúst | Technické informace | Akustický tlak |  |  |  | x | x | x | Akustický tlak. | 90f2ab12-0e82-4974-81a2-65fdb73cc24b | number | dB |  |  |  | AKUSTICKÝ TLAK
VV | Distribuční elementy | 11 | Vytěsňovací vyúst | Základní informace | Číslo místnosti | x | x | x | x | x | x | Unikátní číslo místnosti. | 2fcc8124-c6cf-4e6e-80c4-25a3269536e8 | string | TEXT |  |  | Číslo místnosti | ČÍSLO MÍSTNOSTI
VV | Distribuční elementy | 11 | Vytěsňovací vyúst | Základní informace | Podlaží prvku | x | x | x | x | x | x | Informace o přiřazení prvku ke konkrétnímu podlaží. | f3d1cdac-d010-4112-9e2f-221d44572fbc | string | TEXT |  |  |  | PODLAŽÍ PRVKU
VV | Distribuční elementy | 11 | Vytěsňovací vyúst | Technické informace | Materiál |  |  | x | x | x | x | Materiálová specifikace prvku. | bd43e73e-8df9-40e7-a9bb-db9dc568768e | string | TEXT | ConstructionMaterial |  | Materiál | MATERIÁL
VV | Distribuční elementy | 11 | Vytěsňovací vyúst | Správa a údržba | Model | [5 empty] | x | Konkrétní model instalovaného/předpokládaného výrobku. | 81444b10-717a-4fad-afb2-6f498dcf6820 | string | TEXT | ModelLabel |  | Model
VV | Distribuční elementy | 11 | Vytěsňovací vyúst | Rozměry | Jmenovitá velikost vstupu - výška |  |  | x | x | x | x |  | 06db0f53-6daa-4b64-8945-d7220b85f4f3 | number | mm
VV | Distribuční elementy | 11 | Vytěsňovací vyúst | Rozměry | Jmenovitá velikost vstupu - šířka |  |  | x | x | x | x |  | ae997844-5f65-402a-9e0a-53edd827d317 | number | mm
VV | Distribuční elementy | 12 | Vzduchová clona | Technické informace | Jmenovitá velikost vstupu | x | x | x | x | x | x | Vnitřní DN vstupu. | 68d9594e-843e-48d8-b40a-8cf9ac79da37 | integer | celé číslo |  |  |  | JMENOVITÁ VELIKOST VSTUPU
VV | Distribuční elementy | 12 | Vzduchová clona | Technické informace | Odolnost proti agresivnímu prostředí |  |  |  | x | x | x | Odolnost proti agresivnímu prostředí. | edb42df2-fa13-46cb-a871-0e5f5417ae19 | string | TEXT |  |  |  | ODOLNOST PROTI AGRESIVNÍMU PROSTŘEDÍ
VV | Distribuční elementy | 12 | Vzduchová clona | Správa a údržba | Výrobní číslo | [5 empty] | x | Výrobní číslo. | 6116f509-6533-4bef-b712-1c88eaa28a5c | string | TEXT |  |  |  | VÝROBNÍ ČÍSLO
VV | Distribuční elementy | 12 | Vzduchová clona | Technické informace | Referenční výrobek |  |  |  | x | x | x | Odkaz/název konkrétního výrobku požadovaných vlastností. | 476c8d05-7e87-4ae8-9531-e4f8fac84310 | string | TEXT | ModelReference |  |  | REFERENČNÍ VÝROBEK
VV | Distribuční elementy | 12 | Vzduchová clona | Technické informace | Povrchová úprava |  |  |  | x | x | x | Povrchová úprava. | f43f8083-819f-42c3-9b3f-26da7449f408 | string | TEXT |  |  |  | POVRCHOVÁ ÚPRAVA
VV | Distribuční elementy | 12 | Vzduchová clona | Technické informace | Hmotnost |  |  |  | x | x | x | [kg] Číselná hodnota udávaná v kg (ČISTÁ) | fc7df084-a11a-43e2-8ead-6c0cb1b83b1e | number | kg | NetWeight |  | Hmotnost | HMOTNOST
VV | Distribuční elementy | 12 | Vzduchová clona | Technické informace | Třída reakce na oheň |  |  |  | x | x | x | Třída reakce na oheň. | be7aa668-4bf8-41c8-9ca0-b794bc542ff9 | string | TEXT |  |  |  | TŘÍDA REAKCE NA OHEŇ
VV | Distribuční elementy | 12 | Vzduchová clona | Technické informace | Průtok |  |  |  | x | x | x | Objem teplonosné látky za jednotku času. | 14ac675a-e6ae-44d0-adce-7a99b31f7f64 | number | m3/s |  |  |  | PRŮTOK
VV | Distribuční elementy | 12 | Vzduchová clona | Rozměry | Výška | x | x | x | x | x | x | Číselná hodnota výšky prvku udávaná v mm. | 6dc41ac5-e7b0-4295-ad56-18fcf4b15656 | number | mm | Height |  | Výška | VÝŠKA
VV | Distribuční elementy | 12 | Vzduchová clona | Rozměry | Šířka | x | x | x | x | x | x | Číselná hodnota šířky prvku uvedená v mm. | f8795e7b-eda8-4278-82bf-fe7691e30a37 | number | mm | Width |  | Šířka | ŠÍŘKA
VV | Distribuční elementy | 12 | Vzduchová clona | Rozměry | Délka | x | x | x | x | x | x | Číselná hodnota délky udávaná v mm. | bb212dba-9864-4827-9b83-93af56946f23 | number | mm | Length |  | Délka | DÉLKA
VV | Distribuční elementy | 12 | Vzduchová clona | Základní informace | Kód prvku | x | x | x | x | x | x | Jednoznačné a unikátní identifikační kód prvku. | 8472fd9c-65db-4cc3-b84a-cc7ae4276588 | string | TEXT | Reference |  |  | KÓD PRVKU
VV | Distribuční elementy | 12 | Vzduchová clona | Rozměry | Průměr | x | x | x | x | x | x | Číselná hodnota průměru kruhového prvku uvedená v mm. | 8a582332-065d-4e8b-a8d3-407240cf3963 | number | mm | Diameter |  | Průměr | PRŮMĚR
VV | Distribuční elementy | 12 | Vzduchová clona | Technické informace | Akustický tlak |  |  |  | x | x | x | Akustický tlak. | 90f2ab12-0e82-4974-81a2-65fdb73cc24b | number | dB |  |  |  | AKUSTICKÝ TLAK
VV | Distribuční elementy | 12 | Vzduchová clona | Základní informace | Číslo místnosti | x | x | x | x | x | x | Unikátní číslo místnosti. | 2fcc8124-c6cf-4e6e-80c4-25a3269536e8 | string | TEXT |  |  | Číslo místnosti | ČÍSLO MÍSTNOSTI
VV | Distribuční elementy | 12 | Vzduchová clona | Základní informace | Podlaží prvku | x | x | x | x | x | x | Informace o přiřazení prvku ke konkrétnímu podlaží. | f3d1cdac-d010-4112-9e2f-221d44572fbc | string | TEXT |  |  |  | PODLAŽÍ PRVKU
VV | Distribuční elementy | 12 | Vzduchová clona | Technické informace | Materiál |  |  | x | x | x | x | Materiálová specifikace prvku. | bd43e73e-8df9-40e7-a9bb-db9dc568768e | string | TEXT | ConstructionMaterial |  | Materiál | MATERIÁL
VV | Distribuční elementy | 12 | Vzduchová clona | Správa a údržba | Model | [5 empty] | x | Konkrétní model instalovaného/předpokládaného výrobku. | 81444b10-717a-4fad-afb2-6f498dcf6820 | string | TEXT | ModelLabel |  | Model
VV | Distribuční elementy | 12 | Vzduchová clona | Rozměry | Jmenovitá velikost vstupu - výška |  |  | x | x | x | x |  | 06db0f53-6daa-4b64-8945-d7220b85f4f3 | number | mm
VV | Distribuční elementy | 12 | Vzduchová clona | Rozměry | Jmenovitá velikost vstupu - šířka |  |  | x | x | x | x |  | ae997844-5f65-402a-9e0a-53edd827d317 | number | mm
VV | Distribuční elementy | 13 | Odlučovač tuku | Technické informace | Jmenovitá velikost vstupu | x | x | x | x | x | x | Vnitřní DN vstupu. | 68d9594e-843e-48d8-b40a-8cf9ac79da37 | integer | celé číslo |  |  |  | JMENOVITÁ VELIKOST VSTUPU
VV | Distribuční elementy | 13 | Odlučovač tuku | Technické informace | Odolnost proti agresivnímu prostředí |  |  |  | x | x | x | Odolnost proti agresivnímu prostředí. | edb42df2-fa13-46cb-a871-0e5f5417ae19 | string | TEXT |  |  |  | ODOLNOST PROTI AGRESIVNÍMU PROSTŘEDÍ
VV | Distribuční elementy | 13 | Odlučovač tuku | Správa a údržba | Výrobní číslo | [5 empty] | x | Výrobní číslo. | 6116f509-6533-4bef-b712-1c88eaa28a5c | string | TEXT |  |  |  | VÝROBNÍ ČÍSLO
VV | Distribuční elementy | 13 | Odlučovač tuku | Technické informace | Referenční výrobek |  |  |  | x | x | x | Odkaz/název konkrétního výrobku požadovaných vlastností. | 476c8d05-7e87-4ae8-9531-e4f8fac84310 | string | TEXT | ModelReference |  |  | REFERENČNÍ VÝROBEK
VV | Distribuční elementy | 13 | Odlučovač tuku | Technické informace | Povrchová úprava |  |  |  | x | x | x | Povrchová úprava. | f43f8083-819f-42c3-9b3f-26da7449f408 | string | TEXT |  |  |  | POVRCHOVÁ ÚPRAVA
VV | Distribuční elementy | 13 | Odlučovač tuku | Technické informace | Hmotnost |  |  |  | x | x | x | [kg] Číselná hodnota udávaná v kg (ČISTÁ) | fc7df084-a11a-43e2-8ead-6c0cb1b83b1e | number | kg | NetWeight |  | Hmotnost | HMOTNOST
VV | Distribuční elementy | 13 | Odlučovač tuku | Technické informace | Třída reakce na oheň |  |  |  | x | x | x | Třída reakce na oheň. | be7aa668-4bf8-41c8-9ca0-b794bc542ff9 | string | TEXT |  |  |  | TŘÍDA REAKCE NA OHEŇ
VV | Distribuční elementy | 13 | Odlučovač tuku | Technické informace | Průtok |  |  |  | x | x | x | Objem teplonosné látky za jednotku času. | 14ac675a-e6ae-44d0-adce-7a99b31f7f64 | number | m3/s |  |  |  | PRŮTOK
VV | Distribuční elementy | 13 | Odlučovač tuku | Rozměry | Výška | x | x | x | x | x | x | Číselná hodnota výšky prvku udávaná v mm. | 6dc41ac5-e7b0-4295-ad56-18fcf4b15656 | number | mm | Height |  | Výška | VÝŠKA
VV | Distribuční elementy | 13 | Odlučovač tuku | Rozměry | Šířka | x | x | x | x | x | x | Číselná hodnota šířky prvku uvedená v mm. | f8795e7b-eda8-4278-82bf-fe7691e30a37 | number | mm | Width |  | Šířka | ŠÍŘKA
VV | Distribuční elementy | 13 | Odlučovač tuku | Rozměry | Délka | x | x | x | x | x | x | Číselná hodnota délky udávaná v mm. | bb212dba-9864-4827-9b83-93af56946f23 | number | mm | Length |  | Délka | DÉLKA
VV | Distribuční elementy | 13 | Odlučovač tuku | Základní informace | Kód prvku | x | x | x | x | x | x | Jednoznačné a unikátní identifikační kód prvku. | 8472fd9c-65db-4cc3-b84a-cc7ae4276588 | string | TEXT | Reference |  |  | KÓD PRVKU
VV | Distribuční elementy | 13 | Odlučovač tuku | Rozměry | Průměr | x | x | x | x | x | x | Číselná hodnota průměru kruhového prvku uvedená v mm. | 8a582332-065d-4e8b-a8d3-407240cf3963 | number | mm | Diameter |  | Průměr | PRŮMĚR
VV | Distribuční elementy | 13 | Odlučovač tuku | Technické informace | Akustický tlak |  |  |  | x | x | x | Akustický tlak. | 90f2ab12-0e82-4974-81a2-65fdb73cc24b | number | dB |  |  |  | AKUSTICKÝ TLAK
VV | Distribuční elementy | 13 | Odlučovač tuku | Základní informace | Číslo místnosti | x | x | x | x | x | x | Unikátní číslo místnosti. | 2fcc8124-c6cf-4e6e-80c4-25a3269536e8 | string | TEXT |  |  | Číslo místnosti | ČÍSLO MÍSTNOSTI
VV | Distribuční elementy | 13 | Odlučovač tuku | Základní informace | Podlaží prvku | x | x | x | x | x | x | Informace o přiřazení prvku ke konkrétnímu podlaží. | f3d1cdac-d010-4112-9e2f-221d44572fbc | string | TEXT |  |  |  | PODLAŽÍ PRVKU
VV | Distribuční elementy | 13 | Odlučovač tuku | Technické informace | Materiál |  |  | x | x | x | x | Materiálová specifikace prvku. | bd43e73e-8df9-40e7-a9bb-db9dc568768e | string | TEXT | ConstructionMaterial |  | Materiál | MATERIÁL
VV | Distribuční elementy | 13 | Odlučovač tuku | Správa a údržba | Model | [5 empty] | x | Konkrétní model instalovaného/předpokládaného výrobku. | 81444b10-717a-4fad-afb2-6f498dcf6820 | string | TEXT | ModelLabel |  | Model
VV | Distribuční elementy | 13 | Odlučovač tuku | Rozměry | Jmenovitá velikost vstupu - výška |  |  | x | x | x | x |  | 06db0f53-6daa-4b64-8945-d7220b85f4f3 | number | mm
VV | Distribuční elementy | 13 | Odlučovač tuku | Rozměry | Jmenovitá velikost vstupu - šířka |  |  | x | x | x | x |  | ae997844-5f65-402a-9e0a-53edd827d317 | number | mm
VV | Distribuční elementy | 14 | Indukční jednotka | Technické informace | Jmenovitá velikost vstupu | x | x | x | x | x | x | Vnitřní DN vstupu. | 68d9594e-843e-48d8-b40a-8cf9ac79da37 | integer | celé číslo |  |  |  | JMENOVITÁ VELIKOST VSTUPU
VV | Distribuční elementy | 14 | Indukční jednotka | Technické informace | Odolnost proti agresivnímu prostředí |  |  |  | x | x | x | Odolnost proti agresivnímu prostředí. | edb42df2-fa13-46cb-a871-0e5f5417ae19 | string | TEXT |  |  |  | ODOLNOST PROTI AGRESIVNÍMU PROSTŘEDÍ
VV | Distribuční elementy | 14 | Indukční jednotka | Správa a údržba | Výrobní číslo | [5 empty] | x | Výrobní číslo. | 6116f509-6533-4bef-b712-1c88eaa28a5c | string | TEXT |  |  |  | VÝROBNÍ ČÍSLO
VV | Distribuční elementy | 14 | Indukční jednotka | Technické informace | Referenční výrobek |  |  |  | x | x | x | Odkaz/název konkrétního výrobku požadovaných vlastností. | 476c8d05-7e87-4ae8-9531-e4f8fac84310 | string | TEXT | ModelReference |  |  | REFERENČNÍ VÝROBEK
VV | Distribuční elementy | 14 | Indukční jednotka | Technické informace | Povrchová úprava |  |  |  | x | x | x | Povrchová úprava. | f43f8083-819f-42c3-9b3f-26da7449f408 | string | TEXT |  |  |  | POVRCHOVÁ ÚPRAVA
VV | Distribuční elementy | 14 | Indukční jednotka | Technické informace | Hmotnost |  |  |  | x | x | x | [kg] Číselná hodnota udávaná v kg (ČISTÁ) | fc7df084-a11a-43e2-8ead-6c0cb1b83b1e | number | kg | NetWeight |  | Hmotnost | HMOTNOST
VV | Distribuční elementy | 14 | Indukční jednotka | Technické informace | Třída reakce na oheň |  |  |  | x | x | x | Třída reakce na oheň. | be7aa668-4bf8-41c8-9ca0-b794bc542ff9 | string | TEXT |  |  |  | TŘÍDA REAKCE NA OHEŇ
VV | Distribuční elementy | 14 | Indukční jednotka | Technické informace | Průtok |  |  |  | x | x | x | Objem teplonosné látky za jednotku času. | 14ac675a-e6ae-44d0-adce-7a99b31f7f64 | number | m3/s |  |  |  | PRŮTOK
VV | Distribuční elementy | 14 | Indukční jednotka | Rozměry | Výška | x | x | x | x | x | x | Číselná hodnota výšky prvku udávaná v mm. | 6dc41ac5-e7b0-4295-ad56-18fcf4b15656 | number | mm | Height |  | Výška | VÝŠKA
VV | Distribuční elementy | 14 | Indukční jednotka | Rozměry | Šířka | x | x | x | x | x | x | Číselná hodnota šířky prvku uvedená v mm. | f8795e7b-eda8-4278-82bf-fe7691e30a37 | number | mm | Width |  | Šířka | ŠÍŘKA
VV | Distribuční elementy | 14 | Indukční jednotka | Rozměry | Délka | x | x | x | x | x | x | Číselná hodnota délky udávaná v mm. | bb212dba-9864-4827-9b83-93af56946f23 | number | mm | Length |  | Délka | DÉLKA
VV | Distribuční elementy | 14 | Indukční jednotka | Základní informace | Kód prvku | x | x | x | x | x | x | Jednoznačné a unikátní identifikační kód prvku. | 8472fd9c-65db-4cc3-b84a-cc7ae4276588 | string | TEXT | Reference |  |  | KÓD PRVKU
VV | Distribuční elementy | 14 | Indukční jednotka | Rozměry | Průměr | x | x | x | x | x | x | Číselná hodnota průměru kruhového prvku uvedená v mm. | 8a582332-065d-4e8b-a8d3-407240cf3963 | number | mm | Diameter |  | Průměr | PRŮMĚR
VV | Distribuční elementy | 14 | Indukční jednotka | Technické informace | Akustický tlak |  |  |  | x | x | x | Akustický tlak. | 90f2ab12-0e82-4974-81a2-65fdb73cc24b | number | dB |  |  |  | AKUSTICKÝ TLAK
VV | Distribuční elementy | 14 | Indukční jednotka | Základní informace | Číslo místnosti | x | x | x | x | x | x | Unikátní číslo místnosti. | 2fcc8124-c6cf-4e6e-80c4-25a3269536e8 | string | TEXT |  |  | Číslo místnosti | ČÍSLO MÍSTNOSTI
VV | Distribuční elementy | 14 | Indukční jednotka | Základní informace | Podlaží prvku | x | x | x | x | x | x | Informace o přiřazení prvku ke konkrétnímu podlaží. | f3d1cdac-d010-4112-9e2f-221d44572fbc | string | TEXT |  |  |  | PODLAŽÍ PRVKU
VV | Distribuční elementy | 14 | Indukční jednotka | Technické informace | Materiál |  |  | x | x | x | x | Materiálová specifikace prvku. | bd43e73e-8df9-40e7-a9bb-db9dc568768e | string | TEXT | ConstructionMaterial |  | Materiál | MATERIÁL
VV | Distribuční elementy | 14 | Indukční jednotka | Správa a údržba | Model | [5 empty] | x | Konkrétní model instalovaného/předpokládaného výrobku. | 81444b10-717a-4fad-afb2-6f498dcf6820 | string | TEXT | ModelLabel |  | Model
VV | Distribuční elementy | 14 | Indukční jednotka | Rozměry | Jmenovitá velikost vstupu - výška |  |  | x | x | x | x |  | 06db0f53-6daa-4b64-8945-d7220b85f4f3 | number | mm
VV | Distribuční elementy | 14 | Indukční jednotka | Rozměry | Jmenovitá velikost vstupu - šířka |  |  | x | x | x | x |  | ae997844-5f65-402a-9e0a-53edd827d317 | number | mm
VV | Distribuční elementy | 15 | Velkoobjemová vyúst | Technické informace | Jmenovitá velikost vstupu | x | x | x | x | x | x | Vnitřní DN vstupu. | 68d9594e-843e-48d8-b40a-8cf9ac79da37 | integer | celé číslo |  |  |  | JMENOVITÁ VELIKOST VSTUPU
VV | Distribuční elementy | 15 | Velkoobjemová vyúst | Technické informace | Odolnost proti agresivnímu prostředí |  |  |  | x | x | x | Odolnost proti agresivnímu prostředí. | edb42df2-fa13-46cb-a871-0e5f5417ae19 | string | TEXT |  |  |  | ODOLNOST PROTI AGRESIVNÍMU PROSTŘEDÍ
VV | Distribuční elementy | 15 | Velkoobjemová vyúst | Správa a údržba | Výrobní číslo | [5 empty] | x | Výrobní číslo. | 6116f509-6533-4bef-b712-1c88eaa28a5c | string | TEXT |  |  |  | VÝROBNÍ ČÍSLO
VV | Distribuční elementy | 15 | Velkoobjemová vyúst | Technické informace | Referenční výrobek |  |  |  | x | x | x | Odkaz/název konkrétního výrobku požadovaných vlastností. | 476c8d05-7e87-4ae8-9531-e4f8fac84310 | string | TEXT | ModelReference |  |  | REFERENČNÍ VÝROBEK
VV | Distribuční elementy | 15 | Velkoobjemová vyúst | Technické informace | Povrchová úprava |  |  |  | x | x | x | Povrchová úprava. | f43f8083-819f-42c3-9b3f-26da7449f408 | string | TEXT |  |  |  | POVRCHOVÁ ÚPRAVA
VV | Distribuční elementy | 15 | Velkoobjemová vyúst | Technické informace | Hmotnost |  |  |  | x | x | x | [kg] Číselná hodnota udávaná v kg (ČISTÁ) | fc7df084-a11a-43e2-8ead-6c0cb1b83b1e | number | kg | NetWeight |  | Hmotnost | HMOTNOST
VV | Distribuční elementy | 15 | Velkoobjemová vyúst | Technické informace | Třída reakce na oheň |  |  |  | x | x | x | Třída reakce na oheň. | be7aa668-4bf8-41c8-9ca0-b794bc542ff9 | string | TEXT |  |  |  | TŘÍDA REAKCE NA OHEŇ
VV | Distribuční elementy | 15 | Velkoobjemová vyúst | Technické informace | Průtok |  |  |  | x | x | x | Objem teplonosné látky za jednotku času. | 14ac675a-e6ae-44d0-adce-7a99b31f7f64 | number | m3/s |  |  |  | PRŮTOK
VV | Distribuční elementy | 15 | Velkoobjemová vyúst | Rozměry | Výška | x | x | x | x | x | x | Číselná hodnota výšky prvku udávaná v mm. | 6dc41ac5-e7b0-4295-ad56-18fcf4b15656 | number | mm | Height |  | Výška | VÝŠKA
VV | Distribuční elementy | 15 | Velkoobjemová vyúst | Rozměry | Šířka | x | x | x | x | x | x | Číselná hodnota šířky prvku uvedená v mm. | f8795e7b-eda8-4278-82bf-fe7691e30a37 | number | mm | Width |  | Šířka | ŠÍŘKA
VV | Distribuční elementy | 15 | Velkoobjemová vyúst | Rozměry | Délka | x | x | x | x | x | x | Číselná hodnota délky udávaná v mm. | bb212dba-9864-4827-9b83-93af56946f23 | number | mm | Length |  | Délka | DÉLKA
VV | Distribuční elementy | 15 | Velkoobjemová vyúst | Základní informace | Kód prvku | x | x | x | x | x | x | Jednoznačné a unikátní identifikační kód prvku. | 8472fd9c-65db-4cc3-b84a-cc7ae4276588 | string | TEXT | Reference |  |  | KÓD PRVKU
VV | Distribuční elementy | 15 | Velkoobjemová vyúst | Rozměry | Průměr | x | x | x | x | x | x | Číselná hodnota průměru kruhového prvku uvedená v mm. | 8a582332-065d-4e8b-a8d3-407240cf3963 | number | mm | Diameter |  | Průměr | PRŮMĚR
VV | Distribuční elementy | 15 | Velkoobjemová vyúst | Technické informace | Akustický tlak |  |  |  | x | x | x | Akustický tlak. | 90f2ab12-0e82-4974-81a2-65fdb73cc24b | number | dB |  |  |  | AKUSTICKÝ TLAK
VV | Distribuční elementy | 15 | Velkoobjemová vyúst | Základní informace | Číslo místnosti | x | x | x | x | x | x | Unikátní číslo místnosti. | 2fcc8124-c6cf-4e6e-80c4-25a3269536e8 | string | TEXT |  |  | Číslo místnosti | ČÍSLO MÍSTNOSTI
VV | Distribuční elementy | 15 | Velkoobjemová vyúst | Základní informace | Podlaží prvku | x | x | x | x | x | x | Informace o přiřazení prvku ke konkrétnímu podlaží. | f3d1cdac-d010-4112-9e2f-221d44572fbc | string | TEXT |  |  |  | PODLAŽÍ PRVKU
VV | Distribuční elementy | 15 | Velkoobjemová vyúst | Technické informace | Materiál |  |  | x | x | x | x | Materiálová specifikace prvku. | bd43e73e-8df9-40e7-a9bb-db9dc568768e | string | TEXT | ConstructionMaterial |  | Materiál | MATERIÁL
VV | Distribuční elementy | 15 | Velkoobjemová vyúst | Správa a údržba | Model | [5 empty] | x | Konkrétní model instalovaného/předpokládaného výrobku. | 81444b10-717a-4fad-afb2-6f498dcf6820 | string | TEXT | ModelLabel |  | Model
VV | Distribuční elementy | 15 | Velkoobjemová vyúst | Rozměry | Jmenovitá velikost vstupu - výška |  |  | x | x | x | x |  | 06db0f53-6daa-4b64-8945-d7220b85f4f3 | number | mm
VV | Distribuční elementy | 15 | Velkoobjemová vyúst | Rozměry | Jmenovitá velikost vstupu - šířka |  |  | x | x | x | x |  | ae997844-5f65-402a-9e0a-53edd827d317 | number | mm
VX | Vývod | 01 | Slaboproudý | Základní informace | Číslo místnosti |  |  | x | x | x | x | Unikátní číslo místnosti. | 2fcc8124-c6cf-4e6e-80c4-25a3269536e8 | string | TEXT |  |  | Číslo místnosti | ČÍSLO MÍSTNOSTI
VX | Vývod | 01 | Slaboproudý | Technické informace | Materiál |  |  | x | x | x | x | Materiálová specifikace prvku. | bd43e73e-8df9-40e7-a9bb-db9dc568768e | string | TEXT | ConstructionMaterial |  | Materiál | MATERIÁL
VX | Vývod | 01 | Slaboproudý | Základní informace | Kód prvku | x | x | x | x | x | x | Jednoznačné a unikátní identifikační kód prvku. | 8472fd9c-65db-4cc3-b84a-cc7ae4276588 | string | TEXT | Reference |  |  | KÓD PRVKU
VX | Vývod | 01 | Slaboproudý | Základní informace | Podlaží prvku | x | x | x | x | x | x | Informace o přiřazení prvku ke konkrétnímu podlaží. | f3d1cdac-d010-4112-9e2f-221d44572fbc | string | TEXT |  |  |  | PODLAŽÍ PRVKU
VX | Vývod | 01 | Slaboproudý | Technické informace | Napájecí napětí |  |  |  | x | x | x | Napájecí napětí. | 855cdfce-00e2-4cdf-b623-cd9db09a7bd4 | number | V |  |  |  | NAPÁJECÍ NAPĚTÍ
VX | Vývod | 01 | Slaboproudý | Technické informace | Jmenovitý příkon |  |  |  | x | x | x | Jmenovitý příkon. | f123731e-fd63-41fe-8e30-cb36e099b6a0 | number | kW |  |  |  | JMENOVITÝ PŘÍKON
VX | Vývod | 01 | Slaboproudý | Technické informace | Počet fází |  |  |  | x | x | x | Počet fází | 9bc94ef8-9edf-480b-bde7-abefd2d50013 | integer | číslo
VX | Vývod | 01 | Slaboproudý | Technické informace | Jmenovitý proud |  |  |  | x | x | x | Jmenovitý proud. | 6f0f1e35-d8d4-4a23-baf3-7c36244c80a4 | number | A |  |  |  | JMENOVITÝ PROUD
VX | Vývod | 01 | Slaboproudý | Technické informace | Číslo okruhu |  |  |  | x | x | x | Číslo okruhu. | c7f94b3c-0323-45fb-ae6a-8ae714ff0fca | string | TEXT
VX | Vývod | 01 | Slaboproudý | Základní informace | Rozvaděč |  |  |  | x | x | x | Kód rozvaděče. | 815635af-a649-4c20-8102-ce9b0435bea0 | string | TEXT |  |  |  | ROZVADĚČ
VX | Vývod | 01 | Slaboproudý | Technické informace | Pořadové číslo |  |  |  | x | x | x |  | 8b9dd361-4f3e-463c-86dc-f02934dab71c | number | celé číslo
VX | Vývod | 02 | Silnoproudý | Základní informace | Číslo místnosti |  |  | x | x | x | x | Unikátní číslo místnosti. | 2fcc8124-c6cf-4e6e-80c4-25a3269536e8 | string | TEXT |  |  | Číslo místnosti | ČÍSLO MÍSTNOSTI
VX | Vývod | 02 | Silnoproudý | Technické informace | Materiál |  |  | x | x | x | x | Materiálová specifikace prvku. | bd43e73e-8df9-40e7-a9bb-db9dc568768e | string | TEXT | ConstructionMaterial |  | Materiál | MATERIÁL
VX | Vývod | 02 | Silnoproudý | Základní informace | Kód prvku | x | x | x | x | x | x | Jednoznačné a unikátní identifikační kód prvku. | 8472fd9c-65db-4cc3-b84a-cc7ae4276588 | string | TEXT | Reference |  |  | KÓD PRVKU
VX | Vývod | 02 | Silnoproudý | Základní informace | Podlaží prvku | x | x | x | x | x | x | Informace o přiřazení prvku ke konkrétnímu podlaží. | f3d1cdac-d010-4112-9e2f-221d44572fbc | string | TEXT |  |  |  | PODLAŽÍ PRVKU
VX | Vývod | 02 | Silnoproudý | Technické informace | Napájecí napětí |  |  |  | x | x | x | Napájecí napětí. | 855cdfce-00e2-4cdf-b623-cd9db09a7bd4 | number | V |  |  |  | NAPÁJECÍ NAPĚTÍ
VX | Vývod | 02 | Silnoproudý | Technické informace | Jmenovitý příkon |  |  |  | x | x | x | Jmenovitý příkon. | f123731e-fd63-41fe-8e30-cb36e099b6a0 | number | kW |  |  |  | JMENOVITÝ PŘÍKON
VX | Vývod | 02 | Silnoproudý | Technické informace | Počet fází |  |  |  | x | x | x | Počet fází | 9bc94ef8-9edf-480b-bde7-abefd2d50013 | integer | číslo
VX | Vývod | 02 | Silnoproudý | Technické informace | Jmenovitý proud |  |  |  | x | x | x | Jmenovitý proud. | 6f0f1e35-d8d4-4a23-baf3-7c36244c80a4 | number | A |  |  |  | JMENOVITÝ PROUD
VX | Vývod | 02 | Silnoproudý | Technické informace | Číslo okruhu |  |  |  | x | x | x | Číslo okruhu. | c7f94b3c-0323-45fb-ae6a-8ae714ff0fca | string | TEXT
VX | Vývod | 02 | Silnoproudý | Základní informace | Rozvaděč |  |  |  | x | x | x | Kód rozvaděče. | 815635af-a649-4c20-8102-ce9b0435bea0 | string | TEXT |  |  |  | ROZVADĚČ
VX | Vývod | 02 | Silnoproudý | Technické informace | Pořadové číslo |  |  |  | x | x | x |  | 8b9dd361-4f3e-463c-86dc-f02934dab71c | number | celé číslo
VX | Vývod | 03 | Vstupně výstupní modul | Základní informace | Číslo místnosti |  |  | x | x | x | x | Unikátní číslo místnosti. | 2fcc8124-c6cf-4e6e-80c4-25a3269536e8 | string | TEXT |  |  | Číslo místnosti | ČÍSLO MÍSTNOSTI
VX | Vývod | 03 | Vstupně výstupní modul | Technické informace | Materiál |  |  | x | x | x | x | Materiálová specifikace prvku. | bd43e73e-8df9-40e7-a9bb-db9dc568768e | string | TEXT | ConstructionMaterial |  | Materiál | MATERIÁL
VX | Vývod | 03 | Vstupně výstupní modul | Základní informace | Kód prvku | x | x | x | x | x | x | Jednoznačné a unikátní identifikační kód prvku. | 8472fd9c-65db-4cc3-b84a-cc7ae4276588 | string | TEXT | Reference |  |  | KÓD PRVKU
VX | Vývod | 03 | Vstupně výstupní modul | Základní informace | Podlaží prvku | x | x | x | x | x | x | Informace o přiřazení prvku ke konkrétnímu podlaží. | f3d1cdac-d010-4112-9e2f-221d44572fbc | string | TEXT |  |  |  | PODLAŽÍ PRVKU
VX | Vývod | 03 | Vstupně výstupní modul | Technické informace | Napájecí napětí |  |  |  | x | x | x | Napájecí napětí. | 855cdfce-00e2-4cdf-b623-cd9db09a7bd4 | number | V |  |  |  | NAPÁJECÍ NAPĚTÍ
VX | Vývod | 03 | Vstupně výstupní modul | Technické informace | Jmenovitý příkon |  |  |  | x | x | x | Jmenovitý příkon. | f123731e-fd63-41fe-8e30-cb36e099b6a0 | number | kW |  |  |  | JMENOVITÝ PŘÍKON
VX | Vývod | 03 | Vstupně výstupní modul | Technické informace | Počet fází |  |  |  | x | x | x | Počet fází | 9bc94ef8-9edf-480b-bde7-abefd2d50013 | integer | číslo
VX | Vývod | 03 | Vstupně výstupní modul | Technické informace | Jmenovitý proud |  |  |  | x | x | x | Jmenovitý proud. | 6f0f1e35-d8d4-4a23-baf3-7c36244c80a4 | number | A |  |  |  | JMENOVITÝ PROUD
VX | Vývod | 03 | Vstupně výstupní modul | Technické informace | Číslo okruhu |  |  |  | x | x | x | Číslo okruhu. | c7f94b3c-0323-45fb-ae6a-8ae714ff0fca | string | TEXT
VX | Vývod | 03 | Vstupně výstupní modul | Základní informace | Rozvaděč |  |  |  | x | x | x | Kód rozvaděče. | 815635af-a649-4c20-8102-ce9b0435bea0 | string | TEXT |  |  |  | ROZVADĚČ
VX | Vývod | 03 | Vstupně výstupní modul | Technické informace | Pořadové číslo |  |  |  | x | x | x |  | 8b9dd361-4f3e-463c-86dc-f02934dab71c | number | celé číslo
VX | Vývod | 04 | Nouzové tlačítko | Základní informace | Číslo místnosti |  |  | x | x | x | x | Unikátní číslo místnosti. | 2fcc8124-c6cf-4e6e-80c4-25a3269536e8 | string | TEXT |  |  | Číslo místnosti | ČÍSLO MÍSTNOSTI
VX | Vývod | 04 | Nouzové tlačítko | Technické informace | Materiál |  |  | x | x | x | x | Materiálová specifikace prvku. | bd43e73e-8df9-40e7-a9bb-db9dc568768e | string | TEXT | ConstructionMaterial |  | Materiál | MATERIÁL
VX | Vývod | 04 | Nouzové tlačítko | Základní informace | Kód prvku | x | x | x | x | x | x | Jednoznačné a unikátní identifikační kód prvku. | 8472fd9c-65db-4cc3-b84a-cc7ae4276588 | string | TEXT | Reference |  |  | KÓD PRVKU
VX | Vývod | 04 | Nouzové tlačítko | Základní informace | Podlaží prvku | x | x | x | x | x | x | Informace o přiřazení prvku ke konkrétnímu podlaží. | f3d1cdac-d010-4112-9e2f-221d44572fbc | string | TEXT |  |  |  | PODLAŽÍ PRVKU
VX | Vývod | 04 | Nouzové tlačítko | Technické informace | Napájecí napětí |  |  |  | x | x | x | Napájecí napětí. | 855cdfce-00e2-4cdf-b623-cd9db09a7bd4 | number | V |  |  |  | NAPÁJECÍ NAPĚTÍ
VX | Vývod | 04 | Nouzové tlačítko | Technické informace | Jmenovitý příkon |  |  |  | x | x | x | Jmenovitý příkon. | f123731e-fd63-41fe-8e30-cb36e099b6a0 | number | kW |  |  |  | JMENOVITÝ PŘÍKON
VX | Vývod | 04 | Nouzové tlačítko | Technické informace | Počet fází |  |  |  | x | x | x | Počet fází | 9bc94ef8-9edf-480b-bde7-abefd2d50013 | integer | číslo
VX | Vývod | 04 | Nouzové tlačítko | Technické informace | Jmenovitý proud |  |  |  | x | x | x | Jmenovitý proud. | 6f0f1e35-d8d4-4a23-baf3-7c36244c80a4 | number | A |  |  |  | JMENOVITÝ PROUD
VX | Vývod | 04 | Nouzové tlačítko | Technické informace | Číslo okruhu |  |  |  | x | x | x | Číslo okruhu. | c7f94b3c-0323-45fb-ae6a-8ae714ff0fca | string | TEXT
VX | Vývod | 04 | Nouzové tlačítko | Základní informace | Rozvaděč |  |  |  | x | x | x | Kód rozvaděče. | 815635af-a649-4c20-8102-ce9b0435bea0 | string | TEXT |  |  |  | ROZVADĚČ
VX | Vývod | 04 | Nouzové tlačítko | Technické informace | Pořadové číslo |  |  |  | x | x | x |  | 8b9dd361-4f3e-463c-86dc-f02934dab71c | number | celé číslo
VX | Vývod | 05 | Zvonek domovní | Základní informace | Číslo místnosti |  |  | x | x | x | x | Unikátní číslo místnosti. | 2fcc8124-c6cf-4e6e-80c4-25a3269536e8 | string | TEXT |  |  | Číslo místnosti | ČÍSLO MÍSTNOSTI
VX | Vývod | 05 | Zvonek domovní | Technické informace | Materiál |  |  | x | x | x | x | Materiálová specifikace prvku. | bd43e73e-8df9-40e7-a9bb-db9dc568768e | string | TEXT | ConstructionMaterial |  | Materiál | MATERIÁL
VX | Vývod | 05 | Zvonek domovní | Základní informace | Kód prvku | x | x | x | x | x | x | Jednoznačné a unikátní identifikační kód prvku. | 8472fd9c-65db-4cc3-b84a-cc7ae4276588 | string | TEXT | Reference |  |  | KÓD PRVKU
VX | Vývod | 05 | Zvonek domovní | Základní informace | Podlaží prvku | x | x | x | x | x | x | Informace o přiřazení prvku ke konkrétnímu podlaží. | f3d1cdac-d010-4112-9e2f-221d44572fbc | string | TEXT |  |  |  | PODLAŽÍ PRVKU
VX | Vývod | 05 | Zvonek domovní | Technické informace | Napájecí napětí |  |  |  | x | x | x | Napájecí napětí. | 855cdfce-00e2-4cdf-b623-cd9db09a7bd4 | number | V |  |  |  | NAPÁJECÍ NAPĚTÍ
VX | Vývod | 05 | Zvonek domovní | Technické informace | Jmenovitý příkon |  |  |  | x | x | x | Jmenovitý příkon. | f123731e-fd63-41fe-8e30-cb36e099b6a0 | number | kW |  |  |  | JMENOVITÝ PŘÍKON
VX | Vývod | 05 | Zvonek domovní | Technické informace | Počet fází |  |  |  | x | x | x | Počet fází | 9bc94ef8-9edf-480b-bde7-abefd2d50013 | integer | číslo
VX | Vývod | 05 | Zvonek domovní | Technické informace | Jmenovitý proud |  |  |  | x | x | x | Jmenovitý proud. | 6f0f1e35-d8d4-4a23-baf3-7c36244c80a4 | number | A |  |  |  | JMENOVITÝ PROUD
VX | Vývod | 05 | Zvonek domovní | Technické informace | Číslo okruhu |  |  |  | x | x | x | Číslo okruhu. | c7f94b3c-0323-45fb-ae6a-8ae714ff0fca | string | TEXT
VX | Vývod | 05 | Zvonek domovní | Základní informace | Rozvaděč |  |  |  | x | x | x | Kód rozvaděče. | 815635af-a649-4c20-8102-ce9b0435bea0 | string | TEXT |  |  |  | ROZVADĚČ
VX | Vývod | 05 | Zvonek domovní | Technické informace | Pořadové číslo |  |  |  | x | x | x |  | 8b9dd361-4f3e-463c-86dc-f02934dab71c | number | celé číslo
VY | Výplň prostupů | 02 | Prostupové pažnice | Základní informace | Kód prvku | x | x | x | x | x | x | Jednoznačné a unikátní identifikační kód prvku. | 8472fd9c-65db-4cc3-b84a-cc7ae4276588 | string | TEXT | Reference |  |  | KÓD PRVKU
VY | Výplň prostupů | 02 | Prostupové pažnice | Rozměry | Délka | x | x | x | x | x | x | Číselná hodnota délky udávaná v mm. | bb212dba-9864-4827-9b83-93af56946f23 | number | mm | Length |  | Délka | DÉLKA
VY | Výplň prostupů | 02 | Prostupové pažnice | Rozměry | Šířka | x | x | x | x | x | x | Číselná hodnota šířky prvku uvedená v mm. | f8795e7b-eda8-4278-82bf-fe7691e30a37 | number | mm | Width |  | Šířka | ŠÍŘKA
VY | Výplň prostupů | 02 | Prostupové pažnice | Rozměry | Výška | x | x | x | x | x | x | Číselná hodnota výšky prvku udávaná v mm. | 6dc41ac5-e7b0-4295-ad56-18fcf4b15656 | number | mm | Height |  | Výška | VÝŠKA
VY | Výplň prostupů | 02 | Prostupové pažnice | Rozměry | Průměr | x | x | x | x | x | x | Číselná hodnota průměru kruhového prvku uvedená v mm. | 8a582332-065d-4e8b-a8d3-407240cf3963 | number | mm | Diameter |  | Průměr | PRŮMĚR
VY | Výplň prostupů | 02 | Prostupové pažnice | Technické informace | Akustické požadavky |  |  | x | x | x | x | Číselná hodnota průzvučnosti. | ab61aa93-f9b3-4b0a-8929-0de73ccd4629 | number | dB | AcousticRating |  |  | AKUSTICKÉ POŽADAVKY
VY | Výplň prostupů | 02 | Prostupové pažnice | Základní informace | Podlaží | x | x | x | x | x | x | Informace o přiřazení prvku ke konkrétnímu podlaží. Nadzemní podlaží 1NP, 2NP, atd. Podzemní podlaží 1PP, 2PP, atd. | b9e16de5-b55b-44f7-ba76-06fda08c601a | string | TEXT | FloorID |  | Podlaží | PODLAŽÍ
VY | Výplň prostupů | 02 | Prostupové pažnice | Požární ochrana | Požární odolnost |  |  | x | x | x | x | Popisuje druh konstrukce (DP1, DP2, DP3), dobu požární odolnosti (15, 30, 45, …), mezní stav (R, E, I, W, …). | f2f51d2d-9339-4084-a4d6-b05bb8d22f22 | string | TEXT | FireRating |  | Požární odolnost
VY | Výplň prostupů | 02 | Prostupové pažnice | Technické informace | Vodotěsnost |  |  | x | x | x | x | Textový popis třídy vodotěsnosti. | e25cdb4a-f2f5-4891-9f88-fe00e61d0f1b | string | TEXT | WaterproofClass |  |  | VODOTĚSNOST
VY | Výplň prostupů | 02 | Prostupové pažnice | Technické informace | Vzduchotěsnost |  |  | x | x | x | x | Textový popis třídy vzduchotěsnosti. | b7679755-5153-417f-b207-40bbe2384115 | string | TEXT | AirTightness |  |  | VZDUCHOTĚSNOST
VY | Výplň prostupů | 02 | Prostupové pažnice | Technické informace | Referenční výrobek |  |  |  | x | x | x | Odkaz/název konkrétního výrobku požadovaných vlastností. | 476c8d05-7e87-4ae8-9531-e4f8fac84310 | string | TEXT | ModelReference |  |  | REFERENČNÍ VÝROBEK
VY | Výplň prostupů | 03 | Prostupové tvarovky | Základní informace | Kód prvku | x | x | x | x | x | x | Jednoznačné a unikátní identifikační kód prvku. | 8472fd9c-65db-4cc3-b84a-cc7ae4276588 | string | TEXT | Reference |  |  | KÓD PRVKU
VY | Výplň prostupů | 03 | Prostupové tvarovky | Rozměry | Délka | x | x | x | x | x | x | Číselná hodnota délky udávaná v mm. | bb212dba-9864-4827-9b83-93af56946f23 | number | mm | Length |  | Délka | DÉLKA
VY | Výplň prostupů | 03 | Prostupové tvarovky | Rozměry | Šířka | x | x | x | x | x | x | Číselná hodnota šířky prvku uvedená v mm. | f8795e7b-eda8-4278-82bf-fe7691e30a37 | number | mm | Width |  | Šířka | ŠÍŘKA
VY | Výplň prostupů | 03 | Prostupové tvarovky | Rozměry | Výška | x | x | x | x | x | x | Číselná hodnota výšky prvku udávaná v mm. | 6dc41ac5-e7b0-4295-ad56-18fcf4b15656 | number | mm | Height |  | Výška | VÝŠKA
VY | Výplň prostupů | 03 | Prostupové tvarovky | Rozměry | Průměr | x | x | x | x | x | x | Číselná hodnota průměru kruhového prvku uvedená v mm. | 8a582332-065d-4e8b-a8d3-407240cf3963 | number | mm | Diameter |  | Průměr | PRŮMĚR
VY | Výplň prostupů | 03 | Prostupové tvarovky | Technické informace | Akustické požadavky |  |  | x | x | x | x | Číselná hodnota průzvučnosti. | ab61aa93-f9b3-4b0a-8929-0de73ccd4629 | number | dB | AcousticRating |  |  | AKUSTICKÉ POŽADAVKY
VY | Výplň prostupů | 03 | Prostupové tvarovky | Základní informace | Podlaží | x | x | x | x | x | x | Informace o přiřazení prvku ke konkrétnímu podlaží. Nadzemní podlaží 1NP, 2NP, atd. Podzemní podlaží 1PP, 2PP, atd. | b9e16de5-b55b-44f7-ba76-06fda08c601a | string | TEXT | FloorID |  | Podlaží | PODLAŽÍ
VY | Výplň prostupů | 03 | Prostupové tvarovky | Požární ochrana | Požární odolnost |  |  | x | x | x | x | Popisuje druh konstrukce (DP1, DP2, DP3), dobu požární odolnosti (15, 30, 45, …), mezní stav (R, E, I, W, …). | f2f51d2d-9339-4084-a4d6-b05bb8d22f22 | string | TEXT | FireRating |  | Požární odolnost
VY | Výplň prostupů | 03 | Prostupové tvarovky | Technické informace | Vodotěsnost |  |  | x | x | x | x | Textový popis třídy vodotěsnosti. | e25cdb4a-f2f5-4891-9f88-fe00e61d0f1b | string | TEXT | WaterproofClass |  |  | VODOTĚSNOST
VY | Výplň prostupů | 03 | Prostupové tvarovky | Technické informace | Vzduchotěsnost |  |  | x | x | x | x | Textový popis třídy vzduchotěsnosti. | b7679755-5153-417f-b207-40bbe2384115 | string | TEXT | AirTightness |  |  | VZDUCHOTĚSNOST
VY | Výplň prostupů | 03 | Prostupové tvarovky | Technické informace | Referenční výrobek |  |  |  | x | x | x | Odkaz/název konkrétního výrobku požadovaných vlastností. | 476c8d05-7e87-4ae8-9531-e4f8fac84310 | string | TEXT | ModelReference |  |  | REFERENČNÍ VÝROBEK
VY | Výplň prostupů | 01 | Kabelové prostupy | Základní informace | Kód prvku | x | x | x | x | x | x | Jednoznačné a unikátní identifikační kód prvku. | 8472fd9c-65db-4cc3-b84a-cc7ae4276588 | string | TEXT | Reference |  |  | KÓD PRVKU
VY | Výplň prostupů | 01 | Kabelové prostupy | Rozměry | Délka | x | x | x | x | x | x | Číselná hodnota délky udávaná v mm. | bb212dba-9864-4827-9b83-93af56946f23 | number | mm | Length |  | Délka | DÉLKA
VY | Výplň prostupů | 01 | Kabelové prostupy | Rozměry | Šířka | x | x | x | x | x | x | Číselná hodnota šířky prvku uvedená v mm. | f8795e7b-eda8-4278-82bf-fe7691e30a37 | number | mm | Width |  | Šířka | ŠÍŘKA
VY | Výplň prostupů | 01 | Kabelové prostupy | Rozměry | Výška | x | x | x | x | x | x | Číselná hodnota výšky prvku udávaná v mm. | 6dc41ac5-e7b0-4295-ad56-18fcf4b15656 | number | mm | Height |  | Výška | VÝŠKA
VY | Výplň prostupů | 01 | Kabelové prostupy | Rozměry | Průměr | x | x | x | x | x | x | Číselná hodnota průměru kruhového prvku uvedená v mm. | 8a582332-065d-4e8b-a8d3-407240cf3963 | number | mm | Diameter |  | Průměr | PRŮMĚR
VY | Výplň prostupů | 01 | Kabelové prostupy | Technické informace | Akustické požadavky |  |  | x | x | x | x | Číselná hodnota průzvučnosti. | ab61aa93-f9b3-4b0a-8929-0de73ccd4629 | number | dB | AcousticRating |  |  | AKUSTICKÉ POŽADAVKY
VY | Výplň prostupů | 01 | Kabelové prostupy | Základní informace | Podlaží | x | x | x | x | x | x | Informace o přiřazení prvku ke konkrétnímu podlaží. Nadzemní podlaží 1NP, 2NP, atd. Podzemní podlaží 1PP, 2PP, atd. | b9e16de5-b55b-44f7-ba76-06fda08c601a | string | TEXT | FloorID |  | Podlaží | PODLAŽÍ
VY | Výplň prostupů | 01 | Kabelové prostupy | Požární ochrana | Požární odolnost |  |  | x | x | x | x | Popisuje druh konstrukce (DP1, DP2, DP3), dobu požární odolnosti (15, 30, 45, …), mezní stav (R, E, I, W, …). | f2f51d2d-9339-4084-a4d6-b05bb8d22f22 | string | TEXT | FireRating |  | Požární odolnost
VY | Výplň prostupů | 01 | Kabelové prostupy | Technické informace | Vodotěsnost |  |  | x | x | x | x | Textový popis třídy vodotěsnosti. | e25cdb4a-f2f5-4891-9f88-fe00e61d0f1b | string | TEXT | WaterproofClass |  |  | VODOTĚSNOST
VY | Výplň prostupů | 01 | Kabelové prostupy | Technické informace | Vzduchotěsnost |  |  | x | x | x | x | Textový popis třídy vzduchotěsnosti. | b7679755-5153-417f-b207-40bbe2384115 | string | TEXT | AirTightness |  |  | VZDUCHOTĚSNOST
VY | Výplň prostupů | 01 | Kabelové prostupy | Technické informace | Referenční výrobek |  |  |  | x | x | x | Odkaz/název konkrétního výrobku požadovaných vlastností. | 476c8d05-7e87-4ae8-9531-e4f8fac84310 | string | TEXT | ModelReference |  |  | REFERENČNÍ VÝROBEK
VY | Výplň prostupů | 06 | Těsnící vložky | Základní informace | Kód prvku | x | x | x | x | x | x | Jednoznačné a unikátní identifikační kód prvku. | 8472fd9c-65db-4cc3-b84a-cc7ae4276588 | string | TEXT | Reference |  |  | KÓD PRVKU
VY | Výplň prostupů | 06 | Těsnící vložky | Rozměry | Délka | x | x | x | x | x | x | Číselná hodnota délky udávaná v mm. | bb212dba-9864-4827-9b83-93af56946f23 | number | mm | Length |  | Délka | DÉLKA
VY | Výplň prostupů | 06 | Těsnící vložky | Rozměry | Šířka | x | x | x | x | x | x | Číselná hodnota šířky prvku uvedená v mm. | f8795e7b-eda8-4278-82bf-fe7691e30a37 | number | mm | Width |  | Šířka | ŠÍŘKA
VY | Výplň prostupů | 06 | Těsnící vložky | Rozměry | Výška | x | x | x | x | x | x | Číselná hodnota výšky prvku udávaná v mm. | 6dc41ac5-e7b0-4295-ad56-18fcf4b15656 | number | mm | Height |  | Výška | VÝŠKA
VY | Výplň prostupů | 06 | Těsnící vložky | Rozměry | Průměr | x | x | x | x | x | x | Číselná hodnota průměru kruhového prvku uvedená v mm. | 8a582332-065d-4e8b-a8d3-407240cf3963 | number | mm | Diameter |  | Průměr | PRŮMĚR
VY | Výplň prostupů | 06 | Těsnící vložky | Technické informace | Akustické požadavky |  |  | x | x | x | x | Číselná hodnota průzvučnosti. | ab61aa93-f9b3-4b0a-8929-0de73ccd4629 | number | dB | AcousticRating |  |  | AKUSTICKÉ POŽADAVKY
VY | Výplň prostupů | 06 | Těsnící vložky | Základní informace | Podlaží | x | x | x | x | x | x | Informace o přiřazení prvku ke konkrétnímu podlaží. Nadzemní podlaží 1NP, 2NP, atd. Podzemní podlaží 1PP, 2PP, atd. | b9e16de5-b55b-44f7-ba76-06fda08c601a | string | TEXT | FloorID |  | Podlaží | PODLAŽÍ
VY | Výplň prostupů | 06 | Těsnící vložky | Požární ochrana | Požární odolnost |  |  | x | x | x | x | Popisuje druh konstrukce (DP1, DP2, DP3), dobu požární odolnosti (15, 30, 45, …), mezní stav (R, E, I, W, …). | f2f51d2d-9339-4084-a4d6-b05bb8d22f22 | string | TEXT | FireRating |  | Požární odolnost
VY | Výplň prostupů | 06 | Těsnící vložky | Technické informace | Vodotěsnost |  |  | x | x | x | x | Textový popis třídy vodotěsnosti. | e25cdb4a-f2f5-4891-9f88-fe00e61d0f1b | string | TEXT | WaterproofClass |  |  | VODOTĚSNOST
VY | Výplň prostupů | 06 | Těsnící vložky | Technické informace | Vzduchotěsnost |  |  | x | x | x | x | Textový popis třídy vzduchotěsnosti. | b7679755-5153-417f-b207-40bbe2384115 | string | TEXT | AirTightness |  |  | VZDUCHOTĚSNOST
VY | Výplň prostupů | 06 | Těsnící vložky | Technické informace | Referenční výrobek |  |  |  | x | x | x | Odkaz/název konkrétního výrobku požadovaných vlastností. | 476c8d05-7e87-4ae8-9531-e4f8fac84310 | string | TEXT | ModelReference |  |  | REFERENČNÍ VÝROBEK
VY | Výplň prostupů | 04 | Těsnící prstence proti netlakové vodě | Základní informace | Kód prvku | x | x | x | x | x | x | Jednoznačné a unikátní identifikační kód prvku. | 8472fd9c-65db-4cc3-b84a-cc7ae4276588 | string | TEXT | Reference |  |  | KÓD PRVKU
VY | Výplň prostupů | 04 | Těsnící prstence proti netlakové vodě | Rozměry | Délka | x | x | x | x | x | x | Číselná hodnota délky udávaná v mm. | bb212dba-9864-4827-9b83-93af56946f23 | number | mm | Length |  | Délka | DÉLKA
VY | Výplň prostupů | 04 | Těsnící prstence proti netlakové vodě | Rozměry | Šířka | x | x | x | x | x | x | Číselná hodnota šířky prvku uvedená v mm. | f8795e7b-eda8-4278-82bf-fe7691e30a37 | number | mm | Width |  | Šířka | ŠÍŘKA
VY | Výplň prostupů | 04 | Těsnící prstence proti netlakové vodě | Rozměry | Výška | x | x | x | x | x | x | Číselná hodnota výšky prvku udávaná v mm. | 6dc41ac5-e7b0-4295-ad56-18fcf4b15656 | number | mm | Height |  | Výška | VÝŠKA
VY | Výplň prostupů | 04 | Těsnící prstence proti netlakové vodě | Rozměry | Průměr | x | x | x | x | x | x | Číselná hodnota průměru kruhového prvku uvedená v mm. | 8a582332-065d-4e8b-a8d3-407240cf3963 | number | mm | Diameter |  | Průměr | PRŮMĚR
VY | Výplň prostupů | 04 | Těsnící prstence proti netlakové vodě | Technické informace | Akustické požadavky |  |  | x | x | x | x | Číselná hodnota průzvučnosti. | ab61aa93-f9b3-4b0a-8929-0de73ccd4629 | number | dB | AcousticRating |  |  | AKUSTICKÉ POŽADAVKY
VY | Výplň prostupů | 04 | Těsnící prstence proti netlakové vodě | Základní informace | Podlaží | x | x | x | x | x | x | Informace o přiřazení prvku ke konkrétnímu podlaží. Nadzemní podlaží 1NP, 2NP, atd. Podzemní podlaží 1PP, 2PP, atd. | b9e16de5-b55b-44f7-ba76-06fda08c601a | string | TEXT | FloorID |  | Podlaží | PODLAŽÍ
VY | Výplň prostupů | 04 | Těsnící prstence proti netlakové vodě | Požární ochrana | Požární odolnost |  |  | x | x | x | x | Popisuje druh konstrukce (DP1, DP2, DP3), dobu požární odolnosti (15, 30, 45, …), mezní stav (R, E, I, W, …). | f2f51d2d-9339-4084-a4d6-b05bb8d22f22 | string | TEXT | FireRating |  | Požární odolnost
VY | Výplň prostupů | 04 | Těsnící prstence proti netlakové vodě | Technické informace | Vodotěsnost |  |  | x | x | x | x | Textový popis třídy vodotěsnosti. | e25cdb4a-f2f5-4891-9f88-fe00e61d0f1b | string | TEXT | WaterproofClass |  |  | VODOTĚSNOST
VY | Výplň prostupů | 04 | Těsnící prstence proti netlakové vodě | Technické informace | Vzduchotěsnost |  |  | x | x | x | x | Textový popis třídy vzduchotěsnosti. | b7679755-5153-417f-b207-40bbe2384115 | string | TEXT | AirTightness |  |  | VZDUCHOTĚSNOST
VY | Výplň prostupů | 04 | Těsnící prstence proti netlakové vodě | Technické informace | Referenční výrobek |  |  |  | x | x | x | Odkaz/název konkrétního výrobku požadovaných vlastností. | 476c8d05-7e87-4ae8-9531-e4f8fac84310 | string | TEXT | ModelReference |  |  | REFERENČNÍ VÝROBEK
VY | Výplň prostupů | 05 | Těsnící prstence proti tlakové vodě | Základní informace | Kód prvku | x | x | x | x | x | x | Jednoznačné a unikátní identifikační kód prvku. | 8472fd9c-65db-4cc3-b84a-cc7ae4276588 | string | TEXT | Reference |  |  | KÓD PRVKU
VY | Výplň prostupů | 05 | Těsnící prstence proti tlakové vodě | Rozměry | Délka | x | x | x | x | x | x | Číselná hodnota délky udávaná v mm. | bb212dba-9864-4827-9b83-93af56946f23 | number | mm | Length |  | Délka | DÉLKA
VY | Výplň prostupů | 05 | Těsnící prstence proti tlakové vodě | Rozměry | Šířka | x | x | x | x | x | x | Číselná hodnota šířky prvku uvedená v mm. | f8795e7b-eda8-4278-82bf-fe7691e30a37 | number | mm | Width |  | Šířka | ŠÍŘKA
VY | Výplň prostupů | 05 | Těsnící prstence proti tlakové vodě | Rozměry | Výška | x | x | x | x | x | x | Číselná hodnota výšky prvku udávaná v mm. | 6dc41ac5-e7b0-4295-ad56-18fcf4b15656 | number | mm | Height |  | Výška | VÝŠKA
VY | Výplň prostupů | 05 | Těsnící prstence proti tlakové vodě | Rozměry | Průměr | x | x | x | x | x | x | Číselná hodnota průměru kruhového prvku uvedená v mm. | 8a582332-065d-4e8b-a8d3-407240cf3963 | number | mm | Diameter |  | Průměr | PRŮMĚR
VY | Výplň prostupů | 05 | Těsnící prstence proti tlakové vodě | Technické informace | Akustické požadavky |  |  | x | x | x | x | Číselná hodnota průzvučnosti. | ab61aa93-f9b3-4b0a-8929-0de73ccd4629 | number | dB | AcousticRating |  |  | AKUSTICKÉ POŽADAVKY
VY | Výplň prostupů | 05 | Těsnící prstence proti tlakové vodě | Základní informace | Podlaží | x | x | x | x | x | x | Informace o přiřazení prvku ke konkrétnímu podlaží. Nadzemní podlaží 1NP, 2NP, atd. Podzemní podlaží 1PP, 2PP, atd. | b9e16de5-b55b-44f7-ba76-06fda08c601a | string | TEXT | FloorID |  | Podlaží | PODLAŽÍ
VY | Výplň prostupů | 05 | Těsnící prstence proti tlakové vodě | Požární ochrana | Požární odolnost |  |  | x | x | x | x | Popisuje druh konstrukce (DP1, DP2, DP3), dobu požární odolnosti (15, 30, 45, …), mezní stav (R, E, I, W, …). | f2f51d2d-9339-4084-a4d6-b05bb8d22f22 | string | TEXT | FireRating |  | Požární odolnost
VY | Výplň prostupů | 05 | Těsnící prstence proti tlakové vodě | Technické informace | Vodotěsnost |  |  | x | x | x | x | Textový popis třídy vodotěsnosti. | e25cdb4a-f2f5-4891-9f88-fe00e61d0f1b | string | TEXT | WaterproofClass |  |  | VODOTĚSNOST
VY | Výplň prostupů | 05 | Těsnící prstence proti tlakové vodě | Technické informace | Vzduchotěsnost |  |  | x | x | x | x | Textový popis třídy vzduchotěsnosti. | b7679755-5153-417f-b207-40bbe2384115 | string | TEXT | AirTightness |  |  | VZDUCHOTĚSNOST
VY | Výplň prostupů | 05 | Těsnící prstence proti tlakové vodě | Technické informace | Referenční výrobek |  |  |  | x | x | x | Odkaz/název konkrétního výrobku požadovaných vlastností. | 476c8d05-7e87-4ae8-9531-e4f8fac84310 | string | TEXT | ModelReference |  |  | REFERENČNÍ VÝROBEK
VY | Výplň prostupů | 07 | Záslepky | Základní informace | Kód prvku | x | x | x | x | x | x | Jednoznačné a unikátní identifikační kód prvku. | 8472fd9c-65db-4cc3-b84a-cc7ae4276588 | string | TEXT | Reference |  |  | KÓD PRVKU
VY | Výplň prostupů | 07 | Záslepky | Rozměry | Délka | x | x | x | x | x | x | Číselná hodnota délky udávaná v mm. | bb212dba-9864-4827-9b83-93af56946f23 | number | mm | Length |  | Délka | DÉLKA
VY | Výplň prostupů | 07 | Záslepky | Rozměry | Šířka | x | x | x | x | x | x | Číselná hodnota šířky prvku uvedená v mm. | f8795e7b-eda8-4278-82bf-fe7691e30a37 | number | mm | Width |  | Šířka | ŠÍŘKA
VY | Výplň prostupů | 07 | Záslepky | Rozměry | Výška | x | x | x | x | x | x | Číselná hodnota výšky prvku udávaná v mm. | 6dc41ac5-e7b0-4295-ad56-18fcf4b15656 | number | mm | Height |  | Výška | VÝŠKA
VY | Výplň prostupů | 07 | Záslepky | Rozměry | Průměr | x | x | x | x | x | x | Číselná hodnota průměru kruhového prvku uvedená v mm. | 8a582332-065d-4e8b-a8d3-407240cf3963 | number | mm | Diameter |  | Průměr | PRŮMĚR
VY | Výplň prostupů | 07 | Záslepky | Technické informace | Akustické požadavky |  |  | x | x | x | x | Číselná hodnota průzvučnosti. | ab61aa93-f9b3-4b0a-8929-0de73ccd4629 | number | dB | AcousticRating |  |  | AKUSTICKÉ POŽADAVKY
VY | Výplň prostupů | 07 | Záslepky | Základní informace | Podlaží | x | x | x | x | x | x | Informace o přiřazení prvku ke konkrétnímu podlaží. Nadzemní podlaží 1NP, 2NP, atd. Podzemní podlaží 1PP, 2PP, atd. | b9e16de5-b55b-44f7-ba76-06fda08c601a | string | TEXT | FloorID |  | Podlaží | PODLAŽÍ
VY | Výplň prostupů | 07 | Záslepky | Požární ochrana | Požární odolnost |  |  | x | x | x | x | Popisuje druh konstrukce (DP1, DP2, DP3), dobu požární odolnosti (15, 30, 45, …), mezní stav (R, E, I, W, …). | f2f51d2d-9339-4084-a4d6-b05bb8d22f22 | string | TEXT | FireRating |  | Požární odolnost
VY | Výplň prostupů | 07 | Záslepky | Technické informace | Vodotěsnost |  |  | x | x | x | x | Textový popis třídy vodotěsnosti. | e25cdb4a-f2f5-4891-9f88-fe00e61d0f1b | string | TEXT | WaterproofClass |  |  | VODOTĚSNOST
VY | Výplň prostupů | 07 | Záslepky | Technické informace | Vzduchotěsnost |  |  | x | x | x | x | Textový popis třídy vzduchotěsnosti. | b7679755-5153-417f-b207-40bbe2384115 | string | TEXT | AirTightness |  |  | VZDUCHOTĚSNOST
VY | Výplň prostupů | 07 | Záslepky | Technické informace | Referenční výrobek |  |  |  | x | x | x | Odkaz/název konkrétního výrobku požadovaných vlastností. | 476c8d05-7e87-4ae8-9531-e4f8fac84310 | string | TEXT | ModelReference |  |  | REFERENČNÍ VÝROBEK
VY | Výplň prostupů | 08 | Bez specifikace | Základní informace | Kód prvku | x | x | x | x | x | x | Jednoznačné a unikátní identifikační kód prvku. | 8472fd9c-65db-4cc3-b84a-cc7ae4276588 | string | TEXT | Reference |  |  | KÓD PRVKU
VY | Výplň prostupů | 08 | Bez specifikace | Rozměry | Délka | x | x | x | x | x | x | Číselná hodnota délky udávaná v mm. | bb212dba-9864-4827-9b83-93af56946f23 | number | mm | Length |  | Délka | DÉLKA
VY | Výplň prostupů | 08 | Bez specifikace | Rozměry | Šířka | x | x | x | x | x | x | Číselná hodnota šířky prvku uvedená v mm. | f8795e7b-eda8-4278-82bf-fe7691e30a37 | number | mm | Width |  | Šířka | ŠÍŘKA
VY | Výplň prostupů | 08 | Bez specifikace | Rozměry | Výška | x | x | x | x | x | x | Číselná hodnota výšky prvku udávaná v mm. | 6dc41ac5-e7b0-4295-ad56-18fcf4b15656 | number | mm | Height |  | Výška | VÝŠKA
VY | Výplň prostupů | 08 | Bez specifikace | Rozměry | Průměr | x | x | x | x | x | x | Číselná hodnota průměru kruhového prvku uvedená v mm. | 8a582332-065d-4e8b-a8d3-407240cf3963 | number | mm | Diameter |  | Průměr | PRŮMĚR
VY | Výplň prostupů | 08 | Bez specifikace | Technické informace | Akustické požadavky |  |  | x | x | x | x | Číselná hodnota průzvučnosti. | ab61aa93-f9b3-4b0a-8929-0de73ccd4629 | number | dB | AcousticRating |  |  | AKUSTICKÉ POŽADAVKY
VY | Výplň prostupů | 08 | Bez specifikace | Základní informace | Podlaží | x | x | x | x | x | x | Informace o přiřazení prvku ke konkrétnímu podlaží. Nadzemní podlaží 1NP, 2NP, atd. Podzemní podlaží 1PP, 2PP, atd. | b9e16de5-b55b-44f7-ba76-06fda08c601a | string | TEXT | FloorID |  | Podlaží | PODLAŽÍ
VY | Výplň prostupů | 08 | Bez specifikace | Požární ochrana | Požární odolnost |  |  | x | x | x | x | Popisuje druh konstrukce (DP1, DP2, DP3), dobu požární odolnosti (15, 30, 45, …), mezní stav (R, E, I, W, …). | f2f51d2d-9339-4084-a4d6-b05bb8d22f22 | string | TEXT | FireRating |  | Požární odolnost
VY | Výplň prostupů | 08 | Bez specifikace | Technické informace | Vodotěsnost |  |  | x | x | x | x | Textový popis třídy vodotěsnosti. | e25cdb4a-f2f5-4891-9f88-fe00e61d0f1b | string | TEXT | WaterproofClass |  |  | VODOTĚSNOST
VY | Výplň prostupů | 08 | Bez specifikace | Technické informace | Vzduchotěsnost |  |  | x | x | x | x | Textový popis třídy vzduchotěsnosti. | b7679755-5153-417f-b207-40bbe2384115 | string | TEXT | AirTightness |  |  | VZDUCHOTĚSNOST
VY | Výplň prostupů | 08 | Bez specifikace | Technické informace | Referenční výrobek |  |  |  | x | x | x | Odkaz/název konkrétního výrobku požadovaných vlastností. | 476c8d05-7e87-4ae8-9531-e4f8fac84310 | string | TEXT | ModelReference |  |  | REFERENČNÍ VÝROBEK
VZ | Vzduchová clona |  |  | Technické informace | Jmenovitá velikost vstupu |  |  | x | x | x | x | Vnitřní DN vstupu. | 68d9594e-843e-48d8-b40a-8cf9ac79da37 | integer | celé číslo |  |  |  | JMENOVITÁ VELIKOST VSTUPU
VZ | Vzduchová clona |  |  | Základní informace | Podlaží prvku | x | x | x | x | x | x | Informace o přiřazení prvku ke konkrétnímu podlaží. | f3d1cdac-d010-4112-9e2f-221d44572fbc | string | TEXT |  |  |  | PODLAŽÍ PRVKU
VZ | Vzduchová clona |  |  | Rozměry | Jmenovitá velikost vstupu - výška |  |  | x | x | x | x |  | 06db0f53-6daa-4b64-8945-d7220b85f4f3 | number | mm
VZ | Vzduchová clona |  |  | Rozměry | Jmenovitá velikost vstupu - šířka |  |  | x | x | x | x |  | ae997844-5f65-402a-9e0a-53edd827d317 | number | mm
VZ | Vzduchová clona |  |  | Technické informace | Akustický tlak |  |  |  | x | x | x | Akustický tlak. | 90f2ab12-0e82-4974-81a2-65fdb73cc24b | number | dB |  |  |  | AKUSTICKÝ TLAK
VZ | Vzduchová clona |  |  | Technické informace | Teplonosná látka |  |  | x | x | x | x | Typ média. | 982f5810-a711-45b6-b7dd-ea8f017a80d8 | string | TEXT |  |  |  | TEPLONOSNÁ LÁTKA
VZ | Vzduchová clona |  |  | Rozměry | Průměr | x | x | x | x | x | x | Číselná hodnota průměru kruhového prvku uvedená v mm. | 8a582332-065d-4e8b-a8d3-407240cf3963 | number | mm | Diameter |  | Průměr | PRŮMĚR
VZ | Vzduchová clona |  |  | Rozměry | Výška | x | x | x | x | x | x | Číselná hodnota výšky prvku udávaná v mm. | 6dc41ac5-e7b0-4295-ad56-18fcf4b15656 | number | mm | Height |  | Výška | VÝŠKA
VZ | Vzduchová clona |  |  | Rozměry | Šířka | x | x | x | x | x | x | Číselná hodnota šířky prvku uvedená v mm. | f8795e7b-eda8-4278-82bf-fe7691e30a37 | number | mm | Width |  | Šířka | ŠÍŘKA
VZ | Vzduchová clona |  |  | Rozměry | Délka | x | x | x | x | x | x | Číselná hodnota délky udávaná v mm. | bb212dba-9864-4827-9b83-93af56946f23 | number | mm | Length |  | Délka | DÉLKA
VZ | Vzduchová clona |  |  | Technické informace | Stupeň krytí |  |  |  | x | x | x | Úroveň ochrany elektrického zařízení proti vniknutí pevných částic a vody. | 4578b51f-fde8-4408-83df-e6765f299511 | number | IP |  |  |  | STUPEŇ KRYTÍ
VZ | Vzduchová clona |  |  | Základní informace | Rozvaděč |  |  |  | x | x | x | Kód rozvaděče. | 815635af-a649-4c20-8102-ce9b0435bea0 | string | TEXT |  |  |  | ROZVADĚČ
VZ | Vzduchová clona |  |  | Technické informace | Číslo okruhu |  |  |  | x | x | x | Číslo okruhu. | c7f94b3c-0323-45fb-ae6a-8ae714ff0fca | string | TEXT
VZ | Vzduchová clona |  |  | Technické informace | Jmenovitý příkon |  |  |  | x | x | x | Jmenovitý příkon. | f123731e-fd63-41fe-8e30-cb36e099b6a0 | number | kW |  |  |  | JMENOVITÝ PŘÍKON
VZ | Vzduchová clona |  |  | Technické informace | Napájecí napětí |  |  |  | x | x | x | Napájecí napětí. | 855cdfce-00e2-4cdf-b623-cd9db09a7bd4 | number | V |  |  |  | NAPÁJECÍ NAPĚTÍ
VZ | Vzduchová clona |  |  | Technické informace | Průtok |  |  |  | x | x | x | Objem teplonosné látky za jednotku času. | 14ac675a-e6ae-44d0-adce-7a99b31f7f64 | number | m3/s |  |  |  | PRŮTOK
VZ | Vzduchová clona |  |  | Technické informace | Třída reakce na oheň |  |  |  | x | x | x | Třída reakce na oheň. | be7aa668-4bf8-41c8-9ca0-b794bc542ff9 | string | TEXT |  |  |  | TŘÍDA REAKCE NA OHEŇ
VZ | Vzduchová clona |  |  | Technické informace | Hmotnost |  |  |  | x | x | x | [kg] Číselná hodnota udávaná v kg (ČISTÁ) | fc7df084-a11a-43e2-8ead-6c0cb1b83b1e | number | kg | NetWeight |  | Hmotnost | HMOTNOST
VZ | Vzduchová clona |  |  | Technické informace | Povrchová úprava |  |  |  | x | x | x | Povrchová úprava. | f43f8083-819f-42c3-9b3f-26da7449f408 | string | TEXT |  |  |  | POVRCHOVÁ ÚPRAVA
VZ | Vzduchová clona |  |  | Základní informace | Kód prvku | x | x | x | x | x | x | Jednoznačné a unikátní identifikační kód prvku. | 8472fd9c-65db-4cc3-b84a-cc7ae4276588 | string | TEXT | Reference |  |  | KÓD PRVKU
VZ | Vzduchová clona |  |  | Správa a údržba | Model | [5 empty] | x | Konkrétní model instalovaného/předpokládaného výrobku. | 81444b10-717a-4fad-afb2-6f498dcf6820 | string | TEXT | ModelLabel |  | Model
VZ | Vzduchová clona |  |  | Technické informace | Referenční výrobek |  |  |  | x | x | x | Odkaz/název konkrétního výrobku požadovaných vlastností. | 476c8d05-7e87-4ae8-9531-e4f8fac84310 | string | TEXT | ModelReference |  |  | REFERENČNÍ VÝROBEK
VZ | Vzduchová clona |  |  | Technické informace | Materiál |  |  | x | x | x | x | Materiálová specifikace prvku. | bd43e73e-8df9-40e7-a9bb-db9dc568768e | string | TEXT | ConstructionMaterial |  | Materiál | MATERIÁL
VZ | Vzduchová clona |  |  | Technické informace | Odolnost proti agresivnímu prostředí |  |  |  | x | x | x | Odolnost proti agresivnímu prostředí. | edb42df2-fa13-46cb-a871-0e5f5417ae19 | string | TEXT |  |  |  | ODOLNOST PROTI AGRESIVNÍMU PROSTŘEDÍ
VZ | Vzduchová clona |  |  | Technické informace | Jmenovitý výkon |  |  |  | x | x | x | Jmenovitý výkon. | a3745b19-d491-40c2-ac8e-e1fc4bb5200b | number | kW |  |  |  | JMENOVITÝ VÝKON
YP | Vyvíječ páry |  |  | Základní informace | Kód prvku | x | x | x | x | x | x | Jednoznačné a unikátní identifikační kód prvku. | 8472fd9c-65db-4cc3-b84a-cc7ae4276588 | string | TEXT | Reference |  |  | KÓD PRVKU
YP | Vyvíječ páry |  |  | Rozměry | Délka | x | x | x | x | x | x | Číselná hodnota délky udávaná v mm. | bb212dba-9864-4827-9b83-93af56946f23 | number | mm | Length |  | Délka | DÉLKA
YP | Vyvíječ páry |  |  | Rozměry | Šířka | x | x | x | x | x | x | Číselná hodnota šířky prvku uvedená v mm. | f8795e7b-eda8-4278-82bf-fe7691e30a37 | number | mm | Width |  | Šířka | ŠÍŘKA
YP | Vyvíječ páry |  |  | Rozměry | Výška | x | x | x | x | x | x | Číselná hodnota výšky prvku udávaná v mm. | 6dc41ac5-e7b0-4295-ad56-18fcf4b15656 | number | mm | Height |  | Výška | VÝŠKA
YP | Vyvíječ páry |  |  | Základní informace | Podlaží prvku | x | x | x | x | x | x | Informace o přiřazení prvku ke konkrétnímu podlaží. | f3d1cdac-d010-4112-9e2f-221d44572fbc | string | TEXT |  |  |  | PODLAŽÍ PRVKU
YP | Vyvíječ páry |  |  | Základní informace | Číslo místnosti | x | x | x | x | x | x | Unikátní číslo místnosti. | 2fcc8124-c6cf-4e6e-80c4-25a3269536e8 | string | TEXT |  |  | Číslo místnosti | ČÍSLO MÍSTNOSTI
YP | Vyvíječ páry |  |  | Technické informace | Jmenovitá velikost vstupu |  |  | x | x | x | x | Vnitřní DN vstupu. | 68d9594e-843e-48d8-b40a-8cf9ac79da37 | integer | celé číslo |  |  |  | JMENOVITÁ VELIKOST VSTUPU
YP | Vyvíječ páry |  |  | Technické informace | Jmenovitá velikost výstupu |  |  | x | x | x | x | Vnitřní DN výstupu. | 71087892-7d6e-4ce2-b9fc-12d15cbbe9a1 | integer | celé číslo |  |  |  | JMENOVITÁ VELIKOST VÝSTUPU
YP | Vyvíječ páry |  |  | Technické informace | Teplonosná látka |  |  | x | x | x | x | Typ média. | 982f5810-a711-45b6-b7dd-ea8f017a80d8 | string | TEXT |  |  |  | TEPLONOSNÁ LÁTKA
YP | Vyvíječ páry |  |  | Technické informace | Napájecí napětí |  |  |  | x | x | x | Napájecí napětí. | 855cdfce-00e2-4cdf-b623-cd9db09a7bd4 | number | V |  |  |  | NAPÁJECÍ NAPĚTÍ
YP | Vyvíječ páry |  |  | Technické informace | Jmenovitý příkon |  |  |  | x | x | x | Jmenovitý příkon. | f123731e-fd63-41fe-8e30-cb36e099b6a0 | number | kW |  |  |  | JMENOVITÝ PŘÍKON
YP | Vyvíječ páry |  |  | Technické informace | Jmenovitý proud |  |  |  | x | x | x | Jmenovitý proud. | 6f0f1e35-d8d4-4a23-baf3-7c36244c80a4 | number | A |  |  |  | JMENOVITÝ PROUD
YP | Vyvíječ páry |  |  | Technické informace | Číslo okruhu |  |  |  | x | x | x | Číslo okruhu. | c7f94b3c-0323-45fb-ae6a-8ae714ff0fca | string | TEXT
YP | Vyvíječ páry |  |  | Základní informace | Rozvaděč |  |  |  | x | x | x | Kód rozvaděče. | 815635af-a649-4c20-8102-ce9b0435bea0 | string | TEXT |  |  |  | ROZVADĚČ
YP | Vyvíječ páry |  |  | Technické informace | Materiál |  |  | x | x | x | x | Materiálová specifikace prvku. | bd43e73e-8df9-40e7-a9bb-db9dc568768e | string | TEXT | ConstructionMaterial |  | Materiál | MATERIÁL
YP | Vyvíječ páry |  |  | Technické informace | Referenční výrobek |  |  |  | x | x | x | Odkaz/název konkrétního výrobku požadovaných vlastností. | 476c8d05-7e87-4ae8-9531-e4f8fac84310 | string | TEXT | ModelReference |  |  | REFERENČNÍ VÝROBEK
YP | Vyvíječ páry |  |  | Správa a údržba | Model | [5 empty] | x | Konkrétní model instalovaného/předpokládaného výrobku. | 81444b10-717a-4fad-afb2-6f498dcf6820 | string | TEXT | ModelLabel |  | Model
YP | Vyvíječ páry |  |  | Technické informace | Provozní hmotnost |  |  |  | x | x | x | Provozní hmotnost. | 17db1d88-5721-4f74-b1e7-70416e49cbf8 | number | kg |  |  |  | PROVOZNÍ HMOTNOST
ZA | Zóna |  |  | Základní informace | Název | x | x | x | x | x | x | Název. | 06eaabba-3538-446a-8c2c-e298e5a34857 | string | TEXT | IFC název |  | Název
ZC | Zvlhčovač |  |  | Základní informace | Kód prvku | x | x | x | x | x | x | Jednoznačné a unikátní identifikační kód prvku. | 8472fd9c-65db-4cc3-b84a-cc7ae4276588 | string | TEXT | Reference |  |  | KÓD PRVKU
ZC | Zvlhčovač |  |  | Základní informace | Podlaží prvku | x | x | x | x | x | x | Informace o přiřazení prvku ke konkrétnímu podlaží. | f3d1cdac-d010-4112-9e2f-221d44572fbc | string | TEXT |  |  |  | PODLAŽÍ PRVKU
ZC | Zvlhčovač |  |  | Rozměry | Šířka | x | x | x | x | x | x | Číselná hodnota šířky prvku uvedená v mm. | f8795e7b-eda8-4278-82bf-fe7691e30a37 | number | mm | Width |  | Šířka | ŠÍŘKA
ZC | Zvlhčovač |  |  | Rozměry | Výška | x | x | x | x | x | x | Číselná hodnota výšky prvku udávaná v mm. | 6dc41ac5-e7b0-4295-ad56-18fcf4b15656 | number | mm | Height |  | Výška | VÝŠKA
ZC | Zvlhčovač |  |  | Rozměry | Délka | x | x | x | x | x | x | Číselná hodnota délky udávaná v mm. | bb212dba-9864-4827-9b83-93af56946f23 | number | mm | Length |  | Délka | DÉLKA
ZC | Zvlhčovač |  |  | Základní informace | Číslo místnosti | x | x | x | x | x | x | Unikátní číslo místnosti. | 2fcc8124-c6cf-4e6e-80c4-25a3269536e8 | string | TEXT |  |  | Číslo místnosti | ČÍSLO MÍSTNOSTI
ZC | Zvlhčovač |  |  | Rozměry | Jmenovitá velikost výstupu - šířka |  |  | x | x | x | x |  | 8f72227c-6bc2-403a-97b3-2c73aedb9827 | number | mm
ZC | Zvlhčovač |  |  | Technické informace | Jmenovitý proud |  |  |  | x | x | x | Jmenovitý proud. | 6f0f1e35-d8d4-4a23-baf3-7c36244c80a4 | number | A |  |  |  | JMENOVITÝ PROUD
ZC | Zvlhčovač |  |  | Technické informace | Jmenovitý příkon |  |  |  | x | x | x | Jmenovitý příkon. | f123731e-fd63-41fe-8e30-cb36e099b6a0 | number | kW |  |  |  | JMENOVITÝ PŘÍKON
ZC | Zvlhčovač |  |  | Technické informace | Napájecí napětí |  |  |  | x | x | x | Napájecí napětí. | 855cdfce-00e2-4cdf-b623-cd9db09a7bd4 | number | V |  |  |  | NAPÁJECÍ NAPĚTÍ
ZC | Zvlhčovač |  |  | Technické informace | Teplonosná látka |  |  | x | x | x | x | Typ média. | 982f5810-a711-45b6-b7dd-ea8f017a80d8 | string | TEXT |  |  |  | TEPLONOSNÁ LÁTKA
ZC | Zvlhčovač |  |  | Technické informace | Jmenovitá velikost výstupu |  |  | x | x | x | x | Vnitřní DN výstupu. | 71087892-7d6e-4ce2-b9fc-12d15cbbe9a1 | integer | celé číslo |  |  |  | JMENOVITÁ VELIKOST VÝSTUPU
ZC | Zvlhčovač |  |  | Technické informace | Jmenovitá velikost vstupu |  |  | x | x | x | x | Vnitřní DN vstupu. | 68d9594e-843e-48d8-b40a-8cf9ac79da37 | integer | celé číslo |  |  |  | JMENOVITÁ VELIKOST VSTUPU
ZC | Zvlhčovač |  |  | Rozměry | Jmenovitá velikost výstupu - výška |  |  | x | x | x | x |  | c031d6f1-04d3-4ba5-a584-46a2ec5e21cf | number | mm
ZC | Zvlhčovač |  |  | Technické informace | Číslo okruhu |  |  |  | x | x | x | Číslo okruhu. | c7f94b3c-0323-45fb-ae6a-8ae714ff0fca | string | TEXT
ZC | Zvlhčovač |  |  | Základní informace | Rozvaděč |  |  |  | x | x | x | Kód rozvaděče. | 815635af-a649-4c20-8102-ce9b0435bea0 | string | TEXT |  |  |  | ROZVADĚČ
ZC | Zvlhčovač |  |  | Rozměry | Jmenovitá velikost vstupu - šířka |  |  | x | x | x | x |  | ae997844-5f65-402a-9e0a-53edd827d317 | number | mm
ZC | Zvlhčovač |  |  | Technické informace | Provozní hmotnost |  |  |  | x | x | x | Provozní hmotnost. | 17db1d88-5721-4f74-b1e7-70416e49cbf8 | number | kg |  |  |  | PROVOZNÍ HMOTNOST
ZC | Zvlhčovač |  |  | Technické informace | Hmotnost |  |  |  | x | x | x | [kg] Číselná hodnota udávaná v kg (ČISTÁ) | fc7df084-a11a-43e2-8ead-6c0cb1b83b1e | number | kg | NetWeight |  | Hmotnost | HMOTNOST
ZC | Zvlhčovač |  |  | Správa a údržba | Model | [5 empty] | x | Konkrétní model instalovaného/předpokládaného výrobku. | 81444b10-717a-4fad-afb2-6f498dcf6820 | string | TEXT | ModelLabel |  | Model
ZC | Zvlhčovač |  |  | Technické informace | Referenční výrobek |  |  |  | x | x | x | Odkaz/název konkrétního výrobku požadovaných vlastností. | 476c8d05-7e87-4ae8-9531-e4f8fac84310 | string | TEXT | ModelReference |  |  | REFERENČNÍ VÝROBEK
ZC | Zvlhčovač |  |  | Technické informace | Materiál |  |  | x | x | x | x | Materiálová specifikace prvku. | bd43e73e-8df9-40e7-a9bb-db9dc568768e | string | TEXT | ConstructionMaterial |  | Materiál | MATERIÁL
ZC | Zvlhčovač |  |  | Rozměry | Jmenovitá velikost vstupu - výška |  |  | x | x | x | x |  | 06db0f53-6daa-4b64-8945-d7220b85f4f3 | number | mm
ZD | Základová deska | 02 | Železobetonová | Základní informace | Kód prvku | x | x | x | x | x | x | Jednoznačné a unikátní identifikační kód prvku. | 8472fd9c-65db-4cc3-b84a-cc7ae4276588 | string | TEXT | Reference |  |  | KÓD PRVKU
ZD | Základová deska | 02 | Železobetonová | Rozměry | Objem | x | x | x | x | x | x | Číselná hodnota objemu prvku udávaná v m3. | 392b90c0-d704-4fa2-8993-f83cae64c544 | number | m3 | NetVolume |  | Objem | OBJEM
ZD | Základová deska | 02 | Železobetonová | Rozměry | Obvod | x | x | x | x | x | x | [m] Číselná hodnota obvodu prvku udávaná v m | a8c33f96-c035-46ee-a099-f0ed6eb82ae4 | number | m | Perimeter |  |  | OBVOD
ZD | Základová deska | 02 | Železobetonová | Rozměry | Plocha | x | x | x | x | x | x | Číselná hodnota plochy jedné strany prvku. | aae79528-7ed3-494d-956f-14edf1a66518 | number | m2 | NetArea |  | Plocha | PLOCHA
ZD | Základová deska | 02 | Železobetonová | Rozměry | Tloušťka | x | x | x | x | x | x | Číselná hodnota tloušťky prvku udávaná v mm | 32301c0b-8310-4010-966f-cfbdede134a1 | number | mm | Thickness |  | Tloušťka | TLOUŠŤKA
ZD | Základová deska | 02 | Železobetonová | Technické informace | Počet záběrů |  |  |  |  | x | x | Číselná hodnota popisující předpokládaný počet záběrů nutný k realizaci konstrukce. | 43079af1-ba3e-45c4-bd16-f5c2a737c300 | integer | celé číslo |  |  |  | POČET ZÁBĚRŮ
ZD | Základová deska | 02 | Železobetonová | Technické informace | Technické řešení hydroizolace |  |  | x | x | x | x | Podrobný popis řešení hydroizolace. | f99e3e24-f694-4ddf-9cfc-f7b646500f8b | string | TEXT | SubstructureWaterproofSystem |  |  | TECHNICKÉ ŘEŠENÍ HYDROIZOLACE
ZD | Základová deska | 02 | Železobetonová | Technické informace | Receptura betonu |  |  |  | x | x | x | Popis složení a způsoby výroby dané betonové směsi. | ed778ca8-32b7-4e93-9274-6c99d02c34d6 | string | TEXT | ConcreteDescription |  |  | RECEPTURA BETONU
ZD | Základová deska | 02 | Železobetonová | Technické informace | Třída betonu |  |  | x | x | x | x | Třída dle normy ČSN. | 090dec39-9115-4f89-92f4-bc565897885c | string | TEXT | StrengthClass |  |  | TŘÍDA BETONU
ZD | Základová deska | 02 | Železobetonová | Technické informace | Stupeň vyztužení |  |  |  | x | x | x | Číselná hodnota, která popisuje množství výztuže v kg/m3 betonu. | 5921b4da-46d4-4313-adad-f9cb42099cb8 | number | kg/m3 | ReinforcementVolumeRatio |  |  | STUPEŇ VYZTUŽENÍ
ZD | Základová deska | 02 | Železobetonová | Technické informace | Krytí výztuže |  |  |  | x | x | x | [mm] Číselná hodnota krytí výztuže udávaná v mm | b40c9338-b6f1-4726-b34d-8a37721a145a | number | mm | ConcreteCover |  | Krytí výztuže | KRYTÍ VÝZTUŽE
ZD | Základová deska | 02 | Železobetonová | Technické informace | Povrch 1 |  |  |  | x | x | x | Jednoznačné kódové označení líce povrchu prvku. | 4d11e391-acb8-43d4-8eb7-dd7cc5256f57 | string | TEXT | SurfaceObverseID |  |  | KÓD POVRCHU 1
ZD | Základová deska | 02 | Železobetonová | Technické informace | Povrch 2 |  |  |  | x | x | x | Jednoznačné kódové označení povrchu na druhé lícové straně prvku. Použije se např. v případech, kde není stejná omítka na obou stranách stěny, stejný povrch prvku na obou stranách apod.. | 2dd44d1c-042a-4dae-8487-8f893c3e74ac | string | TEXT | SurfaceReverseID |  |  | KÓD POVRCHU 2
ZD | Základová deska | 02 | Železobetonová | Technické informace | Třída oceli |  |  | x | x | x | x | Třída dle normy ČSN. | 1179ac4e-1224-41fc-a804-86143743f17e | string | TEXT | SteelClass |  |  | TŘÍDA OCELI
ZD | Základová deska | 03 | Bílá vana | Základní informace | Kód prvku | x | x | x | x | x | x | Jednoznačné a unikátní identifikační kód prvku. | 8472fd9c-65db-4cc3-b84a-cc7ae4276588 | string | TEXT | Reference |  |  | KÓD PRVKU
ZD | Základová deska | 03 | Bílá vana | Rozměry | Objem | x | x | x | x | x | x | Číselná hodnota objemu prvku udávaná v m3. | 392b90c0-d704-4fa2-8993-f83cae64c544 | number | m3 | NetVolume |  | Objem | OBJEM
ZD | Základová deska | 03 | Bílá vana | Rozměry | Obvod | x | x | x | x | x | x | [m] Číselná hodnota obvodu prvku udávaná v m | a8c33f96-c035-46ee-a099-f0ed6eb82ae4 | number | m | Perimeter |  |  | OBVOD
ZD | Základová deska | 03 | Bílá vana | Rozměry | Plocha | x | x | x | x | x | x | Číselná hodnota plochy jedné strany prvku. | aae79528-7ed3-494d-956f-14edf1a66518 | number | m2 | NetArea |  | Plocha | PLOCHA
ZD | Základová deska | 03 | Bílá vana | Rozměry | Tloušťka | x | x | x | x | x | x | Číselná hodnota tloušťky prvku udávaná v mm | 32301c0b-8310-4010-966f-cfbdede134a1 | number | mm | Thickness |  | Tloušťka | TLOUŠŤKA
ZD | Základová deska | 03 | Bílá vana | Technické informace | Počet záběrů |  |  |  |  | x | x | Číselná hodnota popisující předpokládaný počet záběrů nutný k realizaci konstrukce. | 43079af1-ba3e-45c4-bd16-f5c2a737c300 | integer | celé číslo |  |  |  | POČET ZÁBĚRŮ
ZD | Základová deska | 03 | Bílá vana | Technické informace | Receptura betonu |  |  |  | x | x | x | Popis složení a způsoby výroby dané betonové směsi. | ed778ca8-32b7-4e93-9274-6c99d02c34d6 | string | TEXT | ConcreteDescription |  |  | RECEPTURA BETONU
ZD | Základová deska | 03 | Bílá vana | Technické informace | Třída betonu |  |  | x | x | x | x | Třída dle normy ČSN. | 090dec39-9115-4f89-92f4-bc565897885c | string | TEXT | StrengthClass |  |  | TŘÍDA BETONU
ZD | Základová deska | 03 | Bílá vana | Technické informace | Stupeň vyztužení |  |  |  | x | x | x | Číselná hodnota, která popisuje množství výztuže v kg/m3 betonu. | 5921b4da-46d4-4313-adad-f9cb42099cb8 | number | kg/m3 | ReinforcementVolumeRatio |  |  | STUPEŇ VYZTUŽENÍ
ZD | Základová deska | 03 | Bílá vana | Technické informace | Krytí výztuže |  |  |  | x | x | x | [mm] Číselná hodnota krytí výztuže udávaná v mm | b40c9338-b6f1-4726-b34d-8a37721a145a | number | mm | ConcreteCover |  | Krytí výztuže | KRYTÍ VÝZTUŽE
ZD | Základová deska | 03 | Bílá vana | Technické informace | Povrch 1 |  |  |  | x | x | x | Jednoznačné kódové označení líce povrchu prvku. | 4d11e391-acb8-43d4-8eb7-dd7cc5256f57 | string | TEXT | SurfaceObverseID |  |  | KÓD POVRCHU 1
ZD | Základová deska | 03 | Bílá vana | Technické informace | Povrch 2 |  |  |  | x | x | x | Jednoznačné kódové označení povrchu na druhé lícové straně prvku. Použije se např. v případech, kde není stejná omítka na obou stranách stěny, stejný povrch prvku na obou stranách apod.. | 2dd44d1c-042a-4dae-8487-8f893c3e74ac | string | TEXT | SurfaceReverseID |  |  | KÓD POVRCHU 2
ZD | Základová deska | 03 | Bílá vana | Technické informace | Třída oceli |  |  | x | x | x | x | Třída dle normy ČSN. | 1179ac4e-1224-41fc-a804-86143743f17e | string | TEXT | SteelClass |  |  | TŘÍDA OCELI
ZE | Zdroj tepla | 01 | Kotel elektrický | Základní informace | Kód prvku | x | x | x | x | x | x | Jednoznačné a unikátní identifikační kód prvku. | 8472fd9c-65db-4cc3-b84a-cc7ae4276588 | string | TEXT | Reference |  |  | KÓD PRVKU
ZE | Zdroj tepla | 01 | Kotel elektrický | Základní informace | Podlaží prvku | x | x | x | x | x | x | Informace o přiřazení prvku ke konkrétnímu podlaží. | f3d1cdac-d010-4112-9e2f-221d44572fbc | string | TEXT |  |  |  | PODLAŽÍ PRVKU
ZE | Zdroj tepla | 01 | Kotel elektrický | Základní informace | Číslo místnosti | x | x | x | x | x | x | Unikátní číslo místnosti. | 2fcc8124-c6cf-4e6e-80c4-25a3269536e8 | string | TEXT |  |  | Číslo místnosti | ČÍSLO MÍSTNOSTI
ZE | Zdroj tepla | 01 | Kotel elektrický | Rozměry | Délka | x | x | x | x | x | x | Číselná hodnota délky udávaná v mm. | bb212dba-9864-4827-9b83-93af56946f23 | number | mm | Length |  | Délka | DÉLKA
ZE | Zdroj tepla | 01 | Kotel elektrický | Rozměry | Šířka | x | x | x | x | x | x | Číselná hodnota šířky prvku uvedená v mm. | f8795e7b-eda8-4278-82bf-fe7691e30a37 | number | mm | Width |  | Šířka | ŠÍŘKA
ZE | Zdroj tepla | 01 | Kotel elektrický | Rozměry | Výška | x | x | x | x | x | x | Číselná hodnota výšky prvku udávaná v mm. | 6dc41ac5-e7b0-4295-ad56-18fcf4b15656 | number | mm | Height |  | Výška | VÝŠKA
ZE | Zdroj tepla | 01 | Kotel elektrický | Technické informace | Hmotnost |  |  |  | x | x | x | [kg] Číselná hodnota udávaná v kg (ČISTÁ) | fc7df084-a11a-43e2-8ead-6c0cb1b83b1e | number | kg | NetWeight |  | Hmotnost | HMOTNOST
ZE | Zdroj tepla | 01 | Kotel elektrický | Technické informace | Provozní hmotnost |  |  |  | x | x | x | Provozní hmotnost. | 17db1d88-5721-4f74-b1e7-70416e49cbf8 | number | kg |  |  |  | PROVOZNÍ HMOTNOST
ZE | Zdroj tepla | 01 | Kotel elektrický | Technické informace | Materiál |  |  | x | x | x | x | Materiálová specifikace prvku. | bd43e73e-8df9-40e7-a9bb-db9dc568768e | string | TEXT | ConstructionMaterial |  | Materiál | MATERIÁL
ZE | Zdroj tepla | 01 | Kotel elektrický | Technické informace | Počet fází |  |  |  | x | x | x | Počet fází | 9bc94ef8-9edf-480b-bde7-abefd2d50013 | integer | číslo
ZE | Zdroj tepla | 01 | Kotel elektrický | Technické informace | Jmenovitý příkon |  |  |  | x | x | x | Jmenovitý příkon. | f123731e-fd63-41fe-8e30-cb36e099b6a0 | number | kW |  |  |  | JMENOVITÝ PŘÍKON
ZE | Zdroj tepla | 01 | Kotel elektrický | Technické informace | Napájecí napětí |  |  |  | x | x | x | Napájecí napětí. | 855cdfce-00e2-4cdf-b623-cd9db09a7bd4 | number | V |  |  |  | NAPÁJECÍ NAPĚTÍ
ZE | Zdroj tepla | 01 | Kotel elektrický | Technické informace | Teplonosná látka |  |  | x | x | x | x | Typ média. | 982f5810-a711-45b6-b7dd-ea8f017a80d8 | string | TEXT |  |  |  | TEPLONOSNÁ LÁTKA
ZE | Zdroj tepla | 01 | Kotel elektrický | Technické informace | Stupeň ochrany |  |  |  | x | x | x | Stupeň ochrany. | 6f11c2d7-cb0e-4820-ba8c-4c6f206c3974 | string | TEXT |  |  |  | STUPEŇ OCHRANY
ZE | Zdroj tepla | 01 | Kotel elektrický | Technické informace | Přípustný provozní tlak |  |  |  | x | x | x | Přípustný provozní tlak. | 5d57a269-7bff-4986-b6ce-907bb57a60a6 | number | bar |  |  |  | PŘÍPUSTNÝ PROVOZNÍ TLAK
ZE | Zdroj tepla | 01 | Kotel elektrický | Technické informace | Maximální teplota |  |  |  | x | x | x | Maximální teplota. | da93db5a-4325-437b-a61e-abd0deddfe45 | number | °C |  |  |  | MAXIMÁLNÍ TEPLOTA
ZE | Zdroj tepla | 01 | Kotel elektrický | Správa a údržba | Model | [5 empty] | x | Konkrétní model instalovaného/předpokládaného výrobku. | 81444b10-717a-4fad-afb2-6f498dcf6820 | string | TEXT | ModelLabel |  | Model
ZE | Zdroj tepla | 01 | Kotel elektrický | Správa a údržba | Výrobní číslo | [5 empty] | x | Výrobní číslo. | 6116f509-6533-4bef-b712-1c88eaa28a5c | string | TEXT |  |  |  | VÝROBNÍ ČÍSLO
ZE | Zdroj tepla | 01 | Kotel elektrický | Technické informace | Referenční výrobek |  |  |  | x | x | x | Odkaz/název konkrétního výrobku požadovaných vlastností. | 476c8d05-7e87-4ae8-9531-e4f8fac84310 | string | TEXT | ModelReference |  |  | REFERENČNÍ VÝROBEK
ZE | Zdroj tepla | 01 | Kotel elektrický | Základní informace | Rozvaděč |  |  |  | x | x | x | Kód rozvaděče. | 815635af-a649-4c20-8102-ce9b0435bea0 | string | TEXT |  |  |  | ROZVADĚČ
ZE | Zdroj tepla | 01 | Kotel elektrický | Rozměry | Jmenovitá velikost výstupu - výška |  |  | x | x | x | x |  | c031d6f1-04d3-4ba5-a584-46a2ec5e21cf | number | mm
ZE | Zdroj tepla | 01 | Kotel elektrický | Rozměry | Jmenovitá velikost výstupu - šířka |  |  | x | x | x | x |  | 8f72227c-6bc2-403a-97b3-2c73aedb9827 | number | mm
ZE | Zdroj tepla | 01 | Kotel elektrický | Rozměry | Jmenovitá velikost vstupu - výška |  |  | x | x | x | x |  | 06db0f53-6daa-4b64-8945-d7220b85f4f3 | number | mm
ZE | Zdroj tepla | 01 | Kotel elektrický | Rozměry | Jmenovitá velikost vstupu - šířka |  |  | x | x | x | x |  | ae997844-5f65-402a-9e0a-53edd827d317 | number | mm
ZE | Zdroj tepla | 01 | Kotel elektrický | Technické informace | Jmenovitý výkon |  |  |  | x | x | x | Jmenovitý výkon. | a3745b19-d491-40c2-ac8e-e1fc4bb5200b | number | kW |  |  |  | JMENOVITÝ VÝKON
ZE | Zdroj tepla | 01 | Kotel elektrický | Technické informace | Jmenovitý příkon |  |  |  | x | x | x | Jmenovitý příkon. | f123731e-fd63-41fe-8e30-cb36e099b6a0 | number | kW |  |  |  | JMENOVITÝ PŘÍKON
ZE | Zdroj tepla | 01 | Kotel elektrický | Technické informace | Jmenovitá velikost výstupu |  |  | x | x | x | x | Vnitřní DN výstupu. | 71087892-7d6e-4ce2-b9fc-12d15cbbe9a1 | integer | celé číslo |  |  |  | JMENOVITÁ VELIKOST VÝSTUPU
ZE | Zdroj tepla | 01 | Kotel elektrický | Technické informace | Jmenovitá velikost vstupu |  |  | x | x | x | x | Vnitřní DN vstupu. | 68d9594e-843e-48d8-b40a-8cf9ac79da37 | integer | celé číslo |  |  |  | JMENOVITÁ VELIKOST VSTUPU
ZE | Zdroj tepla | 01 | Kotel elektrický | Technické informace | Číslo okruhu |  |  |  | x | x | x | Číslo okruhu. | c7f94b3c-0323-45fb-ae6a-8ae714ff0fca | string | TEXT
ZE | Zdroj tepla | 01 | Kotel elektrický | Technické informace | Jmenovitý příkon |  |  |  | x | x | x | Jmenovitý příkon. | f123731e-fd63-41fe-8e30-cb36e099b6a0 | number | kW |  |  |  | JMENOVITÝ PŘÍKON
ZE | Zdroj tepla | 01 | Kotel elektrický | Technické informace | Jmenovitá velikost vstupu | x | x | x | x | x | x | Vnitřní DN vstupu. | 68d9594e-843e-48d8-b40a-8cf9ac79da37 | integer | celé číslo |  |  |  | JMENOVITÁ VELIKOST VSTUPU
ZE | Zdroj tepla | 01 | Kotel elektrický | Technické informace | Jmenovitá velikost výstupu | x | x | x | x | x | x | Vnitřní DN výstupu. | 71087892-7d6e-4ce2-b9fc-12d15cbbe9a1 | integer | celé číslo |  |  |  | JMENOVITÁ VELIKOST VÝSTUPU
ZE | Zdroj tepla | 01 | Kotel elektrický | Technické informace | Přípustný provozní tlak |  |  |  | x | x | x | Přípustný provozní tlak. | 5d57a269-7bff-4986-b6ce-907bb57a60a6 | number | bar |  |  |  | PŘÍPUSTNÝ PROVOZNÍ TLAK
ZE | Zdroj tepla | 01 | Kotel elektrický | Technické informace | Přiváděný vzduch |  |  |  | x | x | x | Přiváděný vzduch. | 57479ea9-bd47-4dad-a5b0-bb343cca44ce | number | m3/h |  |  |  | PŘIVÁDĚNÝ VZDUCH
ZE | Zdroj tepla | 01 | Kotel elektrický | Technické informace | Stupeň ochrany |  |  |  | x | x | x | Stupeň ochrany. | 6f11c2d7-cb0e-4820-ba8c-4c6f206c3974 | string | TEXT |  |  |  | STUPEŇ OCHRANY
ZE | Zdroj tepla | 01 | Kotel elektrický | Technické informace | Maximální teplota |  |  |  | x | x | x | Maximální teplota. | da93db5a-4325-437b-a61e-abd0deddfe45 | number | °C |  |  |  | MAXIMÁLNÍ TEPLOTA
ZE | Zdroj tepla | 01 | Kotel elektrický | Technické informace | Provozní teplota minimální |  |  |  | x | x | x | Pracovní teplota minimální. | 8cfdc6ce-2ff7-44aa-834e-b6012337b49a | number | °C |  |  |  | PROVOZNÍ TEPLOTA MINIMÁLNÍ
ZE | Zdroj tepla | 01 | Kotel elektrický | Technické informace | Provozní teplota maximální |  |  |  | x | x | x | Pracovní teplota maximální. | 4de2aae4-1dee-4c07-bb97-f9f7fa57a141 | number | °C |  |  |  | PROVOZNÍ TEPLOTA MAXIMÁLNÍ
ZE | Zdroj tepla | 01 | Kotel elektrický | Technické informace | Jmenovitý výkon |  |  |  | x | x | x | Jmenovitý výkon. | a3745b19-d491-40c2-ac8e-e1fc4bb5200b | number | kW |  |  |  | JMENOVITÝ VÝKON
ZE | Zdroj tepla | 01 | Kotel elektrický | Základní informace | Okruh |  |  |  | x | x | x | Číslo okruhu. | 99e75ae9-b44e-48d3-8a89-766ea60c3f19 | string | TEXT |  |  |  | OKRUH
ZE | Zdroj tepla | 01 | Kotel elektrický | Základní informace | Rozvaděč |  |  |  | x | x | x | Kód rozvaděče. | 815635af-a649-4c20-8102-ce9b0435bea0 | string | TEXT |  |  |  | ROZVADĚČ
ZE | Zdroj tepla | 07 | Kogenerace | Základní informace | Kód prvku | x | x | x | x | x | x | Jednoznačné a unikátní identifikační kód prvku. | 8472fd9c-65db-4cc3-b84a-cc7ae4276588 | string | TEXT | Reference |  |  | KÓD PRVKU
ZE | Zdroj tepla | 07 | Kogenerace | Základní informace | Podlaží prvku | x | x | x | x | x | x | Informace o přiřazení prvku ke konkrétnímu podlaží. | f3d1cdac-d010-4112-9e2f-221d44572fbc | string | TEXT |  |  |  | PODLAŽÍ PRVKU
ZE | Zdroj tepla | 07 | Kogenerace | Základní informace | Číslo místnosti | x | x | x | x | x | x | Unikátní číslo místnosti. | 2fcc8124-c6cf-4e6e-80c4-25a3269536e8 | string | TEXT |  |  | Číslo místnosti | ČÍSLO MÍSTNOSTI
ZE | Zdroj tepla | 07 | Kogenerace | Rozměry | Délka | x | x | x | x | x | x | Číselná hodnota délky udávaná v mm. | bb212dba-9864-4827-9b83-93af56946f23 | number | mm | Length |  | Délka | DÉLKA
ZE | Zdroj tepla | 07 | Kogenerace | Rozměry | Šířka | x | x | x | x | x | x | Číselná hodnota šířky prvku uvedená v mm. | f8795e7b-eda8-4278-82bf-fe7691e30a37 | number | mm | Width |  | Šířka | ŠÍŘKA
ZE | Zdroj tepla | 07 | Kogenerace | Rozměry | Výška | x | x | x | x | x | x | Číselná hodnota výšky prvku udávaná v mm. | 6dc41ac5-e7b0-4295-ad56-18fcf4b15656 | number | mm | Height |  | Výška | VÝŠKA
ZE | Zdroj tepla | 07 | Kogenerace | Technické informace | Hmotnost |  |  |  | x | x | x | [kg] Číselná hodnota udávaná v kg (ČISTÁ) | fc7df084-a11a-43e2-8ead-6c0cb1b83b1e | number | kg | NetWeight |  | Hmotnost | HMOTNOST
ZE | Zdroj tepla | 07 | Kogenerace | Technické informace | Provozní hmotnost |  |  |  | x | x | x | Provozní hmotnost. | 17db1d88-5721-4f74-b1e7-70416e49cbf8 | number | kg |  |  |  | PROVOZNÍ HMOTNOST
ZE | Zdroj tepla | 07 | Kogenerace | Technické informace | Materiál |  |  | x | x | x | x | Materiálová specifikace prvku. | bd43e73e-8df9-40e7-a9bb-db9dc568768e | string | TEXT | ConstructionMaterial |  | Materiál | MATERIÁL
ZE | Zdroj tepla | 07 | Kogenerace | Technické informace | Počet fází |  |  |  | x | x | x | Počet fází | 9bc94ef8-9edf-480b-bde7-abefd2d50013 | integer | číslo
ZE | Zdroj tepla | 07 | Kogenerace | Technické informace | Jmenovitý příkon |  |  |  | x | x | x | Jmenovitý příkon. | f123731e-fd63-41fe-8e30-cb36e099b6a0 | number | kW |  |  |  | JMENOVITÝ PŘÍKON
ZE | Zdroj tepla | 07 | Kogenerace | Technické informace | Napájecí napětí |  |  |  | x | x | x | Napájecí napětí. | 855cdfce-00e2-4cdf-b623-cd9db09a7bd4 | number | V |  |  |  | NAPÁJECÍ NAPĚTÍ
ZE | Zdroj tepla | 07 | Kogenerace | Technické informace | Teplonosná látka |  |  | x | x | x | x | Typ média. | 982f5810-a711-45b6-b7dd-ea8f017a80d8 | string | TEXT |  |  |  | TEPLONOSNÁ LÁTKA
ZE | Zdroj tepla | 07 | Kogenerace | Technické informace | Stupeň ochrany |  |  |  | x | x | x | Stupeň ochrany. | 6f11c2d7-cb0e-4820-ba8c-4c6f206c3974 | string | TEXT |  |  |  | STUPEŇ OCHRANY
ZE | Zdroj tepla | 07 | Kogenerace | Technické informace | Přípustný provozní tlak |  |  |  | x | x | x | Přípustný provozní tlak. | 5d57a269-7bff-4986-b6ce-907bb57a60a6 | number | bar |  |  |  | PŘÍPUSTNÝ PROVOZNÍ TLAK
ZE | Zdroj tepla | 07 | Kogenerace | Technické informace | Maximální teplota |  |  |  | x | x | x | Maximální teplota. | da93db5a-4325-437b-a61e-abd0deddfe45 | number | °C |  |  |  | MAXIMÁLNÍ TEPLOTA
ZE | Zdroj tepla | 07 | Kogenerace | Správa a údržba | Model | [5 empty] | x | Konkrétní model instalovaného/předpokládaného výrobku. | 81444b10-717a-4fad-afb2-6f498dcf6820 | string | TEXT | ModelLabel |  | Model
ZE | Zdroj tepla | 07 | Kogenerace | Správa a údržba | Výrobní číslo | [5 empty] | x | Výrobní číslo. | 6116f509-6533-4bef-b712-1c88eaa28a5c | string | TEXT |  |  |  | VÝROBNÍ ČÍSLO
ZE | Zdroj tepla | 07 | Kogenerace | Technické informace | Referenční výrobek |  |  |  | x | x | x | Odkaz/název konkrétního výrobku požadovaných vlastností. | 476c8d05-7e87-4ae8-9531-e4f8fac84310 | string | TEXT | ModelReference |  |  | REFERENČNÍ VÝROBEK
ZE | Zdroj tepla | 07 | Kogenerace | Základní informace | Rozvaděč |  |  |  | x | x | x | Kód rozvaděče. | 815635af-a649-4c20-8102-ce9b0435bea0 | string | TEXT |  |  |  | ROZVADĚČ
ZE | Zdroj tepla | 07 | Kogenerace | Rozměry | Jmenovitá velikost výstupu - výška |  |  | x | x | x | x |  | c031d6f1-04d3-4ba5-a584-46a2ec5e21cf | number | mm
ZE | Zdroj tepla | 07 | Kogenerace | Rozměry | Jmenovitá velikost výstupu - šířka |  |  | x | x | x | x |  | 8f72227c-6bc2-403a-97b3-2c73aedb9827 | number | mm
ZE | Zdroj tepla | 07 | Kogenerace | Rozměry | Jmenovitá velikost vstupu - výška |  |  | x | x | x | x |  | 06db0f53-6daa-4b64-8945-d7220b85f4f3 | number | mm
ZE | Zdroj tepla | 07 | Kogenerace | Rozměry | Jmenovitá velikost vstupu - šířka |  |  | x | x | x | x |  | ae997844-5f65-402a-9e0a-53edd827d317 | number | mm
ZE | Zdroj tepla | 07 | Kogenerace | Technické informace | Jmenovitý výkon |  |  |  | x | x | x | Jmenovitý výkon. | a3745b19-d491-40c2-ac8e-e1fc4bb5200b | number | kW |  |  |  | JMENOVITÝ VÝKON
ZE | Zdroj tepla | 07 | Kogenerace | Technické informace | Jmenovitý příkon |  |  |  | x | x | x | Jmenovitý příkon. | f123731e-fd63-41fe-8e30-cb36e099b6a0 | number | kW |  |  |  | JMENOVITÝ PŘÍKON
ZE | Zdroj tepla | 07 | Kogenerace | Technické informace | Jmenovitá velikost výstupu |  |  | x | x | x | x | Vnitřní DN výstupu. | 71087892-7d6e-4ce2-b9fc-12d15cbbe9a1 | integer | celé číslo |  |  |  | JMENOVITÁ VELIKOST VÝSTUPU
ZE | Zdroj tepla | 07 | Kogenerace | Technické informace | Jmenovitá velikost vstupu |  |  | x | x | x | x | Vnitřní DN vstupu. | 68d9594e-843e-48d8-b40a-8cf9ac79da37 | integer | celé číslo |  |  |  | JMENOVITÁ VELIKOST VSTUPU
ZE | Zdroj tepla | 07 | Kogenerace | Technické informace | Číslo okruhu |  |  |  | x | x | x | Číslo okruhu. | c7f94b3c-0323-45fb-ae6a-8ae714ff0fca | string | TEXT
ZE | Zdroj tepla | 03 | Chiller | Základní informace | Kód prvku | x | x | x | x | x | x | Jednoznačné a unikátní identifikační kód prvku. | 8472fd9c-65db-4cc3-b84a-cc7ae4276588 | string | TEXT | Reference |  |  | KÓD PRVKU
ZE | Zdroj tepla | 03 | Chiller | Základní informace | Podlaží prvku | x | x | x | x | x | x | Informace o přiřazení prvku ke konkrétnímu podlaží. | f3d1cdac-d010-4112-9e2f-221d44572fbc | string | TEXT |  |  |  | PODLAŽÍ PRVKU
ZE | Zdroj tepla | 03 | Chiller | Základní informace | Číslo místnosti | x | x | x | x | x | x | Unikátní číslo místnosti. | 2fcc8124-c6cf-4e6e-80c4-25a3269536e8 | string | TEXT |  |  | Číslo místnosti | ČÍSLO MÍSTNOSTI
ZE | Zdroj tepla | 03 | Chiller | Rozměry | Délka | x | x | x | x | x | x | Číselná hodnota délky udávaná v mm. | bb212dba-9864-4827-9b83-93af56946f23 | number | mm | Length |  | Délka | DÉLKA
ZE | Zdroj tepla | 03 | Chiller | Rozměry | Šířka | x | x | x | x | x | x | Číselná hodnota šířky prvku uvedená v mm. | f8795e7b-eda8-4278-82bf-fe7691e30a37 | number | mm | Width |  | Šířka | ŠÍŘKA
ZE | Zdroj tepla | 03 | Chiller | Rozměry | Výška | x | x | x | x | x | x | Číselná hodnota výšky prvku udávaná v mm. | 6dc41ac5-e7b0-4295-ad56-18fcf4b15656 | number | mm | Height |  | Výška | VÝŠKA
ZE | Zdroj tepla | 03 | Chiller | Technické informace | Hmotnost |  |  |  | x | x | x | [kg] Číselná hodnota udávaná v kg (ČISTÁ) | fc7df084-a11a-43e2-8ead-6c0cb1b83b1e | number | kg | NetWeight |  | Hmotnost | HMOTNOST
ZE | Zdroj tepla | 03 | Chiller | Technické informace | Provozní hmotnost |  |  |  | x | x | x | Provozní hmotnost. | 17db1d88-5721-4f74-b1e7-70416e49cbf8 | number | kg |  |  |  | PROVOZNÍ HMOTNOST
ZE | Zdroj tepla | 03 | Chiller | Technické informace | Materiál |  |  | x | x | x | x | Materiálová specifikace prvku. | bd43e73e-8df9-40e7-a9bb-db9dc568768e | string | TEXT | ConstructionMaterial |  | Materiál | MATERIÁL
ZE | Zdroj tepla | 03 | Chiller | Technické informace | Počet fází |  |  |  | x | x | x | Počet fází | 9bc94ef8-9edf-480b-bde7-abefd2d50013 | integer | číslo
ZE | Zdroj tepla | 03 | Chiller | Technické informace | Jmenovitý příkon |  |  |  | x | x | x | Jmenovitý příkon. | f123731e-fd63-41fe-8e30-cb36e099b6a0 | number | kW |  |  |  | JMENOVITÝ PŘÍKON
ZE | Zdroj tepla | 03 | Chiller | Technické informace | Napájecí napětí |  |  |  | x | x | x | Napájecí napětí. | 855cdfce-00e2-4cdf-b623-cd9db09a7bd4 | number | V |  |  |  | NAPÁJECÍ NAPĚTÍ
ZE | Zdroj tepla | 03 | Chiller | Technické informace | Teplonosná látka |  |  | x | x | x | x | Typ média. | 982f5810-a711-45b6-b7dd-ea8f017a80d8 | string | TEXT |  |  |  | TEPLONOSNÁ LÁTKA
ZE | Zdroj tepla | 03 | Chiller | Technické informace | Stupeň ochrany |  |  |  | x | x | x | Stupeň ochrany. | 6f11c2d7-cb0e-4820-ba8c-4c6f206c3974 | string | TEXT |  |  |  | STUPEŇ OCHRANY
ZE | Zdroj tepla | 03 | Chiller | Technické informace | Přípustný provozní tlak |  |  |  | x | x | x | Přípustný provozní tlak. | 5d57a269-7bff-4986-b6ce-907bb57a60a6 | number | bar |  |  |  | PŘÍPUSTNÝ PROVOZNÍ TLAK
ZE | Zdroj tepla | 03 | Chiller | Technické informace | Maximální teplota |  |  |  | x | x | x | Maximální teplota. | da93db5a-4325-437b-a61e-abd0deddfe45 | number | °C |  |  |  | MAXIMÁLNÍ TEPLOTA
ZE | Zdroj tepla | 03 | Chiller | Správa a údržba | Model | [5 empty] | x | Konkrétní model instalovaného/předpokládaného výrobku. | 81444b10-717a-4fad-afb2-6f498dcf6820 | string | TEXT | ModelLabel |  | Model
ZE | Zdroj tepla | 03 | Chiller | Správa a údržba | Výrobní číslo | [5 empty] | x | Výrobní číslo. | 6116f509-6533-4bef-b712-1c88eaa28a5c | string | TEXT |  |  |  | VÝROBNÍ ČÍSLO
ZE | Zdroj tepla | 03 | Chiller | Technické informace | Referenční výrobek |  |  |  | x | x | x | Odkaz/název konkrétního výrobku požadovaných vlastností. | 476c8d05-7e87-4ae8-9531-e4f8fac84310 | string | TEXT | ModelReference |  |  | REFERENČNÍ VÝROBEK
ZE | Zdroj tepla | 03 | Chiller | Základní informace | Rozvaděč |  |  |  | x | x | x | Kód rozvaděče. | 815635af-a649-4c20-8102-ce9b0435bea0 | string | TEXT |  |  |  | ROZVADĚČ
ZE | Zdroj tepla | 03 | Chiller | Rozměry | Jmenovitá velikost výstupu - výška |  |  | x | x | x | x |  | c031d6f1-04d3-4ba5-a584-46a2ec5e21cf | number | mm
ZE | Zdroj tepla | 03 | Chiller | Rozměry | Jmenovitá velikost výstupu - šířka |  |  | x | x | x | x |  | 8f72227c-6bc2-403a-97b3-2c73aedb9827 | number | mm
ZE | Zdroj tepla | 03 | Chiller | Rozměry | Jmenovitá velikost vstupu - výška |  |  | x | x | x | x |  | 06db0f53-6daa-4b64-8945-d7220b85f4f3 | number | mm
ZE | Zdroj tepla | 03 | Chiller | Rozměry | Jmenovitá velikost vstupu - šířka |  |  | x | x | x | x |  | ae997844-5f65-402a-9e0a-53edd827d317 | number | mm
ZE | Zdroj tepla | 03 | Chiller | Technické informace | Jmenovitý výkon |  |  |  | x | x | x | Jmenovitý výkon. | a3745b19-d491-40c2-ac8e-e1fc4bb5200b | number | kW |  |  |  | JMENOVITÝ VÝKON
ZE | Zdroj tepla | 03 | Chiller | Technické informace | Jmenovitý příkon |  |  |  | x | x | x | Jmenovitý příkon. | f123731e-fd63-41fe-8e30-cb36e099b6a0 | number | kW |  |  |  | JMENOVITÝ PŘÍKON
ZE | Zdroj tepla | 03 | Chiller | Technické informace | Jmenovitá velikost výstupu |  |  | x | x | x | x | Vnitřní DN výstupu. | 71087892-7d6e-4ce2-b9fc-12d15cbbe9a1 | integer | celé číslo |  |  |  | JMENOVITÁ VELIKOST VÝSTUPU
ZE | Zdroj tepla | 03 | Chiller | Technické informace | Jmenovitá velikost vstupu |  |  | x | x | x | x | Vnitřní DN vstupu. | 68d9594e-843e-48d8-b40a-8cf9ac79da37 | integer | celé číslo |  |  |  | JMENOVITÁ VELIKOST VSTUPU
ZE | Zdroj tepla | 03 | Chiller | Technické informace | Číslo okruhu |  |  |  | x | x | x | Číslo okruhu. | c7f94b3c-0323-45fb-ae6a-8ae714ff0fca | string | TEXT
ZE | Zdroj tepla | 04 | Chladící jednotka | Základní informace | Kód prvku | x | x | x | x | x | x | Jednoznačné a unikátní identifikační kód prvku. | 8472fd9c-65db-4cc3-b84a-cc7ae4276588 | string | TEXT | Reference |  |  | KÓD PRVKU
ZE | Zdroj tepla | 04 | Chladící jednotka | Základní informace | Podlaží prvku | x | x | x | x | x | x | Informace o přiřazení prvku ke konkrétnímu podlaží. | f3d1cdac-d010-4112-9e2f-221d44572fbc | string | TEXT |  |  |  | PODLAŽÍ PRVKU
ZE | Zdroj tepla | 04 | Chladící jednotka | Základní informace | Číslo místnosti | x | x | x | x | x | x | Unikátní číslo místnosti. | 2fcc8124-c6cf-4e6e-80c4-25a3269536e8 | string | TEXT |  |  | Číslo místnosti | ČÍSLO MÍSTNOSTI
ZE | Zdroj tepla | 04 | Chladící jednotka | Rozměry | Délka | x | x | x | x | x | x | Číselná hodnota délky udávaná v mm. | bb212dba-9864-4827-9b83-93af56946f23 | number | mm | Length |  | Délka | DÉLKA
ZE | Zdroj tepla | 04 | Chladící jednotka | Rozměry | Šířka | x | x | x | x | x | x | Číselná hodnota šířky prvku uvedená v mm. | f8795e7b-eda8-4278-82bf-fe7691e30a37 | number | mm | Width |  | Šířka | ŠÍŘKA
ZE | Zdroj tepla | 04 | Chladící jednotka | Rozměry | Výška | x | x | x | x | x | x | Číselná hodnota výšky prvku udávaná v mm. | 6dc41ac5-e7b0-4295-ad56-18fcf4b15656 | number | mm | Height |  | Výška | VÝŠKA
ZE | Zdroj tepla | 04 | Chladící jednotka | Technické informace | Hmotnost |  |  |  | x | x | x | [kg] Číselná hodnota udávaná v kg (ČISTÁ) | fc7df084-a11a-43e2-8ead-6c0cb1b83b1e | number | kg | NetWeight |  | Hmotnost | HMOTNOST
ZE | Zdroj tepla | 04 | Chladící jednotka | Technické informace | Provozní hmotnost |  |  |  | x | x | x | Provozní hmotnost. | 17db1d88-5721-4f74-b1e7-70416e49cbf8 | number | kg |  |  |  | PROVOZNÍ HMOTNOST
ZE | Zdroj tepla | 04 | Chladící jednotka | Technické informace | Materiál |  |  | x | x | x | x | Materiálová specifikace prvku. | bd43e73e-8df9-40e7-a9bb-db9dc568768e | string | TEXT | ConstructionMaterial |  | Materiál | MATERIÁL
ZE | Zdroj tepla | 04 | Chladící jednotka | Technické informace | Počet fází |  |  |  | x | x | x | Počet fází | 9bc94ef8-9edf-480b-bde7-abefd2d50013 | integer | číslo
ZE | Zdroj tepla | 04 | Chladící jednotka | Technické informace | Jmenovitý příkon |  |  |  | x | x | x | Jmenovitý příkon. | f123731e-fd63-41fe-8e30-cb36e099b6a0 | number | kW |  |  |  | JMENOVITÝ PŘÍKON
ZE | Zdroj tepla | 04 | Chladící jednotka | Technické informace | Napájecí napětí |  |  |  | x | x | x | Napájecí napětí. | 855cdfce-00e2-4cdf-b623-cd9db09a7bd4 | number | V |  |  |  | NAPÁJECÍ NAPĚTÍ
ZE | Zdroj tepla | 04 | Chladící jednotka | Technické informace | Teplonosná látka |  |  | x | x | x | x | Typ média. | 982f5810-a711-45b6-b7dd-ea8f017a80d8 | string | TEXT |  |  |  | TEPLONOSNÁ LÁTKA
ZE | Zdroj tepla | 04 | Chladící jednotka | Technické informace | Stupeň ochrany |  |  |  | x | x | x | Stupeň ochrany. | 6f11c2d7-cb0e-4820-ba8c-4c6f206c3974 | string | TEXT |  |  |  | STUPEŇ OCHRANY
ZE | Zdroj tepla | 04 | Chladící jednotka | Technické informace | Přípustný provozní tlak |  |  |  | x | x | x | Přípustný provozní tlak. | 5d57a269-7bff-4986-b6ce-907bb57a60a6 | number | bar |  |  |  | PŘÍPUSTNÝ PROVOZNÍ TLAK
ZE | Zdroj tepla | 04 | Chladící jednotka | Technické informace | Maximální teplota |  |  |  | x | x | x | Maximální teplota. | da93db5a-4325-437b-a61e-abd0deddfe45 | number | °C |  |  |  | MAXIMÁLNÍ TEPLOTA
ZE | Zdroj tepla | 04 | Chladící jednotka | Správa a údržba | Model | [5 empty] | x | Konkrétní model instalovaného/předpokládaného výrobku. | 81444b10-717a-4fad-afb2-6f498dcf6820 | string | TEXT | ModelLabel |  | Model
ZE | Zdroj tepla | 04 | Chladící jednotka | Správa a údržba | Výrobní číslo | [5 empty] | x | Výrobní číslo. | 6116f509-6533-4bef-b712-1c88eaa28a5c | string | TEXT |  |  |  | VÝROBNÍ ČÍSLO
ZE | Zdroj tepla | 04 | Chladící jednotka | Technické informace | Referenční výrobek |  |  |  | x | x | x | Odkaz/název konkrétního výrobku požadovaných vlastností. | 476c8d05-7e87-4ae8-9531-e4f8fac84310 | string | TEXT | ModelReference |  |  | REFERENČNÍ VÝROBEK
ZE | Zdroj tepla | 04 | Chladící jednotka | Základní informace | Rozvaděč |  |  |  | x | x | x | Kód rozvaděče. | 815635af-a649-4c20-8102-ce9b0435bea0 | string | TEXT |  |  |  | ROZVADĚČ
ZE | Zdroj tepla | 04 | Chladící jednotka | Rozměry | Jmenovitá velikost výstupu - výška |  |  | x | x | x | x |  | c031d6f1-04d3-4ba5-a584-46a2ec5e21cf | number | mm
ZE | Zdroj tepla | 04 | Chladící jednotka | Rozměry | Jmenovitá velikost výstupu - šířka |  |  | x | x | x | x |  | 8f72227c-6bc2-403a-97b3-2c73aedb9827 | number | mm
ZE | Zdroj tepla | 04 | Chladící jednotka | Rozměry | Jmenovitá velikost vstupu - výška |  |  | x | x | x | x |  | 06db0f53-6daa-4b64-8945-d7220b85f4f3 | number | mm
ZE | Zdroj tepla | 04 | Chladící jednotka | Rozměry | Jmenovitá velikost vstupu - šířka |  |  | x | x | x | x |  | ae997844-5f65-402a-9e0a-53edd827d317 | number | mm
ZE | Zdroj tepla | 04 | Chladící jednotka | Technické informace | Jmenovitý výkon |  |  |  | x | x | x | Jmenovitý výkon. | a3745b19-d491-40c2-ac8e-e1fc4bb5200b | number | kW |  |  |  | JMENOVITÝ VÝKON
ZE | Zdroj tepla | 04 | Chladící jednotka | Technické informace | Jmenovitý příkon |  |  |  | x | x | x | Jmenovitý příkon. | f123731e-fd63-41fe-8e30-cb36e099b6a0 | number | kW |  |  |  | JMENOVITÝ PŘÍKON
ZE | Zdroj tepla | 04 | Chladící jednotka | Technické informace | Jmenovitá velikost výstupu |  |  | x | x | x | x | Vnitřní DN výstupu. | 71087892-7d6e-4ce2-b9fc-12d15cbbe9a1 | integer | celé číslo |  |  |  | JMENOVITÁ VELIKOST VÝSTUPU
ZE | Zdroj tepla | 04 | Chladící jednotka | Technické informace | Jmenovitá velikost vstupu |  |  | x | x | x | x | Vnitřní DN vstupu. | 68d9594e-843e-48d8-b40a-8cf9ac79da37 | integer | celé číslo |  |  |  | JMENOVITÁ VELIKOST VSTUPU
ZE | Zdroj tepla | 04 | Chladící jednotka | Technické informace | Číslo okruhu |  |  |  | x | x | x | Číslo okruhu. | c7f94b3c-0323-45fb-ae6a-8ae714ff0fca | string | TEXT
ZE | Zdroj tepla | 05 | Chladící věž | Základní informace | Kód prvku | x | x | x | x | x | x | Jednoznačné a unikátní identifikační kód prvku. | 8472fd9c-65db-4cc3-b84a-cc7ae4276588 | string | TEXT | Reference |  |  | KÓD PRVKU
ZE | Zdroj tepla | 05 | Chladící věž | Základní informace | Podlaží prvku | x | x | x | x | x | x | Informace o přiřazení prvku ke konkrétnímu podlaží. | f3d1cdac-d010-4112-9e2f-221d44572fbc | string | TEXT |  |  |  | PODLAŽÍ PRVKU
ZE | Zdroj tepla | 05 | Chladící věž | Základní informace | Číslo místnosti | x | x | x | x | x | x | Unikátní číslo místnosti. | 2fcc8124-c6cf-4e6e-80c4-25a3269536e8 | string | TEXT |  |  | Číslo místnosti | ČÍSLO MÍSTNOSTI
ZE | Zdroj tepla | 05 | Chladící věž | Rozměry | Délka | x | x | x | x | x | x | Číselná hodnota délky udávaná v mm. | bb212dba-9864-4827-9b83-93af56946f23 | number | mm | Length |  | Délka | DÉLKA
ZE | Zdroj tepla | 05 | Chladící věž | Rozměry | Šířka | x | x | x | x | x | x | Číselná hodnota šířky prvku uvedená v mm. | f8795e7b-eda8-4278-82bf-fe7691e30a37 | number | mm | Width |  | Šířka | ŠÍŘKA
ZE | Zdroj tepla | 05 | Chladící věž | Rozměry | Výška | x | x | x | x | x | x | Číselná hodnota výšky prvku udávaná v mm. | 6dc41ac5-e7b0-4295-ad56-18fcf4b15656 | number | mm | Height |  | Výška | VÝŠKA
ZE | Zdroj tepla | 05 | Chladící věž | Technické informace | Hmotnost |  |  |  | x | x | x | [kg] Číselná hodnota udávaná v kg (ČISTÁ) | fc7df084-a11a-43e2-8ead-6c0cb1b83b1e | number | kg | NetWeight |  | Hmotnost | HMOTNOST
ZE | Zdroj tepla | 05 | Chladící věž | Technické informace | Provozní hmotnost |  |  |  | x | x | x | Provozní hmotnost. | 17db1d88-5721-4f74-b1e7-70416e49cbf8 | number | kg |  |  |  | PROVOZNÍ HMOTNOST
ZE | Zdroj tepla | 05 | Chladící věž | Technické informace | Materiál |  |  | x | x | x | x | Materiálová specifikace prvku. | bd43e73e-8df9-40e7-a9bb-db9dc568768e | string | TEXT | ConstructionMaterial |  | Materiál | MATERIÁL
ZE | Zdroj tepla | 05 | Chladící věž | Technické informace | Počet fází |  |  |  | x | x | x | Počet fází | 9bc94ef8-9edf-480b-bde7-abefd2d50013 | integer | číslo
ZE | Zdroj tepla | 05 | Chladící věž | Technické informace | Jmenovitý příkon |  |  |  | x | x | x | Jmenovitý příkon. | f123731e-fd63-41fe-8e30-cb36e099b6a0 | number | kW |  |  |  | JMENOVITÝ PŘÍKON
ZE | Zdroj tepla | 05 | Chladící věž | Technické informace | Napájecí napětí |  |  |  | x | x | x | Napájecí napětí. | 855cdfce-00e2-4cdf-b623-cd9db09a7bd4 | number | V |  |  |  | NAPÁJECÍ NAPĚTÍ
ZE | Zdroj tepla | 05 | Chladící věž | Technické informace | Teplonosná látka |  |  | x | x | x | x | Typ média. | 982f5810-a711-45b6-b7dd-ea8f017a80d8 | string | TEXT |  |  |  | TEPLONOSNÁ LÁTKA
ZE | Zdroj tepla | 05 | Chladící věž | Technické informace | Stupeň ochrany |  |  |  | x | x | x | Stupeň ochrany. | 6f11c2d7-cb0e-4820-ba8c-4c6f206c3974 | string | TEXT |  |  |  | STUPEŇ OCHRANY
ZE | Zdroj tepla | 05 | Chladící věž | Technické informace | Přípustný provozní tlak |  |  |  | x | x | x | Přípustný provozní tlak. | 5d57a269-7bff-4986-b6ce-907bb57a60a6 | number | bar |  |  |  | PŘÍPUSTNÝ PROVOZNÍ TLAK
ZE | Zdroj tepla | 05 | Chladící věž | Technické informace | Maximální teplota |  |  |  | x | x | x | Maximální teplota. | da93db5a-4325-437b-a61e-abd0deddfe45 | number | °C |  |  |  | MAXIMÁLNÍ TEPLOTA
ZE | Zdroj tepla | 05 | Chladící věž | Správa a údržba | Model | [5 empty] | x | Konkrétní model instalovaného/předpokládaného výrobku. | 81444b10-717a-4fad-afb2-6f498dcf6820 | string | TEXT | ModelLabel |  | Model
ZE | Zdroj tepla | 05 | Chladící věž | Správa a údržba | Výrobní číslo | [5 empty] | x | Výrobní číslo. | 6116f509-6533-4bef-b712-1c88eaa28a5c | string | TEXT |  |  |  | VÝROBNÍ ČÍSLO
ZE | Zdroj tepla | 05 | Chladící věž | Technické informace | Referenční výrobek |  |  |  | x | x | x | Odkaz/název konkrétního výrobku požadovaných vlastností. | 476c8d05-7e87-4ae8-9531-e4f8fac84310 | string | TEXT | ModelReference |  |  | REFERENČNÍ VÝROBEK
ZE | Zdroj tepla | 05 | Chladící věž | Základní informace | Rozvaděč |  |  |  | x | x | x | Kód rozvaděče. | 815635af-a649-4c20-8102-ce9b0435bea0 | string | TEXT |  |  |  | ROZVADĚČ
ZE | Zdroj tepla | 05 | Chladící věž | Rozměry | Jmenovitá velikost výstupu - výška |  |  | x | x | x | x |  | c031d6f1-04d3-4ba5-a584-46a2ec5e21cf | number | mm
ZE | Zdroj tepla | 05 | Chladící věž | Rozměry | Jmenovitá velikost výstupu - šířka |  |  | x | x | x | x |  | 8f72227c-6bc2-403a-97b3-2c73aedb9827 | number | mm
ZE | Zdroj tepla | 05 | Chladící věž | Rozměry | Jmenovitá velikost vstupu - výška |  |  | x | x | x | x |  | 06db0f53-6daa-4b64-8945-d7220b85f4f3 | number | mm
ZE | Zdroj tepla | 05 | Chladící věž | Rozměry | Jmenovitá velikost vstupu - šířka |  |  | x | x | x | x |  | ae997844-5f65-402a-9e0a-53edd827d317 | number | mm
ZE | Zdroj tepla | 05 | Chladící věž | Technické informace | Jmenovitý výkon |  |  |  | x | x | x | Jmenovitý výkon. | a3745b19-d491-40c2-ac8e-e1fc4bb5200b | number | kW |  |  |  | JMENOVITÝ VÝKON
ZE | Zdroj tepla | 05 | Chladící věž | Technické informace | Jmenovitý příkon |  |  |  | x | x | x | Jmenovitý příkon. | f123731e-fd63-41fe-8e30-cb36e099b6a0 | number | kW |  |  |  | JMENOVITÝ PŘÍKON
ZE | Zdroj tepla | 05 | Chladící věž | Technické informace | Jmenovitá velikost výstupu |  |  | x | x | x | x | Vnitřní DN výstupu. | 71087892-7d6e-4ce2-b9fc-12d15cbbe9a1 | integer | celé číslo |  |  |  | JMENOVITÁ VELIKOST VÝSTUPU
ZE | Zdroj tepla | 05 | Chladící věž | Technické informace | Jmenovitá velikost vstupu |  |  | x | x | x | x | Vnitřní DN vstupu. | 68d9594e-843e-48d8-b40a-8cf9ac79da37 | integer | celé číslo |  |  |  | JMENOVITÁ VELIKOST VSTUPU
ZE | Zdroj tepla | 05 | Chladící věž | Technické informace | Číslo okruhu |  |  |  | x | x | x | Číslo okruhu. | c7f94b3c-0323-45fb-ae6a-8ae714ff0fca | string | TEXT
ZE | Zdroj tepla | 06 | Tepelné čerpadlo | Základní informace | Kód prvku | x | x | x | x | x | x | Jednoznačné a unikátní identifikační kód prvku. | 8472fd9c-65db-4cc3-b84a-cc7ae4276588 | string | TEXT | Reference |  |  | KÓD PRVKU
ZE | Zdroj tepla | 06 | Tepelné čerpadlo | Základní informace | Podlaží prvku | x | x | x | x | x | x | Informace o přiřazení prvku ke konkrétnímu podlaží. | f3d1cdac-d010-4112-9e2f-221d44572fbc | string | TEXT |  |  |  | PODLAŽÍ PRVKU
ZE | Zdroj tepla | 06 | Tepelné čerpadlo | Základní informace | Číslo místnosti | x | x | x | x | x | x | Unikátní číslo místnosti. | 2fcc8124-c6cf-4e6e-80c4-25a3269536e8 | string | TEXT |  |  | Číslo místnosti | ČÍSLO MÍSTNOSTI
ZE | Zdroj tepla | 06 | Tepelné čerpadlo | Rozměry | Délka | x | x | x | x | x | x | Číselná hodnota délky udávaná v mm. | bb212dba-9864-4827-9b83-93af56946f23 | number | mm | Length |  | Délka | DÉLKA
ZE | Zdroj tepla | 06 | Tepelné čerpadlo | Rozměry | Šířka | x | x | x | x | x | x | Číselná hodnota šířky prvku uvedená v mm. | f8795e7b-eda8-4278-82bf-fe7691e30a37 | number | mm | Width |  | Šířka | ŠÍŘKA
ZE | Zdroj tepla | 06 | Tepelné čerpadlo | Rozměry | Výška | x | x | x | x | x | x | Číselná hodnota výšky prvku udávaná v mm. | 6dc41ac5-e7b0-4295-ad56-18fcf4b15656 | number | mm | Height |  | Výška | VÝŠKA
ZE | Zdroj tepla | 06 | Tepelné čerpadlo | Technické informace | Hmotnost |  |  |  | x | x | x | [kg] Číselná hodnota udávaná v kg (ČISTÁ) | fc7df084-a11a-43e2-8ead-6c0cb1b83b1e | number | kg | NetWeight |  | Hmotnost | HMOTNOST
ZE | Zdroj tepla | 06 | Tepelné čerpadlo | Technické informace | Provozní hmotnost |  |  |  | x | x | x | Provozní hmotnost. | 17db1d88-5721-4f74-b1e7-70416e49cbf8 | number | kg |  |  |  | PROVOZNÍ HMOTNOST
ZE | Zdroj tepla | 06 | Tepelné čerpadlo | Technické informace | Materiál |  |  | x | x | x | x | Materiálová specifikace prvku. | bd43e73e-8df9-40e7-a9bb-db9dc568768e | string | TEXT | ConstructionMaterial |  | Materiál | MATERIÁL
ZE | Zdroj tepla | 06 | Tepelné čerpadlo | Technické informace | Počet fází |  |  |  | x | x | x | Počet fází | 9bc94ef8-9edf-480b-bde7-abefd2d50013 | integer | číslo
ZE | Zdroj tepla | 06 | Tepelné čerpadlo | Technické informace | Jmenovitý příkon |  |  |  | x | x | x | Jmenovitý příkon. | f123731e-fd63-41fe-8e30-cb36e099b6a0 | number | kW |  |  |  | JMENOVITÝ PŘÍKON
ZE | Zdroj tepla | 06 | Tepelné čerpadlo | Technické informace | Napájecí napětí |  |  |  | x | x | x | Napájecí napětí. | 855cdfce-00e2-4cdf-b623-cd9db09a7bd4 | number | V |  |  |  | NAPÁJECÍ NAPĚTÍ
ZE | Zdroj tepla | 06 | Tepelné čerpadlo | Technické informace | Teplonosná látka |  |  | x | x | x | x | Typ média. | 982f5810-a711-45b6-b7dd-ea8f017a80d8 | string | TEXT |  |  |  | TEPLONOSNÁ LÁTKA
ZE | Zdroj tepla | 06 | Tepelné čerpadlo | Technické informace | Stupeň ochrany |  |  |  | x | x | x | Stupeň ochrany. | 6f11c2d7-cb0e-4820-ba8c-4c6f206c3974 | string | TEXT |  |  |  | STUPEŇ OCHRANY
ZE | Zdroj tepla | 06 | Tepelné čerpadlo | Technické informace | Přípustný provozní tlak |  |  |  | x | x | x | Přípustný provozní tlak. | 5d57a269-7bff-4986-b6ce-907bb57a60a6 | number | bar |  |  |  | PŘÍPUSTNÝ PROVOZNÍ TLAK
ZE | Zdroj tepla | 06 | Tepelné čerpadlo | Technické informace | Maximální teplota |  |  |  | x | x | x | Maximální teplota. | da93db5a-4325-437b-a61e-abd0deddfe45 | number | °C |  |  |  | MAXIMÁLNÍ TEPLOTA
ZE | Zdroj tepla | 06 | Tepelné čerpadlo | Správa a údržba | Model | [5 empty] | x | Konkrétní model instalovaného/předpokládaného výrobku. | 81444b10-717a-4fad-afb2-6f498dcf6820 | string | TEXT | ModelLabel |  | Model
ZE | Zdroj tepla | 06 | Tepelné čerpadlo | Správa a údržba | Výrobní číslo | [5 empty] | x | Výrobní číslo. | 6116f509-6533-4bef-b712-1c88eaa28a5c | string | TEXT |  |  |  | VÝROBNÍ ČÍSLO
ZE | Zdroj tepla | 06 | Tepelné čerpadlo | Technické informace | Referenční výrobek |  |  |  | x | x | x | Odkaz/název konkrétního výrobku požadovaných vlastností. | 476c8d05-7e87-4ae8-9531-e4f8fac84310 | string | TEXT | ModelReference |  |  | REFERENČNÍ VÝROBEK
ZE | Zdroj tepla | 06 | Tepelné čerpadlo | Základní informace | Rozvaděč |  |  |  | x | x | x | Kód rozvaděče. | 815635af-a649-4c20-8102-ce9b0435bea0 | string | TEXT |  |  |  | ROZVADĚČ
ZE | Zdroj tepla | 06 | Tepelné čerpadlo | Rozměry | Jmenovitá velikost výstupu - výška |  |  | x | x | x | x |  | c031d6f1-04d3-4ba5-a584-46a2ec5e21cf | number | mm
ZE | Zdroj tepla | 06 | Tepelné čerpadlo | Rozměry | Jmenovitá velikost výstupu - šířka |  |  | x | x | x | x |  | 8f72227c-6bc2-403a-97b3-2c73aedb9827 | number | mm
ZE | Zdroj tepla | 06 | Tepelné čerpadlo | Rozměry | Jmenovitá velikost vstupu - výška |  |  | x | x | x | x |  | 06db0f53-6daa-4b64-8945-d7220b85f4f3 | number | mm
ZE | Zdroj tepla | 06 | Tepelné čerpadlo | Rozměry | Jmenovitá velikost vstupu - šířka |  |  | x | x | x | x |  | ae997844-5f65-402a-9e0a-53edd827d317 | number | mm
ZE | Zdroj tepla | 06 | Tepelné čerpadlo | Technické informace | Jmenovitý výkon |  |  |  | x | x | x | Jmenovitý výkon. | a3745b19-d491-40c2-ac8e-e1fc4bb5200b | number | kW |  |  |  | JMENOVITÝ VÝKON
ZE | Zdroj tepla | 06 | Tepelné čerpadlo | Technické informace | Jmenovitý příkon |  |  |  | x | x | x | Jmenovitý příkon. | f123731e-fd63-41fe-8e30-cb36e099b6a0 | number | kW |  |  |  | JMENOVITÝ PŘÍKON
ZE | Zdroj tepla | 06 | Tepelné čerpadlo | Technické informace | Jmenovitá velikost výstupu |  |  | x | x | x | x | Vnitřní DN výstupu. | 71087892-7d6e-4ce2-b9fc-12d15cbbe9a1 | integer | celé číslo |  |  |  | JMENOVITÁ VELIKOST VÝSTUPU
ZE | Zdroj tepla | 06 | Tepelné čerpadlo | Technické informace | Jmenovitá velikost vstupu |  |  | x | x | x | x | Vnitřní DN vstupu. | 68d9594e-843e-48d8-b40a-8cf9ac79da37 | integer | celé číslo |  |  |  | JMENOVITÁ VELIKOST VSTUPU
ZE | Zdroj tepla | 06 | Tepelné čerpadlo | Technické informace | Číslo okruhu |  |  |  | x | x | x | Číslo okruhu. | c7f94b3c-0323-45fb-ae6a-8ae714ff0fca | string | TEXT
ZE | Zdroj tepla | 02 | Kotel plynový | Základní informace | Kód prvku | x | x | x | x | x | x | Jednoznačné a unikátní identifikační kód prvku. | 8472fd9c-65db-4cc3-b84a-cc7ae4276588 | string | TEXT | Reference |  |  | KÓD PRVKU
ZE | Zdroj tepla | 02 | Kotel plynový | Základní informace | Podlaží prvku | x | x | x | x | x | x | Informace o přiřazení prvku ke konkrétnímu podlaží. | f3d1cdac-d010-4112-9e2f-221d44572fbc | string | TEXT |  |  |  | PODLAŽÍ PRVKU
ZE | Zdroj tepla | 02 | Kotel plynový | Základní informace | Číslo místnosti | x | x | x | x | x | x | Unikátní číslo místnosti. | 2fcc8124-c6cf-4e6e-80c4-25a3269536e8 | string | TEXT |  |  | Číslo místnosti | ČÍSLO MÍSTNOSTI
ZE | Zdroj tepla | 02 | Kotel plynový | Rozměry | Délka | x | x | x | x | x | x | Číselná hodnota délky udávaná v mm. | bb212dba-9864-4827-9b83-93af56946f23 | number | mm | Length |  | Délka | DÉLKA
ZE | Zdroj tepla | 02 | Kotel plynový | Rozměry | Šířka | x | x | x | x | x | x | Číselná hodnota šířky prvku uvedená v mm. | f8795e7b-eda8-4278-82bf-fe7691e30a37 | number | mm | Width |  | Šířka | ŠÍŘKA
ZE | Zdroj tepla | 02 | Kotel plynový | Rozměry | Výška | x | x | x | x | x | x | Číselná hodnota výšky prvku udávaná v mm. | 6dc41ac5-e7b0-4295-ad56-18fcf4b15656 | number | mm | Height |  | Výška | VÝŠKA
ZE | Zdroj tepla | 02 | Kotel plynový | Technické informace | Hmotnost |  |  |  | x | x | x | [kg] Číselná hodnota udávaná v kg (ČISTÁ) | fc7df084-a11a-43e2-8ead-6c0cb1b83b1e | number | kg | NetWeight |  | Hmotnost | HMOTNOST
ZE | Zdroj tepla | 02 | Kotel plynový | Technické informace | Provozní hmotnost |  |  |  | x | x | x | Provozní hmotnost. | 17db1d88-5721-4f74-b1e7-70416e49cbf8 | number | kg |  |  |  | PROVOZNÍ HMOTNOST
ZE | Zdroj tepla | 02 | Kotel plynový | Technické informace | Materiál |  |  | x | x | x | x | Materiálová specifikace prvku. | bd43e73e-8df9-40e7-a9bb-db9dc568768e | string | TEXT | ConstructionMaterial |  | Materiál | MATERIÁL
ZE | Zdroj tepla | 02 | Kotel plynový | Technické informace | Počet fází |  |  |  | x | x | x | Počet fází | 9bc94ef8-9edf-480b-bde7-abefd2d50013 | integer | číslo
ZE | Zdroj tepla | 02 | Kotel plynový | Technické informace | Jmenovitý příkon |  |  |  | x | x | x | Jmenovitý příkon. | f123731e-fd63-41fe-8e30-cb36e099b6a0 | number | kW |  |  |  | JMENOVITÝ PŘÍKON
ZE | Zdroj tepla | 02 | Kotel plynový | Technické informace | Napájecí napětí |  |  |  | x | x | x | Napájecí napětí. | 855cdfce-00e2-4cdf-b623-cd9db09a7bd4 | number | V |  |  |  | NAPÁJECÍ NAPĚTÍ
ZE | Zdroj tepla | 02 | Kotel plynový | Technické informace | Teplonosná látka |  |  | x | x | x | x | Typ média. | 982f5810-a711-45b6-b7dd-ea8f017a80d8 | string | TEXT |  |  |  | TEPLONOSNÁ LÁTKA
ZE | Zdroj tepla | 02 | Kotel plynový | Technické informace | Stupeň ochrany |  |  |  | x | x | x | Stupeň ochrany. | 6f11c2d7-cb0e-4820-ba8c-4c6f206c3974 | string | TEXT |  |  |  | STUPEŇ OCHRANY
ZE | Zdroj tepla | 02 | Kotel plynový | Technické informace | Přípustný provozní tlak |  |  |  | x | x | x | Přípustný provozní tlak. | 5d57a269-7bff-4986-b6ce-907bb57a60a6 | number | bar |  |  |  | PŘÍPUSTNÝ PROVOZNÍ TLAK
ZE | Zdroj tepla | 02 | Kotel plynový | Technické informace | Maximální teplota |  |  |  | x | x | x | Maximální teplota. | da93db5a-4325-437b-a61e-abd0deddfe45 | number | °C |  |  |  | MAXIMÁLNÍ TEPLOTA
ZE | Zdroj tepla | 02 | Kotel plynový | Správa a údržba | Model | [5 empty] | x | Konkrétní model instalovaného/předpokládaného výrobku. | 81444b10-717a-4fad-afb2-6f498dcf6820 | string | TEXT | ModelLabel |  | Model
ZE | Zdroj tepla | 02 | Kotel plynový | Správa a údržba | Výrobní číslo | [5 empty] | x | Výrobní číslo. | 6116f509-6533-4bef-b712-1c88eaa28a5c | string | TEXT |  |  |  | VÝROBNÍ ČÍSLO
ZE | Zdroj tepla | 02 | Kotel plynový | Technické informace | Referenční výrobek |  |  |  | x | x | x | Odkaz/název konkrétního výrobku požadovaných vlastností. | 476c8d05-7e87-4ae8-9531-e4f8fac84310 | string | TEXT | ModelReference |  |  | REFERENČNÍ VÝROBEK
ZE | Zdroj tepla | 02 | Kotel plynový | Základní informace | Rozvaděč |  |  |  | x | x | x | Kód rozvaděče. | 815635af-a649-4c20-8102-ce9b0435bea0 | string | TEXT |  |  |  | ROZVADĚČ
ZE | Zdroj tepla | 02 | Kotel plynový | Rozměry | Jmenovitá velikost výstupu - výška |  |  | x | x | x | x |  | c031d6f1-04d3-4ba5-a584-46a2ec5e21cf | number | mm
ZE | Zdroj tepla | 02 | Kotel plynový | Rozměry | Jmenovitá velikost výstupu - šířka |  |  | x | x | x | x |  | 8f72227c-6bc2-403a-97b3-2c73aedb9827 | number | mm
ZE | Zdroj tepla | 02 | Kotel plynový | Rozměry | Jmenovitá velikost vstupu - výška |  |  | x | x | x | x |  | 06db0f53-6daa-4b64-8945-d7220b85f4f3 | number | mm
ZE | Zdroj tepla | 02 | Kotel plynový | Rozměry | Jmenovitá velikost vstupu - šířka |  |  | x | x | x | x |  | ae997844-5f65-402a-9e0a-53edd827d317 | number | mm
ZE | Zdroj tepla | 02 | Kotel plynový | Technické informace | Jmenovitý výkon |  |  |  | x | x | x | Jmenovitý výkon. | a3745b19-d491-40c2-ac8e-e1fc4bb5200b | number | kW |  |  |  | JMENOVITÝ VÝKON
ZE | Zdroj tepla | 02 | Kotel plynový | Technické informace | Jmenovitý příkon |  |  |  | x | x | x | Jmenovitý příkon. | f123731e-fd63-41fe-8e30-cb36e099b6a0 | number | kW |  |  |  | JMENOVITÝ PŘÍKON
ZE | Zdroj tepla | 02 | Kotel plynový | Technické informace | Jmenovitá velikost výstupu |  |  | x | x | x | x | Vnitřní DN výstupu. | 71087892-7d6e-4ce2-b9fc-12d15cbbe9a1 | integer | celé číslo |  |  |  | JMENOVITÁ VELIKOST VÝSTUPU
ZE | Zdroj tepla | 02 | Kotel plynový | Technické informace | Jmenovitá velikost vstupu |  |  | x | x | x | x | Vnitřní DN vstupu. | 68d9594e-843e-48d8-b40a-8cf9ac79da37 | integer | celé číslo |  |  |  | JMENOVITÁ VELIKOST VSTUPU
ZE | Zdroj tepla | 02 | Kotel plynový | Technické informace | Číslo okruhu |  |  |  | x | x | x | Číslo okruhu. | c7f94b3c-0323-45fb-ae6a-8ae714ff0fca | string | TEXT
ZE | Zdroj tepla | 02 | Kotel plynový | Technické informace | Jmenovitá velikost vstupu | x | x | x | x | x | x | Vnitřní DN vstupu. | 68d9594e-843e-48d8-b40a-8cf9ac79da37 | integer | celé číslo |  |  |  | JMENOVITÁ VELIKOST VSTUPU
ZE | Zdroj tepla | 02 | Kotel plynový | Technické informace | Jmenovitá velikost výstupu | x | x | x | x | x | x | Vnitřní DN výstupu. | 71087892-7d6e-4ce2-b9fc-12d15cbbe9a1 | integer | celé číslo |  |  |  | JMENOVITÁ VELIKOST VÝSTUPU
ZE | Zdroj tepla | 02 | Kotel plynový | Technické informace | Provozní hmotnost |  |  |  | x | x | x | Provozní hmotnost. | 17db1d88-5721-4f74-b1e7-70416e49cbf8 | number | kg |  |  |  | PROVOZNÍ HMOTNOST
ZK | Zásuvková skříň |  |  | Základní informace | Číslo místnosti |  |  | x | x | x | x | Unikátní číslo místnosti. | 2fcc8124-c6cf-4e6e-80c4-25a3269536e8 | string | TEXT |  |  | Číslo místnosti | ČÍSLO MÍSTNOSTI
ZK | Zásuvková skříň |  |  | Rozměry | Délka | x | x | x | x | x | x | Číselná hodnota délky udávaná v mm. | bb212dba-9864-4827-9b83-93af56946f23 | number | mm | Length |  | Délka | DÉLKA
ZK | Zásuvková skříň |  |  | Rozměry | Šířka | x | x | x | x | x | x | Číselná hodnota šířky prvku uvedená v mm. | f8795e7b-eda8-4278-82bf-fe7691e30a37 | number | mm | Width |  | Šířka | ŠÍŘKA
ZK | Zásuvková skříň |  |  | Rozměry | Výška | x | x | x | x | x | x | Číselná hodnota výšky prvku udávaná v mm. | 6dc41ac5-e7b0-4295-ad56-18fcf4b15656 | number | mm | Height |  | Výška | VÝŠKA
ZK | Zásuvková skříň |  |  | Technické informace | Materiál |  |  | x | x | x | x | Materiálová specifikace prvku. | bd43e73e-8df9-40e7-a9bb-db9dc568768e | string | TEXT | ConstructionMaterial |  | Materiál | MATERIÁL
ZK | Zásuvková skříň |  |  | Technické informace | Referenční výrobek |  |  |  | x | x | x | Odkaz/název konkrétního výrobku požadovaných vlastností. | 476c8d05-7e87-4ae8-9531-e4f8fac84310 | string | TEXT | ModelReference |  |  | REFERENČNÍ VÝROBEK
ZK | Zásuvková skříň |  |  | Správa a údržba | Model | [5 empty] | x | Konkrétní model instalovaného/předpokládaného výrobku. | 81444b10-717a-4fad-afb2-6f498dcf6820 | string | TEXT | ModelLabel |  | Model
ZK | Zásuvková skříň |  |  | Základní informace | Kód prvku | x | x | x | x | x | x | Jednoznačné a unikátní identifikační kód prvku. | 8472fd9c-65db-4cc3-b84a-cc7ae4276588 | string | TEXT | Reference |  |  | KÓD PRVKU
ZK | Zásuvková skříň |  |  | Technické informace | Napájecí napětí |  |  |  | x | x | x | Napájecí napětí. | 855cdfce-00e2-4cdf-b623-cd9db09a7bd4 | number | V |  |  |  | NAPÁJECÍ NAPĚTÍ
ZK | Zásuvková skříň |  |  | Technické informace | Jmenovitý příkon |  |  |  | x | x | x | Jmenovitý příkon. | f123731e-fd63-41fe-8e30-cb36e099b6a0 | number | kW |  |  |  | JMENOVITÝ PŘÍKON
ZK | Zásuvková skříň |  |  | Technické informace | Číslo okruhu |  |  |  | x | x | x | Číslo okruhu. | c7f94b3c-0323-45fb-ae6a-8ae714ff0fca | string | TEXT
ZK | Zásuvková skříň |  |  | Základní informace | Rozvaděč |  |  |  | x | x | x | Kód rozvaděče. | 815635af-a649-4c20-8102-ce9b0435bea0 | string | TEXT |  |  |  | ROZVADĚČ
ZK | Zásuvková skříň |  |  | Základní informace | Podlaží prvku |  |  | x | x | x | x | Informace o přiřazení prvku ke konkrétnímu podlaží. | f3d1cdac-d010-4112-9e2f-221d44572fbc | string | TEXT |  |  |  | PODLAŽÍ PRVKU
ZN | Zásobník | 01 | Stojatý | Základní informace | Kód prvku | x | x | x | x | x | x | Jednoznačné a unikátní identifikační kód prvku. | 8472fd9c-65db-4cc3-b84a-cc7ae4276588 | string | TEXT | Reference |  |  | KÓD PRVKU
ZN | Zásobník | 01 | Stojatý | Základní informace | Číslo místnosti | x | x | x | x | x | x | Unikátní číslo místnosti. | 2fcc8124-c6cf-4e6e-80c4-25a3269536e8 | string | TEXT |  |  | Číslo místnosti | ČÍSLO MÍSTNOSTI
ZN | Zásobník | 01 | Stojatý | Základní informace | Podlaží prvku | x | x | x | x | x | x | Informace o přiřazení prvku ke konkrétnímu podlaží. | f3d1cdac-d010-4112-9e2f-221d44572fbc | string | TEXT |  |  |  | PODLAŽÍ PRVKU
ZN | Zásobník | 01 | Stojatý | Rozměry | Délka | x | x | x | x | x | x | Číselná hodnota délky udávaná v mm. | bb212dba-9864-4827-9b83-93af56946f23 | number | mm | Length |  | Délka | DÉLKA
ZN | Zásobník | 01 | Stojatý | Rozměry | Šířka | x | x | x | x | x | x | Číselná hodnota šířky prvku uvedená v mm. | f8795e7b-eda8-4278-82bf-fe7691e30a37 | number | mm | Width |  | Šířka | ŠÍŘKA
ZN | Zásobník | 01 | Stojatý | Rozměry | Výška | x | x | x | x | x | x | Číselná hodnota výšky prvku udávaná v mm. | 6dc41ac5-e7b0-4295-ad56-18fcf4b15656 | number | mm | Height |  | Výška | VÝŠKA
ZN | Zásobník | 01 | Stojatý | Technické informace | Referenční výrobek |  |  |  | x | x | x | Odkaz/název konkrétního výrobku požadovaných vlastností. | 476c8d05-7e87-4ae8-9531-e4f8fac84310 | string | TEXT | ModelReference |  |  | REFERENČNÍ VÝROBEK
ZN | Zásobník | 01 | Stojatý | Správa a údržba | Výrobní číslo | [5 empty] | x | Výrobní číslo. | 6116f509-6533-4bef-b712-1c88eaa28a5c | string | TEXT |  |  |  | VÝROBNÍ ČÍSLO
ZN | Zásobník | 01 | Stojatý | Technické informace | Hmotnost |  |  |  | x | x | x | [kg] Číselná hodnota udávaná v kg (ČISTÁ) | fc7df084-a11a-43e2-8ead-6c0cb1b83b1e | number | kg | NetWeight |  | Hmotnost | HMOTNOST
ZN | Zásobník | 01 | Stojatý | Technické informace | Provozní hmotnost |  |  |  | x | x | x | Provozní hmotnost. | 17db1d88-5721-4f74-b1e7-70416e49cbf8 | number | kg |  |  |  | PROVOZNÍ HMOTNOST
ZN | Zásobník | 01 | Stojatý | Technické informace | Odolnost proti agresivnímu prostředí |  |  |  | x | x | x | Odolnost proti agresivnímu prostředí. | edb42df2-fa13-46cb-a871-0e5f5417ae19 | string | TEXT |  |  |  | ODOLNOST PROTI AGRESIVNÍMU PROSTŘEDÍ
ZN | Zásobník | 01 | Stojatý | Technické informace | Materiál |  |  | x | x | x | x | Materiálová specifikace prvku. | bd43e73e-8df9-40e7-a9bb-db9dc568768e | string | TEXT | ConstructionMaterial |  | Materiál | MATERIÁL
ZN | Zásobník | 01 | Stojatý | Správa a údržba | Model | [5 empty] | x | Konkrétní model instalovaného/předpokládaného výrobku. | 81444b10-717a-4fad-afb2-6f498dcf6820 | string | TEXT | ModelLabel |  | Model
ZN | Zásobník | 01 | Stojatý | Rozměry | Průměr |  |  | x | x | x | x | Číselná hodnota průměru kruhového prvku uvedená v mm. | 8a582332-065d-4e8b-a8d3-407240cf3963 | number | mm | Diameter |  | Průměr | PRŮMĚR
ZN | Zásobník | 01 | Stojatý | Technické informace | Jmenovitá velikost vstupu |  |  | x | x | x | x | Vnitřní DN vstupu. | 68d9594e-843e-48d8-b40a-8cf9ac79da37 | integer | celé číslo |  |  |  | JMENOVITÁ VELIKOST VSTUPU
ZN | Zásobník | 01 | Stojatý | Technické informace | Jmenovitá velikost výstupu |  |  | x | x | x | x | Vnitřní DN výstupu. | 71087892-7d6e-4ce2-b9fc-12d15cbbe9a1 | integer | celé číslo |  |  |  | JMENOVITÁ VELIKOST VÝSTUPU
ZN | Zásobník | 01 | Stojatý | Technické informace | Teplonosná látka |  |  | x | x | x | x | Typ média. | 982f5810-a711-45b6-b7dd-ea8f017a80d8 | string | TEXT |  |  |  | TEPLONOSNÁ LÁTKA
ZN | Zásobník | 02 | Ležatý | Základní informace | Kód prvku | x | x | x | x | x | x | Jednoznačné a unikátní identifikační kód prvku. | 8472fd9c-65db-4cc3-b84a-cc7ae4276588 | string | TEXT | Reference |  |  | KÓD PRVKU
ZN | Zásobník | 02 | Ležatý | Základní informace | Číslo místnosti | x | x | x | x | x | x | Unikátní číslo místnosti. | 2fcc8124-c6cf-4e6e-80c4-25a3269536e8 | string | TEXT |  |  | Číslo místnosti | ČÍSLO MÍSTNOSTI
ZN | Zásobník | 02 | Ležatý | Základní informace | Podlaží prvku | x | x | x | x | x | x | Informace o přiřazení prvku ke konkrétnímu podlaží. | f3d1cdac-d010-4112-9e2f-221d44572fbc | string | TEXT |  |  |  | PODLAŽÍ PRVKU
ZN | Zásobník | 02 | Ležatý | Rozměry | Délka | x | x | x | x | x | x | Číselná hodnota délky udávaná v mm. | bb212dba-9864-4827-9b83-93af56946f23 | number | mm | Length |  | Délka | DÉLKA
ZN | Zásobník | 02 | Ležatý | Rozměry | Šířka | x | x | x | x | x | x | Číselná hodnota šířky prvku uvedená v mm. | f8795e7b-eda8-4278-82bf-fe7691e30a37 | number | mm | Width |  | Šířka | ŠÍŘKA
ZN | Zásobník | 02 | Ležatý | Rozměry | Výška | x | x | x | x | x | x | Číselná hodnota výšky prvku udávaná v mm. | 6dc41ac5-e7b0-4295-ad56-18fcf4b15656 | number | mm | Height |  | Výška | VÝŠKA
ZN | Zásobník | 02 | Ležatý | Technické informace | Referenční výrobek |  |  |  | x | x | x | Odkaz/název konkrétního výrobku požadovaných vlastností. | 476c8d05-7e87-4ae8-9531-e4f8fac84310 | string | TEXT | ModelReference |  |  | REFERENČNÍ VÝROBEK
ZN | Zásobník | 02 | Ležatý | Správa a údržba | Výrobní číslo | [5 empty] | x | Výrobní číslo. | 6116f509-6533-4bef-b712-1c88eaa28a5c | string | TEXT |  |  |  | VÝROBNÍ ČÍSLO
ZN | Zásobník | 02 | Ležatý | Technické informace | Hmotnost |  |  |  | x | x | x | [kg] Číselná hodnota udávaná v kg (ČISTÁ) | fc7df084-a11a-43e2-8ead-6c0cb1b83b1e | number | kg | NetWeight |  | Hmotnost | HMOTNOST
ZN | Zásobník | 02 | Ležatý | Technické informace | Provozní hmotnost |  |  |  | x | x | x | Provozní hmotnost. | 17db1d88-5721-4f74-b1e7-70416e49cbf8 | number | kg |  |  |  | PROVOZNÍ HMOTNOST
ZN | Zásobník | 02 | Ležatý | Technické informace | Odolnost proti agresivnímu prostředí |  |  |  | x | x | x | Odolnost proti agresivnímu prostředí. | edb42df2-fa13-46cb-a871-0e5f5417ae19 | string | TEXT |  |  |  | ODOLNOST PROTI AGRESIVNÍMU PROSTŘEDÍ
ZN | Zásobník | 02 | Ležatý | Technické informace | Materiál |  |  | x | x | x | x | Materiálová specifikace prvku. | bd43e73e-8df9-40e7-a9bb-db9dc568768e | string | TEXT | ConstructionMaterial |  | Materiál | MATERIÁL
ZN | Zásobník | 02 | Ležatý | Správa a údržba | Model | [5 empty] | x | Konkrétní model instalovaného/předpokládaného výrobku. | 81444b10-717a-4fad-afb2-6f498dcf6820 | string | TEXT | ModelLabel |  | Model
ZN | Zásobník | 02 | Ležatý | Rozměry | Průměr |  |  | x | x | x | x | Číselná hodnota průměru kruhového prvku uvedená v mm. | 8a582332-065d-4e8b-a8d3-407240cf3963 | number | mm | Diameter |  | Průměr | PRŮMĚR
ZN | Zásobník | 02 | Ležatý | Technické informace | Jmenovitá velikost vstupu |  |  | x | x | x | x | Vnitřní DN vstupu. | 68d9594e-843e-48d8-b40a-8cf9ac79da37 | integer | celé číslo |  |  |  | JMENOVITÁ VELIKOST VSTUPU
ZN | Zásobník | 02 | Ležatý | Technické informace | Jmenovitá velikost výstupu |  |  | x | x | x | x | Vnitřní DN výstupu. | 71087892-7d6e-4ce2-b9fc-12d15cbbe9a1 | integer | celé číslo |  |  |  | JMENOVITÁ VELIKOST VÝSTUPU
ZN | Zásobník | 02 | Ležatý | Technické informace | Teplonosná látka |  |  | x | x | x | x | Typ média. | 982f5810-a711-45b6-b7dd-ea8f017a80d8 | string | TEXT |  |  |  | TEPLONOSNÁ LÁTKA
ZN | Zásobník | 03 | Nádoba na sůl | Základní informace | Kód prvku | x | x | x | x | x | x | Jednoznačné a unikátní identifikační kód prvku. | 8472fd9c-65db-4cc3-b84a-cc7ae4276588 | string | TEXT | Reference |  |  | KÓD PRVKU
ZN | Zásobník | 03 | Nádoba na sůl | Základní informace | Číslo místnosti | x | x | x | x | x | x | Unikátní číslo místnosti. | 2fcc8124-c6cf-4e6e-80c4-25a3269536e8 | string | TEXT |  |  | Číslo místnosti | ČÍSLO MÍSTNOSTI
ZN | Zásobník | 03 | Nádoba na sůl | Základní informace | Podlaží prvku | x | x | x | x | x | x | Informace o přiřazení prvku ke konkrétnímu podlaží. | f3d1cdac-d010-4112-9e2f-221d44572fbc | string | TEXT |  |  |  | PODLAŽÍ PRVKU
ZN | Zásobník | 03 | Nádoba na sůl | Rozměry | Délka | x | x | x | x | x | x | Číselná hodnota délky udávaná v mm. | bb212dba-9864-4827-9b83-93af56946f23 | number | mm | Length |  | Délka | DÉLKA
ZN | Zásobník | 03 | Nádoba na sůl | Rozměry | Šířka | x | x | x | x | x | x | Číselná hodnota šířky prvku uvedená v mm. | f8795e7b-eda8-4278-82bf-fe7691e30a37 | number | mm | Width |  | Šířka | ŠÍŘKA
ZN | Zásobník | 03 | Nádoba na sůl | Rozměry | Výška | x | x | x | x | x | x | Číselná hodnota výšky prvku udávaná v mm. | 6dc41ac5-e7b0-4295-ad56-18fcf4b15656 | number | mm | Height |  | Výška | VÝŠKA
ZN | Zásobník | 03 | Nádoba na sůl | Technické informace | Referenční výrobek |  |  |  | x | x | x | Odkaz/název konkrétního výrobku požadovaných vlastností. | 476c8d05-7e87-4ae8-9531-e4f8fac84310 | string | TEXT | ModelReference |  |  | REFERENČNÍ VÝROBEK
ZN | Zásobník | 03 | Nádoba na sůl | Správa a údržba | Výrobní číslo | [5 empty] | x | Výrobní číslo. | 6116f509-6533-4bef-b712-1c88eaa28a5c | string | TEXT |  |  |  | VÝROBNÍ ČÍSLO
ZN | Zásobník | 03 | Nádoba na sůl | Technické informace | Hmotnost |  |  |  | x | x | x | [kg] Číselná hodnota udávaná v kg (ČISTÁ) | fc7df084-a11a-43e2-8ead-6c0cb1b83b1e | number | kg | NetWeight |  | Hmotnost | HMOTNOST
ZN | Zásobník | 03 | Nádoba na sůl | Technické informace | Provozní hmotnost |  |  |  | x | x | x | Provozní hmotnost. | 17db1d88-5721-4f74-b1e7-70416e49cbf8 | number | kg |  |  |  | PROVOZNÍ HMOTNOST
ZN | Zásobník | 03 | Nádoba na sůl | Technické informace | Odolnost proti agresivnímu prostředí |  |  |  | x | x | x | Odolnost proti agresivnímu prostředí. | edb42df2-fa13-46cb-a871-0e5f5417ae19 | string | TEXT |  |  |  | ODOLNOST PROTI AGRESIVNÍMU PROSTŘEDÍ
ZN | Zásobník | 03 | Nádoba na sůl | Technické informace | Materiál |  |  | x | x | x | x | Materiálová specifikace prvku. | bd43e73e-8df9-40e7-a9bb-db9dc568768e | string | TEXT | ConstructionMaterial |  | Materiál | MATERIÁL
ZN | Zásobník | 03 | Nádoba na sůl | Správa a údržba | Model | [5 empty] | x | Konkrétní model instalovaného/předpokládaného výrobku. | 81444b10-717a-4fad-afb2-6f498dcf6820 | string | TEXT | ModelLabel |  | Model
ZN | Zásobník | 03 | Nádoba na sůl | Rozměry | Průměr |  |  | x | x | x | x | Číselná hodnota průměru kruhového prvku uvedená v mm. | 8a582332-065d-4e8b-a8d3-407240cf3963 | number | mm | Diameter |  | Průměr | PRŮMĚR
ZN | Zásobník | 03 | Nádoba na sůl | Technické informace | Jmenovitá velikost vstupu |  |  | x | x | x | x | Vnitřní DN vstupu. | 68d9594e-843e-48d8-b40a-8cf9ac79da37 | integer | celé číslo |  |  |  | JMENOVITÁ VELIKOST VSTUPU
ZN | Zásobník | 03 | Nádoba na sůl | Technické informace | Jmenovitá velikost výstupu |  |  | x | x | x | x | Vnitřní DN výstupu. | 71087892-7d6e-4ce2-b9fc-12d15cbbe9a1 | integer | celé číslo |  |  |  | JMENOVITÁ VELIKOST VÝSTUPU
ZN | Zásobník | 03 | Nádoba na sůl | Technické informace | Teplonosná látka |  |  | x | x | x | x | Typ média. | 982f5810-a711-45b6-b7dd-ea8f017a80d8 | string | TEXT |  |  |  | TEPLONOSNÁ LÁTKA
ZN | Zásobník | 04 | Na pelety | Základní informace | Kód prvku | x | x | x | x | x | x | Jednoznačné a unikátní identifikační kód prvku. | 8472fd9c-65db-4cc3-b84a-cc7ae4276588 | string | TEXT | Reference |  |  | KÓD PRVKU
ZN | Zásobník | 04 | Na pelety | Základní informace | Číslo místnosti | x | x | x | x | x | x | Unikátní číslo místnosti. | 2fcc8124-c6cf-4e6e-80c4-25a3269536e8 | string | TEXT |  |  | Číslo místnosti | ČÍSLO MÍSTNOSTI
ZN | Zásobník | 04 | Na pelety | Základní informace | Podlaží prvku | x | x | x | x | x | x | Informace o přiřazení prvku ke konkrétnímu podlaží. | f3d1cdac-d010-4112-9e2f-221d44572fbc | string | TEXT |  |  |  | PODLAŽÍ PRVKU
ZN | Zásobník | 04 | Na pelety | Rozměry | Délka | x | x | x | x | x | x | Číselná hodnota délky udávaná v mm. | bb212dba-9864-4827-9b83-93af56946f23 | number | mm | Length |  | Délka | DÉLKA
ZN | Zásobník | 04 | Na pelety | Rozměry | Šířka | x | x | x | x | x | x | Číselná hodnota šířky prvku uvedená v mm. | f8795e7b-eda8-4278-82bf-fe7691e30a37 | number | mm | Width |  | Šířka | ŠÍŘKA
ZN | Zásobník | 04 | Na pelety | Rozměry | Výška | x | x | x | x | x | x | Číselná hodnota výšky prvku udávaná v mm. | 6dc41ac5-e7b0-4295-ad56-18fcf4b15656 | number | mm | Height |  | Výška | VÝŠKA
ZN | Zásobník | 04 | Na pelety | Technické informace | Referenční výrobek |  |  |  | x | x | x | Odkaz/název konkrétního výrobku požadovaných vlastností. | 476c8d05-7e87-4ae8-9531-e4f8fac84310 | string | TEXT | ModelReference |  |  | REFERENČNÍ VÝROBEK
ZN | Zásobník | 04 | Na pelety | Správa a údržba | Výrobní číslo | [5 empty] | x | Výrobní číslo. | 6116f509-6533-4bef-b712-1c88eaa28a5c | string | TEXT |  |  |  | VÝROBNÍ ČÍSLO
ZN | Zásobník | 04 | Na pelety | Technické informace | Hmotnost |  |  |  | x | x | x | [kg] Číselná hodnota udávaná v kg (ČISTÁ) | fc7df084-a11a-43e2-8ead-6c0cb1b83b1e | number | kg | NetWeight |  | Hmotnost | HMOTNOST
ZN | Zásobník | 04 | Na pelety | Technické informace | Provozní hmotnost |  |  |  | x | x | x | Provozní hmotnost. | 17db1d88-5721-4f74-b1e7-70416e49cbf8 | number | kg |  |  |  | PROVOZNÍ HMOTNOST
ZN | Zásobník | 04 | Na pelety | Technické informace | Odolnost proti agresivnímu prostředí |  |  |  | x | x | x | Odolnost proti agresivnímu prostředí. | edb42df2-fa13-46cb-a871-0e5f5417ae19 | string | TEXT |  |  |  | ODOLNOST PROTI AGRESIVNÍMU PROSTŘEDÍ
ZN | Zásobník | 04 | Na pelety | Technické informace | Materiál |  |  | x | x | x | x | Materiálová specifikace prvku. | bd43e73e-8df9-40e7-a9bb-db9dc568768e | string | TEXT | ConstructionMaterial |  | Materiál | MATERIÁL
ZN | Zásobník | 04 | Na pelety | Správa a údržba | Model | [5 empty] | x | Konkrétní model instalovaného/předpokládaného výrobku. | 81444b10-717a-4fad-afb2-6f498dcf6820 | string | TEXT | ModelLabel |  | Model
ZN | Zásobník | 04 | Na pelety | Rozměry | Průměr |  |  | x | x | x | x | Číselná hodnota průměru kruhového prvku uvedená v mm. | 8a582332-065d-4e8b-a8d3-407240cf3963 | number | mm | Diameter |  | Průměr | PRŮMĚR
ZN | Zásobník | 04 | Na pelety | Technické informace | Jmenovitá velikost vstupu |  |  | x | x | x | x | Vnitřní DN vstupu. | 68d9594e-843e-48d8-b40a-8cf9ac79da37 | integer | celé číslo |  |  |  | JMENOVITÁ VELIKOST VSTUPU
ZN | Zásobník | 04 | Na pelety | Technické informace | Jmenovitá velikost výstupu |  |  | x | x | x | x | Vnitřní DN výstupu. | 71087892-7d6e-4ce2-b9fc-12d15cbbe9a1 | integer | celé číslo |  |  |  | JMENOVITÁ VELIKOST VÝSTUPU
ZN | Zásobník | 04 | Na pelety | Technické informace | Teplonosná látka |  |  | x | x | x | x | Typ média. | 982f5810-a711-45b6-b7dd-ea8f017a80d8 | string | TEXT |  |  |  | TEPLONOSNÁ LÁTKA
ZN | Zásobník | 05 | Přímo ohřívaný | Základní informace | Kód prvku | x | x | x | x | x | x | Jednoznačné a unikátní identifikační kód prvku. | 8472fd9c-65db-4cc3-b84a-cc7ae4276588 | string | TEXT | Reference |  |  | KÓD PRVKU
ZN | Zásobník | 05 | Přímo ohřívaný | Základní informace | Číslo místnosti | x | x | x | x | x | x | Unikátní číslo místnosti. | 2fcc8124-c6cf-4e6e-80c4-25a3269536e8 | string | TEXT |  |  | Číslo místnosti | ČÍSLO MÍSTNOSTI
ZN | Zásobník | 05 | Přímo ohřívaný | Základní informace | Podlaží prvku | x | x | x | x | x | x | Informace o přiřazení prvku ke konkrétnímu podlaží. | f3d1cdac-d010-4112-9e2f-221d44572fbc | string | TEXT |  |  |  | PODLAŽÍ PRVKU
ZN | Zásobník | 05 | Přímo ohřívaný | Rozměry | Délka | x | x | x | x | x | x | Číselná hodnota délky udávaná v mm. | bb212dba-9864-4827-9b83-93af56946f23 | number | mm | Length |  | Délka | DÉLKA
ZN | Zásobník | 05 | Přímo ohřívaný | Rozměry | Šířka | x | x | x | x | x | x | Číselná hodnota šířky prvku uvedená v mm. | f8795e7b-eda8-4278-82bf-fe7691e30a37 | number | mm | Width |  | Šířka | ŠÍŘKA
ZN | Zásobník | 05 | Přímo ohřívaný | Rozměry | Výška | x | x | x | x | x | x | Číselná hodnota výšky prvku udávaná v mm. | 6dc41ac5-e7b0-4295-ad56-18fcf4b15656 | number | mm | Height |  | Výška | VÝŠKA
ZN | Zásobník | 05 | Přímo ohřívaný | Technické informace | Referenční výrobek |  |  |  | x | x | x | Odkaz/název konkrétního výrobku požadovaných vlastností. | 476c8d05-7e87-4ae8-9531-e4f8fac84310 | string | TEXT | ModelReference |  |  | REFERENČNÍ VÝROBEK
ZN | Zásobník | 05 | Přímo ohřívaný | Správa a údržba | Výrobní číslo | [5 empty] | x | Výrobní číslo. | 6116f509-6533-4bef-b712-1c88eaa28a5c | string | TEXT |  |  |  | VÝROBNÍ ČÍSLO
ZN | Zásobník | 05 | Přímo ohřívaný | Technické informace | Hmotnost |  |  |  | x | x | x | [kg] Číselná hodnota udávaná v kg (ČISTÁ) | fc7df084-a11a-43e2-8ead-6c0cb1b83b1e | number | kg | NetWeight |  | Hmotnost | HMOTNOST
ZN | Zásobník | 05 | Přímo ohřívaný | Technické informace | Provozní hmotnost |  |  |  | x | x | x | Provozní hmotnost. | 17db1d88-5721-4f74-b1e7-70416e49cbf8 | number | kg |  |  |  | PROVOZNÍ HMOTNOST
ZN | Zásobník | 05 | Přímo ohřívaný | Technické informace | Odolnost proti agresivnímu prostředí |  |  |  | x | x | x | Odolnost proti agresivnímu prostředí. | edb42df2-fa13-46cb-a871-0e5f5417ae19 | string | TEXT |  |  |  | ODOLNOST PROTI AGRESIVNÍMU PROSTŘEDÍ
ZN | Zásobník | 05 | Přímo ohřívaný | Technické informace | Materiál |  |  | x | x | x | x | Materiálová specifikace prvku. | bd43e73e-8df9-40e7-a9bb-db9dc568768e | string | TEXT | ConstructionMaterial |  | Materiál | MATERIÁL
ZN | Zásobník | 05 | Přímo ohřívaný | Správa a údržba | Model | [5 empty] | x | Konkrétní model instalovaného/předpokládaného výrobku. | 81444b10-717a-4fad-afb2-6f498dcf6820 | string | TEXT | ModelLabel |  | Model
ZN | Zásobník | 05 | Přímo ohřívaný | Rozměry | Průměr |  |  | x | x | x | x | Číselná hodnota průměru kruhového prvku uvedená v mm. | 8a582332-065d-4e8b-a8d3-407240cf3963 | number | mm | Diameter |  | Průměr | PRŮMĚR
ZN | Zásobník | 05 | Přímo ohřívaný | Technické informace | Jmenovitá velikost vstupu |  |  | x | x | x | x | Vnitřní DN vstupu. | 68d9594e-843e-48d8-b40a-8cf9ac79da37 | integer | celé číslo |  |  |  | JMENOVITÁ VELIKOST VSTUPU
ZN | Zásobník | 05 | Přímo ohřívaný | Technické informace | Jmenovitá velikost výstupu |  |  | x | x | x | x | Vnitřní DN výstupu. | 71087892-7d6e-4ce2-b9fc-12d15cbbe9a1 | integer | celé číslo |  |  |  | JMENOVITÁ VELIKOST VÝSTUPU
ZN | Zásobník | 05 | Přímo ohřívaný | Technické informace | Teplonosná látka |  |  | x | x | x | x | Typ média. | 982f5810-a711-45b6-b7dd-ea8f017a80d8 | string | TEXT |  |  |  | TEPLONOSNÁ LÁTKA
ZN | Zásobník | 06 | Nepřímo ohřívaný | Základní informace | Kód prvku | x | x | x | x | x | x | Jednoznačné a unikátní identifikační kód prvku. | 8472fd9c-65db-4cc3-b84a-cc7ae4276588 | string | TEXT | Reference |  |  | KÓD PRVKU
ZN | Zásobník | 06 | Nepřímo ohřívaný | Základní informace | Číslo místnosti | x | x | x | x | x | x | Unikátní číslo místnosti. | 2fcc8124-c6cf-4e6e-80c4-25a3269536e8 | string | TEXT |  |  | Číslo místnosti | ČÍSLO MÍSTNOSTI
ZN | Zásobník | 06 | Nepřímo ohřívaný | Základní informace | Podlaží prvku | x | x | x | x | x | x | Informace o přiřazení prvku ke konkrétnímu podlaží. | f3d1cdac-d010-4112-9e2f-221d44572fbc | string | TEXT |  |  |  | PODLAŽÍ PRVKU
ZN | Zásobník | 06 | Nepřímo ohřívaný | Rozměry | Délka | x | x | x | x | x | x | Číselná hodnota délky udávaná v mm. | bb212dba-9864-4827-9b83-93af56946f23 | number | mm | Length |  | Délka | DÉLKA
ZN | Zásobník | 06 | Nepřímo ohřívaný | Rozměry | Šířka | x | x | x | x | x | x | Číselná hodnota šířky prvku uvedená v mm. | f8795e7b-eda8-4278-82bf-fe7691e30a37 | number | mm | Width |  | Šířka | ŠÍŘKA
ZN | Zásobník | 06 | Nepřímo ohřívaný | Rozměry | Výška | x | x | x | x | x | x | Číselná hodnota výšky prvku udávaná v mm. | 6dc41ac5-e7b0-4295-ad56-18fcf4b15656 | number | mm | Height |  | Výška | VÝŠKA
ZN | Zásobník | 06 | Nepřímo ohřívaný | Technické informace | Referenční výrobek |  |  |  | x | x | x | Odkaz/název konkrétního výrobku požadovaných vlastností. | 476c8d05-7e87-4ae8-9531-e4f8fac84310 | string | TEXT | ModelReference |  |  | REFERENČNÍ VÝROBEK
ZN | Zásobník | 06 | Nepřímo ohřívaný | Správa a údržba | Výrobní číslo | [5 empty] | x | Výrobní číslo. | 6116f509-6533-4bef-b712-1c88eaa28a5c | string | TEXT |  |  |  | VÝROBNÍ ČÍSLO
ZN | Zásobník | 06 | Nepřímo ohřívaný | Technické informace | Hmotnost |  |  |  | x | x | x | [kg] Číselná hodnota udávaná v kg (ČISTÁ) | fc7df084-a11a-43e2-8ead-6c0cb1b83b1e | number | kg | NetWeight |  | Hmotnost | HMOTNOST
ZN | Zásobník | 06 | Nepřímo ohřívaný | Technické informace | Provozní hmotnost |  |  |  | x | x | x | Provozní hmotnost. | 17db1d88-5721-4f74-b1e7-70416e49cbf8 | number | kg |  |  |  | PROVOZNÍ HMOTNOST
ZN | Zásobník | 06 | Nepřímo ohřívaný | Technické informace | Odolnost proti agresivnímu prostředí |  |  |  | x | x | x | Odolnost proti agresivnímu prostředí. | edb42df2-fa13-46cb-a871-0e5f5417ae19 | string | TEXT |  |  |  | ODOLNOST PROTI AGRESIVNÍMU PROSTŘEDÍ
ZN | Zásobník | 06 | Nepřímo ohřívaný | Technické informace | Materiál |  |  | x | x | x | x | Materiálová specifikace prvku. | bd43e73e-8df9-40e7-a9bb-db9dc568768e | string | TEXT | ConstructionMaterial |  | Materiál | MATERIÁL
ZN | Zásobník | 06 | Nepřímo ohřívaný | Správa a údržba | Model | [5 empty] | x | Konkrétní model instalovaného/předpokládaného výrobku. | 81444b10-717a-4fad-afb2-6f498dcf6820 | string | TEXT | ModelLabel |  | Model
ZN | Zásobník | 06 | Nepřímo ohřívaný | Rozměry | Průměr |  |  | x | x | x | x | Číselná hodnota průměru kruhového prvku uvedená v mm. | 8a582332-065d-4e8b-a8d3-407240cf3963 | number | mm | Diameter |  | Průměr | PRŮMĚR
ZN | Zásobník | 06 | Nepřímo ohřívaný | Technické informace | Jmenovitá velikost vstupu |  |  | x | x | x | x | Vnitřní DN vstupu. | 68d9594e-843e-48d8-b40a-8cf9ac79da37 | integer | celé číslo |  |  |  | JMENOVITÁ VELIKOST VSTUPU
ZN | Zásobník | 06 | Nepřímo ohřívaný | Technické informace | Jmenovitá velikost výstupu |  |  | x | x | x | x | Vnitřní DN výstupu. | 71087892-7d6e-4ce2-b9fc-12d15cbbe9a1 | integer | celé číslo |  |  |  | JMENOVITÁ VELIKOST VÝSTUPU
ZN | Zásobník | 06 | Nepřímo ohřívaný | Technické informace | Teplonosná látka |  |  | x | x | x | x | Typ média. | 982f5810-a711-45b6-b7dd-ea8f017a80d8 | string | TEXT |  |  |  | TEPLONOSNÁ LÁTKA
ZO | Opěrné a podpůrné stěny | 01 | Betonová | Základní informace | Kód prvku | x | x | x | x | x | x | Jednoznačné a unikátní identifikační kód prvku. | 8472fd9c-65db-4cc3-b84a-cc7ae4276588 | string | TEXT | Reference |  |  | KÓD PRVKU
ZO | Opěrné a podpůrné stěny | 01 | Betonová | Rozměry | Délka | x | x | x | x | x | x | Číselná hodnota délky udávaná v mm. | bb212dba-9864-4827-9b83-93af56946f23 | number | mm | Length |  | Délka | DÉLKA
ZO | Opěrné a podpůrné stěny | 01 | Betonová | Rozměry | Objem | x | x | x | x | x | x | Číselná hodnota objemu prvku udávaná v m3. | 392b90c0-d704-4fa2-8993-f83cae64c544 | number | m3 | NetVolume |  | Objem | OBJEM
ZO | Opěrné a podpůrné stěny | 01 | Betonová | Rozměry | Tloušťka | x | x | x | x | x | x | Číselná hodnota tloušťky prvku udávaná v mm | 32301c0b-8310-4010-966f-cfbdede134a1 | number | mm | Thickness |  | Tloušťka | TLOUŠŤKA
ZO | Opěrné a podpůrné stěny | 01 | Betonová | Technické informace | Receptura betonu |  |  |  | x | x | x | Popis složení a způsoby výroby dané betonové směsi. | ed778ca8-32b7-4e93-9274-6c99d02c34d6 | string | TEXT | ConcreteDescription |  |  | RECEPTURA BETONU
ZO | Opěrné a podpůrné stěny | 01 | Betonová | Technické informace | Třída betonu |  |  | x | x | x | x | Třída dle normy ČSN. | 090dec39-9115-4f89-92f4-bc565897885c | string | TEXT | StrengthClass |  |  | TŘÍDA BETONU
ZO | Opěrné a podpůrné stěny | 01 | Betonová | Technické informace | Technologie provedení |  |  | x | x | x | x | Například CFA, Franki, beraněné, stálé, dočasné, záporové atd. | df210bd1-69c7-4860-bcfa-fe8a7306156e | string | TEXT | ExecutionTechnology |  |  | TECHNOLOGIE PROVEDENÍ
ZO | Opěrné a podpůrné stěny | 02 | Železobetonová | Základní informace | Kód prvku | x | x | x | x | x | x | Jednoznačné a unikátní identifikační kód prvku. | 8472fd9c-65db-4cc3-b84a-cc7ae4276588 | string | TEXT | Reference |  |  | KÓD PRVKU
ZO | Opěrné a podpůrné stěny | 02 | Železobetonová | Rozměry | Délka | x | x | x | x | x | x | Číselná hodnota délky udávaná v mm. | bb212dba-9864-4827-9b83-93af56946f23 | number | mm | Length |  | Délka | DÉLKA
ZO | Opěrné a podpůrné stěny | 02 | Železobetonová | Rozměry | Objem | x | x | x | x | x | x | Číselná hodnota objemu prvku udávaná v m3. | 392b90c0-d704-4fa2-8993-f83cae64c544 | number | m3 | NetVolume |  | Objem | OBJEM
ZO | Opěrné a podpůrné stěny | 02 | Železobetonová | Rozměry | Tloušťka | x | x | x | x | x | x | Číselná hodnota tloušťky prvku udávaná v mm | 32301c0b-8310-4010-966f-cfbdede134a1 | number | mm | Thickness |  | Tloušťka | TLOUŠŤKA
ZO | Opěrné a podpůrné stěny | 02 | Železobetonová | Technické informace | Receptura betonu |  |  |  | x | x | x | Popis složení a způsoby výroby dané betonové směsi. | ed778ca8-32b7-4e93-9274-6c99d02c34d6 | string | TEXT | ConcreteDescription |  |  | RECEPTURA BETONU
ZO | Opěrné a podpůrné stěny | 02 | Železobetonová | Technické informace | Třída betonu |  |  | x | x | x | x | Třída dle normy ČSN. | 090dec39-9115-4f89-92f4-bc565897885c | string | TEXT | StrengthClass |  |  | TŘÍDA BETONU
ZO | Opěrné a podpůrné stěny | 02 | Železobetonová | Technické informace | Stupeň vyztužení |  |  |  | x | x | x | Číselná hodnota, která popisuje množství výztuže v kg/m3 betonu. | 5921b4da-46d4-4313-adad-f9cb42099cb8 | number | kg/m3 | ReinforcementVolumeRatio |  |  | STUPEŇ VYZTUŽENÍ
ZO | Opěrné a podpůrné stěny | 02 | Železobetonová | Technické informace | Technologie provedení | [6 empty] | Například CFA, Franki, beraněné, stálé, dočasné, záporové atd. | df210bd1-69c7-4860-bcfa-fe8a7306156e | string | TEXT | ExecutionTechnology |  |  | TECHNOLOGIE PROVEDENÍ
ZO | Opěrné a podpůrné stěny | 02 | Železobetonová | Technické informace | Třída oceli |  |  | x | x | x | x | Třída dle normy ČSN. | 1179ac4e-1224-41fc-a804-86143743f17e | string | TEXT | SteelClass |  |  | TŘÍDA OCELI
ZO | Opěrné a podpůrné stěny | 03 | Gabionová | Základní informace | Kód prvku | x | x | x | x | x | x | Jednoznačné a unikátní identifikační kód prvku. | 8472fd9c-65db-4cc3-b84a-cc7ae4276588 | string | TEXT | Reference |  |  | KÓD PRVKU
ZO | Opěrné a podpůrné stěny | 03 | Gabionová | Rozměry | Délka | x | x | x | x | x | x | Číselná hodnota délky udávaná v mm. | bb212dba-9864-4827-9b83-93af56946f23 | number | mm | Length |  | Délka | DÉLKA
ZO | Opěrné a podpůrné stěny | 03 | Gabionová | Rozměry | Objem | x | x | x | x | x | x | Číselná hodnota objemu prvku udávaná v m3. | 392b90c0-d704-4fa2-8993-f83cae64c544 | number | m3 | NetVolume |  | Objem | OBJEM
ZO | Opěrné a podpůrné stěny | 03 | Gabionová | Rozměry | Tloušťka | x | x | x | x | x | x | Číselná hodnota tloušťky prvku udávaná v mm | 32301c0b-8310-4010-966f-cfbdede134a1 | number | mm | Thickness |  | Tloušťka | TLOUŠŤKA
ZO | Opěrné a podpůrné stěny | 04 | Ocelová | Základní informace | Kód prvku | x | x | x | x | x | x | Jednoznačné a unikátní identifikační kód prvku. | 8472fd9c-65db-4cc3-b84a-cc7ae4276588 | string | TEXT | Reference |  |  | KÓD PRVKU
ZO | Opěrné a podpůrné stěny | 04 | Ocelová | Rozměry | Délka | x | x | x | x | x | x | Číselná hodnota délky udávaná v mm. | bb212dba-9864-4827-9b83-93af56946f23 | number | mm | Length |  | Délka | DÉLKA
ZO | Opěrné a podpůrné stěny | 04 | Ocelová | Rozměry | Objem | x | x | x | x | x | x | Číselná hodnota objemu prvku udávaná v m3. | 392b90c0-d704-4fa2-8993-f83cae64c544 | number | m3 | NetVolume |  | Objem | OBJEM
ZO | Opěrné a podpůrné stěny | 04 | Ocelová | Rozměry | Tloušťka | x | x | x | x | x | x | Číselná hodnota tloušťky prvku udávaná v mm | 32301c0b-8310-4010-966f-cfbdede134a1 | number | mm | Thickness |  | Tloušťka | TLOUŠŤKA
ZO | Opěrné a podpůrné stěny | 04 | Ocelová | Technické informace | Třída oceli |  |  |  | x | x | x | Třída dle normy ČSN. | 1179ac4e-1224-41fc-a804-86143743f17e | string | TEXT | SteelClass |  |  | TŘÍDA OCELI
ZO | Opěrné a podpůrné stěny | 05 | Kamenná | Základní informace | Kód prvku | x | x | x | x | x | x | Jednoznačné a unikátní identifikační kód prvku. | 8472fd9c-65db-4cc3-b84a-cc7ae4276588 | string | TEXT | Reference |  |  | KÓD PRVKU
ZO | Opěrné a podpůrné stěny | 05 | Kamenná | Rozměry | Délka | x | x | x | x | x | x | Číselná hodnota délky udávaná v mm. | bb212dba-9864-4827-9b83-93af56946f23 | number | mm | Length |  | Délka | DÉLKA
ZO | Opěrné a podpůrné stěny | 05 | Kamenná | Rozměry | Objem | x | x | x | x | x | x | Číselná hodnota objemu prvku udávaná v m3. | 392b90c0-d704-4fa2-8993-f83cae64c544 | number | m3 | NetVolume |  | Objem | OBJEM
ZO | Opěrné a podpůrné stěny | 05 | Kamenná | Rozměry | Tloušťka | x | x | x | x | x | x | Číselná hodnota tloušťky prvku udávaná v mm | 32301c0b-8310-4010-966f-cfbdede134a1 | number | mm | Thickness |  | Tloušťka | TLOUŠŤKA
ZO | Opěrné a podpůrné stěny | 06 | Ztracené bednění | Základní informace | Kód prvku | x | x | x | x | x | x | Jednoznačné a unikátní identifikační kód prvku. | 8472fd9c-65db-4cc3-b84a-cc7ae4276588 | string | TEXT | Reference |  |  | KÓD PRVKU
ZO | Opěrné a podpůrné stěny | 06 | Ztracené bednění | Rozměry | Délka | x | x | x | x | x | x | Číselná hodnota délky udávaná v mm. | bb212dba-9864-4827-9b83-93af56946f23 | number | mm | Length |  | Délka | DÉLKA
ZO | Opěrné a podpůrné stěny | 06 | Ztracené bednění | Rozměry | Objem | x | x | x | x | x | x | Číselná hodnota objemu prvku udávaná v m3. | 392b90c0-d704-4fa2-8993-f83cae64c544 | number | m3 | NetVolume |  | Objem | OBJEM
ZO | Opěrné a podpůrné stěny | 06 | Ztracené bednění | Rozměry | Tloušťka | x | x | x | x | x | x | Číselná hodnota tloušťky prvku udávaná v mm | 32301c0b-8310-4010-966f-cfbdede134a1 | number | mm | Thickness |  | Tloušťka | TLOUŠŤKA
ZP | Základová patka | 01 | Betonová | Rozměry | Délka | x | x | x | x | x | x | Číselná hodnota délky udávaná v mm. | bb212dba-9864-4827-9b83-93af56946f23 | number | mm | Length |  | Délka | DÉLKA
ZP | Základová patka | 01 | Betonová | Rozměry | Šířka | x | x | x | x | x | x | Číselná hodnota šířky prvku uvedená v mm. | f8795e7b-eda8-4278-82bf-fe7691e30a37 | number | mm | Width |  | Šířka | ŠÍŘKA
ZP | Základová patka | 01 | Betonová | Rozměry | Výška | x | x | x | x | x | x | Číselná hodnota výšky prvku udávaná v mm. | 6dc41ac5-e7b0-4295-ad56-18fcf4b15656 | number | mm | Height |  | Výška | VÝŠKA
ZP | Základová patka | 01 | Betonová | Rozměry | Objem | x | x | x | x | x | x | Číselná hodnota objemu prvku udávaná v m3. | 392b90c0-d704-4fa2-8993-f83cae64c544 | number | m3 | NetVolume |  | Objem | OBJEM
ZP | Základová patka | 01 | Betonová | Rozměry | Plocha | x | x | x | x | x | x | Číselná hodnota plochy jedné strany prvku. | aae79528-7ed3-494d-956f-14edf1a66518 | number | m2 | NetArea |  | Plocha | PLOCHA
ZP | Základová patka | 01 | Betonová | Technické informace | Prefabrikát | [6 empty] | Udává zda je prvek prefabrikovaný | 5b201033-d986-438f-9ff5-43c100fa959c | boolean | ANO/NE
ZP | Základová patka | 01 | Betonová | Technické informace | Receptura betonu |  |  |  |  | x | x | Popis složení a způsoby výroby dané betonové směsi. | ed778ca8-32b7-4e93-9274-6c99d02c34d6 | string | TEXT | ConcreteDescription |  |  | RECEPTURA BETONU
ZP | Základová patka | 01 | Betonová | Technické informace | Třída betonu |  |  | x | x | x | x | Třída dle normy ČSN. | 090dec39-9115-4f89-92f4-bc565897885c | string | TEXT | StrengthClass |  |  | TŘÍDA BETONU
ZP | Základová patka | 02 | Železobetonová | Rozměry | Délka | x | x | x | x | x | x | Číselná hodnota délky udávaná v mm. | bb212dba-9864-4827-9b83-93af56946f23 | number | mm | Length |  | Délka | DÉLKA
ZP | Základová patka | 02 | Železobetonová | Rozměry | Šířka | x | x | x | x | x | x | Číselná hodnota šířky prvku uvedená v mm. | f8795e7b-eda8-4278-82bf-fe7691e30a37 | number | mm | Width |  | Šířka | ŠÍŘKA
ZP | Základová patka | 02 | Železobetonová | Rozměry | Výška | x | x | x | x | x | x | Číselná hodnota výšky prvku udávaná v mm. | 6dc41ac5-e7b0-4295-ad56-18fcf4b15656 | number | mm | Height |  | Výška | VÝŠKA
ZP | Základová patka | 02 | Železobetonová | Rozměry | Objem | x | x | x | x | x | x | Číselná hodnota objemu prvku udávaná v m3. | 392b90c0-d704-4fa2-8993-f83cae64c544 | number | m3 | NetVolume |  | Objem | OBJEM
ZP | Základová patka | 02 | Železobetonová | Rozměry | Plocha | x | x | x | x | x | x | Číselná hodnota plochy jedné strany prvku. | aae79528-7ed3-494d-956f-14edf1a66518 | number | m2 | NetArea |  | Plocha | PLOCHA
ZP | Základová patka | 02 | Železobetonová | Technické informace | Prefabrikát | [6 empty] | Udává zda je prvek prefabrikovaný | 5b201033-d986-438f-9ff5-43c100fa959c | boolean | ANO/NE
ZP | Základová patka | 02 | Železobetonová | Technické informace | Receptura betonu |  |  |  |  | x | x | Popis složení a způsoby výroby dané betonové směsi. | ed778ca8-32b7-4e93-9274-6c99d02c34d6 | string | TEXT | ConcreteDescription |  |  | RECEPTURA BETONU
ZP | Základová patka | 02 | Železobetonová | Technické informace | Třída betonu |  |  | x | x | x | x | Třída dle normy ČSN. | 090dec39-9115-4f89-92f4-bc565897885c | string | TEXT | StrengthClass |  |  | TŘÍDA BETONU
ZP | Základová patka | 02 | Železobetonová | Technické informace | Stupeň vyztužení |  |  |  | x | x | x | Číselná hodnota, která popisuje množství výztuže v kg/m3 betonu. | 5921b4da-46d4-4313-adad-f9cb42099cb8 | number | kg/m3 | ReinforcementVolumeRatio |  |  | STUPEŇ VYZTUŽENÍ
ZP | Základová patka | 02 | Železobetonová | Technické informace | Třída výztuže |  |  | x | x | x | x | [TEXT] Typ betonářské výztuže (10 216;10 335;10 425;10 505) | 242b915d-6839-4e21-80a2-c1537b3680fe | string | TEXT | ReinforcementType |  |  | TŘÍDA VÝZTUŽE
ZP | Základová patka | 02 | Železobetonová | Technické informace | Krytí výztuže |  |  |  | x | x | x | [mm] Číselná hodnota krytí výztuže udávaná v mm | b40c9338-b6f1-4726-b34d-8a37721a145a | number | mm | ConcreteCover |  | Krytí výztuže | KRYTÍ VÝZTUŽE
ZP | Základová patka | 03 | Kamenná | Rozměry | Délka | x | x | x | x | x | x | Číselná hodnota délky udávaná v mm. | bb212dba-9864-4827-9b83-93af56946f23 | number | mm | Length |  | Délka | DÉLKA
ZP | Základová patka | 03 | Kamenná | Rozměry | Šířka | x | x | x | x | x | x | Číselná hodnota šířky prvku uvedená v mm. | f8795e7b-eda8-4278-82bf-fe7691e30a37 | number | mm | Width |  | Šířka | ŠÍŘKA
ZP | Základová patka | 03 | Kamenná | Rozměry | Výška | x | x | x | x | x | x | Číselná hodnota výšky prvku udávaná v mm. | 6dc41ac5-e7b0-4295-ad56-18fcf4b15656 | number | mm | Height |  | Výška | VÝŠKA
ZP | Základová patka | 03 | Kamenná | Rozměry | Objem | x | x | x | x | x | x | Číselná hodnota objemu prvku udávaná v m3. | 392b90c0-d704-4fa2-8993-f83cae64c544 | number | m3 | NetVolume |  | Objem | OBJEM
ZP | Základová patka | 03 | Kamenná | Rozměry | Plocha | x | x | x | x | x | x | Číselná hodnota plochy jedné strany prvku. | aae79528-7ed3-494d-956f-14edf1a66518 | number | m2 | NetArea |  | Plocha | PLOCHA
ZP | Základová patka | 03 | Kamenná | Technické informace | Prefabrikát | [6 empty] | Udává zda je prvek prefabrikovaný | 5b201033-d986-438f-9ff5-43c100fa959c | boolean | ANO/NE
ZP | Základová patka | 04 | Gabionová | Rozměry | Délka | x | x | x | x | x | x | Číselná hodnota délky udávaná v mm. | bb212dba-9864-4827-9b83-93af56946f23 | number | mm | Length |  | Délka | DÉLKA
ZP | Základová patka | 04 | Gabionová | Rozměry | Šířka | x | x | x | x | x | x | Číselná hodnota šířky prvku uvedená v mm. | f8795e7b-eda8-4278-82bf-fe7691e30a37 | number | mm | Width |  | Šířka | ŠÍŘKA
ZP | Základová patka | 04 | Gabionová | Rozměry | Výška | x | x | x | x | x | x | Číselná hodnota výšky prvku udávaná v mm. | 6dc41ac5-e7b0-4295-ad56-18fcf4b15656 | number | mm | Height |  | Výška | VÝŠKA
ZP | Základová patka | 04 | Gabionová | Rozměry | Objem | x | x | x | x | x | x | Číselná hodnota objemu prvku udávaná v m3. | 392b90c0-d704-4fa2-8993-f83cae64c544 | number | m3 | NetVolume |  | Objem | OBJEM
ZP | Základová patka | 04 | Gabionová | Rozměry | Plocha | x | x | x | x | x | x | Číselná hodnota plochy jedné strany prvku. | aae79528-7ed3-494d-956f-14edf1a66518 | number | m2 | NetArea |  | Plocha | PLOCHA
ZP | Základová patka | 04 | Gabionová | Technické informace | Prefabrikát | [6 empty] | Udává zda je prvek prefabrikovaný | 5b201033-d986-438f-9ff5-43c100fa959c | boolean | ANO/NE
ZP | Základová patka | 04 | Gabionová | Technické informace | Povrchová úprava |  |  | x | x | x | x | Povrchová úprava. | f43f8083-819f-42c3-9b3f-26da7449f408 | string | TEXT |  |  |  | POVRCHOVÁ ÚPRAVA
ZP | Základová patka | 04 | Gabionová | Technické informace | Tloušťka drátu |  |  | x | x | x | x |  | 42b4fa74-f60c-48ce-88e3-54f1a425b924 | number | mm
ZP | Základová patka | 04 | Gabionová | Technické informace | Technologie provedení |  |  | x | x | x | x | Například CFA, Franki, beraněné, stálé, dočasné, záporové atd. | df210bd1-69c7-4860-bcfa-fe8a7306156e | string | TEXT | ExecutionTechnology |  |  | TECHNOLOGIE PROVEDENÍ
ZR | Zdroj nepřerušovaného napájení | 01 | Online | Základní informace | Číslo místnosti |  |  | x | x | x | x | Unikátní číslo místnosti. | 2fcc8124-c6cf-4e6e-80c4-25a3269536e8 | string | TEXT |  |  | Číslo místnosti | ČÍSLO MÍSTNOSTI
ZR | Zdroj nepřerušovaného napájení | 01 | Online | Rozměry | Délka | x | x | x | x | x | x | Číselná hodnota délky udávaná v mm. | bb212dba-9864-4827-9b83-93af56946f23 | number | mm | Length |  | Délka | DÉLKA
ZR | Zdroj nepřerušovaného napájení | 01 | Online | Rozměry | Šířka | x | x | x | x | x | x | Číselná hodnota šířky prvku uvedená v mm. | f8795e7b-eda8-4278-82bf-fe7691e30a37 | number | mm | Width |  | Šířka | ŠÍŘKA
ZR | Zdroj nepřerušovaného napájení | 01 | Online | Rozměry | Výška | x | x | x | x | x | x | Číselná hodnota výšky prvku udávaná v mm. | 6dc41ac5-e7b0-4295-ad56-18fcf4b15656 | number | mm | Height |  | Výška | VÝŠKA
ZR | Zdroj nepřerušovaného napájení | 01 | Online | Technické informace | Napájecí napětí |  |  |  | x | x | x | Napájecí napětí. | 855cdfce-00e2-4cdf-b623-cd9db09a7bd4 | number | V |  |  |  | NAPÁJECÍ NAPĚTÍ
ZR | Zdroj nepřerušovaného napájení | 01 | Online | Technické informace | Jmenovitý příkon |  |  |  | x | x | x | Jmenovitý příkon. | f123731e-fd63-41fe-8e30-cb36e099b6a0 | number | kW |  |  |  | JMENOVITÝ PŘÍKON
ZR | Zdroj nepřerušovaného napájení | 01 | Online | Technické informace | Číslo okruhu |  |  |  | x | x | x | Číslo okruhu. | c7f94b3c-0323-45fb-ae6a-8ae714ff0fca | string | TEXT
ZR | Zdroj nepřerušovaného napájení | 01 | Online | Základní informace | Rozvaděč |  |  |  | x | x | x | Kód rozvaděče. | 815635af-a649-4c20-8102-ce9b0435bea0 | string | TEXT |  |  |  | ROZVADĚČ
ZR | Zdroj nepřerušovaného napájení | 01 | Online | Technické informace | Materiál |  |  | x | x | x | x | Materiálová specifikace prvku. | bd43e73e-8df9-40e7-a9bb-db9dc568768e | string | TEXT | ConstructionMaterial |  | Materiál | MATERIÁL
ZR | Zdroj nepřerušovaného napájení | 01 | Online | Technické informace | Referenční výrobek |  |  |  | x | x | x | Odkaz/název konkrétního výrobku požadovaných vlastností. | 476c8d05-7e87-4ae8-9531-e4f8fac84310 | string | TEXT | ModelReference |  |  | REFERENČNÍ VÝROBEK
ZR | Zdroj nepřerušovaného napájení | 01 | Online | Správa a údržba | Model | [5 empty] | x | Konkrétní model instalovaného/předpokládaného výrobku. | 81444b10-717a-4fad-afb2-6f498dcf6820 | string | TEXT | ModelLabel |  | Model
ZR | Zdroj nepřerušovaného napájení | 01 | Online | Základní informace | Kód prvku |  |  | x | x | x | x | Jednoznačné a unikátní identifikační kód prvku. | 8472fd9c-65db-4cc3-b84a-cc7ae4276588 | string | TEXT | Reference |  |  | KÓD PRVKU
ZR | Zdroj nepřerušovaného napájení | 01 | Online | Základní informace | Podlaží prvku |  |  | x | x | x | x | Informace o přiřazení prvku ke konkrétnímu podlaží. | f3d1cdac-d010-4112-9e2f-221d44572fbc | string | TEXT |  |  |  | PODLAŽÍ PRVKU
ZR | Zdroj nepřerušovaného napájení | 01 | Online | Technické informace | Hmotnost |  |  |  | x | x | x | [kg] Číselná hodnota udávaná v kg (ČISTÁ) | fc7df084-a11a-43e2-8ead-6c0cb1b83b1e | number | kg | NetWeight |  | Hmotnost | HMOTNOST
ZR | Zdroj nepřerušovaného napájení | 02 | Offline | Základní informace | Číslo místnosti |  |  | x | x | x | x | Unikátní číslo místnosti. | 2fcc8124-c6cf-4e6e-80c4-25a3269536e8 | string | TEXT |  |  | Číslo místnosti | ČÍSLO MÍSTNOSTI
ZR | Zdroj nepřerušovaného napájení | 02 | Offline | Rozměry | Délka | x | x | x | x | x | x | Číselná hodnota délky udávaná v mm. | bb212dba-9864-4827-9b83-93af56946f23 | number | mm | Length |  | Délka | DÉLKA
ZR | Zdroj nepřerušovaného napájení | 02 | Offline | Rozměry | Šířka | x | x | x | x | x | x | Číselná hodnota šířky prvku uvedená v mm. | f8795e7b-eda8-4278-82bf-fe7691e30a37 | number | mm | Width |  | Šířka | ŠÍŘKA
ZR | Zdroj nepřerušovaného napájení | 02 | Offline | Rozměry | Výška | x | x | x | x | x | x | Číselná hodnota výšky prvku udávaná v mm. | 6dc41ac5-e7b0-4295-ad56-18fcf4b15656 | number | mm | Height |  | Výška | VÝŠKA
ZR | Zdroj nepřerušovaného napájení | 02 | Offline | Technické informace | Napájecí napětí |  |  |  | x | x | x | Napájecí napětí. | 855cdfce-00e2-4cdf-b623-cd9db09a7bd4 | number | V |  |  |  | NAPÁJECÍ NAPĚTÍ
ZR | Zdroj nepřerušovaného napájení | 02 | Offline | Technické informace | Jmenovitý příkon |  |  |  | x | x | x | Jmenovitý příkon. | f123731e-fd63-41fe-8e30-cb36e099b6a0 | number | kW |  |  |  | JMENOVITÝ PŘÍKON
ZR | Zdroj nepřerušovaného napájení | 02 | Offline | Technické informace | Číslo okruhu |  |  |  | x | x | x | Číslo okruhu. | c7f94b3c-0323-45fb-ae6a-8ae714ff0fca | string | TEXT
ZR | Zdroj nepřerušovaného napájení | 02 | Offline | Základní informace | Rozvaděč |  |  |  | x | x | x | Kód rozvaděče. | 815635af-a649-4c20-8102-ce9b0435bea0 | string | TEXT |  |  |  | ROZVADĚČ
ZR | Zdroj nepřerušovaného napájení | 02 | Offline | Technické informace | Materiál |  |  | x | x | x | x | Materiálová specifikace prvku. | bd43e73e-8df9-40e7-a9bb-db9dc568768e | string | TEXT | ConstructionMaterial |  | Materiál | MATERIÁL
ZR | Zdroj nepřerušovaného napájení | 02 | Offline | Technické informace | Referenční výrobek |  |  |  | x | x | x | Odkaz/název konkrétního výrobku požadovaných vlastností. | 476c8d05-7e87-4ae8-9531-e4f8fac84310 | string | TEXT | ModelReference |  |  | REFERENČNÍ VÝROBEK
ZR | Zdroj nepřerušovaného napájení | 02 | Offline | Správa a údržba | Model | [5 empty] | x | Konkrétní model instalovaného/předpokládaného výrobku. | 81444b10-717a-4fad-afb2-6f498dcf6820 | string | TEXT | ModelLabel |  | Model
ZR | Zdroj nepřerušovaného napájení | 02 | Offline | Základní informace | Kód prvku |  |  | x | x | x | x | Jednoznačné a unikátní identifikační kód prvku. | 8472fd9c-65db-4cc3-b84a-cc7ae4276588 | string | TEXT | Reference |  |  | KÓD PRVKU
ZR | Zdroj nepřerušovaného napájení | 02 | Offline | Základní informace | Podlaží prvku |  |  | x | x | x | x | Informace o přiřazení prvku ke konkrétnímu podlaží. | f3d1cdac-d010-4112-9e2f-221d44572fbc | string | TEXT |  |  |  | PODLAŽÍ PRVKU
ZR | Zdroj nepřerušovaného napájení | 02 | Offline | Technické informace | Hmotnost |  |  |  | x | x | x | [kg] Číselná hodnota udávaná v kg (ČISTÁ) | fc7df084-a11a-43e2-8ead-6c0cb1b83b1e | number | kg | NetWeight |  | Hmotnost | HMOTNOST
ZS | Základový pas | 01 | Betonový | Základní informace | Kód prvku | x | x | x | x | x | x | Jednoznačné a unikátní identifikační kód prvku. | 8472fd9c-65db-4cc3-b84a-cc7ae4276588 | string | TEXT | Reference |  |  | KÓD PRVKU
ZS | Základový pas | 01 | Betonový | Rozměry | Délka |  |  | x | x | x | x | Číselná hodnota délky udávaná v mm. | bb212dba-9864-4827-9b83-93af56946f23 | number | mm | Length |  | Délka | DÉLKA
ZS | Základový pas | 01 | Betonový | Rozměry | Šířka |  |  | x | x | x | x | Číselná hodnota šířky prvku uvedená v mm. | f8795e7b-eda8-4278-82bf-fe7691e30a37 | number | mm | Width |  | Šířka | ŠÍŘKA
ZS | Základový pas | 01 | Betonový | Rozměry | Výška |  |  | x | x | x | x | Číselná hodnota výšky prvku udávaná v mm. | 6dc41ac5-e7b0-4295-ad56-18fcf4b15656 | number | mm | Height |  | Výška | VÝŠKA
ZS | Základový pas | 01 | Betonový | Rozměry | Objem |  |  | x | x | x | x | Číselná hodnota objemu prvku udávaná v m3. | 392b90c0-d704-4fa2-8993-f83cae64c544 | number | m3 | NetVolume |  | Objem | OBJEM
ZS | Základový pas | 01 | Betonový | Rozměry | Plocha |  |  | x | x | x | x | Číselná hodnota plochy jedné strany prvku. | aae79528-7ed3-494d-956f-14edf1a66518 | number | m2 | NetArea |  | Plocha | PLOCHA
ZS | Základový pas | 01 | Betonový | Technické informace | Receptura betonu |  |  |  |  | x | x | Popis složení a způsoby výroby dané betonové směsi. | ed778ca8-32b7-4e93-9274-6c99d02c34d6 | string | TEXT | ConcreteDescription |  |  | RECEPTURA BETONU
ZS | Základový pas | 01 | Betonový | Technické informace | Třída betonu |  |  | x | x | x | x | Třída dle normy ČSN. | 090dec39-9115-4f89-92f4-bc565897885c | string | TEXT | StrengthClass |  |  | TŘÍDA BETONU
ZS | Základový pas | 02 | Železobetonový | Základní informace | Kód prvku | x | x | x | x | x | x | Jednoznačné a unikátní identifikační kód prvku. | 8472fd9c-65db-4cc3-b84a-cc7ae4276588 | string | TEXT | Reference |  |  | KÓD PRVKU
ZS | Základový pas | 02 | Železobetonový | Rozměry | Délka |  |  | x | x | x | x | Číselná hodnota délky udávaná v mm. | bb212dba-9864-4827-9b83-93af56946f23 | number | mm | Length |  | Délka | DÉLKA
ZS | Základový pas | 02 | Železobetonový | Rozměry | Šířka |  |  | x | x | x | x | Číselná hodnota šířky prvku uvedená v mm. | f8795e7b-eda8-4278-82bf-fe7691e30a37 | number | mm | Width |  | Šířka | ŠÍŘKA
ZS | Základový pas | 02 | Železobetonový | Rozměry | Výška |  |  | x | x | x | x | Číselná hodnota výšky prvku udávaná v mm. | 6dc41ac5-e7b0-4295-ad56-18fcf4b15656 | number | mm | Height |  | Výška | VÝŠKA
ZS | Základový pas | 02 | Železobetonový | Rozměry | Objem |  |  | x | x | x | x | Číselná hodnota objemu prvku udávaná v m3. | 392b90c0-d704-4fa2-8993-f83cae64c544 | number | m3 | NetVolume |  | Objem | OBJEM
ZS | Základový pas | 02 | Železobetonový | Rozměry | Plocha |  |  | x | x | x | x | Číselná hodnota plochy jedné strany prvku. | aae79528-7ed3-494d-956f-14edf1a66518 | number | m2 | NetArea |  | Plocha | PLOCHA
ZS | Základový pas | 02 | Železobetonový | Technické informace | Receptura betonu |  |  |  |  | x | x | Popis složení a způsoby výroby dané betonové směsi. | ed778ca8-32b7-4e93-9274-6c99d02c34d6 | string | TEXT | ConcreteDescription |  |  | RECEPTURA BETONU
ZS | Základový pas | 02 | Železobetonový | Technické informace | Třída betonu |  |  | x | x | x | x | Třída dle normy ČSN. | 090dec39-9115-4f89-92f4-bc565897885c | string | TEXT | StrengthClass |  |  | TŘÍDA BETONU
ZS | Základový pas | 02 | Železobetonový | Technické informace | Stupeň vyztužení |  |  |  | x | x | x | Číselná hodnota, která popisuje množství výztuže v kg/m3 betonu. | 5921b4da-46d4-4313-adad-f9cb42099cb8 | number | kg/m3 | ReinforcementVolumeRatio |  |  | STUPEŇ VYZTUŽENÍ
ZS | Základový pas | 02 | Železobetonový | Technické informace | Krytí výztuže |  |  |  | x | x | x | [mm] Číselná hodnota krytí výztuže udávaná v mm | b40c9338-b6f1-4726-b34d-8a37721a145a | number | mm | ConcreteCover |  | Krytí výztuže | KRYTÍ VÝZTUŽE
ZS | Základový pas | 02 | Železobetonový | Technické informace | Třída oceli |  |  | x | x | x | x | Třída dle normy ČSN. | 1179ac4e-1224-41fc-a804-86143743f17e | string | TEXT | SteelClass |  |  | TŘÍDA OCELI
ZS | Základový pas | 03 | Kamenný | Základní informace | Kód prvku | x | x | x | x | x | x | Jednoznačné a unikátní identifikační kód prvku. | 8472fd9c-65db-4cc3-b84a-cc7ae4276588 | string | TEXT | Reference |  |  | KÓD PRVKU
ZS | Základový pas | 03 | Kamenný | Rozměry | Délka |  |  | x | x | x | x | Číselná hodnota délky udávaná v mm. | bb212dba-9864-4827-9b83-93af56946f23 | number | mm | Length |  | Délka | DÉLKA
ZS | Základový pas | 03 | Kamenný | Rozměry | Šířka |  |  | x | x | x | x | Číselná hodnota šířky prvku uvedená v mm. | f8795e7b-eda8-4278-82bf-fe7691e30a37 | number | mm | Width |  | Šířka | ŠÍŘKA
ZS | Základový pas | 03 | Kamenný | Rozměry | Výška |  |  | x | x | x | x | Číselná hodnota výšky prvku udávaná v mm. | 6dc41ac5-e7b0-4295-ad56-18fcf4b15656 | number | mm | Height |  | Výška | VÝŠKA
ZS | Základový pas | 03 | Kamenný | Rozměry | Objem |  |  | x | x | x | x | Číselná hodnota objemu prvku udávaná v m3. | 392b90c0-d704-4fa2-8993-f83cae64c544 | number | m3 | NetVolume |  | Objem | OBJEM
ZS | Základový pas | 03 | Kamenný | Rozměry | Plocha |  |  | x | x | x | x | Číselná hodnota plochy jedné strany prvku. | aae79528-7ed3-494d-956f-14edf1a66518 | number | m2 | NetArea |  | Plocha | PLOCHA
ZS | Základový pas | 04 | Gabion | Základní informace | Kód prvku | x | x | x | x | x | x | Jednoznačné a unikátní identifikační kód prvku. | 8472fd9c-65db-4cc3-b84a-cc7ae4276588 | string | TEXT | Reference |  |  | KÓD PRVKU
ZS | Základový pas | 04 | Gabion | Rozměry | Délka |  |  | x | x | x | x | Číselná hodnota délky udávaná v mm. | bb212dba-9864-4827-9b83-93af56946f23 | number | mm | Length |  | Délka | DÉLKA
ZS | Základový pas | 04 | Gabion | Rozměry | Šířka |  |  | x | x | x | x | Číselná hodnota šířky prvku uvedená v mm. | f8795e7b-eda8-4278-82bf-fe7691e30a37 | number | mm | Width |  | Šířka | ŠÍŘKA
ZS | Základový pas | 04 | Gabion | Rozměry | Výška |  |  | x | x | x | x | Číselná hodnota výšky prvku udávaná v mm. | 6dc41ac5-e7b0-4295-ad56-18fcf4b15656 | number | mm | Height |  | Výška | VÝŠKA
ZS | Základový pas | 04 | Gabion | Rozměry | Objem |  |  | x | x | x | x | Číselná hodnota objemu prvku udávaná v m3. | 392b90c0-d704-4fa2-8993-f83cae64c544 | number | m3 | NetVolume |  | Objem | OBJEM
ZS | Základový pas | 04 | Gabion | Rozměry | Plocha |  |  | x | x | x | x | Číselná hodnota plochy jedné strany prvku. | aae79528-7ed3-494d-956f-14edf1a66518 | number | m2 | NetArea |  | Plocha | PLOCHA
ZS | Základový pas | 04 | Gabion | Technické informace | Povrchová úprava |  |  | x | x | x | x | Povrchová úprava. | f43f8083-819f-42c3-9b3f-26da7449f408 | string | TEXT |  |  |  | POVRCHOVÁ ÚPRAVA
ZS | Základový pas | 04 | Gabion | Technické informace | Technologie provedení |  |  | x | x | x | x | Například CFA, Franki, beraněné, stálé, dočasné, záporové atd. | df210bd1-69c7-4860-bcfa-fe8a7306156e | string | TEXT | ExecutionTechnology |  |  | TECHNOLOGIE PROVEDENÍ
ZS | Základový pas | 04 | Gabion | Technické informace | Tloušťka drátu |  |  | x | x | x | x |  | 42b4fa74-f60c-48ce-88e3-54f1a425b924 | number | mm
ZT | Zařizovací předmět | 01 | Záchodová mísa | Základní informace | Kód prvku | x | x | x | x | x | x | Jednoznačné a unikátní identifikační kód prvku. | 8472fd9c-65db-4cc3-b84a-cc7ae4276588 | string | TEXT | Reference |  |  | KÓD PRVKU
ZT | Zařizovací předmět | 01 | Záchodová mísa | Základní informace | Podlaží prvku | x | x | x | x | x | x | Informace o přiřazení prvku ke konkrétnímu podlaží. | f3d1cdac-d010-4112-9e2f-221d44572fbc | string | TEXT |  |  |  | PODLAŽÍ PRVKU
ZT | Zařizovací předmět | 01 | Záchodová mísa | Základní informace | Číslo místnosti | x | x | x | x | x | x | Unikátní číslo místnosti. | 2fcc8124-c6cf-4e6e-80c4-25a3269536e8 | string | TEXT |  |  | Číslo místnosti | ČÍSLO MÍSTNOSTI
ZT | Zařizovací předmět | 01 | Záchodová mísa | Technické informace | Referenční výrobek |  |  |  | x | x | x | Odkaz/název konkrétního výrobku požadovaných vlastností. | 476c8d05-7e87-4ae8-9531-e4f8fac84310 | string | TEXT | ModelReference |  |  | REFERENČNÍ VÝROBEK
ZT | Zařizovací předmět | 01 | Záchodová mísa | Správa a údržba | Výrobce |  |  |  |  | x | x | Výrobce dodaného/předpokládaného výrobku. | c3163d26-5b90-406e-b5b0-b1c00078ffac | string | TEXT | Manufacturer |  | Výrobce | VÝROBCE
ZT | Zařizovací předmět | 01 | Záchodová mísa | Rozměry | Délka | x | x | x | x | x | x | Číselná hodnota délky udávaná v mm. | bb212dba-9864-4827-9b83-93af56946f23 | number | mm | Length |  | Délka | DÉLKA
ZT | Zařizovací předmět | 01 | Záchodová mísa | Rozměry | Šířka | x | x | x | x | x | x | Číselná hodnota šířky prvku uvedená v mm. | f8795e7b-eda8-4278-82bf-fe7691e30a37 | number | mm | Width |  | Šířka | ŠÍŘKA
ZT | Zařizovací předmět | 01 | Záchodová mísa | Rozměry | Výška | x | x | x | x | x | x | Číselná hodnota výšky prvku udávaná v mm. | 6dc41ac5-e7b0-4295-ad56-18fcf4b15656 | number | mm | Height |  | Výška | VÝŠKA
ZT | Zařizovací předmět | 01 | Záchodová mísa | Technické informace | Materiál |  |  | x | x | x | x | Materiálová specifikace prvku. | bd43e73e-8df9-40e7-a9bb-db9dc568768e | string | TEXT | ConstructionMaterial |  | Materiál | MATERIÁL
ZT | Zařizovací předmět | 01 | Záchodová mísa | Správa a údržba | Model | [5 empty] | x | Konkrétní model instalovaného/předpokládaného výrobku. | 81444b10-717a-4fad-afb2-6f498dcf6820 | string | TEXT | ModelLabel |  | Model
ZT | Zařizovací předmět | 01 | Záchodová mísa | Technické informace | Jmenovitá velikost vstupu |  |  | x | x | x | x | Vnitřní DN vstupu. | 68d9594e-843e-48d8-b40a-8cf9ac79da37 | integer | celé číslo |  |  |  | JMENOVITÁ VELIKOST VSTUPU
ZT | Zařizovací předmět | 01 | Záchodová mísa | Technické informace | Jmenovitá velikost výstupu |  |  | x | x | x | x | Vnitřní DN výstupu. | 71087892-7d6e-4ce2-b9fc-12d15cbbe9a1 | integer | celé číslo |  |  |  | JMENOVITÁ VELIKOST VÝSTUPU
ZT | Zařizovací předmět | 01 | Záchodová mísa | Technické informace | Teplonosná látka |  |  | x | x | x | x | Typ média. | 982f5810-a711-45b6-b7dd-ea8f017a80d8 | string | TEXT |  |  |  | TEPLONOSNÁ LÁTKA
ZT | Zařizovací předmět | 01 | Záchodová mísa | Základní informace | Podlaží prvku | x | x | x | x | x | x | Informace o přiřazení prvku ke konkrétnímu podlaží. | f3d1cdac-d010-4112-9e2f-221d44572fbc | string | TEXT |  |  |  | PODLAŽÍ PRVKU
ZT | Zařizovací předmět | 01 | Záchodová mísa | Technické informace | Hmotnost |  |  |  | x | x | x | [kg] Číselná hodnota udávaná v kg (ČISTÁ) | fc7df084-a11a-43e2-8ead-6c0cb1b83b1e | number | kg | NetWeight |  | Hmotnost | HMOTNOST
ZT | Zařizovací předmět | 01 | Záchodová mísa | Správa a údržba | Výrobce |  |  |  |  | x | x | Výrobce dodaného/předpokládaného výrobku. | c3163d26-5b90-406e-b5b0-b1c00078ffac | string | TEXT | Manufacturer |  | Výrobce | VÝROBCE
ZT | Zařizovací předmět | 02 | Pisoár | Základní informace | Kód prvku | x | x | x | x | x | x | Jednoznačné a unikátní identifikační kód prvku. | 8472fd9c-65db-4cc3-b84a-cc7ae4276588 | string | TEXT | Reference |  |  | KÓD PRVKU
ZT | Zařizovací předmět | 02 | Pisoár | Základní informace | Podlaží prvku | x | x | x | x | x | x | Informace o přiřazení prvku ke konkrétnímu podlaží. | f3d1cdac-d010-4112-9e2f-221d44572fbc | string | TEXT |  |  |  | PODLAŽÍ PRVKU
ZT | Zařizovací předmět | 02 | Pisoár | Základní informace | Číslo místnosti | x | x | x | x | x | x | Unikátní číslo místnosti. | 2fcc8124-c6cf-4e6e-80c4-25a3269536e8 | string | TEXT |  |  | Číslo místnosti | ČÍSLO MÍSTNOSTI
ZT | Zařizovací předmět | 02 | Pisoár | Technické informace | Referenční výrobek |  |  |  | x | x | x | Odkaz/název konkrétního výrobku požadovaných vlastností. | 476c8d05-7e87-4ae8-9531-e4f8fac84310 | string | TEXT | ModelReference |  |  | REFERENČNÍ VÝROBEK
ZT | Zařizovací předmět | 02 | Pisoár | Správa a údržba | Výrobce |  |  |  |  | x | x | Výrobce dodaného/předpokládaného výrobku. | c3163d26-5b90-406e-b5b0-b1c00078ffac | string | TEXT | Manufacturer |  | Výrobce | VÝROBCE
ZT | Zařizovací předmět | 02 | Pisoár | Rozměry | Délka | x | x | x | x | x | x | Číselná hodnota délky udávaná v mm. | bb212dba-9864-4827-9b83-93af56946f23 | number | mm | Length |  | Délka | DÉLKA
ZT | Zařizovací předmět | 02 | Pisoár | Rozměry | Šířka | x | x | x | x | x | x | Číselná hodnota šířky prvku uvedená v mm. | f8795e7b-eda8-4278-82bf-fe7691e30a37 | number | mm | Width |  | Šířka | ŠÍŘKA
ZT | Zařizovací předmět | 02 | Pisoár | Rozměry | Výška | x | x | x | x | x | x | Číselná hodnota výšky prvku udávaná v mm. | 6dc41ac5-e7b0-4295-ad56-18fcf4b15656 | number | mm | Height |  | Výška | VÝŠKA
ZT | Zařizovací předmět | 02 | Pisoár | Technické informace | Materiál |  |  | x | x | x | x | Materiálová specifikace prvku. | bd43e73e-8df9-40e7-a9bb-db9dc568768e | string | TEXT | ConstructionMaterial |  | Materiál | MATERIÁL
ZT | Zařizovací předmět | 02 | Pisoár | Správa a údržba | Model | [5 empty] | x | Konkrétní model instalovaného/předpokládaného výrobku. | 81444b10-717a-4fad-afb2-6f498dcf6820 | string | TEXT | ModelLabel |  | Model
ZT | Zařizovací předmět | 02 | Pisoár | Technické informace | Jmenovitá velikost vstupu |  |  | x | x | x | x | Vnitřní DN vstupu. | 68d9594e-843e-48d8-b40a-8cf9ac79da37 | integer | celé číslo |  |  |  | JMENOVITÁ VELIKOST VSTUPU
ZT | Zařizovací předmět | 02 | Pisoár | Technické informace | Jmenovitá velikost výstupu |  |  | x | x | x | x | Vnitřní DN výstupu. | 71087892-7d6e-4ce2-b9fc-12d15cbbe9a1 | integer | celé číslo |  |  |  | JMENOVITÁ VELIKOST VÝSTUPU
ZT | Zařizovací předmět | 02 | Pisoár | Technické informace | Teplonosná látka |  |  | x | x | x | x | Typ média. | 982f5810-a711-45b6-b7dd-ea8f017a80d8 | string | TEXT |  |  |  | TEPLONOSNÁ LÁTKA
ZT | Zařizovací předmět | 02 | Pisoár | Základní informace | Podlaží prvku | x | x | x | x | x | x | Informace o přiřazení prvku ke konkrétnímu podlaží. | f3d1cdac-d010-4112-9e2f-221d44572fbc | string | TEXT |  |  |  | PODLAŽÍ PRVKU
ZT | Zařizovací předmět | 02 | Pisoár | Technické informace | Hmotnost |  |  |  | x | x | x | [kg] Číselná hodnota udávaná v kg (ČISTÁ) | fc7df084-a11a-43e2-8ead-6c0cb1b83b1e | number | kg | NetWeight |  | Hmotnost | HMOTNOST
ZT | Zařizovací předmět | 02 | Pisoár | Správa a údržba | Výrobce |  |  |  |  | x | x | Výrobce dodaného/předpokládaného výrobku. | c3163d26-5b90-406e-b5b0-b1c00078ffac | string | TEXT | Manufacturer |  | Výrobce | VÝROBCE
ZT | Zařizovací předmět | 03 | Bidet | Základní informace | Kód prvku | x | x | x | x | x | x | Jednoznačné a unikátní identifikační kód prvku. | 8472fd9c-65db-4cc3-b84a-cc7ae4276588 | string | TEXT | Reference |  |  | KÓD PRVKU
ZT | Zařizovací předmět | 03 | Bidet | Základní informace | Podlaží prvku | x | x | x | x | x | x | Informace o přiřazení prvku ke konkrétnímu podlaží. | f3d1cdac-d010-4112-9e2f-221d44572fbc | string | TEXT |  |  |  | PODLAŽÍ PRVKU
ZT | Zařizovací předmět | 03 | Bidet | Základní informace | Číslo místnosti | x | x | x | x | x | x | Unikátní číslo místnosti. | 2fcc8124-c6cf-4e6e-80c4-25a3269536e8 | string | TEXT |  |  | Číslo místnosti | ČÍSLO MÍSTNOSTI
ZT | Zařizovací předmět | 03 | Bidet | Technické informace | Referenční výrobek |  |  |  | x | x | x | Odkaz/název konkrétního výrobku požadovaných vlastností. | 476c8d05-7e87-4ae8-9531-e4f8fac84310 | string | TEXT | ModelReference |  |  | REFERENČNÍ VÝROBEK
ZT | Zařizovací předmět | 03 | Bidet | Správa a údržba | Výrobce |  |  |  |  | x | x | Výrobce dodaného/předpokládaného výrobku. | c3163d26-5b90-406e-b5b0-b1c00078ffac | string | TEXT | Manufacturer |  | Výrobce | VÝROBCE
ZT | Zařizovací předmět | 03 | Bidet | Rozměry | Délka | x | x | x | x | x | x | Číselná hodnota délky udávaná v mm. | bb212dba-9864-4827-9b83-93af56946f23 | number | mm | Length |  | Délka | DÉLKA
ZT | Zařizovací předmět | 03 | Bidet | Rozměry | Šířka | x | x | x | x | x | x | Číselná hodnota šířky prvku uvedená v mm. | f8795e7b-eda8-4278-82bf-fe7691e30a37 | number | mm | Width |  | Šířka | ŠÍŘKA
ZT | Zařizovací předmět | 03 | Bidet | Rozměry | Výška | x | x | x | x | x | x | Číselná hodnota výšky prvku udávaná v mm. | 6dc41ac5-e7b0-4295-ad56-18fcf4b15656 | number | mm | Height |  | Výška | VÝŠKA
ZT | Zařizovací předmět | 03 | Bidet | Technické informace | Materiál |  |  | x | x | x | x | Materiálová specifikace prvku. | bd43e73e-8df9-40e7-a9bb-db9dc568768e | string | TEXT | ConstructionMaterial |  | Materiál | MATERIÁL
ZT | Zařizovací předmět | 03 | Bidet | Správa a údržba | Model | [5 empty] | x | Konkrétní model instalovaného/předpokládaného výrobku. | 81444b10-717a-4fad-afb2-6f498dcf6820 | string | TEXT | ModelLabel |  | Model
ZT | Zařizovací předmět | 03 | Bidet | Technické informace | Jmenovitá velikost vstupu |  |  | x | x | x | x | Vnitřní DN vstupu. | 68d9594e-843e-48d8-b40a-8cf9ac79da37 | integer | celé číslo |  |  |  | JMENOVITÁ VELIKOST VSTUPU
ZT | Zařizovací předmět | 03 | Bidet | Technické informace | Jmenovitá velikost výstupu |  |  | x | x | x | x | Vnitřní DN výstupu. | 71087892-7d6e-4ce2-b9fc-12d15cbbe9a1 | integer | celé číslo |  |  |  | JMENOVITÁ VELIKOST VÝSTUPU
ZT | Zařizovací předmět | 03 | Bidet | Technické informace | Teplonosná látka |  |  | x | x | x | x | Typ média. | 982f5810-a711-45b6-b7dd-ea8f017a80d8 | string | TEXT |  |  |  | TEPLONOSNÁ LÁTKA
ZT | Zařizovací předmět | 03 | Bidet | Základní informace | Podlaží prvku | x | x | x | x | x | x | Informace o přiřazení prvku ke konkrétnímu podlaží. | f3d1cdac-d010-4112-9e2f-221d44572fbc | string | TEXT |  |  |  | PODLAŽÍ PRVKU
ZT | Zařizovací předmět | 03 | Bidet | Technické informace | Hmotnost |  |  |  | x | x | x | [kg] Číselná hodnota udávaná v kg (ČISTÁ) | fc7df084-a11a-43e2-8ead-6c0cb1b83b1e | number | kg | NetWeight |  | Hmotnost | HMOTNOST
ZT | Zařizovací předmět | 03 | Bidet | Správa a údržba | Výrobce |  |  |  |  | x | x | Výrobce dodaného/předpokládaného výrobku. | c3163d26-5b90-406e-b5b0-b1c00078ffac | string | TEXT | Manufacturer |  | Výrobce | VÝROBCE
ZT | Zařizovací předmět | 04 | Výlevka | Základní informace | Kód prvku | x | x | x | x | x | x | Jednoznačné a unikátní identifikační kód prvku. | 8472fd9c-65db-4cc3-b84a-cc7ae4276588 | string | TEXT | Reference |  |  | KÓD PRVKU
ZT | Zařizovací předmět | 04 | Výlevka | Základní informace | Podlaží prvku | x | x | x | x | x | x | Informace o přiřazení prvku ke konkrétnímu podlaží. | f3d1cdac-d010-4112-9e2f-221d44572fbc | string | TEXT |  |  |  | PODLAŽÍ PRVKU
ZT | Zařizovací předmět | 04 | Výlevka | Základní informace | Číslo místnosti | x | x | x | x | x | x | Unikátní číslo místnosti. | 2fcc8124-c6cf-4e6e-80c4-25a3269536e8 | string | TEXT |  |  | Číslo místnosti | ČÍSLO MÍSTNOSTI
ZT | Zařizovací předmět | 04 | Výlevka | Technické informace | Referenční výrobek |  |  |  | x | x | x | Odkaz/název konkrétního výrobku požadovaných vlastností. | 476c8d05-7e87-4ae8-9531-e4f8fac84310 | string | TEXT | ModelReference |  |  | REFERENČNÍ VÝROBEK
ZT | Zařizovací předmět | 04 | Výlevka | Správa a údržba | Výrobce |  |  |  |  | x | x | Výrobce dodaného/předpokládaného výrobku. | c3163d26-5b90-406e-b5b0-b1c00078ffac | string | TEXT | Manufacturer |  | Výrobce | VÝROBCE
ZT | Zařizovací předmět | 04 | Výlevka | Rozměry | Délka | x | x | x | x | x | x | Číselná hodnota délky udávaná v mm. | bb212dba-9864-4827-9b83-93af56946f23 | number | mm | Length |  | Délka | DÉLKA
ZT | Zařizovací předmět | 04 | Výlevka | Rozměry | Šířka | x | x | x | x | x | x | Číselná hodnota šířky prvku uvedená v mm. | f8795e7b-eda8-4278-82bf-fe7691e30a37 | number | mm | Width |  | Šířka | ŠÍŘKA
ZT | Zařizovací předmět | 04 | Výlevka | Rozměry | Výška | x | x | x | x | x | x | Číselná hodnota výšky prvku udávaná v mm. | 6dc41ac5-e7b0-4295-ad56-18fcf4b15656 | number | mm | Height |  | Výška | VÝŠKA
ZT | Zařizovací předmět | 04 | Výlevka | Technické informace | Materiál |  |  | x | x | x | x | Materiálová specifikace prvku. | bd43e73e-8df9-40e7-a9bb-db9dc568768e | string | TEXT | ConstructionMaterial |  | Materiál | MATERIÁL
ZT | Zařizovací předmět | 04 | Výlevka | Správa a údržba | Model | [5 empty] | x | Konkrétní model instalovaného/předpokládaného výrobku. | 81444b10-717a-4fad-afb2-6f498dcf6820 | string | TEXT | ModelLabel |  | Model
ZT | Zařizovací předmět | 04 | Výlevka | Technické informace | Jmenovitá velikost vstupu |  |  | x | x | x | x | Vnitřní DN vstupu. | 68d9594e-843e-48d8-b40a-8cf9ac79da37 | integer | celé číslo |  |  |  | JMENOVITÁ VELIKOST VSTUPU
ZT | Zařizovací předmět | 04 | Výlevka | Technické informace | Jmenovitá velikost výstupu |  |  | x | x | x | x | Vnitřní DN výstupu. | 71087892-7d6e-4ce2-b9fc-12d15cbbe9a1 | integer | celé číslo |  |  |  | JMENOVITÁ VELIKOST VÝSTUPU
ZT | Zařizovací předmět | 04 | Výlevka | Technické informace | Teplonosná látka |  |  | x | x | x | x | Typ média. | 982f5810-a711-45b6-b7dd-ea8f017a80d8 | string | TEXT |  |  |  | TEPLONOSNÁ LÁTKA
ZT | Zařizovací předmět | 04 | Výlevka | Základní informace | Podlaží prvku | x | x | x | x | x | x | Informace o přiřazení prvku ke konkrétnímu podlaží. | f3d1cdac-d010-4112-9e2f-221d44572fbc | string | TEXT |  |  |  | PODLAŽÍ PRVKU
ZT | Zařizovací předmět | 04 | Výlevka | Technické informace | Hmotnost |  |  |  | x | x | x | [kg] Číselná hodnota udávaná v kg (ČISTÁ) | fc7df084-a11a-43e2-8ead-6c0cb1b83b1e | number | kg | NetWeight |  | Hmotnost | HMOTNOST
ZT | Zařizovací předmět | 04 | Výlevka | Správa a údržba | Výrobce |  |  |  |  | x | x | Výrobce dodaného/předpokládaného výrobku. | c3163d26-5b90-406e-b5b0-b1c00078ffac | string | TEXT | Manufacturer |  | Výrobce | VÝROBCE
ZT | Zařizovací předmět | 05 | Umyvadlo | Základní informace | Kód prvku | x | x | x | x | x | x | Jednoznačné a unikátní identifikační kód prvku. | 8472fd9c-65db-4cc3-b84a-cc7ae4276588 | string | TEXT | Reference |  |  | KÓD PRVKU
ZT | Zařizovací předmět | 05 | Umyvadlo | Základní informace | Podlaží prvku | x | x | x | x | x | x | Informace o přiřazení prvku ke konkrétnímu podlaží. | f3d1cdac-d010-4112-9e2f-221d44572fbc | string | TEXT |  |  |  | PODLAŽÍ PRVKU
ZT | Zařizovací předmět | 05 | Umyvadlo | Základní informace | Číslo místnosti | x | x | x | x | x | x | Unikátní číslo místnosti. | 2fcc8124-c6cf-4e6e-80c4-25a3269536e8 | string | TEXT |  |  | Číslo místnosti | ČÍSLO MÍSTNOSTI
ZT | Zařizovací předmět | 05 | Umyvadlo | Technické informace | Referenční výrobek |  |  |  | x | x | x | Odkaz/název konkrétního výrobku požadovaných vlastností. | 476c8d05-7e87-4ae8-9531-e4f8fac84310 | string | TEXT | ModelReference |  |  | REFERENČNÍ VÝROBEK
ZT | Zařizovací předmět | 05 | Umyvadlo | Správa a údržba | Výrobce |  |  |  |  | x | x | Výrobce dodaného/předpokládaného výrobku. | c3163d26-5b90-406e-b5b0-b1c00078ffac | string | TEXT | Manufacturer |  | Výrobce | VÝROBCE
ZT | Zařizovací předmět | 05 | Umyvadlo | Rozměry | Délka | x | x | x | x | x | x | Číselná hodnota délky udávaná v mm. | bb212dba-9864-4827-9b83-93af56946f23 | number | mm | Length |  | Délka | DÉLKA
ZT | Zařizovací předmět | 05 | Umyvadlo | Rozměry | Šířka | x | x | x | x | x | x | Číselná hodnota šířky prvku uvedená v mm. | f8795e7b-eda8-4278-82bf-fe7691e30a37 | number | mm | Width |  | Šířka | ŠÍŘKA
ZT | Zařizovací předmět | 05 | Umyvadlo | Rozměry | Výška | x | x | x | x | x | x | Číselná hodnota výšky prvku udávaná v mm. | 6dc41ac5-e7b0-4295-ad56-18fcf4b15656 | number | mm | Height |  | Výška | VÝŠKA
ZT | Zařizovací předmět | 05 | Umyvadlo | Technické informace | Materiál |  |  | x | x | x | x | Materiálová specifikace prvku. | bd43e73e-8df9-40e7-a9bb-db9dc568768e | string | TEXT | ConstructionMaterial |  | Materiál | MATERIÁL
ZT | Zařizovací předmět | 05 | Umyvadlo | Správa a údržba | Model | [5 empty] | x | Konkrétní model instalovaného/předpokládaného výrobku. | 81444b10-717a-4fad-afb2-6f498dcf6820 | string | TEXT | ModelLabel |  | Model
ZT | Zařizovací předmět | 05 | Umyvadlo | Technické informace | Jmenovitá velikost vstupu |  |  | x | x | x | x | Vnitřní DN vstupu. | 68d9594e-843e-48d8-b40a-8cf9ac79da37 | integer | celé číslo |  |  |  | JMENOVITÁ VELIKOST VSTUPU
ZT | Zařizovací předmět | 05 | Umyvadlo | Technické informace | Jmenovitá velikost výstupu |  |  | x | x | x | x | Vnitřní DN výstupu. | 71087892-7d6e-4ce2-b9fc-12d15cbbe9a1 | integer | celé číslo |  |  |  | JMENOVITÁ VELIKOST VÝSTUPU
ZT | Zařizovací předmět | 05 | Umyvadlo | Technické informace | Teplonosná látka |  |  | x | x | x | x | Typ média. | 982f5810-a711-45b6-b7dd-ea8f017a80d8 | string | TEXT |  |  |  | TEPLONOSNÁ LÁTKA
ZT | Zařizovací předmět | 05 | Umyvadlo | Základní informace | Podlaží prvku | x | x | x | x | x | x | Informace o přiřazení prvku ke konkrétnímu podlaží. | f3d1cdac-d010-4112-9e2f-221d44572fbc | string | TEXT |  |  |  | PODLAŽÍ PRVKU
ZT | Zařizovací předmět | 05 | Umyvadlo | Technické informace | Hmotnost |  |  |  | x | x | x | [kg] Číselná hodnota udávaná v kg (ČISTÁ) | fc7df084-a11a-43e2-8ead-6c0cb1b83b1e | number | kg | NetWeight |  | Hmotnost | HMOTNOST
ZT | Zařizovací předmět | 05 | Umyvadlo | Správa a údržba | Výrobce |  |  |  |  | x | x | Výrobce dodaného/předpokládaného výrobku. | c3163d26-5b90-406e-b5b0-b1c00078ffac | string | TEXT | Manufacturer |  | Výrobce | VÝROBCE
ZT | Zařizovací předmět | 06 | Dřez | Základní informace | Kód prvku | x | x | x | x | x | x | Jednoznačné a unikátní identifikační kód prvku. | 8472fd9c-65db-4cc3-b84a-cc7ae4276588 | string | TEXT | Reference |  |  | KÓD PRVKU
ZT | Zařizovací předmět | 06 | Dřez | Základní informace | Podlaží prvku | x | x | x | x | x | x | Informace o přiřazení prvku ke konkrétnímu podlaží. | f3d1cdac-d010-4112-9e2f-221d44572fbc | string | TEXT |  |  |  | PODLAŽÍ PRVKU
ZT | Zařizovací předmět | 06 | Dřez | Základní informace | Číslo místnosti | x | x | x | x | x | x | Unikátní číslo místnosti. | 2fcc8124-c6cf-4e6e-80c4-25a3269536e8 | string | TEXT |  |  | Číslo místnosti | ČÍSLO MÍSTNOSTI
ZT | Zařizovací předmět | 06 | Dřez | Technické informace | Referenční výrobek |  |  |  | x | x | x | Odkaz/název konkrétního výrobku požadovaných vlastností. | 476c8d05-7e87-4ae8-9531-e4f8fac84310 | string | TEXT | ModelReference |  |  | REFERENČNÍ VÝROBEK
ZT | Zařizovací předmět | 06 | Dřez | Správa a údržba | Výrobce |  |  |  |  | x | x | Výrobce dodaného/předpokládaného výrobku. | c3163d26-5b90-406e-b5b0-b1c00078ffac | string | TEXT | Manufacturer |  | Výrobce | VÝROBCE
ZT | Zařizovací předmět | 06 | Dřez | Rozměry | Délka | x | x | x | x | x | x | Číselná hodnota délky udávaná v mm. | bb212dba-9864-4827-9b83-93af56946f23 | number | mm | Length |  | Délka | DÉLKA
ZT | Zařizovací předmět | 06 | Dřez | Rozměry | Šířka | x | x | x | x | x | x | Číselná hodnota šířky prvku uvedená v mm. | f8795e7b-eda8-4278-82bf-fe7691e30a37 | number | mm | Width |  | Šířka | ŠÍŘKA
ZT | Zařizovací předmět | 06 | Dřez | Rozměry | Výška | x | x | x | x | x | x | Číselná hodnota výšky prvku udávaná v mm. | 6dc41ac5-e7b0-4295-ad56-18fcf4b15656 | number | mm | Height |  | Výška | VÝŠKA
ZT | Zařizovací předmět | 06 | Dřez | Technické informace | Materiál |  |  | x | x | x | x | Materiálová specifikace prvku. | bd43e73e-8df9-40e7-a9bb-db9dc568768e | string | TEXT | ConstructionMaterial |  | Materiál | MATERIÁL
ZT | Zařizovací předmět | 06 | Dřez | Správa a údržba | Model | [5 empty] | x | Konkrétní model instalovaného/předpokládaného výrobku. | 81444b10-717a-4fad-afb2-6f498dcf6820 | string | TEXT | ModelLabel |  | Model
ZT | Zařizovací předmět | 06 | Dřez | Technické informace | Jmenovitá velikost vstupu |  |  | x | x | x | x | Vnitřní DN vstupu. | 68d9594e-843e-48d8-b40a-8cf9ac79da37 | integer | celé číslo |  |  |  | JMENOVITÁ VELIKOST VSTUPU
ZT | Zařizovací předmět | 06 | Dřez | Technické informace | Jmenovitá velikost výstupu |  |  | x | x | x | x | Vnitřní DN výstupu. | 71087892-7d6e-4ce2-b9fc-12d15cbbe9a1 | integer | celé číslo |  |  |  | JMENOVITÁ VELIKOST VÝSTUPU
ZT | Zařizovací předmět | 06 | Dřez | Technické informace | Teplonosná látka |  |  | x | x | x | x | Typ média. | 982f5810-a711-45b6-b7dd-ea8f017a80d8 | string | TEXT |  |  |  | TEPLONOSNÁ LÁTKA
ZT | Zařizovací předmět | 06 | Dřez | Základní informace | Podlaží prvku | x | x | x | x | x | x | Informace o přiřazení prvku ke konkrétnímu podlaží. | f3d1cdac-d010-4112-9e2f-221d44572fbc | string | TEXT |  |  |  | PODLAŽÍ PRVKU
ZT | Zařizovací předmět | 06 | Dřez | Technické informace | Hmotnost |  |  |  | x | x | x | [kg] Číselná hodnota udávaná v kg (ČISTÁ) | fc7df084-a11a-43e2-8ead-6c0cb1b83b1e | number | kg | NetWeight |  | Hmotnost | HMOTNOST
ZT | Zařizovací předmět | 06 | Dřez | Správa a údržba | Výrobce |  |  |  |  | x | x | Výrobce dodaného/předpokládaného výrobku. | c3163d26-5b90-406e-b5b0-b1c00078ffac | string | TEXT | Manufacturer |  | Výrobce | VÝROBCE
ZT | Zařizovací předmět | 07 | Vana | Základní informace | Kód prvku | x | x | x | x | x | x | Jednoznačné a unikátní identifikační kód prvku. | 8472fd9c-65db-4cc3-b84a-cc7ae4276588 | string | TEXT | Reference |  |  | KÓD PRVKU
ZT | Zařizovací předmět | 07 | Vana | Základní informace | Podlaží prvku | x | x | x | x | x | x | Informace o přiřazení prvku ke konkrétnímu podlaží. | f3d1cdac-d010-4112-9e2f-221d44572fbc | string | TEXT |  |  |  | PODLAŽÍ PRVKU
ZT | Zařizovací předmět | 07 | Vana | Základní informace | Číslo místnosti | x | x | x | x | x | x | Unikátní číslo místnosti. | 2fcc8124-c6cf-4e6e-80c4-25a3269536e8 | string | TEXT |  |  | Číslo místnosti | ČÍSLO MÍSTNOSTI
ZT | Zařizovací předmět | 07 | Vana | Technické informace | Referenční výrobek |  |  |  | x | x | x | Odkaz/název konkrétního výrobku požadovaných vlastností. | 476c8d05-7e87-4ae8-9531-e4f8fac84310 | string | TEXT | ModelReference |  |  | REFERENČNÍ VÝROBEK
ZT | Zařizovací předmět | 07 | Vana | Správa a údržba | Výrobce |  |  |  |  | x | x | Výrobce dodaného/předpokládaného výrobku. | c3163d26-5b90-406e-b5b0-b1c00078ffac | string | TEXT | Manufacturer |  | Výrobce | VÝROBCE
ZT | Zařizovací předmět | 07 | Vana | Rozměry | Délka | x | x | x | x | x | x | Číselná hodnota délky udávaná v mm. | bb212dba-9864-4827-9b83-93af56946f23 | number | mm | Length |  | Délka | DÉLKA
ZT | Zařizovací předmět | 07 | Vana | Rozměry | Šířka | x | x | x | x | x | x | Číselná hodnota šířky prvku uvedená v mm. | f8795e7b-eda8-4278-82bf-fe7691e30a37 | number | mm | Width |  | Šířka | ŠÍŘKA
ZT | Zařizovací předmět | 07 | Vana | Rozměry | Výška | x | x | x | x | x | x | Číselná hodnota výšky prvku udávaná v mm. | 6dc41ac5-e7b0-4295-ad56-18fcf4b15656 | number | mm | Height |  | Výška | VÝŠKA
ZT | Zařizovací předmět | 07 | Vana | Technické informace | Materiál |  |  | x | x | x | x | Materiálová specifikace prvku. | bd43e73e-8df9-40e7-a9bb-db9dc568768e | string | TEXT | ConstructionMaterial |  | Materiál | MATERIÁL
ZT | Zařizovací předmět | 07 | Vana | Správa a údržba | Model | [5 empty] | x | Konkrétní model instalovaného/předpokládaného výrobku. | 81444b10-717a-4fad-afb2-6f498dcf6820 | string | TEXT | ModelLabel |  | Model
ZT | Zařizovací předmět | 07 | Vana | Technické informace | Jmenovitá velikost vstupu |  |  | x | x | x | x | Vnitřní DN vstupu. | 68d9594e-843e-48d8-b40a-8cf9ac79da37 | integer | celé číslo |  |  |  | JMENOVITÁ VELIKOST VSTUPU
ZT | Zařizovací předmět | 07 | Vana | Technické informace | Jmenovitá velikost výstupu |  |  | x | x | x | x | Vnitřní DN výstupu. | 71087892-7d6e-4ce2-b9fc-12d15cbbe9a1 | integer | celé číslo |  |  |  | JMENOVITÁ VELIKOST VÝSTUPU
ZT | Zařizovací předmět | 07 | Vana | Technické informace | Teplonosná látka |  |  | x | x | x | x | Typ média. | 982f5810-a711-45b6-b7dd-ea8f017a80d8 | string | TEXT |  |  |  | TEPLONOSNÁ LÁTKA
ZT | Zařizovací předmět | 07 | Vana | Základní informace | Podlaží prvku | x | x | x | x | x | x | Informace o přiřazení prvku ke konkrétnímu podlaží. | f3d1cdac-d010-4112-9e2f-221d44572fbc | string | TEXT |  |  |  | PODLAŽÍ PRVKU
ZT | Zařizovací předmět | 07 | Vana | Technické informace | Hmotnost |  |  |  | x | x | x | [kg] Číselná hodnota udávaná v kg (ČISTÁ) | fc7df084-a11a-43e2-8ead-6c0cb1b83b1e | number | kg | NetWeight |  | Hmotnost | HMOTNOST
ZT | Zařizovací předmět | 07 | Vana | Správa a údržba | Výrobce |  |  |  |  | x | x | Výrobce dodaného/předpokládaného výrobku. | c3163d26-5b90-406e-b5b0-b1c00078ffac | string | TEXT | Manufacturer |  | Výrobce | VÝROBCE
ZT | Zařizovací předmět | 08 | Sprchový kout | Základní informace | Kód prvku | x | x | x | x | x | x | Jednoznačné a unikátní identifikační kód prvku. | 8472fd9c-65db-4cc3-b84a-cc7ae4276588 | string | TEXT | Reference |  |  | KÓD PRVKU
ZT | Zařizovací předmět | 08 | Sprchový kout | Základní informace | Podlaží prvku | x | x | x | x | x | x | Informace o přiřazení prvku ke konkrétnímu podlaží. | f3d1cdac-d010-4112-9e2f-221d44572fbc | string | TEXT |  |  |  | PODLAŽÍ PRVKU
ZT | Zařizovací předmět | 08 | Sprchový kout | Základní informace | Číslo místnosti | x | x | x | x | x | x | Unikátní číslo místnosti. | 2fcc8124-c6cf-4e6e-80c4-25a3269536e8 | string | TEXT |  |  | Číslo místnosti | ČÍSLO MÍSTNOSTI
ZT | Zařizovací předmět | 08 | Sprchový kout | Technické informace | Referenční výrobek |  |  |  | x | x | x | Odkaz/název konkrétního výrobku požadovaných vlastností. | 476c8d05-7e87-4ae8-9531-e4f8fac84310 | string | TEXT | ModelReference |  |  | REFERENČNÍ VÝROBEK
ZT | Zařizovací předmět | 08 | Sprchový kout | Správa a údržba | Výrobce |  |  |  |  | x | x | Výrobce dodaného/předpokládaného výrobku. | c3163d26-5b90-406e-b5b0-b1c00078ffac | string | TEXT | Manufacturer |  | Výrobce | VÝROBCE
ZT | Zařizovací předmět | 08 | Sprchový kout | Rozměry | Délka | x | x | x | x | x | x | Číselná hodnota délky udávaná v mm. | bb212dba-9864-4827-9b83-93af56946f23 | number | mm | Length |  | Délka | DÉLKA
ZT | Zařizovací předmět | 08 | Sprchový kout | Rozměry | Šířka | x | x | x | x | x | x | Číselná hodnota šířky prvku uvedená v mm. | f8795e7b-eda8-4278-82bf-fe7691e30a37 | number | mm | Width |  | Šířka | ŠÍŘKA
ZT | Zařizovací předmět | 08 | Sprchový kout | Rozměry | Výška | x | x | x | x | x | x | Číselná hodnota výšky prvku udávaná v mm. | 6dc41ac5-e7b0-4295-ad56-18fcf4b15656 | number | mm | Height |  | Výška | VÝŠKA
ZT | Zařizovací předmět | 08 | Sprchový kout | Technické informace | Materiál |  |  | x | x | x | x | Materiálová specifikace prvku. | bd43e73e-8df9-40e7-a9bb-db9dc568768e | string | TEXT | ConstructionMaterial |  | Materiál | MATERIÁL
ZT | Zařizovací předmět | 08 | Sprchový kout | Správa a údržba | Model | [5 empty] | x | Konkrétní model instalovaného/předpokládaného výrobku. | 81444b10-717a-4fad-afb2-6f498dcf6820 | string | TEXT | ModelLabel |  | Model
ZT | Zařizovací předmět | 08 | Sprchový kout | Technické informace | Jmenovitá velikost vstupu |  |  | x | x | x | x | Vnitřní DN vstupu. | 68d9594e-843e-48d8-b40a-8cf9ac79da37 | integer | celé číslo |  |  |  | JMENOVITÁ VELIKOST VSTUPU
ZT | Zařizovací předmět | 08 | Sprchový kout | Technické informace | Jmenovitá velikost výstupu |  |  | x | x | x | x | Vnitřní DN výstupu. | 71087892-7d6e-4ce2-b9fc-12d15cbbe9a1 | integer | celé číslo |  |  |  | JMENOVITÁ VELIKOST VÝSTUPU
ZT | Zařizovací předmět | 08 | Sprchový kout | Technické informace | Teplonosná látka |  |  | x | x | x | x | Typ média. | 982f5810-a711-45b6-b7dd-ea8f017a80d8 | string | TEXT |  |  |  | TEPLONOSNÁ LÁTKA
ZT | Zařizovací předmět | 08 | Sprchový kout | Základní informace | Podlaží prvku | x | x | x | x | x | x | Informace o přiřazení prvku ke konkrétnímu podlaží. | f3d1cdac-d010-4112-9e2f-221d44572fbc | string | TEXT |  |  |  | PODLAŽÍ PRVKU
ZT | Zařizovací předmět | 08 | Sprchový kout | Technické informace | Hmotnost |  |  |  | x | x | x | [kg] Číselná hodnota udávaná v kg (ČISTÁ) | fc7df084-a11a-43e2-8ead-6c0cb1b83b1e | number | kg | NetWeight |  | Hmotnost | HMOTNOST
ZT | Zařizovací předmět | 08 | Sprchový kout | Správa a údržba | Výrobce |  |  |  |  | x | x | Výrobce dodaného/předpokládaného výrobku. | c3163d26-5b90-406e-b5b0-b1c00078ffac | string | TEXT | Manufacturer |  | Výrobce | VÝROBCE
ZT | Zařizovací předmět | 09 | Baterie | Základní informace | Kód prvku | x | x | x | x | x | x | Jednoznačné a unikátní identifikační kód prvku. | 8472fd9c-65db-4cc3-b84a-cc7ae4276588 | string | TEXT | Reference |  |  | KÓD PRVKU
ZT | Zařizovací předmět | 09 | Baterie | Základní informace | Podlaží prvku | x | x | x | x | x | x | Informace o přiřazení prvku ke konkrétnímu podlaží. | f3d1cdac-d010-4112-9e2f-221d44572fbc | string | TEXT |  |  |  | PODLAŽÍ PRVKU
ZT | Zařizovací předmět | 09 | Baterie | Základní informace | Číslo místnosti | x | x | x | x | x | x | Unikátní číslo místnosti. | 2fcc8124-c6cf-4e6e-80c4-25a3269536e8 | string | TEXT |  |  | Číslo místnosti | ČÍSLO MÍSTNOSTI
ZT | Zařizovací předmět | 09 | Baterie | Technické informace | Referenční výrobek |  |  |  | x | x | x | Odkaz/název konkrétního výrobku požadovaných vlastností. | 476c8d05-7e87-4ae8-9531-e4f8fac84310 | string | TEXT | ModelReference |  |  | REFERENČNÍ VÝROBEK
ZT | Zařizovací předmět | 09 | Baterie | Správa a údržba | Výrobce |  |  |  |  | x | x | Výrobce dodaného/předpokládaného výrobku. | c3163d26-5b90-406e-b5b0-b1c00078ffac | string | TEXT | Manufacturer |  | Výrobce | VÝROBCE
ZT | Zařizovací předmět | 09 | Baterie | Rozměry | Délka | x | x | x | x | x | x | Číselná hodnota délky udávaná v mm. | bb212dba-9864-4827-9b83-93af56946f23 | number | mm | Length |  | Délka | DÉLKA
ZT | Zařizovací předmět | 09 | Baterie | Rozměry | Šířka | x | x | x | x | x | x | Číselná hodnota šířky prvku uvedená v mm. | f8795e7b-eda8-4278-82bf-fe7691e30a37 | number | mm | Width |  | Šířka | ŠÍŘKA
ZT | Zařizovací předmět | 09 | Baterie | Rozměry | Výška | x | x | x | x | x | x | Číselná hodnota výšky prvku udávaná v mm. | 6dc41ac5-e7b0-4295-ad56-18fcf4b15656 | number | mm | Height |  | Výška | VÝŠKA
ZT | Zařizovací předmět | 09 | Baterie | Technické informace | Materiál |  |  | x | x | x | x | Materiálová specifikace prvku. | bd43e73e-8df9-40e7-a9bb-db9dc568768e | string | TEXT | ConstructionMaterial |  | Materiál | MATERIÁL
ZT | Zařizovací předmět | 09 | Baterie | Správa a údržba | Model | [5 empty] | x | Konkrétní model instalovaného/předpokládaného výrobku. | 81444b10-717a-4fad-afb2-6f498dcf6820 | string | TEXT | ModelLabel |  | Model
ZT | Zařizovací předmět | 09 | Baterie | Technické informace | Jmenovitá velikost vstupu |  |  | x | x | x | x | Vnitřní DN vstupu. | 68d9594e-843e-48d8-b40a-8cf9ac79da37 | integer | celé číslo |  |  |  | JMENOVITÁ VELIKOST VSTUPU
ZT | Zařizovací předmět | 09 | Baterie | Technické informace | Jmenovitá velikost výstupu |  |  | x | x | x | x | Vnitřní DN výstupu. | 71087892-7d6e-4ce2-b9fc-12d15cbbe9a1 | integer | celé číslo |  |  |  | JMENOVITÁ VELIKOST VÝSTUPU
ZT | Zařizovací předmět | 09 | Baterie | Technické informace | Teplonosná látka |  |  | x | x | x | x | Typ média. | 982f5810-a711-45b6-b7dd-ea8f017a80d8 | string | TEXT |  |  |  | TEPLONOSNÁ LÁTKA
ZT | Zařizovací předmět | 09 | Baterie | Základní informace | Podlaží prvku | x | x | x | x | x | x | Informace o přiřazení prvku ke konkrétnímu podlaží. | f3d1cdac-d010-4112-9e2f-221d44572fbc | string | TEXT |  |  |  | PODLAŽÍ PRVKU
ZT | Zařizovací předmět | 09 | Baterie | Technické informace | Hmotnost |  |  |  | x | x | x | [kg] Číselná hodnota udávaná v kg (ČISTÁ) | fc7df084-a11a-43e2-8ead-6c0cb1b83b1e | number | kg | NetWeight |  | Hmotnost | HMOTNOST
ZT | Zařizovací předmět | 09 | Baterie | Správa a údržba | Výrobce |  |  |  |  | x | x | Výrobce dodaného/předpokládaného výrobku. | c3163d26-5b90-406e-b5b0-b1c00078ffac | string | TEXT | Manufacturer |  | Výrobce | VÝROBCE
ZT | Zařizovací předmět | 10 | Pitná studánka | Základní informace | Kód prvku | x | x | x | x | x | x | Jednoznačné a unikátní identifikační kód prvku. | 8472fd9c-65db-4cc3-b84a-cc7ae4276588 | string | TEXT | Reference |  |  | KÓD PRVKU
ZT | Zařizovací předmět | 10 | Pitná studánka | Základní informace | Podlaží prvku | x | x | x | x | x | x | Informace o přiřazení prvku ke konkrétnímu podlaží. | f3d1cdac-d010-4112-9e2f-221d44572fbc | string | TEXT |  |  |  | PODLAŽÍ PRVKU
ZT | Zařizovací předmět | 10 | Pitná studánka | Základní informace | Číslo místnosti | x | x | x | x | x | x | Unikátní číslo místnosti. | 2fcc8124-c6cf-4e6e-80c4-25a3269536e8 | string | TEXT |  |  | Číslo místnosti | ČÍSLO MÍSTNOSTI
ZT | Zařizovací předmět | 10 | Pitná studánka | Technické informace | Referenční výrobek |  |  |  | x | x | x | Odkaz/název konkrétního výrobku požadovaných vlastností. | 476c8d05-7e87-4ae8-9531-e4f8fac84310 | string | TEXT | ModelReference |  |  | REFERENČNÍ VÝROBEK
ZT | Zařizovací předmět | 10 | Pitná studánka | Správa a údržba | Výrobce |  |  |  |  | x | x | Výrobce dodaného/předpokládaného výrobku. | c3163d26-5b90-406e-b5b0-b1c00078ffac | string | TEXT | Manufacturer |  | Výrobce | VÝROBCE
ZT | Zařizovací předmět | 10 | Pitná studánka | Rozměry | Délka | x | x | x | x | x | x | Číselná hodnota délky udávaná v mm. | bb212dba-9864-4827-9b83-93af56946f23 | number | mm | Length |  | Délka | DÉLKA
ZT | Zařizovací předmět | 10 | Pitná studánka | Rozměry | Šířka | x | x | x | x | x | x | Číselná hodnota šířky prvku uvedená v mm. | f8795e7b-eda8-4278-82bf-fe7691e30a37 | number | mm | Width |  | Šířka | ŠÍŘKA
ZT | Zařizovací předmět | 10 | Pitná studánka | Rozměry | Výška | x | x | x | x | x | x | Číselná hodnota výšky prvku udávaná v mm. | 6dc41ac5-e7b0-4295-ad56-18fcf4b15656 | number | mm | Height |  | Výška | VÝŠKA
ZT | Zařizovací předmět | 10 | Pitná studánka | Technické informace | Materiál |  |  | x | x | x | x | Materiálová specifikace prvku. | bd43e73e-8df9-40e7-a9bb-db9dc568768e | string | TEXT | ConstructionMaterial |  | Materiál | MATERIÁL
ZT | Zařizovací předmět | 10 | Pitná studánka | Správa a údržba | Model | [5 empty] | x | Konkrétní model instalovaného/předpokládaného výrobku. | 81444b10-717a-4fad-afb2-6f498dcf6820 | string | TEXT | ModelLabel |  | Model
ZT | Zařizovací předmět | 10 | Pitná studánka | Technické informace | Jmenovitá velikost vstupu |  |  | x | x | x | x | Vnitřní DN vstupu. | 68d9594e-843e-48d8-b40a-8cf9ac79da37 | integer | celé číslo |  |  |  | JMENOVITÁ VELIKOST VSTUPU
ZT | Zařizovací předmět | 10 | Pitná studánka | Technické informace | Jmenovitá velikost výstupu |  |  | x | x | x | x | Vnitřní DN výstupu. | 71087892-7d6e-4ce2-b9fc-12d15cbbe9a1 | integer | celé číslo |  |  |  | JMENOVITÁ VELIKOST VÝSTUPU
ZT | Zařizovací předmět | 10 | Pitná studánka | Technické informace | Teplonosná látka |  |  | x | x | x | x | Typ média. | 982f5810-a711-45b6-b7dd-ea8f017a80d8 | string | TEXT |  |  |  | TEPLONOSNÁ LÁTKA
ZT | Zařizovací předmět | 10 | Pitná studánka | Základní informace | Podlaží prvku | x | x | x | x | x | x | Informace o přiřazení prvku ke konkrétnímu podlaží. | f3d1cdac-d010-4112-9e2f-221d44572fbc | string | TEXT |  |  |  | PODLAŽÍ PRVKU
ZT | Zařizovací předmět | 10 | Pitná studánka | Technické informace | Hmotnost |  |  |  | x | x | x | [kg] Číselná hodnota udávaná v kg (ČISTÁ) | fc7df084-a11a-43e2-8ead-6c0cb1b83b1e | number | kg | NetWeight |  | Hmotnost | HMOTNOST
ZT | Zařizovací předmět | 10 | Pitná studánka | Správa a údržba | Výrobce |  |  |  |  | x | x | Výrobce dodaného/předpokládaného výrobku. | c3163d26-5b90-406e-b5b0-b1c00078ffac | string | TEXT | Manufacturer |  | Výrobce | VÝROBCE
ZT | Zařizovací předmět | 11 | Závěsný WC komplet | Základní informace | Kód prvku | x | x | x | x | x | x | Jednoznačné a unikátní identifikační kód prvku. | 8472fd9c-65db-4cc3-b84a-cc7ae4276588 | string | TEXT | Reference |  |  | KÓD PRVKU
ZT | Zařizovací předmět | 11 | Závěsný WC komplet | Základní informace | Podlaží prvku | x | x | x | x | x | x | Informace o přiřazení prvku ke konkrétnímu podlaží. | f3d1cdac-d010-4112-9e2f-221d44572fbc | string | TEXT |  |  |  | PODLAŽÍ PRVKU
ZT | Zařizovací předmět | 11 | Závěsný WC komplet | Základní informace | Číslo místnosti | x | x | x | x | x | x | Unikátní číslo místnosti. | 2fcc8124-c6cf-4e6e-80c4-25a3269536e8 | string | TEXT |  |  | Číslo místnosti | ČÍSLO MÍSTNOSTI
ZT | Zařizovací předmět | 11 | Závěsný WC komplet | Technické informace | Referenční výrobek |  |  |  | x | x | x | Odkaz/název konkrétního výrobku požadovaných vlastností. | 476c8d05-7e87-4ae8-9531-e4f8fac84310 | string | TEXT | ModelReference |  |  | REFERENČNÍ VÝROBEK
ZT | Zařizovací předmět | 11 | Závěsný WC komplet | Správa a údržba | Výrobce |  |  |  |  | x | x | Výrobce dodaného/předpokládaného výrobku. | c3163d26-5b90-406e-b5b0-b1c00078ffac | string | TEXT | Manufacturer |  | Výrobce | VÝROBCE
ZT | Zařizovací předmět | 11 | Závěsný WC komplet | Rozměry | Délka | x | x | x | x | x | x | Číselná hodnota délky udávaná v mm. | bb212dba-9864-4827-9b83-93af56946f23 | number | mm | Length |  | Délka | DÉLKA
ZT | Zařizovací předmět | 11 | Závěsný WC komplet | Rozměry | Šířka | x | x | x | x | x | x | Číselná hodnota šířky prvku uvedená v mm. | f8795e7b-eda8-4278-82bf-fe7691e30a37 | number | mm | Width |  | Šířka | ŠÍŘKA
ZT | Zařizovací předmět | 11 | Závěsný WC komplet | Rozměry | Výška | x | x | x | x | x | x | Číselná hodnota výšky prvku udávaná v mm. | 6dc41ac5-e7b0-4295-ad56-18fcf4b15656 | number | mm | Height |  | Výška | VÝŠKA
ZT | Zařizovací předmět | 11 | Závěsný WC komplet | Technické informace | Materiál |  |  | x | x | x | x | Materiálová specifikace prvku. | bd43e73e-8df9-40e7-a9bb-db9dc568768e | string | TEXT | ConstructionMaterial |  | Materiál | MATERIÁL
ZT | Zařizovací předmět | 11 | Závěsný WC komplet | Správa a údržba | Model | [5 empty] | x | Konkrétní model instalovaného/předpokládaného výrobku. | 81444b10-717a-4fad-afb2-6f498dcf6820 | string | TEXT | ModelLabel |  | Model
ZT | Zařizovací předmět | 11 | Závěsný WC komplet | Technické informace | Jmenovitá velikost vstupu |  |  | x | x | x | x | Vnitřní DN vstupu. | 68d9594e-843e-48d8-b40a-8cf9ac79da37 | integer | celé číslo |  |  |  | JMENOVITÁ VELIKOST VSTUPU
ZT | Zařizovací předmět | 11 | Závěsný WC komplet | Technické informace | Jmenovitá velikost výstupu |  |  | x | x | x | x | Vnitřní DN výstupu. | 71087892-7d6e-4ce2-b9fc-12d15cbbe9a1 | integer | celé číslo |  |  |  | JMENOVITÁ VELIKOST VÝSTUPU
ZT | Zařizovací předmět | 11 | Závěsný WC komplet | Technické informace | Teplonosná látka |  |  | x | x | x | x | Typ média. | 982f5810-a711-45b6-b7dd-ea8f017a80d8 | string | TEXT |  |  |  | TEPLONOSNÁ LÁTKA
ZT | Zařizovací předmět | 11 | Závěsný WC komplet | Základní informace | Podlaží prvku | x | x | x | x | x | x | Informace o přiřazení prvku ke konkrétnímu podlaží. | f3d1cdac-d010-4112-9e2f-221d44572fbc | string | TEXT |  |  |  | PODLAŽÍ PRVKU
ZT | Zařizovací předmět | 11 | Závěsný WC komplet | Technické informace | Hmotnost |  |  |  | x | x | x | [kg] Číselná hodnota udávaná v kg (ČISTÁ) | fc7df084-a11a-43e2-8ead-6c0cb1b83b1e | number | kg | NetWeight |  | Hmotnost | HMOTNOST
ZT | Zařizovací předmět | 11 | Závěsný WC komplet | Správa a údržba | Výrobce |  |  |  |  | x | x | Výrobce dodaného/předpokládaného výrobku. | c3163d26-5b90-406e-b5b0-b1c00078ffac | string | TEXT | Manufacturer |  | Výrobce | VÝROBCE
ZT | Zařizovací předmět | 12 | Splachovací nádrž | Základní informace | Kód prvku | x | x | x | x | x | x | Jednoznačné a unikátní identifikační kód prvku. | 8472fd9c-65db-4cc3-b84a-cc7ae4276588 | string | TEXT | Reference |  |  | KÓD PRVKU
ZT | Zařizovací předmět | 12 | Splachovací nádrž | Základní informace | Podlaží prvku | x | x | x | x | x | x | Informace o přiřazení prvku ke konkrétnímu podlaží. | f3d1cdac-d010-4112-9e2f-221d44572fbc | string | TEXT |  |  |  | PODLAŽÍ PRVKU
ZT | Zařizovací předmět | 12 | Splachovací nádrž | Základní informace | Číslo místnosti | x | x | x | x | x | x | Unikátní číslo místnosti. | 2fcc8124-c6cf-4e6e-80c4-25a3269536e8 | string | TEXT |  |  | Číslo místnosti | ČÍSLO MÍSTNOSTI
ZT | Zařizovací předmět | 12 | Splachovací nádrž | Technické informace | Referenční výrobek |  |  |  | x | x | x | Odkaz/název konkrétního výrobku požadovaných vlastností. | 476c8d05-7e87-4ae8-9531-e4f8fac84310 | string | TEXT | ModelReference |  |  | REFERENČNÍ VÝROBEK
ZT | Zařizovací předmět | 12 | Splachovací nádrž | Správa a údržba | Výrobce |  |  |  |  | x | x | Výrobce dodaného/předpokládaného výrobku. | c3163d26-5b90-406e-b5b0-b1c00078ffac | string | TEXT | Manufacturer |  | Výrobce | VÝROBCE
ZT | Zařizovací předmět | 12 | Splachovací nádrž | Rozměry | Délka | x | x | x | x | x | x | Číselná hodnota délky udávaná v mm. | bb212dba-9864-4827-9b83-93af56946f23 | number | mm | Length |  | Délka | DÉLKA
ZT | Zařizovací předmět | 12 | Splachovací nádrž | Rozměry | Šířka | x | x | x | x | x | x | Číselná hodnota šířky prvku uvedená v mm. | f8795e7b-eda8-4278-82bf-fe7691e30a37 | number | mm | Width |  | Šířka | ŠÍŘKA
ZT | Zařizovací předmět | 12 | Splachovací nádrž | Rozměry | Výška | x | x | x | x | x | x | Číselná hodnota výšky prvku udávaná v mm. | 6dc41ac5-e7b0-4295-ad56-18fcf4b15656 | number | mm | Height |  | Výška | VÝŠKA
ZT | Zařizovací předmět | 12 | Splachovací nádrž | Technické informace | Materiál |  |  | x | x | x | x | Materiálová specifikace prvku. | bd43e73e-8df9-40e7-a9bb-db9dc568768e | string | TEXT | ConstructionMaterial |  | Materiál | MATERIÁL
ZT | Zařizovací předmět | 12 | Splachovací nádrž | Správa a údržba | Model | [5 empty] | x | Konkrétní model instalovaného/předpokládaného výrobku. | 81444b10-717a-4fad-afb2-6f498dcf6820 | string | TEXT | ModelLabel |  | Model
ZT | Zařizovací předmět | 12 | Splachovací nádrž | Technické informace | Jmenovitá velikost vstupu |  |  | x | x | x | x | Vnitřní DN vstupu. | 68d9594e-843e-48d8-b40a-8cf9ac79da37 | integer | celé číslo |  |  |  | JMENOVITÁ VELIKOST VSTUPU
ZT | Zařizovací předmět | 12 | Splachovací nádrž | Technické informace | Jmenovitá velikost výstupu |  |  | x | x | x | x | Vnitřní DN výstupu. | 71087892-7d6e-4ce2-b9fc-12d15cbbe9a1 | integer | celé číslo |  |  |  | JMENOVITÁ VELIKOST VÝSTUPU
ZT | Zařizovací předmět | 12 | Splachovací nádrž | Technické informace | Teplonosná látka |  |  | x | x | x | x | Typ média. | 982f5810-a711-45b6-b7dd-ea8f017a80d8 | string | TEXT |  |  |  | TEPLONOSNÁ LÁTKA
ZT | Zařizovací předmět | 12 | Splachovací nádrž | Základní informace | Podlaží prvku | x | x | x | x | x | x | Informace o přiřazení prvku ke konkrétnímu podlaží. | f3d1cdac-d010-4112-9e2f-221d44572fbc | string | TEXT |  |  |  | PODLAŽÍ PRVKU
ZT | Zařizovací předmět | 12 | Splachovací nádrž | Technické informace | Hmotnost |  |  |  | x | x | x | [kg] Číselná hodnota udávaná v kg (ČISTÁ) | fc7df084-a11a-43e2-8ead-6c0cb1b83b1e | number | kg | NetWeight |  | Hmotnost | HMOTNOST
ZT | Zařizovací předmět | 12 | Splachovací nádrž | Správa a údržba | Výrobce |  |  |  |  | x | x | Výrobce dodaného/předpokládaného výrobku. | c3163d26-5b90-406e-b5b0-b1c00078ffac | string | TEXT | Manufacturer |  | Výrobce | VÝROBCE
ZU | Zápachová uzávěrka |  |  | Základní informace | Kód prvku | x | x | x | x | x | x | Jednoznačné a unikátní identifikační kód prvku. | 8472fd9c-65db-4cc3-b84a-cc7ae4276588 | string | TEXT | Reference |  |  | KÓD PRVKU
ZU | Zápachová uzávěrka |  |  | Rozměry | Délka | x | x | x | x | x | x | Číselná hodnota délky udávaná v mm. | bb212dba-9864-4827-9b83-93af56946f23 | number | mm | Length |  | Délka | DÉLKA
ZU | Zápachová uzávěrka |  |  | Rozměry | Šířka | x | x | x | x | x | x | Číselná hodnota šířky prvku uvedená v mm. | f8795e7b-eda8-4278-82bf-fe7691e30a37 | number | mm | Width |  | Šířka | ŠÍŘKA
ZU | Zápachová uzávěrka |  |  | Rozměry | Výška | x | x | x | x | x | x | Číselná hodnota výšky prvku udávaná v mm. | 6dc41ac5-e7b0-4295-ad56-18fcf4b15656 | number | mm | Height |  | Výška | VÝŠKA
ZU | Zápachová uzávěrka |  |  | Technické informace | Materiál |  |  |  | x | x | x | Materiálová specifikace prvku. | bd43e73e-8df9-40e7-a9bb-db9dc568768e | string | TEXT | ConstructionMaterial |  | Materiál | MATERIÁL
ZU | Zápachová uzávěrka |  |  | Technické informace | Referenční výrobek |  |  |  | x | x | x | Odkaz/název konkrétního výrobku požadovaných vlastností. | 476c8d05-7e87-4ae8-9531-e4f8fac84310 | string | TEXT | ModelReference |  |  | REFERENČNÍ VÝROBEK
ZU | Zápachová uzávěrka |  |  | Technické informace | Jmenovitá velikost vstupu | x | x | x | x | x | x | Vnitřní DN vstupu. | 68d9594e-843e-48d8-b40a-8cf9ac79da37 | integer | celé číslo |  |  |  | JMENOVITÁ VELIKOST VSTUPU
ZU | Zápachová uzávěrka |  |  | Technické informace | Jmenovitá velikost výstupu | x | x | x | x | x | x | Vnitřní DN výstupu. | 71087892-7d6e-4ce2-b9fc-12d15cbbe9a1 | integer | celé číslo |  |  |  | JMENOVITÁ VELIKOST VÝSTUPU
ZU | Zápachová uzávěrka |  |  | Technické informace | Odolnost proti agresivnímu prostředí |  |  |  | x | x | x | Odolnost proti agresivnímu prostředí. | edb42df2-fa13-46cb-a871-0e5f5417ae19 | string | TEXT |  |  |  | ODOLNOST PROTI AGRESIVNÍMU PROSTŘEDÍ
ZU | Zápachová uzávěrka |  |  | Základní informace | Podlaží prvku | x | x | x | x | x | x | Informace o přiřazení prvku ke konkrétnímu podlaží. | f3d1cdac-d010-4112-9e2f-221d44572fbc | string | TEXT |  |  |  | PODLAŽÍ PRVKU
ZU | Zápachová uzávěrka |  |  | Technické informace | Maximální průtok |  |  |  | x | x | x | Maximální průtok. | 9afe2952-aa73-4750-94a2-27d3e9ecf53b | number | m3/h |  |  |  | MAXIMÁLNÍ PRŮTOK
ZU | Zápachová uzávěrka |  |  | Základní informace | Číslo místnosti | x | x | x | x | x | x | Unikátní číslo místnosti. | 2fcc8124-c6cf-4e6e-80c4-25a3269536e8 | string | TEXT |  |  | Číslo místnosti | ČÍSLO MÍSTNOSTI
ZU | Zápachová uzávěrka |  |  | Správa a údržba | Model | [5 empty] | x | Konkrétní model instalovaného/předpokládaného výrobku. | 81444b10-717a-4fad-afb2-6f498dcf6820 | string | TEXT | ModelLabel |  | Model
ZU | Zápachová uzávěrka |  |  | Technické informace | Teplonosná látka |  |  | x | x | x | x | Typ média. | 982f5810-a711-45b6-b7dd-ea8f017a80d8 | string | TEXT |  |  |  | TEPLONOSNÁ LÁTKA
ZV | Zámečnický výrobek | 01 | Zábradlí | Základní informace | Kód prvku | x | x | x | x | x | x | Jednoznačné a unikátní identifikační kód prvku. | 8472fd9c-65db-4cc3-b84a-cc7ae4276588 | string | TEXT | Reference |  |  | KÓD PRVKU
ZV | Zámečnický výrobek | 01 | Zábradlí | Základní informace | Podlaží | x | x | x | x | x | x | Informace o přiřazení prvku ke konkrétnímu podlaží. Nadzemní podlaží 1NP, 2NP, atd. Podzemní podlaží 1PP, 2PP, atd. | b9e16de5-b55b-44f7-ba76-06fda08c601a | string | TEXT | FloorID |  | Podlaží | PODLAŽÍ
ZV | Zámečnický výrobek | 01 | Zábradlí | Technické informace | Hmotnost |  |  |  | x | x | x | [kg] Číselná hodnota udávaná v kg (ČISTÁ) | fc7df084-a11a-43e2-8ead-6c0cb1b83b1e | number | kg | NetWeight |  | Hmotnost | HMOTNOST
ZV | Zámečnický výrobek | 01 | Zábradlí | Technické informace | Povrch 1 |  |  |  | x | x | x | Jednoznačné kódové označení líce povrchu prvku. | 4d11e391-acb8-43d4-8eb7-dd7cc5256f57 | string | TEXT | SurfaceObverseID |  |  | KÓD POVRCHU 1
ZV | Zámečnický výrobek | 01 | Zábradlí | Požární ochrana | Požární odolnost |  |  | x | x | x | x | Popisuje druh konstrukce (DP1, DP2, DP3), dobu požární odolnosti (15, 30, 45, …), mezní stav (R, E, I, W, …). | f2f51d2d-9339-4084-a4d6-b05bb8d22f22 | string | TEXT | FireRating |  | Požární odolnost
ZV | Zámečnický výrobek | 01 | Zábradlí | Technické informace | Materiál |  |  |  | x | x | x | Materiálová specifikace prvku. | bd43e73e-8df9-40e7-a9bb-db9dc568768e | string | TEXT | ConstructionMaterial |  | Materiál | MATERIÁL
ZV | Zámečnický výrobek | 01 | Zábradlí | Základní informace | Číslo místnosti | x | x | x | x | x | x | Unikátní číslo místnosti. | 2fcc8124-c6cf-4e6e-80c4-25a3269536e8 | string | TEXT |  |  | Číslo místnosti | ČÍSLO MÍSTNOSTI
ZV | Zámečnický výrobek | 02 | Žebřík | Základní informace | Kód prvku | x | x | x | x | x | x | Jednoznačné a unikátní identifikační kód prvku. | 8472fd9c-65db-4cc3-b84a-cc7ae4276588 | string | TEXT | Reference |  |  | KÓD PRVKU
ZV | Zámečnický výrobek | 02 | Žebřík | Základní informace | Podlaží | x | x | x | x | x | x | Informace o přiřazení prvku ke konkrétnímu podlaží. Nadzemní podlaží 1NP, 2NP, atd. Podzemní podlaží 1PP, 2PP, atd. | b9e16de5-b55b-44f7-ba76-06fda08c601a | string | TEXT | FloorID |  | Podlaží | PODLAŽÍ
ZV | Zámečnický výrobek | 02 | Žebřík | Technické informace | Hmotnost |  |  |  | x | x | x | [kg] Číselná hodnota udávaná v kg (ČISTÁ) | fc7df084-a11a-43e2-8ead-6c0cb1b83b1e | number | kg | NetWeight |  | Hmotnost | HMOTNOST
ZV | Zámečnický výrobek | 02 | Žebřík | Technické informace | Povrch 1 |  |  |  | x | x | x | Jednoznačné kódové označení líce povrchu prvku. | 4d11e391-acb8-43d4-8eb7-dd7cc5256f57 | string | TEXT | SurfaceObverseID |  |  | KÓD POVRCHU 1
ZV | Zámečnický výrobek | 02 | Žebřík | Požární ochrana | Požární odolnost |  |  | x | x | x | x | Popisuje druh konstrukce (DP1, DP2, DP3), dobu požární odolnosti (15, 30, 45, …), mezní stav (R, E, I, W, …). | f2f51d2d-9339-4084-a4d6-b05bb8d22f22 | string | TEXT | FireRating |  | Požární odolnost
ZV | Zámečnický výrobek | 02 | Žebřík | Technické informace | Materiál |  |  |  | x | x | x | Materiálová specifikace prvku. | bd43e73e-8df9-40e7-a9bb-db9dc568768e | string | TEXT | ConstructionMaterial |  | Materiál | MATERIÁL
ZV | Zámečnický výrobek | 02 | Žebřík | Základní informace | Číslo místnosti | x | x | x | x | x | x | Unikátní číslo místnosti. | 2fcc8124-c6cf-4e6e-80c4-25a3269536e8 | string | TEXT |  |  | Číslo místnosti | ČÍSLO MÍSTNOSTI
ZV | Zámečnický výrobek | 03 | Ochranný sloupek | Základní informace | Kód prvku | x | x | x | x | x | x | Jednoznačné a unikátní identifikační kód prvku. | 8472fd9c-65db-4cc3-b84a-cc7ae4276588 | string | TEXT | Reference |  |  | KÓD PRVKU
ZV | Zámečnický výrobek | 03 | Ochranný sloupek | Základní informace | Podlaží | x | x | x | x | x | x | Informace o přiřazení prvku ke konkrétnímu podlaží. Nadzemní podlaží 1NP, 2NP, atd. Podzemní podlaží 1PP, 2PP, atd. | b9e16de5-b55b-44f7-ba76-06fda08c601a | string | TEXT | FloorID |  | Podlaží | PODLAŽÍ
ZV | Zámečnický výrobek | 03 | Ochranný sloupek | Technické informace | Hmotnost |  |  |  | x | x | x | [kg] Číselná hodnota udávaná v kg (ČISTÁ) | fc7df084-a11a-43e2-8ead-6c0cb1b83b1e | number | kg | NetWeight |  | Hmotnost | HMOTNOST
ZV | Zámečnický výrobek | 03 | Ochranný sloupek | Technické informace | Povrch 1 |  |  |  | x | x | x | Jednoznačné kódové označení líce povrchu prvku. | 4d11e391-acb8-43d4-8eb7-dd7cc5256f57 | string | TEXT | SurfaceObverseID |  |  | KÓD POVRCHU 1
ZV | Zámečnický výrobek | 03 | Ochranný sloupek | Požární ochrana | Požární odolnost |  |  | x | x | x | x | Popisuje druh konstrukce (DP1, DP2, DP3), dobu požární odolnosti (15, 30, 45, …), mezní stav (R, E, I, W, …). | f2f51d2d-9339-4084-a4d6-b05bb8d22f22 | string | TEXT | FireRating |  | Požární odolnost
ZV | Zámečnický výrobek | 03 | Ochranný sloupek | Technické informace | Materiál |  |  |  | x | x | x | Materiálová specifikace prvku. | bd43e73e-8df9-40e7-a9bb-db9dc568768e | string | TEXT | ConstructionMaterial |  | Materiál | MATERIÁL
ZV | Zámečnický výrobek | 03 | Ochranný sloupek | Základní informace | Číslo místnosti | x | x | x | x | x | x | Unikátní číslo místnosti. | 2fcc8124-c6cf-4e6e-80c4-25a3269536e8 | string | TEXT |  |  | Číslo místnosti | ČÍSLO MÍSTNOSTI
ZZ | Zásuvka | 01 | 230 V | Základní informace | Kód prvku | x | x | x | x | x | x | Jednoznačné a unikátní identifikační kód prvku. | 8472fd9c-65db-4cc3-b84a-cc7ae4276588 | string | TEXT | Reference |  |  | KÓD PRVKU
ZZ | Zásuvka | 01 | 230 V | Rozměry | Délka | x | x | x | x | x | x | Číselná hodnota délky udávaná v mm. | bb212dba-9864-4827-9b83-93af56946f23 | number | mm | Length |  | Délka | DÉLKA
ZZ | Zásuvka | 01 | 230 V | Rozměry | Šířka | x | x | x | x | x | x | Číselná hodnota šířky prvku uvedená v mm. | f8795e7b-eda8-4278-82bf-fe7691e30a37 | number | mm | Width |  | Šířka | ŠÍŘKA
ZZ | Zásuvka | 01 | 230 V | Rozměry | Výška | x | x | x | x | x | x | Číselná hodnota výšky prvku udávaná v mm. | 6dc41ac5-e7b0-4295-ad56-18fcf4b15656 | number | mm | Height |  | Výška | VÝŠKA
ZZ | Zásuvka | 01 | 230 V | Základní informace | Podlaží prvku | x | x | x | x | x | x | Informace o přiřazení prvku ke konkrétnímu podlaží. | f3d1cdac-d010-4112-9e2f-221d44572fbc | string | TEXT |  |  |  | PODLAŽÍ PRVKU
ZZ | Zásuvka | 01 | 230 V | Základní informace | Číslo místnosti | x | x | x | x | x | x | Unikátní číslo místnosti. | 2fcc8124-c6cf-4e6e-80c4-25a3269536e8 | string | TEXT |  |  | Číslo místnosti | ČÍSLO MÍSTNOSTI
ZZ | Zásuvka | 01 | 230 V | Technické informace | Jmenovitý proud |  |  |  | x | x | x | Jmenovitý proud. | 6f0f1e35-d8d4-4a23-baf3-7c36244c80a4 | number | A |  |  |  | JMENOVITÝ PROUD
ZZ | Zásuvka | 01 | 230 V | Technické informace | Napájecí napětí |  |  |  | x | x | x | Napájecí napětí. | 855cdfce-00e2-4cdf-b623-cd9db09a7bd4 | number | V |  |  |  | NAPÁJECÍ NAPĚTÍ
ZZ | Zásuvka | 01 | 230 V | Technické informace | Stupeň krytí |  |  |  | x | x | x | Úroveň ochrany elektrického zařízení proti vniknutí pevných částic a vody. | 4578b51f-fde8-4408-83df-e6765f299511 | number | IP |  |  |  | STUPEŇ KRYTÍ
ZZ | Zásuvka | 01 | 230 V | Technické informace | Referenční výrobek |  |  |  | x | x | x | Odkaz/název konkrétního výrobku požadovaných vlastností. | 476c8d05-7e87-4ae8-9531-e4f8fac84310 | string | TEXT | ModelReference |  |  | REFERENČNÍ VÝROBEK
ZZ | Zásuvka | 01 | 230 V | Základní informace | Rozvaděč |  |  |  | x | x | x | Kód rozvaděče. | 815635af-a649-4c20-8102-ce9b0435bea0 | string | TEXT |  |  |  | ROZVADĚČ
ZZ | Zásuvka | 01 | 230 V | Technické informace | Jmenovitý příkon | [6 empty] | Jmenovitý příkon. | f123731e-fd63-41fe-8e30-cb36e099b6a0 | number | kW |  |  |  | JMENOVITÝ PŘÍKON
ZZ | Zásuvka | 01 | 230 V | Technické informace | Počet fází |  |  |  | x | x | x | Počet fází | 9bc94ef8-9edf-480b-bde7-abefd2d50013 | integer | číslo
ZZ | Zásuvka | 01 | 230 V | Technické informace | Číslo okruhu |  |  |  | x | x | x | Číslo okruhu. | c7f94b3c-0323-45fb-ae6a-8ae714ff0fca | string | TEXT
ZZ | Zásuvka | 01 | 230 V | Technické informace | Materiál |  |  | x | x | x | x | Materiálová specifikace prvku. | bd43e73e-8df9-40e7-a9bb-db9dc568768e | string | TEXT | ConstructionMaterial |  | Materiál | MATERIÁL
ZZ | Zásuvka | 02 | 400 V | Základní informace | Kód prvku | x | x | x | x | x | x | Jednoznačné a unikátní identifikační kód prvku. | 8472fd9c-65db-4cc3-b84a-cc7ae4276588 | string | TEXT | Reference |  |  | KÓD PRVKU
ZZ | Zásuvka | 02 | 400 V | Rozměry | Délka | x | x | x | x | x | x | Číselná hodnota délky udávaná v mm. | bb212dba-9864-4827-9b83-93af56946f23 | number | mm | Length |  | Délka | DÉLKA
ZZ | Zásuvka | 02 | 400 V | Rozměry | Šířka | x | x | x | x | x | x | Číselná hodnota šířky prvku uvedená v mm. | f8795e7b-eda8-4278-82bf-fe7691e30a37 | number | mm | Width |  | Šířka | ŠÍŘKA
ZZ | Zásuvka | 02 | 400 V | Rozměry | Výška | x | x | x | x | x | x | Číselná hodnota výšky prvku udávaná v mm. | 6dc41ac5-e7b0-4295-ad56-18fcf4b15656 | number | mm | Height |  | Výška | VÝŠKA
ZZ | Zásuvka | 02 | 400 V | Základní informace | Podlaží prvku | x | x | x | x | x | x | Informace o přiřazení prvku ke konkrétnímu podlaží. | f3d1cdac-d010-4112-9e2f-221d44572fbc | string | TEXT |  |  |  | PODLAŽÍ PRVKU
ZZ | Zásuvka | 02 | 400 V | Základní informace | Číslo místnosti | x | x | x | x | x | x | Unikátní číslo místnosti. | 2fcc8124-c6cf-4e6e-80c4-25a3269536e8 | string | TEXT |  |  | Číslo místnosti | ČÍSLO MÍSTNOSTI
ZZ | Zásuvka | 02 | 400 V | Technické informace | Jmenovitý proud |  |  |  | x | x | x | Jmenovitý proud. | 6f0f1e35-d8d4-4a23-baf3-7c36244c80a4 | number | A |  |  |  | JMENOVITÝ PROUD
ZZ | Zásuvka | 02 | 400 V | Technické informace | Napájecí napětí |  |  |  | x | x | x | Napájecí napětí. | 855cdfce-00e2-4cdf-b623-cd9db09a7bd4 | number | V |  |  |  | NAPÁJECÍ NAPĚTÍ
ZZ | Zásuvka | 02 | 400 V | Technické informace | Stupeň krytí |  |  |  | x | x | x | Úroveň ochrany elektrického zařízení proti vniknutí pevných částic a vody. | 4578b51f-fde8-4408-83df-e6765f299511 | number | IP |  |  |  | STUPEŇ KRYTÍ
ZZ | Zásuvka | 02 | 400 V | Technické informace | Referenční výrobek |  |  |  | x | x | x | Odkaz/název konkrétního výrobku požadovaných vlastností. | 476c8d05-7e87-4ae8-9531-e4f8fac84310 | string | TEXT | ModelReference |  |  | REFERENČNÍ VÝROBEK
ZZ | Zásuvka | 02 | 400 V | Základní informace | Rozvaděč |  |  |  | x | x | x | Kód rozvaděče. | 815635af-a649-4c20-8102-ce9b0435bea0 | string | TEXT |  |  |  | ROZVADĚČ
ZZ | Zásuvka | 02 | 400 V | Technické informace | Jmenovitý příkon | [6 empty] | Jmenovitý příkon. | f123731e-fd63-41fe-8e30-cb36e099b6a0 | number | kW |  |  |  | JMENOVITÝ PŘÍKON
ZZ | Zásuvka | 02 | 400 V | Technické informace | Počet fází |  |  |  | x | x | x | Počet fází | 9bc94ef8-9edf-480b-bde7-abefd2d50013 | integer | číslo
ZZ | Zásuvka | 02 | 400 V | Technické informace | Číslo okruhu |  |  |  | x | x | x | Číslo okruhu. | c7f94b3c-0323-45fb-ae6a-8ae714ff0fca | string | TEXT
ZZ | Zásuvka | 02 | 400 V | Technické informace | Materiál |  |  | x | x | x | x | Materiálová specifikace prvku. | bd43e73e-8df9-40e7-a9bb-db9dc568768e | string | TEXT | ConstructionMaterial |  | Materiál | MATERIÁL
ZZ | Zásuvka | 03 | Datová | Základní informace | Kód prvku | x | x | x | x | x | x | Jednoznačné a unikátní identifikační kód prvku. | 8472fd9c-65db-4cc3-b84a-cc7ae4276588 | string | TEXT | Reference |  |  | KÓD PRVKU
ZZ | Zásuvka | 03 | Datová | Rozměry | Délka | x | x | x | x | x | x | Číselná hodnota délky udávaná v mm. | bb212dba-9864-4827-9b83-93af56946f23 | number | mm | Length |  | Délka | DÉLKA
ZZ | Zásuvka | 03 | Datová | Rozměry | Šířka | x | x | x | x | x | x | Číselná hodnota šířky prvku uvedená v mm. | f8795e7b-eda8-4278-82bf-fe7691e30a37 | number | mm | Width |  | Šířka | ŠÍŘKA
ZZ | Zásuvka | 03 | Datová | Rozměry | Výška | x | x | x | x | x | x | Číselná hodnota výšky prvku udávaná v mm. | 6dc41ac5-e7b0-4295-ad56-18fcf4b15656 | number | mm | Height |  | Výška | VÝŠKA
ZZ | Zásuvka | 03 | Datová | Základní informace | Podlaží prvku | x | x | x | x | x | x | Informace o přiřazení prvku ke konkrétnímu podlaží. | f3d1cdac-d010-4112-9e2f-221d44572fbc | string | TEXT |  |  |  | PODLAŽÍ PRVKU
ZZ | Zásuvka | 03 | Datová | Základní informace | Číslo místnosti | x | x | x | x | x | x | Unikátní číslo místnosti. | 2fcc8124-c6cf-4e6e-80c4-25a3269536e8 | string | TEXT |  |  | Číslo místnosti | ČÍSLO MÍSTNOSTI
ZZ | Zásuvka | 03 | Datová | Technické informace | Jmenovitý proud |  |  |  | x | x | x | Jmenovitý proud. | 6f0f1e35-d8d4-4a23-baf3-7c36244c80a4 | number | A |  |  |  | JMENOVITÝ PROUD
ZZ | Zásuvka | 03 | Datová | Technické informace | Napájecí napětí |  |  |  | x | x | x | Napájecí napětí. | 855cdfce-00e2-4cdf-b623-cd9db09a7bd4 | number | V |  |  |  | NAPÁJECÍ NAPĚTÍ
ZZ | Zásuvka | 03 | Datová | Technické informace | Stupeň krytí |  |  |  | x | x | x | Úroveň ochrany elektrického zařízení proti vniknutí pevných částic a vody. | 4578b51f-fde8-4408-83df-e6765f299511 | number | IP |  |  |  | STUPEŇ KRYTÍ
ZZ | Zásuvka | 03 | Datová | Technické informace | Referenční výrobek |  |  |  | x | x | x | Odkaz/název konkrétního výrobku požadovaných vlastností. | 476c8d05-7e87-4ae8-9531-e4f8fac84310 | string | TEXT | ModelReference |  |  | REFERENČNÍ VÝROBEK
ZZ | Zásuvka | 03 | Datová | Základní informace | Rozvaděč |  |  |  | x | x | x | Kód rozvaděče. | 815635af-a649-4c20-8102-ce9b0435bea0 | string | TEXT |  |  |  | ROZVADĚČ
ZZ | Zásuvka | 03 | Datová | Technické informace | Jmenovitý příkon | [6 empty] | Jmenovitý příkon. | f123731e-fd63-41fe-8e30-cb36e099b6a0 | number | kW |  |  |  | JMENOVITÝ PŘÍKON
ZZ | Zásuvka | 03 | Datová | Technické informace | Počet fází |  |  |  | x | x | x | Počet fází | 9bc94ef8-9edf-480b-bde7-abefd2d50013 | integer | číslo
ZZ | Zásuvka | 03 | Datová | Technické informace | Číslo okruhu |  |  |  | x | x | x | Číslo okruhu. | c7f94b3c-0323-45fb-ae6a-8ae714ff0fca | string | TEXT
ZZ | Zásuvka | 03 | Datová | Technické informace | Materiál |  |  | x | x | x | x | Materiálová specifikace prvku. | bd43e73e-8df9-40e7-a9bb-db9dc568768e | string | TEXT | ConstructionMaterial |  | Materiál | MATERIÁL
ZZ | Zásuvka | 04 | Optická | Základní informace | Kód prvku | x | x | x | x | x | x | Jednoznačné a unikátní identifikační kód prvku. | 8472fd9c-65db-4cc3-b84a-cc7ae4276588 | string | TEXT | Reference |  |  | KÓD PRVKU
ZZ | Zásuvka | 04 | Optická | Rozměry | Délka | x | x | x | x | x | x | Číselná hodnota délky udávaná v mm. | bb212dba-9864-4827-9b83-93af56946f23 | number | mm | Length |  | Délka | DÉLKA
ZZ | Zásuvka | 04 | Optická | Rozměry | Šířka | x | x | x | x | x | x | Číselná hodnota šířky prvku uvedená v mm. | f8795e7b-eda8-4278-82bf-fe7691e30a37 | number | mm | Width |  | Šířka | ŠÍŘKA
ZZ | Zásuvka | 04 | Optická | Rozměry | Výška | x | x | x | x | x | x | Číselná hodnota výšky prvku udávaná v mm. | 6dc41ac5-e7b0-4295-ad56-18fcf4b15656 | number | mm | Height |  | Výška | VÝŠKA
ZZ | Zásuvka | 04 | Optická | Základní informace | Podlaží prvku | x | x | x | x | x | x | Informace o přiřazení prvku ke konkrétnímu podlaží. | f3d1cdac-d010-4112-9e2f-221d44572fbc | string | TEXT |  |  |  | PODLAŽÍ PRVKU
ZZ | Zásuvka | 04 | Optická | Základní informace | Číslo místnosti | x | x | x | x | x | x | Unikátní číslo místnosti. | 2fcc8124-c6cf-4e6e-80c4-25a3269536e8 | string | TEXT |  |  | Číslo místnosti | ČÍSLO MÍSTNOSTI
ZZ | Zásuvka | 04 | Optická | Technické informace | Jmenovitý proud |  |  |  | x | x | x | Jmenovitý proud. | 6f0f1e35-d8d4-4a23-baf3-7c36244c80a4 | number | A |  |  |  | JMENOVITÝ PROUD
ZZ | Zásuvka | 04 | Optická | Technické informace | Napájecí napětí |  |  |  | x | x | x | Napájecí napětí. | 855cdfce-00e2-4cdf-b623-cd9db09a7bd4 | number | V |  |  |  | NAPÁJECÍ NAPĚTÍ
ZZ | Zásuvka | 04 | Optická | Technické informace | Stupeň krytí |  |  |  | x | x | x | Úroveň ochrany elektrického zařízení proti vniknutí pevných částic a vody. | 4578b51f-fde8-4408-83df-e6765f299511 | number | IP |  |  |  | STUPEŇ KRYTÍ
ZZ | Zásuvka | 04 | Optická | Technické informace | Referenční výrobek |  |  |  | x | x | x | Odkaz/název konkrétního výrobku požadovaných vlastností. | 476c8d05-7e87-4ae8-9531-e4f8fac84310 | string | TEXT | ModelReference |  |  | REFERENČNÍ VÝROBEK
ZZ | Zásuvka | 04 | Optická | Základní informace | Rozvaděč |  |  |  | x | x | x | Kód rozvaděče. | 815635af-a649-4c20-8102-ce9b0435bea0 | string | TEXT |  |  |  | ROZVADĚČ
ZZ | Zásuvka | 04 | Optická | Technické informace | Jmenovitý příkon | [6 empty] | Jmenovitý příkon. | f123731e-fd63-41fe-8e30-cb36e099b6a0 | number | kW |  |  |  | JMENOVITÝ PŘÍKON
ZZ | Zásuvka | 04 | Optická | Technické informace | Počet fází |  |  |  | x | x | x | Počet fází | 9bc94ef8-9edf-480b-bde7-abefd2d50013 | integer | číslo
ZZ | Zásuvka | 04 | Optická | Technické informace | Číslo okruhu |  |  |  | x | x | x | Číslo okruhu. | c7f94b3c-0323-45fb-ae6a-8ae714ff0fca | string | TEXT
ZZ | Zásuvka | 04 | Optická | Technické informace | Materiál |  |  | x | x | x | x | Materiálová specifikace prvku. | bd43e73e-8df9-40e7-a9bb-db9dc568768e | string | TEXT | ConstructionMaterial |  | Materiál | MATERIÁL
ZZ | Zásuvka | 05 | Televizní | Základní informace | Kód prvku | x | x | x | x | x | x | Jednoznačné a unikátní identifikační kód prvku. | 8472fd9c-65db-4cc3-b84a-cc7ae4276588 | string | TEXT | Reference |  |  | KÓD PRVKU
ZZ | Zásuvka | 05 | Televizní | Rozměry | Délka | x | x | x | x | x | x | Číselná hodnota délky udávaná v mm. | bb212dba-9864-4827-9b83-93af56946f23 | number | mm | Length |  | Délka | DÉLKA
ZZ | Zásuvka | 05 | Televizní | Rozměry | Šířka | x | x | x | x | x | x | Číselná hodnota šířky prvku uvedená v mm. | f8795e7b-eda8-4278-82bf-fe7691e30a37 | number | mm | Width |  | Šířka | ŠÍŘKA
ZZ | Zásuvka | 05 | Televizní | Rozměry | Výška | x | x | x | x | x | x | Číselná hodnota výšky prvku udávaná v mm. | 6dc41ac5-e7b0-4295-ad56-18fcf4b15656 | number | mm | Height |  | Výška | VÝŠKA
ZZ | Zásuvka | 05 | Televizní | Základní informace | Podlaží prvku | x | x | x | x | x | x | Informace o přiřazení prvku ke konkrétnímu podlaží. | f3d1cdac-d010-4112-9e2f-221d44572fbc | string | TEXT |  |  |  | PODLAŽÍ PRVKU
ZZ | Zásuvka | 05 | Televizní | Základní informace | Číslo místnosti | x | x | x | x | x | x | Unikátní číslo místnosti. | 2fcc8124-c6cf-4e6e-80c4-25a3269536e8 | string | TEXT |  |  | Číslo místnosti | ČÍSLO MÍSTNOSTI
ZZ | Zásuvka | 05 | Televizní | Technické informace | Jmenovitý proud |  |  |  | x | x | x | Jmenovitý proud. | 6f0f1e35-d8d4-4a23-baf3-7c36244c80a4 | number | A |  |  |  | JMENOVITÝ PROUD
ZZ | Zásuvka | 05 | Televizní | Technické informace | Napájecí napětí |  |  |  | x | x | x | Napájecí napětí. | 855cdfce-00e2-4cdf-b623-cd9db09a7bd4 | number | V |  |  |  | NAPÁJECÍ NAPĚTÍ
ZZ | Zásuvka | 05 | Televizní | Technické informace | Stupeň krytí |  |  |  | x | x | x | Úroveň ochrany elektrického zařízení proti vniknutí pevných částic a vody. | 4578b51f-fde8-4408-83df-e6765f299511 | number | IP |  |  |  | STUPEŇ KRYTÍ
ZZ | Zásuvka | 05 | Televizní | Technické informace | Referenční výrobek |  |  |  | x | x | x | Odkaz/název konkrétního výrobku požadovaných vlastností. | 476c8d05-7e87-4ae8-9531-e4f8fac84310 | string | TEXT | ModelReference |  |  | REFERENČNÍ VÝROBEK
ZZ | Zásuvka | 05 | Televizní | Základní informace | Rozvaděč |  |  |  | x | x | x | Kód rozvaděče. | 815635af-a649-4c20-8102-ce9b0435bea0 | string | TEXT |  |  |  | ROZVADĚČ
ZZ | Zásuvka | 05 | Televizní | Technické informace | Jmenovitý příkon | [6 empty] | Jmenovitý příkon. | f123731e-fd63-41fe-8e30-cb36e099b6a0 | number | kW |  |  |  | JMENOVITÝ PŘÍKON
ZZ | Zásuvka | 05 | Televizní | Technické informace | Počet fází |  |  |  | x | x | x | Počet fází | 9bc94ef8-9edf-480b-bde7-abefd2d50013 | integer | číslo
ZZ | Zásuvka | 05 | Televizní | Technické informace | Číslo okruhu |  |  |  | x | x | x | Číslo okruhu. | c7f94b3c-0323-45fb-ae6a-8ae714ff0fca | string | TEXT
ZZ | Zásuvka | 05 | Televizní | Technické informace | Materiál |  |  | x | x | x | x | Materiálová specifikace prvku. | bd43e73e-8df9-40e7-a9bb-db9dc568768e | string | TEXT | ConstructionMaterial |  | Materiál | MATERIÁL