## Rekapitulace stavby
Export Komplet | [27 empty] | 2.0 | ZAMOK |  |  |  |  | False | False | {5ee99045-7af9-4269-8058-77f1caddda8f}
[33 empty] | 0,01 | 21
[33 empty] | 0,01 | 15
|  | REKAPITULACE STAVBY | [17 empty] | v --- níže se nacházejí doplnkové a pomocné údaje k sestavám --- v | [11 empty] | Návod na vyplnění | 0,001
|  | Kód: |  |  |  |  | I23002016 | [24 empty] | Měnit lze pouze buňky se žlutým podbarvením! 1) na prvním listu Rekapitulace stavby vyplňte v sestavě a) Souhrnný list - údaje o Uchazeči (přenesou se do ostatních sestav i v jiných listech) b) Rekapitulace objektů - potřebné Ostatní náklady 2) na vybraných listech vyplňte v sestavě a) Krycí list - údaje o Uchazeči, pokud se liší od údajů o Uchazeči na Souhrnném listu (údaje se přenesou do ostatních sestav v daném listu) b) Rekapitulace rozpočtu - potřebné Ostatní náklady c) Celkové náklady za stavbu - ceny u položek - množství, pokud má žluté podbarvení - a v případě potřeby poznámku (ta je ve skrytém sloupci) | 0,01
|  | Stavba: |  |  |  |  | PD - Výstavba zázemí SDH Cheb - Háje | [25 empty] | 0,01
|  | KSO: | [13 empty] | CC-CZ: | [16 empty] | 0,01
|  | Místo: |  |  |  |  | Cheb | [8 empty] | Datum: |  | 2025-04-30 | [14 empty] | 0,01
0,01
|  | Zadavatel: | [13 empty] | IČ: | [16 empty] | 0,01
|  |  | Město Cheb | [12 empty] | DIČ: | [16 empty] | 0,01
0,01
|  | Uchazeč: | [13 empty] | IČ: |  | Vyplň údaj | [14 empty] | 0,01
|  |  | Vyplň údaj | [12 empty] | DIČ: |  | Vyplň údaj | [14 empty] | 0,01
False
|  | Projektant: | [13 empty] | IČ: | [16 empty] | False
|  |  | ERPLAN, U Borové 69, Havlíčkův Brod | [12 empty] | DIČ: | [16 empty] | True
0,01
|  | Zpracovatel: | [13 empty] | IČ: | [16 empty] | 0,01
|  |  | Ing. Avuk | [12 empty] | DIČ: | [16 empty] | True
Poznámka:
|  | Cena bez DPH | [13 empty] | 0
[8 empty] | Sazba daně |  |  | Základ daně |  |  |  |  | Výše daně
|  | DPH |  | základní |  |  |  | 21% |  |  | 0 |  |  |  |  | 0
|  |  |  | snížená |  |  |  | 15% |  |  | 0 |  |  |  |  | 0
|  |  |  | zákl. přenesená |  |  |  | 21% |  |  | 0 |  |  |  |  | 0
|  |  |  | sníž. přenesená |  |  |  | 15% |  |  | 0 |  |  |  |  | 0
|  |  |  | nulová |  |  |  | 0% |  |  | 0 |  |  |  |  | 0
|  | Cena s DPH | [6 empty] | v |  |  | CZK |  |  |  | 0
|  | Projektant | [11 empty] | Zpracovatel
|  | Datum a podpis: | [7 empty] | Razítko |  |  |  | Datum a podpis: |  |  | Razítko
|  | Objednavatel | [11 empty] | Uchazeč
|  | Datum a podpis: | [7 empty] | Razítko |  |  |  | Datum a podpis: |  |  | Razítko
REKAPITULACE OBJEKTŮ STAVBY A SOUPISŮ PRACÍ
| Kód: | [6 empty] | I23002016
| Stavba: | [6 empty] | PD - Výstavba zázemí SDH Cheb - Háje
| Místo: | [6 empty] | Cheb | [6 empty] | Datum: |  | 2025-04-30
| Zadavatel: | [6 empty] | Město Cheb | [6 empty] | Projektant: |  | ERPLAN, U Borové 69, Havlíčkův Brod |  |  | Informatívní údaje z listů zakázek
| Uchazeč: | [13 empty] | Zpracovatel: |  | Ing. Avuk
| Kód |  |  |  | Popis | [7 empty] | Cena bez DPH [CZK] |  |  |  |  | Cena s DPH [CZK] | Typ | z toho Ostat. náklady [CZK] | DPH [CZK] | Normohodiny [h] | DPH základní [CZK] | DPH snížená [CZK] | DPH základní přenesená [CZK] | DPH snížená přenesená [CZK] | Základna DPH základní | Základna DPH snížená | Základna DPH zákl. přenesená | Základna DPH sníž. přenesená | Základna DPH nulová
| Náklady z rozpočtů | [11 empty] | 0 |  |  |  |  | 0 |  | 0 | 0 | 0 | 0 | 0 | 0 | 0 | 0 | 0 | 0 | 0 | 0 |  | D | 0 | ###NOIMPORT### | IMPORT | {5ee99045-7af9-4269-8058-77f1caddda8f} | {00000000-0000-0000-0000-000000000000}
/ |  | D.1.1-D01 |  |  |  | Stavební část - Dotazy 2025-04-30 | [6 empty] | 0 |  |  |  |  | 0 | STA | 0 | 0 | 0 | 0 | 0 | 0 | 0 | 0 | 0 | 0 | 0 | 0 |  |  | 1 |  | IMPORT | {202c8448-8abe-42f0-bdcf-1aee220ba71d} | {5ee99045-7af9-4269-8058-77f1caddda8f} | 2
/ |  | D.2.2 |  |  |  | Dopravní řešení a venkovní úpravy | [6 empty] | 0 |  |  |  |  | 0 | STA | 0 | 0 | 0 | 0 | 0 | 0 | 0 | 0 | 0 | 0 | 0 | 0 |  |  | 1 |  | IMPORT | {c696fd32-e899-4e35-907c-f70bf294c2e5} | {5ee99045-7af9-4269-8058-77f1caddda8f} | 2
/ |  | DEŠ_KAN |  |  |  | Přípojka dešťové kanalizace | [6 empty] | 0 |  |  |  |  | 0 | STA | 0 | 0 | 0 | 0 | 0 | 0 | 0 | 0 | 0 | 0 | 0 | 0 |  |  | 1 |  | IMPORT | {7aef768c-aa71-4327-9405-cf197e69485f} | {5ee99045-7af9-4269-8058-77f1caddda8f} | 2
/ |  | PLY |  |  |  | Přípojka plynovodu | [6 empty] | 0 |  |  |  |  | 0 | STA | 0 | 0 | 0 | 0 | 0 | 0 | 0 | 0 | 0 | 0 | 0 | 0 |  |  | 1 |  | IMPORT | {cedf208d-e501-47a3-9bd6-bb90805eddef} | {5ee99045-7af9-4269-8058-77f1caddda8f} | 2
/ |  | SPL_KAN |  |  |  | Přípojka splaškové kanalizace | [6 empty] | 0 |  |  |  |  | 0 | STA | 0 | 0 | 0 | 0 | 0 | 0 | 0 | 0 | 0 | 0 | 0 | 0 |  |  | 1 |  | IMPORT | {c96e5418-b417-4501-88a5-c2da2fe722d9} | {5ee99045-7af9-4269-8058-77f1caddda8f} | 2
/ |  | SIL |  |  |  | Silnoproudá elektrotechnika | [6 empty] | 0 |  |  |  |  | 0 | STA | 0 | 0 | 0 | 0 | 0 | 0 | 0 | 0 | 0 | 0 | 0 | 0 |  |  | 1 |  | IMPORT | {f0a9104b-d372-4390-a105-d3c01134b5e0} | {5ee99045-7af9-4269-8058-77f1caddda8f} | 2
/ |  | SLB |  |  |  | Slaboproudá elektrotechnika | [6 empty] | 0 |  |  |  |  | 0 | STA | 0 | 0 | 0 | 0 | 0 | 0 | 0 | 0 | 0 | 0 | 0 | 0 |  |  | 1 |  | IMPORT | {b8adbb12-abc8-432c-994a-b0496af34496} | {5ee99045-7af9-4269-8058-77f1caddda8f} | 2
/ |  | ZTI |  |  |  | Zdravotnětechnické zařízení | [6 empty] | 0 |  |  |  |  | 0 | STA | 0 | 0 | 0 | 0 | 0 | 0 | 0 | 0 | 0 | 0 | 0 | 0 |  |  | 1 |  | IMPORT | {7bd8aafa-29ea-40bb-ab48-d285393ca57c} | {5ee99045-7af9-4269-8058-77f1caddda8f} | 2
/ |  | Plyn |  |  |  | Plynové zařízení | [6 empty] | 0 |  |  |  |  | 0 | STA | 0 | 0 | 0 | 0 | 0 | 0 | 0 | 0 | 0 | 0 | 0 | 0 |  |  | 1 |  | IMPORT | {34bd2e7e-a049-46fb-a984-577ce08d9465} | {5ee99045-7af9-4269-8058-77f1caddda8f} | 2
/ |  | UT |  |  |  | Vytápění | [6 empty] | 0 |  |  |  |  | 0 | STA | 0 | 0 | 0 | 0 | 0 | 0 | 0 | 0 | 0 | 0 | 0 | 0 |  |  | 1 |  | IMPORT | {b130dba6-c9a6-4490-9951-6b3a68684335} | {5ee99045-7af9-4269-8058-77f1caddda8f} | 2
/ |  | VZT |  |  |  | Vzduchotechnika | [6 empty] | 0 |  |  |  |  | 0 | STA | 0 | 0 | 0 | 0 | 0 | 0 | 0 | 0 | 0 | 0 | 0 | 0 |  |  | 1 |  | IMPORT | {479002c9-01c3-48fe-838e-3be3ff609dee} | {5ee99045-7af9-4269-8058-77f1caddda8f} | 2
/ |  | VRN |  |  |  | Vedlejší rozpočtové náklady | [6 empty] | 0 |  |  |  |  | 0 | STA | 0 | 0 | 0 | 0 | 0 | 0 | 0 | 0 | 0 | 0 | 0 | 0 |  |  | 1 |  | IMPORT | {16235788-e7d1-4fe9-a8d7-3a1da9b79525} | {5ee99045-7af9-4269-8058-77f1caddda8f} | 2

## D.1.1-D01 - Stavební část...
{202c8448-8abe-42f0-bdcf-1aee220ba71d}
2
| KRYCÍ LIST SOUPISU PRACÍ | [7 empty] | v --- níže se nacházejí doplnkové a pomocné údaje k sestavám --- v | [8 empty] | False
Stavba:
PD - Výstavba zázemí SDH Cheb - Háje
Objekt:
D.1.1-D01 - Stavební část - Dotazy 2025-04-30
| KSO: |  |  |  |  | CC-CZ:
| Místo: |  | Cheb |  |  | Datum: | 2025-04-30
| Zadavatel: |  |  |  |  | IČ:
|  | Město Cheb |  |  |  | DIČ:
| Uchazeč: |  |  |  |  | IČ: | Vyplň údaj
|  | Vyplň údaj |  |  |  | DIČ: | Vyplň údaj
| Projektant: |  |  |  |  | IČ:
|  | ERPLAN, U Borové 69, Havlíčkův Brod |  |  |  | DIČ:
| Zpracovatel: |  |  |  |  | IČ:
|  | Ing. Avuk |  |  |  | DIČ:
Poznámka:
| Cena bez DPH | [5 empty] | 0
|  |  | Základ daně |  |  | Sazba daně | Výše daně
| DPH | základní | 0 |  |  | 21% | 0
|  | snížená | 0 |  |  | 15% | 0
|  | zákl. přenesená | 0 |  |  | 21% | 0
|  | sníž. přenesená | 0 |  |  | 15% | 0
|  | nulová | 0 |  |  | 0% | 0
| Cena s DPH |  |  | v | CZK |  | 0
| Projektant |  |  | Zpracovatel
| Datum a podpis: |  | Razítko | Datum a podpis: |  |  | Razítko
| Objednavatel |  |  | Uchazeč
| Datum a podpis: |  | Razítko | Datum a podpis: |  |  | Razítko
REKAPITULACE ČLENĚNÍ SOUPISU PRACÍ
Stavba:
PD - Výstavba zázemí SDH Cheb - Háje
Objekt:
D.1.1-D01 - Stavební část - Dotazy 2025-04-30
Místo: |  |  | Cheb |  |  | Datum: | 2025-04-30
Zadavatel: |  |  | Město Cheb |  |  | Projektant: | ERPLAN, U Borové 69, Havlíčkův Brod
Uchazeč: |  |  | Vyplň údaj |  |  | Zpracovatel: | Ing. Avuk
Kód dílu - Popis | [6 empty] | Cena celkem [CZK]
Náklady ze soupisu prací | [6 empty] | 0 | [11 empty] | -1
| HSV - Práce a dodávky HSV | [5 empty] | 0
| 1 - Zemní práce | [5 empty] | 0
| 18 - Zemní práce - povrchové úpravy terénu | [5 empty] | 0
| 2 - Zakládání | [5 empty] | 0
| 3 - Svislé a kompletní konstrukce | [5 empty] | 0
| 4 - Vodorovné konstrukce | [5 empty] | 0
| 49 - Montovaný železobetonový skelet | [5 empty] | 0
| 6 - Úpravy povrchů, podlahy a osazování výplní | [5 empty] | 0
| 61 - Úprava povrchů vnitřní | [5 empty] | 0
| 62 - Úprava povrchů vnější | [5 empty] | 0
| 63 - Podlahy a podlahové konstrukce | [5 empty] | 0
| 64 - Osazování výplní otvorů | [5 empty] | 0
| 8 - Trubní vedení | [5 empty] | 0
| 9 - Ostatní konstrukce a práce, bourání | [5 empty] | 0
| 94 - Lešení a stavební výtahy | [5 empty] | 0
| 95 - Různé dokončovací konstrukce a práce pozemních staveb | [5 empty] | 0
| 96 - Bourání konstrukcí | [5 empty] | 0
| 99 - Přesuny hmot a suti | [5 empty] | 0
| PSV - Práce a dodávky PSV | [5 empty] | 0
| 711 - Izolace proti vodě, vlhkosti a plynům | [5 empty] | 0
| 712 - Povlakové krytiny | [5 empty] | 0
| 713 - Izolace tepelné | [5 empty] | 0
| 735 - Ústřední vytápění - otopná tělesa | [5 empty] | 0
| 762 - Konstrukce tesařské | [5 empty] | 0
| 763 - Konstrukce suché výstavby | [5 empty] | 0
| 764 - Konstrukce klempířské | [5 empty] | 0
| 766 - Konstrukce truhlářské | [5 empty] | 0
| 766a - Truhlářské vnitřní | [5 empty] | 0
| 766b - Truhlářské výplně otvorů | [5 empty] | 0
| 766c - Plastové vnitřní | [5 empty] | 0
| 766d - Plastové výplně otvorů | [5 empty] | 0
| 767 - Konstrukce zámečnické | [5 empty] | 0
| 767.b - výplně otvorů | [5 empty] | 0
| 767.c - zámečnické | [5 empty] | 0
| 767.e - ostatní | [5 empty] | 0
| 767.z - ocelové výrobky | [5 empty] | 0
| 771 - Podlahy z dlaždic keramických | [5 empty] | 0
| 776 - Podlahy povlakové | [5 empty] | 0
| 781 - Dokončovací práce - obklady keramické | [5 empty] | 0
| 783 - Nátěry | [5 empty] | 0
| 784 - Dokončovací práce - malby a tapety | [5 empty] | 0
SOUPIS PRACÍ
Stavba:
PD - Výstavba zázemí SDH Cheb - Háje
Objekt:
D.1.1-D01 - Stavební část - Dotazy 2025-04-30
Místo: |  |  | Cheb |  |  | Datum: | 2025-04-30
Zadavatel: |  |  | Město Cheb |  |  | Projektant: | ERPLAN, U Borové 69, Havlíčkův Brod
Uchazeč: |  |  | Vyplň údaj |  |  | Zpracovatel: | Ing. Avuk
PČ | Typ | Kód | Popis | MJ | Množství | J.cena [CZK] | Cena celkem [CZK] | Cenová soustava |  | DPH | J. Nh [h] | Nh celkem [h] | J. hmotnost [t] | Hmotnost celkem [t] | J. suť [t] | Suť Celkem [t]
Náklady soupisu celkem | [6 empty] | 0 |  |  |  |  | 0 |  | 2166.0139 |  | 23.236 |  | D | -1 | [10 empty] | 0
| D | HSV | Práce a dodávky HSV |  |  |  | 0 |  |  |  |  | 0 |  | 2055.4684 |  | 23.236 | 1 | D | 0 |  |  |  | ROZPOCET | [6 empty] | 0
| D | 1 | Zemní práce |  |  |  | 0 |  |  |  |  | 0 |  | 0 |  | 0 | 1 | D | 1 |  |  |  | ROZPOCET | [6 empty] | 0
1 | K | 121151103 | Sejmutí ornice plochy do 100 m2 tl vrstvy do 200 mm strojně | m2 | 790 |  | 0 | CS ÚRS 2025 01 |  | základní |  | 0 | 0 | 0 | 0 | 0 | 4 | K | 2 |  |  |  | ROZPOCET | 0 | 0 | 0 | 0 | 0 | 1 | 0 | 4 | 1622631920
| Online PSC |  | https://podminky.urs.cz/item/CS_URS_2025_01/121151103 | [14 empty] | Online PSC | 2
| PSC |  | Poznámka k souboru cen: 1. V cenách jsou započteny i náklady na a) naložení sejmuté ornice na dopravní prostředek. b) vodorovné přemístění na hromady v místě upotřebení nebo na dočasné či trvalé skládky na vzdálenost do 50 m a se složením. 2. Ceny lze použít i pro sejmutí podorničí. 3. V cenách nejsou započteny náklady na odstranění nevhodných přimísenin (kamenů, kořenů apod.); tyto práce se ocení individuálně. | [14 empty] | PSC | 2
| VV |  | Viz výkresy nových konstrukcí, půdorysy, řezy, pohledy a TZ | [14 empty] | VV | 2 | 1 | True | 0 | ROZPOCET
| VV |  | . | [14 empty] | VV | 2 | 1 | True | 0 | ROZPOCET
| VV |  | 790,0 |  | 790 | [12 empty] | VV | 2 | 2 | True | 0 | ROZPOCET
2 | K | 122251105 | Odkopávky a prokopávky nezapažené v hornině třídy těžitelnosti I skupiny 3 objem do 1000 m3 strojně | m3 | 393.843 |  | 0 | CS ÚRS 2025 01 |  | základní |  | 0 | 0 | 0 | 0 | 0 | 4 | K | 2 |  |  |  | ROZPOCET | 0 | 0 | 0 | 0 | 0 | 1 | 0 | 4 | -1518016681
| Online PSC |  | https://podminky.urs.cz/item/CS_URS_2025_01/122251105 | [14 empty] | Online PSC | 2
| VV |  | Viz výkresy nových konstrukcí, půdorysy, řezy, pohledy a TZ | [14 empty] | VV | 2 | 1 | True | 0 | ROZPOCET
| VV |  | . | [14 empty] | VV | 2 | 1 | True | 0 | ROZPOCET
| VV |  | po úroveň -0.730 | [14 empty] | VV | 2 | 1 | True | 0 | ROZPOCET
| VV |  | Změřeno v programu AutoCAD | [14 empty] | VV | 2 | 1 | True | 0 | ROZPOCET
| VV |  | 743,1*0,53 |  | 393.843 | [12 empty] | VV | 2 | 2 | True | 0 | ROZPOCET
3 | K | 131251100 | Hloubení jam nezapažených v hornině třídy těžitelnosti I skupiny 3 objem do 20 m3 strojně | m3 | 10.4 |  | 0 | CS ÚRS 2025 01 |  | základní |  | 0 | 0 | 0 | 0 | 0 | 4 | K | 2 |  |  |  | ROZPOCET | 0 | 0 | 0 | 0 | 0 | 1 | 0 | 4 | -178232892
| Online PSC |  | https://podminky.urs.cz/item/CS_URS_2025_01/131251100 | [14 empty] | Online PSC | 2
| PSC |  | Poznámka k souboru cen: 1. Hloubení nezapažených jam hloubky přes 16 m se oceňuje individuálně. 2. V cenách jsou započteny i náklady na případné nutné přemístění výkopku ve výkopišti a na přehození výkopku na přilehlém terénu na vzdálenost do 3 m od okraje jámy nebo naložení na dopravní prostředek. | [14 empty] | PSC | 2
| VV |  | Viz výkresy nových konstrukcí, půdorysy, řezy, pohledy a TZ | [14 empty] | VV | 2 | 1 | True | 0 | ROZPOCET
| VV |  | . | [14 empty] | VV | 2 | 1 | True | 0 | ROZPOCET
| VV |  | Čistící šachta | [14 empty] | VV | 2 | 1 | True | 0 | ROZPOCET
| VV |  | 2,0*2,0*1,3*2 |  | 10.4 | [12 empty] | VV | 2 | 2 | True | 0 | ROZPOCET
4 | K | 132251102 | Hloubení rýh nezapažených š do 800 mm v hornině třídy těžitelnosti I skupiny 3 objem do 50 m3 strojně | m3 | 22.68 |  | 0 | CS ÚRS 2025 01 |  | základní |  | 0 | 0 | 0 | 0 | 0 | 4 | K | 2 |  |  |  | ROZPOCET | 0 | 0 | 0 | 0 | 0 | 1 | 0 | 4 | -843648830
| Online PSC |  | https://podminky.urs.cz/item/CS_URS_2025_01/132251102 | [14 empty] | Online PSC | 2
| VV |  | Viz výkresy nových konstrukcí, půdorysy, řezy, pohledy a TZ | [14 empty] | VV | 2 | 1 | True | 0 | ROZPOCET
| VV |  | . | [14 empty] | VV | 2 | 1 | True | 0 | ROZPOCET
| VV |  | Změřeno v programu AutoCAD | [14 empty] | VV | 2 | 1 | True | 0 | ROZPOCET
| VV |  | Pásy | [14 empty] | VV | 2 | 1 | True | 0 | ROZPOCET
| VV |  | (5,65*2+1,2*3+3,15*2+3,1+1,55+3,7*2+8,8*3+2,35+1,5+0,415+3,65+2,035+3,05+2,95)*0,6*0,5 |  | 22.68 | [12 empty] | VV | 2 | 2 | True | 0 | ROZPOCET
5 | K | 132251253 | Hloubení rýh nezapažených š do 2000 mm v hornině třídy těžitelnosti I skupiny 3 objem do 100 m3 strojně | m3 | 95.082 |  | 0 | CS ÚRS 2025 01 |  | základní |  | 0 | 0 | 0 | 0 | 0 | 4 | K | 2 |  |  |  | ROZPOCET | 0 | 0 | 0 | 0 | 0 | 1 | 0 | 4 | -914426359
| Online PSC |  | https://podminky.urs.cz/item/CS_URS_2025_01/132251253 | [14 empty] | Online PSC | 2
| VV |  | Viz výkresy nových konstrukcí, půdorysy, řezy, pohledy a TZ | [14 empty] | VV | 2 | 1 | True | 0 | ROZPOCET
| VV |  | . | [14 empty] | VV | 2 | 1 | True | 0 | ROZPOCET
| VV |  | Změřeno v programu AutoCAD | [14 empty] | VV | 2 | 1 | True | 0 | ROZPOCET
| VV |  | Pásy | [14 empty] | VV | 2 | 1 | True | 0 | ROZPOCET
| VV |  | 50,51*1,5*0,5*2 |  | 75.765 | [12 empty] | VV | 2 | 2 | True | 0 | ROZPOCET
| VV |  | 8,8*1,0*0,5*2 |  | 8.8 | [12 empty] | VV | 2 | 2 | True | 0 | ROZPOCET
| VV |  | (3,15*2+2,6+1,45)*1,2*0,5 |  | 6.21 | [12 empty] | VV | 2 | 2 | True | 0 | ROZPOCET
| VV |  | 8,05*0,8*0,5 |  | 3.22 | [12 empty] | VV | 2 | 2 | True | 0 | ROZPOCET
| VV |  | 1,2*0,84*0,5 |  | 0.504 | [12 empty] | VV | 2 | 2 | True | 0 | ROZPOCET
| VV |  | 1,0*1,165*0,5 |  | 0.583 | [12 empty] | VV | 2 | 2 | True | 0 | ROZPOCET
6 | K | 162351103 | Vodorovné přemístění přes 50 do 500 m výkopku/sypaniny z horniny třídy těžitelnosti I skupiny 1 až 3 | m3 | 443.844 |  | 0 | CS ÚRS 2025 01 |  | základní |  | 0 | 0 | 0 | 0 | 0 | 4 | K | 2 |  |  |  | ROZPOCET | 0 | 0 | 0 | 0 | 0 | 1 | 0 | 4 | -335215194
| Online PSC |  | https://podminky.urs.cz/item/CS_URS_2025_01/162351103 | [14 empty] | Online PSC | 2
| VV |  | Ornice na mezideponii | [14 empty] | VV | 2 | 1 | True | 0 | ROZPOCET
| VV |  | 790,0*0,2 |  | 158 | [12 empty] | VV | 2 | 2 | True | 0 | ROZPOCET
| VV |  | Ornice z mezideponie | [14 empty] | VV | 2 | 1 | True | 0 | ROZPOCET
| VV |  | 790,0*0,2 |  | 158 | [12 empty] | VV | 2 | 2 | True | 0 | ROZPOCET
| VV |  | . | [14 empty] | VV | 2 | 1 | True | 0 | ROZPOCET
| VV |  | Zemina pro zásyp na mezideponií | [14 empty] | VV | 2 | 1 | True | 0 | ROZPOCET
| VV |  | 63,922 |  | 63.922 | [12 empty] | VV | 2 | 2 | True | 0 | ROZPOCET
| VV |  | Zemina pro zásyp z mezideponie | [14 empty] | VV | 2 | 1 | True | 0 | ROZPOCET
| VV |  | 63,922 |  | 63.922 | [12 empty] | VV | 2 | 2 | True | 0 | ROZPOCET
7 | K | 162751117 | Vodorovné přemístění přes 9 000 do 10000 m výkopku/sypaniny z horniny třídy těžitelnosti I skupiny 1 až 3 | m3 | 458.083 |  | 0 | CS ÚRS 2025 01 |  | základní |  | 0 | 0 | 0 | 0 | 0 | 4 | K | 2 |  |  |  | ROZPOCET | 0 | 0 | 0 | 0 | 0 | 1 | 0 | 4 | 378629890
| Online PSC |  | https://podminky.urs.cz/item/CS_URS_2025_01/162751117 | [14 empty] | Online PSC | 2
| PSC |  | Poznámka k souboru cen: 1. Přemísťuje-li se výkopek z dočasných skládek vzdálených do 50 m, neoceňuje se nakládání výkopku, i když se provádí. Toto ustanovení neplatí, vylučuje-li projekt použití dozeru. 2. Ceny nelze použít, předepisuje-li projekt přemístit výkopek na místo nepřístupné obvyklým dopravním prostředkům; toto přemístění se oceňuje individuálně. | [14 empty] | PSC | 2
| VV |  | Přebytečná zemina na skládku | [14 empty] | VV | 2 | 1 | True | 0 | ROZPOCET
| VV |  | 393,843+10,4+22,68+95,082 |  | 522.005 | [12 empty] | VV | 2 | 2 | True | 0 | ROZPOCET
| VV |  | Odpočet zeminy pro zásyp | [14 empty] | VV | 2 | 1 | True | 0 | ROZPOCET
| VV |  | -63,922 |  | -63.922 | [12 empty] | VV | 2 | 2 | True | 0 | ROZPOCET
8 | K | 162751119 | Příplatek k vodorovnému přemístění výkopku/sypaniny z horniny třídy těžitelnosti I skupiny 1 až 3 ZKD 1000 m přes 10000 m | m3 | 5038.913 |  | 0 | CS ÚRS 2025 01 |  | základní |  | 0 | 0 | 0 | 0 | 0 | 4 | K | 2 |  |  |  | ROZPOCET | 0 | 0 | 0 | 0 | 0 | 1 | 0 | 4 | -863022452
| Online PSC |  | https://podminky.urs.cz/item/CS_URS_2025_01/162751119 | [14 empty] | Online PSC | 2
| VV |  | 458,083*11 'Přepočtené koeficientem množství |  | 5038.913 | [12 empty] | VV | 2 | 2 | False | 1 | ROZPOCET
9 | K | 167151111 | Nakládání výkopku z hornin třídy těžitelnosti I skupiny 1 až 3 přes 100 m3 | m3 | 221.922 |  | 0 | CS ÚRS 2025 01 |  | základní |  | 0 | 0 | 0 | 0 | 0 | 4 | K | 2 |  |  |  | ROZPOCET | 0 | 0 | 0 | 0 | 0 | 1 | 0 | 4 | 1047907914
| Online PSC |  | https://podminky.urs.cz/item/CS_URS_2025_01/167151111 | [14 empty] | Online PSC | 2
| PSC |  | Poznámka k souboru cen: 1. Ceny -1131 až -1133 jsou určeny pro nakládání, překládání a vykládání na vzdálenost a) do 20 m vodorovně; vodorovná vzdálenost se měří od těžnice lodi k těžnici druhé lodi, nebo k těžišti hromady na břehu nebo k těžišti dopravního prostředku na suchu, b) do 4 m svisle; svislá vzdálenost se měří od pracovní hladiny vody k úrovni srovna- ného terénu v místě hromady nebo v místě dopravní plochy pro dopravní prostředek na suchu. Uvedenou svislou vzdálenost 4 m lze zvětšit, a to nejvýše do 6 m, jestliže je vodorovná vzdálenost uvedená v bodu a) kratší než 20 m nejméně o trojnásobek zvětšení výšky přes 4 m. 2. Množství měrných jednotek se určí v rostlém stavu horniny. | [14 empty] | PSC | 2
| VV |  | Ornice z mezideponie | [14 empty] | VV | 2 | 1 | True | 0 | ROZPOCET
| VV |  | 790,0*0,2 |  | 158 | [12 empty] | VV | 2 | 2 | True | 0 | ROZPOCET
| VV |  | . | [14 empty] | VV | 2 | 1 | True | 0 | ROZPOCET
| VV |  | Zemina pro zásyp z mezideponie | [14 empty] | VV | 2 | 1 | True | 0 | ROZPOCET
| VV |  | 63,922 |  | 63.922 | [12 empty] | VV | 2 | 2 | True | 0 | ROZPOCET
10 | K | 171251201 | Uložení sypaniny na skládky nebo meziskládky | m3 | 221.922 |  | 0 | CS ÚRS 2025 01 |  | základní |  | 0 | 0 | 0 | 0 | 0 | 4 | K | 2 |  |  |  | ROZPOCET | 0 | 0 | 0 | 0 | 0 | 1 | 0 | 4 | -1101941642
| Online PSC |  | https://podminky.urs.cz/item/CS_URS_2025_01/171251201 | [14 empty] | Online PSC | 2
| PSC |  | Poznámka k souboru cen: 1. Cena je určena i pro: a) zasypání koryt vodotečí a prohlubní v terénu bez předepsaného zhutnění sypaniny, b) uložení výkopku pod vodou do prohlubní ve dně vodotečí nebo nádrží. 2. Cenu nelze použít pro uložení výkopku nebo ornice na trvalé skládky s předepsaným zhutněním; toto uložení výkopku se oceňuje cenami souboru cen 171 . . Uložení sypaniny do násypů. 3. V ceně jsou započteny i náklady na rozprostření sypaniny ve vrstvách s hrubým urovnáním na skládce. 4. V ceně nejsou započteny náklady na získání skládek ani na poplatky za skládku. 5. Množství jednotek uložení výkopku (sypaniny) se určí v m3 uloženého výkopku (sypaniny), v rostlém stavu zpravidla ve výkopišti. | [14 empty] | PSC | 2
| VV |  | Ornice | [14 empty] | VV | 2 | 1 | True | 0 | ROZPOCET
| VV |  | 790,0*0,2 |  | 158 | [12 empty] | VV | 2 | 2 | True | 0 | ROZPOCET
| VV |  | Zemina pro další použití | [14 empty] | VV | 2 | 1 | True | 0 | ROZPOCET
| VV |  | 63,922 |  | 63.922 | [12 empty] | VV | 2 | 2 | True | 0 | ROZPOCET
11 | K | 171201231 | Poplatek za uložení zeminy a kamení na recyklační skládce (skládkovné) kód odpadu 17 05 04 | t | 870.358 |  | 0 | CS ÚRS 2025 01 |  | základní |  | 0 | 0 | 0 | 0 | 0 | 4 | K | 2 |  |  |  | ROZPOCET | 0 | 0 | 0 | 0 | 0 | 1 | 0 | 4 | -1071243440
| Online PSC |  | https://podminky.urs.cz/item/CS_URS_2025_01/171201231 | [14 empty] | Online PSC | 2
| PSC |  | Poznámka k souboru cen: 1. Ceny uvedené v souboru cen je doporučeno upravit podle aktuálních cen místně příslušné skládky odpadů. 2. Uložení odpadů neuvedených v souboru cen se oceňuje individuálně. | [14 empty] | PSC | 2
| VV |  | 458,083*1,9 |  | 870.358 | [12 empty] | VV | 2 | 2 | True | 0 | ROZPOCET
12 | K | 174151101 | Zásyp jam, šachet rýh nebo kolem objektů sypaninou se zhutněním | m3 | 63.922 |  | 0 | CS ÚRS 2025 01 |  | základní |  | 0 | 0 | 0 | 0 | 0 | 4 | K | 2 |  |  |  | ROZPOCET | 0 | 0 | 0 | 0 | 0 | 1 | 0 | 4 | 864123457
| Online PSC |  | https://podminky.urs.cz/item/CS_URS_2025_01/174151101 | [14 empty] | Online PSC | 2
| VV |  | Viz výkresy nových konstrukcí, půdorysy, řezy, pohledy a TZ | [14 empty] | VV | 2 | 1 | True | 0 | ROZPOCET
| VV |  | . | [14 empty] | VV | 2 | 1 | True | 0 | ROZPOCET
| VV |  | Dosypání kolem objektu | [14 empty] | VV | 2 | 1 | True | 0 | ROZPOCET
| VV |  | 127,0*1,25*0,35 |  | 55.563 | [12 empty] | VV | 2 | 2 | True | 0 | ROZPOCET
| VV |  | Čistící šachta | [14 empty] | VV | 2 | 1 | True | 0 | ROZPOCET
| VV |  | 2,0*2,0*1,3*2-3,14*0,5*0,5*1,3*2 |  | 8.359 | [12 empty] | VV | 2 | 2 | True | 0 | ROZPOCET
13 | K | 181951112 | Úprava pláně v hornině třídy těžitelnosti I skupiny 1 až 3 se zhutněním strojně | m2 | 747.825 |  | 0 | CS ÚRS 2025 01 |  | základní |  | 0 | 0 | 0 | 0 | 0 | 4 | K | 2 |  |  |  | ROZPOCET | 0 | 0 | 0 | 0 | 0 | 1 | 0 | 4 | -350644458
| Online PSC |  | https://podminky.urs.cz/item/CS_URS_2025_01/181951112 | [14 empty] | Online PSC | 2
| VV |  | Viz výkresy nových konstrukcí, půdorysy, řezy, pohledy a TZ | [14 empty] | VV | 2 | 1 | True | 0 | ROZPOCET
| VV |  | . | [14 empty] | VV | 2 | 1 | True | 0 | ROZPOCET
| VV |  | Změřeno v programu AutoCAD | [14 empty] | VV | 2 | 1 | True | 0 | ROZPOCET
| VV |  | Skladba A, G | [14 empty] | VV | 2 | 1 | True | 0 | ROZPOCET
| VV |  | 743,1 |  | 743.1 | [12 empty] | VV | 2 | 2 | True | 0 | ROZPOCET
| VV |  | Dieselagregát | [14 empty] | VV | 2 | 1 | True | 0 | ROZPOCET
| VV |  | 1,5*3,15 |  | 4.725 | [12 empty] | VV | 2 | 2 | True | 0 | ROZPOCET
| D | 18 | Zemní práce - povrchové úpravy terénu |  |  |  | 0 |  |  |  |  | 0 |  | 0.0158 |  | 0 | 1 | D | 1 |  |  |  | ROZPOCET | [6 empty] | 0
14 | K | 181351113 | Rozprostření ornice tl vrstvy do 200 mm pl přes 500 m2 v rovině nebo ve svahu do 1:5 strojně | m2 | 790 |  | 0 | CS ÚRS 2025 01 |  | základní |  | 0 | 0 | 0 | 0 | 0 | 4 | K | 2 |  |  |  | ROZPOCET | 0 | 0 | 0 | 0 | 0 | 1 | 0 | 4 | -727417103
| Online PSC |  | https://podminky.urs.cz/item/CS_URS_2025_01/181351113 | [14 empty] | Online PSC | 2
| VV |  | Viz výkresy nových konstrukcí, půdorysy, řezy, pohledy a TZ | [14 empty] | VV | 2 | 1 | True | 0 | ROZPOCET
| VV |  | . | [14 empty] | VV | 2 | 1 | True | 0 | ROZPOCET
| VV |  | 790,0 |  | 790 | [12 empty] | VV | 2 | 2 | True | 0 | ROZPOCET
15 | K | 181951111 | Úprava pláně v hornině třídy těžitelnosti I skupiny 1 až 3 bez zhutnění strojně | m2 | 790 |  | 0 | CS ÚRS 2025 01 |  | základní |  | 0 | 0 | 0 | 0 | 0 | 4 | K | 2 |  |  |  | ROZPOCET | 0 | 0 | 0 | 0 | 0 | 1 | 0 | 4 | -2119240644
| Online PSC |  | https://podminky.urs.cz/item/CS_URS_2025_01/181951111 | [14 empty] | Online PSC | 2
| PSC |  | Poznámka k souboru cen: 1. Ceny jsou určeny pro urovnání všech nově zřizovaných ploch (v zářezech i na násypech) vodorovných nebo ve sklonu do 1:5 pod zpevnění ploch jakéhokoliv druhu, pod humusování, (ne však pro plochy zásypu rýh pro podzemní vedení), drnování apod. a dále, předepíše-li projekt urovnání pláně z jiného důvodu. 2. Ceny nelze použít pro urovnání lavic šířky do 3 m přerušujících svahy, pro urovnání dna silničních a železničních příkopů pro jakoukoliv šířku dna; toto urovnání se oceňuje cenami souboru cen 182 Svahování. 3. Urovnání ploch ve sklonu přes 1 : 5 se oceňuje cenami souboru cen 182 Svahování trvalých svahů do projektovaných profilů strojně. 4. Ceny se zhutněním jsou určeny pro jakoukoliv míru zhutnění. | [14 empty] | PSC | 2
16 | K | 181411133 | Založení parkového trávníku výsevem pl do 1000 m2 ve svahu přes 1:2 do 1:1 | m2 | 790 |  | 0 | CS ÚRS 2025 01 |  | základní |  | 0 | 0 | 0 | 0 | 0 | 4 | K | 2 |  |  |  | ROZPOCET | 0 | 0 | 0 | 0 | 0 | 1 | 0 | 4 | -439929180
| Online PSC |  | https://podminky.urs.cz/item/CS_URS_2025_01/181411133 | [14 empty] | Online PSC | 2
| PSC |  | Poznámka k souboru cen: 1. V cenách jsou započteny i náklady na pokosení, naložení a odvoz odpadu do 20 km se složením. 2. V cenách -1161 až -1164 nejsou započteny i náklady na zatravňovací textilii. 3. V cenách nejsou započteny náklady na: a) přípravu půdy, b) travní semeno, tyto náklady se oceňují ve specifikaci, c) vypletí a zalévání; tyto práce se oceňují cenami části C02 souborů cen 185 80-42 Vypletí a 185 80-43 Zalití rostlin vodou, d) srovnání terénu, tyto práce se oceňují souborem cen 181 1.-..Plošná úprava terénu. 4. V cenách o sklonu svahu přes 1:1 jsou uvažovány podmínky pro svahy běžně schůdné; bez použití lezeckých technik. V případě použití lezeckých technik se tyto náklady oceňují individuálně. | [14 empty] | PSC | 2
| VV |  | 790,0 |  | 790 | [12 empty] | VV | 2 | 2 | True | 0 | ROZPOCET
17 | M | 00572410 | osivo směs travní parková | kg | 15.8 |  | 0 | CS ÚRS 2025 01 |  | základní |  | 0 | 0.001 | 0.0158 | 0 | 0 | 8 | M | 2 |  |  |  | ROZPOCET | 0 | 0 | 0 | 0 | 0 | 1 | 0 | 4 | -359153859
| VV |  | 790*0,02 'Přepočtené koeficientem množství |  | 15.8 | [12 empty] | VV | 2 | 2 | False | 1 | ROZPOCET
| D | 2 | Zakládání |  |  |  | 0 |  |  |  |  | 0 |  | 898.083 |  | 0 | 1 | D | 1 |  |  |  | ROZPOCET | [6 empty] | 0
18 | K | 213141111 | Zřízení vrstvy z geotextilie v rovině nebo ve sklonu do 1:5 š do 3 m | m2 | 457.74 |  | 0 | CS ÚRS 2025 01 |  | základní |  | 0 | 0.0001 | 0.045774 | 0 | 0 | 4 | K | 2 |  |  |  | ROZPOCET | 0 | 0 | 0 | 0 | 0 | 1 | 0 | 4 | 488435541
| Online PSC |  | https://podminky.urs.cz/item/CS_URS_2025_01/213141111 | [14 empty] | Online PSC | 2
| VV |  | Viz výkresy nových konstrukcí, půdorysy, řezy, pohledy a TZ | [14 empty] | VV | 2 | 1 | True | 0 | ROZPOCET
| VV |  | . | [14 empty] | VV | 2 | 1 | True | 0 | ROZPOCET
| VV |  | Pod základové konstrukce | [14 empty] | VV | 2 | 1 | True | 0 | ROZPOCET
| VV |  | Plocha změřená z výkresu v programu AutoCAD | [14 empty] | VV | 2 | 1 | True | 0 | ROZPOCET
| VV |  | Skladba A, G | [14 empty] | VV | 2 | 1 | True | 0 | ROZPOCET
| VV |  | 457,74 |  | 457.74 | [12 empty] | VV | 2 | 2 | True | 0 | ROZPOCET
19 | M | 69311081 | geotextilie netkaná separační, ochranná, filtrační, drenážní PES 300g/m2 | m2 | 503.514 |  | 0 | CS ÚRS 2025 01 |  | základní |  | 0 | 0.0003 | 0.15105 | 0 | 0 | 8 | M | 2 |  |  |  | ROZPOCET | 0 | 0 | 0 | 0 | 0 | 1 | 0 | 4 | -530180523
| VV |  | 457,74*1,1 'Přepočtené koeficientem množství |  | 503.514 | [12 empty] | VV | 2 | 2 | False | 1 | ROZPOCET
20 | K | 271532211r | Podsyp pod základové konstrukce se zhutněním z hrubého kameniva frakce 0 až 63 mm | m3 | 115.616 |  | 0 |  |  | základní |  | 0 | 2.16 | 249.7306 | 0 | 0 | 4 | K | 2 |  |  |  | ROZPOCET | 0 | 0 | 0 | 0 | 0 | 1 | 0 | 4 | -1641346536
| VV |  | Viz výkresy nových konstrukcí, půdorysy, řezy, pohledy a TZ | [14 empty] | VV | 2 | 1 | True | 0 | ROZPOCET
| VV |  | . | [14 empty] | VV | 2 | 1 | True | 0 | ROZPOCET
| VV |  | Pod základové konstrukce | [14 empty] | VV | 2 | 1 | True | 0 | ROZPOCET
| VV |  | Plocha změřená z výkresu v programu AutoCAD | [14 empty] | VV | 2 | 1 | True | 0 | ROZPOCET
| VV |  | Skladba A, G | [14 empty] | VV | 2 | 1 | True | 0 | ROZPOCET
| VV |  | 457,74*0,25 |  | 114.435 | [12 empty] | VV | 2 | 2 | True | 0 | ROZPOCET
| VV |  | Dieselagregát | [14 empty] | VV | 2 | 1 | True | 0 | ROZPOCET
| VV |  | 1,5*3,15*0,25 |  | 1.181 | [12 empty] | VV | 2 | 2 | True | 0 | ROZPOCET
21 | K | 273322511 | Základové desky ze ŽB se zvýšenými nároky na prostředí tř. C 25/30 | m3 | 106.627 |  | 0 | CS ÚRS 2025 01 |  | základní |  | 0 | 2.5019 | 266.7669 | 0 | 0 | 4 | K | 2 |  |  |  | ROZPOCET | 0 | 0 | 0 | 0 | 0 | 1 | 0 | 4 | 635151646
| Online PSC |  | https://podminky.urs.cz/item/CS_URS_2025_01/273322511 | [14 empty] | Online PSC | 2
| VV |  | XC4, XF1 | [14 empty] | VV | 2 | 1 | True | 0 | ROZPOCET
| VV |  | Viz výkresy nových konstrukcí, půdorysy, řezy, pohledy a TZ | [14 empty] | VV | 2 | 1 | True | 0 | ROZPOCET
| VV |  | . | [14 empty] | VV | 2 | 1 | True | 0 | ROZPOCET
| VV |  | Plocha změřená z výkresu v programu AutoCad | [14 empty] | VV | 2 | 1 | True | 0 | ROZPOCET
| VV |  | Skladba A, G | [14 empty] | VV | 2 | 1 | True | 0 | ROZPOCET
| VV |  | 528,41*0,2 |  | 105.682 | [12 empty] | VV | 2 | 2 | True | 0 | ROZPOCET
| VV |  | Dieselagregát | [14 empty] | VV | 2 | 1 | True | 0 | ROZPOCET
| VV |  | 1,5*3,15*0,2 |  | 0.945 | [12 empty] | VV | 2 | 2 | True | 0 | ROZPOCET
22 | K | 273351121 | Zřízení bednění základových desek | m2 | 26.04 |  | 0 | CS ÚRS 2025 01 |  | základní |  | 0 | 0.00294 | 0.076558 | 0 | 0 | 4 | K | 2 |  |  |  | ROZPOCET | 0 | 0 | 0 | 0 | 0 | 1 | 0 | 4 | 1899509644
| Online PSC |  | https://podminky.urs.cz/item/CS_URS_2025_01/273351121 | [14 empty] | Online PSC | 2
| VV |  | Viz výkresy nových konstrukcí, půdorysy, řezy, pohledy a TZ | [14 empty] | VV | 2 | 1 | True | 0 | ROZPOCET
| VV |  | . | [14 empty] | VV | 2 | 1 | True | 0 | ROZPOCET
| VV |  | Plocha změřená z výkresu v programu AutoCad | [14 empty] | VV | 2 | 1 | True | 0 | ROZPOCET
| VV |  | (49,85+10,6)*2*0,2 |  | 24.18 | [12 empty] | VV | 2 | 2 | True | 0 | ROZPOCET
| VV |  | (1,5+3,15)*2*0,2 |  | 1.86 | [12 empty] | VV | 2 | 2 | True | 0 | ROZPOCET
23 | K | 273351122 | Odstranění bednění základových desek | m2 | 26.04 |  | 0 | CS ÚRS 2025 01 |  | základní |  | 0 | 0 | 0 | 0 | 0 | 4 | K | 2 |  |  |  | ROZPOCET | 0 | 0 | 0 | 0 | 0 | 1 | 0 | 4 | -652746788
| Online PSC |  | https://podminky.urs.cz/item/CS_URS_2025_01/273351122 | [14 empty] | Online PSC | 2
24 | K | 273362021 | Výztuž základových desek svařovanými sítěmi Kari | t | 10.903 |  | 0 | CS ÚRS 2025 01 |  | základní |  | 0 | 1.0628 | 11.5874 | 0 | 0 | 4 | K | 2 |  |  |  | ROZPOCET | 0 | 0 | 0 | 0 | 0 | 1 | 0 | 4 | 1837803857
| Online PSC |  | https://podminky.urs.cz/item/CS_URS_2025_01/273362021 | [14 empty] | Online PSC | 2
| VV |  | Síť průměr 8 mm, oka 100/100 mm | [14 empty] | VV | 2 | 1 | True | 0 | ROZPOCET
| VV |  | 528,41*0,0079*1,3*2 |  | 10.854 | [12 empty] | VV | 2 | 2 | True | 0 | ROZPOCET
| VV |  | 1,5*3,15*0,0079*1,3 |  | 0.049 | [12 empty] | VV | 2 | 2 | True | 0 | ROZPOCET
25 | K | 272321411 | Základové klenby ze ŽB bez zvýšených nároků na prostředí tř. C 20/25 | m3 | 121.884 |  | 0 | CS ÚRS 2025 01 |  | základní |  | 0 | 2.5019 | 304.9379 | 0 | 0 | 4 | K | 2 |  |  |  | ROZPOCET | 0 | 0 | 0 | 0 | 0 | 1 | 0 | 4 | -1202609264
| Online PSC |  | https://podminky.urs.cz/item/CS_URS_2025_01/272321411 | [14 empty] | Online PSC | 2
| VV |  | Viz výkresy nových konstrukcí, půdorysy, řezy, pohledy a TZ | [14 empty] | VV | 2 | 1 | True | 0 | ROZPOCET
| VV |  | . | [14 empty] | VV | 2 | 1 | True | 0 | ROZPOCET
| VV |  | Plocha změřená z výkresu v programu AutoCad | [14 empty] | VV | 2 | 1 | True | 0 | ROZPOCET
| VV |  | Pásy SH -1.230 | [14 empty] | VV | 2 | 1 | True | 0 | ROZPOCET
| VV |  | 50,51*1,5*0,5*2*1,035 |  | 78.417 | [12 empty] | VV | 2 | 2 | True | 0 | ROZPOCET
| VV |  | 8,8*1,0*0,5*2*1,035 |  | 9.108 | [12 empty] | VV | 2 | 2 | True | 0 | ROZPOCET
| VV |  | (3,15*2+2,6+1,45)*1,2*0,5*1,035 |  | 6.427 | [12 empty] | VV | 2 | 2 | True | 0 | ROZPOCET
| VV |  | 8,05*0,8*0,5*1,035 |  | 3.333 | [12 empty] | VV | 2 | 2 | True | 0 | ROZPOCET
| VV |  | 1,2*0,84*0,5*1,035 |  | 0.522 | [12 empty] | VV | 2 | 2 | True | 0 | ROZPOCET
| VV |  | 1,0*1,165*0,5*1,035 |  | 0.603 | [12 empty] | VV | 2 | 2 | True | 0 | ROZPOCET
| VV |  | (5,65*2+1,2*3+3,15*2+3,1+1,55+3,7*2+8,8*3+2,35+1,5+0,415+3,65+2,035+3,05+2,95)*0,6*0,5*1,035 |  | 23.474 | [12 empty] | VV | 2 | 2 | True | 0 | ROZPOCET
26 | K | 274321511 | Základové pasy ze ŽB bez zvýšených nároků na prostředí tř. C 25/30 | m3 | 22.742 |  | 0 | CS ÚRS 2025 01 |  | základní |  | 0 | 2.5019 | 56.8975 | 0 | 0 | 4 | K | 2 |  |  |  | ROZPOCET | 0 | 0 | 0 | 0 | 0 | 1 | 0 | 4 | -926576171
| Online PSC |  | https://podminky.urs.cz/item/CS_URS_2025_01/274321511 | [14 empty] | Online PSC | 2
| VV |  | Viz výkresy nových konstrukcí, půdorysy, řezy, pohledy a TZ | [14 empty] | VV | 2 | 1 | True | 0 | ROZPOCET
| VV |  | . | [14 empty] | VV | 2 | 1 | True | 0 | ROZPOCET
| VV |  | Změřeno v programu AutoCad | [14 empty] | VV | 2 | 1 | True | 0 | ROZPOCET
| VV |  | Pásy SH -0.730 | [14 empty] | VV | 2 | 1 | True | 0 | ROZPOCET
| VV |  | (49,85*2+9,8*7+5,945+11,55+1,225*4+5,12+3,5+4,05*2+2,35+2,25+1,165+3,35+2,935+1,15+3,35+3,45)*0,4*0,25 |  | 22.742 | [12 empty] | VV | 2 | 2 | True | 0 | ROZPOCET
27 | K | 274351121 | Zřízení bednění základových pasů rovného | m2 | 113.708 |  | 0 | CS ÚRS 2025 01 |  | základní |  | 0 | 0.00269 | 0.30587 | 0 | 0 | 4 | K | 2 |  |  |  | ROZPOCET | 0 | 0 | 0 | 0 | 0 | 1 | 0 | 4 | -580048138
| Online PSC |  | https://podminky.urs.cz/item/CS_URS_2025_01/274351121 | [14 empty] | Online PSC | 2
| VV |  | Viz výkresy nových konstrukcí, půdorysy, řezy, pohledy a TZ | [14 empty] | VV | 2 | 1 | True | 0 | ROZPOCET
| VV |  | . | [14 empty] | VV | 2 | 1 | True | 0 | ROZPOCET
| VV |  | Změřeno v programu AutoCad | [14 empty] | VV | 2 | 1 | True | 0 | ROZPOCET
| VV |  | Pásy SH -0.730 | [14 empty] | VV | 2 | 1 | True | 0 | ROZPOCET
| VV |  | (49,85*2+9,8*7+5,945+11,55+1,225*4+5,12+3,5+4,05*2+2,35+2,25+1,165+3,35+2,935+1,15+3,35+3,45)*2*0,25 |  | 113.708 | [12 empty] | VV | 2 | 2 | True | 0 | ROZPOCET
28 | K | 274351122 | Odstranění bednění základových pasů rovného | m2 | 113.708 |  | 0 | CS ÚRS 2025 01 |  | základní |  | 0 | 0 | 0 | 0 | 0 | 4 | K | 2 |  |  |  | ROZPOCET | 0 | 0 | 0 | 0 | 0 | 1 | 0 | 4 | -1844296937
| Online PSC |  | https://podminky.urs.cz/item/CS_URS_2025_01/274351122 | [14 empty] | Online PSC | 2
29 | K | 274361821 | Výztuž základových pasů betonářskou ocelí 10 505 (R) | t | 7.15 |  | 0 | CS ÚRS 2025 01 |  | základní |  | 0 | 1.0606 | 7.5834 | 0 | 0 | 4 | K | 2 |  |  |  | ROZPOCET | 0 | 0 | 0 | 0 | 0 | 1 | 0 | 4 | 515837600
| Online PSC |  | https://podminky.urs.cz/item/CS_URS_2025_01/274361821 | [14 empty] | Online PSC | 2
| VV |  | Viz výkresy nových konstrukcí, půdorysy, řezy, pohledy a TZ | [14 empty] | VV | 2 | 1 | True | 0 | ROZPOCET
| VV |  | . | [14 empty] | VV | 2 | 1 | True | 0 | ROZPOCET
| VV |  | Dle PD statika | [14 empty] | VV | 2 | 1 | True | 0 | ROZPOCET
| VV |  | "ZP1:" 3,5 |  | 3.5 | [12 empty] | VV | 2 | 2 | True | 0 | ROZPOCET
| VV |  | "ZP2:" 1,2 |  | 1.2 | [12 empty] | VV | 2 | 2 | True | 0 | ROZPOCET
| VV |  | "ZP3:" 0,25 |  | 0.25 | [12 empty] | VV | 2 | 2 | True | 0 | ROZPOCET
| VV |  | "ZP4:" 2,2 |  | 2.2 | [12 empty] | VV | 2 | 2 | True | 0 | ROZPOCET
| D | 3 | Svislé a kompletní konstrukce |  |  |  | 0 |  |  |  |  | 0 |  | 439.8699 |  | 0 | 1 | D | 1 |  |  |  | ROZPOCET | [6 empty] | 0
30 | K | 310001112 | Vytvoření prostupů průřezu přes 0,02 do 0,05 m2 v monolitických betonových zdech tl přes 0,5 do 1 m osazením trub, dílců nebo tvarovek do bednění | kus | 29 |  | 0 | CS ÚRS 2025 01 |  | základní |  | 0 | 0 | 0 | 0 | 0 | 4 | K | 2 |  |  |  | ROZPOCET | 0 | 0 | 0 | 0 | 0 | 1 | 0 | 4 | -2107387911
| Online PSC |  | https://podminky.urs.cz/item/CS_URS_2025_01/310001112 | [14 empty] | Online PSC | 2
| VV |  | Viz výkresy nových konstrukcí, půdorysy, řezy, pohledy a TZ | [14 empty] | VV | 2 | 1 | True | 0 | ROZPOCET
| VV |  | . | [14 empty] | VV | 2 | 1 | True | 0 | ROZPOCET
| VV |  | 29 |  | 29 | [12 empty] | VV | 2 | 2 | True | 0 | ROZPOCET
31 | K | 310001113 | Vytvoření prostupů průřezu přes 0,02 do 0,05 m2 v monolitických betonových zdech tl přes 1 do 1,5 m osazením trub, dílců nebo tvarovek do bednění | kus | 1 |  | 0 | CS ÚRS 2025 01 |  | základní |  | 0 | 0 | 0 | 0 | 0 | 4 | K | 2 |  |  |  | ROZPOCET | 0 | 0 | 0 | 0 | 0 | 1 | 0 | 4 | 1806146020
| Online PSC |  | https://podminky.urs.cz/item/CS_URS_2025_01/310001113 | [14 empty] | Online PSC | 2
| VV |  | Viz výkresy nových konstrukcí, půdorysy, řezy, pohledy a TZ | [14 empty] | VV | 2 | 1 | True | 0 | ROZPOCET
| VV |  | . | [14 empty] | VV | 2 | 1 | True | 0 | ROZPOCET
| VV |  | 1 |  | 1 | [12 empty] | VV | 2 | 2 | True | 0 | ROZPOCET
32 | M | 28611141 | trubka kanalizační PVC DN 250x2000mm SN4 | m | 20 |  | 0 | CS ÚRS 2025 01 |  | základní |  | 0 | 0.00758 | 0.1516 | 0 | 0 | 8 | M | 2 |  |  |  | ROZPOCET | 0 | 0 | 0 | 0 | 0 | 1 | 0 | 4 | 684450210
| VV |  | Viz výkresy nových konstrukcí, půdorysy, řezy, pohledy a TZ | [14 empty] | VV | 2 | 1 | True | 0 | ROZPOCET
| VV |  | . | [14 empty] | VV | 2 | 1 | True | 0 | ROZPOCET
| VV |  | 1,0*3+1,2+0,8+0,6*25 |  | 20 | [12 empty] | VV | 2 | 2 | True | 0 | ROZPOCET
33 | K | 311113151 | Nadzákladová zeď tl přes 100 do 150 mm z hladkých tvárnic ztraceného bednění včetně výplně z betonu tř. C 25/30 | m2 | 124.095 |  | 0 | CS ÚRS 2025 01 |  | základní |  | 0 | 0.37678 | 46.7565 | 0 | 0 | 4 | K | 2 |  |  |  | ROZPOCET | 0 | 0 | 0 | 0 | 0 | 1 | 0 | 4 | -928549389
| Online PSC |  | https://podminky.urs.cz/item/CS_URS_2025_01/311113151 | [14 empty] | Online PSC | 2
| VV |  | Viz výkresy nových konstrukcí, půdorysy, řezy, pohledy a TZ | [14 empty] | VV | 2 | 1 | True | 0 | ROZPOCET
| VV |  | . | [14 empty] | VV | 2 | 1 | True | 0 | ROZPOCET
| VV |  | Atika | [14 empty] | VV | 2 | 1 | True | 0 | ROZPOCET
| VV |  | ((50,215+10,965)*2-4,47)*1,0 |  | 117.89 | [12 empty] | VV | 2 | 2 | True | 0 | ROZPOCET
| VV |  | (4,47+3,97*2)*0,5 |  | 6.205 | [12 empty] | VV | 2 | 2 | True | 0 | ROZPOCET
34 | K | 315361821 | Výztuž půdních zdí betonářskou ocelí 10 505 | t | 1.861 |  | 0 | CS ÚRS 2025 01 |  | základní |  | 0 | 1.0492 | 1.9526 | 0 | 0 | 4 | K | 2 |  |  |  | ROZPOCET | 0 | 0 | 0 | 0 | 0 | 1 | 0 | 4 | -144314281
| Online PSC |  | https://podminky.urs.cz/item/CS_URS_2025_01/315361821 | [14 empty] | Online PSC | 2
| VV |  | Viz výkresy nových konstrukcí, půdorysy, řezy, pohledy a TZ | [14 empty] | VV | 2 | 1 | True | 0 | ROZPOCET
| VV |  | . | [14 empty] | VV | 2 | 1 | True | 0 | ROZPOCET
| VV |  | Atika | [14 empty] | VV | 2 | 1 | True | 0 | ROZPOCET
| VV |  | ((50,215+10,965)*2-4,47)*1,0*0,15*0,1 |  | 1.768 | [12 empty] | VV | 2 | 2 | True | 0 | ROZPOCET
| VV |  | (4,47+3,97*2)*0,5*0,15*0,1 |  | 0.093 | [12 empty] | VV | 2 | 2 | True | 0 | ROZPOCET
35 | K | 311235121 | Zdivo jednovrstvé z cihel broušených do P10 na tenkovrstvou maltu tl 200 mm | m2 | 236.333 |  | 0 | CS ÚRS 2025 01 |  | základní |  | 0 | 0.1712 | 40.4602 | 0 | 0 | 4 | K | 2 |  |  |  | ROZPOCET | 0 | 0 | 0 | 0 | 0 | 1 | 0 | 4 | 444570577
| Online PSC |  | https://podminky.urs.cz/item/CS_URS_2025_01/311235121 | [14 empty] | Online PSC | 2
| VV |  | Viz výkresy nových konstrukcí, půdorysy, řezy, pohledy a TZ | [14 empty] | VV | 2 | 1 | True | 0 | ROZPOCET
| VV |  | . | [14 empty] | VV | 2 | 1 | True | 0 | ROZPOCET
| VV |  | 1.NP | [14 empty] | VV | 2 | 1 | True | 0 | ROZPOCET
| VV |  | (6,7+3,5+4,05+6,265+2,35+2,3+10,0+3,4+3,5)*3,5 |  | 147.228 | [12 empty] | VV | 2 | 2 | True | 0 | ROZPOCET
| VV |  | -1,25*2,05*4-1,0*2,05*4 |  | -18.45 | [12 empty] | VV | 2 | 2 | True | 0 | ROZPOCET
| VV |  | . | [14 empty] | VV | 2 | 1 | True | 0 | ROZPOCET
| VV |  | 2.NP | [14 empty] | VV | 2 | 1 | True | 0 | ROZPOCET
| VV |  | (1,18+3,4+4,68+5,32+10,0+3,5*2+3,2)*3,5 |  | 121.73 | [12 empty] | VV | 2 | 2 | True | 0 | ROZPOCET
| VV |  | -1,0*2,05*6-1,25*1,5 |  | -14.175 | [12 empty] | VV | 2 | 2 | True | 0 | ROZPOCET
36 | K | 311235151 | Zdivo jednovrstvé z cihel broušených do P10 na tenkovrstvou maltu tl 300 mm | m2 | 221.938 |  | 0 | CS ÚRS 2025 01 |  | základní |  | 0 | 0.26905 | 59.7124 | 0 | 0 | 4 | K | 2 |  |  |  | ROZPOCET | 0 | 0 | 0 | 0 | 0 | 1 | 0 | 4 | 1109090288
| Online PSC |  | https://podminky.urs.cz/item/CS_URS_2025_01/311235151 | [14 empty] | Online PSC | 2
| PSC |  | Poznámka k souboru cen: 1. Množství jednotek se určuje v m2 plochy konstrukce. 2. Do plochy zdiva se započítává plocha vyzdívky nosných ocelových koster svislých i šikmých. Tato plocha se započítává plně bez odpočtu plochy ocelových koster nosníků. 3. Od plochy zdiva se odečítá: a) plocha otvorů jednotlivě větší než 0,25 m2, b) plocha otvorů okenních, dveřních a jiných (vnějších i vnitřních) stanovená z rozměrů kótovaných ve výkresech. Při zalomeném ostění oken a balkónových dveří se šířka zmenšuje o 100 mm. c) plocha překladů, obetonovaných hlav ocelových nosníků, věnců a jiných konstrukcí betonových a železobetonových. 4. V cenách jsou započteny i náklady na doplňkové cihly. 5. V cenách nejsou započteny náklady na: a) výplň kapes obvodového zdiva (např kolem oken); tyto se ocení příslušnými cenami SC 311 23-891. Výplň kapes zdiva z děrovaných cihel polystyrénem. b) zásyp dutin první vrstvy zdiva; tyto se ocení příslušnými cenami SC 311 23-892..Zásyp dutin zdiva z děrovaných cihel. | [14 empty] | PSC | 2
| VV |  | Viz výkresy nových konstrukcí, půdorysy, řezy, pohledy a TZ | [14 empty] | VV | 2 | 1 | True | 0 | ROZPOCET
| VV |  | . | [14 empty] | VV | 2 | 1 | True | 0 | ROZPOCET
| VV |  | 1.NP | [14 empty] | VV | 2 | 1 | True | 0 | ROZPOCET
| VV |  | (10,0*2+8,05+3,8+3,0+1,465+3,05+2,935+1,15)*3,25-1,25*2,05*4+1,0*2,05 |  | 133.013 | [12 empty] | VV | 2 | 2 | True | 0 | ROZPOCET
| VV |  | . | [14 empty] | VV | 2 | 1 | True | 0 | ROZPOCET
| VV |  | 2.NP | [14 empty] | VV | 2 | 1 | True | 0 | ROZPOCET
| VV |  | (10,0+8,05+3,3*2+3,5)*3,25-1,25*2,05 |  | 88.925 | [12 empty] | VV | 2 | 2 | True | 0 | ROZPOCET
37 | K | 311237111 | Zdivo jednovrstvé tepelně izolační z cihel broušených na tenkovrstvou maltu U přes 0,26 do 0,30 W/m2K tl zdiva 300 mm | m2 | 453.425 |  | 0 | CS ÚRS 2025 01 |  | základní |  | 0 | 0.21224 | 96.2349 | 0 | 0 | 4 | K | 2 |  |  |  | ROZPOCET | 0 | 0 | 0 | 0 | 0 | 1 | 0 | 4 | 925436082
| Online PSC |  | https://podminky.urs.cz/item/CS_URS_2025_01/311237111 | [14 empty] | Online PSC | 2
| VV |  | Viz výkresy nových konstrukcí, půdorysy, řezy, pohledy a TZ | [14 empty] | VV | 2 | 1 | True | 0 | ROZPOCET
| VV |  | . | [14 empty] | VV | 2 | 1 | True | 0 | ROZPOCET
| VV |  | Obvodové zdivo | [14 empty] | VV | 2 | 1 | True | 0 | ROZPOCET
| VV |  | (35,1+26,75+10,0)*(3,25+3,25)+(3,3+3,5)*2*(3,0+3,0) |  | 548.625 | [12 empty] | VV | 2 | 2 | True | 0 | ROZPOCET
| VV |  | -1,25*2,05*5-1,75*1,0-2,5*1,0*4-1,5*1,0-1,0*1,0*2-3,0*2,75*2-1,25*0,75*3-1,5*2,05 |  | -50.45 | [12 empty] | VV | 2 | 2 | True | 0 | ROZPOCET
| VV |  | -2,5*1,25*4-1,0*0,75*4-2,5*0,75*2-2,0*1,5*8-2,0*0,75 |  | -44.75 | [12 empty] | VV | 2 | 2 | True | 0 | ROZPOCET
38 | K | 311237121 | Zdivo jednovrstvé tepelně izolační z cihel broušených na tenkovrstvou maltu U přes 0,22 do 0,26 W/m2K tl zdiva 380 mm | m2 | 279.719 |  | 0 | CS ÚRS 2025 01 |  | základní |  | 0 | 0.26308 | 73.5885 | 0 | 0 | 4 | K | 2 |  |  |  | ROZPOCET | 0 | 0 | 0 | 0 | 0 | 1 | 0 | 4 | 417081442
| Online PSC |  | https://podminky.urs.cz/item/CS_URS_2025_01/311237121 | [14 empty] | Online PSC | 2
| VV |  | Viz výkresy nových konstrukcí, půdorysy, řezy, pohledy a TZ | [14 empty] | VV | 2 | 1 | True | 0 | ROZPOCET
| VV |  | . | [14 empty] | VV | 2 | 1 | True | 0 | ROZPOCET
| VV |  | Obvodové zdivo | [14 empty] | VV | 2 | 1 | True | 0 | ROZPOCET
| VV |  | (14,75+22,8+9,84)*7,1-3,4*3,75*2-2,5*1,25*10 |  | 279.719 | [12 empty] | VV | 2 | 2 | True | 0 | ROZPOCET
39 | K | 311238800r | Zdivo jednovrstvé tepelně izolační z cihel broušených P8 s vnitřní izolací z expandovaného polystyrenu na tenkovrstvou maltu U přes 0,22 do 0,26 W/m2K tl 200 mm | m2 | 60.543 |  | 0 |  |  | základní |  | 0 | 0.138 | 8.3549 | 0 | 0 | 4 | K | 2 |  |  |  | ROZPOCET | 0 | 0 | 0 | 0 | 0 | 1 | 0 | 4 | 2139070631
| VV |  | Viz výkresy nových konstrukcí, půdorysy, řezy, pohledy a TZ | [14 empty] | VV | 2 | 1 | True | 0 | ROZPOCET
| VV |  | . | [14 empty] | VV | 2 | 1 | True | 0 | ROZPOCET
| VV |  | 1.NP | [14 empty] | VV | 2 | 1 | True | 0 | ROZPOCET
| VV |  | (3,735+4,05)*3,5-1,0*2,05 |  | 25.198 | [12 empty] | VV | 2 | 2 | True | 0 | ROZPOCET
| VV |  | . | [14 empty] | VV | 2 | 1 | True | 0 | ROZPOCET
| VV |  | 2.NP | [14 empty] | VV | 2 | 1 | True | 0 | ROZPOCET
| VV |  | (5,52+5,75)*3,5-1,0*2,05*2 |  | 35.345 | [12 empty] | VV | 2 | 2 | True | 0 | ROZPOCET
40 | K | 311238800 | Zdivo jednovrstvé tepelně izolační z cihel broušených P8 s vnitřní izolací z expandovaného polystyrenu na tenkovrstvou maltu U přes 0,22 do 0,26 W/m2K tl 300 mm | m2 | 35 |  | 0 | CS ÚRS 2025 01 |  | základní |  | 0 | 0.21238 | 7.4333 | 0 | 0 | 4 | K | 2 |  |  |  | ROZPOCET | 0 | 0 | 0 | 0 | 0 | 1 | 0 | 4 | 2102883939
| Online PSC |  | https://podminky.urs.cz/item/CS_URS_2025_01/311238800 | [14 empty] | Online PSC | 2
| VV |  | Viz výkresy nových konstrukcí, půdorysy, řezy, pohledy a TZ | [14 empty] | VV | 2 | 1 | True | 0 | ROZPOCET
| VV |  | . | [14 empty] | VV | 2 | 1 | True | 0 | ROZPOCET
| VV |  | 1.NP | [14 empty] | VV | 2 | 1 | True | 0 | ROZPOCET
| VV |  | 10,0*3,5 |  | 35 | [12 empty] | VV | 2 | 2 | True | 0 | ROZPOCET
41 | K | 314272402 | Komínové těleso betonové s integrovanou izolací jednoprůduchové s izostatickými (keramickými hrdlovými) vložkami D 20 cm v 3 m | soubor | 1 |  | 0 | CS ÚRS 2025 01 |  | základní |  | 0 | 0.30805 | 0.30805 | 0 | 0 | 4 | K | 2 |  |  |  | ROZPOCET | 0 | 0 | 0 | 0 | 0 | 1 | 0 | 4 | -1322230892
| Online PSC |  | https://podminky.urs.cz/item/CS_URS_2025_01/314272402 | [14 empty] | Online PSC | 2
| VV |  | Viz výkresy nových konstrukcí, půdorysy, řezy, pohledy a TZ | [14 empty] | VV | 2 | 1 | True | 0 | ROZPOCET
| VV |  | . | [14 empty] | VV | 2 | 1 | True | 0 | ROZPOCET
| VV |  | 1 |  | 1 | [12 empty] | VV | 2 | 2 | True | 0 | ROZPOCET
42 | K | 314272412 | Příplatek ke komínovému tělesu betonovému jednoprůduchovému s izostatickými (keramickými hrdlovými) vložkami D 20 cm ZKD 1 m výšky | m | 4.8 |  | 0 | CS ÚRS 2025 01 |  | základní |  | 0 | 0.0876 | 0.42048 | 0 | 0 | 4 | K | 2 |  |  |  | ROZPOCET | 0 | 0 | 0 | 0 | 0 | 1 | 0 | 4 | 679533399
| Online PSC |  | https://podminky.urs.cz/item/CS_URS_2025_01/314272412 | [14 empty] | Online PSC | 2
| VV |  | Viz výkresy nových konstrukcí, půdorysy, řezy, pohledy a TZ | [14 empty] | VV | 2 | 1 | True | 0 | ROZPOCET
| VV |  | . | [14 empty] | VV | 2 | 1 | True | 0 | ROZPOCET
| VV |  | Výška komínu 7,8 m | [14 empty] | VV | 2 | 1 | True | 0 | ROZPOCET
| VV |  | 4,8 |  | 4.8 | [12 empty] | VV | 2 | 2 | True | 0 | ROZPOCET
43 | K | 314272429 | Komínový plášť imitace obezdění pro jednoprůduchový betonový komín v 1,5 m vložka D 20 cm | kus | 1 |  | 0 | CS ÚRS 2025 01 |  | základní |  | 0 | 0.081 | 0.081 | 0 | 0 | 4 | K | 2 |  |  |  | ROZPOCET | 0 | 0 | 0 | 0 | 0 | 1 | 0 | 4 | -22584253
| Online PSC |  | https://podminky.urs.cz/item/CS_URS_2025_01/314272429 | [14 empty] | Online PSC | 2
| VV |  | Viz výkresy nových konstrukcí, půdorysy, řezy, pohledy a TZ | [14 empty] | VV | 2 | 1 | True | 0 | ROZPOCET
| VV |  | . | [14 empty] | VV | 2 | 1 | True | 0 | ROZPOCET
| VV |  | 1 |  | 1 | [12 empty] | VV | 2 | 2 | True | 0 | ROZPOCET
44 | K | 316381115 | Komínové krycí desky tl přes 50 do 80 mm z betonu tř. C 12/15 až C 16/20 s přesahy do 70 mm | m2 | 0.303 |  | 0 | CS ÚRS 2025 01 |  | základní |  | 0 | 0.21172 | 0.064151 | 0 | 0 | 4 | K | 2 |  |  |  | ROZPOCET | 0 | 0 | 0 | 0 | 0 | 1 | 0 | 4 | -625577744
| Online PSC |  | https://podminky.urs.cz/item/CS_URS_2025_01/316381115 | [14 empty] | Online PSC | 2
| VV |  | Viz výkresy nových konstrukcí, půdorysy, řezy, pohledy a TZ | [14 empty] | VV | 2 | 1 | True | 0 | ROZPOCET
| VV |  | . | [14 empty] | VV | 2 | 1 | True | 0 | ROZPOCET
| VV |  | 0,55*0,55 |  | 0.303 | [12 empty] | VV | 2 | 2 | True | 0 | ROZPOCET
45 | K | 31638_R | Plechová kominová hlavice, D+M | kus | 1 |  | 0 |  |  | základní |  | 0 | 0.002 | 0.002 | 0 | 0 | 4 | K | 2 |  |  |  | ROZPOCET | 0 | 0 | 0 | 0 | 0 | 1 | 0 | 4 | -790312364
| VV |  | Viz výkresy nových konstrukcí, půdorysy, řezy, pohledy a TZ | [14 empty] | VV | 2 | 1 | True | 0 | ROZPOCET
| VV |  | . | [14 empty] | VV | 2 | 1 | True | 0 | ROZPOCET
| VV |  | 1 |  | 1 | [12 empty] | VV | 2 | 2 | True | 0 | ROZPOCET
46 | K | 317168012 | Překlad keramický plochý š 115 mm dl 1250 mm | kus | 10 |  | 0 | CS ÚRS 2025 01 |  | základní |  | 0 | 0.02278 | 0.2278 | 0 | 0 | 4 | K | 2 |  |  |  | ROZPOCET | 0 | 0 | 0 | 0 | 0 | 1 | 0 | 4 | -437120070
| Online PSC |  | https://podminky.urs.cz/item/CS_URS_2025_01/317168012 | [14 empty] | Online PSC | 2
| VV |  | Viz výkresy nových konstrukcí, půdorysy, řezy, pohledy a TZ | [14 empty] | VV | 2 | 1 | True | 0 | ROZPOCET
| VV |  | . | [14 empty] | VV | 2 | 1 | True | 0 | ROZPOCET
| VV |  | "TP7:" 10 |  | 10 | [12 empty] | VV | 2 | 2 | True | 0 | ROZPOCET
47 | K | 317168014 | Překlad keramický plochý š 115 mm dl 1750 mm | kus | 2 |  | 0 | CS ÚRS 2025 01 |  | základní |  | 0 | 0.03132 | 0.06264 | 0 | 0 | 4 | K | 2 |  |  |  | ROZPOCET | 0 | 0 | 0 | 0 | 0 | 1 | 0 | 4 | 249978201
| Online PSC |  | https://podminky.urs.cz/item/CS_URS_2025_01/317168014 | [14 empty] | Online PSC | 2
| VV |  | Viz výkresy nových konstrukcí, půdorysy, řezy, pohledy a TZ | [14 empty] | VV | 2 | 1 | True | 0 | ROZPOCET
| VV |  | . | [14 empty] | VV | 2 | 1 | True | 0 | ROZPOCET
| VV |  | "TP8:" 2 |  | 2 | [12 empty] | VV | 2 | 2 | True | 0 | ROZPOCET
48 | K | 317168032 | Překlad keramický plochý š 175 mm dl 1250 mm | kus | 11 |  | 0 | CS ÚRS 2025 01 |  | základní |  | 0 | 0.02721 | 0.29931 | 0 | 0 | 4 | K | 2 |  |  |  | ROZPOCET | 0 | 0 | 0 | 0 | 0 | 1 | 0 | 4 | -1443127304
| Online PSC |  | https://podminky.urs.cz/item/CS_URS_2025_01/317168032 | [14 empty] | Online PSC | 2
| VV |  | Viz výkresy nových konstrukcí, půdorysy, řezy, pohledy a TZ | [14 empty] | VV | 2 | 1 | True | 0 | ROZPOCET
| VV |  | . | [14 empty] | VV | 2 | 1 | True | 0 | ROZPOCET
| VV |  | "TP3:" 11 |  | 11 | [12 empty] | VV | 2 | 2 | True | 0 | ROZPOCET
49 | K | 317168033 | Překlad keramický plochý š 175 mm dl 1500 mm | kus | 5 |  | 0 | CS ÚRS 2025 01 |  | základní |  | 0 | 0.03225 | 0.16125 | 0 | 0 | 4 | K | 2 |  |  |  | ROZPOCET | 0 | 0 | 0 | 0 | 0 | 1 | 0 | 4 | 1047525503
| Online PSC |  | https://podminky.urs.cz/item/CS_URS_2025_01/317168033 | [14 empty] | Online PSC | 2
| VV |  | Viz výkresy nových konstrukcí, půdorysy, řezy, pohledy a TZ | [14 empty] | VV | 2 | 1 | True | 0 | ROZPOCET
| VV |  | . | [14 empty] | VV | 2 | 1 | True | 0 | ROZPOCET
| VV |  | "TP2:" 5 |  | 5 | [12 empty] | VV | 2 | 2 | True | 0 | ROZPOCET
50 | K | 317168033r | Překlad keramický plochý š 175 mm dl 2500 mm | kus | 1 |  | 0 |  |  | základní |  | 0 | 0.05442 | 0.05442 | 0 | 0 | 4 | K | 2 |  |  |  | ROZPOCET | 0 | 0 | 0 | 0 | 0 | 1 | 0 | 4 | 950126031
| VV |  | Viz výkresy nových konstrukcí, půdorysy, řezy, pohledy a TZ | [14 empty] | VV | 2 | 1 | True | 0 | ROZPOCET
| VV |  | . | [14 empty] | VV | 2 | 1 | True | 0 | ROZPOCET
| VV |  | "TP4:" 1 |  | 1 | [12 empty] | VV | 2 | 2 | True | 0 | ROZPOCET
51 | K | 317168051 | Překlad keramický vysoký v 238 mm dl 1000 mm | kus | 6 |  | 0 | CS ÚRS 2025 01 |  | základní |  | 0 | 0.03655 | 0.2193 | 0 | 0 | 4 | K | 2 |  |  |  | ROZPOCET | 0 | 0 | 0 | 0 | 0 | 1 | 0 | 4 | 1970592736
| Online PSC |  | https://podminky.urs.cz/item/CS_URS_2025_01/317168051 | [14 empty] | Online PSC | 2
| VV |  | Viz výkresy nových konstrukcí, půdorysy, řezy, pohledy a TZ | [14 empty] | VV | 2 | 1 | True | 0 | ROZPOCET
| VV |  | . | [14 empty] | VV | 2 | 1 | True | 0 | ROZPOCET
| VV |  | "TP9:" 6 |  | 6 | [12 empty] | VV | 2 | 2 | True | 0 | ROZPOCET
52 | K | 317168053 | Překlad keramický vysoký v 238 mm dl 1500 mm | kus | 24 |  | 0 | CS ÚRS 2025 01 |  | základní |  | 0 | 0.05455 | 1.3092 | 0 | 0 | 4 | K | 2 |  |  |  | ROZPOCET | 0 | 0 | 0 | 0 | 0 | 1 | 0 | 4 | -788151856
| Online PSC |  | https://podminky.urs.cz/item/CS_URS_2025_01/317168053 | [14 empty] | Online PSC | 2
| VV |  | Viz výkresy nových konstrukcí, půdorysy, řezy, pohledy a TZ | [14 empty] | VV | 2 | 1 | True | 0 | ROZPOCET
| VV |  | . | [14 empty] | VV | 2 | 1 | True | 0 | ROZPOCET
| VV |  | "TP1:" 24 |  | 24 | [12 empty] | VV | 2 | 2 | True | 0 | ROZPOCET
53 | K | 317168054 | Překlad keramický vysoký v 238 mm dl 1750 mm | kus | 3 |  | 0 | CS ÚRS 2025 01 |  | základní |  | 0 | 0.06355 | 0.19065 | 0 | 0 | 4 | K | 2 |  |  |  | ROZPOCET | 0 | 0 | 0 | 0 | 0 | 1 | 0 | 4 | -365841956
| Online PSC |  | https://podminky.urs.cz/item/CS_URS_2025_01/317168054 | [14 empty] | Online PSC | 2
| VV |  | Viz výkresy nových konstrukcí, půdorysy, řezy, pohledy a TZ | [14 empty] | VV | 2 | 1 | True | 0 | ROZPOCET
| VV |  | . | [14 empty] | VV | 2 | 1 | True | 0 | ROZPOCET
| VV |  | "TP6:" 3 |  | 3 | [12 empty] | VV | 2 | 2 | True | 0 | ROZPOCET
54 | K | 317234410 | Vyzdívka mezi nosníky z cihel pálených na MC | m3 | 7.727 |  | 0 | CS ÚRS 2025 01 |  | základní |  | 0 | 1.943 | 15.0137 | 0 | 0 | 4 | K | 2 |  |  |  | ROZPOCET | 0 | 0 | 0 | 0 | 0 | 1 | 0 | 4 | -2033934287
| Online PSC |  | https://podminky.urs.cz/item/CS_URS_2025_01/317234410 | [14 empty] | Online PSC | 2
| VV |  | Viz výkresy nových konstrukcí, půdorysy, řezy, pohledy a TZ | [14 empty] | VV | 2 | 1 | True | 0 | ROZPOCET
| VV |  | . | [14 empty] | VV | 2 | 1 | True | 0 | ROZPOCET
| VV |  | 1,5*0,3*0,16*9 |  | 0.648 | [12 empty] | VV | 2 | 2 | True | 0 | ROZPOCET
| VV |  | 1,9*0,3*0,16*2 |  | 0.182 | [12 empty] | VV | 2 | 2 | True | 0 | ROZPOCET
| VV |  | 3,0*0,3*0,2*10 |  | 1.8 | [12 empty] | VV | 2 | 2 | True | 0 | ROZPOCET
| VV |  | 3,0*0,38*0,2*10 |  | 2.28 | [12 empty] | VV | 2 | 2 | True | 0 | ROZPOCET
| VV |  | 2,15*0,3*0,18 |  | 0.116 | [12 empty] | VV | 2 | 2 | True | 0 | ROZPOCET
| VV |  | 1,65*0,3*0,16*3 |  | 0.238 | [12 empty] | VV | 2 | 2 | True | 0 | ROZPOCET
| VV |  | 3,5*0,3*0,22*2 |  | 0.462 | [12 empty] | VV | 2 | 2 | True | 0 | ROZPOCET
| VV |  | 2,5*0,3*0,16*9 |  | 1.08 | [12 empty] | VV | 2 | 2 | True | 0 | ROZPOCET
| VV |  | 2,8*0,3*0,16*2 |  | 0.269 | [12 empty] | VV | 2 | 2 | True | 0 | ROZPOCET
| VV |  | 3,9*0,38*0,22*2 |  | 0.652 | [12 empty] | VV | 2 | 2 | True | 0 | ROZPOCET
55 | K | 317941123 | Osazování ocelových válcovaných nosníků na zdivu I, IE, U, UE nebo L přes č. 14 do č. 22 nebo výšky do 220 mm | t | 9.22 |  | 0 | CS ÚRS 2025 01 |  | základní |  | 0 | 0.01709 | 0.15757 | 0 | 0 | 4 | K | 2 |  |  |  | ROZPOCET | 0 | 0 | 0 | 0 | 0 | 1 | 0 | 4 | -1734727
| Online PSC |  | https://podminky.urs.cz/item/CS_URS_2025_01/317941123 | [14 empty] | Online PSC | 2
56 | M | 13010718 | ocel profilová jakost S235JR (11 375) průřez I (IPN) 160 | t | 2.943 |  | 0 | CS ÚRS 2025 01 |  | základní |  | 0 | 1 | 2.943 | 0 | 0 | 8 | M | 2 |  |  |  | ROZPOCET | 0 | 0 | 0 | 0 | 0 | 1 | 0 | 4 | 1319426572
| VV |  | Viz výkresy nových konstrukcí, půdorysy, řezy, pohledy a TZ | [14 empty] | VV | 2 | 1 | True | 0 | ROZPOCET
| VV |  | . | [14 empty] | VV | 2 | 1 | True | 0 | ROZPOCET
| VV |  | (27*1,5+6*1,9+9*1,65+27*2,5+6*3,0)*0,0179 |  | 2.725 | [12 empty] | VV | 2 | 2 | True | 0 | ROZPOCET
| VV |  | 2,725*1,08 'Přepočtené koeficientem množství |  | 2.943 | [12 empty] | VV | 2 | 2 | False | 1 | ROZPOCET
57 | M | 13010720 | ocel profilová jakost S235JR (11 375) průřez I (IPN) 180 | t | 0.152 |  | 0 | CS ÚRS 2025 01 |  | základní |  | 0 | 1 | 0.152 | 0 | 0 | 8 | M | 2 |  |  |  | ROZPOCET | 0 | 0 | 0 | 0 | 0 | 1 | 0 | 4 | -1883040204
| VV |  | Viz výkresy nových konstrukcí, půdorysy, řezy, pohledy a TZ | [14 empty] | VV | 2 | 1 | True | 0 | ROZPOCET
| VV |  | . | [14 empty] | VV | 2 | 1 | True | 0 | ROZPOCET
| VV |  | 3*2,15*0,0219 |  | 0.141 | [12 empty] | VV | 2 | 2 | True | 0 | ROZPOCET
| VV |  | 0,141*1,08 'Přepočtené koeficientem množství |  | 0.152 | [12 empty] | VV | 2 | 2 | False | 1 | ROZPOCET
58 | M | 13010722 | ocel profilová jakost S235JR (11 375) průřez I (IPN) 200 | t | 5.113 |  | 0 | CS ÚRS 2025 01 |  | základní |  | 0 | 1 | 5.113 | 0 | 0 | 8 | M | 2 |  |  |  | ROZPOCET | 0 | 0 | 0 | 0 | 0 | 1 | 0 | 4 | 1468189228
| VV |  | Viz výkresy nových konstrukcí, půdorysy, řezy, pohledy a TZ | [14 empty] | VV | 2 | 1 | True | 0 | ROZPOCET
| VV |  | . | [14 empty] | VV | 2 | 1 | True | 0 | ROZPOCET
| VV |  | 60*3,0*0,0263 |  | 4.734 | [12 empty] | VV | 2 | 2 | True | 0 | ROZPOCET
| VV |  | 4,734*1,08 'Přepočtené koeficientem množství |  | 5.113 | [12 empty] | VV | 2 | 2 | False | 1 | ROZPOCET
59 | M | 13010724 | ocel profilová jakost S235JR (11 375) průřez I (IPN) 220 | t | 1.491 |  | 0 | CS ÚRS 2025 01 |  | základní |  | 0 | 1 | 1.491 | 0 | 0 | 8 | M | 2 |  |  |  | ROZPOCET | 0 | 0 | 0 | 0 | 0 | 1 | 0 | 4 | -1578476265
| VV |  | Viz výkresy nových konstrukcí, půdorysy, řezy, pohledy a TZ | [14 empty] | VV | 2 | 1 | True | 0 | ROZPOCET
| VV |  | . | [14 empty] | VV | 2 | 1 | True | 0 | ROZPOCET
| VV |  | (6*3,5+6*3,9)*0,0311 |  | 1.381 | [12 empty] | VV | 2 | 2 | True | 1 | ROZPOCET
| VV |  | 1,381*1,08 'Přepočtené koeficientem množství |  | 1.491 | [12 empty] | VV | 2 | 2 | False | 1 | ROZPOCET
60 | M | 13010980 | ocel profilová jakost S235JR (11 375) průřez HEB 200 | t | 0.239 |  | 0 | CS ÚRS 2025 01 |  | základní |  | 0 | 1 | 0.239 | 0 | 0 | 8 | M | 2 |  |  |  | ROZPOCET | 0 | 0 | 0 | 0 | 0 | 1 | 0 | 4 | 354044314
| VV |  | Viz výkresy nových konstrukcí, půdorysy, řezy, pohledy a TZ | [14 empty] | VV | 2 | 1 | True | 0 | ROZPOCET
| VV |  | . | [14 empty] | VV | 2 | 1 | True | 0 | ROZPOCET
| VV |  | (1*3,9)*0,0613 |  | 0.239 | [12 empty] | VV | 2 | 2 | True | 0 | ROZPOCET
61 | K | 317998112 | Tepelná izolace mezi překlady v 24 cm z EPS tl přes 50 do 70 mm | m | 2 |  | 0 | CS ÚRS 2025 01 |  | základní |  | 0 | 0.00026 | 0.00052 | 0 | 0 | 4 | K | 2 |  |  |  | ROZPOCET | 0 | 0 | 0 | 0 | 0 | 1 | 0 | 4 | 876521467
| Online PSC |  | https://podminky.urs.cz/item/CS_URS_2025_01/317998112 | [14 empty] | Online PSC | 2
| VV |  | Viz výkresy nových konstrukcí, půdorysy, řezy, pohledy a TZ | [14 empty] | VV | 2 | 1 | True | 0 | ROZPOCET
| VV |  | . | [14 empty] | VV | 2 | 1 | True | 0 | ROZPOCET
| VV |  | "TP9:" 1,0*2 |  | 2 | [12 empty] | VV | 2 | 2 | True | 0 | ROZPOCET
62 | K | 341941001 | Nosné nebo spojovací svary tl do 10 mm ocelových doplňkových konstrukcí při montáži dílců | m | 254.6 |  | 0 | CS ÚRS 2025 01 |  | základní |  | 0 | 0.00048 | 0.12221 | 0 | 0 | 4 | K | 2 |  |  |  | ROZPOCET | 0 | 0 | 0 | 0 | 0 | 1 | 0 | 4 | 301786754
| Online PSC |  | https://podminky.urs.cz/item/CS_URS_2025_01/341941001 | [14 empty] | Online PSC | 2
| VV |  | Viz výkresy nových konstrukcí, půdorysy, řezy, pohledy a TZ | [14 empty] | VV | 2 | 1 | True | 0 | ROZPOCET
| VV |  | . | [14 empty] | VV | 2 | 1 | True | 0 | ROZPOCET
| VV |  | Ocelové profily mezi sebou | [14 empty] | VV | 2 | 1 | True | 0 | ROZPOCET
| VV |  | 2*1,5*9 |  | 27 | [12 empty] | VV | 2 | 2 | True | 0 | ROZPOCET
| VV |  | 2*1,9*2 |  | 7.6 | [12 empty] | VV | 2 | 2 | True | 0 | ROZPOCET
| VV |  | 2*3,0*20 |  | 120 | [12 empty] | VV | 2 | 2 | True | 0 | ROZPOCET
| VV |  | 2*2,15 |  | 4.3 | [12 empty] | VV | 2 | 2 | True | 0 | ROZPOCET
| VV |  | 2*1,65*3 |  | 9.9 | [12 empty] | VV | 2 | 2 | True | 0 | ROZPOCET
| VV |  | 2*3,5*2 |  | 14 | [12 empty] | VV | 2 | 2 | True | 0 | ROZPOCET
| VV |  | 2*2,5*9 |  | 45 | [12 empty] | VV | 2 | 2 | True | 0 | ROZPOCET
| VV |  | 2*2,8*2 |  | 11.2 | [12 empty] | VV | 2 | 2 | True | 0 | ROZPOCET
| VV |  | 2*3,9*2 |  | 15.6 | [12 empty] | VV | 2 | 2 | True | 0 | ROZPOCET
63 | K | 342244201 | Příčka z cihel broušených na tenkovrstvou maltu tloušťky 80 mm | m2 | 187.276 |  | 0 | CS ÚRS 2025 01 |  | základní |  | 0 | 0.06848 | 12.8247 | 0 | 0 | 4 | K | 2 |  |  |  | ROZPOCET | 0 | 0 | 0 | 0 | 0 | 1 | 0 | 4 | -388651501
| Online PSC |  | https://podminky.urs.cz/item/CS_URS_2025_01/342244201 | [14 empty] | Online PSC | 2
| VV |  | Viz výkresy nových konstrukcí, půdorysy, řezy, pohledy a TZ | [14 empty] | VV | 2 | 1 | True | 0 | ROZPOCET
| VV |  | . | [14 empty] | VV | 2 | 1 | True | 0 | ROZPOCET
| VV |  | 1.NP | [14 empty] | VV | 2 | 1 | True | 0 | ROZPOCET
| VV |  | (3,6+1,12+1,58+0,97+2,33+0,49+2,35+2,0+3,0+0,9)*3,5-1,4*1,97-0,7*1,97-0,9*1,97 |  | 58.28 | [12 empty] | VV | 2 | 2 | True | 0 | ROZPOCET
| VV |  | "ostění:" (1,25*2,33-0,9*1,97)*9+(1,0*2,33-0,8*1,97)*7 |  | 15.534 | [12 empty] | VV | 2 | 2 | True | 0 | ROZPOCET
| VV |  | . | [14 empty] | VV | 2 | 1 | True | 0 | ROZPOCET
| VV |  | 2.NP | [14 empty] | VV | 2 | 1 | True | 0 | ROZPOCET
| VV |  | (5,13+2,9*2+2,34+4,02+0,995*2+3,94+0,98+1,75+4,48)*3,5-1,4*1,97-0,7*1,97*6-0,8*1,97+(4,1+3,1+0,9)*1,53 |  | 106.29 | [12 empty] | VV | 2 | 2 | True | 0 | ROZPOCET
| VV |  | "ostění:" (1,25*2,33-0,9*1,97)+(1,0*2,33-0,8*1,97)*8 |  | 7.172 | [12 empty] | VV | 2 | 2 | True | 0 | ROZPOCET
64 | K | 342244221 | Příčka z cihel broušených na tenkovrstvou maltu tloušťky 140 mm | m2 | 20.84 |  | 0 | CS ÚRS 2025 01 |  | základní |  | 0 | 0.11396 | 2.3749 | 0 | 0 | 4 | K | 2 |  |  |  | ROZPOCET | 0 | 0 | 0 | 0 | 0 | 1 | 0 | 4 | 1245817512
| Online PSC |  | https://podminky.urs.cz/item/CS_URS_2025_01/342244221 | [14 empty] | Online PSC | 2
| VV |  | Viz výkresy nových konstrukcí, půdorysy, řezy, pohledy a TZ | [14 empty] | VV | 2 | 1 | True | 0 | ROZPOCET
| VV |  | . | [14 empty] | VV | 2 | 1 | True | 0 | ROZPOCET
| VV |  | 1.NP | [14 empty] | VV | 2 | 1 | True | 0 | ROZPOCET
| VV |  | (1,8+2,7+0,32)*3,5-1,0*2,05 |  | 14.82 | [12 empty] | VV | 2 | 2 | True | 0 | ROZPOCET
| VV |  | . | [14 empty] | VV | 2 | 1 | True | 0 | ROZPOCET
| VV |  | 2.NP | [14 empty] | VV | 2 | 1 | True | 0 | ROZPOCET
| VV |  | 1,72*3,5 |  | 6.02 | [12 empty] | VV | 2 | 2 | True | 0 | ROZPOCET
65 | K | 342272205 | Příčka z pórobetonových hladkých tvárnic na tenkovrstvou maltu tl 50 mm | m2 | 35.117 |  | 0 | CS ÚRS 2025 01 |  | základní |  | 0 | 0.04434 | 1.5571 | 0 | 0 | 4 | K | 2 |  |  |  | ROZPOCET | 0 | 0 | 0 | 0 | 0 | 1 | 0 | 4 | -1805577066
| Online PSC |  | https://podminky.urs.cz/item/CS_URS_2025_01/342272205 | [14 empty] | Online PSC | 2
| VV |  | Viz výkresy nových konstrukcí, půdorysy, řezy, pohledy a TZ | [14 empty] | VV | 2 | 1 | True | 0 | ROZPOCET
| VV |  | . | [14 empty] | VV | 2 | 1 | True | 0 | ROZPOCET
| VV |  | (0,35*2+0,3*4)*7,31 |  | 13.889 | [12 empty] | VV | 2 | 2 | True | 0 | ROZPOCET
| VV |  | 1.NP | [14 empty] | VV | 2 | 1 | True | 0 | ROZPOCET
| VV |  | (1,3+0,3*2)*3,5 |  | 6.65 | [12 empty] | VV | 2 | 2 | True | 0 | ROZPOCET
| VV |  | . | [14 empty] | VV | 2 | 1 | True | 0 | ROZPOCET
| VV |  | 2.NP | [14 empty] | VV | 2 | 1 | True | 0 | ROZPOCET
| VV |  | (0,35+0,3*2+1,05+0,265+1,3+0,3*2)*3,5 |  | 14.578 | [12 empty] | VV | 2 | 2 | True | 0 | ROZPOCET
66 | K | 342291111 | Ukotvení příček montážní polyuretanovou pěnou tl příčky do 100 mm | m | 48.77 |  | 0 | CS ÚRS 2025 01 |  | základní |  | 0 | 8e-05 | 0.0039016 | 0 | 0 | 4 | K | 2 |  |  |  | ROZPOCET | 0 | 0 | 0 | 0 | 0 | 1 | 0 | 4 | 27105044
| Online PSC |  | https://podminky.urs.cz/item/CS_URS_2025_01/342291111 | [14 empty] | Online PSC | 2
| VV |  | Viz výkresy nových konstrukcí, půdorysy, řezy, pohledy a TZ | [14 empty] | VV | 2 | 1 | True | 0 | ROZPOCET
| VV |  | . | [14 empty] | VV | 2 | 1 | True | 0 | ROZPOCET
| VV |  | 1.NP | [14 empty] | VV | 2 | 1 | True | 0 | ROZPOCET
| VV |  | 3,6+1,12+1,58+0,97+2,33+0,49+2,35+2,0+3,0+0,9 |  | 18.34 | [12 empty] | VV | 2 | 2 | True | 0 | ROZPOCET
| VV |  | . | [14 empty] | VV | 2 | 1 | True | 0 | ROZPOCET
| VV |  | 2.NP | [14 empty] | VV | 2 | 1 | True | 0 | ROZPOCET
| VV |  | 5,13+2,9*2+2,34+4,02+0,995*2+3,94+0,98+1,75+4,48 |  | 30.43 | [12 empty] | VV | 2 | 2 | True | 0 | ROZPOCET
67 | K | 342291112 | Ukotvení příček montážní polyuretanovou pěnou tl příčky přes 100 mm | m | 6.54 |  | 0 | CS ÚRS 2025 01 |  | základní |  | 0 | 0.00012 | 0.0007848 | 0 | 0 | 4 | K | 2 |  |  |  | ROZPOCET | 0 | 0 | 0 | 0 | 0 | 1 | 0 | 4 | -1122220499
| Online PSC |  | https://podminky.urs.cz/item/CS_URS_2025_01/342291112 | [14 empty] | Online PSC | 2
| VV |  | Viz výkresy nových konstrukcí, půdorysy, řezy, pohledy a TZ | [14 empty] | VV | 2 | 1 | True | 0 | ROZPOCET
| VV |  | . | [14 empty] | VV | 2 | 1 | True | 0 | ROZPOCET
| VV |  | 1.NP | [14 empty] | VV | 2 | 1 | True | 0 | ROZPOCET
| VV |  | (1,8+2,7+0,32) |  | 4.82 | [12 empty] | VV | 2 | 2 | True | 0 | ROZPOCET
| VV |  | . | [14 empty] | VV | 2 | 1 | True | 0 | ROZPOCET
| VV |  | 2.NP | [14 empty] | VV | 2 | 1 | True | 0 | ROZPOCET
| VV |  | 1,72 |  | 1.72 | [12 empty] | VV | 2 | 2 | True | 0 | ROZPOCET
68 | K | 342291121 | Ukotvení příček k cihelným konstrukcím plochými kotvami | m | 136.5 |  | 0 | CS ÚRS 2025 01 |  | základní |  | 0 | 0.00014 | 0.01911 | 0 | 0 | 4 | K | 2 |  |  |  | ROZPOCET | 0 | 0 | 0 | 0 | 0 | 1 | 0 | 4 | 573999016
| Online PSC |  | https://podminky.urs.cz/item/CS_URS_2025_01/342291121 | [14 empty] | Online PSC | 2
| VV |  | Viz výkresy nových konstrukcí, půdorysy, řezy, pohledy a TZ | [14 empty] | VV | 2 | 1 | True | 0 | ROZPOCET
| VV |  | . | [14 empty] | VV | 2 | 1 | True | 0 | ROZPOCET
| VV |  | 1.NP | [14 empty] | VV | 2 | 1 | True | 0 | ROZPOCET
| VV |  | 3,5*22 |  | 77 | [12 empty] | VV | 2 | 2 | True | 0 | ROZPOCET
| VV |  | 2.NP | [14 empty] | VV | 2 | 1 | True | 0 | ROZPOCET
| VV |  | 3,5*17 |  | 59.5 | [12 empty] | VV | 2 | 2 | True | 0 | ROZPOCET
69 | K | 346244381 | Plentování jednostranné v do 200 mm válcovaných nosníků cihlami | m2 | 40.886 |  | 0 | CS ÚRS 2025 01 |  | základní |  | 0 | 0.17818 | 7.2851 | 0 | 0 | 4 | K | 2 |  |  |  | ROZPOCET | 0 | 0 | 0 | 0 | 0 | 1 | 0 | 4 | -740517220
| Online PSC |  | https://podminky.urs.cz/item/CS_URS_2025_01/346244381 | [14 empty] | Online PSC | 2
| VV |  | Viz výkresy nových konstrukcí, půdorysy, řezy, pohledy a TZ | [14 empty] | VV | 2 | 1 | True | 0 | ROZPOCET
| VV |  | . | [14 empty] | VV | 2 | 1 | True | 0 | ROZPOCET
| VV |  | 2*1,5*0,16*9 |  | 4.32 | [12 empty] | VV | 2 | 2 | True | 0 | ROZPOCET
| VV |  | 2*1,9*0,16*2 |  | 1.216 | [12 empty] | VV | 2 | 2 | True | 0 | ROZPOCET
| VV |  | 2*3,0*0,2*20 |  | 24 | [12 empty] | VV | 2 | 2 | True | 0 | ROZPOCET
| VV |  | 2*2,15*0,18 |  | 0.774 | [12 empty] | VV | 2 | 2 | True | 0 | ROZPOCET
| VV |  | 2*1,65*0,16*3 |  | 1.584 | [12 empty] | VV | 2 | 2 | True | 0 | ROZPOCET
| VV |  | 2*2,5*0,16*9 |  | 7.2 | [12 empty] | VV | 2 | 2 | True | 0 | ROZPOCET
| VV |  | 2*2,8*0,16*2 |  | 1.792 | [12 empty] | VV | 2 | 2 | True | 0 | ROZPOCET
70 | K | 346244382 | Plentování jednostranné v přes 200 do 300 mm válcovaných nosníků cihlami | m2 | 6.512 |  | 0 | CS ÚRS 2025 01 |  | základní |  | 0 | 0.1733 | 1.1285 | 0 | 0 | 4 | K | 2 |  |  |  | ROZPOCET | 0 | 0 | 0 | 0 | 0 | 1 | 0 | 4 | 1136796674
| Online PSC |  | https://podminky.urs.cz/item/CS_URS_2025_01/346244382 | [14 empty] | Online PSC | 2
| VV |  | Viz výkresy nových konstrukcí, půdorysy, řezy, pohledy a TZ | [14 empty] | VV | 2 | 1 | True | 0 | ROZPOCET
| VV |  | . | [14 empty] | VV | 2 | 1 | True | 0 | ROZPOCET
| VV |  | 2*3,5*0,22*2 |  | 3.08 | [12 empty] | VV | 2 | 2 | True | 0 | ROZPOCET
| VV |  | 2*3,9*0,22*2 |  | 3.432 | [12 empty] | VV | 2 | 2 | True | 0 | ROZPOCET
71 | K | 346272256 | Přizdívka z pórobetonových tvárnic tl 150 mm | m2 | 53.69 |  | 0 | CS ÚRS 2025 01 |  | základní |  | 0 | 0.08341 | 4.4783 | 0 | 0 | 4 | K | 2 |  |  |  | ROZPOCET | 0 | 0 | 0 | 0 | 0 | 1 | 0 | 4 | -1008465954
| Online PSC |  | https://podminky.urs.cz/item/CS_URS_2025_01/346272256 | [14 empty] | Online PSC | 2
| VV |  | Viz výkresy nových konstrukcí, půdorysy, řezy, pohledy a TZ | [14 empty] | VV | 2 | 1 | True | 0 | ROZPOCET
| VV |  | . | [14 empty] | VV | 2 | 1 | True | 0 | ROZPOCET
| VV |  | 1.NP | [14 empty] | VV | 2 | 1 | True | 0 | ROZPOCET
| VV |  | (4,05+0,85)*1,75+(3,07+2,04)*3,5 |  | 26.46 | [12 empty] | VV | 2 | 2 | True | 0 | ROZPOCET
| VV |  | . | [14 empty] | VV | 2 | 1 | True | 0 | ROZPOCET
| VV |  | 2.NP | [14 empty] | VV | 2 | 1 | True | 0 | ROZPOCET
| VV |  | (1,03+0,98*2+0,995*2+2,8)*3,5 |  | 27.23 | [12 empty] | VV | 2 | 2 | True | 0 | ROZPOCET
72 | K | 389361001 | Doplňující výztuž prefabrikovaných konstrukcí z betonářské oceli | t | 2.828 |  | 0 | CS ÚRS 2025 01 |  | základní |  | 0 | 1.0384 | 2.9366 | 0 | 0 | 4 | K | 2 |  |  |  | ROZPOCET | 0 | 0 | 0 | 0 | 0 | 1 | 0 | 4 | 5991587
| Online PSC |  | https://podminky.urs.cz/item/CS_URS_2025_01/389361001 | [14 empty] | Online PSC | 2
| VV |  | Viz výkresy nových konstrukcí, půdorysy, řezy, pohledy a TZ | [14 empty] | VV | 2 | 1 | True | 0 | ROZPOCET
| VV |  | . | [14 empty] | VV | 2 | 1 | True | 0 | ROZPOCET
| VV |  | Dobetonávka stropních panelů | [14 empty] | VV | 2 | 1 | True | 0 | ROZPOCET
| VV |  | Změřeno v programu AutoCAD | [14 empty] | VV | 2 | 1 | True | 0 | ROZPOCET
| VV |  | Odhad | [14 empty] | VV | 2 | 1 | True | 0 | ROZPOCET
| VV |  | "1.NP:" 25,8*0,32*0,17 |  | 1.404 | [12 empty] | VV | 2 | 2 | True | 0 | ROZPOCET
| VV |  | "2.NP:" 28,3*0,265*0,17 |  | 1.275 | [12 empty] | VV | 2 | 2 | True | 0 | ROZPOCET
| VV |  | "Věž:" 3,3*0,265*0,17 |  | 0.149 | [12 empty] | VV | 2 | 2 | True | 0 | ROZPOCET
73 | K | 389381001 | Dobetonování prefabrikovaných konstrukcí | m3 | 16.631 |  | 0 | CS ÚRS 2025 01 |  | základní |  | 0 | 2.6447 | 43.9837 | 0 | 0 | 4 | K | 2 |  |  |  | ROZPOCET | 0 | 0 | 0 | 0 | 0 | 1 | 0 | 4 | 740658162
| Online PSC |  | https://podminky.urs.cz/item/CS_URS_2025_01/389381001 | [14 empty] | Online PSC | 2
| VV |  | Viz výkresy nových konstrukcí, půdorysy, řezy, pohledy a TZ | [14 empty] | VV | 2 | 1 | True | 0 | ROZPOCET
| VV |  | . | [14 empty] | VV | 2 | 1 | True | 0 | ROZPOCET
| VV |  | Dobetonávka stropních panelů | [14 empty] | VV | 2 | 1 | True | 0 | ROZPOCET
| VV |  | Změřeno v programu AutoCAD | [14 empty] | VV | 2 | 1 | True | 0 | ROZPOCET
| VV |  | "1.NP:" 25,8*0,32 |  | 8.256 | [12 empty] | VV | 2 | 2 | True | 0 | ROZPOCET
| VV |  | "2.NP:" 28,3*0,265 |  | 7.5 | [12 empty] | VV | 2 | 2 | True | 0 | ROZPOCET
| VV |  | "Věž:" 3,3*0,265 |  | 0.875 | [12 empty] | VV | 2 | 2 | True | 0 | ROZPOCET
| D | 4 | Vodorovné konstrukce |  |  |  | 0 |  |  |  |  | 0 |  | 381.5329 |  | 0 | 1 | D | 1 |  |  |  | ROZPOCET | [6 empty] | 0
74 | K | 411133901 | Montáž stropních panelů z betonu předpjatého bez závěsných háků hmotnosti do 1,5 t budova v do 18 m | kus | 14 |  | 0 | CS ÚRS 2025 01 |  | základní |  | 0 | 0.18459 | 2.5843 | 0 | 0 | 4 | K | 2 |  |  |  | ROZPOCET | 0 | 0 | 0 | 0 | 0 | 1 | 0 | 4 | -1126582598
| Online PSC |  | https://podminky.urs.cz/item/CS_URS_2025_01/411133901 | [14 empty] | Online PSC | 2
| VV |  | Viz výkresy nových konstrukcí, půdorysy, řezy, pohledy a TZ | [14 empty] | VV | 2 | 1 | True | 0 | ROZPOCET
| VV |  | . | [14 empty] | VV | 2 | 1 | True | 0 | ROZPOCET
| VV |  | "D2:" 1 |  | 1 | [12 empty] | VV | 2 | 2 | True | 0 | ROZPOCET
| VV |  | "D9:" 1 |  | 1 | [12 empty] | VV | 2 | 2 | True | 0 | ROZPOCET
| VV |  | "D11:" 1 |  | 1 | [12 empty] | VV | 2 | 2 | True | 0 | ROZPOCET
| VV |  | "D16:" 1 |  | 1 | [12 empty] | VV | 2 | 2 | True | 0 | ROZPOCET
| VV |  | . | [14 empty] | VV | 2 | 1 | True | 0 | ROZPOCET
| VV |  | "D21:" 1 |  | 1 | [12 empty] | VV | 2 | 2 | True | 0 | ROZPOCET
| VV |  | "D23:" 1 |  | 1 | [12 empty] | VV | 2 | 2 | True | 0 | ROZPOCET
| VV |  | "D24:" 2 |  | 2 | [12 empty] | VV | 2 | 2 | True | 0 | ROZPOCET
| VV |  | "D26:" 1 |  | 1 | [12 empty] | VV | 2 | 2 | True | 0 | ROZPOCET
| VV |  | "D27:" 1 |  | 1 | [12 empty] | VV | 2 | 2 | True | 0 | ROZPOCET
| VV |  | . | [14 empty] | VV | 2 | 1 | True | 0 | ROZPOCET
| VV |  | "D30:" 3 |  | 3 | [12 empty] | VV | 2 | 2 | True | 0 | ROZPOCET
| VV |  | "D31:" 1 |  | 1 | [12 empty] | VV | 2 | 2 | True | 0 | ROZPOCET
75 | K | 411133902 | Montáž stropních panelů z betonu předpjatého bez závěsných háků hmotnosti přes 1,5 do 3 t budova v do 18 m | kus | 29 |  | 0 | CS ÚRS 2025 01 |  | základní |  | 0 | 0.25575 | 7.4168 | 0 | 0 | 4 | K | 2 |  |  |  | ROZPOCET | 0 | 0 | 0 | 0 | 0 | 1 | 0 | 4 | -1095305895
| Online PSC |  | https://podminky.urs.cz/item/CS_URS_2025_01/411133902 | [14 empty] | Online PSC | 2
| VV |  | Viz výkresy nových konstrukcí, půdorysy, řezy, pohledy a TZ | [14 empty] | VV | 2 | 1 | True | 0 | ROZPOCET
| VV |  | . | [14 empty] | VV | 2 | 1 | True | 0 | ROZPOCET
| VV |  | "D1:" 6 |  | 6 | [12 empty] | VV | 2 | 2 | True | 0 | ROZPOCET
| VV |  | "D5:" 1 |  | 1 | [12 empty] | VV | 2 | 2 | True | 0 | ROZPOCET
| VV |  | "D6:" 1 |  | 1 | [12 empty] | VV | 2 | 2 | True | 0 | ROZPOCET
| VV |  | "D8:" 1 |  | 1 | [12 empty] | VV | 2 | 2 | True | 0 | ROZPOCET
| VV |  | "D10:" 1 |  | 1 | [12 empty] | VV | 2 | 2 | True | 0 | ROZPOCET
| VV |  | "D13:" 1 |  | 1 | [12 empty] | VV | 2 | 2 | True | 0 | ROZPOCET
| VV |  | "D15:" 1 |  | 1 | [12 empty] | VV | 2 | 2 | True | 0 | ROZPOCET
| VV |  | . | [14 empty] | VV | 2 | 1 | True | 0 | ROZPOCET
| VV |  | "D18:" 6 |  | 6 | [12 empty] | VV | 2 | 2 | True | 0 | ROZPOCET
| VV |  | "D19:" 1 |  | 1 | [12 empty] | VV | 2 | 2 | True | 0 | ROZPOCET
| VV |  | "D20:" 6 |  | 6 | [12 empty] | VV | 2 | 2 | True | 0 | ROZPOCET
| VV |  | "D22:" 1 |  | 1 | [12 empty] | VV | 2 | 2 | True | 0 | ROZPOCET
| VV |  | "D25:" 1 |  | 1 | [12 empty] | VV | 2 | 2 | True | 0 | ROZPOCET
| VV |  | "D28:" 1 |  | 1 | [12 empty] | VV | 2 | 2 | True | 0 | ROZPOCET
| VV |  | "D29:" 1 |  | 1 | [12 empty] | VV | 2 | 2 | True | 0 | ROZPOCET
76 | K | 411133903 | Montáž stropních panelů z betonu předpjatého bez závěsných háků hmotnosti přes 3 do 5 t budova v do 18 m | kus | 46 |  | 0 | CS ÚRS 2025 01 |  | základní |  | 0 | 0.29121 | 13.3957 | 0 | 0 | 4 | K | 2 |  |  |  | ROZPOCET | 0 | 0 | 0 | 0 | 0 | 1 | 0 | 4 | 1684014888
| Online PSC |  | https://podminky.urs.cz/item/CS_URS_2025_01/411133903 | [14 empty] | Online PSC | 2
| VV |  | Viz výkresy nových konstrukcí, půdorysy, řezy, pohledy a TZ | [14 empty] | VV | 2 | 1 | True | 0 | ROZPOCET
| VV |  | . | [14 empty] | VV | 2 | 1 | True | 0 | ROZPOCET
| VV |  | "D3:" 12 |  | 12 | [12 empty] | VV | 2 | 2 | True | 0 | ROZPOCET
| VV |  | "D4:" 2 |  | 2 | [12 empty] | VV | 2 | 2 | True | 0 | ROZPOCET
| VV |  | "D7:" 1 |  | 1 | [12 empty] | VV | 2 | 2 | True | 0 | ROZPOCET
| VV |  | "D12:" 1 |  | 1 | [12 empty] | VV | 2 | 2 | True | 0 | ROZPOCET
| VV |  | "D14:" 1 |  | 1 | [12 empty] | VV | 2 | 2 | True | 0 | ROZPOCET
| VV |  | . | [14 empty] | VV | 2 | 1 | True | 0 | ROZPOCET
| VV |  | "D17:" 29 |  | 29 | [12 empty] | VV | 2 | 2 | True | 0 | ROZPOCET
77 | M | 59346_R1 | panel stropní předpjatý v 320 mm, lana dle PD statika | m2 | 278.976 |  | 0 |  |  | základní |  | 0 | 0.39 | 108.8006 | 0 | 0 | 8 | M | 2 |  |  |  | ROZPOCET | 0 | 0 | 0 | 0 | 0 | 1 | 0 | 4 | 1786398735
| VV |  | Viz výkresy nových konstrukcí, půdorysy, řezy, pohledy a TZ | [14 empty] | VV | 2 | 1 | True | 0 | ROZPOCET
| VV |  | . | [14 empty] | VV | 2 | 1 | True | 0 | ROZPOCET
| VV |  | "D1:" 4,8*1,2*6 |  | 34.56 | [12 empty] | VV | 2 | 2 | True | 0 | ROZPOCET
| VV |  | "D2:" 4,8*0,82 |  | 3.936 | [12 empty] | VV | 2 | 2 | True | 0 | ROZPOCET
| VV |  | "D3:" 10,3*1,2*12 |  | 148.32 | [12 empty] | VV | 2 | 2 | True | 0 | ROZPOCET
| VV |  | "D4:" 10,3*1,05*2 |  | 21.63 | [12 empty] | VV | 2 | 2 | True | 0 | ROZPOCET
| VV |  | "D5:" 5,64*1,2 |  | 6.768 | [12 empty] | VV | 2 | 2 | True | 0 | ROZPOCET
| VV |  | "D6:" 7,0*0,82 |  | 5.74 | [12 empty] | VV | 2 | 2 | True | 0 | ROZPOCET
| VV |  | "D7:" 7,0*1,2 |  | 8.4 | [12 empty] | VV | 2 | 2 | True | 0 | ROZPOCET
| VV |  | "D8:" 7,0*0,6 |  | 4.2 | [12 empty] | VV | 2 | 2 | True | 0 | ROZPOCET
| VV |  | "D9:" 10,3*0,38 |  | 3.914 | [12 empty] | VV | 2 | 2 | True | 0 | ROZPOCET
| VV |  | "D10:" 7,24*0,6 |  | 4.344 | [12 empty] | VV | 2 | 2 | True | 0 | ROZPOCET
| VV |  | "D11:" 2,54*0,6 |  | 1.524 | [12 empty] | VV | 2 | 2 | True | 0 | ROZPOCET
| VV |  | "D12:" 8,88*1,2 |  | 10.656 | [12 empty] | VV | 2 | 2 | True | 0 | ROZPOCET
| VV |  | "D13:" 8,88*0,82 |  | 7.282 | [12 empty] | VV | 2 | 2 | True | 0 | ROZPOCET
| VV |  | "D14:" 8,88*1,05 |  | 9.324 | [12 empty] | VV | 2 | 2 | True | 0 | ROZPOCET
| VV |  | "D15:" 5,9*0,82 |  | 4.838 | [12 empty] | VV | 2 | 2 | True | 0 | ROZPOCET
| VV |  | "D16:" 5,9*0,6 |  | 3.54 | [12 empty] | VV | 2 | 2 | True | 0 | ROZPOCET
78 | M | 59346_R2 | panel stropní předpjatý v 265 mm, lana dle PD statika | m2 | 498.152 |  | 0 |  |  | základní |  | 0 | 0.345 | 171.8624 | 0 | 0 | 8 | M | 2 |  |  |  | ROZPOCET | 0 | 0 | 0 | 0 | 0 | 1 | 0 | 4 | -139405568
| VV |  | Viz výkresy nových konstrukcí, půdorysy, řezy, pohledy a TZ | [14 empty] | VV | 2 | 1 | True | 0 | ROZPOCET
| VV |  | . | [14 empty] | VV | 2 | 1 | True | 0 | ROZPOCET
| VV |  | "D17:" 10,3*1,2*29 |  | 358.44 | [12 empty] | VV | 2 | 2 | True | 0 | ROZPOCET
| VV |  | "D18:" 5,5*1,2*6 |  | 39.6 | [12 empty] | VV | 2 | 2 | True | 0 | ROZPOCET
| VV |  | "D19:" 5,5*0,82 |  | 4.51 | [12 empty] | VV | 2 | 2 | True | 0 | ROZPOCET
| VV |  | "D20:" 4,8*1,2*6 |  | 34.56 | [12 empty] | VV | 2 | 2 | True | 0 | ROZPOCET
| VV |  | "D21:" 4,8*0,82 |  | 3.936 | [12 empty] | VV | 2 | 2 | True | 0 | ROZPOCET
| VV |  | "D22:" 5,62*1,05 |  | 5.901 | [12 empty] | VV | 2 | 2 | True | 0 | ROZPOCET
| VV |  | "D23:" 5,62*0,6 |  | 3.372 | [12 empty] | VV | 2 | 2 | True | 0 | ROZPOCET
| VV |  | "D24:" 7,0*0,6*2 |  | 8.4 | [12 empty] | VV | 2 | 2 | True | 0 | ROZPOCET
| VV |  | "D25:" 7,0*1,05 |  | 7.35 | [12 empty] | VV | 2 | 2 | True | 0 | ROZPOCET
| VV |  | "D26:" 7,14*0,6 |  | 4.284 | [12 empty] | VV | 2 | 2 | True | 0 | ROZPOCET
| VV |  | "D27:" 2,54*0,6 |  | 1.524 | [12 empty] | VV | 2 | 2 | True | 0 | ROZPOCET
| VV |  | "D28:" 10,3*0,82 |  | 8.446 | [12 empty] | VV | 2 | 2 | True | 0 | ROZPOCET
| VV |  | "D29:" 10,3*0,6 |  | 6.18 | [12 empty] | VV | 2 | 2 | True | 0 | ROZPOCET
| VV |  | . | [14 empty] | VV | 2 | 1 | True | 0 | ROZPOCET
| VV |  | "D30:" 3,3*1,05*3 |  | 10.395 | [12 empty] | VV | 2 | 2 | True | 0 | ROZPOCET
| VV |  | "D31:" 3,3*0,38 |  | 1.254 | [12 empty] | VV | 2 | 2 | True | 0 | ROZPOCET
79 | K | 417321414 | Ztužující pásy a věnce ze ŽB tř. C 20/25 | m3 | 29.082 |  | 0 | CS ÚRS 2025 01 |  | základní |  | 0 | 2.502 | 72.7626 | 0 | 0 | 4 | K | 2 |  |  |  | ROZPOCET | 0 | 0 | 0 | 0 | 0 | 1 | 0 | 4 | 381164583
| Online PSC |  | https://podminky.urs.cz/item/CS_URS_2025_01/417321414 | [14 empty] | Online PSC | 2
| VV |  | Viz výkresy nových konstrukcí, půdorysy, řezy, pohledy a TZ | [14 empty] | VV | 2 | 1 | True | 0 | ROZPOCET
| VV |  | . | [14 empty] | VV | 2 | 1 | True | 0 | ROZPOCET
| VV |  | "V1.1:" 0,38*0,25*48,5 |  | 4.608 | [12 empty] | VV | 2 | 2 | True | 0 | ROZPOCET
| VV |  | "V1.2:" 0,3*0,25*77,5 |  | 5.813 | [12 empty] | VV | 2 | 2 | True | 0 | ROZPOCET
| VV |  | "V1.3:" 0,2*0,23*42,1 |  | 1.937 | [12 empty] | VV | 2 | 2 | True | 0 | ROZPOCET
| VV |  | . | [14 empty] | VV | 2 | 1 | True | 0 | ROZPOCET
| VV |  | "V2.1:" 0,38*0,25*48,5 |  | 4.608 | [12 empty] | VV | 2 | 2 | True | 0 | ROZPOCET
| VV |  | "V2.2:" 0,3*0,25*102,1 |  | 7.658 | [12 empty] | VV | 2 | 2 | True | 0 | ROZPOCET
| VV |  | "V2.3:" 0,2*0,23*46,7 |  | 2.148 | [12 empty] | VV | 2 | 2 | True | 0 | ROZPOCET
| VV |  | . | [14 empty] | VV | 2 | 1 | True | 0 | ROZPOCET
| VV |  | "V3.2:" 0,3*0,25*15,4 |  | 1.155 | [12 empty] | VV | 2 | 2 | True | 0 | ROZPOCET
| VV |  | "V4.2:" 0,3*0,25*15,4 |  | 1.155 | [12 empty] | VV | 2 | 2 | True | 0 | ROZPOCET
80 | K | 417351115 | Zřízení bednění ztužujících věnců | m2 | 194.548 |  | 0 | CS ÚRS 2025 01 |  | základní |  | 0 | 0.01117 | 2.1731 | 0 | 0 | 4 | K | 2 |  |  |  | ROZPOCET | 0 | 0 | 0 | 0 | 0 | 1 | 0 | 4 | -105699043
| Online PSC |  | https://podminky.urs.cz/item/CS_URS_2025_01/417351115 | [14 empty] | Online PSC | 2
| VV |  | Viz výkresy nových konstrukcí, půdorysy, řezy, pohledy a TZ | [14 empty] | VV | 2 | 1 | True | 0 | ROZPOCET
| VV |  | . | [14 empty] | VV | 2 | 1 | True | 0 | ROZPOCET
| VV |  | "V1.1:" 2*0,25*48,5 |  | 24.25 | [12 empty] | VV | 2 | 2 | True | 0 | ROZPOCET
| VV |  | "V1.2:" 2*0,25*77,5 |  | 38.75 | [12 empty] | VV | 2 | 2 | True | 0 | ROZPOCET
| VV |  | "V1.3:" 2*0,23*42,1 |  | 19.366 | [12 empty] | VV | 2 | 2 | True | 0 | ROZPOCET
| VV |  | . | [14 empty] | VV | 2 | 1 | True | 0 | ROZPOCET
| VV |  | "V2.1:" 2*0,25*48,5 |  | 24.25 | [12 empty] | VV | 2 | 2 | True | 0 | ROZPOCET
| VV |  | "V2.2:" 2*0,25*102,1 |  | 51.05 | [12 empty] | VV | 2 | 2 | True | 0 | ROZPOCET
| VV |  | "V2.3:" 2*0,23*46,7 |  | 21.482 | [12 empty] | VV | 2 | 2 | True | 0 | ROZPOCET
| VV |  | . | [14 empty] | VV | 2 | 1 | True | 0 | ROZPOCET
| VV |  | "V3.2:" 2*0,25*15,4 |  | 7.7 | [12 empty] | VV | 2 | 2 | True | 0 | ROZPOCET
| VV |  | "V4.2:" 2*0,25*15,4 |  | 7.7 | [12 empty] | VV | 2 | 2 | True | 0 | ROZPOCET
81 | K | 417351116 | Odstranění bednění ztužujících věnců | m2 | 194.548 |  | 0 | CS ÚRS 2025 01 |  | základní |  | 0 | 0 | 0 | 0 | 0 | 4 | K | 2 |  |  |  | ROZPOCET | 0 | 0 | 0 | 0 | 0 | 1 | 0 | 4 | 298572525
| Online PSC |  | https://podminky.urs.cz/item/CS_URS_2025_01/417351116 | [14 empty] | Online PSC | 2
82 | K | 417361821 | Výztuž ztužujících pásů a věnců betonářskou ocelí 10 505 | t | 2.41 |  | 0 | CS ÚRS 2025 01 |  | základní |  | 0 | 1.0529 | 2.5375 | 0 | 0 | 4 | K | 2 |  |  |  | ROZPOCET | 0 | 0 | 0 | 0 | 0 | 1 | 0 | 4 | 1559490957
| Online PSC |  | https://podminky.urs.cz/item/CS_URS_2025_01/417361821 | [14 empty] | Online PSC | 2
| VV |  | Viz výkresy nových konstrukcí, půdorysy, řezy, pohledy a TZ | [14 empty] | VV | 2 | 1 | True | 0 | ROZPOCET
| VV |  | . | [14 empty] | VV | 2 | 1 | True | 0 | ROZPOCET
| VV |  | "V1.1:" 0,3 |  | 0.3 | [12 empty] | VV | 2 | 2 | True | 0 | ROZPOCET
| VV |  | "V1.2:" 0,46 |  | 0.46 | [12 empty] | VV | 2 | 2 | True | 0 | ROZPOCET
| VV |  | "V1.3:" 0,25 |  | 0.25 | [12 empty] | VV | 2 | 2 | True | 0 | ROZPOCET
| VV |  | . | [14 empty] | VV | 2 | 1 | True | 0 | ROZPOCET
| VV |  | "V2.1:" 0,3 |  | 0.3 | [12 empty] | VV | 2 | 2 | True | 0 | ROZPOCET
| VV |  | "V2.2:" 0,62 |  | 0.62 | [12 empty] | VV | 2 | 2 | True | 0 | ROZPOCET
| VV |  | "V2.3:" 0,28 |  | 0.28 | [12 empty] | VV | 2 | 2 | True | 0 | ROZPOCET
| VV |  | . | [14 empty] | VV | 2 | 1 | True | 0 | ROZPOCET
| VV |  | "V3.2:" 0,1 |  | 0.1 | [12 empty] | VV | 2 | 2 | True | 0 | ROZPOCET
| VV |  | "V4.2:" 0,1 |  | 0.1 | [12 empty] | VV | 2 | 2 | True | 0 | ROZPOCET
| D | 49 | Montovaný železobetonový skelet |  |  |  | 0 |  |  |  |  | 0 |  | 3.795 |  | 0 | 1 | D | 1 |  |  |  | ROZPOCET | [6 empty] | 0
83 | K | 431125011 | Montáž podestových panelů se svařovanými spoji hmotnosti do 2 t | kus | 1 |  | 0 | CS ÚRS 2025 01 |  | základní |  | 0 | 0.05055 | 0.05055 | 0 | 0 | 4 | K | 2 |  |  |  | ROZPOCET | 0 | 0 | 0 | 0 | 0 | 1 | 0 | 4 | 573746733
| Online PSC |  | https://podminky.urs.cz/item/CS_URS_2025_01/431125011 | [14 empty] | Online PSC | 2
| VV |  | Viz výkresy nových konstrukcí, půdorysy, řezy, pohledy a TZ | [14 empty] | VV | 2 | 1 | True | 0 | ROZPOCET
| VV |  | . | [14 empty] | VV | 2 | 1 | True | 0 | ROZPOCET
| VV |  | 1 |  | 1 | [12 empty] | VV | 2 | 2 | True | 0 | ROZPOCET
84 | M | 69014-R01 | Podesta schodišťová prefabrikovaná železobetonová | t | 0.714 |  | 0 |  |  | základní |  | 0 | 1 | 0.714 | 0 | 0 | 8 | M | 2 |  |  |  | ROZPOCET | 0 | 0 | 0 | 0 | 0 | 1 | 0 | 4 | 2008962708
| VV |  | Viz výkresy nových konstrukcí, půdorysy, řezy, pohledy a TZ | [14 empty] | VV | 2 | 1 | True | 0 | ROZPOCET
| VV |  | . | [14 empty] | VV | 2 | 1 | True | 0 | ROZPOCET
| VV |  | 0,714 |  | 0.714 | [12 empty] | VV | 2 | 2 | True | 0 | ROZPOCET
85 | K | 435125011 | Montáž schodišťových ramen se svařovanými spoji hmotnosti do 2 t | kus | 2 |  | 0 | CS ÚRS 2025 01 |  | základní |  | 0 | 0.03522 | 0.07044 | 0 | 0 | 4 | K | 2 |  |  |  | ROZPOCET | 0 | 0 | 0 | 0 | 0 | 1 | 0 | 4 | -1680803176
| Online PSC |  | https://podminky.urs.cz/item/CS_URS_2025_01/435125011 | [14 empty] | Online PSC | 2
| VV |  | Viz výkresy nových konstrukcí, půdorysy, řezy, pohledy a TZ | [14 empty] | VV | 2 | 1 | True | 0 | ROZPOCET
| VV |  | . | [14 empty] | VV | 2 | 1 | True | 0 | ROZPOCET
| VV |  | 2 |  | 2 | [12 empty] | VV | 2 | 2 | True | 0 | ROZPOCET
86 | M | 69014-R02 | Rameno schodišťové prefabrikované železobetonové | t | 2.96 |  | 0 |  |  | základní |  | 0 | 1 | 2.96 | 0 | 0 | 8 | M | 2 |  |  |  | ROZPOCET | 0 | 0 | 0 | 0 | 0 | 1 | 0 | 4 | -1504273068
| VV |  | Viz výkresy nových konstrukcí, půdorysy, řezy, pohledy a TZ | [14 empty] | VV | 2 | 1 | True | 0 | ROZPOCET
| VV |  | . | [14 empty] | VV | 2 | 1 | True | 0 | ROZPOCET
| VV |  | 1,48*2 |  | 2.96 | [12 empty] | VV | 2 | 2 | True | 0 | ROZPOCET
| D | 6 | Úpravy povrchů, podlahy a osazování výplní |  |  |  | 0 |  |  |  |  | 0 |  | 306.953 |  | 0.0022065 | 1 | D | 1 |  |  |  | ROZPOCET | [6 empty] | 0
| D | 61 | Úprava povrchů vnitřní |  |  |  | 0 |  |  |  |  | 0 |  | 81.6708 |  | 0.0011033 | 1 | D | 2 |  |  |  | ROZPOCET | [6 empty] | 0
87 | K | 611131105 | Cementový postřik vnitřních schodišťových konstrukcí nanášený celoplošně ručně | m2 | 9.545 |  | 0 | CS ÚRS 2025 01 |  | základní |  | 0 | 0.00735 | 0.070156 | 0 | 0 | 4 | K | 3 |  |  |  | ROZPOCET | 0 | 0 | 0 | 0 | 0 | 1 | 0 | 4 | 1745165899
| Online PSC |  | https://podminky.urs.cz/item/CS_URS_2025_01/611131105 | [14 empty] | Online PSC | 3
| VV |  | Viz výkresy nových konstrukcí, půdorysy, řezy, pohledy a TZ | [14 empty] | VV | 3 | 1 | True | 0 | ROZPOCET
| VV |  | . | [14 empty] | VV | 3 | 1 | True | 0 | ROZPOCET
| VV |  | (4,2+4,1)*1,15 |  | 9.545 | [12 empty] | VV | 3 | 2 | True | 0 | ROZPOCET
88 | K | 611131301 | Cementový postřik vnitřních stropů nanášený celoplošně strojně | m2 | 721.14 |  | 0 | CS ÚRS 2025 01 |  | základní |  | 0 | 0.00735 | 5.3004 | 0 | 0 | 4 | K | 3 |  |  |  | ROZPOCET | 0 | 0 | 0 | 0 | 0 | 1 | 0 | 4 | -1184587899
| Online PSC |  | https://podminky.urs.cz/item/CS_URS_2025_01/611131301 | [14 empty] | Online PSC | 3
| VV |  | Viz výkresy nových konstrukcí, půdorysy, řezy, pohledy a TZ | [14 empty] | VV | 3 | 1 | True | 0 | ROZPOCET
| VV |  | . | [14 empty] | VV | 3 | 1 | True | 0 | ROZPOCET
| VV |  | 1.NP | [14 empty] | VV | 3 | 1 | True | 0 | ROZPOCET
| VV |  | "m.č.1.01:" 182,44 |  | 182.44 | [12 empty] | VV | 3 | 2 | True | 0 | ROZPOCET
| VV |  | "m.č.1.02:" 16,22 |  | 16.22 | [12 empty] | VV | 3 | 2 | True | 0 | ROZPOCET
| VV |  | "m.č.1.03:" 35,27 |  | 35.27 | [12 empty] | VV | 3 | 2 | True | 0 | ROZPOCET
| VV |  | "m.č.1.04:" 12,67 |  | 12.67 | [12 empty] | VV | 3 | 2 | True | 0 | ROZPOCET
| VV |  | "m.č.1.05:" 6,51 |  | 6.51 | [12 empty] | VV | 3 | 2 | True | 0 | ROZPOCET
| VV |  | "m.č.1.06:" 4,96 |  | 4.96 | [12 empty] | VV | 3 | 2 | True | 0 | ROZPOCET
| VV |  | "m.č.1.07:" 7,72 |  | 7.72 | [12 empty] | VV | 3 | 2 | True | 0 | ROZPOCET
| VV |  | "m.č.1.08:" 16,68 |  | 16.68 | [12 empty] | VV | 3 | 2 | True | 0 | ROZPOCET
| VV |  | "m.č.1.09:" 17,17 |  | 17.17 | [12 empty] | VV | 3 | 2 | True | 0 | ROZPOCET
| VV |  | "m.č.1.10:" 17,01 |  | 17.01 | [12 empty] | VV | 3 | 2 | True | 0 | ROZPOCET
| VV |  | "m.č.1.11:" 16,53 |  | 16.53 | [12 empty] | VV | 3 | 2 | True | 0 | ROZPOCET
| VV |  | "m.č.1.12:" 45,22 |  | 45.22 | [12 empty] | VV | 3 | 2 | True | 0 | ROZPOCET
| VV |  | "m.č.1.13:" 4,81 |  | 4.81 | [12 empty] | VV | 3 | 2 | True | 0 | ROZPOCET
| VV |  | "m.č.1.14:" 14,39 |  | 14.39 | [12 empty] | VV | 3 | 2 | True | 0 | ROZPOCET
| VV |  | "m.č.1.15:" 9,2 |  | 9.2 | [12 empty] | VV | 3 | 2 | True | 0 | ROZPOCET
| VV |  | "m.č.1.16:" 10,58 |  | 10.58 | [12 empty] | VV | 3 | 2 | True | 0 | ROZPOCET
| VV |  | "m.č.1.17:" 18,72 |  | 18.72 | [12 empty] | VV | 3 | 2 | True | 0 | ROZPOCET
| VV |  | "m.č.1.18:" 1,52 |  | 1.52 | [12 empty] | VV | 3 | 2 | True | 0 | ROZPOCET
| VV |  | "m.č.1.19:" 8,62 |  | 8.62 | [12 empty] | VV | 3 | 2 | True | 0 | ROZPOCET
| VV |  | "m.č.1.20:" 6,98 |  | 6.98 | [12 empty] | VV | 3 | 2 | True | 0 | ROZPOCET
| VV |  | "m.č.1.21:" 4,63 |  | 4.63 | [12 empty] | VV | 3 | 2 | True | 0 | ROZPOCET
| VV |  | . | [14 empty] | VV | 3 | 1 | True | 0 | ROZPOCET
| VV |  | 2.NP | [14 empty] | VV | 3 | 1 | True | 0 | ROZPOCET
| VV |  | "m.č.2.01:" 70,79 |  | 70.79 | [12 empty] | VV | 3 | 2 | True | 0 | ROZPOCET
| VV |  | "m.č.2.02:" 17,95 |  | 17.95 | [12 empty] | VV | 3 | 2 | True | 0 | ROZPOCET
| VV |  | "m.č.2.03:" 88,11 |  | 88.11 | [12 empty] | VV | 3 | 2 | True | 0 | ROZPOCET
| VV |  | "m.č.2.04:" 10,41 |  | 10.41 | [12 empty] | VV | 3 | 2 | True | 0 | ROZPOCET
| VV |  | "m.č.2.05:" 20,13 |  | 20.13 | [12 empty] | VV | 3 | 2 | True | 0 | ROZPOCET
| VV |  | "m.č.2.06:" 13,88 |  | 13.88 | [12 empty] | VV | 3 | 2 | True | 0 | ROZPOCET
| VV |  | "m.č.2.07:" 15,19 |  | 15.19 | [12 empty] | VV | 3 | 2 | True | 0 | ROZPOCET
| VV |  | "m.č.2.08:" 5,36 |  | 5.36 | [12 empty] | VV | 3 | 2 | True | 0 | ROZPOCET
| VV |  | "m.č.2.09:" 6,52 |  | 6.52 | [12 empty] | VV | 3 | 2 | True | 0 | ROZPOCET
| VV |  | "m.č.2.10:" 14,95 |  | 14.95 | [12 empty] | VV | 3 | 2 | True | 0 | ROZPOCET
89 | K | 612131301 | Cementový postřik vnitřních stěn nanášený celoplošně strojně | m2 | 2365.489 |  | 0 | CS ÚRS 2025 01 |  | základní |  | 0 | 0.00735 | 17.3863 | 0 | 0 | 4 | K | 3 |  |  |  | ROZPOCET | 0 | 0 | 0 | 0 | 0 | 1 | 0 | 4 | -1711351100
| Online PSC |  | https://podminky.urs.cz/item/CS_URS_2025_01/612131301 | [14 empty] | Online PSC | 3
| VV |  | Viz výkresy nových konstrukcí, půdorysy, řezy, pohledy a TZ | [14 empty] | VV | 3 | 1 | True | 0 | ROZPOCET
| VV |  | . | [14 empty] | VV | 3 | 1 | True | 0 | ROZPOCET
| VV |  | 1.NP | [14 empty] | VV | 3 | 1 | True | 0 | ROZPOCET
| VV |  | "m.č.1.01:" (22,42+9,84)*2*7,33-0,9*1,97*3+(1,25+2,05*2)*0,2-3,4*3,75*2-2,5*1,25*9+(2,5+1,25*2)*0,3*9 |  | 428.558 | [12 empty] | VV | 3 | 2 | True | 0 | ROZPOCET
| VV |  | "m.č.1.02:" (3,55+4,5)*2*3,5-0,9*1,97*3-1,0*2,0-1,75*1,0+(1,25+2,05*2)*0,2+(1,25+2,05*2)*0,3+(1,75+1,0*2)*0,3 |  | 51.081 | [12 empty] | VV | 3 | 2 | True | 0 | ROZPOCET
| VV |  | "m.č.1.03:" (7,92+4,5)*2*3,5-0,8*1,97-0,9*1,97*3-2,5*1,0*2+(2,5+1,0*2)*0,3*2+(1,25+2,05*2)*0,2 |  | 78.815 | [12 empty] | VV | 3 | 2 | True | 0 | ROZPOCET
| VV |  | "m.č.1.04:" (3,6+3,55)*2*3,5-2,5*1,0+(2,5+1,0*2)*0,3-0,8*1,97*2-0,7*1,97+(1,0+2,05*2)*0,1 |  | 44.879 | [12 empty] | VV | 3 | 2 | True | 0 | ROZPOCET
| VV |  | "m.č.1.05:" (4,05+1,6)*2*3,5-0,8*1,97+(1,0+2,05*2)*0,2 |  | 38.994 | [12 empty] | VV | 3 | 2 | True | 0 | ROZPOCET
| VV |  | "m.č.1.06:" (2,7+1,7)*2*3,5-0,9*1,97*2-0,8*1,97+(1,25+2,05*2)*0,3+(1,0+2,05*2)*0,2 |  | 28.303 | [12 empty] | VV | 3 | 2 | True | 0 | ROZPOCET
| VV |  | "m.č.1.07:" (4,2+4,1)*2*3,5/2-0,8*1,97 |  | 27.474 | [12 empty] | VV | 3 | 2 | True | 0 | ROZPOCET
| VV |  | "m.č.1.08:" (3,4+4,9)*2*3,5-0,9*1,97*2+(1,25+2,05*2)*0,3 |  | 56.159 | [12 empty] | VV | 3 | 2 | True | 0 | ROZPOCET
| VV |  | "m.č.1.09:" (3,5+4,9)*2*3,5-0,9*1,97*2+(1,25+2,05*2)*0,3 |  | 56.859 | [12 empty] | VV | 3 | 2 | True | 0 | ROZPOCET
| VV |  | "m.č.1.10:" (3,5+4,9)*2*3,5-0,9*1,97-3,0*2,75+(1,0+2,05*2)*0,1 |  | 49.287 | [12 empty] | VV | 3 | 2 | True | 0 | ROZPOCET
| VV |  | "m.č.1.11:" (3,4+4,9)*2*3,5-0,9*1,97-3,0*2,75+(1,0+2,05*2)*0,1 |  | 48.587 | [12 empty] | VV | 3 | 2 | True | 0 | ROZPOCET
| VV |  | "m.č.1.12:" (7,2+8,55+0,9+3,0)*2*3,5-0,8*1,97*4-0,9*1,97-1,5*2,05-1,25*0,75+(1,5+2,05*2)*0,3+(1,25+0,75*2)*0,3+(1,0+2,05*2)*0,2 |  | 128.986 | [12 empty] | VV | 3 | 2 | True | 0 | ROZPOCET
| VV |  | "m.č.1.13:" (2,15+2,3)*2*3,5-0,9*1,97-1,25*0,75+(1,25+0,75*2)*0,3 |  | 29.265 | [12 empty] | VV | 3 | 2 | True | 0 | ROZPOCET
| VV |  | "m.č.1.14:" (4,05+3,94)*2*3,5-0,8*1,97-1,25*0,75+(1,25+0,75*2)*0,3 |  | 54.242 | [12 empty] | VV | 3 | 2 | True | 0 | ROZPOCET
| VV |  | "m.č.1.15:" (4,05+2,665)*2*3,5-0,8*1,97+(1,0+2,05*2)*0,1 |  | 45.939 | [12 empty] | VV | 3 | 2 | True | 0 | ROZPOCET
| VV |  | "m.č.1.16:" (3,5+3,0)*2*13,82-0,9*1,97*2+(1,25+2,05)*2*0,3 |  | 178.094 | [12 empty] | VV | 3 | 2 | True | 0 | ROZPOCET
| VV |  | "m.č.1.17:" (3,5+5,3)*2*3,5-0,9*1,97*3-0,8*1,97+(1,25+2,05*2)*0,4+(1,25+2,05*2)*0,2+(1,0+2,05*2)*0,1 |  | 58.425 | [12 empty] | VV | 3 | 2 | True | 0 | ROZPOCET
| VV |  | "m.č.1.18:" (1,5+0,97)*2*3,5-0,7*1,97 |  | 15.911 | [12 empty] | VV | 3 | 2 | True | 0 | ROZPOCET
| VV |  | "m.č.1.19:" (3,45+3,07+1,12)*2*3,5-0,8*1,97-0,7*1,97*2 |  | 49.146 | [12 empty] | VV | 3 | 2 | True | 0 | ROZPOCET
| VV |  | "m.č.1.20:" (4,05+1,735)*2*3,05-0,8*1,97+(1,0+2,05*2)*0,1 |  | 34.223 | [12 empty] | VV | 3 | 2 | True | 0 | ROZPOCET
| VV |  | "m.č.1.21:" (2,27+2,0)*2*3,05-0,9*1,97*2+(1,25+2,05*2)*0,1 |  | 23.036 | [12 empty] | VV | 3 | 2 | True | 0 | ROZPOCET
| VV |  | . | [14 empty] | VV | 3 | 1 | True | 0 | ROZPOCET
| VV |  | 2.NP | [14 empty] | VV | 3 | 1 | True | 0 | ROZPOCET
| VV |  | "m.č.2.01:" (11,55+10,0)*2*3,5-0,9*1,97-0,8*1,97+(1,25+2,05*2)*0,2+(1,0+2,05*2)*0,1-2,5*1,25*3+(2,5+1,25*2)*0,3*3 |  | 144.206 | [12 empty] | VV | 3 | 2 | True | 0 | ROZPOCET
| VV |  | "m.č.2.02:" (5,74+1,84+0,27+1,03+2,9+1,78+0,98+1,78+0,98+1,72+2,9)*2*3,5-0,8*1,97*2-0,7*1,97*8-1,0*0,75*3+(1,0+0,75*2)*0,3*2 |  | 138.506 | [12 empty] | VV | 3 | 2 | True | 0 | ROZPOCET
| VV |  | "m.č.2.03:" 36,4*3,5-0,8*1,979*6+(1,0+2,05*2)*0,1+(4,1+3,1+0,9)*1,53*2-1,25*1,5+(1,25+1,5*2)*0,1+15,7*3,5/2 |  | 169.222 | [12 empty] | VV | 3 | 2 | True | 0 | ROZPOCET
| VV |  | "m.č.2.04:" (3,0+3,0)*2*3,5-0,8*1,97+(1,0+2,05*2)*0,1-2,0*1,5+(2,0+1,5*2)*0,3 |  | 39.434 | [12 empty] | VV | 3 | 2 | True | 0 | ROZPOCET
| VV |  | "m.č.2.05:" (3,5+5,8)*2*3,5-0,8*1,97+(1,0+2,05*2)*0,1-2,0*1,5*2+(2,0+1,5*2)*0,3*2 |  | 61.034 | [12 empty] | VV | 3 | 2 | True | 0 | ROZPOCET
| VV |  | "m.č.2.06:" (3,5+4,0)*2*3,5-0,8*1,97+(1,0+2,05*2)*0,1-2,0*1,5*2+(2,0+1,5*2)*0,3*2 |  | 48.434 | [12 empty] | VV | 3 | 2 | True | 0 | ROZPOCET
| VV |  | "m.č.2.07:" (3,42+4,48)*2*3,5-0,8*1,97*2-1,25*1,5+(1,0+2,05*2)*0,1-2,0*0,75+(2,0+0,75*2)*0,3 |  | 50.333 | [12 empty] | VV | 3 | 2 | True | 0 | ROZPOCET
| VV |  | "m.č.2.08:" (1,75+3,22)*2*3,5-0,8*1,97-1,0*0,75+(1,0+0,75*2)*0,3 |  | 33.214 | [12 empty] | VV | 3 | 2 | True | 0 | ROZPOCET
| VV |  | "m.č.2.09:" (5,65+1,18)*2*3,5-0,8*1,97+(1,0+2,05*2)*0,1 |  | 46.744 | [12 empty] | VV | 3 | 2 | True | 0 | ROZPOCET
| VV |  | "m.č.2.10:" (5,74+2,28+0,3+1,03+2,175+1,78+0,995+1,78+0,995)*2*3,5-0,8*1,97*2-0,7*1,97*6 |  | 108.099 | [12 empty] | VV | 3 | 2 | True | 0 | ROZPOCET
90 | K | 612135101 | Hrubá výplň rýh ve stěnách maltou jakékoli šířky rýhy | m2 | 167.2 |  | 0 | CS ÚRS 2025 01 |  | základní |  | 0 | 0.056 | 9.3632 | 0 | 0 | 4 | K | 3 |  |  |  | ROZPOCET | 0 | 0 | 0 | 0 | 0 | 1 | 0 | 4 | -589471462
| Online PSC |  | https://podminky.urs.cz/item/CS_URS_2025_01/612135101 | [14 empty] | Online PSC | 3
| VV |  | Po drážkach profesí | [14 empty] | VV | 3 | 1 | True | 0 | ROZPOCET
| VV |  | Odhad | [14 empty] | VV | 3 | 1 | True | 0 | ROZPOCET
| VV |  | 1120,0*0,03+(380,0+150,0)*0,07+(290,0+100,0+50,0)*0,1+(80,0+30,0)*0,15+40,0*0,2+10,0*0,3 |  | 142.2 | [12 empty] | VV | 3 | 2 | True | 0 | ROZPOCET
| VV |  | . | [14 empty] | VV | 3 | 1 | True | 0 | ROZPOCET
| VV |  | Prostupy | [14 empty] | VV | 3 | 1 | True | 0 | ROZPOCET
| VV |  | 25,0 |  | 25 | [12 empty] | VV | 3 | 2 | True | 0 | ROZPOCET
91 | K | 612142001 | Pletivo sklovláknité vnitřních stěn vtlačené do tmelu | m2 | 232.571 |  | 0 | CS ÚRS 2025 01 |  | základní |  | 0 | 0.00438 | 1.0187 | 0 | 0 | 4 | K | 3 |  |  |  | ROZPOCET | 0 | 0 | 0 | 0 | 0 | 1 | 0 | 4 | -1012881888
| Online PSC |  | https://podminky.urs.cz/item/CS_URS_2025_01/612142001 | [14 empty] | Online PSC | 3
| VV |  | V místě styku dvou různých materiálů - předpoklad 10% | [14 empty] | VV | 3 | 1 | True | 0 | ROZPOCET
| VV |  | 2325,709*0,1 |  | 232.571 | [12 empty] | VV | 3 | 2 | True | 0 | ROZPOCET
92 | K | 611321321 | Vápenocementová omítka hladká jednovrstvá vnitřních stropů rovných nanášená strojně | m2 | 306.67 |  | 0 | CS ÚRS 2025 01 |  | základní |  | 0 | 0.0136 | 4.1707 | 0 | 0 | 4 | K | 3 |  |  |  | ROZPOCET | 0 | 0 | 0 | 0 | 0 | 1 | 0 | 4 | 1094654721
| Online PSC |  | https://podminky.urs.cz/item/CS_URS_2025_01/611321321 | [14 empty] | Online PSC | 3
| VV |  | Viz výkresy nových konstrukcí, půdorysy, řezy, pohledy a TZ | [14 empty] | VV | 3 | 1 | True | 0 | ROZPOCET
| VV |  | . | [14 empty] | VV | 3 | 1 | True | 0 | ROZPOCET
| VV |  | 1.NP | [14 empty] | VV | 3 | 1 | True | 0 | ROZPOCET
| VV |  | "m.č.1.02:" 16,22 |  | 16.22 | [12 empty] | VV | 3 | 2 | True | 0 | ROZPOCET
| VV |  | "m.č.1.03:" 35,27 |  | 35.27 | [12 empty] | VV | 3 | 2 | True | 0 | ROZPOCET
| VV |  | "m.č.1.04:" 12,67 |  | 12.67 | [12 empty] | VV | 3 | 2 | True | 0 | ROZPOCET
| VV |  | "m.č.1.13:" 4,81 |  | 4.81 | [12 empty] | VV | 3 | 2 | True | 0 | ROZPOCET
| VV |  | "m.č.1.14:" 14,39 |  | 14.39 | [12 empty] | VV | 3 | 2 | True | 0 | ROZPOCET
| VV |  | "m.č.1.15:" 9,2 |  | 9.2 | [12 empty] | VV | 3 | 2 | True | 0 | ROZPOCET
| VV |  | "m.č.1.17:" 18,72 |  | 18.72 | [12 empty] | VV | 3 | 2 | True | 0 | ROZPOCET
| VV |  | "m.č.1.18:" 1,52 |  | 1.52 | [12 empty] | VV | 3 | 2 | True | 0 | ROZPOCET
| VV |  | "m.č.1.19:" 8,62 |  | 8.62 | [12 empty] | VV | 3 | 2 | True | 0 | ROZPOCET
| VV |  | "m.č.1.21:" 4,63 |  | 4.63 | [12 empty] | VV | 3 | 2 | True | 0 | ROZPOCET
| VV |  | . | [14 empty] | VV | 3 | 1 | True | 0 | ROZPOCET
| VV |  | 2.NP | [14 empty] | VV | 3 | 1 | True | 0 | ROZPOCET
| VV |  | "m.č.2.02:" 17,95 |  | 17.95 | [12 empty] | VV | 3 | 2 | True | 0 | ROZPOCET
| VV |  | "m.č.2.03:" 88,11 |  | 88.11 | [12 empty] | VV | 3 | 2 | True | 0 | ROZPOCET
| VV |  | "m.č.2.04:" 10,41 |  | 10.41 | [12 empty] | VV | 3 | 2 | True | 0 | ROZPOCET
| VV |  | "m.č.2.05:" 20,13 |  | 20.13 | [12 empty] | VV | 3 | 2 | True | 0 | ROZPOCET
| VV |  | "m.č.2.06:" 13,88 |  | 13.88 | [12 empty] | VV | 3 | 2 | True | 0 | ROZPOCET
| VV |  | "m.č.2.07:" 15,19 |  | 15.19 | [12 empty] | VV | 3 | 2 | True | 0 | ROZPOCET
| VV |  | "m.č.2.10:" 14,95 |  | 14.95 | [12 empty] | VV | 3 | 2 | True | 0 | ROZPOCET
93 | K | 611321341 | Vápenocementová omítka štuková dvouvrstvá vnitřních stropů rovných nanášená strojně | m2 | 414.47 |  | 0 | CS ÚRS 2025 01 |  | základní |  | 0 | 0.01628 | 6.7476 | 0 | 0 | 4 | K | 3 |  |  |  | ROZPOCET | 0 | 0 | 0 | 0 | 0 | 1 | 0 | 4 | -65472469
| Online PSC |  | https://podminky.urs.cz/item/CS_URS_2025_01/611321341 | [14 empty] | Online PSC | 3
| VV |  | 721,140-306,67 |  | 414.47 | [12 empty] | VV | 3 | 2 | True | 0 | ROZPOCET
94 | K | 611321145 | Vápenocementová omítka štuková dvouvrstvá vnitřních schodišťových konstrukcí nanášená ručně | m2 | 9.545 |  | 0 | CS ÚRS 2025 01 |  | základní |  | 0 | 0.01838 | 0.17544 | 0 | 0 | 4 | K | 3 |  |  |  | ROZPOCET | 0 | 0 | 0 | 0 | 0 | 1 | 0 | 4 | -961884256
| Online PSC |  | https://podminky.urs.cz/item/CS_URS_2025_01/611321145 | [14 empty] | Online PSC | 3
| VV |  | Viz výkresy nových konstrukcí, půdorysy, řezy, pohledy a TZ | [14 empty] | VV | 3 | 1 | True | 0 | ROZPOCET
| VV |  | . | [14 empty] | VV | 3 | 1 | True | 0 | ROZPOCET
| VV |  | (4,2+4,1)*1,15 |  | 9.545 | [12 empty] | VV | 3 | 2 | True | 0 | ROZPOCET
95 | K | 612321321 | Vápenocementová omítka hladká jednovrstvá vnitřních stěn nanášená strojně | m2 | 426.609 |  | 0 | CS ÚRS 2025 01 |  | základní |  | 0 | 0.0136 | 5.8019 | 0 | 0 | 4 | K | 3 |  |  |  | ROZPOCET | 0 | 0 | 0 | 0 | 0 | 1 | 0 | 4 | -1051437013
| Online PSC |  | https://podminky.urs.cz/item/CS_URS_2025_01/612321321 | [14 empty] | Online PSC | 3
| VV |  | Viz výkresy nových konstrukcí, půdorysy, řezy, pohledy a TZ | [14 empty] | VV | 3 | 1 | True | 0 | ROZPOCET
| VV |  | . | [14 empty] | VV | 3 | 1 | True | 0 | ROZPOCET
| VV |  | "Pod obklady | [14 empty] | VV | 3 | 1 | True | 0 | ROZPOCET
| VV |  | 1.NP | [14 empty] | VV | 3 | 1 | True | 0 | ROZPOCET
| VV |  | "m.č.1.03:" (7,92+4,5+0,2)*2*2,0-0,8*2,0-0,9*2,0*3 |  | 43.48 | [12 empty] | VV | 3 | 2 | True | 0 | ROZPOCET
| VV |  | "m.č.1.04:" (3,6+3,55+0,1)*2*2,0-0,8*2,0*2-0,7*2,0 |  | 24.4 | [12 empty] | VV | 3 | 2 | True | 0 | ROZPOCET
| VV |  | "m.č.1.05:" (4,05+1,6)*2*3,5-0,8*1,97+(1,0+2,05*2)*0,2 |  | 38.994 | [12 empty] | VV | 3 | 2 | True | 0 | ROZPOCET
| VV |  | "m.č.1.13:" (2,15+2,3)*2*2,0-0,9*2,0 |  | 16 | [12 empty] | VV | 3 | 2 | True | 0 | ROZPOCET
| VV |  | "m.č.1.14:" (4,05+3,94)*2*2,0-0,8*2,0 |  | 30.36 | [12 empty] | VV | 3 | 2 | True | 0 | ROZPOCET
| VV |  | "m.č.1.15:" (4,05+2,665+0,1)*2*2,0-0,8*2,0 |  | 25.66 | [12 empty] | VV | 3 | 2 | True | 0 | ROZPOCET
| VV |  | "m.č.1.17:" (3,5+5,3+0,1+0,2)*2*2,0-0,9*2,0*3-0,8*2,0 |  | 29.4 | [12 empty] | VV | 3 | 2 | True | 0 | ROZPOCET
| VV |  | "m.č.1.18:" (1,5+0,97)*2*2,0-0,7*2,0 |  | 8.48 | [12 empty] | VV | 3 | 2 | True | 0 | ROZPOCET
| VV |  | "m.č.1.19:" (3,45+3,07+1,12)*2*2,0-0,8*2,0-0,7*2,0*2 |  | 26.16 | [12 empty] | VV | 3 | 2 | True | 0 | ROZPOCET
| VV |  | . | [14 empty] | VV | 3 | 1 | True | 0 | ROZPOCET
| VV |  | 2.NP | [14 empty] | VV | 3 | 1 | True | 0 | ROZPOCET
| VV |  | "m.č.2.02:" (5,74+1,84+0,27+1,03+2,9+1,78+0,98+1,78+0,98+1,72+2,9)*2*2,0-0,8*2,0*2-0,7*2,0*8 |  | 73.28 | [12 empty] | VV | 3 | 2 | True | 0 | ROZPOCET
| VV |  | "m.č.2.07:" (3,42+4,48+0,1)*2*2,0-0,8*2,0*2-1,25*0,98 |  | 27.575 | [12 empty] | VV | 3 | 2 | True | 0 | ROZPOCET
| VV |  | "m.č.2.09:" (5,65+1,18+0,1)*2*2,0-0,8*2,0 |  | 26.12 | [12 empty] | VV | 3 | 2 | True | 0 | ROZPOCET
| VV |  | "m.č.2.10:" (5,74+2,28+0,3+1,03+2,175+1,78+0,995+1,78+0,995)*2*2,0-0,8*2,0*2-0,7*2,0*6 |  | 56.7 | [12 empty] | VV | 3 | 2 | True | 0 | ROZPOCET
96 | K | 612321341 | Vápenocementová omítka štuková dvouvrstvá vnitřních stěn nanášená strojně | m2 | 1938.88 |  | 0 | CS ÚRS 2025 01 |  | základní |  | 0 | 0.01628 | 31.565 | 0 | 0 | 4 | K | 3 |  |  |  | ROZPOCET | 0 | 0 | 0 | 0 | 0 | 1 | 0 | 4 | -988503633
| Online PSC |  | https://podminky.urs.cz/item/CS_URS_2025_01/612321341 | [14 empty] | Online PSC | 3
| VV |  | 2365,489-426,609 |  | 1938.88 | [12 empty] | VV | 3 | 2 | True | 0 | ROZPOCET
97 | K | 622143003 | Montáž omítkových plastových nebo pozinkovaných rohových profilů | m | 456.35 |  | 0 | CS ÚRS 2025 01 |  | základní |  | 0 | 0 | 0 | 0 | 0 | 4 | K | 3 |  |  |  | ROZPOCET | 0 | 0 | 0 | 0 | 0 | 1 | 0 | 4 | 1568169936
| Online PSC |  | https://podminky.urs.cz/item/CS_URS_2025_01/622143003 | [14 empty] | Online PSC | 3
| VV |  | Viz výkresy nových konstrukcí, půdorysy, řezy, pohledy a TZ | [14 empty] | VV | 3 | 1 | True | 0 | ROZPOCET
| VV |  | . | [14 empty] | VV | 3 | 1 | True | 0 | ROZPOCET
| VV |  | 1.NP | [14 empty] | VV | 3 | 1 | True | 0 | ROZPOCET
| VV |  | 7,33*4+3,5*14+(1,25+2,05*2)*5+(1,75+1,0*2)+(2,5+1,0*2)*4+(1,5+1,0*2)+(1,0+1,0*2)*2+(1,25+0,75*2)*3+(1,5+2,05*2)+(1,0+2,05*2)*7+(1,25+2,05*2)*9 |  | 234.02 | [12 empty] | VV | 3 | 2 | True | 0 | ROZPOCET
| VV |  | 2.NP | [14 empty] | VV | 3 | 1 | True | 0 | ROZPOCET
| VV |  | 3,5*10+1,53*6+(2,5+1,25*2)*14+(1,0+0,75*2)*4+(2,5+0,75*2)*3+(2,0+1,5*2)*8+(1,0+2,05*2)*8+(1,25+2,05*2) |  | 222.33 | [12 empty] | VV | 3 | 2 | True | 0 | ROZPOCET
98 | M | 55343022 | profil rohový Pz s kulatou úzkou hlavou pro vnitřní omítky tl 12mm | m | 479.168 |  | 0 | CS ÚRS 2025 01 |  | základní |  | 0 | 0.0001 | 0.047917 | 0 | 0 | 8 | M | 3 |  |  |  | ROZPOCET | 0 | 0 | 0 | 0 | 0 | 1 | 0 | 4 | 1470643044
| VV |  | 456,35*1,05 'Přepočtené koeficientem množství |  | 479.168 | [12 empty] | VV | 3 | 2 | False | 1 | ROZPOCET
99 | K | 622143004 | Montáž omítkových samolepících začišťovacích profilů pro spojení s okenním rámem | m | 203.85 |  | 0 | CS ÚRS 2025 01 |  | základní |  | 0 | 0 | 0 | 0 | 0 | 4 | K | 3 |  |  |  | ROZPOCET | 0 | 0 | 0 | 0 | 0 | 1 | 0 | 4 | 1174625310
| Online PSC |  | https://podminky.urs.cz/item/CS_URS_2025_01/622143004 | [14 empty] | Online PSC | 3
| VV |  | Viz výkresy nových konstrukcí, půdorysy, řezy, pohledy a TZ | [14 empty] | VV | 3 | 1 | True | 0 | ROZPOCET
| VV |  | . | [14 empty] | VV | 3 | 1 | True | 0 | ROZPOCET
| VV |  | 1.NP | [14 empty] | VV | 3 | 1 | True | 0 | ROZPOCET
| VV |  | (1,25+2,05*2)*5+(1,75+1,0*2)+(2,5+1,0*2)*4+(1,5+1,0*2)+(1,0+1,0*2)*2+(1,25+0,75*2)*3+(1,5+2,05*2) |  | 71.85 | [12 empty] | VV | 3 | 2 | True | 0 | ROZPOCET
| VV |  | 2.NP | [14 empty] | VV | 3 | 1 | True | 0 | ROZPOCET
| VV |  | (2,5+1,25*2)*14+(1,0+0,75*2)*4+(2,5+0,75*2)*3+(2,0+1,5*2)*8 |  | 132 | [12 empty] | VV | 3 | 2 | True | 0 | ROZPOCET
100 | M | 28342201 | profil začišťovací PVC 9mm | m | 214.043 |  | 0 | CS ÚRS 2025 01 |  | základní |  | 0 | 0.0001 | 0.021404 | 0 | 0 | 8 | M | 3 |  |  |  | ROZPOCET | 0 | 0 | 0 | 0 | 0 | 1 | 0 | 4 | 1668901174
| VV |  | 203,85*1,05 'Přepočtené koeficientem množství |  | 214.043 | [12 empty] | VV | 3 | 2 | False | 1 | ROZPOCET
101 | K | 629991012 | Zakrytí výplní otvorů fólií přilepenou na začišťovací lišty | m2 | 110.325 |  | 0 | CS ÚRS 2025 01 |  | základní |  | 0 | 2e-05 | 0.0022065 | 1e-05 | 0.0011033 | 4 | K | 3 |  |  |  | ROZPOCET | 0 | 0 | 0 | 0 | 0 | 1 | 0 | 4 | 1126299675
| Online PSC |  | https://podminky.urs.cz/item/CS_URS_2025_01/629991012 | [14 empty] | Online PSC | 3
| VV |  | Viz výkresy nových konstrukcí, půdorysy, řezy, pohledy a TZ | [14 empty] | VV | 3 | 1 | True | 0 | ROZPOCET
| VV |  | . | [14 empty] | VV | 3 | 1 | True | 0 | ROZPOCET
| VV |  | 1.NP | [14 empty] | VV | 3 | 1 | True | 0 | ROZPOCET
| VV |  | 1,25*2,05*5+1,75*1,0+2,5*1,0*4+1,5*1,0+1,0*1,0*2+1,25*0,75*3+1,5*2,05 |  | 33.95 | [12 empty] | VV | 3 | 2 | True | 0 | ROZPOCET
| VV |  | 2.NP | [14 empty] | VV | 3 | 1 | True | 0 | ROZPOCET
| VV |  | 2,5*1,25*14+1,0*0,75*4+2,5*0,75*3+2,0*1,5*8 |  | 76.375 | [12 empty] | VV | 3 | 2 | True | 0 | ROZPOCET
| D | 62 | Úprava povrchů vnější |  |  |  | 0 |  |  |  |  | 0 |  | 63.3541 |  | 0.0011033 | 1 | D | 2 |  |  |  | ROZPOCET | [6 empty] | 0
102 | K | 622142001 | Sklovláknité pletivo vnějších stěn vtlačené do tmelu | m2 | 530.53 |  | 0 | CS ÚRS 2025 01 |  | základní |  | 0 | 0.00438 | 2.3237 | 0 | 0 | 4 | K | 3 |  |  |  | ROZPOCET | 0 | 0 | 0 | 0 | 0 | 1 | 0 | 4 | 1833786616
| Online PSC |  | https://podminky.urs.cz/item/CS_URS_2025_01/622142001 | [14 empty] | Online PSC | 3
| VV |  | Viz výkresy nových konstrukcí, půdorysy, řezy, pohledy a TZ | [14 empty] | VV | 3 | 1 | True | 0 | ROZPOCET
| VV |  | . | [14 empty] | VV | 3 | 1 | True | 0 | ROZPOCET
| VV |  | Přechod různým materiálu | [14 empty] | VV | 3 | 1 | True | 0 | ROZPOCET
| VV |  | 50% omítané plochy | [14 empty] | VV | 3 | 1 | True | 0 | ROZPOCET
| VV |  | 1061,059*0,5 |  | 530.53 | [12 empty] | VV | 3 | 2 | True | 0 | ROZPOCET
103 | K | 622131301 | Cementový postřik vnějších stěn nanášený celoplošně strojně | m2 | 1061.059 |  | 0 | CS ÚRS 2025 01 |  | základní |  | 0 | 0.00735 | 7.7988 | 0 | 0 | 4 | K | 3 |  |  |  | ROZPOCET | 0 | 0 | 0 | 0 | 0 | 1 | 0 | 4 | 96442709
| Online PSC |  | https://podminky.urs.cz/item/CS_URS_2025_01/622131301 | [14 empty] | Online PSC | 3
| VV |  | Viz výkresy nových konstrukcí, půdorysy, řezy, pohledy a TZ | [14 empty] | VV | 3 | 1 | True | 0 | ROZPOCET
| VV |  | . | [14 empty] | VV | 3 | 1 | True | 0 | ROZPOCET
| VV |  | Pohled východní | [14 empty] | VV | 3 | 1 | True | 0 | ROZPOCET
| VV |  | 49,85*9,035+4,1*7,07-3,6*0,4 |  | 477.942 | [12 empty] | VV | 3 | 2 | True | 0 | ROZPOCET
| VV |  | -2,0*1,5*2-2,5*0,75*2-1,0*0,75*3-2,5*1,25*7-1,0*1,0*2-1,5*1,0-2,5*1,0*3-1,75*1,0-1,25*2,05*4 |  | -56.875 | [12 empty] | VV | 3 | 2 | True | 0 | ROZPOCET
| VV |  | Pohled jižní | [14 empty] | VV | 3 | 1 | True | 0 | ROZPOCET
| VV |  | 10,6*9,035+3,9*7,07 |  | 123.344 | [12 empty] | VV | 3 | 2 | True | 0 | ROZPOCET
| VV |  | -2,0*1,5*2 |  | -6 | [12 empty] | VV | 3 | 2 | True | 0 | ROZPOCET
| VV |  | Pohled západní | [14 empty] | VV | 3 | 1 | True | 0 | ROZPOCET
| VV |  | 49,85*9,035+4,1*6,0 |  | 474.995 | [12 empty] | VV | 3 | 2 | True | 0 | ROZPOCET
| VV |  | -2,5*1,25*7-1,0*0,75-2,0*0,75-2,0*1,5*4-2,5*1,0-1,25*0,75*3-3,0*2,75*2-1,5*2,05-1,25*2,05+(3,0+2,75*2)*0,3*2 |  | -58.475 | [12 empty] | VV | 3 | 2 | True | 0 | ROZPOCET
| VV |  | Pohled severní | [14 empty] | VV | 3 | 1 | True | 0 | ROZPOCET
| VV |  | 10,6*9,035+3,9*7,07 |  | 123.344 | [12 empty] | VV | 3 | 2 | True | 0 | ROZPOCET
| VV |  | -3,4*3,75*2+(3,4+3,75*2)*0,38*2 |  | -17.216 | [12 empty] | VV | 3 | 2 | True | 0 | ROZPOCET
104 | K | 622321321 | Vápenocementová omítka hladká jednovrstvá vnějších stěn nanášená strojně | m2 | 1061.059 |  | 0 | CS ÚRS 2025 01 |  | základní |  | 0 | 0.0205 | 21.7517 | 0 | 0 | 4 | K | 3 |  |  |  | ROZPOCET | 0 | 0 | 0 | 0 | 0 | 1 | 0 | 4 | 819463308
| Online PSC |  | https://podminky.urs.cz/item/CS_URS_2025_01/622321321 | [14 empty] | Online PSC | 3
| VV |  | Viz výkresy nových konstrukcí, půdorysy, řezy, pohledy a TZ | [14 empty] | VV | 3 | 1 | True | 0 | ROZPOCET
| VV |  | . | [14 empty] | VV | 3 | 1 | True | 0 | ROZPOCET
| VV |  | Pohled východní | [14 empty] | VV | 3 | 1 | True | 0 | ROZPOCET
| VV |  | 49,85*9,035+4,1*7,07-3,6*0,4 |  | 477.942 | [12 empty] | VV | 3 | 2 | True | 0 | ROZPOCET
| VV |  | -2,0*1,5*2-2,5*0,75*2-1,0*0,75*3-2,5*1,25*7-1,0*1,0*2-1,5*1,0-2,5*1,0*3-1,75*1,0-1,25*2,05*4 |  | -56.875 | [12 empty] | VV | 3 | 2 | True | 0 | ROZPOCET
| VV |  | Pohled jižní | [14 empty] | VV | 3 | 1 | True | 0 | ROZPOCET
| VV |  | 10,6*9,035+3,9*7,07 |  | 123.344 | [12 empty] | VV | 3 | 2 | True | 0 | ROZPOCET
| VV |  | -2,0*1,5*2 |  | -6 | [12 empty] | VV | 3 | 2 | True | 0 | ROZPOCET
| VV |  | Pohled západní | [14 empty] | VV | 3 | 1 | True | 0 | ROZPOCET
| VV |  | 49,85*9,035+4,1*6,0 |  | 474.995 | [12 empty] | VV | 3 | 2 | True | 0 | ROZPOCET
| VV |  | -2,5*1,25*7-1,0*0,75-2,0*0,75-2,0*1,5*4-2,5*1,0-1,25*0,75*3-3,0*2,75*2-1,5*2,05-1,25*2,05+(3,0+2,75*2)*0,3*2 |  | -58.475 | [12 empty] | VV | 3 | 2 | True | 0 | ROZPOCET
| VV |  | Pohled severní | [14 empty] | VV | 3 | 1 | True | 0 | ROZPOCET
| VV |  | 10,6*9,035+3,9*7,07 |  | 123.344 | [12 empty] | VV | 3 | 2 | True | 0 | ROZPOCET
| VV |  | -3,4*3,75*2+(3,4+3,75*2)*0,38*2 |  | -17.216 | [12 empty] | VV | 3 | 2 | True | 0 | ROZPOCET
105 | K | 622143003 | Montáž omítkových plastových nebo pozinkovaných rohových profilů | m | 7.2 |  | 0 | CS ÚRS 2025 01 |  | základní |  | 0 | 0 | 0 | 0 | 0 | 4 | K | 3 |  |  |  | ROZPOCET | 0 | 0 | 0 | 0 | 0 | 1 | 0 | 4 | -1872378394
| Online PSC |  | https://podminky.urs.cz/item/CS_URS_2025_01/622143003 | [14 empty] | Online PSC | 3
106 | M | 28341027 | profil rohový flexibilní PVC s výztužnou tkaninou š 100/100mm | m | 7.56 |  | 0 | CS ÚRS 2025 01 |  | základní |  | 0 | 0.00012 | 0.0009072 | 0 | 0 | 8 | M | 3 |  |  |  | ROZPOCET | 0 | 0 | 0 | 0 | 0 | 1 | 0 | 4 | 354345779
| VV |  | Viz výkresy nových konstrukcí, půdorysy, řezy, pohledy a TZ | [14 empty] | VV | 3 | 1 | True | 0 | ROZPOCET
| VV |  | . | [14 empty] | VV | 3 | 1 | True | 0 | ROZPOCET
| VV |  | Hrany budovy | [14 empty] | VV | 3 | 1 | True | 0 | ROZPOCET
| VV |  | 0,3*4 |  | 1.2 | [12 empty] | VV | 3 | 2 | True | 0 | ROZPOCET
| VV |  | . | [14 empty] | VV | 3 | 1 | True | 0 | ROZPOCET
| VV |  | Otvory | [14 empty] | VV | 3 | 1 | True | 0 | ROZPOCET
| VV |  | 0,3*20 |  | 6 | [12 empty] | VV | 3 | 2 | True | 0 | ROZPOCET
| VV |  | 7,2*1,05 'Přepočtené koeficientem množství |  | 7.56 | [12 empty] | VV | 3 | 2 | False | 1 | ROZPOCET
107 | K | 622511112 | Tenkovrstvá akrylátová mozaiková střednězrnná omítka vnějších stěn | m2 | 48.8 |  | 0 | CS ÚRS 2025 01 |  | základní |  | 0 | 0.0057 | 0.27816 | 0 | 0 | 4 | K | 3 |  |  |  | ROZPOCET | 0 | 0 | 0 | 0 | 0 | 1 | 0 | 4 | -1547159763
| Online PSC |  | https://podminky.urs.cz/item/CS_URS_2025_01/622511112 | [14 empty] | Online PSC | 3
| VV |  | Viz výkresy nových konstrukcí, půdorysy, řezy, pohledy a TZ | [14 empty] | VV | 3 | 1 | True | 0 | ROZPOCET
| VV |  | . | [14 empty] | VV | 3 | 1 | True | 0 | ROZPOCET
| VV |  | Soklová část | [14 empty] | VV | 3 | 1 | True | 0 | ROZPOCET
| VV |  | (50,125+10,875)*2*0,4 |  | 48.8 | [12 empty] | VV | 3 | 2 | True | 0 | ROZPOCET
108 | K | 622151021 | Penetrační akrylátový nátěr vnějších mozaikových tenkovrstvých omítek stěn | m2 | 48.8 |  | 0 | CS ÚRS 2025 01 |  | základní |  | 0 | 0.00018 | 0.008784 | 0 | 0 | 4 | K | 3 |  |  |  | ROZPOCET | 0 | 0 | 0 | 0 | 0 | 1 | 0 | 4 | 1588454190
| Online PSC |  | https://podminky.urs.cz/item/CS_URS_2025_01/622151021 | [14 empty] | Online PSC | 3
109 | K | 629991012 | Zakrytí výplní otvorů fólií přilepenou na začišťovací lišty | m2 | 110.325 |  | 0 | CS ÚRS 2025 01 |  | základní |  | 0 | 2e-05 | 0.0022065 | 1e-05 | 0.0011033 | 4 | K | 3 |  |  |  | ROZPOCET | 0 | 0 | 0 | 0 | 0 | 1 | 0 | 4 | 1026184976
| Online PSC |  | https://podminky.urs.cz/item/CS_URS_2025_01/629991012 | [14 empty] | Online PSC | 3
| VV |  | Viz výkresy nových konstrukcí, půdorysy, řezy, pohledy a TZ | [14 empty] | VV | 3 | 1 | True | 0 | ROZPOCET
| VV |  | . | [14 empty] | VV | 3 | 1 | True | 0 | ROZPOCET
| VV |  | 1.NP | [14 empty] | VV | 3 | 1 | True | 0 | ROZPOCET
| VV |  | 1,25*2,05*5+1,75*1,0+2,5*1,0*4+1,5*1,0+1,0*1,0*2+1,25*0,75*3+1,5*2,05 |  | 33.95 | [12 empty] | VV | 3 | 2 | True | 0 | ROZPOCET
| VV |  | 2.NP | [14 empty] | VV | 3 | 1 | True | 0 | ROZPOCET
| VV |  | 2,5*1,25*14+1,0*0,75*4+2,5*0,75*3+2,0*1,5*8 |  | 76.375 | [12 empty] | VV | 3 | 2 | True | 0 | ROZPOCET
110 | K | 713131151 | Montáž izolace tepelné stěn volně vloženými rohožemi, pásy, dílci, deskami 1 vrstva | m2 | 943.879 |  | 0 | CS ÚRS 2025 01 |  | základní |  | 0 | 0 | 0 | 0 | 0 | 4 | K | 3 |  |  |  | ROZPOCET | 0 | 0 | 0 | 0 | 0 | 1 | 0 | 4 | 864471903
| Online PSC |  | https://podminky.urs.cz/item/CS_URS_2025_01/713131151 | [14 empty] | Online PSC | 3
111 | M | 63148166 | deska tepelně izolační minerální provětrávaných fasád λ=0,034-0,035 tl 200mm | m2 | 835.673 |  | 0 | CS ÚRS 2025 01 |  | základní |  | 0 | 0.01 | 8.3567 | 0 | 0 | 8 | M | 3 |  |  |  | ROZPOCET | 0 | 0 | 0 | 0 | 0 | 1 | 0 | 4 | -348311350
| VV |  | Viz výkresy nových konstrukcí, půdorysy, řezy, pohledy a TZ | [14 empty] | VV | 3 | 1 | True | 0 | ROZPOCET
| VV |  | . | [14 empty] | VV | 3 | 1 | True | 0 | ROZPOCET
| VV |  | Plocha změřená v programu AutoCAD | [14 empty] | VV | 3 | 1 | True | 0 | ROZPOCET
| VV |  | Pohled východní | [14 empty] | VV | 3 | 1 | True | 0 | ROZPOCET
| VV |  | 403,0+25,7 |  | 428.7 | [12 empty] | VV | 3 | 2 | True | 0 | ROZPOCET
| VV |  | -1,92*1,46*2-2,42*0,71*2-0,92*0,71*3-2,42*1,21*7-0,92*0,92*2-1,42*0,96-2,42*0,96*3-1,67*0,96-1,1*1,78*4 |  | -50.961 | [12 empty] | VV | 3 | 2 | True | 0 | ROZPOCET
| VV |  | Pohled severní | [14 empty] | VV | 3 | 1 | True | 0 | ROZPOCET
| VV |  | 88,0+23,8 |  | 111.8 | [12 empty] | VV | 3 | 2 | True | 0 | ROZPOCET
| VV |  | -3,4*3,48*2 |  | -23.664 | [12 empty] | VV | 3 | 2 | True | 0 | ROZPOCET
| VV |  | Pohled západní | [14 empty] | VV | 3 | 1 | True | 0 | ROZPOCET
| VV |  | 403,0+26,8 |  | 429.8 | [12 empty] | VV | 3 | 2 | True | 0 | ROZPOCET
| VV |  | -2,42*1,21*7-0,92*0,71-1,92*0,71-1,92*1,46*4-2,42*0,96-1,17*0,71*3-3,0*2,47*2-1,1*1,78-1,5*1,78 |  | -57.99 | [12 empty] | VV | 3 | 2 | True | 0 | ROZPOCET
| VV |  | Pohled jižní | [14 empty] | VV | 3 | 1 | True | 0 | ROZPOCET
| VV |  | 88,0+23,8 |  | 111.8 | [12 empty] | VV | 3 | 2 | True | 0 | ROZPOCET
| VV |  | -1,92*1,46*2 |  | -5.606 | [12 empty] | VV | 3 | 2 | True | 0 | ROZPOCET
| VV |  | . | [14 empty] | VV | 3 | 1 | True | 0 | ROZPOCET
| VV |  | Odpočet fenolické pěny | [14 empty] | VV | 3 | 1 | True | 0 | ROZPOCET
| VV |  | -148,0 |  | -148 | [12 empty] | VV | 3 | 2 | True | 0 | ROZPOCET
| VV |  | 795,879*1,05 'Přepočtené koeficientem množství |  | 835.673 | [12 empty] | VV | 3 | 2 | False | 1 | ROZPOCET
112 | M | 28376813 | deska fenolická tepelně izolační fasádní λ=0,021 tl 200mm | m2 | 155.4 |  | 0 | CS ÚRS 2025 01 |  | základní |  | 0 | 0.006 | 0.9324 | 0 | 0 | 8 | M | 3 |  |  |  | ROZPOCET | 0 | 0 | 0 | 0 | 0 | 1 | 0 | 4 | -425049057
| VV |  | Viz výkresy nových konstrukcí, půdorysy, řezy, pohledy a TZ | [14 empty] | VV | 3 | 1 | True | 0 | ROZPOCET
| VV |  | . | [14 empty] | VV | 3 | 1 | True | 0 | ROZPOCET
| VV |  | Plocha změřená v programu AutoCAD | [14 empty] | VV | 3 | 1 | True | 0 | ROZPOCET
| VV |  | Pohled východní | [14 empty] | VV | 3 | 1 | True | 0 | ROZPOCET
| VV |  | 28,6+25,9+2,2*2 |  | 58.9 | [12 empty] | VV | 3 | 2 | True | 0 | ROZPOCET
| VV |  | Pohled severní | [14 empty] | VV | 3 | 1 | True | 0 | ROZPOCET
| VV |  | 3,2+5,6+0,8*2+2,0*2 |  | 14.4 | [12 empty] | VV | 3 | 2 | True | 0 | ROZPOCET
| VV |  | Pohled západní | [14 empty] | VV | 3 | 1 | True | 0 | ROZPOCET
| VV |  | 28,6+25,9+2,2*2 |  | 58.9 | [12 empty] | VV | 3 | 2 | True | 0 | ROZPOCET
| VV |  | Pohled jižní | [14 empty] | VV | 3 | 1 | True | 0 | ROZPOCET
| VV |  | 6,2+5,6+2,0*2 |  | 15.8 | [12 empty] | VV | 3 | 2 | True | 0 | ROZPOCET
| VV |  | 148*1,05 'Přepočtené koeficientem množství |  | 155.4 | [12 empty] | VV | 3 | 2 | False | 1 | ROZPOCET
113 | K | 622273201 | Montáž odvětrávané fasády stěn na hliníkový obousměrný rošt bez tepelné izolace | m2 | 964.061 |  | 0 | CS ÚRS 2025 01 |  | základní |  | 0 | 0.00575 | 5.5434 | 0 | 0 | 4 | K | 3 |  |  |  | ROZPOCET | 0 | 0 | 0 | 0 | 0 | 1 | 0 | 4 | 332610058
| Online PSC |  | https://podminky.urs.cz/item/CS_URS_2025_01/622273201 | [14 empty] | Online PSC | 3
114 | M | 13814040 | kazeta fasádní tl plechu 1,2mm, šířky přes 500 do 650mm, délky 1000mm z Pz plechu | m2 | 1253.279 |  | 0 | CS ÚRS 2025 01 |  | základní |  | 0 | 0.012 | 15.0393 | 0 | 0 | 8 | M | 3 |  |  |  | ROZPOCET | 0 | 0 | 0 | 0 | 0 | 1 | 0 | 4 | -722145892
| VV |  | Viz. PD stavební část - výkresy půdorysu, výkresy řezů a pohledů a Tech.zpr. | [14 empty] | VV | 3 | 1 | True | 0 | ROZPOCET
| VV |  | Plocha změřená v programu AutoCAD | [14 empty] | VV | 3 | 1 | True | 0 | ROZPOCET
| VV |  | . | [14 empty] | VV | 3 | 1 | True | 0 | ROZPOCET
| VV |  | 940,919 |  | 940.919 | [12 empty] | VV | 3 | 2 | True | 0 | ROZPOCET
| VV |  | . | [14 empty] | VV | 3 | 1 | True | 0 | ROZPOCET
| VV |  | Ostění vrat | [14 empty] | VV | 3 | 1 | True | 0 | ROZPOCET
| VV |  | (3,4+3,48*2)*0,667*2 |  | 13.82 | [12 empty] | VV | 3 | 2 | True | 0 | ROZPOCET
| VV |  | (3,0+2,47*2)*0,587*2 |  | 9.322 | [12 empty] | VV | 3 | 2 | True | 0 | ROZPOCET
| VV |  | 964,061*1,3 'Přepočtené koeficientem množství |  | 1253.279 | [12 empty] | VV | 3 | 2 | False | 1 | ROZPOCET
115 | K | 622273091 | Montáž odvětrávané fasády ostění nebo nadpraží nýtováním na hliníkový rošt | m | 194.96 |  | 0 | CS ÚRS 2025 01 |  | základní |  | 0 | 0.00158 | 0.30804 | 0 | 0 | 4 | K | 3 |  |  |  | ROZPOCET | 0 | 0 | 0 | 0 | 0 | 1 | 0 | 4 | -706759967
| Online PSC |  | https://podminky.urs.cz/item/CS_URS_2025_01/622273091 | [14 empty] | Online PSC | 3
| VV |  | Viz. PD stavební část - výkresy půdorysu, výkresy řezů a pohledů a Tech.zpr. | [14 empty] | VV | 3 | 1 | True | 0 | ROZPOCET
| VV |  | . | [14 empty] | VV | 3 | 1 | True | 0 | ROZPOCET
| VV |  | Pohled východní | [14 empty] | VV | 3 | 1 | True | 0 | ROZPOCET
| VV |  | (1,92+1,46*2)*2+(2,42+0,71*2)*2+(0,92+0,71*2)*3+(2,42+1,21*2)*7+(0,92+0,92*2)*2 |  | 63.78 | [12 empty] | VV | 3 | 2 | True | 0 | ROZPOCET
| VV |  | (1,42+0,96*2)+(2,42+0,96*2)*3+(1,67+0,96*2)+(1,1+2,05*2)*4 |  | 40.75 | [12 empty] | VV | 3 | 2 | True | 0 | ROZPOCET
| VV |  | Pohled západní | [14 empty] | VV | 3 | 1 | True | 0 | ROZPOCET
| VV |  | (2,42+1,21*2)*7+(0,92+0,71*2)+(1,92+0,71*2)+(1,92+1,46*2)*4+(2,42+0,96*2) |  | 63.26 | [12 empty] | VV | 3 | 2 | True | 0 | ROZPOCET
| VV |  | (1,17+0,71*2)*3+(1,1+1,78*2)+(1,5+1,78*2) |  | 17.49 | [12 empty] | VV | 3 | 2 | True | 0 | ROZPOCET
| VV |  | Pohled jižní | [14 empty] | VV | 3 | 1 | True | 0 | ROZPOCET
| VV |  | (1,92+1,46*2)*2 |  | 9.68 | [12 empty] | VV | 3 | 2 | True | 0 | ROZPOCET
116 | M | 13814048r | kazeta fasádní tl plechu 1,2mm, šířky přes 250 do 300mm, délky 1000mm z Pz plechu | m | 253.448 |  | 0 |  |  | základní |  | 0 | 0.0024 | 0.60828 | 0 | 0 | 8 | M | 3 |  |  |  | ROZPOCET | 0 | 0 | 0 | 0 | 0 | 1 | 0 | 4 | -1524353513
| VV |  | 194,96*1,3 'Přepočtené koeficientem množství |  | 253.448 | [12 empty] | VV | 3 | 2 | False | 1 | ROZPOCET
117 | M | 28329039 | fólie PES difuzně propustná fasádní (spára max 30 mm, max.30% plochy), 200 g/m2 | m2 | 1227.059 |  | 0 | CS ÚRS 2025 01 |  | základní |  | 0 | 0.0002 | 0.24541 | 0 | 0 | 8 | M | 3 |  |  |  | ROZPOCET | 0 | 0 | 0 | 0 | 0 | 1 | 0 | 4 | -329899888
| VV |  | Viz. PD stavební část - výkresy půdorysu, výkresy řezů a pohledů a Tech.zpr. | [14 empty] | VV | 3 | 1 | True | 0 | ROZPOCET
| VV |  | . | [14 empty] | VV | 3 | 1 | True | 0 | ROZPOCET
| VV |  | 964,061+194,96*0,3 |  | 1022.549 | [12 empty] | VV | 3 | 2 | True | 0 | ROZPOCET
| VV |  | 1022,549*1,2 'Přepočtené koeficientem množství |  | 1227.059 | [12 empty] | VV | 3 | 2 | False | 1 | ROZPOCET
118 | K | 767428104 | Montáž lemování svislého ukončení rohového kovových fasád | m | 56.4 |  | 0 | CS ÚRS 2025 01 |  | základní |  | 0 | 2e-05 | 0.001128 | 0 | 0 | 16 | K | 3 |  |  |  | ROZPOCET | 0 | 0 | 0 | 0 | 0 | 1 | 0 | 16 | -1915900356
| Online PSC |  | https://podminky.urs.cz/item/CS_URS_2025_01/767428104 | [14 empty] | Online PSC | 3
| VV |  | Viz. PD stavební část - výkresy půdorysu, výkresy řezů a pohledů a Tech.zpr. | [14 empty] | VV | 3 | 1 | True | 0 | ROZPOCET
| VV |  | . | [14 empty] | VV | 3 | 1 | True | 0 | ROZPOCET
| VV |  | 8,1*3+14,1+6,0*3 |  | 56.4 | [12 empty] | VV | 3 | 2 | True | 0 | ROZPOCET
119 | M | 13814051 | ukončení svislé rohové r. š. 550mm lakovaný Pz plech tl 0,5-0,63mm | m | 62.04 |  | 0 | CS ÚRS 2025 01 |  | základní |  | 0 | 0.0025 | 0.1551 | 0 | 0 | 32 | M | 3 |  |  |  | ROZPOCET | 0 | 0 | 0 | 0 | 0 | 1 | 0 | 16 | 1300051863
| VV |  | 56,4*1,1 'Přepočtené koeficientem množství |  | 62.04 | [12 empty] | VV | 3 | 2 | False | 1 | ROZPOCET
| D | 63 | Podlahy a podlahové konstrukce |  |  |  | 0 |  |  |  |  | 0 |  | 161.8375 |  | 0 | 1 | D | 2 |  |  |  | ROZPOCET | [6 empty] | 0
120 | K | 632481215 | Separační vrstva z geotextilie | m2 | 185.544 |  | 0 | CS ÚRS 2025 01 |  | základní |  | 0 | 0.00033 | 0.06123 | 0 | 0 | 4 | K | 3 |  |  |  | ROZPOCET | 0 | 0 | 0 | 0 | 0 | 1 | 0 | 4 | -885134944
| Online PSC |  | https://podminky.urs.cz/item/CS_URS_2025_01/632481215 | [14 empty] | Online PSC | 3
| VV |  | Viz výkresy nových konstrukcí, půdorysy, řezy, pohledy a TZ | [14 empty] | VV | 3 | 1 | True | 0 | ROZPOCET
| VV |  | . | [14 empty] | VV | 3 | 1 | True | 0 | ROZPOCET
| VV |  | netkaná textílie 300 g/m2 | [14 empty] | VV | 3 | 1 | True | 0 | ROZPOCET
| VV |  | Skladba G | [14 empty] | VV | 3 | 1 | True | 0 | ROZPOCET
| VV |  | 1.NP | [14 empty] | VV | 3 | 1 | True | 0 | ROZPOCET
| VV |  | "m.č.1.01:" 182,44+3,4*0,38*2+0,9*0,1*3+1,25*0,2 |  | 185.544 | [12 empty] | VV | 3 | 2 | True | 0 | ROZPOCET
121 | K | 631311116 | Mazanina tl přes 50 do 80 mm z betonu prostého bez zvýšených nároků na prostředí tř. C 25/30 | m3 | 30.115 |  | 0 | CS ÚRS 2025 01 |  | základní |  | 0 | 2.5019 | 75.3438 | 0 | 0 | 4 | K | 3 |  |  |  | ROZPOCET | 0 | 0 | 0 | 0 | 0 | 1 | 0 | 4 | -1387240615
| Online PSC |  | https://podminky.urs.cz/item/CS_URS_2025_01/631311116 | [14 empty] | Online PSC | 3
| VV |  | Viz výkresy nových konstrukcí, půdorysy, řezy, pohledy a TZ | [14 empty] | VV | 3 | 1 | True | 0 | ROZPOCET
| VV |  | . | [14 empty] | VV | 3 | 1 | True | 0 | ROZPOCET
| VV |  | Plocha změřená z výkresu v programu AutoCad | [14 empty] | VV | 3 | 1 | True | 0 | ROZPOCET
| VV |  | Skladba A | [14 empty] | VV | 3 | 1 | True | 0 | ROZPOCET
| VV |  | 1.NP | [14 empty] | VV | 3 | 1 | True | 0 | ROZPOCET
| VV |  | "m.č.1.02:" (16,22+1,25*0,2+1,25*0,245)*0,052 |  | 0.872 | [12 empty] | VV | 3 | 2 | True | 0 | ROZPOCET
| VV |  | "m.č.1.03:" (35,27+0,9*0,1+1,25*0,2)*0,052 |  | 1.852 | [12 empty] | VV | 3 | 2 | True | 0 | ROZPOCET
| VV |  | "m.č.1.04:" (12,67+1,0*0,1+0,8*0,1)*0,052 |  | 0.668 | [12 empty] | VV | 3 | 2 | True | 0 | ROZPOCET
| VV |  | "m.č.1.05:" (6,51+1,0*0,2+0,8*0,1)*0,052 |  | 0.353 | [12 empty] | VV | 3 | 2 | True | 0 | ROZPOCET
| VV |  | "m.č.1.06:" (4,96+1,25*0,245+1,0*0,2+1,0*0,14)*0,052 |  | 0.292 | [12 empty] | VV | 3 | 2 | True | 0 | ROZPOCET
| VV |  | "m.č.1.07:" (7,72+0,9*0,1)*0,052 |  | 0.406 | [12 empty] | VV | 3 | 2 | True | 0 | ROZPOCET
| VV |  | "m.č.1.08:" (16,68+1,25*0,245)*0,052 |  | 0.883 | [12 empty] | VV | 3 | 2 | True | 0 | ROZPOCET
| VV |  | "m.č.1.09:" (17,17+1,25*0,245)*0,052 |  | 0.909 | [12 empty] | VV | 3 | 2 | True | 0 | ROZPOCET
| VV |  | "m.č.1.10:" (17,01+3,0*0,315+1,25*0,1+0,9*0,1)*0,052 |  | 0.945 | [12 empty] | VV | 3 | 2 | True | 0 | ROZPOCET
| VV |  | "m.č.1.11:" (16,53+3,0*0,315+1,25*0,1+0,9*0,1)*0,052 |  | 0.92 | [12 empty] | VV | 3 | 2 | True | 0 | ROZPOCET
| VV |  | "m.č.1.12:" (45,22+1,0*0,2+0,8*0,1+1,5*0,2+0,8*0,1*2)*0,052 |  | 2.39 | [12 empty] | VV | 3 | 2 | True | 0 | ROZPOCET
| VV |  | "m.č.1.13:" (4,81+0,9*0,1)*0,052 |  | 0.255 | [12 empty] | VV | 3 | 2 | True | 0 | ROZPOCET
| VV |  | "m.č.1.14:" 14,39*0,052 |  | 0.748 | [12 empty] | VV | 3 | 2 | True | 0 | ROZPOCET
| VV |  | "m.č.1.15:" 9,2*0,052 |  | 0.478 | [12 empty] | VV | 3 | 2 | True | 0 | ROZPOCET
| VV |  | "m.č.1.16:" (10,58+1,25*0,245)*0,052 |  | 0.566 | [12 empty] | VV | 3 | 2 | True | 0 | ROZPOCET
| VV |  | "m.č.1.17:" (18,72+1,25*0,2+0,9*0,1+1,0*0,1+0,8*0,1+1,25*0,1+0,9*0,1)*0,052 |  | 1.012 | [12 empty] | VV | 3 | 2 | True | 0 | ROZPOCET
| VV |  | "m.č.1.18:" (1,52+0,7*0,1)*0,052 |  | 0.083 | [12 empty] | VV | 3 | 2 | True | 0 | ROZPOCET
| VV |  | "m.č.1.19:" (8,62+0,7*0,1)*0,052 |  | 0.452 | [12 empty] | VV | 3 | 2 | True | 0 | ROZPOCET
| VV |  | "m.č.1.20:" (6,98+1,0*0,1)*0,052 |  | 0.368 | [12 empty] | VV | 3 | 2 | True | 0 | ROZPOCET
| VV |  | "m.č.1.21:" (4,63+1,0*0,1+0,8*0,1+1,1*0,1+0,9*0,1)*0,052 |  | 0.261 | [12 empty] | VV | 3 | 2 | True | 0 | ROZPOCET
| VV |  | . | [14 empty] | VV | 3 | 1 | True | 0 | ROZPOCET
| VV |  | Skladba H | [14 empty] | VV | 3 | 1 | True | 0 | ROZPOCET
| VV |  | 2.NP | [14 empty] | VV | 3 | 1 | True | 0 | ROZPOCET
| VV |  | "m.č.2.01:" (70,79+1,25*0,2+1,0*0,1)*0,052 |  | 3.699 | [12 empty] | VV | 3 | 2 | True | 0 | ROZPOCET
| VV |  | "m.č.2.02:" (17,95+0,8*0,1+0,7*0,1*4+0,8*0,2)*0,052 |  | 0.96 | [12 empty] | VV | 3 | 2 | True | 0 | ROZPOCET
| VV |  | "m.č.2.07:" (15,19+1,0*0,1+0,8*0,1)*0,052 |  | 0.799 | [12 empty] | VV | 3 | 2 | True | 0 | ROZPOCET
| VV |  | "m.č.2.08:" 5,36*0,052 |  | 0.279 | [12 empty] | VV | 3 | 2 | True | 0 | ROZPOCET
| VV |  | "m.č.2.09:" (6,52+1,0*0,1)*0,052 |  | 0.344 | [12 empty] | VV | 3 | 2 | True | 0 | ROZPOCET
| VV |  | "m.č.2.10:" (14,95+0,7*0,1*3+0,8*0,1)*0,052 |  | 0.792 | [12 empty] | VV | 3 | 2 | True | 0 | ROZPOCET
| VV |  | . | [14 empty] | VV | 3 | 1 | True | 0 | ROZPOCET
| VV |  | Skladba B | [14 empty] | VV | 3 | 1 | True | 0 | ROZPOCET
| VV |  | 2.NP | [14 empty] | VV | 3 | 1 | True | 0 | ROZPOCET
| VV |  | "m.č.2.03-část:" (64,0+1,0*0,1+0,8*0,1)*0,064 |  | 4.108 | [12 empty] | VV | 3 | 2 | True | 0 | ROZPOCET
| VV |  | . | [14 empty] | VV | 3 | 1 | True | 0 | ROZPOCET
| VV |  | Skladba K | [14 empty] | VV | 3 | 1 | True | 0 | ROZPOCET
| VV |  | 2.NP | [14 empty] | VV | 3 | 1 | True | 0 | ROZPOCET
| VV |  | "m.č.2.03-část:" (24,11+0,8*0,1*3)*0,064 |  | 1.558 | [12 empty] | VV | 3 | 2 | True | 0 | ROZPOCET
| VV |  | "m.č.2.04:" (10,41+1,0*0,1)*0,064 |  | 0.673 | [12 empty] | VV | 3 | 2 | True | 0 | ROZPOCET
| VV |  | "m.č.2.05:" (20,13+1,0*0,1)*0,064 |  | 1.295 | [12 empty] | VV | 3 | 2 | True | 0 | ROZPOCET
| VV |  | "m.č.2.06:" (13,88+1,0*0,1)*0,064 |  | 0.895 | [12 empty] | VV | 3 | 2 | True | 0 | ROZPOCET
122 | K | 631311136 | Mazanina tl přes 120 do 240 mm z betonu prostého bez zvýšených nároků na prostředí tř. C 25/30 | m3 | 29.687 |  | 0 | CS ÚRS 2025 01 |  | základní |  | 0 | 2.5019 | 74.273 | 0 | 0 | 4 | K | 3 |  |  |  | ROZPOCET | 0 | 0 | 0 | 0 | 0 | 1 | 0 | 4 | 702861926
| Online PSC |  | https://podminky.urs.cz/item/CS_URS_2025_01/631311136 | [14 empty] | Online PSC | 3
| PSC |  | Poznámka k souboru cen: 1. Ceny jsou určeny pro mazaniny krycí (pochůzné i pojízdné), popř. podkladní, plovoucí, vyrovnávací nebo oddělující pod potěry, podlahy, průmyslové podlahy, popř. pro podlévání provizorně podklínovaných patek usazených strojů a technologických zařízení (s náležitým zatemováním hutného betonu). 2. Pro mazaniny tlouštěk větších než 240 mm jsou určeny: a) pro mazaniny ukládané na zeminu (v halách apod.) ceny souborů cen 27* 31- Základy z betonu prostého a 27* 32 - Základy z betonu železového, b) pro mazaniny v nadzemních podlažích ceny souboru cen 411 31- . . Beton kleneb. 3. Ceny lze použít i pro betonový okapový chodníček budovy (včetně tvarování rigolového žlábku) v příslušných tloušťkách. Jeho podloží se oceňuje samostatně. 4. V ceně jsou započteny i náklady na: a) základní stržení povrchu mazaniny s urovnáním vibrační lištou nebo dřevěným hladítkem, b) vytvoření dilatačních spár v mazanině bez zaplnění, pokud jsou dilatační spáry vytvářeny při provádění betonáže. Jestliže jsou dilatační spáry řezány dodatečně, oceňují se cenami souboru cen 634 91-11 Řezání dilatačních nebo smršťovacích spár. | [14 empty] | PSC | 3
| VV |  | Viz výkresy nových konstrukcí, půdorysy, řezy, pohledy a TZ | [14 empty] | VV | 3 | 1 | True | 0 | ROZPOCET
| VV |  | . | [14 empty] | VV | 3 | 1 | True | 0 | ROZPOCET
| VV |  | Skladba G | [14 empty] | VV | 3 | 1 | True | 0 | ROZPOCET
| VV |  | 1.NP | [14 empty] | VV | 3 | 1 | True | 0 | ROZPOCET
| VV |  | "m.č.1.01:" (182,44+3,4*0,38*2+0,9*0,1*3+1,25*0,2)*0,16 |  | 29.687 | [12 empty] | VV | 3 | 2 | True | 0 | ROZPOCET
123 | K | 631319011 | Příplatek k mazanině tl přes 50 do 80 mm za přehlazení povrchu | m3 | 30.115 |  | 0 | CS ÚRS 2025 01 |  | základní |  | 0 | 0 | 0 | 0 | 0 | 4 | K | 3 |  |  |  | ROZPOCET | 0 | 0 | 0 | 0 | 0 | 1 | 0 | 4 | -6773061
| Online PSC |  | https://podminky.urs.cz/item/CS_URS_2025_01/631319011 | [14 empty] | Online PSC | 3
| VV |  | 30,115 |  | 30.115 | [12 empty] | VV | 3 | 2 | True | 0 | ROZPOCET
124 | K | 631319023 | Příplatek k mazanině tl přes 120 do 240 mm za přehlazení s poprášením cementem | m3 | 29.687 |  | 0 | CS ÚRS 2025 01 |  | základní |  | 0 | 0.01 | 0.29687 | 0 | 0 | 4 | K | 3 |  |  |  | ROZPOCET | 0 | 0 | 0 | 0 | 0 | 1 | 0 | 4 | 1161654075
| Online PSC |  | https://podminky.urs.cz/item/CS_URS_2025_01/631319023 | [14 empty] | Online PSC | 3
| PSC |  | Poznámka k souboru cen: 1. Ceny -9011 až -9023 lze použít pro mazaniny min. tř. C 8/10. 2. V cenách -9011 až -9023 jsou započteny i náklady za přehlazení povrchu mazaniny ocelovým hladítkem. 3. Ceny -9171 až -9175 lze také použít, bude-li do mazaniny vkládána druhá vrstva výztuže nad sebou oddělená vrstvou betonové směsi, kdy se oceňuje druhé stržení povrchu latí rovněž výměrou (m3) celkové tloušťky tří vrstev mazaniny. | [14 empty] | PSC | 3
| VV |  | 29,687 |  | 29.687 | [12 empty] | VV | 3 | 2 | True | 0 | ROZPOCET
125 | K | 631319171 | Příplatek k mazanině tl přes 50 do 80 mm za stržení povrchu spodní vrstvy před vložením výztuže | m3 | 30.115 |  | 0 | CS ÚRS 2025 01 |  | základní |  | 0 | 0 | 0 | 0 | 0 | 4 | K | 3 |  |  |  | ROZPOCET | 0 | 0 | 0 | 0 | 0 | 1 | 0 | 4 | -333184048
| Online PSC |  | https://podminky.urs.cz/item/CS_URS_2025_01/631319171 | [14 empty] | Online PSC | 3
| VV |  | 30,115 |  | 30.115 | [12 empty] | VV | 3 | 2 | True | 0 | ROZPOCET
126 | K | 631319175 | Příplatek k mazanině tl přes 120 do 240 mm za stržení povrchu spodní vrstvy před vložením výztuže | m3 | 59.374 |  | 0 | CS ÚRS 2025 01 |  | základní |  | 0 | 0 | 0 | 0 | 0 | 4 | K | 3 |  |  |  | ROZPOCET | 0 | 0 | 0 | 0 | 0 | 1 | 0 | 4 | -439483909
| Online PSC |  | https://podminky.urs.cz/item/CS_URS_2025_01/631319175 | [14 empty] | Online PSC | 3
| PSC |  | Poznámka k souboru cen: 1. Ceny -9011 až -9023 lze použít pro mazaniny min. tř. C 8/10. 2. V cenách -9011 až -9023 jsou započteny i náklady za přehlazení povrchu mazaniny ocelovým hladítkem. 3. Ceny -9171 až -9175 lze také použít, bude-li do mazaniny vkládána druhá vrstva výztuže nad sebou oddělená vrstvou betonové směsi, kdy se oceňuje druhé stržení povrchu latí rovněž výměrou (m3) celkové tloušťky tří vrstev mazaniny. | [14 empty] | PSC | 3
| VV |  | 29,687*2 |  | 59.374 | [12 empty] | VV | 3 | 2 | True | 0 | ROZPOCET
127 | K | 634662111 | Výplň dilatačních spar šířky do 10 mm v mazaninách akrylátovým tmelem | m | 44.26 |  | 0 | CS ÚRS 2025 01 |  | základní |  | 0 | 0.00021 | 0.0092946 | 0 | 0 | 4 | K | 3 |  |  |  | ROZPOCET | 0 | 0 | 0 | 0 | 0 | 1 | 0 | 4 | -2029616370
| Online PSC |  | https://podminky.urs.cz/item/CS_URS_2025_01/634662111 | [14 empty] | Online PSC | 3
128 | K | 634911123 | Řezání dilatačních spár š 10 mm hl přes 20 do 50 mm v čerstvé betonové mazanině | m | 44.26 |  | 0 | CS ÚRS 2025 01 |  | základní |  | 0 | 1e-05 | 0.0004426 | 0 | 0 | 4 | K | 3 |  |  |  | ROZPOCET | 0 | 0 | 0 | 0 | 0 | 1 | 0 | 4 | -1407274168
| Online PSC |  | https://podminky.urs.cz/item/CS_URS_2025_01/634911123 | [14 empty] | Online PSC | 3
| VV |  | Viz výkresy nových konstrukcí, půdorysy, řezy, pohledy a TZ | [14 empty] | VV | 3 | 1 | True | 0 | ROZPOCET
| VV |  | . | [14 empty] | VV | 3 | 1 | True | 0 | ROZPOCET
| VV |  | Skladba G | [14 empty] | VV | 3 | 1 | True | 0 | ROZPOCET
| VV |  | 1.NP | [14 empty] | VV | 3 | 1 | True | 0 | ROZPOCET
| VV |  | "m.č.1.01:" 5,12*2+9,84*2+14,34 |  | 44.26 | [12 empty] | VV | 3 | 2 | True | 0 | ROZPOCET
129 | K | 631319204 | Příplatek k mazaninám za přidání ocelových vláken (drátkobeton) pro objemové vyztužení 30 kg/m3 | m3 | 29.687 |  | 0 | CS ÚRS 2025 01 |  | základní |  | 0 | 0.0303 | 0.89952 | 0 | 0 | 4 | K | 3 |  |  |  | ROZPOCET | 0 | 0 | 0 | 0 | 0 | 1 | 0 | 4 | -306344908
| Online PSC |  | https://podminky.urs.cz/item/CS_URS_2025_01/631319204 | [14 empty] | Online PSC | 3
| VV |  | Viz výkresy nových konstrukcí, půdorysy, řezy, pohledy a TZ | [14 empty] | VV | 3 | 1 | True | 0 | ROZPOCET
| VV |  | . | [14 empty] | VV | 3 | 1 | True | 0 | ROZPOCET
| VV |  | Skladba G | [14 empty] | VV | 3 | 1 | True | 0 | ROZPOCET
| VV |  | 1.NP | [14 empty] | VV | 3 | 1 | True | 0 | ROZPOCET
| VV |  | "m.č.1.01:" (182,44+3,4*0,38*2+0,9*0,1*3+1,25*0,2)*0,16 |  | 29.687 | [12 empty] | VV | 3 | 2 | True | 0 | ROZPOCET
130 | K | 633111111 | Povrchová úprava průmyslových podlah pro lehký provoz vsypovou směsí s příměsí křemíku tl 2 mm | m2 | 185.544 |  | 0 | CS ÚRS 2025 01 |  | základní |  | 0 | 0.0032 | 0.59374 | 0 | 0 | 4 | K | 3 |  |  |  | ROZPOCET | 0 | 0 | 0 | 0 | 0 | 1 | 0 | 4 | 585200439
| Online PSC |  | https://podminky.urs.cz/item/CS_URS_2025_01/633111111 | [14 empty] | Online PSC | 3
| VV |  | Viz výkresy nových konstrukcí, půdorysy, řezy, pohledy a TZ | [14 empty] | VV | 3 | 1 | True | 0 | ROZPOCET
| VV |  | . | [14 empty] | VV | 3 | 1 | True | 0 | ROZPOCET
| VV |  | Skladba G | [14 empty] | VV | 3 | 1 | True | 0 | ROZPOCET
| VV |  | 1.NP | [14 empty] | VV | 3 | 1 | True | 0 | ROZPOCET
| VV |  | "m.č.1.01:" 182,44+3,4*0,38*2+0,9*0,1*3+1,25*0,2 |  | 185.544 | [12 empty] | VV | 3 | 2 | True | 0 | ROZPOCET
131 | K | 631351101 | Zřízení bednění rýh a hran v podlahách | m2 | 2.834 |  | 0 | CS ÚRS 2025 01 |  | základní |  | 0 | 0.01607 | 0.045542 | 0 | 0 | 4 | K | 3 |  |  |  | ROZPOCET | 0 | 0 | 0 | 0 | 0 | 1 | 0 | 4 | -472397092
| Online PSC |  | https://podminky.urs.cz/item/CS_URS_2025_01/631351101 | [14 empty] | Online PSC | 3
| VV |  | Viz výkresy nových konstrukcí, půdorysy, řezy, pohledy a TZ | [14 empty] | VV | 3 | 1 | True | 0 | ROZPOCET
| VV |  | . | [14 empty] | VV | 3 | 1 | True | 0 | ROZPOCET
| VV |  | 1.NP | [14 empty] | VV | 3 | 1 | True | 0 | ROZPOCET
| VV |  | 3,4*0,16*2+1,0*3*0,16 |  | 1.568 | [12 empty] | VV | 3 | 2 | True | 0 | ROZPOCET
| VV |  | 1,1*5*0,052+3,0*2*0,052+1,5*0,052 |  | 0.676 | [12 empty] | VV | 3 | 2 | True | 0 | ROZPOCET
| VV |  | . | [14 empty] | VV | 3 | 1 | True | 0 | ROZPOCET
| VV |  | 2.NP | [14 empty] | VV | 3 | 1 | True | 0 | ROZPOCET
| VV |  | 1,0*0,052+(4,3+4,1)*0,064 |  | 0.59 | [12 empty] | VV | 3 | 2 | True | 0 | ROZPOCET
132 | K | 631351102 | Odstranění bednění rýh a hran v podlahách | m2 | 2.834 |  | 0 | CS ÚRS 2025 01 |  | základní |  | 0 | 0 | 0 | 0 | 0 | 4 | K | 3 |  |  |  | ROZPOCET | 0 | 0 | 0 | 0 | 0 | 1 | 0 | 4 | -2043697327
| Online PSC |  | https://podminky.urs.cz/item/CS_URS_2025_01/631351102 | [14 empty] | Online PSC | 3
133 | K | 631362021 | Výztuž mazanin svařovanými sítěmi Kari | t | 3.496 |  | 0 | CS ÚRS 2025 01 |  | základní |  | 0 | 1.0628 | 3.7154 | 0 | 0 | 4 | K | 3 |  |  |  | ROZPOCET | 0 | 0 | 0 | 0 | 0 | 1 | 0 | 4 | 1161333459
| Online PSC |  | https://podminky.urs.cz/item/CS_URS_2025_01/631362021 | [14 empty] | Online PSC | 3
| VV |  | Viz výkresy nových konstrukcí, půdorysy, řezy, pohledy a TZ | [14 empty] | VV | 3 | 1 | True | 0 | ROZPOCET
| VV |  | . | [14 empty] | VV | 3 | 1 | True | 0 | ROZPOCET
| VV |  | Síť průměr 6 mm, oka 100/100 mm | [14 empty] | VV | 3 | 1 | True | 0 | ROZPOCET
| VV |  | . | [14 empty] | VV | 3 | 1 | True | 0 | ROZPOCET
| VV |  | Skladba A | [14 empty] | VV | 3 | 1 | True | 0 | ROZPOCET
| VV |  | 1.NP | [14 empty] | VV | 3 | 1 | True | 0 | ROZPOCET
| VV |  | "m.č.1.02:" (16,22+1,25*0,2+1,25*0,245)*1,3*0,00444 |  | 0.097 | [12 empty] | VV | 3 | 2 | True | 0 | ROZPOCET
| VV |  | "m.č.1.03:" (35,27+0,9*0,1+1,25*0,2)*1,3*0,00444 |  | 0.206 | [12 empty] | VV | 3 | 2 | True | 0 | ROZPOCET
| VV |  | "m.č.1.04:" (12,67+1,0*0,1+0,8*0,1)*1,3*0,00444 |  | 0.074 | [12 empty] | VV | 3 | 2 | True | 0 | ROZPOCET
| VV |  | "m.č.1.05:" (6,51+1,0*0,2+0,8*0,1)*1,3*0,00444 |  | 0.039 | [12 empty] | VV | 3 | 2 | True | 0 | ROZPOCET
| VV |  | "m.č.1.06:" (4,96+1,25*0,245+1,0*0,2+1,0*0,14)*1,3*0,00444 |  | 0.032 | [12 empty] | VV | 3 | 2 | True | 0 | ROZPOCET
| VV |  | "m.č.1.07:" (7,72+0,9*0,1)*1,3*0,00444 |  | 0.045 | [12 empty] | VV | 3 | 2 | True | 0 | ROZPOCET
| VV |  | "m.č.1.08:" (16,68+1,25*0,245)*1,3*0,00444 |  | 0.098 | [12 empty] | VV | 3 | 2 | True | 0 | ROZPOCET
| VV |  | "m.č.1.09:" (17,17+1,25*0,245)*1,3*0,00444 |  | 0.101 | [12 empty] | VV | 3 | 2 | True | 0 | ROZPOCET
| VV |  | "m.č.1.10:" (17,01+3,0*0,315+1,25*0,1+0,9*0,1)*1,3*0,00444 |  | 0.105 | [12 empty] | VV | 3 | 2 | True | 0 | ROZPOCET
| VV |  | "m.č.1.11:" (16,53+3,0*0,315+1,25*0,1+0,9*0,1)*1,3*0,00444 |  | 0.102 | [12 empty] | VV | 3 | 2 | True | 0 | ROZPOCET
| VV |  | "m.č.1.12:" (45,22+1,0*0,2+0,8*0,1+1,5*0,2+0,8*0,1*2)*1,3*0,00444 |  | 0.265 | [12 empty] | VV | 3 | 2 | True | 0 | ROZPOCET
| VV |  | "m.č.1.13:" (4,81+0,9*0,1)*1,3*0,00444 |  | 0.028 | [12 empty] | VV | 3 | 2 | True | 0 | ROZPOCET
| VV |  | "m.č.1.14:" 14,39*1,3*0,00444 |  | 0.083 | [12 empty] | VV | 3 | 2 | True | 0 | ROZPOCET
| VV |  | "m.č.1.15:" 9,2*1,3*0,00444 |  | 0.053 | [12 empty] | VV | 3 | 2 | True | 0 | ROZPOCET
| VV |  | "m.č.1.16:" (10,58+1,25*0,245)*1,3*0,00444 |  | 0.063 | [12 empty] | VV | 3 | 2 | True | 0 | ROZPOCET
| VV |  | "m.č.1.17:" (18,72+1,25*0,2+0,9*0,1+1,0*0,1+0,8*0,1+1,25*0,1+0,9*0,1)*1,3*0,00444 |  | 0.112 | [12 empty] | VV | 3 | 2 | True | 0 | ROZPOCET
| VV |  | "m.č.1.18:" (1,52+0,7*0,1)*1,3*0,00444 |  | 0.009 | [12 empty] | VV | 3 | 2 | True | 0 | ROZPOCET
| VV |  | "m.č.1.19:" (8,62+0,7*0,1)*1,3*0,00444 |  | 0.05 | [12 empty] | VV | 3 | 2 | True | 0 | ROZPOCET
| VV |  | "m.č.1.20:" (6,98+1,0*0,1)*1,3*0,00444 |  | 0.041 | [12 empty] | VV | 3 | 2 | True | 0 | ROZPOCET
| VV |  | "m.č.1.21:" (4,63+1,0*0,1+0,8*0,1+1,1*0,1+0,9*0,1)*1,3*0,00444 |  | 0.029 | [12 empty] | VV | 3 | 2 | True | 0 | ROZPOCET
| VV |  | . | [14 empty] | VV | 3 | 1 | True | 0 | ROZPOCET
| VV |  | Síť průměr 8 mm, oka 150/150 mm | [14 empty] | VV | 3 | 1 | True | 0 | ROZPOCET
| VV |  | . | [14 empty] | VV | 3 | 1 | True | 0 | ROZPOCET
| VV |  | Skladba H | [14 empty] | VV | 3 | 1 | True | 0 | ROZPOCET
| VV |  | 2.NP | [14 empty] | VV | 3 | 1 | True | 0 | ROZPOCET
| VV |  | "m.č.2.01:" (70,79+1,25*0,2+1,0*0,1)*1,3*0,0054 |  | 0.499 | [12 empty] | VV | 3 | 2 | True | 0 | ROZPOCET
| VV |  | "m.č.2.02:" (17,95+0,8*0,1+0,7*0,1*4+0,8*0,2)*1,3*0,0054 |  | 0.13 | [12 empty] | VV | 3 | 2 | True | 0 | ROZPOCET
| VV |  | "m.č.2.07:" (15,19+1,0*0,1+0,8*0,1)*1,3*0,0054 |  | 0.108 | [12 empty] | VV | 3 | 2 | True | 0 | ROZPOCET
| VV |  | "m.č.2.08:" 5,36*1,3*0,0054 |  | 0.038 | [12 empty] | VV | 3 | 2 | True | 0 | ROZPOCET
| VV |  | "m.č.2.09:" (6,52+1,0*0,1)*1,3*0,0054 |  | 0.046 | [12 empty] | VV | 3 | 2 | True | 0 | ROZPOCET
| VV |  | "m.č.2.10:" (14,95+0,7*0,1*3+0,8*0,1)*1,3*0,0054 |  | 0.107 | [12 empty] | VV | 3 | 2 | True | 0 | ROZPOCET
| VV |  | . | [14 empty] | VV | 3 | 1 | True | 0 | ROZPOCET
| VV |  | Skladba B | [14 empty] | VV | 3 | 1 | True | 0 | ROZPOCET
| VV |  | 2.NP | [14 empty] | VV | 3 | 1 | True | 0 | ROZPOCET
| VV |  | "m.č.2.03-část:" (64,0+1,0*0,1+0,8*0,1)*1,3*0,0054 |  | 0.451 | [12 empty] | VV | 3 | 2 | True | 0 | ROZPOCET
| VV |  | . | [14 empty] | VV | 3 | 1 | True | 0 | ROZPOCET
| VV |  | Skladba K | [14 empty] | VV | 3 | 1 | True | 0 | ROZPOCET
| VV |  | 2.NP | [14 empty] | VV | 3 | 1 | True | 0 | ROZPOCET
| VV |  | "m.č.2.03-část:" (24,11+0,8*0,1*3)*1,3*0,0054 |  | 0.171 | [12 empty] | VV | 3 | 2 | True | 0 | ROZPOCET
| VV |  | "m.č.2.04:" (10,41+1,0*0,1)*1,3*0,0054 |  | 0.074 | [12 empty] | VV | 3 | 2 | True | 0 | ROZPOCET
| VV |  | "m.č.2.05:" (20,13+1,0*0,1)*1,3*0,0054 |  | 0.142 | [12 empty] | VV | 3 | 2 | True | 0 | ROZPOCET
| VV |  | "m.č.2.06:" (13,88+1,0*0,1)*1,3*0,0054 |  | 0.098 | [12 empty] | VV | 3 | 2 | True | 0 | ROZPOCET
134 | K | 635211121 | Násyp pod podlahy z keramzitu | m3 | 15.711 |  | 0 | CS ÚRS 2025 01 |  | základní |  | 0 | 0.42 | 6.5986 | 0 | 0 | 4 | K | 3 |  |  |  | ROZPOCET | 0 | 0 | 0 | 0 | 0 | 1 | 0 | 4 | -1345771445
| Online PSC |  | https://podminky.urs.cz/item/CS_URS_2025_01/635211121 | [14 empty] | Online PSC | 3
| VV |  | Viz výkresy nových konstrukcí, půdorysy, řezy, pohledy a TZ | [14 empty] | VV | 3 | 1 | True | 0 | ROZPOCET
| VV |  | . | [14 empty] | VV | 3 | 1 | True | 0 | ROZPOCET
| VV |  | Skladba H | [14 empty] | VV | 3 | 1 | True | 0 | ROZPOCET
| VV |  | 2.NP | [14 empty] | VV | 3 | 1 | True | 0 | ROZPOCET
| VV |  | "m.č.2.01:" (70,79+1,25*0,2+1,0*0,1)*0,08 |  | 5.691 | [12 empty] | VV | 3 | 2 | True | 0 | ROZPOCET
| VV |  | "m.č.2.02:" (17,95+0,8*0,1+0,7*0,1*4+0,8*0,2)*0,08 |  | 1.478 | [12 empty] | VV | 3 | 2 | True | 0 | ROZPOCET
| VV |  | "m.č.2.07:" (15,19+1,0*0,1+0,8*0,1)*0,08 |  | 1.23 | [12 empty] | VV | 3 | 2 | True | 0 | ROZPOCET
| VV |  | "m.č.2.08:" 5,36*0,08 |  | 0.429 | [12 empty] | VV | 3 | 2 | True | 0 | ROZPOCET
| VV |  | "m.č.2.09:" (6,52+1,0*0,1)*0,08 |  | 0.53 | [12 empty] | VV | 3 | 2 | True | 0 | ROZPOCET
| VV |  | "m.č.2.10:" (14,95+0,7*0,1*3+0,8*0,1)*0,08 |  | 1.219 | [12 empty] | VV | 3 | 2 | True | 0 | ROZPOCET
| VV |  | . | [14 empty] | VV | 3 | 1 | True | 0 | ROZPOCET
| VV |  | Skladba B | [14 empty] | VV | 3 | 1 | True | 0 | ROZPOCET
| VV |  | 2.NP | [14 empty] | VV | 3 | 1 | True | 0 | ROZPOCET
| VV |  | "m.č.2.03-část:" (64,0+1,0*0,1+0,8*0,1)*0,08 |  | 5.134 | [12 empty] | VV | 3 | 2 | True | 0 | ROZPOCET
| D | 64 | Osazování výplní otvorů |  |  |  | 0 |  |  |  |  | 0 |  | 0.09062 |  | 0 | 1 | D | 2 |  |  |  | ROZPOCET | [6 empty] | 0
135 | K | 642946111 | Osazování pouzdra posuvných dveří s jednou kapsou pro jedno křídlo š do 800 mm do zděné příčky | kus | 1 |  | 0 | CS ÚRS 2025 01 |  | základní |  | 0 | 0.05362 | 0.05362 | 0 | 0 | 4 | K | 3 |  |  |  | ROZPOCET | 0 | 0 | 0 | 0 | 0 | 1 | 0 | 4 | 1748370144
| Online PSC |  | https://podminky.urs.cz/item/CS_URS_2025_01/642946111 | [14 empty] | Online PSC | 3
| VV |  | Viz výkresy nových konstrukcí, půdorysy, řezy, pohledy a TZ | [14 empty] | VV | 3 | 1 | True | 0 | ROZPOCET
| VV |  | . | [14 empty] | VV | 3 | 1 | True | 0 | ROZPOCET
| VV |  | 1.NP | [14 empty] | VV | 3 | 1 | True | 0 | ROZPOCET
| VV |  | 1 |  | 1 | [12 empty] | VV | 3 | 2 | True | 1 | ROZPOCET
136 | M | 55331611 | pouzdro stavební do zdiva pro 1 křídlo posuvných dveří š 700mm v do 2100mm | kus | 1 |  | 0 | CS ÚRS 2025 01 |  | základní |  | 0 | 0.037 | 0.037 | 0 | 0 | 8 | M | 3 |  |  |  | ROZPOCET | 0 | 0 | 0 | 0 | 0 | 1 | 0 | 4 | -1756722061
| D | 8 | Trubní vedení |  |  |  | 0 |  |  |  |  | 0 |  | 24.0566 |  | 0 | 1 | D | 1 |  |  |  | ROZPOCET | [6 empty] | 0
137 | K | 211561111 | Výplň odvodňovacích žeber nebo trativodů kamenivem hrubým drceným frakce 4 až 16 mm | m3 | 6.256 |  | 0 | CS ÚRS 2025 01 |  | základní |  | 0 | 0 | 0 | 0 | 0 | 4 | K | 2 |  |  |  | ROZPOCET | 0 | 0 | 0 | 0 | 0 | 1 | 0 | 4 | 2032150021
| Online PSC |  | https://podminky.urs.cz/item/CS_URS_2025_01/211561111 | [14 empty] | Online PSC | 2
| VV |  | Viz výkresy nových konstrukcí, půdorysy, řezy, pohledy a TZ | [14 empty] | VV | 2 | 1 | True | 0 | ROZPOCET
| VV |  | . | [14 empty] | VV | 2 | 1 | True | 0 | ROZPOCET
| VV |  | (44,99+55,1)*0,25*0,25 |  | 6.256 | [12 empty] | VV | 2 | 2 | True | 0 | ROZPOCET
138 | K | 212750101 | Trativod z drenážních trubek PVC-U SN 4 perforace 360° včetně lože otevřený výkop DN 100 pro budovy plocha pro vtékání vody min. 80 cm2/m | m | 55.1 |  | 0 | CS ÚRS 2025 01 |  | základní |  | 0 | 0.2044 | 11.2624 | 0 | 0 | 4 | K | 2 |  |  |  | ROZPOCET | 0 | 0 | 0 | 0 | 0 | 1 | 0 | 4 | -201921971
| Online PSC |  | https://podminky.urs.cz/item/CS_URS_2025_01/212750101 | [14 empty] | Online PSC | 2
| PSC |  | Poznámka k souboru cen: 1. V cenách souboru cen nejsou započteny náklady na: a) montáž a dodávku tvarovek, které se oceňují cenami souboru 877 ..-52.1 Montáž tvarovek na kanalizačním potrubí z trub z plastu, části A03tohoto katalogu, b) opláštění potrubí geotextílií, které se oceňuje cenami souboru 211 97-11.. Zřízení opláštění výplně z geotextilie odvodňovacích žeber nebo trativodů v rýze nebo zářezu se stěnami katalogu 800-2 Zvláštní zakládání objektů, části A 01. | [14 empty] | PSC | 2
| VV |  | Viz výkresy nových konstrukcí, půdorysy, řezy, pohledy a TZ | [14 empty] | VV | 2 | 1 | True | 0 | ROZPOCET
| VV |  | . | [14 empty] | VV | 2 | 1 | True | 0 | ROZPOCET
| VV |  | 6,3*8+1,15*2+2,4 |  | 55.1 | [12 empty] | VV | 2 | 2 | True | 0 | ROZPOCET
139 | K | 212750132 | Trativod z drenážních trubek PVC-U SN 4 neperforovaná včetně lože otevřený výkop DN 125 pro budovy plocha pro vtékání vody min. 80 cm2/m | m | 53.59 |  | 0 | CS ÚRS 2025 01 |  | základní |  | 0 | 0.23785 | 12.7464 | 0 | 0 | 4 | K | 2 |  |  |  | ROZPOCET | 0 | 0 | 0 | 0 | 0 | 1 | 0 | 4 | -343394132
| Online PSC |  | https://podminky.urs.cz/item/CS_URS_2025_01/212750132 | [14 empty] | Online PSC | 2
| VV |  | Viz výkresy nových konstrukcí, půdorysy, řezy, pohledy a TZ | [14 empty] | VV | 2 | 1 | True | 0 | ROZPOCET
| VV |  | . | [14 empty] | VV | 2 | 1 | True | 0 | ROZPOCET
| VV |  | vodorovné | [14 empty] | VV | 2 | 1 | True | 0 | ROZPOCET
| VV |  | 44,99 |  | 44.99 | [12 empty] | VV | 2 | 2 | True | 0 | ROZPOCET
| VV |  | svislé | [14 empty] | VV | 2 | 1 | True | 0 | ROZPOCET
| VV |  | 8,6 |  | 8.6 | [12 empty] | VV | 2 | 2 | True | 0 | ROZPOCET
140 | K | 764306142 | Montáž ventilační turbíny na skládané nebo plechové krytině průměru do 350 mm | kus | 1 |  | 0 | CS ÚRS 2025 01 |  | základní |  | 0 | 0 | 0 | 0 | 0 | 16 | K | 2 |  |  |  | ROZPOCET | 0 | 0 | 0 | 0 | 0 | 1 | 0 | 16 | 185640090
| Online PSC |  | https://podminky.urs.cz/item/CS_URS_2025_01/764306142 | [14 empty] | Online PSC | 2
| VV |  | Viz výkresy nových konstrukcí, půdorysy, řezy, pohledy a TZ | [14 empty] | VV | 2 | 1 | True | 0 | ROZPOCET
| VV |  | . | [14 empty] | VV | 2 | 1 | True | 0 | ROZPOCET
| VV |  | 1 |  | 1 | [12 empty] | VV | 2 | 2 | True | 0 | ROZPOCET
141 | M | 42981930 | hlavice rotační ventilační radiální Al připojení D 150mm | kus | 1 |  | 0 | CS ÚRS 2025 01 |  | základní |  | 0 | 0.0015 | 0.0015 | 0 | 0 | 8 | M | 2 |  |  |  | ROZPOCET | 0 | 0 | 0 | 0 | 0 | 1 | 0 | 4 | -1809543980
142 | K | 711491172 | Provedení doplňků izolace proti vodě na vodorovné ploše z textilií vrstva ochranná | m2 | 110.099 |  | 0 | CS ÚRS 2025 01 |  | základní |  | 0 | 0 | 0 | 0 | 0 | 4 | K | 2 |  |  |  | ROZPOCET | 0 | 0 | 0 | 0 | 0 | 1 | 0 | 4 | -1703040505
| Online PSC |  | https://podminky.urs.cz/item/CS_URS_2025_01/711491172 | [14 empty] | Online PSC | 2
| VV |  | Viz výkresy nových konstrukcí, půdorysy, řezy, pohledy a TZ | [14 empty] | VV | 2 | 1 | True | 0 | ROZPOCET
| VV |  | . | [14 empty] | VV | 2 | 1 | True | 0 | ROZPOCET
| VV |  | (44,99+55,1)*(0,25+0,25)*2*1,1 |  | 110.099 | [12 empty] | VV | 2 | 2 | True | 0 | ROZPOCET
143 | M | 69311069 | geotextilie netkaná separační, ochranná, filtrační, drenážní PP 350g/m2 | m2 | 132.119 |  | 0 | CS ÚRS 2025 01 |  | základní |  | 0 | 0.00035 | 0.046242 | 0 | 0 | 8 | M | 2 |  |  |  | ROZPOCET | 0 | 0 | 0 | 0 | 0 | 1 | 0 | 4 | 2044746836
| VV |  | 110,099*1,2 'Přepočtené koeficientem množství |  | 132.119 | [12 empty] | VV | 2 | 2 | False | 1 | ROZPOCET
| D | 9 | Ostatní konstrukce a práce, bourání |  |  |  | 0 |  |  |  |  | 0 |  | 1.1623 |  | 23.2338 | 1 | D | 1 |  |  |  | ROZPOCET | [6 empty] | 0
| D | 94 | Lešení a stavební výtahy |  |  |  | 0 |  |  |  |  | 0 |  | 0 |  | 0 | 1 | D | 2 |  |  |  | ROZPOCET | [6 empty] | 0
144 | K | 941211111 | Montáž lešení řadového rámového lehkého zatížení do 200 kg/m2 š od 0,6 do 0,9 m v do 10 m | m2 | 971.438 |  | 0 | CS ÚRS 2025 01 |  | základní |  | 0 | 0 | 0 | 0 | 0 | 4 | K | 3 |  |  |  | ROZPOCET | 0 | 0 | 0 | 0 | 0 | 1 | 0 | 4 | -449715192
| Online PSC |  | https://podminky.urs.cz/item/CS_URS_2025_01/941211111 | [14 empty] | Online PSC | 3
| PSC |  | Poznámka k souboru cen: 1. V ceně jsou započteny i náklady na kotvení lešení. 2. Montáž lešení řadového rámového lehkého výšky přes 40 m se oceňuje individuálně. 3. Šířkou se rozumí půdorysná vzdálenost, měřená od vnitřního líce sloupků zábradlí k protilehlému volnému okraji podlahy nebo mezi vnitřními líci. | [14 empty] | PSC | 3
| VV |  | Viz výkresy nových konstrukcí, půdorysy, řezy, pohledy a TZ | [14 empty] | VV | 3 | 1 | True | 0 | ROZPOCET
| VV |  | . | [14 empty] | VV | 3 | 1 | True | 0 | ROZPOCET
| VV |  | "Fasádní lešení | [14 empty] | VV | 3 | 1 | True | 0 | ROZPOCET
| VV |  | ((52,215+12,965)*2-4,465)*7,0 |  | 881.265 | [12 empty] | VV | 3 | 2 | True | 0 | ROZPOCET
| VV |  | (4,965*2+6,465)*5,5 |  | 90.173 | [12 empty] | VV | 3 | 2 | True | 0 | ROZPOCET
145 | K | 941211112 | Montáž lešení řadového rámového lehkého zatížení do 200 kg/m2 š od 0,6 do 0,9 m v přes 10 do 25 m | m2 | 58.045 |  | 0 | CS ÚRS 2025 01 |  | základní |  | 0 | 0 | 0 | 0 | 0 | 4 | K | 3 |  |  |  | ROZPOCET | 0 | 0 | 0 | 0 | 0 | 1 | 0 | 4 | -1986917886
| Online PSC |  | https://podminky.urs.cz/item/CS_URS_2025_01/941211112 | [14 empty] | Online PSC | 3
| VV |  | Viz výkresy nových konstrukcí, půdorysy, řezy, pohledy a TZ | [14 empty] | VV | 3 | 1 | True | 0 | ROZPOCET
| VV |  | . | [14 empty] | VV | 3 | 1 | True | 0 | ROZPOCET
| VV |  | "Fasádní lešení | [14 empty] | VV | 3 | 1 | True | 0 | ROZPOCET
| VV |  | 4,465*13,0 |  | 58.045 | [12 empty] | VV | 3 | 2 | True | 0 | ROZPOCET
146 | K | 941211211 | Příplatek k lešení řadovému rámovému lehkému do 200 kg/m2 š od 0,6 do 0,9 m v do 10 m za každý den použití | m2 | 92626.47 |  | 0 | CS ÚRS 2025 01 |  | základní |  | 0 | 0 | 0 | 0 | 0 | 4 | K | 3 |  |  |  | ROZPOCET | 0 | 0 | 0 | 0 | 0 | 1 | 0 | 4 | 758777537
| Online PSC |  | https://podminky.urs.cz/item/CS_URS_2025_01/941211211 | [14 empty] | Online PSC | 3
| VV |  | předpoklad 90 dní | [14 empty] | VV | 3 | 1 | True | 0 | ROZPOCET
| VV |  | (971,138+58,045)*90 |  | 92626.47 | [12 empty] | VV | 3 | 2 | True | 0 | ROZPOCET
147 | K | 941211811 | Demontáž lešení řadového rámového lehkého zatížení do 200 kg/m2 š od 0,6 do 0,9 m v do 10 m | m2 | 971.438 |  | 0 | CS ÚRS 2025 01 |  | základní |  | 0 | 0 | 0 | 0 | 0 | 4 | K | 3 |  |  |  | ROZPOCET | 0 | 0 | 0 | 0 | 0 | 1 | 0 | 4 | -680659808
| Online PSC |  | https://podminky.urs.cz/item/CS_URS_2025_01/941211811 | [14 empty] | Online PSC | 3
| PSC |  | Poznámka k souboru cen: 1. Demontáž lešení řadového rámového lehkého výšky přes 40 m se oceňuje individuálně. | [14 empty] | PSC | 3
148 | K | 941211812 | Demontáž lešení řadového rámového lehkého zatížení do 200 kg/m2 š od 0,6 do 0,9 m v přes 10 do 25 m | m2 | 58.045 |  | 0 | CS ÚRS 2025 01 |  | základní |  | 0 | 0 | 0 | 0 | 0 | 4 | K | 3 |  |  |  | ROZPOCET | 0 | 0 | 0 | 0 | 0 | 1 | 0 | 4 | 1351474639
| Online PSC |  | https://podminky.urs.cz/item/CS_URS_2025_01/941211812 | [14 empty] | Online PSC | 3
149 | K | 944511111 | Montáž ochranné sítě z textilie z umělých vláken | m2 | 1249.616 |  | 0 | CS ÚRS 2025 01 |  | základní |  | 0 | 0 | 0 | 0 | 0 | 4 | K | 3 |  |  |  | ROZPOCET | 0 | 0 | 0 | 0 | 0 | 1 | 0 | 4 | -1307010141
| Online PSC |  | https://podminky.urs.cz/item/CS_URS_2025_01/944511111 | [14 empty] | Online PSC | 3
| PSC |  | Poznámka k souboru cen: 1. V cenách nejsou započteny náklady na lešení potřebné pro zavěšení sítí; toto lešení se oceňuje příslušnými cenami lešení. | [14 empty] | PSC | 3
| VV |  | Viz výkresy nových konstrukcí, půdorysy, řezy, pohledy a TZ | [14 empty] | VV | 3 | 1 | True | 0 | ROZPOCET
| VV |  | . | [14 empty] | VV | 3 | 1 | True | 0 | ROZPOCET
| VV |  | "Fasádní lešení | [14 empty] | VV | 3 | 1 | True | 0 | ROZPOCET
| VV |  | ((52,215+12,965)*2-4,465)*8,5 |  | 1070.108 | [12 empty] | VV | 3 | 2 | True | 0 | ROZPOCET
| VV |  | (4,965*2+6,465)*7,0 |  | 114.765 | [12 empty] | VV | 3 | 2 | True | 0 | ROZPOCET
| VV |  | 4,465*14,5 |  | 64.743 | [12 empty] | VV | 3 | 2 | True | 0 | ROZPOCET
150 | K | 944511211 | Příplatek k ochranné síti za každý den použití | m2 | 112465.44 |  | 0 | CS ÚRS 2025 01 |  | základní |  | 0 | 0 | 0 | 0 | 0 | 4 | K | 3 |  |  |  | ROZPOCET | 0 | 0 | 0 | 0 | 0 | 1 | 0 | 4 | 1925765450
| Online PSC |  | https://podminky.urs.cz/item/CS_URS_2025_01/944511211 | [14 empty] | Online PSC | 3
| PSC |  | Poznámka k souboru cen: 1. V cenách nejsou započteny náklady na lešení potřebné pro zavěšení sítí; toto lešení se oceňuje příslušnými cenami lešení. | [14 empty] | PSC | 3
| VV |  | předpoklad 90 dní | [14 empty] | VV | 3 | 1 | True | 0 | ROZPOCET
| VV |  | 1249,616*90 |  | 112465.44 | [12 empty] | VV | 3 | 2 | True | 0 | ROZPOCET
151 | K | 944511811 | Demontáž ochranné sítě z textilie z umělých vláken | m2 | 1249.616 |  | 0 | CS ÚRS 2025 01 |  | základní |  | 0 | 0 | 0 | 0 | 0 | 4 | K | 3 |  |  |  | ROZPOCET | 0 | 0 | 0 | 0 | 0 | 1 | 0 | 4 | 550233745
| Online PSC |  | https://podminky.urs.cz/item/CS_URS_2025_01/944511811 | [14 empty] | Online PSC | 3
152 | K | 946113116 | Montáž pojízdných věží trubkových/dílcových o ploše přes 5 m2 v přes 5,5 do 6,6 m | kus | 2 |  | 0 | CS ÚRS 2025 01 |  | základní |  | 0 | 0 | 0 | 0 | 0 | 4 | K | 3 |  |  |  | ROZPOCET | 0 | 0 | 0 | 0 | 0 | 1 | 0 | 4 | -1945258983
| Online PSC |  | https://podminky.urs.cz/item/CS_URS_2025_01/946113116 | [14 empty] | Online PSC | 3
| VV |  | Viz. PD stavební část - výkresy půdorysu, výkresy řezů a Tech.zpr. | [14 empty] | VV | 3 | 1 | True | 0 | ROZPOCET
| VV |  | . | [14 empty] | VV | 3 | 1 | True | 0 | ROZPOCET
| VV |  | m.č.1.01 | [14 empty] | VV | 3 | 1 | True | 0 | ROZPOCET
| VV |  | 2 |  | 2 | [12 empty] | VV | 3 | 2 | True | 0 | ROZPOCET
153 | K | 946113216 | Příplatek k pojízdným věžím o ploše přes 5 m2 v přes 5,5 do 6,6 m za každý den použití | kus | 40 |  | 0 | CS ÚRS 2025 01 |  | základní |  | 0 | 0 | 0 | 0 | 0 | 4 | K | 3 |  |  |  | ROZPOCET | 0 | 0 | 0 | 0 | 0 | 1 | 0 | 4 | 943703263
| Online PSC |  | https://podminky.urs.cz/item/CS_URS_2025_01/946113216 | [14 empty] | Online PSC | 3
| VV |  | předpoklad 20 dní | [14 empty] | VV | 3 | 1 | True | 0 | ROZPOCET
| VV |  | 20*2 |  | 40 | [12 empty] | VV | 3 | 2 | True | 0 | ROZPOCET
154 | K | 946113816 | Demontáž pojízdných věží trubkových/dílcových o ploše přes 5 m2 v přes 5,5 do 6,6 m | kus | 2 |  | 0 | CS ÚRS 2025 01 |  | základní |  | 0 | 0 | 0 | 0 | 0 | 4 | K | 3 |  |  |  | ROZPOCET | 0 | 0 | 0 | 0 | 0 | 1 | 0 | 4 | 1648680543
| Online PSC |  | https://podminky.urs.cz/item/CS_URS_2025_01/946113816 | [14 empty] | Online PSC | 3
155 | K | 949101111 | Lešení pomocné pro objekty pozemních staveb s lešeňovou podlahou v do 1,9 m zatížení do 150 kg/m2 | m2 | 538.7 |  | 0 | CS ÚRS 2025 01 |  | základní |  | 0 | 0 | 0 | 0 | 0 | 4 | K | 3 |  |  |  | ROZPOCET | 0 | 0 | 0 | 0 | 0 | 1 | 0 | 4 | 1303374073
| Online PSC |  | https://podminky.urs.cz/item/CS_URS_2025_01/949101111 | [14 empty] | Online PSC | 3
| VV |  | "Celková plocha dotčených prostor objektu: | [14 empty] | VV | 3 | 1 | True | 0 | ROZPOCET
| VV |  | "Lešení na: zdění, omítaní, obkládání, podhledy... | [14 empty] | VV | 3 | 1 | True | 0 | ROZPOCET
| VV |  | . | [14 empty] | VV | 3 | 1 | True | 0 | ROZPOCET
| VV |  | "1.NP | [14 empty] | VV | 3 | 1 | True | 0 | ROZPOCET
| VV |  | 457,86-182,44 |  | 275.42 | [12 empty] | VV | 3 | 2 | True | 0 | ROZPOCET
| VV |  | "2.NP | [14 empty] | VV | 3 | 1 | True | 0 | ROZPOCET
| VV |  | 263,28 |  | 263.28 | [12 empty] | VV | 3 | 2 | True | 0 | ROZPOCET
156 | K | 949101112 | Lešení pomocné pro objekty pozemních staveb s lešeňovou podlahou v přes 1,9 do 3,5 m zatížení do 150 kg/m2 | m2 | 64.52 |  | 0 | CS ÚRS 2025 01 |  | základní |  | 0 | 0 | 0 | 0 | 0 | 4 | K | 3 |  |  |  | ROZPOCET | 0 | 0 | 0 | 0 | 0 | 1 | 0 | 4 | 1282519775
| Online PSC |  | https://podminky.urs.cz/item/CS_URS_2025_01/949101112 | [14 empty] | Online PSC | 3
| VV |  | Viz výkresy nových konstrukcí, půdorysy, řezy, pohledy a TZ | [14 empty] | VV | 3 | 1 | True | 0 | ROZPOCET
| VV |  | . | [14 empty] | VV | 3 | 1 | True | 0 | ROZPOCET
| VV |  | 1.NP | [14 empty] | VV | 3 | 1 | True | 0 | ROZPOCET
| VV |  | "m.č.1.01:" (22,42+9,84)*2*1,0 |  | 64.52 | [12 empty] | VV | 3 | 2 | True | 0 | ROZPOCET
157 | K | 949121112 | Montáž lešení lehkého kozového dílcového v přes 1,2 do 1,9 m | sada | 2 |  | 0 | CS ÚRS 2025 01 |  | základní |  | 0 | 0 | 0 | 0 | 0 | 4 | K | 3 |  |  |  | ROZPOCET | 0 | 0 | 0 | 0 | 0 | 1 | 0 | 4 | -1094478603
| Online PSC |  | https://podminky.urs.cz/item/CS_URS_2025_01/949121112 | [14 empty] | Online PSC | 3
| VV |  | Viz výkresy nových konstrukcí, půdorysy, řezy, pohledy a TZ | [14 empty] | VV | 3 | 1 | True | 0 | ROZPOCET
| VV |  | . | [14 empty] | VV | 3 | 1 | True | 0 | ROZPOCET
| VV |  | 2 |  | 2 | [12 empty] | VV | 3 | 2 | True | 0 | ROZPOCET
158 | K | 949121212 | Příplatek k lešení lehkému kozovému dílcovému v přes 1,2 do 1,9 m za každý den použití | sada | 500 |  | 0 | CS ÚRS 2025 01 |  | základní |  | 0 | 0 | 0 | 0 | 0 | 4 | K | 3 |  |  |  | ROZPOCET | 0 | 0 | 0 | 0 | 0 | 1 | 0 | 4 | -1622123408
| Online PSC |  | https://podminky.urs.cz/item/CS_URS_2025_01/949121212 | [14 empty] | Online PSC | 3
| VV |  | Viz výkresy nových konstrukcí, půdorysy, řezy, pohledy a TZ | [14 empty] | VV | 3 | 1 | True | 0 | ROZPOCET
| VV |  | . | [14 empty] | VV | 3 | 1 | True | 0 | ROZPOCET
| VV |  | Předpoklad 250 dní | [14 empty] | VV | 3 | 1 | True | 0 | ROZPOCET
| VV |  | 2*250 |  | 500 | [12 empty] | VV | 3 | 2 | True | 0 | ROZPOCET
159 | K | 949121812 | Demontáž lešení lehkého kozového dílcového v přes 1,2 do 1,9 m | sada | 2 |  | 0 | CS ÚRS 2025 01 |  | základní |  | 0 | 0 | 0 | 0 | 0 | 4 | K | 3 |  |  |  | ROZPOCET | 0 | 0 | 0 | 0 | 0 | 1 | 0 | 4 | -1227768301
| Online PSC |  | https://podminky.urs.cz/item/CS_URS_2025_01/949121812 | [14 empty] | Online PSC | 3
160 | K | 993111111 | Dovoz a odvoz lešení řadového do 10 km včetně naložení a složení | m2 | 1029.483 |  | 0 | CS ÚRS 2025 01 |  | základní |  | 0 | 0 | 0 | 0 | 0 | 4 | K | 3 |  |  |  | ROZPOCET | 0 | 0 | 0 | 0 | 0 | 1 | 0 | 4 | -2029135828
| Online PSC |  | https://podminky.urs.cz/item/CS_URS_2025_01/993111111 | [14 empty] | Online PSC | 3
| VV |  | 971,438+58,045 |  | 1029.483 | [12 empty] | VV | 3 | 2 | True | 1 | ROZPOCET
161 | K | 993111119 | Příplatek k ceně dovozu a odvozu lešení řadového ZKD 10 km přes 10 km | m2 | 1029.483 |  | 0 | CS ÚRS 2025 01 |  | základní |  | 0 | 0 | 0 | 0 | 0 | 4 | K | 3 |  |  |  | ROZPOCET | 0 | 0 | 0 | 0 | 0 | 1 | 0 | 4 | 567329616
| Online PSC |  | https://podminky.urs.cz/item/CS_URS_2025_01/993111119 | [14 empty] | Online PSC | 3
162 | K | 941111322 | Odborná prohlídka lešení řadového trubkového lehkého s podlahami zatížení do 200 kg/m2 š od 0,6 do 1,5 m v do 25 m pl přes 500 do 2000 m2 zakrytého sítí | kus | 1 |  | 0 | CS ÚRS 2025 01 |  | základní |  | 0 | 0 | 0 | 0 | 0 | 4 | K | 3 |  |  |  | ROZPOCET | 0 | 0 | 0 | 0 | 0 | 1 | 0 | 4 | -325165449
| Online PSC |  | https://podminky.urs.cz/item/CS_URS_2025_01/941111322 | [14 empty] | Online PSC | 3
| D | 95 | Různé dokončovací konstrukce a práce pozemních staveb |  |  |  | 0 |  |  |  |  | 0 |  | 0.9747 |  | 0 | 1 | D | 2 |  |  |  | ROZPOCET | [6 empty] | 0
163 | K | 952901111 | Vyčištění budov bytové a občanské výstavby při výšce podlaží do 4 m | m2 | 721.14 |  | 0 | CS ÚRS 2025 01 |  | základní |  | 0 | 4e-05 | 0.028846 | 0 | 0 | 4 | K | 3 |  |  |  | ROZPOCET | 0 | 0 | 0 | 0 | 0 | 1 | 0 | 4 | -1733106941
| Online PSC |  | https://podminky.urs.cz/item/CS_URS_2025_01/952901111 | [14 empty] | Online PSC | 3
| VV |  | "Celková plocha dotčených prostor objektu: | [14 empty] | VV | 3 | 1 | True | 0 | ROZPOCET
| VV |  | . | [14 empty] | VV | 3 | 1 | True | 0 | ROZPOCET
| VV |  | "1.NP | [14 empty] | VV | 3 | 1 | True | 0 | ROZPOCET
| VV |  | 457,86 |  | 457.86 | [12 empty] | VV | 3 | 2 | True | 0 | ROZPOCET
| VV |  | "2.NP | [14 empty] | VV | 3 | 1 | True | 0 | ROZPOCET
| VV |  | 263,28 |  | 263.28 | [12 empty] | VV | 3 | 2 | True | 0 | ROZPOCET
164 | K | 95290-R | Zednické výpomoci - sekání drážek, prostupů,kapes, jejich zaplentování, zazdění | hod | 120 |  | 0 |  |  | základní |  | 0 | 0 | 0 | 0 | 0 | 4 | K | 3 |  |  |  | ROZPOCET | 0 | 0 | 0 | 0 | 0 | 1 | 0 | 4 | 1463886109
| VV |  | "ostatní profese, nespecifikované | [14 empty] | VV | 3 | 1 | True | 0 | ROZPOCET
| VV |  | 120,0 |  | 120 | [12 empty] | VV | 3 | 2 | True | 0 | ROZPOCET
165 | K | 953943211 | Osazování hasicího přístroje | kus | 11 |  | 0 | CS ÚRS 2025 01 |  | základní |  | 0 | 0.00011 | 0.00121 | 0 | 0 | 4 | K | 3 |  |  |  | ROZPOCET | 0 | 0 | 0 | 0 | 0 | 1 | 0 | 4 | 1986139326
| Online PSC |  | https://podminky.urs.cz/item/CS_URS_2025_01/953943211 | [14 empty] | Online PSC | 3
166 | M | 44932114 | přístroj hasicí ruční práškový PG 6 LE | kus | 10 |  | 0 | CS ÚRS 2025 01 |  | základní |  | 0 | 0.012 | 0.12 | 0 | 0 | 8 | M | 3 |  |  |  | ROZPOCET | 0 | 0 | 0 | 0 | 0 | 1 | 0 | 4 | -785385632
| VV |  | Viz výkresy nových konstrukcí, půdorysy, řezy, pohledy a TZ | [14 empty] | VV | 3 | 1 | True | 0 | ROZPOCET
| VV |  | . | [14 empty] | VV | 3 | 1 | True | 0 | ROZPOCET
| VV |  | Ozn. D07 | [14 empty] | VV | 3 | 1 | True | 0 | ROZPOCET
| VV |  | "21A+113B+C:" 9 |  | 9 | [12 empty] | VV | 3 | 2 | True | 0 | ROZPOCET
| VV |  | "34A+183B+C:" 1 |  | 1 | [12 empty] | VV | 3 | 2 | True | 0 | ROZPOCET
167 | M | 44932211 | přístroj hasicí ruční sněhový KS 5 BG | kus | 1 |  | 0 | CS ÚRS 2025 01 |  | základní |  | 0 | 0.009 | 0.009 | 0 | 0 | 8 | M | 3 |  |  |  | ROZPOCET | 0 | 0 | 0 | 0 | 0 | 1 | 0 | 4 | 542150554
| VV |  | Viz výkresy nových konstrukcí, půdorysy, řezy, pohledy a TZ | [14 empty] | VV | 3 | 1 | True | 0 | ROZPOCET
| VV |  | . | [14 empty] | VV | 3 | 1 | True | 0 | ROZPOCET
| VV |  | Ozn. D07 | [14 empty] | VV | 3 | 1 | True | 0 | ROZPOCET
| VV |  | "113B:" 1 |  | 1 | [12 empty] | VV | 3 | 2 | True | 0 | ROZPOCET
168 | K | 722250133 | Hydrantový systém s tvarově stálou hadicí D 25 x 30 m celoplechový | soubor | 2 |  | 0 | CS ÚRS 2025 01 |  | základní |  | 0 | 0.02913 | 0.05826 | 0 | 0 | 16 | K | 3 |  |  |  | ROZPOCET | 0 | 0 | 0 | 0 | 0 | 1 | 0 | 16 | 1839147394
| Online PSC |  | https://podminky.urs.cz/item/CS_URS_2025_01/722250133 | [14 empty] | Online PSC | 3
| VV |  | Viz výkresy nových konstrukcí, půdorysy, řezy, pohledy a TZ | [14 empty] | VV | 3 | 1 | True | 0 | ROZPOCET
| VV |  | . | [14 empty] | VV | 3 | 1 | True | 0 | ROZPOCET
| VV |  | 2 |  | 2 | [12 empty] | VV | 3 | 2 | True | 0 | ROZPOCET
169 | K | 955000R01 | D+M vysoušeč obuvi a rukavic elektrický | kus | 1 |  | 0 |  |  | základní |  | 0 | 0.02913 | 0.02913 | 0 | 0 | 16 | K | 3 |  |  |  | ROZPOCET | 0 | 0 | 0 | 0 | 0 | 1 | 0 | 16 | 1140204051
170 | K | 955000R02 | D+M skřínka pro hasiče a záchranné složky IPO 1780x750x500mm | kus | 25 |  | 0 |  |  | základní |  | 0 | 0.02913 | 0.72825 | 0 | 0 | 16 | K | 3 |  |  |  | ROZPOCET | 0 | 0 | 0 | 0 | 0 | 1 | 0 | 16 | 583642094
| D | 96 | Bourání konstrukcí |  |  |  | 0 |  |  |  |  | 0 |  | 0.18758 |  | 23.2338 | 1 | D | 2 |  |  |  | ROZPOCET | [6 empty] | 0
171 | K | 974031121 | Vysekání rýh ve zdivu cihelném hl do 30 mm š do 30 mm | m | 1120 |  | 0 | CS ÚRS 2025 01 |  | základní |  | 0 | 0 | 0 | 0.002 | 2.24 | 4 | K | 3 |  |  |  | ROZPOCET | 0 | 0 | 0 | 0 | 0 | 1 | 0 | 4 | -123437071
| Online PSC |  | https://podminky.urs.cz/item/CS_URS_2025_01/974031121 | [14 empty] | Online PSC | 3
| VV |  | Viz výkresy nových konstrukcí, půdorysy, řezy, pohledy a TZ | [14 empty] | VV | 3 | 1 | True | 0 | ROZPOCET
| VV |  | . | [14 empty] | VV | 3 | 1 | True | 0 | ROZPOCET
| VV |  | Profese | [14 empty] | VV | 3 | 1 | True | 0 | ROZPOCET
| VV |  | 1120,0 |  | 1120 | [12 empty] | VV | 3 | 2 | True | 0 | ROZPOCET
172 | K | 974031132 | Vysekání rýh ve zdivu cihelném hl do 50 mm š do 70 mm | m | 380 |  | 0 | CS ÚRS 2025 01 |  | základní |  | 0 | 0 | 0 | 0.006 | 2.28 | 4 | K | 3 |  |  |  | ROZPOCET | 0 | 0 | 0 | 0 | 0 | 1 | 0 | 4 | -747332666
| Online PSC |  | https://podminky.urs.cz/item/CS_URS_2025_01/974031132 | [14 empty] | Online PSC | 3
| VV |  | Viz výkresy nových konstrukcí, půdorysy, řezy, pohledy a TZ | [14 empty] | VV | 3 | 1 | True | 0 | ROZPOCET
| VV |  | - | [14 empty] | VV | 3 | 1 | True | 0 | ROZPOCET
| VV |  | Profese | [14 empty] | VV | 3 | 1 | True | 0 | ROZPOCET
| VV |  | 380,0 |  | 380 | [12 empty] | VV | 3 | 2 | True | 0 | ROZPOCET
173 | K | 974031133 | Vysekání rýh ve zdivu cihelném hl do 50 mm š do 100 mm | m | 290 |  | 0 | CS ÚRS 2025 01 |  | základní |  | 0 | 0 | 0 | 0.009 | 2.61 | 4 | K | 3 |  |  |  | ROZPOCET | 0 | 0 | 0 | 0 | 0 | 1 | 0 | 4 | -1024529628
| Online PSC |  | https://podminky.urs.cz/item/CS_URS_2025_01/974031133 | [14 empty] | Online PSC | 3
| VV |  | Viz výkresy nových konstrukcí, půdorysy, řezy, pohledy a TZ | [14 empty] | VV | 3 | 1 | True | 0 | ROZPOCET
| VV |  | . | [14 empty] | VV | 3 | 1 | True | 0 | ROZPOCET
| VV |  | Profese | [14 empty] | VV | 3 | 1 | True | 0 | ROZPOCET
| VV |  | 290,0 |  | 290 | [12 empty] | VV | 3 | 2 | True | 0 | ROZPOCET
174 | K | 974031142 | Vysekání rýh ve zdivu cihelném hl do 70 mm š do 70 mm | m | 150 |  | 0 | CS ÚRS 2025 01 |  | základní |  | 0 | 0 | 0 | 0.009 | 1.35 | 4 | K | 3 |  |  |  | ROZPOCET | 0 | 0 | 0 | 0 | 0 | 1 | 0 | 4 | -508495263
| Online PSC |  | https://podminky.urs.cz/item/CS_URS_2025_01/974031142 | [14 empty] | Online PSC | 3
| VV |  | Viz výkresy nových konstrukcí, půdorysy, řezy, pohledy a TZ | [14 empty] | VV | 3 | 1 | True | 0 | ROZPOCET
| VV |  | . | [14 empty] | VV | 3 | 1 | True | 0 | ROZPOCET
| VV |  | Profese | [14 empty] | VV | 3 | 1 | True | 0 | ROZPOCET
| VV |  | 150,0 |  | 150 | [12 empty] | VV | 3 | 2 | True | 0 | ROZPOCET
175 | K | 974031143 | Vysekání rýh ve zdivu cihelném hl do 70 mm š do 100 mm | m | 100 |  | 0 | CS ÚRS 2025 01 |  | základní |  | 0 | 0 | 0 | 0.013 | 1.3 | 4 | K | 3 |  |  |  | ROZPOCET | 0 | 0 | 0 | 0 | 0 | 1 | 0 | 4 | -1474573185
| Online PSC |  | https://podminky.urs.cz/item/CS_URS_2025_01/974031143 | [14 empty] | Online PSC | 3
| VV |  | Viz výkresy nových konstrukcí, půdorysy, řezy, pohledy a TZ | [14 empty] | VV | 3 | 1 | True | 0 | ROZPOCET
| VV |  | . | [14 empty] | VV | 3 | 1 | True | 0 | ROZPOCET
| VV |  | Profese | [14 empty] | VV | 3 | 1 | True | 0 | ROZPOCET
| VV |  | 100,0 |  | 100 | [12 empty] | VV | 3 | 2 | True | 0 | ROZPOCET
176 | K | 974031144 | Vysekání rýh ve zdivu cihelném hl do 70 mm š do 150 mm | m | 80 |  | 0 | CS ÚRS 2025 01 |  | základní |  | 0 | 0 | 0 | 0.019 | 1.52 | 4 | K | 3 |  |  |  | ROZPOCET | 0 | 0 | 0 | 0 | 0 | 1 | 0 | 4 | 1223843159
| Online PSC |  | https://podminky.urs.cz/item/CS_URS_2025_01/974031144 | [14 empty] | Online PSC | 3
| VV |  | Viz výkresy nových konstrukcí, půdorysy, řezy, pohledy a TZ | [14 empty] | VV | 3 | 1 | True | 0 | ROZPOCET
| VV |  | . | [14 empty] | VV | 3 | 1 | True | 0 | ROZPOCET
| VV |  | Profese | [14 empty] | VV | 3 | 1 | True | 0 | ROZPOCET
| VV |  | 80,0 |  | 80 | [12 empty] | VV | 3 | 2 | True | 0 | ROZPOCET
177 | K | 974031153 | Vysekání rýh ve zdivu cihelném hl do 100 mm š do 100 mm | m | 50 |  | 0 | CS ÚRS 2025 01 |  | základní |  | 0 | 0 | 0 | 0.018 | 0.9 | 4 | K | 3 |  |  |  | ROZPOCET | 0 | 0 | 0 | 0 | 0 | 1 | 0 | 4 | -1530627998
| Online PSC |  | https://podminky.urs.cz/item/CS_URS_2025_01/974031153 | [14 empty] | Online PSC | 3
| VV |  | Viz výkresy nových konstrukcí, půdorysy, řezy, pohledy a TZ | [14 empty] | VV | 3 | 1 | True | 0 | ROZPOCET
| VV |  | . | [14 empty] | VV | 3 | 1 | True | 0 | ROZPOCET
| VV |  | Profese | [14 empty] | VV | 3 | 1 | True | 0 | ROZPOCET
| VV |  | 50,0 |  | 50 | [12 empty] | VV | 3 | 2 | True | 0 | ROZPOCET
178 | K | 974031155 | Vysekání rýh ve zdivu cihelném hl do 100 mm š do 200 mm | m | 40 |  | 0 | CS ÚRS 2025 01 |  | základní |  | 0 | 0 | 0 | 0.038 | 1.52 | 4 | K | 3 |  |  |  | ROZPOCET | 0 | 0 | 0 | 0 | 0 | 1 | 0 | 4 | 1031416553
| Online PSC |  | https://podminky.urs.cz/item/CS_URS_2025_01/974031155 | [14 empty] | Online PSC | 3
| VV |  | Viz výkresy nových konstrukcí, půdorysy, řezy, pohledy a TZ | [14 empty] | VV | 3 | 1 | True | 0 | ROZPOCET
| VV |  | . | [14 empty] | VV | 3 | 1 | True | 0 | ROZPOCET
| VV |  | Profese | [14 empty] | VV | 3 | 1 | True | 0 | ROZPOCET
| VV |  | 40,0 |  | 40 | [12 empty] | VV | 3 | 2 | True | 0 | ROZPOCET
179 | K | 974031164 | Vysekání rýh ve zdivu cihelném hl do 150 mm š do 150 mm | m | 30 |  | 0 | CS ÚRS 2025 01 |  | základní |  | 0 | 0 | 0 | 0.04 | 1.2 | 4 | K | 3 |  |  |  | ROZPOCET | 0 | 0 | 0 | 0 | 0 | 1 | 0 | 4 | -812287820
| Online PSC |  | https://podminky.urs.cz/item/CS_URS_2025_01/974031164 | [14 empty] | Online PSC | 3
| VV |  | Viz výkresy nových konstrukcí, půdorysy, řezy, pohledy a TZ | [14 empty] | VV | 3 | 1 | True | 0 | ROZPOCET
| VV |  | . | [14 empty] | VV | 3 | 1 | True | 0 | ROZPOCET
| VV |  | Profese | [14 empty] | VV | 3 | 1 | True | 0 | ROZPOCET
| VV |  | 30,0 |  | 30 | [12 empty] | VV | 3 | 2 | True | 0 | ROZPOCET
180 | K | 974031167 | Vysekání rýh ve zdivu cihelném hl do 150 mm š do 300 mm | m | 10 |  | 0 | CS ÚRS 2025 01 |  | základní |  | 0 | 0 | 0 | 0.081 | 0.81 | 4 | K | 3 |  |  |  | ROZPOCET | 0 | 0 | 0 | 0 | 0 | 1 | 0 | 4 | -705068666
| Online PSC |  | https://podminky.urs.cz/item/CS_URS_2025_01/974031167 | [14 empty] | Online PSC | 3
| VV |  | Viz výkresy nových konstrukcí, půdorysy, řezy, pohledy a TZ | [14 empty] | VV | 3 | 1 | True | 0 | ROZPOCET
| VV |  | . | [14 empty] | VV | 3 | 1 | True | 0 | ROZPOCET
| VV |  | Profese | [14 empty] | VV | 3 | 1 | True | 0 | ROZPOCET
| VV |  | 10,0 |  | 10 | [12 empty] | VV | 3 | 2 | True | 0 | ROZPOCET
181 | K | 971033231 | Vybourání otvorů ve zdivu cihelném pl do 0,0225 m2 na MVC nebo MV tl do 150 mm | kus | 13 |  | 0 | CS ÚRS 2025 01 |  | základní |  | 0 | 0 | 0 | 0.004 | 0.052 | 4 | K | 3 |  |  |  | ROZPOCET | 0 | 0 | 0 | 0 | 0 | 1 | 0 | 4 | 1541785071
| Online PSC |  | https://podminky.urs.cz/item/CS_URS_2025_01/971033231 | [14 empty] | Online PSC | 3
| VV |  | Viz výkresy nových konstrukcí, půdorysy, řezy, pohledy a TZ | [14 empty] | VV | 3 | 1 | True | 0 | ROZPOCET
| VV |  | . | [14 empty] | VV | 3 | 1 | True | 0 | ROZPOCET
| VV |  | profese | [14 empty] | VV | 3 | 1 | True | 0 | ROZPOCET
| VV |  | 6+7 |  | 13 | [12 empty] | VV | 3 | 2 | True | 0 | ROZPOCET
182 | K | 971033241 | Vybourání otvorů ve zdivu cihelném pl do 0,0225 m2 na MVC nebo MV tl do 300 mm | kus | 12 |  | 0 | CS ÚRS 2025 01 |  | základní |  | 0 | 0 | 0 | 0.008 | 0.096 | 4 | K | 3 |  |  |  | ROZPOCET | 0 | 0 | 0 | 0 | 0 | 1 | 0 | 4 | 1899379720
| Online PSC |  | https://podminky.urs.cz/item/CS_URS_2025_01/971033241 | [14 empty] | Online PSC | 3
| VV |  | Viz výkresy nových konstrukcí, půdorysy, řezy, pohledy a TZ | [14 empty] | VV | 3 | 1 | True | 0 | ROZPOCET
| VV |  | . | [14 empty] | VV | 3 | 1 | True | 0 | ROZPOCET
| VV |  | profese | [14 empty] | VV | 3 | 1 | True | 0 | ROZPOCET
| VV |  | 9+3 |  | 12 | [12 empty] | VV | 3 | 2 | True | 0 | ROZPOCET
183 | K | 971033331 | Vybourání otvorů ve zdivu cihelném pl do 0,09 m2 na MVC nebo MV tl do 150 mm | kus | 10 |  | 0 | CS ÚRS 2025 01 |  | základní |  | 0 | 0 | 0 | 0.025 | 0.25 | 4 | K | 3 |  |  |  | ROZPOCET | 0 | 0 | 0 | 0 | 0 | 1 | 0 | 4 | 258906645
| Online PSC |  | https://podminky.urs.cz/item/CS_URS_2025_01/971033331 | [14 empty] | Online PSC | 3
| VV |  | Viz výkresy nových konstrukcí, půdorysy, řezy, pohledy a TZ | [14 empty] | VV | 3 | 1 | True | 0 | ROZPOCET
| VV |  | . | [14 empty] | VV | 3 | 1 | True | 0 | ROZPOCET
| VV |  | profese | [14 empty] | VV | 3 | 1 | True | 0 | ROZPOCET
| VV |  | 5+5 |  | 10 | [12 empty] | VV | 3 | 2 | True | 0 | ROZPOCET
184 | K | 971033341 | Vybourání otvorů ve zdivu cihelném pl do 0,09 m2 na MVC nebo MV tl do 300 mm | kus | 14 |  | 0 | CS ÚRS 2025 01 |  | základní |  | 0 | 0 | 0 | 0.054 | 0.756 | 4 | K | 3 |  |  |  | ROZPOCET | 0 | 0 | 0 | 0 | 0 | 1 | 0 | 4 | 81693385
| Online PSC |  | https://podminky.urs.cz/item/CS_URS_2025_01/971033341 | [14 empty] | Online PSC | 3
| VV |  | Viz výkresy nových konstrukcí, půdorysy, řezy, pohledy a TZ | [14 empty] | VV | 3 | 1 | True | 0 | ROZPOCET
| VV |  | . | [14 empty] | VV | 3 | 1 | True | 0 | ROZPOCET
| VV |  | profese | [14 empty] | VV | 3 | 1 | True | 0 | ROZPOCET
| VV |  | 9+5 |  | 14 | [12 empty] | VV | 3 | 2 | True | 0 | ROZPOCET
185 | K | 971033461 | Vybourání otvorů ve zdivu cihelném pl do 0,25 m2 na MVC nebo MV tl do 600 mm | kus | 15 |  | 0 | CS ÚRS 2025 01 |  | základní |  | 0 | 0 | 0 | 0.276 | 4.14 | 4 | K | 3 |  |  |  | ROZPOCET | 0 | 0 | 0 | 0 | 0 | 1 | 0 | 4 | -1506978498
| Online PSC |  | https://podminky.urs.cz/item/CS_URS_2025_01/971033461 | [14 empty] | Online PSC | 3
| VV |  | Viz výkresy nových konstrukcí, půdorysy, řezy, pohledy a TZ | [14 empty] | VV | 3 | 1 | True | 0 | ROZPOCET
| VV |  | . | [14 empty] | VV | 3 | 1 | True | 0 | ROZPOCET
| VV |  | profese | [14 empty] | VV | 3 | 1 | True | 0 | ROZPOCET
| VV |  | 15 |  | 15 | [12 empty] | VV | 3 | 2 | True | 0 | ROZPOCET
186 | K | 977151111 | Jádrové vrty diamantovými korunkami do stavebních materiálů D do 35 mm | m | 50 |  | 0 | CS ÚRS 2025 01 |  | základní |  | 0 | 0.00076 | 0.038 | 0.0021 | 0.105 | 4 | K | 3 |  |  |  | ROZPOCET | 0 | 0 | 0 | 0 | 0 | 1 | 0 | 4 | 381727015
| Online PSC |  | https://podminky.urs.cz/item/CS_URS_2025_01/977151111 | [14 empty] | Online PSC | 3
| VV |  | Viz výkresy nových konstrukcí, půdorysy, řezy, pohledy a TZ | [14 empty] | VV | 3 | 1 | True | 0 | ROZPOCET
| VV |  | . | [14 empty] | VV | 3 | 1 | True | 0 | ROZPOCET
| VV |  | profese | [14 empty] | VV | 3 | 1 | True | 0 | ROZPOCET
| VV |  | 50,0 |  | 50 | [12 empty] | VV | 3 | 2 | True | 0 | ROZPOCET
187 | K | 977151113 | Jádrové vrty diamantovými korunkami do stavebních materiálů D přes 40 do 50 mm | m | 31 |  | 0 | CS ÚRS 2025 01 |  | základní |  | 0 | 0.00097 | 0.03007 | 0.0043 | 0.1333 | 4 | K | 3 |  |  |  | ROZPOCET | 0 | 0 | 0 | 0 | 0 | 1 | 0 | 4 | 644799953
| Online PSC |  | https://podminky.urs.cz/item/CS_URS_2025_01/977151113 | [14 empty] | Online PSC | 3
| VV |  | Viz výkresy nových konstrukcí, půdorysy, řezy, pohledy a TZ | [14 empty] | VV | 3 | 1 | True | 0 | ROZPOCET
| VV |  | . | [14 empty] | VV | 3 | 1 | True | 0 | ROZPOCET
| VV |  | profese | [14 empty] | VV | 3 | 1 | True | 0 | ROZPOCET
| VV |  | 31,0 |  | 31 | [12 empty] | VV | 3 | 2 | True | 0 | ROZPOCET
188 | K | 977151118 | Jádrové vrty diamantovými korunkami do stavebních materiálů D přes 90 do 100 mm | m | 22 |  | 0 | CS ÚRS 2025 01 |  | základní |  | 0 | 0.00123 | 0.02706 | 0.017 | 0.374 | 4 | K | 3 |  |  |  | ROZPOCET | 0 | 0 | 0 | 0 | 0 | 1 | 0 | 4 | 357558024
| Online PSC |  | https://podminky.urs.cz/item/CS_URS_2025_01/977151118 | [14 empty] | Online PSC | 3
| VV |  | Viz výkresy nových konstrukcí, půdorysy, řezy, pohledy a TZ | [14 empty] | VV | 3 | 1 | True | 0 | ROZPOCET
| VV |  | . | [14 empty] | VV | 3 | 1 | True | 0 | ROZPOCET
| VV |  | profese | [14 empty] | VV | 3 | 1 | True | 0 | ROZPOCET
| VV |  | 22,0 |  | 22 | [12 empty] | VV | 3 | 2 | True | 0 | ROZPOCET
189 | K | 977151122 | Jádrové vrty diamantovými korunkami do stavebních materiálů D přes 120 do 130 mm | m | 17 |  | 0 | CS ÚRS 2025 01 |  | základní |  | 0 | 0.00142 | 0.02414 | 0.029 | 0.493 | 4 | K | 3 |  |  |  | ROZPOCET | 0 | 0 | 0 | 0 | 0 | 1 | 0 | 4 | -1428567622
| Online PSC |  | https://podminky.urs.cz/item/CS_URS_2025_01/977151122 | [14 empty] | Online PSC | 3
| VV |  | Viz výkresy nových konstrukcí, půdorysy, řezy, pohledy a TZ | [14 empty] | VV | 3 | 1 | True | 0 | ROZPOCET
| VV |  | . | [14 empty] | VV | 3 | 1 | True | 0 | ROZPOCET
| VV |  | profese | [14 empty] | VV | 3 | 1 | True | 0 | ROZPOCET
| VV |  | 17,0 |  | 17 | [12 empty] | VV | 3 | 2 | True | 0 | ROZPOCET
190 | K | 977151123 | Jádrové vrty diamantovými korunkami do stavebních materiálů D přes 130 do 150 mm | m | 8 |  | 0 | CS ÚRS 2025 01 |  | základní |  | 0 | 0.00147 | 0.01176 | 0.039 | 0.312 | 4 | K | 3 |  |  |  | ROZPOCET | 0 | 0 | 0 | 0 | 0 | 1 | 0 | 4 | 961507240
| Online PSC |  | https://podminky.urs.cz/item/CS_URS_2025_01/977151123 | [14 empty] | Online PSC | 3
| VV |  | Viz výkresy nových konstrukcí, půdorysy, řezy, pohledy a TZ | [14 empty] | VV | 3 | 1 | True | 0 | ROZPOCET
| VV |  | . | [14 empty] | VV | 3 | 1 | True | 0 | ROZPOCET
| VV |  | profese | [14 empty] | VV | 3 | 1 | True | 0 | ROZPOCET
| VV |  | 8,0 |  | 8 | [12 empty] | VV | 3 | 2 | True | 0 | ROZPOCET
191 | K | 977151125 | Jádrové vrty diamantovými korunkami do stavebních materiálů D přes 180 do 200 mm | m | 5 |  | 0 | CS ÚRS 2025 01 |  | základní |  | 0 | 0.00281 | 0.01405 | 0.069 | 0.345 | 4 | K | 3 |  |  |  | ROZPOCET | 0 | 0 | 0 | 0 | 0 | 1 | 0 | 4 | -1101236734
| Online PSC |  | https://podminky.urs.cz/item/CS_URS_2025_01/977151125 | [14 empty] | Online PSC | 3
| VV |  | Viz výkresy nových konstrukcí, půdorysy, řezy, pohledy a TZ | [14 empty] | VV | 3 | 1 | True | 0 | ROZPOCET
| VV |  | . | [14 empty] | VV | 3 | 1 | True | 0 | ROZPOCET
| VV |  | profese - odhad | [14 empty] | VV | 3 | 1 | True | 0 | ROZPOCET
| VV |  | 5,0 |  | 5 | [12 empty] | VV | 3 | 2 | True | 0 | ROZPOCET
192 | K | 977151213 | Jádrové vrty dovrchní diamantovými korunkami do stavebních materiálů D přes 40 do 50 mm | m | 15 |  | 0 | CS ÚRS 2025 01 |  | základní |  | 0 | 0.00115 | 0.01725 | 0.0043 | 0.0645 | 4 | K | 3 |  |  |  | ROZPOCET | 0 | 0 | 0 | 0 | 0 | 1 | 0 | 4 | -681045081
| Online PSC |  | https://podminky.urs.cz/item/CS_URS_2025_01/977151213 | [14 empty] | Online PSC | 3
| VV |  | Viz výkresy nových konstrukcí, půdorysy, řezy, pohledy a TZ | [14 empty] | VV | 3 | 1 | True | 0 | ROZPOCET
| VV |  | . | [14 empty] | VV | 3 | 1 | True | 0 | ROZPOCET
| VV |  | Profese | [14 empty] | VV | 3 | 1 | True | 0 | ROZPOCET
| VV |  | 15,0 |  | 15 | [12 empty] | VV | 3 | 2 | True | 0 | ROZPOCET
193 | K | 977151216 | Jádrové vrty dovrchní diamantovými korunkami do stavebních materiálů D přes 70 do 80 mm | m | 7 |  | 0 | CS ÚRS 2025 01 |  | základní |  | 0 | 0.00133 | 0.00931 | 0.011 | 0.077 | 4 | K | 3 |  |  |  | ROZPOCET | 0 | 0 | 0 | 0 | 0 | 1 | 0 | 4 | -1048283133
| Online PSC |  | https://podminky.urs.cz/item/CS_URS_2025_01/977151216 | [14 empty] | Online PSC | 3
| PSC |  | Poznámka k souboru cen: 1. V cenách jsou započteny i náklady na rozměření, ukotvení vrtacího stroje, vrtání, opotřebení diamantových vrtacích korunek a spotřebu vody. 2. V cenách -1211 až -1233 pro dovrchní vrty jsou započteny i náklady na odsátí výplachové vody z vrtu. | [14 empty] | PSC | 3
| VV |  | Viz výkresy nových konstrukcí, půdorysy, řezy, pohledy a TZ | [14 empty] | VV | 3 | 1 | True | 0 | ROZPOCET
| VV |  | . | [14 empty] | VV | 3 | 1 | True | 0 | ROZPOCET
| VV |  | Profese | [14 empty] | VV | 3 | 1 | True | 0 | ROZPOCET
| VV |  | 7,0 |  | 7 | [12 empty] | VV | 3 | 2 | True | 0 | ROZPOCET
194 | K | 977151218 | Jádrové vrty dovrchní diamantovými korunkami do stavebních materiálů D přes 90 do 100 mm | m | 3 |  | 0 | CS ÚRS 2025 01 |  | základní |  | 0 | 0.00145 | 0.00435 | 0.017 | 0.051 | 4 | K | 3 |  |  |  | ROZPOCET | 0 | 0 | 0 | 0 | 0 | 1 | 0 | 4 | 1206818328
| Online PSC |  | https://podminky.urs.cz/item/CS_URS_2025_01/977151218 | [14 empty] | Online PSC | 3
| VV |  | Viz výkresy nových konstrukcí, půdorysy, řezy, pohledy a TZ | [14 empty] | VV | 3 | 1 | True | 0 | ROZPOCET
| VV |  | . | [14 empty] | VV | 3 | 1 | True | 0 | ROZPOCET
| VV |  | Profese | [14 empty] | VV | 3 | 1 | True | 0 | ROZPOCET
| VV |  | 3,0 |  | 3 | [12 empty] | VV | 3 | 2 | True | 0 | ROZPOCET
195 | K | 977151223 | Jádrové vrty dovrchní diamantovými korunkami do stavebních materiálů D přes 130 do 150 mm | m | 3 |  | 0 | CS ÚRS 2025 01 |  | základní |  | 0 | 0.00173 | 0.00519 | 0.039 | 0.117 | 4 | K | 3 |  |  |  | ROZPOCET | 0 | 0 | 0 | 0 | 0 | 1 | 0 | 4 | 299412136
| Online PSC |  | https://podminky.urs.cz/item/CS_URS_2025_01/977151223 | [14 empty] | Online PSC | 3
| PSC |  | Poznámka k souboru cen: 1. V cenách jsou započteny i náklady na rozměření, ukotvení vrtacího stroje, vrtání, opotřebení diamantových vrtacích korunek a spotřebu vody. 2. V cenách -1211 až -1233 pro dovrchní vrty jsou započteny i náklady na odsátí výplachové vody z vrtu. | [14 empty] | PSC | 3
| VV |  | Viz výkresy nových konstrukcí, půdorysy, řezy, pohledy a TZ | [14 empty] | VV | 3 | 1 | True | 0 | ROZPOCET
| VV |  | . | [14 empty] | VV | 3 | 1 | True | 0 | ROZPOCET
| VV |  | Profese | [14 empty] | VV | 3 | 1 | True | 0 | ROZPOCET
| VV |  | 3,0 |  | 3 | [12 empty] | VV | 3 | 2 | True | 0 | ROZPOCET
196 | K | 977151225 | Jádrové vrty dovrchní diamantovými korunkami do stavebních materiálů D přes 180 do 200 mm | m | 2 |  | 0 | CS ÚRS 2025 01 |  | základní |  | 0 | 0.0032 | 0.0064 | 0.069 | 0.138 | 4 | K | 3 |  |  |  | ROZPOCET | 0 | 0 | 0 | 0 | 0 | 1 | 0 | 4 | -2085438109
| Online PSC |  | https://podminky.urs.cz/item/CS_URS_2025_01/977151225 | [14 empty] | Online PSC | 3
| VV |  | Viz výkresy nových konstrukcí, půdorysy, řezy, pohledy a TZ | [14 empty] | VV | 3 | 1 | True | 0 | ROZPOCET
| VV |  | . | [14 empty] | VV | 3 | 1 | True | 0 | ROZPOCET
| VV |  | Profese | [14 empty] | VV | 3 | 1 | True | 0 | ROZPOCET
| VV |  | 2,0 |  | 2 | [12 empty] | VV | 3 | 2 | True | 0 | ROZPOCET
| D | 99 | Přesuny hmot a suti |  |  |  | 0 |  |  |  |  | 0 |  | 0 |  | 0 | 1 | D | 2 |  |  |  | ROZPOCET | [6 empty] | 0
197 | K | 997013151 | Vnitrostaveništní doprava suti a vybouraných hmot pro budovy v do 6 m s omezením mechanizace | t | 23.236 |  | 0 | CS ÚRS 2025 01 |  | základní |  | 0 | 0 | 0 | 0 | 0 | 4 | K | 3 |  |  |  | ROZPOCET | 0 | 0 | 0 | 0 | 0 | 1 | 0 | 4 | -251130653
| Online PSC |  | https://podminky.urs.cz/item/CS_URS_2025_01/997013151 | [14 empty] | Online PSC | 3
198 | K | 997013501 | Odvoz suti a vybouraných hmot na skládku nebo meziskládku do 1 km se složením | t | 23.236 |  | 0 | CS ÚRS 2025 01 |  | základní |  | 0 | 0 | 0 | 0 | 0 | 4 | K | 3 |  |  |  | ROZPOCET | 0 | 0 | 0 | 0 | 0 | 1 | 0 | 4 | -715050589
| Online PSC |  | https://podminky.urs.cz/item/CS_URS_2025_01/997013501 | [14 empty] | Online PSC | 3
199 | K | 997013509 | Příplatek k odvozu suti a vybouraných hmot na skládku ZKD 1 km přes 1 km | t | 487.956 |  | 0 | CS ÚRS 2025 01 |  | základní |  | 0 | 0 | 0 | 0 | 0 | 4 | K | 3 |  |  |  | ROZPOCET | 0 | 0 | 0 | 0 | 0 | 1 | 0 | 4 | 274097417
| Online PSC |  | https://podminky.urs.cz/item/CS_URS_2025_01/997013509 | [14 empty] | Online PSC | 3
| VV |  | 23,236*21 'Přepočtené koeficientem množství |  | 487.956 | [12 empty] | VV | 3 | 2 | False | 1 | ROZPOCET
200 | K | 997013861 | Poplatek za uložení stavebního odpadu na recyklační skládce (skládkovné) z prostého betonu kód odpadu 17 01 01 | t | 11.618 |  | 0 | CS ÚRS 2025 01 |  | základní |  | 0 | 0 | 0 | 0 | 0 | 4 | K | 3 |  |  |  | ROZPOCET | 0 | 0 | 0 | 0 | 0 | 1 | 0 | 4 | 2011540201
| Online PSC |  | https://podminky.urs.cz/item/CS_URS_2025_01/997013861 | [14 empty] | Online PSC | 3
| PSC |  | Poznámka k souboru cen: 1. Ceny uvedené v souboru cen je doporučeno upravit podle aktuálních cen místně příslušné skládky odpadů. 2. Uložení odpadů neuvedených v souboru cen se oceňuje individuálně. | [14 empty] | PSC | 3
| VV |  | 23,236*0,5 'Přepočtené koeficientem množství |  | 11.618 | [12 empty] | VV | 3 | 2 | False | 1 | ROZPOCET
201 | K | 997013863 | Poplatek za uložení stavebního odpadu na recyklační skládce (skládkovné) cihelného kód odpadu 17 01 02 | t | 11.618 |  | 0 | CS ÚRS 2025 01 |  | základní |  | 0 | 0 | 0 | 0 | 0 | 4 | K | 3 |  |  |  | ROZPOCET | 0 | 0 | 0 | 0 | 0 | 1 | 0 | 4 | 911238796
| Online PSC |  | https://podminky.urs.cz/item/CS_URS_2025_01/997013863 | [14 empty] | Online PSC | 3
| PSC |  | Poznámka k souboru cen: 1. Ceny uvedené v souboru cen je doporučeno upravit podle aktuálních cen místně příslušné skládky odpadů. 2. Uložení odpadů neuvedených v souboru cen se oceňuje individuálně. | [14 empty] | PSC | 3
| VV |  | 23,236*0,5 'Přepočtené koeficientem množství |  | 11.618 | [12 empty] | VV | 3 | 2 | False | 1 | ROZPOCET
202 | K | 997013311 | Montáž a demontáž shozu suti v do 10 m | m | 5 |  | 0 | CS ÚRS 2025 01 |  | základní |  | 0 | 0 | 0 | 0 | 0 | 4 | K | 3 |  |  |  | ROZPOCET | 0 | 0 | 0 | 0 | 0 | 1 | 0 | 4 | -130956226
| Online PSC |  | https://podminky.urs.cz/item/CS_URS_2025_01/997013311 | [14 empty] | Online PSC | 3
| VV |  | Viz výkresy nových konstrukcí, půdorysy, řezy, pohledy a TZ | [14 empty] | VV | 3 | 1 | True | 0 | ROZPOCET
| VV |  | . | [14 empty] | VV | 3 | 1 | True | 0 | ROZPOCET
| VV |  | 5,0 |  | 5 | [12 empty] | VV | 3 | 2 | True | 1 | ROZPOCET
203 | K | 997013321 | Příplatek k shozu suti v do 10 m za první a ZKD den použití | m | 500 |  | 0 | CS ÚRS 2025 01 |  | základní |  | 0 | 0 | 0 | 0 | 0 | 4 | K | 3 |  |  |  | ROZPOCET | 0 | 0 | 0 | 0 | 0 | 1 | 0 | 4 | -2104531377
| Online PSC |  | https://podminky.urs.cz/item/CS_URS_2025_01/997013321 | [14 empty] | Online PSC | 3
| VV |  | 5*100 'Přepočtené koeficientem množství |  | 500 | [12 empty] | VV | 3 | 2 | False | 1 | ROZPOCET
204 | K | 998011010 | Přesun hmot pro budovy zděné s omezením mechanizace pro budovy v přes 12 do 24 m | t | 2089.367 |  | 0 | CS ÚRS 2025 01 |  | základní |  | 0 | 0 | 0 | 0 | 0 | 4 | K | 3 |  |  |  | ROZPOCET | 0 | 0 | 0 | 0 | 0 | 1 | 0 | 4 | 58375705
| Online PSC |  | https://podminky.urs.cz/item/CS_URS_2025_01/998011010 | [14 empty] | Online PSC | 3
| D | PSV | Práce a dodávky PSV |  |  |  | 0 |  |  |  |  | 0 |  | 110.5455 |  | 0 | 2 | D | 0 |  |  |  | ROZPOCET | [6 empty] | 0
| D | 711 | Izolace proti vodě, vlhkosti a plynům |  |  |  | 0 |  |  |  |  | 0 |  | 11.0255 |  | 0 | 2 | D | 1 |  |  |  | ROZPOCET | [6 empty] | 0
205 | K | 711111001 | Provedení izolace proti zemní vlhkosti vodorovné za studena nátěrem penetračním | m2 | 528.41 |  | 0 | CS ÚRS 2025 01 |  | základní |  | 0 | 0 | 0 | 0 | 0 | 16 | K | 2 |  |  |  | ROZPOCET | 0 | 0 | 0 | 0 | 0 | 1 | 0 | 16 | -913958707
| Online PSC |  | https://podminky.urs.cz/item/CS_URS_2025_01/711111001 | [14 empty] | Online PSC | 2
| VV |  | Viz výkresy nových konstrukcí, půdorysy, řezy, pohledy a TZ | [14 empty] | VV | 2 | 1 | True | 0 | ROZPOCET
| VV |  | . | [14 empty] | VV | 2 | 1 | True | 0 | ROZPOCET
| VV |  | Plocha změřená z výkresu v programu AutoCad | [14 empty] | VV | 2 | 1 | True | 0 | ROZPOCET
| VV |  | Skladba A, G | [14 empty] | VV | 2 | 1 | True | 0 | ROZPOCET
| VV |  | 528,41 |  | 528.41 | [12 empty] | VV | 2 | 2 | True | 0 | ROZPOCET
206 | K | 711112001 | Provedení izolace proti zemní vlhkosti svislé za studena nátěrem penetračním | m2 | 120.9 |  | 0 | CS ÚRS 2025 01 |  | základní |  | 0 | 0 | 0 | 0 | 0 | 16 | K | 2 |  |  |  | ROZPOCET | 0 | 0 | 0 | 0 | 0 | 1 | 0 | 16 | -951600026
| Online PSC |  | https://podminky.urs.cz/item/CS_URS_2025_01/711112001 | [14 empty] | Online PSC | 2
| VV |  | Viz výkresy nových konstrukcí, půdorysy, řezy, pohledy a TZ | [14 empty] | VV | 2 | 1 | True | 0 | ROZPOCET
| VV |  | . | [14 empty] | VV | 2 | 1 | True | 0 | ROZPOCET
| VV |  | Plocha změřená z výkresu v programu AutoCad | [14 empty] | VV | 2 | 1 | True | 0 | ROZPOCET
| VV |  | Obvod objektu | [14 empty] | VV | 2 | 1 | True | 0 | ROZPOCET
| VV |  | (49,85+10,6)*2*1,0 |  | 120.9 | [12 empty] | VV | 2 | 2 | True | 0 | ROZPOCET
207 | M | 11163153 | emulze asfaltová penetrační | litr | 259.724 |  | 0 | CS ÚRS 2025 01 |  | základní |  | 0 | 0.001 | 0.25972 | 0 | 0 | 32 | M | 2 |  |  |  | ROZPOCET | 0 | 0 | 0 | 0 | 0 | 1 | 0 | 16 | 1240156937
| VV |  | spotřeba 0,4 l/m2 | [14 empty] | VV | 2 | 1 | True | 0 | ROZPOCET
| VV |  | (528,41+120,9)*0,4 |  | 259.724 | [12 empty] | VV | 2 | 2 | True | 0 | ROZPOCET
208 | K | 711141559 | Provedení izolace proti zemní vlhkosti pásy přitavením vodorovné NAIP | m2 | 1056.82 |  | 0 | CS ÚRS 2025 01 |  | základní |  | 0 | 0.0004 | 0.42273 | 0 | 0 | 16 | K | 2 |  |  |  | ROZPOCET | 0 | 0 | 0 | 0 | 0 | 1 | 0 | 16 | 928774484
| Online PSC |  | https://podminky.urs.cz/item/CS_URS_2025_01/711141559 | [14 empty] | Online PSC | 2
| VV |  | Viz výkresy nových konstrukcí, půdorysy, řezy, pohledy a TZ | [14 empty] | VV | 2 | 1 | True | 0 | ROZPOCET
| VV |  | . | [14 empty] | VV | 2 | 1 | True | 0 | ROZPOCET
| VV |  | dva pásy | [14 empty] | VV | 2 | 1 | True | 0 | ROZPOCET
| VV |  | Plocha změřená z výkresu v programu AutoCad | [14 empty] | VV | 2 | 1 | True | 0 | ROZPOCET
| VV |  | Skladba A, G | [14 empty] | VV | 2 | 1 | True | 0 | ROZPOCET
| VV |  | 528,41*2 |  | 1056.82 | [12 empty] | VV | 2 | 2 | True | 0 | ROZPOCET
209 | K | 711142559 | Provedení izolace proti zemní vlhkosti pásy přitavením svislé NAIP | m2 | 241.8 |  | 0 | CS ÚRS 2025 01 |  | základní |  | 0 | 0.0004 | 0.09672 | 0 | 0 | 16 | K | 2 |  |  |  | ROZPOCET | 0 | 0 | 0 | 0 | 0 | 1 | 0 | 16 | -1103572596
| Online PSC |  | https://podminky.urs.cz/item/CS_URS_2025_01/711142559 | [14 empty] | Online PSC | 2
| VV |  | Viz výkresy nových konstrukcí, půdorysy, řezy, pohledy a TZ | [14 empty] | VV | 2 | 1 | True | 0 | ROZPOCET
| VV |  | . | [14 empty] | VV | 2 | 1 | True | 0 | ROZPOCET
| VV |  | dva pásy | [14 empty] | VV | 2 | 1 | True | 0 | ROZPOCET
| VV |  | Plocha změřená z výkresu v programu AutoCad | [14 empty] | VV | 2 | 1 | True | 0 | ROZPOCET
| VV |  | Obvod objektu | [14 empty] | VV | 2 | 1 | True | 0 | ROZPOCET
| VV |  | (49,85+10,6)*2*1,0*2 |  | 241.8 | [12 empty] | VV | 2 | 2 | True | 0 | ROZPOCET
210 | M | 62856011 | pás asfaltový natavitelný modifikovaný SBS s vložkou z hliníkové fólie s textilií a spalitelnou PE fólií nebo jemnozrnným minerálním posypem na horním povrchu tl 4,0mm | m2 | 752.752 |  | 0 | CS ÚRS 2025 01 |  | základní |  | 0 | 0.0047 | 3.5379 | 0 | 0 | 32 | M | 2 |  |  |  | ROZPOCET | 0 | 0 | 0 | 0 | 0 | 1 | 0 | 16 | 869334108
| VV |  | Horní pás | [14 empty] | VV | 2 | 1 | True | 0 | ROZPOCET
| VV |  | 528,41*1,15+120,9*1,2 |  | 752.752 | [12 empty] | VV | 2 | 2 | True | 0 | ROZPOCET
211 | M | 62853004 | pás asfaltový natavitelný modifikovaný SBS s vložkou ze skleněné tkaniny a spalitelnou PE fólií nebo jemnozrnným minerálním posypem na horním povrchu tl 4,0mm | m2 | 752.752 |  | 0 | CS ÚRS 2025 01 |  | základní |  | 0 | 0.0054 | 4.0649 | 0 | 0 | 32 | M | 2 |  |  |  | ROZPOCET | 0 | 0 | 0 | 0 | 0 | 1 | 0 | 16 | -1556669008
| VV |  | Spodní pás | [14 empty] | VV | 2 | 1 | True | 0 | ROZPOCET
| VV |  | 528,41*1,15+120,9*1,2 |  | 752.752 | [12 empty] | VV | 2 | 2 | True | 0 | ROZPOCET
212 | K | 711161222 | Izolace proti zemní vlhkosti nopovou fólií s textilií svislá, výška nopu 8,0 mm, tl do 0,6 mm | m2 | 83.49 |  | 0 | CS ÚRS 2025 01 |  | základní |  | 0 | 0.00063 | 0.052599 | 0 | 0 | 16 | K | 2 |  |  |  | ROZPOCET | 0 | 0 | 0 | 0 | 0 | 1 | 0 | 16 | -1750277940
| Online PSC |  | https://podminky.urs.cz/item/CS_URS_2025_01/711161222 | [14 empty] | Online PSC | 2
| VV |  | Viz výkresy nových konstrukcí, půdorysy, řezy, pohledy a TZ | [14 empty] | VV | 2 | 1 | True | 0 | ROZPOCET
| VV |  | . | [14 empty] | VV | 2 | 1 | True | 0 | ROZPOCET
| VV |  | Plocha změřená z výkresu v programu AutoCad | [14 empty] | VV | 2 | 1 | True | 0 | ROZPOCET
| VV |  | Pod terénem | [14 empty] | VV | 2 | 1 | True | 0 | ROZPOCET
| VV |  | (50,15+10,9)*2*0,7-3,4*0,1*2-1,1*0,1*5-1,5*0,1-3,0*0,1*2 |  | 83.49 | [12 empty] | VV | 2 | 2 | True | 0 | ROZPOCET
213 | K | 711161384 | Izolace proti zemní vlhkosti nopovou fólií ukončení provětrávací lištou | m | 128.205 |  | 0 | CS ÚRS 2025 01 |  | základní |  | 0 | 0.00016 | 0.020513 | 0 | 0 | 16 | K | 2 |  |  |  | ROZPOCET | 0 | 0 | 0 | 0 | 0 | 1 | 0 | 16 | 376227625
| Online PSC |  | https://podminky.urs.cz/item/CS_URS_2025_01/711161384 | [14 empty] | Online PSC | 2
| VV |  | Viz výkresy nových konstrukcí, půdorysy, řezy, pohledy a TZ | [14 empty] | VV | 2 | 1 | True | 0 | ROZPOCET
| VV |  | . | [14 empty] | VV | 2 | 1 | True | 0 | ROZPOCET
| VV |  | Plocha změřená z výkresu v programu AutoCad | [14 empty] | VV | 2 | 1 | True | 0 | ROZPOCET
| VV |  | Pod terénem | [14 empty] | VV | 2 | 1 | True | 0 | ROZPOCET
| VV |  | Ozn. D06 | [14 empty] | VV | 2 | 1 | True | 0 | ROZPOCET
| VV |  | (50,15+10,9)*2*1,05 |  | 128.205 | [12 empty] | VV | 2 | 2 | True | 0 | ROZPOCET
214 | K | 711493112 | Izolace proti podpovrchové a tlakové vodě vodorovná těsnicí stěrkou jednosložkovou na bázi cementu | m2 | 415.125 |  | 0 | CS ÚRS 2025 01 |  | základní |  | 0 | 0.0045 | 1.8681 | 0 | 0 | 16 | K | 2 |  |  |  | ROZPOCET | 0 | 0 | 0 | 0 | 0 | 1 | 0 | 16 | -1020721338
| Online PSC |  | https://podminky.urs.cz/item/CS_URS_2025_01/711493112 | [14 empty] | Online PSC | 2
| VV |  | Viz výkresy nových konstrukcí, půdorysy, řezy, pohledy a TZ | [14 empty] | VV | 2 | 1 | True | 0 | ROZPOCET
| VV |  | . | [14 empty] | VV | 2 | 1 | True | 0 | ROZPOCET
| VV |  | Skladba A | [14 empty] | VV | 2 | 1 | True | 0 | ROZPOCET
| VV |  | 1.NP | [14 empty] | VV | 2 | 1 | True | 0 | ROZPOCET
| VV |  | "m.č.1.02:" 16,22+1,25*0,2+1,25*0,245 |  | 16.776 | [12 empty] | VV | 2 | 2 | True | 0 | ROZPOCET
| VV |  | "m.č.1.03:" 35,27+0,9*0,1+1,25*0,2 |  | 35.61 | [12 empty] | VV | 2 | 2 | True | 0 | ROZPOCET
| VV |  | "m.č.1.04:" 12,67+1,0*0,1+0,8*0,1 |  | 12.85 | [12 empty] | VV | 2 | 2 | True | 0 | ROZPOCET
| VV |  | "m.č.1.05:" 6,51+1,0*0,2+0,8*0,1 |  | 6.79 | [12 empty] | VV | 2 | 2 | True | 0 | ROZPOCET
| VV |  | "m.č.1.06:" 4,96+1,25*0,245+1,0*0,2+1,0*0,14 |  | 5.606 | [12 empty] | VV | 2 | 2 | True | 0 | ROZPOCET
| VV |  | "m.č.1.07:" 7,72+0,9*0,1 |  | 7.81 | [12 empty] | VV | 2 | 2 | True | 0 | ROZPOCET
| VV |  | "m.č.1.08:" 16,68+1,25*0,245 |  | 16.986 | [12 empty] | VV | 2 | 2 | True | 0 | ROZPOCET
| VV |  | "m.č.1.09:" 17,17+1,25*0,245 |  | 17.476 | [12 empty] | VV | 2 | 2 | True | 0 | ROZPOCET
| VV |  | "m.č.1.10:" 17,01+3,0*0,315+1,25*0,1+0,9*0,1 |  | 18.17 | [12 empty] | VV | 2 | 2 | True | 0 | ROZPOCET
| VV |  | "m.č.1.11:" 16,53+3,0*0,315+1,25*0,1+0,9*0,1 |  | 17.69 | [12 empty] | VV | 2 | 2 | True | 0 | ROZPOCET
| VV |  | "m.č.1.12:" 45,22+1,0*0,2+0,8*0,1+1,5*0,2+0,8*0,1*2 |  | 45.96 | [12 empty] | VV | 2 | 2 | True | 0 | ROZPOCET
| VV |  | "m.č.1.13:" 4,81+0,9*0,1 |  | 4.9 | [12 empty] | VV | 2 | 2 | True | 0 | ROZPOCET
| VV |  | "m.č.1.14:" 14,39 |  | 14.39 | [12 empty] | VV | 2 | 2 | True | 0 | ROZPOCET
| VV |  | "m.č.1.15:" 9,2 |  | 9.2 | [12 empty] | VV | 2 | 2 | True | 0 | ROZPOCET
| VV |  | "m.č.1.16:" 10,58+1,25*0,245 |  | 10.886 | [12 empty] | VV | 2 | 2 | True | 0 | ROZPOCET
| VV |  | "m.č.1.17:" 18,72+1,25*0,2+0,9*0,1+1,0*0,1+0,8*0,1+1,25*0,1+0,9*0,1 |  | 19.455 | [12 empty] | VV | 2 | 2 | True | 0 | ROZPOCET
| VV |  | "m.č.1.18:" 1,52+0,7*0,1 |  | 1.59 | [12 empty] | VV | 2 | 2 | True | 0 | ROZPOCET
| VV |  | "m.č.1.19:" 8,62+0,7*0,1 |  | 8.69 | [12 empty] | VV | 2 | 2 | True | 0 | ROZPOCET
| VV |  | "m.č.1.20:" 6,98+1,0*0,1 |  | 7.08 | [12 empty] | VV | 2 | 2 | True | 0 | ROZPOCET
| VV |  | "m.č.1.21:" 4,63+1,0*0,1+0,8*0,1+1,1*0,1+0,9*0,1 |  | 5.01 | [12 empty] | VV | 2 | 2 | True | 0 | ROZPOCET
| VV |  | . | [14 empty] | VV | 2 | 1 | True | 0 | ROZPOCET
| VV |  | Skladba H | [14 empty] | VV | 2 | 1 | True | 0 | ROZPOCET
| VV |  | 2.NP | [14 empty] | VV | 2 | 1 | True | 0 | ROZPOCET
| VV |  | "m.č.2.01:" 70,79+1,25*0,2+1,0*0,1 |  | 71.14 | [12 empty] | VV | 2 | 2 | True | 0 | ROZPOCET
| VV |  | "m.č.2.02:" 17,95+0,8*0,1+0,7*0,1*4+0,8*0,2 |  | 18.47 | [12 empty] | VV | 2 | 2 | True | 0 | ROZPOCET
| VV |  | "m.č.2.07:" 15,19+1,0*0,1+0,8*0,1 |  | 15.37 | [12 empty] | VV | 2 | 2 | True | 0 | ROZPOCET
| VV |  | "m.č.2.08:" 5,36 |  | 5.36 | [12 empty] | VV | 2 | 2 | True | 0 | ROZPOCET
| VV |  | "m.č.2.09:" 6,52+1,0*0,1 |  | 6.62 | [12 empty] | VV | 2 | 2 | True | 0 | ROZPOCET
| VV |  | "m.č.2.10:" 14,95+0,7*0,1*3+0,8*0,1 |  | 15.24 | [12 empty] | VV | 2 | 2 | True | 0 | ROZPOCET
215 | K | 711493121 | Izolace proti podpovrchové a tlakové vodě svislá těsnicí hmotou dvousložkovou na bázi cementu | m2 | 148.49 |  | 0 | CS ÚRS 2025 01 |  | základní |  | 0 | 0.00473 | 0.70236 | 0 | 0 | 16 | K | 2 |  |  |  | ROZPOCET | 0 | 0 | 0 | 0 | 0 | 1 | 0 | 16 | -1315943044
| Online PSC |  | https://podminky.urs.cz/item/CS_URS_2025_01/711493121 | [14 empty] | Online PSC | 2
| VV |  | Viz výkresy nových konstrukcí, půdorysy, řezy, pohledy a TZ | [14 empty] | VV | 2 | 1 | True | 0 | ROZPOCET
| VV |  | . | [14 empty] | VV | 2 | 1 | True | 0 | ROZPOCET
| VV |  | 1.NP | [14 empty] | VV | 2 | 1 | True | 0 | ROZPOCET
| VV |  | "m.č.1.02:" ((3,55+4,5+0,3+0,2)*2-1,25-0,9*2)*0,2 |  | 2.81 | [12 empty] | VV | 2 | 2 | True | 0 | ROZPOCET
| VV |  | "m.č.1.03:" ((7,92+4,5+0,2)*2-0,9*4)*0,2 |  | 4.328 | [12 empty] | VV | 2 | 2 | True | 0 | ROZPOCET
| VV |  | "m.č.1.04:" ((3,6+3,55+0,1)*2-0,8*2-0,7)*0,2+2,5*1,8 |  | 6.94 | [12 empty] | VV | 2 | 2 | True | 0 | ROZPOCET
| VV |  | "m.č.1.05:" ((4,05+1,6+0,2)*2-0,8)*0,2 |  | 2.18 | [12 empty] | VV | 2 | 2 | True | 0 | ROZPOCET
| VV |  | "m.č.1.06:" ((2,7+1,7+0,2+0,3)*2-1,25-0,9-0,8)*0,2 |  | 1.37 | [12 empty] | VV | 2 | 2 | True | 0 | ROZPOCET
| VV |  | "m.č.1.07:" ((4,2+4,1)*2-0,8)*0,2 |  | 3.16 | [12 empty] | VV | 2 | 2 | True | 0 | ROZPOCET
| VV |  | "m.č.1.08:" ((3,4+4,9+0,3)*2-1,25-0,9)*0,2 |  | 3.01 | [12 empty] | VV | 2 | 2 | True | 0 | ROZPOCET
| VV |  | "m.č.1.09:" ((3,5+4,9+0,3)*2-1,25-0,9)*0,2 |  | 3.05 | [12 empty] | VV | 2 | 2 | True | 0 | ROZPOCET
| VV |  | "m.č.1.10:" ((3,5+4,9+0,1)*2-3,0-0,9)*0,2 |  | 2.62 | [12 empty] | VV | 2 | 2 | True | 0 | ROZPOCET
| VV |  | "m.č.1.11:" ((3,4+4,9+0,1)*2-3,0-0,9)*0,2 |  | 2.58 | [12 empty] | VV | 2 | 2 | True | 0 | ROZPOCET
| VV |  | "m.č.1.12:" ((7,2+8,55+0,9+3,0+0,3+0,2)*2-0,8*4-0,9-1,5)*0,2 |  | 6.94 | [12 empty] | VV | 2 | 2 | True | 0 | ROZPOCET
| VV |  | "m.č.1.13:" ((2,15+2,3)*2-0,9)*0,2+(1,0+1,0)*1,8 |  | 5.2 | [12 empty] | VV | 2 | 2 | True | 0 | ROZPOCET
| VV |  | "m.č.1.14:" ((4,05+3,94)*2-0,8)*0,2+(1,72+0,6+1,0+1,945)*1,8 |  | 12.513 | [12 empty] | VV | 2 | 2 | True | 0 | ROZPOCET
| VV |  | "m.č.1.15:" ((4,05+2,665+0,1)*2-0,8)*0,2+(1,6+0,6)*1,8 |  | 6.526 | [12 empty] | VV | 2 | 2 | True | 0 | ROZPOCET
| VV |  | "m.č.1.16:" ((3,5+3,0+0,3)*2-0,9-1,25)*0,2 |  | 2.29 | [12 empty] | VV | 2 | 2 | True | 0 | ROZPOCET
| VV |  | "m.č.1.17:" ((3,5+5,3+0,1*2+0,2)*2-0,9*3-0,8)*0,2 |  | 2.98 | [12 empty] | VV | 2 | 2 | True | 0 | ROZPOCET
| VV |  | "m.č.1.18:" (1,5+0,97)*2*2,0-0,7*1,97 |  | 8.501 | [12 empty] | VV | 2 | 2 | True | 0 | ROZPOCET
| VV |  | "m.č.1.19:" ((3,45+3,07+1,12)*2-0,8-0,7*2)*0,2+1,0*6*1,8+2,0*1,8 |  | 17.016 | [12 empty] | VV | 2 | 2 | True | 0 | ROZPOCET
| VV |  | "m.č.1.20:" ((4,05+1,735+0,1)*2-0,8)*0,2 |  | 2.194 | [12 empty] | VV | 2 | 2 | True | 0 | ROZPOCET
| VV |  | "m.č.1.21:" ((2,27+2,0+0,1)*2-0,9*2-0,8)*0,2 |  | 1.228 | [12 empty] | VV | 2 | 2 | True | 0 | ROZPOCET
| VV |  | . | [14 empty] | VV | 2 | 1 | True | 0 | ROZPOCET
| VV |  | 2.NP | [14 empty] | VV | 2 | 1 | True | 0 | ROZPOCET
| VV |  | "m.č.2.01:" ((11,55+10,0+0,1+0,2)*2-0,8-0,9)*0,2 |  | 8.4 | [12 empty] | VV | 2 | 2 | True | 0 | ROZPOCET
| VV |  | "m.č.2.02:" ((5,74+1,84+0,27+1,03+2,9+1,78+0,98+1,78+0,98+1,72+2,9)*2-0,8*2-0,7*8)*0,2+1,5*1,8+1,0*3*1,8+1,9*1,8 |  | 18.848 | [12 empty] | VV | 2 | 2 | True | 0 | ROZPOCET
| VV |  | "m.č.2.07:" ((3,42+4,48+0,1)*2-0,8*2)*0,2 |  | 2.88 | [12 empty] | VV | 2 | 2 | True | 0 | ROZPOCET
| VV |  | "m.č.2.08:" ((1,75+3,22)*2-0,8)*0,2 |  | 1.828 | [12 empty] | VV | 2 | 2 | True | 0 | ROZPOCET
| VV |  | "m.č.2.09:" ((5,65+1,18+0,1)*2-0,8)*0,2 |  | 2.612 | [12 empty] | VV | 2 | 2 | True | 0 | ROZPOCET
| VV |  | "m.č.2.10:" ((5,74+2,28+0,3+1,03+2,175+1,78+0,995+1,78+0,995)*2-0,8-0,7*6)*0,2+1,0*3*1,8+(1,72+0,6*2)*1,8 |  | 16.486 | [12 empty] | VV | 2 | 2 | True | 0 | ROZPOCET
216 | K | 998711103 | Přesun hmot tonážní pro izolace proti vodě, vlhkosti a plynům v objektech v přes 12 do 60 m | t | 11.025 |  | 0 | CS ÚRS 2025 01 |  | základní |  | 0 | 0 | 0 | 0 | 0 | 16 | K | 2 |  |  |  | ROZPOCET | 0 | 0 | 0 | 0 | 0 | 1 | 0 | 16 | 835247654
| Online PSC |  | https://podminky.urs.cz/item/CS_URS_2025_01/998711103 | [14 empty] | Online PSC | 2
| D | 712 | Povlakové krytiny |  |  |  | 0 |  |  |  |  | 0 |  | 8.3159 |  | 0 | 2 | D | 1 |  |  |  | ROZPOCET | [6 empty] | 0
217 | K | 712311101 | Provedení povlakové krytiny střech do 10° za studena lakem penetračním nebo asfaltovým | m2 | 530.446 |  | 0 | CS ÚRS 2025 01 |  | základní |  | 0 | 0 | 0 | 0 | 0 | 16 | K | 2 |  |  |  | ROZPOCET | 0 | 0 | 0 | 0 | 0 | 1 | 0 | 16 | 553011175
| Online PSC |  | https://podminky.urs.cz/item/CS_URS_2025_01/712311101 | [14 empty] | Online PSC | 2
| VV |  | Viz výkresy nových konstrukcí, půdorysy, řezy, pohledy a TZ | [14 empty] | VV | 2 | 1 | True | 0 | ROZPOCET
| VV |  | . | [14 empty] | VV | 2 | 1 | True | 0 | ROZPOCET
| VV |  | Vodorovné plochy | [14 empty] | VV | 2 | 1 | True | 0 | ROZPOCET
| VV |  | Skladba C | [14 empty] | VV | 2 | 1 | True | 0 | ROZPOCET
| VV |  | 497,0+13,9 |  | 510.9 | [12 empty] | VV | 2 | 2 | True | 0 | ROZPOCET
| VV |  | . | [14 empty] | VV | 2 | 1 | True | 0 | ROZPOCET
| VV |  | Horní plocha atiky | [14 empty] | VV | 2 | 1 | True | 0 | ROZPOCET
| VV |  | ((50,215+10,965)*2-4,47)*0,15 |  | 17.684 | [12 empty] | VV | 2 | 2 | True | 0 | ROZPOCET
| VV |  | (4,47+3,97*2)*0,15 |  | 1.862 | [12 empty] | VV | 2 | 2 | True | 0 | ROZPOCET
218 | K | 712811101 | Provedení povlakové krytiny vytažením na konstrukce za studena nátěrem penetračním | m2 | 132.25 |  | 0 | CS ÚRS 2025 01 |  | základní |  | 0 | 0 | 0 | 0 | 0 | 16 | K | 2 |  |  |  | ROZPOCET | 0 | 0 | 0 | 0 | 0 | 1 | 0 | 16 | -1333734140
| Online PSC |  | https://podminky.urs.cz/item/CS_URS_2025_01/712811101 | [14 empty] | Online PSC | 2
| VV |  | Viz výkresy nových konstrukcí, půdorysy, řezy, pohledy a TZ | [14 empty] | VV | 2 | 1 | True | 0 | ROZPOCET
| VV |  | . | [14 empty] | VV | 2 | 1 | True | 0 | ROZPOCET
| VV |  | Atiky - svislá část, nadstřešní zdivo | [14 empty] | VV | 2 | 1 | True | 0 | ROZPOCET
| VV |  | 126,7*1,0+11,1*0,5 |  | 132.25 | [12 empty] | VV | 2 | 2 | True | 0 | ROZPOCET
219 | M | 11163153 | emulze asfaltová penetrační | litr | 265.078 |  | 0 | CS ÚRS 2025 01 |  | základní |  | 0 | 0.001 | 0.26508 | 0 | 0 | 32 | M | 2 |  |  |  | ROZPOCET | 0 | 0 | 0 | 0 | 0 | 1 | 0 | 16 | -915847072
| VV |  | spotřeba 0,4 l/m2 | [14 empty] | VV | 2 | 1 | True | 0 | ROZPOCET
| VV |  | (530,446+132,25)*0,4 |  | 265.078 | [12 empty] | VV | 2 | 2 | True | 0 | ROZPOCET
220 | K | 712341559 | Provedení povlakové krytiny střech do 10° pásy NAIP přitavením v plné ploše | m2 | 530.446 |  | 0 | CS ÚRS 2025 01 |  | základní |  | 0 | 0.00088 | 0.46679 | 0 | 0 | 16 | K | 2 |  |  |  | ROZPOCET | 0 | 0 | 0 | 0 | 0 | 1 | 0 | 16 | 642239985
| Online PSC |  | https://podminky.urs.cz/item/CS_URS_2025_01/712341559 | [14 empty] | Online PSC | 2
| VV |  | Viz výkresy nových konstrukcí, půdorysy, řezy, pohledy a TZ | [14 empty] | VV | 2 | 1 | True | 0 | ROZPOCET
| VV |  | . | [14 empty] | VV | 2 | 1 | True | 0 | ROZPOCET
| VV |  | Parotěsná zábrana: | [14 empty] | VV | 2 | 1 | True | 0 | ROZPOCET
| VV |  | Vodorovné plochy | [14 empty] | VV | 2 | 1 | True | 0 | ROZPOCET
| VV |  | Skladba C | [14 empty] | VV | 2 | 1 | True | 0 | ROZPOCET
| VV |  | 497,0+13,9 |  | 510.9 | [12 empty] | VV | 2 | 2 | True | 0 | ROZPOCET
| VV |  | . | [14 empty] | VV | 2 | 1 | True | 0 | ROZPOCET
| VV |  | Horní plocha atiky | [14 empty] | VV | 2 | 1 | True | 0 | ROZPOCET
| VV |  | ((50,215+10,965)*2-4,47)*0,15 |  | 17.684 | [12 empty] | VV | 2 | 2 | True | 0 | ROZPOCET
| VV |  | (4,47+3,97*2)*0,15 |  | 1.862 | [12 empty] | VV | 2 | 2 | True | 0 | ROZPOCET
221 | K | 71284-R01 | Provedení povlakové krytiny vytažením na konstrukce pásy přitavením a mechanickým přikotvením NAIP vč. dodávky kotevních prvků | m2 | 132.25 |  | 0 |  |  | základní |  | 0 | 0.00094 | 0.12431 | 0 | 0 | 16 | K | 2 |  |  |  | ROZPOCET | 0 | 0 | 0 | 0 | 0 | 1 | 0 | 16 | 994123226
| VV |  | Viz výkresy nových konstrukcí, půdorysy, řezy, pohledy a TZ | [14 empty] | VV | 2 | 1 | True | 0 | ROZPOCET
| VV |  | . | [14 empty] | VV | 2 | 1 | True | 0 | ROZPOCET
| VV |  | Parotěsná zábrana: | [14 empty] | VV | 2 | 1 | True | 0 | ROZPOCET
| VV |  | Atiky - svislá část, nadstřešní zdivo | [14 empty] | VV | 2 | 1 | True | 0 | ROZPOCET
| VV |  | 126,7*1,0+11,1*0,5 |  | 132.25 | [12 empty] | VV | 2 | 2 | True | 0 | ROZPOCET
222 | M | 62853004 | pás asfaltový natavitelný modifikovaný SBS s vložkou ze skleněné tkaniny a spalitelnou PE fólií nebo jemnozrnným minerálním posypem na horním povrchu tl 4,0mm | m2 | 768.713 |  | 0 | CS ÚRS 2025 01 |  | základní |  | 0 | 0.0054 | 4.1511 | 0 | 0 | 32 | M | 2 |  |  |  | ROZPOCET | 0 | 0 | 0 | 0 | 0 | 1 | 0 | 16 | -462923548
| VV |  | Viz výkresy nových konstrukcí, půdorysy, řezy, pohledy a TZ | [14 empty] | VV | 2 | 1 | True | 0 | ROZPOCET
| VV |  | . | [14 empty] | VV | 2 | 1 | True | 0 | ROZPOCET
| VV |  | Parotěsná zábrana: | [14 empty] | VV | 2 | 1 | True | 0 | ROZPOCET
| VV |  | 530,446*1,15+132,25*1,2 |  | 768.713 | [12 empty] | VV | 2 | 2 | True | 0 | ROZPOCET
223 | K | 712391172 | Provedení povlakové krytiny střech do 10° ochranné textilní vrstvy | m2 | 639.454 |  | 0 | CS ÚRS 2025 01 |  | základní |  | 0 | 0 | 0 | 0 | 0 | 16 | K | 2 |  |  |  | ROZPOCET | 0 | 0 | 0 | 0 | 0 | 1 | 0 | 16 | -1397453646
| Online PSC |  | https://podminky.urs.cz/item/CS_URS_2025_01/712391172 | [14 empty] | Online PSC | 2
| VV |  | Viz výkresy nových konstrukcí, půdorysy, řezy, pohledy a TZ | [14 empty] | VV | 2 | 1 | True | 0 | ROZPOCET
| VV |  | . | [14 empty] | VV | 2 | 1 | True | 0 | ROZPOCET
| VV |  | Skladba C | [14 empty] | VV | 2 | 1 | True | 0 | ROZPOCET
| VV |  | Vodorovná | [14 empty] | VV | 2 | 1 | True | 0 | ROZPOCET
| VV |  | 483,6+12,8 |  | 496.4 | [12 empty] | VV | 2 | 2 | True | 0 | ROZPOCET
| VV |  | . | [14 empty] | VV | 2 | 1 | True | 0 | ROZPOCET
| VV |  | Horní plocha atiky | [14 empty] | VV | 2 | 1 | True | 0 | ROZPOCET
| VV |  | ((50,215+10,965)*2-4,47)*0,45 |  | 53.051 | [12 empty] | VV | 2 | 2 | True | 0 | ROZPOCET
| VV |  | (4,47+3,97*2)*0,45 |  | 5.585 | [12 empty] | VV | 2 | 2 | True | 0 | ROZPOCET
| VV |  | . | [14 empty] | VV | 2 | 1 | True | 0 | ROZPOCET
| VV |  | Svislá | [14 empty] | VV | 2 | 1 | True | 0 | ROZPOCET
| VV |  | 126,7*(0,43+0,85)/2+11,1*(0,25+0,35)/2 |  | 84.418 | [12 empty] | VV | 2 | 2 | True | 0 | ROZPOCET
224 | M | 69311068 | geotextilie netkaná separační, ochranná, filtrační, drenážní PP 300g/m2 | m2 | 767.345 |  | 0 | CS ÚRS 2025 01 |  | základní |  | 0 | 0.0003 | 0.2302 | 0 | 0 | 32 | M | 2 |  |  |  | ROZPOCET | 0 | 0 | 0 | 0 | 0 | 1 | 0 | 16 | -710526052
| VV |  | 639,454*1,2 'Přepočtené koeficientem množství |  | 767.345 | [12 empty] | VV | 2 | 2 | False | 1 | ROZPOCET
225 | K | 712361-R1 | Provedení povlakové krytiny střech do 10° fólií lepenou se svařovanými spoji, včetně kotvení | m2 | 810.736 |  | 0 |  |  | základní |  | 0 | 3e-05 | 0.024322 | 0 | 0 | 16 | K | 2 |  |  |  | ROZPOCET | 0 | 0 | 0 | 0 | 0 | 1 | 0 | 16 | 445541220
| VV |  | Viz PD - výkresy půdorysů, řezů, pohledů a TZ | [14 empty] | VV | 2 | 1 | True | 0 | ROZPOCET
| VV |  | . | [14 empty] | VV | 2 | 1 | True | 0 | ROZPOCET
| VV |  | Skladba C | [14 empty] | VV | 2 | 1 | True | 0 | ROZPOCET
| VV |  | 483,6+12,8 |  | 496.4 | [12 empty] | VV | 2 | 2 | True | 0 | ROZPOCET
| VV |  | . | [14 empty] | VV | 2 | 1 | True | 0 | ROZPOCET
| VV |  | Horní plocha atiky | [14 empty] | VV | 2 | 1 | True | 0 | ROZPOCET
| VV |  | ((50,215+10,965)*2-4,47)*0,45 |  | 53.051 | [12 empty] | VV | 2 | 2 | True | 0 | ROZPOCET
| VV |  | (4,47+3,97*2)*0,45 |  | 5.585 | [12 empty] | VV | 2 | 2 | True | 0 | ROZPOCET
| VV |  | . | [14 empty] | VV | 2 | 1 | True | 0 | ROZPOCET
| VV |  | Dodatečný pás | [14 empty] | VV | 2 | 1 | True | 0 | ROZPOCET
| VV |  | 255,7 |  | 255.7 | [12 empty] | VV | 2 | 2 | True | 0 | ROZPOCET
226 | K | 712861-R2 | Provedení povlakové krytiny vytažením na konstrukce fólií přilepenou v plné ploše, včetně kotvení | m2 | 84.418 |  | 0 |  |  | základní |  | 0 | 0.00077 | 0.065002 | 0 | 0 | 16 | K | 2 |  |  |  | ROZPOCET | 0 | 0 | 0 | 0 | 0 | 1 | 0 | 16 | -754013896
| VV |  | Viz PD - výkresy půdorysů, řezů, pohledů a TZ | [14 empty] | VV | 2 | 1 | True | 0 | ROZPOCET
| VV |  | . | [14 empty] | VV | 2 | 1 | True | 0 | ROZPOCET
| VV |  | Atiky - svislá část, nadstřešní zdivo | [14 empty] | VV | 2 | 1 | True | 0 | ROZPOCET
| VV |  | 126,7*(0,43+0,85)/2+11,1*(0,25+0,35)/2 |  | 84.418 | [12 empty] | VV | 2 | 2 | True | 0 | ROZPOCET
227 | M | 28322000 | fólie hydroizolační střešní mPVC mechanicky kotvená šedá tl 2,0mm | m2 | 1033.648 |  | 0 | CS ÚRS 2025 01 |  | základní |  | 0 | 0.0025 | 2.5841 | 0 | 0 | 32 | M | 2 |  |  |  | ROZPOCET | 0 | 0 | 0 | 0 | 0 | 1 | 0 | 16 | 1325167861
| VV |  | Podrobný popis viz PD | [14 empty] | VV | 2 | 1 | True | 0 | ROZPOCET
| VV |  | . | [14 empty] | VV | 2 | 1 | True | 0 | ROZPOCET
| VV |  | 810,736*1,15+84,418*1,2 |  | 1033.648 | [12 empty] | VV | 2 | 2 | True | 0 | ROZPOCET
228 | K | 712363122 | Provedení povlakové krytiny střech do 10° provedení rohů a koutů navařením izolačních tvarovek | kus | 10 |  | 0 | CS ÚRS 2025 01 |  | základní |  | 0 | 0 | 0 | 0 | 0 | 16 | K | 2 |  |  |  | ROZPOCET | 0 | 0 | 0 | 0 | 0 | 1 | 0 | 16 | 351620076
| Online PSC |  | https://podminky.urs.cz/item/CS_URS_2025_01/712363122 | [14 empty] | Online PSC | 2
| VV |  | včetně materiálu | [14 empty] | VV | 2 | 1 | True | 0 | ROZPOCET
| VV |  | 10 |  | 10 | [12 empty] | VV | 2 | 2 | True | 0 | ROZPOCET
229 | K | 712363115 | Provedení povlakové krytiny střech do 10° zaizolování prostupů kruhového průřezu D do 300 mm | kus | 54 |  | 0 | CS ÚRS 2025 01 |  | základní |  | 0 | 0.0075 | 0.405 | 0 | 0 | 16 | K | 2 |  |  |  | ROZPOCET | 0 | 0 | 0 | 0 | 0 | 1 | 0 | 16 | 1420251388
| Online PSC |  | https://podminky.urs.cz/item/CS_URS_2025_01/712363115 | [14 empty] | Online PSC | 2
| VV |  | vpusti, odvětrání a kotvení | [14 empty] | VV | 2 | 1 | True | 0 | ROZPOCET
| VV |  | 3+6+15+30 |  | 54 | [12 empty] | VV | 2 | 2 | True | 0 | ROZPOCET
230 | K | 998712103 | Přesun hmot tonážní pro krytiny povlakové v objektech v přes 12 do 24 m | t | 8.316 |  | 0 | CS ÚRS 2025 01 |  | základní |  | 0 | 0 | 0 | 0 | 0 | 16 | K | 2 |  |  |  | ROZPOCET | 0 | 0 | 0 | 0 | 0 | 1 | 0 | 16 | -1883573308
| Online PSC |  | https://podminky.urs.cz/item/CS_URS_2025_01/998712103 | [14 empty] | Online PSC | 2
| D | 713 | Izolace tepelné |  |  |  | 0 |  |  |  |  | 0 |  | 14.1624 |  | 0 | 2 | D | 1 |  |  |  | ROZPOCET | [6 empty] | 0
231 | K | 713121111 | Montáž izolace tepelné podlah volně kladenými rohožemi, pásy, dílci, deskami 1 vrstva | m2 | 1069.255 |  | 0 | CS ÚRS 2025 01 |  | základní |  | 0 | 0 | 0 | 0 | 0 | 16 | K | 2 |  |  |  | ROZPOCET | 0 | 0 | 0 | 0 | 0 | 1 | 0 | 16 | 509279052
| Online PSC |  | https://podminky.urs.cz/item/CS_URS_2025_01/713121111 | [14 empty] | Online PSC | 2
232 | M | 28376553 | deska polystyrénová pro snížení kročejového hluku (max. zatížení 4 kN/m2) tl 30mm | m2 | 278.723 |  | 0 | CS ÚRS 2025 01 |  | základní |  | 0 | 0.00039 | 0.1087 | 0 | 0 | 32 | M | 2 |  |  |  | ROZPOCET | 0 | 0 | 0 | 0 | 0 | 1 | 0 | 16 | -189623733
| VV |  | Viz výkresy nových konstrukcí, půdorysy, řezy, pohledy a TZ | [14 empty] | VV | 2 | 1 | True | 0 | ROZPOCET
| VV |  | . | [14 empty] | VV | 2 | 1 | True | 0 | ROZPOCET
| VV |  | Skladba H | [14 empty] | VV | 2 | 1 | True | 0 | ROZPOCET
| VV |  | 2.NP | [14 empty] | VV | 2 | 1 | True | 0 | ROZPOCET
| VV |  | "m.č.2.01:" 70,79+1,25*0,2+1,0*0,1 |  | 71.14 | [12 empty] | VV | 2 | 2 | True | 0 | ROZPOCET
| VV |  | "m.č.2.02:" 17,95+0,8*0,1+0,7*0,1*4+0,8*0,2 |  | 18.47 | [12 empty] | VV | 2 | 2 | True | 0 | ROZPOCET
| VV |  | "m.č.2.07:" 15,19+1,0*0,1+0,8*0,1 |  | 15.37 | [12 empty] | VV | 2 | 2 | True | 0 | ROZPOCET
| VV |  | "m.č.2.08:" 5,36 |  | 5.36 | [12 empty] | VV | 2 | 2 | True | 0 | ROZPOCET
| VV |  | "m.č.2.09:" 6,52+1,0*0,1 |  | 6.62 | [12 empty] | VV | 2 | 2 | True | 0 | ROZPOCET
| VV |  | "m.č.2.10:" 14,95+0,7*0,1*3+0,8*0,1 |  | 15.24 | [12 empty] | VV | 2 | 2 | True | 0 | ROZPOCET
| VV |  | . | [14 empty] | VV | 2 | 1 | True | 0 | ROZPOCET
| VV |  | Skladba B | [14 empty] | VV | 2 | 1 | True | 0 | ROZPOCET
| VV |  | 2.NP | [14 empty] | VV | 2 | 1 | True | 0 | ROZPOCET
| VV |  | "m.č.2.03-část:" 64,0+1,0*0,1+0,8*0,1 |  | 64.18 | [12 empty] | VV | 2 | 2 | True | 0 | ROZPOCET
| VV |  | . | [14 empty] | VV | 2 | 1 | True | 0 | ROZPOCET
| VV |  | Skladba K | [14 empty] | VV | 2 | 1 | True | 0 | ROZPOCET
| VV |  | 2.NP | [14 empty] | VV | 2 | 1 | True | 0 | ROZPOCET
| VV |  | "m.č.2.03-část:" 24,11+0,8*0,1*3 |  | 24.35 | [12 empty] | VV | 2 | 2 | True | 0 | ROZPOCET
| VV |  | "m.č.2.04:" 10,41+1,0*0,1 |  | 10.51 | [12 empty] | VV | 2 | 2 | True | 0 | ROZPOCET
| VV |  | "m.č.2.05:" 20,13+1,0*0,1 |  | 20.23 | [12 empty] | VV | 2 | 2 | True | 0 | ROZPOCET
| VV |  | "m.č.2.06:" 13,88+1,0*0,1 |  | 13.98 | [12 empty] | VV | 2 | 2 | True | 0 | ROZPOCET
| VV |  | 265,45*1,05 'Přepočtené koeficientem množství |  | 278.723 | [12 empty] | VV | 2 | 2 | False | 1 | ROZPOCET
233 | M | 28376422 | deska XPS hrana polodrážková a hladký povrch 300kPA λ=0,035 tl 100mm | m2 | 195.678 |  | 0 | CS ÚRS 2025 01 |  | základní |  | 0 | 0.003 | 0.58703 | 0 | 0 | 32 | M | 2 |  |  |  | ROZPOCET | 0 | 0 | 0 | 0 | 0 | 1 | 0 | 16 | -480427930
| VV |  | Viz výkresy nových konstrukcí, půdorysy, řezy, pohledy a TZ | [14 empty] | VV | 2 | 1 | True | 0 | ROZPOCET
| VV |  | . | [14 empty] | VV | 2 | 1 | True | 0 | ROZPOCET
| VV |  | Skladba G | [14 empty] | VV | 2 | 1 | True | 0 | ROZPOCET
| VV |  | 1.NP | [14 empty] | VV | 2 | 1 | True | 0 | ROZPOCET
| VV |  | "m.č.1.01:" 182,44+0,9*0,1*3+1,25*0,2+3,4*0,5*2 |  | 186.36 | [12 empty] | VV | 2 | 2 | True | 0 | ROZPOCET
| VV |  | 186,36*1,05 'Přepočtené koeficientem množství |  | 195.678 | [12 empty] | VV | 2 | 2 | False | 1 | ROZPOCET
234 | M | 28375991 | deska EPS 150 pro konstrukce s vysokým zatížením λ=0,035 tl 160mm | m2 | 297.071 |  | 0 | CS ÚRS 2025 01 |  | základní |  | 0 | 0.0048 | 1.4259 | 0 | 0 | 32 | M | 2 |  |  |  | ROZPOCET | 0 | 0 | 0 | 0 | 0 | 1 | 0 | 16 | -292872782
| VV |  | Viz výkresy nových konstrukcí, půdorysy, řezy, pohledy a TZ | [14 empty] | VV | 2 | 1 | True | 0 | ROZPOCET
| VV |  | . | [14 empty] | VV | 2 | 1 | True | 0 | ROZPOCET
| VV |  | Skladba A | [14 empty] | VV | 2 | 1 | True | 0 | ROZPOCET
| VV |  | 1.NP | [14 empty] | VV | 2 | 1 | True | 0 | ROZPOCET
| VV |  | "m.č.1.02:" 16,22+1,25*0,2+1,25*0,245 |  | 16.776 | [12 empty] | VV | 2 | 2 | True | 0 | ROZPOCET
| VV |  | "m.č.1.03:" 35,27+0,9*0,1+1,25*0,2 |  | 35.61 | [12 empty] | VV | 2 | 2 | True | 0 | ROZPOCET
| VV |  | "m.č.1.04:" 12,67+1,0*0,1+0,8*0,1 |  | 12.85 | [12 empty] | VV | 2 | 2 | True | 0 | ROZPOCET
| VV |  | "m.č.1.05:" 6,51+1,0*0,2+0,8*0,1 |  | 6.79 | [12 empty] | VV | 2 | 2 | True | 0 | ROZPOCET
| VV |  | "m.č.1.06:" 4,96+1,25*0,245+1,0*0,2+1,0*0,14 |  | 5.606 | [12 empty] | VV | 2 | 2 | True | 0 | ROZPOCET
| VV |  | "m.č.1.07:" 7,72+0,9*0,1 |  | 7.81 | [12 empty] | VV | 2 | 2 | True | 0 | ROZPOCET
| VV |  | "m.č.1.08:" 16,68+1,25*0,245 |  | 16.986 | [12 empty] | VV | 2 | 2 | True | 0 | ROZPOCET
| VV |  | "m.č.1.09:" 17,17+1,25*0,245 |  | 17.476 | [12 empty] | VV | 2 | 2 | True | 0 | ROZPOCET
| VV |  | "m.č.1.10:" 17,01+3,0*0,315+1,25*0,1+0,9*0,1 |  | 18.17 | [12 empty] | VV | 2 | 2 | True | 0 | ROZPOCET
| VV |  | "m.č.1.11:" 16,53+3,0*0,315+1,25*0,1+0,9*0,1 |  | 17.69 | [12 empty] | VV | 2 | 2 | True | 0 | ROZPOCET
| VV |  | "m.č.1.12:" 45,22+1,0*0,2+0,8*0,1+1,5*0,2+0,8*0,1*2 |  | 45.96 | [12 empty] | VV | 2 | 2 | True | 0 | ROZPOCET
| VV |  | "m.č.1.13:" 4,81+0,9*0,1 |  | 4.9 | [12 empty] | VV | 2 | 2 | True | 0 | ROZPOCET
| VV |  | "m.č.1.14:" 14,39 |  | 14.39 | [12 empty] | VV | 2 | 2 | True | 0 | ROZPOCET
| VV |  | "m.č.1.15:" 9,2 |  | 9.2 | [12 empty] | VV | 2 | 2 | True | 0 | ROZPOCET
| VV |  | "m.č.1.16:" 10,58+1,25*0,245 |  | 10.886 | [12 empty] | VV | 2 | 2 | True | 0 | ROZPOCET
| VV |  | "m.č.1.17:" 18,72+1,25*0,2+0,9*0,1+1,0*0,1+0,8*0,1+1,25*0,1+0,9*0,1 |  | 19.455 | [12 empty] | VV | 2 | 2 | True | 0 | ROZPOCET
| VV |  | "m.č.1.18:" 1,52+0,7*0,1 |  | 1.59 | [12 empty] | VV | 2 | 2 | True | 0 | ROZPOCET
| VV |  | "m.č.1.19:" 8,62+0,7*0,1 |  | 8.69 | [12 empty] | VV | 2 | 2 | True | 0 | ROZPOCET
| VV |  | "m.č.1.20:" 6,98+1,0*0,1 |  | 7.08 | [12 empty] | VV | 2 | 2 | True | 0 | ROZPOCET
| VV |  | "m.č.1.21:" 4,63+1,0*0,1+0,8*0,1+1,1*0,1+0,9*0,1 |  | 5.01 | [12 empty] | VV | 2 | 2 | True | 0 | ROZPOCET
| VV |  | 282,925*1,05 'Přepočtené koeficientem množství |  | 297.071 | [12 empty] | VV | 2 | 2 | False | 1 | ROZPOCET
235 | M | 28375912 | deska EPS 150 pro konstrukce s vysokým zatížením λ=0,035 tl 80mm | m2 | 69.07 |  | 0 | CS ÚRS 2025 01 |  | základní |  | 0 | 0.0024 | 0.16577 | 0 | 0 | 32 | M | 2 |  |  |  | ROZPOCET | 0 | 0 | 0 | 0 | 0 | 1 | 0 | 16 | 843038418
| VV |  | Viz výkresy nových konstrukcí, půdorysy, řezy, pohledy a TZ | [14 empty] | VV | 2 | 1 | True | 0 | ROZPOCET
| VV |  | . | [14 empty] | VV | 2 | 1 | True | 0 | ROZPOCET
| VV |  | Skladba K | [14 empty] | VV | 2 | 1 | True | 0 | ROZPOCET
| VV |  | 2.NP | [14 empty] | VV | 2 | 1 | True | 0 | ROZPOCET
| VV |  | "m.č.2.03-část:" 24,11+0,8*0,1*3 |  | 24.35 | [12 empty] | VV | 2 | 2 | True | 0 | ROZPOCET
| VV |  | "m.č.2.04:" 10,41+1,0*0,1 |  | 10.51 | [12 empty] | VV | 2 | 2 | True | 0 | ROZPOCET
| VV |  | "m.č.2.05:" 20,13+1,0*0,1 |  | 20.23 | [12 empty] | VV | 2 | 2 | True | 0 | ROZPOCET
| VV |  | "m.č.2.06:" 13,88+1,0*0,1 |  | 13.98 | [12 empty] | VV | 2 | 2 | True | 0 | ROZPOCET
236 | M | 28375921 | deska EPS 200 pro konstrukce s velmi vysokým zatížením λ=0,034 tl 50mm | m2 | 278.723 |  | 0 | CS ÚRS 2025 01 |  | základní |  | 0 | 0.00175 | 0.48777 | 0 | 0 | 32 | M | 2 |  |  |  | ROZPOCET | 0 | 0 | 0 | 0 | 0 | 1 | 0 | 16 | -485854281
| VV |  | Viz výkresy nových konstrukcí, půdorysy, řezy, pohledy a TZ | [14 empty] | VV | 2 | 1 | True | 0 | ROZPOCET
| VV |  | . | [14 empty] | VV | 2 | 1 | True | 0 | ROZPOCET
| VV |  | Pro systém podlahového vytápění | [14 empty] | VV | 2 | 1 | True | 0 | ROZPOCET
| VV |  | Skladba H | [14 empty] | VV | 2 | 1 | True | 0 | ROZPOCET
| VV |  | 2.NP | [14 empty] | VV | 2 | 1 | True | 0 | ROZPOCET
| VV |  | "m.č.2.01:" 70,79+1,25*0,2+1,0*0,1 |  | 71.14 | [12 empty] | VV | 2 | 2 | True | 0 | ROZPOCET
| VV |  | "m.č.2.02:" 17,95+0,8*0,1+0,7*0,1*4+0,8*0,2 |  | 18.47 | [12 empty] | VV | 2 | 2 | True | 0 | ROZPOCET
| VV |  | "m.č.2.07:" 15,19+1,0*0,1+0,8*0,1 |  | 15.37 | [12 empty] | VV | 2 | 2 | True | 0 | ROZPOCET
| VV |  | "m.č.2.08:" 5,36 |  | 5.36 | [12 empty] | VV | 2 | 2 | True | 0 | ROZPOCET
| VV |  | "m.č.2.09:" 6,52+1,0*0,1 |  | 6.62 | [12 empty] | VV | 2 | 2 | True | 0 | ROZPOCET
| VV |  | "m.č.2.10:" 14,95+0,7*0,1*3+0,8*0,1 |  | 15.24 | [12 empty] | VV | 2 | 2 | True | 0 | ROZPOCET
| VV |  | . | [14 empty] | VV | 2 | 1 | True | 0 | ROZPOCET
| VV |  | Skladba B | [14 empty] | VV | 2 | 1 | True | 0 | ROZPOCET
| VV |  | 2.NP | [14 empty] | VV | 2 | 1 | True | 0 | ROZPOCET
| VV |  | "m.č.2.03-část:" 64,0+1,0*0,1+0,8*0,1 |  | 64.18 | [12 empty] | VV | 2 | 2 | True | 0 | ROZPOCET
| VV |  | . | [14 empty] | VV | 2 | 1 | True | 0 | ROZPOCET
| VV |  | Skladba K | [14 empty] | VV | 2 | 1 | True | 0 | ROZPOCET
| VV |  | 2.NP | [14 empty] | VV | 2 | 1 | True | 0 | ROZPOCET
| VV |  | "m.č.2.03-část:" 24,11+0,8*0,1*3 |  | 24.35 | [12 empty] | VV | 2 | 2 | True | 0 | ROZPOCET
| VV |  | "m.č.2.04:" 10,41+1,0*0,1 |  | 10.51 | [12 empty] | VV | 2 | 2 | True | 0 | ROZPOCET
| VV |  | "m.č.2.05:" 20,13+1,0*0,1 |  | 20.23 | [12 empty] | VV | 2 | 2 | True | 0 | ROZPOCET
| VV |  | "m.č.2.06:" 13,88+1,0*0,1 |  | 13.98 | [12 empty] | VV | 2 | 2 | True | 0 | ROZPOCET
| VV |  | 265,45*1,05 'Přepočtené koeficientem množství |  | 278.723 | [12 empty] | VV | 2 | 2 | False | 1 | ROZPOCET
237 | K | 713121211 | Montáž izolace tepelné podlah volně kladenými okrajovými pásky | m | 632.19 |  | 0 | CS ÚRS 2025 01 |  | základní |  | 0 | 0 | 0 | 0 | 0 | 16 | K | 2 |  |  |  | ROZPOCET | 0 | 0 | 0 | 0 | 0 | 1 | 0 | 16 | -1736632754
| Online PSC |  | https://podminky.urs.cz/item/CS_URS_2025_01/713121211 | [14 empty] | Online PSC | 2
238 | M | 28340-R06 | pásek okrajový z pěnového polyetylénu tl. 10 mm s PE folií, šíře 80 mm | m | 578.615 |  | 0 |  |  | základní |  | 0 | 0.0001 | 0.057862 | 0 | 0 | 32 | M | 2 |  |  |  | ROZPOCET | 0 | 0 | 0 | 0 | 0 | 1 | 0 | 16 | 1713809399
| VV |  | Viz výkresy nových konstrukcí, půdorysy, řezy, pohledy a TZ | [14 empty] | VV | 2 | 1 | True | 0 | ROZPOCET
| VV |  | . | [14 empty] | VV | 2 | 1 | True | 0 | ROZPOCET
| VV |  | Podlaha A | [14 empty] | VV | 2 | 1 | True | 0 | ROZPOCET
| VV |  | 1.NP | [14 empty] | VV | 2 | 1 | True | 0 | ROZPOCET
| VV |  | "m.č.1.02:" (3,55+4,5+0,3+0,2)*2 |  | 17.1 | [12 empty] | VV | 2 | 2 | True | 0 | ROZPOCET
| VV |  | "m.č.1.03:" (7,92+4,5+0,2)*2 |  | 25.24 | [12 empty] | VV | 2 | 2 | True | 0 | ROZPOCET
| VV |  | "m.č.1.04:" (3,6+3,55+0,1)*2 |  | 14.5 | [12 empty] | VV | 2 | 2 | True | 0 | ROZPOCET
| VV |  | "m.č.1.05:" (4,05+1,6+0,2)*2 |  | 11.7 | [12 empty] | VV | 2 | 2 | True | 0 | ROZPOCET
| VV |  | "m.č.1.06:" (2,7+1,7+0,2+0,3)*2 |  | 9.8 | [12 empty] | VV | 2 | 2 | True | 0 | ROZPOCET
| VV |  | "m.č.1.07:" (4,2+4,1)*2 |  | 16.6 | [12 empty] | VV | 2 | 2 | True | 0 | ROZPOCET
| VV |  | "m.č.1.08:" (3,4+4,9+0,3)*2 |  | 17.2 | [12 empty] | VV | 2 | 2 | True | 0 | ROZPOCET
| VV |  | "m.č.1.09:" (3,5+4,9+0,3)*2 |  | 17.4 | [12 empty] | VV | 2 | 2 | True | 0 | ROZPOCET
| VV |  | "m.č.1.10:" (3,5+4,9+0,1)*2 |  | 17 | [12 empty] | VV | 2 | 2 | True | 0 | ROZPOCET
| VV |  | "m.č.1.11:" (3,4+4,9+0,1)*2 |  | 16.8 | [12 empty] | VV | 2 | 2 | True | 0 | ROZPOCET
| VV |  | "m.č.1.12:" (7,2+8,55+0,9+3,0+0,3+0,2)*2 |  | 40.3 | [12 empty] | VV | 2 | 2 | True | 0 | ROZPOCET
| VV |  | "m.č.1.13:" (2,15+2,3)*2 |  | 8.9 | [12 empty] | VV | 2 | 2 | True | 0 | ROZPOCET
| VV |  | "m.č.1.14:" (4,05+3,94)*2 |  | 15.98 | [12 empty] | VV | 2 | 2 | True | 0 | ROZPOCET
| VV |  | "m.č.1.15:" (4,05+2,665+0,1)*2 |  | 13.63 | [12 empty] | VV | 2 | 2 | True | 0 | ROZPOCET
| VV |  | "m.č.1.16:" (3,5+3,0+0,3)*2 |  | 13.6 | [12 empty] | VV | 2 | 2 | True | 0 | ROZPOCET
| VV |  | "m.č.1.17:" (3,5+5,3+0,1*2+0,2)*2 |  | 18.4 | [12 empty] | VV | 2 | 2 | True | 0 | ROZPOCET
| VV |  | "m.č.1.18:" (1,5+0,97)*2 |  | 4.94 | [12 empty] | VV | 2 | 2 | True | 0 | ROZPOCET
| VV |  | "m.č.1.19:" (3,45+3,07+1,12)*2 |  | 15.28 | [12 empty] | VV | 2 | 2 | True | 0 | ROZPOCET
| VV |  | "m.č.1.20:" (4,05+1,735+0,1)*2 |  | 11.77 | [12 empty] | VV | 2 | 2 | True | 0 | ROZPOCET
| VV |  | "m.č.1.21:" (2,27+2,0+0,1)*2 |  | 8.74 | [12 empty] | VV | 2 | 2 | True | 0 | ROZPOCET
| VV |  | . | [14 empty] | VV | 2 | 1 | True | 0 | ROZPOCET
| VV |  | 2.NP | [14 empty] | VV | 2 | 1 | True | 0 | ROZPOCET
| VV |  | "m.č.2.01:" (11,55+10,0+0,1+0,2)*2 |  | 43.7 | [12 empty] | VV | 2 | 2 | True | 0 | ROZPOCET
| VV |  | "m.č.2.02:" (5,74+1,84+0,27+1,03+2,9+1,78+0,98+1,78+0,98+1,72+2,9)*2 |  | 43.84 | [12 empty] | VV | 2 | 2 | True | 0 | ROZPOCET
| VV |  | "m.č.2.03:" 36,4+(4,1+3,1+0,9+0,1*2) |  | 44.7 | [12 empty] | VV | 2 | 2 | True | 0 | ROZPOCET
| VV |  | "m.č.2.04:" (3,0+3,0+0,1)*2 |  | 12.2 | [12 empty] | VV | 2 | 2 | True | 0 | ROZPOCET
| VV |  | "m.č.2.05:" (3,5+5,8+0,1)*2 |  | 18.8 | [12 empty] | VV | 2 | 2 | True | 0 | ROZPOCET
| VV |  | "m.č.2.06:" (3,5+4,0+0,1)*2 |  | 15.2 | [12 empty] | VV | 2 | 2 | True | 0 | ROZPOCET
| VV |  | "m.č.2.07:" (3,42+4,48+0,1)*2 |  | 16 | [12 empty] | VV | 2 | 2 | True | 0 | ROZPOCET
| VV |  | "m.č.2.08:" (1,75+3,22)*2 |  | 9.94 | [12 empty] | VV | 2 | 2 | True | 0 | ROZPOCET
| VV |  | "m.č.2.09:" (5,65+1,18+0,1)*2 |  | 13.86 | [12 empty] | VV | 2 | 2 | True | 0 | ROZPOCET
| VV |  | "m.č.2.10:" (5,74+2,28+0,3+1,03+2,175+1,78+0,995+1,78+0,995)*2 |  | 34.15 | [12 empty] | VV | 2 | 2 | True | 0 | ROZPOCET
| VV |  | 567,27*1,02 'Přepočtené koeficientem množství |  | 578.615 | [12 empty] | VV | 2 | 2 | False | 1 | ROZPOCET
239 | M | 28340-R10 | pásek okrajový z pěnového polyetylénu tl. 10 mm s PE folií, šíře 160 mm | m | 66.218 |  | 0 |  |  | základní |  | 0 | 0.0002 | 0.013244 | 0 | 0 | 32 | M | 2 |  |  |  | ROZPOCET | 0 | 0 | 0 | 0 | 0 | 1 | 0 | 16 | -2128863184
| VV |  | Viz výkresy nových konstrukcí, půdorysy, řezy, pohledy a TZ | [14 empty] | VV | 2 | 1 | True | 0 | ROZPOCET
| VV |  | . | [14 empty] | VV | 2 | 1 | True | 0 | ROZPOCET
| VV |  | Viz výkresy nových konstrukcí, půdorysy, řezy, pohledy a TZ | [14 empty] | VV | 2 | 1 | True | 0 | ROZPOCET
| VV |  | . | [14 empty] | VV | 2 | 1 | True | 0 | ROZPOCET
| VV |  | Podlaha G | [14 empty] | VV | 2 | 1 | True | 0 | ROZPOCET
| VV |  | 1.NP | [14 empty] | VV | 2 | 1 | True | 0 | ROZPOCET
| VV |  | "m.č.1.01:" (22,42+9,84+0,2)*2 |  | 64.92 | [12 empty] | VV | 2 | 2 | True | 0 | ROZPOCET
| VV |  | 64,92*1,02 'Přepočtené koeficientem množství |  | 66.218 | [12 empty] | VV | 2 | 2 | False | 1 | ROZPOCET
240 | K | 713131141 | Montáž izolace tepelné stěn lepením celoplošně rohoží, pásů, dílců, desek | m2 | 45.579 |  | 0 | CS ÚRS 2025 01 |  | základní |  | 0 | 0.006 | 0.27347 | 0 | 0 | 16 | K | 2 |  |  |  | ROZPOCET | 0 | 0 | 0 | 0 | 0 | 1 | 0 | 16 | -8531960
| Online PSC |  | https://podminky.urs.cz/item/CS_URS_2025_01/713131141 | [14 empty] | Online PSC | 2
| VV |  | Viz výkresy nových konstrukcí, půdorysy, řezy, pohledy a TZ | [14 empty] | VV | 2 | 1 | True | 0 | ROZPOCET
| VV |  | . | [14 empty] | VV | 2 | 1 | True | 0 | ROZPOCET
| VV |  | 1.NP | [14 empty] | VV | 2 | 1 | True | 0 | ROZPOCET
| VV |  | "m.č.1.04:" (3,6+3,55+0,1)*2*3,5-2,5*1,0+(2,5+1,0*2)*0,3-0,8*1,97*2-0,7*1,97+(1,0+2,05*2)*0,1 |  | 45.579 | [12 empty] | VV | 2 | 2 | True | 0 | ROZPOCET
241 | K | 713111127 | Montáž izolace tepelné spodem stropů lepením celoplošně rohoží, pásů, dílců, desek | m2 | 12.67 |  | 0 | CS ÚRS 2025 01 |  | základní |  | 0 | 0.006 | 0.07602 | 0 | 0 | 16 | K | 2 |  |  |  | ROZPOCET | 0 | 0 | 0 | 0 | 0 | 1 | 0 | 16 | -1766631703
| Online PSC |  | https://podminky.urs.cz/item/CS_URS_2025_01/713111127 | [14 empty] | Online PSC | 2
| VV |  | Viz výkresy nových konstrukcí, půdorysy, řezy, pohledy a TZ | [14 empty] | VV | 2 | 1 | True | 0 | ROZPOCET
| VV |  | . | [14 empty] | VV | 2 | 1 | True | 0 | ROZPOCET
| VV |  | 1.NP | [14 empty] | VV | 2 | 1 | True | 0 | ROZPOCET
| VV |  | "m.č.1.04:" 12,67 |  | 12.67 | [12 empty] | VV | 2 | 2 | True | 0 | ROZPOCET
242 | M | 28376417 | deska XPS hrana polodrážková a hladký povrch 300kPA λ=0,035 tl 50mm | m2 | 59.414 |  | 0 | CS ÚRS 2025 01 |  | základní |  | 0 | 0.0015 | 0.089121 | 0 | 0 | 32 | M | 2 |  |  |  | ROZPOCET | 0 | 0 | 0 | 0 | 0 | 1 | 0 | 16 | -1006270687
| VV |  | 58,249*1,02 'Přepočtené koeficientem množství |  | 59.414 | [12 empty] | VV | 2 | 2 | False | 1 | ROZPOCET
243 | K | 713131243 | Montáž izolace tepelné stěn lepením celoplošně v kombinaci s mechanickým kotvením rohoží, pásů, dílců, desek tl přes 140 do 200 mm | m2 | 246.43 |  | 0 | CS ÚRS 2025 01 |  | základní |  | 0 | 0.0063 | 1.5525 | 0 | 0 | 16 | K | 2 |  |  |  | ROZPOCET | 0 | 0 | 0 | 0 | 0 | 1 | 0 | 16 | -1497905459
| Online PSC |  | https://podminky.urs.cz/item/CS_URS_2025_01/713131243 | [14 empty] | Online PSC | 2
244 | M | 28376449 | deska XPS hrana rovná a strukturovaný povrch 300kPA λ=0,035 tl 200mm | m2 | 119.889 |  | 0 | CS ÚRS 2025 01 |  | základní |  | 0 | 0.0054 | 0.6474 | 0 | 0 | 32 | M | 2 |  |  |  | ROZPOCET | 0 | 0 | 0 | 0 | 0 | 1 | 0 | 16 | 285005573
| VV |  | Viz výkresy nových konstrukcí, půdorysy, řezy, pohledy a TZ | [14 empty] | VV | 2 | 1 | True | 0 | ROZPOCET
| VV |  | . | [14 empty] | VV | 2 | 1 | True | 0 | ROZPOCET
| VV |  | Sokl | [14 empty] | VV | 2 | 1 | True | 0 | ROZPOCET
| VV |  | (50,15+10,9)*2*1,0-3,4*0,4*2-1,1*0,4*5-1,5*0,4-3,0*0,4*2 |  | 114.18 | [12 empty] | VV | 2 | 2 | True | 0 | ROZPOCET
| VV |  | 114,18*1,05 'Přepočtené koeficientem množství |  | 119.889 | [12 empty] | VV | 2 | 2 | False | 1 | ROZPOCET
245 | M | 28375948 | deska EPS 100 fasádní λ=0,037 tl 80mm | m2 | 127.04 |  | 0 | CS ÚRS 2025 01 |  | základní |  | 0 | 0.00184 | 0.23375 | 0 | 0 | 32 | M | 2 |  |  |  | ROZPOCET | 0 | 0 | 0 | 0 | 0 | 1 | 0 | 16 | 1708111958
| VV |  | Viz výkresy nových konstrukcí, půdorysy, řezy, pohledy a TZ | [14 empty] | VV | 2 | 1 | True | 0 | ROZPOCET
| VV |  | . | [14 empty] | VV | 2 | 1 | True | 0 | ROZPOCET
| VV |  | Atiky | [14 empty] | VV | 2 | 1 | True | 0 | ROZPOCET
| VV |  | (126,7-11,26)*1,0+11,1*0,5 |  | 120.99 | [12 empty] | VV | 2 | 2 | True | 0 | ROZPOCET
| VV |  | 120,99*1,05 'Přepočtené koeficientem množství |  | 127.04 | [12 empty] | VV | 2 | 2 | False | 1 | ROZPOCET
246 | M | 28375986 | deska EPS 100 fasádní λ=0,037 tl 180mm | m2 | 11.823 |  | 0 | CS ÚRS 2025 01 |  | základní |  | 0 | 0.00414 | 0.048947 | 0 | 0 | 32 | M | 2 |  |  |  | ROZPOCET | 0 | 0 | 0 | 0 | 0 | 1 | 0 | 16 | -779724859
| VV |  | Viz výkresy nových konstrukcí, půdorysy, řezy, pohledy a TZ | [14 empty] | VV | 2 | 1 | True | 0 | ROZPOCET
| VV |  | . | [14 empty] | VV | 2 | 1 | True | 0 | ROZPOCET
| VV |  | Zdivo střecha | [14 empty] | VV | 2 | 1 | True | 0 | ROZPOCET
| VV |  | (3,58*2+4,1)*1,0 |  | 11.26 | [12 empty] | VV | 2 | 2 | True | 0 | ROZPOCET
| VV |  | 11,26*1,05 'Přepočtené koeficientem množství |  | 11.823 | [12 empty] | VV | 2 | 2 | False | 1 | ROZPOCET
247 | K | 713141131 | Montáž izolace tepelné střech plochých lepené za studena plně 1 vrstva rohoží, pásů, dílců, desek | m2 | 548.52 |  | 0 | CS ÚRS 2025 01 |  | základní |  | 0 | 0.00116 | 0.63628 | 0 | 0 | 16 | K | 2 |  |  |  | ROZPOCET | 0 | 0 | 0 | 0 | 0 | 1 | 0 | 16 | 1924546077
| Online PSC |  | https://podminky.urs.cz/item/CS_URS_2025_01/713141131 | [14 empty] | Online PSC | 2
248 | M | 28372364 | deska EPS 150 pro konstrukce s vysokým zatížením λ=0,035 tl 280mm | m2 | 506.328 |  | 0 | CS ÚRS 2025 01 |  | základní |  | 0 | 0.0084 | 4.2532 | 0 | 0 | 32 | M | 2 |  |  |  | ROZPOCET | 0 | 0 | 0 | 0 | 0 | 1 | 0 | 16 | 277526687
| VV |  | Viz výkresy nových konstrukcí, půdorysy, řezy, pohledy a TZ | [14 empty] | VV | 2 | 1 | True | 0 | ROZPOCET
| VV |  | . | [14 empty] | VV | 2 | 1 | True | 0 | ROZPOCET
| VV |  | Skladba C | [14 empty] | VV | 2 | 1 | True | 0 | ROZPOCET
| VV |  | 483,6+12,8 |  | 496.4 | [12 empty] | VV | 2 | 2 | True | 0 | ROZPOCET
| VV |  | 496,4*1,02 'Přepočtené koeficientem množství |  | 506.328 | [12 empty] | VV | 2 | 2 | False | 1 | ROZPOCET
249 | M | 28376808 | deska fenolická tepelně izolační fasádní λ=0,020 tl 100mm | m2 | 54.726 |  | 0 | CS ÚRS 2025 01 |  | základní |  | 0 | 0.003 | 0.16418 | 0 | 0 | 32 | M | 2 |  |  |  | ROZPOCET | 0 | 0 | 0 | 0 | 0 | 1 | 0 | 16 | 356880600
| VV |  | Viz výkresy nových konstrukcí, půdorysy, řezy, pohledy a TZ | [14 empty] | VV | 2 | 1 | True | 0 | ROZPOCET
| VV |  | . | [14 empty] | VV | 2 | 1 | True | 0 | ROZPOCET
| VV |  | Horní plocha atiky | [14 empty] | VV | 2 | 1 | True | 0 | ROZPOCET
| VV |  | ((50,215+10,965)*2-4,47)*0,4 |  | 47.156 | [12 empty] | VV | 2 | 2 | True | 0 | ROZPOCET
| VV |  | (4,47+3,97*2)*0,4 |  | 4.964 | [12 empty] | VV | 2 | 2 | True | 0 | ROZPOCET
| VV |  | 52,12*1,05 'Přepočtené koeficientem množství |  | 54.726 | [12 empty] | VV | 2 | 2 | False | 1 | ROZPOCET
250 | K | 713141211 | Montáž izolace tepelné střech plochých volně položené atikový klín | m | 136.8 |  | 0 | CS ÚRS 2025 01 |  | základní |  | 0 | 0 | 0 | 0 | 0 | 16 | K | 2 |  |  |  | ROZPOCET | 0 | 0 | 0 | 0 | 0 | 1 | 0 | 16 | -1775863176
| Online PSC |  | https://podminky.urs.cz/item/CS_URS_2025_01/713141211 | [14 empty] | Online PSC | 2
| VV |  | Viz výkresy nových konstrukcí, půdorysy, řezy, pohledy a TZ | [14 empty] | VV | 2 | 1 | True | 0 | ROZPOCET
| VV |  | . | [14 empty] | VV | 2 | 1 | True | 0 | ROZPOCET
| VV |  | Skladba C | [14 empty] | VV | 2 | 1 | True | 0 | ROZPOCET
| VV |  | 126,1+10,7 |  | 136.8 | [12 empty] | VV | 2 | 2 | True | 0 | ROZPOCET
251 | M | 63152008 | klín atikový přechodný minerální plochých střech tl 100x100mm | m | 139.536 |  | 0 | CS ÚRS 2025 01 |  | základní |  | 0 | 0.0015 | 0.2093 | 0 | 0 | 32 | M | 2 |  |  |  | ROZPOCET | 0 | 0 | 0 | 0 | 0 | 1 | 0 | 16 | 217205562
| VV |  | 136,8*1,02 'Přepočtené koeficientem množství |  | 139.536 | [12 empty] | VV | 2 | 2 | False | 1 | ROZPOCET
252 | K | 713141311 | Montáž izolace tepelné střech plochých kladené volně, spádová vrstva | m2 | 496.4 |  | 0 | CS ÚRS 2025 01 |  | základní |  | 0 | 0 | 0 | 0 | 0 | 16 | K | 2 |  |  |  | ROZPOCET | 0 | 0 | 0 | 0 | 0 | 1 | 0 | 16 | 118273669
| Online PSC |  | https://podminky.urs.cz/item/CS_URS_2025_01/713141311 | [14 empty] | Online PSC | 2
| VV |  | Viz výkresy nových konstrukcí, půdorysy, řezy, pohledy a TZ | [14 empty] | VV | 2 | 1 | True | 0 | ROZPOCET
| VV |  | . | [14 empty] | VV | 2 | 1 | True | 0 | ROZPOCET
| VV |  | Spádové klíny | [14 empty] | VV | 2 | 1 | True | 0 | ROZPOCET
| VV |  | Skladba C | [14 empty] | VV | 2 | 1 | True | 0 | ROZPOCET
| VV |  | 483,6+12,8 |  | 496.4 | [12 empty] | VV | 2 | 2 | True | 0 | ROZPOCET
253 | M | 28376142 | klín izolační spád do 5% EPS 150 | m3 | 122.859 |  | 0 | CS ÚRS 2025 01 |  | základní |  | 0 | 0.025 | 3.0715 | 0 | 0 | 32 | M | 2 |  |  |  | ROZPOCET | 0 | 0 | 0 | 0 | 0 | 1 | 0 | 16 | -998368691
| VV |  | Viz PD - výkresy půdorysů, řezů, pohledů a TZ | [14 empty] | VV | 2 | 1 | True | 0 | ROZPOCET
| VV |  | . | [14 empty] | VV | 2 | 1 | True | 0 | ROZPOCET
| VV |  | Spádové klíny | [14 empty] | VV | 2 | 1 | True | 0 | ROZPOCET
| VV |  | Skladba C | [14 empty] | VV | 2 | 1 | True | 0 | ROZPOCET
| VV |  | (483,6+12,8)*(0,465+0,03)/2 |  | 122.859 | [12 empty] | VV | 2 | 2 | True | 0 | ROZPOCET
254 | K | 713191132 | Montáž izolace tepelné podlah, stropů vrchem nebo střech překrytí separační fólií z PE | m2 | 457.74 |  | 0 | CS ÚRS 2025 01 |  | základní |  | 0 | 0 | 0 | 0 | 0 | 16 | K | 2 |  |  |  | ROZPOCET | 0 | 0 | 0 | 0 | 0 | 1 | 0 | 16 | 13776967
| Online PSC |  | https://podminky.urs.cz/item/CS_URS_2025_01/713191132 | [14 empty] | Online PSC | 2
| VV |  | Viz výkresy nových konstrukcí, půdorysy, řezy, pohledy a TZ | [14 empty] | VV | 2 | 1 | True | 0 | ROZPOCET
| VV |  | . | [14 empty] | VV | 2 | 1 | True | 0 | ROZPOCET
| VV |  | Plocha změřená z výkresu v programu AutoCAD | [14 empty] | VV | 2 | 1 | True | 0 | ROZPOCET
| VV |  | Skladba A, G | [14 empty] | VV | 2 | 1 | True | 0 | ROZPOCET
| VV |  | 457,74 |  | 457.74 | [12 empty] | VV | 2 | 2 | True | 0 | ROZPOCET
255 | M | 28323020 | fólie separační PE 2 x 50 m | m2 | 503.514 |  | 0 | CS ÚRS 2025 01 |  | základní |  | 0 | 0.00012 | 0.060422 | 0 | 0 | 32 | M | 2 |  |  |  | ROZPOCET | 0 | 0 | 0 | 0 | 0 | 1 | 0 | 16 | 1154660137
| VV |  | 457,74*1,1 'Přepočtené koeficientem množství |  | 503.514 | [12 empty] | VV | 2 | 2 | False | 1 | ROZPOCET
256 | K | 998713103 | Přesun hmot tonážní pro izolace tepelné v objektech v přes 12 do 24 m | t | 14.162 |  | 0 | CS ÚRS 2025 01 |  | základní |  | 0 | 0 | 0 | 0 | 0 | 16 | K | 2 |  |  |  | ROZPOCET | 0 | 0 | 0 | 0 | 0 | 1 | 0 | 16 | -1957441018
| Online PSC |  | https://podminky.urs.cz/item/CS_URS_2025_01/998713103 | [14 empty] | Online PSC | 2
| D | 735 | Ústřední vytápění - otopná tělesa |  |  |  | 0 |  |  |  |  | 0 |  | 0.49229 |  | 0 | 2 | D | 1 |  |  |  | ROZPOCET | [6 empty] | 0
257 | K | 735511008 | Podlahové vytápění - systémová deska s kombinovanou tepelnou a kročejovou izolací celkové výšky 50 až 53 mm | m2 | 282.925 |  | 0 | CS ÚRS 2025 01 |  | základní |  | 0 | 0.00174 | 0.49229 | 0 | 0 | 16 | K | 2 |  |  |  | ROZPOCET | 0 | 0 | 0 | 0 | 0 | 1 | 0 | 16 | -623861509
| Online PSC |  | https://podminky.urs.cz/item/CS_URS_2025_01/735511008 | [14 empty] | Online PSC | 2
| VV |  | Viz výkresy nových konstrukcí, půdorysy, řezy, pohledy a TZ | [14 empty] | VV | 2 | 1 | True | 0 | ROZPOCET
| VV |  | . | [14 empty] | VV | 2 | 1 | True | 0 | ROZPOCET
| VV |  | Skladba A | [14 empty] | VV | 2 | 1 | True | 0 | ROZPOCET
| VV |  | 1.NP | [14 empty] | VV | 2 | 1 | True | 0 | ROZPOCET
| VV |  | "m.č.1.02:" 16,22+1,25*0,2+1,25*0,245 |  | 16.776 | [12 empty] | VV | 2 | 2 | True | 0 | ROZPOCET
| VV |  | "m.č.1.03:" 35,27+0,9*0,1+1,25*0,2 |  | 35.61 | [12 empty] | VV | 2 | 2 | True | 0 | ROZPOCET
| VV |  | "m.č.1.04:" 12,67+1,0*0,1+0,8*0,1 |  | 12.85 | [12 empty] | VV | 2 | 2 | True | 0 | ROZPOCET
| VV |  | "m.č.1.05:" 6,51+1,0*0,2+0,8*0,1 |  | 6.79 | [12 empty] | VV | 2 | 2 | True | 0 | ROZPOCET
| VV |  | "m.č.1.06:" 4,96+1,25*0,245+1,0*0,2+1,0*0,14 |  | 5.606 | [12 empty] | VV | 2 | 2 | True | 0 | ROZPOCET
| VV |  | "m.č.1.07:" 7,72+0,9*0,1 |  | 7.81 | [12 empty] | VV | 2 | 2 | True | 0 | ROZPOCET
| VV |  | "m.č.1.08:" 16,68+1,25*0,245 |  | 16.986 | [12 empty] | VV | 2 | 2 | True | 0 | ROZPOCET
| VV |  | "m.č.1.09:" 17,17+1,25*0,245 |  | 17.476 | [12 empty] | VV | 2 | 2 | True | 0 | ROZPOCET
| VV |  | "m.č.1.10:" 17,01+3,0*0,315+1,25*0,1+0,9*0,1 |  | 18.17 | [12 empty] | VV | 2 | 2 | True | 0 | ROZPOCET
| VV |  | "m.č.1.11:" 16,53+3,0*0,315+1,25*0,1+0,9*0,1 |  | 17.69 | [12 empty] | VV | 2 | 2 | True | 0 | ROZPOCET
| VV |  | "m.č.1.12:" 45,22+1,0*0,2+0,8*0,1+1,5*0,2+0,8*0,1*2 |  | 45.96 | [12 empty] | VV | 2 | 2 | True | 0 | ROZPOCET
| VV |  | "m.č.1.13:" 4,81+0,9*0,1 |  | 4.9 | [12 empty] | VV | 2 | 2 | True | 0 | ROZPOCET
| VV |  | "m.č.1.14:" 14,39 |  | 14.39 | [12 empty] | VV | 2 | 2 | True | 0 | ROZPOCET
| VV |  | "m.č.1.15:" 9,2 |  | 9.2 | [12 empty] | VV | 2 | 2 | True | 0 | ROZPOCET
| VV |  | "m.č.1.16:" 10,58+1,25*0,245 |  | 10.886 | [12 empty] | VV | 2 | 2 | True | 0 | ROZPOCET
| VV |  | "m.č.1.17:" 18,72+1,25*0,2+0,9*0,1+1,0*0,1+0,8*0,1+1,25*0,1+0,9*0,1 |  | 19.455 | [12 empty] | VV | 2 | 2 | True | 0 | ROZPOCET
| VV |  | "m.č.1.18:" 1,52+0,7*0,1 |  | 1.59 | [12 empty] | VV | 2 | 2 | True | 0 | ROZPOCET
| VV |  | "m.č.1.19:" 8,62+0,7*0,1 |  | 8.69 | [12 empty] | VV | 2 | 2 | True | 0 | ROZPOCET
| VV |  | "m.č.1.20:" 6,98+1,0*0,1 |  | 7.08 | [12 empty] | VV | 2 | 2 | True | 0 | ROZPOCET
| VV |  | "m.č.1.21:" 4,63+1,0*0,1+0,8*0,1+1,1*0,1+0,9*0,1 |  | 5.01 | [12 empty] | VV | 2 | 2 | True | 0 | ROZPOCET
| D | 762 | Konstrukce tesařské |  |  |  | 0 |  |  |  |  | 0 |  | 1.2733 |  | 0 | 2 | D | 1 |  |  |  | ROZPOCET | [6 empty] | 0
258 | K | 762341270 | Montáž bednění střech rovných a šikmých sklonu do 60° z desek dřevotřískových na sraz | m2 | 57.537 |  | 0 | CS ÚRS 2025 01 |  | základní |  | 0 | 0 | 0 | 0 | 0 | 16 | K | 2 |  |  |  | ROZPOCET | 0 | 0 | 0 | 0 | 0 | 1 | 0 | 16 | -431185432
| Online PSC |  | https://podminky.urs.cz/item/CS_URS_2025_01/762341270 | [14 empty] | Online PSC | 2
259 | M | 60726280 | deska dřevoštěpková OSB 3 P+D nebroušená tl 25mm | m2 | 58.146 |  | 0 | CS ÚRS 2025 01 |  | základní |  | 0 | 0.0145 | 0.84312 | 0 | 0 | 32 | M | 2 |  |  |  | ROZPOCET | 0 | 0 | 0 | 0 | 0 | 1 | 0 | 16 | -438579079
| VV |  | Viz výkresy nových konstrukcí, půdorysy, řezy, pohledy a TZ | [14 empty] | VV | 2 | 1 | True | 0 | ROZPOCET
| VV |  | . | [14 empty] | VV | 2 | 1 | True | 0 | ROZPOCET
| VV |  | Horní plocha atiky | [14 empty] | VV | 2 | 1 | True | 0 | ROZPOCET
| VV |  | ((50,215+10,965)*2-4,47)*0,425 |  | 50.103 | [12 empty] | VV | 2 | 2 | True | 0 | ROZPOCET
| VV |  | (4,47+3,97*2)*0,425 |  | 5.274 | [12 empty] | VV | 2 | 2 | True | 0 | ROZPOCET
| VV |  | 55,377*1,05 'Přepočtené koeficientem množství |  | 58.146 | [12 empty] | VV | 2 | 2 | False | 1 | ROZPOCET
260 | M | 60621155 | překližka vodovzdorná protiskl/hladká bříza tl 24mm | m2 | 2.268 |  | 0 | CS ÚRS 2025 01 |  | základní |  | 0 | 0.0173 | 0.039236 | 0 | 0 | 32 | M | 2 |  |  |  | ROZPOCET | 0 | 0 | 0 | 0 | 0 | 1 | 0 | 16 | 482667130
| VV |  | Viz výkresy nových konstrukcí, půdorysy, řezy, pohledy a TZ | [14 empty] | VV | 2 | 1 | True | 0 | ROZPOCET
| VV |  | . | [14 empty] | VV | 2 | 1 | True | 0 | ROZPOCET
| VV |  | Střecha - okapová hrana | [14 empty] | VV | 2 | 1 | True | 0 | ROZPOCET
| VV |  | 3,6*2*0,3 |  | 2.16 | [12 empty] | VV | 2 | 2 | True | 0 | ROZPOCET
| VV |  | 2,16*1,05 'Přepočtené koeficientem množství |  | 2.268 | [12 empty] | VV | 2 | 2 | False | 1 | ROZPOCET
261 | K | 76234-R01 | Konzoly z pozinkované oceli pro bednění OSB deskami šíře 300 mm, s kotvením hmoždinkami do ŽB konstrukce - dodávka, montáž | kus | 260.6 |  | 0 |  |  | základní |  | 0 | 0.0015 | 0.3909 | 0 | 0 | 16 | K | 2 |  |  |  | ROZPOCET | 0 | 0 | 0 | 0 | 0 | 1 | 0 | 16 | 1702885049
| VV |  | Viz výkresy nových konstrukcí, půdorysy, řezy, pohledy a TZ | [14 empty] | VV | 2 | 1 | True | 0 | ROZPOCET
| VV |  | . | [14 empty] | VV | 2 | 1 | True | 0 | ROZPOCET
| VV |  | Horní plocha atiky | [14 empty] | VV | 2 | 1 | True | 0 | ROZPOCET
| VV |  | ((50,215+10,965)*2-4,47)*2 |  | 235.78 | [12 empty] | VV | 2 | 2 | True | 0 | ROZPOCET
| VV |  | (4,47+3,97*2)*2 |  | 24.82 | [12 empty] | VV | 2 | 2 | True | 0 | ROZPOCET
262 | K | 998762103 | Přesun hmot tonážní pro kce tesařské v objektech v přes 12 do 24 m | t | 1.273 |  | 0 | CS ÚRS 2025 01 |  | základní |  | 0 | 0 | 0 | 0 | 0 | 16 | K | 2 |  |  |  | ROZPOCET | 0 | 0 | 0 | 0 | 0 | 1 | 0 | 16 | 1846554897
| Online PSC |  | https://podminky.urs.cz/item/CS_URS_2025_01/998762103 | [14 empty] | Online PSC | 2
| D | 763 | Konstrukce suché výstavby |  |  |  | 0 |  |  |  |  | 0 |  | 4.3533 |  | 0 | 2 | D | 1 |  |  |  | ROZPOCET | [6 empty] | 0
263 | K | 763121453 | SDK stěna předsazená tl 100 mm profil CW+UW 75 desky 2xDF 12,5 bez izolace EI 30 | m2 | 8.05 |  | 0 | CS ÚRS 2025 01 |  | základní |  | 0 | 0.02507 | 0.20181 | 0 | 0 | 16 | K | 2 |  |  |  | ROZPOCET | 0 | 0 | 0 | 0 | 0 | 1 | 0 | 16 | 1536308960
| Online PSC |  | https://podminky.urs.cz/item/CS_URS_2025_01/763121453 | [14 empty] | Online PSC | 2
| VV |  | Viz výkresy nových konstrukcí, půdorysy, řezy, pohledy a TZ | [14 empty] | VV | 2 | 1 | True | 0 | ROZPOCET
| VV |  | . | [14 empty] | VV | 2 | 1 | True | 0 | ROZPOCET
| VV |  | 1.NP | [14 empty] | VV | 2 | 1 | True | 0 | ROZPOCET
| VV |  | (1,6+0,7)*3,5 |  | 8.05 | [12 empty] | VV | 2 | 2 | True | 0 | ROZPOCET
264 | K | 763164651 | SDK obklad kcí tvaru U š přes 1,2 m desky 1xA 12,5 | m2 | 5.7 |  | 0 | CS ÚRS 2025 01 |  | základní |  | 0 | 0.01211 | 0.069027 | 0 | 0 | 16 | K | 2 |  |  |  | ROZPOCET | 0 | 0 | 0 | 0 | 0 | 1 | 0 | 16 | -2077054568
| Online PSC |  | https://podminky.urs.cz/item/CS_URS_2025_01/763164651 | [14 empty] | Online PSC | 2
| VV |  | Viz výkresy nových konstrukcí, půdorysy, řezy, pohledy a TZ | [14 empty] | VV | 2 | 1 | True | 0 | ROZPOCET
| VV |  | . | [14 empty] | VV | 2 | 1 | True | 0 | ROZPOCET
| VV |  | "m.č.1.16:" 3,0*1,9 |  | 5.7 | [12 empty] | VV | 2 | 2 | True | 0 | ROZPOCET
265 | K | 763121714 | SDK stěna předsazená základní penetrační nátěr | m2 | 13.75 |  | 0 | CS ÚRS 2025 01 |  | základní |  | 0 | 0.0001 | 0.001375 | 0 | 0 | 16 | K | 2 |  |  |  | ROZPOCET | 0 | 0 | 0 | 0 | 0 | 1 | 0 | 16 | 868427595
| Online PSC |  | https://podminky.urs.cz/item/CS_URS_2025_01/763121714 | [14 empty] | Online PSC | 2
266 | K | 763172417 | Montáž dvířek revizních protipožárních SDK kcí vel. 800 x 800 mm pro příčky a předsazené stěny | kus | 1 |  | 0 | CS ÚRS 2025 01 |  | základní |  | 0 | 0.00152 | 0.00152 | 0 | 0 | 16 | K | 2 |  |  |  | ROZPOCET | 0 | 0 | 0 | 0 | 0 | 1 | 0 | 16 | -1209429364
| Online PSC |  | https://podminky.urs.cz/item/CS_URS_2025_01/763172417 | [14 empty] | Online PSC | 2
267 | M | 59030765 | dvířka revizní protipožární pro stěny a podhledy EI 60 800x800 mm | kus | 1 |  | 0 | CS ÚRS 2025 01 |  | základní |  | 0 | 0.0219 | 0.0219 | 0 | 0 | 32 | M | 2 |  |  |  | ROZPOCET | 0 | 0 | 0 | 0 | 0 | 1 | 0 | 16 | -2050291960
| VV |  | Viz výkresy nových konstrukcí, půdorysy, řezy, pohledy a TZ | [14 empty] | VV | 2 | 1 | True | 0 | ROZPOCET
| VV |  | . | [14 empty] | VV | 2 | 1 | True | 0 | ROZPOCET
| VV |  | 1.NP | [14 empty] | VV | 2 | 1 | True | 0 | ROZPOCET
| VV |  | 1 |  | 1 | [12 empty] | VV | 2 | 2 | True | 0 | ROZPOCET
268 | K | 763412213 | Dělící přepážky k pisoárům, desky laminované tl 25 mm | m2 | 0.368 |  | 0 | CS ÚRS 2025 01 |  | základní |  | 0 | 0.02789 | 0.010264 | 0 | 0 | 16 | K | 2 |  |  |  | ROZPOCET | 0 | 0 | 0 | 0 | 0 | 1 | 0 | 16 | 1506021173
| Online PSC |  | https://podminky.urs.cz/item/CS_URS_2025_01/763412213 | [14 empty] | Online PSC | 2
| VV |  | Viz výkresy nových konstrukcí, půdorysy, řezy, pohledy a TZ | [14 empty] | VV | 2 | 1 | True | 0 | ROZPOCET
| VV |  | . | [14 empty] | VV | 2 | 1 | True | 0 | ROZPOCET
| VV |  | 1.NP | [14 empty] | VV | 2 | 1 | True | 0 | ROZPOCET
| VV |  | 0,46*0,8 |  | 0.368 | [12 empty] | VV | 2 | 2 | True | 0 | ROZPOCET
269 | K | 763412113 | Sanitární příčky do suchého prostředí, desky laminované tl 25 mm | m2 | 31.67 |  | 0 | CS ÚRS 2025 01 |  | základní |  | 0 | 0.04725 | 1.4964 | 0 | 0 | 16 | K | 2 |  |  |  | ROZPOCET | 0 | 0 | 0 | 0 | 0 | 1 | 0 | 16 | -1041799696
| Online PSC |  | https://podminky.urs.cz/item/CS_URS_2025_01/763412113 | [14 empty] | Online PSC | 2
| VV |  | Viz výkresy nových konstrukcí, půdorysy, řezy, pohledy a TZ | [14 empty] | VV | 2 | 1 | True | 0 | ROZPOCET
| VV |  | . | [14 empty] | VV | 2 | 1 | True | 0 | ROZPOCET
| VV |  | 1.NP | [14 empty] | VV | 2 | 1 | True | 0 | ROZPOCET
| VV |  | (0,925+1,9+1,06*2+2,035+1,2+4,05+1,25*2)*2,15 |  | 31.67 | [12 empty] | VV | 2 | 2 | True | 0 | ROZPOCET
270 | K | 763412123 | Dveře sanitárních příček, desky laminované tl 25 mm, š do 800 mm, v do 2000 mm | kus | 7 |  | 0 | CS ÚRS 2025 01 |  | základní |  | 0 | 0.04396 | 0.30772 | 0 | 0 | 16 | K | 2 |  |  |  | ROZPOCET | 0 | 0 | 0 | 0 | 0 | 1 | 0 | 16 | 370079313
| Online PSC |  | https://podminky.urs.cz/item/CS_URS_2025_01/763412123 | [14 empty] | Online PSC | 2
| VV |  | Viz výkresy nových konstrukcí, půdorysy, řezy, pohledy a TZ | [14 empty] | VV | 2 | 1 | True | 0 | ROZPOCET
| VV |  | . | [14 empty] | VV | 2 | 1 | True | 0 | ROZPOCET
| VV |  | Ozn. D12, D13, D15, D16, D17, D53, D54 | [14 empty] | VV | 2 | 1 | True | 0 | ROZPOCET
| VV |  | 1.NP | [14 empty] | VV | 2 | 1 | True | 0 | ROZPOCET
| VV |  | 7 |  | 7 | [12 empty] | VV | 2 | 2 | True | 0 | ROZPOCET
271 | K | 763431031 | Montáž minerálního podhledu s vyjímatelnými panely na zavěšený skrytý rošt | m2 | 306.67 |  | 0 | CS ÚRS 2025 01 |  | základní |  | 0 | 0.00406 | 1.2451 | 0 | 0 | 16 | K | 2 |  |  |  | ROZPOCET | 0 | 0 | 0 | 0 | 0 | 1 | 0 | 16 | 929704675
| Online PSC |  | https://podminky.urs.cz/item/CS_URS_2025_01/763431031 | [14 empty] | Online PSC | 2
| VV |  | Viz výkresy nových konstrukcí, půdorysy, řezy, pohledy a TZ | [14 empty] | VV | 2 | 1 | True | 0 | ROZPOCET
| VV |  | . | [14 empty] | VV | 2 | 1 | True | 0 | ROZPOCET
| VV |  | 1.NP | [14 empty] | VV | 2 | 1 | True | 0 | ROZPOCET
| VV |  | "m.č.1.02:" 16,22 |  | 16.22 | [12 empty] | VV | 2 | 2 | True | 0 | ROZPOCET
| VV |  | "m.č.1.03:" 35,27 |  | 35.27 | [12 empty] | VV | 2 | 2 | True | 0 | ROZPOCET
| VV |  | "m.č.1.04:" 12,67 |  | 12.67 | [12 empty] | VV | 2 | 2 | True | 0 | ROZPOCET
| VV |  | "m.č.1.13:" 4,81 |  | 4.81 | [12 empty] | VV | 2 | 2 | True | 0 | ROZPOCET
| VV |  | "m.č.1.14:" 14,39 |  | 14.39 | [12 empty] | VV | 2 | 2 | True | 0 | ROZPOCET
| VV |  | "m.č.1.15:" 9,2 |  | 9.2 | [12 empty] | VV | 2 | 2 | True | 0 | ROZPOCET
| VV |  | "m.č.1.17:" 18,72 |  | 18.72 | [12 empty] | VV | 2 | 2 | True | 0 | ROZPOCET
| VV |  | "m.č.1.18:" 1,52 |  | 1.52 | [12 empty] | VV | 2 | 2 | True | 0 | ROZPOCET
| VV |  | "m.č.1.19:" 8,62 |  | 8.62 | [12 empty] | VV | 2 | 2 | True | 0 | ROZPOCET
| VV |  | "m.č.1.21:" 4,63 |  | 4.63 | [12 empty] | VV | 2 | 2 | True | 0 | ROZPOCET
| VV |  | . | [14 empty] | VV | 2 | 1 | True | 0 | ROZPOCET
| VV |  | 2.NP | [14 empty] | VV | 2 | 1 | True | 0 | ROZPOCET
| VV |  | "m.č.2.02:" 17,95 |  | 17.95 | [12 empty] | VV | 2 | 2 | True | 0 | ROZPOCET
| VV |  | "m.č.2.03:" 88,11 |  | 88.11 | [12 empty] | VV | 2 | 2 | True | 0 | ROZPOCET
| VV |  | "m.č.2.04:" 10,41 |  | 10.41 | [12 empty] | VV | 2 | 2 | True | 0 | ROZPOCET
| VV |  | "m.č.2.05:" 20,13 |  | 20.13 | [12 empty] | VV | 2 | 2 | True | 0 | ROZPOCET
| VV |  | "m.č.2.06:" 13,88 |  | 13.88 | [12 empty] | VV | 2 | 2 | True | 0 | ROZPOCET
| VV |  | "m.č.2.07:" 15,19 |  | 15.19 | [12 empty] | VV | 2 | 2 | True | 0 | ROZPOCET
| VV |  | "m.č.2.10:" 14,95 |  | 14.95 | [12 empty] | VV | 2 | 2 | True | 0 | ROZPOCET
272 | M | 63126356 | panel akustický hygienický povrch vodoodpudivá skelná tkanina hrana zatřená skrytá αw=0,90 skrytý rastr bílý tl 20mm | m2 | 322.004 |  | 0 | CS ÚRS 2025 01 |  | základní |  | 0 | 0.0031 | 0.99821 | 0 | 0 | 32 | M | 2 |  |  |  | ROZPOCET | 0 | 0 | 0 | 0 | 0 | 1 | 0 | 16 | 405795957
| VV |  | 306,67*1,05 'Přepočtené koeficientem množství |  | 322.004 | [12 empty] | VV | 2 | 2 | False | 1 | ROZPOCET
273 | K | 998763303 | Přesun hmot tonážní pro konstrukce montované z desek v objektech v přes 12 do 24 m | t | 4.353 |  | 0 | CS ÚRS 2025 01 |  | základní |  | 0 | 0 | 0 | 0 | 0 | 16 | K | 2 |  |  |  | ROZPOCET | 0 | 0 | 0 | 0 | 0 | 1 | 0 | 16 | 348228968
| Online PSC |  | https://podminky.urs.cz/item/CS_URS_2025_01/998763303 | [14 empty] | Online PSC | 2
| D | 764 | Konstrukce klempířské |  |  |  | 0 |  |  |  |  | 0 |  | 0.01406 |  | 0 | 2 | D | 1 |  |  |  | ROZPOCET | [6 empty] | 0
274 | K | 76421-R01 | Ozn. K01 - Oplechování horních ploch a atik z Pz s povrch úpravou kotvené pomoci podkladních plechů rš 160 mm, D+M | m | 141.75 |  | 0 |  |  | základní |  | 0 | 0 | 0 | 0 | 0 | 16 | K | 2 |  |  |  | ROZPOCET | 0 | 0 | 0 | 0 | 0 | 1 | 0 | 16 | 1518377924
| VV |  | Viz. PD stavební část - výrobky PSV (klempířské), výkresy půdorysu, střechy a Tech.zpr. | [14 empty] | VV | 2 | 1 | True | 0 | ROZPOCET
| VV |  | - včetně zatahovacích plechů | [14 empty] | VV | 2 | 1 | True | 0 | ROZPOCET
| VV |  | - včetně ostatního příslušenství | [14 empty] | VV | 2 | 1 | True | 0 | ROZPOCET
| VV |  | . | [14 empty] | VV | 2 | 1 | True | 0 | ROZPOCET
| VV |  | 135,0*1,05 |  | 141.75 | [12 empty] | VV | 2 | 2 | True | 0 | ROZPOCET
275 | K | 76421-R02 | Ozn. K02 - Oplechování horních ploch a atik z Pz s povrch úpravou kotvené pomoci podkladních plechů rš 95 mm, D+M | m | 141.75 |  | 0 |  |  | základní |  | 0 | 0 | 0 | 0 | 0 | 16 | K | 2 |  |  |  | ROZPOCET | 0 | 0 | 0 | 0 | 0 | 1 | 0 | 16 | -625204127
| VV |  | Viz. PD stavební část - výrobky PSV (klempířské), výkresy půdorysu, střechy a Tech.zpr. | [14 empty] | VV | 2 | 1 | True | 0 | ROZPOCET
| VV |  | - včetně zatahovacích plechů | [14 empty] | VV | 2 | 1 | True | 0 | ROZPOCET
| VV |  | - včetně ostatního příslušenství | [14 empty] | VV | 2 | 1 | True | 0 | ROZPOCET
| VV |  | . | [14 empty] | VV | 2 | 1 | True | 0 | ROZPOCET
| VV |  | 135,0*1,05 |  | 141.75 | [12 empty] | VV | 2 | 2 | True | 0 | ROZPOCET
276 | K | 76421-R03 | Ozn. K03 - Oplechování horních ploch a atik z Pz s povrch úpravou kotvené pomoci podkladních plechů rš 100 mm, D+M | m | 141.75 |  | 0 |  |  | základní |  | 0 | 0 | 0 | 0 | 0 | 16 | K | 2 |  |  |  | ROZPOCET | 0 | 0 | 0 | 0 | 0 | 1 | 0 | 16 | -1025482916
| VV |  | Viz. PD stavební část - výrobky PSV (klempířské), výkresy půdorysu, střechy a Tech.zpr. | [14 empty] | VV | 2 | 1 | True | 0 | ROZPOCET
| VV |  | - včetně zatahovacích plechů | [14 empty] | VV | 2 | 1 | True | 0 | ROZPOCET
| VV |  | - včetně ostatního příslušenství | [14 empty] | VV | 2 | 1 | True | 0 | ROZPOCET
| VV |  | . | [14 empty] | VV | 2 | 1 | True | 0 | ROZPOCET
| VV |  | 135,0*1,05 |  | 141.75 | [12 empty] | VV | 2 | 2 | True | 0 | ROZPOCET
277 | K | 76421-R04 | Ozn. K04 - Oplechování vnitřní koutové lišty z Pz s povrch úpravou kotvené pomoci podkladních plechů rš 100 mm, D+M | m | 155.4 |  | 0 |  |  | základní |  | 0 | 0 | 0 | 0 | 0 | 16 | K | 2 |  |  |  | ROZPOCET | 0 | 0 | 0 | 0 | 0 | 1 | 0 | 16 | 576718930
| VV |  | Viz. PD stavební část - výrobky PSV (klempířské), výkresy půdorysu, střechy a Tech.zpr. | [14 empty] | VV | 2 | 1 | True | 0 | ROZPOCET
| VV |  | - včetně zatahovacích plechů | [14 empty] | VV | 2 | 1 | True | 0 | ROZPOCET
| VV |  | - včetně ostatního příslušenství | [14 empty] | VV | 2 | 1 | True | 0 | ROZPOCET
| VV |  | . | [14 empty] | VV | 2 | 1 | True | 0 | ROZPOCET
| VV |  | 148,0*1,05 |  | 155.4 | [12 empty] | VV | 2 | 2 | True | 0 | ROZPOCET
278 | K | 76421-R05 | Ozn. K05 - Ukončovací profil fasády z Pz s povrch úpravou rš 300 mm, D+M | m | 12.6 |  | 0 |  |  | základní |  | 0 | 0 | 0 | 0 | 0 | 16 | K | 2 |  |  |  | ROZPOCET | 0 | 0 | 0 | 0 | 0 | 1 | 0 | 16 | -1654512609
| VV |  | Viz. PD stavební část - výrobky PSV (klempířské), výkresy půdorysu, střechy a Tech.zpr. | [14 empty] | VV | 2 | 1 | True | 0 | ROZPOCET
| VV |  | - včetně zatahovacích plechů | [14 empty] | VV | 2 | 1 | True | 0 | ROZPOCET
| VV |  | - včetně ostatního příslušenství | [14 empty] | VV | 2 | 1 | True | 0 | ROZPOCET
| VV |  | . | [14 empty] | VV | 2 | 1 | True | 0 | ROZPOCET
| VV |  | 12,0*1,05 |  | 12.6 | [12 empty] | VV | 2 | 2 | True | 0 | ROZPOCET
279 | K | 76421-R06 | Ozn. K06 - Okapnička z Pz s povrch úpravou rš 190 mm, D+M | m | 4.2 |  | 0 |  |  | základní |  | 0 | 0 | 0 | 0 | 0 | 16 | K | 2 |  |  |  | ROZPOCET | 0 | 0 | 0 | 0 | 0 | 1 | 0 | 16 | 2144264323
| VV |  | Viz. PD stavební část - výrobky PSV (klempířské), výkresy půdorysu, střechy a Tech.zpr. | [14 empty] | VV | 2 | 1 | True | 0 | ROZPOCET
| VV |  | - včetně zatahovacích plechů | [14 empty] | VV | 2 | 1 | True | 0 | ROZPOCET
| VV |  | - včetně ostatního příslušenství | [14 empty] | VV | 2 | 1 | True | 0 | ROZPOCET
| VV |  | . | [14 empty] | VV | 2 | 1 | True | 0 | ROZPOCET
| VV |  | 4,0*1,05 |  | 4.2 | [12 empty] | VV | 2 | 2 | True | 0 | ROZPOCET
280 | K | 76421-R08 | Ozn. K08 - Ukončovací profil fasády z Pz s povrch úpravou rš 300 mm, D+M | m | 110.25 |  | 0 |  |  | základní |  | 0 | 0 | 0 | 0 | 0 | 16 | K | 2 |  |  |  | ROZPOCET | 0 | 0 | 0 | 0 | 0 | 1 | 0 | 16 | 1911500839
| VV |  | Viz. PD stavební část - výrobky PSV (klempířské), výkresy půdorysu, střechy a Tech.zpr. | [14 empty] | VV | 2 | 1 | True | 0 | ROZPOCET
| VV |  | - včetně zatahovacích plechů | [14 empty] | VV | 2 | 1 | True | 0 | ROZPOCET
| VV |  | - včetně ostatního příslušenství | [14 empty] | VV | 2 | 1 | True | 0 | ROZPOCET
| VV |  | . | [14 empty] | VV | 2 | 1 | True | 0 | ROZPOCET
| VV |  | 105,0*1,05 |  | 110.25 | [12 empty] | VV | 2 | 2 | True | 0 | ROZPOCET
281 | K | 76421-R09 | Ozn. K09 - Krycí profil z Pz s povrch úpravou rš 145 mm, D+M | m | 110.25 |  | 0 |  |  | základní |  | 0 | 0 | 0 | 0 | 0 | 16 | K | 2 |  |  |  | ROZPOCET | 0 | 0 | 0 | 0 | 0 | 1 | 0 | 16 | -2011897939
| VV |  | Viz. PD stavební část - výrobky PSV (klempířské), výkresy půdorysu, střechy a Tech.zpr. | [14 empty] | VV | 2 | 1 | True | 0 | ROZPOCET
| VV |  | - včetně zatahovacích plechů | [14 empty] | VV | 2 | 1 | True | 0 | ROZPOCET
| VV |  | - včetně ostatního příslušenství | [14 empty] | VV | 2 | 1 | True | 0 | ROZPOCET
| VV |  | . | [14 empty] | VV | 2 | 1 | True | 0 | ROZPOCET
| VV |  | 105,0*1,05 |  | 110.25 | [12 empty] | VV | 2 | 2 | True | 0 | ROZPOCET
282 | K | 76421-R10 | Ozn. K10 - Nájezdový ocelový profil vrat 50/50/5 s protikoroznou úpravou, D+M | m | 13.65 |  | 0 |  |  | základní |  | 0 | 0 | 0 | 0 | 0 | 16 | K | 2 |  |  |  | ROZPOCET | 0 | 0 | 0 | 0 | 0 | 1 | 0 | 16 | -1575169739
| VV |  | Viz. PD stavební část - výrobky PSV (klempířské), výkresy půdorysu, střechy a Tech.zpr. | [14 empty] | VV | 2 | 1 | True | 0 | ROZPOCET
| VV |  | . | [14 empty] | VV | 2 | 1 | True | 0 | ROZPOCET
| VV |  | 13,0*1,05 |  | 13.65 | [12 empty] | VV | 2 | 2 | True | 0 | ROZPOCET
283 | K | 76421-R11 | Ozn. K11 - Ukončovací profil fasády z Pz s povrch úpravou rš 145 mm, D+M | m | 12.6 |  | 0 |  |  | základní |  | 0 | 0 | 0 | 0 | 0 | 16 | K | 2 |  |  |  | ROZPOCET | 0 | 0 | 0 | 0 | 0 | 1 | 0 | 16 | 1239569014
| VV |  | Viz. PD stavební část - výrobky PSV (klempířské), výkresy půdorysu, střechy a Tech.zpr. | [14 empty] | VV | 2 | 1 | True | 0 | ROZPOCET
| VV |  | - včetně zatahovacích plechů | [14 empty] | VV | 2 | 1 | True | 0 | ROZPOCET
| VV |  | - včetně ostatního příslušenství | [14 empty] | VV | 2 | 1 | True | 0 | ROZPOCET
| VV |  | . | [14 empty] | VV | 2 | 1 | True | 0 | ROZPOCET
| VV |  | 12,0*1,05 |  | 12.6 | [12 empty] | VV | 2 | 2 | True | 0 | ROZPOCET
284 | K | 76421-R12 | Ozn. K12 - Ukončovací profil fasády s okapničkou z Pz s povrch úpravou rš 190 mm, D+M | m | 110.25 |  | 0 |  |  | základní |  | 0 | 0 | 0 | 0 | 0 | 16 | K | 2 |  |  |  | ROZPOCET | 0 | 0 | 0 | 0 | 0 | 1 | 0 | 16 | 2106292777
| VV |  | Viz. PD stavební část - výrobky PSV (klempířské), výkresy půdorysu, střechy a Tech.zpr. | [14 empty] | VV | 2 | 1 | True | 0 | ROZPOCET
| VV |  | - včetně zatahovacích plechů | [14 empty] | VV | 2 | 1 | True | 0 | ROZPOCET
| VV |  | - včetně ostatního příslušenství | [14 empty] | VV | 2 | 1 | True | 0 | ROZPOCET
| VV |  | . | [14 empty] | VV | 2 | 1 | True | 0 | ROZPOCET
| VV |  | 105,0*1,05 |  | 110.25 | [12 empty] | VV | 2 | 2 | True | 0 | ROZPOCET
285 | K | 76421-R13 | Ozn. K13 - Ukončovací profil fasády s okapničkou z Pz s povrch úpravou rš 190 mm, D+M | m | 12.6 |  | 0 |  |  | základní |  | 0 | 0 | 0 | 0 | 0 | 16 | K | 2 |  |  |  | ROZPOCET | 0 | 0 | 0 | 0 | 0 | 1 | 0 | 16 | 646566337
| VV |  | Viz. PD stavební část - výrobky PSV (klempířské), výkresy půdorysu, střechy a Tech.zpr. | [14 empty] | VV | 2 | 1 | True | 0 | ROZPOCET
| VV |  | - včetně zatahovacích plechů | [14 empty] | VV | 2 | 1 | True | 0 | ROZPOCET
| VV |  | - včetně ostatního příslušenství | [14 empty] | VV | 2 | 1 | True | 0 | ROZPOCET
| VV |  | . | [14 empty] | VV | 2 | 1 | True | 0 | ROZPOCET
| VV |  | 12,0*1,05 |  | 12.6 | [12 empty] | VV | 2 | 2 | True | 0 | ROZPOCET
286 | K | 76421-R14 | Ozn. K14 - Příponka parapetu z Pz s povrch úpravou rš 175 mm, D+M | m | 84 |  | 0 |  |  | základní |  | 0 | 0 | 0 | 0 | 0 | 16 | K | 2 |  |  |  | ROZPOCET | 0 | 0 | 0 | 0 | 0 | 1 | 0 | 16 | -1126140988
| VV |  | Viz. PD stavební část - výrobky PSV (klempířské), výkresy půdorysu, střechy a Tech.zpr. | [14 empty] | VV | 2 | 1 | True | 0 | ROZPOCET
| VV |  | - včetně zatahovacích plechů | [14 empty] | VV | 2 | 1 | True | 0 | ROZPOCET
| VV |  | - včetně ostatního příslušenství | [14 empty] | VV | 2 | 1 | True | 0 | ROZPOCET
| VV |  | . | [14 empty] | VV | 2 | 1 | True | 0 | ROZPOCET
| VV |  | 80,0*1,05 |  | 84 | [12 empty] | VV | 2 | 2 | True | 0 | ROZPOCET
287 | K | 76421-R15 | Ozn. K15 - Lemování oken, dveří, vrat z Pz s povrch úpravou rš 200 mm, D+M | m | 154.35 |  | 0 |  |  | základní |  | 0 | 0 | 0 | 0 | 0 | 16 | K | 2 |  |  |  | ROZPOCET | 0 | 0 | 0 | 0 | 0 | 1 | 0 | 16 | 520489612
| VV |  | Viz. PD stavební část - výrobky PSV (klempířské), výkresy půdorysu, střechy a Tech.zpr. | [14 empty] | VV | 2 | 1 | True | 0 | ROZPOCET
| VV |  | - včetně zatahovacích plechů | [14 empty] | VV | 2 | 1 | True | 0 | ROZPOCET
| VV |  | - včetně ostatního příslušenství | [14 empty] | VV | 2 | 1 | True | 0 | ROZPOCET
| VV |  | . | [14 empty] | VV | 2 | 1 | True | 0 | ROZPOCET
| VV |  | 147,0*1,05 |  | 154.35 | [12 empty] | VV | 2 | 2 | True | 0 | ROZPOCET
288 | K | 76421-R16 | Ozn. K16 - Lemování oken, dveří z Pz s povrch úpravou rš 375 mm, D+M | m | 127.05 |  | 0 |  |  | základní |  | 0 | 0 | 0 | 0 | 0 | 16 | K | 2 |  |  |  | ROZPOCET | 0 | 0 | 0 | 0 | 0 | 1 | 0 | 16 | 1117439268
| VV |  | Viz. PD stavební část - výrobky PSV (klempířské), výkresy půdorysu, střechy a Tech.zpr. | [14 empty] | VV | 2 | 1 | True | 0 | ROZPOCET
| VV |  | - včetně zatahovacích plechů | [14 empty] | VV | 2 | 1 | True | 0 | ROZPOCET
| VV |  | - včetně ostatního příslušenství | [14 empty] | VV | 2 | 1 | True | 0 | ROZPOCET
| VV |  | . | [14 empty] | VV | 2 | 1 | True | 0 | ROZPOCET
| VV |  | 121,0*1,05 |  | 127.05 | [12 empty] | VV | 2 | 2 | True | 0 | ROZPOCET
289 | K | 76421-R17 | Ozn. K17 - Ostění vrat z Pz s povrch úpravou rš 675 mm, D+M | m | 11.55 |  | 0 |  |  | základní |  | 0 | 0 | 0 | 0 | 0 | 16 | K | 2 |  |  |  | ROZPOCET | 0 | 0 | 0 | 0 | 0 | 1 | 0 | 16 | 180752969
| VV |  | Viz. PD stavební část - výrobky PSV (klempířské), výkresy půdorysu, střechy a Tech.zpr. | [14 empty] | VV | 2 | 1 | True | 0 | ROZPOCET
| VV |  | - včetně zatahovacích plechů | [14 empty] | VV | 2 | 1 | True | 0 | ROZPOCET
| VV |  | - včetně ostatního příslušenství | [14 empty] | VV | 2 | 1 | True | 0 | ROZPOCET
| VV |  | . | [14 empty] | VV | 2 | 1 | True | 0 | ROZPOCET
| VV |  | 11,0*1,05 |  | 11.55 | [12 empty] | VV | 2 | 2 | True | 0 | ROZPOCET
290 | K | 76421-R18 | Ozn. K18 - Ostění vrat z Pz s povrch úpravou rš 755 mm, D+M | m | 15.75 |  | 0 |  |  | základní |  | 0 | 0 | 0 | 0 | 0 | 16 | K | 2 |  |  |  | ROZPOCET | 0 | 0 | 0 | 0 | 0 | 1 | 0 | 16 | 1437057589
| VV |  | Viz. PD stavební část - výrobky PSV (klempířské), výkresy půdorysu, střechy a Tech.zpr. | [14 empty] | VV | 2 | 1 | True | 0 | ROZPOCET
| VV |  | - včetně zatahovacích plechů | [14 empty] | VV | 2 | 1 | True | 0 | ROZPOCET
| VV |  | - včetně ostatního příslušenství | [14 empty] | VV | 2 | 1 | True | 0 | ROZPOCET
| VV |  | . | [14 empty] | VV | 2 | 1 | True | 0 | ROZPOCET
| VV |  | 15,0*1,05 |  | 15.75 | [12 empty] | VV | 2 | 2 | True | 0 | ROZPOCET
291 | K | 76421-R19 | Ozn. K19 - Zámek kazety u nadpraží z Pz s povrch úpravou rš 78 mm, D+M | m | 112.35 |  | 0 |  |  | základní |  | 0 | 0 | 0 | 0 | 0 | 16 | K | 2 |  |  |  | ROZPOCET | 0 | 0 | 0 | 0 | 0 | 1 | 0 | 16 | -1361855473
| VV |  | Viz. PD stavební část - výrobky PSV (klempířské), výkresy půdorysu, střechy a Tech.zpr. | [14 empty] | VV | 2 | 1 | True | 0 | ROZPOCET
| VV |  | - včetně zatahovacích plechů | [14 empty] | VV | 2 | 1 | True | 0 | ROZPOCET
| VV |  | - včetně ostatního příslušenství | [14 empty] | VV | 2 | 1 | True | 0 | ROZPOCET
| VV |  | . | [14 empty] | VV | 2 | 1 | True | 0 | ROZPOCET
| VV |  | 107,0*1,05 |  | 112.35 | [12 empty] | VV | 2 | 2 | True | 0 | ROZPOCET
292 | K | 76421-R20 | Ozn. K20 - Nadpraží oken z Pz s povrch úpravou rš 305 mm, D+M | m | 96.6 |  | 0 |  |  | základní |  | 0 | 0 | 0 | 0 | 0 | 16 | K | 2 |  |  |  | ROZPOCET | 0 | 0 | 0 | 0 | 0 | 1 | 0 | 16 | -474994564
| VV |  | Viz. PD stavební část - výrobky PSV (klempířské), výkresy půdorysu, střechy a Tech.zpr. | [14 empty] | VV | 2 | 1 | True | 0 | ROZPOCET
| VV |  | - včetně zatahovacích plechů | [14 empty] | VV | 2 | 1 | True | 0 | ROZPOCET
| VV |  | - včetně ostatního příslušenství | [14 empty] | VV | 2 | 1 | True | 0 | ROZPOCET
| VV |  | . | [14 empty] | VV | 2 | 1 | True | 0 | ROZPOCET
| VV |  | 92,0*1,05 |  | 96.6 | [12 empty] | VV | 2 | 2 | True | 0 | ROZPOCET
293 | K | 76421-R21 | Ozn. K21 - Nadpraží vrat z Pz s povrch úpravou rš 605 mm, D+M | m | 6.3 |  | 0 |  |  | základní |  | 0 | 0 | 0 | 0 | 0 | 16 | K | 2 |  |  |  | ROZPOCET | 0 | 0 | 0 | 0 | 0 | 1 | 0 | 16 | 1332132653
| VV |  | Viz. PD stavební část - výrobky PSV (klempířské), výkresy půdorysu, střechy a Tech.zpr. | [14 empty] | VV | 2 | 1 | True | 0 | ROZPOCET
| VV |  | - včetně zatahovacích plechů | [14 empty] | VV | 2 | 1 | True | 0 | ROZPOCET
| VV |  | - včetně ostatního příslušenství | [14 empty] | VV | 2 | 1 | True | 0 | ROZPOCET
| VV |  | . | [14 empty] | VV | 2 | 1 | True | 0 | ROZPOCET
| VV |  | 6,0*1,05 |  | 6.3 | [12 empty] | VV | 2 | 2 | True | 0 | ROZPOCET
294 | K | 76421-R22 | Ozn. K22 - Nadpraží vrat z Pz s povrch úpravou rš 685 mm, D+M | m | 7.35 |  | 0 |  |  | základní |  | 0 | 0 | 0 | 0 | 0 | 16 | K | 2 |  |  |  | ROZPOCET | 0 | 0 | 0 | 0 | 0 | 1 | 0 | 16 | 587186663
| VV |  | Viz. PD stavební část - výrobky PSV (klempířské), výkresy půdorysu, střechy a Tech.zpr. | [14 empty] | VV | 2 | 1 | True | 0 | ROZPOCET
| VV |  | - včetně zatahovacích plechů | [14 empty] | VV | 2 | 1 | True | 0 | ROZPOCET
| VV |  | - včetně ostatního příslušenství | [14 empty] | VV | 2 | 1 | True | 0 | ROZPOCET
| VV |  | . | [14 empty] | VV | 2 | 1 | True | 0 | ROZPOCET
| VV |  | 7,0*1,05 |  | 7.35 | [12 empty] | VV | 2 | 2 | True | 0 | ROZPOCET
295 | K | 76421-R23 | Ozn. K23-K28 - Oplechování parapetů z Pz s povrch úpravou kotvené pomoci podkladních plechů rš 365 mm, D+M | m | 85.051 |  | 0 |  |  | základní |  | 0 | 0 | 0 | 0 | 0 | 16 | K | 2 |  |  |  | ROZPOCET | 0 | 0 | 0 | 0 | 0 | 1 | 0 | 16 | -505279593
| VV |  | Viz. PD stavební část - výrobky PSV (klempířské), výkresy půdorysu, střechy a Tech.zpr. | [14 empty] | VV | 2 | 1 | True | 0 | ROZPOCET
| VV |  | - včetně zatahovacích plechů | [14 empty] | VV | 2 | 1 | True | 0 | ROZPOCET
| VV |  | - včetně ostatního příslušenství | [14 empty] | VV | 2 | 1 | True | 0 | ROZPOCET
| VV |  | . | [14 empty] | VV | 2 | 1 | True | 0 | ROZPOCET
| VV |  | "K23:" 1,0*6*1,05 |  | 6.3 | [12 empty] | VV | 2 | 2 | True | 0 | ROZPOCET
| VV |  | "K24:" 1,25*3*1,05 |  | 3.938 | [12 empty] | VV | 2 | 2 | True | 0 | ROZPOCET
| VV |  | "K25:" 1,75*1,05 |  | 1.838 | [12 empty] | VV | 2 | 2 | True | 0 | ROZPOCET
| VV |  | "K26:" 2,0*9*1,05 |  | 18.9 | [12 empty] | VV | 2 | 2 | True | 0 | ROZPOCET
| VV |  | "K27:" 2,5*20*1,05 |  | 52.5 | [12 empty] | VV | 2 | 2 | True | 0 | ROZPOCET
| VV |  | "K28:" 1,5*1,05 |  | 1.575 | [12 empty] | VV | 2 | 2 | True | 0 | ROZPOCET
296 | K | 76421-R29 | Ozn. K29 - Hliníkový profil pro ukončení dlažby 11mm, D+M | m | 199.5 |  | 0 |  |  | základní |  | 0 | 0 | 0 | 0 | 0 | 16 | K | 2 |  |  |  | ROZPOCET | 0 | 0 | 0 | 0 | 0 | 1 | 0 | 16 | -1953960360
| VV |  | Viz. PD stavební část - výrobky PSV (klempířské), výkresy půdorysu, střechy a Tech.zpr. | [14 empty] | VV | 2 | 1 | True | 0 | ROZPOCET
| VV |  | . | [14 empty] | VV | 2 | 1 | True | 0 | ROZPOCET
| VV |  | 190,0*1,05 |  | 199.5 | [12 empty] | VV | 2 | 2 | True | 0 | ROZPOCET
297 | K | 764521404 | Žlab podokapní půlkruhový z Al plechu rš 330 mm | m | 4.725 |  | 0 | CS ÚRS 2025 01 |  | základní |  | 0 | 0.00091 | 0.0042997 | 0 | 0 | 16 | K | 2 |  |  |  | ROZPOCET | 0 | 0 | 0 | 0 | 0 | 1 | 0 | 16 | -2111628303
| Online PSC |  | https://podminky.urs.cz/item/CS_URS_2025_01/764521404 | [14 empty] | Online PSC | 2
| VV |  | Viz výkresy nových konstrukcí, půdorysy, řezy, pohledy a TZ | [14 empty] | VV | 2 | 1 | True | 0 | ROZPOCET
| VV |  | . | [14 empty] | VV | 2 | 1 | True | 0 | ROZPOCET
| VV |  | "-včetně kotvení | [14 empty] | VV | 2 | 1 | True | 0 | ROZPOCET
| VV |  | "-včetně háku, kotvení a kotvicího materiálu | [14 empty] | VV | 2 | 1 | True | 0 | ROZPOCET
| VV |  | 4,5*1,05 |  | 4.725 | [12 empty] | VV | 2 | 2 | True | 0 | ROZPOCET
298 | K | 764528423 | Svody kruhové včetně objímek, kolen, odskoků z Al plechu průměru 120 mm | m | 6.825 |  | 0 | CS ÚRS 2025 01 |  | základní |  | 0 | 0.00143 | 0.0097597 | 0 | 0 | 16 | K | 2 |  |  |  | ROZPOCET | 0 | 0 | 0 | 0 | 0 | 1 | 0 | 16 | 497957041
| Online PSC |  | https://podminky.urs.cz/item/CS_URS_2025_01/764528423 | [14 empty] | Online PSC | 2
| VV |  | Viz výkresy nových konstrukcí, půdorysy, řezy, pohledy a TZ | [14 empty] | VV | 2 | 1 | True | 0 | ROZPOCET
| VV |  | . | [14 empty] | VV | 2 | 1 | True | 0 | ROZPOCET
| VV |  | 6,5*1,05 |  | 6.825 | [12 empty] | VV | 2 | 2 | True | 0 | ROZPOCET
299 | K | 998764203 | Přesun hmot procentní pro konstrukce klempířské v objektech v přes 12 do 24 m | % |  |  | 0 | CS ÚRS 2025 01 |  | základní |  | 0 | 0 | 0 | 0 | 0 | 16 | K | 2 |  |  |  | ROZPOCET | 0 | 0 | 0 | 0 | 0 | 1 | 0 | 16 | -1789327916
| Online PSC |  | https://podminky.urs.cz/item/CS_URS_2025_01/998764203 | [14 empty] | Online PSC | 2
| D | 766 | Konstrukce truhlářské |  |  |  | 0 |  |  |  |  | 0 |  | 7.047 |  | 0 | 1 | D | 1 |  |  |  | ROZPOCET | [6 empty] | 0
300 | K | 766417511 | Montáž podkladového roštu jednoduchého pro montáž dřevěných vodorovných profilů provětrávané fasády | m | 79.1 |  | 0 | CS ÚRS 2025 01 |  | základní |  | 0 | 0.00013 | 0.010283 | 0 | 0 | 4 | K | 2 |  |  |  | ROZPOCET | 0 | 0 | 0 | 0 | 0 | 1 | 0 | 4 | -1263085253
| Online PSC |  | https://podminky.urs.cz/item/CS_URS_2025_01/766417511 | [14 empty] | Online PSC | 2
| VV |  | Viz výkresy nových konstrukcí, půdorysy, řezy, pohledy a TZ | [14 empty] | VV | 2 | 1 | True | 0 | ROZPOCET
| VV |  | . | [14 empty] | VV | 2 | 1 | True | 0 | ROZPOCET
| VV |  | 1.NP | [14 empty] | VV | 2 | 1 | True | 0 | ROZPOCET
| VV |  | "m.č.1.04:" (4,05+1,6)*2*7 |  | 79.1 | [12 empty] | VV | 2 | 2 | True | 0 | ROZPOCET
301 | K | 766427112 | Montáž podkladového roštu pro obložení podhledů | m | 16.2 |  | 0 | CS ÚRS 2025 01 |  | základní |  | 0 | 0 | 0 | 0 | 0 | 4 | K | 2 |  |  |  | ROZPOCET | 0 | 0 | 0 | 0 | 0 | 1 | 0 | 4 | -1267939227
| Online PSC |  | https://podminky.urs.cz/item/CS_URS_2025_01/766427112 | [14 empty] | Online PSC | 2
| VV |  | Viz výkresy nových konstrukcí, půdorysy, řezy, pohledy a TZ | [14 empty] | VV | 2 | 1 | True | 0 | ROZPOCET
| VV |  | . | [14 empty] | VV | 2 | 1 | True | 0 | ROZPOCET
| VV |  | 1.NP | [14 empty] | VV | 2 | 1 | True | 0 | ROZPOCET
| VV |  | "m.č.1.04:" 4,05*4 |  | 16.2 | [12 empty] | VV | 2 | 2 | True | 0 | ROZPOCET
302 | M | 60514103 | řezivo jehličnaté lať 30x50mm | m3 | 0.172 |  | 0 | CS ÚRS 2025 01 |  | základní |  | 0 | 0.55 | 0.0946 | 0 | 0 | 32 | M | 2 |  |  |  | ROZPOCET | 0 | 0 | 0 | 0 | 0 | 1 | 0 | 16 | 1693975875
| VV |  | Viz výkresy nových konstrukcí, půdorysy, řezy, pohledy a TZ | [14 empty] | VV | 2 | 1 | True | 0 | ROZPOCET
| VV |  | . | [14 empty] | VV | 2 | 1 | True | 0 | ROZPOCET
| VV |  | 1.NP | [14 empty] | VV | 2 | 1 | True | 0 | ROZPOCET
| VV |  | "m.č.1.04:" ((4,05+1,6)*2*7+4,05*4)*0,05*0,03*1,2 |  | 0.172 | [12 empty] | VV | 2 | 2 | True | 0 | ROZPOCET
303 | K | 766412234 | Montáž obložení stěn pl přes 5 m2 palubkami z tvrdého dřeva přes 100 mm | m2 | 45.579 |  | 0 | CS ÚRS 2025 01 |  | základní |  | 0 | 0 | 0 | 0 | 0 | 4 | K | 2 |  |  |  | ROZPOCET | 0 | 0 | 0 | 0 | 0 | 1 | 0 | 4 | 1496383179
| Online PSC |  | https://podminky.urs.cz/item/CS_URS_2025_01/766412234 | [14 empty] | Online PSC | 2
| VV |  | Viz výkresy nových konstrukcí, půdorysy, řezy, pohledy a TZ | [14 empty] | VV | 2 | 1 | True | 0 | ROZPOCET
| VV |  | . | [14 empty] | VV | 2 | 1 | True | 0 | ROZPOCET
| VV |  | 1.NP | [14 empty] | VV | 2 | 1 | True | 0 | ROZPOCET
| VV |  | "m.č.1.04:" (3,6+3,55+0,1)*2*3,5-2,5*1,0+(2,5+1,0*2)*0,3-0,8*1,97*2-0,7*1,97+(1,0+2,05*2)*0,1 |  | 45.579 | [12 empty] | VV | 2 | 2 | True | 0 | ROZPOCET
304 | K | 766421234 | Montáž obložení podhledů jednoduchých palubkami z tvrdého dřeva š přes 100 mm | m2 | 12.67 |  | 0 | CS ÚRS 2025 01 |  | základní |  | 0 | 0 | 0 | 0 | 0 | 4 | K | 2 |  |  |  | ROZPOCET | 0 | 0 | 0 | 0 | 0 | 1 | 0 | 4 | 2097455466
| Online PSC |  | https://podminky.urs.cz/item/CS_URS_2025_01/766421234 | [14 empty] | Online PSC | 2
| VV |  | Viz výkresy nových konstrukcí, půdorysy, řezy, pohledy a TZ | [14 empty] | VV | 2 | 1 | True | 0 | ROZPOCET
| VV |  | . | [14 empty] | VV | 2 | 1 | True | 0 | ROZPOCET
| VV |  | 1.NP | [14 empty] | VV | 2 | 1 | True | 0 | ROZPOCET
| VV |  | "m.č.1.04:" 12,67 |  | 12.67 | [12 empty] | VV | 2 | 2 | True | 0 | ROZPOCET
305 | M | 61191120 | palubky obkladové smrk profil klasický 12,5x96mm jakost A/B | m2 | 62.909 |  | 0 | CS ÚRS 2025 01 |  | základní |  | 0 | 0.00735 | 0.46238 | 0 | 0 | 32 | M | 2 |  |  |  | ROZPOCET | 0 | 0 | 0 | 0 | 0 | 1 | 0 | 16 | 719025023
| VV |  | 58,249*1,08 'Přepočtené koeficientem množství |  | 62.909 | [12 empty] | VV | 2 | 2 | False | 1 | ROZPOCET
306 | K | 998766203 | Přesun hmot procentní pro kce truhlářské v objektech v přes 12 do 24 m | % |  |  | 0 | CS ÚRS 2025 01 |  | základní |  | 0 | 0 | 0 | 0 | 0 | 16 | K | 2 |  |  |  | ROZPOCET | 0 | 0 | 0 | 0 | 0 | 1 | 0 | 16 | -874042895
| Online PSC |  | https://podminky.urs.cz/item/CS_URS_2025_01/998766203 | [14 empty] | Online PSC | 2
| D | 766a | Truhlářské vnitřní |  |  |  | 0 |  |  |  |  | 0 |  | 0.044 |  | 0 | 1 | D | 2 |  |  |  | ROZPOCET | [6 empty] | 0
307 | K | 76601-R01 | Ozn.T01 - Interiérový dřevotřískový parapet s povrchem HPL laminát hl.110 mnm, dl.1500 mm, D+M | kus | 2 |  | 0 |  |  | základní |  | 0 | 0.022 | 0.044 | 0 | 0 | 16 | K | 3 |  |  |  | ROZPOCET | 0 | 0 | 0 | 0 | 0 | 1 | 0 | 16 | 406536127
| VV |  | Podrobný popis viz PD výrobky truhlařské | [14 empty] | VV | 3 | 1 | True | 0 | ROZPOCET
| VV |  | - včetně příslušenství a doplňků | [14 empty] | VV | 3 | 1 | True | 0 | ROZPOCET
| VV |  | . | [14 empty] | VV | 3 | 1 | True | 0 | ROZPOCET
| VV |  | 2 |  | 2 | [12 empty] | VV | 3 | 2 | True | 0 | ROZPOCET
| D | 766b | Truhlářské výplně otvorů |  |  |  | 0 |  |  |  |  | 0 |  | 0.78 |  | 0 | 1 | D | 2 |  |  |  | ROZPOCET | [6 empty] | 0
308 | K | 76602-R02 | Ozn.D02 - Interiérové dveře DTD 900/1970 mm HPL s POŽÁRNÍ ODOLNOSTÍ, jednokřídlové, otočné, plné, včetně ocelové zárubně pro dodatečnou montáž, D+M | kus | 1 |  | 0 |  |  | základní |  | 0 | 0.02 | 0.02 | 0 | 0 | 16 | K | 3 |  |  |  | ROZPOCET | 0 | 0 | 0 | 0 | 0 | 1 | 0 | 16 | -1316189688
| VV |  | Podrobný popis viz PD výrobky dveře | [14 empty] | VV | 3 | 1 | True | 0 | ROZPOCET
| VV |  | - včetně příslušenství a doplňků | [14 empty] | VV | 3 | 1 | True | 0 | ROZPOCET
| VV |  | . | [14 empty] | VV | 3 | 1 | True | 0 | ROZPOCET
| VV |  | 1 |  | 1 | [12 empty] | VV | 3 | 2 | True | 0 | ROZPOCET
309 | K | 76602-R03 | Ozn.D03 - Interiérové dveře DTD 900/1970 mm HPL s POŽÁRNÍ ODOLNOSTÍ, jednokřídlové, otočné, plné, včetně ocelové zárubně pro dodatečnou montáž, D+M | kus | 1 |  | 0 |  |  | základní |  | 0 | 0.02 | 0.02 | 0 | 0 | 16 | K | 3 |  |  |  | ROZPOCET | 0 | 0 | 0 | 0 | 0 | 1 | 0 | 16 | -54904331
| VV |  | Podrobný popis viz PD výrobky dveře | [14 empty] | VV | 3 | 1 | True | 0 | ROZPOCET
| VV |  | - včetně příslušenství a doplňků | [14 empty] | VV | 3 | 1 | True | 0 | ROZPOCET
| VV |  | . | [14 empty] | VV | 3 | 1 | True | 0 | ROZPOCET
| VV |  | 1 |  | 1 | [12 empty] | VV | 3 | 2 | True | 0 | ROZPOCET
310 | K | 76602-R04 | Ozn.D04 - Interiérové dveře DTD 900/1970 mm fóliované, jednokřídlové, otočné, plné, včetně ocelové zárubně pro dodatečnou montáž, D+M | kus | 1 |  | 0 |  |  | základní |  | 0 | 0.02 | 0.02 | 0 | 0 | 16 | K | 3 |  |  |  | ROZPOCET | 0 | 0 | 0 | 0 | 0 | 1 | 0 | 16 | -1835769540
| VV |  | Podrobný popis viz PD výrobky dveře | [14 empty] | VV | 3 | 1 | True | 0 | ROZPOCET
| VV |  | - včetně příslušenství a doplňků | [14 empty] | VV | 3 | 1 | True | 0 | ROZPOCET
| VV |  | - příprava na mřížku | [14 empty] | VV | 3 | 1 | True | 0 | ROZPOCET
| VV |  | . | [14 empty] | VV | 3 | 1 | True | 0 | ROZPOCET
| VV |  | 1 |  | 1 | [12 empty] | VV | 3 | 2 | True | 0 | ROZPOCET
311 | K | 76602-R05 | Ozn.D05 - Interiérové dveře DTD 800/1970 mm fóliované, jednokřídlové, otočné, plné, včetně ocelové zárubně pro dodatečnou montáž, D+M | kus | 1 |  | 0 |  |  | základní |  | 0 | 0.02 | 0.02 | 0 | 0 | 16 | K | 3 |  |  |  | ROZPOCET | 0 | 0 | 0 | 0 | 0 | 1 | 0 | 16 | 1418944865
| VV |  | Podrobný popis viz PD výrobky dveře | [14 empty] | VV | 3 | 1 | True | 0 | ROZPOCET
| VV |  | - včetně příslušenství a doplňků | [14 empty] | VV | 3 | 1 | True | 0 | ROZPOCET
| VV |  | . | [14 empty] | VV | 3 | 1 | True | 0 | ROZPOCET
| VV |  | 1 |  | 1 | [12 empty] | VV | 3 | 2 | True | 0 | ROZPOCET
312 | K | 76602-R06 | Ozn.D06 - Interiérové dveře DTD 900/1970 mm fóliované, jednokřídlové, otočné, plné, včetně ocelové zárubně pro dodatečnou montáž, D+M | kus | 1 |  | 0 |  |  | základní |  | 0 | 0.02 | 0.02 | 0 | 0 | 16 | K | 3 |  |  |  | ROZPOCET | 0 | 0 | 0 | 0 | 0 | 1 | 0 | 16 | 60475439
| VV |  | Podrobný popis viz PD výrobky dveře | [14 empty] | VV | 3 | 1 | True | 0 | ROZPOCET
| VV |  | - včetně příslušenství a doplňků | [14 empty] | VV | 3 | 1 | True | 0 | ROZPOCET
| VV |  | - příprava na mřížku | [14 empty] | VV | 3 | 1 | True | 0 | ROZPOCET
| VV |  | . | [14 empty] | VV | 3 | 1 | True | 0 | ROZPOCET
| VV |  | 1 |  | 1 | [12 empty] | VV | 3 | 2 | True | 0 | ROZPOCET
313 | K | 76602-R07 | Ozn.D07 - Interiérové dveře DTD 900/1970 mm HPL s POŽÁRNÍ ODOLNOSTÍ, jednokřídlové, otočné, plné, včetně ocelové zárubně pro dodatečnou montáž, D+M | kus | 1 |  | 0 |  |  | základní |  | 0 | 0.02 | 0.02 | 0 | 0 | 16 | K | 3 |  |  |  | ROZPOCET | 0 | 0 | 0 | 0 | 0 | 1 | 0 | 16 | -590428648
| VV |  | Podrobný popis viz PD výrobky dveře | [14 empty] | VV | 3 | 1 | True | 0 | ROZPOCET
| VV |  | - včetně příslušenství a doplňků | [14 empty] | VV | 3 | 1 | True | 0 | ROZPOCET
| VV |  | . | [14 empty] | VV | 3 | 1 | True | 0 | ROZPOCET
| VV |  | 1 |  | 1 | [12 empty] | VV | 3 | 2 | True | 0 | ROZPOCET
314 | K | 76602-R08 | Ozn.D08 - Interiérové dveře DTD 800/1970 mm fóliované, jednokřídlové, otočné, plné, včetně ocelové zárubně pro dodatečnou montáž, D+M | kus | 1 |  | 0 |  |  | základní |  | 0 | 0.02 | 0.02 | 0 | 0 | 16 | K | 3 |  |  |  | ROZPOCET | 0 | 0 | 0 | 0 | 0 | 1 | 0 | 16 | 1339254196
| VV |  | Podrobný popis viz PD výrobky dveře | [14 empty] | VV | 3 | 1 | True | 0 | ROZPOCET
| VV |  | - včetně příslušenství a doplňků | [14 empty] | VV | 3 | 1 | True | 0 | ROZPOCET
| VV |  | - příprava na mřížku | [14 empty] | VV | 3 | 1 | True | 0 | ROZPOCET
| VV |  | . | [14 empty] | VV | 3 | 1 | True | 0 | ROZPOCET
| VV |  | 1 |  | 1 | [12 empty] | VV | 3 | 2 | True | 0 | ROZPOCET
315 | K | 76602-R09 | Ozn.D09 - Interiérové dveře DTD 900/1970 mm fóliované, jednokřídlové, otočné, plné, včetně ocelové zárubně pro dodatečnou montáž, D+M | kus | 1 |  | 0 |  |  | základní |  | 0 | 0.02 | 0.02 | 0 | 0 | 16 | K | 3 |  |  |  | ROZPOCET | 0 | 0 | 0 | 0 | 0 | 1 | 0 | 16 | -745648831
| VV |  | Podrobný popis viz PD výrobky dveře | [14 empty] | VV | 3 | 1 | True | 0 | ROZPOCET
| VV |  | - včetně příslušenství a doplňků | [14 empty] | VV | 3 | 1 | True | 0 | ROZPOCET
| VV |  | . | [14 empty] | VV | 3 | 1 | True | 0 | ROZPOCET
| VV |  | 1 |  | 1 | [12 empty] | VV | 3 | 2 | True | 0 | ROZPOCET
316 | K | 76602-R10 | Ozn.D10 - Interiérové dveře DTD 700/1970 mm fóliované, jednokřídlové, otočné, plné, včetně ocelové zárubně pro dodatečnou montáž, D+M | kus | 1 |  | 0 |  |  | základní |  | 0 | 0.02 | 0.02 | 0 | 0 | 16 | K | 3 |  |  |  | ROZPOCET | 0 | 0 | 0 | 0 | 0 | 1 | 0 | 16 | -44816856
| VV |  | Podrobný popis viz PD výrobky dveře | [14 empty] | VV | 3 | 1 | True | 0 | ROZPOCET
| VV |  | - včetně příslušenství a doplňků | [14 empty] | VV | 3 | 1 | True | 0 | ROZPOCET
| VV |  | - příprava na mřížku | [14 empty] | VV | 3 | 1 | True | 0 | ROZPOCET
| VV |  | . | [14 empty] | VV | 3 | 1 | True | 0 | ROZPOCET
| VV |  | 1 |  | 1 | [12 empty] | VV | 3 | 2 | True | 0 | ROZPOCET
317 | K | 76602-R11 | Ozn.D11 - Interiérové dveře DTD 700/1970 mm fóliované, jednokřídlové, posuvné, plné, včetně ocelové zárubně pro dodatečnou montáž, D+M | kus | 1 |  | 0 |  |  | základní |  | 0 | 0.02 | 0.02 | 0 | 0 | 16 | K | 3 |  |  |  | ROZPOCET | 0 | 0 | 0 | 0 | 0 | 1 | 0 | 16 | -1971893506
| VV |  | Podrobný popis viz PD výrobky dveře | [14 empty] | VV | 3 | 1 | True | 0 | ROZPOCET
| VV |  | - včetně příslušenství a doplňků | [14 empty] | VV | 3 | 1 | True | 0 | ROZPOCET
| VV |  | . | [14 empty] | VV | 3 | 1 | True | 0 | ROZPOCET
| VV |  | 1 |  | 1 | [12 empty] | VV | 3 | 2 | True | 0 | ROZPOCET
318 | K | 76602-R14 | Ozn.D14 - Interiérové dveře DTD 800/1970 mm fóliované, jednokřídlové, otočné, plné, včetně ocelové zárubně pro dodatečnou montáž, D+M | kus | 1 |  | 0 |  |  | základní |  | 0 | 0.02 | 0.02 | 0 | 0 | 16 | K | 3 |  |  |  | ROZPOCET | 0 | 0 | 0 | 0 | 0 | 1 | 0 | 16 | -1653308776
| VV |  | Podrobný popis viz PD výrobky dveře | [14 empty] | VV | 3 | 1 | True | 0 | ROZPOCET
| VV |  | - včetně příslušenství a doplňků | [14 empty] | VV | 3 | 1 | True | 0 | ROZPOCET
| VV |  | . | [14 empty] | VV | 3 | 1 | True | 0 | ROZPOCET
| VV |  | 1 |  | 1 | [12 empty] | VV | 3 | 2 | True | 0 | ROZPOCET
319 | K | 76602-R18 | Ozn.D18 - Interiérové dveře DTD 900/1970 mm fóliované, jednokřídlové, otočné, plné, včetně ocelové zárubně pro dodatečnou montáž, D+M | kus | 1 |  | 0 |  |  | základní |  | 0 | 0.02 | 0.02 | 0 | 0 | 16 | K | 3 |  |  |  | ROZPOCET | 0 | 0 | 0 | 0 | 0 | 1 | 0 | 16 | 1824746093
| VV |  | Podrobný popis viz PD výrobky dveře | [14 empty] | VV | 3 | 1 | True | 0 | ROZPOCET
| VV |  | - včetně příslušenství a doplňků | [14 empty] | VV | 3 | 1 | True | 0 | ROZPOCET
| VV |  | - příprava na mřížku | [14 empty] | VV | 3 | 1 | True | 0 | ROZPOCET
| VV |  | - včetně madla | [14 empty] | VV | 3 | 1 | True | 0 | ROZPOCET
| VV |  | . | [14 empty] | VV | 3 | 1 | True | 0 | ROZPOCET
| VV |  | 1 |  | 1 | [12 empty] | VV | 3 | 2 | True | 0 | ROZPOCET
320 | K | 76602-R19 | Ozn.D19 - Interiérové dveře DTD 800/1970 mm fóliované, jednokřídlové, otočné, plné, včetně ocelové zárubně pro dodatečnou montáž, D+M | kus | 1 |  | 0 |  |  | základní |  | 0 | 0.02 | 0.02 | 0 | 0 | 16 | K | 3 |  |  |  | ROZPOCET | 0 | 0 | 0 | 0 | 0 | 1 | 0 | 16 | -780290510
| VV |  | Podrobný popis viz PD výrobky dveře | [14 empty] | VV | 3 | 1 | True | 0 | ROZPOCET
| VV |  | - včetně příslušenství a doplňků | [14 empty] | VV | 3 | 1 | True | 0 | ROZPOCET
| VV |  | - příprava na mřížku | [14 empty] | VV | 3 | 1 | True | 0 | ROZPOCET
| VV |  | . | [14 empty] | VV | 3 | 1 | True | 0 | ROZPOCET
| VV |  | 1 |  | 1 | [12 empty] | VV | 3 | 2 | True | 0 | ROZPOCET
321 | K | 76602-R20 | Ozn.D20 - Interiérové dveře DTD 800/1970 mm fóliované, jednokřídlové, otočné, plné, včetně ocelové zárubně pro dodatečnou montáž, D+M | kus | 1 |  | 0 |  |  | základní |  | 0 | 0.02 | 0.02 | 0 | 0 | 16 | K | 3 |  |  |  | ROZPOCET | 0 | 0 | 0 | 0 | 0 | 1 | 0 | 16 | 354886137
| VV |  | Podrobný popis viz PD výrobky dveře | [14 empty] | VV | 3 | 1 | True | 0 | ROZPOCET
| VV |  | - včetně příslušenství a doplňků | [14 empty] | VV | 3 | 1 | True | 0 | ROZPOCET
| VV |  | - příprava na mřížku | [14 empty] | VV | 3 | 1 | True | 0 | ROZPOCET
| VV |  | . | [14 empty] | VV | 3 | 1 | True | 0 | ROZPOCET
| VV |  | 1 |  | 1 | [12 empty] | VV | 3 | 2 | True | 0 | ROZPOCET
322 | K | 76602-R21 | Ozn.D21 - Interiérové dveře DTD 800/1970 mm fóliované, jednokřídlové, otočné, plné, včetně ocelové zárubně pro dodatečnou montáž, D+M | kus | 1 |  | 0 |  |  | základní |  | 0 | 0.02 | 0.02 | 0 | 0 | 16 | K | 3 |  |  |  | ROZPOCET | 0 | 0 | 0 | 0 | 0 | 1 | 0 | 16 | 1110484384
| VV |  | Podrobný popis viz PD výrobky dveře | [14 empty] | VV | 3 | 1 | True | 0 | ROZPOCET
| VV |  | - včetně příslušenství a doplňků | [14 empty] | VV | 3 | 1 | True | 0 | ROZPOCET
| VV |  | - příprava na mřížku | [14 empty] | VV | 3 | 1 | True | 0 | ROZPOCET
| VV |  | . | [14 empty] | VV | 3 | 1 | True | 0 | ROZPOCET
| VV |  | 1 |  | 1 | [12 empty] | VV | 3 | 2 | True | 0 | ROZPOCET
323 | K | 76602-R22 | Ozn.D22 - Interiérové dveře DTD 900/1970 mm fóliované, jednokřídlové, otočné, plné, včetně ocelové zárubně pro dodatečnou montáž, D+M | kus | 1 |  | 0 |  |  | základní |  | 0 | 0.02 | 0.02 | 0 | 0 | 16 | K | 3 |  |  |  | ROZPOCET | 0 | 0 | 0 | 0 | 0 | 1 | 0 | 16 | -1517528395
| VV |  | Podrobný popis viz PD výrobky dveře | [14 empty] | VV | 3 | 1 | True | 0 | ROZPOCET
| VV |  | - včetně příslušenství a doplňků | [14 empty] | VV | 3 | 1 | True | 0 | ROZPOCET
| VV |  | - příprava na mřížku | [14 empty] | VV | 3 | 1 | True | 0 | ROZPOCET
| VV |  | - včetně madla | [14 empty] | VV | 3 | 1 | True | 0 | ROZPOCET
| VV |  | . | [14 empty] | VV | 3 | 1 | True | 0 | ROZPOCET
| VV |  | 1 |  | 1 | [12 empty] | VV | 3 | 2 | True | 0 | ROZPOCET
324 | K | 76602-R23 | Ozn.D23 - ATYP Interiérové dveře DTD 600/400 mm fóliované, jednokřídlové, otočné, plné, včetně ocelové zárubně pro dodatečnou montáž, D+M | kus | 1 |  | 0 |  |  | základní |  | 0 | 0.02 | 0.02 | 0 | 0 | 16 | K | 3 |  |  |  | ROZPOCET | 0 | 0 | 0 | 0 | 0 | 1 | 0 | 16 | 1754481409
| VV |  | Podrobný popis viz PD výrobky dveře | [14 empty] | VV | 3 | 1 | True | 0 | ROZPOCET
| VV |  | - včetně příslušenství a doplňků | [14 empty] | VV | 3 | 1 | True | 0 | ROZPOCET
| VV |  | - příprava na mřížku | [14 empty] | VV | 3 | 1 | True | 0 | ROZPOCET
| VV |  | - včetně madla | [14 empty] | VV | 3 | 1 | True | 0 | ROZPOCET
| VV |  | . | [14 empty] | VV | 3 | 1 | True | 0 | ROZPOCET
| VV |  | 1 |  | 1 | [12 empty] | VV | 3 | 2 | True | 0 | ROZPOCET
325 | K | 76602-R23a | Ozn.D23 - Interiérové dveře DTD 800/1970 mm fóliované, jednokřídlové, otočné, plné, včetně ocelové zárubně pro dodatečnou montáž, D+M | kus | 1 |  | 0 |  |  | základní |  | 0 | 0.02 | 0.02 | 0 | 0 | 16 | K | 3 |  |  |  | ROZPOCET | 0 | 0 | 0 | 0 | 0 | 1 | 0 | 16 | -508130207
| VV |  | Podrobný popis viz PD výrobky dveře | [14 empty] | VV | 3 | 1 | True | 0 | ROZPOCET
| VV |  | - včetně příslušenství a doplňků | [14 empty] | VV | 3 | 1 | True | 0 | ROZPOCET
| VV |  | . | [14 empty] | VV | 3 | 1 | True | 0 | ROZPOCET
| VV |  | 1 |  | 1 | [12 empty] | VV | 3 | 2 | True | 0 | ROZPOCET
326 | K | 76602-R24 | Ozn.D24 - Interiérové dveře DTD 900/1970 mm fóliované, jednokřídlové, otočné, plné, včetně ocelové zárubně pro dodatečnou montáž, D+M | kus | 1 |  | 0 |  |  | základní |  | 0 | 0.02 | 0.02 | 0 | 0 | 16 | K | 3 |  |  |  | ROZPOCET | 0 | 0 | 0 | 0 | 0 | 1 | 0 | 16 | -1690989822
| VV |  | Podrobný popis viz PD výrobky dveře | [14 empty] | VV | 3 | 1 | True | 0 | ROZPOCET
| VV |  | - včetně příslušenství a doplňků | [14 empty] | VV | 3 | 1 | True | 0 | ROZPOCET
| VV |  | . | [14 empty] | VV | 3 | 1 | True | 0 | ROZPOCET
| VV |  | 1 |  | 1 | [12 empty] | VV | 3 | 2 | True | 0 | ROZPOCET
327 | K | 76602-R25 | Ozn.D25 - Interiérové dveře DTD 800/1970 mm fóliované, jednokřídlové, otočné, plné, včetně ocelové zárubně pro dodatečnou montáž, D+M | kus | 1 |  | 0 |  |  | základní |  | 0 | 0.02 | 0.02 | 0 | 0 | 16 | K | 3 |  |  |  | ROZPOCET | 0 | 0 | 0 | 0 | 0 | 1 | 0 | 16 | 349070817
| VV |  | Podrobný popis viz PD výrobky dveře | [14 empty] | VV | 3 | 1 | True | 0 | ROZPOCET
| VV |  | - včetně příslušenství a doplňků | [14 empty] | VV | 3 | 1 | True | 0 | ROZPOCET
| VV |  | - příprava na mřížku | [14 empty] | VV | 3 | 1 | True | 0 | ROZPOCET
| VV |  | . | [14 empty] | VV | 3 | 1 | True | 0 | ROZPOCET
| VV |  | 1 |  | 1 | [12 empty] | VV | 3 | 2 | True | 0 | ROZPOCET
328 | K | 76602-R35 | Ozn.D35 - Interiérové dveře DTD 900/1970 mm HPL s POŽÁRNÍ ODOLNOSTÍ, jednokřídlové, otočné, plné, včetně ocelové zárubně pro dodatečnou montáž, D+M | kus | 1 |  | 0 |  |  | základní |  | 0 | 0.02 | 0.02 | 0 | 0 | 16 | K | 3 |  |  |  | ROZPOCET | 0 | 0 | 0 | 0 | 0 | 1 | 0 | 16 | -288099064
| VV |  | Podrobný popis viz PD výrobky dveře | [14 empty] | VV | 3 | 1 | True | 0 | ROZPOCET
| VV |  | - včetně příslušenství a doplňků | [14 empty] | VV | 3 | 1 | True | 0 | ROZPOCET
| VV |  | . | [14 empty] | VV | 3 | 1 | True | 0 | ROZPOCET
| VV |  | 1 |  | 1 | [12 empty] | VV | 3 | 2 | True | 0 | ROZPOCET
329 | K | 76602-R36 | Ozn.D36 - Interiérové dveře DTD 800/1970 mm fóliované, jednokřídlové, otočné, plné, včetně ocelové zárubně pro dodatečnou montáž, D+M | kus | 1 |  | 0 |  |  | základní |  | 0 | 0.02 | 0.02 | 0 | 0 | 16 | K | 3 |  |  |  | ROZPOCET | 0 | 0 | 0 | 0 | 0 | 1 | 0 | 16 | -1068275315
| VV |  | Podrobný popis viz PD výrobky dveře | [14 empty] | VV | 3 | 1 | True | 0 | ROZPOCET
| VV |  | - včetně příslušenství a doplňků | [14 empty] | VV | 3 | 1 | True | 0 | ROZPOCET
| VV |  | . | [14 empty] | VV | 3 | 1 | True | 0 | ROZPOCET
| VV |  | 1 |  | 1 | [12 empty] | VV | 3 | 2 | True | 0 | ROZPOCET
330 | K | 76602-R37 | Ozn.D37 - Interiérové dveře DTD 700/1970 mm fóliované, jednokřídlové, posuvné, plné, včetně ocelové zárubně pro dodatečnou montáž, D+M | kus | 1 |  | 0 |  |  | základní |  | 0 | 0.02 | 0.02 | 0 | 0 | 16 | K | 3 |  |  |  | ROZPOCET | 0 | 0 | 0 | 0 | 0 | 1 | 0 | 16 | 541984973
| VV |  | Podrobný popis viz PD výrobky dveře | [14 empty] | VV | 3 | 1 | True | 0 | ROZPOCET
| VV |  | - včetně příslušenství a doplňků | [14 empty] | VV | 3 | 1 | True | 0 | ROZPOCET
| VV |  | - příprava na mřížku | [14 empty] | VV | 3 | 1 | True | 0 | ROZPOCET
| VV |  | . | [14 empty] | VV | 3 | 1 | True | 0 | ROZPOCET
| VV |  | 1 |  | 1 | [12 empty] | VV | 3 | 2 | True | 0 | ROZPOCET
331 | K | 76602-R38 | Ozn.D38 - Interiérové dveře DTD 700/1970 mm fóliované, jednokřídlové, posuvné, plné, včetně ocelové zárubně pro dodatečnou montáž, D+M | kus | 1 |  | 0 |  |  | základní |  | 0 | 0.02 | 0.02 | 0 | 0 | 16 | K | 3 |  |  |  | ROZPOCET | 0 | 0 | 0 | 0 | 0 | 1 | 0 | 16 | -576994672
| VV |  | Podrobný popis viz PD výrobky dveře | [14 empty] | VV | 3 | 1 | True | 0 | ROZPOCET
| VV |  | - včetně příslušenství a doplňků | [14 empty] | VV | 3 | 1 | True | 0 | ROZPOCET
| VV |  | - příprava na mřížku | [14 empty] | VV | 3 | 1 | True | 0 | ROZPOCET
| VV |  | . | [14 empty] | VV | 3 | 1 | True | 0 | ROZPOCET
| VV |  | 1 |  | 1 | [12 empty] | VV | 3 | 2 | True | 0 | ROZPOCET
332 | K | 76602-R39 | Ozn.D39 - Interiérové dveře DTD 800/1970 mm fóliované, jednokřídlové, otočné, plné, včetně ocelové zárubně pro dodatečnou montáž, D+M | kus | 1 |  | 0 |  |  | základní |  | 0 | 0.02 | 0.02 | 0 | 0 | 16 | K | 3 |  |  |  | ROZPOCET | 0 | 0 | 0 | 0 | 0 | 1 | 0 | 16 | -798965257
| VV |  | Podrobný popis viz PD výrobky dveře | [14 empty] | VV | 3 | 1 | True | 0 | ROZPOCET
| VV |  | - včetně příslušenství a doplňků | [14 empty] | VV | 3 | 1 | True | 0 | ROZPOCET
| VV |  | . | [14 empty] | VV | 3 | 1 | True | 0 | ROZPOCET
| VV |  | 1 |  | 1 | [12 empty] | VV | 3 | 2 | True | 0 | ROZPOCET
333 | K | 76602-R40 | Ozn.D40 - Interiérové dveře DTD 700/1970 mm HPL, jednokřídlové, otočné, plné, včetně ocelové zárubně pro dodatečnou montáž, D+M | kus | 1 |  | 0 |  |  | základní |  | 0 | 0.02 | 0.02 | 0 | 0 | 16 | K | 3 |  |  |  | ROZPOCET | 0 | 0 | 0 | 0 | 0 | 1 | 0 | 16 | -601425347
| VV |  | Podrobný popis viz PD výrobky dveře | [14 empty] | VV | 3 | 1 | True | 0 | ROZPOCET
| VV |  | - včetně příslušenství a doplňků | [14 empty] | VV | 3 | 1 | True | 0 | ROZPOCET
| VV |  | - příprava na mřížku | [14 empty] | VV | 3 | 1 | True | 0 | ROZPOCET
| VV |  | . | [14 empty] | VV | 3 | 1 | True | 0 | ROZPOCET
| VV |  | 1 |  | 1 | [12 empty] | VV | 3 | 2 | True | 0 | ROZPOCET
334 | K | 76602-R41 | Ozn.D41 - Interiérové dveře DTD 700/1970 mm HPL, jednokřídlové, otočné, plné, včetně ocelové zárubně pro dodatečnou montáž, D+M | kus | 1 |  | 0 |  |  | základní |  | 0 | 0.02 | 0.02 | 0 | 0 | 16 | K | 3 |  |  |  | ROZPOCET | 0 | 0 | 0 | 0 | 0 | 1 | 0 | 16 | 81942880
| VV |  | Podrobný popis viz PD výrobky dveře | [14 empty] | VV | 3 | 1 | True | 0 | ROZPOCET
| VV |  | - včetně příslušenství a doplňků | [14 empty] | VV | 3 | 1 | True | 0 | ROZPOCET
| VV |  | . | [14 empty] | VV | 3 | 1 | True | 0 | ROZPOCET
| VV |  | 1 |  | 1 | [12 empty] | VV | 3 | 2 | True | 0 | ROZPOCET
335 | K | 76602-R42 | Ozn.D42 - Interiérové dveře DTD 700/1970 mm fóliované, jednokřídlové, posuvné, plné, včetně ocelové zárubně pro dodatečnou montáž, D+M | kus | 1 |  | 0 |  |  | základní |  | 0 | 0.02 | 0.02 | 0 | 0 | 16 | K | 3 |  |  |  | ROZPOCET | 0 | 0 | 0 | 0 | 0 | 1 | 0 | 16 | 499422680
| VV |  | Podrobný popis viz PD výrobky dveře | [14 empty] | VV | 3 | 1 | True | 0 | ROZPOCET
| VV |  | - včetně příslušenství a doplňků | [14 empty] | VV | 3 | 1 | True | 0 | ROZPOCET
| VV |  | - příprava na mřížku | [14 empty] | VV | 3 | 1 | True | 0 | ROZPOCET
| VV |  | . | [14 empty] | VV | 3 | 1 | True | 0 | ROZPOCET
| VV |  | 1 |  | 1 | [12 empty] | VV | 3 | 2 | True | 0 | ROZPOCET
336 | K | 76602-R43 | Ozn.D43 - Interiérové dveře DTD 700/1970 mm fóliované, jednokřídlové, posuvné, plné, včetně ocelové zárubně pro dodatečnou montáž, D+M | kus | 1 |  | 0 |  |  | základní |  | 0 | 0.02 | 0.02 | 0 | 0 | 16 | K | 3 |  |  |  | ROZPOCET | 0 | 0 | 0 | 0 | 0 | 1 | 0 | 16 | 1396512239
| VV |  | Podrobný popis viz PD výrobky dveře | [14 empty] | VV | 3 | 1 | True | 0 | ROZPOCET
| VV |  | - včetně příslušenství a doplňků | [14 empty] | VV | 3 | 1 | True | 0 | ROZPOCET
| VV |  | - příprava na mřížku | [14 empty] | VV | 3 | 1 | True | 0 | ROZPOCET
| VV |  | . | [14 empty] | VV | 3 | 1 | True | 0 | ROZPOCET
| VV |  | 1 |  | 1 | [12 empty] | VV | 3 | 2 | True | 0 | ROZPOCET
337 | K | 76602-R44 | Ozn.D44 - Interiérové dveře DTD 800/1970 mm fóliované, jednokřídlové, otočné, plné, včetně ocelové zárubně pro dodatečnou montáž, D+M | kus | 1 |  | 0 |  |  | základní |  | 0 | 0.02 | 0.02 | 0 | 0 | 16 | K | 3 |  |  |  | ROZPOCET | 0 | 0 | 0 | 0 | 0 | 1 | 0 | 16 | -373714197
| VV |  | Podrobný popis viz PD výrobky dveře | [14 empty] | VV | 3 | 1 | True | 0 | ROZPOCET
| VV |  | - včetně příslušenství a doplňků | [14 empty] | VV | 3 | 1 | True | 0 | ROZPOCET
| VV |  | - příprava na mřížku | [14 empty] | VV | 3 | 1 | True | 0 | ROZPOCET
| VV |  | . | [14 empty] | VV | 3 | 1 | True | 0 | ROZPOCET
| VV |  | 1 |  | 1 | [12 empty] | VV | 3 | 2 | True | 0 | ROZPOCET
338 | K | 76602-R45 | Ozn.D45 - Interiérové dveře DTD 800/1970 mm fóliované, jednokřídlové, otočné, plné, včetně ocelové zárubně pro dodatečnou montáž, D+M | kus | 1 |  | 0 |  |  | základní |  | 0 | 0.02 | 0.02 | 0 | 0 | 16 | K | 3 |  |  |  | ROZPOCET | 0 | 0 | 0 | 0 | 0 | 1 | 0 | 16 | -141369878
| VV |  | Podrobný popis viz PD výrobky dveře | [14 empty] | VV | 3 | 1 | True | 0 | ROZPOCET
| VV |  | - včetně příslušenství a doplňků | [14 empty] | VV | 3 | 1 | True | 0 | ROZPOCET
| VV |  | - příprava na mřížku | [14 empty] | VV | 3 | 1 | True | 0 | ROZPOCET
| VV |  | . | [14 empty] | VV | 3 | 1 | True | 0 | ROZPOCET
| VV |  | 1 |  | 1 | [12 empty] | VV | 3 | 2 | True | 0 | ROZPOCET
339 | K | 76602-R46 | Ozn.D46 - Interiérové dveře DTD 800/1970 mm fóliované, jednokřídlové, otočné, plné, včetně ocelové zárubně pro dodatečnou montáž, D+M | kus | 1 |  | 0 |  |  | základní |  | 0 | 0.02 | 0.02 | 0 | 0 | 16 | K | 3 |  |  |  | ROZPOCET | 0 | 0 | 0 | 0 | 0 | 1 | 0 | 16 | 407029211
| VV |  | Podrobný popis viz PD výrobky dveře | [14 empty] | VV | 3 | 1 | True | 0 | ROZPOCET
| VV |  | - včetně příslušenství a doplňků | [14 empty] | VV | 3 | 1 | True | 0 | ROZPOCET
| VV |  | - příprava na mřížku | [14 empty] | VV | 3 | 1 | True | 0 | ROZPOCET
| VV |  | . | [14 empty] | VV | 3 | 1 | True | 0 | ROZPOCET
| VV |  | 1 |  | 1 | [12 empty] | VV | 3 | 2 | True | 0 | ROZPOCET
340 | K | 76602-R47 | Ozn.D47 - Interiérové dveře DTD 800/1970 mm fóliované, jednokřídlové, otočné, plné, včetně ocelové zárubně pro dodatečnou montáž, D+M | kus | 1 |  | 0 |  |  | základní |  | 0 | 0.02 | 0.02 | 0 | 0 | 16 | K | 3 |  |  |  | ROZPOCET | 0 | 0 | 0 | 0 | 0 | 1 | 0 | 16 | 815540736
| VV |  | Podrobný popis viz PD výrobky dveře | [14 empty] | VV | 3 | 1 | True | 0 | ROZPOCET
| VV |  | - včetně příslušenství a doplňků | [14 empty] | VV | 3 | 1 | True | 0 | ROZPOCET
| VV |  | - příprava na mřížku | [14 empty] | VV | 3 | 1 | True | 0 | ROZPOCET
| VV |  | . | [14 empty] | VV | 3 | 1 | True | 0 | ROZPOCET
| VV |  | 1 |  | 1 | [12 empty] | VV | 3 | 2 | True | 0 | ROZPOCET
341 | K | 76602-R48 | Ozn.D48 - Interiérové dveře DTD 800/1970 mm fóliované, jednokřídlové, otočné, plné, včetně ocelové zárubně pro dodatečnou montáž, D+M | kus | 1 |  | 0 |  |  | základní |  | 0 | 0.02 | 0.02 | 0 | 0 | 16 | K | 3 |  |  |  | ROZPOCET | 0 | 0 | 0 | 0 | 0 | 1 | 0 | 16 | -1322069342
| VV |  | Podrobný popis viz PD výrobky dveře | [14 empty] | VV | 3 | 1 | True | 0 | ROZPOCET
| VV |  | - včetně příslušenství a doplňků | [14 empty] | VV | 3 | 1 | True | 0 | ROZPOCET
| VV |  | . | [14 empty] | VV | 3 | 1 | True | 0 | ROZPOCET
| VV |  | 1 |  | 1 | [12 empty] | VV | 3 | 2 | True | 0 | ROZPOCET
342 | K | 76602-R49 | Ozn.D49 - Interiérové dveře DTD 800/1970 mm fóliované, jednokřídlové, otočné, plné, včetně ocelové zárubně pro dodatečnou montáž, D+M | kus | 1 |  | 0 |  |  | základní |  | 0 | 0.02 | 0.02 | 0 | 0 | 16 | K | 3 |  |  |  | ROZPOCET | 0 | 0 | 0 | 0 | 0 | 1 | 0 | 16 | -1407143248
| VV |  | Podrobný popis viz PD výrobky dveře | [14 empty] | VV | 3 | 1 | True | 0 | ROZPOCET
| VV |  | - včetně příslušenství a doplňků | [14 empty] | VV | 3 | 1 | True | 0 | ROZPOCET
| VV |  | . | [14 empty] | VV | 3 | 1 | True | 0 | ROZPOCET
| VV |  | 1 |  | 1 | [12 empty] | VV | 3 | 2 | True | 0 | ROZPOCET
343 | K | 76602-R50 | Ozn.D50 - Interiérové dveře DTD 800/1970 mm fóliované, jednokřídlové, otočné, plné, včetně ocelové zárubně pro dodatečnou montáž, D+M | kus | 1 |  | 0 |  |  | základní |  | 0 | 0.02 | 0.02 | 0 | 0 | 16 | K | 3 |  |  |  | ROZPOCET | 0 | 0 | 0 | 0 | 0 | 1 | 0 | 16 | -937874390
| VV |  | Podrobný popis viz PD výrobky dveře | [14 empty] | VV | 3 | 1 | True | 0 | ROZPOCET
| VV |  | - včetně příslušenství a doplňků | [14 empty] | VV | 3 | 1 | True | 0 | ROZPOCET
| VV |  | . | [14 empty] | VV | 3 | 1 | True | 0 | ROZPOCET
| VV |  | 1 |  | 1 | [12 empty] | VV | 3 | 2 | True | 0 | ROZPOCET
344 | K | 76602-R51 | Ozn.D51 - Interiérové dveře DTD 900/1970 mm HPL, jednokřídlové, otočné, plné, včetně ocelové zárubně pro dodatečnou montáž, D+M | kus | 1 |  | 0 |  |  | základní |  | 0 | 0.02 | 0.02 | 0 | 0 | 16 | K | 3 |  |  |  | ROZPOCET | 0 | 0 | 0 | 0 | 0 | 1 | 0 | 16 | 244631817
| VV |  | Podrobný popis viz PD výrobky dveře | [14 empty] | VV | 3 | 1 | True | 0 | ROZPOCET
| VV |  | - včetně příslušenství a doplňků | [14 empty] | VV | 3 | 1 | True | 0 | ROZPOCET
| VV |  | - příprava na mřížku | [14 empty] | VV | 3 | 1 | True | 0 | ROZPOCET
| VV |  | . | [14 empty] | VV | 3 | 1 | True | 0 | ROZPOCET
| VV |  | 1 |  | 1 | [12 empty] | VV | 3 | 2 | True | 0 | ROZPOCET
345 | K | 76602-R52 | Ozn.D52 - Interiérové dveře DTD 900/1970 mm HPL, jednokřídlové, otočné, plné, včetně ocelové zárubně pro dodatečnou montáž, D+M | kus | 1 |  | 0 |  |  | základní |  | 0 | 0.02 | 0.02 | 0 | 0 | 16 | K | 3 |  |  |  | ROZPOCET | 0 | 0 | 0 | 0 | 0 | 1 | 0 | 16 | 2036335765
| VV |  | Podrobný popis viz PD výrobky dveře | [14 empty] | VV | 3 | 1 | True | 0 | ROZPOCET
| VV |  | - včetně příslušenství a doplňků | [14 empty] | VV | 3 | 1 | True | 0 | ROZPOCET
| VV |  | - příprava na mřížku | [14 empty] | VV | 3 | 1 | True | 0 | ROZPOCET
| VV |  | . | [14 empty] | VV | 3 | 1 | True | 0 | ROZPOCET
| VV |  | 1 |  | 1 | [12 empty] | VV | 3 | 2 | True | 0 | ROZPOCET
346 | K | 76602-R55 | Ozn.D55 - Interiérové dveře DTD 700/1970 mm fóliované, jednokřídlové, posuvné, plné, včetně ocelové zárubně pro dodatečnou montáž, D+M | kus | 1 |  | 0 |  |  | základní |  | 0 | 0.02 | 0.02 | 0 | 0 | 16 | K | 3 |  |  |  | ROZPOCET | 0 | 0 | 0 | 0 | 0 | 1 | 0 | 16 | -592579080
| VV |  | Podrobný popis viz PD výrobky dveře | [14 empty] | VV | 3 | 1 | True | 0 | ROZPOCET
| VV |  | - včetně příslušenství a doplňků | [14 empty] | VV | 3 | 1 | True | 0 | ROZPOCET
| VV |  | - příprava na mřížku | [14 empty] | VV | 3 | 1 | True | 0 | ROZPOCET
| VV |  | . | [14 empty] | VV | 3 | 1 | True | 0 | ROZPOCET
| VV |  | 1 |  | 1 | [12 empty] | VV | 3 | 2 | True | 0 | ROZPOCET
| D | 766c | Plastové vnitřní |  |  |  | 0 |  |  |  |  | 0 |  | 1.84 |  | 0 | 1 | D | 2 |  |  |  | ROZPOCET | [6 empty] | 0
347 | K | 76661-R01 | Ozn.P01 - PVC parapet hl.270 mm, dl.1750 mm, D+M | kus | 1 |  | 0 |  |  | základní |  | 0 | 0.046 | 0.046 | 0 | 0 | 4 | K | 3 |  |  |  | ROZPOCET | 0 | 0 | 0 | 0 | 0 | 1 | 0 | 4 | -1348250741
| VV |  | Podrobný popis viz PD výrobky plastové | [14 empty] | VV | 3 | 1 | True | 0 | ROZPOCET
| VV |  | - včetně příslušenství a doplňků | [14 empty] | VV | 3 | 1 | True | 0 | ROZPOCET
| VV |  | . | [14 empty] | VV | 3 | 1 | True | 0 | ROZPOCET
| VV |  | 1 |  | 1 | [12 empty] | VV | 3 | 2 | True | 0 | ROZPOCET
348 | K | 76661-R02 | Ozn.P02 - PVC parapet hl.270 mm, dl.2500 mm, D+M | kus | 10 |  | 0 |  |  | základní |  | 0 | 0.046 | 0.46 | 0 | 0 | 4 | K | 3 |  |  |  | ROZPOCET | 0 | 0 | 0 | 0 | 0 | 1 | 0 | 4 | 640264411
| VV |  | Podrobný popis viz PD výrobky plastové | [14 empty] | VV | 3 | 1 | True | 0 | ROZPOCET
| VV |  | - včetně příslušenství a doplňků | [14 empty] | VV | 3 | 1 | True | 0 | ROZPOCET
| VV |  | . | [14 empty] | VV | 3 | 1 | True | 0 | ROZPOCET
| VV |  | 10 |  | 10 | [12 empty] | VV | 3 | 2 | True | 0 | ROZPOCET
349 | K | 76661-R03 | Ozn.P03 - PVC parapet hl.270 mm, dl.1500 mm, D+M | kus | 3 |  | 0 |  |  | základní |  | 0 | 0.046 | 0.138 | 0 | 0 | 4 | K | 3 |  |  |  | ROZPOCET | 0 | 0 | 0 | 0 | 0 | 1 | 0 | 4 | 1732565390
| VV |  | Podrobný popis viz PD výrobky plastové | [14 empty] | VV | 3 | 1 | True | 0 | ROZPOCET
| VV |  | - včetně příslušenství a doplňků | [14 empty] | VV | 3 | 1 | True | 0 | ROZPOCET
| VV |  | . | [14 empty] | VV | 3 | 1 | True | 0 | ROZPOCET
| VV |  | 3 |  | 3 | [12 empty] | VV | 3 | 2 | True | 0 | ROZPOCET
350 | K | 76661-R04 | Ozn.P04 - PVC parapet hl.200 mm, dl.1000 mm, D+M | kus | 6 |  | 0 |  |  | základní |  | 0 | 0.046 | 0.276 | 0 | 0 | 4 | K | 3 |  |  |  | ROZPOCET | 0 | 0 | 0 | 0 | 0 | 1 | 0 | 4 | 2101873340
| VV |  | Podrobný popis viz PD výrobky plastové | [14 empty] | VV | 3 | 1 | True | 0 | ROZPOCET
| VV |  | - včetně příslušenství a doplňků | [14 empty] | VV | 3 | 1 | True | 0 | ROZPOCET
| VV |  | . | [14 empty] | VV | 3 | 1 | True | 0 | ROZPOCET
| VV |  | 6 |  | 6 | [12 empty] | VV | 3 | 2 | True | 0 | ROZPOCET
351 | K | 76661-R05 | Ozn.P05 - PVC parapet hl.270 mm, dl.1250 mm, D+M | kus | 3 |  | 0 |  |  | základní |  | 0 | 0.046 | 0.138 | 0 | 0 | 4 | K | 3 |  |  |  | ROZPOCET | 0 | 0 | 0 | 0 | 0 | 1 | 0 | 4 | -1376678003
| VV |  | Podrobný popis viz PD výrobky plastové | [14 empty] | VV | 3 | 1 | True | 0 | ROZPOCET
| VV |  | - včetně příslušenství a doplňků | [14 empty] | VV | 3 | 1 | True | 0 | ROZPOCET
| VV |  | . | [14 empty] | VV | 3 | 1 | True | 0 | ROZPOCET
| VV |  | 3 |  | 3 | [12 empty] | VV | 3 | 2 | True | 0 | ROZPOCET
352 | K | 76661-R06 | Ozn.P06 - PVC parapet hl.270 mm, dl.2000 mm, D+M | kus | 7 |  | 0 |  |  | základní |  | 0 | 0.046 | 0.322 | 0 | 0 | 4 | K | 3 |  |  |  | ROZPOCET | 0 | 0 | 0 | 0 | 0 | 1 | 0 | 4 | 1293625231
| VV |  | Podrobný popis viz PD výrobky plastové | [14 empty] | VV | 3 | 1 | True | 0 | ROZPOCET
| VV |  | - včetně příslušenství a doplňků | [14 empty] | VV | 3 | 1 | True | 0 | ROZPOCET
| VV |  | . | [14 empty] | VV | 3 | 1 | True | 0 | ROZPOCET
| VV |  | 7 |  | 7 | [12 empty] | VV | 3 | 2 | True | 0 | ROZPOCET
353 | K | 76661-R07 | Ozn.P07 - PVC parapet hl.350 mm, dl.2500 mm, D+M | kus | 10 |  | 0 |  |  | základní |  | 0 | 0.046 | 0.46 | 0 | 0 | 4 | K | 3 |  |  |  | ROZPOCET | 0 | 0 | 0 | 0 | 0 | 1 | 0 | 4 | 632107759
| VV |  | Podrobný popis viz PD výrobky plastové | [14 empty] | VV | 3 | 1 | True | 0 | ROZPOCET
| VV |  | - včetně příslušenství a doplňků | [14 empty] | VV | 3 | 1 | True | 0 | ROZPOCET
| VV |  | . | [14 empty] | VV | 3 | 1 | True | 0 | ROZPOCET
| VV |  | 10 |  | 10 | [12 empty] | VV | 3 | 2 | True | 0 | ROZPOCET
| D | 766d | Plastové výplně otvorů |  |  |  | 0 |  |  |  |  | 0 |  | 3.8157 |  | 0 | 1 | D | 2 |  |  |  | ROZPOCET | [6 empty] | 0
454 | K | 76662-R01 | Ozn.D01 - Plastové exteriérové dveře 900/1970 mm, jednokřídlové, otočné, plné, včetně plastové rámove zárubně, D+M | kus | 1 |  | 0 |  |  | základní |  | 0 | 0.0805 | 0.0805 | 0 | 0 | 16 | K | 3 |  |  |  | ROZPOCET | 0 | 0 | 0 | 0 | 0 | 1 | 0 | 16 | 939831220
| VV |  | Podrobný popis viz PD výrobky plastové | [14 empty] | VV | 3 | 1 | True | 0 | ROZPOCET
| VV |  | - včetně příslušenství a doplňků | [14 empty] | VV | 3 | 1 | True | 0 | ROZPOCET
| VV |  | . | [14 empty] | VV | 3 | 1 | True | 0 | ROZPOCET
| VV |  | 1 |  | 1 | [12 empty] | VV | 3 | 2 | True | 0 | ROZPOCET
354 | K | 76662-R26 | Ozn.D26 - Plastové exteriérové dveře 900/1970 mm, jednokřídlové, otočné, plné, včetně plastové rámove zárubně, D+M | kus | 1 |  | 0 |  |  | základní |  | 0 | 0.0805 | 0.0805 | 0 | 0 | 16 | K | 3 |  |  |  | ROZPOCET | 0 | 0 | 0 | 0 | 0 | 1 | 0 | 16 | -1383451543
| VV |  | Podrobný popis viz PD výrobky plastové | [14 empty] | VV | 3 | 1 | True | 0 | ROZPOCET
| VV |  | - včetně příslušenství a doplňků | [14 empty] | VV | 3 | 1 | True | 0 | ROZPOCET
| VV |  | . | [14 empty] | VV | 3 | 1 | True | 0 | ROZPOCET
| VV |  | 1 |  | 1 | [12 empty] | VV | 3 | 2 | True | 0 | ROZPOCET
355 | K | 76662-R27 | Ozn.D27 - Plastové exteriérové dveře 900/1970 mm, jednokřídlové, otočné, plné, včetně plastové rámove zárubně, D+M | kus | 1 |  | 0 |  |  | základní |  | 0 | 0.0805 | 0.0805 | 0 | 0 | 16 | K | 3 |  |  |  | ROZPOCET | 0 | 0 | 0 | 0 | 0 | 1 | 0 | 16 | 2027549816
| VV |  | Podrobný popis viz PD výrobky plastové | [14 empty] | VV | 3 | 1 | True | 0 | ROZPOCET
| VV |  | - včetně příslušenství a doplňků | [14 empty] | VV | 3 | 1 | True | 0 | ROZPOCET
| VV |  | . | [14 empty] | VV | 3 | 1 | True | 0 | ROZPOCET
| VV |  | 1 |  | 1 | [12 empty] | VV | 3 | 2 | True | 0 | ROZPOCET
356 | K | 76662-R28 | Ozn.D28 - Plastové exteriérové dveře 900/1970 mm, jednokřídlové, otočné, plné, včetně plastové rámove zárubně, D+M | kus | 1 |  | 0 |  |  | základní |  | 0 | 0.0805 | 0.0805 | 0 | 0 | 16 | K | 3 |  |  |  | ROZPOCET | 0 | 0 | 0 | 0 | 0 | 1 | 0 | 16 | 1919512341
| VV |  | Podrobný popis viz PD výrobky plastové | [14 empty] | VV | 3 | 1 | True | 0 | ROZPOCET
| VV |  | - včetně příslušenství a doplňků | [14 empty] | VV | 3 | 1 | True | 0 | ROZPOCET
| VV |  | . | [14 empty] | VV | 3 | 1 | True | 0 | ROZPOCET
| VV |  | 1 |  | 1 | [12 empty] | VV | 3 | 2 | True | 0 | ROZPOCET
357 | K | 76662-R29 | Ozn.D29 - Plastové exteriérové dveře 1360/1970 mm, dvoukřídlové, otočné, plné, včetně plastové rámove zárubně, D+M | kus | 1 |  | 0 |  |  | základní |  | 0 | 0.0805 | 0.0805 | 0 | 0 | 16 | K | 3 |  |  |  | ROZPOCET | 0 | 0 | 0 | 0 | 0 | 1 | 0 | 16 | -564641574
| VV |  | Podrobný popis viz PD výrobky plastové | [14 empty] | VV | 3 | 1 | True | 0 | ROZPOCET
| VV |  | - včetně příslušenství a doplňků | [14 empty] | VV | 3 | 1 | True | 0 | ROZPOCET
| VV |  | - včetně madla | [14 empty] | VV | 3 | 1 | True | 0 | ROZPOCET
| VV |  | . | [14 empty] | VV | 3 | 1 | True | 0 | ROZPOCET
| VV |  | 1 |  | 1 | [12 empty] | VV | 3 | 2 | True | 0 | ROZPOCET
358 | K | 76662-R30 | Ozn.D30 - Plastové exteriérové dveře 900/1970 mm, jednokřídlové, otočné, plné, včetně plastové rámove zárubně, D+M | kus | 1 |  | 0 |  |  | základní |  | 0 | 0.0805 | 0.0805 | 0 | 0 | 16 | K | 3 |  |  |  | ROZPOCET | 0 | 0 | 0 | 0 | 0 | 1 | 0 | 16 | -143778971
| VV |  | Podrobný popis viz PD výrobky plastové | [14 empty] | VV | 3 | 1 | True | 0 | ROZPOCET
| VV |  | - včetně příslušenství a doplňků | [14 empty] | VV | 3 | 1 | True | 0 | ROZPOCET
| VV |  | . | [14 empty] | VV | 3 | 1 | True | 0 | ROZPOCET
| VV |  | 1 |  | 1 | [12 empty] | VV | 3 | 2 | True | 0 | ROZPOCET
359 | K | 76669-R01 | Ozn.O01 - Okno plastové vícekomorové 1750x1000 mm, trojsklo, D+M | kus | 1 |  | 0 |  |  | základní |  | 0 | 0.0805 | 0.0805 | 0 | 0 | 16 | K | 3 |  |  |  | ROZPOCET | 0 | 0 | 0 | 0 | 0 | 1 | 0 | 16 | -537520178
| VV |  | Podrobný popis viz PD výrobky plastové | [14 empty] | VV | 3 | 1 | True | 0 | ROZPOCET
| VV |  | - včetně příslušenství a doplňků | [14 empty] | VV | 3 | 1 | True | 0 | ROZPOCET
| VV |  | . | [14 empty] | VV | 3 | 1 | True | 0 | ROZPOCET
| VV |  | 1 |  | 1 | [12 empty] | VV | 3 | 2 | True | 0 | ROZPOCET
360 | K | 76669-R02 | Ozn.O02 - Okno plastové vícekomorové 2500x1000 mm, trojsklo, D+M | kus | 3 |  | 0 |  |  | základní |  | 0 | 0.0805 | 0.2415 | 0 | 0 | 16 | K | 3 |  |  |  | ROZPOCET | 0 | 0 | 0 | 0 | 0 | 1 | 0 | 16 | 1787904362
| VV |  | Podrobný popis viz PD výrobky plastové | [14 empty] | VV | 3 | 1 | True | 0 | ROZPOCET
| VV |  | - včetně příslušenství a doplňků | [14 empty] | VV | 3 | 1 | True | 0 | ROZPOCET
| VV |  | . | [14 empty] | VV | 3 | 1 | True | 0 | ROZPOCET
| VV |  | 3 |  | 3 | [12 empty] | VV | 3 | 2 | True | 0 | ROZPOCET
361 | K | 76669-R03 | Ozn.O03 - Okno plastové vnitřní výsuvné 1250x1500 mm, sklo bezpečnostní, D+M | kus | 1 |  | 0 |  |  | základní |  | 0 | 0.1127 | 0.1127 | 0 | 0 | 16 | K | 3 |  |  |  | ROZPOCET | 0 | 0 | 0 | 0 | 0 | 1 | 0 | 16 | -1251283438
| VV |  | Podrobný popis viz PD výrobky plastové | [14 empty] | VV | 3 | 1 | True | 0 | ROZPOCET
| VV |  | - včetně příslušenství a doplňků | [14 empty] | VV | 3 | 1 | True | 0 | ROZPOCET
| VV |  | . | [14 empty] | VV | 3 | 1 | True | 0 | ROZPOCET
| VV |  | 1 |  | 1 | [12 empty] | VV | 3 | 2 | True | 0 | ROZPOCET
362 | K | 76669-R04 | Ozn.O04 - Okno plastové vícekomorové 1500x1000 mm, trojsklo, D+M | kus | 1 |  | 0 |  |  | základní |  | 0 | 0.0805 | 0.0805 | 0 | 0 | 16 | K | 3 |  |  |  | ROZPOCET | 0 | 0 | 0 | 0 | 0 | 1 | 0 | 16 | 24335014
| VV |  | Podrobný popis viz PD výrobky plastové | [14 empty] | VV | 3 | 1 | True | 0 | ROZPOCET
| VV |  | - včetně příslušenství a doplňků | [14 empty] | VV | 3 | 1 | True | 0 | ROZPOCET
| VV |  | . | [14 empty] | VV | 3 | 1 | True | 0 | ROZPOCET
| VV |  | 1 |  | 1 | [12 empty] | VV | 3 | 2 | True | 0 | ROZPOCET
363 | K | 76669-R05 | Ozn.O05 - Okno plastové vícekomorové 1000x1000 mm, trojsklo, D+M | kus | 2 |  | 0 |  |  | základní |  | 0 | 0.0805 | 0.161 | 0 | 0 | 16 | K | 3 |  |  |  | ROZPOCET | 0 | 0 | 0 | 0 | 0 | 1 | 0 | 16 | -887882369
| VV |  | Podrobný popis viz PD výrobky plastové | [14 empty] | VV | 3 | 1 | True | 0 | ROZPOCET
| VV |  | - včetně příslušenství a doplňků | [14 empty] | VV | 3 | 1 | True | 0 | ROZPOCET
| VV |  | . | [14 empty] | VV | 3 | 1 | True | 0 | ROZPOCET
| VV |  | 2 |  | 2 | [12 empty] | VV | 3 | 2 | True | 0 | ROZPOCET
364 | K | 76669-R06 | Ozn.O06 - Okno plastové vícekomorové 1250x700 mm, trojsklo, D+M | kus | 3 |  | 0 |  |  | základní |  | 0 | 0.0805 | 0.2415 | 0 | 0 | 16 | K | 3 |  |  |  | ROZPOCET | 0 | 0 | 0 | 0 | 0 | 1 | 0 | 16 | 251950794
| VV |  | Podrobný popis viz PD výrobky plastové | [14 empty] | VV | 3 | 1 | True | 0 | ROZPOCET
| VV |  | - včetně příslušenství a doplňků | [14 empty] | VV | 3 | 1 | True | 0 | ROZPOCET
| VV |  | . | [14 empty] | VV | 3 | 1 | True | 0 | ROZPOCET
| VV |  | 3 |  | 3 | [12 empty] | VV | 3 | 2 | True | 0 | ROZPOCET
365 | K | 76669-R07 | Ozn.O07 - Okno plastové vícekomorové 2500x1250 mm, trojsklo, D+M | kus | 14 |  | 0 |  |  | základní |  | 0 | 0.0805 | 1.127 | 0 | 0 | 16 | K | 3 |  |  |  | ROZPOCET | 0 | 0 | 0 | 0 | 0 | 1 | 0 | 16 | 1267526150
| VV |  | Podrobný popis viz PD výrobky plastové | [14 empty] | VV | 3 | 1 | True | 0 | ROZPOCET
| VV |  | - včetně příslušenství a doplňků | [14 empty] | VV | 3 | 1 | True | 0 | ROZPOCET
| VV |  | . | [14 empty] | VV | 3 | 1 | True | 0 | ROZPOCET
| VV |  | 14 |  | 14 | [12 empty] | VV | 3 | 2 | True | 0 | ROZPOCET
366 | K | 76669-R08 | Ozn.O08 - Okno plastové vícekomorové 2000x750 mm, trojsklo, D+M | kus | 1 |  | 0 |  |  | základní |  | 0 | 0.0805 | 0.0805 | 0 | 0 | 16 | K | 3 |  |  |  | ROZPOCET | 0 | 0 | 0 | 0 | 0 | 1 | 0 | 16 | -1511628719
| VV |  | Podrobný popis viz PD výrobky plastové | [14 empty] | VV | 3 | 1 | True | 0 | ROZPOCET
| VV |  | - včetně příslušenství a doplňků | [14 empty] | VV | 3 | 1 | True | 0 | ROZPOCET
| VV |  | . | [14 empty] | VV | 3 | 1 | True | 0 | ROZPOCET
| VV |  | 1 |  | 1 | [12 empty] | VV | 3 | 2 | True | 0 | ROZPOCET
367 | K | 76669-R09 | Ozn.O09 - Okno plastové vícekomorové 2500x1000 mm, trojsklo, D+M | kus | 1 |  | 0 |  |  | základní |  | 0 | 0.0805 | 0.0805 | 0 | 0 | 16 | K | 3 |  |  |  | ROZPOCET | 0 | 0 | 0 | 0 | 0 | 1 | 0 | 16 | 463919333
| VV |  | Podrobný popis viz PD výrobky plastové | [14 empty] | VV | 3 | 1 | True | 0 | ROZPOCET
| VV |  | - včetně příslušenství a doplňků | [14 empty] | VV | 3 | 1 | True | 0 | ROZPOCET
| VV |  | . | [14 empty] | VV | 3 | 1 | True | 0 | ROZPOCET
| VV |  | 1 |  | 1 | [12 empty] | VV | 3 | 2 | True | 0 | ROZPOCET
368 | K | 76669-R10 | Ozn.O10 - Okno plastové vícekomorové 2000x1500 mm, trojsklo, D+M | kus | 6 |  | 0 |  |  | základní |  | 0 | 0.0805 | 0.483 | 0 | 0 | 16 | K | 3 |  |  |  | ROZPOCET | 0 | 0 | 0 | 0 | 0 | 1 | 0 | 16 | 124652423
| VV |  | Podrobný popis viz PD výrobky plastové | [14 empty] | VV | 3 | 1 | True | 0 | ROZPOCET
| VV |  | - včetně příslušenství a doplňků | [14 empty] | VV | 3 | 1 | True | 0 | ROZPOCET
| VV |  | . | [14 empty] | VV | 3 | 1 | True | 0 | ROZPOCET
| VV |  | 6 |  | 6 | [12 empty] | VV | 3 | 2 | True | 0 | ROZPOCET
369 | K | 76669-R11 | Ozn.O11 - Okno plastové vícekomorové 1000x750 mm, trojsklo, D+M | kus | 4 |  | 0 |  |  | základní |  | 0 | 0.0805 | 0.322 | 0 | 0 | 16 | K | 3 |  |  |  | ROZPOCET | 0 | 0 | 0 | 0 | 0 | 1 | 0 | 16 | -1324276516
| VV |  | Podrobný popis viz PD výrobky plastové | [14 empty] | VV | 3 | 1 | True | 0 | ROZPOCET
| VV |  | - včetně příslušenství a doplňků | [14 empty] | VV | 3 | 1 | True | 0 | ROZPOCET
| VV |  | . | [14 empty] | VV | 3 | 1 | True | 0 | ROZPOCET
| VV |  | 4 |  | 4 | [12 empty] | VV | 3 | 2 | True | 0 | ROZPOCET
370 | K | 76669-R12 | Ozn.O12 - Okno plastové vícekomorové 2000x1500 mm, trojsklo, D+M | kus | 2 |  | 0 |  |  | základní |  | 0 | 0.0805 | 0.161 | 0 | 0 | 16 | K | 3 |  |  |  | ROZPOCET | 0 | 0 | 0 | 0 | 0 | 1 | 0 | 16 | -2053935717
| VV |  | Podrobný popis viz PD výrobky plastové | [14 empty] | VV | 3 | 1 | True | 0 | ROZPOCET
| VV |  | - včetně příslušenství a doplňků | [14 empty] | VV | 3 | 1 | True | 0 | ROZPOCET
| VV |  | . | [14 empty] | VV | 3 | 1 | True | 0 | ROZPOCET
| VV |  | 2 |  | 2 | [12 empty] | VV | 3 | 2 | True | 0 | ROZPOCET
453 | K | 76669-R13 | Ozn.O13 - Okno plastové vícekomorové 2500x750 mm, trojsklo, D+M | kus | 2 |  | 0 |  |  | základní |  | 0 | 0.0805 | 0.161 | 0 | 0 | 16 | K | 3 |  |  |  | ROZPOCET | 0 | 0 | 0 | 0 | 0 | 1 | 0 | 16 | 693603992
| VV |  | Podrobný popis viz PD výrobky plastové | [14 empty] | VV | 3 | 1 | True | 0 | ROZPOCET
| VV |  | - včetně příslušenství a doplňků | [14 empty] | VV | 3 | 1 | True | 0 | ROZPOCET
| VV |  | . | [14 empty] | VV | 3 | 1 | True | 0 | ROZPOCET
| VV |  | 2 |  | 2 | [12 empty] | VV | 3 | 2 | True | 0 | ROZPOCET
| D | 767 | Konstrukce zámečnické |  |  |  | 0 |  |  |  |  | 0 |  | 38.6169 |  | 0 | 2 | D | 1 |  |  |  | ROZPOCET | [6 empty] | 0
371 | K | 767881115 | Montáž bodů záchytného systému do dutinového panelu expanzní kotvou, mechanickým kotvením | kus | 15 |  | 0 | CS ÚRS 2025 01 |  | základní |  | 0 | 0 | 0 | 0 | 0 | 4 | K | 2 |  |  |  | ROZPOCET | 0 | 0 | 0 | 0 | 0 | 1 | 0 | 4 | -1913126682
| Online PSC |  | https://podminky.urs.cz/item/CS_URS_2025_01/767881115 | [14 empty] | Online PSC | 2
372 | M | 70921335 | kotvicí bod do prefabrikovaných dutinových panelů dl 500mm | kus | 13 |  | 0 | CS ÚRS 2025 01 |  | základní |  | 0 | 0.00364 | 0.04732 | 0 | 0 | 8 | M | 2 |  |  |  | ROZPOCET | 0 | 0 | 0 | 0 | 0 | 1 | 0 | 4 | 353247331
| VV |  | Viz výkresy nových konstrukcí, půdorysy, řezy, pohledy a TZ | [14 empty] | VV | 2 | 1 | True | 0 | ROZPOCET
| VV |  | . | [14 empty] | VV | 2 | 1 | True | 0 | ROZPOCET
| VV |  | 13 |  | 13 | [12 empty] | VV | 2 | 2 | True | 0 | ROZPOCET
373 | M | 70921336r | kotvicí bod do prefabrikovaných dutinových panelů dl 800mm | kus | 2 |  | 0 |  |  | základní |  | 0 | 0.0041 | 0.0082 | 0 | 0 | 8 | M | 2 |  |  |  | ROZPOCET | 0 | 0 | 0 | 0 | 0 | 1 | 0 | 4 | -845922968
| VV |  | Viz výkresy nových konstrukcí, půdorysy, řezy, pohledy a TZ | [14 empty] | VV | 2 | 1 | True | 0 | ROZPOCET
| VV |  | . | [14 empty] | VV | 2 | 1 | True | 0 | ROZPOCET
| VV |  | 2 |  | 2 | [12 empty] | VV | 2 | 2 | True | 0 | ROZPOCET
374 | K | 767881161 | Montáž lana do nástavců v záchytném systému poddajného kotvícího vedení | kus | 1 |  | 0 | CS ÚRS 2025 01 |  | základní |  | 0 | 0 | 0 | 0 | 0 | 16 | K | 2 |  |  |  | ROZPOCET | 0 | 0 | 0 | 0 | 0 | 1 | 0 | 16 | 1465518211
| Online PSC |  | https://podminky.urs.cz/item/CS_URS_2025_01/767881161 | [14 empty] | Online PSC | 2
| VV |  | Viz výkresy nových konstrukcí, půdorysy, řezy, pohledy a TZ | [14 empty] | VV | 2 | 1 | True | 0 | ROZPOCET
| VV |  | . | [14 empty] | VV | 2 | 1 | True | 0 | ROZPOCET
| VV |  | 1 |  | 1 | [12 empty] | VV | 2 | 2 | True | 0 | ROZPOCET
375 | M | 31452201 | nerezové lano určené pro systémy s požadavkem na permanentní kotvicí vedení tl 8mm | m | 23 |  | 0 | CS ÚRS 2025 01 |  | základní |  | 0 | 0.00024 | 0.00552 | 0 | 0 | 32 | M | 2 |  |  |  | ROZPOCET | 0 | 0 | 0 | 0 | 0 | 1 | 0 | 16 | 28800447
| VV |  | Viz výkresy nových konstrukcí, půdorysy, řezy, pohledy a TZ | [14 empty] | VV | 2 | 1 | True | 0 | ROZPOCET
| VV |  | . | [14 empty] | VV | 2 | 1 | True | 0 | ROZPOCET
| VV |  | 23,0 |  | 23 | [12 empty] | VV | 2 | 2 | True | 1 | ROZPOCET
376 | K | 76788_R1 | Záchytný systém - Set pro údržbu střechy, D+M | set | 1 |  | 0 |  |  | základní |  | 0 | 0.01 | 0.01 | 0 | 0 | 16 | K | 2 |  |  |  | ROZPOCET | 0 | 0 | 0 | 0 | 0 | 1 | 0 | 16 | 1411922008
| VV |  | Podrobný popis viz PD výrobky plastové | [14 empty] | VV | 2 | 1 | True | 0 | ROZPOCET
| VV |  | - včetně příslušenství a doplňků | [14 empty] | VV | 2 | 1 | True | 0 | ROZPOCET
| VV |  | . | [14 empty] | VV | 2 | 1 | True | 0 | ROZPOCET
| VV |  | 1 |  | 1 | [12 empty] | VV | 2 | 2 | True | 0 | ROZPOCET
377 | K | 76788_R2 | Záchytný systém - Skřínka pro uložení OOPP, D+M | set | 1 |  | 0 |  |  | základní |  | 0 | 0.01 | 0.01 | 0 | 0 | 16 | K | 2 |  |  |  | ROZPOCET | 0 | 0 | 0 | 0 | 0 | 1 | 0 | 16 | 1290404627
| VV |  | Podrobný popis viz PD výrobky plastové | [14 empty] | VV | 2 | 1 | True | 0 | ROZPOCET
| VV |  | - včetně příslušenství a doplňků | [14 empty] | VV | 2 | 1 | True | 0 | ROZPOCET
| VV |  | . | [14 empty] | VV | 2 | 1 | True | 0 | ROZPOCET
| VV |  | 1 |  | 1 | [12 empty] | VV | 2 | 2 | True | 0 | ROZPOCET
378 | K | 76788_R3 | Revize zachytnného systému a předání do užívání, D+M | set | 1 |  | 0 |  |  | základní |  | 0 | 0.01 | 0.01 | 0 | 0 | 16 | K | 2 |  |  |  | ROZPOCET | 0 | 0 | 0 | 0 | 0 | 1 | 0 | 16 | -32498805
| VV |  | Podrobný popis viz PD výrobky plastové | [14 empty] | VV | 2 | 1 | True | 0 | ROZPOCET
| VV |  | - včetně příslušenství a doplňků | [14 empty] | VV | 2 | 1 | True | 0 | ROZPOCET
| VV |  | . | [14 empty] | VV | 2 | 1 | True | 0 | ROZPOCET
| VV |  | 1 |  | 1 | [12 empty] | VV | 2 | 2 | True | 0 | ROZPOCET
379 | K | 998767203 | Přesun hmot procentní pro zámečnické konstrukce v objektech v přes 12 do 24 m | % |  |  | 0 | CS ÚRS 2025 01 |  | základní |  | 0 | 0 | 0 | 0 | 0 | 16 | K | 2 |  |  |  | ROZPOCET | 0 | 0 | 0 | 0 | 0 | 1 | 0 | 16 | 1575297343
| Online PSC |  | https://podminky.urs.cz/item/CS_URS_2025_01/998767203 | [14 empty] | Online PSC | 2
| D | 767.b | výplně otvorů |  |  |  | 0 |  |  |  |  | 0 |  | 0.78 |  | 0 | 1 | D | 2 |  |  |  | ROZPOCET | [6 empty] | 0
380 | K | 76771-R31 | Ozn.D31 - Tepelněizolační sekční garažová vrata 2980x2750 mm, včetně ocelové rámové zárubně, D+M | kus | 1 |  | 0 |  |  | základní |  | 0 | 0.195 | 0.195 | 0 | 0 | 16 | K | 3 |  |  |  | ROZPOCET | 0 | 0 | 0 | 0 | 0 | 1 | 0 | 16 | 1405426521
| VV |  | Podrobný popis viz PD výrobky dveře | [14 empty] | VV | 3 | 1 | True | 0 | ROZPOCET
| VV |  | . | [14 empty] | VV | 3 | 1 | True | 0 | ROZPOCET
| VV |  | - včetně příslušenství | [14 empty] | VV | 3 | 1 | True | 0 | ROZPOCET
| VV |  | 1 |  | 1 | [12 empty] | VV | 3 | 2 | True | 0 | ROZPOCET
381 | K | 76771-R32 | Ozn.D32 - Tepelněizolační sekční garažová vrata 2980x2750 mm, včetně ocelové rámové zárubně, D+M | kus | 1 |  | 0 |  |  | základní |  | 0 | 0.195 | 0.195 | 0 | 0 | 16 | K | 3 |  |  |  | ROZPOCET | 0 | 0 | 0 | 0 | 0 | 1 | 0 | 16 | 585801796
| VV |  | Podrobný popis viz PD výrobky dveře | [14 empty] | VV | 3 | 1 | True | 0 | ROZPOCET
| VV |  | . | [14 empty] | VV | 3 | 1 | True | 0 | ROZPOCET
| VV |  | - včetně příslušenství | [14 empty] | VV | 3 | 1 | True | 0 | ROZPOCET
| VV |  | 1 |  | 1 | [12 empty] | VV | 3 | 2 | True | 0 | ROZPOCET
382 | K | 76771-R33 | Ozn.D33 - Tepelněizolační sekční garažová vrata 3380x3750 mm, včetně ocelové rámové zárubně, D+M | kus | 1 |  | 0 |  |  | základní |  | 0 | 0.195 | 0.195 | 0 | 0 | 16 | K | 3 |  |  |  | ROZPOCET | 0 | 0 | 0 | 0 | 0 | 1 | 0 | 16 | -1620602669
| VV |  | Podrobný popis viz PD výrobky dveře | [14 empty] | VV | 3 | 1 | True | 0 | ROZPOCET
| VV |  | . | [14 empty] | VV | 3 | 1 | True | 0 | ROZPOCET
| VV |  | - včetně příslušenství | [14 empty] | VV | 3 | 1 | True | 0 | ROZPOCET
| VV |  | 1 |  | 1 | [12 empty] | VV | 3 | 2 | True | 0 | ROZPOCET
383 | K | 76771-R34 | Ozn.D34 - Tepelněizolační sekční garažová vrata 3380x3750 mm, včetně ocelové rámové zárubně, D+M | kus | 1 |  | 0 |  |  | základní |  | 0 | 0.195 | 0.195 | 0 | 0 | 16 | K | 3 |  |  |  | ROZPOCET | 0 | 0 | 0 | 0 | 0 | 1 | 0 | 16 | 1875505526
| VV |  | Podrobný popis viz PD výrobky dveře | [14 empty] | VV | 3 | 1 | True | 0 | ROZPOCET
| VV |  | . | [14 empty] | VV | 3 | 1 | True | 0 | ROZPOCET
| VV |  | - včetně příslušenství | [14 empty] | VV | 3 | 1 | True | 0 | ROZPOCET
| VV |  | 1 |  | 1 | [12 empty] | VV | 3 | 2 | True | 0 | ROZPOCET
| D | 767.c | zámečnické |  |  |  | 0 |  |  |  |  | 0 |  | 26.9901 |  | 0 | 1 | D | 2 |  |  |  | ROZPOCET | [6 empty] | 0
384 | K | 76780-R01 | Ozn.Z01 - Výstupní venkovní žebřík s ochranním košem se suchovodem, v=9,2 m, žárový pozink, D+M | kus | 1 |  | 0 |  |  | základní |  | 0 | 0.0155 | 0.0155 | 0 | 0 | 4 | K | 3 |  |  |  | ROZPOCET | 0 | 0 | 0 | 0 | 0 | 1 | 0 | 4 | 634226013
| VV |  | Podrobný popis viz PD výrobky zámečnické | [14 empty] | VV | 3 | 1 | True | 0 | ROZPOCET
| VV |  | - včetně příslušenství | [14 empty] | VV | 3 | 1 | True | 0 | ROZPOCET
| VV |  | - včetně kotvení a kotvícího materiálu | [14 empty] | VV | 3 | 1 | True | 0 | ROZPOCET
| VV |  | 1 |  | 1 | [12 empty] | VV | 3 | 2 | True | 0 | ROZPOCET
385 | K | 76780-R02 | Ozn.Z02 - Výstupní venkovní žebřík s ochranním košem se suchovodem, v=7,4m, žárový pozink, D+M | kus | 1 |  | 0 |  |  | základní |  | 0 | 0.0155 | 0.0155 | 0 | 0 | 4 | K | 3 |  |  |  | ROZPOCET | 0 | 0 | 0 | 0 | 0 | 1 | 0 | 4 | 440683791
| VV |  | Podrobný popis viz PD výrobky zámečnické | [14 empty] | VV | 3 | 1 | True | 0 | ROZPOCET
| VV |  | - včetně příslušenství | [14 empty] | VV | 3 | 1 | True | 0 | ROZPOCET
| VV |  | - včetně kotvení a kotvícího materiálu | [14 empty] | VV | 3 | 1 | True | 0 | ROZPOCET
| VV |  | 1 |  | 1 | [12 empty] | VV | 3 | 2 | True | 0 | ROZPOCET
386 | K | 76780-R03 | Ozn.Z03 - Výstupní jednoduchý žebřík, v=12,0m, žárový pozink, D+M | kus | 1 |  | 0 |  |  | základní |  | 0 | 0.0155 | 0.0155 | 0 | 0 | 4 | K | 3 |  |  |  | ROZPOCET | 0 | 0 | 0 | 0 | 0 | 1 | 0 | 4 | -1074253773
| VV |  | Podrobný popis viz PD výrobky zámečnické | [14 empty] | VV | 3 | 1 | True | 0 | ROZPOCET
| VV |  | - včetně příslušenství | [14 empty] | VV | 3 | 1 | True | 0 | ROZPOCET
| VV |  | - včetně kotvení a kotvícího materiálu | [14 empty] | VV | 3 | 1 | True | 0 | ROZPOCET
| VV |  | 1 |  | 1 | [12 empty] | VV | 3 | 2 | True | 0 | ROZPOCET
387 | K | 76780-R04 | Ozn.Z04 - Ocelové zábradlí v=1000 mm, žárový pozink, D+M | m | 16.3 |  | 0 |  |  | základní |  | 0 | 0.0155 | 0.25265 | 0 | 0 | 4 | K | 3 |  |  |  | ROZPOCET | 0 | 0 | 0 | 0 | 0 | 1 | 0 | 4 | 779809105
| VV |  | Podrobný popis viz PD výrobky zámečnické | [14 empty] | VV | 3 | 1 | True | 0 | ROZPOCET
| VV |  | - včetně kotvení a kotvícího materiálu | [14 empty] | VV | 3 | 1 | True | 0 | ROZPOCET
| VV |  | - včetně nátěrů - 2x | [14 empty] | VV | 3 | 1 | True | 0 | ROZPOCET
| VV |  | 16,3 |  | 16.3 | [12 empty] | VV | 3 | 2 | True | 0 | ROZPOCET
388 | K | 76780-R05 | Ozn.Z05 - Ocelové madlo průměr 42,4 mm, žárový pozink, D+M | m | 22 |  | 0 |  |  | základní |  | 0 | 0.0155 | 0.341 | 0 | 0 | 4 | K | 3 |  |  |  | ROZPOCET | 0 | 0 | 0 | 0 | 0 | 1 | 0 | 4 | 915624934
| VV |  | Podrobný popis viz PD výrobky zámečnické | [14 empty] | VV | 3 | 1 | True | 0 | ROZPOCET
| VV |  | - včetně kotvení a kotvícího materiálu | [14 empty] | VV | 3 | 1 | True | 0 | ROZPOCET
| VV |  | - včetně nátěrů - 2x | [14 empty] | VV | 3 | 1 | True | 0 | ROZPOCET
| VV |  | 22,0 |  | 22 | [12 empty] | VV | 3 | 2 | True | 0 | ROZPOCET
389 | K | 76780-R06 | Ozn.Z06 - Kotvící materiál, žárový pozink, D+M | kg | 1700 |  | 0 |  |  | základní |  | 0 | 0.0155 | 26.35 | 0 | 0 | 4 | K | 3 |  |  |  | ROZPOCET | 0 | 0 | 0 | 0 | 0 | 1 | 0 | 4 | -82027362
| VV |  | Podrobný popis viz PD výrobky zámečnické | [14 empty] | VV | 3 | 1 | True | 0 | ROZPOCET
| VV |  | 1700 |  | 1700 | [12 empty] | VV | 3 | 2 | True | 0 | ROZPOCET
| D | 767.e | ostatní |  |  |  | 0 |  |  |  |  | 0 |  | 8.3177 |  | 0 | 2 | D | 2 |  |  |  | ROZPOCET | [6 empty] | 0
390 | K | 76778-R01 | Ozn.D01 - Skleněná stříška 2000x900 mm, sklo bezpečnostní, čiré 12 mm, D+M | kus | 3 |  | 0 |  |  | základní |  | 0 | 0.225 | 0.675 | 0 | 0 | 16 | K | 3 |  |  |  | ROZPOCET | 0 | 0 | 0 | 0 | 0 | 1 | 0 | 16 | -2030506896
| VV |  | Podrobný popis viz PD výrobky ostatní | [14 empty] | VV | 3 | 1 | True | 0 | ROZPOCET
| VV |  | . | [14 empty] | VV | 3 | 1 | True | 0 | ROZPOCET
| VV |  | - včetně příslušenství | [14 empty] | VV | 3 | 1 | True | 0 | ROZPOCET
| VV |  | - včetně kotvení a kotvícího materiálu | [14 empty] | VV | 3 | 1 | True | 0 | ROZPOCET
| VV |  | 3 |  | 3 | [12 empty] | VV | 3 | 2 | True | 0 | ROZPOCET
391 | K | 76778-R02 | Ozn.D02 - Hliníková okapnice 100x100 mm, dl.2m, řetěz 9 m, D+M | kus | 3 |  | 0 |  |  | základní |  | 0 | 0.225 | 0.675 | 0 | 0 | 16 | K | 3 |  |  |  | ROZPOCET | 0 | 0 | 0 | 0 | 0 | 1 | 0 | 16 | 685056054
| VV |  | Podrobný popis viz PD výrobky ostatní | [14 empty] | VV | 3 | 1 | True | 0 | ROZPOCET
| VV |  | . | [14 empty] | VV | 3 | 1 | True | 0 | ROZPOCET
| VV |  | - včetně příslušenství | [14 empty] | VV | 3 | 1 | True | 0 | ROZPOCET
| VV |  | - včetně kotvení a kotvícího materiálu | [14 empty] | VV | 3 | 1 | True | 0 | ROZPOCET
| VV |  | 3 |  | 3 | [12 empty] | VV | 3 | 2 | True | 0 | ROZPOCET
392 | K | 76778-R03.1 | Ozn.D03.1 - 3D nápis "112" z plastu tl.30 mm, výška 800 mm, D+M | kus | 1 |  | 0 |  |  | základní |  | 0 | 0.225 | 0.225 | 0 | 0 | 16 | K | 3 |  |  |  | ROZPOCET | 0 | 0 | 0 | 0 | 0 | 1 | 0 | 16 | 1125207254
| VV |  | Podrobný popis viz PD výrobky ostatní | [14 empty] | VV | 3 | 1 | True | 0 | ROZPOCET
| VV |  | . | [14 empty] | VV | 3 | 1 | True | 0 | ROZPOCET
| VV |  | 1 |  | 1 | [12 empty] | VV | 3 | 2 | True | 0 | ROZPOCET
393 | K | 76778-R03.2 | Ozn.D03.2 - 3D nápis "HASIČI CHEB - HÁJE" z plastu tl.30 mm, výška 1000+750 mm, D+M | kus | 1 |  | 0 |  |  | základní |  | 0 | 0.225 | 0.225 | 0 | 0 | 16 | K | 3 |  |  |  | ROZPOCET | 0 | 0 | 0 | 0 | 0 | 1 | 0 | 16 | 1066214009
| VV |  | Podrobný popis viz PD výrobky ostatní | [14 empty] | VV | 3 | 1 | True | 0 | ROZPOCET
| VV |  | . | [14 empty] | VV | 3 | 1 | True | 0 | ROZPOCET
| VV |  | 1 |  | 1 | [12 empty] | VV | 3 | 2 | True | 0 | ROZPOCET
394 | K | 76778-R04a | Ozn.D04a - Venkovní čistící zóna z rohože v= 18 mm z gumových lamel, včetně Al rámu 1500x500 mm, D+M | kus | 1 |  | 0 |  |  | základní |  | 0 | 0.05 | 0.05 | 0 | 0 | 16 | K | 3 |  |  |  | ROZPOCET | 0 | 0 | 0 | 0 | 0 | 1 | 0 | 16 | -2143448461
| VV |  | Podrobný popis viz PD výrobky ostatní | [14 empty] | VV | 3 | 1 | True | 0 | ROZPOCET
| VV |  | . | [14 empty] | VV | 3 | 1 | True | 0 | ROZPOCET
| VV |  | - včetně příslušenství | [14 empty] | VV | 3 | 1 | True | 0 | ROZPOCET
| VV |  | 1 |  | 1 | [12 empty] | VV | 3 | 2 | True | 0 | ROZPOCET
395 | K | 76778-R04b | Ozn.D04b - Venkovní čistící zóna z rohože v= 18 mm z gumových lamel, včetně Al rámu 1250x500 mm, D+M | kus | 2 |  | 0 |  |  | základní |  | 0 | 0.05 | 0.1 | 0 | 0 | 16 | K | 3 |  |  |  | ROZPOCET | 0 | 0 | 0 | 0 | 0 | 1 | 0 | 16 | 961756650
| VV |  | Podrobný popis viz PD výrobky ostatní | [14 empty] | VV | 3 | 1 | True | 0 | ROZPOCET
| VV |  | . | [14 empty] | VV | 3 | 1 | True | 0 | ROZPOCET
| VV |  | - včetně příslušenství | [14 empty] | VV | 3 | 1 | True | 0 | ROZPOCET
| VV |  | 2 |  | 2 | [12 empty] | VV | 3 | 2 | True | 0 | ROZPOCET
396 | K | 76778-R05 | Ozn.D05 - Ocelová hydrantová skříň 500/570/210 mm, typ D25, D+M | kus | 2 |  | 0 |  |  | základní |  | 0 | 0.05 | 0.1 | 0 | 0 | 16 | K | 3 |  |  |  | ROZPOCET | 0 | 0 | 0 | 0 | 0 | 1 | 0 | 16 | -1718353031
| VV |  | Podrobný popis viz PD výrobky ostatní | [14 empty] | VV | 3 | 1 | True | 0 | ROZPOCET
| VV |  | . | [14 empty] | VV | 3 | 1 | True | 0 | ROZPOCET
| VV |  | - včetně příslušenství | [14 empty] | VV | 3 | 1 | True | 0 | ROZPOCET
| VV |  | 2 |  | 2 | [12 empty] | VV | 3 | 2 | True | 0 | ROZPOCET
397 | K | 76778-R08a | Ozn.D08a - Vnitřní čistící zóna z textilní rohože v= 11 mm, 1720x750 mm, D+M | kus | 1 |  | 0 |  |  | základní |  | 0 | 0.05 | 0.05 | 0 | 0 | 16 | K | 3 |  |  |  | ROZPOCET | 0 | 0 | 0 | 0 | 0 | 1 | 0 | 16 | -1035633549
| VV |  | Podrobný popis viz PD výrobky ostatní | [14 empty] | VV | 3 | 1 | True | 0 | ROZPOCET
| VV |  | . | [14 empty] | VV | 3 | 1 | True | 0 | ROZPOCET
| VV |  | - včetně příslušenství | [14 empty] | VV | 3 | 1 | True | 0 | ROZPOCET
| VV |  | 1 |  | 1 | [12 empty] | VV | 3 | 2 | True | 0 | ROZPOCET
398 | K | 76778-R08b | Ozn.D08b - Vnitřní čistící zóna z textilní rohože v= 11 mm, 1500x500 mm, D+M | kus | 2 |  | 0 |  |  | základní |  | 0 | 0.05 | 0.1 | 0 | 0 | 16 | K | 3 |  |  |  | ROZPOCET | 0 | 0 | 0 | 0 | 0 | 1 | 0 | 16 | 1994581020
| VV |  | Podrobný popis viz PD výrobky ostatní | [14 empty] | VV | 3 | 1 | True | 0 | ROZPOCET
| VV |  | . | [14 empty] | VV | 3 | 1 | True | 0 | ROZPOCET
| VV |  | - včetně příslušenství | [14 empty] | VV | 3 | 1 | True | 0 | ROZPOCET
| VV |  | 2 |  | 2 | [12 empty] | VV | 3 | 2 | True | 0 | ROZPOCET
399 | K | 721233213 | Střešní vtok polypropylen PP se svěrnou přírubou pro pochůzné střechy svislý odtok DN 125 | kus | 3 |  | 0 | CS ÚRS 2025 01 |  | základní |  | 0 | 0.00245 | 0.00735 | 0 | 0 | 16 | K | 3 |  |  |  | ROZPOCET | 0 | 0 | 0 | 0 | 0 | 1 | 0 | 16 | -1881717694
| Online PSC |  | https://podminky.urs.cz/item/CS_URS_2025_01/721233213 | [14 empty] | Online PSC | 3
| VV |  | Podrobný popis viz PD výrobky ostatní | [14 empty] | VV | 3 | 1 | True | 0 | ROZPOCET
| VV |  | . | [14 empty] | VV | 3 | 1 | True | 0 | ROZPOCET
| VV |  | Ozn. D09 | [14 empty] | VV | 3 | 1 | True | 0 | ROZPOCET
| VV |  | - včetně příslušenství | [14 empty] | VV | 3 | 1 | True | 0 | ROZPOCET
| VV |  | 3 |  | 3 | [12 empty] | VV | 3 | 2 | True | 0 | ROZPOCET
400 | K | 76778-R10 | Ozn.D10 - Hranatý pojistný přepad s integrovanou PVC manžetou, D+M | kus | 3 |  | 0 |  |  | základní |  | 0 | 0.05 | 0.15 | 0 | 0 | 16 | K | 3 |  |  |  | ROZPOCET | 0 | 0 | 0 | 0 | 0 | 1 | 0 | 16 | -925963198
| VV |  | Podrobný popis viz PD výrobky ostatní | [14 empty] | VV | 3 | 1 | True | 0 | ROZPOCET
| VV |  | . | [14 empty] | VV | 3 | 1 | True | 0 | ROZPOCET
| VV |  | - včetně příslušenství | [14 empty] | VV | 3 | 1 | True | 0 | ROZPOCET
| VV |  | 3 |  | 3 | [12 empty] | VV | 3 | 2 | True | 0 | ROZPOCET
401 | K | 935932425r | Odvodňovací plastový žlab pro zatížení D400 rozměru 300x200 mm s roštem můstkovým z litiny | m | 8 |  | 0 |  |  | základní |  | 0 | 0.74461 | 5.9569 | 0 | 0 | 4 | K | 3 |  |  |  | ROZPOCET | 0 | 0 | 0 | 0 | 0 | 1 | 0 | 4 | 1802363710
| VV |  | Viz PD - situace, vzorové příčné řezy a TZ | [14 empty] | VV | 3 | 1 | True | 0 | ROZPOCET
| VV |  | . | [14 empty] | VV | 3 | 1 | True | 0 | ROZPOCET
| VV |  | Ozn. D11 | [14 empty] | VV | 3 | 1 | True | 0 | ROZPOCET
| VV |  | 4,0*2 |  | 8 | [12 empty] | VV | 3 | 2 | True | 0 | ROZPOCET
402 | K | 76778-R12 | Vybavení WC pro osoby s omezenou schopností pohybu a orientace, D+M | kus | 1 |  | 0 |  |  | základní |  | 0 | 0.00015 | 0.00015 | 0 | 0 | 16 | K | 3 |  |  |  | ROZPOCET | 0 | 0 | 0 | 0 | 0 | 1 | 0 | 16 | 587552666
| VV |  | dle vyhlášky 398/2009 | [14 empty] | VV | 3 | 1 | True | 0 | ROZPOCET
| VV |  | Viz Technická zpráva D.1.1.1, strana 4 a 5 - Bezbariérové užívání stavby | [14 empty] | VV | 3 | 1 | True | 0 | ROZPOCET
| VV |  | . | [14 empty] | VV | 3 | 1 | True | 0 | ROZPOCET
| VV |  | - 1x madlo vodorovné na zeď pevné | [14 empty] | VV | 3 | 1 | True | 0 | ROZPOCET
| VV |  | - 1x madlo vodorovné na zeď sklopné | [14 empty] | VV | 3 | 1 | True | 0 | ROZPOCET
| VV |  | - 1x madlo svislé na zeď pevné | [14 empty] | VV | 3 | 1 | True | 0 | ROZPOCET
| VV |  | - 1x zrcadlo sklopné | [14 empty] | VV | 3 | 1 | True | 0 | ROZPOCET
| VV |  | - 1x štítek na dveře | [14 empty] | VV | 3 | 1 | True | 0 | ROZPOCET
| VV |  | - 1x odpadkový koš | [14 empty] | VV | 3 | 1 | True | 0 | ROZPOCET
| VV |  | - 1x háček na oděvy | [14 empty] | VV | 3 | 1 | True | 0 | ROZPOCET
| VV |  | . | [14 empty] | VV | 3 | 1 | True | 0 | ROZPOCET
| VV |  | - ostatní dodávkou profesí ZTI a elektro | [14 empty] | VV | 3 | 1 | True | 0 | ROZPOCET
| VV |  | 1 |  | 1 | [12 empty] | VV | 3 | 2 | True | 0 | ROZPOCET
403 | K | 76778-R13 | Hliníkové dveřní mřížky oboustranné 500x125 mm, D+M | kus | 22 |  | 0 |  |  | základní |  | 0 | 0.00015 | 0.0033 | 0 | 0 | 16 | K | 3 |  |  |  | ROZPOCET | 0 | 0 | 0 | 0 | 0 | 1 | 0 | 16 | 2131266718
| VV |  | Podrobný popis viz PD výrobky ostatní | [14 empty] | VV | 3 | 1 | True | 0 | ROZPOCET
| VV |  | . | [14 empty] | VV | 3 | 1 | True | 0 | ROZPOCET
| VV |  | 22 |  | 22 | [12 empty] | VV | 3 | 2 | True | 0 | ROZPOCET
404 | K | 76778-R14 | Ozn.I01 - Kuchyňská linka 1.NP - spodní a horní díl dl. (3,0) v. 2,10 m; (včetně veškerých komponentů viz popis PSV výrobků), D+M | soubor | 1 |  | 0 |  |  | základní |  | 0 | 0 | 0 | 0 | 0 | 4 | K | 3 |  |  |  | ROZPOCET | 0 | 0 | 0 | 0 | 0 | 1 | 0 | 4 | 1432449581
| VV |  | Podrobný popis viz PD | [14 empty] | VV | 3 | 1 | True | 0 | ROZPOCET
| VV |  | . | [14 empty] | VV | 3 | 1 | True | 0 | ROZPOCET
| VV |  | "m.č.112" 1 |  | 1 | [12 empty] | VV | 3 | 2 | True | 1 | ROZPOCET
405 | K | 76778-R15 | Ozn.I02 - Kuchyňská linka 2.NP - spodní a horní díl dl. (2,1+1,2+2,2+2,5+1,2) v. 2,10 m; (včetně veškerých komponentů viz popis PSV výrobků), D+M | soubor | 1 |  | 0 |  |  | základní |  | 0 | 0 | 0 | 0 | 0 | 4 | K | 3 |  |  |  | ROZPOCET | 0 | 0 | 0 | 0 | 0 | 1 | 0 | 4 | -1569555259
| VV |  | Podrobný popis viz PD | [14 empty] | VV | 3 | 1 | True | 0 | ROZPOCET
| VV |  | . | [14 empty] | VV | 3 | 1 | True | 0 | ROZPOCET
| VV |  | "m.č.207" 1 |  | 1 | [12 empty] | VV | 3 | 2 | True | 0 | ROZPOCET
| D | 767.z | ocelové výrobky |  |  |  | 0 |  |  |  |  | 0 |  | 2.438 |  | 0 | 2 | D | 2 |  |  |  | ROZPOCET | [6 empty] | 0
406 | K | 953946111 | Montáž atypických ocelových kcí hmotnosti přes 0,5 do 1 t z profilů hmotnosti do 13 kg/m | t | 0.278 |  | 0 | CS ÚRS 2025 01 |  | základní |  | 0 | 0 | 0 | 0 | 0 | 4 | K | 3 |  |  |  | ROZPOCET | 0 | 0 | 0 | 0 | 0 | 1 | 0 | 4 | 297873032
| Online PSC |  | https://podminky.urs.cz/item/CS_URS_2025_01/953946111 | [14 empty] | Online PSC | 3
407 | M | 13011026 | ocel profilová jakost S235JR (11 375) průřez UPE 80 | t | 0.018 |  | 0 | CS ÚRS 2025 01 |  | základní |  | 0 | 1 | 0.018 | 0 | 0 | 8 | M | 3 |  |  |  | ROZPOCET | 0 | 0 | 0 | 0 | 0 | 1 | 0 | 4 | -166094120
| VV |  | Viz výkresy nových konstrukcí, půdorysy, řezy, pohledy a TZ | [14 empty] | VV | 3 | 1 | True | 0 | ROZPOCET
| VV |  | . | [14 empty] | VV | 3 | 1 | True | 0 | ROZPOCET
| VV |  | -včetně prořezu | [14 empty] | VV | 3 | 1 | True | 0 | ROZPOCET
| VV |  | "m.č.1.12:" 2,1*0,0079*1,08 |  | 0.018 | [12 empty] | VV | 3 | 2 | True | 0 | ROZPOCET
408 | M | 55300-R02 | Ocelové konstrukce VZT jednotky na střeše, žárový pozink, kotvení a kotvicího materiálu | t | 0.26 |  | 0 |  |  | základní |  | 0 | 1 | 0.26 | 0 | 0 | 32 | M | 3 |  |  |  | ROZPOCET | 0 | 0 | 0 | 0 | 0 | 1 | 0 | 16 | 1714320140
| VV |  | Viz výkresy nových konstrukcí, půdorysy, řezy, pohledy a TZ | [14 empty] | VV | 3 | 1 | True | 0 | ROZPOCET
| VV |  | . | [14 empty] | VV | 3 | 1 | True | 0 | ROZPOCET
| VV |  | -včetně prořezu | [14 empty] | VV | 3 | 1 | True | 0 | ROZPOCET
| VV |  | 0,26 |  | 0.26 | [12 empty] | VV | 3 | 2 | True | 0 | ROZPOCET
409 | K | 953946121 | Montáž atypických ocelových kcí hmotnosti přes 0,5 do 1 t z profilů hmotnosti přes 13 do 30 kg/m | t | 0.648 |  | 0 | CS ÚRS 2025 01 |  | základní |  | 0 | 0 | 0 | 0 | 0 | 16 | K | 3 |  |  |  | ROZPOCET | 0 | 0 | 0 | 0 | 0 | 1 | 0 | 16 | -1569692699
| Online PSC |  | https://podminky.urs.cz/item/CS_URS_2025_01/953946121 | [14 empty] | Online PSC | 3
410 | M | 55300-R0 | Ocelová konstrukce pro uchycení střešních FEV panelů a solarních panelů, žárový pozink, včetně kotvení a kotvicího materiálu | t | 0.648 |  | 0 |  |  | základní |  | 0 | 1 | 0.648 | 0 | 0 | 32 | M | 3 |  |  |  | ROZPOCET | 0 | 0 | 0 | 0 | 0 | 1 | 0 | 16 | 2043171155
| VV |  | Viz výkresy nových konstrukcí, půdorysy, řezy, pohledy a TZ | [14 empty] | VV | 3 | 1 | True | 0 | ROZPOCET
| VV |  | . | [14 empty] | VV | 3 | 1 | True | 0 | ROZPOCET
| VV |  | -včetně prořezu | [14 empty] | VV | 3 | 1 | True | 0 | ROZPOCET
| VV |  | 0,6*1,08 |  | 0.648 | [12 empty] | VV | 3 | 2 | True | 0 | ROZPOCET
411 | K | 953946122 | Montáž atypických ocelových kcí hmotnosti přes 1 do 2,5 t z profilů hmotnosti přes 13 do 30 kg/m | t | 1.512 |  | 0 | CS ÚRS 2025 01 |  | základní |  | 0 | 0 | 0 | 0 | 0 | 16 | K | 3 |  |  |  | ROZPOCET | 0 | 0 | 0 | 0 | 0 | 1 | 0 | 16 | -817890454
| Online PSC |  | https://podminky.urs.cz/item/CS_URS_2025_01/953946122 | [14 empty] | Online PSC | 3
412 | M | 55300-R01 | Ocelové schodiště, včetně pororoštů, žárový pozink, kotvení a kotvicího materiálu | t | 1.512 |  | 0 |  |  | základní |  | 0 | 1 | 1.512 | 0 | 0 | 32 | M | 3 |  |  |  | ROZPOCET | 0 | 0 | 0 | 0 | 0 | 1 | 0 | 16 | 1199632798
| VV |  | Viz výkresy nových konstrukcí, půdorysy, řezy, pohledy a TZ | [14 empty] | VV | 3 | 1 | True | 0 | ROZPOCET
| VV |  | . | [14 empty] | VV | 3 | 1 | True | 0 | ROZPOCET
| VV |  | -včetně prořezu | [14 empty] | VV | 3 | 1 | True | 0 | ROZPOCET
| VV |  | 1,4*1,08 |  | 1.512 | [12 empty] | VV | 3 | 2 | True | 0 | ROZPOCET
| D | 771 | Podlahy z dlaždic keramických |  |  |  | 0 |  |  |  |  | 0 |  | 13.4502 |  | 0 | 2 | D | 1 |  |  |  | ROZPOCET | [6 empty] | 0
413 | K | 771474132 | Montáž soklů z dlaždic keramických schodišťových stupňovitých lepených cementovým flexibilním lepidlem v přes 65 do 90 mm | m | 18.122 |  | 0 | CS ÚRS 2025 01 |  | základní |  | 0 | 0.00043 | 0.0077925 | 0 | 0 | 16 | K | 2 |  |  |  | ROZPOCET | 0 | 0 | 0 | 0 | 0 | 1 | 0 | 16 | 794154773
| Online PSC |  | https://podminky.urs.cz/item/CS_URS_2025_01/771474132 | [14 empty] | Online PSC | 2
| VV |  | Schod. stupně | [14 empty] | VV | 2 | 1 | True | 0 | ROZPOCET
| VV |  | 11*0,172+22*0,265 |  | 7.722 | [12 empty] | VV | 2 | 2 | True | 0 | ROZPOCET
| VV |  | Podesty | [14 empty] | VV | 2 | 1 | True | 0 | ROZPOCET
| VV |  | 1,15+1,15 |  | 2.3 | [12 empty] | VV | 2 | 2 | True | 0 | ROZPOCET
| VV |  | Parapet | [14 empty] | VV | 2 | 1 | True | 0 | ROZPOCET
| VV |  | 4,1+3,1+0,9 |  | 8.1 | [12 empty] | VV | 2 | 2 | True | 0 | ROZPOCET
414 | K | 771474112 | Montáž soklů z dlaždic keramických rovných lepených cementovým flexibilním lepidlem v přes 65 do 90 mm | m | 264.13 |  | 0 | CS ÚRS 2025 01 |  | základní |  | 0 | 0.00043 | 0.11358 | 0 | 0 | 16 | K | 2 |  |  |  | ROZPOCET | 0 | 0 | 0 | 0 | 0 | 1 | 0 | 16 | 1821874982
| Online PSC |  | https://podminky.urs.cz/item/CS_URS_2025_01/771474112 | [14 empty] | Online PSC | 2
| VV |  | Viz výkresy nových konstrukcí, půdorysy, řezy, pohledy a TZ | [14 empty] | VV | 2 | 1 | True | 0 | ROZPOCET
| VV |  | . | [14 empty] | VV | 2 | 1 | True | 0 | ROZPOCET
| VV |  | Skladba A | [14 empty] | VV | 2 | 1 | True | 0 | ROZPOCET
| VV |  | 1.NP | [14 empty] | VV | 2 | 1 | True | 0 | ROZPOCET
| VV |  | "m.č.1.02:" (3,55+4,5)*2-0,9*3+0,23*2+0,2*2 |  | 14.26 | [12 empty] | VV | 2 | 2 | True | 0 | ROZPOCET
| VV |  | "m.č.1.06:" (2,7+1,7)*2-0,9*2-0,8+0,23*2+0,2*2 |  | 7.06 | [12 empty] | VV | 2 | 2 | True | 0 | ROZPOCET
| VV |  | "m.č.1.07:" (4,2+4,1)*2-0,8 |  | 15.8 | [12 empty] | VV | 2 | 2 | True | 0 | ROZPOCET
| VV |  | "m.č.1.08:" (3,4+4,9)*2-0,9*2+0,23*2 |  | 15.26 | [12 empty] | VV | 2 | 2 | True | 0 | ROZPOCET
| VV |  | "m.č.1.09:" (3,5+4,9)*2-0,9*2+0,23*2 |  | 15.46 | [12 empty] | VV | 2 | 2 | True | 0 | ROZPOCET
| VV |  | "m.č.1.10:" (3,5+4,9)*2-0,9-3,0+0,1*2 |  | 13.1 | [12 empty] | VV | 2 | 2 | True | 0 | ROZPOCET
| VV |  | "m.č.1.11:" (3,4+4,9)*2-0,9-3,0+0,1*2 |  | 12.9 | [12 empty] | VV | 2 | 2 | True | 0 | ROZPOCET
| VV |  | "m.č.1.12:" (7,2+8,55+0,9+3,0)*2-0,8*4-0,9-1,5+0,23*2 |  | 34.16 | [12 empty] | VV | 2 | 2 | True | 0 | ROZPOCET
| VV |  | "m.č.1.16:" (3,5+3,0)*2-0,9*2+0,23*2 |  | 11.66 | [12 empty] | VV | 2 | 2 | True | 0 | ROZPOCET
| VV |  | "m.č.1.20:" (4,05+1,735)*2-0,8+0,1*2 |  | 10.97 | [12 empty] | VV | 2 | 2 | True | 0 | ROZPOCET
| VV |  | "m.č.1.21:" (2,27+2,0)*2-0,9*2+0,1*2 |  | 6.94 | [12 empty] | VV | 2 | 2 | True | 0 | ROZPOCET
| VV |  | . | [14 empty] | VV | 2 | 1 | True | 0 | ROZPOCET
| VV |  | Skladba G | [14 empty] | VV | 2 | 1 | True | 0 | ROZPOCET
| VV |  | 1.NP | [14 empty] | VV | 2 | 1 | True | 0 | ROZPOCET
| VV |  | "m.č.1.01:" (22,42+9,84)*2-0,9*3+0,2*2-3,4*2 |  | 55.42 | [12 empty] | VV | 2 | 2 | True | 0 | ROZPOCET
| VV |  | . | [14 empty] | VV | 2 | 1 | True | 0 | ROZPOCET
| VV |  | Skladba H | [14 empty] | VV | 2 | 1 | True | 0 | ROZPOCET
| VV |  | 2.NP | [14 empty] | VV | 2 | 1 | True | 0 | ROZPOCET
| VV |  | "m.č.2.01:" (11,55+10,0)*2-0,9-0,8+0,1*2+0,2*2 |  | 42 | [12 empty] | VV | 2 | 2 | True | 0 | ROZPOCET
| VV |  | "m.č.2.08:" (1,75+3,22)*2-0,8 |  | 9.14 | [12 empty] | VV | 2 | 2 | True | 0 | ROZPOCET
415 | M | 59761-R00 | keramická soklová tvarovka rovná | m | 296.365 |  | 0 |  |  | základní |  | 0 | 0.0015 | 0.44455 | 0 | 0 | 32 | M | 2 |  |  |  | ROZPOCET | 0 | 0 | 0 | 0 | 0 | 1 | 0 | 16 | 1549998913
| VV |  | 282,252*1,05 'Přepočtené koeficientem množství |  | 296.365 | [12 empty] | VV | 2 | 2 | False | 1 | ROZPOCET
416 | K | 771274123 | Montáž obkladů stupnic z dlaždic keramických reliéfních nebo z dekorů lepených cementovým flexibilním lepidlem š přes 250 do 300 mm | m | 24.2 |  | 0 | CS ÚRS 2025 01 |  | základní |  | 0 | 0.00153 | 0.037026 | 0 | 0 | 16 | K | 2 |  |  |  | ROZPOCET | 0 | 0 | 0 | 0 | 0 | 1 | 0 | 16 | -1277460338
| Online PSC |  | https://podminky.urs.cz/item/CS_URS_2025_01/771274123 | [14 empty] | Online PSC | 2
| PSC |  | Poznámka k souboru cen: 1. Montáž obkladů schodnic, schodišťových ramen a boků podest se oceňuje skladebně cenami příslušných obkladů stěn a cenami položky čís. 781 . . -9192 Příplatek k cenám za obklady v omezeném prostoru, katalogu 781 Obklady keramické – montáž části A01. | [14 empty] | PSC | 2
| VV |  | Viz výkresy nových konstrukcí, půdorysy, řezy, pohledy a TZ | [14 empty] | VV | 2 | 1 | True | 0 | ROZPOCET
| VV |  | . | [14 empty] | VV | 2 | 1 | True | 0 | ROZPOCET
| VV |  | (11+11)*1,1 |  | 24.2 | [12 empty] | VV | 2 | 2 | True | 0 | ROZPOCET
417 | M | 59761096 | tvarovka schodová keramická mrazuvzdorná R10/A povrch hladký/matný tl do 10mm š přes 250 do 300mm dl přes 400 do 600mm | m | 26.62 |  | 0 | CS ÚRS 2025 01 |  | základní |  | 0 | 0.0066 | 0.17569 | 0 | 0 | 32 | M | 2 |  |  |  | ROZPOCET | 0 | 0 | 0 | 0 | 0 | 1 | 0 | 16 | 383419543
| VV |  | 24,2*1,1 'Přepočtené koeficientem množství |  | 26.62 | [12 empty] | VV | 2 | 2 | False | 1 | ROZPOCET
418 | K | 771274232 | Montáž obkladů podstupnic z dlaždic keramických hladkých lepených cementovým flexibilním lepidlem v přes 150 do 200 mm | m | 24.2 |  | 0 | CS ÚRS 2025 01 |  | základní |  | 0 | 0.00102 | 0.024684 | 0 | 0 | 16 | K | 2 |  |  |  | ROZPOCET | 0 | 0 | 0 | 0 | 0 | 1 | 0 | 16 | 776136194
| Online PSC |  | https://podminky.urs.cz/item/CS_URS_2025_01/771274232 | [14 empty] | Online PSC | 2
| PSC |  | Poznámka k souboru cen: 1. Montáž obkladů schodnic, schodišťových ramen a boků podest se oceňuje skladebně cenami příslušných obkladů stěn a cenami položky čís. 781 . . -9192 Příplatek k cenám za obklady v omezeném prostoru, katalogu 781 Obklady keramické – montáž části A01. | [14 empty] | PSC | 2
| VV |  | Viz výkresy nových konstrukcí, půdorysy, řezy, pohledy a TZ | [14 empty] | VV | 2 | 1 | True | 0 | ROZPOCET
| VV |  | . | [14 empty] | VV | 2 | 1 | True | 0 | ROZPOCET
| VV |  | (11+11)*1,1 |  | 24.2 | [12 empty] | VV | 2 | 2 | True | 0 | ROZPOCET
419 | K | 771574419 | Montáž podlah keramických hladkých lepených cementovým flexibilním lepidlem přes 22 do 25 ks/m2 | m2 | 420.61 |  | 0 | CS ÚRS 2025 01 |  | základní |  | 0 | 0.00538 | 2.2629 | 0 | 0 | 16 | K | 2 |  |  |  | ROZPOCET | 0 | 0 | 0 | 0 | 0 | 1 | 0 | 16 | -803880270
| Online PSC |  | https://podminky.urs.cz/item/CS_URS_2025_01/771574419 | [14 empty] | Online PSC | 2
420 | M | 59761171 | dlažba keramická slinutá mrazuvzdorná R10/A povrch hladký/matný tl do 10mm přes 22 do 25ks/m2 | m2 | 462.671 |  | 0 | CS ÚRS 2025 01 |  | základní |  | 0 | 0.022 | 10.1788 | 0 | 0 | 32 | M | 2 |  |  |  | ROZPOCET | 0 | 0 | 0 | 0 | 0 | 1 | 0 | 16 | 1660648539
| VV |  | Viz výkresy nových konstrukcí, půdorysy, řezy, pohledy a TZ | [14 empty] | VV | 2 | 1 | True | 0 | ROZPOCET
| VV |  | . | [14 empty] | VV | 2 | 1 | True | 0 | ROZPOCET
| VV |  | Protiskluz dle PD R9-R12 | [14 empty] | VV | 2 | 1 | True | 0 | ROZPOCET
| VV |  | . | [14 empty] | VV | 2 | 1 | True | 0 | ROZPOCET
| VV |  | Skladba A | [14 empty] | VV | 2 | 1 | True | 0 | ROZPOCET
| VV |  | 1.NP | [14 empty] | VV | 2 | 1 | True | 0 | ROZPOCET
| VV |  | "m.č.1.02:" 16,22+1,25*0,2+1,25*0,245 |  | 16.776 | [12 empty] | VV | 2 | 2 | True | 0 | ROZPOCET
| VV |  | "m.č.1.03:" 35,27+0,9*0,1+1,25*0,2 |  | 35.61 | [12 empty] | VV | 2 | 2 | True | 0 | ROZPOCET
| VV |  | "m.č.1.04:" 12,67+1,0*0,1+0,8*0,1 |  | 12.85 | [12 empty] | VV | 2 | 2 | True | 0 | ROZPOCET
| VV |  | "m.č.1.05:" 6,51+1,0*0,2+0,8*0,1 |  | 6.79 | [12 empty] | VV | 2 | 2 | True | 0 | ROZPOCET
| VV |  | "m.č.1.06:" 4,96+1,25*0,245+1,0*0,2+1,0*0,14 |  | 5.606 | [12 empty] | VV | 2 | 2 | True | 0 | ROZPOCET
| VV |  | "m.č.1.07:" 7,72+0,9*0,1 |  | 7.81 | [12 empty] | VV | 2 | 2 | True | 0 | ROZPOCET
| VV |  | "m.č.1.08:" 16,68+1,25*0,245 |  | 16.986 | [12 empty] | VV | 2 | 2 | True | 0 | ROZPOCET
| VV |  | "m.č.1.09:" 17,17+1,25*0,245 |  | 17.476 | [12 empty] | VV | 2 | 2 | True | 0 | ROZPOCET
| VV |  | "m.č.1.10:" 17,01+3,0*0,315+1,25*0,1+0,9*0,1 |  | 18.17 | [12 empty] | VV | 2 | 2 | True | 0 | ROZPOCET
| VV |  | "m.č.1.11:" 16,53+3,0*0,315+1,25*0,1+0,9*0,1 |  | 17.69 | [12 empty] | VV | 2 | 2 | True | 0 | ROZPOCET
| VV |  | "m.č.1.12:" 45,22+1,0*0,2+0,8*0,1+1,5*0,2+0,8*0,1*2 |  | 45.96 | [12 empty] | VV | 2 | 2 | True | 0 | ROZPOCET
| VV |  | "m.č.1.13:" 4,81+0,9*0,1 |  | 4.9 | [12 empty] | VV | 2 | 2 | True | 0 | ROZPOCET
| VV |  | "m.č.1.14:" 14,39 |  | 14.39 | [12 empty] | VV | 2 | 2 | True | 0 | ROZPOCET
| VV |  | "m.č.1.15:" 9,2 |  | 9.2 | [12 empty] | VV | 2 | 2 | True | 0 | ROZPOCET
| VV |  | "m.č.1.16:" 10,58+1,25*0,245 |  | 10.886 | [12 empty] | VV | 2 | 2 | True | 0 | ROZPOCET
| VV |  | "m.č.1.17:" 18,72+1,25*0,2+0,9*0,1+1,0*0,1+0,8*0,1+1,25*0,1+0,9*0,1 |  | 19.455 | [12 empty] | VV | 2 | 2 | True | 0 | ROZPOCET
| VV |  | "m.č.1.18:" 1,52+0,7*0,1 |  | 1.59 | [12 empty] | VV | 2 | 2 | True | 0 | ROZPOCET
| VV |  | "m.č.1.19:" 8,62+0,7*0,1 |  | 8.69 | [12 empty] | VV | 2 | 2 | True | 0 | ROZPOCET
| VV |  | "m.č.1.20:" 6,98+1,0*0,1 |  | 7.08 | [12 empty] | VV | 2 | 2 | True | 0 | ROZPOCET
| VV |  | "m.č.1.21:" 4,63+1,0*0,1+0,8*0,1+1,1*0,1+0,9*0,1 |  | 5.01 | [12 empty] | VV | 2 | 2 | True | 0 | ROZPOCET
| VV |  | . | [14 empty] | VV | 2 | 1 | True | 0 | ROZPOCET
| VV |  | Skladba H | [14 empty] | VV | 2 | 1 | True | 0 | ROZPOCET
| VV |  | 2.NP | [14 empty] | VV | 2 | 1 | True | 0 | ROZPOCET
| VV |  | "m.č.2.01:" 70,79+1,25*0,2+1,0*0,1 |  | 71.14 | [12 empty] | VV | 2 | 2 | True | 0 | ROZPOCET
| VV |  | "m.č.2.02:" 17,95+0,8*0,1+0,7*0,1*4+0,8*0,2 |  | 18.47 | [12 empty] | VV | 2 | 2 | True | 0 | ROZPOCET
| VV |  | "m.č.2.07:" 15,19+1,0*0,1+0,8*0,1 |  | 15.37 | [12 empty] | VV | 2 | 2 | True | 0 | ROZPOCET
| VV |  | "m.č.2.08:" 5,36 |  | 5.36 | [12 empty] | VV | 2 | 2 | True | 0 | ROZPOCET
| VV |  | "m.č.2.09:" 6,52+1,0*0,1 |  | 6.62 | [12 empty] | VV | 2 | 2 | True | 0 | ROZPOCET
| VV |  | "m.č.2.10:" 14,95+0,7*0,1*3+0,8*0,1 |  | 15.24 | [12 empty] | VV | 2 | 2 | True | 0 | ROZPOCET
| VV |  | . | [14 empty] | VV | 2 | 1 | True | 0 | ROZPOCET
| VV |  | Podstupnice | [14 empty] | VV | 2 | 1 | True | 0 | ROZPOCET
| VV |  | (11+11)*1,1*0,172 |  | 4.162 | [12 empty] | VV | 2 | 2 | True | 0 | ROZPOCET
| VV |  | Podesta | [14 empty] | VV | 2 | 1 | True | 0 | ROZPOCET
| VV |  | 1,15*1,15 |  | 1.323 | [12 empty] | VV | 2 | 2 | True | 0 | ROZPOCET
| VV |  | 420,61*1,1 'Přepočtené koeficientem množství |  | 462.671 | [12 empty] | VV | 2 | 2 | False | 1 | ROZPOCET
421 | K | 771121011 | Nátěr penetrační na podlahu | m2 | 448.835 |  | 0 | CS ÚRS 2025 01 |  | základní |  | 0 | 0.0003 | 0.13465 | 0 | 0 | 16 | K | 2 |  |  |  | ROZPOCET | 0 | 0 | 0 | 0 | 0 | 1 | 0 | 16 | -1254877175
| Online PSC |  | https://podminky.urs.cz/item/CS_URS_2025_01/771121011 | [14 empty] | Online PSC | 2
| VV |  | Viz výkresy nových konstrukcí, půdorysy, řezy, pohledy a TZ | [14 empty] | VV | 2 | 1 | True | 0 | ROZPOCET
| VV |  | . | [14 empty] | VV | 2 | 1 | True | 0 | ROZPOCET
| VV |  | Skladba A | [14 empty] | VV | 2 | 1 | True | 0 | ROZPOCET
| VV |  | 1.NP | [14 empty] | VV | 2 | 1 | True | 0 | ROZPOCET
| VV |  | "m.č.1.02:" 16,22+1,25*0,2+1,25*0,245 |  | 16.776 | [12 empty] | VV | 2 | 2 | True | 0 | ROZPOCET
| VV |  | "m.č.1.03:" 35,27+0,9*0,1+1,25*0,2 |  | 35.61 | [12 empty] | VV | 2 | 2 | True | 0 | ROZPOCET
| VV |  | "m.č.1.04:" 12,67+1,0*0,1+0,8*0,1 |  | 12.85 | [12 empty] | VV | 2 | 2 | True | 0 | ROZPOCET
| VV |  | "m.č.1.05:" 6,51+1,0*0,2+0,8*0,1 |  | 6.79 | [12 empty] | VV | 2 | 2 | True | 0 | ROZPOCET
| VV |  | "m.č.1.06:" 4,96+1,25*0,245+1,0*0,2+1,0*0,14 |  | 5.606 | [12 empty] | VV | 2 | 2 | True | 0 | ROZPOCET
| VV |  | "m.č.1.07:" 7,72+0,9*0,1 |  | 7.81 | [12 empty] | VV | 2 | 2 | True | 0 | ROZPOCET
| VV |  | "m.č.1.08:" 16,68+1,25*0,245 |  | 16.986 | [12 empty] | VV | 2 | 2 | True | 0 | ROZPOCET
| VV |  | "m.č.1.09:" 17,17+1,25*0,245 |  | 17.476 | [12 empty] | VV | 2 | 2 | True | 0 | ROZPOCET
| VV |  | "m.č.1.10:" 17,01+3,0*0,315+1,25*0,1+0,9*0,1 |  | 18.17 | [12 empty] | VV | 2 | 2 | True | 0 | ROZPOCET
| VV |  | "m.č.1.11:" 16,53+3,0*0,315+1,25*0,1+0,9*0,1 |  | 17.69 | [12 empty] | VV | 2 | 2 | True | 0 | ROZPOCET
| VV |  | "m.č.1.12:" 45,22+1,0*0,2+0,8*0,1+1,5*0,2+0,8*0,1*2 |  | 45.96 | [12 empty] | VV | 2 | 2 | True | 0 | ROZPOCET
| VV |  | "m.č.1.13:" 4,81+0,9*0,1 |  | 4.9 | [12 empty] | VV | 2 | 2 | True | 0 | ROZPOCET
| VV |  | "m.č.1.14:" 14,39 |  | 14.39 | [12 empty] | VV | 2 | 2 | True | 0 | ROZPOCET
| VV |  | "m.č.1.15:" 9,2 |  | 9.2 | [12 empty] | VV | 2 | 2 | True | 0 | ROZPOCET
| VV |  | "m.č.1.16:" 10,58+1,25*0,245 |  | 10.886 | [12 empty] | VV | 2 | 2 | True | 0 | ROZPOCET
| VV |  | "m.č.1.17:" 18,72+1,25*0,2+0,9*0,1+1,0*0,1+0,8*0,1+1,25*0,1+0,9*0,1 |  | 19.455 | [12 empty] | VV | 2 | 2 | True | 0 | ROZPOCET
| VV |  | "m.č.1.18:" 1,52+0,7*0,1 |  | 1.59 | [12 empty] | VV | 2 | 2 | True | 0 | ROZPOCET
| VV |  | "m.č.1.19:" 8,62+0,7*0,1 |  | 8.69 | [12 empty] | VV | 2 | 2 | True | 0 | ROZPOCET
| VV |  | "m.č.1.20:" 6,98+1,0*0,1 |  | 7.08 | [12 empty] | VV | 2 | 2 | True | 0 | ROZPOCET
| VV |  | "m.č.1.21:" 4,63+1,0*0,1+0,8*0,1+1,1*0,1+0,9*0,1 |  | 5.01 | [12 empty] | VV | 2 | 2 | True | 0 | ROZPOCET
| VV |  | . | [14 empty] | VV | 2 | 1 | True | 0 | ROZPOCET
| VV |  | Skladba H | [14 empty] | VV | 2 | 1 | True | 0 | ROZPOCET
| VV |  | 2.NP | [14 empty] | VV | 2 | 1 | True | 0 | ROZPOCET
| VV |  | "m.č.2.01:" 70,79+1,25*0,2+1,0*0,1 |  | 71.14 | [12 empty] | VV | 2 | 2 | True | 0 | ROZPOCET
| VV |  | "m.č.2.02:" 17,95+0,8*0,1+0,7*0,1*4+0,8*0,2 |  | 18.47 | [12 empty] | VV | 2 | 2 | True | 0 | ROZPOCET
| VV |  | "m.č.2.07:" 15,19+1,0*0,1+0,8*0,1 |  | 15.37 | [12 empty] | VV | 2 | 2 | True | 0 | ROZPOCET
| VV |  | "m.č.2.08:" 5,36 |  | 5.36 | [12 empty] | VV | 2 | 2 | True | 0 | ROZPOCET
| VV |  | "m.č.2.09:" 6,52+1,0*0,1 |  | 6.62 | [12 empty] | VV | 2 | 2 | True | 0 | ROZPOCET
| VV |  | "m.č.2.10:" 14,95+0,7*0,1*3+0,8*0,1 |  | 15.24 | [12 empty] | VV | 2 | 2 | True | 0 | ROZPOCET
| VV |  | . | [14 empty] | VV | 2 | 1 | True | 0 | ROZPOCET
| VV |  | Podstupnice | [14 empty] | VV | 2 | 1 | True | 0 | ROZPOCET
| VV |  | (11+11)*1,1*0,172 |  | 4.162 | [12 empty] | VV | 2 | 2 | True | 0 | ROZPOCET
| VV |  | Podesta | [14 empty] | VV | 2 | 1 | True | 0 | ROZPOCET
| VV |  | 1,15*1,15 |  | 1.323 | [12 empty] | VV | 2 | 2 | True | 0 | ROZPOCET
| VV |  | . | [14 empty] | VV | 2 | 1 | True | 0 | ROZPOCET
| VV |  | Sokly | [14 empty] | VV | 2 | 1 | True | 0 | ROZPOCET
| VV |  | (18,122+264,13)*0,1 |  | 28.225 | [12 empty] | VV | 2 | 2 | True | 0 | ROZPOCET
422 | K | 771577134r | Příplatek k montáži podlah keramických lepených standardním lepidlem za odolnost proti chemickému poškození | m2 | 97.228 |  | 0 |  |  | základní |  | 0 | 0 | 0 | 0 | 0 | 16 | K | 2 |  |  |  | ROZPOCET | 0 | 0 | 0 | 0 | 0 | 1 | 0 | 16 | 1123232050
| VV |  | Viz výkresy nových konstrukcí, půdorysy, řezy, pohledy a TZ | [14 empty] | VV | 2 | 1 | True | 0 | ROZPOCET
| VV |  | . | [14 empty] | VV | 2 | 1 | True | 0 | ROZPOCET
| VV |  | Skladba A | [14 empty] | VV | 2 | 1 | True | 0 | ROZPOCET
| VV |  | 1.NP | [14 empty] | VV | 2 | 1 | True | 0 | ROZPOCET
| VV |  | "m.č.1.07:" 7,72+0,9*0,1 |  | 7.81 | [12 empty] | VV | 2 | 2 | True | 0 | ROZPOCET
| VV |  | "m.č.1.08:" 16,68+1,25*0,245 |  | 16.986 | [12 empty] | VV | 2 | 2 | True | 0 | ROZPOCET
| VV |  | "m.č.1.09:" 17,17+1,25*0,245 |  | 17.476 | [12 empty] | VV | 2 | 2 | True | 0 | ROZPOCET
| VV |  | "m.č.1.10:" 17,01+3,0*0,315+1,25*0,1+0,9*0,1 |  | 18.17 | [12 empty] | VV | 2 | 2 | True | 0 | ROZPOCET
| VV |  | "m.č.1.11:" 16,53+3,0*0,315+1,25*0,1+0,9*0,1 |  | 17.69 | [12 empty] | VV | 2 | 2 | True | 0 | ROZPOCET
| VV |  | "m.č.1.16:" 10,58+1,25*0,245 |  | 10.886 | [12 empty] | VV | 2 | 2 | True | 0 | ROZPOCET
| VV |  | "m.č.1.18:" 1,52+0,7*0,1 |  | 1.59 | [12 empty] | VV | 2 | 2 | True | 0 | ROZPOCET
| VV |  | . | [14 empty] | VV | 2 | 1 | True | 0 | ROZPOCET
| VV |  | Skladba H | [14 empty] | VV | 2 | 1 | True | 0 | ROZPOCET
| VV |  | 2.NP | [14 empty] | VV | 2 | 1 | True | 0 | ROZPOCET
| VV |  | "m.č.2.09:" 6,52+1,0*0,1 |  | 6.62 | [12 empty] | VV | 2 | 2 | True | 0 | ROZPOCET
423 | K | 771591115 | Podlahy spárování silikonem | m | 282.252 |  | 0 | CS ÚRS 2025 01 |  | základní |  | 0 | 9e-05 | 0.025403 | 0 | 0 | 16 | K | 2 |  |  |  | ROZPOCET | 0 | 0 | 0 | 0 | 0 | 1 | 0 | 16 | 1101787025
| Online PSC |  | https://podminky.urs.cz/item/CS_URS_2025_01/771591115 | [14 empty] | Online PSC | 2
| VV |  | Viz výkresy nových konstrukcí, půdorysy, řezy, pohledy a TZ | [14 empty] | VV | 2 | 1 | True | 0 | ROZPOCET
| VV |  | . | [14 empty] | VV | 2 | 1 | True | 0 | ROZPOCET
| VV |  | Mezi soklem a podlahou | [14 empty] | VV | 2 | 1 | True | 0 | ROZPOCET
| VV |  | Skladba A | [14 empty] | VV | 2 | 1 | True | 0 | ROZPOCET
| VV |  | 1.NP | [14 empty] | VV | 2 | 1 | True | 0 | ROZPOCET
| VV |  | "m.č.1.02:" (3,55+4,5)*2-0,9*3+0,23*2+0,2*2 |  | 14.26 | [12 empty] | VV | 2 | 2 | True | 0 | ROZPOCET
| VV |  | "m.č.1.06:" (2,7+1,7)*2-0,9*2-0,8+0,23*2+0,2*2 |  | 7.06 | [12 empty] | VV | 2 | 2 | True | 0 | ROZPOCET
| VV |  | "m.č.1.07:" (4,2+4,1)*2-0,8 |  | 15.8 | [12 empty] | VV | 2 | 2 | True | 0 | ROZPOCET
| VV |  | "m.č.1.08:" (3,4+4,9)*2-0,9*2+0,23*2 |  | 15.26 | [12 empty] | VV | 2 | 2 | True | 0 | ROZPOCET
| VV |  | "m.č.1.09:" (3,5+4,9)*2-0,9*2+0,23*2 |  | 15.46 | [12 empty] | VV | 2 | 2 | True | 0 | ROZPOCET
| VV |  | "m.č.1.10:" (3,5+4,9)*2-0,9-3,0+0,1*2 |  | 13.1 | [12 empty] | VV | 2 | 2 | True | 0 | ROZPOCET
| VV |  | "m.č.1.11:" (3,4+4,9)*2-0,9-3,0+0,1*2 |  | 12.9 | [12 empty] | VV | 2 | 2 | True | 0 | ROZPOCET
| VV |  | "m.č.1.12:" (7,2+8,55+0,9+3,0)*2-0,8*4-0,9-1,5+0,23*2 |  | 34.16 | [12 empty] | VV | 2 | 2 | True | 0 | ROZPOCET
| VV |  | "m.č.1.16:" (3,5+3,0)*2-0,9*2+0,23*2 |  | 11.66 | [12 empty] | VV | 2 | 2 | True | 0 | ROZPOCET
| VV |  | "m.č.1.20:" (4,05+1,735)*2-0,8+0,1*2 |  | 10.97 | [12 empty] | VV | 2 | 2 | True | 0 | ROZPOCET
| VV |  | "m.č.1.21:" (2,27+2,0)*2-0,9*2+0,1*2 |  | 6.94 | [12 empty] | VV | 2 | 2 | True | 0 | ROZPOCET
| VV |  | . | [14 empty] | VV | 2 | 1 | True | 0 | ROZPOCET
| VV |  | Skladba G | [14 empty] | VV | 2 | 1 | True | 0 | ROZPOCET
| VV |  | 1.NP | [14 empty] | VV | 2 | 1 | True | 0 | ROZPOCET
| VV |  | "m.č.1.01:" (22,42+9,84)*2-0,9*3+0,2*2-3,4*2 |  | 55.42 | [12 empty] | VV | 2 | 2 | True | 0 | ROZPOCET
| VV |  | . | [14 empty] | VV | 2 | 1 | True | 0 | ROZPOCET
| VV |  | Skladba H | [14 empty] | VV | 2 | 1 | True | 0 | ROZPOCET
| VV |  | 2.NP | [14 empty] | VV | 2 | 1 | True | 0 | ROZPOCET
| VV |  | "m.č.2.01:" (11,55+10,0)*2-0,9-0,8+0,1*2+0,2*2 |  | 42 | [12 empty] | VV | 2 | 2 | True | 0 | ROZPOCET
| VV |  | "m.č.2.08:" (1,75+3,22)*2-0,8 |  | 9.14 | [12 empty] | VV | 2 | 2 | True | 0 | ROZPOCET
| VV |  | . | [14 empty] | VV | 2 | 1 | True | 0 | ROZPOCET
| VV |  | Schod. stupně | [14 empty] | VV | 2 | 1 | True | 0 | ROZPOCET
| VV |  | 11*0,172+22*0,265 |  | 7.722 | [12 empty] | VV | 2 | 2 | True | 0 | ROZPOCET
| VV |  | Podesty | [14 empty] | VV | 2 | 1 | True | 0 | ROZPOCET
| VV |  | 1,15+1,15 |  | 2.3 | [12 empty] | VV | 2 | 2 | True | 0 | ROZPOCET
| VV |  | Parapet | [14 empty] | VV | 2 | 1 | True | 0 | ROZPOCET
| VV |  | 4,1+3,1+0,9 |  | 8.1 | [12 empty] | VV | 2 | 2 | True | 0 | ROZPOCET
424 | K | 771591117 | Podlahy spárování akrylem | m | 282.252 |  | 0 | CS ÚRS 2025 01 |  | základní |  | 0 | 0.00016 | 0.04516 | 0 | 0 | 16 | K | 2 |  |  |  | ROZPOCET | 0 | 0 | 0 | 0 | 0 | 1 | 0 | 16 | 1268864179
| Online PSC |  | https://podminky.urs.cz/item/CS_URS_2025_01/771591117 | [14 empty] | Online PSC | 2
| PSC |  | Poznámka k souboru cen: 1. Množství měrných jednotek u ceny -1185 se stanoví podle počtu řezaných dlaždic, nezávisle na jejich velikosti. 2. Ceny 771 59-1115 až -1123 obsahují náklady i na materiál. 3. Položku -1185 lze použít při nuceném použítí jiného nástroje než řezačky. | [14 empty] | PSC | 2
| VV |  | Viz výkresy nových konstrukcí, půdorysy, řezy, pohledy a TZ | [14 empty] | VV | 2 | 1 | True | 0 | ROZPOCET
| VV |  | . | [14 empty] | VV | 2 | 1 | True | 0 | ROZPOCET
| VV |  | Horní hrana soklu | [14 empty] | VV | 2 | 1 | True | 0 | ROZPOCET
| VV |  | Skladba A | [14 empty] | VV | 2 | 1 | True | 0 | ROZPOCET
| VV |  | 1.NP | [14 empty] | VV | 2 | 1 | True | 0 | ROZPOCET
| VV |  | "m.č.1.02:" (3,55+4,5)*2-0,9*3+0,23*2+0,2*2 |  | 14.26 | [12 empty] | VV | 2 | 2 | True | 0 | ROZPOCET
| VV |  | "m.č.1.06:" (2,7+1,7)*2-0,9*2-0,8+0,23*2+0,2*2 |  | 7.06 | [12 empty] | VV | 2 | 2 | True | 0 | ROZPOCET
| VV |  | "m.č.1.07:" (4,2+4,1)*2-0,8 |  | 15.8 | [12 empty] | VV | 2 | 2 | True | 0 | ROZPOCET
| VV |  | "m.č.1.08:" (3,4+4,9)*2-0,9*2+0,23*2 |  | 15.26 | [12 empty] | VV | 2 | 2 | True | 0 | ROZPOCET
| VV |  | "m.č.1.09:" (3,5+4,9)*2-0,9*2+0,23*2 |  | 15.46 | [12 empty] | VV | 2 | 2 | True | 0 | ROZPOCET
| VV |  | "m.č.1.10:" (3,5+4,9)*2-0,9-3,0+0,1*2 |  | 13.1 | [12 empty] | VV | 2 | 2 | True | 0 | ROZPOCET
| VV |  | "m.č.1.11:" (3,4+4,9)*2-0,9-3,0+0,1*2 |  | 12.9 | [12 empty] | VV | 2 | 2 | True | 0 | ROZPOCET
| VV |  | "m.č.1.12:" (7,2+8,55+0,9+3,0)*2-0,8*4-0,9-1,5+0,23*2 |  | 34.16 | [12 empty] | VV | 2 | 2 | True | 0 | ROZPOCET
| VV |  | "m.č.1.16:" (3,5+3,0)*2-0,9*2+0,23*2 |  | 11.66 | [12 empty] | VV | 2 | 2 | True | 0 | ROZPOCET
| VV |  | "m.č.1.20:" (4,05+1,735)*2-0,8+0,1*2 |  | 10.97 | [12 empty] | VV | 2 | 2 | True | 0 | ROZPOCET
| VV |  | "m.č.1.21:" (2,27+2,0)*2-0,9*2+0,1*2 |  | 6.94 | [12 empty] | VV | 2 | 2 | True | 0 | ROZPOCET
| VV |  | . | [14 empty] | VV | 2 | 1 | True | 0 | ROZPOCET
| VV |  | Skladba G | [14 empty] | VV | 2 | 1 | True | 0 | ROZPOCET
| VV |  | 1.NP | [14 empty] | VV | 2 | 1 | True | 0 | ROZPOCET
| VV |  | "m.č.1.01:" (22,42+9,84)*2-0,9*3+0,2*2-3,4*2 |  | 55.42 | [12 empty] | VV | 2 | 2 | True | 0 | ROZPOCET
| VV |  | . | [14 empty] | VV | 2 | 1 | True | 0 | ROZPOCET
| VV |  | Skladba H | [14 empty] | VV | 2 | 1 | True | 0 | ROZPOCET
| VV |  | 2.NP | [14 empty] | VV | 2 | 1 | True | 0 | ROZPOCET
| VV |  | "m.č.2.01:" (11,55+10,0)*2-0,9-0,8+0,1*2+0,2*2 |  | 42 | [12 empty] | VV | 2 | 2 | True | 0 | ROZPOCET
| VV |  | "m.č.2.08:" (1,75+3,22)*2-0,8 |  | 9.14 | [12 empty] | VV | 2 | 2 | True | 0 | ROZPOCET
| VV |  | . | [14 empty] | VV | 2 | 1 | True | 0 | ROZPOCET
| VV |  | Schod. stupně | [14 empty] | VV | 2 | 1 | True | 0 | ROZPOCET
| VV |  | 11*0,172+22*0,265 |  | 7.722 | [12 empty] | VV | 2 | 2 | True | 0 | ROZPOCET
| VV |  | Podesty | [14 empty] | VV | 2 | 1 | True | 0 | ROZPOCET
| VV |  | 1,15+1,15 |  | 2.3 | [12 empty] | VV | 2 | 2 | True | 0 | ROZPOCET
| VV |  | Parapet | [14 empty] | VV | 2 | 1 | True | 0 | ROZPOCET
| VV |  | 4,1+3,1+0,9 |  | 8.1 | [12 empty] | VV | 2 | 2 | True | 0 | ROZPOCET
425 | K | 998771102 | Přesun hmot tonážní pro podlahy z dlaždic v objektech v přes 6 do 12 m | t | 13.45 |  | 0 | CS ÚRS 2025 01 |  | základní |  | 0 | 0 | 0 | 0 | 0 | 16 | K | 2 |  |  |  | ROZPOCET | 0 | 0 | 0 | 0 | 0 | 1 | 0 | 16 | 461154231
| Online PSC |  | https://podminky.urs.cz/item/CS_URS_2025_01/998771102 | [14 empty] | Online PSC | 2
| PSC |  | Poznámka k souboru cen: 1. Ceny pro přesun hmot stanovený z hmotnosti přesunovaného materiálu se používají tehdy, pokud je možné určit hmotnost za celý stavební díl. Do této hmotnosti se započítává i hmotnost materiálů oceňovaných ve specifikaci. 2. Pokud nelze jednoznačně stanovit hmotnost přesunovaných materiálů, lze pro výpočet přesunu hmot použít orientačně procentní sazbu. Touto sazbou se vynásobí rozpočtové náklady za celý stavební díl včetně nákladů na materiál ve specifikacích. 3. Příplatek k cenám -1181 pro přesun prováděný bez použití mechanizace, tj. za ztížených podmínek, lze použít pouze pro hmotnost materiálu, která se tímto způsobem skutečně přemísťuje. | [14 empty] | PSC | 2
| D | 776 | Podlahy povlakové |  |  |  | 0 |  |  |  |  | 0 |  | 1.5696 |  | 0 | 2 | D | 1 |  |  |  | ROZPOCET | [6 empty] | 0
426 | K | 776111311 | Vysátí podkladu povlakových podlah | m2 | 133.25 |  | 0 | CS ÚRS 2025 01 |  | základní |  | 0 | 0 | 0 | 0 | 0 | 16 | K | 2 |  |  |  | ROZPOCET | 0 | 0 | 0 | 0 | 0 | 1 | 0 | 16 | 324739265
| Online PSC |  | https://podminky.urs.cz/item/CS_URS_2025_01/776111311 | [14 empty] | Online PSC | 2
| PSC |  | Poznámka k souboru cen: 1. V ceně 776 12-1511 zábrana proti vlhkosti jsou započteny i náklady na 2 vrstvy penetrace a zasypání křemičitým pískem. 2. V cenách 776 14-1111 až 776 14-4111 jsou započteny i náklady na dodání stěrky. | [14 empty] | PSC | 2
| VV |  | Viz výkresy nových konstrukcí, půdorysy, řezy, pohledy a TZ | [14 empty] | VV | 2 | 1 | True | 0 | ROZPOCET
| VV |  | . | [14 empty] | VV | 2 | 1 | True | 0 | ROZPOCET
| VV |  | Skladba B | [14 empty] | VV | 2 | 1 | True | 0 | ROZPOCET
| VV |  | 2.NP | [14 empty] | VV | 2 | 1 | True | 0 | ROZPOCET
| VV |  | "m.č.2.03-část:" 64,0+1,0*0,1+0,8*0,1 |  | 64.18 | [12 empty] | VV | 2 | 2 | True | 0 | ROZPOCET
| VV |  | . | [14 empty] | VV | 2 | 1 | True | 0 | ROZPOCET
| VV |  | Skladba K | [14 empty] | VV | 2 | 1 | True | 0 | ROZPOCET
| VV |  | 2.NP | [14 empty] | VV | 2 | 1 | True | 0 | ROZPOCET
| VV |  | "m.č.2.03-část:" 24,11+0,8*0,1*3 |  | 24.35 | [12 empty] | VV | 2 | 2 | True | 0 | ROZPOCET
| VV |  | "m.č.2.04:" 10,41+1,0*0,1 |  | 10.51 | [12 empty] | VV | 2 | 2 | True | 0 | ROZPOCET
| VV |  | "m.č.2.05:" 20,13+1,0*0,1 |  | 20.23 | [12 empty] | VV | 2 | 2 | True | 0 | ROZPOCET
| VV |  | "m.č.2.06:" 13,88+1,0*0,1 |  | 13.98 | [12 empty] | VV | 2 | 2 | True | 0 | ROZPOCET
427 | K | 776121321 | Neředěná penetrace savého podkladu povlakových podlah | m2 | 266.5 |  | 0 | CS ÚRS 2025 01 |  | základní |  | 0 | 0.0002 | 0.0533 | 0 | 0 | 16 | K | 2 |  |  |  | ROZPOCET | 0 | 0 | 0 | 0 | 0 | 1 | 0 | 16 | 52772250
| Online PSC |  | https://podminky.urs.cz/item/CS_URS_2025_01/776121321 | [14 empty] | Online PSC | 2
| PSC |  | Poznámka k souboru cen: 1. V ceně 776 12-1511 zábrana proti vlhkosti jsou započteny i náklady na 2 vrstvy penetrace a zasypání křemičitým pískem. 2. V cenách 776 14-1111 až 776 14-4111 jsou započteny i náklady na dodání stěrky. | [14 empty] | PSC | 2
| VV |  | Viz výkresy nových konstrukcí, půdorysy, řezy, pohledy a TZ | [14 empty] | VV | 2 | 1 | True | 0 | ROZPOCET
| VV |  | . | [14 empty] | VV | 2 | 1 | True | 0 | ROZPOCET
| VV |  | Skladba B | [14 empty] | VV | 2 | 1 | True | 0 | ROZPOCET
| VV |  | 2.NP | [14 empty] | VV | 2 | 1 | True | 0 | ROZPOCET
| VV |  | "m.č.2.03-část:" (64,0+1,0*0,1+0,8*0,1)*2 |  | 128.36 | [12 empty] | VV | 2 | 2 | True | 0 | ROZPOCET
| VV |  | . | [14 empty] | VV | 2 | 1 | True | 0 | ROZPOCET
| VV |  | Skladba K | [14 empty] | VV | 2 | 1 | True | 0 | ROZPOCET
| VV |  | 2.NP | [14 empty] | VV | 2 | 1 | True | 0 | ROZPOCET
| VV |  | "m.č.2.03-část:" (24,11+0,8*0,1*3)*2 |  | 48.7 | [12 empty] | VV | 2 | 2 | True | 0 | ROZPOCET
| VV |  | "m.č.2.04:" (10,41+1,0*0,1)*2 |  | 21.02 | [12 empty] | VV | 2 | 2 | True | 0 | ROZPOCET
| VV |  | "m.č.2.05:" (20,13+1,0*0,1)*2 |  | 40.46 | [12 empty] | VV | 2 | 2 | True | 0 | ROZPOCET
| VV |  | "m.č.2.06:" (13,88+1,0*0,1)*2 |  | 27.96 | [12 empty] | VV | 2 | 2 | True | 0 | ROZPOCET
428 | K | 776141122 | Stěrka podlahová nivelační pro vyrovnání podkladu povlakových podlah pevnosti 30 MPa tl přes 3 do 5 mm | m2 | 133.25 |  | 0 | CS ÚRS 2025 01 |  | základní |  | 0 | 0.0075 | 0.99938 | 0 | 0 | 16 | K | 2 |  |  |  | ROZPOCET | 0 | 0 | 0 | 0 | 0 | 1 | 0 | 16 | -28681746
| Online PSC |  | https://podminky.urs.cz/item/CS_URS_2025_01/776141122 | [14 empty] | Online PSC | 2
| VV |  | Viz výkresy nových konstrukcí, půdorysy, řezy, pohledy a TZ | [14 empty] | VV | 2 | 1 | True | 0 | ROZPOCET
| VV |  | . | [14 empty] | VV | 2 | 1 | True | 0 | ROZPOCET
| VV |  | Skladba B | [14 empty] | VV | 2 | 1 | True | 0 | ROZPOCET
| VV |  | 2.NP | [14 empty] | VV | 2 | 1 | True | 0 | ROZPOCET
| VV |  | "m.č.2.03-část:" 64,0+1,0*0,1+0,8*0,1 |  | 64.18 | [12 empty] | VV | 2 | 2 | True | 0 | ROZPOCET
| VV |  | . | [14 empty] | VV | 2 | 1 | True | 0 | ROZPOCET
| VV |  | Skladba K | [14 empty] | VV | 2 | 1 | True | 0 | ROZPOCET
| VV |  | 2.NP | [14 empty] | VV | 2 | 1 | True | 0 | ROZPOCET
| VV |  | "m.č.2.03-část:" 24,11+0,8*0,1*3 |  | 24.35 | [12 empty] | VV | 2 | 2 | True | 0 | ROZPOCET
| VV |  | "m.č.2.04:" 10,41+1,0*0,1 |  | 10.51 | [12 empty] | VV | 2 | 2 | True | 0 | ROZPOCET
| VV |  | "m.č.2.05:" 20,13+1,0*0,1 |  | 20.23 | [12 empty] | VV | 2 | 2 | True | 0 | ROZPOCET
| VV |  | "m.č.2.06:" 13,88+1,0*0,1 |  | 13.98 | [12 empty] | VV | 2 | 2 | True | 0 | ROZPOCET
429 | K | 776411112 | Montáž obvodových soklíků výšky do 100 mm | m | 82.5 |  | 0 | CS ÚRS 2025 01 |  | základní |  | 0 | 3e-05 | 0.002475 | 0 | 0 | 16 | K | 2 |  |  |  | ROZPOCET | 0 | 0 | 0 | 0 | 0 | 1 | 0 | 16 | 1027772012
| Online PSC |  | https://podminky.urs.cz/item/CS_URS_2025_01/776411112 | [14 empty] | Online PSC | 2
| VV |  | Viz výkresy nových konstrukcí, půdorysy, řezy, pohledy a TZ | [14 empty] | VV | 2 | 1 | True | 0 | ROZPOCET
| VV |  | . | [14 empty] | VV | 2 | 1 | True | 0 | ROZPOCET
| VV |  | Skladba B | [14 empty] | VV | 2 | 1 | True | 0 | ROZPOCET
| VV |  | 2.NP | [14 empty] | VV | 2 | 1 | True | 0 | ROZPOCET
| VV |  | "m.č.2.03-část:" 29,5-0,8*3-1,1 |  | 26 | [12 empty] | VV | 2 | 2 | True | 0 | ROZPOCET
| VV |  | . | [14 empty] | VV | 2 | 1 | True | 0 | ROZPOCET
| VV |  | Skladba K | [14 empty] | VV | 2 | 1 | True | 0 | ROZPOCET
| VV |  | 2.NP | [14 empty] | VV | 2 | 1 | True | 0 | ROZPOCET
| VV |  | "m.č.2.03-část:" 15,1-0,8*3 |  | 12.7 | [12 empty] | VV | 2 | 2 | True | 0 | ROZPOCET
| VV |  | "m.č.2.04:" (3,0+3,0+0,1)*2-0,8 |  | 11.4 | [12 empty] | VV | 2 | 2 | True | 0 | ROZPOCET
| VV |  | "m.č.2.05:" (3,5+5,8+0,1)*2-0,8 |  | 18 | [12 empty] | VV | 2 | 2 | True | 0 | ROZPOCET
| VV |  | "m.č.2.06:" (3,5+4,0+0,1)*2-0,8 |  | 14.4 | [12 empty] | VV | 2 | 2 | True | 0 | ROZPOCET
430 | K | 776221111 | Lepení pásů z PVC standardním lepidlem | m2 | 133.25 |  | 0 | CS ÚRS 2025 01 |  | základní |  | 0 | 0.0003 | 0.039975 | 0 | 0 | 16 | K | 2 |  |  |  | ROZPOCET | 0 | 0 | 0 | 0 | 0 | 1 | 0 | 16 | 1359374471
| Online PSC |  | https://podminky.urs.cz/item/CS_URS_2025_01/776221111 | [14 empty] | Online PSC | 2
| VV |  | Viz výkresy nových konstrukcí, půdorysy, řezy, pohledy a TZ | [14 empty] | VV | 2 | 1 | True | 0 | ROZPOCET
| VV |  | . | [14 empty] | VV | 2 | 1 | True | 0 | ROZPOCET
| VV |  | Skladba B | [14 empty] | VV | 2 | 1 | True | 0 | ROZPOCET
| VV |  | 2.NP | [14 empty] | VV | 2 | 1 | True | 0 | ROZPOCET
| VV |  | "m.č.2.03-část:" 64,0+1,0*0,1+0,8*0,1 |  | 64.18 | [12 empty] | VV | 2 | 2 | True | 0 | ROZPOCET
| VV |  | . | [14 empty] | VV | 2 | 1 | True | 0 | ROZPOCET
| VV |  | Skladba K | [14 empty] | VV | 2 | 1 | True | 0 | ROZPOCET
| VV |  | 2.NP | [14 empty] | VV | 2 | 1 | True | 0 | ROZPOCET
| VV |  | "m.č.2.03-část:" 24,11+0,8*0,1*3 |  | 24.35 | [12 empty] | VV | 2 | 2 | True | 0 | ROZPOCET
| VV |  | "m.č.2.04:" 10,41+1,0*0,1 |  | 10.51 | [12 empty] | VV | 2 | 2 | True | 0 | ROZPOCET
| VV |  | "m.č.2.05:" 20,13+1,0*0,1 |  | 20.23 | [12 empty] | VV | 2 | 2 | True | 0 | ROZPOCET
| VV |  | "m.č.2.06:" 13,88+1,0*0,1 |  | 13.98 | [12 empty] | VV | 2 | 2 | True | 0 | ROZPOCET
431 | M | 28411151 | podlahovina vinylová heterogenní protiskluzná třída zátěže 34/43, hořlavost Bfl S1, nášlapná vrstva 0,70mm tl 2,00mm | m2 | 162.725 |  | 0 | CS ÚRS 2025 01 |  | základní |  | 0 | 0.00275 | 0.44749 | 0 | 0 | 32 | M | 2 |  |  |  | ROZPOCET | 0 | 0 | 0 | 0 | 0 | 1 | 0 | 16 | -1436313031
| VV |  | 133,25 |  | 133.25 | [12 empty] | VV | 2 | 2 | True | 0 | ROZPOCET
| VV |  | 82,5*0,1 |  | 8.25 | [12 empty] | VV | 2 | 2 | True | 0 | ROZPOCET
| VV |  | 141,5*1,15 'Přepočtené koeficientem množství |  | 162.725 | [12 empty] | VV | 2 | 2 | False | 1 | ROZPOCET
432 | K | 776223111 | Spoj povlakových podlahovin z PVC svařováním za tepla | m | 229.7 |  | 0 | CS ÚRS 2025 01 |  | základní |  | 0 | 2e-05 | 0.004594 | 0 | 0 | 16 | K | 2 |  |  |  | ROZPOCET | 0 | 0 | 0 | 0 | 0 | 1 | 0 | 16 | -1891043311
| Online PSC |  | https://podminky.urs.cz/item/CS_URS_2025_01/776223111 | [14 empty] | Online PSC | 2
| VV |  | 133,25*1,6 |  | 213.2 | [12 empty] | VV | 2 | 2 | True | 0 | ROZPOCET
| VV |  | 82,5*0,2 |  | 16.5 | [12 empty] | VV | 2 | 2 | True | 0 | ROZPOCET
433 | K | 776421111 | Montáž obvodových lišt lepením | m | 82.5 |  | 0 | CS ÚRS 2025 01 |  | základní |  | 0 | 1e-05 | 0.000825 | 0 | 0 | 16 | K | 2 |  |  |  | ROZPOCET | 0 | 0 | 0 | 0 | 0 | 1 | 0 | 16 | 2018694759
| Online PSC |  | https://podminky.urs.cz/item/CS_URS_2025_01/776421111 | [14 empty] | Online PSC | 2
| VV |  | Viz výkresy nových konstrukcí, půdorysy, řezy, pohledy a TZ | [14 empty] | VV | 2 | 1 | True | 0 | ROZPOCET
| VV |  | . | [14 empty] | VV | 2 | 1 | True | 0 | ROZPOCET
| VV |  | Skladba B | [14 empty] | VV | 2 | 1 | True | 0 | ROZPOCET
| VV |  | 2.NP | [14 empty] | VV | 2 | 1 | True | 0 | ROZPOCET
| VV |  | "m.č.2.03-část:" 29,5-0,8*3-1,1 |  | 26 | [12 empty] | VV | 2 | 2 | True | 0 | ROZPOCET
| VV |  | . | [14 empty] | VV | 2 | 1 | True | 0 | ROZPOCET
| VV |  | Skladba K | [14 empty] | VV | 2 | 1 | True | 0 | ROZPOCET
| VV |  | 2.NP | [14 empty] | VV | 2 | 1 | True | 0 | ROZPOCET
| VV |  | "m.č.2.03-část:" 15,1-0,8*3 |  | 12.7 | [12 empty] | VV | 2 | 2 | True | 0 | ROZPOCET
| VV |  | "m.č.2.04:" (3,0+3,0+0,1)*2-0,8 |  | 11.4 | [12 empty] | VV | 2 | 2 | True | 0 | ROZPOCET
| VV |  | "m.č.2.05:" (3,5+5,8+0,1)*2-0,8 |  | 18 | [12 empty] | VV | 2 | 2 | True | 0 | ROZPOCET
| VV |  | "m.č.2.06:" (3,5+4,0+0,1)*2-0,8 |  | 14.4 | [12 empty] | VV | 2 | 2 | True | 0 | ROZPOCET
434 | M | 69751_R1 | čepcové těsnění, Podrobný popis viz PD | m | 86.625 |  | 0 |  |  | základní |  | 0 | 0.0002 | 0.017325 | 0 | 0 | 32 | M | 2 |  |  |  | ROZPOCET | 0 | 0 | 0 | 0 | 0 | 1 | 0 | 16 | -310530880
| VV |  | 82,5*1,05 'Přepočtené koeficientem množství |  | 86.625 | [12 empty] | VV | 2 | 2 | False | 1 | ROZPOCET
435 | K | 776991121 | Základní čištění nově položených podlahovin vysátím a setřením vlhkým mopem | m2 | 141.5 |  | 0 | CS ÚRS 2025 01 |  | základní |  | 0 | 0 | 0 | 0 | 0 | 16 | K | 2 |  |  |  | ROZPOCET | 0 | 0 | 0 | 0 | 0 | 1 | 0 | 16 | -1550124270
| Online PSC |  | https://podminky.urs.cz/item/CS_URS_2025_01/776991121 | [14 empty] | Online PSC | 2
| PSC |  | Poznámka k souboru cen: 1. V ceně 776 99-1121 jsou započteny náklady na vysátí podlahy a setření vlhkým mopem. 2. V ceně 776 99-1141 jsou započteny i náklady na dodání pasty. | [14 empty] | PSC | 2
| VV |  | 133,25 |  | 133.25 | [12 empty] | VV | 2 | 2 | True | 0 | ROZPOCET
| VV |  | 82,5*0,1 |  | 8.25 | [12 empty] | VV | 2 | 2 | True | 0 | ROZPOCET
436 | K | 776991141 | Pastování a leštění podlahovin ručně | m2 | 141.5 |  | 0 | CS ÚRS 2025 01 |  | základní |  | 0 | 3e-05 | 0.004245 | 0 | 0 | 16 | K | 2 |  |  |  | ROZPOCET | 0 | 0 | 0 | 0 | 0 | 1 | 0 | 16 | 1437673309
| Online PSC |  | https://podminky.urs.cz/item/CS_URS_2025_01/776991141 | [14 empty] | Online PSC | 2
| VV |  | 133,25 |  | 133.25 | [12 empty] | VV | 2 | 2 | True | 0 | ROZPOCET
| VV |  | 82,5*0,1 |  | 8.25 | [12 empty] | VV | 2 | 2 | True | 0 | ROZPOCET
437 | K | 998776102 | Přesun hmot tonážní pro podlahy povlakové v objektech v přes 6 do 12 m | t | 1.57 |  | 0 | CS ÚRS 2025 01 |  | základní |  | 0 | 0 | 0 | 0 | 0 | 16 | K | 2 |  |  |  | ROZPOCET | 0 | 0 | 0 | 0 | 0 | 1 | 0 | 16 | 1215054399
| Online PSC |  | https://podminky.urs.cz/item/CS_URS_2025_01/998776102 | [14 empty] | Online PSC | 2
| PSC |  | Poznámka k souboru cen: 1. Ceny pro přesun hmot stanovený z hmotnosti přesunovaného materiálu se používají tehdy, pokud je možné určit hmotnost za celý stavební díl. Do této hmotnosti se započítává i hmotnost materiálů oceňovaných ve specifikaci. 2. Pokud nelze jednoznačně stanovit hmotnost přesunovaných materiálů, lze pro výpočet přesunu hmot použít orientačně procentní sazbu. Touto sazbou se vynásobí rozpočtové náklady za celý stavební díl včetně nákladů na materiál ve specifikacích. 3. Příplatek k cenám -6181 pro přesun prováděný bez použití mechanizace, tj. za ztížených podmínek, lze použít pouze pro hmotnost materiálu, která se tímto způsobem skutečně přemísťuje. | [14 empty] | PSC | 2
| D | 781 | Dokončovací práce - obklady keramické |  |  |  | 0 |  |  |  |  | 0 |  | 9.4747 |  | 0 | 2 | D | 1 |  |  |  | ROZPOCET | [6 empty] | 0
438 | K | 634111114 | Obvodová dilatace pružnou těsnicí páskou mezi stěnou a mazaninou nebo potěrem v 100 mm | m | 194.42 |  | 0 | CS ÚRS 2025 01 |  | základní |  | 0 | 0.00048 | 0.093322 | 0 | 0 | 16 | K | 2 |  |  |  | ROZPOCET | 0 | 0 | 0 | 0 | 0 | 1 | 0 | 16 | 668815573
| Online PSC |  | https://podminky.urs.cz/item/CS_URS_2025_01/634111114 | [14 empty] | Online PSC | 2
| VV |  | Viz výkresy nových konstrukcí, půdorysy, řezy, pohledy a TZ | [14 empty] | VV | 2 | 1 | True | 0 | ROZPOCET
| VV |  | . | [14 empty] | VV | 2 | 1 | True | 0 | ROZPOCET
| VV |  | 1.NP | [14 empty] | VV | 2 | 1 | True | 0 | ROZPOCET
| VV |  | "m.č.1.03:" (7,92+4,5+0,2)*2-0,8-0,9*3 |  | 21.74 | [12 empty] | VV | 2 | 2 | True | 0 | ROZPOCET
| VV |  | "m.č.1.04:" (3,6+3,55+0,1)*2-0,8*2-0,7 |  | 12.2 | [12 empty] | VV | 2 | 2 | True | 0 | ROZPOCET
| VV |  | "m.č.1.13:" (2,15+2,3)*2-0,9 |  | 8 | [12 empty] | VV | 2 | 2 | True | 0 | ROZPOCET
| VV |  | "m.č.1.14:" (4,05+3,94)*2-0,8 |  | 15.18 | [12 empty] | VV | 2 | 2 | True | 0 | ROZPOCET
| VV |  | "m.č.1.15:" (4,05+2,665+0,1)*2-0,8 |  | 12.83 | [12 empty] | VV | 2 | 2 | True | 0 | ROZPOCET
| VV |  | "m.č.1.17:" (3,5+5,3+0,1+0,2)*2-0,9*3-0,8 |  | 14.7 | [12 empty] | VV | 2 | 2 | True | 0 | ROZPOCET
| VV |  | "m.č.1.18:" (1,5+0,97)*2-0,7 |  | 4.24 | [12 empty] | VV | 2 | 2 | True | 0 | ROZPOCET
| VV |  | "m.č.1.19:" (3,45+3,07+1,12)*2-0,8-0,7*2 |  | 13.08 | [12 empty] | VV | 2 | 2 | True | 0 | ROZPOCET
| VV |  | . | [14 empty] | VV | 2 | 1 | True | 0 | ROZPOCET
| VV |  | 2.NP | [14 empty] | VV | 2 | 1 | True | 0 | ROZPOCET
| VV |  | "m.č.2.02:" (5,74+1,84+0,27+1,03+2,9+1,78+0,98+1,78+0,98+1,72+2,9)*2-0,8*2-0,7*8 |  | 36.64 | [12 empty] | VV | 2 | 2 | True | 0 | ROZPOCET
| VV |  | "m.č.2.07:" (3,42+4,48+0,1)*2-0,8*2 |  | 14.4 | [12 empty] | VV | 2 | 2 | True | 0 | ROZPOCET
| VV |  | "m.č.2.09:" (5,65+1,18+0,1)*2-0,8 |  | 13.06 | [12 empty] | VV | 2 | 2 | True | 0 | ROZPOCET
| VV |  | "m.č.2.10:" (5,74+2,28+0,3+1,03+2,175+1,78+0,995+1,78+0,995)*2-0,8*2-0,7*6 |  | 28.35 | [12 empty] | VV | 2 | 2 | True | 0 | ROZPOCET
439 | K | 781474115 | Montáž obkladů keramických hladkých lepených cementovým flexibilním lepidlem přes 22 do 25 ks/m2 | m2 | 387.615 |  | 0 | CS ÚRS 2025 01 |  | základní |  | 0 | 0.00538 | 2.0854 | 0 | 0 | 16 | K | 2 |  |  |  | ROZPOCET | 0 | 0 | 0 | 0 | 0 | 1 | 0 | 16 | -1335639519
| Online PSC |  | https://podminky.urs.cz/item/CS_URS_2025_01/781474115 | [14 empty] | Online PSC | 2
| PSC |  | Poznámka k souboru cen: 1. Položky jsou určeny pro všechny druhy povrchových úprav. | [14 empty] | PSC | 2
| VV |  | Viz výkresy nových konstrukcí, půdorysy, řezy, pohledy a TZ | [14 empty] | VV | 2 | 1 | True | 0 | ROZPOCET
| VV |  | . | [14 empty] | VV | 2 | 1 | True | 0 | ROZPOCET
| VV |  | 1.NP | [14 empty] | VV | 2 | 1 | True | 0 | ROZPOCET
| VV |  | "m.č.1.03:" (7,92+4,5+0,2)*2*2,0-0,8*2,0-0,9*2,0*3 |  | 43.48 | [12 empty] | VV | 2 | 2 | True | 0 | ROZPOCET
| VV |  | "m.č.1.04:" (3,6+3,55+0,1)*2*2,0-0,8*2,0*2-0,7*2,0 |  | 24.4 | [12 empty] | VV | 2 | 2 | True | 0 | ROZPOCET
| VV |  | "m.č.1.13:" (2,15+2,3)*2*2,0-0,9*2,0 |  | 16 | [12 empty] | VV | 2 | 2 | True | 0 | ROZPOCET
| VV |  | "m.č.1.14:" (4,05+3,94)*2*2,0-0,8*2,0 |  | 30.36 | [12 empty] | VV | 2 | 2 | True | 0 | ROZPOCET
| VV |  | "m.č.1.15:" (4,05+2,665+0,1)*2*2,0-0,8*2,0 |  | 25.66 | [12 empty] | VV | 2 | 2 | True | 0 | ROZPOCET
| VV |  | "m.č.1.17:" (3,5+5,3+0,1+0,2)*2*2,0-0,9*2,0*3-0,8*2,0 |  | 29.4 | [12 empty] | VV | 2 | 2 | True | 0 | ROZPOCET
| VV |  | "m.č.1.18:" (1,5+0,97)*2*2,0-0,7*2,0 |  | 8.48 | [12 empty] | VV | 2 | 2 | True | 0 | ROZPOCET
| VV |  | "m.č.1.19:" (3,45+3,07+1,12)*2*2,0-0,8*2,0-0,7*2,0*2 |  | 26.16 | [12 empty] | VV | 2 | 2 | True | 0 | ROZPOCET
| VV |  | . | [14 empty] | VV | 2 | 1 | True | 0 | ROZPOCET
| VV |  | 2.NP | [14 empty] | VV | 2 | 1 | True | 0 | ROZPOCET
| VV |  | "m.č.2.02:" (5,74+1,84+0,27+1,03+2,9+1,78+0,98+1,78+0,98+1,72+2,9)*2*2,0-0,8*2,0*2-0,7*2,0*8 |  | 73.28 | [12 empty] | VV | 2 | 2 | True | 0 | ROZPOCET
| VV |  | "m.č.2.07:" (3,42+4,48+0,1)*2*2,0-0,8*2,0*2-1,25*0,98 |  | 27.575 | [12 empty] | VV | 2 | 2 | True | 0 | ROZPOCET
| VV |  | "m.č.2.09:" (5,65+1,18+0,1)*2*2,0-0,8*2,0 |  | 26.12 | [12 empty] | VV | 2 | 2 | True | 0 | ROZPOCET
| VV |  | "m.č.2.10:" (5,74+2,28+0,3+1,03+2,175+1,78+0,995+1,78+0,995)*2*2,0-0,8*2,0*2-0,7*2,0*6 |  | 56.7 | [12 empty] | VV | 2 | 2 | True | 0 | ROZPOCET
440 | M | 59761704 | obklad keramický nemrazuvzdorný povrch hladký/lesklý tl do 10mm přes 22 do 25ks/m2 | m2 | 445.757 |  | 0 | CS ÚRS 2025 01 |  | základní |  | 0 | 0.016 | 7.1321 | 0 | 0 | 32 | M | 2 |  |  |  | ROZPOCET | 0 | 0 | 0 | 0 | 0 | 1 | 0 | 16 | -1882015841
| VV |  | 387,615*1,15 'Přepočtené koeficientem množství |  | 445.757 | [12 empty] | VV | 2 | 2 | False | 1 | ROZPOCET
441 | K | 781472291 | Příplatek k montáži obkladů keramických lepených cementovým flexibilním lepidlem za plochu do 10 m2 | m2 | 8.48 |  | 0 | CS ÚRS 2025 01 |  | základní |  | 0 | 0 | 0 | 0 | 0 | 16 | K | 2 |  |  |  | ROZPOCET | 0 | 0 | 0 | 0 | 0 | 1 | 0 | 16 | 1882539265
| Online PSC |  | https://podminky.urs.cz/item/CS_URS_2025_01/781472291 | [14 empty] | Online PSC | 2
| VV |  | Viz výkresy nových konstrukcí, půdorysy, řezy, pohledy a TZ | [14 empty] | VV | 2 | 1 | True | 0 | ROZPOCET
| VV |  | . | [14 empty] | VV | 2 | 1 | True | 0 | ROZPOCET
| VV |  | 1.NP | [14 empty] | VV | 2 | 1 | True | 0 | ROZPOCET
| VV |  | "m.č.1.18:" (1,5+0,97)*2*2,0-0,7*2,0 |  | 8.48 | [12 empty] | VV | 2 | 2 | True | 0 | ROZPOCET
442 | K | 781494111r | Nerezové profily rohové lepené flexibilním lepidlem | m | 46 |  | 0 |  |  | základní |  | 0 | 0.00055 | 0.0253 | 0 | 0 | 16 | K | 2 |  |  |  | ROZPOCET | 0 | 0 | 0 | 0 | 0 | 1 | 0 | 16 | 1143160750
| VV |  | Viz výkresy nových konstrukcí, půdorysy, řezy, pohledy a TZ | [14 empty] | VV | 2 | 1 | True | 0 | ROZPOCET
| VV |  | . | [14 empty] | VV | 2 | 1 | True | 0 | ROZPOCET
| VV |  | 1.NP | [14 empty] | VV | 2 | 1 | True | 0 | ROZPOCET
| VV |  | 2,0*14 |  | 28 | [12 empty] | VV | 2 | 2 | True | 0 | ROZPOCET
| VV |  | 2.NP | [14 empty] | VV | 2 | 1 | True | 0 | ROZPOCET
| VV |  | 2,0*9 |  | 18 | [12 empty] | VV | 2 | 2 | True | 0 | ROZPOCET
443 | K | 781494211r | Nerezové profily vanové lepené flexibilním lepidlem | m | 12 |  | 0 |  |  | základní |  | 0 | 0.00055 | 0.0066 | 0 | 0 | 16 | K | 2 |  |  |  | ROZPOCET | 0 | 0 | 0 | 0 | 0 | 1 | 0 | 16 | -700026647
| VV |  | Viz výkresy nových konstrukcí, půdorysy, řezy, pohledy a TZ | [14 empty] | VV | 2 | 1 | True | 0 | ROZPOCET
| VV |  | . | [14 empty] | VV | 2 | 1 | True | 0 | ROZPOCET
| VV |  | 1.NP | [14 empty] | VV | 2 | 1 | True | 0 | ROZPOCET
| VV |  | "m.č.1.19:" 1,0*3*2 |  | 6 | [12 empty] | VV | 2 | 2 | True | 0 | ROZPOCET
| VV |  | . | [14 empty] | VV | 2 | 1 | True | 0 | ROZPOCET
| VV |  | 2.NP | [14 empty] | VV | 2 | 1 | True | 0 | ROZPOCET
| VV |  | "m.č.2.02:" 1,0*3 |  | 3 | [12 empty] | VV | 2 | 2 | True | 0 | ROZPOCET
| VV |  | "m.č.2.10:" 1,0*3 |  | 3 | [12 empty] | VV | 2 | 2 | True | 0 | ROZPOCET
444 | K | 781494511r | Nerezové profily ukončovací lepené flexibilním lepidlem | m | 194.42 |  | 0 |  |  | základní |  | 0 | 0.0005 | 0.09721 | 0 | 0 | 16 | K | 2 |  |  |  | ROZPOCET | 0 | 0 | 0 | 0 | 0 | 1 | 0 | 16 | -1933611896
| VV |  | Viz výkresy nových konstrukcí, půdorysy, řezy, pohledy a TZ | [14 empty] | VV | 2 | 1 | True | 0 | ROZPOCET
| VV |  | . | [14 empty] | VV | 2 | 1 | True | 0 | ROZPOCET
| VV |  | 1.NP | [14 empty] | VV | 2 | 1 | True | 0 | ROZPOCET
| VV |  | "m.č.1.03:" (7,92+4,5+0,2)*2-0,8-0,9*3 |  | 21.74 | [12 empty] | VV | 2 | 2 | True | 0 | ROZPOCET
| VV |  | "m.č.1.04:" (3,6+3,55+0,1)*2-0,8*2-0,7 |  | 12.2 | [12 empty] | VV | 2 | 2 | True | 0 | ROZPOCET
| VV |  | "m.č.1.13:" (2,15+2,3)*2-0,9 |  | 8 | [12 empty] | VV | 2 | 2 | True | 0 | ROZPOCET
| VV |  | "m.č.1.14:" (4,05+3,94)*2-0,8 |  | 15.18 | [12 empty] | VV | 2 | 2 | True | 0 | ROZPOCET
| VV |  | "m.č.1.15:" (4,05+2,665+0,1)*2-0,8 |  | 12.83 | [12 empty] | VV | 2 | 2 | True | 0 | ROZPOCET
| VV |  | "m.č.1.17:" (3,5+5,3+0,1+0,2)*2-0,9*3-0,8 |  | 14.7 | [12 empty] | VV | 2 | 2 | True | 0 | ROZPOCET
| VV |  | "m.č.1.18:" (1,5+0,97)*2-0,7 |  | 4.24 | [12 empty] | VV | 2 | 2 | True | 0 | ROZPOCET
| VV |  | "m.č.1.19:" (3,45+3,07+1,12)*2-0,8-0,7*2 |  | 13.08 | [12 empty] | VV | 2 | 2 | True | 0 | ROZPOCET
| VV |  | . | [14 empty] | VV | 2 | 1 | True | 0 | ROZPOCET
| VV |  | 2.NP | [14 empty] | VV | 2 | 1 | True | 0 | ROZPOCET
| VV |  | "m.č.2.02:" (5,74+1,84+0,27+1,03+2,9+1,78+0,98+1,78+0,98+1,72+2,9)*2-0,8*2-0,7*8 |  | 36.64 | [12 empty] | VV | 2 | 2 | True | 0 | ROZPOCET
| VV |  | "m.č.2.07:" (3,42+4,48+0,1)*2-0,8*2 |  | 14.4 | [12 empty] | VV | 2 | 2 | True | 0 | ROZPOCET
| VV |  | "m.č.2.09:" (5,65+1,18+0,1)*2-0,8 |  | 13.06 | [12 empty] | VV | 2 | 2 | True | 0 | ROZPOCET
| VV |  | "m.č.2.10:" (5,74+2,28+0,3+1,03+2,175+1,78+0,995+1,78+0,995)*2-0,8*2-0,7*6 |  | 28.35 | [12 empty] | VV | 2 | 2 | True | 0 | ROZPOCET
445 | K | 781495115 | Spárování vnitřních obkladů silikonem | m | 386.42 |  | 0 | CS ÚRS 2025 01 |  | základní |  | 0 | 9e-05 | 0.034778 | 0 | 0 | 16 | K | 2 |  |  |  | ROZPOCET | 0 | 0 | 0 | 0 | 0 | 1 | 0 | 16 | -1040138772
| Online PSC |  | https://podminky.urs.cz/item/CS_URS_2025_01/781495115 | [14 empty] | Online PSC | 2
| VV |  | Viz výkresy nových konstrukcí, půdorysy, řezy, pohledy a TZ | [14 empty] | VV | 2 | 1 | True | 0 | ROZPOCET
| VV |  | . | [14 empty] | VV | 2 | 1 | True | 0 | ROZPOCET
| VV |  | Mezi obkladem a dlažbou | [14 empty] | VV | 2 | 1 | True | 0 | ROZPOCET
| VV |  | 1.NP | [14 empty] | VV | 2 | 1 | True | 0 | ROZPOCET
| VV |  | "m.č.1.03:" (7,92+4,5+0,2)*2-0,8-0,9*3 |  | 21.74 | [12 empty] | VV | 2 | 2 | True | 0 | ROZPOCET
| VV |  | "m.č.1.04:" (3,6+3,55+0,1)*2-0,8*2-0,7 |  | 12.2 | [12 empty] | VV | 2 | 2 | True | 0 | ROZPOCET
| VV |  | "m.č.1.13:" (2,15+2,3)*2-0,9 |  | 8 | [12 empty] | VV | 2 | 2 | True | 0 | ROZPOCET
| VV |  | "m.č.1.14:" (4,05+3,94)*2-0,8 |  | 15.18 | [12 empty] | VV | 2 | 2 | True | 0 | ROZPOCET
| VV |  | "m.č.1.15:" (4,05+2,665+0,1)*2-0,8 |  | 12.83 | [12 empty] | VV | 2 | 2 | True | 0 | ROZPOCET
| VV |  | "m.č.1.17:" (3,5+5,3+0,1+0,2)*2-0,9*3-0,8 |  | 14.7 | [12 empty] | VV | 2 | 2 | True | 0 | ROZPOCET
| VV |  | "m.č.1.18:" (1,5+0,97)*2-0,7 |  | 4.24 | [12 empty] | VV | 2 | 2 | True | 0 | ROZPOCET
| VV |  | "m.č.1.19:" (3,45+3,07+1,12)*2-0,8-0,7*2 |  | 13.08 | [12 empty] | VV | 2 | 2 | True | 0 | ROZPOCET
| VV |  | . | [14 empty] | VV | 2 | 1 | True | 0 | ROZPOCET
| VV |  | 2.NP | [14 empty] | VV | 2 | 1 | True | 0 | ROZPOCET
| VV |  | "m.č.2.02:" (5,74+1,84+0,27+1,03+2,9+1,78+0,98+1,78+0,98+1,72+2,9)*2-0,8*2-0,7*8 |  | 36.64 | [12 empty] | VV | 2 | 2 | True | 0 | ROZPOCET
| VV |  | "m.č.2.07:" (3,42+4,48+0,1)*2-0,8*2 |  | 14.4 | [12 empty] | VV | 2 | 2 | True | 0 | ROZPOCET
| VV |  | "m.č.2.09:" (5,65+1,18+0,1)*2-0,8 |  | 13.06 | [12 empty] | VV | 2 | 2 | True | 0 | ROZPOCET
| VV |  | "m.č.2.10:" (5,74+2,28+0,3+1,03+2,175+1,78+0,995+1,78+0,995)*2-0,8*2-0,7*6 |  | 28.35 | [12 empty] | VV | 2 | 2 | True | 0 | ROZPOCET
| VV |  | . | [14 empty] | VV | 2 | 1 | True | 0 | ROZPOCET
| VV |  | Vnitřní kouty | [14 empty] | VV | 2 | 1 | True | 0 | ROZPOCET
| VV |  | "1.NP:" 2,0*46 |  | 92 | [12 empty] | VV | 2 | 2 | True | 0 | ROZPOCET
| VV |  | "2.NP:" 2,0*50 |  | 100 | [12 empty] | VV | 2 | 2 | True | 0 | ROZPOCET
446 | K | 998781103 | Přesun hmot tonážní pro obklady keramické v objektech v přes 12 do 24 m | t | 9.475 |  | 0 | CS ÚRS 2025 01 |  | základní |  | 0 | 0 | 0 | 0 | 0 | 16 | K | 2 |  |  |  | ROZPOCET | 0 | 0 | 0 | 0 | 0 | 1 | 0 | 16 | 1901685234
| Online PSC |  | https://podminky.urs.cz/item/CS_URS_2025_01/998781103 | [14 empty] | Online PSC | 2
| D | 783 | Nátěry |  |  |  | 0 |  |  |  |  | 0 |  | 0.056987 |  | 0 | 2 | D | 1 |  |  |  | ROZPOCET | [6 empty] | 0
447 | K | 783213021 | Napouštěcí dvojnásobný syntetický biodní nátěr tesařských prvků nezabudovaných do konstrukce | m2 | 18.298 |  | 0 | CS ÚRS 2025 01 |  | základní |  | 0 | 0.00022 | 0.0040256 | 0 | 0 | 16 | K | 2 |  |  |  | ROZPOCET | 0 | 0 | 0 | 0 | 0 | 1 | 0 | 16 | -482979853
| Online PSC |  | https://podminky.urs.cz/item/CS_URS_2025_01/783213021 | [14 empty] | Online PSC | 2
| VV |  | Viz výkresy nových konstrukcí, půdorysy, řezy, pohledy a TZ | [14 empty] | VV | 2 | 1 | True | 0 | ROZPOCET
| VV |  | . | [14 empty] | VV | 2 | 1 | True | 0 | ROZPOCET
| VV |  | 1.NP | [14 empty] | VV | 2 | 1 | True | 0 | ROZPOCET
| VV |  | "m.č.1.04:" ((4,05+1,6)*2*7+4,05*4)*(0,05+0,03)*2*1,2 |  | 18.298 | [12 empty] | VV | 2 | 2 | True | 0 | ROZPOCET
448 | K | 783118211 | Lakovací dvojnásobný syntetický nátěr truhlářských konstrukcí s mezibroušením | m2 | 45.579 |  | 0 | CS ÚRS 2025 01 |  | základní |  | 0 | 0.00029 | 0.013218 | 0 | 0 | 16 | K | 2 |  |  |  | ROZPOCET | 0 | 0 | 0 | 0 | 0 | 1 | 0 | 16 | -636225275
| Online PSC |  | https://podminky.urs.cz/item/CS_URS_2025_01/783118211 | [14 empty] | Online PSC | 2
| VV |  | Viz výkresy nových konstrukcí, půdorysy, řezy, pohledy a TZ | [14 empty] | VV | 2 | 1 | True | 0 | ROZPOCET
| VV |  | . | [14 empty] | VV | 2 | 1 | True | 0 | ROZPOCET
| VV |  | Palubky | [14 empty] | VV | 2 | 1 | True | 0 | ROZPOCET
| VV |  | 1.NP | [14 empty] | VV | 2 | 1 | True | 0 | ROZPOCET
| VV |  | "m.č.1.04:" (3,6+3,55+0,1)*2*3,5-2,5*1,0+(2,5+1,0*2)*0,3-0,8*1,97*2-0,7*1,97+(1,0+2,05*2)*0,1 |  | 45.579 | [12 empty] | VV | 2 | 2 | True | 0 | ROZPOCET
449 | K | 783314101 | Základní jednonásobný syntetický nátěr zámečnických konstrukcí | m2 | 258.907 |  | 0 | CS ÚRS 2025 01 |  | základní |  | 0 | 0.00014 | 0.036247 | 0 | 0 | 16 | K | 2 |  |  |  | ROZPOCET | 0 | 0 | 0 | 0 | 0 | 1 | 0 | 16 | -1679778072
| Online PSC |  | https://podminky.urs.cz/item/CS_URS_2025_01/783314101 | [14 empty] | Online PSC | 2
| VV |  | Viz výkresy nových konstrukcí, půdorysy, řezy, pohledy a TZ | [14 empty] | VV | 2 | 1 | True | 0 | ROZPOCET
| VV |  | . | [14 empty] | VV | 2 | 1 | True | 0 | ROZPOCET
| VV |  | Ocelové profily | [14 empty] | VV | 2 | 1 | True | 0 | ROZPOCET
| VV |  | "UPE80:" 0,343*2,1 |  | 0.72 | [12 empty] | VV | 2 | 2 | True | 0 | ROZPOCET
| VV |  | "I160:" (27*1,5+6*1,9+9*1,65+27*2,5+6*3,0)*0,575 |  | 87.544 | [12 empty] | VV | 2 | 2 | True | 0 | ROZPOCET
| VV |  | "I180:" 3*2,15*0,64 |  | 4.128 | [12 empty] | VV | 2 | 2 | True | 0 | ROZPOCET
| VV |  | "I200:" 60*3,0*0,709 |  | 127.62 | [12 empty] | VV | 2 | 2 | True | 0 | ROZPOCET
| VV |  | "I220:" (6*3,5+6*3,9)*0,775 |  | 34.41 | [12 empty] | VV | 2 | 2 | True | 0 | ROZPOCET
| VV |  | "HEB200:" 3,9*1,15 |  | 4.485 | [12 empty] | VV | 2 | 2 | True | 0 | ROZPOCET
450 | K | 783943161 | Penetrační polyuretanový nátěr pórovitých betonových podlah | m2 | 4.725 |  | 0 | CS ÚRS 2025 01 |  | základní |  | 0 | 0.00026 | 0.0012285 | 0 | 0 | 16 | K | 2 |  |  |  | ROZPOCET | 0 | 0 | 0 | 0 | 0 | 1 | 0 | 16 | 1442539945
| Online PSC |  | https://podminky.urs.cz/item/CS_URS_2025_01/783943161 | [14 empty] | Online PSC | 2
| VV |  | Viz výkresy nových konstrukcí, půdorysy, řezy, pohledy a TZ | [14 empty] | VV | 2 | 1 | True | 0 | ROZPOCET
| VV |  | . | [14 empty] | VV | 2 | 1 | True | 0 | ROZPOCET
| VV |  | Dieselagregát | [14 empty] | VV | 2 | 1 | True | 0 | ROZPOCET
| VV |  | 1,5*3,15 |  | 4.725 | [12 empty] | VV | 2 | 2 | True | 0 | ROZPOCET
451 | K | 783947161 | Krycí dvojnásobný polyuretanový vodou ředitelný nátěr betonové podlahy | m2 | 4.725 |  | 0 | CS ÚRS 2025 01 |  | základní |  | 0 | 0.00048 | 0.002268 | 0 | 0 | 16 | K | 2 |  |  |  | ROZPOCET | 0 | 0 | 0 | 0 | 0 | 1 | 0 | 16 | 88178111
| Online PSC |  | https://podminky.urs.cz/item/CS_URS_2025_01/783947161 | [14 empty] | Online PSC | 2
| D | 784 | Dokončovací práce - malby a tapety |  |  |  | 0 |  |  |  |  | 0 |  | 0.69354 |  | 0 | 2 | D | 1 |  |  |  | ROZPOCET | [6 empty] | 0
452 | K | 784211121 | Dvojnásobné bílé malby ze směsí za mokra středně oděruvzdorných v místnostech v do 3,80 m | m2 | 2568.67 |  | 0 | CS ÚRS 2025 01 |  | základní |  | 0 | 0.00027 | 0.69354 | 0 | 0 | 16 | K | 2 |  |  |  | ROZPOCET | 0 | 0 | 0 | 0 | 0 | 1 | 0 | 16 | 1198449810
| Online PSC |  | https://podminky.urs.cz/item/CS_URS_2025_01/784211121 | [14 empty] | Online PSC | 2
| VV |  | Viz výkresy nových konstrukcí, půdorysy, řezy, pohledy a TZ | [14 empty] | VV | 2 | 1 | True | 0 | ROZPOCET
| VV |  | . | [14 empty] | VV | 2 | 1 | True | 0 | ROZPOCET
| VV |  | Stropy | [14 empty] | VV | 2 | 1 | True | 0 | ROZPOCET
| VV |  | 1.NP | [14 empty] | VV | 2 | 1 | True | 0 | ROZPOCET
| VV |  | "m.č.1.01:" 182,44 |  | 182.44 | [12 empty] | VV | 2 | 2 | True | 0 | ROZPOCET
| VV |  | "m.č.1.02:" 16,22 |  | 16.22 | [12 empty] | VV | 2 | 2 | True | 0 | ROZPOCET
| VV |  | "m.č.1.03:" 35,27 |  | 35.27 | [12 empty] | VV | 2 | 2 | True | 0 | ROZPOCET
| VV |  | "m.č.1.06:" 4,96 |  | 4.96 | [12 empty] | VV | 2 | 2 | True | 0 | ROZPOCET
| VV |  | "m.č.1.07:" 7,72 |  | 7.72 | [12 empty] | VV | 2 | 2 | True | 0 | ROZPOCET
| VV |  | "m.č.1.08:" 16,68 |  | 16.68 | [12 empty] | VV | 2 | 2 | True | 0 | ROZPOCET
| VV |  | "m.č.1.09:" 17,17 |  | 17.17 | [12 empty] | VV | 2 | 2 | True | 0 | ROZPOCET
| VV |  | "m.č.1.10:" 17,01 |  | 17.01 | [12 empty] | VV | 2 | 2 | True | 0 | ROZPOCET
| VV |  | "m.č.1.11:" 16,53 |  | 16.53 | [12 empty] | VV | 2 | 2 | True | 0 | ROZPOCET
| VV |  | "m.č.1.12:" 45,22 |  | 45.22 | [12 empty] | VV | 2 | 2 | True | 0 | ROZPOCET
| VV |  | "m.č.1.16:" 10,58+0,65*3,0*2 |  | 14.48 | [12 empty] | VV | 2 | 2 | True | 0 | ROZPOCET
| VV |  | "m.č.1.17:" 18,72 |  | 18.72 | [12 empty] | VV | 2 | 2 | True | 0 | ROZPOCET
| VV |  | "m.č.1.20:" 6,98 |  | 6.98 | [12 empty] | VV | 2 | 2 | True | 0 | ROZPOCET
| VV |  | . | [14 empty] | VV | 2 | 1 | True | 0 | ROZPOCET
| VV |  | 2.NP | [14 empty] | VV | 2 | 1 | True | 0 | ROZPOCET
| VV |  | "m.č.2.01:" 70,79 |  | 70.79 | [12 empty] | VV | 2 | 2 | True | 0 | ROZPOCET
| VV |  | "m.č.2.03:" 88,11 |  | 88.11 | [12 empty] | VV | 2 | 2 | True | 0 | ROZPOCET
| VV |  | "m.č.2.04:" 10,41 |  | 10.41 | [12 empty] | VV | 2 | 2 | True | 0 | ROZPOCET
| VV |  | "m.č.2.05:" 20,13 |  | 20.13 | [12 empty] | VV | 2 | 2 | True | 0 | ROZPOCET
| VV |  | "m.č.2.06:" 13,88 |  | 13.88 | [12 empty] | VV | 2 | 2 | True | 0 | ROZPOCET
| VV |  | "m.č.2.07:" 15,19 |  | 15.19 | [12 empty] | VV | 2 | 2 | True | 0 | ROZPOCET
| VV |  | "m.č.2.08:" 5,36 |  | 5.36 | [12 empty] | VV | 2 | 2 | True | 0 | ROZPOCET
| VV |  | "m.č.2.09:" 6,52 |  | 6.52 | [12 empty] | VV | 2 | 2 | True | 0 | ROZPOCET
| VV |  | . | [14 empty] | VV | 2 | 1 | True | 0 | ROZPOCET
| VV |  | Stěny | [14 empty] | VV | 2 | 1 | True | 0 | ROZPOCET
| VV |  | "viz pol.č.612321341:" 1938,88 |  | 1938.88 | [12 empty] | VV | 2 | 2 | True | 0 | ROZPOCET

## D.2.2 - Dopravní řešení a...
{c696fd32-e899-4e35-907c-f70bf294c2e5}
2
| KRYCÍ LIST SOUPISU PRACÍ | [7 empty] | v --- níže se nacházejí doplnkové a pomocné údaje k sestavám --- v | [8 empty] | False
Stavba:
PD - Výstavba zázemí SDH Cheb - Háje
Objekt:
D.2.2 - Dopravní řešení a venkovní úpravy
| KSO: |  |  |  |  | CC-CZ:
| Místo: |  | Cheb |  |  | Datum: | 2025-04-30
| Zadavatel: |  |  |  |  | IČ:
|  | Město Cheb |  |  |  | DIČ:
| Uchazeč: |  |  |  |  | IČ: | Vyplň údaj
|  | Vyplň údaj |  |  |  | DIČ: | Vyplň údaj
| Projektant: |  |  |  |  | IČ:
|  | ERPLAN s.r.o., Havlíčkův Brod |  |  |  | DIČ:
| Zpracovatel: |  |  |  |  | IČ:
|  | Ing. Avuk |  |  |  | DIČ:
Poznámka:
| Cena bez DPH | [5 empty] | 0
|  |  | Základ daně |  |  | Sazba daně | Výše daně
| DPH | základní | 0 |  |  | 21% | 0
|  | snížená | 0 |  |  | 15% | 0
|  | zákl. přenesená | 0 |  |  | 21% | 0
|  | sníž. přenesená | 0 |  |  | 15% | 0
|  | nulová | 0 |  |  | 0% | 0
| Cena s DPH |  |  | v | CZK |  | 0
| Projektant |  |  | Zpracovatel
| Datum a podpis: |  | Razítko | Datum a podpis: |  |  | Razítko
| Objednavatel |  |  | Uchazeč
| Datum a podpis: |  | Razítko | Datum a podpis: |  |  | Razítko
REKAPITULACE ČLENĚNÍ SOUPISU PRACÍ
Stavba:
PD - Výstavba zázemí SDH Cheb - Háje
Objekt:
D.2.2 - Dopravní řešení a venkovní úpravy
Místo: |  |  | Cheb |  |  | Datum: | 2025-04-30
Zadavatel: |  |  | Město Cheb |  |  | Projektant: | ERPLAN s.r.o., Havlíčkův Brod
Uchazeč: |  |  | Vyplň údaj |  |  | Zpracovatel: | Ing. Avuk
Kód dílu - Popis | [6 empty] | Cena celkem [CZK]
Náklady ze soupisu prací | [6 empty] | 0 | [11 empty] | -1
| HSV - Práce a dodávky HSV | [5 empty] | 0
| 1 - Zemní práce | [5 empty] | 0
| 11 - Zemní práce - přípravné a přidružené práce | [5 empty] | 0
| 18 - Zemní práce - povrchové úpravy terénu | [5 empty] | 0
| 2 - Zakládání | [5 empty] | 0
| 3 - Svislé a kompletní konstrukce | [5 empty] | 0
| 5 - Komunikace | [5 empty] | 0
| 9 - Ostatní konstrukce a práce, bourání | [5 empty] | 0
| 91 - Doplňující konstrukce a práce pozemních komunikací, letišť a ploch | [5 empty] | 0
| 99 - Přesuny hmot a suti | [5 empty] | 0
| PSV - Práce a dodávky PSV | [5 empty] | 0
| 767 - Konstrukce zámečnické | [5 empty] | 0
SOUPIS PRACÍ
Stavba:
PD - Výstavba zázemí SDH Cheb - Háje
Objekt:
D.2.2 - Dopravní řešení a venkovní úpravy
Místo: |  |  | Cheb |  |  | Datum: | 2025-04-30
Zadavatel: |  |  | Město Cheb |  |  | Projektant: | ERPLAN s.r.o., Havlíčkův Brod
Uchazeč: |  |  | Vyplň údaj |  |  | Zpracovatel: | Ing. Avuk
PČ | Typ | Kód | Popis | MJ | Množství | J.cena [CZK] | Cena celkem [CZK] | Cenová soustava |  | DPH | J. Nh [h] | Nh celkem [h] | J. hmotnost [t] | Hmotnost celkem [t] | J. suť [t] | Suť Celkem [t]
Náklady soupisu celkem | [6 empty] | 0 |  |  |  |  | 0 |  | 191.8505 |  | 169.2253 |  | D | -1 | [10 empty] | 0
| D | HSV | Práce a dodávky HSV |  |  |  | 0 |  |  |  |  | 0 |  | 191.639 |  | 169.2253 | 1 | D | 0 |  |  |  | ROZPOCET | [6 empty] | 0
| D | 1 | Zemní práce |  |  |  | 0 |  |  |  |  | 0 |  | 0 |  | 0 | 1 | D | 1 |  |  |  | ROZPOCET | [6 empty] | 0
1 | K | 121151113 | Sejmutí ornice plochy do 500 m2 tl vrstvy do 200 mm strojně | m2 | 323 |  | 0 | CS ÚRS 2025 01 |  | základní |  | 0 | 0 | 0 | 0 | 0 | 4 | K | 2 |  |  |  | ROZPOCET | 0 | 0 | 0 | 0 | 0 | 1 | 0 | 4 | 529994528
| Online PSC |  | https://podminky.urs.cz/item/CS_URS_2025_01/121151113 | [14 empty] | Online PSC | 2
| PSC |  | Poznámka k souboru cen: 1. V cenách jsou započteny i náklady na a) naložení sejmuté ornice na dopravní prostředek. b) vodorovné přemístění na hromady v místě upotřebení nebo na dočasné či trvalé skládky na vzdálenost do 50 m a se složením. 2. Ceny lze použít i pro sejmutí podorničí. 3. V cenách nejsou započteny náklady na odstranění nevhodných přimísenin (kamenů, kořenů apod.); tyto práce se ocení individuálně. | [14 empty] | PSC | 2
| VV |  | Viz PD - situace, vzorové příčné řezy a TZ | [14 empty] | VV | 2 | 1 | True | 0 | ROZPOCET
| VV |  | . | [14 empty] | VV | 2 | 1 | True | 0 | ROZPOCET
| VV |  | Změřeno v programu AutoCAD | [14 empty] | VV | 2 | 1 | True | 0 | ROZPOCET
| VV |  | 323,0 |  | 323 | [12 empty] | VV | 2 | 2 | True | 0 | ROZPOCET
2 | K | 122251102 | Odkopávky a prokopávky nezapažené v hornině třídy těžitelnosti I skupiny 3 objem do 50 m3 strojně | m3 | 81.37 |  | 0 | CS ÚRS 2025 01 |  | základní |  | 0 | 0 | 0 | 0 | 0 | 4 | K | 2 |  |  |  | ROZPOCET | 0 | 0 | 0 | 0 | 0 | 1 | 0 | 4 | 14182557
| Online PSC |  | https://podminky.urs.cz/item/CS_URS_2025_01/122251102 | [14 empty] | Online PSC | 2
| PSC |  | Poznámka k souboru cen: 1. V cenách jsou započteny i náklady na přehození výkopku na vzdálenost do 3 m nebo naložení na dopravní prostředek. | [14 empty] | PSC | 2
| VV |  | Viz PD - situace, vzorové příčné řezy a TZ | [14 empty] | VV | 2 | 1 | True | 0 | ROZPOCET
| VV |  | . | [14 empty] | VV | 2 | 1 | True | 0 | ROZPOCET
| VV |  | Změřeno v programu AutoCAD | [14 empty] | VV | 2 | 1 | True | 0 | ROZPOCET
| VV |  | V místě nových komunikací | [14 empty] | VV | 2 | 1 | True | 0 | ROZPOCET
| VV |  | 323,0*0,19 |  | 61.37 | [12 empty] | VV | 2 | 2 | True | 0 | ROZPOCET
| VV |  | Stávající hromada | [14 empty] | VV | 2 | 1 | True | 0 | ROZPOCET
| VV |  | 20,0 |  | 20 | [12 empty] | VV | 2 | 2 | True | 0 | ROZPOCET
3 | K | 131251100 | Hloubení jam nezapažených v hornině třídy těžitelnosti I skupiny 3 objem do 20 m3 strojně | m3 | 2.658 |  | 0 | CS ÚRS 2025 01 |  | základní |  | 0 | 0 | 0 | 0 | 0 | 4 | K | 2 |  |  |  | ROZPOCET | 0 | 0 | 0 | 0 | 0 | 1 | 0 | 4 | 2049558368
| Online PSC |  | https://podminky.urs.cz/item/CS_URS_2025_01/131251100 | [14 empty] | Online PSC | 2
| VV |  | Viz PD - situace, vzorové příčné řezy a TZ | [14 empty] | VV | 2 | 1 | True | 0 | ROZPOCET
| VV |  | . | [14 empty] | VV | 2 | 1 | True | 0 | ROZPOCET
| VV |  | "Orientační zvukový modul:" 2*0,5 |  | 1 | [12 empty] | VV | 2 | 2 | True | 0 | ROZPOCET
| VV |  | "Dopravní návěstidlo:" 3*0,5 |  | 1.5 | [12 empty] | VV | 2 | 2 | True | 0 | ROZPOCET
| VV |  | "HUP pilíř:" 0,5*0,7*0,45 |  | 0.158 | [12 empty] | VV | 2 | 2 | True | 0 | ROZPOCET
4 | K | 162351103 | Vodorovné přemístění přes 50 do 500 m výkopku/sypaniny z horniny třídy těžitelnosti I skupiny 1 až 3 | m3 | 129.2 |  | 0 | CS ÚRS 2025 01 |  | základní |  | 0 | 0 | 0 | 0 | 0 | 4 | K | 2 |  |  |  | ROZPOCET | 0 | 0 | 0 | 0 | 0 | 1 | 0 | 4 | 139763966
| Online PSC |  | https://podminky.urs.cz/item/CS_URS_2025_01/162351103 | [14 empty] | Online PSC | 2
| PSC |  | Poznámka k souboru cen: 1. Přemísťuje-li se výkopek z dočasných skládek vzdálených do 50 m, neoceňuje se nakládání výkopku, i když se provádí. Toto ustanovení neplatí, vylučuje-li projekt použití dozeru. 2. Ceny nelze použít, předepisuje-li projekt přemístit výkopek na místo nepřístupné obvyklým dopravním prostředkům; toto přemístění se oceňuje individuálně. | [14 empty] | PSC | 2
| VV |  | Ornice na mezideponii | [14 empty] | VV | 2 | 1 | True | 0 | ROZPOCET
| VV |  | 323,0*0,2 |  | 64.6 | [12 empty] | VV | 2 | 2 | True | 0 | ROZPOCET
| VV |  | . | [14 empty] | VV | 2 | 1 | True | 0 | ROZPOCET
| VV |  | Ornice z mezideponie | [14 empty] | VV | 2 | 1 | True | 0 | ROZPOCET
| VV |  | 323,0*0,2 |  | 64.6 | [12 empty] | VV | 2 | 2 | True | 0 | ROZPOCET
5 | K | 162751117 | Vodorovné přemístění přes 9 000 do 10000 m výkopku/sypaniny z horniny třídy těžitelnosti I skupiny 1 až 3 | m3 | 84.028 |  | 0 | CS ÚRS 2025 01 |  | základní |  | 0 | 0 | 0 | 0 | 0 | 4 | K | 2 |  |  |  | ROZPOCET | 0 | 0 | 0 | 0 | 0 | 1 | 0 | 4 | 1344662136
| Online PSC |  | https://podminky.urs.cz/item/CS_URS_2025_01/162751117 | [14 empty] | Online PSC | 2
| VV |  | Přebytečná zemina na skládku | [14 empty] | VV | 2 | 1 | True | 0 | ROZPOCET
| VV |  | 81,37+2,658 |  | 84.028 | [12 empty] | VV | 2 | 2 | True | 0 | ROZPOCET
6 | K | 162751119 | Příplatek k vodorovnému přemístění výkopku/sypaniny z horniny třídy těžitelnosti I skupiny 1 až 3 ZKD 1000 m přes 10000 m | m3 | 924.308 |  | 0 | CS ÚRS 2025 01 |  | základní |  | 0 | 0 | 0 | 0 | 0 | 4 | K | 2 |  |  |  | ROZPOCET | 0 | 0 | 0 | 0 | 0 | 1 | 0 | 4 | -392131468
| Online PSC |  | https://podminky.urs.cz/item/CS_URS_2025_01/162751119 | [14 empty] | Online PSC | 2
| VV |  | 84,028*11 'Přepočtené koeficientem množství |  | 924.308 | [12 empty] | VV | 2 | 2 | False | 1 | ROZPOCET
7 | K | 167151111 | Nakládání výkopku z hornin třídy těžitelnosti I skupiny 1 až 3 přes 100 m3 | m3 | 64.6 |  | 0 | CS ÚRS 2025 01 |  | základní |  | 0 | 0 | 0 | 0 | 0 | 4 | K | 2 |  |  |  | ROZPOCET | 0 | 0 | 0 | 0 | 0 | 1 | 0 | 4 | -633710190
| Online PSC |  | https://podminky.urs.cz/item/CS_URS_2025_01/167151111 | [14 empty] | Online PSC | 2
| PSC |  | Poznámka k souboru cen: 1. Ceny -1131 až -1133 jsou určeny pro nakládání, překládání a vykládání na vzdálenost a) do 20 m vodorovně; vodorovná vzdálenost se měří od těžnice lodi k těžnici druhé lodi, nebo k těžišti hromady na břehu nebo k těžišti dopravního prostředku na suchu, b) do 4 m svisle; svislá vzdálenost se měří od pracovní hladiny vody k úrovni srovna- ného terénu v místě hromady nebo v místě dopravní plochy pro dopravní prostředek na suchu. Uvedenou svislou vzdálenost 4 m lze zvětšit, a to nejvýše do 6 m, jestliže je vodorovná vzdálenost uvedená v bodu a) kratší než 20 m nejméně o trojnásobek zvětšení výšky přes 4 m. 2. Množství měrných jednotek se určí v rostlém stavu horniny. | [14 empty] | PSC | 2
| VV |  | Ornice z mezideponie | [14 empty] | VV | 2 | 1 | True | 0 | ROZPOCET
| VV |  | 323,0*0,2 |  | 64.6 | [12 empty] | VV | 2 | 2 | True | 0 | ROZPOCET
8 | K | 171201231 | Poplatek za uložení zeminy a kamení na recyklační skládce (skládkovné) kód odpadu 17 05 04 | t | 159.653 |  | 0 | CS ÚRS 2025 01 |  | základní |  | 0 | 0 | 0 | 0 | 0 | 4 | K | 2 |  |  |  | ROZPOCET | 0 | 0 | 0 | 0 | 0 | 1 | 0 | 4 | 784493991
| Online PSC |  | https://podminky.urs.cz/item/CS_URS_2025_01/171201231 | [14 empty] | Online PSC | 2
| VV |  | 84,028*1,9 |  | 159.653 | [12 empty] | VV | 2 | 2 | True | 1 | ROZPOCET
9 | K | 171251201 | Uložení sypaniny na skládky nebo meziskládky | m3 | 64.6 |  | 0 | CS ÚRS 2025 01 |  | základní |  | 0 | 0 | 0 | 0 | 0 | 4 | K | 2 |  |  |  | ROZPOCET | 0 | 0 | 0 | 0 | 0 | 1 | 0 | 4 | -1039408511
| Online PSC |  | https://podminky.urs.cz/item/CS_URS_2025_01/171251201 | [14 empty] | Online PSC | 2
| PSC |  | Poznámka k souboru cen: 1. Cena je určena i pro: a) zasypání koryt vodotečí a prohlubní v terénu bez předepsaného zhutnění sypaniny, b) uložení výkopku pod vodou do prohlubní ve dně vodotečí nebo nádrží. 2. Cenu nelze použít pro uložení výkopku nebo ornice na trvalé skládky s předepsaným zhutněním; toto uložení výkopku se oceňuje cenami souboru cen 171 . . Uložení sypaniny do násypů. 3. V ceně jsou započteny i náklady na rozprostření sypaniny ve vrstvách s hrubým urovnáním na skládce. 4. V ceně nejsou započteny náklady na získání skládek ani na poplatky za skládku. 5. Množství jednotek uložení výkopku (sypaniny) se určí v m3 uloženého výkopku (sypaniny), v rostlém stavu zpravidla ve výkopišti. | [14 empty] | PSC | 2
| VV |  | Ornice na mezideponii | [14 empty] | VV | 2 | 1 | True | 0 | ROZPOCET
| VV |  | 323,0*0,2 |  | 64.6 | [12 empty] | VV | 2 | 2 | True | 0 | ROZPOCET
10 | K | 181951112 | Úprava pláně v hornině třídy těžitelnosti I skupiny 1 až 3 se zhutněním strojně | m2 | 671.398 |  | 0 | CS ÚRS 2025 01 |  | základní |  | 0 | 0 | 0 | 0 | 0 | 4 | K | 2 |  |  |  | ROZPOCET | 0 | 0 | 0 | 0 | 0 | 1 | 0 | 4 | 803151407
| Online PSC |  | https://podminky.urs.cz/item/CS_URS_2025_01/181951112 | [14 empty] | Online PSC | 2
| PSC |  | Poznámka k souboru cen: 1. Ceny jsou určeny pro urovnání všech nově zřizovaných ploch (v zářezech i na násypech) vodorovných nebo ve sklonu do 1:5 pod zpevnění ploch jakéhokoliv druhu, pod humusování, (ne však pro plochy zásypu rýh pro podzemní vedení), drnování apod. a dále, předepíše-li projekt urovnání pláně z jiného důvodu. 2. Ceny nelze použít pro urovnání lavic šířky do 3 m přerušujících svahy, pro urovnání dna silničních a železničních příkopů pro jakoukoliv šířku dna; toto urovnání se oceňuje cenami souboru cen 182 Svahování. 3. Urovnání ploch ve sklonu přes 1 : 5 se oceňuje cenami souboru cen 182 Svahování trvalých svahů do projektovaných profilů strojně. 4. Ceny se zhutněním jsou určeny pro jakoukoliv míru zhutnění. | [14 empty] | PSC | 2
| VV |  | Viz PD - situace, vzorové příčné řezy a TZ | [14 empty] | VV | 2 | 1 | True | 0 | ROZPOCET
| VV |  | . | [14 empty] | VV | 2 | 1 | True | 0 | ROZPOCET
| VV |  | Změřeno v programu AutoCAD | [14 empty] | VV | 2 | 1 | True | 0 | ROZPOCET
| VV |  | Asfaltová vozovka | [14 empty] | VV | 2 | 1 | True | 0 | ROZPOCET
| VV |  | 19,0*13,9 |  | 264.1 | [12 empty] | VV | 2 | 2 | True | 0 | ROZPOCET
| VV |  | Doplnění po sítích | [14 empty] | VV | 2 | 1 | True | 0 | ROZPOCET
| VV |  | (26,5+12,5+29,1)*1,5 |  | 102.15 | [12 empty] | VV | 2 | 2 | True | 0 | ROZPOCET
| VV |  | Oprava chodníku | [14 empty] | VV | 2 | 1 | True | 0 | ROZPOCET
| VV |  | 24,0*0,2 |  | 4.8 | [12 empty] | VV | 2 | 2 | True | 0 | ROZPOCET
| VV |  | Okapový chodník | [14 empty] | VV | 2 | 1 | True | 0 | ROZPOCET
| VV |  | 175,1 |  | 175.1 | [12 empty] | VV | 2 | 2 | True | 0 | ROZPOCET
| VV |  | Odpadové hospodářství | [14 empty] | VV | 2 | 1 | True | 0 | ROZPOCET
| VV |  | 3,55*5,45 |  | 19.348 | [12 empty] | VV | 2 | 2 | True | 0 | ROZPOCET
| VV |  | Pojízdná dlažba | [14 empty] | VV | 2 | 1 | True | 0 | ROZPOCET
| VV |  | 102,7 |  | 102.7 | [12 empty] | VV | 2 | 2 | True | 0 | ROZPOCET
| VV |  | Doplnění chodníku | [14 empty] | VV | 2 | 1 | True | 0 | ROZPOCET
| VV |  | 3,2 |  | 3.2 | [12 empty] | VV | 2 | 2 | True | 0 | ROZPOCET
| D | 11 | Zemní práce - přípravné a přidružené práce |  |  |  | 0 |  |  |  |  | 0 |  | 0 |  | 169.2253 | 1 | D | 1 |  |  |  | ROZPOCET | [6 empty] | 0
11 | K | 966071711 | Bourání sloupků a vzpěr plotových ocelových do 2,5 m zabetonovaných | kus | 29 |  | 0 | CS ÚRS 2025 01 |  | základní |  | 0 | 0 | 0 | 0.165 | 4.785 | 4 | K | 2 |  |  |  | ROZPOCET | 0 | 0 | 0 | 0 | 0 | 1 | 0 | 4 | 1473414118
| Online PSC |  | https://podminky.urs.cz/item/CS_URS_2025_01/966071711 | [14 empty] | Online PSC | 2
| VV |  | Viz PD - situace, vzorové příčné řezy a TZ | [14 empty] | VV | 2 | 1 | True | 0 | ROZPOCET
| VV |  | . | [14 empty] | VV | 2 | 1 | True | 0 | ROZPOCET
| VV |  | 29 |  | 29 | [12 empty] | VV | 2 | 2 | True | 0 | ROZPOCET
12 | K | 218040011 | Demontáž sloupů nn ocelových trubkových jednoduchých do 12 m | kus | 3 |  | 0 | CS ÚRS 2025 01 |  | základní |  | 0 | 0 | 0 | 0 | 0 | 4 | K | 2 |  |  |  | ROZPOCET | 0 | 0 | 0 | 0 | 0 | 1 | 0 | 4 | 1533186961
| Online PSC |  | https://podminky.urs.cz/item/CS_URS_2025_01/218040011 | [14 empty] | Online PSC | 2
| VV |  | Viz PD - situace, vzorové příčné řezy a TZ | [14 empty] | VV | 2 | 1 | True | 0 | ROZPOCET
| VV |  | . | [14 empty] | VV | 2 | 1 | True | 0 | ROZPOCET
| VV |  | Sloupky plotu výšky 5m | [14 empty] | VV | 2 | 1 | True | 0 | ROZPOCET
| VV |  | 3 |  | 3 | [12 empty] | VV | 2 | 2 | True | 0 | ROZPOCET
13 | K | 966071821 | Rozebrání oplocení z drátěného pletiva se čtvercovými oky v do 1,6 m | m | 70 |  | 0 | CS ÚRS 2025 01 |  | základní |  | 0 | 0 | 0 | 0.00198 | 0.1386 | 4 | K | 2 |  |  |  | ROZPOCET | 0 | 0 | 0 | 0 | 0 | 1 | 0 | 4 | 676725405
| Online PSC |  | https://podminky.urs.cz/item/CS_URS_2025_01/966071821 | [14 empty] | Online PSC | 2
| VV |  | Viz PD - situace, vzorové příčné řezy a TZ | [14 empty] | VV | 2 | 1 | True | 0 | ROZPOCET
| VV |  | . | [14 empty] | VV | 2 | 1 | True | 0 | ROZPOCET
| VV |  | 70,0 |  | 70 | [12 empty] | VV | 2 | 2 | True | 0 | ROZPOCET
14 | K | 966071823 | Rozebrání oplocení z drátěného pletiva se čtvercovými oky v přes 2,0 do 4,0 m | m | 15 |  | 0 | CS ÚRS 2025 01 |  | základní |  | 0 | 0 | 0 | 0.00348 | 0.0522 | 4 | K | 2 |  |  |  | ROZPOCET | 0 | 0 | 0 | 0 | 0 | 1 | 0 | 4 | 1468338240
| Online PSC |  | https://podminky.urs.cz/item/CS_URS_2025_01/966071823 | [14 empty] | Online PSC | 2
| VV |  | Viz PD - situace, vzorové příčné řezy a TZ | [14 empty] | VV | 2 | 1 | True | 0 | ROZPOCET
| VV |  | . | [14 empty] | VV | 2 | 1 | True | 0 | ROZPOCET
| VV |  | 15,0 |  | 15 | [12 empty] | VV | 2 | 2 | True | 0 | ROZPOCET
15 | K | 966073811 | Rozebrání vrat a vrátek k oplocení pl přes 2 do 6 m2 | kus | 1 |  | 0 | CS ÚRS 2025 01 |  | základní |  | 0 | 0 | 0 | 0.21 | 0.21 | 4 | K | 2 |  |  |  | ROZPOCET | 0 | 0 | 0 | 0 | 0 | 1 | 0 | 4 | -373294917
| Online PSC |  | https://podminky.urs.cz/item/CS_URS_2025_01/966073811 | [14 empty] | Online PSC | 2
| VV |  | Viz PD - situace, vzorové příčné řezy a TZ | [14 empty] | VV | 2 | 1 | True | 0 | ROZPOCET
| VV |  | . | [14 empty] | VV | 2 | 1 | True | 0 | ROZPOCET
| VV |  | 1 |  | 1 | [12 empty] | VV | 2 | 2 | True | 0 | ROZPOCET
16 | K | 899101811r | Demontáž dřevěného poklopu 2x1,5 m | kus | 1 |  | 0 |  |  | základní |  | 0 | 0 | 0 | 0.02 | 0.02 | 4 | K | 2 |  |  |  | ROZPOCET | 0 | 0 | 0 | 0 | 0 | 1 | 0 | 4 | -981646676
| VV |  | Viz PD - situace, vzorové příčné řezy a TZ | [14 empty] | VV | 2 | 1 | True | 0 | ROZPOCET
| VV |  | . | [14 empty] | VV | 2 | 1 | True | 0 | ROZPOCET
| VV |  | 1 |  | 1 | [12 empty] | VV | 2 | 2 | True | 1 | ROZPOCET
17 | K | 741914855 | Demontáž konstrukce z profilů tenkostěnných v celku | kg | 780 |  | 0 | CS ÚRS 2025 01 |  | základní |  | 0 | 0 | 0 | 0.001 | 0.78 | 4 | K | 2 |  |  |  | ROZPOCET | 0 | 0 | 0 | 0 | 0 | 1 | 0 | 4 | -684165837
| Online PSC |  | https://podminky.urs.cz/item/CS_URS_2025_01/741914855 | [14 empty] | Online PSC | 2
| VV |  | Viz PD - situace, vzorové příčné řezy a TZ | [14 empty] | VV | 2 | 1 | True | 0 | ROZPOCET
| VV |  | . | [14 empty] | VV | 2 | 1 | True | 0 | ROZPOCET
| VV |  | Skladový kontejner 6000x2200x2200 mm | [14 empty] | VV | 2 | 1 | True | 0 | ROZPOCET
| VV |  | 780,0 |  | 780 | [12 empty] | VV | 2 | 2 | True | 0 | ROZPOCET
18 | K | 111251201 | Odstranění křovin a stromů průměru kmene do 100 mm i s kořeny sklonu terénu přes 1:5 z celkové plochy do 100 m2 strojně | m2 | 50 |  | 0 | CS ÚRS 2025 01 |  | základní |  | 0 | 0 | 0 | 0 | 0 | 4 | K | 2 |  |  |  | ROZPOCET | 0 | 0 | 0 | 0 | 0 | 1 | 0 | 4 | 2029737373
| Online PSC |  | https://podminky.urs.cz/item/CS_URS_2025_01/111251201 | [14 empty] | Online PSC | 2
| PSC |  | Poznámka k souboru cen: 1. V ceně jsou započteny i náklady na případné nutné odklizení křovin a stromů na hromady na vzdálenost do 50 m, nebo naložení na dopravní prostředek. 2. Průměr kmenů stromů (křovin) se měří 0,15 m nad přilehlým terénem. 3. Množství jednotek se určí samostatně za každý objekt v m2 plochy rovné součtu půdorysných ploch omezených obalovými křivkami korun jednotlivých stromů a křovin, popř. skupin stromů a křovin, jejichž koruny se půdorysně překrývají. Jestliže by byl zmíněný součet ploch větší než půdorysná plocha staveniště, počítá se pouze s plochou staveniště. | [14 empty] | PSC | 2
| VV |  | Viz. PD stavební část - výkresy půdorysu, výkresy řezů a Tech.zpr. | [14 empty] | VV | 2 | 1 | True | 0 | ROZPOCET
| VV |  | . | [14 empty] | VV | 2 | 1 | True | 0 | ROZPOCET
| VV |  | 50,0 |  | 50 | [12 empty] | VV | 2 | 2 | True | 0 | ROZPOCET
19 | K | P2 | Odvoz a složení biologického odpadu na zdálenost do 20 km | m3 | 2 |  | 0 |  |  | základní |  | 0 | 0 | 0 | 0 | 0 | 4 | K | 2 |  |  |  | ROZPOCET | 0 | 0 | 0 | 0 | 0 | 1 | 0 | 4 | -1920099484
| VV |  | Viz PD - situace, vzorové příčné řezy a TZ | [14 empty] | VV | 2 | 1 | True | 0 | ROZPOCET
| VV |  | . | [14 empty] | VV | 2 | 1 | True | 0 | ROZPOCET
| VV |  | 2,0 |  | 2 | [12 empty] | VV | 2 | 2 | True | 0 | ROZPOCET
20 | K | 113106271 | Rozebrání dlažeb vozovek ze zámkové dlažby s ložem z kameniva strojně pl přes 50 do 200 m2 | m2 | 134 |  | 0 | CS ÚRS 2025 01 |  | základní |  | 0 | 0 | 0 | 0.295 | 39.53 | 4 | K | 2 |  |  |  | ROZPOCET | 0 | 0 | 0 | 0 | 0 | 1 | 0 | 4 | 1335703498
| Online PSC |  | https://podminky.urs.cz/item/CS_URS_2025_01/113106271 | [14 empty] | Online PSC | 2
| VV |  | Viz PD - situace, vzorové příčné řezy a TZ | [14 empty] | VV | 2 | 1 | True | 0 | ROZPOCET
| VV |  | . | [14 empty] | VV | 2 | 1 | True | 0 | ROZPOCET
| VV |  | Změřeno v programu AutoCAD | [14 empty] | VV | 2 | 1 | True | 0 | ROZPOCET
| VV |  | 134,0 |  | 134 | [12 empty] | VV | 2 | 2 | True | 0 | ROZPOCET
21 | K | 113107322 | Odstranění podkladu z kameniva drceného tl přes 100 do 200 mm strojně pl do 50 m2 | m2 | 135 |  | 0 | CS ÚRS 2025 01 |  | základní |  | 0 | 0 | 0 | 0.29 | 39.15 | 4 | K | 2 |  |  |  | ROZPOCET | 0 | 0 | 0 | 0 | 0 | 1 | 0 | 4 | -368747156
| Online PSC |  | https://podminky.urs.cz/item/CS_URS_2025_01/113107322 | [14 empty] | Online PSC | 2
| VV |  | Viz PD - situace, vzorové příčné řezy a TZ | [14 empty] | VV | 2 | 1 | True | 0 | ROZPOCET
| VV |  | . | [14 empty] | VV | 2 | 1 | True | 0 | ROZPOCET
| VV |  | Změřeno v programu AutoCAD | [14 empty] | VV | 2 | 1 | True | 0 | ROZPOCET
| VV |  | 134,0+1,0 |  | 135 | [12 empty] | VV | 2 | 2 | True | 0 | ROZPOCET
22 | K | 113107331 | Odstranění podkladu z betonu prostého tl přes 100 do 150 mm strojně pl do 50 m2 | m2 | 30 |  | 0 | CS ÚRS 2025 01 |  | základní |  | 0 | 0 | 0 | 0.325 | 9.75 | 4 | K | 2 |  |  |  | ROZPOCET | 0 | 0 | 0 | 0 | 0 | 1 | 0 | 4 | -120123302
| Online PSC |  | https://podminky.urs.cz/item/CS_URS_2025_01/113107331 | [14 empty] | Online PSC | 2
| VV |  | Viz PD - situace, vzorové příčné řezy a TZ | [14 empty] | VV | 2 | 1 | True | 0 | ROZPOCET
| VV |  | . | [14 empty] | VV | 2 | 1 | True | 0 | ROZPOCET
| VV |  | Změřeno v programu AutoCAD | [14 empty] | VV | 2 | 1 | True | 0 | ROZPOCET
| VV |  | 30,0 |  | 30 | [12 empty] | VV | 2 | 2 | True | 0 | ROZPOCET
23 | K | 113107522 | Odstranění podkladu z kameniva drceného tl přes 100 do 200 mm při překopech strojně pl přes 15 m2 | m2 | 22.5 |  | 0 | CS ÚRS 2025 01 |  | základní |  | 0 | 0 | 0 | 0.29 | 6.525 | 4 | K | 2 |  |  |  | ROZPOCET | 0 | 0 | 0 | 0 | 0 | 1 | 0 | 4 | -1911049451
| Online PSC |  | https://podminky.urs.cz/item/CS_URS_2025_01/113107522 | [14 empty] | Online PSC | 2
| VV |  | Viz PD - situace, vzorové příčné řezy a TZ | [14 empty] | VV | 2 | 1 | True | 0 | ROZPOCET
| VV |  | . | [14 empty] | VV | 2 | 1 | True | 0 | ROZPOCET
| VV |  | Změřeno v programu AutoCAD | [14 empty] | VV | 2 | 1 | True | 0 | ROZPOCET
| VV |  | Nove sítě | [14 empty] | VV | 2 | 1 | True | 0 | ROZPOCET
| VV |  | (14,0+1,0)*1,5 |  | 22.5 | [12 empty] | VV | 2 | 2 | True | 0 | ROZPOCET
24 | K | 113107523 | Odstranění podkladu z kameniva drceného tl přes 200 do 300 mm při překopech strojně pl přes 15 m2 | m2 | 85.95 |  | 0 | CS ÚRS 2025 01 |  | základní |  | 0 | 0 | 0 | 0.44 | 37.818 | 4 | K | 2 |  |  |  | ROZPOCET | 0 | 0 | 0 | 0 | 0 | 1 | 0 | 4 | 1687069117
| Online PSC |  | https://podminky.urs.cz/item/CS_URS_2025_01/113107523 | [14 empty] | Online PSC | 2
| VV |  | Viz PD - situace, vzorové příčné řezy a TZ | [14 empty] | VV | 2 | 1 | True | 0 | ROZPOCET
| VV |  | . | [14 empty] | VV | 2 | 1 | True | 0 | ROZPOCET
| VV |  | Změřeno v programu AutoCAD | [14 empty] | VV | 2 | 1 | True | 0 | ROZPOCET
| VV |  | Nove sítě | [14 empty] | VV | 2 | 1 | True | 0 | ROZPOCET
| VV |  | (12,5+12,5+29,1)*1,5 |  | 81.15 | [12 empty] | VV | 2 | 2 | True | 0 | ROZPOCET
| VV |  | Oprava chodníku | [14 empty] | VV | 2 | 1 | True | 0 | ROZPOCET
| VV |  | 24,0*0,2 |  | 4.8 | [12 empty] | VV | 2 | 2 | True | 0 | ROZPOCET
25 | K | 113107542 | Odstranění podkladu živičných tl přes 50 do 100 mm při překopech strojně pl přes 15 m2 | m2 | 85.95 |  | 0 | CS ÚRS 2025 01 |  | základní |  | 0 | 0 | 0 | 0.22 | 18.909 | 4 | K | 2 |  |  |  | ROZPOCET | 0 | 0 | 0 | 0 | 0 | 1 | 0 | 4 | -570276233
| Online PSC |  | https://podminky.urs.cz/item/CS_URS_2025_01/113107542 | [14 empty] | Online PSC | 2
| VV |  | Viz PD - situace, vzorové příčné řezy a TZ | [14 empty] | VV | 2 | 1 | True | 0 | ROZPOCET
| VV |  | . | [14 empty] | VV | 2 | 1 | True | 0 | ROZPOCET
| VV |  | Změřeno v programu AutoCAD | [14 empty] | VV | 2 | 1 | True | 0 | ROZPOCET
| VV |  | Nove sítě | [14 empty] | VV | 2 | 1 | True | 0 | ROZPOCET
| VV |  | (12,5+12,5+29,1)*1,5 |  | 81.15 | [12 empty] | VV | 2 | 2 | True | 0 | ROZPOCET
| VV |  | Oprava chodníku | [14 empty] | VV | 2 | 1 | True | 0 | ROZPOCET
| VV |  | 24,0*0,2 |  | 4.8 | [12 empty] | VV | 2 | 2 | True | 0 | ROZPOCET
26 | K | 113106071 | Rozebrání dlažeb při překopech vozovek ze zámkové dlažby s ložem z kameniva ručně | m2 | 22.5 |  | 0 | CS ÚRS 2025 01 |  | základní |  | 0 | 0 | 0 | 0.295 | 6.6375 | 4 | K | 2 |  |  |  | ROZPOCET | 0 | 0 | 0 | 0 | 0 | 1 | 0 | 4 | -21705553
| Online PSC |  | https://podminky.urs.cz/item/CS_URS_2025_01/113106071 | [14 empty] | Online PSC | 2
| VV |  | Viz PD - situace, vzorové příčné řezy a TZ | [14 empty] | VV | 2 | 1 | True | 0 | ROZPOCET
| VV |  | . | [14 empty] | VV | 2 | 1 | True | 0 | ROZPOCET
| VV |  | Změřeno v programu AutoCAD | [14 empty] | VV | 2 | 1 | True | 0 | ROZPOCET
| VV |  | Nove sítě | [14 empty] | VV | 2 | 1 | True | 0 | ROZPOCET
| VV |  | (14,0+1,0)*1,5 |  | 22.5 | [12 empty] | VV | 2 | 2 | True | 0 | ROZPOCET
27 | K | 113202111 | Vytrhání obrub krajníků obrubníků stojatých | m | 24 |  | 0 | CS ÚRS 2025 01 |  | základní |  | 0 | 0 | 0 | 0.205 | 4.92 | 4 | K | 2 |  |  |  | ROZPOCET | 0 | 0 | 0 | 0 | 0 | 1 | 0 | 4 | 1582812889
| Online PSC |  | https://podminky.urs.cz/item/CS_URS_2025_01/113202111 | [14 empty] | Online PSC | 2
| VV |  | Viz PD - situace, vzorové příčné řezy a TZ | [14 empty] | VV | 2 | 1 | True | 0 | ROZPOCET
| VV |  | . | [14 empty] | VV | 2 | 1 | True | 0 | ROZPOCET
| VV |  | Změřeno v programu AutoCAD | [14 empty] | VV | 2 | 1 | True | 0 | ROZPOCET
| VV |  | 24,0 |  | 24 | [12 empty] | VV | 2 | 2 | True | 0 | ROZPOCET
28 | K | 919735112 | Řezání stávajícího živičného krytu hl přes 50 do 100 mm | m | 132.2 |  | 0 | CS ÚRS 2025 01 |  | základní |  | 0 | 0 | 0 | 0 | 0 | 4 | K | 2 |  |  |  | ROZPOCET | 0 | 0 | 0 | 0 | 0 | 1 | 0 | 4 | 470805376
| Online PSC |  | https://podminky.urs.cz/item/CS_URS_2025_01/919735112 | [14 empty] | Online PSC | 2
| PSC |  | Poznámka k souboru cen: 1. V cenách jsou započteny i náklady na spotřebu vody. | [14 empty] | PSC | 2
| VV |  | Viz PD - situace, vzorové příčné řezy a TZ | [14 empty] | VV | 2 | 1 | True | 0 | ROZPOCET
| VV |  | . | [14 empty] | VV | 2 | 1 | True | 0 | ROZPOCET
| VV |  | Změřeno v programu AutoCAD | [14 empty] | VV | 2 | 1 | True | 0 | ROZPOCET
| VV |  | Nove sítě | [14 empty] | VV | 2 | 1 | True | 0 | ROZPOCET
| VV |  | 12,5*2+12,5*2+29,1*2 |  | 108.2 | [12 empty] | VV | 2 | 2 | True | 0 | ROZPOCET
| VV |  | Oprava chodníku | [14 empty] | VV | 2 | 1 | True | 0 | ROZPOCET
| VV |  | 24,0 |  | 24 | [12 empty] | VV | 2 | 2 | True | 0 | ROZPOCET
| D | 18 | Zemní práce - povrchové úpravy terénu |  |  |  | 0 |  |  |  |  | 0 |  | 0.00646 |  | 0 | 1 | D | 1 |  |  |  | ROZPOCET | [6 empty] | 0
29 | K | 181351113 | Rozprostření ornice tl vrstvy do 200 mm pl přes 500 m2 v rovině nebo ve svahu do 1:5 strojně | m2 | 323 |  | 0 | CS ÚRS 2025 01 |  | základní |  | 0 | 0 | 0 | 0 | 0 | 4 | K | 2 |  |  |  | ROZPOCET | 0 | 0 | 0 | 0 | 0 | 1 | 0 | 4 | 2039393794
| Online PSC |  | https://podminky.urs.cz/item/CS_URS_2025_01/181351113 | [14 empty] | Online PSC | 2
| VV |  | Viz PD - situace, vzorové příčné řezy a TZ | [14 empty] | VV | 2 | 1 | True | 0 | ROZPOCET
| VV |  | . | [14 empty] | VV | 2 | 1 | True | 0 | ROZPOCET
| VV |  | 323,0 |  | 323 | [12 empty] | VV | 2 | 2 | True | 0 | ROZPOCET
30 | K | 181951111 | Úprava pláně v hornině třídy těžitelnosti I skupiny 1 až 3 bez zhutnění strojně | m2 | 323 |  | 0 | CS ÚRS 2025 01 |  | základní |  | 0 | 0 | 0 | 0 | 0 | 4 | K | 2 |  |  |  | ROZPOCET | 0 | 0 | 0 | 0 | 0 | 1 | 0 | 4 | -71112548
| Online PSC |  | https://podminky.urs.cz/item/CS_URS_2025_01/181951111 | [14 empty] | Online PSC | 2
| PSC |  | Poznámka k souboru cen: 1. Ceny jsou určeny pro urovnání všech nově zřizovaných ploch (v zářezech i na násypech) vodorovných nebo ve sklonu do 1:5 pod zpevnění ploch jakéhokoliv druhu, pod humusování, (ne však pro plochy zásypu rýh pro podzemní vedení), drnování apod. a dále, předepíše-li projekt urovnání pláně z jiného důvodu. 2. Ceny nelze použít pro urovnání lavic šířky do 3 m přerušujících svahy, pro urovnání dna silničních a železničních příkopů pro jakoukoliv šířku dna; toto urovnání se oceňuje cenami souboru cen 182 Svahování. 3. Urovnání ploch ve sklonu přes 1 : 5 se oceňuje cenami souboru cen 182 Svahování trvalých svahů do projektovaných profilů strojně. 4. Ceny se zhutněním jsou určeny pro jakoukoliv míru zhutnění. | [14 empty] | PSC | 2
31 | K | 181411133 | Založení parkového trávníku výsevem pl do 1000 m2 ve svahu přes 1:2 do 1:1 | m2 | 323 |  | 0 | CS ÚRS 2025 01 |  | základní |  | 0 | 0 | 0 | 0 | 0 | 4 | K | 2 |  |  |  | ROZPOCET | 0 | 0 | 0 | 0 | 0 | 1 | 0 | 4 | -1225277894
| Online PSC |  | https://podminky.urs.cz/item/CS_URS_2025_01/181411133 | [14 empty] | Online PSC | 2
| PSC |  | Poznámka k souboru cen: 1. V cenách jsou započteny i náklady na pokosení, naložení a odvoz odpadu do 20 km se složením. 2. V cenách -1161 až -1164 nejsou započteny i náklady na zatravňovací textilii. 3. V cenách nejsou započteny náklady na: a) přípravu půdy, b) travní semeno, tyto náklady se oceňují ve specifikaci, c) vypletí a zalévání; tyto práce se oceňují cenami části C02 souborů cen 185 80-42 Vypletí a 185 80-43 Zalití rostlin vodou, d) srovnání terénu, tyto práce se oceňují souborem cen 181 1.-..Plošná úprava terénu. 4. V cenách o sklonu svahu přes 1:1 jsou uvažovány podmínky pro svahy běžně schůdné; bez použití lezeckých technik. V případě použití lezeckých technik se tyto náklady oceňují individuálně. | [14 empty] | PSC | 2
| VV |  | Viz PD - situace, vzorové příčné řezy a TZ | [14 empty] | VV | 2 | 1 | True | 0 | ROZPOCET
| VV |  | . | [14 empty] | VV | 2 | 1 | True | 0 | ROZPOCET
| VV |  | 323,0 |  | 323 | [12 empty] | VV | 2 | 2 | True | 0 | ROZPOCET
32 | M | 00572410 | osivo směs travní parková | kg | 6.46 |  | 0 | CS ÚRS 2025 01 |  | základní |  | 0 | 0.001 | 0.00646 | 0 | 0 | 8 | M | 2 |  |  |  | ROZPOCET | 0 | 0 | 0 | 0 | 0 | 1 | 0 | 4 | 1553785774
| VV |  | 323*0,02 'Přepočtené koeficientem množství |  | 6.46 | [12 empty] | VV | 2 | 2 | False | 1 | ROZPOCET
| D | 2 | Zakládání |  |  |  | 0 |  |  |  |  | 0 |  | 0.67918 |  | 0 | 1 | D | 1 |  |  |  | ROZPOCET | [6 empty] | 0
33 | K | 275313711 | Základové patky z betonu tř. C 20/25 | m3 | 0.123 |  | 0 | CS ÚRS 2025 01 |  | základní |  | 0 | 2.5019 | 0.30773 | 0 | 0 | 4 | K | 2 |  |  |  | ROZPOCET | 0 | 0 | 0 | 0 | 0 | 1 | 0 | 4 | 193413516
| Online PSC |  | https://podminky.urs.cz/item/CS_URS_2025_01/275313711 | [14 empty] | Online PSC | 2
| VV |  | Viz PD - situace, vzorové příčné řezy a TZ | [14 empty] | VV | 2 | 1 | True | 0 | ROZPOCET
| VV |  | . | [14 empty] | VV | 2 | 1 | True | 0 | ROZPOCET
| VV |  | Pilíř HUP | [14 empty] | VV | 2 | 1 | True | 0 | ROZPOCET
| VV |  | 0,5*0,7*0,35 |  | 0.123 | [12 empty] | VV | 2 | 2 | True | 0 | ROZPOCET
34 | K | 279113146 | Základová zeď tl přes 400 do 500 mm z tvárnic ztraceného bednění včetně výplně z betonu tř. C 20/25 | m2 | 0.3 |  | 0 | CS ÚRS 2025 01 |  | základní |  | 0 | 1.2382 | 0.37145 | 0 | 0 | 4 | K | 2 |  |  |  | ROZPOCET | 0 | 0 | 0 | 0 | 0 | 1 | 0 | 4 | -1137502415
| Online PSC |  | https://podminky.urs.cz/item/CS_URS_2025_01/279113146 | [14 empty] | Online PSC | 2
| VV |  | Viz PD - situace, vzorové příčné řezy a TZ | [14 empty] | VV | 2 | 1 | True | 0 | ROZPOCET
| VV |  | . | [14 empty] | VV | 2 | 1 | True | 0 | ROZPOCET
| VV |  | Pilíř HUP | [14 empty] | VV | 2 | 1 | True | 0 | ROZPOCET
| VV |  | 0,6*0,5 |  | 0.3 | [12 empty] | VV | 2 | 2 | True | 0 | ROZPOCET
| D | 3 | Svislé a kompletní konstrukce |  |  |  | 0 |  |  |  |  | 0 |  | 0.4576 |  | 0 | 1 | D | 1 |  |  |  | ROZPOCET | [6 empty] | 0
35 | K | 338171115 | Osazování sloupků a vzpěr plotových ocelových v do 2 m ukotvením k pevnému podkladu | kus | 21 |  | 0 | CS ÚRS 2025 01 |  | základní |  | 0 | 0 | 0 | 0 | 0 | 4 | K | 2 |  |  |  | ROZPOCET | 0 | 0 | 0 | 0 | 0 | 1 | 0 | 4 | -393151376
| Online PSC |  | https://podminky.urs.cz/item/CS_URS_2025_01/338171115 | [14 empty] | Online PSC | 2
36 | M | 55342180 | plotový profilovaný sloupek D 40-50mm dl 1,5-2,0m pro svařované pletivo v návinu povrchová úprava Pz a komaxit | kus | 21 |  | 0 | CS ÚRS 2025 01 |  | základní |  | 0 | 0.0036 | 0.0756 | 0 | 0 | 8 | M | 2 |  |  |  | ROZPOCET | 0 | 0 | 0 | 0 | 0 | 1 | 0 | 4 | 1434190091
| VV |  | Viz PD - situace, vzorové příčné řezy a TZ | [14 empty] | VV | 2 | 1 | True | 0 | ROZPOCET
| VV |  | . | [14 empty] | VV | 2 | 1 | True | 0 | ROZPOCET
| VV |  | uložený do ukotvovacího kolíku | [14 empty] | VV | 2 | 1 | True | 0 | ROZPOCET
| VV |  | 21 |  | 21 | [12 empty] | VV | 2 | 2 | True | 0 | ROZPOCET
37 | K | 275118121r | Zemní zarážecí ocelový ukotvovací kolík dl.650 mm pro ocelové sloupky průměru 50 mm, žárový pozink, D+M | kus | 21 |  | 0 |  |  | základní |  | 0 | 0 | 0 | 0 | 0 | 4 | K | 2 |  |  |  | ROZPOCET | 0 | 0 | 0 | 0 | 0 | 1 | 0 | 4 | -1957607989
| VV |  | Viz PD - situace, vzorové příčné řezy a TZ | [14 empty] | VV | 2 | 1 | True | 0 | ROZPOCET
| VV |  | . | [14 empty] | VV | 2 | 1 | True | 0 | ROZPOCET
| VV |  | 21 |  | 21 | [12 empty] | VV | 2 | 2 | True | 0 | ROZPOCET
38 | K | 348101210 | Osazení vrat nebo vrátek k oplocení na ocelové sloupky pl do 2 m2 | kus | 2 |  | 0 | CS ÚRS 2025 01 |  | základní |  | 0 | 0 | 0 | 0 | 0 | 4 | K | 2 |  |  |  | ROZPOCET | 0 | 0 | 0 | 0 | 0 | 1 | 0 | 4 | -1755890144
| Online PSC |  | https://podminky.urs.cz/item/CS_URS_2025_01/348101210 | [14 empty] | Online PSC | 2
39 | M | 55342333r | branka plotová jednokřídlá Pz s PVC vrstvou 1500x1530mm | kus | 2 |  | 0 |  |  | základní |  | 0 | 0 | 0 | 0 | 0 | 8 | M | 2 |  |  |  | ROZPOCET | 0 | 0 | 0 | 0 | 0 | 1 | 0 | 4 | 1417204608
| VV |  | Viz PD - situace, vzorové příčné řezy a TZ | [14 empty] | VV | 2 | 1 | True | 0 | ROZPOCET
| VV |  | . | [14 empty] | VV | 2 | 1 | True | 0 | ROZPOCET
| VV |  | 2 |  | 2 | [12 empty] | VV | 2 | 2 | True | 0 | ROZPOCET
40 | K | 348171130 | Montáž rámového oplocení v přes 1,5 do 2 m | m | 50 |  | 0 | CS ÚRS 2025 01 |  | základní |  | 0 | 0 | 0 | 0 | 0 | 4 | K | 2 |  |  |  | ROZPOCET | 0 | 0 | 0 | 0 | 0 | 1 | 0 | 4 | -1054113364
| Online PSC |  | https://podminky.urs.cz/item/CS_URS_2025_01/348171130 | [14 empty] | Online PSC | 2
| VV |  | Viz PD - situace, vzorové příčné řezy a TZ | [14 empty] | VV | 2 | 1 | True | 0 | ROZPOCET
| VV |  | . | [14 empty] | VV | 2 | 1 | True | 0 | ROZPOCET
| VV |  | 50,0 |  | 50 | [12 empty] | VV | 2 | 2 | True | 0 | ROZPOCET
41 | M | 55342412r | plotový panel svařovaný v 1,5-2,0m š do 2,5m průměru drátu 2,2mm oka 100x100mm povrchová úprava PZ komaxit | kus | 20 |  | 0 |  |  | základní |  | 0 | 0.0191 | 0.382 | 0 | 0 | 8 | M | 2 |  |  |  | ROZPOCET | 0 | 0 | 0 | 0 | 0 | 1 | 0 | 4 | -2121915179
| VV |  | Viz PD - situace, vzorové příčné řezy a TZ | [14 empty] | VV | 2 | 1 | True | 0 | ROZPOCET
| VV |  | . | [14 empty] | VV | 2 | 1 | True | 0 | ROZPOCET
| VV |  | 20 |  | 20 | [12 empty] | VV | 2 | 2 | True | 0 | ROZPOCET
| D | 5 | Komunikace |  |  |  | 0 |  |  |  |  | 0 |  | 186.8005 |  | 0 | 1 | D | 1 |  |  |  | ROZPOCET | [6 empty] | 0
42 | K | 564831111 | Podklad ze štěrkodrtě ŠD plochy přes 100 m2 tl 100 mm | m2 | 300.348 |  | 0 | CS ÚRS 2025 01 |  | základní |  | 0 | 0 | 0 | 0 | 0 | 4 | K | 2 |  |  |  | ROZPOCET | 0 | 0 | 0 | 0 | 0 | 1 | 0 | 4 | 2074854915
| Online PSC |  | https://podminky.urs.cz/item/CS_URS_2025_01/564831111 | [14 empty] | Online PSC | 2
| VV |  | Viz PD - situace, vzorové příčné řezy a TZ | [14 empty] | VV | 2 | 1 | True | 0 | ROZPOCET
| VV |  | . | [14 empty] | VV | 2 | 1 | True | 0 | ROZPOCET
| VV |  | Změřeno v programu AutoCAD | [14 empty] | VV | 2 | 1 | True | 0 | ROZPOCET
| VV |  | . | [14 empty] | VV | 2 | 1 | True | 0 | ROZPOCET
| VV |  | Frakce 8/16 mm | [14 empty] | VV | 2 | 1 | True | 0 | ROZPOCET
| VV |  | . | [14 empty] | VV | 2 | 1 | True | 0 | ROZPOCET
| VV |  | Okapový chodník | [14 empty] | VV | 2 | 1 | True | 0 | ROZPOCET
| VV |  | 175,1 |  | 175.1 | [12 empty] | VV | 2 | 2 | True | 0 | ROZPOCET
| VV |  | Odpadové hospodářství | [14 empty] | VV | 2 | 1 | True | 0 | ROZPOCET
| VV |  | 3,55*5,45 |  | 19.348 | [12 empty] | VV | 2 | 2 | True | 0 | ROZPOCET
| VV |  | Pojízdná dlažba | [14 empty] | VV | 2 | 1 | True | 0 | ROZPOCET
| VV |  | 102,7 |  | 102.7 | [12 empty] | VV | 2 | 2 | True | 0 | ROZPOCET
| VV |  | Doplnění chodníku | [14 empty] | VV | 2 | 1 | True | 0 | ROZPOCET
| VV |  | 3,2 |  | 3.2 | [12 empty] | VV | 2 | 2 | True | 0 | ROZPOCET
43 | K | 564851111 | Podklad ze štěrkodrtě ŠD plochy přes 100 m2 tl 150 mm | m2 | 725.848 |  | 0 | CS ÚRS 2025 01 |  | základní |  | 0 | 0 | 0 | 0 | 0 | 4 | K | 2 |  |  |  | ROZPOCET | 0 | 0 | 0 | 0 | 0 | 1 | 0 | 4 | -1948114772
| Online PSC |  | https://podminky.urs.cz/item/CS_URS_2025_01/564851111 | [14 empty] | Online PSC | 2
| VV |  | Viz PD - situace, vzorové příčné řezy a TZ | [14 empty] | VV | 2 | 1 | True | 0 | ROZPOCET
| VV |  | . | [14 empty] | VV | 2 | 1 | True | 0 | ROZPOCET
| VV |  | Změřeno v programu AutoCAD | [14 empty] | VV | 2 | 1 | True | 0 | ROZPOCET
| VV |  | . | [14 empty] | VV | 2 | 1 | True | 0 | ROZPOCET
| VV |  | Frakce 0/64 mm | [14 empty] | VV | 2 | 1 | True | 0 | ROZPOCET
| VV |  | . | [14 empty] | VV | 2 | 1 | True | 0 | ROZPOCET
| VV |  | Okapový chodník | [14 empty] | VV | 2 | 1 | True | 0 | ROZPOCET
| VV |  | 175,1 |  | 175.1 | [12 empty] | VV | 2 | 2 | True | 0 | ROZPOCET
| VV |  | Asfaltová vozovka | [14 empty] | VV | 2 | 1 | True | 0 | ROZPOCET
| VV |  | 19,0*13,9*2 |  | 528.2 | [12 empty] | VV | 2 | 2 | True | 0 | ROZPOCET
| VV |  | Odpadové hospodářství | [14 empty] | VV | 2 | 1 | True | 0 | ROZPOCET
| VV |  | 3,55*5,45 |  | 19.348 | [12 empty] | VV | 2 | 2 | True | 0 | ROZPOCET
| VV |  | Doplnění chodníku | [14 empty] | VV | 2 | 1 | True | 0 | ROZPOCET
| VV |  | 3,2 |  | 3.2 | [12 empty] | VV | 2 | 2 | True | 0 | ROZPOCET
44 | K | 564851115 | Podklad ze štěrkodrtě ŠD plochy přes 100 m2 tl 190 mm | m2 | 102.7 |  | 0 | CS ÚRS 2025 01 |  | základní |  | 0 | 0 | 0 | 0 | 0 | 4 | K | 2 |  |  |  | ROZPOCET | 0 | 0 | 0 | 0 | 0 | 1 | 0 | 4 | -338733301
| Online PSC |  | https://podminky.urs.cz/item/CS_URS_2025_01/564851115 | [14 empty] | Online PSC | 2
| VV |  | Viz PD - situace, vzorové příčné řezy a TZ | [14 empty] | VV | 2 | 1 | True | 0 | ROZPOCET
| VV |  | . | [14 empty] | VV | 2 | 1 | True | 0 | ROZPOCET
| VV |  | Změřeno v programu AutoCAD | [14 empty] | VV | 2 | 1 | True | 0 | ROZPOCET
| VV |  | . | [14 empty] | VV | 2 | 1 | True | 0 | ROZPOCET
| VV |  | Frakce 0/64 mm | [14 empty] | VV | 2 | 1 | True | 0 | ROZPOCET
| VV |  | . | [14 empty] | VV | 2 | 1 | True | 0 | ROZPOCET
| VV |  | Pojízdná dlažba | [14 empty] | VV | 2 | 1 | True | 0 | ROZPOCET
| VV |  | 102,7 |  | 102.7 | [12 empty] | VV | 2 | 2 | True | 0 | ROZPOCET
45 | K | 565135121 | Asfaltový beton vrstva podkladní ACP 16 (obalované kamenivo OKS) tl 50 mm š přes 3 m | m2 | 264.1 |  | 0 | CS ÚRS 2025 01 |  | základní |  | 0 | 0 | 0 | 0 | 0 | 4 | K | 2 |  |  |  | ROZPOCET | 0 | 0 | 0 | 0 | 0 | 1 | 0 | 4 | -822063413
| Online PSC |  | https://podminky.urs.cz/item/CS_URS_2025_01/565135121 | [14 empty] | Online PSC | 2
| VV |  | Viz PD - situace, vzorové příčné řezy a TZ | [14 empty] | VV | 2 | 1 | True | 0 | ROZPOCET
| VV |  | . | [14 empty] | VV | 2 | 1 | True | 0 | ROZPOCET
| VV |  | Změřeno v programu AutoCAD | [14 empty] | VV | 2 | 1 | True | 0 | ROZPOCET
| VV |  | Asfaltová vozovka | [14 empty] | VV | 2 | 1 | True | 0 | ROZPOCET
| VV |  | 19,0*13,9 |  | 264.1 | [12 empty] | VV | 2 | 2 | True | 0 | ROZPOCET
46 | K | 566901242 | Vyspravení podkladu po překopech inženýrských sítí plochy přes 15 m2 kamenivem hrubým drceným tl. 150 mm | m2 | 22.5 |  | 0 | CS ÚRS 2025 01 |  | základní |  | 0 | 0.285 | 6.4125 | 0 | 0 | 4 | K | 2 |  |  |  | ROZPOCET | 0 | 0 | 0 | 0 | 0 | 1 | 0 | 4 | 1977330404
| Online PSC |  | https://podminky.urs.cz/item/CS_URS_2025_01/566901242 | [14 empty] | Online PSC | 2
| VV |  | Viz PD - situace, vzorové příčné řezy a TZ | [14 empty] | VV | 2 | 1 | True | 0 | ROZPOCET
| VV |  | . | [14 empty] | VV | 2 | 1 | True | 0 | ROZPOCET
| VV |  | Změřeno v programu AutoCAD | [14 empty] | VV | 2 | 1 | True | 0 | ROZPOCET
| VV |  | Doplnění po sítích | [14 empty] | VV | 2 | 1 | True | 0 | ROZPOCET
| VV |  | (14,0+1,0)*1,5 |  | 22.5 | [12 empty] | VV | 2 | 2 | True | 0 | ROZPOCET
47 | K | 566901244 | Vyspravení podkladu po překopech inženýrských sítí plochy přes 15 m2 kamenivem hrubým drceným tl. 250 mm | m2 | 85.95 |  | 0 | CS ÚRS 2025 01 |  | základní |  | 0 | 0.28081 | 24.1356 | 0 | 0 | 4 | K | 2 |  |  |  | ROZPOCET | 0 | 0 | 0 | 0 | 0 | 1 | 0 | 4 | -2013580086
| Online PSC |  | https://podminky.urs.cz/item/CS_URS_2025_01/566901244 | [14 empty] | Online PSC | 2
| VV |  | Viz PD - situace, vzorové příčné řezy a TZ | [14 empty] | VV | 2 | 1 | True | 0 | ROZPOCET
| VV |  | . | [14 empty] | VV | 2 | 1 | True | 0 | ROZPOCET
| VV |  | Změřeno v programu AutoCAD | [14 empty] | VV | 2 | 1 | True | 0 | ROZPOCET
| VV |  | . | [14 empty] | VV | 2 | 1 | True | 0 | ROZPOCET
| VV |  | Doplnění po sítích | [14 empty] | VV | 2 | 1 | True | 0 | ROZPOCET
| VV |  | (12,5+12,5+29,1)*1,5 |  | 81.15 | [12 empty] | VV | 2 | 2 | True | 0 | ROZPOCET
| VV |  | Oprava chodníku | [14 empty] | VV | 2 | 1 | True | 0 | ROZPOCET
| VV |  | 24,0*0,2 |  | 4.8 | [12 empty] | VV | 2 | 2 | True | 0 | ROZPOCET
48 | K | 566901261 | Vyspravení podkladu po překopech inženýrských sítí plochy přes 15 m2 obalovaným kamenivem ACP (OK) tl. 100 mm | m2 | 85.95 |  | 0 | CS ÚRS 2025 01 |  | základní |  | 0 | 0.26376 | 22.6702 | 0 | 0 | 4 | K | 2 |  |  |  | ROZPOCET | 0 | 0 | 0 | 0 | 0 | 1 | 0 | 4 | 1383479577
| Online PSC |  | https://podminky.urs.cz/item/CS_URS_2025_01/566901261 | [14 empty] | Online PSC | 2
| VV |  | Viz PD - situace, vzorové příčné řezy a TZ | [14 empty] | VV | 2 | 1 | True | 0 | ROZPOCET
| VV |  | . | [14 empty] | VV | 2 | 1 | True | 0 | ROZPOCET
| VV |  | Změřeno v programu AutoCAD | [14 empty] | VV | 2 | 1 | True | 0 | ROZPOCET
| VV |  | . | [14 empty] | VV | 2 | 1 | True | 0 | ROZPOCET
| VV |  | Doplnění po sítích | [14 empty] | VV | 2 | 1 | True | 0 | ROZPOCET
| VV |  | (12,5+12,5+29,1)*1,5 |  | 81.15 | [12 empty] | VV | 2 | 2 | True | 0 | ROZPOCET
| VV |  | Oprava chodníku | [14 empty] | VV | 2 | 1 | True | 0 | ROZPOCET
| VV |  | 24,0*0,2 |  | 4.8 | [12 empty] | VV | 2 | 2 | True | 0 | ROZPOCET
49 | K | 572341111 | Vyspravení krytu komunikací po překopech pl přes 15 m2 asfalt betonem ACO (AB) tl přes 30 do 50 mm | m2 | 85.95 |  | 0 | CS ÚRS 2025 01 |  | základní |  | 0 | 0.12966 | 11.1443 | 0 | 0 | 4 | K | 2 |  |  |  | ROZPOCET | 0 | 0 | 0 | 0 | 0 | 1 | 0 | 4 | -1514659762
| Online PSC |  | https://podminky.urs.cz/item/CS_URS_2025_01/572341111 | [14 empty] | Online PSC | 2
| VV |  | Viz PD - situace, vzorové příčné řezy a TZ | [14 empty] | VV | 2 | 1 | True | 0 | ROZPOCET
| VV |  | . | [14 empty] | VV | 2 | 1 | True | 0 | ROZPOCET
| VV |  | Změřeno v programu AutoCAD | [14 empty] | VV | 2 | 1 | True | 0 | ROZPOCET
| VV |  | . | [14 empty] | VV | 2 | 1 | True | 0 | ROZPOCET
| VV |  | Doplnění po sítích | [14 empty] | VV | 2 | 1 | True | 0 | ROZPOCET
| VV |  | (12,5+12,5+29,1)*1,5 |  | 81.15 | [12 empty] | VV | 2 | 2 | True | 0 | ROZPOCET
| VV |  | Oprava chodníku | [14 empty] | VV | 2 | 1 | True | 0 | ROZPOCET
| VV |  | 24,0*0,2 |  | 4.8 | [12 empty] | VV | 2 | 2 | True | 0 | ROZPOCET
50 | K | 573231108 | Postřik živičný spojovací ze silniční emulze v množství 0,50 kg/m2 | m2 | 528.2 |  | 0 | CS ÚRS 2025 01 |  | základní |  | 0 | 0 | 0 | 0 | 0 | 4 | K | 2 |  |  |  | ROZPOCET | 0 | 0 | 0 | 0 | 0 | 1 | 0 | 4 | 182930960
| Online PSC |  | https://podminky.urs.cz/item/CS_URS_2025_01/573231108 | [14 empty] | Online PSC | 2
| VV |  | Viz PD - situace, vzorové příčné řezy a TZ | [14 empty] | VV | 2 | 1 | True | 0 | ROZPOCET
| VV |  | . | [14 empty] | VV | 2 | 1 | True | 0 | ROZPOCET
| VV |  | Změřeno v programu AutoCAD | [14 empty] | VV | 2 | 1 | True | 0 | ROZPOCET
| VV |  | Asfaltová vozovka | [14 empty] | VV | 2 | 1 | True | 0 | ROZPOCET
| VV |  | 19,0*13,9*2 |  | 528.2 | [12 empty] | VV | 2 | 2 | True | 0 | ROZPOCET
51 | K | 577134121 | Asfaltový beton vrstva obrusná ACO 11+ (ABS) tř. I tl 40 mm š přes 3 m z nemodifikovaného asfaltu | m2 | 264.1 |  | 0 | CS ÚRS 2025 01 |  | základní |  | 0 | 0 | 0 | 0 | 0 | 4 | K | 2 |  |  |  | ROZPOCET | 0 | 0 | 0 | 0 | 0 | 1 | 0 | 4 | 781771476
| Online PSC |  | https://podminky.urs.cz/item/CS_URS_2025_01/577134121 | [14 empty] | Online PSC | 2
| VV |  | Viz PD - situace, vzorové příčné řezy a TZ | [14 empty] | VV | 2 | 1 | True | 0 | ROZPOCET
| VV |  | . | [14 empty] | VV | 2 | 1 | True | 0 | ROZPOCET
| VV |  | Změřeno v programu AutoCAD | [14 empty] | VV | 2 | 1 | True | 0 | ROZPOCET
| VV |  | Asfaltová vozovka | [14 empty] | VV | 2 | 1 | True | 0 | ROZPOCET
| VV |  | 19,0*13,9 |  | 264.1 | [12 empty] | VV | 2 | 2 | True | 0 | ROZPOCET
52 | K | 596211112 | Kladení zámkové dlažby komunikací pro pěší ručně tl 60 mm skupiny A pl přes 100 do 300 m2 | m2 | 228.848 |  | 0 | CS ÚRS 2025 01 |  | základní |  | 0 | 0.08922 | 20.4178 | 0 | 0 | 4 | K | 2 |  |  |  | ROZPOCET | 0 | 0 | 0 | 0 | 0 | 1 | 0 | 4 | -429457649
| Online PSC |  | https://podminky.urs.cz/item/CS_URS_2025_01/596211112 | [14 empty] | Online PSC | 2
| VV |  | Viz PD - situace, vzorové příčné řezy a TZ | [14 empty] | VV | 2 | 1 | True | 0 | ROZPOCET
| VV |  | . | [14 empty] | VV | 2 | 1 | True | 0 | ROZPOCET
| VV |  | Změřeno v programu AutoCAD | [14 empty] | VV | 2 | 1 | True | 0 | ROZPOCET
| VV |  | . | [14 empty] | VV | 2 | 1 | True | 0 | ROZPOCET
| VV |  | Okapový chodník | [14 empty] | VV | 2 | 1 | True | 0 | ROZPOCET
| VV |  | 175,1 |  | 175.1 | [12 empty] | VV | 2 | 2 | True | 0 | ROZPOCET
| VV |  | Odpadové hospodářství | [14 empty] | VV | 2 | 1 | True | 0 | ROZPOCET
| VV |  | 3,55*5,45 |  | 19.348 | [12 empty] | VV | 2 | 2 | True | 0 | ROZPOCET
| VV |  | Doplnění chodníku | [14 empty] | VV | 2 | 1 | True | 0 | ROZPOCET
| VV |  | 3,2 |  | 3.2 | [12 empty] | VV | 2 | 2 | True | 0 | ROZPOCET
| VV |  | varovný pás | [14 empty] | VV | 2 | 1 | True | 0 | ROZPOCET
| VV |  | 8,7 |  | 8.7 | [12 empty] | VV | 2 | 2 | True | 0 | ROZPOCET
| VV |  | . | [14 empty] | VV | 2 | 1 | True | 0 | ROZPOCET
| VV |  | Doplnění po sítích - stávající dlažba | [14 empty] | VV | 2 | 1 | True | 0 | ROZPOCET
| VV |  | (14,0+1,0)*1,5 |  | 22.5 | [12 empty] | VV | 2 | 2 | True | 0 | ROZPOCET
53 | M | 59245018 | dlažba skladebná betonová 200x100mm tl 60mm přírodní | m2 | 201.601 |  | 0 | CS ÚRS 2025 01 |  | základní |  | 0 | 0.132 | 26.6113 | 0 | 0 | 8 | M | 2 |  |  |  | ROZPOCET | 0 | 0 | 0 | 0 | 0 | 1 | 0 | 4 | -623033488
| VV |  | Viz PD - situace, vzorové příčné řezy a TZ | [14 empty] | VV | 2 | 1 | True | 0 | ROZPOCET
| VV |  | . | [14 empty] | VV | 2 | 1 | True | 0 | ROZPOCET
| VV |  | Změřeno v programu AutoCAD | [14 empty] | VV | 2 | 1 | True | 0 | ROZPOCET
| VV |  | . | [14 empty] | VV | 2 | 1 | True | 0 | ROZPOCET
| VV |  | Okapový chodník | [14 empty] | VV | 2 | 1 | True | 0 | ROZPOCET
| VV |  | 175,1 |  | 175.1 | [12 empty] | VV | 2 | 2 | True | 0 | ROZPOCET
| VV |  | Odpadové hospodářství | [14 empty] | VV | 2 | 1 | True | 0 | ROZPOCET
| VV |  | 3,55*5,45 |  | 19.348 | [12 empty] | VV | 2 | 2 | True | 0 | ROZPOCET
| VV |  | Doplnění chodníku | [14 empty] | VV | 2 | 1 | True | 0 | ROZPOCET
| VV |  | 3,2 |  | 3.2 | [12 empty] | VV | 2 | 2 | True | 0 | ROZPOCET
| VV |  | 197,648*1,02 'Přepočtené koeficientem množství |  | 201.601 | [12 empty] | VV | 2 | 2 | False | 1 | ROZPOCET
54 | M | 59245006 | dlažba pro nevidomé betonová 200x100mm tl 60mm barevná | m2 | 8.961 |  | 0 | CS ÚRS 2025 01 |  | základní |  | 0 | 0.131 | 1.1739 | 0 | 0 | 8 | M | 2 |  |  |  | ROZPOCET | 0 | 0 | 0 | 0 | 0 | 1 | 0 | 4 | 130933470
| VV |  | Viz PD - situace, vzorové příčné řezy a TZ | [14 empty] | VV | 2 | 1 | True | 0 | ROZPOCET
| VV |  | . | [14 empty] | VV | 2 | 1 | True | 0 | ROZPOCET
| VV |  | Změřeno v programu AutoCAD | [14 empty] | VV | 2 | 1 | True | 0 | ROZPOCET
| VV |  | . | [14 empty] | VV | 2 | 1 | True | 0 | ROZPOCET
| VV |  | varovný pás | [14 empty] | VV | 2 | 1 | True | 0 | ROZPOCET
| VV |  | 8,7 |  | 8.7 | [12 empty] | VV | 2 | 2 | True | 0 | ROZPOCET
| VV |  | 8,7*1,03 'Přepočtené koeficientem množství |  | 8.961 | [12 empty] | VV | 2 | 2 | False | 1 | ROZPOCET
55 | K | 596211212 | Kladení zámkové dlažby komunikací pro pěší ručně tl 80 mm skupiny A pl přes 100 do 300 m2 | m2 | 102.7 |  | 0 | CS ÚRS 2025 01 |  | základní |  | 0 | 0.09062 | 9.3067 | 0 | 0 | 4 | K | 2 |  |  |  | ROZPOCET | 0 | 0 | 0 | 0 | 0 | 1 | 0 | 4 | 1971640846
| Online PSC |  | https://podminky.urs.cz/item/CS_URS_2025_01/596211212 | [14 empty] | Online PSC | 2
| PSC |  | Poznámka k souboru cen: 1. Pro volbu cen dlažeb platí toto rozdělení: Skupina A: dlažby z prvků stejného tvaru, Skupina B: dlažby z prvků dvou a více tvarů nebo z obrazců o ploše jednotlivě do 100 m2, Skupina C: dlažby obloukovitých tvarů (oblouky, kruhy, apod.). 2. V cenách jsou započteny i náklady na dodání hmot pro lože a na dodání materiálu na výplň spár. 3. V cenách nejsou započteny náklady na dodání zámkové dlažby, které se oceňuje ve specifikaci; ztratné lze dohodnout u plochy a) do 100 m2 ve výši 3 %, b) přes 100 do 300 m2 ve výši 2 %, c) přes 300 m2 ve výši 1 %. 4. Část lože přesahující tloušťku 40 mm se oceňuje cenami souboru cen 451 . . -9 . Příplatek za každých dalších 10 mm tloušťky podkladu nebo lože. | [14 empty] | PSC | 2
56 | M | 59245020 | dlažba skladebná betonová 200x100mm tl 80mm přírodní | m2 | 105.781 |  | 0 | CS ÚRS 2025 01 |  | základní |  | 0 | 0.176 | 18.6175 | 0 | 0 | 8 | M | 2 |  |  |  | ROZPOCET | 0 | 0 | 0 | 0 | 0 | 1 | 0 | 4 | 537268379
| VV |  | Viz PD - situace, vzorové příčné řezy a TZ | [14 empty] | VV | 2 | 1 | True | 0 | ROZPOCET
| VV |  | . | [14 empty] | VV | 2 | 1 | True | 0 | ROZPOCET
| VV |  | Pojízdná dlažba | [14 empty] | VV | 2 | 1 | True | 0 | ROZPOCET
| VV |  | 102,7 |  | 102.7 | [12 empty] | VV | 2 | 2 | True | 0 | ROZPOCET
| VV |  | 102,7*1,03 'Přepočtené koeficientem množství |  | 105.781 | [12 empty] | VV | 2 | 2 | False | 1 | ROZPOCET
57 | K | 916131213 | Osazení silničního obrubníku betonového stojatého s boční opěrou do lože z betonu prostého | m | 129.1 |  | 0 | CS ÚRS 2025 01 |  | základní |  | 0 | 0.1685 | 21.7534 | 0 | 0 | 4 | K | 2 |  |  |  | ROZPOCET | 0 | 0 | 0 | 0 | 0 | 1 | 0 | 4 | -627328945
| Online PSC |  | https://podminky.urs.cz/item/CS_URS_2025_01/916131213 | [14 empty] | Online PSC | 2
58 | M | 59217031 | obrubník silniční betonový 1000x150x250mm | m | 52.5 |  | 0 | CS ÚRS 2025 01 |  | základní |  | 0 | 0.08 | 4.2 | 0 | 0 | 8 | M | 2 |  |  |  | ROZPOCET | 0 | 0 | 0 | 0 | 0 | 1 | 0 | 4 | 1763410582
| VV |  | Viz PD - situace, vzorové příčné řezy a TZ | [14 empty] | VV | 2 | 1 | True | 0 | ROZPOCET
| VV |  | . | [14 empty] | VV | 2 | 1 | True | 0 | ROZPOCET
| VV |  | Změřeno v programu AutoCAD | [14 empty] | VV | 2 | 1 | True | 0 | ROZPOCET
| VV |  | 3,5+14,2+4,2+13,1+5,2+1,3+3,8+4,7 |  | 50 | [12 empty] | VV | 2 | 2 | True | 0 | ROZPOCET
| VV |  | 50*1,05 'Přepočtené koeficientem množství |  | 52.5 | [12 empty] | VV | 2 | 2 | False | 1 | ROZPOCET
59 | M | 59217029 | obrubník silniční betonový nájezdový 1000x150x150mm | m | 77.805 |  | 0 | CS ÚRS 2025 01 |  | základní |  | 0 | 0.0483 | 3.758 | 0 | 0 | 8 | M | 2 |  |  |  | ROZPOCET | 0 | 0 | 0 | 0 | 0 | 1 | 0 | 4 | 213087184
| VV |  | Viz PD - situace, vzorové příčné řezy a TZ | [14 empty] | VV | 2 | 1 | True | 0 | ROZPOCET
| VV |  | . | [14 empty] | VV | 2 | 1 | True | 0 | ROZPOCET
| VV |  | Změřeno v programu AutoCAD | [14 empty] | VV | 2 | 1 | True | 0 | ROZPOCET
| VV |  | 12,3+7,8+21,9+3,7+3,4+3,7+1,5+1,5+3,7+14,6 |  | 74.1 | [12 empty] | VV | 2 | 2 | True | 0 | ROZPOCET
| VV |  | 74,1*1,05 'Přepočtené koeficientem množství |  | 77.805 | [12 empty] | VV | 2 | 2 | False | 1 | ROZPOCET
60 | M | 59217030 | obrubník silniční betonový přechodový 1000x150x150-250mm | m | 5.25 |  | 0 | CS ÚRS 2025 01 |  | základní |  | 0 | 0.06567 | 0.34477 | 0 | 0 | 8 | M | 2 |  |  |  | ROZPOCET | 0 | 0 | 0 | 0 | 0 | 1 | 0 | 4 | -425823470
| VV |  | Viz PD - situace, vzorové příčné řezy a TZ | [14 empty] | VV | 2 | 1 | True | 0 | ROZPOCET
| VV |  | . | [14 empty] | VV | 2 | 1 | True | 0 | ROZPOCET
| VV |  | Změřeno v programu AutoCAD | [14 empty] | VV | 2 | 1 | True | 0 | ROZPOCET
| VV |  | 5,0 |  | 5 | [12 empty] | VV | 2 | 2 | True | 0 | ROZPOCET
| VV |  | 5*1,05 'Přepočtené koeficientem množství |  | 5.25 | [12 empty] | VV | 2 | 2 | False | 1 | ROZPOCET
61 | K | 916331112 | Osazení zahradního obrubníku betonového do lože z betonu s boční opěrou | m | 124.7 |  | 0 | CS ÚRS 2025 01 |  | základní |  | 0 | 0.10095 | 12.5885 | 0 | 0 | 4 | K | 2 |  |  |  | ROZPOCET | 0 | 0 | 0 | 0 | 0 | 1 | 0 | 4 | 1620937925
| Online PSC |  | https://podminky.urs.cz/item/CS_URS_2025_01/916331112 | [14 empty] | Online PSC | 2
| PSC |  | Poznámka k souboru cen: 1. V cenách jsou započteny i náklady na zalití a zatření spár cementovou maltou. 2. V cenách nejsou započteny náklady na dodání obrubníků; tyto se oceňují ve specifikaci. 3. Část lože přesahující tloušťku 100 mm lze ocenit cenou 916 99-1121 Lože pod obrubníky, krajníky nebo obruby z dlažebních kostek, katalogu 822-1. | [14 empty] | PSC | 2
62 | M | 59217001 | obrubník zahradní betonový 1000x50x250mm | m | 130.935 |  | 0 | CS ÚRS 2025 01 |  | základní |  | 0 | 0.028 | 3.6662 | 0 | 0 | 8 | M | 2 |  |  |  | ROZPOCET | 0 | 0 | 0 | 0 | 0 | 1 | 0 | 4 | -491116459
| VV |  | Viz PD - situace, vzorové příčné řezy a TZ | [14 empty] | VV | 2 | 1 | True | 0 | ROZPOCET
| VV |  | . | [14 empty] | VV | 2 | 1 | True | 0 | ROZPOCET
| VV |  | Změřeno v programu AutoCAD | [14 empty] | VV | 2 | 1 | True | 0 | ROZPOCET
| VV |  | Okapový chodník | [14 empty] | VV | 2 | 1 | True | 0 | ROZPOCET
| VV |  | 120,0 |  | 120 | [12 empty] | VV | 2 | 2 | True | 0 | ROZPOCET
| VV |  | Obruba stromu | [14 empty] | VV | 2 | 1 | True | 0 | ROZPOCET
| VV |  | 4,7 |  | 4.7 | [12 empty] | VV | 2 | 2 | True | 0 | ROZPOCET
| VV |  | 124,7*1,05 'Přepočtené koeficientem množství |  | 130.935 | [12 empty] | VV | 2 | 2 | False | 1 | ROZPOCET
63 | K | 919730-R1 | Výplň spár v živičném krytu pružnou biitumenovou hmotou | m | 160.2 |  | 0 |  |  | základní |  | 0 | 0 | 0 | 0 | 0 | 4 | K | 2 |  |  |  | ROZPOCET | 0 | 0 | 0 | 0 | 0 | 1 | 0 | 4 | 1896738395
| VV |  | Viz PD - situace, vzorové příčné řezy a TZ | [14 empty] | VV | 2 | 1 | True | 0 | ROZPOCET
| VV |  | . | [14 empty] | VV | 2 | 1 | True | 0 | ROZPOCET
| VV |  | Změřeno v programu AutoCAD | [14 empty] | VV | 2 | 1 | True | 0 | ROZPOCET
| VV |  | styk původní a nové asf. vozovky | [14 empty] | VV | 2 | 1 | True | 0 | ROZPOCET
| VV |  | 26,5*2+12,5*2+29,1*2 |  | 136.2 | [12 empty] | VV | 2 | 2 | True | 0 | ROZPOCET
| VV |  | Oprava chodníku | [14 empty] | VV | 2 | 1 | True | 0 | ROZPOCET
| VV |  | 24,0 |  | 24 | [12 empty] | VV | 2 | 2 | True | 0 | ROZPOCET
| D | 9 | Ostatní konstrukce a práce, bourání |  |  |  | 0 |  |  |  |  | 0 |  | 3.6953 |  | 0 | 1 | D | 1 |  |  |  | ROZPOCET | [6 empty] | 0
| D | 91 | Doplňující konstrukce a práce pozemních komunikací, letišť a ploch |  |  |  | 0 |  |  |  |  | 0 |  | 3.6953 |  | 0 | 1 | D | 2 |  |  |  | ROZPOCET | [6 empty] | 0
64 | K | 914511111 | Montáž sloupku dopravních značek délky do 3,5 m s betonovým základem | kus | 5 |  | 0 | CS ÚRS 2025 01 |  | základní |  | 0 | 0.10941 | 0.54705 | 0 | 0 | 4 | K | 3 |  |  |  | ROZPOCET | 0 | 0 | 0 | 0 | 0 | 1 | 0 | 4 | -1577074963
| Online PSC |  | https://podminky.urs.cz/item/CS_URS_2025_01/914511111 | [14 empty] | Online PSC | 3
| VV |  | Viz PD - situace, vzorové příčné řezy a TZ | [14 empty] | VV | 3 | 1 | True | 0 | ROZPOCET
| VV |  | . | [14 empty] | VV | 3 | 1 | True | 0 | ROZPOCET
| VV |  | "Orientační zvukový modul:" 2 |  | 2 | [12 empty] | VV | 3 | 2 | True | 0 | ROZPOCET
| VV |  | "Dopravní návěstidlo:" 3 |  | 3 | [12 empty] | VV | 3 | 2 | True | 0 | ROZPOCET
65 | M | 40445225 | sloupek pro dopravní značku Zn D 60mm v 3,5m | kus | 5 |  | 0 | CS ÚRS 2025 01 |  | základní |  | 0 | 0.0061 | 0.0305 | 0 | 0 | 8 | M | 3 |  |  |  | ROZPOCET | 0 | 0 | 0 | 0 | 0 | 1 | 0 | 4 | -1663105614
| VV |  | Viz PD - situace, vzorové příčné řezy a TZ | [14 empty] | VV | 3 | 1 | True | 0 | ROZPOCET
| VV |  | . | [14 empty] | VV | 3 | 1 | True | 0 | ROZPOCET
| VV |  | včetně zavíčkování | [14 empty] | VV | 3 | 1 | True | 0 | ROZPOCET
| VV |  | 5 |  | 5 | [12 empty] | VV | 3 | 2 | True | 0 | ROZPOCET
66 | M | 404452560 | svorka upínací na sloupek dopravní značky D 60mm | kus | 8 |  | 0 | CS ÚRS 2025 01 |  | základní |  | 0 | 0.00035 | 0.0028 | 0 | 0 | 8 | M | 3 |  |  |  | ROZPOCET | 0 | 0 | 0 | 0 | 0 | 1 | 0 | 4 | -451300523
| VV |  | Viz PD - situace, vzorové příčné řezy a TZ | [14 empty] | VV | 3 | 1 | True | 0 | ROZPOCET
| VV |  | . | [14 empty] | VV | 3 | 1 | True | 0 | ROZPOCET
| VV |  | 3*2+2 |  | 8 | [12 empty] | VV | 3 | 2 | True | 0 | ROZPOCET
67 | K | 935932422r | Odvodňovací betonový žlab pro zatížení D400 rozměru 200x200 mm s roštem mřížkovým z litiny, D+M | m | 6 |  | 0 |  |  | základní |  | 0 | 0.51915 | 3.1149 | 0 | 0 | 4 | K | 3 |  |  |  | ROZPOCET | 0 | 0 | 0 | 0 | 0 | 1 | 0 | 4 | -1813198602
| VV |  | Viz PD - situace, vzorové příčné řezy a TZ | [14 empty] | VV | 3 | 1 | True | 0 | ROZPOCET
| VV |  | . | [14 empty] | VV | 3 | 1 | True | 0 | ROZPOCET
| VV |  | 6,0 |  | 6 | [12 empty] | VV | 3 | 2 | True | 0 | ROZPOCET
| D | 99 | Přesuny hmot a suti |  |  |  | 0 |  |  |  |  | 0 |  | 0 |  | 0 | 1 | D | 2 |  |  |  | ROZPOCET | [6 empty] | 0
68 | K | 997221551 | Vodorovná doprava suti ze sypkých materiálů do 1 km | t | 126.919 |  | 0 | CS ÚRS 2025 01 |  | základní |  | 0 | 0 | 0 | 0 | 0 | 4 | K | 3 |  |  |  | ROZPOCET | 0 | 0 | 0 | 0 | 0 | 1 | 0 | 4 | -1875826860
| Online PSC |  | https://podminky.urs.cz/item/CS_URS_2025_01/997221551 | [14 empty] | Online PSC | 3
| VV |  | 169,225*0,75 'Přepočtené koeficientem množství |  | 126.919 | [12 empty] | VV | 3 | 2 | False | 1 | ROZPOCET
69 | K | 997221559 | Příplatek ZKD 1 km u vodorovné dopravy suti ze sypkých materiálů | t | 2538.375 |  | 0 | CS ÚRS 2025 01 |  | základní |  | 0 | 0 | 0 | 0 | 0 | 4 | K | 3 |  |  |  | ROZPOCET | 0 | 0 | 0 | 0 | 0 | 1 | 0 | 4 | 1399353659
| Online PSC |  | https://podminky.urs.cz/item/CS_URS_2025_01/997221559 | [14 empty] | Online PSC | 3
| VV |  | 169,225*15 'Přepočtené koeficientem množství |  | 2538.375 | [12 empty] | VV | 3 | 2 | False | 1 | ROZPOCET
70 | K | 997221561 | Vodorovná doprava suti z kusových materiálů do 1 km | t | 42.306 |  | 0 | CS ÚRS 2025 01 |  | základní |  | 0 | 0 | 0 | 0 | 0 | 4 | K | 3 |  |  |  | ROZPOCET | 0 | 0 | 0 | 0 | 0 | 1 | 0 | 4 | 896131798
| Online PSC |  | https://podminky.urs.cz/item/CS_URS_2025_01/997221561 | [14 empty] | Online PSC | 3
| VV |  | 169,225*0,25 'Přepočtené koeficientem množství |  | 42.306 | [12 empty] | VV | 3 | 2 | False | 1 | ROZPOCET
71 | K | 997221569 | Příplatek ZKD 1 km u vodorovné dopravy suti z kusových materiálů | t | 846.125 |  | 0 | CS ÚRS 2025 01 |  | základní |  | 0 | 0 | 0 | 0 | 0 | 4 | K | 3 |  |  |  | ROZPOCET | 0 | 0 | 0 | 0 | 0 | 1 | 0 | 4 | -406173825
| Online PSC |  | https://podminky.urs.cz/item/CS_URS_2025_01/997221569 | [14 empty] | Online PSC | 3
| VV |  | 169,225*5 'Přepočtené koeficientem množství |  | 846.125 | [12 empty] | VV | 3 | 2 | False | 1 | ROZPOCET
72 | K | 997221861 | Poplatek za uložení na recyklační skládce (skládkovné) stavebního odpadu z prostého betonu pod kódem 17 01 01 | t | 15.23 |  | 0 | CS ÚRS 2025 01 |  | základní |  | 0 | 0 | 0 | 0 | 0 | 4 | K | 3 |  |  |  | ROZPOCET | 0 | 0 | 0 | 0 | 0 | 1 | 0 | 4 | -1903055815
| Online PSC |  | https://podminky.urs.cz/item/CS_URS_2025_01/997221861 | [14 empty] | Online PSC | 3
| VV |  | 169,225*0,09 'Přepočtené koeficientem množství |  | 15.23 | [12 empty] | VV | 3 | 2 | False | 1 | ROZPOCET
73 | K | 997221873 | Poplatek za uložení na recyklační skládce (skládkovné) stavebního odpadu zeminy a kamení zatříděného do Katalogu odpadů pod kódem 17 05 04 | t | 116.765 |  | 0 | CS ÚRS 2025 01 |  | základní |  | 0 | 0 | 0 | 0 | 0 | 4 | K | 3 |  |  |  | ROZPOCET | 0 | 0 | 0 | 0 | 0 | 1 | 0 | 4 | -1876955332
| Online PSC |  | https://podminky.urs.cz/item/CS_URS_2025_01/997221873 | [14 empty] | Online PSC | 3
| VV |  | 169,225*0,69 'Přepočtené koeficientem množství |  | 116.765 | [12 empty] | VV | 3 | 2 | False | 1 | ROZPOCET
74 | K | 997221875 | Poplatek za uložení na recyklační skládce (skládkovné) stavebního odpadu asfaltového bez obsahu dehtu zatříděného do Katalogu odpadů pod kódem 17 03 02 | t | 20.307 |  | 0 | CS ÚRS 2025 01 |  | základní |  | 0 | 0 | 0 | 0 | 0 | 4 | K | 3 |  |  |  | ROZPOCET | 0 | 0 | 0 | 0 | 0 | 1 | 0 | 4 | 1926973158
| Online PSC |  | https://podminky.urs.cz/item/CS_URS_2025_01/997221875 | [14 empty] | Online PSC | 3
| VV |  | 169,225*0,12 'Přepočtené koeficientem množství |  | 20.307 | [12 empty] | VV | 3 | 2 | False | 1 | ROZPOCET
75 | K | 997013635 | Poplatek za uložení na skládce (skládkovné) komunálního odpadu kód odpadu 20 03 01 | t | 6.769 |  | 0 | CS ÚRS 2025 01 |  | základní |  | 0 | 0 | 0 | 0 | 0 | 4 | K | 3 |  |  |  | ROZPOCET | 0 | 0 | 0 | 0 | 0 | 1 | 0 | 4 | 1890092451
| Online PSC |  | https://podminky.urs.cz/item/CS_URS_2025_01/997013635 | [14 empty] | Online PSC | 3
| VV |  | 169,225*0,04 'Přepočtené koeficientem množství |  | 6.769 | [12 empty] | VV | 3 | 2 | False | 1 | ROZPOCET
76 | K | 998223011 | Přesun hmot pro pozemní komunikace s krytem dlážděným | t | 191.639 |  | 0 | CS ÚRS 2025 01 |  | základní |  | 0 | 0 | 0 | 0 | 0 | 4 | K | 3 |  |  |  | ROZPOCET | 0 | 0 | 0 | 0 | 0 | 1 | 0 | 4 | 922133064
| Online PSC |  | https://podminky.urs.cz/item/CS_URS_2025_01/998223011 | [14 empty] | Online PSC | 3
| D | PSV | Práce a dodávky PSV |  |  |  | 0 |  |  |  |  | 0 |  | 0.2115 |  | 0 | 2 | D | 0 |  |  |  | ROZPOCET | [6 empty] | 0
| D | 767 | Konstrukce zámečnické |  |  |  | 0 |  |  |  |  | 0 |  | 0.2115 |  | 0 | 2 | D | 1 |  |  |  | ROZPOCET | [6 empty] | 0
77 | K | 76781-R01 | Ocelová konstrukce zákrytu opláštěná tahokovem výška 2,0 m, žárový pozink, D+M | kus | 1 |  | 0 |  |  | základní |  | 0 | 0.2 | 0.2 | 0 | 0 | 16 | K | 2 |  |  |  | ROZPOCET | 0 | 0 | 0 | 0 | 0 | 1 | 0 | 16 | 282417759
| VV |  | Podrobný popis viz PD výrobky exteriérové | [14 empty] | VV | 2 | 1 | True | 0 | ROZPOCET
| VV |  | -včetně kotvení a kotvícího materiálu | [14 empty] | VV | 2 | 1 | True | 0 | ROZPOCET
| VV |  | -hmotnost 200kg | [14 empty] | VV | 2 | 1 | True | 0 | ROZPOCET
| VV |  | -délka 6,2 m | [14 empty] | VV | 2 | 1 | True | 0 | ROZPOCET
| VV |  | 1 |  | 1 | [12 empty] | VV | 2 | 2 | True | 0 | ROZPOCET
78 | K | 76781-R02 | Mobilní plastová nádoba s kolečky 240 l | kus | 1 |  | 0 |  |  | základní |  | 0 | 0.0115 | 0.0115 | 0 | 0 | 16 | K | 2 |  |  |  | ROZPOCET | 0 | 0 | 0 | 0 | 0 | 1 | 0 | 16 | 280327968
| VV |  | Podrobný popis viz PD výrobky exteriérové | [14 empty] | VV | 2 | 1 | True | 0 | ROZPOCET
| VV |  | 1 |  | 1 | [12 empty] | VV | 2 | 2 | True | 0 | ROZPOCET
82 | K | 998767201 | Přesun hmot procentní pro zámečnické konstrukce v objektech v do 6 m | % |  |  | 0 | CS ÚRS 2025 01 |  | základní |  | 0 | 0 | 0 | 0 | 0 | 16 | K | 2 |  |  |  | ROZPOCET | 0 | 0 | 0 | 0 | 0 | 1 | 0 | 16 | -1275524122
| Online PSC |  | https://podminky.urs.cz/item/CS_URS_2025_01/998767201 | [14 empty] | Online PSC | 2

## DEŠ_KAN - Přípojka dešťov...
{7aef768c-aa71-4327-9405-cf197e69485f}
2
| KRYCÍ LIST SOUPISU PRACÍ | [7 empty] | v --- níže se nacházejí doplnkové a pomocné údaje k sestavám --- v | [8 empty] | False
Stavba:
PD - Výstavba zázemí SDH Cheb - Háje
Objekt:
DEŠ_KAN - Přípojka dešťové kanalizace
| KSO: |  |  |  |  | CC-CZ:
| Místo: |  | Cheb |  |  | Datum: | 2025-04-30
| Zadavatel: |  |  |  |  | IČ:
|  | Město Cheb |  |  |  | DIČ:
| Uchazeč: |  |  |  |  | IČ: | Vyplň údaj
|  | Vyplň údaj |  |  |  | DIČ: | Vyplň údaj
| Projektant: |  |  |  |  | IČ:
|  | ERPLAN s.r.o., Havlíčkův Brod |  |  |  | DIČ:
| Zpracovatel: |  |  |  |  | IČ:
|  | Ing. Avuk |  |  |  | DIČ:
Poznámka:
| Cena bez DPH | [5 empty] | 0
|  |  | Základ daně |  |  | Sazba daně | Výše daně
| DPH | základní | 0 |  |  | 21% | 0
|  | snížená | 0 |  |  | 15% | 0
|  | zákl. přenesená | 0 |  |  | 21% | 0
|  | sníž. přenesená | 0 |  |  | 15% | 0
|  | nulová | 0 |  |  | 0% | 0
| Cena s DPH |  |  | v | CZK |  | 0
| Projektant |  |  | Zpracovatel
| Datum a podpis: |  | Razítko | Datum a podpis: |  |  | Razítko
| Objednavatel |  |  | Uchazeč
| Datum a podpis: |  | Razítko | Datum a podpis: |  |  | Razítko
REKAPITULACE ČLENĚNÍ SOUPISU PRACÍ
Stavba:
PD - Výstavba zázemí SDH Cheb - Háje
Objekt:
DEŠ_KAN - Přípojka dešťové kanalizace
Místo: |  |  | Cheb |  |  | Datum: | 2025-04-30
Zadavatel: |  |  | Město Cheb |  |  | Projektant: | ERPLAN s.r.o., Havlíčkův Brod
Uchazeč: |  |  | Vyplň údaj |  |  | Zpracovatel: | Ing. Avuk
Kód dílu - Popis | [6 empty] | Cena celkem [CZK]
Náklady ze soupisu prací | [6 empty] | 0 | [11 empty] | -1
| D1 - dešťová kanalizace - venkovní část | [5 empty] | 0
| D2 - Zemní práce | [5 empty] | 0
| D3 - Ostatní náklady | [5 empty] | 0
SOUPIS PRACÍ
Stavba:
PD - Výstavba zázemí SDH Cheb - Háje
Objekt:
DEŠ_KAN - Přípojka dešťové kanalizace
Místo: |  |  | Cheb |  |  | Datum: | 2025-04-30
Zadavatel: |  |  | Město Cheb |  |  | Projektant: | ERPLAN s.r.o., Havlíčkův Brod
Uchazeč: |  |  | Vyplň údaj |  |  | Zpracovatel: | Ing. Avuk
PČ | Typ | Kód | Popis | MJ | Množství | J.cena [CZK] | Cena celkem [CZK] | Cenová soustava |  | DPH | J. Nh [h] | Nh celkem [h] | J. hmotnost [t] | Hmotnost celkem [t] | J. suť [t] | Suť Celkem [t]
Náklady soupisu celkem | [6 empty] | 0 |  |  |  |  | 0 |  | 0 |  | 0 |  | D | -1 | [10 empty] | 0
| D | D1 | dešťová kanalizace - venkovní část |  |  |  | 0 |  |  |  |  | 0 |  | 0 |  | 0 | 1 | D | 0 |  |  |  | ROZPOCET | [6 empty] | 0
1 | K | Pol115 | Potrubí KG PVC 160, SN12 | m | 9 |  | 0 |  |  | základní |  | 0 | 0 | 0 | 0 | 0 | 4 | K | 1 |  |  |  | ROZPOCET | 0 | 0 | 0 | 0 | 0 | 1 | 0 | 4 | 2
2 | K | Pol116 | Výstražná fólie | m | 9 |  | 0 |  |  | základní |  | 0 | 0 | 0 | 0 | 0 | 4 | K | 1 |  |  |  | ROZPOCET | 0 | 0 | 0 | 0 | 0 | 1 | 0 | 4 | 4
3 | K | Pol87 | Napojení na stávající kanalizační šachtu | ks | 1 |  | 0 |  |  | základní |  | 0 | 0 | 0 | 0 | 0 | 4 | K | 1 |  |  |  | ROZPOCET | 0 | 0 | 0 | 0 | 0 | 1 | 0 | 4 | 6
| VV |  | Jedná se o uliční šachtu, neznámá hloubka - před začátkem prací nutno určit hloubku napojení!! | [14 empty] | VV | 1 | 1 | True | 0 | ROZPOCET
| VV |  | 1 |  | 1 | [12 empty] | VV | 1 | 2 | True | 0 | ROZPOCET
| VV |  | Součet |  | 1 | [12 empty] | VV | 1 | 4 | True | 1 | ROZPOCET
4 | K | Pol117 | Revizní šachta s nornou stěnou, DN1000, poklop DN600, C250 | ks | 1 |  | 0 |  |  | základní |  | 0 | 0 | 0 | 0 | 0 | 4 | K | 1 |  |  |  | ROZPOCET | 0 | 0 | 0 | 0 | 0 | 1 | 0 | 4 | 8
| VV |  | Pojízdný poklop C250, DN 1000/VSTUP DN 600 -osazení norné stěny, vč. stoupátek | [14 empty] | VV | 1 | 1 | True | 0 | ROZPOCET
| VV |  | 1 |  | 1 | [12 empty] | VV | 1 | 2 | True | 0 | ROZPOCET
| VV |  | Součet |  | 1 | [12 empty] | VV | 1 | 4 | True | 1 | ROZPOCET
5 | K | Pol118 | Podkladní beton pro usazení revizní šachty | ks | 1 |  | 0 |  |  | základní |  | 0 | 0 | 0 | 0 | 0 | 4 | K | 1 |  |  |  | ROZPOCET | 0 | 0 | 0 | 0 | 0 | 1 | 0 | 4 | 10
6 | K | Pol119 | Filtrační šachta DN400 s filtračním košem | ks | 1 |  | 0 |  |  | základní |  | 0 | 0 | 0 | 0 | 0 | 4 | K | 1 |  |  |  | ROZPOCET | 0 | 0 | 0 | 0 | 0 | 1 | 0 | 4 | 12
| VV |  | poklop C250, vč. fitračního koš s otvory 0,35 mm, Připojení DN 150, Hloubka odtoku: 1,34 m | [14 empty] | VV | 1 | 1 | True | 0 | ROZPOCET
| VV |  | 1 |  | 1 | [12 empty] | VV | 1 | 2 | True | 0 | ROZPOCET
| VV |  | Součet |  | 1 | [12 empty] | VV | 1 | 4 | True | 1 | ROZPOCET
7 | K | Pol120 | Napojení na vnitřní rozvody dešťové kanalizace | ks | 1 |  | 0 |  |  | základní |  | 0 | 0 | 0 | 0 | 0 | 4 | K | 1 |  |  |  | ROZPOCET | 0 | 0 | 0 | 0 | 0 | 1 | 0 | 4 | 14
| VV |  | Hloubka vyvedení 1,15m pod +-0,00 | [14 empty] | VV | 1 | 1 | True | 0 | ROZPOCET
| VV |  | 1 |  | 1 | [12 empty] | VV | 1 | 2 | True | 0 | ROZPOCET
| VV |  | Součet |  | 1 | [12 empty] | VV | 1 | 4 | True | 1 | ROZPOCET
8 | K | Pol121 | Podzemní nádrž na dešťovou vodu železobetonová -celkový objem 22800 litrů, akumulační část 9000 litrů, retenční část 13 800 litrů | ks | 1 |  | 0 |  |  | základní |  | 0 | 0 | 0 | 0 | 0 | 4 | K | 1 |  |  |  | ROZPOCET | 0 | 0 | 0 | 0 | 0 | 1 | 0 | 4 | 16
| VV |  | Samonosná, vstup DN600, poklop C250 | [14 empty] | VV | 1 | 1 | True | 0 | ROZPOCET
| VV |  | 1 |  | 1 | [12 empty] | VV | 1 | 2 | True | 0 | ROZPOCET
| VV |  | Součet |  | 1 | [12 empty] | VV | 1 | 4 | True | 1 | ROZPOCET
9 | K | Pol122 | Napojení na liniový žlab | ks | 1 |  | 0 |  |  | základní |  | 0 | 0 | 0 | 0 | 0 | 4 | K | 1 |  |  |  | ROZPOCET | 0 | 0 | 0 | 0 | 0 | 1 | 0 | 4 | 18
10 | K | Pol97 | Přesun hmot | kpl | 1 |  | 0 |  |  | základní |  | 0 | 0 | 0 | 0 | 0 | 4 | K | 1 |  |  |  | ROZPOCET | 0 | 0 | 0 | 0 | 0 | 1 | 0 | 4 | 20
11 | K | Pol123 | Tlaková zkouška potrubí | m | 9 |  | 0 |  |  | základní |  | 0 | 0 | 0 | 0 | 0 | 4 | K | 1 |  |  |  | ROZPOCET | 0 | 0 | 0 | 0 | 0 | 1 | 0 | 4 | 22
| VV |  | + vypracování protokolu o tlakové zkoušce | [14 empty] | VV | 1 | 1 | True | 0 | ROZPOCET
| VV |  | 9 |  | 9 | [12 empty] | VV | 1 | 2 | True | 0 | ROZPOCET
| VV |  | Součet |  | 9 | [12 empty] | VV | 1 | 4 | True | 1 | ROZPOCET
12 | K | Pol99 | Napojení gravitační kanalizace na novou čerpací jímku | ks | 1 |  | 0 |  |  | základní |  | 0 | 0 | 0 | 0 | 0 | 4 | K | 1 |  |  |  | ROZPOCET | 0 | 0 | 0 | 0 | 0 | 1 | 0 | 4 | 24
| D | D2 | Zemní práce |  |  |  | 0 |  |  |  |  | 0 |  | 0 |  | 0 | 1 | D | 0 |  |  |  | ROZPOCET | [6 empty] | 0
13 | K | Pol124 | Zemní práce - Hloubení nezapažených rýh, strojně s urovnáním dna do předepsaného profilu a spádu v hornině třídy těžitelnosti II skupiny 4 přes 20 do 50 m3 | m3 | 38 |  | 0 |  |  | základní |  | 0 | 0 | 0 | 0 | 0 | 4 | K | 1 |  |  |  | ROZPOCET | 0 | 0 | 0 | 0 | 0 | 1 | 0 | 4 | 26
14 | K | Pol125 | Zřízení pažení a rozepření stěn rýh pro podzemní vedení příložné pro jakoukoliv mezerovitost, hloubky do 3 m | m2 | 44 |  | 0 |  |  | základní |  | 0 | 0 | 0 | 0 | 0 | 4 | K | 1 |  |  |  | ROZPOCET | 0 | 0 | 0 | 0 | 0 | 1 | 0 | 4 | 28
15 | K | Pol102 | Odstranění pažení a rozepření stěn rýh pro podzemní vedení s uložením materiálu na vzdálenost do 3 m od kraje výkopu příložné, hloubky do 2 m | m2 | 44 |  | 0 |  |  | základní |  | 0 | 0 | 0 | 0 | 0 | 4 | K | 1 |  |  |  | ROZPOCET | 0 | 0 | 0 | 0 | 0 | 1 | 0 | 4 | 30
16 | K | Pol103 | Vodorovné přemístění výkopku nebo sypaniny po suchu na obvyklém dopravním prostředku, bez naložení výkopku, avšak se složením bez rozhrnutí z horniny třídy těžitelnosti II skupiny 4 a 5 | m3 | 44 |  | 0 |  |  | základní |  | 0 | 0 | 0 | 0 | 0 | 4 | K | 1 |  |  |  | ROZPOCET | 0 | 0 | 0 | 0 | 0 | 1 | 0 | 4 | 32
17 | K | Pol104 | Obsypání potrubí strojně sypaninou z vhodných třídy těžitelnosti I a II, skupiny 1 až 4 nebo materiálem připraveným podél výkopu ve vzdálenosti do 3 m od jeho kraje, pro jakoukoliv hloubku výkopu a míru zhutnění bez prohození sypaniny | m3 | 1 |  | 0 |  |  | základní |  | 0 | 0 | 0 | 0 | 0 | 4 | K | 1 |  |  |  | ROZPOCET | 0 | 0 | 0 | 0 | 0 | 1 | 0 | 4 | 34
18 | K | Pol105 | Lože pod potrubí, stoky a drobné objekty v otevřeném výkopu z písku a štěrkopísku | m3 | 0.5 |  | 0 |  |  | základní |  | 0 | 0 | 0 | 0 | 0 | 4 | K | 1 |  |  |  | ROZPOCET | 0 | 0 | 0 | 0 | 0 | 1 | 0 | 4 | 36
19 | K | Pol126 | Zasypání potrubí vytěženou horninou | m3 | 13 |  | 0 |  |  | základní |  | 0 | 0 | 0 | 0 | 0 | 4 | K | 1 |  |  |  | ROZPOCET | 0 | 0 | 0 | 0 | 0 | 1 | 0 | 4 | 38
| VV |  | + obsyp akumulační nádrže | [14 empty] | VV | 1 | 1 | True | 0 | ROZPOCET
| VV |  | 13 |  | 13 | [12 empty] | VV | 1 | 2 | True | 0 | ROZPOCET
| VV |  | Součet |  | 13 | [12 empty] | VV | 1 | 4 | True | 1 | ROZPOCET
20 | K | Pol107 | Doprava, Likvidace odpadu, Nakládání, skládání a překládání neulehlého výkopku nebo sypaniny strojně nakládání, množství přes 100 m3, z hornin třídy těžitelnosti I, skupiny 1 až 3 | m3 | 24 |  | 0 |  |  | základní |  | 0 | 0 | 0 | 0 | 0 | 4 | K | 1 |  |  |  | ROZPOCET | 0 | 0 | 0 | 0 | 0 | 1 | 0 | 4 | 40
| VV |  | Odvoz přebytečné zeminy (cca 24 m3) apod. | [14 empty] | VV | 1 | 1 | True | 0 | ROZPOCET
| VV |  | 24 |  | 24 | [12 empty] | VV | 1 | 2 | True | 0 | ROZPOCET
| VV |  | Součet |  | 24 | [12 empty] | VV | 1 | 4 | True | 1 | ROZPOCET
| D | D3 | Ostatní náklady |  |  |  | 0 |  |  |  |  | 0 |  | 0 |  | 0 | 1 | D | 0 |  |  |  | ROZPOCET | [6 empty] | 0
21 | K | Pol108 | Montážní práce - montáž potrubí | m | 9 |  | 0 |  |  | základní |  | 0 | 0 | 0 | 0 | 0 | 4 | K | 1 |  |  |  | ROZPOCET | 0 | 0 | 0 | 0 | 0 | 1 | 0 | 4 | 42
22 | K | Pol127 | Dovoz a instalace šachet | kpl | 2 |  | 0 |  |  | základní |  | 0 | 0 | 0 | 0 | 0 | 4 | K | 1 |  |  |  | ROZPOCET | 0 | 0 | 0 | 0 | 0 | 1 | 0 | 4 | 44
23 | K | Pol128 | Dovoz a instalace akumulační nádrže | kpl | 1 |  | 0 |  |  | základní |  | 0 | 0 | 0 | 0 | 0 | 4 | K | 1 |  |  |  | ROZPOCET | 0 | 0 | 0 | 0 | 0 | 1 | 0 | 4 | 46
24 | K | Pol129 | Vytyčení stávajících sítí | hod | 3 |  | 0 |  |  | základní |  | 0 | 0 | 0 | 0 | 0 | 4 | K | 1 |  |  |  | ROZPOCET | 0 | 0 | 0 | 0 | 0 | 1 | 0 | 4 | 48
25 | K | Pol111 | Koordinační činnost | hod | 3 |  | 0 |  |  | základní |  | 0 | 0 | 0 | 0 | 0 | 4 | K | 1 |  |  |  | ROZPOCET | 0 | 0 | 0 | 0 | 0 | 1 | 0 | 4 | 50
26 | K | Pol130 | Likvidace odpadu | kpl | 1 |  | 0 |  |  | základní |  | 0 | 0 | 0 | 0 | 0 | 4 | K | 1 |  |  |  | ROZPOCET | 0 | 0 | 0 | 0 | 0 | 1 | 0 | 4 | 56

## PLY - Přípojka plynovodu
{cedf208d-e501-47a3-9bd6-bb90805eddef}
2
| KRYCÍ LIST SOUPISU PRACÍ | [7 empty] | v --- níže se nacházejí doplnkové a pomocné údaje k sestavám --- v | [8 empty] | False
Stavba:
PD - Výstavba zázemí SDH Cheb - Háje
Objekt:
PLY - Přípojka plynovodu
| KSO: |  |  |  |  | CC-CZ:
| Místo: |  | Cheb |  |  | Datum: | 2025-04-30
| Zadavatel: |  |  |  |  | IČ:
|  | Město Cheb |  |  |  | DIČ:
| Uchazeč: |  |  |  |  | IČ: | Vyplň údaj
|  | Vyplň údaj |  |  |  | DIČ: | Vyplň údaj
| Projektant: |  |  |  |  | IČ:
|  | ERPLAN s.r.o., Havlíčkův Brod |  |  |  | DIČ:
| Zpracovatel: |  |  |  |  | IČ:
|  | Ing. Avuk |  |  |  | DIČ:
Poznámka:
| Cena bez DPH | [5 empty] | 0
|  |  | Základ daně |  |  | Sazba daně | Výše daně
| DPH | základní | 0 |  |  | 21% | 0
|  | snížená | 0 |  |  | 15% | 0
|  | zákl. přenesená | 0 |  |  | 21% | 0
|  | sníž. přenesená | 0 |  |  | 15% | 0
|  | nulová | 0 |  |  | 0% | 0
| Cena s DPH |  |  | v | CZK |  | 0
| Projektant |  |  | Zpracovatel
| Datum a podpis: |  | Razítko | Datum a podpis: |  |  | Razítko
| Objednavatel |  |  | Uchazeč
| Datum a podpis: |  | Razítko | Datum a podpis: |  |  | Razítko
REKAPITULACE ČLENĚNÍ SOUPISU PRACÍ
Stavba:
PD - Výstavba zázemí SDH Cheb - Háje
Objekt:
PLY - Přípojka plynovodu
Místo: |  |  | Cheb |  |  | Datum: | 2025-04-30
Zadavatel: |  |  | Město Cheb |  |  | Projektant: | ERPLAN s.r.o., Havlíčkův Brod
Uchazeč: |  |  | Vyplň údaj |  |  | Zpracovatel: | Ing. Avuk
Kód dílu - Popis | [6 empty] | Cena celkem [CZK]
Náklady ze soupisu prací | [6 empty] | 0 | [11 empty] | -1
| D1 - Přípojka plynovodu | [5 empty] | 0
| D2 - Zemní práce | [5 empty] | 0
| D3 - Ostatní náklady | [5 empty] | 0
SOUPIS PRACÍ
Stavba:
PD - Výstavba zázemí SDH Cheb - Háje
Objekt:
PLY - Přípojka plynovodu
Místo: |  |  | Cheb |  |  | Datum: | 2025-04-30
Zadavatel: |  |  | Město Cheb |  |  | Projektant: | ERPLAN s.r.o., Havlíčkův Brod
Uchazeč: |  |  | Vyplň údaj |  |  | Zpracovatel: | Ing. Avuk
PČ | Typ | Kód | Popis | MJ | Množství | J.cena [CZK] | Cena celkem [CZK] | Cenová soustava |  | DPH | J. Nh [h] | Nh celkem [h] | J. hmotnost [t] | Hmotnost celkem [t] | J. suť [t] | Suť Celkem [t]
Náklady soupisu celkem | [6 empty] | 0 |  |  |  |  | 0 |  | 0 |  | 0 |  | D | -1 | [10 empty] | 0
| D | D1 | Přípojka plynovodu |  |  |  | 0 |  |  |  |  | 0 |  | 0 |  | 0 | 1 | D | 0 |  |  |  | ROZPOCET | [6 empty] | 0
1 | K | Pol131 | Potrubí PE100 RC SDR11 d32 | m | 3 |  | 0 |  |  | základní |  | 0 | 0 | 0 | 0 | 0 | 4 | K | 1 |  |  |  | ROZPOCET | 0 | 0 | 0 | 0 | 0 | 1 | 0 | 4 | 2
| VV |  | Trubka d32. Jedná se o trubky a tvarovky určené pro venkovní rozvody plynovodu uložené v zemi. | [14 empty] | VV | 1 | 1 | True | 0 | ROZPOCET
| VV |  | 3 |  | 3 | [12 empty] | VV | 1 | 2 | True | 0 | ROZPOCET
| VV |  | Součet |  | 3 | [12 empty] | VV | 1 | 4 | True | 1 | ROZPOCET
2 | K | Pol132 | Potrubí PE100 RC SDR11 d32 - tyč | m | 2 |  | 0 |  |  | základní |  | 0 | 0 | 0 | 0 | 0 | 4 | K | 1 |  |  |  | ROZPOCET | 0 | 0 | 0 | 0 | 0 | 1 | 0 | 4 | 4
| VV |  | Tyč d32. Jedná se o trubky a tvarovky určené pro venkovní rozvody plynovodu uložené v zemi, svislá část k HUP | [14 empty] | VV | 1 | 1 | True | 0 | ROZPOCET
| VV |  | 2 |  | 2 | [12 empty] | VV | 1 | 2 | True | 0 | ROZPOCET
| VV |  | Součet |  | 2 | [12 empty] | VV | 1 | 4 | True | 1 | ROZPOCET
3 | K | Pol133 | Ocelové potrubí DN25 | m | 1 |  | 0 |  |  | základní |  | 0 | 0 | 0 | 0 | 0 | 4 | K | 1 |  |  |  | ROZPOCET | 0 | 0 | 0 | 0 | 0 | 1 | 0 | 4 | 6
4 | K | Pol86 | Signalizační vodič + výstražná fólie | m | 12 |  | 0 |  |  | základní |  | 0 | 0 | 0 | 0 | 0 | 4 | K | 1 |  |  |  | ROZPOCET | 0 | 0 | 0 | 0 | 0 | 1 | 0 | 4 | 8
5 | K | Pol134 | Napojení plynovodní přípojky na stávající STL plynovodní řad (PE SDR11, d110) bude provedeno pomocí navrtávacího T-kusu | ks | 1 |  | 0 |  |  | základní |  | 0 | 0 | 0 | 0 | 0 | 4 | K | 1 |  |  |  | ROZPOCET | 0 | 0 | 0 | 0 | 0 | 1 | 0 | 4 | 10
| VV |  | *neznámá hloubka | [14 empty] | VV | 1 | 1 | True | 0 | ROZPOCET
| VV |  | *předpokládaná hloubka napojení -1,2m | [14 empty] | VV | 1 | 1 | True | 0 | ROZPOCET
| VV |  | *nutno koordinovat při realizaci | [14 empty] | VV | 1 | 1 | True | 0 | ROZPOCET
| VV |  | 1 |  | 1 | [12 empty] | VV | 1 | 2 | True | 0 | ROZPOCET
| VV |  | Součet |  | 1 | [12 empty] | VV | 1 | 4 | True | 1 | ROZPOCET
6 | K | Pol135 | Elektrotvarovka, elektrokoleno 90° | ks | 1 |  | 0 |  |  | základní |  | 0 | 0 | 0 | 0 | 0 | 4 | K | 1 |  |  |  | ROZPOCET | 0 | 0 | 0 | 0 | 0 | 1 | 0 | 4 | 12
| VV |  | s integrovaným držákem SDR11, d32 | [14 empty] | VV | 1 | 1 | True | 0 | ROZPOCET
| VV |  | 1 |  | 1 | [12 empty] | VV | 1 | 2 | True | 0 | ROZPOCET
| VV |  | Součet |  | 1 | [12 empty] | VV | 1 | 4 | True | 1 | ROZPOCET
7 | K | Pol136 | Plynoměrný a regulační pilíř + typová plechová skříň min. rozměry 600x600x250 mm | ks | 1 |  | 0 |  |  | základní |  | 0 | 0 | 0 | 0 | 0 | 4 | K | 1 |  |  |  | ROZPOCET | 0 | 0 | 0 | 0 | 0 | 1 | 0 | 4 | 14
| VV |  | Šířka min. 600mm, výška min. 1300mm Větraná dvířka s nápisem HUP | [14 empty] | VV | 1 | 1 | True | 0 | ROZPOCET
| VV |  | 1 |  | 1 | [12 empty] | VV | 1 | 2 | True | 0 | ROZPOCET
| VV |  | Součet |  | 1 | [12 empty] | VV | 1 | 4 | True | 1 | ROZPOCET
8 | K | Pol137 | Plynoměr G4, dle správce sítě | ks | 1 |  | 0 |  |  | základní |  | 0 | 0 | 0 | 0 | 0 | 4 | K | 1 |  |  |  | ROZPOCET | 0 | 0 | 0 | 0 | 0 | 1 | 0 | 4 | 16
| VV |  | ref.: ME_G4-250 DN25_PN0,5 (250mm) | [14 empty] | VV | 1 | 1 | True | 0 | ROZPOCET
| VV |  | 1 |  | 1 | [12 empty] | VV | 1 | 2 | True | 0 | ROZPOCET
| VV |  | Součet |  | 1 | [12 empty] | VV | 1 | 4 | True | 1 | ROZPOCET
9 | K | Pol138 | Zemní přechodka DN25 | ks | 1 |  | 0 |  |  | základní |  | 0 | 0 | 0 | 0 | 0 | 4 | K | 1 |  |  |  | ROZPOCET | 0 | 0 | 0 | 0 | 0 | 1 | 0 | 4 | 18
10 | K | Pol139 | Regulátor tlaku plynu | ks | 1 |  | 0 |  |  | základní |  | 0 | 0 | 0 | 0 | 0 | 4 | K | 1 |  |  |  | ROZPOCET | 0 | 0 | 0 | 0 | 0 | 1 | 0 | 4 | 20
| VV |  | Ref.: Francel B6 | [14 empty] | VV | 1 | 1 | True | 0 | ROZPOCET
| VV |  | 1 |  | 1 | [12 empty] | VV | 1 | 2 | True | 0 | ROZPOCET
| VV |  | Součet |  | 1 | [12 empty] | VV | 1 | 4 | True | 1 | ROZPOCET
11 | K | Pol140 | Kulový kohout DN25 | ks | 2 |  | 0 |  |  | základní |  | 0 | 0 | 0 | 0 | 0 | 4 | K | 1 |  |  |  | ROZPOCET | 0 | 0 | 0 | 0 | 0 | 1 | 0 | 4 | 22
12 | K | Pol141 | Zátka + navárek | ks | 1 |  | 0 |  |  | základní |  | 0 | 0 | 0 | 0 | 0 | 4 | K | 1 |  |  |  | ROZPOCET | 0 | 0 | 0 | 0 | 0 | 1 | 0 | 4 | 24
13 | K | Pol142 | Sferokoleno s vnějším a vnitřním závitem | ks | 2 |  | 0 |  |  | základní |  | 0 | 0 | 0 | 0 | 0 | 4 | K | 1 |  |  |  | ROZPOCET | 0 | 0 | 0 | 0 | 0 | 1 | 0 | 4 | 26
14 | K | Pol97 | Přesun hmot | kpl | 1 |  | 0 |  |  | základní |  | 0 | 0 | 0 | 0 | 0 | 4 | K | 1 |  |  |  | ROZPOCET | 0 | 0 | 0 | 0 | 0 | 1 | 0 | 4 | 28
15 | K | Pol98 | Tlaková zkouška potrubí do DN 40 | m | 5 |  | 0 |  |  | základní |  | 0 | 0 | 0 | 0 | 0 | 4 | K | 1 |  |  |  | ROZPOCET | 0 | 0 | 0 | 0 | 0 | 1 | 0 | 4 | 30
| VV |  | + vypracování protokolu o tlakové zkoušce | [14 empty] | VV | 1 | 1 | True | 0 | ROZPOCET
| VV |  | 5 |  | 5 | [12 empty] | VV | 1 | 2 | True | 0 | ROZPOCET
| VV |  | Součet |  | 5 | [12 empty] | VV | 1 | 4 | True | 1 | ROZPOCET
| D | D2 | Zemní práce |  |  |  | 0 |  |  |  |  | 0 |  | 0 |  | 0 | 1 | D | 0 |  |  |  | ROZPOCET | [6 empty] | 0
16 | K | Pol100 | Zemní práce - Hloubení nezapažených rýh šířky do 800 mm strojně s urovnáním dna do předepsaného profilu a spádu v hornině třídy těžitelnosti II skupiny 4 | m3 | 3 |  | 0 |  |  | základní |  | 0 | 0 | 0 | 0 | 0 | 4 | K | 1 |  |  |  | ROZPOCET | 0 | 0 | 0 | 0 | 0 | 1 | 0 | 4 | 32
| VV |  | Výkop pod vozovkou - vč. Rozříznutí asfaltu apod. | [14 empty] | VV | 1 | 1 | True | 0 | ROZPOCET
| VV |  | 3 |  | 3 | [12 empty] | VV | 1 | 2 | True | 0 | ROZPOCET
| VV |  | Součet |  | 3 | [12 empty] | VV | 1 | 4 | True | 1 | ROZPOCET
17 | K | Pol101 | Zřízení pažení a rozepření stěn rýh pro podzemní vedení příložné pro jakoukoliv mezerovitost, hloubky do 2 m | m2 | 6 |  | 0 |  |  | základní |  | 0 | 0 | 0 | 0 | 0 | 4 | K | 1 |  |  |  | ROZPOCET | 0 | 0 | 0 | 0 | 0 | 1 | 0 | 4 | 34
18 | K | Pol102 | Odstranění pažení a rozepření stěn rýh pro podzemní vedení s uložením materiálu na vzdálenost do 3 m od kraje výkopu příložné, hloubky do 2 m | m2 | 6 |  | 0 |  |  | základní |  | 0 | 0 | 0 | 0 | 0 | 4 | K | 1 |  |  |  | ROZPOCET | 0 | 0 | 0 | 0 | 0 | 1 | 0 | 4 | 36
19 | K | Pol103 | Vodorovné přemístění výkopku nebo sypaniny po suchu na obvyklém dopravním prostředku, bez naložení výkopku, avšak se složením bez rozhrnutí z horniny třídy těžitelnosti II skupiny 4 a 5 | m3 | 3 |  | 0 |  |  | základní |  | 0 | 0 | 0 | 0 | 0 | 4 | K | 1 |  |  |  | ROZPOCET | 0 | 0 | 0 | 0 | 0 | 1 | 0 | 4 | 38
20 | K | Pol104 | Obsypání potrubí strojně sypaninou z vhodných třídy těžitelnosti I a II, skupiny 1 až 4 nebo materiálem připraveným podél výkopu ve vzdálenosti do 3 m od jeho kraje, pro jakoukoliv hloubku výkopu a míru zhutnění bez prohození sypaniny | m3 | 0.5 |  | 0 |  |  | základní |  | 0 | 0 | 0 | 0 | 0 | 4 | K | 1 |  |  |  | ROZPOCET | 0 | 0 | 0 | 0 | 0 | 1 | 0 | 4 | 40
21 | K | Pol105 | Lože pod potrubí, stoky a drobné objekty v otevřeném výkopu z písku a štěrkopísku | m3 | 0.2 |  | 0 |  |  | základní |  | 0 | 0 | 0 | 0 | 0 | 4 | K | 1 |  |  |  | ROZPOCET | 0 | 0 | 0 | 0 | 0 | 1 | 0 | 4 | 42
22 | K | Pol106 | Zasypání přípojky vytěženou horninou | m3 | 2.5 |  | 0 |  |  | základní |  | 0 | 0 | 0 | 0 | 0 | 4 | K | 1 |  |  |  | ROZPOCET | 0 | 0 | 0 | 0 | 0 | 1 | 0 | 4 | 44
| VV |  | zapravení komunikace | [14 empty] | VV | 1 | 1 | True | 0 | ROZPOCET
| VV |  | 2,5 |  | 2.5 | [12 empty] | VV | 1 | 2 | True | 0 | ROZPOCET
| VV |  | Součet |  | 2.5 | [12 empty] | VV | 1 | 4 | True | 1 | ROZPOCET
23 | K | Pol107 | Doprava, Likvidace odpadu, Nakládání, skládání a překládání neulehlého výkopku nebo sypaniny strojně nakládání, množství přes 100 m3, z hornin třídy těžitelnosti I, skupiny 1 až 3 | m3 | 0.5 |  | 0 |  |  | základní |  | 0 | 0 | 0 | 0 | 0 | 4 | K | 1 |  |  |  | ROZPOCET | 0 | 0 | 0 | 0 | 0 | 1 | 0 | 4 | 46
| VV |  | Odvoz přebytečné zeminy (cca 0,5 m3) apod. | [14 empty] | VV | 1 | 1 | True | 0 | ROZPOCET
| VV |  | 0,5 |  | 0.5 | [12 empty] | VV | 1 | 2 | True | 0 | ROZPOCET
| VV |  | Součet |  | 0.5 | [12 empty] | VV | 1 | 4 | True | 1 | ROZPOCET
| D | D3 | Ostatní náklady |  |  |  | 0 |  |  |  |  | 0 |  | 0 |  | 0 | 1 | D | 0 |  |  |  | ROZPOCET | [6 empty] | 0
24 | K | Pol108 | Montážní práce - montáž potrubí | m | 5 |  | 0 |  |  | základní |  | 0 | 0 | 0 | 0 | 0 | 4 | K | 1 |  |  |  | ROZPOCET | 0 | 0 | 0 | 0 | 0 | 1 | 0 | 4 | 48
25 | K | Pol143 | Dovoz a instalace plyn. Pilíře | kpl | 1 |  | 0 |  |  | základní |  | 0 | 0 | 0 | 0 | 0 | 4 | K | 1 |  |  |  | ROZPOCET | 0 | 0 | 0 | 0 | 0 | 1 | 0 | 4 | 50
26 | K | Pol110 | Vytyčení stávajících sítí | hod | 3 |  | 0 |  |  | základní |  | 0 | 0 | 0 | 0 | 0 | 4 | K | 1 |  |  |  | ROZPOCET | 0 | 0 | 0 | 0 | 0 | 1 | 0 | 4 | 52
27 | K | Pol111 | Koordinační činnost | hod | 3 |  | 0 |  |  | základní |  | 0 | 0 | 0 | 0 | 0 | 4 | K | 1 |  |  |  | ROZPOCET | 0 | 0 | 0 | 0 | 0 | 1 | 0 | 4 | 54

## SPL_KAN - Přípojka splašk...
{c96e5418-b417-4501-88a5-c2da2fe722d9}
2
| KRYCÍ LIST SOUPISU PRACÍ | [7 empty] | v --- níže se nacházejí doplnkové a pomocné údaje k sestavám --- v | [8 empty] | False
Stavba:
PD - Výstavba zázemí SDH Cheb - Háje
Objekt:
SPL_KAN - Přípojka splaškové kanalizace
| KSO: |  |  |  |  | CC-CZ:
| Místo: |  | Cheb |  |  | Datum: | 2025-04-30
| Zadavatel: |  |  |  |  | IČ:
|  | Město Cheb |  |  |  | DIČ:
| Uchazeč: |  |  |  |  | IČ: | Vyplň údaj
|  | Vyplň údaj |  |  |  | DIČ: | Vyplň údaj
| Projektant: |  |  |  |  | IČ:
|  | ERPLAN s.r.o., Havlíčkův Brod |  |  |  | DIČ:
| Zpracovatel: |  |  |  |  | IČ:
|  | Ing. Avuk |  |  |  | DIČ:
Poznámka:
| Cena bez DPH | [5 empty] | 0
|  |  | Základ daně |  |  | Sazba daně | Výše daně
| DPH | základní | 0 |  |  | 21% | 0
|  | snížená | 0 |  |  | 15% | 0
|  | zákl. přenesená | 0 |  |  | 21% | 0
|  | sníž. přenesená | 0 |  |  | 15% | 0
|  | nulová | 0 |  |  | 0% | 0
| Cena s DPH |  |  | v | CZK |  | 0
| Projektant |  |  | Zpracovatel
| Datum a podpis: |  | Razítko | Datum a podpis: |  |  | Razítko
| Objednavatel |  |  | Uchazeč
| Datum a podpis: |  | Razítko | Datum a podpis: |  |  | Razítko
REKAPITULACE ČLENĚNÍ SOUPISU PRACÍ
Stavba:
PD - Výstavba zázemí SDH Cheb - Háje
Objekt:
SPL_KAN - Přípojka splaškové kanalizace
Místo: |  |  | Cheb |  |  | Datum: | 2025-04-30
Zadavatel: |  |  | Město Cheb |  |  | Projektant: | ERPLAN s.r.o., Havlíčkův Brod
Uchazeč: |  |  | Vyplň údaj |  |  | Zpracovatel: | Ing. Avuk
Kód dílu - Popis | [6 empty] | Cena celkem [CZK]
Náklady ze soupisu prací | [6 empty] | 0 | [11 empty] | -1
| D1 - Přípojka splaškové kanalizace | [5 empty] | 0
| D2 - Zemní práce | [5 empty] | 0
| D3 - Ostatní náklady | [5 empty] | 0
SOUPIS PRACÍ
Stavba:
PD - Výstavba zázemí SDH Cheb - Háje
Objekt:
SPL_KAN - Přípojka splaškové kanalizace
Místo: |  |  | Cheb |  |  | Datum: | 2025-04-30
Zadavatel: |  |  | Město Cheb |  |  | Projektant: | ERPLAN s.r.o., Havlíčkův Brod
Uchazeč: |  |  | Vyplň údaj |  |  | Zpracovatel: | Ing. Avuk
PČ | Typ | Kód | Popis | MJ | Množství | J.cena [CZK] | Cena celkem [CZK] | Cenová soustava |  | DPH | J. Nh [h] | Nh celkem [h] | J. hmotnost [t] | Hmotnost celkem [t] | J. suť [t] | Suť Celkem [t]
Náklady soupisu celkem | [6 empty] | 0 |  |  |  |  | 0 |  | 0 |  | 0 |  | D | -1 | [10 empty] | 0
| D | D1 | Přípojka splaškové kanalizace |  |  |  | 0 |  |  |  |  | 0 |  | 0 |  | 0 | 1 | D | 0 |  |  |  | ROZPOCET | [6 empty] | 0
1 | K | Pol85 | Potrubí HDPE d40x3,7mm, SDR11 | m | 16 |  | 0 |  |  | základní |  | 0 | 0 | 0 | 0 | 0 | 4 | K | 1 |  |  |  | ROZPOCET | 0 | 0 | 0 | 0 | 0 | 1 | 0 | 4 | 2
| VV |  | Trubka d40x3,7, HDPE 100 SDR 11. Jedná se o trubky a tvarovky určené pro venkovní rozvody tlakové kanalizace uložené v zemi. | [14 empty] | VV | 1 | 1 | True | 0 | ROZPOCET
| VV |  | 16 |  | 16 | [12 empty] | VV | 1 | 2 | True | 0 | ROZPOCET
| VV |  | Součet |  | 16 | [12 empty] | VV | 1 | 4 | True | 1 | ROZPOCET
2 | K | Pol86 | Signalizační vodič + výstražná fólie | m | 12 |  | 0 |  |  | základní |  | 0 | 0 | 0 | 0 | 0 | 4 | K | 1 |  |  |  | ROZPOCET | 0 | 0 | 0 | 0 | 0 | 1 | 0 | 4 | 4
3 | K | Pol87 | Napojení na stávající kanalizační šachtu | ks | 1 |  | 0 |  |  | základní |  | 0 | 0 | 0 | 0 | 0 | 4 | K | 1 |  |  |  | ROZPOCET | 0 | 0 | 0 | 0 | 0 | 1 | 0 | 4 | 6
| VV |  | Jedná se o uliční šachtu s čedičovým dnem | [14 empty] | VV | 1 | 1 | True | 0 | ROZPOCET
| VV |  | 1 |  | 1 | [12 empty] | VV | 1 | 2 | True | 0 | ROZPOCET
| VV |  | Součet |  | 1 | [12 empty] | VV | 1 | 4 | True | 1 | ROZPOCET
4 | K | Pol88 | Nová čerpací jímka prefa tlakové kanalizace, hloubka cca 3,6m | ks | 1 |  | 0 |  |  | základní |  | 0 | 0 | 0 | 0 | 0 | 4 | K | 1 |  |  |  | ROZPOCET | 0 | 0 | 0 | 0 | 0 | 1 | 0 | 4 | 8
| VV |  | Pojízdný poklop D400, DN 1000/VSTUP DN 600 | [14 empty] | VV | 1 | 1 | True | 0 | ROZPOCET
| VV |  | -osazení vertikálního ponorného čerpadla s řezacím stavitelným ústrojím | [14 empty] | VV | 1 | 1 | True | 0 | ROZPOCET
| VV |  | -splaškové odpadní vody budou čerpány do stávající gravitační kanalizační | [14 empty] | VV | 1 | 1 | True | 0 | ROZPOCET
| VV |  | stoky v přilehlé komunikaci vč. stoupátek | [14 empty] | VV | 1 | 1 | True | 0 | ROZPOCET
| VV |  | 1 |  | 1 | [12 empty] | VV | 1 | 2 | True | 0 | ROZPOCET
| VV |  | Součet |  | 1 | [12 empty] | VV | 1 | 4 | True | 1 | ROZPOCET
5 | K | Pol89 | stoky v přilehlé komunikaci | ks | 1 |  | 0 |  |  | základní |  | 0 | 0 | 0 | 0 | 0 | 4 | K | 1 |  |  |  | ROZPOCET | 0 | 0 | 0 | 0 | 0 | 1 | 0 | 4 | 10
6 | K | Pol90 | vč. stoupátek | ks | 1 |  | 0 |  |  | základní |  | 0 | 0 | 0 | 0 | 0 | 4 | K | 1 |  |  |  | ROZPOCET | 0 | 0 | 0 | 0 | 0 | 1 | 0 | 4 | 12
7 | K | Pol91 | Rozvaděč BVS | ks | 1 |  | 0 |  |  | základní |  | 0 | 0 | 0 | 0 | 0 | 4 | K | 1 |  |  |  | ROZPOCET | 0 | 0 | 0 | 0 | 0 | 1 | 0 | 4 | 14
| VV |  | Umístění max. 5m od domovní čerpací jímky | [14 empty] | VV | 1 | 1 | True | 0 | ROZPOCET
| VV |  | 1 |  | 1 | [12 empty] | VV | 1 | 2 | True | 0 | ROZPOCET
| VV |  | Součet |  | 1 | [12 empty] | VV | 1 | 4 | True | 1 | ROZPOCET
8 | K | Pol92 | Spojka přímá d40 | ks | 1 |  | 0 |  |  | základní |  | 0 | 0 | 0 | 0 | 0 | 4 | K | 1 |  |  |  | ROZPOCET | 0 | 0 | 0 | 0 | 0 | 1 | 0 | 4 | 16
| VV |  | Tvarovka pro svařování na tupo z PE 100, SDR 11 | [14 empty] | VV | 1 | 1 | True | 0 | ROZPOCET
| VV |  | 1 |  | 1 | [12 empty] | VV | 1 | 2 | True | 0 | ROZPOCET
| VV |  | Součet |  | 1 | [12 empty] | VV | 1 | 4 | True | 1 | ROZPOCET
9 | K | Pol93 | Šoupě pro domovní kanalizační tlakové přípojky ISO 2630 | ks | 1 |  | 0 |  |  | základní |  | 0 | 0 | 0 | 0 | 0 | 4 | K | 1 |  |  |  | ROZPOCET | 0 | 0 | 0 | 0 | 0 | 1 | 0 | 4 | 18
| VV |  | • z POM (polyoxymetylén) na obou stranách s hrdlem ISO pro potrubí z PE | [14 empty] | VV | 1 | 1 | True | 0 | ROZPOCET
| VV |  | • měkcetěsnící klínové šoupátko s hladkým a volným průtokovým kanálem | [14 empty] | VV | 1 | 1 | True | 0 | ROZPOCET
| VV |  | • pro PE potrubí dle EN 12201 a DIN 8074 | [14 empty] | VV | 1 | 1 | True | 0 | ROZPOCET
| VV |  | • do PN 16 | [14 empty] | VV | 1 | 1 | True | 0 | ROZPOCET
| VV |  | • při teplotě média do 30°C | [14 empty] | VV | 1 | 1 | True | 0 | ROZPOCET
| VV |  | • všechny části šoupátka z materiálů odolných proti korozi | [14 empty] | VV | 1 | 1 | True | 0 | ROZPOCET
| VV |  | • maximální přípustný ovládací moment 80Nm | [14 empty] | VV | 1 | 1 | True | 0 | ROZPOCET
| VV |  | 1 |  | 1 | [12 empty] | VV | 1 | 2 | True | 0 | ROZPOCET
| VV |  | Součet |  | 1 | [12 empty] | VV | 1 | 4 | True | 1 | ROZPOCET
10 | K | Pol94 | Pojistný ventil | ks | 1 |  | 0 |  |  | základní |  | 0 | 0 | 0 | 0 | 0 | 4 | K | 1 |  |  |  | ROZPOCET | 0 | 0 | 0 | 0 | 0 | 1 | 0 | 4 | 20
11 | K | Pol95 | Zpětná klapka d40 | ks | 1 |  | 0 |  |  | základní |  | 0 | 0 | 0 | 0 | 0 | 4 | K | 1 |  |  |  | ROZPOCET | 0 | 0 | 0 | 0 | 0 | 1 | 0 | 4 | 22
12 | K | Pol96 | Uliční litinový poklop DN600 | ks | 1 |  | 0 |  |  | základní |  | 0 | 0 | 0 | 0 | 0 | 4 | K | 1 |  |  |  | ROZPOCET | 0 | 0 | 0 | 0 | 0 | 1 | 0 | 4 | 24
| VV |  | Materiál: tvárná litina (GGG - EN GJS) s povrchovou úpravou černým epoxidovým práškovým nástřikem, spojovací nýt a třmen - konstrukční ocel | [14 empty] | VV | 1 | 1 | True | 0 | ROZPOCET
| VV |  | třída zatížení D400 | [14 empty] | VV | 1 | 1 | True | 0 | ROZPOCET
| VV |  | 1 |  | 1 | [12 empty] | VV | 1 | 2 | True | 0 | ROZPOCET
| VV |  | Součet |  | 1 | [12 empty] | VV | 1 | 4 | True | 1 | ROZPOCET
13 | K | Pol97 | Přesun hmot | kpl | 1 |  | 0 |  |  | základní |  | 0 | 0 | 0 | 0 | 0 | 4 | K | 1 |  |  |  | ROZPOCET | 0 | 0 | 0 | 0 | 0 | 1 | 0 | 4 | 26
14 | K | Pol98 | Tlaková zkouška potrubí do DN 40 | m | 16 |  | 0 |  |  | základní |  | 0 | 0 | 0 | 0 | 0 | 4 | K | 1 |  |  |  | ROZPOCET | 0 | 0 | 0 | 0 | 0 | 1 | 0 | 4 | 28
| VV |  | + vypracování protokolu o tlakové zkoušce | [14 empty] | VV | 1 | 1 | True | 0 | ROZPOCET
| VV |  | 16 |  | 16 | [12 empty] | VV | 1 | 2 | True | 0 | ROZPOCET
| VV |  | Součet |  | 16 | [12 empty] | VV | 1 | 4 | True | 1 | ROZPOCET
15 | K | Pol99 | Napojení gravitační kanalizace na novou čerpací jímku | ks | 1 |  | 0 |  |  | základní |  | 0 | 0 | 0 | 0 | 0 | 4 | K | 1 |  |  |  | ROZPOCET | 0 | 0 | 0 | 0 | 0 | 1 | 0 | 4 | 30
| D | D2 | Zemní práce |  |  |  | 0 |  |  |  |  | 0 |  | 0 |  | 0 | 1 | D | 0 |  |  |  | ROZPOCET | [6 empty] | 0
16 | K | Pol100 | Zemní práce - Hloubení nezapažených rýh šířky do 800 mm strojně s urovnáním dna do předepsaného profilu a spádu v hornině třídy těžitelnosti II skupiny 4 | m3 | 12 |  | 0 |  |  | základní |  | 0 | 0 | 0 | 0 | 0 | 4 | K | 1 |  |  |  | ROZPOCET | 0 | 0 | 0 | 0 | 0 | 1 | 0 | 4 | 32
| VV |  | Výkop pod vozovkou - vč. Rozříznutí asfaltu apod | [14 empty] | VV | 1 | 1 | True | 0 | ROZPOCET
| VV |  | 12 |  | 12 | [12 empty] | VV | 1 | 2 | True | 0 | ROZPOCET
| VV |  | Součet |  | 12 | [12 empty] | VV | 1 | 4 | True | 1 | ROZPOCET
17 | K | Pol101 | Zřízení pažení a rozepření stěn rýh pro podzemní vedení příložné pro jakoukoliv mezerovitost, hloubky do 2 m | m2 | 29 |  | 0 |  |  | základní |  | 0 | 0 | 0 | 0 | 0 | 4 | K | 1 |  |  |  | ROZPOCET | 0 | 0 | 0 | 0 | 0 | 1 | 0 | 4 | 34
18 | K | Pol102 | Odstranění pažení a rozepření stěn rýh pro podzemní vedení s uložením materiálu na vzdálenost do 3 m od kraje výkopu příložné, hloubky do 2 m | m2 | 29 |  | 0 |  |  | základní |  | 0 | 0 | 0 | 0 | 0 | 4 | K | 1 |  |  |  | ROZPOCET | 0 | 0 | 0 | 0 | 0 | 1 | 0 | 4 | 36
19 | K | Pol103 | Vodorovné přemístění výkopku nebo sypaniny po suchu na obvyklém dopravním prostředku, bez naložení výkopku, avšak se složením bez rozhrnutí z horniny třídy těžitelnosti II skupiny 4 a 5 | m3 | 12 |  | 0 |  |  | základní |  | 0 | 0 | 0 | 0 | 0 | 4 | K | 1 |  |  |  | ROZPOCET | 0 | 0 | 0 | 0 | 0 | 1 | 0 | 4 | 38
20 | K | Pol104 | Obsypání potrubí strojně sypaninou z vhodných třídy těžitelnosti I a II, skupiny 1 až 4 nebo materiálem připraveným podél výkopu ve vzdálenosti do 3 m od jeho kraje, pro jakoukoliv hloubku výkopu a míru zhutnění bez prohození sypaniny | m3 | 2.2 |  | 0 |  |  | základní |  | 0 | 0 | 0 | 0 | 0 | 4 | K | 1 |  |  |  | ROZPOCET | 0 | 0 | 0 | 0 | 0 | 1 | 0 | 4 | 40
21 | K | Pol105 | Lože pod potrubí, stoky a drobné objekty v otevřeném výkopu z písku a štěrkopísku | m3 | 1 |  | 0 |  |  | základní |  | 0 | 0 | 0 | 0 | 0 | 4 | K | 1 |  |  |  | ROZPOCET | 0 | 0 | 0 | 0 | 0 | 1 | 0 | 4 | 42
22 | K | Pol106 | Zasypání přípojky vytěženou horninou | m3 | 9 |  | 0 |  |  | základní |  | 0 | 0 | 0 | 0 | 0 | 4 | K | 1 |  |  |  | ROZPOCET | 0 | 0 | 0 | 0 | 0 | 1 | 0 | 4 | 44
| VV |  | zapravení komunikace | [14 empty] | VV | 1 | 1 | True | 0 | ROZPOCET
| VV |  | 9 |  | 9 | [12 empty] | VV | 1 | 2 | True | 0 | ROZPOCET
| VV |  | Součet |  | 9 | [12 empty] | VV | 1 | 4 | True | 1 | ROZPOCET
23 | K | Pol107 | Doprava, Likvidace odpadu, Nakládání, skládání a překládání neulehlého výkopku nebo sypaniny strojně nakládání, množství přes 100 m3, z hornin třídy těžitelnosti I, skupiny 1 až 3 | m3 | 2 |  | 0 |  |  | základní |  | 0 | 0 | 0 | 0 | 0 | 4 | K | 1 |  |  |  | ROZPOCET | 0 | 0 | 0 | 0 | 0 | 1 | 0 | 4 | 46
| VV |  | Odvoz přebytečné zeminy (cca 2 m3) apod. | [14 empty] | VV | 1 | 1 | True | 0 | ROZPOCET
| VV |  | 2 |  | 2 | [12 empty] | VV | 1 | 2 | True | 0 | ROZPOCET
| VV |  | Součet |  | 2 | [12 empty] | VV | 1 | 4 | True | 1 | ROZPOCET
| D | D3 | Ostatní náklady |  |  |  | 0 |  |  |  |  | 0 |  | 0 |  | 0 | 1 | D | 0 |  |  |  | ROZPOCET | [6 empty] | 0
24 | K | Pol108 | Montážní práce - montáž potrubí | m | 16 |  | 0 |  |  | základní |  | 0 | 0 | 0 | 0 | 0 | 4 | K | 1 |  |  |  | ROZPOCET | 0 | 0 | 0 | 0 | 0 | 1 | 0 | 4 | 48
25 | K | Pol109 | Dovoz a instalace hlavní šachty | kpl | 1 |  | 0 |  |  | základní |  | 0 | 0 | 0 | 0 | 0 | 4 | K | 1 |  |  |  | ROZPOCET | 0 | 0 | 0 | 0 | 0 | 1 | 0 | 4 | 50
26 | K | Pol110 | Vytyčení stávajících sítí | hod | 3 |  | 0 |  |  | základní |  | 0 | 0 | 0 | 0 | 0 | 4 | K | 1 |  |  |  | ROZPOCET | 0 | 0 | 0 | 0 | 0 | 1 | 0 | 4 | 52
27 | K | Pol111 | Koordinační činnost | hod | 3 |  | 0 |  |  | základní |  | 0 | 0 | 0 | 0 | 0 | 4 | K | 1 |  |  |  | ROZPOCET | 0 | 0 | 0 | 0 | 0 | 1 | 0 | 4 | 54

## SIL - Silnoproudá elektro...
{f0a9104b-d372-4390-a105-d3c01134b5e0}
2
| KRYCÍ LIST SOUPISU PRACÍ | [7 empty] | v --- níže se nacházejí doplnkové a pomocné údaje k sestavám --- v | [8 empty] | False
Stavba:
PD - Výstavba zázemí SDH Cheb - Háje
Objekt:
SIL - Silnoproudá elektrotechnika
| KSO: |  |  |  |  | CC-CZ:
| Místo: |  | Cheb |  |  | Datum: | 2025-04-30
| Zadavatel: |  |  |  |  | IČ:
|  | Město Cheb |  |  |  | DIČ:
| Uchazeč: |  |  |  |  | IČ: | Vyplň údaj
|  | Vyplň údaj |  |  |  | DIČ: | Vyplň údaj
| Projektant: |  |  |  |  | IČ:
|  | ERPLAN s.r.o., Havlíčkův Brod |  |  |  | DIČ:
| Zpracovatel: |  |  |  |  | IČ:
DIČ:
Poznámka:
| Cena bez DPH | [5 empty] | 0
|  |  | Základ daně |  |  | Sazba daně | Výše daně
| DPH | základní | 0 |  |  | 21% | 0
|  | snížená | 0 |  |  | 15% | 0
|  | zákl. přenesená | 0 |  |  | 21% | 0
|  | sníž. přenesená | 0 |  |  | 15% | 0
|  | nulová | 0 |  |  | 0% | 0
| Cena s DPH |  |  | v | CZK |  | 0
| Projektant |  |  | Zpracovatel
| Datum a podpis: |  | Razítko | Datum a podpis: |  |  | Razítko
| Objednavatel |  |  | Uchazeč
| Datum a podpis: |  | Razítko | Datum a podpis: |  |  | Razítko
REKAPITULACE ČLENĚNÍ SOUPISU PRACÍ
Stavba:
PD - Výstavba zázemí SDH Cheb - Háje
Objekt:
SIL - Silnoproudá elektrotechnika
Místo: |  |  | Cheb |  |  | Datum: | 2025-04-30
Zadavatel: |  |  | Město Cheb |  |  | Projektant: | ERPLAN s.r.o., Havlíčkův Brod
Uchazeč: |  |  | Vyplň údaj |  |  | Zpracovatel:
Kód dílu - Popis | [6 empty] | Cena celkem [CZK]
Náklady ze soupisu prací | [6 empty] | 0 | [11 empty] | -1
| PSV - Práce a dodávky PSV | [5 empty] | 0
| 725 - Zdravotechnika - zařizovací předměty | [5 empty] | 0
| 741 - Elektroinstalace - silnoproud | [5 empty] | 0
| 742 - Elektroinstalace - slaboproud | [5 empty] | 0
| M - Práce a dodávky M | [5 empty] | 0
| 46-M - Zemní práce při extr.mont.pracích | [5 empty] | 0
| HZS - Hodinové zúčtovací sazby | [5 empty] | 0
SOUPIS PRACÍ
Stavba:
PD - Výstavba zázemí SDH Cheb - Háje
Objekt:
SIL - Silnoproudá elektrotechnika
Místo: |  |  | Cheb |  |  | Datum: | 2025-04-30
Zadavatel: |  |  | Město Cheb |  |  | Projektant: | ERPLAN s.r.o., Havlíčkův Brod
Uchazeč: |  |  | Vyplň údaj |  |  | Zpracovatel:
PČ | Typ | Kód | Popis | MJ | Množství | J.cena [CZK] | Cena celkem [CZK] | Cenová soustava |  | DPH | J. Nh [h] | Nh celkem [h] | J. hmotnost [t] | Hmotnost celkem [t] | J. suť [t] | Suť Celkem [t]
Náklady soupisu celkem | [6 empty] | 0 |  |  |  |  | 0 |  | 60.872 |  | 19.175 |  | D | -1 | [10 empty] | 0
| D | PSV | Práce a dodávky PSV |  |  |  | 0 |  |  |  |  | 0 |  | 4.2629 |  | 0 | 2 | D | 0 |  |  |  | ROZPOCET | [6 empty] | 0
| D | 725 | Zdravotechnika - zařizovací předměty |  |  |  | 0 |  |  |  |  | 0 |  | 0.0578 |  | 0 | 2 | D | 1 |  |  |  | ROZPOCET | [6 empty] | 0
1 | K | 725291680 | Montáž osoušeče rukou | kus | 6 |  | 0 | CS ÚRS 2025 01 |  | základní |  | 0 | 0 | 0 | 0 | 0 | 16 | K | 2 |  |  |  | ROZPOCET | 0 | 0 | 0 | 0 | 0 | 1 | 0 | 16 | -144667269
| Online PSC |  | https://podminky.urs.cz/item/CS_URS_2025_01/725291680 | [14 empty] | Online PSC | 2
2 | M | 35889011 | osoušeč rukou štěrbinový nárazuvzdovné provedení IK10 infračervený senzor LED display včetně konzoly bílý | kus | 5 |  | 0 | CS ÚRS 2025 01 |  | základní |  | 0 | 0.011 | 0.055 | 0 | 0 | 32 | M | 2 |  |  |  | ROZPOCET | 0 | 0 | 0 | 0 | 0 | 1 | 0 | 16 | -1234277609
3 | M | 35889015 | osoušeč rukou na čidlo skříň polykarbonát stříbrný IPX1 | kus | 1 |  | 0 | CS ÚRS 2025 01 |  | základní |  | 0 | 0.0028 | 0.0028 | 0 | 0 | 32 | M | 2 |  |  |  | ROZPOCET | 0 | 0 | 0 | 0 | 0 | 1 | 0 | 16 | 1758618536
| D | 741 | Elektroinstalace - silnoproud |  |  |  | 0 |  |  |  |  | 0 |  | 4.2013 |  | 0 | 2 | D | 1 |  |  |  | ROZPOCET | [6 empty] | 0
4 | K | 741112061 | Montáž krabice přístrojová zapuštěná plastová kruhová | kus | 306 |  | 0 | CS ÚRS 2025 01 |  | základní |  | 0 | 0 | 0 | 0 | 0 | 16 | K | 2 |  |  |  | ROZPOCET | 0 | 0 | 0 | 0 | 0 | 1 | 0 | 16 | -1269584000
| Online PSC |  | https://podminky.urs.cz/item/CS_URS_2025_01/741112061 | [14 empty] | Online PSC | 2
5 | M | 34571451 | krabice pod omítku PVC přístrojová kruhová D 70mm hluboká | kus | 306 |  | 0 | CS ÚRS 2025 01 |  | základní |  | 0 | 5e-05 | 0.0153 | 0 | 0 | 32 | M | 2 |  |  |  | ROZPOCET | 0 | 0 | 0 | 0 | 0 | 1 | 0 | 16 | 257829495
6 | K | 741112101 | Montáž rozvodka zapuštěná plastová kruhová | kus | 150 |  | 0 | CS ÚRS 2025 01 |  | základní |  | 0 | 0 | 0 | 0 | 0 | 16 | K | 2 |  |  |  | ROZPOCET | 0 | 0 | 0 | 0 | 0 | 1 | 0 | 16 | 1617941316
| Online PSC |  | https://podminky.urs.cz/item/CS_URS_2025_01/741112101 | [14 empty] | Online PSC | 2
7 | M | 34571563 | krabice pod omítku PVC odbočná kruhová D 100mm s víčkem a svorkovnicí | kus | 150 |  | 0 | CS ÚRS 2025 01 |  | základní |  | 0 | 0.00019 | 0.0285 | 0 | 0 | 32 | M | 2 |  |  |  | ROZPOCET | 0 | 0 | 0 | 0 | 0 | 1 | 0 | 16 | -158400912
8 | K | 741112111 | Montáž rozvodka nástěnná plastová čtyřhranná vodič D do 4 mm2 | kus | 80 |  | 0 | CS ÚRS 2025 01 |  | základní |  | 0 | 0 | 0 | 0 | 0 | 16 | K | 2 |  |  |  | ROZPOCET | 0 | 0 | 0 | 0 | 0 | 1 | 0 | 16 | 369537638
| Online PSC |  | https://podminky.urs.cz/item/CS_URS_2025_01/741112111 | [14 empty] | Online PSC | 2
9 | M | 34571479 | krabice v uzavřeném provedení PP s krytím IP 66 čtvercová 100x100mm | kus | 80 |  | 0 | CS ÚRS 2025 01 |  | základní |  | 0 | 0.00015 | 0.012 | 0 | 0 | 32 | M | 2 |  |  |  | ROZPOCET | 0 | 0 | 0 | 0 | 0 | 1 | 0 | 16 | -131911298
10 | K | 741120124 | Montáž fotovoltaických kabelů uložených v trubkách nebo lištách průměru přes 4 do 6 mm | m | 360 |  | 0 | CS ÚRS 2025 01 |  | základní |  | 0 | 0 | 0 | 0 | 0 | 16 | K | 2 |  |  |  | ROZPOCET | 0 | 0 | 0 | 0 | 0 | 1 | 0 | 16 | -1825278668
| Online PSC |  | https://podminky.urs.cz/item/CS_URS_2025_01/741120124 | [14 empty] | Online PSC | 2
11 | M | 34111851 | kabel fotovoltaický černý nebo červený průměr 6mm | m | 432 |  | 0 | CS ÚRS 2025 01 |  | základní |  | 0 | 0.0006 | 0.2592 | 0 | 0 | 32 | M | 2 |  |  |  | ROZPOCET | 0 | 0 | 0 | 0 | 0 | 1 | 0 | 16 | 1241149036
| VV |  | 360*1,2 "Přepočtené koeficientem množství |  | 432 | [12 empty] | VV | 2 | 2 | True | 1 | ROZPOCET
12 | K | 741120301 | Montáž vodič Cu izolovaný plný a laněný s PVC pláštěm žíla 0,55 až 16 mm2 pevně (např. CY, CHAH-V) | m | 300 |  | 0 | CS ÚRS 2025 01 |  | základní |  | 0 | 0 | 0 | 0 | 0 | 16 | K | 2 |  |  |  | ROZPOCET | 0 | 0 | 0 | 0 | 0 | 1 | 0 | 16 | 57466086
| Online PSC |  | https://podminky.urs.cz/item/CS_URS_2025_01/741120301 | [14 empty] | Online PSC | 2
13 | M | 34140825 | vodič propojovací jádro Cu plné izolace PVC 450/750V (H07V-U) 1x4mm2 | m | 92 |  | 0 | CS ÚRS 2025 01 |  | základní |  | 0 | 5e-05 | 0.0046 | 0 | 0 | 32 | M | 2 |  |  |  | ROZPOCET | 0 | 0 | 0 | 0 | 0 | 1 | 0 | 16 | 1603668531
| VV |  | 80*1,15 "Přepočtené koeficientem množství |  | 92 | [12 empty] | VV | 2 | 2 | True | 1 | ROZPOCET
14 | M | 34141040 | vodič propojovací jádro Cu plné izolace PVC 450/750V (H07V-U) 1x10mm2 | m | 92 |  | 0 | CS ÚRS 2025 01 |  | základní |  | 0 | 0.00011 | 0.01012 | 0 | 0 | 32 | M | 2 |  |  |  | ROZPOCET | 0 | 0 | 0 | 0 | 0 | 1 | 0 | 16 | -54681056
| VV |  | 80*1,15 "Přepočtené koeficientem množství |  | 92 | [12 empty] | VV | 2 | 2 | True | 1 | ROZPOCET
15 | M | 34141359 | vodič propojovací mrazuvzdorný jádro Cu lanované izolace PVC 450/750V (CMA) 1x16mm2 | m | 129.999 |  | 0 | CS ÚRS 2025 01 |  | základní |  | 0 | 0.0002 | 0.026 | 0 | 0 | 32 | M | 2 |  |  |  | ROZPOCET | 0 | 0 | 0 | 0 | 0 | 1 | 0 | 16 | -174802210
| VV |  | 113,043*1,15 "Přepočtené koeficientem množství |  | 129.999 | [12 empty] | VV | 2 | 2 | True | 1 | ROZPOCET
16 | K | 741122025 | Montáž kabel Cu bez ukončení uložený pod omítku plný kulatý 4x16 až 25 mm2 (např. CYKY) | m | 138 |  | 0 | CS ÚRS 2025 01 |  | základní |  | 0 | 0 | 0 | 0 | 0 | 16 | K | 2 |  |  |  | ROZPOCET | 0 | 0 | 0 | 0 | 0 | 1 | 0 | 16 | -1902603119
| Online PSC |  | https://podminky.urs.cz/item/CS_URS_2025_01/741122025 | [14 empty] | Online PSC | 2
17 | M | 34111080 | kabel instalační jádro Cu plné izolace PVC plášť PVC 450/750V (CYKY) 4x16mm2 | m | 80.5 |  | 0 | CS ÚRS 2025 01 |  | základní |  | 0 | 0.0009 | 0.07245 | 0 | 0 | 32 | M | 2 |  |  |  | ROZPOCET | 0 | 0 | 0 | 0 | 0 | 1 | 0 | 16 | 1625980352
| VV |  | 70*1,15 "Přepočtené koeficientem množství |  | 80.5 | [12 empty] | VV | 2 | 2 | True | 1 | ROZPOCET
18 | M | 34111610 | kabel silový jádro Cu izolace PVC plášť PVC 0,6/1kV (1-CYKY) 4x25mm2 | m | 78.2 |  | 0 | CS ÚRS 2025 01 |  | základní |  | 0 | 0.00147 | 0.11495 | 0 | 0 | 32 | M | 2 |  |  |  | ROZPOCET | 0 | 0 | 0 | 0 | 0 | 1 | 0 | 16 | -1627148401
| VV |  | 68*1,15 "Přepočtené koeficientem množství |  | 78.2 | [12 empty] | VV | 2 | 2 | True | 1 | ROZPOCET
19 | K | 741122031 | Montáž kabel Cu bez ukončení uložený pod omítku plný kulatý 5x1,5 až 2,5 mm2 (např. CYKY) | m | 300 |  | 0 | CS ÚRS 2025 01 |  | základní |  | 0 | 0 | 0 | 0 | 0 | 16 | K | 2 |  |  |  | ROZPOCET | 0 | 0 | 0 | 0 | 0 | 1 | 0 | 16 | -1507977266
| Online PSC |  | https://podminky.urs.cz/item/CS_URS_2025_01/741122031 | [14 empty] | Online PSC | 2
20 | M | 34111090 | kabel instalační jádro Cu plné izolace PVC plášť PVC 450/750V (CYKY) 5x1,5mm2 | m | 345 |  | 0 | CS ÚRS 2025 01 |  | základní |  | 0 | 0.00016 | 0.0552 | 0 | 0 | 32 | M | 2 |  |  |  | ROZPOCET | 0 | 0 | 0 | 0 | 0 | 1 | 0 | 16 | -1120286443
| VV |  | 300*1,15 "Přepočtené koeficientem množství |  | 345 | [12 empty] | VV | 2 | 2 | True | 1 | ROZPOCET
21 | K | 741122121 | Montáž kabel Cu plný kulatý žíla 2x1,5 až 6 mm2 zatažený v trubkách (např. CYKY) | m | 650 |  | 0 | CS ÚRS 2025 01 |  | základní |  | 0 | 0 | 0 | 0 | 0 | 16 | K | 2 |  |  |  | ROZPOCET | 0 | 0 | 0 | 0 | 0 | 1 | 0 | 16 | -1224731809
| Online PSC |  | https://podminky.urs.cz/item/CS_URS_2025_01/741122121 | [14 empty] | Online PSC | 2
22 | M | 34111005 | kabel instalační jádro Cu plné izolace PVC plášť PVC 450/750V (CYKY) 2x1,5mm2 | m | 747.5 |  | 0 | CS ÚRS 2025 01 |  | základní |  | 0 | 0.0001 | 0.07475 | 0 | 0 | 32 | M | 2 |  |  |  | ROZPOCET | 0 | 0 | 0 | 0 | 0 | 1 | 0 | 16 | -36549993
| VV |  | 650*1,15 "Přepočtené koeficientem množství |  | 747.5 | [12 empty] | VV | 2 | 2 | True | 1 | ROZPOCET
23 | K | 741122122 | Montáž kabel Cu plný kulatý žíla 3x1,5 až 6 mm2 zatažený v trubkách (např. CYKY) | m | 148 |  | 0 | CS ÚRS 2025 01 |  | základní |  | 0 | 0 | 0 | 0 | 0 | 16 | K | 2 |  |  |  | ROZPOCET | 0 | 0 | 0 | 0 | 0 | 1 | 0 | 16 | 1414572380
| Online PSC |  | https://podminky.urs.cz/item/CS_URS_2025_01/741122122 | [14 empty] | Online PSC | 2
24 | M | 34111531 | kabel silový oheň retardující bezhalogenový s funkčností při požáru 180min a P60-R reakce na oheň B2cas1d1a1 jádro Cu 0,6/1kV (1-CSKH-V) 3x1,5mm2 | m | 170.2 |  | 0 | CS ÚRS 2025 01 |  | základní |  | 0 | 0.00018 | 0.030636 | 0 | 0 | 32 | M | 2 |  |  |  | ROZPOCET | 0 | 0 | 0 | 0 | 0 | 1 | 0 | 16 | -757954180
| VV |  | 148*1,15 "Přepočtené koeficientem množství |  | 170.2 | [12 empty] | VV | 2 | 2 | True | 1 | ROZPOCET
25 | K | 741122122 | Montáž kabel Cu plný kulatý žíla 3x1,5 až 6 mm2 zatažený v trubkách (např. CYKY) | m | 6596 |  | 0 | CS ÚRS 2025 01 |  | základní |  | 0 | 0 | 0 | 0 | 0 | 16 | K | 2 |  |  |  | ROZPOCET | 0 | 0 | 0 | 0 | 0 | 1 | 0 | 16 | 690248414
| Online PSC |  | https://podminky.urs.cz/item/CS_URS_2025_01/741122122 | [14 empty] | Online PSC | 2
26 | M | 34111030 | kabel instalační jádro Cu plné izolace PVC plášť PVC 450/750V (CYKY) 3x1,5mm2 | m | 3680 |  | 0 | CS ÚRS 2025 01 |  | základní |  | 0 | 0.00012 | 0.4416 | 0 | 0 | 32 | M | 2 |  |  |  | ROZPOCET | 0 | 0 | 0 | 0 | 0 | 1 | 0 | 16 | -1442980063
| VV |  | 3200*1,15 "Přepočtené koeficientem množství |  | 3680 | [12 empty] | VV | 2 | 2 | True | 1 | ROZPOCET
27 | M | 34111036 | kabel instalační jádro Cu plné izolace PVC plášť PVC 450/750V (CYKY) 3x2,5mm2 | m | 3905.4 |  | 0 | CS ÚRS 2025 01 |  | základní |  | 0 | 0.00017 | 0.66392 | 0 | 0 | 32 | M | 2 |  |  |  | ROZPOCET | 0 | 0 | 0 | 0 | 0 | 1 | 0 | 16 | 1920082769
| VV |  | 3396*1,15 "Přepočtené koeficientem množství |  | 3905.4 | [12 empty] | VV | 2 | 2 | True | 1 | ROZPOCET
28 | K | 741122142 | Montáž kabel Cu plný kulatý žíla 5x1,5 až 2,5 mm2 zatažený v trubkách (např. CYKY) | m | 86 |  | 0 | CS ÚRS 2025 01 |  | základní |  | 0 | 0 | 0 | 0 | 0 | 16 | K | 2 |  |  |  | ROZPOCET | 0 | 0 | 0 | 0 | 0 | 1 | 0 | 16 | -352979486
| Online PSC |  | https://podminky.urs.cz/item/CS_URS_2025_01/741122142 | [14 empty] | Online PSC | 2
29 | M | 34111094 | kabel instalační jádro Cu plné izolace PVC plášť PVC 450/750V (CYKY) 5x2,5mm2 | m | 98.9 |  | 0 | CS ÚRS 2025 01 |  | základní |  | 0 | 0.00025 | 0.024725 | 0 | 0 | 32 | M | 2 |  |  |  | ROZPOCET | 0 | 0 | 0 | 0 | 0 | 1 | 0 | 16 | 31136683
| VV |  | 86*1,15 "Přepočtené koeficientem množství |  | 98.9 | [12 empty] | VV | 2 | 2 | True | 1 | ROZPOCET
30 | K | 741122143 | Montáž kabel Cu plný kulatý žíla 5x4 až 6 mm2 zatažený v trubkách (např. CYKY) | m | 376 |  | 0 | CS ÚRS 2025 01 |  | základní |  | 0 | 0 | 0 | 0 | 0 | 16 | K | 2 |  |  |  | ROZPOCET | 0 | 0 | 0 | 0 | 0 | 1 | 0 | 16 | -1715378893
| Online PSC |  | https://podminky.urs.cz/item/CS_URS_2025_01/741122143 | [14 empty] | Online PSC | 2
31 | M | 34111100 | kabel instalační jádro Cu plné izolace PVC plášť PVC 450/750V (CYKY) 5x6mm2 | m | 451.2 |  | 0 | CS ÚRS 2025 01 |  | základní |  | 0 | 0.00053 | 0.23914 | 0 | 0 | 32 | M | 2 |  |  |  | ROZPOCET | 0 | 0 | 0 | 0 | 0 | 1 | 0 | 16 | -1516188958
| VV |  | 376*1,2 "Přepočtené koeficientem množství |  | 451.2 | [12 empty] | VV | 2 | 2 | True | 1 | ROZPOCET
32 | K | 741122143 | Montáž kabel Cu plný kulatý žíla 5x4 až 6 mm2 zatažený v trubkách (např. CYKY) | m | 69 |  | 0 | CS ÚRS 2025 01 |  | základní |  | 0 | 0 | 0 | 0 | 0 | 16 | K | 2 |  |  |  | ROZPOCET | 0 | 0 | 0 | 0 | 0 | 1 | 0 | 16 | -1162247870
| Online PSC |  | https://podminky.urs.cz/item/CS_URS_2025_01/741122143 | [14 empty] | Online PSC | 2
33 | M | 34111098 | kabel instalační jádro Cu plné izolace PVC plášť PVC 450/750V (CYKY) 5x4mm2 | m | 79.35 |  | 0 | CS ÚRS 2025 01 |  | základní |  | 0 | 0.00034 | 0.026979 | 0 | 0 | 32 | M | 2 |  |  |  | ROZPOCET | 0 | 0 | 0 | 0 | 0 | 1 | 0 | 16 | 1207653126
| VV |  | 69*1,15 "Přepočtené koeficientem množství |  | 79.35 | [12 empty] | VV | 2 | 2 | True | 1 | ROZPOCET
34 | K | 741122145 | Montáž kabel Cu plný kulatý žíla 5x16 mm2 zatažený v trubkách (např. CYKY) | m | 92 |  | 0 | CS ÚRS 2025 01 |  | základní |  | 0 | 0 | 0 | 0 | 0 | 16 | K | 2 |  |  |  | ROZPOCET | 0 | 0 | 0 | 0 | 0 | 1 | 0 | 16 | -319672700
| Online PSC |  | https://podminky.urs.cz/item/CS_URS_2025_01/741122145 | [14 empty] | Online PSC | 2
35 | M | 34113035 | kabel instalační jádro Cu plné izolace PVC plášť PVC 450/750V (CYKY) 5x16mm2 | m | 105.8 |  | 0 | CS ÚRS 2025 01 |  | základní |  | 0 | 0.0011 | 0.11638 | 0 | 0 | 32 | M | 2 |  |  |  | ROZPOCET | 0 | 0 | 0 | 0 | 0 | 1 | 0 | 16 | -1498801030
| VV |  | 92*1,15 "Přepočtené koeficientem množství |  | 105.8 | [12 empty] | VV | 2 | 2 | True | 1 | ROZPOCET
36 | K | 741122146 | Montáž kabel Cu plný kulatý žíla 7x1,5 až 2,5 mm2 zatažený v trubkách (např. CYKY) | m | 47 |  | 0 | CS ÚRS 2025 01 |  | základní |  | 0 | 0 | 0 | 0 | 0 | 16 | K | 2 |  |  |  | ROZPOCET | 0 | 0 | 0 | 0 | 0 | 1 | 0 | 16 | 1472420774
| Online PSC |  | https://podminky.urs.cz/item/CS_URS_2025_01/741122146 | [14 empty] | Online PSC | 2
37 | M | 34111110 | kabel instalační jádro Cu plné izolace PVC plášť PVC 450/750V (CYKY) 7x1,5mm2 | m | 54.05 |  | 0 | CS ÚRS 2025 01 |  | základní |  | 0 | 0.00021 | 0.01135 | 0 | 0 | 32 | M | 2 |  |  |  | ROZPOCET | 0 | 0 | 0 | 0 | 0 | 1 | 0 | 16 | 1882463311
| VV |  | 47*1,15 "Přepočtené koeficientem množství |  | 54.05 | [12 empty] | VV | 2 | 2 | True | 1 | ROZPOCET
38 | K | 741122632 | Montáž kabel Cu plný kulatý žíla 3x50+35 až 95+50 mm2 uložený pevně (např. CYKY) | m | 15 |  | 0 | CS ÚRS 2025 01 |  | základní |  | 0 | 0 | 0 | 0 | 0 | 16 | K | 2 |  |  |  | ROZPOCET | 0 | 0 | 0 | 0 | 0 | 1 | 0 | 16 | -1489217103
| Online PSC |  | https://podminky.urs.cz/item/CS_URS_2025_01/741122632 | [14 empty] | Online PSC | 2
39 | M | 34111643 | kabel silový jádro Cu izolace PVC plášť PVC 0,6/1kV (1-CYKY) 3x70+50mm2 | m | 17.25 |  | 0 | CS ÚRS 2025 01 |  | základní |  | 0 | 0.00296 | 0.05106 | 0 | 0 | 32 | M | 2 |  |  |  | ROZPOCET | 0 | 0 | 0 | 0 | 0 | 1 | 0 | 16 | 969992380
| VV |  | 15*1,15 "Přepočtené koeficientem množství |  | 17.25 | [12 empty] | VV | 2 | 2 | True | 1 | ROZPOCET
40 | K | 741124646 | Montáž kabel Cu topný okruh 230 V do okapu a svodu uchycení na příchytky nebo lanko | m | 10 |  | 0 | CS ÚRS 2025 01 |  | základní |  | 0 | 0 | 0 | 0 | 0 | 16 | K | 2 |  |  |  | ROZPOCET | 0 | 0 | 0 | 0 | 0 | 1 | 0 | 16 | 771447792
| Online PSC |  | https://podminky.urs.cz/item/CS_URS_2025_01/741124646 | [14 empty] | Online PSC | 2
41 | M | 34191001 | kabel topný samoregulační 30W/m pro ochranu okapů a svodů | m | 10 |  | 0 | CS ÚRS 2025 01 |  | základní |  | 0 | 0.0001 | 0.001 | 0 | 0 | 32 | M | 2 |  |  |  | ROZPOCET | 0 | 0 | 0 | 0 | 0 | 1 | 0 | 16 | -555692208
42 | K | 741130420 | Nalisování konektorů na fotovoltaický kabel | kus | 140 |  | 0 | CS ÚRS 2025 01 |  | základní |  | 0 | 0 | 0 | 0 | 0 | 16 | K | 2 |  |  |  | ROZPOCET | 0 | 0 | 0 | 0 | 0 | 1 | 0 | 16 | 498603932
| Online PSC |  | https://podminky.urs.cz/item/CS_URS_2025_01/741130420 | [14 empty] | Online PSC | 2
43 | M | 34111802 | konektor slučovací MC4 pro paralelní spojení kabelů od fotovoltaických panelů | kus | 140 |  | 0 | CS ÚRS 2025 01 |  | základní |  | 0 | 0.0002 | 0.028 | 0 | 0 | 32 | M | 2 |  |  |  | ROZPOCET | 0 | 0 | 0 | 0 | 0 | 1 | 0 | 16 | 727503684
44 | K | 741210001 | Montáž rozvodnice oceloplechová nebo plastová běžná do 20 kg | kus | 3 |  | 0 | CS ÚRS 2025 01 |  | základní |  | 0 | 0 | 0 | 0 | 0 | 16 | K | 2 |  |  |  | ROZPOCET | 0 | 0 | 0 | 0 | 0 | 1 | 0 | 16 | -1984395657
| Online PSC |  | https://podminky.urs.cz/item/CS_URS_2025_01/741210001 | [14 empty] | Online PSC | 2
45 | M | RMAT0001 | rozvodnice R-AC | kus | 1 |  | 0 |  |  | základní |  | 0 | 0 | 0 | 0 | 0 | 32 | M | 2 |  |  |  | ROZPOCET | 0 | 0 | 0 | 0 | 0 | 1 | 0 | 16 | 1750848070
46 | M | RMAT0002 | rozvodnice R-DC | kus | 2 |  | 0 |  |  | základní |  | 0 | 0 | 0 | 0 | 0 | 32 | M | 2 |  |  |  | ROZPOCET | 0 | 0 | 0 | 0 | 0 | 1 | 0 | 16 | -1282372757
47 | K | 741210001 | Montáž rozvodnice oceloplechová nebo plastová běžná do 20 kg | kus | 6 |  | 0 | CS ÚRS 2025 01 |  | základní |  | 0 | 0 | 0 | 0 | 0 | 16 | K | 2 |  |  |  | ROZPOCET | 0 | 0 | 0 | 0 | 0 | 1 | 0 | 16 | -378679088
| Online PSC |  | https://podminky.urs.cz/item/CS_URS_2025_01/741210001 | [14 empty] | Online PSC | 2
48 | M | RMAT0003 | zásuvková skříň s jištěním a RCD 1xZ32A/3F, 1xZ16A/3F, 2xZ16A/1F, kratí IP54 min. | kus | 6 |  | 0 |  |  | základní |  | 0 | 0 | 0 | 0 | 0 | 32 | M | 2 |  |  |  | ROZPOCET | 0 | 0 | 0 | 0 | 0 | 1 | 0 | 16 | 458033930
49 | K | 741210002 | Montáž rozvodnice oceloplechová nebo plastová běžná do 50 kg | kus | 3 |  | 0 | CS ÚRS 2025 01 |  | základní |  | 0 | 0 | 0 | 0 | 0 | 16 | K | 2 |  |  |  | ROZPOCET | 0 | 0 | 0 | 0 | 0 | 1 | 0 | 16 | 1338177420
| Online PSC |  | https://podminky.urs.cz/item/CS_URS_2025_01/741210002 | [14 empty] | Online PSC | 2
50 | M | RMAT0004 | rozvodnice RE | ks | 1 |  | 0 |  |  | základní |  | 0 | 0 | 0 | 0 | 0 | 32 | M | 2 |  |  |  | ROZPOCET | 0 | 0 | 0 | 0 | 0 | 1 | 0 | 16 | -1834516935
51 | M | RMAT0005 | rozvodnice RK | ks | 1 |  | 0 |  |  | základní |  | 0 | 0 | 0 | 0 | 0 | 32 | M | 2 |  |  |  | ROZPOCET | 0 | 0 | 0 | 0 | 0 | 1 | 0 | 16 | -2142258639
52 | M | RMAT0006 | rozvodnice RMS2 | ks | 1 |  | 0 |  |  | základní |  | 0 | 0 | 0 | 0 | 0 | 32 | M | 2 |  |  |  | ROZPOCET | 0 | 0 | 0 | 0 | 0 | 1 | 0 | 16 | -1192539019
53 | K | 741210003 | Montáž rozvodnice oceloplechová nebo plastová běžná do 100 kg | kus | 1 |  | 0 | CS ÚRS 2025 01 |  | základní |  | 0 | 0 | 0 | 0 | 0 | 16 | K | 2 |  |  |  | ROZPOCET | 0 | 0 | 0 | 0 | 0 | 1 | 0 | 16 | 1098960264
| Online PSC |  | https://podminky.urs.cz/item/CS_URS_2025_01/741210003 | [14 empty] | Online PSC | 2
54 | M | RMAT0007 | rozvodnice RMS1 | ks | 1 |  | 0 |  |  | základní |  | 0 | 0 | 0 | 0 | 0 | 32 | M | 2 |  |  |  | ROZPOCET | 0 | 0 | 0 | 0 | 0 | 1 | 0 | 16 | 1316236538
55 | K | 741210704 | Montáž rozvaděč řídící a ovládací pro rozvodny vnitřní i vnější do 500 kg | kus | 1 |  | 0 | CS ÚRS 2025 01 |  | základní |  | 0 | 0 | 0 | 0 | 0 | 16 | K | 2 |  |  |  | ROZPOCET | 0 | 0 | 0 | 0 | 0 | 1 | 0 | 16 | -1949884255
| Online PSC |  | https://podminky.urs.cz/item/CS_URS_2025_01/741210704 | [14 empty] | Online PSC | 2
56 | M | RMAT0008 | dieselagregát 25kVA, 20kW, vč. dopravy, zapojení, zprovoznění a revize Dieselagregát je kompaktní a spolehlivý zdroj elektrické energie s maximálním výkonem 25 kVA, který je navržen pro různé aplikace, včetně průmyslových, komerčních a rezidenčních prost | ks | 1 |  | 0 |  |  | základní |  | 0 | 0 | 0 | 0 | 0 | 32 | M | 2 |  |  |  | ROZPOCET | 0 | 0 | 0 | 0 | 0 | 1 | 0 | 16 | -334540041
57 | K | 741310101 | Montáž spínač (polo)zapuštěný bezšroubové připojení 1-jednopólový se zapojením vodičů | kus | 8 |  | 0 | CS ÚRS 2025 01 |  | základní |  | 0 | 0 | 0 | 0 | 0 | 16 | K | 2 |  |  |  | ROZPOCET | 0 | 0 | 0 | 0 | 0 | 1 | 0 | 16 | 649570120
| Online PSC |  | https://podminky.urs.cz/item/CS_URS_2025_01/741310101 | [14 empty] | Online PSC | 2
58 | M | 34539010 | přístroj spínače jednopólového, řazení 1, 1So bezšroubové svorky | kus | 8 |  | 0 | CS ÚRS 2025 01 |  | základní |  | 0 | 4e-05 | 0.00032 | 0 | 0 | 32 | M | 2 |  |  |  | ROZPOCET | 0 | 0 | 0 | 0 | 0 | 1 | 0 | 16 | -1906234114
59 | M | 34539049 | kryt spínače jednoduchý | kus | 8 |  | 0 | CS ÚRS 2025 01 |  | základní |  | 0 | 3e-05 | 0.00024 | 0 | 0 | 32 | M | 2 |  |  |  | ROZPOCET | 0 | 0 | 0 | 0 | 0 | 1 | 0 | 16 | -213221221
60 | M | 34539059 | rámeček jednonásobný | kus | 8 |  | 0 | CS ÚRS 2025 01 |  | základní |  | 0 | 1e-05 | 8e-05 | 0 | 0 | 32 | M | 2 |  |  |  | ROZPOCET | 0 | 0 | 0 | 0 | 0 | 1 | 0 | 16 | -1533007389
61 | K | 741310121 | Montáž přepínač (polo)zapuštěný bezšroubové připojení 5-sériový se zapojením vodičů | kus | 6 |  | 0 | CS ÚRS 2025 01 |  | základní |  | 0 | 0 | 0 | 0 | 0 | 16 | K | 2 |  |  |  | ROZPOCET | 0 | 0 | 0 | 0 | 0 | 1 | 0 | 16 | 905656196
| Online PSC |  | https://podminky.urs.cz/item/CS_URS_2025_01/741310121 | [14 empty] | Online PSC | 2
62 | M | 34539012 | přístroj přepínače sériového, řazení 5 bezšroubové svorky | kus | 6 |  | 0 | CS ÚRS 2025 01 |  | základní |  | 0 | 4e-05 | 0.00024 | 0 | 0 | 32 | M | 2 |  |  |  | ROZPOCET | 0 | 0 | 0 | 0 | 0 | 1 | 0 | 16 | -1830164620
63 | M | 34539050 | kryt spínače dělený | kus | 6 |  | 0 | CS ÚRS 2025 01 |  | základní |  | 0 | 3e-05 | 0.00018 | 0 | 0 | 32 | M | 2 |  |  |  | ROZPOCET | 0 | 0 | 0 | 0 | 0 | 1 | 0 | 16 | 1665266325
64 | M | 34539059 | rámeček jednonásobný | kus | 6 |  | 0 | CS ÚRS 2025 01 |  | základní |  | 0 | 1e-05 | 6e-05 | 0 | 0 | 32 | M | 2 |  |  |  | ROZPOCET | 0 | 0 | 0 | 0 | 0 | 1 | 0 | 16 | 2056939934
65 | K | 741310122 | Montáž přepínač (polo)zapuštěný bezšroubové připojení 6-střídavý se zapojením vodičů | kus | 6 |  | 0 | CS ÚRS 2025 01 |  | základní |  | 0 | 0 | 0 | 0 | 0 | 16 | K | 2 |  |  |  | ROZPOCET | 0 | 0 | 0 | 0 | 0 | 1 | 0 | 16 | 1100610835
| Online PSC |  | https://podminky.urs.cz/item/CS_URS_2025_01/741310122 | [14 empty] | Online PSC | 2
66 | M | 34539013 | přístroj přepínače střídavého, řazení 6, 6So bezšroubové svorky | kus | 6 |  | 0 | CS ÚRS 2025 01 |  | základní |  | 0 | 4e-05 | 0.00024 | 0 | 0 | 32 | M | 2 |  |  |  | ROZPOCET | 0 | 0 | 0 | 0 | 0 | 1 | 0 | 16 | -188707743
67 | M | 34539046 | kryt spínače jednoduchý, s popisovým polem | kus | 6 |  | 0 | CS ÚRS 2025 01 |  | základní |  | 0 | 3e-05 | 0.00018 | 0 | 0 | 32 | M | 2 |  |  |  | ROZPOCET | 0 | 0 | 0 | 0 | 0 | 1 | 0 | 16 | 749058295
68 | M | 34539059 | rámeček jednonásobný | kus | 6 |  | 0 | CS ÚRS 2025 01 |  | základní |  | 0 | 1e-05 | 6e-05 | 0 | 0 | 32 | M | 2 |  |  |  | ROZPOCET | 0 | 0 | 0 | 0 | 0 | 1 | 0 | 16 | -919521638
69 | K | 741310125 | Montáž přepínač (polo)zapuštěný bezšroubové připojení 6+6-dvojitý střídavý se zapojením vodičů | kus | 8 |  | 0 | CS ÚRS 2025 01 |  | základní |  | 0 | 0 | 0 | 0 | 0 | 16 | K | 2 |  |  |  | ROZPOCET | 0 | 0 | 0 | 0 | 0 | 1 | 0 | 16 | -405312848
| Online PSC |  | https://podminky.urs.cz/item/CS_URS_2025_01/741310125 | [14 empty] | Online PSC | 2
70 | M | 34539017 | přístroj přepínače střídavého dvojitého, řazení 6+6(6+1) bezšroubové svorky | kus | 8 |  | 0 | CS ÚRS 2025 01 |  | základní |  | 0 | 5e-05 | 0.0004 | 0 | 0 | 32 | M | 2 |  |  |  | ROZPOCET | 0 | 0 | 0 | 0 | 0 | 1 | 0 | 16 | 1769094817
71 | M | 34539050 | kryt spínače dělený | kus | 8 |  | 0 | CS ÚRS 2025 01 |  | základní |  | 0 | 3e-05 | 0.00024 | 0 | 0 | 32 | M | 2 |  |  |  | ROZPOCET | 0 | 0 | 0 | 0 | 0 | 1 | 0 | 16 | 952376064
72 | M | 34539059 | rámeček jednonásobný | kus | 8 |  | 0 | CS ÚRS 2025 01 |  | základní |  | 0 | 1e-05 | 8e-05 | 0 | 0 | 32 | M | 2 |  |  |  | ROZPOCET | 0 | 0 | 0 | 0 | 0 | 1 | 0 | 16 | 294332304
73 | K | 741310126 | Montáž přepínač (polo)zapuštěný bezšroubové připojení 7-křížový se zapojením vodičů | kus | 7 |  | 0 | CS ÚRS 2025 01 |  | základní |  | 0 | 0 | 0 | 0 | 0 | 16 | K | 2 |  |  |  | ROZPOCET | 0 | 0 | 0 | 0 | 0 | 1 | 0 | 16 | 238833788
| Online PSC |  | https://podminky.urs.cz/item/CS_URS_2025_01/741310126 | [14 empty] | Online PSC | 2
74 | M | 34539014 | přístroj přepínače křížového, řazení 7, 7So bezšroubové svorky | kus | 7 |  | 0 | CS ÚRS 2025 01 |  | základní |  | 0 | 4e-05 | 0.00028 | 0 | 0 | 32 | M | 2 |  |  |  | ROZPOCET | 0 | 0 | 0 | 0 | 0 | 1 | 0 | 16 | 373768602
75 | M | 34539046 | kryt spínače jednoduchý, s popisovým polem | kus | 7 |  | 0 | CS ÚRS 2025 01 |  | základní |  | 0 | 3e-05 | 0.00021 | 0 | 0 | 32 | M | 2 |  |  |  | ROZPOCET | 0 | 0 | 0 | 0 | 0 | 1 | 0 | 16 | -497092937
76 | M | 34539059 | rámeček jednonásobný | kus | 7 |  | 0 | CS ÚRS 2025 01 |  | základní |  | 0 | 1e-05 | 7e-05 | 0 | 0 | 32 | M | 2 |  |  |  | ROZPOCET | 0 | 0 | 0 | 0 | 0 | 1 | 0 | 16 | -214262789
77 | K | 741310251 | Montáž spínač (polo)zapuštěný šroubové připojení 1-jednopólových prostředí venkovní/mokré se zapojením vodičů | kus | 4 |  | 0 | CS ÚRS 2025 01 |  | základní |  | 0 | 0 | 0 | 0 | 0 | 16 | K | 2 |  |  |  | ROZPOCET | 0 | 0 | 0 | 0 | 0 | 1 | 0 | 16 | 152292255
| Online PSC |  | https://podminky.urs.cz/item/CS_URS_2025_01/741310251 | [14 empty] | Online PSC | 2
78 | M | 34535025 | přístroj spínače zapuštěného jednopólového, s krytem, řazení 1, IP44, šroubové svorky | kus | 4 |  | 0 | CS ÚRS 2025 01 |  | základní |  | 0 | 8e-05 | 0.00032 | 0 | 0 | 32 | M | 2 |  |  |  | ROZPOCET | 0 | 0 | 0 | 0 | 0 | 1 | 0 | 16 | -1394557037
79 | M | 34535011 | rámeček jednonásobný (s těsnicí manžetou), IP44 | kus | 4 |  | 0 | CS ÚRS 2025 01 |  | základní |  | 0 | 2e-05 | 8e-05 | 0 | 0 | 32 | M | 2 |  |  |  | ROZPOCET | 0 | 0 | 0 | 0 | 0 | 1 | 0 | 16 | 1904904249
80 | K | 741310261 | Montáž přepínač (polo)zapuštěný šroubové připojení 5-sériových prostředí venkovní/mokré se zapojením vodičů | kus | 4 |  | 0 | CS ÚRS 2025 01 |  | základní |  | 0 | 0 | 0 | 0 | 0 | 16 | K | 2 |  |  |  | ROZPOCET | 0 | 0 | 0 | 0 | 0 | 1 | 0 | 16 | 1243276632
| Online PSC |  | https://podminky.urs.cz/item/CS_URS_2025_01/741310261 | [14 empty] | Online PSC | 2
81 | M | 34535013 | přístroj přepínače sériového zapuštěného, s krytem, řazení 5, IP44, šroubové svorky | kus | 4 |  | 0 | CS ÚRS 2025 01 |  | základní |  | 0 | 8e-05 | 0.00032 | 0 | 0 | 32 | M | 2 |  |  |  | ROZPOCET | 0 | 0 | 0 | 0 | 0 | 1 | 0 | 16 | 322272207
82 | M | 34535011 | rámeček jednonásobný (s těsnicí manžetou), IP44 | kus | 4 |  | 0 | CS ÚRS 2025 01 |  | základní |  | 0 | 2e-05 | 8e-05 | 0 | 0 | 32 | M | 2 |  |  |  | ROZPOCET | 0 | 0 | 0 | 0 | 0 | 1 | 0 | 16 | 681263137
83 | K | 741310263 | Montáž přepínač (polo)zapuštěný šroubové připojení 6-střídavých prostředí venkovní/mokré se zapojením vodičů | kus | 20 |  | 0 | CS ÚRS 2025 01 |  | základní |  | 0 | 0 | 0 | 0 | 0 | 16 | K | 2 |  |  |  | ROZPOCET | 0 | 0 | 0 | 0 | 0 | 1 | 0 | 16 | -24984850
| Online PSC |  | https://podminky.urs.cz/item/CS_URS_2025_01/741310263 | [14 empty] | Online PSC | 2
84 | M | 34535048 | přístroj přepínače zapuštěného střídavého, s krytem, řazení 6, IP44, šroubové svorky | kus | 20 |  | 0 | CS ÚRS 2025 01 |  | základní |  | 0 | 8e-05 | 0.0016 | 0 | 0 | 32 | M | 2 |  |  |  | ROZPOCET | 0 | 0 | 0 | 0 | 0 | 1 | 0 | 16 | 10084265
85 | M | 34535011 | rámeček jednonásobný (s těsnicí manžetou), IP44 | kus | 20 |  | 0 | CS ÚRS 2025 01 |  | základní |  | 0 | 2e-05 | 0.0004 | 0 | 0 | 32 | M | 2 |  |  |  | ROZPOCET | 0 | 0 | 0 | 0 | 0 | 1 | 0 | 16 | -354421138
86 | K | 741310269 | Montáž přepínač (polo)zapuštěný šroubové připojení 7-křížových prostředí venkovní/mokré se zapojením vodičů | kus | 4 |  | 0 | CS ÚRS 2025 01 |  | základní |  | 0 | 0 | 0 | 0 | 0 | 16 | K | 2 |  |  |  | ROZPOCET | 0 | 0 | 0 | 0 | 0 | 1 | 0 | 16 | -238658842
| Online PSC |  | https://podminky.urs.cz/item/CS_URS_2025_01/741310269 | [14 empty] | Online PSC | 2
87 | M | 34535049 | přístroj přepínače zapuštěného křížového, s krytem, řazení 7, IP44, šroubové svorky | kus | 4 |  | 0 | CS ÚRS 2025 01 |  | základní |  | 0 | 8e-05 | 0.00032 | 0 | 0 | 32 | M | 2 |  |  |  | ROZPOCET | 0 | 0 | 0 | 0 | 0 | 1 | 0 | 16 | -1474893634
88 | M | 34535011 | rámeček jednonásobný (s těsnicí manžetou), IP44 | kus | 4 |  | 0 | CS ÚRS 2025 01 |  | základní |  | 0 | 2e-05 | 8e-05 | 0 | 0 | 32 | M | 2 |  |  |  | ROZPOCET | 0 | 0 | 0 | 0 | 0 | 1 | 0 | 16 | 1320979943
89 | M | RMAT0020 | sporáková trojkombinace 25A/3p, instalace pod omítku | ks | 1 |  | 0 |  |  | základní |  | 0 | 0 | 0 | 0 | 0 | 32 | M | 2 |  |  |  | ROZPOCET | 0 | 0 | 0 | 0 | 0 | 1 | 0 | 16 | -1005062938
90 | K | 741311004 | Montáž čidlo pohybu nástěnné se zapojením vodičů | kus | 35 |  | 0 | CS ÚRS 2025 01 |  | základní |  | 0 | 0 | 0 | 0 | 0 | 16 | K | 2 |  |  |  | ROZPOCET | 0 | 0 | 0 | 0 | 0 | 1 | 0 | 16 | -671949707
| Online PSC |  | https://podminky.urs.cz/item/CS_URS_2025_01/741311004 | [14 empty] | Online PSC | 2
91 | M | 40461058 | čidlo pohybové a prezenční stropní 360° | kus | 35 |  | 0 | CS ÚRS 2025 01 |  | základní |  | 0 | 0.00011 | 0.00385 | 0 | 0 | 32 | M | 2 |  |  |  | ROZPOCET | 0 | 0 | 0 | 0 | 0 | 1 | 0 | 16 | -213301791
92 | K | 741311021 | Montáž přípojka sporáková s doutnavkou se zapojením vodičů | kus | 1 |  | 0 | CS ÚRS 2025 01 |  | základní |  | 0 | 0 | 0 | 0 | 0 | 16 | K | 2 |  |  |  | ROZPOCET | 0 | 0 | 0 | 0 | 0 | 1 | 0 | 16 | -1779738563
| Online PSC |  | https://podminky.urs.cz/item/CS_URS_2025_01/741311021 | [14 empty] | Online PSC | 2
93 | M | RMAT0021 | sporáková trojkombinace pod omítku | ks | 1 |  | 0 |  |  | základní |  | 0 | 0 | 0 | 0 | 0 | 32 | M | 2 |  |  |  | ROZPOCET | 0 | 0 | 0 | 0 | 0 | 1 | 0 | 16 | -1253724621
94 | K | 741311033 | Montáž spínač koncový řazení 1/1, 0/2, 2/0 se zapojením vodičů | kus | 2 |  | 0 | CS ÚRS 2025 01 |  | základní |  | 0 | 0 | 0 | 0 | 0 | 16 | K | 2 |  |  |  | ROZPOCET | 0 | 0 | 0 | 0 | 0 | 1 | 0 | 16 | -706567648
| Online PSC |  | https://podminky.urs.cz/item/CS_URS_2025_01/741311033 | [14 empty] | Online PSC | 2
95 | M | RMAT0026 | čidlo teploty a čidlo vlhkosti pro regulaci ohřevu vpustí | ks | 2 |  | 0 |  |  | základní |  | 0 | 0 | 0 | 0 | 0 | 32 | M | 2 |  |  |  | ROZPOCET | 0 | 0 | 0 | 0 | 0 | 1 | 0 | 16 | -1802020792
96 | K | 741311061 | Montáž spínač paketový bez zapojení vodičů | kus | 3 |  | 0 | CS ÚRS 2025 01 |  | základní |  | 0 | 0 | 0 | 0 | 0 | 16 | K | 2 |  |  |  | ROZPOCET | 0 | 0 | 0 | 0 | 0 | 1 | 0 | 16 | 698273833
| Online PSC |  | https://podminky.urs.cz/item/CS_URS_2025_01/741311061 | [14 empty] | Online PSC | 2
97 | M | RMAT0022 | montáž nástěnné spínací skříňky s 3x přepínač pro spínání signalizace výjezdu vozidel | ks | 3 |  | 0 |  |  | základní |  | 0 | 0 | 0 | 0 | 0 | 32 | M | 2 |  |  |  | ROZPOCET | 0 | 0 | 0 | 0 | 0 | 1 | 0 | 16 | -1992233381
98 | K | 741311072 | Montáž tlačítka nouzového zastavení/vypnutí TOTAL STOP pod omítku se zapojením vodičů | kus | 3 |  | 0 | CS ÚRS 2025 01 |  | základní |  | 0 | 0 | 0 | 0 | 0 | 16 | K | 2 |  |  |  | ROZPOCET | 0 | 0 | 0 | 0 | 0 | 1 | 0 | 16 | -584384284
| Online PSC |  | https://podminky.urs.cz/item/CS_URS_2025_01/741311072 | [14 empty] | Online PSC | 2
99 | M | 34532001 | ovládač nouzového zastavení s aretací 1V 3A 240V AC | kus | 3 |  | 0 | CS ÚRS 2025 01 |  | základní |  | 0 | 0.00016 | 0.00048 | 0 | 0 | 32 | M | 2 |  |  |  | ROZPOCET | 0 | 0 | 0 | 0 | 0 | 1 | 0 | 16 | -2027696734
100 | K | 741313002 | Montáž zásuvka (polo)zapuštěná bezšroubové připojení 2P+PE dvojí zapojení - průběžná se zapojením vodičů | kus | 127 |  | 0 | CS ÚRS 2025 01 |  | základní |  | 0 | 0 | 0 | 0 | 0 | 16 | K | 2 |  |  |  | ROZPOCET | 0 | 0 | 0 | 0 | 0 | 1 | 0 | 16 | 1974284873
| Online PSC |  | https://podminky.urs.cz/item/CS_URS_2025_01/741313002 | [14 empty] | Online PSC | 2
101 | M | 34555241 | přístroj zásuvky zapuštěné jednonásobné, krytka s clonkami, bezšroubové svorky | kus | 127 |  | 0 | CS ÚRS 2025 01 |  | základní |  | 0 | 6e-05 | 0.00762 | 0 | 0 | 32 | M | 2 |  |  |  | ROZPOCET | 0 | 0 | 0 | 0 | 0 | 1 | 0 | 16 | 446006940
102 | M | 34539059 | rámeček jednonásobný | kus | 127 |  | 0 | CS ÚRS 2025 01 |  | základní |  | 0 | 1e-05 | 0.00127 | 0 | 0 | 32 | M | 2 |  |  |  | ROZPOCET | 0 | 0 | 0 | 0 | 0 | 1 | 0 | 16 | -1560652407
103 | K | 741313005 | Montáž zásuvka (polo)zapuštěná bezšroubové připojení 2P + PE s přepěťovou ochranou se zapojením vodičů | kus | 11 |  | 0 | CS ÚRS 2025 01 |  | základní |  | 0 | 0 | 0 | 0 | 0 | 16 | K | 2 |  |  |  | ROZPOCET | 0 | 0 | 0 | 0 | 0 | 1 | 0 | 16 | 1828772874
| Online PSC |  | https://podminky.urs.cz/item/CS_URS_2025_01/741313005 | [14 empty] | Online PSC | 2
104 | M | 34555244 | přístroj zásuvky zapuštěné jednonásobné s optickou přepěťovou ochranou, krytka s clonkami, bezšroubové svorky | kus | 11 |  | 0 | CS ÚRS 2025 01 |  | základní |  | 0 | 7e-05 | 0.00077 | 0 | 0 | 32 | M | 2 |  |  |  | ROZPOCET | 0 | 0 | 0 | 0 | 0 | 1 | 0 | 16 | -988266972
105 | M | 34539059 | rámeček jednonásobný | kus | 11 |  | 0 | CS ÚRS 2025 01 |  | základní |  | 0 | 1e-05 | 0.00011 | 0 | 0 | 32 | M | 2 |  |  |  | ROZPOCET | 0 | 0 | 0 | 0 | 0 | 1 | 0 | 16 | -1902849374
106 | K | 741313072 | Montáž zásuvka chráněná v krabici šroubové připojení 2P+PE prostředí základní, vlhké se zapojením vodičů | kus | 34 |  | 0 | CS ÚRS 2025 01 |  | základní |  | 0 | 0 | 0 | 0 | 0 | 16 | K | 2 |  |  |  | ROZPOCET | 0 | 0 | 0 | 0 | 0 | 1 | 0 | 16 | 1076640225
| Online PSC |  | https://podminky.urs.cz/item/CS_URS_2025_01/741313072 | [14 empty] | Online PSC | 2
107 | M | 34555233 | zásuvka nástěnná jednonásobná chráněná, s víčkem, IP54, šroubové svorky | kus | 34 |  | 0 | CS ÚRS 2025 01 |  | základní |  | 0 | 0.00013 | 0.00442 | 0 | 0 | 32 | M | 2 |  |  |  | ROZPOCET | 0 | 0 | 0 | 0 | 0 | 1 | 0 | 16 | 635584024
108 | K | 741313152 | Montáž zásuvek průmyslových spojovacích provedení IP 44 3P+N+PE 32 A se zapojením vodičů | kus | 3 |  | 0 | CS ÚRS 2025 01 |  | základní |  | 0 | 0 | 0 | 0 | 0 | 16 | K | 2 |  |  |  | ROZPOCET | 0 | 0 | 0 | 0 | 0 | 1 | 0 | 16 | 2121949666
| Online PSC |  | https://podminky.urs.cz/item/CS_URS_2025_01/741313152 | [14 empty] | Online PSC | 2
109 | M | 35811327 | zásuvka spojovací 32A - 5pól, řazení 3P+N+PE IP44, šroubové svorky | kus | 3 |  | 0 | CS ÚRS 2025 01 |  | základní |  | 0 | 0.0003 | 0.0009 | 0 | 0 | 32 | M | 2 |  |  |  | ROZPOCET | 0 | 0 | 0 | 0 | 0 | 1 | 0 | 16 | 1275801922
110 | K | 741331075 | Montáž termostatu pro prostředí normální se zapojením vodičů | kus | 3 |  | 0 | CS ÚRS 2025 01 |  | základní |  | 0 | 0 | 0 | 0 | 0 | 16 | K | 2 |  |  |  | ROZPOCET | 0 | 0 | 0 | 0 | 0 | 1 | 0 | 16 | 600512644
| Online PSC |  | https://podminky.urs.cz/item/CS_URS_2025_01/741331075 | [14 empty] | Online PSC | 2
111 | M | 40561110 | termostat prostorový | kus | 3 |  | 0 | CS ÚRS 2025 01 |  | základní |  | 0 | 0.0003 | 0.0009 | 0 | 0 | 32 | M | 2 |  |  |  | ROZPOCET | 0 | 0 | 0 | 0 | 0 | 1 | 0 | 16 | 1754494981
112 | K | 741372027 | Montáž svítidlo LED interiérové přisazené nástěnné hranaté nebo kruhové přes 0,09 do 0,36 m2 s pohybovým čidlem se zapojením vodičů | kus | 208 |  | 0 | CS ÚRS 2025 01 |  | základní |  | 0 | 0 | 0 | 0 | 0 | 16 | K | 2 |  |  |  | ROZPOCET | 0 | 0 | 0 | 0 | 0 | 1 | 0 | 16 | -2002003520
| Online PSC |  | https://podminky.urs.cz/item/CS_URS_2025_01/741372027 | [14 empty] | Online PSC | 2
113 | M | RMAT0011 | LED svíítidlo typ A podle knihy svítidel | kus | 33 |  | 0 |  |  | základní |  | 0 | 0 | 0 | 0 | 0 | 32 | M | 2 |  |  |  | ROZPOCET | 0 | 0 | 0 | 0 | 0 | 1 | 0 | 16 | -788708508
114 | M | RMAT0012 | LED svíítidlo typ C podle knihy svítidel | kus | 39 |  | 0 |  |  | základní |  | 0 | 0 | 0 | 0 | 0 | 32 | M | 2 |  |  |  | ROZPOCET | 0 | 0 | 0 | 0 | 0 | 1 | 0 | 16 | 1671150497
115 | M | RMAT0013 | LED svíítidlo typ D podle knihy svítidel | kus | 7 |  | 0 |  |  | základní |  | 0 | 0 | 0 | 0 | 0 | 32 | M | 2 |  |  |  | ROZPOCET | 0 | 0 | 0 | 0 | 0 | 1 | 0 | 16 | -1202337686
116 | M | RMAT0014 | LED svíítidlo typ L podle knihy svítidel | kus | 28 |  | 0 |  |  | základní |  | 0 | 0 | 0 | 0 | 0 | 32 | M | 2 |  |  |  | ROZPOCET | 0 | 0 | 0 | 0 | 0 | 1 | 0 | 16 | 1454163637
117 | M | RMAT0015 | LED svíítidlo typ M podle knihy svítidel | kus | 26 |  | 0 |  |  | základní |  | 0 | 0 | 0 | 0 | 0 | 32 | M | 2 |  |  |  | ROZPOCET | 0 | 0 | 0 | 0 | 0 | 1 | 0 | 16 | 169693391
118 | M | RMAT0016 | vnější nástěnný LED reflektor 40W na výložníku | kus | 2 |  | 0 |  |  | základní |  | 0 | 0 | 0 | 0 | 0 | 32 | M | 2 |  |  |  | ROZPOCET | 0 | 0 | 0 | 0 | 0 | 1 | 0 | 16 | 1969627036
119 | M | RMAT0017 | svítidlo přisazené noční LED 12W, 230V | kus | 6 |  | 0 |  |  | základní |  | 0 | 0 | 0 | 0 | 0 | 32 | M | 2 |  |  |  | ROZPOCET | 0 | 0 | 0 | 0 | 0 | 1 | 0 | 16 | 428916922
120 | M | RMAT0018 | nouzové svítidlo s piktogramem, výkon 3W, 230V, IP54 min, záloha 1.hod | kus | 55 |  | 0 |  |  | základní |  | 0 | 0 | 0 | 0 | 0 | 32 | M | 2 |  |  |  | ROZPOCET | 0 | 0 | 0 | 0 | 0 | 1 | 0 | 16 | -184193390
121 | M | RMAT0019 | LED pásek délky 60cm do kuch. linky, vč. zdroje | kus | 2 |  | 0 |  |  | základní |  | 0 | 0 | 0 | 0 | 0 | 32 | M | 2 |  |  |  | ROZPOCET | 0 | 0 | 0 | 0 | 0 | 1 | 0 | 16 | 1420147151
122 | K | 741376001 | Montáž výstražný majáček žárovkový s podstavcem | kus | 3 |  | 0 | CS ÚRS 2025 01 |  | základní |  | 0 | 0 | 0 | 0 | 0 | 16 | K | 2 |  |  |  | ROZPOCET | 0 | 0 | 0 | 0 | 0 | 1 | 0 | 16 | -131658091
| Online PSC |  | https://podminky.urs.cz/item/CS_URS_2025_01/741376001 | [14 empty] | Online PSC | 2
123 | M | RMAT0023 | vnější maják - signalizace přednosti jízdy, vč. montáže a výložníku | ks | 3 |  | 0 |  |  | základní |  | 0 | 0 | 0 | 0 | 0 | 32 | M | 2 |  |  |  | ROZPOCET | 0 | 0 | 0 | 0 | 0 | 1 | 0 | 16 | 463131917
124 | M | RMAT0024 | ocelový, bezpaticový, žárově zinkovaný sloup 4m se zesílenou mažetou | ks | 3 |  | 0 |  |  | základní |  | 0 | 0 | 0 | 0 | 0 | 32 | M | 2 |  |  |  | ROZPOCET | 0 | 0 | 0 | 0 | 0 | 1 | 0 | 16 | 15578708
125 | M | RMAT0025 | stořárová svorkovnice | ks | 3 |  | 0 |  |  | základní |  | 0 | 0 | 0 | 0 | 0 | 32 | M | 2 |  |  |  | ROZPOCET | 0 | 0 | 0 | 0 | 0 | 1 | 0 | 16 | 1779440618
126 | K | 741410021 | Montáž pásku uzemňovacího průřezu do 120 mm2 v městské zástavbě v zemi | m | 320 |  | 0 | CS ÚRS 2025 01 |  | základní |  | 0 | 0 | 0 | 0 | 0 | 16 | K | 2 |  |  |  | ROZPOCET | 0 | 0 | 0 | 0 | 0 | 1 | 0 | 16 | -1183926179
| Online PSC |  | https://podminky.urs.cz/item/CS_URS_2025_01/741410021 | [14 empty] | Online PSC | 2
127 | M | RMAT0027 | pásek uzemňovací FeZn30/4 | kg | 320 |  | 0 |  |  | základní |  | 0 | 0 | 0 | 0 | 0 | 32 | M | 2 |  |  |  | ROZPOCET | 0 | 0 | 0 | 0 | 0 | 1 | 0 | 16 | 1535909466
128 | K | 741410041 | Montáž drátu nebo lana uzemňovacího průměru do 10 mm v městské zástavbě v zemi | m | 76 |  | 0 | CS ÚRS 2025 01 |  | základní |  | 0 | 0 | 0 | 0 | 0 | 16 | K | 2 |  |  |  | ROZPOCET | 0 | 0 | 0 | 0 | 0 | 1 | 0 | 16 | 217269156
| Online PSC |  | https://podminky.urs.cz/item/CS_URS_2025_01/741410041 | [14 empty] | Online PSC | 2
129 | M | 35442135 | drát D 10/13mm FeZn + PVC | kg | 91.2 |  | 0 | CS ÚRS 2025 01 |  | základní |  | 0 | 0.001 | 0.0912 | 0 | 0 | 32 | M | 2 |  |  |  | ROZPOCET | 0 | 0 | 0 | 0 | 0 | 1 | 0 | 16 | -1855823669
| VV |  | 76*1,2 "Přepočtené koeficientem množství |  | 91.2 | [12 empty] | VV | 2 | 2 | True | 1 | ROZPOCET
130 | K | 741420001 | Montáž drát nebo lano hromosvodné svodové D do 10 mm s podpěrou | m | 128 |  | 0 | CS ÚRS 2025 01 |  | základní |  | 0 | 0 | 0 | 0 | 0 | 16 | K | 2 |  |  |  | ROZPOCET | 0 | 0 | 0 | 0 | 0 | 1 | 0 | 16 | -697449178
| Online PSC |  | https://podminky.urs.cz/item/CS_URS_2025_01/741420001 | [14 empty] | Online PSC | 2
131 | M | 35441077 | drát D 8mm AlMgSi | kg | 147.2 |  | 0 | CS ÚRS 2025 01 |  | základní |  | 0 | 0.001 | 0.1472 | 0 | 0 | 32 | M | 2 |  |  |  | ROZPOCET | 0 | 0 | 0 | 0 | 0 | 1 | 0 | 16 | 798698184
| VV |  | 128*1,15 "Přepočtené koeficientem množství |  | 147.2 | [12 empty] | VV | 2 | 2 | True | 1 | ROZPOCET
132 | M | 35441415 | podpěra vedení FeZn do zdiva 150mm | kus | 128.8 |  | 0 | CS ÚRS 2025 01 |  | základní |  | 0 | 0.00014 | 0.018032 | 0 | 0 | 32 | M | 2 |  |  |  | ROZPOCET | 0 | 0 | 0 | 0 | 0 | 1 | 0 | 16 | 1326971652
| VV |  | 112*1,15 "Přepočtené koeficientem množství |  | 128.8 | [12 empty] | VV | 2 | 2 | True | 1 | ROZPOCET
133 | M | 35441550 | podpěra vedení FeZn na lepenkovou a vláknocementovou krytinu 100mm | kus | 41.4 |  | 0 | CS ÚRS 2025 01 |  | základní |  | 0 | 0.0003 | 0.01242 | 0 | 0 | 32 | M | 2 |  |  |  | ROZPOCET | 0 | 0 | 0 | 0 | 0 | 1 | 0 | 16 | 748705003
| VV |  | 36*1,15 "Přepočtené koeficientem množství |  | 41.4 | [12 empty] | VV | 2 | 2 | True | 1 | ROZPOCET
134 | K | 741420011 | Montáž drát nebo lano hromosvodné svodové D do 10 mm bez podpěry | m | 142 |  | 0 | CS ÚRS 2025 01 |  | základní |  | 0 | 0 | 0 | 0 | 0 | 16 | K | 2 |  |  |  | ROZPOCET | 0 | 0 | 0 | 0 | 0 | 1 | 0 | 16 | 79952678
| Online PSC |  | https://podminky.urs.cz/item/CS_URS_2025_01/741420011 | [14 empty] | Online PSC | 2
135 | M | 35441077 | drát D 8mm AlMgSi | kg | 163.3 |  | 0 | CS ÚRS 2025 01 |  | základní |  | 0 | 0.001 | 0.1633 | 0 | 0 | 32 | M | 2 |  |  |  | ROZPOCET | 0 | 0 | 0 | 0 | 0 | 1 | 0 | 16 | -920704134
| VV |  | 142*1,15 "Přepočtené koeficientem množství |  | 163.3 | [12 empty] | VV | 2 | 2 | True | 1 | ROZPOCET
136 | K | 741420020 | Montáž svorka hromosvodná s jedním šroubem | kus | 250 |  | 0 | CS ÚRS 2025 01 |  | základní |  | 0 | 0 | 0 | 0 | 0 | 16 | K | 2 |  |  |  | ROZPOCET | 0 | 0 | 0 | 0 | 0 | 1 | 0 | 16 | -312248743
| Online PSC |  | https://podminky.urs.cz/item/CS_URS_2025_01/741420020 | [14 empty] | Online PSC | 2
137 | M | 35431016 | svorka uzemnění FeZn zkušební, 62mm | kus | 8 |  | 0 | CS ÚRS 2025 01 |  | základní |  | 0 | 0.00012 | 0.00096 | 0 | 0 | 32 | M | 2 |  |  |  | ROZPOCET | 0 | 0 | 0 | 0 | 0 | 1 | 0 | 16 | 1731816568
138 | M | 35431012 | svorka uzemnění FeZn spojovací s příložkou | kus | 142 |  | 0 | CS ÚRS 2025 01 |  | základní |  | 0 | 0.00014 | 0.01988 | 0 | 0 | 32 | M | 2 |  |  |  | ROZPOCET | 0 | 0 | 0 | 0 | 0 | 1 | 0 | 16 | 2076853502
139 | M | 35431000 | svorka uzemnění FeZn univerzální | kus | 100 |  | 0 | CS ÚRS 2025 01 |  | základní |  | 0 | 0.00013 | 0.013 | 0 | 0 | 32 | M | 2 |  |  |  | ROZPOCET | 0 | 0 | 0 | 0 | 0 | 1 | 0 | 16 | 1792877806
140 | K | 741420024 | Montáž svorka hromosvodná na konstrukce | kus | 30 |  | 0 | CS ÚRS 2025 01 |  | základní |  | 0 | 0 | 0 | 0 | 0 | 16 | K | 2 |  |  |  | ROZPOCET | 0 | 0 | 0 | 0 | 0 | 1 | 0 | 16 | 545944159
| Online PSC |  | https://podminky.urs.cz/item/CS_URS_2025_01/741420024 | [14 empty] | Online PSC | 2
141 | M | 35441895 | svorka připojovací k připojení kovových částí | kus | 30 |  | 0 | CS ÚRS 2025 01 |  | základní |  | 0 | 0.00016 | 0.0048 | 0 | 0 | 32 | M | 2 |  |  |  | ROZPOCET | 0 | 0 | 0 | 0 | 0 | 1 | 0 | 16 | 612769332
142 | K | 741420051 | Montáž vedení hromosvodné-úhelník nebo trubka s držáky do zdiva | kus | 8 |  | 0 | CS ÚRS 2025 01 |  | základní |  | 0 | 0 | 0 | 0 | 0 | 16 | K | 2 |  |  |  | ROZPOCET | 0 | 0 | 0 | 0 | 0 | 1 | 0 | 16 | -752747948
| Online PSC |  | https://podminky.urs.cz/item/CS_URS_2025_01/741420051 | [14 empty] | Online PSC | 2
143 | M | 35441830 | úhelník ochranný na ochranu svodu - 1700mm, FeZn | kus | 8 |  | 0 | CS ÚRS 2025 01 |  | základní |  | 0 | 0.002 | 0.016 | 0 | 0 | 32 | M | 2 |  |  |  | ROZPOCET | 0 | 0 | 0 | 0 | 0 | 1 | 0 | 16 | 2018177921
144 | M | 35441836 | držák ochranného úhelníku do zdiva, FeZn | kus | 16 |  | 0 | CS ÚRS 2025 01 |  | základní |  | 0 | 0.00032 | 0.00512 | 0 | 0 | 32 | M | 2 |  |  |  | ROZPOCET | 0 | 0 | 0 | 0 | 0 | 1 | 0 | 16 | 1431021497
145 | K | 741420083 | Montáž vedení hromosvodné-štítek k označení svodu | kus | 8 |  | 0 | CS ÚRS 2025 01 |  | základní |  | 0 | 0 | 0 | 0 | 0 | 16 | K | 2 |  |  |  | ROZPOCET | 0 | 0 | 0 | 0 | 0 | 1 | 0 | 16 | 691236285
| Online PSC |  | https://podminky.urs.cz/item/CS_URS_2025_01/741420083 | [14 empty] | Online PSC | 2
146 | M | 35442110 | štítek plastový - čísla svodů | kus | 8 |  | 0 | CS ÚRS 2025 01 |  | základní |  | 0 | 0 | 0 | 0 | 0 | 32 | M | 2 |  |  |  | ROZPOCET | 0 | 0 | 0 | 0 | 0 | 1 | 0 | 16 | 1668378671
147 | K | 741430005 | Montáž tyč jímací délky do 3 m na stojan | kus | 14 |  | 0 | CS ÚRS 2025 01 |  | základní |  | 0 | 0 | 0 | 0 | 0 | 16 | K | 2 |  |  |  | ROZPOCET | 0 | 0 | 0 | 0 | 0 | 1 | 0 | 16 | 1810399419
| Online PSC |  | https://podminky.urs.cz/item/CS_URS_2025_01/741430005 | [14 empty] | Online PSC | 2
148 | M | 35441061 | tyč jímací s kovaným hrotem 2000mm FeZn | kus | 4 |  | 0 | CS ÚRS 2025 01 |  | základní |  | 0 | 0.004 | 0.016 | 0 | 0 | 32 | M | 2 |  |  |  | ROZPOCET | 0 | 0 | 0 | 0 | 0 | 1 | 0 | 16 | -1761891009
149 | M | 35441124 | tyč jímací s rovným koncem 3000mm nerez | kus | 10 |  | 0 | CS ÚRS 2025 01 |  | základní |  | 0 | 0.0069 | 0.069 | 0 | 0 | 32 | M | 2 |  |  |  | ROZPOCET | 0 | 0 | 0 | 0 | 0 | 1 | 0 | 16 | 1150822890
150 | M | 35442171 | stojan FeZn pro jímací tyč bez podstavců | kus | 10 |  | 0 | CS ÚRS 2025 01 |  | základní |  | 0 | 0.008 | 0.08 | 0 | 0 | 32 | M | 2 |  |  |  | ROZPOCET | 0 | 0 | 0 | 0 | 0 | 1 | 0 | 16 | 1603116108
151 | M | 35442181 | stojan pro jímací tyč s rovným koncem, FeZn, s plastbetonovými podpěrami, pro jímač do 2000mm - rozpětí podpěr 350mm | kus | 4 |  | 0 | CS ÚRS 2025 01 |  | základní |  | 0 | 0.0021 | 0.0084 | 0 | 0 | 32 | M | 2 |  |  |  | ROZPOCET | 0 | 0 | 0 | 0 | 0 | 1 | 0 | 16 | -174102360
152 | K | 741450001 | Montáž svorkovnice hlavního pospojení | kus | 2 |  | 0 | CS ÚRS 2025 01 |  | základní |  | 0 | 0 | 0 | 0 | 0 | 16 | K | 2 |  |  |  | ROZPOCET | 0 | 0 | 0 | 0 | 0 | 1 | 0 | 16 | 342327347
| Online PSC |  | https://podminky.urs.cz/item/CS_URS_2025_01/741450001 | [14 empty] | Online PSC | 2
153 | M | 34565002 | svorkovnice ekvipotenciální 200x65mm | kus | 2 |  | 0 | CS ÚRS 2025 01 |  | základní |  | 0 | 0.0001 | 0.0002 | 0 | 0 | 32 | M | 2 |  |  |  | ROZPOCET | 0 | 0 | 0 | 0 | 0 | 1 | 0 | 16 | 101191272
154 | K | 741711011 | Montáž nosné konstrukce fotovoltaických panelů na ploché střeše nosníky | kus | 32 |  | 0 | CS ÚRS 2025 01 |  | základní |  | 0 | 0 | 0 | 0 | 0 | 16 | K | 2 |  |  |  | ROZPOCET | 0 | 0 | 0 | 0 | 0 | 1 | 0 | 16 | 1723595627
| Online PSC |  | https://podminky.urs.cz/item/CS_URS_2025_01/741711011 | [14 empty] | Online PSC | 2
155 | M | 42412500 | konstrukce nosná pro fotovoltaické panely na ploché střechy, set pro 1 panel | sada | 32 |  | 0 | CS ÚRS 2025 01 |  | základní |  | 0 | 0.01 | 0.32 | 0 | 0 | 32 | M | 2 |  |  |  | ROZPOCET | 0 | 0 | 0 | 0 | 0 | 1 | 0 | 16 | -844693391
156 | K | 741721201 | Montáž fotovoltaických panelů krystalických na šikmou střechu výkonu přes 300 Wp | kus | 32 |  | 0 | CS ÚRS 2025 01 |  | základní |  | 0 | 0 | 0 | 0 | 0 | 16 | K | 2 |  |  |  | ROZPOCET | 0 | 0 | 0 | 0 | 0 | 1 | 0 | 16 | 1015847266
| Online PSC |  | https://podminky.urs.cz/item/CS_URS_2025_01/741721201 | [14 empty] | Online PSC | 2
157 | M | 35002030 | panel fotovoltaický monokrystalický 450Wp | kus | 32 |  | 0 | CS ÚRS 2025 01 |  | základní |  | 0 | 0.026 | 0.832 | 0 | 0 | 32 | M | 2 |  |  |  | ROZPOCET | 0 | 0 | 0 | 0 | 0 | 1 | 0 | 16 | -803787495
158 | K | 741730036 | Montáž střídače napětí DC/AC hybridního třífázového pro fotovoltaické systémy, max. výstupní výkon přes 10000 W | kus | 1 |  | 0 | CS ÚRS 2025 01 |  | základní |  | 0 | 0 | 0 | 0 | 0 | 16 | K | 2 |  |  |  | ROZPOCET | 0 | 0 | 0 | 0 | 0 | 1 | 0 | 16 | -364616831
| Online PSC |  | https://podminky.urs.cz/item/CS_URS_2025_01/741730036 | [14 empty] | Online PSC | 2
159 | M | RMAT0009 | Hybridní asymetrický měnič 15kW 3f | kus | 1 |  | 0 |  |  | základní |  | 0 | 0 | 0 | 0 | 0 | 32 | M | 2 |  |  |  | ROZPOCET | 0 | 0 | 0 | 0 | 0 | 1 | 0 | 16 | 1009278217
| VV |  | Materiál: Plast, Kov | [14 empty] | VV | 2 | 1 | True | 0 | ROZPOCET
| VV |  | Barva: Bílá | [14 empty] | VV | 2 | 1 | True | 0 | ROZPOCET
| VV |  | Příkon zdroje: 15000 W | [14 empty] | VV | 2 | 1 | True | 0 | ROZPOCET
| VV |  | Výška: 417 mm | [14 empty] | VV | 2 | 1 | True | 0 | ROZPOCET
| VV |  | Šířka: 181 mm | [14 empty] | VV | 2 | 1 | True | 0 | ROZPOCET
| VV |  | Délka: 482 mm | [14 empty] | VV | 2 | 1 | True | 0 | ROZPOCET
| VV |  | Hmotnost: 31,68 kg | [14 empty] | VV | 2 | 1 | True | 0 | ROZPOCET
| VV |  | Stupeň krytí (IP): IP65 | [14 empty] | VV | 2 | 1 | True | 0 | ROZPOCET
| VV |  | Napětí: 950 V | [14 empty] | VV | 2 | 1 | True | 0 | ROZPOCET
| VV |  | Třída ochrany před úrazem elektrickým proudem: 2 | [14 empty] | VV | 2 | 1 | True | 0 | ROZPOCET
| VV |  | Záruční doba: 60 měsíců | [14 empty] | VV | 2 | 1 | True | 0 | ROZPOCET
| VV |  | 1 |  | 1 | [12 empty] | VV | 2 | 2 | True | 1 | ROZPOCET
160 | K | 741730076 | Montáž zařízení pro bezpečné propojení střídače s akumulátorem | kus | 1 |  | 0 | CS ÚRS 2025 01 |  | základní |  | 0 | 0 | 0 | 0 | 0 | 16 | K | 2 |  |  |  | ROZPOCET | 0 | 0 | 0 | 0 | 0 | 1 | 0 | 16 | 397996908
| Online PSC |  | https://podminky.urs.cz/item/CS_URS_2025_01/741730076 | [14 empty] | Online PSC | 2
161 | M | 34111854 | zařízení pro bezpečné propojení střídače s akumulátorem fotovoltaických systémů, max vstupní napětí na straně akumulátoru 500V | kus | 1 |  | 0 | CS ÚRS 2025 01 |  | základní |  | 0 | 0.002 | 0.002 | 0 | 0 | 32 | M | 2 |  |  |  | ROZPOCET | 0 | 0 | 0 | 0 | 0 | 1 | 0 | 16 | -1727462222
162 | K | 741732061 | Montáž výkonového optimizéru na panel max. výkon do 500 W | kus | 32 |  | 0 | CS ÚRS 2025 01 |  | základní |  | 0 | 0 | 0 | 0 | 0 | 16 | K | 2 |  |  |  | ROZPOCET | 0 | 0 | 0 | 0 | 0 | 1 | 0 | 16 | -1360050028
| Online PSC |  | https://podminky.urs.cz/item/CS_URS_2025_01/741732061 | [14 empty] | Online PSC | 2
163 | M | 35671253 | optimizér přídavný na panel jmenovitý DC výkon 500W | kus | 32 |  | 0 | CS ÚRS 2025 01 |  | základní |  | 0 | 0.001 | 0.032 | 0 | 0 | 32 | M | 2 |  |  |  | ROZPOCET | 0 | 0 | 0 | 0 | 0 | 1 | 0 | 16 | -1754212772
164 | K | 741751117 | Montáž akumulátorové baterie lithiové pro fotovoltaické systémy s napětím 48 V s kapacitou přes 150 do 200 Ah | kus | 1 |  | 0 | CS ÚRS 2025 01 |  | základní |  | 0 | 0 | 0 | 0 | 0 | 16 | K | 2 |  |  |  | ROZPOCET | 0 | 0 | 0 | 0 | 0 | 1 | 0 | 16 | 1182591311
| Online PSC |  | https://podminky.urs.cz/item/CS_URS_2025_01/741751117 | [14 empty] | Online PSC | 2
165 | M | RMAT0010 | Lithiová baterie navržená speciálně pro ukládání el. energie ze solárních či větrných elektráren. Součástí je BMS modul pro řízení článků a komunikaci s dalšími zařízeními (např. střídači) a 4x vysokonapěťový bateriový modul. | kus | 1 |  | 0 |  |  | základní |  | 0 | 0 | 0 | 0 | 0 | 32 | M | 2 |  |  |  | ROZPOCET | 0 | 0 | 0 | 0 | 0 | 1 | 0 | 16 | 197269099
| VV |  | Hmotnost: 173 kg | [14 empty] | VV | 2 | 1 | True | 0 | ROZPOCET
| VV |  | Jmenovité napětí (V): 384 | [14 empty] | VV | 2 | 1 | True | 0 | ROZPOCET
| VV |  | Jmenovitá kapacita (Ah): 37 | [14 empty] | VV | 2 | 1 | True | 0 | ROZPOCET
| VV |  | Kapacita energie (kWh): 12,21 | [14 empty] | VV | 2 | 1 | True | 0 | ROZPOCET
| VV |  | Doporučený nabíjecí/ vybíjecí proud (A): 18,5 | [14 empty] | VV | 2 | 1 | True | 0 | ROZPOCET
| VV |  | Maximální nabíjecí/ vybíjecí proud (A): 40 | [14 empty] | VV | 2 | 1 | True | 0 | ROZPOCET
| VV |  | Cyklická životnost (DOD 95% při 0,5C a 25°C): ˃5000 | [14 empty] | VV | 2 | 1 | True | 0 | ROZPOCET
| VV |  | Komunikační rozhraní: CAN, MODBUS | [14 empty] | VV | 2 | 1 | True | 0 | ROZPOCET
| VV |  | Krytí: IP55 | [14 empty] | VV | 2 | 1 | True | 0 | ROZPOCET
| VV |  | Dělka (mm): 450 | [14 empty] | VV | 2 | 1 | True | 0 | ROZPOCET
| VV |  | Šířka (mm): 300 | [14 empty] | VV | 2 | 1 | True | 0 | ROZPOCET
| VV |  | Výška (mm): 1420 | [14 empty] | VV | 2 | 1 | True | 0 | ROZPOCET
| VV |  | Provozní teplota (°C): 0 až +50 | [14 empty] | VV | 2 | 1 | True | 0 | ROZPOCET
| VV |  | Teplota pro uskladnění (°C): -20 až +60 | [14 empty] | VV | 2 | 1 | True | 0 | ROZPOCET
| VV |  | Certifikace: VDE2510-50, IEC62619, IEC62477, IEC62040, CE, UN38.3 | [14 empty] | VV | 2 | 1 | True | 0 | ROZPOCET
| VV |  | 1 |  | 1 | [12 empty] | VV | 2 | 2 | True | 1 | ROZPOCET
166 | K | 741761001 | Montáž hlavní jednotky monitorovacího zařízení fotovoltaických systémů pro 1 střídač | kus | 1 |  | 0 | CS ÚRS 2025 01 |  | základní |  | 0 | 0 | 0 | 0 | 0 | 16 | K | 2 |  |  |  | ROZPOCET | 0 | 0 | 0 | 0 | 0 | 1 | 0 | 16 | 2086856053
| Online PSC |  | https://podminky.urs.cz/item/CS_URS_2025_01/741761001 | [14 empty] | Online PSC | 2
167 | M | 40561080 | hlavní jednotka monitoringu pro 1 střídač, pro malé domácí instalace, bez možnosti připojení senzorů, bez výstupu, lze připojit pouze střídač nebo elektroměr | kus | 1 |  | 0 | CS ÚRS 2025 01 |  | základní |  | 0 | 0.00025 | 0.00025 | 0 | 0 | 32 | M | 2 |  |  |  | ROZPOCET | 0 | 0 | 0 | 0 | 0 | 1 | 0 | 16 | 1264737991
168 | K | 741761081 | Instalace SW licence monitorovacího zařízení | kus | 1 |  | 0 | CS ÚRS 2025 01 |  | základní |  | 0 | 0 | 0 | 0 | 0 | 16 | K | 2 |  |  |  | ROZPOCET | 0 | 0 | 0 | 0 | 0 | 1 | 0 | 16 | 44041224
| Online PSC |  | https://podminky.urs.cz/item/CS_URS_2025_01/741761081 | [14 empty] | Online PSC | 2
169 | M | 40561098 | licence pro roční provoz Internetového portálu pro 1 zařízení (střídač, měřidlo) | kus | 1 |  | 0 | CS ÚRS 2025 01 |  | základní |  | 0 | 0 | 0 | 0 | 0 | 32 | M | 2 |  |  |  | ROZPOCET | 0 | 0 | 0 | 0 | 0 | 1 | 0 | 16 | -587764695
170 | K | 741791211 | Montáž zařízení pro dodávku energie fotovoltaických systémů v případě výpadku proudu (Back-up systému) | kus | 1 |  | 0 | CS ÚRS 2025 01 |  | základní |  | 0 | 0 | 0 | 0 | 0 | 16 | K | 2 |  |  |  | ROZPOCET | 0 | 0 | 0 | 0 | 0 | 1 | 0 | 16 | 772660772
| Online PSC |  | https://podminky.urs.cz/item/CS_URS_2025_01/741791211 | [14 empty] | Online PSC | 2
171 | M | 35711661 | rozvaděč pro dodávku energie spotřebiče a funkční spolehlivost FV systémů v případě výpadku proudu, maximální prud 3 x 63 A | kus | 1 |  | 0 | CS ÚRS 2025 01 |  | základní |  | 0 | 0.015 | 0.015 | 0 | 0 | 32 | M | 2 |  |  |  | ROZPOCET | 0 | 0 | 0 | 0 | 0 | 1 | 0 | 16 | 1634205443
172 | K | 741810003 | Celková prohlídka elektrického rozvodu a zařízení přes 0,5 do 1 milionu Kč | kus | 1 |  | 0 | CS ÚRS 2025 01 |  | základní |  | 0 | 0 | 0 | 0 | 0 | 16 | K | 2 |  |  |  | ROZPOCET | 0 | 0 | 0 | 0 | 0 | 1 | 0 | 16 | 680715349
| Online PSC |  | https://podminky.urs.cz/item/CS_URS_2025_01/741810003 | [14 empty] | Online PSC | 2
173 | K | 741810011 | Příplatek k celkové prohlídce za každých dalších 500 000,- Kč | kus | 6 |  | 0 | CS ÚRS 2025 01 |  | základní |  | 0 | 0 | 0 | 0 | 0 | 16 | K | 2 |  |  |  | ROZPOCET | 0 | 0 | 0 | 0 | 0 | 1 | 0 | 16 | 1723628428
| Online PSC |  | https://podminky.urs.cz/item/CS_URS_2025_01/741810011 | [14 empty] | Online PSC | 2
174 | K | 741920202 | Ucpávka prostupu tmelem kabelové chráničky D přes 10 do 20 mm stropem tl 150 mm požární odolnost EI 90 | kus | 12 |  | 0 | CS ÚRS 2025 01 |  | základní |  | 0 | 2e-05 | 0.00024 | 0 | 0 | 16 | K | 2 |  |  |  | ROZPOCET | 0 | 0 | 0 | 0 | 0 | 1 | 0 | 16 | 1773068324
| Online PSC |  | https://podminky.urs.cz/item/CS_URS_2025_01/741920202 | [14 empty] | Online PSC | 2
175 | K | 998741102 | Přesun hmot tonážní pro silnoproud v objektech v přes 6 do 12 m | t | 4.201 |  | 0 | CS ÚRS 2025 01 |  | základní |  | 0 | 0 | 0 | 0 | 0 | 16 | K | 2 |  |  |  | ROZPOCET | 0 | 0 | 0 | 0 | 0 | 1 | 0 | 16 | -1719081075
| Online PSC |  | https://podminky.urs.cz/item/CS_URS_2025_01/998741102 | [14 empty] | Online PSC | 2
| D | 742 | Elektroinstalace - slaboproud |  |  |  | 0 |  |  |  |  | 0 |  | 0.0038 |  | 0 | 2 | D | 1 |  |  |  | ROZPOCET | [6 empty] | 0
176 | K | 742124002 | Montáž kabelů datových FTP, UTP, STP pro vnitřní rozvody do trubky | m | 100 |  | 0 | CS ÚRS 2025 01 |  | základní |  | 0 | 0 | 0 | 0 | 0 | 16 | K | 2 |  |  |  | ROZPOCET | 0 | 0 | 0 | 0 | 0 | 1 | 0 | 16 | 1012511182
| Online PSC |  | https://podminky.urs.cz/item/CS_URS_2025_01/742124002 | [14 empty] | Online PSC | 2
177 | M | 34121262 | kabel datový jádro Cu plné plášť PVC (U/UTP) kategorie 5e | m | 120 |  | 0 | CS ÚRS 2025 01 |  | základní |  | 0 | 3e-05 | 0.0036 | 0 | 0 | 32 | M | 2 |  |  |  | ROZPOCET | 0 | 0 | 0 | 0 | 0 | 1 | 0 | 16 | 661836491
| VV |  | 100*1,2 "Přepočtené koeficientem množství |  | 120 | [12 empty] | VV | 2 | 2 | True | 1 | ROZPOCET
178 | K | 742350001 | Montáž signalizačního světla s elektronikou a akustickou signalizací k zařízení pro ZTP | kus | 1 |  | 0 | CS ÚRS 2025 01 |  | základní |  | 0 | 0 | 0 | 0 | 0 | 16 | K | 2 |  |  |  | ROZPOCET | 0 | 0 | 0 | 0 | 0 | 1 | 0 | 16 | -1822663468
| Online PSC |  | https://podminky.urs.cz/item/CS_URS_2025_01/742350001 | [14 empty] | Online PSC | 2
179 | M | 34535107 | sada pro nouzovou signalizaci s modulem s opticko-akustickým alarmem tlačítko signální tahové resetovací tlačítko transformátor včetně rámečků 230V IP20 | kus | 1 |  | 0 | CS ÚRS 2025 01 |  | základní |  | 0 | 0.0002 | 0.0002 | 0 | 0 | 32 | M | 2 |  |  |  | ROZPOCET | 0 | 0 | 0 | 0 | 0 | 1 | 0 | 16 | 1824892427
180 | K | 742350002 | Montáž potvrzovacího tlačítka k zařízení pro ZTP | kus | 1 |  | 0 | CS ÚRS 2025 01 |  | základní |  | 0 | 0 | 0 | 0 | 0 | 16 | K | 2 |  |  |  | ROZPOCET | 0 | 0 | 0 | 0 | 0 | 1 | 0 | 16 | 114222195
| Online PSC |  | https://podminky.urs.cz/item/CS_URS_2025_01/742350002 | [14 empty] | Online PSC | 2
181 | K | 742350003 | Montáž volacího tlačítka do výšky 900 mm a táhla do výšky 150 mm k zařízení pro ZTP | kus | 1 |  | 0 | CS ÚRS 2025 01 |  | základní |  | 0 | 0 | 0 | 0 | 0 | 16 | K | 2 |  |  |  | ROZPOCET | 0 | 0 | 0 | 0 | 0 | 1 | 0 | 16 | 681315842
| Online PSC |  | https://podminky.urs.cz/item/CS_URS_2025_01/742350003 | [14 empty] | Online PSC | 2
182 | K | 742350004 | Montáž napájecího zdroje 24 V k zařízení pro ZTP | kus | 1 |  | 0 | CS ÚRS 2025 01 |  | základní |  | 0 | 0 | 0 | 0 | 0 | 16 | K | 2 |  |  |  | ROZPOCET | 0 | 0 | 0 | 0 | 0 | 1 | 0 | 16 | 735806501
| Online PSC |  | https://podminky.urs.cz/item/CS_URS_2025_01/742350004 | [14 empty] | Online PSC | 2
183 | K | 742350005 | Montáž digitálního hlasového majáčku s nahráváním zpráv k zařízení pro ZTP | kus | 1 |  | 0 | CS ÚRS 2025 01 |  | základní |  | 0 | 0 | 0 | 0 | 0 | 16 | K | 2 |  |  |  | ROZPOCET | 0 | 0 | 0 | 0 | 0 | 1 | 0 | 16 | 1861951811
| Online PSC |  | https://podminky.urs.cz/item/CS_URS_2025_01/742350005 | [14 empty] | Online PSC | 2
184 | K | 742350006 | Montáž instalační krabice pro DHM | kus | 1 |  | 0 | CS ÚRS 2025 01 |  | základní |  | 0 | 0 | 0 | 0 | 0 | 16 | K | 2 |  |  |  | ROZPOCET | 0 | 0 | 0 | 0 | 0 | 1 | 0 | 16 | -749377608
| Online PSC |  | https://podminky.urs.cz/item/CS_URS_2025_01/742350006 | [14 empty] | Online PSC | 2
| D | M | Práce a dodávky M |  |  |  | 0 |  |  |  |  | 0 |  | 56.6092 |  | 19.175 | 3 | D | 0 |  |  |  | ROZPOCET | [6 empty] | 0
| D | 46-M | Zemní práce při extr.mont.pracích |  |  |  | 0 |  |  |  |  | 0 |  | 56.6092 |  | 19.175 | 3 | D | 1 |  |  |  | ROZPOCET | [6 empty] | 0
185 | K | 460010002 | Vytyčení trasy vedení vzdušného sdělovacího nebo ovládacího podél silnice | km | 0.5 |  | 0 | CS ÚRS 2025 01 |  | základní |  | 0 | 0.0044 | 0.0022 | 0 | 0 | 64 | K | 2 |  |  |  | ROZPOCET | 0 | 0 | 0 | 0 | 0 | 1 | 0 | 64 | -1846534972
| Online PSC |  | https://podminky.urs.cz/item/CS_URS_2025_01/460010002 | [14 empty] | Online PSC | 2
186 | K | 460010011 | Vytyčení trasy vedení vzdušného silového nn v terénu přehledném | km | 0.5 |  | 0 | CS ÚRS 2025 01 |  | základní |  | 0 | 0 | 0 | 0 | 0 | 64 | K | 2 |  |  |  | ROZPOCET | 0 | 0 | 0 | 0 | 0 | 1 | 0 | 64 | 523757244
| Online PSC |  | https://podminky.urs.cz/item/CS_URS_2025_01/460010011 | [14 empty] | Online PSC | 2
187 | K | 460010012 | Vytyčení trasy vedení vzdušného silového vn v terénu přehledném | km | 0.5 |  | 0 | CS ÚRS 2025 01 |  | základní |  | 0 | 0 | 0 | 0 | 0 | 64 | K | 2 |  |  |  | ROZPOCET | 0 | 0 | 0 | 0 | 0 | 1 | 0 | 64 | 1849174039
| Online PSC |  | https://podminky.urs.cz/item/CS_URS_2025_01/460010012 | [14 empty] | Online PSC | 2
188 | K | 460131112 | Hloubení nezapažených jam při elektromontážích ručně v hornině tř I skupiny 2 | m3 | 4.5 |  | 0 | CS ÚRS 2025 01 |  | základní |  | 0 | 0 | 0 | 0 | 0 | 64 | K | 2 |  |  |  | ROZPOCET | 0 | 0 | 0 | 0 | 0 | 1 | 0 | 64 | -143373027
| Online PSC |  | https://podminky.urs.cz/item/CS_URS_2025_01/460131112 | [14 empty] | Online PSC | 2
189 | K | 460161301 | Hloubení kabelových rýh ručně š 50 cm hl 110 cm v hornině tř I skupiny 1 a 2 | m | 142 |  | 0 | CS ÚRS 2025 01 |  | základní |  | 0 | 0 | 0 | 0 | 0 | 64 | K | 2 |  |  |  | ROZPOCET | 0 | 0 | 0 | 0 | 0 | 1 | 0 | 64 | 1807827095
| Online PSC |  | https://podminky.urs.cz/item/CS_URS_2025_01/460161301 | [14 empty] | Online PSC | 2
190 | K | 460361111 | Poplatek za uložení zeminy na skládce (skládkovné) kód odpadu 17 05 04 | t | 1.5 |  | 0 | CS ÚRS 2025 01 |  | základní |  | 0 | 0 | 0 | 0 | 0 | 64 | K | 2 |  |  |  | ROZPOCET | 0 | 0 | 0 | 0 | 0 | 1 | 0 | 64 | -1036049321
| Online PSC |  | https://podminky.urs.cz/item/CS_URS_2025_01/460361111 | [14 empty] | Online PSC | 2
191 | K | 460431321 | Zásyp kabelových rýh ručně se zhutněním š 50 cm hl 110 cm z horniny tř I skupiny 1 a 2 | m | 142 |  | 0 | CS ÚRS 2025 01 |  | základní |  | 0 | 0 | 0 | 0 | 0 | 64 | K | 2 |  |  |  | ROZPOCET | 0 | 0 | 0 | 0 | 0 | 1 | 0 | 64 | -184037574
| Online PSC |  | https://podminky.urs.cz/item/CS_URS_2025_01/460431321 | [14 empty] | Online PSC | 2
192 | K | 460631212 | Řízené horizontální vrtání při elektromontážích v hornině tř. těžitelnosti I a II skupiny 1 až 4 vnějšího průměru přes 90 do 110 mm | m | 20 |  | 0 | CS ÚRS 2025 01 |  | základní |  | 0 | 0.00273 | 0.0546 | 0 | 0 | 64 | K | 2 |  |  |  | ROZPOCET | 0 | 0 | 0 | 0 | 0 | 1 | 0 | 64 | 468134874
| Online PSC |  | https://podminky.urs.cz/item/CS_URS_2025_01/460631212 | [14 empty] | Online PSC | 2
193 | M | 55283916 | trubka ocelová bezešvá hladká jakost 11 353 108x5,0mm | m | 20.6 |  | 0 | CS ÚRS 2025 01 |  | základní |  | 0 | 0.01234 | 0.2542 | 0 | 0 | 128 | M | 2 |  |  |  | ROZPOCET | 0 | 0 | 0 | 0 | 0 | 1 | 0 | 128 | 1574095337
| VV |  | 20*1,03 "Přepočtené koeficientem množství |  | 20.6 | [12 empty] | VV | 2 | 2 | True | 1 | ROZPOCET
194 | K | 460632112 | Startovací jáma pro protlak výkop včetně zásypu ručně v hornině tř. těžitelnosti I skupiny 2 | kus | 2 |  | 0 | CS ÚRS 2025 01 |  | základní |  | 0 | 0 | 0 | 0 | 0 | 64 | K | 2 |  |  |  | ROZPOCET | 0 | 0 | 0 | 0 | 0 | 1 | 0 | 64 | 514443711
| Online PSC |  | https://podminky.urs.cz/item/CS_URS_2025_01/460632112 | [14 empty] | Online PSC | 2
195 | K | 460632212 | Koncová jáma pro protlak výkop včetně zásypu ručně v hornině tř. těžitelnosti I skupiny 2 | kus | 2 |  | 0 | CS ÚRS 2025 01 |  | základní |  | 0 | 0 | 0 | 0 | 0 | 64 | K | 2 |  |  |  | ROZPOCET | 0 | 0 | 0 | 0 | 0 | 1 | 0 | 64 | -1209417817
| Online PSC |  | https://podminky.urs.cz/item/CS_URS_2025_01/460632212 | [14 empty] | Online PSC | 2
196 | K | 460641122 | Základové konstrukce při elektromontážích ze ŽB tř. C 12/15 bez zvláštních nároků na prostředí | m3 | 4.5 |  | 0 | CS ÚRS 2025 01 |  | základní |  | 0 | 2.301 | 10.3546 | 0 | 0 | 64 | K | 2 |  |  |  | ROZPOCET | 0 | 0 | 0 | 0 | 0 | 1 | 0 | 64 | 274588780
| Online PSC |  | https://podminky.urs.cz/item/CS_URS_2025_01/460641122 | [14 empty] | Online PSC | 2
197 | K | 460661112 | Kabelové lože z písku pro kabely nn bez zakrytí š lože přes 35 do 50 cm | m | 142 |  | 0 | CS ÚRS 2025 01 |  | základní |  | 0 | 0.2 | 28.4 | 0 | 0 | 64 | K | 2 |  |  |  | ROZPOCET | 0 | 0 | 0 | 0 | 0 | 1 | 0 | 64 | 1594976237
| Online PSC |  | https://podminky.urs.cz/item/CS_URS_2025_01/460661112 | [14 empty] | Online PSC | 2
198 | K | 460671114 | Výstražná fólie pro krytí kabelů šířky přes 35 do 40 cm | m | 142 |  | 0 | CS ÚRS 2025 01 |  | základní |  | 0 | 0.00012 | 0.01704 | 0 | 0 | 64 | K | 2 |  |  |  | ROZPOCET | 0 | 0 | 0 | 0 | 0 | 1 | 0 | 64 | -593260166
| Online PSC |  | https://podminky.urs.cz/item/CS_URS_2025_01/460671114 | [14 empty] | Online PSC | 2
199 | K | 460791114 | Montáž trubek ochranných plastových uložených volně do rýhy tuhých D přes 90 do 110 mm | m | 142 |  | 0 | CS ÚRS 2025 01 |  | základní |  | 0 | 0 | 0 | 0 | 0 | 64 | K | 2 |  |  |  | ROZPOCET | 0 | 0 | 0 | 0 | 0 | 1 | 0 | 64 | 525214627
| Online PSC |  | https://podminky.urs.cz/item/CS_URS_2025_01/460791114 | [14 empty] | Online PSC | 2
200 | M | 34571367 | trubka elektroinstalační HDPE tuhá dvouplášťová korugovaná D 108/125mm | m | 149.1 |  | 0 | CS ÚRS 2025 01 |  | základní |  | 0 | 0.00078 | 0.1163 | 0 | 0 | 128 | M | 2 |  |  |  | ROZPOCET | 0 | 0 | 0 | 0 | 0 | 1 | 0 | 128 | 1162640437
| VV |  | 142*1,05 "Přepočtené koeficientem množství |  | 149.1 | [12 empty] | VV | 2 | 2 | True | 1 | ROZPOCET
201 | K | 460881612 | Kladení dlažby z dlaždic betonových tvarovaných a zámkových do lože z kameniva těženého při elektromontážích | m2 | 65 |  | 0 | CS ÚRS 2025 01 |  | základní |  | 0 | 0.08425 | 5.4763 | 0 | 0 | 64 | K | 2 |  |  |  | ROZPOCET | 0 | 0 | 0 | 0 | 0 | 1 | 0 | 64 | -2073184180
| Online PSC |  | https://podminky.urs.cz/item/CS_URS_2025_01/460881612 | [14 empty] | Online PSC | 2
202 | M | 59245090 | dlažba zámková betonová profilová 230x140mm tl 80mm přírodní | m2 | 66.3 |  | 0 | CS ÚRS 2025 01 |  | základní |  | 0 | 0.18 | 11.934 | 0 | 0 | 128 | M | 2 |  |  |  | ROZPOCET | 0 | 0 | 0 | 0 | 0 | 1 | 0 | 128 | -451315359
| VV |  | 65*1,02 "Přepočtené koeficientem množství |  | 66.3 | [12 empty] | VV | 2 | 2 | True | 1 | ROZPOCET
203 | K | 460911122 | Očištění dlaždic betonových tvarovaných nebo zámkových z rozebraných dlažeb při elektromontážích | m2 | 65 |  | 0 | CS ÚRS 2025 01 |  | základní |  | 0 | 0 | 0 | 0 | 0 | 64 | K | 2 |  |  |  | ROZPOCET | 0 | 0 | 0 | 0 | 0 | 1 | 0 | 64 | -1103932803
| Online PSC |  | https://podminky.urs.cz/item/CS_URS_2025_01/460911122 | [14 empty] | Online PSC | 2
204 | K | 468021221 | Rozebrání dlažeb při elektromontážích ručně z dlaždic zámkových do písku spáry nezalité | m2 | 65 |  | 0 | CS ÚRS 2025 01 |  | základní |  | 0 | 0 | 0 | 0.295 | 19.175 | 64 | K | 2 |  |  |  | ROZPOCET | 0 | 0 | 0 | 0 | 0 | 1 | 0 | 64 | 393053993
| Online PSC |  | https://podminky.urs.cz/item/CS_URS_2025_01/468021221 | [14 empty] | Online PSC | 2
205 | K | 469971111 | Svislá doprava suti a vybouraných hmot při elektromontážích za první podlaží | t | 2 |  | 0 | CS ÚRS 2025 01 |  | základní |  | 0 | 0 | 0 | 0 | 0 | 64 | K | 2 |  |  |  | ROZPOCET | 0 | 0 | 0 | 0 | 0 | 1 | 0 | 64 | -700076863
| Online PSC |  | https://podminky.urs.cz/item/CS_URS_2025_01/469971111 | [14 empty] | Online PSC | 2
206 | K | 469972111 | Odvoz suti a vybouraných hmot při elektromontážích do 1 km | t | 0.5 |  | 0 | CS ÚRS 2025 01 |  | základní |  | 0 | 0 | 0 | 0 | 0 | 64 | K | 2 |  |  |  | ROZPOCET | 0 | 0 | 0 | 0 | 0 | 1 | 0 | 64 | -1461349172
| Online PSC |  | https://podminky.urs.cz/item/CS_URS_2025_01/469972111 | [14 empty] | Online PSC | 2
207 | K | 469972121 | Příplatek k odvozu suti a vybouraných hmot při elektromontážích za každý další 1 km | t | 0.5 |  | 0 | CS ÚRS 2025 01 |  | základní |  | 0 | 0 | 0 | 0 | 0 | 64 | K | 2 |  |  |  | ROZPOCET | 0 | 0 | 0 | 0 | 0 | 1 | 0 | 64 | -425638412
| Online PSC |  | https://podminky.urs.cz/item/CS_URS_2025_01/469972121 | [14 empty] | Online PSC | 2
208 | K | 469973113 | Poplatek za uložení na skládce (skládkovné) stavebního odpadu cihelného kód odpadu 17 01 02 | t | 0.5 |  | 0 | CS ÚRS 2025 01 |  | základní |  | 0 | 0 | 0 | 0 | 0 | 64 | K | 2 |  |  |  | ROZPOCET | 0 | 0 | 0 | 0 | 0 | 1 | 0 | 64 | 405979548
| Online PSC |  | https://podminky.urs.cz/item/CS_URS_2025_01/469973113 | [14 empty] | Online PSC | 2
| D | HZS | Hodinové zúčtovací sazby |  |  |  | 0 |  |  |  |  | 0 |  | 0 |  | 0 | 4 | D | 0 |  |  |  | ROZPOCET | [6 empty] | 0
209 | K | HZS1291 | Hodinová zúčtovací sazba pomocný stavební dělník | hod | 80 |  | 0 | CS ÚRS 2025 01 |  | základní |  | 0 | 0 | 0 | 0 | 0 | 512 | K | 1 |  |  |  | ROZPOCET | 0 | 0 | 0 | 0 | 0 | 1 | 0 | 512 | -567409276
| Online PSC |  | https://podminky.urs.cz/item/CS_URS_2025_01/HZS1291 | [14 empty] | Online PSC | 1
210 | K | HZS2232 | Hodinová zúčtovací sazba elektrikář odborný | hod | 25 |  | 0 | CS ÚRS 2025 01 |  | základní |  | 0 | 0 | 0 | 0 | 0 | 512 | K | 1 |  |  |  | ROZPOCET | 0 | 0 | 0 | 0 | 0 | 1 | 0 | 512 | -1818324380
| Online PSC |  | https://podminky.urs.cz/item/CS_URS_2025_01/HZS2232 | [14 empty] | Online PSC | 1
211 | K | HZS4212 | Hodinová zúčtovací sazba revizní technik specialista | hod | 60 |  | 0 | CS ÚRS 2025 01 |  | základní |  | 0 | 0 | 0 | 0 | 0 | 512 | K | 1 |  |  |  | ROZPOCET | 0 | 0 | 0 | 0 | 0 | 1 | 0 | 512 | 357620507
| Online PSC |  | https://podminky.urs.cz/item/CS_URS_2025_01/HZS4212 | [14 empty] | Online PSC | 1

## SLB - Slaboproudá elektro...
{b8adbb12-abc8-432c-994a-b0496af34496}
2
| KRYCÍ LIST SOUPISU PRACÍ | [7 empty] | v --- níže se nacházejí doplnkové a pomocné údaje k sestavám --- v | [8 empty] | False
Stavba:
PD - Výstavba zázemí SDH Cheb - Háje
Objekt:
SLB - Slaboproudá elektrotechnika
| KSO: |  |  |  |  | CC-CZ:
| Místo: |  | Cheb |  |  | Datum: | 2025-04-30
| Zadavatel: |  |  |  |  | IČ:
|  | Město Cheb |  |  |  | DIČ:
| Uchazeč: |  |  |  |  | IČ: | Vyplň údaj
|  | Vyplň údaj |  |  |  | DIČ: | Vyplň údaj
| Projektant: |  |  |  |  | IČ:
|  | ERPLAN s.r.o., Havlíčkův Brod |  |  |  | DIČ:
| Zpracovatel: |  |  |  |  | IČ:
DIČ:
Poznámka:
| Cena bez DPH | [5 empty] | 0
|  |  | Základ daně |  |  | Sazba daně | Výše daně
| DPH | základní | 0 |  |  | 21% | 0
|  | snížená | 0 |  |  | 15% | 0
|  | zákl. přenesená | 0 |  |  | 21% | 0
|  | sníž. přenesená | 0 |  |  | 15% | 0
|  | nulová | 0 |  |  | 0% | 0
| Cena s DPH |  |  | v | CZK |  | 0
| Projektant |  |  | Zpracovatel
| Datum a podpis: |  | Razítko | Datum a podpis: |  |  | Razítko
| Objednavatel |  |  | Uchazeč
| Datum a podpis: |  | Razítko | Datum a podpis: |  |  | Razítko
REKAPITULACE ČLENĚNÍ SOUPISU PRACÍ
Stavba:
PD - Výstavba zázemí SDH Cheb - Háje
Objekt:
SLB - Slaboproudá elektrotechnika
Místo: |  |  | Cheb |  |  | Datum: | 2025-04-30
Zadavatel: |  |  | Město Cheb |  |  | Projektant: | ERPLAN s.r.o., Havlíčkův Brod
Uchazeč: |  |  | Vyplň údaj |  |  | Zpracovatel:
Kód dílu - Popis | [6 empty] | Cena celkem [CZK]
Náklady ze soupisu prací | [6 empty] | 0 | [11 empty] | -1
| PSV - Práce a dodávky PSV | [5 empty] | 0
| 741 - Elektroinstalace - silnoproud | [5 empty] | 0
| 742 - Elektroinstalace - slaboproud | [5 empty] | 0
| M - Práce a dodávky M | [5 empty] | 0
| 46-M - Zemní práce při extr.mont.pracích | [5 empty] | 0
| HZS - Hodinové zúčtovací sazby | [5 empty] | 0
| VRN - Vedlejší rozpočtové náklady | [5 empty] | 0
| VRN1 - Průzkumné, geodetické a projektové práce | [5 empty] | 0
SOUPIS PRACÍ
Stavba:
PD - Výstavba zázemí SDH Cheb - Háje
Objekt:
SLB - Slaboproudá elektrotechnika
Místo: |  |  | Cheb |  |  | Datum: | 2025-04-30
Zadavatel: |  |  | Město Cheb |  |  | Projektant: | ERPLAN s.r.o., Havlíčkův Brod
Uchazeč: |  |  | Vyplň údaj |  |  | Zpracovatel:
PČ | Typ | Kód | Popis | MJ | Množství | J.cena [CZK] | Cena celkem [CZK] | Cenová soustava |  | DPH | J. Nh [h] | Nh celkem [h] | J. hmotnost [t] | Hmotnost celkem [t] | J. suť [t] | Suť Celkem [t]
Náklady soupisu celkem | [6 empty] | 0 |  |  |  |  | 0 |  | 0.48121 |  | 2.056 |  | D | -1 | [10 empty] | 0
| D | PSV | Práce a dodávky PSV |  |  |  | 0 |  |  |  |  | 0 |  | 0.47821 |  | 0 | 2 | D | 0 |  |  |  | ROZPOCET | [6 empty] | 0
| D | 741 | Elektroinstalace - silnoproud |  |  |  | 0 |  |  |  |  | 0 |  | 0.16164 |  | 0 | 2 | D | 1 |  |  |  | ROZPOCET | [6 empty] | 0
1 | K | 741110003 | Montáž trubka plastová tuhá D přes 35 mm uložená pevně | m | 30 |  | 0 | CS ÚRS 2025 01 |  | základní |  | 0 | 0 | 0 | 0 | 0 | 16 | K | 2 |  |  |  | ROZPOCET | 0 | 0 | 0 | 0 | 0 | 1 | 0 | 16 | -273576951
| Online PSC |  | https://podminky.urs.cz/item/CS_URS_2025_01/741110003 | [14 empty] | Online PSC | 2
2 | M | 34571561 | trubka elektroinstalační tuhá vysoce odolná z PVC UV stabilní D 45,4/50mm | m | 31.5 |  | 0 | CS ÚRS 2025 01 |  | základní |  | 0 | 0.00048 | 0.01512 | 0 | 0 | 32 | M | 2 |  |  |  | ROZPOCET | 0 | 0 | 0 | 0 | 0 | 1 | 0 | 16 | -405021146
| VV |  | 30*1,05 "Přepočtené koeficientem množství |  | 31.5 | [12 empty] | VV | 2 | 2 | True | 1 | ROZPOCET
3 | K | 741110021 | Montáž trubka plastová tuhá D přes 16 do 23 mm uložená pod omítku | m | 663 |  | 0 | CS ÚRS 2025 01 |  | základní |  | 0 | 0 | 0 | 0 | 0 | 16 | K | 2 |  |  |  | ROZPOCET | 0 | 0 | 0 | 0 | 0 | 1 | 0 | 16 | 816256794
| Online PSC |  | https://podminky.urs.cz/item/CS_URS_2025_01/741110021 | [14 empty] | Online PSC | 2
4 | M | 34571397 | trubka elektroinstalační plastová bezhalogenová tuhá lehce odolná D 17,4/20mm | m | 696.15 |  | 0 | CS ÚRS 2025 01 |  | základní |  | 0 | 8e-05 | 0.055692 | 0 | 0 | 32 | M | 2 |  |  |  | ROZPOCET | 0 | 0 | 0 | 0 | 0 | 1 | 0 | 16 | 2006933260
| VV |  | 663*1,05 "Přepočtené koeficientem množství |  | 696.15 | [12 empty] | VV | 2 | 2 | True | 1 | ROZPOCET
5 | K | 741110022 | Montáž trubka plastová tuhá D přes 23 do 35 mm uložená pod omítku | m | 52 |  | 0 | CS ÚRS 2025 01 |  | základní |  | 0 | 0 | 0 | 0 | 0 | 16 | K | 2 |  |  |  | ROZPOCET | 0 | 0 | 0 | 0 | 0 | 1 | 0 | 16 | 716690582
| Online PSC |  | https://podminky.urs.cz/item/CS_URS_2025_01/741110022 | [14 empty] | Online PSC | 2
6 | M | 34571413 | trubka elektroinstalační plastová bezhalogenová tuhá středně odolná D 28/32mm | m | 54.6 |  | 0 | CS ÚRS 2025 01 |  | základní |  | 0 | 0.00018 | 0.009828 | 0 | 0 | 32 | M | 2 |  |  |  | ROZPOCET | 0 | 0 | 0 | 0 | 0 | 1 | 0 | 16 | 1023435402
| VV |  | 52*1,05 "Přepočtené koeficientem množství |  | 54.6 | [12 empty] | VV | 2 | 2 | True | 1 | ROZPOCET
7 | K | 741110023 | Montáž trubka plastová tuhá D přes 35 mm uložená pod omítku | m | 8 |  | 0 | CS ÚRS 2025 01 |  | základní |  | 0 | 0 | 0 | 0 | 0 | 16 | K | 2 |  |  |  | ROZPOCET | 0 | 0 | 0 | 0 | 0 | 1 | 0 | 16 | -1756480322
| Online PSC |  | https://podminky.urs.cz/item/CS_URS_2025_01/741110023 | [14 empty] | Online PSC | 2
8 | M | 34571407 | trubka elektroinstalační plastová bezhalogenová tuhá lehce odolná D 36,8/40mm | m | 8.4 |  | 0 | CS ÚRS 2025 01 |  | základní |  | 0 | 0.00019 | 0.001596 | 0 | 0 | 32 | M | 2 |  |  |  | ROZPOCET | 0 | 0 | 0 | 0 | 0 | 1 | 0 | 16 | 292089349
| VV |  | 8*1,05 "Přepočtené koeficientem množství |  | 8.4 | [12 empty] | VV | 2 | 2 | True | 1 | ROZPOCET
9 | K | 741112001 | Montáž krabice zapuštěná plastová kruhová | kus | 130 |  | 0 | CS ÚRS 2025 01 |  | základní |  | 0 | 0 | 0 | 0 | 0 | 16 | K | 2 |  |  |  | ROZPOCET | 0 | 0 | 0 | 0 | 0 | 1 | 0 | 16 | 1586011575
| Online PSC |  | https://podminky.urs.cz/item/CS_URS_2025_01/741112001 | [14 empty] | Online PSC | 2
10 | M | 34571451 | krabice pod omítku PVC přístrojová kruhová D 70mm hluboká | kus | 65 |  | 0 | CS ÚRS 2025 01 |  | základní |  | 0 | 5e-05 | 0.00325 | 0 | 0 | 32 | M | 2 |  |  |  | ROZPOCET | 0 | 0 | 0 | 0 | 0 | 1 | 0 | 16 | -202784429
11 | M | 34571563 | krabice pod omítku PVC odbočná kruhová D 100mm s víčkem a svorkovnicí | kus | 65 |  | 0 | CS ÚRS 2025 01 |  | základní |  | 0 | 0.00019 | 0.01235 | 0 | 0 | 32 | M | 2 |  |  |  | ROZPOCET | 0 | 0 | 0 | 0 | 0 | 1 | 0 | 16 | -1136262372
12 | K | 741112003 | Montáž krabice zapuštěná plastová čtyřhranná | kus | 6 |  | 0 | CS ÚRS 2025 01 |  | základní |  | 0 | 0 | 0 | 0 | 0 | 16 | K | 2 |  |  |  | ROZPOCET | 0 | 0 | 0 | 0 | 0 | 1 | 0 | 16 | 1554185203
| Online PSC |  | https://podminky.urs.cz/item/CS_URS_2025_01/741112003 | [14 empty] | Online PSC | 2
13 | M | 34571524 | krabice pod omítku PVC odbočná čtvercová 125x125mm s víčkem | kus | 6 |  | 0 | CS ÚRS 2025 01 |  | základní |  | 0 | 0.00023 | 0.00138 | 0 | 0 | 32 | M | 2 |  |  |  | ROZPOCET | 0 | 0 | 0 | 0 | 0 | 1 | 0 | 16 | 1181556984
14 | K | 741122122 | Montáž kabel Cu plný kulatý žíla 3x1,5 až 6 mm2 zatažený v trubkách (např. CYKY) | m | 236 |  | 0 | CS ÚRS 2025 01 |  | základní |  | 0 | 0 | 0 | 0 | 0 | 16 | K | 2 |  |  |  | ROZPOCET | 0 | 0 | 0 | 0 | 0 | 1 | 0 | 16 | -1453445139
| Online PSC |  | https://podminky.urs.cz/item/CS_URS_2025_01/741122122 | [14 empty] | Online PSC | 2
15 | M | 34111532 | kabel silový oheň retardující bezhalogenový s funkčností při požáru 180min a P60-R reakce na oheň B2cas1d1a1 jádro Cu 0,6/1kV (1-CSKH-V) 3x2,5mm2 | m | 271.4 |  | 0 | CS ÚRS 2025 01 |  | základní |  | 0 | 0.00023 | 0.062422 | 0 | 0 | 32 | M | 2 |  |  |  | ROZPOCET | 0 | 0 | 0 | 0 | 0 | 1 | 0 | 16 | -1115117685
| VV |  | 236*1,15 "Přepočtené koeficientem množství |  | 271.4 | [12 empty] | VV | 2 | 2 | True | 1 | ROZPOCET
| D | 742 | Elektroinstalace - slaboproud |  |  |  | 0 |  |  |  |  | 0 |  | 0.31657 |  | 0 | 2 | D | 1 |  |  |  | ROZPOCET | [6 empty] | 0
16 | K | 742121001 | Montáž kabelů sdělovacích pro vnitřní rozvody do 15 žil | m | 186 |  | 0 | CS ÚRS 2025 01 |  | základní |  | 0 | 0 | 0 | 0 | 0 | 16 | K | 2 |  |  |  | ROZPOCET | 0 | 0 | 0 | 0 | 0 | 1 | 0 | 16 | 1700101760
| Online PSC |  | https://podminky.urs.cz/item/CS_URS_2025_01/742121001 | [14 empty] | Online PSC | 2
17 | M | 34126143 | kabel sdělovací podélně vodotěsný stíněný laminovanou Al folií jádro Cu plné izolace foam-skin PE plášť PE 150V (TCEPKPFLE) 5x4x0,6mm2 | m | 223.2 |  | 0 | CS ÚRS 2025 01 |  | základní |  | 0 | 0.00016 | 0.035712 | 0 | 0 | 32 | M | 2 |  |  |  | ROZPOCET | 0 | 0 | 0 | 0 | 0 | 1 | 0 | 16 | -1133253100
| VV |  | 186*1,2 "Přepočtené koeficientem množství |  | 223.2 | [12 empty] | VV | 2 | 2 | True | 1 | ROZPOCET
18 | K | 742123001 | Montáž přepěťové ochrany pro slaboproudá zařízení | kus | 9 |  | 0 | CS ÚRS 2025 01 |  | základní |  | 0 | 0 | 0 | 0 | 0 | 16 | K | 2 |  |  |  | ROZPOCET | 0 | 0 | 0 | 0 | 0 | 1 | 0 | 16 | -1348052852
| Online PSC |  | https://podminky.urs.cz/item/CS_URS_2025_01/742123001 | [14 empty] | Online PSC | 2
19 | M | 35889540 | svodič přepětí - ochrana 3.stupně odnímatelné provedení, 230 V, signalizace, na DIN lištu | kus | 9 |  | 0 | CS ÚRS 2025 01 |  | základní |  | 0 | 8e-05 | 0.00072 | 0 | 0 | 32 | M | 2 |  |  |  | ROZPOCET | 0 | 0 | 0 | 0 | 0 | 1 | 0 | 16 | -11243337
20 | K | 742124002 | Montáž kabelů datových FTP, UTP, STP pro vnitřní rozvody do trubky | m | 2462 |  | 0 | CS ÚRS 2025 01 |  | základní |  | 0 | 0 | 0 | 0 | 0 | 16 | K | 2 |  |  |  | ROZPOCET | 0 | 0 | 0 | 0 | 0 | 1 | 0 | 16 | -1563361289
| Online PSC |  | https://podminky.urs.cz/item/CS_URS_2025_01/742124002 | [14 empty] | Online PSC | 2
21 | M | 34121262 | kabel datový jádro Cu plné plášť PVC (U/UTP) kategorie 5e | m | 2880 |  | 0 | CS ÚRS 2025 01 |  | základní |  | 0 | 3e-05 | 0.0864 | 0 | 0 | 32 | M | 2 |  |  |  | ROZPOCET | 0 | 0 | 0 | 0 | 0 | 1 | 0 | 16 | -607492886
| VV |  | 2400*1,2 "Přepočtené koeficientem množství |  | 2880 | [12 empty] | VV | 2 | 2 | True | 1 | ROZPOCET
22 | M | 34121266 | kabel datový venkovní celkově stíněný Al fólií jádro Cu plné plášť PE (F/UTP) kategorie 5e | m | 74.4 |  | 0 | CS ÚRS 2025 01 |  | základní |  | 0 | 4e-05 | 0.002976 | 0 | 0 | 32 | M | 2 |  |  |  | ROZPOCET | 0 | 0 | 0 | 0 | 0 | 1 | 0 | 16 | -650534900
| VV |  | 62*1,2 "Přepočtené koeficientem množství |  | 74.4 | [12 empty] | VV | 2 | 2 | True | 1 | ROZPOCET
23 | K | 742220255 | Montáž sirény vnitřní pro vyhlášení poplachu | kus | 27 |  | 0 | CS ÚRS 2025 01 |  | základní |  | 0 | 0 | 0 | 0 | 0 | 16 | K | 2 |  |  |  | ROZPOCET | 0 | 0 | 0 | 0 | 0 | 1 | 0 | 16 | 339634667
| Online PSC |  | https://podminky.urs.cz/item/CS_URS_2025_01/742220255 | [14 empty] | Online PSC | 2
24 | M | 40464000 | siréna vnitřní plastová nezálohovaná, 112 dB/1m, maják, záblesk červený | kus | 26 |  | 0 | CS ÚRS 2025 01 |  | základní |  | 0 | 0.00075 | 0.0195 | 0 | 0 | 32 | M | 2 |  |  |  | ROZPOCET | 0 | 0 | 0 | 0 | 0 | 1 | 0 | 16 | 1507654226
25 | M | 40464012 | kryt sirény, nerezový, záblesk červený | kus | 27 |  | 0 | CS ÚRS 2025 01 |  | základní |  | 0 | 0.0003 | 0.0081 | 0 | 0 | 32 | M | 2 |  |  |  | ROZPOCET | 0 | 0 | 0 | 0 | 0 | 1 | 0 | 16 | 1653183466
26 | M | RMAT0008 | siréna vnější plastová, nezálohovaná 112dB/1m, maják, záblesk červený | kus | 1 |  | 0 | CS ÚRS 2025 01 |  | základní |  | 0 | 0 | 0 | 0 | 0 | 32 | M | 2 |  |  |  | ROZPOCET | 0 | 0 | 0 | 0 | 0 | 1 | 0 | 16 | 754542145
27 | K | 742220501 | Provedení zkoušky TIČR pro PZTS | kus | 1 |  | 0 | CS ÚRS 2025 01 |  | základní |  | 0 | 0 | 0 | 0 | 0 | 16 | K | 2 |  |  |  | ROZPOCET | 0 | 0 | 0 | 0 | 0 | 1 | 0 | 16 | -431675857
| Online PSC |  | https://podminky.urs.cz/item/CS_URS_2025_01/742220501 | [14 empty] | Online PSC | 2
28 | K | 742220511 | Výchozí revize systému PZTS | kus | 1 |  | 0 | CS ÚRS 2025 01 |  | základní |  | 0 | 0 | 0 | 0 | 0 | 16 | K | 2 |  |  |  | ROZPOCET | 0 | 0 | 0 | 0 | 0 | 1 | 0 | 16 | 1958645614
| Online PSC |  | https://podminky.urs.cz/item/CS_URS_2025_01/742220511 | [14 empty] | Online PSC | 2
29 | K | 742330005 | Montáž rozvaděče stojanového přes 30U | kus | 1 |  | 0 | CS ÚRS 2025 01 |  | základní |  | 0 | 0 | 0 | 0 | 0 | 16 | K | 2 |  |  |  | ROZPOCET | 0 | 0 | 0 | 0 | 0 | 1 | 0 | 16 | 314776611
| Online PSC |  | https://podminky.urs.cz/item/CS_URS_2025_01/742330005 | [14 empty] | Online PSC | 2
30 | M | 35712054 | rozvaděč stojanový 19" celoskleněné dveře 42U/800x800mm | kus | 1 |  | 0 | CS ÚRS 2025 01 |  | základní |  | 0 | 0.096 | 0.096 | 0 | 0 | 32 | M | 2 |  |  |  | ROZPOCET | 0 | 0 | 0 | 0 | 0 | 1 | 0 | 16 | 1693457070
31 | K | 742330021 | Montáž police do rozvaděče | kus | 2 |  | 0 | CS ÚRS 2025 01 |  | základní |  | 0 | 0 | 0 | 0 | 0 | 16 | K | 2 |  |  |  | ROZPOCET | 0 | 0 | 0 | 0 | 0 | 1 | 0 | 16 | -289530728
| Online PSC |  | https://podminky.urs.cz/item/CS_URS_2025_01/742330021 | [14 empty] | Online PSC | 2
32 | M | 35712064 | police rozvaděče 19" perforovaná 1U/150mm nosnost 15kg | kus | 2 |  | 0 | CS ÚRS 2025 01 |  | základní |  | 0 | 0.002 | 0.004 | 0 | 0 | 32 | M | 2 |  |  |  | ROZPOCET | 0 | 0 | 0 | 0 | 0 | 1 | 0 | 16 | 1191138641
33 | K | 742330022 | Montáž napájecího panelu do rozvaděče | kus | 1 |  | 0 | CS ÚRS 2025 01 |  | základní |  | 0 | 0 | 0 | 0 | 0 | 64 | K | 2 |  |  |  | ROZPOCET | 0 | 0 | 0 | 0 | 0 | 1 | 0 | 64 | 371369963
| Online PSC |  | https://podminky.urs.cz/item/CS_URS_2025_01/742330022 | [14 empty] | Online PSC | 2
34 | M | 35712107 | panel rozvodný 19" 1U 8x zásuvka dle ČSN max 16A bleskojistka kabel 3x1,5mm 2m | kus | 1 |  | 0 | CS ÚRS 2025 01 |  | základní |  | 0 | 0.002 | 0.002 | 0 | 0 | 128 | M | 2 |  |  |  | ROZPOCET | 0 | 0 | 0 | 0 | 0 | 1 | 0 | 128 | -1200529517
35 | K | 742330023 | Montáž vyvazovacího panelu 1U | kus | 4 |  | 0 | CS ÚRS 2025 01 |  | základní |  | 0 | 0 | 0 | 0 | 0 | 16 | K | 2 |  |  |  | ROZPOCET | 0 | 0 | 0 | 0 | 0 | 1 | 0 | 16 | -122350739
| Online PSC |  | https://podminky.urs.cz/item/CS_URS_2025_01/742330023 | [14 empty] | Online PSC | 2
36 | M | 37451145 | panel vyvazovací 5x plastové oko s průchody 1U 19" | kus | 4 |  | 0 | CS ÚRS 2025 01 |  | základní |  | 0 | 0.0001 | 0.0004 | 0 | 0 | 32 | M | 2 |  |  |  | ROZPOCET | 0 | 0 | 0 | 0 | 0 | 1 | 0 | 16 | 1215960953
37 | K | 742330024 | Montáž patch panelu 24 portů | kus | 2 |  | 0 | CS ÚRS 2025 01 |  | základní |  | 0 | 0 | 0 | 0 | 0 | 16 | K | 2 |  |  |  | ROZPOCET | 0 | 0 | 0 | 0 | 0 | 1 | 0 | 16 | -1498003412
| Online PSC |  | https://podminky.urs.cz/item/CS_URS_2025_01/742330024 | [14 empty] | Online PSC | 2
38 | M | 37451100 | patch panel Cat5E PCB 1U 24 portů 19" UTP | kus | 2 |  | 0 | CS ÚRS 2025 01 |  | základní |  | 0 | 0.0001 | 0.0002 | 0 | 0 | 32 | M | 2 |  |  |  | ROZPOCET | 0 | 0 | 0 | 0 | 0 | 1 | 0 | 16 | 1519150847
39 | K | 742330037 | Montáž jednotky ventilační do stropu či podlahy stojanového rozvaděče | kus | 1 |  | 0 | CS ÚRS 2025 01 |  | základní |  | 0 | 0 | 0 | 0 | 0 | 64 | K | 2 |  |  |  | ROZPOCET | 0 | 0 | 0 | 0 | 0 | 1 | 0 | 64 | -389028991
| Online PSC |  | https://podminky.urs.cz/item/CS_URS_2025_01/742330037 | [14 empty] | Online PSC | 2
40 | M | 42914001 | jednotka ventilační rozvaděče univerzální se 4 ventilátory do stropu nebo podlahy | kus | 1 |  | 0 | CS ÚRS 2025 01 |  | základní |  | 0 | 0.001 | 0.001 | 0 | 0 | 128 | M | 2 |  |  |  | ROZPOCET | 0 | 0 | 0 | 0 | 0 | 1 | 0 | 128 | 181965779
41 | K | 742330039 | Montáž termostatu | kus | 1 |  | 0 | CS ÚRS 2025 01 |  | základní |  | 0 | 0 | 0 | 0 | 0 | 16 | K | 2 |  |  |  | ROZPOCET | 0 | 0 | 0 | 0 | 0 | 1 | 0 | 16 | -613516792
| Online PSC |  | https://podminky.urs.cz/item/CS_URS_2025_01/742330039 | [14 empty] | Online PSC | 2
42 | M | 40561131 | panel s termostatem 1U 19" | kus | 1 |  | 0 | CS ÚRS 2025 01 |  | základní |  | 0 | 0.0008 | 0.0008 | 0 | 0 | 32 | M | 2 |  |  |  | ROZPOCET | 0 | 0 | 0 | 0 | 0 | 1 | 0 | 16 | -331898629
43 | K | 742330044 | Montáž datové zásuvky 1 až 6 pozic | kus | 14 |  | 0 | CS ÚRS 2025 01 |  | základní |  | 0 | 0 | 0 | 0 | 0 | 16 | K | 2 |  |  |  | ROZPOCET | 0 | 0 | 0 | 0 | 0 | 1 | 0 | 16 | 338947478
| Online PSC |  | https://podminky.urs.cz/item/CS_URS_2025_01/742330044 | [14 empty] | Online PSC | 2
44 | M | 37451175 | modul zásuvkový se záclonkou úhlový (neosazený) pro keystone 2xRJ45 45x45mm | kus | 14 |  | 0 | CS ÚRS 2025 01 |  | základní |  | 0 | 0.0001 | 0.0014 | 0 | 0 | 32 | M | 2 |  |  |  | ROZPOCET | 0 | 0 | 0 | 0 | 0 | 1 | 0 | 16 | -10028823
45 | M | 37451210 | záslepka datové zásuvky 22,5x45mm | kus | 14 |  | 0 | CS ÚRS 2025 01 |  | základní |  | 0 | 0.0001 | 0.0014 | 0 | 0 | 32 | M | 2 |  |  |  | ROZPOCET | 0 | 0 | 0 | 0 | 0 | 1 | 0 | 16 | 1023298183
46 | M | 34539100 | rámeček datové zásuvky pro 2 moduly 22,5x45mm | kus | 14 |  | 0 | CS ÚRS 2025 01 |  | základní |  | 0 | 0.0001 | 0.0014 | 0 | 0 | 32 | M | 2 |  |  |  | ROZPOCET | 0 | 0 | 0 | 0 | 0 | 1 | 0 | 16 | 1670280352
47 | K | 742330051 | Popis portu datové zásuvky | kus | 28 |  | 0 | CS ÚRS 2025 01 |  | základní |  | 0 | 0 | 0 | 0 | 0 | 16 | K | 2 |  |  |  | ROZPOCET | 0 | 0 | 0 | 0 | 0 | 1 | 0 | 16 | 896861822
| Online PSC |  | https://podminky.urs.cz/item/CS_URS_2025_01/742330051 | [14 empty] | Online PSC | 2
48 | K | 742330052 | Popis portů patchpanelu | kus | 40 |  | 0 | CS ÚRS 2025 01 |  | základní |  | 0 | 0 | 0 | 0 | 0 | 16 | K | 2 |  |  |  | ROZPOCET | 0 | 0 | 0 | 0 | 0 | 1 | 0 | 16 | 12523985
| Online PSC |  | https://podminky.urs.cz/item/CS_URS_2025_01/742330052 | [14 empty] | Online PSC | 2
49 | K | 742330101 | Měření metalického segmentu s vyhotovením protokolu | kus | 80 |  | 0 | CS ÚRS 2025 01 |  | základní |  | 0 | 0 | 0 | 0 | 0 | 16 | K | 2 |  |  |  | ROZPOCET | 0 | 0 | 0 | 0 | 0 | 1 | 0 | 16 | -326782334
| Online PSC |  | https://podminky.urs.cz/item/CS_URS_2025_01/742330101 | [14 empty] | Online PSC | 2
50 | K | 742410001 | Montáž systémového zesilovače rozhlasu | kus | 1 |  | 0 | CS ÚRS 2025 01 |  | základní |  | 0 | 0 | 0 | 0 | 0 | 16 | K | 2 |  |  |  | ROZPOCET | 0 | 0 | 0 | 0 | 0 | 1 | 0 | 16 | -1525959266
| Online PSC |  | https://podminky.urs.cz/item/CS_URS_2025_01/742410001 | [14 empty] | Online PSC | 2
51 | M | RMAT0007 | Zařízení se zkládá z plastového rozvaděče (cca. 200mm x 250mm) ve kterém je umístěn GSM modul i, procesorová jednotka s čtyřmi výstupními reléovými porty, záložní akumulátor, napájecí zdroj a externí anténa. | kus | 1 |  | 0 | CS ÚRS 2025 01 |  | základní |  | 0 | 0 | 0 | 0 | 0 | 32 | M | 2 |  |  |  | ROZPOCET | 0 | 0 | 0 | 0 | 0 | 1 | 0 | 16 | -442762998
52 | K | 742410011 | Montáž vstupního modulu rozhlasové ústředny | kus | 1 |  | 0 | CS ÚRS 2025 01 |  | základní |  | 0 | 0 | 0 | 0 | 0 | 16 | K | 2 |  |  |  | ROZPOCET | 0 | 0 | 0 | 0 | 0 | 1 | 0 | 16 | 1706967231
| Online PSC |  | https://podminky.urs.cz/item/CS_URS_2025_01/742410011 | [14 empty] | Online PSC | 2
53 | M | 38445006 | modul vstupní do koncových zesilovačů | kus | 1 |  | 0 | CS ÚRS 2025 01 |  | základní |  | 0 | 0.0006 | 0.0006 | 0 | 0 | 32 | M | 2 |  |  |  | ROZPOCET | 0 | 0 | 0 | 0 | 0 | 1 | 0 | 16 | 377790982
54 | K | 742410201 | Oživení a nastavení ústředny rozhlasu, programování | kus | 1 |  | 0 | CS ÚRS 2025 01 |  | základní |  | 0 | 0 | 0 | 0 | 0 | 16 | K | 2 |  |  |  | ROZPOCET | 0 | 0 | 0 | 0 | 0 | 1 | 0 | 16 | -1571392614
| Online PSC |  | https://podminky.urs.cz/item/CS_URS_2025_01/742410201 | [14 empty] | Online PSC | 2
55 | K | 742410301 | Měření impedance rozhlasové ústředny | kus | 1 |  | 0 | CS ÚRS 2025 01 |  | základní |  | 0 | 0 | 0 | 0 | 0 | 16 | K | 2 |  |  |  | ROZPOCET | 0 | 0 | 0 | 0 | 0 | 1 | 0 | 16 | 502762684
| Online PSC |  | https://podminky.urs.cz/item/CS_URS_2025_01/742410301 | [14 empty] | Online PSC | 2
56 | K | 742410302 | Měření srozumitelnosti systému rozhlasu | kus | 1 |  | 0 | CS ÚRS 2025 01 |  | základní |  | 0 | 0 | 0 | 0 | 0 | 16 | K | 2 |  |  |  | ROZPOCET | 0 | 0 | 0 | 0 | 0 | 1 | 0 | 16 | 1420662868
| Online PSC |  | https://podminky.urs.cz/item/CS_URS_2025_01/742410302 | [14 empty] | Online PSC | 2
57 | K | 742420001 | Montáž venkovní televizní antény | kus | 1 |  | 0 | CS ÚRS 2025 01 |  | základní |  | 0 | 0 | 0 | 0 | 0 | 16 | K | 2 |  |  |  | ROZPOCET | 0 | 0 | 0 | 0 | 0 | 1 | 0 | 16 | 1643161074
| Online PSC |  | https://podminky.urs.cz/item/CS_URS_2025_01/742420001 | [14 empty] | Online PSC | 2
58 | M | RMAT0006 | satelitní komplet - parabola Fe100cm, LNB konvektor 19,2° a 23,5°, výstup pro 4TV | kus | 1 |  | 0 | CS ÚRS 2025 01 |  | základní |  | 0 | 0 | 0 | 0 | 0 | 32 | M | 2 |  |  |  | ROZPOCET | 0 | 0 | 0 | 0 | 0 | 1 | 0 | 16 | 1202807175
59 | K | 742420021 | Montáž anténního stožáru včetně upevňovacího materiálu | kus | 1 |  | 0 | CS ÚRS 2025 01 |  | základní |  | 0 | 0 | 0 | 0 | 0 | 16 | K | 2 |  |  |  | ROZPOCET | 0 | 0 | 0 | 0 | 0 | 1 | 0 | 16 | -850182228
| Online PSC |  | https://podminky.urs.cz/item/CS_URS_2025_01/742420021 | [14 empty] | Online PSC | 2
60 | M | 31686011 | stožár anténní kov žárový zinek plastová záslepka průměr 35mm délka 1,5m | kus | 1 |  | 0 | CS ÚRS 2025 01 |  | základní |  | 0 | 0.0015 | 0.0015 | 0 | 0 | 32 | M | 2 |  |  |  | ROZPOCET | 0 | 0 | 0 | 0 | 0 | 1 | 0 | 16 | 1846216040
61 | M | 31686023 | trojnožka stožárová na ploché střechy žárový zinek průměr stožáru 48mm výška 2m | kus | 1 |  | 0 | CS ÚRS 2025 01 |  | základní |  | 0 | 0.0142 | 0.0142 | 0 | 0 | 32 | M | 2 |  |  |  | ROZPOCET | 0 | 0 | 0 | 0 | 0 | 1 | 0 | 16 | -1012116000
62 | K | 742420061 | Montáž rozvodnice STA | kus | 1 |  | 0 | CS ÚRS 2025 01 |  | základní |  | 0 | 0 | 0 | 0 | 0 | 64 | K | 2 |  |  |  | ROZPOCET | 0 | 0 | 0 | 0 | 0 | 1 | 0 | 64 | 246838202
| Online PSC |  | https://podminky.urs.cz/item/CS_URS_2025_01/742420061 | [14 empty] | Online PSC | 2
63 | M | 34571031 | skříň kovová bílá uzamykatelná bez uzemnění vnitřní 300x400x200mm | kus | 1 |  | 0 | CS ÚRS 2025 01 |  | základní |  | 0 | 0.002 | 0.002 | 0 | 0 | 128 | M | 2 |  |  |  | ROZPOCET | 0 | 0 | 0 | 0 | 0 | 1 | 0 | 128 | -2026282270
64 | K | 742420071 | Montáž multipřepínače do rozvaděče | kus | 1 |  | 0 | CS ÚRS 2025 01 |  | základní |  | 0 | 0 | 0 | 0 | 0 | 16 | K | 2 |  |  |  | ROZPOCET | 0 | 0 | 0 | 0 | 0 | 1 | 0 | 16 | -685120459
| Online PSC |  | https://podminky.urs.cz/item/CS_URS_2025_01/742420071 | [14 empty] | Online PSC | 2
65 | M | 34539077 | multipřepínač koncový pro 3 družice 13 vstupů 12 výstupů | kus | 1 |  | 0 | CS ÚRS 2025 01 |  | základní |  | 0 | 0.00174 | 0.00174 | 0 | 0 | 32 | M | 2 |  |  |  | ROZPOCET | 0 | 0 | 0 | 0 | 0 | 1 | 0 | 16 | 1996444135
66 | K | 742420121 | Montáž televizní zásuvky koncové nebo průběžné | kus | 4 |  | 0 | CS ÚRS 2025 01 |  | základní |  | 0 | 0 | 0 | 0 | 0 | 16 | K | 2 |  |  |  | ROZPOCET | 0 | 0 | 0 | 0 | 0 | 1 | 0 | 16 | 735033667
| Online PSC |  | https://podminky.urs.cz/item/CS_URS_2025_01/742420121 | [14 empty] | Online PSC | 2
67 | M | 34555012 | zásuvka koncová TV/SAT kompletní přístroj s rámečkem, IEC samec + F konektor, 1bB | kus | 4 |  | 0 | CS ÚRS 2025 01 |  | základní |  | 0 | 0.0001 | 0.0004 | 0 | 0 | 32 | M | 2 |  |  |  | ROZPOCET | 0 | 0 | 0 | 0 | 0 | 1 | 0 | 16 | 1549360868
68 | K | 742430001 | Montáž projektoru a držáku na projektor s uchycením na strop nebo na stěnu | kus | 1 |  | 0 | CS ÚRS 2025 01 |  | základní |  | 0 | 0 | 0 | 0 | 0 | 16 | K | 2 |  |  |  | ROZPOCET | 0 | 0 | 0 | 0 | 0 | 1 | 0 | 16 | -890446984
| Online PSC |  | https://podminky.urs.cz/item/CS_URS_2025_01/742430001 | [14 empty] | Online PSC | 2
69 | M | 38478009 | projektor Full HD rozlišení 1920 x 1080 úhlopříčka 1,54 - 3,048m formát nativní 16:9 3600lm interní reproduktor 1x 20W WiFi | kus | 1 |  | 0 | CS ÚRS 2025 01 |  | základní |  | 0 | 0.0072 | 0.0072 | 0 | 0 | 32 | M | 2 |  |  |  | ROZPOCET | 0 | 0 | 0 | 0 | 0 | 1 | 0 | 16 | -1136133373
70 | M | 38479064 | držák teleskopický pro stropní montáž projektoru do 15 kg 4 montážní ramena délka 40 -55cm | kus | 1 |  | 0 | CS ÚRS 2025 01 |  | základní |  | 0 | 0.0015 | 0.0015 | 0 | 0 | 32 | M | 2 |  |  |  | ROZPOCET | 0 | 0 | 0 | 0 | 0 | 1 | 0 | 16 | 399686665
71 | K | 742430011 | Montáž elektrického plátna na zeď | kus | 1 |  | 0 | CS ÚRS 2025 01 |  | základní |  | 0 | 0 | 0 | 0 | 0 | 16 | K | 2 |  |  |  | ROZPOCET | 0 | 0 | 0 | 0 | 0 | 1 | 0 | 16 | 707996979
| Online PSC |  | https://podminky.urs.cz/item/CS_URS_2025_01/742430011 | [14 empty] | Online PSC | 2
72 | M | 73765002 | plátno projekční velkoformátové motorové kovový tubus bíle lakovaný bílé černý rámeček formát 16:10 přední projekce na zeď/strop šířka 2,7m | kus | 1 |  | 0 | CS ÚRS 2025 01 |  | základní |  | 0 | 0.025 | 0.025 | 0 | 0 | 32 | M | 2 |  |  |  | ROZPOCET | 0 | 0 | 0 | 0 | 0 | 1 | 0 | 16 | 50751097
73 | K | 742430031 | Montáž kabelu HDMI se zakončením v zásuvce nebo krabici | kus | 1 |  | 0 | CS ÚRS 2025 01 |  | základní |  | 0 | 0 | 0 | 0 | 0 | 16 | K | 2 |  |  |  | ROZPOCET | 0 | 0 | 0 | 0 | 0 | 1 | 0 | 16 | 2103303252
| Online PSC |  | https://podminky.urs.cz/item/CS_URS_2025_01/742430031 | [14 empty] | Online PSC | 2
74 | M | 34199010 | kabel propojovací HDMI 2.0 High Speed podpora Ethernetu a 4K délka 10m | kus | 1 |  | 0 | CS ÚRS 2025 01 |  | základní |  | 0 | 0.00042 | 0.00042 | 0 | 0 | 32 | M | 2 |  |  |  | ROZPOCET | 0 | 0 | 0 | 0 | 0 | 1 | 0 | 16 | -1333963609
75 | K | 998742101 | Přesun hmot tonážní pro slaboproud v objektech v do 6 m | t | 0.312 |  | 0 | CS ÚRS 2025 01 |  | základní |  | 0 | 0 | 0 | 0 | 0 | 16 | K | 2 |  |  |  | ROZPOCET | 0 | 0 | 0 | 0 | 0 | 1 | 0 | 16 | 1799342892
| Online PSC |  | https://podminky.urs.cz/item/CS_URS_2025_01/998742101 | [14 empty] | Online PSC | 2
| D | M | Práce a dodávky M |  |  |  | 0 |  |  |  |  | 0 |  | 0.003 |  | 2.056 | 3 | D | 0 |  |  |  | ROZPOCET | [6 empty] | 0
| D | 46-M | Zemní práce při extr.mont.pracích |  |  |  | 0 |  |  |  |  | 0 |  | 0.003 |  | 2.056 | 3 | D | 1 |  |  |  | ROZPOCET | [6 empty] | 0
76 | K | 460010011 | Vytyčení trasy vedení vzdušného silového nn v terénu přehledném | km | 0.2 |  | 0 | CS ÚRS 2025 01 |  | základní |  | 0 | 0 | 0 | 0 | 0 | 64 | K | 2 |  |  |  | ROZPOCET | 0 | 0 | 0 | 0 | 0 | 1 | 0 | 64 | 1549952340
| Online PSC |  | https://podminky.urs.cz/item/CS_URS_2025_01/460010011 | [14 empty] | Online PSC | 2
77 | K | 460010012 | Vytyčení trasy vedení vzdušného silového vn v terénu přehledném | km | 0.2 |  | 0 | CS ÚRS 2025 01 |  | základní |  | 0 | 0 | 0 | 0 | 0 | 64 | K | 2 |  |  |  | ROZPOCET | 0 | 0 | 0 | 0 | 0 | 1 | 0 | 64 | -1026243337
| Online PSC |  | https://podminky.urs.cz/item/CS_URS_2025_01/460010012 | [14 empty] | Online PSC | 2
78 | K | 460161301 | Hloubení kabelových rýh ručně š 50 cm hl 110 cm v hornině tř I skupiny 1 a 2 | m | 20 |  | 0 | CS ÚRS 2025 01 |  | základní |  | 0 | 0 | 0 | 0 | 0 | 64 | K | 2 |  |  |  | ROZPOCET | 0 | 0 | 0 | 0 | 0 | 1 | 0 | 64 | 1769726179
| Online PSC |  | https://podminky.urs.cz/item/CS_URS_2025_01/460161301 | [14 empty] | Online PSC | 2
79 | K | 460431311 | Zásyp kabelových rýh ručně se zhutněním š 50 cm hl 100 cm z horniny tř I skupiny 1 a 2 | m | 20 |  | 0 | CS ÚRS 2025 01 |  | základní |  | 0 | 0 | 0 | 0 | 0 | 64 | K | 2 |  |  |  | ROZPOCET | 0 | 0 | 0 | 0 | 0 | 1 | 0 | 64 | -1847868721
| Online PSC |  | https://podminky.urs.cz/item/CS_URS_2025_01/460431311 | [14 empty] | Online PSC | 2
80 | K | 460581111 | Položení drnu včetně zalití vodou na rovině | m2 | 15 |  | 0 | CS ÚRS 2025 01 |  | základní |  | 0 | 0 | 0 | 0 | 0 | 64 | K | 2 |  |  |  | ROZPOCET | 0 | 0 | 0 | 0 | 0 | 1 | 0 | 64 | 1761797247
| Online PSC |  | https://podminky.urs.cz/item/CS_URS_2025_01/460581111 | [14 empty] | Online PSC | 2
81 | K | 460671114 | Výstražná fólie pro krytí kabelů šířky přes 35 do 40 cm | m | 25 |  | 0 | CS ÚRS 2025 01 |  | základní |  | 0 | 0.00012 | 0.003 | 0 | 0 | 64 | K | 2 |  |  |  | ROZPOCET | 0 | 0 | 0 | 0 | 0 | 1 | 0 | 64 | -2025886025
| Online PSC |  | https://podminky.urs.cz/item/CS_URS_2025_01/460671114 | [14 empty] | Online PSC | 2
82 | K | 468091111 | Vysekání kapes a výklenků ve zdivu z lehkých betonů, dutých cihel a tvárnic pro krabice 7x7x5 cm | kus | 65 |  | 0 | CS ÚRS 2025 01 |  | základní |  | 0 | 0 | 0 | 3e-05 | 0.00195 | 64 | K | 2 |  |  |  | ROZPOCET | 0 | 0 | 0 | 0 | 0 | 1 | 0 | 64 | 1661966973
| Online PSC |  | https://podminky.urs.cz/item/CS_URS_2025_01/468091111 | [14 empty] | Online PSC | 2
83 | K | 468091113 | Vysekání kapes a výklenků ve zdivu z lehkých betonů, dutých cihel a tvárnic pro krabice 15x15x10 cm | kus | 65 |  | 0 | CS ÚRS 2025 01 |  | základní |  | 0 | 0 | 0 | 0.002 | 0.13 | 64 | K | 2 |  |  |  | ROZPOCET | 0 | 0 | 0 | 0 | 0 | 1 | 0 | 64 | 1837443141
| Online PSC |  | https://podminky.urs.cz/item/CS_URS_2025_01/468091113 | [14 empty] | Online PSC | 2
84 | K | 468101111 | Vysekání rýh pro montáž trubek a kabelů ve zdivu betonovém hl do 3 cm a š do 3 cm | m | 214 |  | 0 | CS ÚRS 2025 01 |  | základní |  | 0 | 0 | 0 | 0.002 | 0.428 | 64 | K | 2 |  |  |  | ROZPOCET | 0 | 0 | 0 | 0 | 0 | 1 | 0 | 64 | -1724458713
| Online PSC |  | https://podminky.urs.cz/item/CS_URS_2025_01/468101111 | [14 empty] | Online PSC | 2
85 | K | 468101122 | Vysekání rýh pro montáž trubek a kabelů ve zdivu betonovém hl přes 3 do 5 cm a š přes 5 do 7 cm | m | 73 |  | 0 | CS ÚRS 2025 01 |  | základní |  | 0 | 0 | 0 | 0.008 | 0.584 | 64 | K | 2 |  |  |  | ROZPOCET | 0 | 0 | 0 | 0 | 0 | 1 | 0 | 64 | -1193444123
| Online PSC |  | https://podminky.urs.cz/item/CS_URS_2025_01/468101122 | [14 empty] | Online PSC | 2
86 | K | 468101132 | Vysekání rýh pro montáž trubek a kabelů ve zdivu betonovém hl přes 5 do 7 cm a š přes 7 do 10 cm | m | 48 |  | 0 | CS ÚRS 2025 01 |  | základní |  | 0 | 0 | 0 | 0.016 | 0.768 | 64 | K | 2 |  |  |  | ROZPOCET | 0 | 0 | 0 | 0 | 0 | 1 | 0 | 64 | -1989152656
| Online PSC |  | https://podminky.urs.cz/item/CS_URS_2025_01/468101132 | [14 empty] | Online PSC | 2
87 | K | 468101211 | Vysekání rýh pro montáž trubek a kabelů ve stropech hl do 3 cm a š do 3 cm | m | 72 |  | 0 | CS ÚRS 2025 01 |  | základní |  | 0 | 0 | 0 | 0.002 | 0.144 | 64 | K | 2 |  |  |  | ROZPOCET | 0 | 0 | 0 | 0 | 0 | 1 | 0 | 64 | -1978036974
| Online PSC |  | https://podminky.urs.cz/item/CS_URS_2025_01/468101211 | [14 empty] | Online PSC | 2
| D | HZS | Hodinové zúčtovací sazby |  |  |  | 0 |  |  |  |  | 0 |  | 0 |  | 0 | 4 | D | 0 |  |  |  | ROZPOCET | [6 empty] | 0
88 | K | HZS1291 | Hodinová zúčtovací sazba pomocný stavební dělník | hod | 80 |  | 0 | CS ÚRS 2025 01 |  | základní |  | 0 | 0 | 0 | 0 | 0 | 512 | K | 1 |  |  |  | ROZPOCET | 0 | 0 | 0 | 0 | 0 | 1 | 0 | 512 | 963144001
| Online PSC |  | https://podminky.urs.cz/item/CS_URS_2025_01/HZS1291 | [14 empty] | Online PSC | 1
89 | K | HZS4212 | Hodinová zúčtovací sazba revizní technik specialista | hod | 40 |  | 0 | CS ÚRS 2025 01 |  | základní |  | 0 | 0 | 0 | 0 | 0 | 512 | K | 1 |  |  |  | ROZPOCET | 0 | 0 | 0 | 0 | 0 | 1 | 0 | 512 | -1258917720
| Online PSC |  | https://podminky.urs.cz/item/CS_URS_2025_01/HZS4212 | [14 empty] | Online PSC | 1
| D | VRN | Vedlejší rozpočtové náklady |  |  |  | 0 |  |  |  |  | 0 |  | 0 |  | 0 | 5 | D | 0 |  |  |  | ROZPOCET | [6 empty] | 0
| D | VRN1 | Průzkumné, geodetické a projektové práce |  |  |  | 0 |  |  |  |  | 0 |  | 0 |  | 0 | 5 | D | 1 |  |  |  | ROZPOCET | [6 empty] | 0
90 | K | 013254000 | Dokumentace skutečného provedení stavby | ks | 1 |  | 0 | CS ÚRS 2025 01 |  | základní |  | 0 | 0 | 0 | 0 | 0 | 1024 | K | 2 |  |  |  | ROZPOCET | 0 | 0 | 0 | 0 | 0 | 1 | 0 | 1024 | 1681543715
| Online PSC |  | https://podminky.urs.cz/item/CS_URS_2025_01/013254000 | [14 empty] | Online PSC | 2

## ZTI - Zdravotnětechnické ...
{7bd8aafa-29ea-40bb-ab48-d285393ca57c}
2
| KRYCÍ LIST SOUPISU PRACÍ | [7 empty] | v --- níže se nacházejí doplnkové a pomocné údaje k sestavám --- v | [8 empty] | False
Stavba:
PD - Výstavba zázemí SDH Cheb - Háje
Objekt:
ZTI - Zdravotnětechnické zařízení
| KSO: |  |  |  |  | CC-CZ:
| Místo: |  | Cheb |  |  | Datum: | 2025-04-30
| Zadavatel: |  |  |  |  | IČ:
|  | Město Cheb |  |  |  | DIČ:
| Uchazeč: |  |  |  |  | IČ: | Vyplň údaj
|  | Vyplň údaj |  |  |  | DIČ: | Vyplň údaj
| Projektant: |  |  |  |  | IČ:
|  | ERPLAN s.r.o., Havlíčkův Brod |  |  |  | DIČ:
| Zpracovatel: |  |  |  |  | IČ:
|  | Ing. Avuk |  |  |  | DIČ:
Poznámka:
| Cena bez DPH | [5 empty] | 0
|  |  | Základ daně |  |  | Sazba daně | Výše daně
| DPH | základní | 0 |  |  | 21% | 0
|  | snížená | 0 |  |  | 15% | 0
|  | zákl. přenesená | 0 |  |  | 21% | 0
|  | sníž. přenesená | 0 |  |  | 15% | 0
|  | nulová | 0 |  |  | 0% | 0
| Cena s DPH |  |  | v | CZK |  | 0
| Projektant |  |  | Zpracovatel
| Datum a podpis: |  | Razítko | Datum a podpis: |  |  | Razítko
| Objednavatel |  |  | Uchazeč
| Datum a podpis: |  | Razítko | Datum a podpis: |  |  | Razítko
REKAPITULACE ČLENĚNÍ SOUPISU PRACÍ
Stavba:
PD - Výstavba zázemí SDH Cheb - Háje
Objekt:
ZTI - Zdravotnětechnické zařízení
Místo: |  |  | Cheb |  |  | Datum: | 2025-04-30
Zadavatel: |  |  | Město Cheb |  |  | Projektant: | ERPLAN s.r.o., Havlíčkův Brod
Uchazeč: |  |  | Vyplň údaj |  |  | Zpracovatel: | Ing. Avuk
Kód dílu - Popis | [6 empty] | Cena celkem [CZK]
Náklady ze soupisu prací | [6 empty] | 0 | [11 empty] | -1
| 11 - Přípravné a přidružené práce | [5 empty] | 0
| 87 - Venkovní trubní vedení kanalizace a vodovodu | [5 empty] | 0
| 577 - Obnova veřejných ploch | [5 empty] | 0
| 721 - Vnitřní kanalizace | [5 empty] | 0
| 722 - Vnitřní vodovod | [5 empty] | 0
| 725 - Zařizovací předměty | [5 empty] | 0
SOUPIS PRACÍ
Stavba:
PD - Výstavba zázemí SDH Cheb - Háje
Objekt:
ZTI - Zdravotnětechnické zařízení
Místo: |  |  | Cheb |  |  | Datum: | 2025-04-30
Zadavatel: |  |  | Město Cheb |  |  | Projektant: | ERPLAN s.r.o., Havlíčkův Brod
Uchazeč: |  |  | Vyplň údaj |  |  | Zpracovatel: | Ing. Avuk
PČ | Typ | Kód | Popis | MJ | Množství | J.cena [CZK] | Cena celkem [CZK] | Cenová soustava |  | DPH | J. Nh [h] | Nh celkem [h] | J. hmotnost [t] | Hmotnost celkem [t] | J. suť [t] | Suť Celkem [t]
Náklady soupisu celkem | [6 empty] | 0 |  |  |  |  | 0 |  | 0 |  | 0 |  | D | -1 | [10 empty] | 0
| D | 11 | Přípravné a přidružené práce |  |  |  | 0 |  |  |  |  | 0 |  | 0 |  | 0 | 1 | D | 0 |  |  |  | ROZPOCET | [6 empty] | 0
1 | K | 113106231R00 | Rozebrání dlažeb ze zámkové dlažby v kamenivu | m2 | 5 |  | 0 | RTS I / 2024 |  | základní |  | 0 | 0 | 0 | 0 | 0 | 4 | K | 1 |  |  |  | ROZPOCET | 0 | 0 | 0 | 0 | 0 | 1 | 0 | 4 | 2
2 | K | 919735115R00 | Řezání stávajícího živičného krytu tl. 20 - 25 cm | m | 12 |  | 0 | RTS I / 2024 |  | základní |  | 0 | 0 | 0 | 0 | 0 | 4 | K | 1 |  |  |  | ROZPOCET | 0 | 0 | 0 | 0 | 0 | 1 | 0 | 4 | 4
3 | K | 113202111R00 | Vytrhání obrub obrubníků silničních | m | 2 |  | 0 | RTS I / 2024 |  | základní |  | 0 | 0 | 0 | 0 | 0 | 4 | K | 1 |  |  |  | ROZPOCET | 0 | 0 | 0 | 0 | 0 | 1 | 0 | 4 | 6
4 | K | 113151155R00 | Fréz.živič.krytu pl.do 500 m2,pruh do 75cm,tl.20cm | m2 | 4 |  | 0 | RTS I / 2024 |  | základní |  | 0 | 0 | 0 | 0 | 0 | 4 | K | 1 |  |  |  | ROZPOCET | 0 | 0 | 0 | 0 | 0 | 1 | 0 | 4 | 8
5 | K | 979084216R00 | Vodorovná doprava vybour. hmot po suchu do 5 km | t | 3.425 |  | 0 | RTS I / 2024 |  | základní |  | 0 | 0 | 0 | 0 | 0 | 4 | K | 1 |  |  |  | ROZPOCET | 0 | 0 | 0 | 0 | 0 | 1 | 0 | 4 | 10
6 | K | 979084219R00 | Příplatek k dopravě vybour.hmot za dalších 5 km | t | 3.425 |  | 0 | RTS I / 2024 |  | základní |  | 0 | 0 | 0 | 0 | 0 | 4 | K | 1 |  |  |  | ROZPOCET | 0 | 0 | 0 | 0 | 0 | 1 | 0 | 4 | 12
7 | K | 979089001R00 | Poplatek za uložení odpadního štěrku a kameniva, skupina odpadu 010408 | t | 3.425 |  | 0 | RTS I / 2024 |  | základní |  | 0 | 0 | 0 | 0 | 0 | 4 | K | 1 |  |  |  | ROZPOCET | 0 | 0 | 0 | 0 | 0 | 1 | 0 | 4 | 14
| D | 87 | Venkovní trubní vedení kanalizace a vodovodu |  |  |  | 0 |  |  |  |  | 0 |  | 0 |  | 0 | 1 | D | 0 |  |  |  | ROZPOCET | [6 empty] | 0
8 | K | 871313121R00 | Montáž trub kanaliz. z plastu, hrdlových, DN 150 | m | 23 |  | 0 | RTS I / 2024 |  | základní |  | 0 | 0 | 0 | 0 | 0 | 4 | K | 1 |  |  |  | ROZPOCET | 0 | 0 | 0 | 0 | 0 | 1 | 0 | 4 | 16
9 | K | 871KG0002VD | Potrubí kanalizační plastové PVC KG DN150 SN8 vč. tvarovek, spojek, redukcí, součásti dodávky jsou těsnicí křoužky | m | 23 |  | 0 |  |  | základní |  | 0 | 0 | 0 | 0 | 0 | 4 | K | 1 |  |  |  | ROZPOCET | 0 | 0 | 0 | 0 | 0 | 1 | 0 | 4 | 18
10 | K | 132200110RAC | Hloubení zapaž. rýh šířky do 60 cm v hornině.1-4 | m3 | 45 |  | 0 | RTS I / 2024 |  | základní |  | 0 | 0 | 0 | 0 | 0 | 4 | K | 1 |  |  |  | ROZPOCET | 0 | 0 | 0 | 0 | 0 | 1 | 0 | 4 | 20
11 | K | 199000002R00 | Poplatek za skládku horniny 1- 4, č. dle katal. odpadů 17 05 04 | m3 | 45 |  | 0 | RTS I / 2024 |  | základní |  | 0 | 0 | 0 | 0 | 0 | 4 | K | 1 |  |  |  | ROZPOCET | 0 | 0 | 0 | 0 | 0 | 1 | 0 | 4 | 22
12 | K | 161101101R00 | Svislé přemístění výkopku z hor.1-4 do 2,5 m | m3 | 45 |  | 0 | RTS I / 2024 |  | základní |  | 0 | 0 | 0 | 0 | 0 | 4 | K | 1 |  |  |  | ROZPOCET | 0 | 0 | 0 | 0 | 0 | 1 | 0 | 4 | 24
13 | K | 162201152R00 | Vodorovné přemístění výkopku z hor.5-7 do 50 m | m3 | 45 |  | 0 | RTS I / 2024 |  | základní |  | 0 | 0 | 0 | 0 | 0 | 4 | K | 1 |  |  |  | ROZPOCET | 0 | 0 | 0 | 0 | 0 | 1 | 0 | 4 | 26
14 | K | 451572211R00 | Lože pod potrubí z kameniva těženého 4 - 8 mm | m3 | 6 |  | 0 | RTS I / 2024 |  | základní |  | 0 | 0 | 0 | 0 | 0 | 4 | K | 1 |  |  |  | ROZPOCET | 0 | 0 | 0 | 0 | 0 | 1 | 0 | 4 | 28
15 | K | 175100020RAC | Obsyp potrubí štěrkopískem, dovoz štěrkopísku ze vzdálenosti 10 km | m3 | 12 |  | 0 | RTS I / 2024 |  | základní |  | 0 | 0 | 0 | 0 | 0 | 4 | K | 1 |  |  |  | ROZPOCET | 0 | 0 | 0 | 0 | 0 | 1 | 0 | 4 | 30
16 | K | 174100010RAB | Zásyp jam, rýh a šachet sypaninou | m3 | 27 |  | 0 | RTS I / 2024 |  | základní |  | 0 | 0 | 0 | 0 | 0 | 4 | K | 1 |  |  |  | ROZPOCET | 0 | 0 | 0 | 0 | 0 | 1 | 0 | 4 | 32
17 | K | 151101101R00 | Pažení a rozepření stěn rýh - příložné - hl.do 2 m | m2 | 102 |  | 0 | RTS I / 2024 |  | základní |  | 0 | 0 | 0 | 0 | 0 | 4 | K | 1 |  |  |  | ROZPOCET | 0 | 0 | 0 | 0 | 0 | 1 | 0 | 4 | 34
18 | K | 151101111R00 | Odstranění pažení stěn rýh - příložné - hl. do 2 m | m2 | 102 |  | 0 | RTS I / 2024 |  | základní |  | 0 | 0 | 0 | 0 | 0 | 4 | K | 1 |  |  |  | ROZPOCET | 0 | 0 | 0 | 0 | 0 | 1 | 0 | 4 | 36
19 | K | 892571111R00 | Zkouška těsnosti kanalizace DN do 200, vodou | m | 23 |  | 0 | RTS I / 2024 |  | základní |  | 0 | 0 | 0 | 0 | 0 | 4 | K | 1 |  |  |  | ROZPOCET | 0 | 0 | 0 | 0 | 0 | 1 | 0 | 4 | 38
20 | K | 283141494 | Fólie výstražná pro kanal. š. 300 mm šedá | m | 23 |  | 0 | RTS I / 2024 |  | základní |  | 0 | 0 | 0 | 0 | 0 | 4 | K | 1 |  |  |  | ROZPOCET | 0 | 0 | 0 | 0 | 0 | 1 | 0 | 4 | 40
21 | K | 894431321RBA | Šachta, D 425 mm, dl.šach.roury 2,0 m, přímá, dno KG D 160 mm, poklop litina 12,5 t | kus | 1 |  | 0 | RTS I / 2024 |  | základní |  | 0 | 0 | 0 | 0 | 0 | 4 | K | 1 |  |  |  | ROZPOCET | 0 | 0 | 0 | 0 | 0 | 1 | 0 | 4 | 42
22 | K | 733191918R0T1IM | Nápojení na venkovní kanalizaci | kus | 2 |  | 0 |  |  | základní |  | 0 | 0 | 0 | 0 | 0 | 4 | K | 1 |  |  |  | ROZPOCET | 0 | 0 | 0 | 0 | 0 | 1 | 0 | 4 | 44
23 | K | 871181121R00 | Montáž trubek polyetylenových ve výkopu d 50 mm | m | 9 |  | 0 | RTS I / 2024 |  | základní |  | 0 | 0 | 0 | 0 | 0 | 4 | K | 1 |  |  |  | ROZPOCET | 0 | 0 | 0 | 0 | 0 | 1 | 0 | 4 | 46
24 | K | 722171215R00 | Potrubí plastové PE-HD vodovodní, D 50 x 4,6 mm | m | 9 |  | 0 | RTS I / 2024 |  | základní |  | 0 | 0 | 0 | 0 | 0 | 4 | K | 1 |  |  |  | ROZPOCET | 0 | 0 | 0 | 0 | 0 | 1 | 0 | 4 | 48
25 | K | 899731113R00 | Vodič signalizační CYY 4 mm2 | m | 9 |  | 0 | RTS I / 2024 |  | základní |  | 0 | 0 | 0 | 0 | 0 | 4 | K | 1 |  |  |  | ROZPOCET | 0 | 0 | 0 | 0 | 0 | 1 | 0 | 4 | 50
26 | K | 899721112R00 | Fólie výstražná z PVC bílá, šířka 30 cm | m | 9 |  | 0 | RTS I / 2024 |  | základní |  | 0 | 0 | 0 | 0 | 0 | 4 | K | 1 |  |  |  | ROZPOCET | 0 | 0 | 0 | 0 | 0 | 1 | 0 | 4 | 52
27 | K | 892233111R00 | Desinfekce vodovodního potrubí DN 70 | m | 9 |  | 0 | RTS I / 2024 |  | základní |  | 0 | 0 | 0 | 0 | 0 | 4 | K | 1 |  |  |  | ROZPOCET | 0 | 0 | 0 | 0 | 0 | 1 | 0 | 4 | 54
28 | K | 892241111R00 | Tlaková zkouška vodovodního potrubí DN 80 | m | 9 |  | 0 | RTS I / 2024 |  | základní |  | 0 | 0 | 0 | 0 | 0 | 4 | K | 1 |  |  |  | ROZPOCET | 0 | 0 | 0 | 0 | 0 | 1 | 0 | 4 | 56
29 | K | N1IM | Napojení domovního rozvodu vody do venkovní vodoměrné šachty | kpl | 1 |  | 0 |  |  | základní |  | 0 | 0 | 0 | 0 | 0 | 4 | K | 1 |  |  |  | ROZPOCET | 0 | 0 | 0 | 0 | 0 | 1 | 0 | 4 | 58
30 | K | 998276101R00 | Přesun hmot, trubní vedení plastová, otevř. výkop | t | 0.157 |  | 0 | RTS I / 2024 |  | základní |  | 0 | 0 | 0 | 0 | 0 | 4 | K | 1 |  |  |  | ROZPOCET | 0 | 0 | 0 | 0 | 0 | 1 | 0 | 4 | 60
31 | K | 998276118R00 | Přesun hmot, trubní vedení plastová, příplatek 5km | t | 0.157 |  | 0 | RTS I / 2024 |  | základní |  | 0 | 0 | 0 | 0 | 0 | 4 | K | 1 |  |  |  | ROZPOCET | 0 | 0 | 0 | 0 | 0 | 1 | 0 | 4 | 62
32 | K | 998276119R00 | Přesun hmot, tr. vedení plast., přípl. dalších 5km | t | 0.157 |  | 0 | RTS I / 2024 |  | základní |  | 0 | 0 | 0 | 0 | 0 | 4 | K | 1 |  |  |  | ROZPOCET | 0 | 0 | 0 | 0 | 0 | 1 | 0 | 4 | 64
| D | 577 | Obnova veřejných ploch |  |  |  | 0 |  |  |  |  | 0 |  | 0 |  | 0 | 1 | D | 0 |  |  |  | ROZPOCET | [6 empty] | 0
33 | K | 564811111R00 | Podklad ze štěrkodrti po zhutnění tloušťky 5 cm | m2 | 0.3 |  | 0 | RTS I / 2024 |  | základní |  | 0 | 0 | 0 | 0 | 0 | 4 | K | 1 |  |  |  | ROZPOCET | 0 | 0 | 0 | 0 | 0 | 1 | 0 | 4 | 66
34 | K | 596215041R00 | Kladení zámkové dlažby tl. 8 cm do drtě tl. 5 cm | m2 | 5 |  | 0 | RTS I / 2024 |  | základní |  | 0 | 0 | 0 | 0 | 0 | 4 | K | 1 |  |  |  | ROZPOCET | 0 | 0 | 0 | 0 | 0 | 1 | 0 | 4 | 68
35 | K | 918101111R00 | Lože pod obrubníky nebo obruby dlažeb z C 12/15 | m3 | 0.35 |  | 0 | RTS I / 2024 |  | základní |  | 0 | 0 | 0 | 0 | 0 | 4 | K | 1 |  |  |  | ROZPOCET | 0 | 0 | 0 | 0 | 0 | 1 | 0 | 4 | 70
36 | K | 917862111R00 | Osazení stojat. obrub.bet. s opěrou,lože z C 12/15 vč. dodávky obrubníku | m | 2 |  | 0 | RTS I / 2024 |  | základní |  | 0 | 0 | 0 | 0 | 0 | 4 | K | 1 |  |  |  | ROZPOCET | 0 | 0 | 0 | 0 | 0 | 1 | 0 | 4 | 72
37 | K | 564831111R00 | Podklad ze štěrkodrti po zhutnění tloušťky 10 cm | m2 | 0.5 |  | 0 | RTS I / 2024 |  | základní |  | 0 | 0 | 0 | 0 | 0 | 4 | K | 1 |  |  |  | ROZPOCET | 0 | 0 | 0 | 0 | 0 | 1 | 0 | 4 | 74
38 | K | 577161124R00 | Beton asfalt. ACL 16+ ložný, š. do 3 m, tl. 7 cm | m2 | 0.6 |  | 0 | RTS I / 2024 |  | základní |  | 0 | 0 | 0 | 0 | 0 | 4 | K | 1 |  |  |  | ROZPOCET | 0 | 0 | 0 | 0 | 0 | 1 | 0 | 4 | 76
39 | K | 577151113R00 | Beton asfalt. ACO 16+ obrusný, š. do 3 m, tl. 6 cm | m2 | 0.5 |  | 0 | RTS I / 2024 |  | základní |  | 0 | 0 | 0 | 0 | 0 | 4 | K | 1 |  |  |  | ROZPOCET | 0 | 0 | 0 | 0 | 0 | 1 | 0 | 4 | 78
40 | K | 573411115R00 | Nátěr živičný s posypem, asfaltem sil., 1,8 kg/m2 | m2 | 4 |  | 0 | RTS I / 2024 |  | základní |  | 0 | 0 | 0 | 0 | 0 | 4 | K | 1 |  |  |  | ROZPOCET | 0 | 0 | 0 | 0 | 0 | 1 | 0 | 4 | 80
41 | K | 998225111R00 | Přesun hmot, pozemní komunikace, kryt živičný | t | 0.182 |  | 0 | RTS I / 2024 |  | základní |  | 0 | 0 | 0 | 0 | 0 | 4 | K | 1 |  |  |  | ROZPOCET | 0 | 0 | 0 | 0 | 0 | 1 | 0 | 4 | 82
42 | K | 998225194R00 | Přesun hmot, komunikace živičné, příplatek do 5 km | t | 0.182 |  | 0 | RTS I / 2024 |  | základní |  | 0 | 0 | 0 | 0 | 0 | 4 | K | 1 |  |  |  | ROZPOCET | 0 | 0 | 0 | 0 | 0 | 1 | 0 | 4 | 84
43 | K | 998225195R00 | Přesun hmot, komunik. živičné, přípl. dalších 5 km | t | 0.182 |  | 0 | RTS I / 2024 |  | základní |  | 0 | 0 | 0 | 0 | 0 | 4 | K | 1 |  |  |  | ROZPOCET | 0 | 0 | 0 | 0 | 0 | 1 | 0 | 4 | 86
44 | K | 998222012R00 | Přesun hmot, zpevněné plochy, kryt z kameniva | t | 1.442 |  | 0 | RTS I / 2024 |  | základní |  | 0 | 0 | 0 | 0 | 0 | 4 | K | 1 |  |  |  | ROZPOCET | 0 | 0 | 0 | 0 | 0 | 1 | 0 | 4 | 88
45 | K | 998222095R00 | Přesun hmot, komunikace z kameniva, dalších 5 km | t | 1.442 |  | 0 | RTS I / 2024 |  | základní |  | 0 | 0 | 0 | 0 | 0 | 4 | K | 1 |  |  |  | ROZPOCET | 0 | 0 | 0 | 0 | 0 | 1 | 0 | 4 | 90
46 | K | 998222094R00 | Přesun hmot, komunikace z kameniva, příplatek 5 km | t | 1.442 |  | 0 | RTS I / 2024 |  | základní |  | 0 | 0 | 0 | 0 | 0 | 4 | K | 1 |  |  |  | ROZPOCET | 0 | 0 | 0 | 0 | 0 | 1 | 0 | 4 | 92
| D | 721 | Vnitřní kanalizace |  |  |  | 0 |  |  |  |  | 0 |  | 0 |  | 0 | 2 | D | 0 |  |  |  | ROZPOCET | [6 empty] | 0
47 | K | 721176101R00 | Potrubí HT připojovací, D 32 x 1,8 mm | m | 9 |  | 0 | RTS I / 2024 |  | základní |  | 0 | 0 | 0 | 0 | 0 | 16 | K | 1 |  |  |  | ROZPOCET | 0 | 0 | 0 | 0 | 0 | 1 | 0 | 16 | 94
48 | K | 721176102R00 | Potrubí HT připojovací, D 40 x 1,8 mm | m | 14 |  | 0 | RTS I / 2024 |  | základní |  | 0 | 0 | 0 | 0 | 0 | 16 | K | 1 |  |  |  | ROZPOCET | 0 | 0 | 0 | 0 | 0 | 1 | 0 | 16 | 96
49 | K | 721176103R00 | Potrubí HT připojovací, D 50 x 1,8 mm | m | 28 |  | 0 | RTS I / 2024 |  | základní |  | 0 | 0 | 0 | 0 | 0 | 16 | K | 1 |  |  |  | ROZPOCET | 0 | 0 | 0 | 0 | 0 | 1 | 0 | 16 | 98
50 | K | 721176104R00 | Potrubí HT připojovací, D 75 x 1,9 mm | m | 8 |  | 0 | RTS I / 2024 |  | základní |  | 0 | 0 | 0 | 0 | 0 | 16 | K | 1 |  |  |  | ROZPOCET | 0 | 0 | 0 | 0 | 0 | 1 | 0 | 16 | 100
51 | K | 721176105R00 | Potrubí HT připojovací, D 110 x 2,7 mm | m | 19 |  | 0 | RTS I / 2024 |  | základní |  | 0 | 0 | 0 | 0 | 0 | 16 | K | 1 |  |  |  | ROZPOCET | 0 | 0 | 0 | 0 | 0 | 1 | 0 | 16 | 102
52 | K | 722172612R00 | Potrubí plastové PP-R Instaplast, bez zednických výpomocí, D 25 x 3,5 mm, PN 16 | m | 4 |  | 0 | RTS I / 2024 |  | základní |  | 0 | 0 | 0 | 0 | 0 | 16 | K | 1 |  |  |  | ROZPOCET | 0 | 0 | 0 | 0 | 0 | 1 | 0 | 16 | 104
53 | K | 721176114R00 | Potrubí HT odpadní svislé, D 75 x 1,9 mm | m | 18 |  | 0 | RTS I / 2024 |  | základní |  | 0 | 0 | 0 | 0 | 0 | 16 | K | 1 |  |  |  | ROZPOCET | 0 | 0 | 0 | 0 | 0 | 1 | 0 | 16 | 106
54 | K | 721176115R00 | Potrubí HT odpadní svislé, D 110 x 2,7 mm | m | 32 |  | 0 | RTS I / 2024 |  | základní |  | 0 | 0 | 0 | 0 | 0 | 16 | K | 1 |  |  |  | ROZPOCET | 0 | 0 | 0 | 0 | 0 | 1 | 0 | 16 | 108
55 | K | 721176145R00 | Potrubí HT dešťové (svislé), D 110 x 2,7 mm | m | 30 |  | 0 | RTS I / 2024 |  | základní |  | 0 | 0 | 0 | 0 | 0 | 16 | K | 1 |  |  |  | ROZPOCET | 0 | 0 | 0 | 0 | 0 | 1 | 0 | 16 | 110
56 | K | 721176116R00 | Potrubí HT odpadní svislé, D 125 x 3,1 mm | m | 28 |  | 0 | RTS I / 2024 |  | základní |  | 0 | 0 | 0 | 0 | 0 | 16 | K | 1 |  |  |  | ROZPOCET | 0 | 0 | 0 | 0 | 0 | 1 | 0 | 16 | 112
57 | K | 722IZOL001VD | Izolace návleková z PE tl. 5mm pro odpadní potrubí DN 32 | m | 9 |  | 0 |  |  | základní |  | 0 | 0 | 0 | 0 | 0 | 16 | K | 1 |  |  |  | ROZPOCET | 0 | 0 | 0 | 0 | 0 | 1 | 0 | 16 | 114
58 | K | 722IZOL002VD | Izolace návleková z PE tl. 5mm pro odpadní potrubí DN 40 | m | 14 |  | 0 |  |  | základní |  | 0 | 0 | 0 | 0 | 0 | 16 | K | 1 |  |  |  | ROZPOCET | 0 | 0 | 0 | 0 | 0 | 1 | 0 | 16 | 116
59 | K | 722IZOL003VD | Izolace návleková z PE tl. 5mm pro odpadní potrubí DN 50 | m | 28 |  | 0 |  |  | základní |  | 0 | 0 | 0 | 0 | 0 | 16 | K | 1 |  |  |  | ROZPOCET | 0 | 0 | 0 | 0 | 0 | 1 | 0 | 16 | 118
60 | K | 722IZOL004VD | Izolace návleková z PE tl. 5mm pro odpadní potrubí DN 75 | m | 26 |  | 0 |  |  | základní |  | 0 | 0 | 0 | 0 | 0 | 16 | K | 1 |  |  |  | ROZPOCET | 0 | 0 | 0 | 0 | 0 | 1 | 0 | 16 | 120
61 | K | 722IZOL005VD | Izolace návleková z PE tl. 5mm pro odpadní potrubí DN 110 | m | 81 |  | 0 |  |  | základní |  | 0 | 0 | 0 | 0 | 0 | 16 | K | 1 |  |  |  | ROZPOCET | 0 | 0 | 0 | 0 | 0 | 1 | 0 | 16 | 122
62 | K | 721176222R00 | Potrubí KG svodné (ležaté) v zemi, D 110 x 3,2 mm | m | 55 |  | 0 | RTS I / 2024 |  | základní |  | 0 | 0 | 0 | 0 | 0 | 16 | K | 1 |  |  |  | ROZPOCET | 0 | 0 | 0 | 0 | 0 | 1 | 0 | 16 | 124
63 | K | 721176223R00 | Potrubí KG svodné (ležaté) v zemi, D 125 x 3,2 mm | m | 48 |  | 0 | RTS I / 2024 |  | základní |  | 0 | 0 | 0 | 0 | 0 | 16 | K | 1 |  |  |  | ROZPOCET | 0 | 0 | 0 | 0 | 0 | 1 | 0 | 16 | 126
64 | K | 721176224R00 | Potrubí KG svodné (ležaté) v zemi, D 160 x 4,0 mm | m | 78 |  | 0 | RTS I / 2024 |  | základní |  | 0 | 0 | 0 | 0 | 0 | 16 | K | 1 |  |  |  | ROZPOCET | 0 | 0 | 0 | 0 | 0 | 1 | 0 | 16 | 128
65 | K | 132200010RAC | Hloubení nezapaž. rýh šířky do 60 cm v hornině 1-4 | m3 | 220 |  | 0 | RTS I / 2024 |  | základní |  | 0 | 0 | 0 | 0 | 0 | 16 | K | 1 |  |  |  | ROZPOCET | 0 | 0 | 0 | 0 | 0 | 1 | 0 | 16 | 130
66 | K | 199000002R00 | Poplatek za skládku horniny 1- 4, č. dle katal. odpadů 17 05 04 | m3 | 220 |  | 0 | RTS I / 2024 |  | základní |  | 0 | 0 | 0 | 0 | 0 | 16 | K | 1 |  |  |  | ROZPOCET | 0 | 0 | 0 | 0 | 0 | 1 | 0 | 16 | 132
67 | K | 162201152R00 | Vodorovné přemístění výkopku z hor.5-7 do 50 m | m3 | 220 |  | 0 | RTS I / 2024 |  | základní |  | 0 | 0 | 0 | 0 | 0 | 16 | K | 1 |  |  |  | ROZPOCET | 0 | 0 | 0 | 0 | 0 | 1 | 0 | 16 | 134
68 | K | 161101101R00 | Svislé přemístění výkopku z hor.1-4 do 2,5 m | m3 | 220 |  | 0 | RTS I / 2024 |  | základní |  | 0 | 0 | 0 | 0 | 0 | 16 | K | 1 |  |  |  | ROZPOCET | 0 | 0 | 0 | 0 | 0 | 1 | 0 | 16 | 136
69 | K | 451572211R00 | Lože pod potrubí z kameniva těženého 4 - 8 mm | m3 | 30 |  | 0 | RTS I / 2024 |  | základní |  | 0 | 0 | 0 | 0 | 0 | 16 | K | 1 |  |  |  | ROZPOCET | 0 | 0 | 0 | 0 | 0 | 1 | 0 | 16 | 138
70 | K | 175100020RAC.1 | Obsyp potrubí štěrkopískem | m3 | 60 |  | 0 | RTS I / 2024 |  | základní |  | 0 | 0 | 0 | 0 | 0 | 16 | K | 1 |  |  |  | ROZPOCET | 0 | 0 | 0 | 0 | 0 | 1 | 0 | 16 | 140
71 | K | 174100010RAB | Zásyp jam, rýh a šachet sypaninou | m3 | 130 |  | 0 | RTS I / 2024 |  | základní |  | 0 | 0 | 0 | 0 | 0 | 16 | K | 1 |  |  |  | ROZPOCET | 0 | 0 | 0 | 0 | 0 | 1 | 0 | 16 | 142
72 | K | 725VP002VD | Podlahová vpusť DN110 včetně izolační příruby, pojízdné mříže a zápachové uzávěrky | komplet | 3 |  | 0 |  |  | základní |  | 0 | 0 | 0 | 0 | 0 | 16 | K | 1 |  |  |  | ROZPOCET | 0 | 0 | 0 | 0 | 0 | 1 | 0 | 16 | 144
73 | K | 725VP0001VD | Podlahová vpusť DN110 včetně izolační příruby, nerezové mřížky a zápachové uzávěrky | komplet | 9 |  | 0 |  |  | základní |  | 0 | 0 | 0 | 0 | 0 | 16 | K | 1 |  |  |  | ROZPOCET | 0 | 0 | 0 | 0 | 0 | 1 | 0 | 16 | 146
74 | K | 721273200RT2 | Souprava ventilační střešní HL souprava větrací hlavice PP HL807 D 75 mm | kus | 1 |  | 0 | RTS I / 2024 |  | základní |  | 0 | 0 | 0 | 0 | 0 | 16 | K | 1 |  |  |  | ROZPOCET | 0 | 0 | 0 | 0 | 0 | 1 | 0 | 16 | 148
75 | K | 721273200RT3 | Souprava ventilační střešní HL souprava větrací hlavice PP HL810 D 110 mm | kus | 2 |  | 0 | RTS I / 2024 |  | základní |  | 0 | 0 | 0 | 0 | 0 | 16 | K | 1 |  |  |  | ROZPOCET | 0 | 0 | 0 | 0 | 0 | 1 | 0 | 16 | 150
76 | K | 721273200RT3.1 | Souprava ventilační střešní HL souprava větrací hlavice PP HL810 D 125 mm | kus | 2 |  | 0 | RTS I / 2024 |  | základní |  | 0 | 0 | 0 | 0 | 0 | 16 | K | 1 |  |  |  | ROZPOCET | 0 | 0 | 0 | 0 | 0 | 1 | 0 | 16 | 152
77 | K | 721ČŠ0001VD | Čistící šachta plastová DN1000/DN125,poklop PVC, hloubka šachty 1,3 m, šachta určená pro umístění čistícího kusu vč. montáže | kpl | 1 |  | 0 |  |  | základní |  | 0 | 0 | 0 | 0 | 0 | 16 | K | 1 |  |  |  | ROZPOCET | 0 | 0 | 0 | 0 | 0 | 1 | 0 | 16 | 154
78 | K | 721ČK002VD | Čistíci kus KG DN125 | ks | 1 |  | 0 |  |  | základní |  | 0 | 0 | 0 | 0 | 0 | 16 | K | 1 |  |  |  | ROZPOCET | 0 | 0 | 0 | 0 | 0 | 1 | 0 | 16 | 156
79 | K | 721ČŠ0002VD | Čistící šachta plastová D1000/DN160,poklop litinový, hloubka šachty 2,0 m, šachta určená pro umístění čistícího kusu vč. montáže | kpl | 1 |  | 0 |  |  | základní |  | 0 | 0 | 0 | 0 | 0 | 16 | K | 1 |  |  |  | ROZPOCET | 0 | 0 | 0 | 0 | 0 | 1 | 0 | 16 | 158
80 | K | 721ČK003VD | Čisticí kus KG DN160 | ks | 1 |  | 0 |  |  | základní |  | 0 | 0 | 0 | 0 | 0 | 16 | K | 1 |  |  |  | ROZPOCET | 0 | 0 | 0 | 0 | 0 | 1 | 0 | 16 | 160
81 | K | 721OCH001VD | Ocelová chránička pro kanalizační potrubí DN300 | m | 7 |  | 0 |  |  | základní |  | 0 | 0 | 0 | 0 | 0 | 16 | K | 1 |  |  |  | ROZPOCET | 0 | 0 | 0 | 0 | 0 | 1 | 0 | 16 | 162
82 | K | 721231113RT4 | Vtok střešní TW v povlakové krytině, zateplená střecha, výška izolace 220 mm, průměr 110 mm | kus | 3 |  | 0 | RTS I / 2024 |  | základní |  | 0 | 0 | 0 | 0 | 0 | 16 | K | 1 |  |  |  | ROZPOCET | 0 | 0 | 0 | 0 | 0 | 1 | 0 | 16 | 164
83 | K | 721231331R00 | Vyhřívací sada pro střešní vtoky TopWet | kus | 3 |  | 0 | RTS I / 2024 |  | základní |  | 0 | 0 | 0 | 0 | 0 | 16 | K | 1 |  |  |  | ROZPOCET | 0 | 0 | 0 | 0 | 0 | 1 | 0 | 16 | 166
84 | K | 721231334R00 | Elektronický termostat TWT 524 vnější | kus | 3 |  | 0 | RTS I / 2024 |  | základní |  | 0 | 0 | 0 | 0 | 0 | 16 | K | 1 |  |  |  | ROZPOCET | 0 | 0 | 0 | 0 | 0 | 1 | 0 | 16 | 168
85 | K | 721ČK006VD | Čistíci kus HT DN125 | ks | 2 |  | 0 |  |  | základní |  | 0 | 0 | 0 | 0 | 0 | 16 | K | 1 |  |  |  | ROZPOCET | 0 | 0 | 0 | 0 | 0 | 1 | 0 | 16 | 170
86 | K | 721ČK005VD | Čistíci kus HT DN110 | ks | 8 |  | 0 |  |  | základní |  | 0 | 0 | 0 | 0 | 0 | 16 | K | 1 |  |  |  | ROZPOCET | 0 | 0 | 0 | 0 | 0 | 1 | 0 | 16 | 172
87 | K | 721ČK004VD | Čistíci kus HT DN75 | ks | 2 |  | 0 |  |  | základní |  | 0 | 0 | 0 | 0 | 0 | 16 | K | 1 |  |  |  | ROZPOCET | 0 | 0 | 0 | 0 | 0 | 1 | 0 | 16 | 174
88 | K | 721273150RT1 | Hlavice ventilační přivětrávací HL900 přivzdušňovací ventil HL900, D 75, D 110 | kus | 5 |  | 0 | RTS I / 2024 |  | základní |  | 0 | 0 | 0 | 0 | 0 | 16 | K | 1 |  |  |  | ROZPOCET | 0 | 0 | 0 | 0 | 0 | 1 | 0 | 16 | 176
89 | K | 725980122R00 | Dvířka z plastu, 150 x 200 mm | kus | 17 |  | 0 | RTS I / 2024 |  | základní |  | 0 | 0 | 0 | 0 | 0 | 16 | K | 1 |  |  |  | ROZPOCET | 0 | 0 | 0 | 0 | 0 | 1 | 0 | 16 | 178
90 | K | 001ČKK | Čerpadlo kondenzátu | kus | 1 |  | 0 |  |  | základní |  | 0 | 0 | 0 | 0 | 0 | 16 | K | 1 |  |  |  | ROZPOCET | 0 | 0 | 0 | 0 | 0 | 1 | 0 | 16 | 180
| VV |  | Nástěnné čerpadlo kondenzátu pro umístění pod vnitřní klimatizační jednotku. | [14 empty] | VV | 1 | 1 | True | 0 | ROZPOCET
| VV |  | Max. průtok: 12l/hod. | [14 empty] | VV | 1 | 1 | True | 0 | ROZPOCET
| VV |  | Max. výtlačná výška: 10m. | [14 empty] | VV | 1 | 1 | True | 0 | ROZPOCET
| VV |  | Dodávka + montáž. | [14 empty] | VV | 1 | 1 | True | 0 | ROZPOCET
| VV |  | 1 |  | 1 | [12 empty] | VV | 1 | 2 | True | 1 | ROZPOCET
91 | K | 721223427RT1T1IM | Vtok kondenzátu DN32 se zápachovou uzávěrkou a přídavným uzávěrem (kuličkou) | kus | 4 |  | 0 |  |  | základní |  | 0 | 0 | 0 | 0 | 0 | 16 | K | 1 |  |  |  | ROZPOCET | 0 | 0 | 0 | 0 | 0 | 1 | 0 | 16 | 182
92 | K | 551623505 | Sifon podomítkový ke klimatizačním jednotkám HL138, DN 32, 100 x 100 mm | kus | 1 |  | 0 | RTS I / 2024 |  | základní |  | 0 | 0 | 0 | 0 | 0 | 16 | K | 1 |  |  |  | ROZPOCET | 0 | 0 | 0 | 0 | 0 | 1 | 0 | 16 | 184
93 | K | 721194109IM | Vyvedení odpadních výpustek do D 110 | kus | 56 |  | 0 |  |  | základní |  | 0 | 0 | 0 | 0 | 0 | 16 | K | 1 |  |  |  | ROZPOCET | 0 | 0 | 0 | 0 | 0 | 1 | 0 | 16 | 186
94 | K | 895625487T1IM | Protipožární prostupy potrubí certifikovaným materiálem s odolností min. EI60 vč.označení průchodů identifikačními štítky certifikovanou firmou | kpl | 9 |  | 0 |  |  | základní |  | 0 | 0 | 0 | 0 | 0 | 16 | K | 1 |  |  |  | ROZPOCET | 0 | 0 | 0 | 0 | 0 | 1 | 0 | 16 | 188
95 | K | 974031164IM | Vysekání rýh ve zdi cihelné 15 x 15 cm | m | 32 |  | 0 |  |  | základní |  | 0 | 0 | 0 | 0 | 0 | 16 | K | 1 |  |  |  | ROZPOCET | 0 | 0 | 0 | 0 | 0 | 1 | 0 | 16 | 190
96 | K | 974031153IM | Vysekání rýh ve zdi cihelné 10 x 10 cm | m | 48 |  | 0 |  |  | základní |  | 0 | 0 | 0 | 0 | 0 | 16 | K | 1 |  |  |  | ROZPOCET | 0 | 0 | 0 | 0 | 0 | 1 | 0 | 16 | 192
97 | K | 721290112R00 | Zkouška těsnosti kanalizace vodou DN 200 mm | m | 363 |  | 0 | RTS I / 2024 |  | základní |  | 0 | 0 | 0 | 0 | 0 | 16 | K | 1 |  |  |  | ROZPOCET | 0 | 0 | 0 | 0 | 0 | 1 | 0 | 16 | 194
98 | K | 721273150RT1 | Hlavice ventilační přivětrávací HL900 přivzdušňovací ventil HL900, D 75, D 110 | kus | 5 |  | 0 | RTS I / 2024 |  | základní |  | 0 | 0 | 0 | 0 | 0 | 16 | K | 1 |  |  |  | ROZPOCET | 0 | 0 | 0 | 0 | 0 | 1 | 0 | 16 | 196
| D | 722 | Vnitřní vodovod |  |  |  | 0 |  |  |  |  | 0 |  | 0 |  | 0 | 2 | D | 0 |  |  |  | ROZPOCET | [6 empty] | 0
99 | K | 722172611R00 | Potrubí plastové PP-R Instaplast, bez zednických výpomocí, D 20 x 2,8 mm, PN 16 | m | 186 |  | 0 | RTS I / 2024 |  | základní |  | 0 | 0 | 0 | 0 | 0 | 16 | K | 1 |  |  |  | ROZPOCET | 0 | 0 | 0 | 0 | 0 | 1 | 0 | 16 | 198
100 | K | 722172612R00 | Potrubí plastové PP-R Instaplast, bez zednických výpomocí, D 25 x 3,5 mm, PN 16 | m | 128 |  | 0 | RTS I / 2024 |  | základní |  | 0 | 0 | 0 | 0 | 0 | 16 | K | 1 |  |  |  | ROZPOCET | 0 | 0 | 0 | 0 | 0 | 1 | 0 | 16 | 200
101 | K | 722172613R00 | Potrubí plastové PP-R Instaplast, bez zednických výpomocí, D 32 x 4,4 mm, PN 16 | m | 28 |  | 0 | RTS I / 2024 |  | základní |  | 0 | 0 | 0 | 0 | 0 | 16 | K | 1 |  |  |  | ROZPOCET | 0 | 0 | 0 | 0 | 0 | 1 | 0 | 16 | 202
102 | K | 722172614R00 | Potrubí plastové PP-R Instaplast, bez zednických výpomocí, D 40 x 5,5 mm, PN 16 | m | 10 |  | 0 | RTS I / 2024 |  | základní |  | 0 | 0 | 0 | 0 | 0 | 16 | K | 1 |  |  |  | ROZPOCET | 0 | 0 | 0 | 0 | 0 | 1 | 0 | 16 | 204
103 | K | 722181213RT7 | Izolace návleková tl. stěny 13 mm, vnitřní průměr 22 mm | m | 186 |  | 0 | RTS I / 2024 |  | základní |  | 0 | 0 | 0 | 0 | 0 | 16 | K | 1 |  |  |  | ROZPOCET | 0 | 0 | 0 | 0 | 0 | 1 | 0 | 16 | 206
104 | K | 722181214RT8 | Izolace návleková z PE tl. stěny 20 mm, vnitřní průměr 25 mm | m | 128 |  | 0 | RTS I / 2024 |  | základní |  | 0 | 0 | 0 | 0 | 0 | 16 | K | 1 |  |  |  | ROZPOCET | 0 | 0 | 0 | 0 | 0 | 1 | 0 | 16 | 208
105 | K | 722181214RU1 | Izolace návleková z PE tl. stěny 20 mm, vnitřní průměr 32 mm | m | 28 |  | 0 | RTS I / 2024 |  | základní |  | 0 | 0 | 0 | 0 | 0 | 16 | K | 1 |  |  |  | ROZPOCET | 0 | 0 | 0 | 0 | 0 | 1 | 0 | 16 | 210
106 | K | 722181215RV9 | Izolace návleková z PE tl. stěny 25 mm, vnitřní průměr 40 mm | m | 10 |  | 0 | RTS I / 2024 |  | základní |  | 0 | 0 | 0 | 0 | 0 | 16 | K | 1 |  |  |  | ROZPOCET | 0 | 0 | 0 | 0 | 0 | 1 | 0 | 16 | 212
107 | K | EX1MIM | Montáž expanzní nádoby pro systém pitné vody plnoprůtočná | kpl | 1 |  | 0 |  |  | základní |  | 0 | 0 | 0 | 0 | 0 | 16 | K | 1 |  |  |  | ROZPOCET | 0 | 0 | 0 | 0 | 0 | 1 | 0 | 16 | 214
108 | K | EX1IM | Expanzní nádoba pro systém pitné vody plnoprůtočná, 18l, | kpl | 1 |  | 0 |  |  | základní |  | 0 | 0 | 0 | 0 | 0 | 16 | K | 1 |  |  |  | ROZPOCET | 0 | 0 | 0 | 0 | 0 | 1 | 0 | 16 | 216
109 | K | NNN1IM | Napojení SV+TV+CIR na nepřímotopný zásobníkový ohřívač | kpl | 1 |  | 0 |  |  | základní |  | 0 | 0 | 0 | 0 | 0 | 16 | K | 1 |  |  |  | ROZPOCET | 0 | 0 | 0 | 0 | 0 | 1 | 0 | 16 | 218
110 | K | OM1IM | Oběhové mokroběžné elektronické čerpadlo pro systém pitné vody, Q= 0,36 m3/h, H= 2,5 m, 230 V/50 Hz | ks | 1 |  | 0 |  |  | základní |  | 0 | 0 | 0 | 0 | 0 | 16 | K | 1 |  |  |  | ROZPOCET | 0 | 0 | 0 | 0 | 0 | 1 | 0 | 16 | 220
111 | K | OM1MIM | Montáž oběhového mokroběžného elektronického čerpadla pro systém pitné vody | ks | 1 |  | 0 |  |  | základní |  | 0 | 0 | 0 | 0 | 0 | 16 | K | 1 |  |  |  | ROZPOCET | 0 | 0 | 0 | 0 | 0 | 1 | 0 | 16 | 222
112 | K | 723RŠ001VD | Regulační šroubení DN15 pro zaregulovaní rozvodů cirkulace | ks | 2 |  | 0 |  |  | základní |  | 0 | 0 | 0 | 0 | 0 | 16 | K | 1 |  |  |  | ROZPOCET | 0 | 0 | 0 | 0 | 0 | 1 | 0 | 16 | 224
113 | K | 723M001VD | Manometr 0-10 bar | ks | 1 |  | 0 |  |  | základní |  | 0 | 0 | 0 | 0 | 0 | 16 | K | 1 |  |  |  | ROZPOCET | 0 | 0 | 0 | 0 | 0 | 1 | 0 | 16 | 226
114 | K | 722202213R00T1IM | Nástěnka DN15 PPR | kus | 46 |  | 0 |  |  | základní |  | 0 | 0 | 0 | 0 | 0 | 16 | K | 1 |  |  |  | ROZPOCET | 0 | 0 | 0 | 0 | 0 | 1 | 0 | 16 | 228
115 | K | 7222TRV0001VD | Termostatický mechanický 3-cestný směšovací ventil DN32 s nastavitelnou výstupní teplotou | ks | 1 |  | 0 |  |  | základní |  | 0 | 0 | 0 | 0 | 0 | 16 | K | 1 |  |  |  | ROZPOCET | 0 | 0 | 0 | 0 | 0 | 1 | 0 | 16 | 230
116 | K | 722236213R00 | Kohout kulový, vnitřní-vnitřní závit, DN 20 mm | kus | 5 |  | 0 | RTS I / 2024 |  | základní |  | 0 | 0 | 0 | 0 | 0 | 16 | K | 1 |  |  |  | ROZPOCET | 0 | 0 | 0 | 0 | 0 | 1 | 0 | 16 | 232
117 | K | 722236214R00 | Kohout kulový, vnitřní-vnitřní závit, DN 25 mm | kus | 2 |  | 0 | RTS I / 2024 |  | základní |  | 0 | 0 | 0 | 0 | 0 | 16 | K | 1 |  |  |  | ROZPOCET | 0 | 0 | 0 | 0 | 0 | 1 | 0 | 16 | 234
118 | K | 722236215R00 | Kohout kulový, vnitřní-vnitřní závit, DN 32 mm | kus | 4 |  | 0 | RTS I / 2024 |  | základní |  | 0 | 0 | 0 | 0 | 0 | 16 | K | 1 |  |  |  | ROZPOCET | 0 | 0 | 0 | 0 | 0 | 1 | 0 | 16 | 236
119 | K | 722236216R00 | Kohout kulový, vnitřní-vnitřní závit, DN 40 mm | kus | 1 |  | 0 | RTS I / 2024 |  | základní |  | 0 | 0 | 0 | 0 | 0 | 16 | K | 1 |  |  |  | ROZPOCET | 0 | 0 | 0 | 0 | 0 | 1 | 0 | 16 | 238
120 | K | 722224111R00 | Kohout plnicí a vypouštěcí, DN 15 mm | kus | 7 |  | 0 | RTS I / 2024 |  | základní |  | 0 | 0 | 0 | 0 | 0 | 16 | K | 1 |  |  |  | ROZPOCET | 0 | 0 | 0 | 0 | 0 | 1 | 0 | 16 | 240
121 | K | 722254201RT2 | Hydrantový systém, box s plnými dveřmi, průměr 19/20 mm se stálotvarou hadicí dle ČSN 730873 EN 671 - 1 | kus | 2 |  | 0 | RTS I / 2024 |  | základní |  | 0 | 0 | 0 | 0 | 0 | 16 | K | 1 |  |  |  | ROZPOCET | 0 | 0 | 0 | 0 | 0 | 1 | 0 | 16 | 242
122 | K | 722259201R00 | Montáž hydrantového systému D25 | kus | 2 |  | 0 | RTS I / 2024 |  | základní |  | 0 | 0 | 0 | 0 | 0 | 16 | K | 1 |  |  |  | ROZPOCET | 0 | 0 | 0 | 0 | 0 | 1 | 0 | 16 | 244
123 | K | 722130233R00 | Potrubí z trubek závitových pozinkovaných svařovaných 11 343, DN 25 mm | m | 15 |  | 0 | RTS I / 2024 |  | základní |  | 0 | 0 | 0 | 0 | 0 | 16 | K | 1 |  |  |  | ROZPOCET | 0 | 0 | 0 | 0 | 0 | 1 | 0 | 16 | 246
124 | K | 722130235R00 | Potrubí z trubek závitových pozinkovaných svařovaných 11 343, DN 40 mm | m | 3 |  | 0 | RTS I / 2024 |  | základní |  | 0 | 0 | 0 | 0 | 0 | 16 | K | 1 |  |  |  | ROZPOCET | 0 | 0 | 0 | 0 | 0 | 1 | 0 | 16 | 248
125 | K | 722181214RU2 | Izolace návleková z PE tl. stěny 20 mm, vnitřní průměr 35 mm | m | 15 |  | 0 | RTS I / 2024 |  | základní |  | 0 | 0 | 0 | 0 | 0 | 16 | K | 1 |  |  |  | ROZPOCET | 0 | 0 | 0 | 0 | 0 | 1 | 0 | 16 | 250
126 | K | 722181214RW2 | Izolace návleková z PE tl. stěny 20 mm, vnitřní průměr 45 mm | m | 3 |  | 0 | RTS I / 2024 |  | základní |  | 0 | 0 | 0 | 0 | 0 | 16 | K | 1 |  |  |  | ROZPOCET | 0 | 0 | 0 | 0 | 0 | 1 | 0 | 16 | 252
127 | K | 722238612R00 | Ventil vodovodn, zpětný, 2x vnitřní závit, DN 20 mm | kus | 4 |  | 0 | RTS I / 2024 |  | základní |  | 0 | 0 | 0 | 0 | 0 | 16 | K | 1 |  |  |  | ROZPOCET | 0 | 0 | 0 | 0 | 0 | 1 | 0 | 16 | 254
128 | K | 722238613R00 | Ventil vodovodn, zpětný, 2x vnitřní závit, DN 25 mm | kus | 1 |  | 0 | RTS I / 2024 |  | základní |  | 0 | 0 | 0 | 0 | 0 | 16 | K | 1 |  |  |  | ROZPOCET | 0 | 0 | 0 | 0 | 0 | 1 | 0 | 16 | 256
129 | K | 722238614R00 | Ventil vodovodn, zpětný, 2x vnitřní závit, DN 32 mm | kus | 3 |  | 0 | RTS I / 2024 |  | základní |  | 0 | 0 | 0 | 0 | 0 | 16 | K | 1 |  |  |  | ROZPOCET | 0 | 0 | 0 | 0 | 0 | 1 | 0 | 16 | 258
130 | K | 722238512R00 | Filtr vodovodní, vnitřní-vnitřní závit, DN 20 mm | kus | 1 |  | 0 | RTS I / 2024 |  | základní |  | 0 | 0 | 0 | 0 | 0 | 16 | K | 1 |  |  |  | ROZPOCET | 0 | 0 | 0 | 0 | 0 | 1 | 0 | 16 | 260
131 | K | 722231162R00 | Ventil vodovodní pojistný pružinový P10-237-616, G 3/4" | kus | 2 |  | 0 | RTS I / 2024 |  | základní |  | 0 | 0 | 0 | 0 | 0 | 16 | K | 1 |  |  |  | ROZPOCET | 0 | 0 | 0 | 0 | 0 | 1 | 0 | 16 | 262
132 | K | 723V001VD | Nezámrzný kulový ventil venkovní DN20 pro osazení na fasádu | ks | 1 |  | 0 |  |  | základní |  | 0 | 0 | 0 | 0 | 0 | 16 | K | 1 |  |  |  | ROZPOCET | 0 | 0 | 0 | 0 | 0 | 1 | 0 | 16 | 264
133 | K | 734294313R00 | Kohout kulový vypouštěcí,převleč.matice DN20 | kus | 3 |  | 0 | RTS I / 2024 |  | základní |  | 0 | 0 | 0 | 0 | 0 | 16 | K | 1 |  |  |  | ROZPOCET | 0 | 0 | 0 | 0 | 0 | 1 | 0 | 16 | 266
134 | K | 722239102R00 | Montáž vodovodních armatur 2závity, G 3/4" | kus | 10 |  | 0 | RTS I / 2024 |  | základní |  | 0 | 0 | 0 | 0 | 0 | 16 | K | 1 |  |  |  | ROZPOCET | 0 | 0 | 0 | 0 | 0 | 1 | 0 | 16 | 268
135 | K | 722239103R00 | Montáž vodovodních armatur 2závity, G 1" | kus | 3 |  | 0 | RTS I / 2024 |  | základní |  | 0 | 0 | 0 | 0 | 0 | 16 | K | 1 |  |  |  | ROZPOCET | 0 | 0 | 0 | 0 | 0 | 1 | 0 | 16 | 270
136 | K | 722239104R00 | Montáž vodovodních armatur 2závity, G 5/4" | kus | 8 |  | 0 | RTS I / 2024 |  | základní |  | 0 | 0 | 0 | 0 | 0 | 16 | K | 1 |  |  |  | ROZPOCET | 0 | 0 | 0 | 0 | 0 | 1 | 0 | 16 | 272
137 | K | 722239105R00 | Montáž vodovodních armatur 2závity, G 6/4" | kus | 1 |  | 0 | RTS I / 2024 |  | základní |  | 0 | 0 | 0 | 0 | 0 | 16 | K | 1 |  |  |  | ROZPOCET | 0 | 0 | 0 | 0 | 0 | 1 | 0 | 16 | 274
138 | K | 722229102R00 | Montáž vodovodních armatur,1závit, G 3/4" | kus | 6 |  | 0 | RTS I / 2024 |  | základní |  | 0 | 0 | 0 | 0 | 0 | 16 | K | 1 |  |  |  | ROZPOCET | 0 | 0 | 0 | 0 | 0 | 1 | 0 | 16 | 276
139 | K | 722229101R00 | Montáž vodovodních armatur,1závit, G 1/2" | kus | 7 |  | 0 | RTS I / 2024 |  | základní |  | 0 | 0 | 0 | 0 | 0 | 16 | K | 1 |  |  |  | ROZPOCET | 0 | 0 | 0 | 0 | 0 | 1 | 0 | 16 | 278
140 | K | 725980122R00 | Dvířka z plastu, 150 x 200 mm | kus | 3 |  | 0 | RTS I / 2024 |  | základní |  | 0 | 0 | 0 | 0 | 0 | 16 | K | 1 |  |  |  | ROZPOCET | 0 | 0 | 0 | 0 | 0 | 1 | 0 | 16 | 280
141 | K | 722171215R00 | Potrubí plastové PE-HD vodovodní, D 50 x 4,6 mm | m | 43 |  | 0 | RTS I / 2024 |  | základní |  | 0 | 0 | 0 | 0 | 0 | 16 | K | 1 |  |  |  | ROZPOCET | 0 | 0 | 0 | 0 | 0 | 1 | 0 | 16 | 282
142 | K | 871181121R00 | Montáž trubek polyetylenových ve výkopu d 50 mm | m | 43 |  | 0 | RTS I / 2024 |  | základní |  | 0 | 0 | 0 | 0 | 0 | 16 | K | 1 |  |  |  | ROZPOCET | 0 | 0 | 0 | 0 | 0 | 1 | 0 | 16 | 284
143 | K | 723V002VD | Korugovaná chránička DN65 z PE | m | 10 |  | 0 |  |  | základní |  | 0 | 0 | 0 | 0 | 0 | 16 | K | 1 |  |  |  | ROZPOCET | 0 | 0 | 0 | 0 | 0 | 1 | 0 | 16 | 286
144 | K | 132200010RAC | Hloubení nezapaž. rýh šířky do 60 cm v hornině 1-4 | m3 | 43 |  | 0 | RTS I / 2024 |  | základní |  | 0 | 0 | 0 | 0 | 0 | 16 | K | 1 |  |  |  | ROZPOCET | 0 | 0 | 0 | 0 | 0 | 1 | 0 | 16 | 288
145 | K | 199000002R00 | Poplatek za skládku horniny 1- 4, č. dle katal. odpadů 17 05 04 | m3 | 43 |  | 0 | RTS I / 2024 |  | základní |  | 0 | 0 | 0 | 0 | 0 | 16 | K | 1 |  |  |  | ROZPOCET | 0 | 0 | 0 | 0 | 0 | 1 | 0 | 16 | 290
146 | K | 161101101R00 | Svislé přemístění výkopku z hor.1-4 do 2,5 m | m3 | 43 |  | 0 | RTS I / 2024 |  | základní |  | 0 | 0 | 0 | 0 | 0 | 16 | K | 1 |  |  |  | ROZPOCET | 0 | 0 | 0 | 0 | 0 | 1 | 0 | 16 | 292
147 | K | 162201152R00 | Vodorovné přemístění výkopku z hor.5-7 do 50 m | m3 | 43 |  | 0 | RTS I / 2024 |  | základní |  | 0 | 0 | 0 | 0 | 0 | 16 | K | 1 |  |  |  | ROZPOCET | 0 | 0 | 0 | 0 | 0 | 1 | 0 | 16 | 294
148 | K | 175100020RAC.1 | Obsyp potrubí štěrkopískem | m3 | 10 |  | 0 | RTS I / 2024 |  | základní |  | 0 | 0 | 0 | 0 | 0 | 16 | K | 1 |  |  |  | ROZPOCET | 0 | 0 | 0 | 0 | 0 | 1 | 0 | 16 | 296
149 | K | 451572211R00 | Lože pod potrubí z kameniva těženého 4 - 8 mm | m3 | 7 |  | 0 | RTS I / 2024 |  | základní |  | 0 | 0 | 0 | 0 | 0 | 16 | K | 1 |  |  |  | ROZPOCET | 0 | 0 | 0 | 0 | 0 | 1 | 0 | 16 | 298
150 | K | 174100010RAB | Zásyp jam, rýh a šachet sypaninou | m3 | 26 |  | 0 | RTS I / 2024 |  | základní |  | 0 | 0 | 0 | 0 | 0 | 16 | K | 1 |  |  |  | ROZPOCET | 0 | 0 | 0 | 0 | 0 | 1 | 0 | 16 | 300
151 | K | 722259991R00 | Tlaková zkouška nástěnného požárního hydrantu | kus | 2 |  | 0 | RTS I / 2024 |  | základní |  | 0 | 0 | 0 | 0 | 0 | 16 | K | 1 |  |  |  | ROZPOCET | 0 | 0 | 0 | 0 | 0 | 1 | 0 | 16 | 302
152 | K | 722259994R00 | Revize nástěnného požárního hydrantu | kus | 2 |  | 0 | RTS I / 2024 |  | základní |  | 0 | 0 | 0 | 0 | 0 | 16 | K | 1 |  |  |  | ROZPOCET | 0 | 0 | 0 | 0 | 0 | 1 | 0 | 16 | 304
153 | K | 722259995R00 | Vystavení revizní zprávy - nástěnný požární hydrant | kus | 2 |  | 0 | RTS I / 2024 |  | základní |  | 0 | 0 | 0 | 0 | 0 | 16 | K | 1 |  |  |  | ROZPOCET | 0 | 0 | 0 | 0 | 0 | 1 | 0 | 16 | 306
154 | K | 722280109R00 | Tlaková zkouška vodovodního potrubí DN 65 mm | m | 413 |  | 0 | RTS I / 2024 |  | základní |  | 0 | 0 | 0 | 0 | 0 | 16 | K | 1 |  |  |  | ROZPOCET | 0 | 0 | 0 | 0 | 0 | 1 | 0 | 16 | 308
155 | K | 722290234R00 | Proplach a dezinfekce vodovodního potrubí DN 80 mm | m | 413 |  | 0 | RTS I / 2024 |  | základní |  | 0 | 0 | 0 | 0 | 0 | 16 | K | 1 |  |  |  | ROZPOCET | 0 | 0 | 0 | 0 | 0 | 1 | 0 | 16 | 310
156 | K | 974031153IM | Vysekání rýh ve zdi cihelné 10 x 10 cm | m | 48 |  | 0 |  |  | základní |  | 0 | 0 | 0 | 0 | 0 | 16 | K | 1 |  |  |  | ROZPOCET | 0 | 0 | 0 | 0 | 0 | 1 | 0 | 16 | 312
157 | K | 974031164IM | Vysekání rýh ve zdi cihelné 15 x 15 cm | m | 35 |  | 0 |  |  | základní |  | 0 | 0 | 0 | 0 | 0 | 16 | K | 1 |  |  |  | ROZPOCET | 0 | 0 | 0 | 0 | 0 | 1 | 0 | 16 | 314
158 | K | 895625487T1IM | Protipožární prostupy potrubí certifikovaným materiálem s odolností min. EI60 vč.označení průchodů identifikačními štítky certifikovanou firmou | kpl | 3 |  | 0 |  |  | základní |  | 0 | 0 | 0 | 0 | 0 | 16 | K | 1 |  |  |  | ROZPOCET | 0 | 0 | 0 | 0 | 0 | 1 | 0 | 16 | 316
159 | K | 998722102R00 | Přesun hmot pro vnitřní vodovod, výšky do 12 m | t | 0.593 |  | 0 | RTS I / 2024 |  | základní |  | 0 | 0 | 0 | 0 | 0 | 16 | K | 1 |  |  |  | ROZPOCET | 0 | 0 | 0 | 0 | 0 | 1 | 0 | 16 | 318
| D | 725 | Zařizovací předměty |  |  |  | 0 |  |  |  |  | 0 |  | 0 |  | 0 | 2 | D | 0 |  |  |  | ROZPOCET | [6 empty] | 0
160 | K | 725014131RT1 | Klozet závěsný + sedátko, bílý, včetně sedátka v bílé barvě, montáž na instalační předstěn | soubor | 10 |  | 0 | RTS I / 2024 |  | základní |  | 0 | 0 | 0 | 0 | 0 | 16 | K | 1 |  |  |  | ROZPOCET | 0 | 0 | 0 | 0 | 0 | 1 | 0 | 16 | 320
161 | K | 725014131RT1.1 | Klozet závěsný + sedátko, bílý pro invalidy, včetně sedátka v bílé barvě, montáž na instalační předstěn | soubor | 1 |  | 0 | RTS I / 2024 |  | základní |  | 0 | 0 | 0 | 0 | 0 | 16 | K | 1 |  |  |  | ROZPOCET | 0 | 0 | 0 | 0 | 0 | 1 | 0 | 16 | 322
162 | K | 726211121R00 | Modul pro WC Kombifix, UP320, h 108 cm, pro klozet závěsný s ovládáním zepředu s kovovou kcí včetně soupravy pro tlumení hluku, ovladacího tlačítka, | soubor | 11 |  | 0 | RTS I / 2024 |  | základní |  | 0 | 0 | 0 | 0 | 0 | 16 | K | 1 |  |  |  | ROZPOCET | 0 | 0 | 0 | 0 | 0 | 1 | 0 | 16 | 324
163 | K | 725119401R00 | Montáž předstěnových systémů pro zazdění | soubor | 11 |  | 0 | RTS I / 2024 |  | základní |  | 0 | 0 | 0 | 0 | 0 | 16 | K | 1 |  |  |  | ROZPOCET | 0 | 0 | 0 | 0 | 0 | 1 | 0 | 16 | 326
164 | K | 725119306R00 | Montáž klozetu závěsného | soubor | 11 |  | 0 | RTS I / 2024 |  | základní |  | 0 | 0 | 0 | 0 | 0 | 16 | K | 1 |  |  |  | ROZPOCET | 0 | 0 | 0 | 0 | 0 | 1 | 0 | 16 | 328
165 | K | 725019103R00 | Výlevka závěsná s plastovou mřížkou | soubor | 2 |  | 0 | RTS I / 2024 |  | základní |  | 0 | 0 | 0 | 0 | 0 | 16 | K | 1 |  |  |  | ROZPOCET | 0 | 0 | 0 | 0 | 0 | 1 | 0 | 16 | 330
166 | K | 726211367R00 | Modul-výlevka Duofix, h 130 cm s ovládáním zepředu s kovovou kcí včetně soupravy pro tlumení hluku,rohového ventilu, 2 ks nástěnek, připojovacího od | soubor | 2 |  | 0 | RTS I / 2024 |  | základní |  | 0 | 0 | 0 | 0 | 0 | 16 | K | 1 |  |  |  | ROZPOCET | 0 | 0 | 0 | 0 | 0 | 1 | 0 | 16 | 332
167 | K | 725119306R00.1 | Montáž výlevky závěsné | soubor | 2 |  | 0 | RTS I / 2024 |  | základní |  | 0 | 0 | 0 | 0 | 0 | 16 | K | 1 |  |  |  | ROZPOCET | 0 | 0 | 0 | 0 | 0 | 1 | 0 | 16 | 334
168 | K | 725825114RT0 | Baterie pro výlevku nástěnná ruční | kus | 2 |  | 0 | RTS I / 2024 |  | základní |  | 0 | 0 | 0 | 0 | 0 | 16 | K | 1 |  |  |  | ROZPOCET | 0 | 0 | 0 | 0 | 0 | 1 | 0 | 16 | 336
169 | K | 725829501R00 | Montáž baterie nástěnné pro výlevku | kus | 2 |  | 0 | RTS I / 2024 |  | základní |  | 0 | 0 | 0 | 0 | 0 | 16 | K | 1 |  |  |  | ROZPOCET | 0 | 0 | 0 | 0 | 0 | 1 | 0 | 16 | 338
170 | K | 725119401R00 | Montáž předstěnových systémů pro zazdění | soubor | 2 |  | 0 | RTS I / 2024 |  | základní |  | 0 | 0 | 0 | 0 | 0 | 16 | K | 1 |  |  |  | ROZPOCET | 0 | 0 | 0 | 0 | 0 | 1 | 0 | 16 | 340
171 | K | 725122222R00 | Pisoár keramický, bílý s radarový splachovačem 24V, 50Hz,včetně zápachové uzávěrky, elektromagnetický ventil,propojovací hadice | soubor | 6 |  | 0 | RTS I / 2024 |  | základní |  | 0 | 0 | 0 | 0 | 0 | 16 | K | 1 |  |  |  | ROZPOCET | 0 | 0 | 0 | 0 | 0 | 1 | 0 | 16 | 342
172 | K | 725139101R00 | Montáž pisoárových stání ostatních | soubor | 6 |  | 0 | RTS I / 2024 |  | základní |  | 0 | 0 | 0 | 0 | 0 | 16 | K | 1 |  |  |  | ROZPOCET | 0 | 0 | 0 | 0 | 0 | 1 | 0 | 16 | 344
173 | K | 725017134R00 | Umyvadlo na šrouby 60 x 45 cm, bílé | soubor | 12 |  | 0 | RTS I / 2024 |  | základní |  | 0 | 0 | 0 | 0 | 0 | 16 | K | 1 |  |  |  | ROZPOCET | 0 | 0 | 0 | 0 | 0 | 1 | 0 | 16 | 346
174 | K | 725017153R00 | Umyvadlo invalidní 65 x 55 cm, bílé | soubor | 1 |  | 0 | RTS I / 2024 |  | základní |  | 0 | 0 | 0 | 0 | 0 | 16 | K | 1 |  |  |  | ROZPOCET | 0 | 0 | 0 | 0 | 0 | 1 | 0 | 16 | 348
175 | K | 725823121RT1 | Baterie umyvadlová stoján. ruční, vč. otvír.odpadu | kus | 13 |  | 0 | RTS I / 2024 |  | základní |  | 0 | 0 | 0 | 0 | 0 | 16 | K | 1 |  |  |  | ROZPOCET | 0 | 0 | 0 | 0 | 0 | 1 | 0 | 16 | 350
176 | K | 725829301R00 | Montáž baterie umyv.a dřezové stojánkové | kus | 13 |  | 0 | RTS I / 2024 |  | základní |  | 0 | 0 | 0 | 0 | 0 | 16 | K | 1 |  |  |  | ROZPOCET | 0 | 0 | 0 | 0 | 0 | 1 | 0 | 16 | 352
177 | K | 725860251R00 | Sifon umyvadlový chromovaný DN40 | kus | 13 |  | 0 | RTS I / 2024 |  | základní |  | 0 | 0 | 0 | 0 | 0 | 16 | K | 1 |  |  |  | ROZPOCET | 0 | 0 | 0 | 0 | 0 | 1 | 0 | 16 | 354
178 | K | 725219401R00 | Montáž umyvadel na šrouby do zdiva | soubor | 13 |  | 0 | RTS I / 2024 |  | základní |  | 0 | 0 | 0 | 0 | 0 | 16 | K | 1 |  |  |  | ROZPOCET | 0 | 0 | 0 | 0 | 0 | 1 | 0 | 16 | 356
179 | K | 725860201R00 | Sifon dřezový DN50, přípoj myčka, pračka | kus | 2 |  | 0 | RTS I / 2024 |  | základní |  | 0 | 0 | 0 | 0 | 0 | 16 | K | 1 |  |  |  | ROZPOCET | 0 | 0 | 0 | 0 | 0 | 1 | 0 | 16 | 358
180 | K | 725823134RT0 | Baterie dřezová stojánková ruční s výsuv. sprchou | kus | 2 |  | 0 | RTS I / 2024 |  | základní |  | 0 | 0 | 0 | 0 | 0 | 16 | K | 1 |  |  |  | ROZPOCET | 0 | 0 | 0 | 0 | 0 | 1 | 0 | 16 | 360
181 | K | 725829301R00 | Montáž baterie umyv.a dřezové stojánkové | kus | 2 |  | 0 | RTS I / 2024 |  | základní |  | 0 | 0 | 0 | 0 | 0 | 16 | K | 1 |  |  |  | ROZPOCET | 0 | 0 | 0 | 0 | 0 | 1 | 0 | 16 | 362
182 | K | 725319101R00 | Montáž dřezů jednoduchých | soubor | 2 |  | 0 | RTS I / 2024 |  | základní |  | 0 | 0 | 0 | 0 | 0 | 16 | K | 1 |  |  |  | ROZPOCET | 0 | 0 | 0 | 0 | 0 | 1 | 0 | 16 | 364
183 | K | 725SPRCH002VD | Skleněné sprchové dveře do niky - sklo čiré, křídlové dveře s pevným segmentem PRAVÉ 900x1970 mm | komplet | 4 |  | 0 |  |  | základní |  | 0 | 0 | 0 | 0 | 0 | 16 | K | 1 |  |  |  | ROZPOCET | 0 | 0 | 0 | 0 | 0 | 1 | 0 | 16 | 366
184 | K | 725SPRCH004VD | Sprchová vanička včetně noh a montažního materiálu 90x90cm bílá | komplet | 4 |  | 0 |  |  | základní |  | 0 | 0 | 0 | 0 | 0 | 16 | K | 1 |  |  |  | ROZPOCET | 0 | 0 | 0 | 0 | 0 | 1 | 0 | 16 | 368
185 | K | 725249102R00 | Montáž sprchových mís a vaniček | soubor | 4 |  | 0 | RTS I / 2024 |  | základní |  | 0 | 0 | 0 | 0 | 0 | 16 | K | 1 |  |  |  | ROZPOCET | 0 | 0 | 0 | 0 | 0 | 1 | 0 | 16 | 370
186 | K | 725860226R00 | Sifon ke sprchové vaničce PP, D 40/50 mm | kus | 4 |  | 0 | RTS I / 2024 |  | základní |  | 0 | 0 | 0 | 0 | 0 | 16 | K | 1 |  |  |  | ROZPOCET | 0 | 0 | 0 | 0 | 0 | 1 | 0 | 16 | 372
187 | K | 725845111RT1 | Baterie sprchová nástěnná ruční, bez příslušenství | kus | 4 |  | 0 | RTS I / 2024 |  | základní |  | 0 | 0 | 0 | 0 | 0 | 16 | K | 1 |  |  |  | ROZPOCET | 0 | 0 | 0 | 0 | 0 | 1 | 0 | 16 | 374
188 | K | 725849200R00 | Montáž baterií sprchových, nastavitelná výška | kus | 4 |  | 0 | RTS I / 2024 |  | základní |  | 0 | 0 | 0 | 0 | 0 | 16 | K | 1 |  |  |  | ROZPOCET | 0 | 0 | 0 | 0 | 0 | 1 | 0 | 16 | 376
189 | K | 725860188RT1 | Sifon pro myčky , D 40/50 mm, podomítkový, suchá zápachová klapka | kus | 2 |  | 0 | RTS I / 2024 |  | základní |  | 0 | 0 | 0 | 0 | 0 | 16 | K | 1 |  |  |  | ROZPOCET | 0 | 0 | 0 | 0 | 0 | 1 | 0 | 16 | 378
190 | K | 725814107R00 | Ventil rohový s filtrem pro umyvadla a dřezy DN 15 x DN 10 včetně flexi hadičky pro dopojení baterie | soubor | 36 |  | 0 | RTS I / 2024 |  | základní |  | 0 | 0 | 0 | 0 | 0 | 16 | K | 1 |  |  |  | ROZPOCET | 0 | 0 | 0 | 0 | 0 | 1 | 0 | 16 | 380
191 | K | 725814126R00 | Ventil rohový pro myčky a pračky DN 15 x DN 20 | soubor | 2 |  | 0 | RTS I / 2024 |  | základní |  | 0 | 0 | 0 | 0 | 0 | 16 | K | 1 |  |  |  | ROZPOCET | 0 | 0 | 0 | 0 | 0 | 1 | 0 | 16 | 382
192 | K | 725819401R00 | Montáž ventilu rohového s trubičkou G 1/2 | soubor | 36 |  | 0 | RTS I / 2024 |  | základní |  | 0 | 0 | 0 | 0 | 0 | 16 | K | 1 |  |  |  | ROZPOCET | 0 | 0 | 0 | 0 | 0 | 1 | 0 | 16 | 384
193 | K | 725819402R00 | Montáž ventilu rohového bez trubičky G 1/2 | soubor | 2 |  | 0 | RTS I / 2024 |  | základní |  | 0 | 0 | 0 | 0 | 0 | 16 | K | 1 |  |  |  | ROZPOCET | 0 | 0 | 0 | 0 | 0 | 1 | 0 | 16 | 386
194 | K | 998725102R00 | Přesun hmot pro zařizovací předměty, výšky do 12 m | t | 0.789 |  | 0 | RTS I / 2024 |  | základní |  | 0 | 0 | 0 | 0 | 0 | 16 | K | 1 |  |  |  | ROZPOCET | 0 | 0 | 0 | 0 | 0 | 1 | 0 | 16 | 388

## Plyn - Plynové zařízení
{34bd2e7e-a049-46fb-a984-577ce08d9465}
2
| KRYCÍ LIST SOUPISU PRACÍ | [7 empty] | v --- níže se nacházejí doplnkové a pomocné údaje k sestavám --- v | [8 empty] | False
Stavba:
PD - Výstavba zázemí SDH Cheb - Háje
Objekt:
Plyn - Plynové zařízení
| KSO: |  |  |  |  | CC-CZ:
| Místo: |  | Cheb |  |  | Datum: | 2025-04-30
| Zadavatel: |  |  |  |  | IČ:
|  | Město Cheb |  |  |  | DIČ:
| Uchazeč: |  |  |  |  | IČ: | Vyplň údaj
|  | Vyplň údaj |  |  |  | DIČ: | Vyplň údaj
| Projektant: |  |  |  |  | IČ:
|  | ERPLAN s.r.o., Havlíčkův Brod |  |  |  | DIČ:
| Zpracovatel: |  |  |  |  | IČ:
|  | Ing. Avuk |  |  |  | DIČ:
Poznámka:
| Cena bez DPH | [5 empty] | 0
|  |  | Základ daně |  |  | Sazba daně | Výše daně
| DPH | základní | 0 |  |  | 21% | 0
|  | snížená | 0 |  |  | 15% | 0
|  | zákl. přenesená | 0 |  |  | 21% | 0
|  | sníž. přenesená | 0 |  |  | 15% | 0
|  | nulová | 0 |  |  | 0% | 0
| Cena s DPH |  |  | v | CZK |  | 0
| Projektant |  |  | Zpracovatel
| Datum a podpis: |  | Razítko | Datum a podpis: |  |  | Razítko
| Objednavatel |  |  | Uchazeč
| Datum a podpis: |  | Razítko | Datum a podpis: |  |  | Razítko
REKAPITULACE ČLENĚNÍ SOUPISU PRACÍ
Stavba:
PD - Výstavba zázemí SDH Cheb - Háje
Objekt:
Plyn - Plynové zařízení
Místo: |  |  | Cheb |  |  | Datum: | 2025-04-30
Zadavatel: |  |  | Město Cheb |  |  | Projektant: | ERPLAN s.r.o., Havlíčkův Brod
Uchazeč: |  |  | Vyplň údaj |  |  | Zpracovatel: | Ing. Avuk
Kód dílu - Popis | [6 empty] | Cena celkem [CZK]
Náklady ze soupisu prací | [6 empty] | 0 | [11 empty] | -1
| 723 - Vnitřní a venkovní plynovod | [5 empty] | 0
SOUPIS PRACÍ
Stavba:
PD - Výstavba zázemí SDH Cheb - Háje
Objekt:
Plyn - Plynové zařízení
Místo: |  |  | Cheb |  |  | Datum: | 2025-04-30
Zadavatel: |  |  | Město Cheb |  |  | Projektant: | ERPLAN s.r.o., Havlíčkův Brod
Uchazeč: |  |  | Vyplň údaj |  |  | Zpracovatel: | Ing. Avuk
PČ | Typ | Kód | Popis | MJ | Množství | J.cena [CZK] | Cena celkem [CZK] | Cenová soustava |  | DPH | J. Nh [h] | Nh celkem [h] | J. hmotnost [t] | Hmotnost celkem [t] | J. suť [t] | Suť Celkem [t]
Náklady soupisu celkem | [6 empty] | 0 |  |  |  |  | 0 |  | 0 |  | 0 |  | D | -1 | [7 empty] | 0
| D | 723 | Vnitřní a venkovní plynovod |  |  |  | 0 |  |  |  |  | 0 |  | 0 |  | 0 | 2 | D | 0 | ROZPOCET | [6 empty] | 0
1 | K | 722171213R00 | Potrubí plastové PE-HD plynovodní, D 32 x 3,0 mm | m | 22 |  | 0 | RTS I / 2024 |  | základní |  | 0 | 0 | 0 | 0 | 0 | 16 | K | 1 | ROZPOCET | 0 | 0 | 0 | 0 | 0 | 1 | 0 | 16 | 2
2 | K | 132200010RAC | Hloubení nezapaž. rýh šířky do 60 cm v hornině 1-4 | m3 | 20 |  | 0 | RTS I / 2024 |  | základní |  | 0 | 0 | 0 | 0 | 0 | 16 | K | 1 | ROZPOCET | 0 | 0 | 0 | 0 | 0 | 1 | 0 | 16 | 4
3 | K | 162201152R00 | Vodorovné přemístění výkopku z hor.5-7 do 50 m | m3 | 20 |  | 0 | RTS I / 2024 |  | základní |  | 0 | 0 | 0 | 0 | 0 | 16 | K | 1 | ROZPOCET | 0 | 0 | 0 | 0 | 0 | 1 | 0 | 16 | 6
4 | K | 161101101R00 | Svislé přemístění výkopku z hor.1-4 do 2,5 m | m3 | 20 |  | 0 | RTS I / 2024 |  | základní |  | 0 | 0 | 0 | 0 | 0 | 16 | K | 1 | ROZPOCET | 0 | 0 | 0 | 0 | 0 | 1 | 0 | 16 | 8
5 | K | 199000002R00 | Poplatek za skládku horniny 1- 4, č. dle katal. odpadů 17 05 04 | m3 | 20 |  | 0 | RTS I / 2024 |  | základní |  | 0 | 0 | 0 | 0 | 0 | 16 | K | 1 | ROZPOCET | 0 | 0 | 0 | 0 | 0 | 1 | 0 | 16 | 10
6 | K | 451572211R00 | Lože pod potrubí z kameniva těženého 4 - 8 mm | m3 | 2 |  | 0 | RTS I / 2024 |  | základní |  | 0 | 0 | 0 | 0 | 0 | 16 | K | 1 | ROZPOCET | 0 | 0 | 0 | 0 | 0 | 1 | 0 | 16 | 12
7 | K | 175100020RAC | Obsyp potrubí štěrkopískem | m3 | 3 |  | 0 | RTS I / 2024 |  | základní |  | 0 | 0 | 0 | 0 | 0 | 16 | K | 1 | ROZPOCET | 0 | 0 | 0 | 0 | 0 | 1 | 0 | 16 | 14
8 | K | 174100010RAB | Zásyp jam, rýh a šachet sypaninou | m3 | 15 |  | 0 | RTS I / 2024 |  | základní |  | 0 | 0 | 0 | 0 | 0 | 16 | K | 1 | ROZPOCET | 0 | 0 | 0 | 0 | 0 | 1 | 0 | 16 | 16
9 | K | 899721112R00 | Fólie výstražná z PVC žlutá, šířka 30 cm | m | 19 |  | 0 | RTS I / 2024 |  | základní |  | 0 | 0 | 0 | 0 | 0 | 16 | K | 1 | ROZPOCET | 0 | 0 | 0 | 0 | 0 | 1 | 0 | 16 | 18
10 | K | 723190909R00 | Zkouška tlaková plynového potrubí | kus | 1 |  | 0 | RTS I / 2024 |  | základní |  | 0 | 0 | 0 | 0 | 0 | 16 | K | 1 | ROZPOCET | 0 | 0 | 0 | 0 | 0 | 1 | 0 | 16 | 20
11 | K | 899731113R00 | Vodič signalizační CYY 4 mm2 | m | 19 |  | 0 | RTS I / 2024 |  | základní |  | 0 | 0 | 0 | 0 | 0 | 16 | K | 1 | ROZPOCET | 0 | 0 | 0 | 0 | 0 | 1 | 0 | 16 | 22
12 | K | 723120205R00 | Potrubí ocelové závitové černé svařované DN 32 | m | 42 |  | 0 | RTS I / 2024 |  | základní |  | 0 | 0 | 0 | 0 | 0 | 16 | K | 1 | ROZPOCET | 0 | 0 | 0 | 0 | 0 | 1 | 0 | 16 | 24
13 | K | 723190907R00 | Odvzdušnění a napuštění plynového potrubí | m | 42 |  | 0 | RTS I / 2024 |  | základní |  | 0 | 0 | 0 | 0 | 0 | 16 | K | 1 | ROZPOCET | 0 | 0 | 0 | 0 | 0 | 1 | 0 | 16 | 26
14 | K | 723190901R00 | Uzavření plynovodu zátkou | kus | 1 |  | 0 | RTS I / 2024 |  | základní |  | 0 | 0 | 0 | 0 | 0 | 16 | K | 1 | ROZPOCET | 0 | 0 | 0 | 0 | 0 | 1 | 0 | 16 | 28
15 | K | 721OCH001VD | Ocelová chránička DN60 | m | 2 |  | 0 |  |  | základní |  | 0 | 0 | 0 | 0 | 0 | 16 | K | 1 | ROZPOCET | 0 | 0 | 0 | 0 | 0 | 1 | 0 | 16 | 30

## UT - Vytápění
{b130dba6-c9a6-4490-9951-6b3a68684335}
2
| KRYCÍ LIST SOUPISU PRACÍ | [7 empty] | v --- níže se nacházejí doplnkové a pomocné údaje k sestavám --- v | [8 empty] | False
Stavba:
PD - Výstavba zázemí SDH Cheb - Háje
Objekt:
UT - Vytápění
| KSO: |  |  |  |  | CC-CZ:
| Místo: |  | Cheb |  |  | Datum: | 2025-04-30
| Zadavatel: |  |  |  |  | IČ:
|  | Město Cheb |  |  |  | DIČ:
| Uchazeč: |  |  |  |  | IČ: | Vyplň údaj
|  | Vyplň údaj |  |  |  | DIČ: | Vyplň údaj
| Projektant: |  |  |  |  | IČ:
|  | ERPLAN s.r.o., Havlíčkův Brod |  |  |  | DIČ:
| Zpracovatel: |  |  |  |  | IČ:
|  | Ing. Avuk |  |  |  | DIČ:
Poznámka:
Součásti dodávky jsou také montážní práce a přesun hmot, pokud není uvedeno jinak. Výrobky ve výpisu materiálu reprezentují standard a mohou být nahrazeny zařízením jiných výrobců stejné kvality. Záměny všech důležitých zařízení dodavatel předloží ke schválení investorovi.Poznámka: Výše uvedený montážní materiál obsahuje základní položky. Dodávka se předpokládá včetně souvisejícího doplňkového materiálu tak, aby celé zařízení bylo funkční a splňovalo všechny předpisy, které se na ně vztahují.
| Cena bez DPH | [5 empty] | 0
|  |  | Základ daně |  |  | Sazba daně | Výše daně
| DPH | základní | 0 |  |  | 21% | 0
|  | snížená | 0 |  |  | 15% | 0
|  | zákl. přenesená | 0 |  |  | 21% | 0
|  | sníž. přenesená | 0 |  |  | 15% | 0
|  | nulová | 0 |  |  | 0% | 0
| Cena s DPH |  |  | v | CZK |  | 0
| Projektant |  |  | Zpracovatel
| Datum a podpis: |  | Razítko | Datum a podpis: |  |  | Razítko
| Objednavatel |  |  | Uchazeč
| Datum a podpis: |  | Razítko | Datum a podpis: |  |  | Razítko
REKAPITULACE ČLENĚNÍ SOUPISU PRACÍ
Stavba:
PD - Výstavba zázemí SDH Cheb - Háje
Objekt:
UT - Vytápění
Místo: |  |  | Cheb |  |  | Datum: | 2025-04-30
Zadavatel: |  |  | Město Cheb |  |  | Projektant: | ERPLAN s.r.o., Havlíčkův Brod
Uchazeč: |  |  | Vyplň údaj |  |  | Zpracovatel: | Ing. Avuk
Kód dílu - Popis | [6 empty] | Cena celkem [CZK]
Náklady ze soupisu prací | [6 empty] | 0 | [11 empty] | -1
| D1 - Zdroj tepla | [5 empty] | 0
| D2 - Podlahové vytápění | [5 empty] | 0
| D3 - Otopná tělesa | [5 empty] | 0
| D4 - Rozvody vytápění | [5 empty] | 0
| D5 - Ostatní práce | [5 empty] | 0
SOUPIS PRACÍ
Stavba:
PD - Výstavba zázemí SDH Cheb - Háje
Objekt:
UT - Vytápění
Místo: |  |  | Cheb |  |  | Datum: | 2025-04-30
Zadavatel: |  |  | Město Cheb |  |  | Projektant: | ERPLAN s.r.o., Havlíčkův Brod
Uchazeč: |  |  | Vyplň údaj |  |  | Zpracovatel: | Ing. Avuk
PČ | Typ | Kód | Popis | MJ | Množství | J.cena [CZK] | Cena celkem [CZK] | Cenová soustava |  | DPH | J. Nh [h] | Nh celkem [h] | J. hmotnost [t] | Hmotnost celkem [t] | J. suť [t] | Suť Celkem [t]
Náklady soupisu celkem | [6 empty] | 0 |  |  |  |  | 0 |  | 0 |  | 0 |  | D | -1 | [10 empty] | 0
| D | D1 | Zdroj tepla |  |  |  | 0 |  |  |  |  | 0 |  | 0 |  | 0 | 1 | D | 0 |  |  |  | ROZPOCET | [6 empty] | 0
1 | K | TČ-E | TEPELNÉ ČERPADLO (VZDUCH / VODA) VENKOVNÍ JEDNOTKA | soubor | 2 |  | 0 |  |  | základní |  | 0 | 0 | 0 | 0 | 0 | 4 | K | 1 |  |  |  | ROZPOCET | 0 | 0 | 0 | 0 | 0 | 1 | 0 | 4 | 2
| VV |  | topný výkon: 17,0kW, SCOP:4,81 příkon max.: 7,2kW, jistič 13A | [14 empty] | VV | 1 | 1 | True | 0 | ROZPOCET
| VV |  | 400V, 3N, AC, 50Hz. | [14 empty] | VV | 1 | 1 | True | 0 | ROZPOCET
| VV |  | Topný výkon při -7°C / 35°C1) 100 %=13,00 kW, | [14 empty] | VV | 1 | 1 | True | 0 | ROZPOCET
| VV |  | chladivo: R410A, věstavěná ekvitermní regulace, kompresor dvojitý rotační frekvenčně řízený řídící jednotka, vyhřívaná vana, | [14 empty] | VV | 1 | 1 | True | 0 | ROZPOCET
| VV |  | topný kabel pro vyhřívaní odpadního potrubí kondenzátu, | [14 empty] | VV | 1 | 1 | True | 0 | ROZPOCET
| VV |  | podstavný rám pod jednotku s antivibračními podložkama vč. zprovoznění a uvedení do provozu, rozměr 1200 x 1680 x 580mm | [14 empty] | VV | 1 | 1 | True | 0 | ROZPOCET
| VV |  | 2,00 |  | 2 | [12 empty] | VV | 1 | 2 | True | 0 | ROZPOCET
| VV |  | Součet |  | 2 | [12 empty] | VV | 1 | 4 | True | 1 | ROZPOCET
2 | K | TČ-I | VNITŘNÍ JEDNOTKA TEPELNÉHO ČERPADLA, | soubor | 2 |  | 0 |  |  | základní |  | 0 | 0 | 0 | 0 | 0 | 4 | K | 1 |  |  |  | ROZPOCET | 0 | 0 | 0 | 0 | 0 | 1 | 0 | 4 | 4
| VV |  | vestavěny elektrokotel: 9,0kW, jistič 16A | [14 empty] | VV | 1 | 1 | True | 0 | ROZPOCET
| VV |  | 400V, 3N, AC, 50Hz., vestavěné oběhové čerpadlo, | [14 empty] | VV | 1 | 1 | True | 0 | ROZPOCET
| VV |  | pojístný ventil, automatický odvzdušňovací ventil, rozměr 485 x 386 x 700mm, | [14 empty] | VV | 1 | 1 | True | 0 | ROZPOCET
| VV |  | věstavěná ekvitermní regulace, vč. venkovního čidla, | [14 empty] | VV | 1 | 1 | True | 0 | ROZPOCET
| VV |  | čidla vlhkosti, čidlo teploty výstupní topné vody, komunikačního kabelu mezi venkovní a vnitřní jednotkou. | [14 empty] | VV | 1 | 1 | True | 0 | ROZPOCET
| VV |  | 2,00 |  | 2 | [12 empty] | VV | 1 | 2 | True | 0 | ROZPOCET
| VV |  | Součet |  | 2 | [12 empty] | VV | 1 | 4 | True | 1 | ROZPOCET
3 | K | AN | Akumulační stojatá nádrž 300, | soubor | 1 |  | 0 |  |  | základní |  | 0 | 0 | 0 | 0 | 0 | 4 | K | 1 |  |  |  | ROZPOCET | 0 | 0 | 0 | 0 | 0 | 1 | 0 | 4 | 6
| VV |  | objem 300 l, včetně tepelné izolace 100 mm, průměr s izolací 750 mm, | [14 empty] | VV | 1 | 1 | True | 0 | ROZPOCET
| VV |  | výška s izolací 1405 mm, tlaková odolnost 4 bar, vstupní hrdla - 4xDN50, 5xDN20, hrdlo pro topnou patronu | [14 empty] | VV | 1 | 1 | True | 0 | ROZPOCET
| VV |  | 1,00 |  | 1 | [12 empty] | VV | 1 | 2 | True | 0 | ROZPOCET
| VV |  | Součet |  | 1 | [12 empty] | VV | 1 | 4 | True | 1 | ROZPOCET
4 | K | MM100 | Regulator topných okruhů s ekvitermní regulací | soubor | 2 |  | 0 |  |  | základní |  | 0 | 0 | 0 | 0 | 0 | 4 | K | 1 |  |  |  | ROZPOCET | 0 | 0 | 0 | 0 | 0 | 1 | 0 | 4 | 8
| VV |  | - připojovací síťové napětí 230 V AC, 50 Hz, | [14 empty] | VV | 1 | 1 | True | 0 | ROZPOCET
| VV |  | regulátor zajistí ovládání směšovacího ventilu, oběhové čerpadla, | [14 empty] | VV | 1 | 1 | True | 0 | ROZPOCET
| VV |  | snímaní teploty topné vody v okruhu, součásti je regulační jednotka, teplotní čidlo, kabeláž a příslušenství | [14 empty] | VV | 1 | 1 | True | 0 | ROZPOCET
| VV |  | 2,00 |  | 2 | [12 empty] | VV | 1 | 2 | True | 0 | ROZPOCET
| VV |  | Součet |  | 2 | [12 empty] | VV | 1 | 4 | True | 1 | ROZPOCET
5 | K | K1 | Koaxiální odkouření a komín - učinná výška 7,5m pro plynové kotle vedeno na střechu složeno z potrubí ⌀80/125, | soubor | 1 |  | 0 |  |  | základní |  | 0 | 0 | 0 | 0 | 0 | 4 | K | 1 |  |  |  | ROZPOCET | 0 | 0 | 0 | 0 | 0 | 1 | 0 | 4 | 10
| VV |  | (příprava pro alternativní zdroj) včetně revizního otvoru, kolen,redukcí, odboček, hadice na odvod kondenzátu, patečního kolena, | [14 empty] | VV | 1 | 1 | True | 0 | ROZPOCET
| VV |  | svislého odkouření včetně střešního nástavce s přisáváním, | [14 empty] | VV | 1 | 1 | True | 0 | ROZPOCET
| VV |  | součásti dodávky bude protipožární komínový prostup komínu certifikovaným materiálem s odolností min. EI60, | [14 empty] | VV | 1 | 1 | True | 0 | ROZPOCET
| VV |  | vč.označení průchodů identifikačními štítky certifikovanou firmou, | [14 empty] | VV | 1 | 1 | True | 0 | ROZPOCET
| VV |  | účinná výška komínu 7,5 m viz příloha č.1.- Technická specifikace odkouření a komínu. | [14 empty] | VV | 1 | 1 | True | 0 | ROZPOCET
| VV |  | 1,00 |  | 1 | [12 empty] | VV | 1 | 2 | True | 0 | ROZPOCET
| VV |  | Součet |  | 1 | [12 empty] | VV | 1 | 4 | True | 1 | ROZPOCET
6 | K | TV | Nepřímotopný zásobníkový ohřívač TV se dvěma výměníky pro připojení primárního a sekundárního zdroje tepla, | soubor | 1 |  | 0 |  |  | základní |  | 0 | 0 | 0 | 0 | 0 | 4 | K | 1 |  |  |  | ROZPOCET | 0 | 0 | 0 | 0 | 0 | 1 | 0 | 4 | 12
| VV |  | celkový objem 469 l, včetně tepelné izolace 50mm, průměr 700 mm, výška 1914 mm, | [14 empty] | VV | 1 | 1 | True | 0 | ROZPOCET
| VV |  | plocha výměníku pro ohřev TV = 6,4m2, tlaková odolnost 10 bar | [14 empty] | VV | 1 | 1 | True | 0 | ROZPOCET
| VV |  | 1,00 |  | 1 | [12 empty] | VV | 1 | 2 | True | 0 | ROZPOCET
| VV |  | Součet |  | 1 | [12 empty] | VV | 1 | 4 | True | 1 | ROZPOCET
7 | K | TJP | Cirkulační nástěnná teplovzdušná jednotka pro vytápění 5,8 kW- 1450 m3/h | soubor | 2 |  | 0 |  |  | základní |  | 0 | 0 | 0 | 0 | 0 | 4 | K | 1 |  |  |  | ROZPOCET | 0 | 0 | 0 | 0 | 0 | 1 | 0 | 4 | 14
| VV |  | Jednotka se sestává z: | [14 empty] | VV | 1 | 1 | True | 0 | ROZPOCET
| VV |  | - ventilátor: Pi = 0,085 kW, jištění = 6,0 A, U = 230 V | [14 empty] | VV | 1 | 1 | True | 0 | ROZPOCET
| VV |  | - vodní teplovodní ohřívač:tepelný spád chladící vody: 45/35°C, Qvyt=5,8 kW | [14 empty] | VV | 1 | 1 | True | 0 | ROZPOCET
| VV |  | - žaluzie ručně nastavitelné | [14 empty] | VV | 1 | 1 | True | 0 | ROZPOCET
| VV |  | - včetně montážních konzol na stěnu | [14 empty] | VV | 1 | 1 | True | 0 | ROZPOCET
| VV |  | Maximální tlaková ztráta na straně vody u teplovodního ohřívače do 25 kPa! | [14 empty] | VV | 1 | 1 | True | 0 | ROZPOCET
| VV |  | 2,00 |  | 2 | [12 empty] | VV | 1 | 2 | True | 0 | ROZPOCET
| VV |  | Součet |  | 2 | [12 empty] | VV | 1 | 4 | True | 1 | ROZPOCET
8 | K | Pol10 | Termostat při řízení teplovzdušných jednotek | soubor | 1 |  | 0 |  |  | základní |  | 0 | 0 | 0 | 0 | 0 | 4 | K | 1 |  |  |  | ROZPOCET | 0 | 0 | 0 | 0 | 0 | 1 | 0 | 4 | 16
| VV |  | - připojovací síťové napětí 230 V AC, 50 Hz, regulátor zajistí ovládání teplvozdušné jednotky, snímaní teploty v prostoru, | [14 empty] | VV | 1 | 1 | True | 0 | ROZPOCET
| VV |  | ovládání přívodu topné vody, nastavení a regulaci teploty v prostoru a tydenní časovač, snímaní teploty topné vody v okruhu, | [14 empty] | VV | 1 | 1 | True | 0 | ROZPOCET
| VV |  | součásti je regulační jednotka, kabeláž a příslušenství | [14 empty] | VV | 1 | 1 | True | 0 | ROZPOCET
| VV |  | 1,00 |  | 1 | [12 empty] | VV | 1 | 2 | True | 0 | ROZPOCET
| VV |  | Součet |  | 1 | [12 empty] | VV | 1 | 4 | True | 1 | ROZPOCET
9 | K | RS 1 | Kombinovaný rozdělovač sběrač - modul 100, délka 1450mm | soubor | 1 |  | 0 |  |  | základní |  | 0 | 0 | 0 | 0 | 0 | 4 | K | 1 |  |  |  | ROZPOCET | 0 | 0 | 0 | 0 | 0 | 1 | 0 | 4 | 36
| VV |  | vč. izolace, počet hrdel -6 ks (4xDN40;2xDN32) pro podružné větvě a 2 ks (2xDN50) hrdla pro připojení zdroje, | [14 empty] | VV | 1 | 1 | True | 0 | ROZPOCET
| VV |  | vč. návarků na vypouštění a teploměrů, 2ks stavitelných stojanů s antivibrační podložkou a uchycení do podlahy, | [14 empty] | VV | 1 | 1 | True | 0 | ROZPOCET
| VV |  | originální tepelná izolace z PUR100 pěny s vnější povrchovou Al úpravou, včetně připojovacího šroubení | [14 empty] | VV | 1 | 1 | True | 0 | ROZPOCET
| VV |  | 1,00 |  | 1 | [12 empty] | VV | 1 | 2 | True | 0 | ROZPOCET
| VV |  | Součet |  | 1 | [12 empty] | VV | 1 | 4 | True | 1 | ROZPOCET
10 | K | EN1 | Tlaková expanzní nádoba N 80/6, objem 80 litrů, PN6 Včetně zajišťovacího ventilu DN25, barva šedá | soubor | 1 |  | 0 |  |  | základní |  | 0 | 0 | 0 | 0 | 0 | 4 | K | 1 |  |  |  | ROZPOCET | 0 | 0 | 0 | 0 | 0 | 1 | 0 | 4 | 38
11 | K | Pol19 | Kompaktní automatické doplňovací zařízení | ks | 1 |  | 0 |  |  | základní |  | 0 | 0 | 0 | 0 | 0 | 4 | K | 1 |  |  |  | ROZPOCET | 0 | 0 | 0 | 0 | 0 | 1 | 0 | 4 | 42
| VV |  | pro soustavy s membránovou tlakovou expanzní nádobou pro automatické | [14 empty] | VV | 1 | 1 | True | 0 | ROZPOCET
| VV |  | přímé doplňování z rozvodů pitné vody, připojení DN15, průtok 0,4 m3/h, integrovaný oddělovač dle DIN EN 1717 a DIN 1988, | [14 empty] | VV | 1 | 1 | True | 0 | ROZPOCET
| VV |  | redukční ventil, 2xkulový kohout DN15, filtr, ventil s el. ovládaním, tlakové čidlo, manometr,řidicí jednotka, příkon 0,60W | [14 empty] | VV | 1 | 1 | True | 0 | ROZPOCET
| VV |  | 1,00 |  | 1 | [12 empty] | VV | 1 | 2 | True | 0 | ROZPOCET
| VV |  | Součet |  | 1 | [12 empty] | VV | 1 | 4 | True | 1 | ROZPOCET
12 | K | Pol20 | Digitální vodoměr a měřič vodivosti, elektronický vodoměr DN15 | ks | 1 |  | 0 |  |  | základní |  | 0 | 0 | 0 | 0 | 0 | 4 | K | 1 |  |  |  | ROZPOCET | 0 | 0 | 0 | 0 | 0 | 1 | 0 | 4 | 44
| VV |  | Pro kontrolu zbývající kapacity změkčovací patrony a kontrolu doplňovaného množství. | [14 empty] | VV | 1 | 1 | True | 0 | ROZPOCET
| VV |  | Alternativně měření vodivosti demineralizované vody, délka 100 mm, šířka 160 mm, výška 100 mm | [14 empty] | VV | 1 | 1 | True | 0 | ROZPOCET
| VV |  | 1,00 |  | 1 | [12 empty] | VV | 1 | 2 | True | 0 | ROZPOCET
| VV |  | Součet |  | 1 | [12 empty] | VV | 1 | 4 | True | 1 | ROZPOCET
13 | K | Pol21 | Pouzdro pro změkčovací nebo demineralizační patronu pro dvě patrony, | ks | 1 |  | 0 |  |  | základní |  | 0 | 0 | 0 | 0 | 0 | 4 | K | 1 |  |  |  | ROZPOCET | 0 | 0 | 0 | 0 | 0 | 1 | 0 | 4 | 46
| VV |  | šířka 260 mm, výška 600 mm, připojení DN15, součásti je: uzavírací kulový kohout s kohoutem pro odběr, omezovač průtoku, | [14 empty] | VV | 1 | 1 | True | 0 | ROZPOCET
| VV |  | cylindrické polypropylenové pouzdro s mosaznými závitovými přípojkami pro umístění jedné z výše uvedených patron pro úpravu vody | [14 empty] | VV | 1 | 1 | True | 0 | ROZPOCET
| VV |  | 1,00 |  | 1 | [12 empty] | VV | 1 | 2 | True | 0 | ROZPOCET
| VV |  | Součet |  | 1 | [12 empty] | VV | 1 | 4 | True | 1 | ROZPOCET
14 | K | Pol22 | Demineralizační pryskyřičná patrona k odsolování plnicí a doplňovací vody | ks | 2 |  | 0 |  |  | základní |  | 0 | 0 | 0 | 0 | 0 | 4 | K | 1 |  |  |  | ROZPOCET | 0 | 0 | 0 | 0 | 0 | 1 | 0 | 4 | 48
| VV |  | vody vhodná do pouzdra pro patronu | [14 empty] | VV | 1 | 1 | True | 0 | ROZPOCET
| VV |  | Obsahuje cylindrickou polypropylenovou patronu naplněnou pryskyřicí k odsolování plnicí a doplňovací vody | [14 empty] | VV | 1 | 1 | True | 0 | ROZPOCET
| VV |  | např. dle VDI 2035 a/nebo údajů výrobce jednotlivých | [14 empty] | VV | 1 | 1 | True | 0 | ROZPOCET
| VV |  | částí v teplovodních topeních dle DIN EN 12828. Stupeň odsolování až na vodivost 10 µS/cm, kapacita 3000 lx°dH | [14 empty] | VV | 1 | 1 | True | 0 | ROZPOCET
| VV |  | 2,00 |  | 2 | [12 empty] | VV | 1 | 2 | True | 0 | ROZPOCET
| VV |  | Součet |  | 2 | [12 empty] | VV | 1 | 4 | True | 1 | ROZPOCET
15 | K | Pol23 | Externí tlakové čidlo, | ks | 1 |  | 0 |  |  | základní |  | 0 | 0 | 0 | 0 | 0 | 4 | K | 1 |  |  |  | ROZPOCET | 0 | 0 | 0 | 0 | 0 | 1 | 0 | 4 | 50
| VV |  | připojení vstup R 1/2", součásti je mosazný T kus R 1/2", zpětný ventil, kompatibilní tlakový převodník, spojovací kabel | [14 empty] | VV | 1 | 1 | True | 0 | ROZPOCET
| VV |  | Poznámka:Externí tlakové čidlo je nutné při kombinaci při osazení s automatickým doplňovacím zařízením | [14 empty] | VV | 1 | 1 | True | 0 | ROZPOCET
| VV |  | 1,00 |  | 1 | [12 empty] | VV | 1 | 2 | True | 0 | ROZPOCET
| VV |  | Součet |  | 1 | [12 empty] | VV | 1 | 4 | True | 1 | ROZPOCET
16 | K | Č1 | Oběhové mokroběžné elektronické čerpadlo A25-80, Q=1,70 m3/hod; H=46,32kPa; AUTOADAPT. REŽIM, 230 V,P=50W; PN 10 bar, včetně 2kspřipojovací šroubení, tesnění a spojovacího materiálu, ucpávka na vodu | soubor | 1 |  | 0 |  |  | základní |  | 0 | 0 | 0 | 0 | 0 | 4 | K | 1 |  |  |  | ROZPOCET | 0 | 0 | 0 | 0 | 0 | 1 | 0 | 4 | 52
17 | K | Č2 | Oběhové mokroběžné elektronické čerpadlo A25-80, Q=1,62 m3/hod; H=44,12kPa; AUTOADAPT. REŽIM, 230 V,P=50W; PN 10 bar, včetně 2ks připojovací šroubení, tesnění a spojovacího materiálu, ucpávka na vodu | soubor | 1 |  | 0 |  |  | základní |  | 0 | 0 | 0 | 0 | 0 | 4 | K | 1 |  |  |  | ROZPOCET | 0 | 0 | 0 | 0 | 0 | 1 | 0 | 4 | 54
18 | K | Č3 | Oběhové mokroběžné elektronické čerpadlo A25-80, Q=0,998 m3/hod; H=40,25kPa; KONSTANTNÍ TLAK, 230 V,P=50W; PN 10 bar, včetně 2ks připojovací šroubení, tesnění a spojovacího materiálu, ucpávka na vodu | soubor | 1 |  | 0 |  |  | základní |  | 0 | 0 | 0 | 0 | 0 | 4 | K | 1 |  |  |  | ROZPOCET | 0 | 0 | 0 | 0 | 0 | 1 | 0 | 4 | 56
19 | K | MIX1 | 3-cestný regulační ventil DN25, kvs 6,3 + servopohon 230V, ovládaní, 3-bodový, rychlost 60s | soubor | 1 |  | 0 |  |  | základní |  | 0 | 0 | 0 | 0 | 0 | 4 | K | 1 |  |  |  | ROZPOCET | 0 | 0 | 0 | 0 | 0 | 1 | 0 | 4 | 58
20 | K | MIX2 | 3-cestný regulační ventil DN25, kvs 6,3 + servopohon 230V, ovládaní, 3-bodový, rychlost 60s | soubor | 1 |  | 0 |  |  | základní |  | 0 | 0 | 0 | 0 | 0 | 4 | K | 1 |  |  |  | ROZPOCET | 0 | 0 | 0 | 0 | 0 | 1 | 0 | 4 | 60
21 | K | TNV1 | Tlakově nezávislý regulační a vyvažovací ventil DN20 | ks | 2 |  | 0 |  |  | základní |  | 0 | 0 | 0 | 0 | 0 | 4 | K | 1 |  |  |  | ROZPOCET | 0 | 0 | 0 | 0 | 0 | 1 | 0 | 4 | 62
| VV |  | -el. pohon dvoubodové řízení v režimu ON/OFF; napětí: 24V; vstupní signál 0-10V | [14 empty] | VV | 1 | 1 | True | 0 | ROZPOCET
| VV |  | -průtok 210 - 1150 l/h | [14 empty] | VV | 1 | 1 | True | 0 | ROZPOCET
| VV |  | -Max. tlaková diference (ΔpVmax): 400 kPa = 4 bar | [14 empty] | VV | 1 | 1 | True | 0 | ROZPOCET
| VV |  | -Min. tlaková diference (ΔpVmin): DN 10-20: 15 kPa = 0,15 bar | [14 empty] | VV | 1 | 1 | True | 0 | ROZPOCET
| VV |  | -Charakteristika: Lineární, doporučená pro řízení ON/OFF | [14 empty] | VV | 1 | 1 | True | 0 | ROZPOCET
| VV |  | 2,00 |  | 2 | [12 empty] | VV | 1 | 2 | True | 0 | ROZPOCET
| VV |  | Součet |  | 2 | [12 empty] | VV | 1 | 4 | True | 1 | ROZPOCET
22 | K | TPV1 | 3-cestný přepínací ventil DN32, servopohon 230V, ovládaní, 2-bodový | soubor | 2 |  | 0 |  |  | základní |  | 0 | 0 | 0 | 0 | 0 | 4 | K | 1 |  |  |  | ROZPOCET | 0 | 0 | 0 | 0 | 0 | 1 | 0 | 4 | 64
23 | K | Pol24 | Termostatický ventil RTL s automatickým omezením teploty zpátečky DN15 | soubor | 2 |  | 0 |  |  | základní |  | 0 | 0 | 0 | 0 | 0 | 4 | K | 1 |  |  |  | ROZPOCET | 0 | 0 | 0 | 0 | 0 | 1 | 0 | 4 | 66
| VV |  | vč. automatického nastavení průtoku, nastavení teploty 0-50°C, nastavitelný průtok 10 až 150 l/h s automatickou regulací průtoku, | [14 empty] | VV | 1 | 1 | True | 0 | ROZPOCET
| VV |  | součásti je i termostatická RTL hlavice | [14 empty] | VV | 1 | 1 | True | 0 | ROZPOCET
| VV |  | 2,00 |  | 2 | [12 empty] | VV | 1 | 2 | True | 0 | ROZPOCET
| VV |  | Součet |  | 2 | [12 empty] | VV | 1 | 4 | True | 1 | ROZPOCET
24 | K | Pol25 | Vyvažovací ventil STAD DN20 | ks | 1 |  | 0 |  |  | základní |  | 0 | 0 | 0 | 0 | 0 | 4 | K | 1 |  |  |  | ROZPOCET | 0 | 0 | 0 | 0 | 0 | 1 | 0 | 4 | 68
25 | K | Pol26 | Vyvažovací ventil STAD DN25 | ks | 2 |  | 0 |  |  | základní |  | 0 | 0 | 0 | 0 | 0 | 4 | K | 1 |  |  |  | ROZPOCET | 0 | 0 | 0 | 0 | 0 | 1 | 0 | 4 | 70
26 | K | Pol27 | Vypouštěcí kulový kohout DN15 | ks | 28 |  | 0 |  |  | základní |  | 0 | 0 | 0 | 0 | 0 | 4 | K | 1 |  |  |  | ROZPOCET | 0 | 0 | 0 | 0 | 0 | 1 | 0 | 4 | 72
27 | K | Pol28 | Teploměr rozsah 0°C-120°C | ks | 12 |  | 0 |  |  | základní |  | 0 | 0 | 0 | 0 | 0 | 4 | K | 1 |  |  |  | ROZPOCET | 0 | 0 | 0 | 0 | 0 | 1 | 0 | 4 | 74
28 | K | Pol29 | Tlakoměr 0-600 kPa | ks | 1 |  | 0 |  |  | základní |  | 0 | 0 | 0 | 0 | 0 | 4 | K | 1 |  |  |  | ROZPOCET | 0 | 0 | 0 | 0 | 0 | 1 | 0 | 4 | 76
29 | K | Pol30 | Pojistný ventil PV 1/2" x 3/4" KD - 300 kPa | ks | 1 |  | 0 |  |  | základní |  | 0 | 0 | 0 | 0 | 0 | 4 | K | 1 |  |  |  | ROZPOCET | 0 | 0 | 0 | 0 | 0 | 1 | 0 | 4 | 78
30 | K | Pol31 | Odbočka pro čidlo MaR 1/2" x 20 mm, včetně jímky a zaslepovací zátky | ks | 2 |  | 0 |  |  | základní |  | 0 | 0 | 0 | 0 | 0 | 4 | K | 1 |  |  |  | ROZPOCET | 0 | 0 | 0 | 0 | 0 | 1 | 0 | 4 | 80
31 | K | Pol32 | Filtr mosazný šikmý DN40 | ks | 2 |  | 0 |  |  | základní |  | 0 | 0 | 0 | 0 | 0 | 4 | K | 1 |  |  |  | ROZPOCET | 0 | 0 | 0 | 0 | 0 | 1 | 0 | 4 | 82
32 | K | Pol33 | Filtr mosazný šikmý DN32 | ks | 1 |  | 0 |  |  | základní |  | 0 | 0 | 0 | 0 | 0 | 4 | K | 1 |  |  |  | ROZPOCET | 0 | 0 | 0 | 0 | 0 | 1 | 0 | 4 | 84
33 | K | Pol34 | Filtr mosazný šikmý DN25 | ks | 2 |  | 0 |  |  | základní |  | 0 | 0 | 0 | 0 | 0 | 4 | K | 1 |  |  |  | ROZPOCET | 0 | 0 | 0 | 0 | 0 | 1 | 0 | 4 | 86
34 | K | Pol35 | Filtr mosazný šikmý DN20 | ks | 1 |  | 0 |  |  | základní |  | 0 | 0 | 0 | 0 | 0 | 4 | K | 1 |  |  |  | ROZPOCET | 0 | 0 | 0 | 0 | 0 | 1 | 0 | 4 | 88
35 | K | Pol36 | Zpětná klapka DN40 | ks | 2 |  | 0 |  |  | základní |  | 0 | 0 | 0 | 0 | 0 | 4 | K | 1 |  |  |  | ROZPOCET | 0 | 0 | 0 | 0 | 0 | 1 | 0 | 4 | 90
36 | K | Pol37 | Zpětná klapka DN32 | ks | 1 |  | 0 |  |  | základní |  | 0 | 0 | 0 | 0 | 0 | 4 | K | 1 |  |  |  | ROZPOCET | 0 | 0 | 0 | 0 | 0 | 1 | 0 | 4 | 92
37 | K | Pol38 | Kulový kohout DN50 | ks | 6 |  | 0 |  |  | základní |  | 0 | 0 | 0 | 0 | 0 | 4 | K | 1 |  |  |  | ROZPOCET | 0 | 0 | 0 | 0 | 0 | 1 | 0 | 4 | 94
38 | K | Pol39 | Kulový kohout DN40 | ks | 8 |  | 0 |  |  | základní |  | 0 | 0 | 0 | 0 | 0 | 4 | K | 1 |  |  |  | ROZPOCET | 0 | 0 | 0 | 0 | 0 | 1 | 0 | 4 | 96
39 | K | Pol40 | Kulový kohout DN32 | ks | 14 |  | 0 |  |  | základní |  | 0 | 0 | 0 | 0 | 0 | 4 | K | 1 |  |  |  | ROZPOCET | 0 | 0 | 0 | 0 | 0 | 1 | 0 | 4 | 98
40 | K | Pol41 | Kulový kohout DN25 | ks | 6 |  | 0 |  |  | základní |  | 0 | 0 | 0 | 0 | 0 | 4 | K | 1 |  |  |  | ROZPOCET | 0 | 0 | 0 | 0 | 0 | 1 | 0 | 4 | 100
41 | K | Pol42 | Kulový kohout DN20 | ks | 1 |  | 0 |  |  | základní |  | 0 | 0 | 0 | 0 | 0 | 4 | K | 1 |  |  |  | ROZPOCET | 0 | 0 | 0 | 0 | 0 | 1 | 0 | 4 | 102
42 | K | Pol43 | Kulový kohout DN32 s filtrem | ks | 2 |  | 0 |  |  | základní |  | 0 | 0 | 0 | 0 | 0 | 4 | K | 1 |  |  |  | ROZPOCET | 0 | 0 | 0 | 0 | 0 | 1 | 0 | 4 | 104
43 | K | Pol44 | Automatický odvzdušňovací ventil DN10 | ks | 11 |  | 0 |  |  | základní |  | 0 | 0 | 0 | 0 | 0 | 4 | K | 1 |  |  |  | ROZPOCET | 0 | 0 | 0 | 0 | 0 | 1 | 0 | 4 | 106
44 | K | Pol45 | Magnetický filtr s odkalovačem DN50 - odlučovač nečistot | ks | 1 |  | 0 |  |  | základní |  | 0 | 0 | 0 | 0 | 0 | 4 | K | 1 |  |  |  | ROZPOCET | 0 | 0 | 0 | 0 | 0 | 1 | 0 | 4 | 108
45 | K | Pol46 | Šroubení DN50, včetně těsnění | ks | 6 |  | 0 |  |  | základní |  | 0 | 0 | 0 | 0 | 0 | 4 | K | 1 |  |  |  | ROZPOCET | 0 | 0 | 0 | 0 | 0 | 1 | 0 | 4 | 110
46 | K | Pol47 | Šroubení DN40, včetně těsnění | ks | 4 |  | 0 |  |  | základní |  | 0 | 0 | 0 | 0 | 0 | 4 | K | 1 |  |  |  | ROZPOCET | 0 | 0 | 0 | 0 | 0 | 1 | 0 | 4 | 112
47 | K | Pol48 | Šroubení DN32, včetně těsnění | ks | 16 |  | 0 |  |  | základní |  | 0 | 0 | 0 | 0 | 0 | 4 | K | 1 |  |  |  | ROZPOCET | 0 | 0 | 0 | 0 | 0 | 1 | 0 | 4 | 114
48 | K | Pol49 | Šroubení DN25, včetně těsnění | ks | 6 |  | 0 |  |  | základní |  | 0 | 0 | 0 | 0 | 0 | 4 | K | 1 |  |  |  | ROZPOCET | 0 | 0 | 0 | 0 | 0 | 1 | 0 | 4 | 116
49 | K | Pol50 | Přechod PPR/OCEL - napojení na vodovod | ks | 1 |  | 0 |  |  | základní |  | 0 | 0 | 0 | 0 | 0 | 4 | K | 1 |  |  |  | ROZPOCET | 0 | 0 | 0 | 0 | 0 | 1 | 0 | 4 | 118
| D | D2 | Podlahové vytápění |  |  |  | 0 |  |  |  |  | 0 |  | 0 |  | 0 | 1 | D | 0 |  |  |  | ROZPOCET | [6 empty] | 0
50 | K | Pol51 | Trubka AL/PEX pětivrstvá pro podlahové vytápění s vnitřní kyslikovou barierou 16x2 mm vč. montáže | m | 3084 |  | 0 |  |  | základní |  | 0 | 0 | 0 | 0 | 0 | 4 | K | 1 |  |  |  | ROZPOCET | 0 | 0 | 0 | 0 | 0 | 1 | 0 | 4 | 120
51 | K | Pol52 | Odrazová folie pro systém podlahového vytápění vč. montáže | m2 | 508 |  | 0 |  |  | základní |  | 0 | 0 | 0 | 0 | 0 | 4 | K | 1 |  |  |  | ROZPOCET | 0 | 0 | 0 | 0 | 0 | 1 | 0 | 4 | 122
52 | K | RS 1.1 | ROZDĚLOVAČ+SBĚRAČ PRO PODLAHOVÉ TOPENÍ 8-okruhový | soubor | 1 |  | 0 |  |  | základní |  | 0 | 0 | 0 | 0 | 0 | 4 | K | 1 |  |  |  | ROZPOCET | 0 | 0 | 0 | 0 | 0 | 1 | 0 | 4 | 674838718
| VV |  | rozdělovač s regulačními průtokoměry s automatickou regulací průtoku a diferenčního tlaku, nastavení průtoků pro 1 okruh -30-300 l/h, | [14 empty] | VV | 1 | 1 | True | 0 | ROZPOCET
| VV |  | sběrač s uzavíracími ventily, upevňovací konzoly, | [14 empty] | VV | 1 | 1 | True | 0 | ROZPOCET
| VV |  | 2 ks kulových uzávěrů se šroubením pro přívod, | [14 empty] | VV | 1 | 1 | True | 0 | ROZPOCET
| VV |  | 2ks otočným vypouštěcím ventilem pro vypouštění a odvzdušnění, 2 ks zátka, instalační skříň příslušné velikosti, | [14 empty] | VV | 1 | 1 | True | 0 | ROZPOCET
| VV |  | svěrné šroubení dle počtu výstupu, typ např. IMI DYNACON ECLIPSE | [14 empty] | VV | 1 | 1 | True | 0 | ROZPOCET
| VV |  | 1,00 |  | 1 | [12 empty] | VV | 1 | 2 | True | 0 | ROZPOCET
| VV |  | Součet |  | 1 | [12 empty] | VV | 1 | 4 | True | 1 | ROZPOCET
53 | K | RS 2 | ROZDĚLOVAČ+SBĚRAČ PRO PODLAHOVÉ TOPENÍ 8-okruhový | soubor | 1 |  | 0 |  |  | základní |  | 0 | 0 | 0 | 0 | 0 | 4 | K | 1 |  |  |  | ROZPOCET | 0 | 0 | 0 | 0 | 0 | 1 | 0 | 4 | 126
| VV |  | rozdělovač s regulačními průtokoměry s automatickou regulací průtoku a diferenčního tlaku, nastavení průtoků pro 1 okruh -30-300 l/h, | [14 empty] | VV | 1 | 1 | True | 0 | ROZPOCET
| VV |  | sběrač s uzavíracími ventily, upevňovací konzoly, | [14 empty] | VV | 1 | 1 | True | 0 | ROZPOCET
| VV |  | 2 ks kulových uzávěrů se šroubením pro přívod, | [14 empty] | VV | 1 | 1 | True | 0 | ROZPOCET
| VV |  | 2ks otočným vypouštěcím ventilem pro vypouštění a odvzdušnění, 2 ks zátka, instalační skříň příslušné velikosti, | [14 empty] | VV | 1 | 1 | True | 0 | ROZPOCET
| VV |  | svěrné šroubení dle počtu výstupu, typ např. IMI DYNACON ECLIPSE | [14 empty] | VV | 1 | 1 | True | 0 | ROZPOCET
| VV |  | 1,00 |  | 1 | [12 empty] | VV | 1 | 2 | True | 0 | ROZPOCET
| VV |  | Součet |  | 1 | [12 empty] | VV | 1 | 4 | True | 1 | ROZPOCET
54 | K | RS 3 | ROZDĚLOVAČ+SBĚRAČ PRO PODLAHOVÉ TOPENÍ 4-okruhový | soubor | 1 |  | 0 |  |  | základní |  | 0 | 0 | 0 | 0 | 0 | 4 | K | 1 |  |  |  | ROZPOCET | 0 | 0 | 0 | 0 | 0 | 1 | 0 | 4 | 128
| VV |  | rozdělovač s regulačními průtokoměry s automatickou regulací průtoku a diferenčního tlaku, nastavení průtoků pro 1 okruh -30-300 l/h, | [14 empty] | VV | 1 | 1 | True | 0 | ROZPOCET
| VV |  | sběrač s uzavíracími ventily, upevňovací konzoly, | [14 empty] | VV | 1 | 1 | True | 0 | ROZPOCET
| VV |  | 2 ks kulových uzávěrů se šroubením pro přívod, | [14 empty] | VV | 1 | 1 | True | 0 | ROZPOCET
| VV |  | 2ks otočným vypouštěcím ventilem pro vypouštění a odvzdušnění, 2 ks zátka, instalační skříň příslušné velikosti, | [14 empty] | VV | 1 | 1 | True | 0 | ROZPOCET
| VV |  | svěrné šroubení dle počtu výstupu, typ např. IMI DYNACON ECLIPSE | [14 empty] | VV | 1 | 1 | True | 0 | ROZPOCET
| VV |  | 1,00 |  | 1 | [12 empty] | VV | 1 | 2 | True | 0 | ROZPOCET
| VV |  | Součet |  | 1 | [12 empty] | VV | 1 | 4 | True | 1 | ROZPOCET
55 | K | RS 4 | ROZDĚLOVAČ+SBĚRAČ PRO PODLAHOVÉ TOPENÍ 11-okruhový | soubor | 1 |  | 0 |  |  | základní |  | 0 | 0 | 0 | 0 | 0 | 4 | K | 1 |  |  |  | ROZPOCET | 0 | 0 | 0 | 0 | 0 | 1 | 0 | 4 | 130
| VV |  | rozdělovač s regulačními průtokoměry s automatickou regulací průtoku a diferenčního tlaku, nastavení průtoků pro 1 okruh -30-300 l/h, | [14 empty] | VV | 1 | 1 | True | 0 | ROZPOCET
| VV |  | sběrač s uzavíracími ventily, upevňovací konzoly, | [14 empty] | VV | 1 | 1 | True | 0 | ROZPOCET
| VV |  | 2 ks kulových uzávěrů se šroubením pro přívod, | [14 empty] | VV | 1 | 1 | True | 0 | ROZPOCET
| VV |  | 2ks otočným vypouštěcím ventilem pro vypouštění a odvzdušnění, 2 ks zátka, instalační skříň příslušné velikosti, | [14 empty] | VV | 1 | 1 | True | 0 | ROZPOCET
| VV |  | svěrné šroubení dle počtu výstupu, typ např. IMI DYNACON ECLIPSE | [14 empty] | VV | 1 | 1 | True | 0 | ROZPOCET
| VV |  | 1,00 |  | 1 | [12 empty] | VV | 1 | 2 | True | 0 | ROZPOCET
| VV |  | Součet |  | 1 | [12 empty] | VV | 1 | 4 | True | 1 | ROZPOCET
56 | K | RS 5 | ROZDĚLOVAČ+SBĚRAČ PRO PODLAHOVÉ TOPENÍ 8-okruhový | soubor | 1 |  | 0 |  |  | základní |  | 0 | 0 | 0 | 0 | 0 | 4 | K | 1 |  |  |  | ROZPOCET | 0 | 0 | 0 | 0 | 0 | 1 | 0 | 4 | -257337156
| VV |  | rozdělovač s regulačními průtokoměry s automatickou regulací průtoku a diferenčního tlaku, nastavení průtoků pro 1 okruh -30-300 l/h, | [14 empty] | VV | 1 | 1 | True | 0 | ROZPOCET
| VV |  | sběrač s uzavíracími ventily, upevňovací konzoly, | [14 empty] | VV | 1 | 1 | True | 0 | ROZPOCET
| VV |  | 2 ks kulových uzávěrů se šroubením pro přívod, | [14 empty] | VV | 1 | 1 | True | 0 | ROZPOCET
| VV |  | 2ks otočným vypouštěcím ventilem pro vypouštění a odvzdušnění, 2 ks zátka, instalační skříň příslušné velikosti, | [14 empty] | VV | 1 | 1 | True | 0 | ROZPOCET
| VV |  | svěrné šroubení dle počtu výstupu, typ např. IMI DYNACON ECLIPSE | [14 empty] | VV | 1 | 1 | True | 0 | ROZPOCET
| VV |  | 1,00 |  | 1 | [12 empty] | VV | 1 | 2 | True | 0 | ROZPOCET
| VV |  | Součet |  | 1 | [12 empty] | VV | 1 | 4 | True | 1 | ROZPOCET
57 | K | Pol53 | ochranná trubka pro potrubí 16x2 (husí krk) | m | 236 |  | 0 |  |  | základní |  | 0 | 0 | 0 | 0 | 0 | 4 | K | 1 |  |  |  | ROZPOCET | 0 | 0 | 0 | 0 | 0 | 1 | 0 | 4 | 132
58 | K | Pol54 | středový dilatační profil | m | 42 |  | 0 |  |  | základní |  | 0 | 0 | 0 | 0 | 0 | 4 | K | 1 |  |  |  | ROZPOCET | 0 | 0 | 0 | 0 | 0 | 1 | 0 | 4 | 134
59 | K | Pol55 | okrajová dilatační páska PE s fólií tl.10;š 160mm | m | 656 |  | 0 |  |  | základní |  | 0 | 0 | 0 | 0 | 0 | 4 | K | 1 |  |  |  | ROZPOCET | 0 | 0 | 0 | 0 | 0 | 1 | 0 | 4 | 136
| D | D3 | Otopná tělesa |  |  |  | 0 |  |  |  |  | 0 |  | 0 |  | 0 | 1 | D | 0 |  |  |  | ROZPOCET | [6 empty] | 0
60 | K | Pol56 | Trubkové těleso 1820x450 včetně konzoly pro uchycení do stěny | ks | 3 |  | 0 |  |  | základní |  | 0 | 0 | 0 | 0 | 0 | 4 | K | 1 |  |  |  | ROZPOCET | 0 | 0 | 0 | 0 | 0 | 1 | 0 | 4 | 138
61 | K | Pol57 | Elektrické otopné těleso do otopného tělesa 300W s T-kusem, termostem, časovačem, 230 V / 50 Hz | ks | 3 |  | 0 |  |  | základní |  | 0 | 0 | 0 | 0 | 0 | 4 | K | 1 |  |  |  | ROZPOCET | 0 | 0 | 0 | 0 | 0 | 1 | 0 | 4 | 140
62 | K | Pol58 | Připojovací rohové univerzalní regulační a termostatické šroubení dvoutrubkové s automatickým omezením průtoku vč. svěrného šroubení | ks | 3 |  | 0 |  |  | základní |  | 0 | 0 | 0 | 0 | 0 | 4 | K | 1 |  |  |  | ROZPOCET | 0 | 0 | 0 | 0 | 0 | 1 | 0 | 4 | 142
63 | K | Pol59 | Termostatická hlavice,připojovací závit (M30x1,5) | ks | 3 |  | 0 |  |  | základní |  | 0 | 0 | 0 | 0 | 0 | 4 | K | 1 |  |  |  | ROZPOCET | 0 | 0 | 0 | 0 | 0 | 1 | 0 | 4 | 144
| D | D4 | Rozvody vytápění |  |  |  | 0 |  |  |  |  | 0 |  | 0 |  | 0 | 1 | D | 0 |  |  |  | ROZPOCET | [6 empty] | 0
64 | K | Pol60 | 22x1,0 - Potrubí z měděných trub (vč. ohybů, redukcí, T-kusů atd.), spojované lisováním vč. závěsu, objímek atd. | m | 49 |  | 0 |  |  | základní |  | 0 | 0 | 0 | 0 | 0 | 4 | K | 1 |  |  |  | ROZPOCET | 0 | 0 | 0 | 0 | 0 | 1 | 0 | 4 | 146
65 | K | Pol61 | 28x1,5 - Potrubí z měděných trub (vč. ohybů, redukcí, T-kusů atd.), spojované lisováním vč. závěsu, objímek atd. | m | 106 |  | 0 |  |  | základní |  | 0 | 0 | 0 | 0 | 0 | 4 | K | 1 |  |  |  | ROZPOCET | 0 | 0 | 0 | 0 | 0 | 1 | 0 | 4 | 148
66 | K | Pol62 | 35x1,5 - Potrubí z měděných trub (vč. ohybů, redukcí, T-kusů atd.), spojované lisováním vč. závěsu, objímek atd. | m | 79 |  | 0 |  |  | základní |  | 0 | 0 | 0 | 0 | 0 | 4 | K | 1 |  |  |  | ROZPOCET | 0 | 0 | 0 | 0 | 0 | 1 | 0 | 4 | 150
67 | K | Pol63 | 42x1,5 - Potrubí z měděných trub (vč. ohybů, redukcí, T-kusů atd.), spojované lisováním vč. závěsu, objímek atd. | m | 42 |  | 0 |  |  | základní |  | 0 | 0 | 0 | 0 | 0 | 4 | K | 1 |  |  |  | ROZPOCET | 0 | 0 | 0 | 0 | 0 | 1 | 0 | 4 | 152
68 | K | Pol64 | 54x2,0 - Potrubí z měděných trub (vč. ohybů, redukcí, T-kusů atd.), spojované lisováním vč. závěsu, objímek atd. | m | 20 |  | 0 |  |  | základní |  | 0 | 0 | 0 | 0 | 0 | 4 | K | 1 |  |  |  | ROZPOCET | 0 | 0 | 0 | 0 | 0 | 1 | 0 | 4 | 154
69 | K | Pol65 | pro 22x1,5 tl. 30mm - Tepelná izolace z PE pro potrubí (vč. ohybů, redukcí a armatur) | m | 49 |  | 0 |  |  | základní |  | 0 | 0 | 0 | 0 | 0 | 4 | K | 1 |  |  |  | ROZPOCET | 0 | 0 | 0 | 0 | 0 | 1 | 0 | 4 | 156
70 | K | Pol66 | pro 28x1,5 tl. 30mm - Tepelná izolace z PE pro potrubí (vč. ohybů, redukcí a armatur) | m | 70 |  | 0 |  |  | základní |  | 0 | 0 | 0 | 0 | 0 | 4 | K | 1 |  |  |  | ROZPOCET | 0 | 0 | 0 | 0 | 0 | 1 | 0 | 4 | 158
71 | K | Pol67 | pro 35x1,5 tl. 40mm - Tepelná izolace z PE pro potrubí (vč. ohybů, redukcí a armatur) | m | 50 |  | 0 |  |  | základní |  | 0 | 0 | 0 | 0 | 0 | 4 | K | 1 |  |  |  | ROZPOCET | 0 | 0 | 0 | 0 | 0 | 1 | 0 | 4 | 160
72 | K | Pol68 | pro 42x1,5 tl. 40mm - Tepelná izolace z PE pro potrubí (vč. ohybů, redukcí a armatur) | m | 42 |  | 0 |  |  | základní |  | 0 | 0 | 0 | 0 | 0 | 4 | K | 1 |  |  |  | ROZPOCET | 0 | 0 | 0 | 0 | 0 | 1 | 0 | 4 | 162
73 | K | Pol69 | pro 54x2,0 tl. 50mm - Tepelná izolace z PE pro potrubí (vč. ohybů, redukcí a armatur) | m | 20 |  | 0 |  |  | základní |  | 0 | 0 | 0 | 0 | 0 | 4 | K | 1 |  |  |  | ROZPOCET | 0 | 0 | 0 | 0 | 0 | 1 | 0 | 4 | 164
74 | K | Pol71 | pro 35x1,5 tl. 40mm (okruh mezi jednotkami TČ) - Tepelná izolace z kaučuku pro potrubí (vč. ohybů, redukcí a armatur) | m | 29 |  | 0 |  |  | základní |  | 0 | 0 | 0 | 0 | 0 | 4 | K | 1 |  |  |  | ROZPOCET | 0 | 0 | 0 | 0 | 0 | 1 | 0 | 4 | 168
| D | D5 | Ostatní práce |  |  |  | 0 |  |  |  |  | 0 |  | 0 |  | 0 | 1 | D | 0 |  |  |  | ROZPOCET | [6 empty] | 0
75 | K | Pol72 | Protipožární prostupy potrubí certifikovaným materiálem s odolností min. EI60, vč.označení průchodů identifikačními štítky certifikovanou firmou | soubor | 2 |  | 0 |  |  | základní |  | 0 | 0 | 0 | 0 | 0 | 4 | K | 1 |  |  |  | ROZPOCET | 0 | 0 | 0 | 0 | 0 | 1 | 0 | 4 | 170
76 | K | Pol73 | Manipulátor pro montáž kolektoru | soubor | 1 |  | 0 |  |  | základní |  | 0 | 0 | 0 | 0 | 0 | 4 | K | 1 |  |  |  | ROZPOCET | 0 | 0 | 0 | 0 | 0 | 1 | 0 | 4 | 172
77 | K | Pol74 | Doprava | soubor | 1 |  | 0 |  |  | základní |  | 0 | 0 | 0 | 0 | 0 | 4 | K | 1 |  |  |  | ROZPOCET | 0 | 0 | 0 | 0 | 0 | 1 | 0 | 4 | 174
78 | K | Pol75 | Revize | soubor | 1 |  | 0 |  |  | základní |  | 0 | 0 | 0 | 0 | 0 | 4 | K | 1 |  |  |  | ROZPOCET | 0 | 0 | 0 | 0 | 0 | 1 | 0 | 4 | 176
79 | K | Pol76 | Prostupy stavebními konstrukcemi včetně chráničky | soubor | 1 |  | 0 |  |  | základní |  | 0 | 0 | 0 | 0 | 0 | 4 | K | 1 |  |  |  | ROZPOCET | 0 | 0 | 0 | 0 | 0 | 1 | 0 | 4 | 178
80 | K | Pol77 | Štítky pro popis zařízení a armatur | soubor | 1 |  | 0 |  |  | základní |  | 0 | 0 | 0 | 0 | 0 | 4 | K | 1 |  |  |  | ROZPOCET | 0 | 0 | 0 | 0 | 0 | 1 | 0 | 4 | 180
81 | K | Pol78 | Štítky pro označení směru proudění | soubor | 1 |  | 0 |  |  | základní |  | 0 | 0 | 0 | 0 | 0 | 4 | K | 1 |  |  |  | ROZPOCET | 0 | 0 | 0 | 0 | 0 | 1 | 0 | 4 | 182
82 | K | Pol79 | Závěsy pro potrubí a zařízení(úpravy 2x pozinkov. lakem) | soubor | 1 |  | 0 |  |  | základní |  | 0 | 0 | 0 | 0 | 0 | 4 | K | 1 |  |  |  | ROZPOCET | 0 | 0 | 0 | 0 | 0 | 1 | 0 | 4 | 184
83 | K | Pol80 | Naplnění systému vodou s inhibitorem a odvzdušnění systému | soubor | 1 |  | 0 |  |  | základní |  | 0 | 0 | 0 | 0 | 0 | 4 | K | 1 |  |  |  | ROZPOCET | 0 | 0 | 0 | 0 | 0 | 1 | 0 | 4 | 186
84 | K | Pol81 | Tlaková, stavební a dilatační zkouška potrubí | soubor | 1 |  | 0 |  |  | základní |  | 0 | 0 | 0 | 0 | 0 | 4 | K | 1 |  |  |  | ROZPOCET | 0 | 0 | 0 | 0 | 0 | 1 | 0 | 4 | 188
85 | K | Pol82 | Topná zkouška včetně protokolu | soubor | 1 |  | 0 |  |  | základní |  | 0 | 0 | 0 | 0 | 0 | 4 | K | 1 |  |  |  | ROZPOCET | 0 | 0 | 0 | 0 | 0 | 1 | 0 | 4 | 190
86 | K | Pol83 | Hydraulické vyvážení soustavy včetně protokolu | soubor | 1 |  | 0 |  |  | základní |  | 0 | 0 | 0 | 0 | 0 | 4 | K | 1 |  |  |  | ROZPOCET | 0 | 0 | 0 | 0 | 0 | 1 | 0 | 4 | 192
87 | K | Pol84 | Zprovoznění soustavy vytápění a zaškolení obsluhy | soubor | 1 |  | 0 |  |  | základní |  | 0 | 0 | 0 | 0 | 0 | 4 | K | 1 |  |  |  | ROZPOCET | 0 | 0 | 0 | 0 | 0 | 1 | 0 | 4 | 194

## VZT - Vzduchotechnika
{479002c9-01c3-48fe-838e-3be3ff609dee}
2
| KRYCÍ LIST SOUPISU PRACÍ | [7 empty] | v --- níže se nacházejí doplnkové a pomocné údaje k sestavám --- v | [8 empty] | False
Stavba:
PD - Výstavba zázemí SDH Cheb - Háje
Objekt:
VZT - Vzduchotechnika
| KSO: |  |  |  |  | CC-CZ:
| Místo: |  | Cheb |  |  | Datum: | 2025-04-30
| Zadavatel: |  |  |  |  | IČ:
|  | Město Cheb |  |  |  | DIČ:
| Uchazeč: |  |  |  |  | IČ: | Vyplň údaj
|  | Vyplň údaj |  |  |  | DIČ: | Vyplň údaj
| Projektant: |  |  |  |  | IČ:
|  | ERPLAN s.r.o., Havlíčkův Brod |  |  |  | DIČ:
| Zpracovatel: |  |  |  |  | IČ:
|  | Ing. Avuk |  |  |  | DIČ:
Poznámka:
| Cena bez DPH | [5 empty] | 0
|  |  | Základ daně |  |  | Sazba daně | Výše daně
| DPH | základní | 0 |  |  | 21% | 0
|  | snížená | 0 |  |  | 15% | 0
|  | zákl. přenesená | 0 |  |  | 21% | 0
|  | sníž. přenesená | 0 |  |  | 15% | 0
|  | nulová | 0 |  |  | 0% | 0
| Cena s DPH |  |  | v | CZK |  | 0
| Projektant |  |  | Zpracovatel
| Datum a podpis: |  | Razítko | Datum a podpis: |  |  | Razítko
| Objednavatel |  |  | Uchazeč
| Datum a podpis: |  | Razítko | Datum a podpis: |  |  | Razítko
REKAPITULACE ČLENĚNÍ SOUPISU PRACÍ
Stavba:
PD - Výstavba zázemí SDH Cheb - Háje
Objekt:
VZT - Vzduchotechnika
Místo: |  |  | Cheb |  |  | Datum: | 2025-04-30
Zadavatel: |  |  | Město Cheb |  |  | Projektant: | ERPLAN s.r.o., Havlíčkův Brod
Uchazeč: |  |  | Vyplň údaj |  |  | Zpracovatel: | Ing. Avuk
Kód dílu - Popis | [6 empty] | Cena celkem [CZK]
Náklady ze soupisu prací | [6 empty] | 0 | [11 empty] | -1
| 1 - Zařízení č.1 – Větrání pobytových prostor a hyg. zázemí | [5 empty] | 0
| 2 - Zařízení č.2 – Cirkulační digestoř | [5 empty] | 0
| 3 - Zařízení č.3 – Větrání garáže | [5 empty] | 0
| 4 - Zařízení č.4 – Větrání sušící věže | [5 empty] | 0
| K1 - Zařízení č.K1 – Chlazení baterií | [5 empty] | 0
| O - Ostatní činnosti | [5 empty] | 0
SOUPIS PRACÍ
Stavba:
PD - Výstavba zázemí SDH Cheb - Háje
Objekt:
VZT - Vzduchotechnika
Místo: |  |  | Cheb |  |  | Datum: | 2025-04-30
Zadavatel: |  |  | Město Cheb |  |  | Projektant: | ERPLAN s.r.o., Havlíčkův Brod
Uchazeč: |  |  | Vyplň údaj |  |  | Zpracovatel: | Ing. Avuk
PČ | Typ | Kód | Popis | MJ | Množství | J.cena [CZK] | Cena celkem [CZK] | Cenová soustava |  | DPH | J. Nh [h] | Nh celkem [h] | J. hmotnost [t] | Hmotnost celkem [t] | J. suť [t] | Suť Celkem [t]
Náklady soupisu celkem | [6 empty] | 0 |  |  |  |  | 0 |  | 0 |  | 0 |  | D | -1 | [10 empty] | 0
| D | 1 | Zařízení č.1 – Větrání pobytových prostor a hyg. zázemí |  |  |  | 0 |  |  |  |  | 0 |  | 0 |  | 0 | 1 | D | 0 |  |  |  | ROZPOCET | [6 empty] | 0
1 | K | 1.01 | Kompaktní vzduchotechnická jednotka s rekuperací tepla | ks | 1 |  | 0 |  |  | základní |  | 0 | 0 | 0 | 0 | 0 | 4 | K | 1 |  |  |  | ROZPOCET | 0 | 0 | 0 | 0 | 0 | 1 | 0 | 4 | 2
| VV |  | Průtok vzduchu: 3000 m3/h (přivod), 3000 m3/h (odvod). | [14 empty] | VV | 1 | 1 | True | 0 | ROZPOCET
| VV |  | Externí tlak: 300 Pa (přívod), 300 Pa (odvod). | [14 empty] | VV | 1 | 1 | True | 0 | ROZPOCET
| VV |  | Provedení: venkovní, hrdla směrem do stran, určená pro běžné větrané prostředí. Splňuje požadavky ErP 2018 a certifikát Eurovent. | [14 empty] | VV | 1 | 1 | True | 0 | ROZPOCET
| VV |  | Štítek energetické náročnosti: B (zimní štítek), A (letní štítek). | [14 empty] | VV | 1 | 1 | True | 0 | ROZPOCET
| VV |  | Skladba přívod: kapsový filtr ePM1 60%, rotační výměník tepla se suchou účinností dle EN 308 min. | [14 empty] | VV | 1 | 1 | True | 0 | ROZPOCET
| VV |  | 76,8 % s variabilními otáčkami a proplachovacím sektorem, EC ventilátor, elektrický ohřívač 7,1 kW. | [14 empty] | VV | 1 | 1 | True | 0 | ROZPOCET
| VV |  | Skladba odvod: kapsový filtr ePM10 60%, rotační výměník tepla, EC ventilátor. | [14 empty] | VV | 1 | 1 | True | 0 | ROZPOCET
| VV |  | Součástí jednotky jsou podstavné nohy, přes které bude usazena na konstrukci, kterou připraví stavba. | [14 empty] | VV | 1 | 1 | True | 0 | ROZPOCET
| VV |  | Jednotka je vybavena plně propojeným vestavěným řídicím systémem, | [14 empty] | VV | 1 | 1 | True | 0 | ROZPOCET
| VV |  | včetně teplotních čidel a ovládacího panelu se 7“ dotykovým IPS displejem, | [14 empty] | VV | 1 | 1 | True | 0 | ROZPOCET
| VV |  | který je připojen do rozvaděče jednotky pomocí 3 m plochého stíněného UTP kabelu. | [14 empty] | VV | 1 | 1 | True | 0 | ROZPOCET
| VV |  | Systém mimo jiné umožňuje nastavení denních režimů, vzduchového výkonu, přívodní teploty, volného chlazení... | [14 empty] | VV | 1 | 1 | True | 0 | ROZPOCET
| VV |  | Ovládání lze provést z ovládacího panelu propojeného s jednotkou až 100 m UTP stíněným kabelem. | [14 empty] | VV | 1 | 1 | True | 0 | ROZPOCET
| VV |  | Umístění ovládacího panelu upřesnit s investorem. Případně lze ovládání řešit vzdáleně pomocí PC přes LAN. | [14 empty] | VV | 1 | 1 | True | 0 | ROZPOCET
| VV |  | Provoz jednotky se uvažuje v režimu na konstantní tlak (VAV regulace). | [14 empty] | VV | 1 | 1 | True | 0 | ROZPOCET
| VV |  | Doporučené jištění rozvodnice, která je součástí VZT jednotky: 3x32 A (3N~, 3x400 V, 50 Hz), celkový příkon 9,969 kW. | [14 empty] | VV | 1 | 1 | True | 0 | ROZPOCET
| VV |  | Rozměr: cca 1604x958x1319 mm (DxŠxV), připojovací hrdla 500x400 mm, m=cca 292 kg, LwA=61 dB(A) do okolí. | [14 empty] | VV | 1 | 1 | True | 0 | ROZPOCET
| VV |  | Konstrukce jednotky je tvořena bezrámovým typem pláště, který je vyroben z plechu s povrchovou úpravou ZM310 s třídou korozní odolnosti C5. | [14 empty] | VV | 1 | 1 | True | 0 | ROZPOCET
| VV |  | Dvojitý plášť je vyplněn tepelnou a protihlukovou 50 mm izolací z minerální vlny s hustotou 60 kg/m3. Jednotka se skládá z jednoho hlavního dílu. | [14 empty] | VV | 1 | 1 | True | 0 | ROZPOCET
| VV |  | Parametry pláště dle EN1886: faktor tepelných mostů TB2, mechanická stabilita D2, termická izolace T2, netěsnost skříně L2. | [14 empty] | VV | 1 | 1 | True | 0 | ROZPOCET
| VV |  | Včetně: Sada VAV regulace - 1ks | [14 empty] | VV | 1 | 1 | True | 0 | ROZPOCET
| VV |  | Včetně: Uzavírací klapka se servopohonem - těsná - Rozměr: 500x400 mm, servopohon 24 V - dodávka spolu s VZT jednotkou - 2ks | [14 empty] | VV | 1 | 1 | True | 0 | ROZPOCET
| VV |  | Včetně: Pružná manžeta - Rozměr: 500x400 mm - 4 ks | [14 empty] | VV | 1 | 1 | True | 0 | ROZPOCET
| VV |  | Včetně: Potrubní hlásič kouře pro odstavení jednotky - Instalace do přívodního potrubí, Napájení 24 V - z rozvaděče VZT jednotky - 1ks | [14 empty] | VV | 1 | 1 | True | 0 | ROZPOCET
| VV |  | 1 |  | 1 | [12 empty] | VV | 1 | 2 | True | 0 | ROZPOCET
| VV |  | Součet |  | 1 | [12 empty] | VV | 1 | 4 | True | 1 | ROZPOCET
2 | K | 1.02 | Výfukový/nasávací kus, sešikmený, čtyřhranný | ks | 2 |  | 0 |  |  | základní |  | 0 | 0 | 0 | 0 | 0 | 4 | K | 1 |  |  |  | ROZPOCET | 0 | 0 | 0 | 0 | 0 | 1 | 0 | 4 | 4
| VV |  | Rozměr: 500x400 mm | [14 empty] | VV | 1 | 1 | True | 0 | ROZPOCET
| VV |  | Materiál pozinkovaný plech s ochranným pletivem. | [14 empty] | VV | 1 | 1 | True | 0 | ROZPOCET
| VV |  | 2 |  | 2 | [12 empty] | VV | 1 | 2 | True | 0 | ROZPOCET
| VV |  | Součet |  | 2 | [12 empty] | VV | 1 | 4 | True | 1 | ROZPOCET
3 | K | 1.03 | Tlumič hluku buňkový - Rozměr: 500x400, délka 1000 mm. | ks | 3 |  | 0 |  |  | základní |  | 0 | 0 | 0 | 0 | 0 | 4 | K | 1 |  |  |  | ROZPOCET | 0 | 0 | 0 | 0 | 0 | 1 | 0 | 4 | 6
| VV |  | Skladba: 2 ks buněk 500x200x1000 mm, s náběhovou a výběhovou hranou, kašírované provedení. | [14 empty] | VV | 1 | 1 | True | 0 | ROZPOCET
| VV |  | 3 |  | 3 | [12 empty] | VV | 1 | 2 | True | 0 | ROZPOCET
| VV |  | Součet |  | 3 | [12 empty] | VV | 1 | 4 | True | 1 | ROZPOCET
4 | K | 1.04 | Tlumič hluku buňkový - Rozměr: 500x400, délka 1500 mm. | ks | 1 |  | 0 |  |  | základní |  | 0 | 0 | 0 | 0 | 0 | 4 | K | 1 |  |  |  | ROZPOCET | 0 | 0 | 0 | 0 | 0 | 1 | 0 | 4 | 8
| VV |  | Skladba: 2 ks buněk 500x200x1500 mm, s náběhovou a výběhovou hranou, kašírované provedení. | [14 empty] | VV | 1 | 1 | True | 0 | ROZPOCET
| VV |  | 1 |  | 1 | [12 empty] | VV | 1 | 2 | True | 0 | ROZPOCET
| VV |  | Součet |  | 1 | [12 empty] | VV | 1 | 4 | True | 1 | ROZPOCET
5 | K | 1.05 | Flexibilní tlumič hluku - Rozměr: D=80 mm, délka 1200 mm. | ks | 2 |  | 0 |  |  | základní |  | 0 | 0 | 0 | 0 | 0 | 4 | K | 1 |  |  |  | ROZPOCET | 0 | 0 | 0 | 0 | 0 | 1 | 0 | 4 | 10
| VV |  | Materiál: netkaná vnitřní hadice z polypropylenu, izolace ze skelných vláken tloušťky 25 mm a vnějšího pláště z laminovaného | [14 empty] | VV | 1 | 1 | True | 0 | ROZPOCET
| VV |  | hliníku/polyesteru odolného proti roztržení. Vnitřní hadice je hydrofobní a antibakteriální. Celkový útlum min. 39 dB. | [14 empty] | VV | 1 | 1 | True | 0 | ROZPOCET
| VV |  | Instalace u regulátorů průtoku. | [14 empty] | VV | 1 | 1 | True | 0 | ROZPOCET
| VV |  | 2 |  | 2 | [12 empty] | VV | 1 | 2 | True | 0 | ROZPOCET
| VV |  | Součet |  | 2 | [12 empty] | VV | 1 | 4 | True | 1 | ROZPOCET
6 | K | 1.06 | Flexibilní tlumič hluku - Rozměr: D=100 mm, délka 1200 mm. | ks | 2 |  | 0 |  |  | základní |  | 0 | 0 | 0 | 0 | 0 | 4 | K | 1 |  |  |  | ROZPOCET | 0 | 0 | 0 | 0 | 0 | 1 | 0 | 4 | 12
| VV |  | Materiál: netkaná vnitřní hadice z polypropylenu, izolace ze skelných vláken tloušťky 25 mm a vnějšího pláště z laminovaného | [14 empty] | VV | 1 | 1 | True | 0 | ROZPOCET
| VV |  | hliníku/polyesteru odolného proti roztržení. Vnitřní hadice je hydrofobní a antibakteriální. Celkový útlum min. 39 dB. | [14 empty] | VV | 1 | 1 | True | 0 | ROZPOCET
| VV |  | Instalace u regulátorů průtoku. | [14 empty] | VV | 1 | 1 | True | 0 | ROZPOCET
| VV |  | 2 |  | 2 | [12 empty] | VV | 1 | 2 | True | 0 | ROZPOCET
| VV |  | Součet |  | 2 | [12 empty] | VV | 1 | 4 | True | 1 | ROZPOCET
7 | K | 1.07 | Flexibilní tlumič hluku - Rozměr: D=125 mm, délka 1200 mm. | ks | 2 |  | 0 |  |  | základní |  | 0 | 0 | 0 | 0 | 0 | 4 | K | 1 |  |  |  | ROZPOCET | 0 | 0 | 0 | 0 | 0 | 1 | 0 | 4 | 14
| VV |  | Materiál: netkaná vnitřní hadice z polypropylenu, izolace ze skelných vláken tloušťky 25 mm a vnějšího pláště z laminovaného | [14 empty] | VV | 1 | 1 | True | 0 | ROZPOCET
| VV |  | hliníku/polyesteru odolného proti roztržení. Vnitřní hadice je hydrofobní a antibakteriální. Celkový útlum min. 39 dB. | [14 empty] | VV | 1 | 1 | True | 0 | ROZPOCET
| VV |  | Instalace u regulátorů průtoku. | [14 empty] | VV | 1 | 1 | True | 0 | ROZPOCET
| VV |  | 2 |  | 2 | [12 empty] | VV | 1 | 2 | True | 0 | ROZPOCET
| VV |  | Součet |  | 2 | [12 empty] | VV | 1 | 4 | True | 1 | ROZPOCET
8 | K | 1.08 | Flexibilní tlumič hluku - Rozměr: D=200 mm, délka 1200 mm. | ks | 4 |  | 0 |  |  | základní |  | 0 | 0 | 0 | 0 | 0 | 4 | K | 1 |  |  |  | ROZPOCET | 0 | 0 | 0 | 0 | 0 | 1 | 0 | 4 | 16
| VV |  | Materiál: netkaná vnitřní hadice z polypropylenu, izolace ze skelných vláken tloušťky 25 mm a vnějšího pláště z laminovaného | [14 empty] | VV | 1 | 1 | True | 0 | ROZPOCET
| VV |  | hliníku/polyesteru odolného proti roztržení. Vnitřní hadice je hydrofobní a antibakteriální. Celkový útlum min. 39 dB. | [14 empty] | VV | 1 | 1 | True | 0 | ROZPOCET
| VV |  | Instalace u regulátorů průtoku. | [14 empty] | VV | 1 | 1 | True | 0 | ROZPOCET
| VV |  | 4 |  | 4 | [12 empty] | VV | 1 | 2 | True | 0 | ROZPOCET
| VV |  | Součet |  | 4 | [12 empty] | VV | 1 | 4 | True | 1 | ROZPOCET
9 | K | 1.09 | Talířový ventil/difuzor přívodní - kovový průměru 125 mm Barva RAL 9003-30, čelní deska umožňuje nastavit obraz proudění a je vyplněna hlukově pohltivým materiálem. Příslušenství: - ocelová zděř | ks | 7 |  | 0 |  |  | základní |  | 0 | 0 | 0 | 0 | 0 | 4 | K | 1 |  |  |  | ROZPOCET | 0 | 0 | 0 | 0 | 0 | 1 | 0 | 4 | 18
10 | K | 1.10 | Talířový ventil/difuzor přívodní - kovový průměru 160 mm Barva RAL 9003-30, čelní deska umožňuje nastavit obraz proudění a je vyplněna hlukově pohltivým materiálem. Příslušenství: - ocelová zděř | ks | 4 |  | 0 |  |  | základní |  | 0 | 0 | 0 | 0 | 0 | 4 | K | 1 |  |  |  | ROZPOCET | 0 | 0 | 0 | 0 | 0 | 1 | 0 | 4 | 20
11 | K | 1.11 | Talířový ventil/difuzor odvodní - kovový průměru 80 mm Barva RAL 9003-30, čelní deska umožňuje nastavit obraz proudění a je vyplněna hlukově pohltivým materiálem. Příslušenství: - ocelová zděř | ks | 2 |  | 0 |  |  | základní |  | 0 | 0 | 0 | 0 | 0 | 4 | K | 1 |  |  |  | ROZPOCET | 0 | 0 | 0 | 0 | 0 | 1 | 0 | 4 | 22
12 | K | 1.12 | Talířový ventil/difuzor odvodní - kovový průměru 100 mm Barva RAL 9003-30, čelní deska umožňuje nastavit obraz proudění a je vyplněna hlukově pohltivým materiálem. Příslušenství: - ocelová zděř | ks | 3 |  | 0 |  |  | základní |  | 0 | 0 | 0 | 0 | 0 | 4 | K | 1 |  |  |  | ROZPOCET | 0 | 0 | 0 | 0 | 0 | 1 | 0 | 4 | 24
13 | K | 1.13 | Talířový ventil/difuzor odvodní - kovový průměru 125 mm Barva RAL 9003-30, čelní deska umožňuje nastavit obraz proudění a je vyplněna hlukově pohltivým materiálem. Příslušenství: - ocelová zděř | ks | 19 |  | 0 |  |  | základní |  | 0 | 0 | 0 | 0 | 0 | 4 | K | 1 |  |  |  | ROZPOCET | 0 | 0 | 0 | 0 | 0 | 1 | 0 | 4 | 26
14 | K | 1.14 | Talířový ventil/difuzor odvodní - kovový průměru 160 mm Barva RAL 9003-30, čelní deska umožňuje nastavit obraz proudění a je vyplněna hlukově pohltivým materiálem. Příslušenství: - ocelová zděř | ks | 14 |  | 0 |  |  | základní |  | 0 | 0 | 0 | 0 | 0 | 4 | K | 1 |  |  |  | ROZPOCET | 0 | 0 | 0 | 0 | 0 | 1 | 0 | 4 | 28
15 | K | 1.15 | Přívodní vyústka čtyřhranná Rozměr: 625x125 mm Dvouřadá do čtyřhranného potrubí/stěny, s regulací, upínání speciálním mechanismem, materiál hliníkové profily s povrchovou úpravou RAL 9003. | ks | 13 |  | 0 |  |  | základní |  | 0 | 0 | 0 | 0 | 0 | 4 | K | 1 |  |  |  | ROZPOCET | 0 | 0 | 0 | 0 | 0 | 1 | 0 | 4 | 30
16 | K | 1.16 | Regulátor konstantního průtoku vzduchu Rozměr: D=80 mm Průtok: V=60 m3/h Průtok se nastavuje ručně pomocí mechanismu instalovaného z boční strany, pracovní rozsah tlaku 50-1000 Pa, připojovací hrdla opatřena gumovým těsněním, těsnost pláště C dle EN 1751. | ks | 2 |  | 0 |  |  | základní |  | 0 | 0 | 0 | 0 | 0 | 4 | K | 1 |  |  |  | ROZPOCET | 0 | 0 | 0 | 0 | 0 | 1 | 0 | 4 | 32
17 | K | 1.17 | Regulátor konstantního průtoku vzduchu Rozměr: D=100 mm Průtok: V=100 m3/h | ks | 2 |  | 0 |  |  | základní |  | 0 | 0 | 0 | 0 | 0 | 4 | K | 1 |  |  |  | ROZPOCET | 0 | 0 | 0 | 0 | 0 | 1 | 0 | 4 | 34
| VV |  | Průtok se nastavuje ručně pomocí mechanismu instalovaného z boční strany, pracovní rozsah tlaku 50-1000 Pa, | [14 empty] | VV | 1 | 1 | True | 0 | ROZPOCET
| VV |  | připojovací hrdla opatřena gumovým těsněním, těsnost pláště C dle EN 1751. | [14 empty] | VV | 1 | 1 | True | 0 | ROZPOCET
| VV |  | 2 |  | 2 | [12 empty] | VV | 1 | 2 | True | 0 | ROZPOCET
| VV |  | Součet |  | 2 | [12 empty] | VV | 1 | 4 | True | 1 | ROZPOCET
18 | K | 1.18 | Regulátor konstantního průtoku vzduchu Rozměr: D=125 mm Průtok: V=200 m3/h | ks | 2 |  | 0 |  |  | základní |  | 0 | 0 | 0 | 0 | 0 | 4 | K | 1 |  |  |  | ROZPOCET | 0 | 0 | 0 | 0 | 0 | 1 | 0 | 4 | 36
| VV |  | Průtok se nastavuje ručně pomocí mechanismu instalovaného z boční strany, pracovní rozsah tlaku 50-1000 Pa, | [14 empty] | VV | 1 | 1 | True | 0 | ROZPOCET
| VV |  | připojovací hrdla opatřena gumovým těsněním, těsnost pláště C dle EN 1751. | [14 empty] | VV | 1 | 1 | True | 0 | ROZPOCET
| VV |  | 2 |  | 2 | [12 empty] | VV | 1 | 2 | True | 0 | ROZPOCET
| VV |  | Součet |  | 2 | [12 empty] | VV | 1 | 4 | True | 1 | ROZPOCET
19 | K | 1.19 1.RK.1 | Regulátor variabilního průtoku vzduchu se servopohonem Rozměr: D=160 mm Rozsah průtoku: V=145 / 520 m3/h | ks | 2 |  | 0 |  |  | základní |  | 0 | 0 | 0 | 0 | 0 | 4 | K | 1 |  |  |  | ROZPOCET | 0 | 0 | 0 | 0 | 0 | 1 | 0 | 4 | 38
| VV |  | Změna průtoku pomocí servopohonu instalovaného z boční strany, změna nastaveného průtoku se provádí komunikací NFC, | [14 empty] | VV | 1 | 1 | True | 0 | ROZPOCET
| VV |  | napájení servopohonu 24 V, ovládání on/off (pohybovým čidlem přes prostorový ovladač), pracovní rozsah tlaku ≤ 1000 Pa, | [14 empty] | VV | 1 | 1 | True | 0 | ROZPOCET
| VV |  | pracovní rozsah rychlosti proudění 2-9 m/s, připojovací hrdla opatřena gumovým těsněním, těsnost listu třídy 4 a těsnost pláště C dle EN 1751. | [14 empty] | VV | 1 | 1 | True | 0 | ROZPOCET
| VV |  | 2 |  | 2 | [12 empty] | VV | 1 | 2 | True | 0 | ROZPOCET
| VV |  | Součet |  | 2 | [12 empty] | VV | 1 | 4 | True | 1 | ROZPOCET
20 | K | 1.20 1.RK.2 | Regulátor variabilního průtoku vzduchu se servopohonem Rozměr: 350x100 mm Rozsah průtoku: V=270 / 1040 m3/h | ks | 1 |  | 0 |  |  | základní |  | 0 | 0 | 0 | 0 | 0 | 4 | K | 1 |  |  |  | ROZPOCET | 0 | 0 | 0 | 0 | 0 | 1 | 0 | 4 | 40
| VV |  | Změna průtoku pomocí servopohonu instalovaného z boční strany, změna nastaveného průtoku se provádí komunikací NFC, | [14 empty] | VV | 1 | 1 | True | 0 | ROZPOCET
| VV |  | napájení servopohonu 24 V, ovládání on/off (pohybovým čidlem přes prostorový ovladač), pracovní rozsah tlaku ≤ 1000 Pa, | [14 empty] | VV | 1 | 1 | True | 0 | ROZPOCET
| VV |  | pracovní rozsah rychlosti proudění 2-9 m/s, připojovací hrdla opatřena gumovým těsněním, těsnost listu třídy 4 a těsnost pláště C dle EN 1751. | [14 empty] | VV | 1 | 1 | True | 0 | ROZPOCET
| VV |  | 1 |  | 1 | [12 empty] | VV | 1 | 2 | True | 0 | ROZPOCET
| VV |  | Součet |  | 1 | [12 empty] | VV | 1 | 4 | True | 1 | ROZPOCET
21 | K | 1.21 1.RK.2 | Regulátor variabilního průtoku vzduchu se servopohonem Rozměr: 250x150 mm Rozsah průtoku: V=270 / 1040 m3/h | ks | 1 |  | 0 |  |  | základní |  | 0 | 0 | 0 | 0 | 0 | 4 | K | 1 |  |  |  | ROZPOCET | 0 | 0 | 0 | 0 | 0 | 1 | 0 | 4 | 42
| VV |  | Změna průtoku pomocí servopohonu instalovaného z boční strany, změna nastaveného průtoku se provádí komunikací NFC, | [14 empty] | VV | 1 | 1 | True | 0 | ROZPOCET
| VV |  | napájení servopohonu 24 V, ovládání on/off (pohybovým čidlem přes prostorový ovladač), pracovní rozsah tlaku ≤ 1000 Pa, | [14 empty] | VV | 1 | 1 | True | 0 | ROZPOCET
| VV |  | pracovní rozsah rychlosti proudění 2-9 m/s, připojovací hrdla opatřena gumovým těsněním, těsnost listu třídy 4 a těsnost pláště C dle EN 1751. | [14 empty] | VV | 1 | 1 | True | 0 | ROZPOCET
| VV |  | 1 |  | 1 | [12 empty] | VV | 1 | 2 | True | 0 | ROZPOCET
| VV |  | Součet |  | 1 | [12 empty] | VV | 1 | 4 | True | 1 | ROZPOCET
22 | K | 1.22 1.RV.1 | Regulátor variabilního průtoku vzduchu se servopohonem Rozměr: D=180 mm Rozsah průtoku: V=190-600 m3/h | ks | 2 |  | 0 |  |  | základní |  | 0 | 0 | 0 | 0 | 0 | 4 | K | 1 |  |  |  | ROZPOCET | 0 | 0 | 0 | 0 | 0 | 1 | 0 | 4 | 44
| VV |  | Změna průtoku pomocí servopohonu instalovaného z boční strany, změna nastaveného průtoku se provádí komunikací NFC, | [14 empty] | VV | 1 | 1 | True | 0 | ROZPOCET
| VV |  | napájení servopohonu 24 V, ovládání signálem 0-10 V (plynulá regulace) od čidla CO2 a skokovou změnou od pohybového čidla | [14 empty] | VV | 1 | 1 | True | 0 | ROZPOCET
| VV |  | (ovládání řešeno přes prostorový ovladač), pracovní rozsah tlaku ≤ 1000 Pa, pracovní rozsah rychlosti proudění 2-9 m/s, | [14 empty] | VV | 1 | 1 | True | 0 | ROZPOCET
| VV |  | připojovací hrdla opatřena gumovým těsněním, těsnost listu třídy 4 a těsnost pláště C dle EN 1751. | [14 empty] | VV | 1 | 1 | True | 0 | ROZPOCET
| VV |  | 2 |  | 2 | [12 empty] | VV | 1 | 2 | True | 0 | ROZPOCET
| VV |  | Součet |  | 2 | [12 empty] | VV | 1 | 4 | True | 1 | ROZPOCET
23 | K | 1.23 1.RV.2 | Regulátor variabilního průtoku vzduchu se servopohonem Rozměr: D=200 mm Rozsah průtoku: V=230-800 m3/h | ks | 2 |  | 0 |  |  | základní |  | 0 | 0 | 0 | 0 | 0 | 4 | K | 1 |  |  |  | ROZPOCET | 0 | 0 | 0 | 0 | 0 | 1 | 0 | 4 | 46
| VV |  | Změna průtoku pomocí servopohonu instalovaného z boční strany, změna nastaveného průtoku se provádí komunikací NFC, | [14 empty] | VV | 1 | 1 | True | 0 | ROZPOCET
| VV |  | napájení servopohonu 24 V, ovládání signálem 0-10 V (plynulá regulace) od čidla CO2 a skokovou změnou od pohybového čidla | [14 empty] | VV | 1 | 1 | True | 0 | ROZPOCET
| VV |  | (ovládání řešeno přes prostorový ovladač), pracovní rozsah tlaku ≤ 1000 Pa, pracovní rozsah rychlosti proudění 2-9 m/s, | [14 empty] | VV | 1 | 1 | True | 0 | ROZPOCET
| VV |  | připojovací hrdla opatřena gumovým těsněním, těsnost listu třídy 4 a těsnost pláště C dle EN 1751. | [14 empty] | VV | 1 | 1 | True | 0 | ROZPOCET
| VV |  | 2 |  | 2 | [12 empty] | VV | 1 | 2 | True | 0 | ROZPOCET
| VV |  | Součet |  | 2 | [12 empty] | VV | 1 | 4 | True | 1 | ROZPOCET
24 | K | 1.24 | Požární klapka Rozměr: 300x200 mm Požární odolnost min. EI 30, základní provedení s pružinou a tavnou pojistkou aktivovanou při 74 °C. Včetně požárních ucpávek a příslušenství pro montáž dle montážního návodu výrobce. | ks | 2 |  | 0 |  |  | základní |  | 0 | 0 | 0 | 0 | 0 | 4 | K | 1 |  |  |  | ROZPOCET | 0 | 0 | 0 | 0 | 0 | 1 | 0 | 4 | 48
25 | K | 1.25 | Požární klapka Rozměr: 450x450 mm Požární odolnost min. EI 30, základní provedení s pružinou a tavnou pojistkou aktivovanou při 74 °C. Včetně požárních ucpávek a příslušenství pro montáž dle montážního návodu výrobce. | ks | 2 |  | 0 |  |  | základní |  | 0 | 0 | 0 | 0 | 0 | 4 | K | 1 |  |  |  | ROZPOCET | 0 | 0 | 0 | 0 | 0 | 1 | 0 | 4 | 50
26 | K | 1.26 | Čidlo CO2 nástěnné Výstupní signál 0-10 V, napájení 24V. Montáž a prokabelování zajistí profese elektro. Instalace do místnosti 1.12 a 2.03. | ks | 2 |  | 0 |  |  | základní |  | 0 | 0 | 0 | 0 | 0 | 4 | K | 1 |  |  |  | ROZPOCET | 0 | 0 | 0 | 0 | 0 | 1 | 0 | 4 | 52
27 | K | 1.27 | Prostorový regulátor/ovladač s komunikací | ks | 2 |  | 0 |  |  | základní |  | 0 | 0 | 0 | 0 | 0 | 4 | K | 1 |  |  |  | ROZPOCET | 0 | 0 | 0 | 0 | 0 | 1 | 0 | 4 | 54
| VV |  | Pro plynulé řízení regulátorů průtoku vzduchu čidlem CO2, možnost současného řízení také od teploty (vestavěné čidlo teploty). | [14 empty] | VV | 1 | 1 | True | 0 | ROZPOCET
| VV |  | S digitálními výstupy pro skokové navýšení průtoku externím sepnutí a s nastavitelným časovým doběhem. | [14 empty] | VV | 1 | 1 | True | 0 | ROZPOCET
| VV |  | Montáž a prokabelování zajistí profese elektro. | [14 empty] | VV | 1 | 1 | True | 0 | ROZPOCET
| VV |  | Instalace do místnosti 1.12 a 2.03. | [14 empty] | VV | 1 | 1 | True | 0 | ROZPOCET
| VV |  | 2 |  | 2 | [12 empty] | VV | 1 | 2 | True | 0 | ROZPOCET
| VV |  | Součet |  | 2 | [12 empty] | VV | 1 | 4 | True | 1 | ROZPOCET
28 | K | 1.28 | Flexibilní hlukoizolační hadice Rozměr: D=125 mm Materiál: perforovaná vnitřní hadice, izolace ze skelných vláken tloušťky 25 mm a vnější Al obal. | m | 52 |  | 0 |  |  | základní |  | 0 | 0 | 0 | 0 | 0 | 4 | K | 1 |  |  |  | ROZPOCET | 0 | 0 | 0 | 0 | 0 | 1 | 0 | 4 | 56
29 | K | 1.29 | Flexibilní hlukoizolační hadice Rozměr: D=160 mm Materiál: perforovaná vnitřní hadice, izolace ze skelných vláken tloušťky 25 mm a vnější Al obal. | m | 36 |  | 0 |  |  | základní |  | 0 | 0 | 0 | 0 | 0 | 4 | K | 1 |  |  |  | ROZPOCET | 0 | 0 | 0 | 0 | 0 | 1 | 0 | 4 | 58
30 | K | 1.30 | Ocelové pozinkované potrubí kruhové skupiny I., tř. těsnosti C dle EN 12237 DN 80, 30% tvarových kusů | bm | 25 |  | 0 |  |  | základní |  | 0 | 0 | 0 | 0 | 0 | 4 | K | 1 |  |  |  | ROZPOCET | 0 | 0 | 0 | 0 | 0 | 1 | 0 | 4 | 60
31 | K | 1.31 | Ocelové pozinkované potrubí kruhové skupiny I., tř. těsnosti C dle EN 12237 DN 100, 30% tvarových kusů | bm | 47 |  | 0 |  |  | základní |  | 0 | 0 | 0 | 0 | 0 | 4 | K | 1 |  |  |  | ROZPOCET | 0 | 0 | 0 | 0 | 0 | 1 | 0 | 4 | 62
32 | K | 1.32 | Ocelové pozinkované potrubí kruhové skupiny I., tř. těsnosti C dle EN 12237 DN 125, 30% tvarových kusů | bm | 81 |  | 0 |  |  | základní |  | 0 | 0 | 0 | 0 | 0 | 4 | K | 1 |  |  |  | ROZPOCET | 0 | 0 | 0 | 0 | 0 | 1 | 0 | 4 | 64
33 | K | 1.33 | Ocelové pozinkované potrubí kruhové skupiny I., tř. těsnosti C dle EN 12237 DN 160, 30% tvarových kusů | bm | 35 |  | 0 |  |  | základní |  | 0 | 0 | 0 | 0 | 0 | 4 | K | 1 |  |  |  | ROZPOCET | 0 | 0 | 0 | 0 | 0 | 1 | 0 | 4 | 66
34 | K | 1.34 | Ocelové pozinkované potrubí kruhové skupiny I., tř. těsnosti C dle EN 12237 DN 180, 30% tvarových kusů | bm | 2 |  | 0 |  |  | základní |  | 0 | 0 | 0 | 0 | 0 | 4 | K | 1 |  |  |  | ROZPOCET | 0 | 0 | 0 | 0 | 0 | 1 | 0 | 4 | 68
35 | K | 1.35 | Ocelové pozinkované potrubí kruhové skupiny I., tř. těsnosti C dle EN 12237 DN 200, 30% tvarových kusů | bm | 11 |  | 0 |  |  | základní |  | 0 | 0 | 0 | 0 | 0 | 4 | K | 1 |  |  |  | ROZPOCET | 0 | 0 | 0 | 0 | 0 | 1 | 0 | 4 | 70
36 | K | 1.36 | Ocelové pozinkované potrubí kruhové skupiny I., tř. těsnosti C dle EN 12237 DN 225, 30% tvarových kusů | bm | 1 |  | 0 |  |  | základní |  | 0 | 0 | 0 | 0 | 0 | 4 | K | 1 |  |  |  | ROZPOCET | 0 | 0 | 0 | 0 | 0 | 1 | 0 | 4 | 72
37 | K | 1.37 | Ocelové pozinkované potrubí kruhové skupiny I., tř. těsnosti C dle EN 12237 DN 250, 30% tvarových kusů | bm | 1 |  | 0 |  |  | základní |  | 0 | 0 | 0 | 0 | 0 | 4 | K | 1 |  |  |  | ROZPOCET | 0 | 0 | 0 | 0 | 0 | 1 | 0 | 4 | 74
38 | K | 1.38 | Ocelové pozinkované potrubí čtyřhranné skupiny I., tř. těsnosti C dle ČSN EN 1507 do obvodu 1500 mm, 45% tvarových kusů | m2 | 73 |  | 0 |  |  | základní |  | 0 | 0 | 0 | 0 | 0 | 4 | K | 1 |  |  |  | ROZPOCET | 0 | 0 | 0 | 0 | 0 | 1 | 0 | 4 | 76
39 | K | 1.39 | Ocelové pozinkované potrubí čtyřhranné skupiny I., tř. těsnosti C dle ČSN EN 1507 od obvodu 1500 do 3500 mm, 40% tvarových kusů | m2 | 50 |  | 0 |  |  | základní |  | 0 | 0 | 0 | 0 | 0 | 4 | K | 1 |  |  |  | ROZPOCET | 0 | 0 | 0 | 0 | 0 | 1 | 0 | 4 | 78
40 | K | 1.40 | Tepelná izolace s oplechováním Minerální tepelná izolace tl. 80 mm s oplechováním pozinkovaným plechem tl. 0,6 mm. Izolace VZT potrubí ve venkovním prostoru od VZT jednotky do budovy. | m2 | 24 |  | 0 |  |  | základní |  | 0 | 0 | 0 | 0 | 0 | 4 | K | 1 |  |  |  | ROZPOCET | 0 | 0 | 0 | 0 | 0 | 1 | 0 | 4 | 80
41 | K | 1.41 | Požární ucpávka vzt potrubí EI30. Rozměr: D=80 mm | ks | 2 |  | 0 |  |  | základní |  | 0 | 0 | 0 | 0 | 0 | 4 | K | 1 |  |  |  | ROZPOCET | 0 | 0 | 0 | 0 | 0 | 1 | 0 | 4 | 82
42 | K | 1.42 | Požární ucpávka vzt potrubí EI30. Rozměr: 250x140 mm | ks | 1 |  | 0 |  |  | základní |  | 0 | 0 | 0 | 0 | 0 | 4 | K | 1 |  |  |  | ROZPOCET | 0 | 0 | 0 | 0 | 0 | 1 | 0 | 4 | 84
43 | K | 1.43 | Požární ucpávka vzt potrubí EI30. Rozměr: 300x125 mm | ks | 1 |  | 0 |  |  | základní |  | 0 | 0 | 0 | 0 | 0 | 4 | K | 1 |  |  |  | ROZPOCET | 0 | 0 | 0 | 0 | 0 | 1 | 0 | 4 | 86
44 | K | 1.44 | Spojovací a těsnicí materiál vzt potrubí. Pozinkované šrouby, matice podložky, spony, smršťovací pásky za studena, tmely bez silikonu. | kg | 406 |  | 0 |  |  | základní |  | 0 | 0 | 0 | 0 | 0 | 4 | K | 1 |  |  |  | ROZPOCET | 0 | 0 | 0 | 0 | 0 | 1 | 0 | 4 | 88
45 | K | 1.45 | Závěsy a uchycení vzt potrubí. | kg | 406 |  | 0 |  |  | základní |  | 0 | 0 | 0 | 0 | 0 | 4 | K | 1 |  |  |  | ROZPOCET | 0 | 0 | 0 | 0 | 0 | 1 | 0 | 4 | 90
| VV |  | Pozinkované závitové tyče M8, M10, M12, ocelové profily různých typů, všechny nezbytné montážní listy (rozměry odpovídající hmotnosti kanálů), | [14 empty] | VV | 1 | 1 | True | 0 | ROZPOCET
| VV |  | pozinkované šrouby, matice, podložky, hmoždinky pro velkou zátěž, pozinkované nátrubky, ozdobné nýty, šrouby, | [14 empty] | VV | 1 | 1 | True | 0 | ROZPOCET
| VV |  | zvuková izolace mezi kanály a montážní lišty a jiné montážní příslušenství. | [14 empty] | VV | 1 | 1 | True | 0 | ROZPOCET
| VV |  | Pryžové nebo gumové díly pro uložení kanálů na závěsy (nesmí být uložen kov na kov !). | [14 empty] | VV | 1 | 1 | True | 0 | ROZPOCET
| VV |  | 406 |  | 406 | [12 empty] | VV | 1 | 2 | True | 0 | ROZPOCET
| VV |  | Součet |  | 406 | [12 empty] | VV | 1 | 4 | True | 1 | ROZPOCET
46 | K | 1.46 | Zprovoznění VZT jednotky Zapojení silových a ovládacích kabelů do svorkovnice, zapojení servopohonů, čidel, externího ovladače a nastavení ovládacího panelu, zaškolení kompetentní (pověřené) osoby a vyplnění servisního (předávacího) protokolu. | kpl | 1 |  | 0 |  |  | základní |  | 0 | 0 | 0 | 0 | 0 | 4 | K | 1 |  |  |  | ROZPOCET | 0 | 0 | 0 | 0 | 0 | 1 | 0 | 4 | 92
47 | K | 1.47 | Zprovoznění a nastavení systému VAV Nastavení ovládacího panelu, zaškolení kompetentní (pověřené) osoby a vyplnění servisního (předávacího) protokolu. | kpl | 2 |  | 0 |  |  | základní |  | 0 | 0 | 0 | 0 | 0 | 4 | K | 1 |  |  |  | ROZPOCET | 0 | 0 | 0 | 0 | 0 | 1 | 0 | 4 | 94
| D | 2 | Zařízení č.2 – Cirkulační digestoř |  |  |  | 0 |  |  |  |  | 0 |  | 0 |  | 0 | 1 | D | 0 |  |  |  | ROZPOCET | [6 empty] | 0
48 | K | 2.01 | Nástěnná digestoř - dle výběru investora Doporučení: velikost 600x600 mm, průtok 600 m3/h, cirkulační s tukovými a uhlíkovými filtry, s volbou min. 3x rychlostí ventilátoru. P=300 W, 230V/50Hz. | ks | 1 |  | 0 |  |  | základní |  | 0 | 0 | 0 | 0 | 0 | 4 | K | 1 |  |  |  | ROZPOCET | 0 | 0 | 0 | 0 | 0 | 1 | 0 | 4 | 96
| D | 3 | Zařízení č.3 – Větrání garáže |  |  |  | 0 |  |  |  |  | 0 |  | 0 |  | 0 | 1 | D | 0 |  |  |  | ROZPOCET | [6 empty] | 0
49 | K | 3.01 | Axiální potrubní ventilátor Průtok vzduchu: 4500 m3/h (odvod). Externí tlak 150 Pa. | ks | 1 |  | 0 |  |  | základní |  | 0 | 0 | 0 | 0 | 0 | 4 | K | 1 |  |  |  | ROZPOCET | 0 | 0 | 0 | 0 | 0 | 1 | 0 | 4 | 98
| VV |  | Provedení: skříň z pozinkovaného ocelového plechu opatřeného RAL9005, průměr připojovací příruby D=450 mm. | [14 empty] | VV | 1 | 1 | True | 0 | ROZPOCET
| VV |  | P=600 W, I=2,9 A, 230V/50Hz, m=17 kg. | [14 empty] | VV | 1 | 1 | True | 0 | ROZPOCET
| VV |  | Ovládání pomocí 5 st. regulátoru. | [14 empty] | VV | 1 | 1 | True | 0 | ROZPOCET
| VV |  | 1 |  | 1 | [12 empty] | VV | 1 | 2 | True | 0 | ROZPOCET
| VV |  | Součet |  | 1 | [12 empty] | VV | 1 | 4 | True | 1 | ROZPOCET
50 | K | Pol144 | Pružná manžeta Rozměr: D=450 mm Ze dvou pozinkovaných přírub a neoprenové tkaniny. | ks | 2 |  | 0 |  |  | základní |  | 0 | 0 | 0 | 0 | 0 | 4 | K | 1 |  |  |  | ROZPOCET | 0 | 0 | 0 | 0 | 0 | 1 | 0 | 4 | 100
51 | K | Pol145 | Volná přiruba Rozměr: D=450 mm Pozinkovaná, pro připojení kruhového potrubí spiro. | ks | 2 |  | 0 |  |  | základní |  | 0 | 0 | 0 | 0 | 0 | 4 | K | 1 |  |  |  | ROZPOCET | 0 | 0 | 0 | 0 | 0 | 1 | 0 | 4 | 102
52 | K | Pol146 | Montážní držák pro ventilátor Materiál ocelový plech opatřený RAL. | ks | 1 |  | 0 |  |  | základní |  | 0 | 0 | 0 | 0 | 0 | 4 | K | 1 |  |  |  | ROZPOCET | 0 | 0 | 0 | 0 | 0 | 1 | 0 | 4 | 104
53 | K | Pol147 | Rugulátor otáček 5 stupňový transformátorový regulátor otáček, sloužící také k vypnutí ventilátoru. Určený k navrženému ventilátoru. Instalace na stěnu do standardního vnitřního prostředí, IP54. | ks | 1 |  | 0 |  |  | základní |  | 0 | 0 | 0 | 0 | 0 | 4 | K | 1 |  |  |  | ROZPOCET | 0 | 0 | 0 | 0 | 0 | 1 | 0 | 4 | 106
| VV |  | Montáž v prostoru garáže zajistí profese VZT, přesné umístění konzultovat s investorem. Prokabelování zajistí profese elektro. | [14 empty] | VV | 1 | 1 | True | 0 | ROZPOCET
| VV |  | 1 |  | 1 | [12 empty] | VV | 1 | 2 | True | 0 | ROZPOCET
| VV |  | Součet |  | 1 | [12 empty] | VV | 1 | 4 | True | 1 | ROZPOCET
54 | K | 3.02 | Protidešťová žaluzie Rozměr: 600x600 mm. Materiál hliník opatřený RAL dle fasády. | ks | 1 |  | 0 |  |  | základní |  | 0 | 0 | 0 | 0 | 0 | 4 | K | 1 |  |  |  | ROZPOCET | 0 | 0 | 0 | 0 | 0 | 1 | 0 | 4 | 108
55 | K | 3.03 | Zpětná klapka Rozměr: D=500 mm. Vsuvná, materiál pozinkovaný ocelový plech. | ks | 1 |  | 0 |  |  | základní |  | 0 | 0 | 0 | 0 | 0 | 4 | K | 1 |  |  |  | ROZPOCET | 0 | 0 | 0 | 0 | 0 | 1 | 0 | 4 | 110
56 | K | 3.04 | Tlumič hluku kruhový Rozměr: D=500 mm, délka tlumící části 900 mm. Materiál pozinkovaný ocelový plech. Tlušťka tlumícího materiálu 100 mm. | ks | 2 |  | 0 |  |  | základní |  | 0 | 0 | 0 | 0 | 0 | 4 | K | 1 |  |  |  | ROZPOCET | 0 | 0 | 0 | 0 | 0 | 1 | 0 | 4 | 112
57 | K | 3.05 | Odvodní vyústka čtyřhranná Rozměr: 600x200 mm Jednořadá do kruhového potrubí, s regulací, upínání šrouby, materiál pozinkovnaný ocelový plech. | ks | 6 |  | 0 |  |  | základní |  | 0 | 0 | 0 | 0 | 0 | 4 | K | 1 |  |  |  | ROZPOCET | 0 | 0 | 0 | 0 | 0 | 1 | 0 | 4 | 114
58 | K | 3.06 | Ocelové pozinkované potrubí kruhové skupiny I., tř. těsnosti C dle EN 12237 DN 400, 20% tvarových kusů | bm | 11 |  | 0 |  |  | základní |  | 0 | 0 | 0 | 0 | 0 | 4 | K | 1 |  |  |  | ROZPOCET | 0 | 0 | 0 | 0 | 0 | 1 | 0 | 4 | 116
59 | K | 3.07 | Ocelové pozinkované potrubí kruhové skupiny I., tř. těsnosti C dle EN 12237 DN 500, 20% tvarových kusů | bm | 11 |  | 0 |  |  | základní |  | 0 | 0 | 0 | 0 | 0 | 4 | K | 1 |  |  |  | ROZPOCET | 0 | 0 | 0 | 0 | 0 | 1 | 0 | 4 | 118
60 | K | 3.08 | Ocelové pozinkované potrubí čtyřhranné skupiny I., tř. těsnosti C dle ČSN EN 1507 do obvodu 1500 mm, 20% tvarových kusů | m2 | 4 |  | 0 |  |  | základní |  | 0 | 0 | 0 | 0 | 0 | 4 | K | 1 |  |  |  | ROZPOCET | 0 | 0 | 0 | 0 | 0 | 1 | 0 | 4 | 120
61 | K | 3.09 | Tepelná izolace Kaučuková samolepící tepelná izolace tl. 15 mm s Al polepem. Izolace čtyřhranného potrubí u výfuku do exteriéru. | m2 | 4 |  | 0 |  |  | základní |  | 0 | 0 | 0 | 0 | 0 | 4 | K | 1 |  |  |  | ROZPOCET | 0 | 0 | 0 | 0 | 0 | 1 | 0 | 4 | 122
62 | K | 3.10 | Spojovací a těsnicí materiál vzt potrubí. Pozinkované šrouby, matice podložky, spony, smršťovací pásky za studena, tmely bez silikonu. | kg | 45 |  | 0 |  |  | základní |  | 0 | 0 | 0 | 0 | 0 | 4 | K | 1 |  |  |  | ROZPOCET | 0 | 0 | 0 | 0 | 0 | 1 | 0 | 4 | 124
63 | K | 3.11 | Závěsy a uchycení vzt potrubí. | kg | 45 |  | 0 |  |  | základní |  | 0 | 0 | 0 | 0 | 0 | 4 | K | 1 |  |  |  | ROZPOCET | 0 | 0 | 0 | 0 | 0 | 1 | 0 | 4 | 126
| VV |  | Pozinkované závitové tyče M8, M10, M12, ocelové profily různých typů, všechny nezbytné montážní listy (rozměry odpovídající hmotnosti kanálů), | [14 empty] | VV | 1 | 1 | True | 0 | ROZPOCET
| VV |  | pozinkované šrouby, matice, podložky, hmoždinky pro velkou zátěž, pozinkované nátrubky, ozdobné nýty, šrouby, | [14 empty] | VV | 1 | 1 | True | 0 | ROZPOCET
| VV |  | zvuková izolace mezi kanály a montážní lišty a jiné montážní příslušenství. | [14 empty] | VV | 1 | 1 | True | 0 | ROZPOCET
| VV |  | Pryžové nebo gumové díly pro uložení kanálů na závěsy (nesmí být uložen kov na kov !). | [14 empty] | VV | 1 | 1 | True | 0 | ROZPOCET
| VV |  | 45 |  | 45 | [12 empty] | VV | 1 | 2 | True | 0 | ROZPOCET
| VV |  | Součet |  | 45 | [12 empty] | VV | 1 | 4 | True | 1 | ROZPOCET
| D | 4 | Zařízení č.4 – Větrání sušící věže |  |  |  | 0 |  |  |  |  | 0 |  | 0 |  | 0 | 1 | D | 0 |  |  |  | ROZPOCET | [6 empty] | 0
64 | K | 4.01 | Protidešťová žaluzie Rozměr: 300x300 mm. Materiál hliník opatřený RAL dle fasády. | ks | 2 |  | 0 |  |  | základní |  | 0 | 0 | 0 | 0 | 0 | 4 | K | 1 |  |  |  | ROZPOCET | 0 | 0 | 0 | 0 | 0 | 1 | 0 | 4 | 128
65 | K | 4.02 | Krycí mřížka Rozměr: 300x300 mm. Materiál pozinkovaný ocelový plech. | ks | 2 |  | 0 |  |  | základní |  | 0 | 0 | 0 | 0 | 0 | 4 | K | 1 |  |  |  | ROZPOCET | 0 | 0 | 0 | 0 | 0 | 1 | 0 | 4 | 130
66 | K | 4.03 | Uzavírací klapka Rozměr: 300x300 mm. Ruční s aretací polohy. | ks | 1 |  | 0 |  |  | základní |  | 0 | 0 | 0 | 0 | 0 | 4 | K | 1 |  |  |  | ROZPOCET | 0 | 0 | 0 | 0 | 0 | 1 | 0 | 4 | 132
67 | K | 4.04 | Ocelové pozinkované potrubí čtyřhranné skupiny I., tř. těsnosti C dle ČSN EN 1507 do obvodu 1500 mm, 20% tvarových kusů | m2 | 2 |  | 0 |  |  | základní |  | 0 | 0 | 0 | 0 | 0 | 4 | K | 1 |  |  |  | ROZPOCET | 0 | 0 | 0 | 0 | 0 | 1 | 0 | 4 | 134
68 | K | 4.05 | Tepelná izolace Kaučuková samolepící tepelná izolace tl. 15 mm s Al polepem. Izolace čtyřhranného potrubí u prostupových trub. | m2 | 2 |  | 0 |  |  | základní |  | 0 | 0 | 0 | 0 | 0 | 4 | K | 1 |  |  |  | ROZPOCET | 0 | 0 | 0 | 0 | 0 | 1 | 0 | 4 | 136
69 | K | 4.06 | Spojovací a těsnicí materiál vzt potrubí. Pozinkované šrouby, matice podložky, spony, smršťovací pásky za studena, tmely bez silikonu. | kg | 4 |  | 0 |  |  | základní |  | 0 | 0 | 0 | 0 | 0 | 4 | K | 1 |  |  |  | ROZPOCET | 0 | 0 | 0 | 0 | 0 | 1 | 0 | 4 | 138
70 | K | 4.07 | Závěsy a uchycení vzt potrubí. | kg | 4 |  | 0 |  |  | základní |  | 0 | 0 | 0 | 0 | 0 | 4 | K | 1 |  |  |  | ROZPOCET | 0 | 0 | 0 | 0 | 0 | 1 | 0 | 4 | 140
| VV |  | Pozinkované závitové tyče M8, M10, M12, ocelové profily různých typů, všechny nezbytné montážní listy (rozměry odpovídající hmotnosti kanálů), | [14 empty] | VV | 1 | 1 | True | 0 | ROZPOCET
| VV |  | pozinkované šrouby, matice, podložky, hmoždinky pro velkou zátěž, pozinkované nátrubky, ozdobné nýty, šrouby, | [14 empty] | VV | 1 | 1 | True | 0 | ROZPOCET
| VV |  | zvuková izolace mezi kanály a montážní lišty a jiné montážní příslušenství. | [14 empty] | VV | 1 | 1 | True | 0 | ROZPOCET
| VV |  | Pryžové nebo gumové díly pro uložení kanálů na závěsy (nesmí být uložen kov na kov !). | [14 empty] | VV | 1 | 1 | True | 0 | ROZPOCET
| VV |  | 4 |  | 4 | [12 empty] | VV | 1 | 2 | True | 0 | ROZPOCET
| VV |  | Součet |  | 4 | [12 empty] | VV | 1 | 4 | True | 1 | ROZPOCET
| D | K1 | Zařízení č.K1 – Chlazení baterií |  |  |  | 0 |  |  |  |  | 0 |  | 0 |  | 0 | 1 | D | 0 |  |  |  | ROZPOCET | [6 empty] | 0
71 | K | K1.01 | Venkovní kondenzační jednotka pro split systém Qch=2,1 kW Rozměr: 663x290x541 mm (DxŠxV), m=23 kg; | ks | 1 |  | 0 |  |  | základní |  | 0 | 0 | 0 | 0 | 0 | 4 | K | 1 |  |  |  | ROZPOCET | 0 | 0 | 0 | 0 | 0 | 1 | 0 | 4 | 142
| VV |  | Pel=0,55 kW, Imax=9 A, 230V/50 Hz; | [14 empty] | VV | 1 | 1 | True | 0 | ROZPOCET
| VV |  | Chladivo R32, předplněno 15 m. | [14 empty] | VV | 1 | 1 | True | 0 | ROZPOCET
| VV |  | Hlučnost LpA=46 dB(A) v 1 m. | [14 empty] | VV | 1 | 1 | True | 0 | ROZPOCET
| VV |  | Se zimní úpravou pro chlazení při nízkých teplotách. | [14 empty] | VV | 1 | 1 | True | 0 | ROZPOCET
| VV |  | 1 |  | 1 | [12 empty] | VV | 1 | 2 | True | 0 | ROZPOCET
| VV |  | Součet |  | 1 | [12 empty] | VV | 1 | 4 | True | 1 | ROZPOCET
72 | K | K1.02 | Vnitřní jednotka v nástěnném provedení Qch=2,1 kW Rozměr: 834x222x270 mm (DxŠxV), m=10 kg; | ks | 1 |  | 0 |  |  | základní |  | 0 | 0 | 0 | 0 | 0 | 4 | K | 1 |  |  |  | ROZPOCET | 0 | 0 | 0 | 0 | 0 | 1 | 0 | 4 | 144
| VV |  | Napájena z venkovní jednotky; | [14 empty] | VV | 1 | 1 | True | 0 | ROZPOCET
| VV |  | Chladivo R32 | [14 empty] | VV | 1 | 1 | True | 0 | ROZPOCET
| VV |  | Hlučnost LpA=20-38 dB(A) | [14 empty] | VV | 1 | 1 | True | 0 | ROZPOCET
| VV |  | Včetně infra ovladače. | [14 empty] | VV | 1 | 1 | True | 0 | ROZPOCET
| VV |  | 1 |  | 1 | [12 empty] | VV | 1 | 2 | True | 0 | ROZPOCET
| VV |  | Součet |  | 1 | [12 empty] | VV | 1 | 4 | True | 1 | ROZPOCET
73 | K | K1.03 | Cu potrubí chladiva vč. izolace a komunikační kabeláže Průměr 6,35/9,52 mm | m | 9 |  | 0 |  |  | základní |  | 0 | 0 | 0 | 0 | 0 | 4 | K | 1 |  |  |  | ROZPOCET | 0 | 0 | 0 | 0 | 0 | 1 | 0 | 4 | 146
74 | K | K1.04 | Konzola pro venkovní jednotku/montovaný rám Pro montáž na plochou střechu, pro jednotku do 50 kg. ~6 m ocelového profilu, 15 kg montážního materiálu, 4 ks podstavných ploten. | kpl | 1 |  | 0 |  |  | základní |  | 0 | 0 | 0 | 0 | 0 | 4 | K | 1 |  |  |  | ROZPOCET | 0 | 0 | 0 | 0 | 0 | 1 | 0 | 4 | 148
75 | K | K1.05 | Montážní a spojovací materiál - chlazení | kg | 20 |  | 0 |  |  | základní |  | 0 | 0 | 0 | 0 | 0 | 4 | K | 1 |  |  |  | ROZPOCET | 0 | 0 | 0 | 0 | 0 | 1 | 0 | 4 | 150
76 | K | K1.06 | Zprovoznění systému split Nastavení chladící jednotky, zaškolení kompetentní (pověřené) osoby a vyplnění servisního (předávacího) protokolu. | kpl | 1 |  | 0 |  |  | základní |  | 0 | 0 | 0 | 0 | 0 | 4 | K | 1 |  |  |  | ROZPOCET | 0 | 0 | 0 | 0 | 0 | 1 | 0 | 4 | 152
77 | K | K1.07 | Požární ucpávka Cu potrubí chladiva | ks | 2 |  | 0 |  |  | základní |  | 0 | 0 | 0 | 0 | 0 | 4 | K | 1 |  |  |  | ROZPOCET | 0 | 0 | 0 | 0 | 0 | 1 | 0 | 4 | 154
| D | O | Ostatní činnosti |  |  |  | 0 |  |  |  |  | 0 |  | 0 |  | 0 | 1 | D | 0 |  |  |  | ROZPOCET | [6 empty] | 0
78 | K | Pol1 | Inženýrská a kompletační činnost | h | 48 |  | 0 |  |  | základní |  | 0 | 0 | 0 | 0 | 0 | 4 | K | 1 |  |  |  | ROZPOCET | 0 | 0 | 0 | 0 | 0 | 1 | 0 | 4 | 156
79 | K | Pol2 | Vypracování předávací dokumentace a dokumentace skutečného stavu | h | 16 |  | 0 |  |  | základní |  | 0 | 0 | 0 | 0 | 0 | 4 | K | 1 |  |  |  | ROZPOCET | 0 | 0 | 0 | 0 | 0 | 1 | 0 | 4 | 158
80 | K | Pol148 | Doprava (7%) | ks | 1 |  | 0 |  |  | základní |  | 0 | 0 | 0 | 0 | 0 | 4 | K | 1 |  |  |  | ROZPOCET | 0 | 0 | 0 | 0 | 0 | 1 | 0 | 4 | 160
81 | K | Pol4 | Popisné štítky hlavních zařízení a potrubí | ks | 1 |  | 0 |  |  | základní |  | 0 | 0 | 0 | 0 | 0 | 4 | K | 1 |  |  |  | ROZPOCET | 0 | 0 | 0 | 0 | 0 | 1 | 0 | 4 | 162
82 | K | Pol149 | Pomocné lešení a montážní plošiny, jeřáb pro vyzvednutí zařízení na střechu (výška cca 9 m) | dnů | 3 |  | 0 |  |  | základní |  | 0 | 0 | 0 | 0 | 0 | 4 | K | 1 |  |  |  | ROZPOCET | 0 | 0 | 0 | 0 | 0 | 1 | 0 | 4 | 164
83 | K | Pol6 | Tmel akrylátový na dotěsnění netěsností při montáži. | ks | 1 |  | 0 |  |  | základní |  | 0 | 0 | 0 | 0 | 0 | 4 | K | 1 |  |  |  | ROZPOCET | 0 | 0 | 0 | 0 | 0 | 1 | 0 | 4 | 166
84 | K | Pol7 | Nátěry neošetřených konstrukcí. | ks | 1 |  | 0 |  |  | základní |  | 0 | 0 | 0 | 0 | 0 | 4 | K | 1 |  |  |  | ROZPOCET | 0 | 0 | 0 | 0 | 0 | 1 | 0 | 4 | 168
85 | K | Pol8 | Zprovoznění a zaregulování systému VZT, revize + zaškolení | h | 16 |  | 0 |  |  | základní |  | 0 | 0 | 0 | 0 | 0 | 4 | K | 1 |  |  |  | ROZPOCET | 0 | 0 | 0 | 0 | 0 | 1 | 0 | 4 | 170
86 | K | Pol9 | Komplexní vyzkoušení, zkušební provoz | h | 4 |  | 0 |  |  | základní |  | 0 | 0 | 0 | 0 | 0 | 4 | K | 1 |  |  |  | ROZPOCET | 0 | 0 | 0 | 0 | 0 | 1 | 0 | 4 | 172

## VRN - Vedlejší rozpočtové...
{16235788-e7d1-4fe9-a8d7-3a1da9b79525}
2
| KRYCÍ LIST SOUPISU PRACÍ | [7 empty] | v --- níže se nacházejí doplnkové a pomocné údaje k sestavám --- v | [8 empty] | False
Stavba:
PD - Výstavba zázemí SDH Cheb - Háje
Objekt:
VRN - Vedlejší rozpočtové náklady
| KSO: |  |  |  |  | CC-CZ:
| Místo: |  | Cheb |  |  | Datum: | 2025-04-30
| Zadavatel: |  |  |  |  | IČ:
|  | Město Cheb |  |  |  | DIČ:
| Uchazeč: |  |  |  |  | IČ: | Vyplň údaj
|  | Vyplň údaj |  |  |  | DIČ: | Vyplň údaj
| Projektant: |  |  |  |  | IČ:
|  | ERPLAN s.r.o., Havlíčkův Brod |  |  |  | DIČ:
| Zpracovatel: |  |  |  |  | IČ:
|  | Ing. Avuk |  |  |  | DIČ:
Poznámka:
| Cena bez DPH | [5 empty] | 0
|  |  | Základ daně |  |  | Sazba daně | Výše daně
| DPH | základní | 0 |  |  | 21% | 0
|  | snížená | 0 |  |  | 15% | 0
|  | zákl. přenesená | 0 |  |  | 21% | 0
|  | sníž. přenesená | 0 |  |  | 15% | 0
|  | nulová | 0 |  |  | 0% | 0
| Cena s DPH |  |  | v | CZK |  | 0
| Projektant |  |  | Zpracovatel
| Datum a podpis: |  | Razítko | Datum a podpis: |  |  | Razítko
| Objednavatel |  |  | Uchazeč
| Datum a podpis: |  | Razítko | Datum a podpis: |  |  | Razítko
REKAPITULACE ČLENĚNÍ SOUPISU PRACÍ
Stavba:
PD - Výstavba zázemí SDH Cheb - Háje
Objekt:
VRN - Vedlejší rozpočtové náklady
Místo: |  |  | Cheb |  |  | Datum: | 2025-04-30
Zadavatel: |  |  | Město Cheb |  |  | Projektant: | ERPLAN s.r.o., Havlíčkův Brod
Uchazeč: |  |  | Vyplň údaj |  |  | Zpracovatel: | Ing. Avuk
Kód dílu - Popis | [6 empty] | Cena celkem [CZK]
Náklady ze soupisu prací | [6 empty] | 0 | [11 empty] | -1
| VRN - Vedlejší rozpočtové náklady | [5 empty] | 0
| VRN1 - Průzkumné, geodetické a projektové práce | [5 empty] | 0
| VRN3 - Zařízení staveniště | [5 empty] | 0
| VRN4 - Inženýrská činnost | [5 empty] | 0
SOUPIS PRACÍ
Stavba:
PD - Výstavba zázemí SDH Cheb - Háje
Objekt:
VRN - Vedlejší rozpočtové náklady
Místo: |  |  | Cheb |  |  | Datum: | 2025-04-30
Zadavatel: |  |  | Město Cheb |  |  | Projektant: | ERPLAN s.r.o., Havlíčkův Brod
Uchazeč: |  |  | Vyplň údaj |  |  | Zpracovatel: | Ing. Avuk
PČ | Typ | Kód | Popis | MJ | Množství | J.cena [CZK] | Cena celkem [CZK] | Cenová soustava |  | DPH | J. Nh [h] | Nh celkem [h] | J. hmotnost [t] | Hmotnost celkem [t] | J. suť [t] | Suť Celkem [t]
Náklady soupisu celkem | [6 empty] | 0 |  |  |  |  | 0 |  | 0 |  | 0 |  | D | -1 | [10 empty] | 0
| D | VRN | Vedlejší rozpočtové náklady |  |  |  | 0 |  |  |  |  | 0 |  | 0 |  | 0 | 5 | D | 0 |  |  |  | ROZPOCET | [6 empty] | 0
| D | VRN1 | Průzkumné, geodetické a projektové práce |  |  |  | 0 |  |  |  |  | 0 |  | 0 |  | 0 | 5 | D | 1 |  |  |  | ROZPOCET | [6 empty] | 0
1 | K | 01325400 | Dokumentace skutečného provedení stavby | kpl | 1 |  | 0 |  |  | základní |  | 0 | 0 | 0 | 0 | 0 | 4 | K | 2 |  |  |  | ROZPOCET | 0 | 0 | 0 | 0 | 0 | 1 | 0 | 4 | 2
2 | K | 01325400.1 | Dílenská dokumentace | kpl | 1 |  | 0 |  |  | základní |  | 0 | 0 | 0 | 0 | 0 | 4 | K | 2 |  |  |  | ROZPOCET | 0 | 0 | 0 | 0 | 0 | 1 | 0 | 4 | 4
| D | VRN3 | Zařízení staveniště |  |  |  | 0 |  |  |  |  | 0 |  | 0 |  | 0 | 5 | D | 1 |  |  |  | ROZPOCET | [6 empty] | 0
3 | K | 030001000 | Zařízení staveniště | kpl | 1 |  | 0 |  |  | základní |  | 0 | 0 | 0 | 0 | 0 | 4 | K | 2 |  |  |  | ROZPOCET | 0 | 0 | 0 | 0 | 0 | 1 | 0 | 4 | 10
| VV |  | Dle dokumentace "zařízení staveniště" | [14 empty] | VV | 2 | 1 | True | 0 | ROZPOCET
| VV |  | 1 |  | 1 | [12 empty] | VV | 2 | 2 | True | 1 | ROZPOCET
4 | K | 03400200 | Zabezpečení staveniště | kpl | 1 |  | 0 |  |  | základní |  | 0 | 0 | 0 | 0 | 0 | 4 | K | 2 |  |  |  | ROZPOCET | 0 | 0 | 0 | 0 | 0 | 1 | 0 | 4 | 12
5 | K | 039002000 | Zrušení zařízení staveniště | kpl | 1 |  | 0 |  |  | základní |  | 0 | 0 | 0 | 0 | 0 | 4 | K | 2 |  |  |  | ROZPOCET | 0 | 0 | 0 | 0 | 0 | 1 | 0 | 4 | 14
6 | K | 039002015 | Mechanizace (jeřáby, plošinym výtahy, aj.) | kpl | 1 |  | 0 |  |  | základní |  | 0 | 0 | 0 | 0 | 0 | 4 | K | 2 |  |  |  | ROZPOCET | 0 | 0 | 0 | 0 | 0 | 1 | 0 | 4 | 16
| D | VRN4 | Inženýrská činnost |  |  |  | 0 |  |  |  |  | 0 |  | 0 |  | 0 | 5 | D | 1 |  |  |  | ROZPOCET | [6 empty] | 0
7 | K | 045303000 | Doprava | kpl | 1 |  | 0 |  |  | základní |  | 0 | 0 | 0 | 0 | 0 | 4 | K | 2 |  |  |  | ROZPOCET | 0 | 0 | 0 | 0 | 0 | 1 | 0 | 4 | 18
8 | K | 045303000.1 | Koordinační činnost | kpl | 1 |  | 0 |  |  | základní |  | 0 | 0 | 0 | 0 | 0 | 4 | K | 2 |  |  |  | ROZPOCET | 0 | 0 | 0 | 0 | 0 | 1 | 0 | 4 | 20
9 | K | X284 | Dokladová část k předání díla | kpl | 1 |  | 0 |  |  | základní |  | 0 | 0 | 0 | 0 | 0 | 4 | K | 2 |  |  |  | ROZPOCET | 0 | 0 | 0 | 0 | 0 | 1 | 0 | 4 | 22
10 | K | 041403000.2 | Splnění požadavků BOZP na staveništi dle požadavků investora a onmezení výroby | kpl | 1 |  | 0 |  |  | základní |  | 0 | 0 | 0 | 0 | 0 | 4 | K | 2 |  |  |  | ROZPOCET | 0 | 0 | 0 | 0 | 0 | 1 | 0 | 4 | 24
11 | K | 043002000 | Zkoušky, revize a ostatní měření | kpl | 1 |  | 0 |  |  | základní |  | 0 | 0 | 0 | 0 | 0 | 4 | K | 2 |  |  |  | ROZPOCET | 0 | 0 | 0 | 0 | 0 | 1 | 0 | 4 | 26
12 | K | 049303000 | Náklady vzniklé v souvislosti s předáním stavby | kpl | 1 |  | 0 |  |  | základní |  | 0 | 0 | 0 | 0 | 0 | 4 | K | 2 |  |  |  | ROZPOCET | 0 | 0 | 0 | 0 | 0 | 1 | 0 | 4 | 28