## Rekapitulace stavby
Export Komplet | [24 empty] | VZ | 2.0 | ZAMOK |  |  |  |  | False | False | {4a77bf8c-0d2f-4504-a2b3-6b6011c4b6ec}
[31 empty] | 0,01 | 21
[31 empty] | 0,01 | 12
|  | REKAPITULACE STAVBY | [15 empty] | v --- níže se nacházejí doplnkové a pomocné údaje k sestavám --- v | [11 empty] | Návod na vyplnění | 0,001
|  | Kód: |  |  |  |  | 2516P | [22 empty] | Měnit lze pouze buňky se žlutým podbarvením! 1) v Rekapitulaci stavby vyplňte údaje o Účastníkovi (přenesou se do ostatních sestav i v jiných listech) 2) na vybraných listech vyplňte v sestavě Soupis prací ceny u položek | 0,01
|  | Stavba: |  |  |  |  | Dominikán - stěhování ZUŠ | [23 empty] | 0,01
|  | KSO: | [11 empty] | CC-CZ: | [16 empty] | 0,01
|  | Místo: |  |  |  |  | Cheb | [6 empty] | Datum: |  | 9. 5. 2025 | [14 empty] | 0,01
0,01
|  | Zadavatel: | [11 empty] | IČ: | [16 empty] | 0,01
|  |  | město Cheb | [10 empty] | DIČ: | [16 empty] | 0,01
0,01
|  | Účastník: | [11 empty] | IČ: |  | Vyplň údaj | [14 empty] | 0,01
|  |  | Vyplň údaj | [10 empty] | DIČ: |  | Vyplň údaj | [14 empty] | 0,01
False
|  | Projektant: | [11 empty] | IČ: | [16 empty] | False
|  |  | Atelier Stöeckl | [10 empty] | DIČ: | [16 empty] | False
0,01
|  | Zpracovatel: | [11 empty] | IČ: | [16 empty] | 0,01
[14 empty] | DIČ: | [16 empty] | False
Poznámka:
Soupis prací je sestaven s využitím Cenové soustavy ÚRS. Položky, které pochází z této cenové soustavy, jsou ve sloupci 'Cenová soustava' označeny popisem 'CS ÚRS' a úrovní příslušného kalendářního pololetí. Veškeré další informace vymezující popis a podmínky použití těchto položek z Cenové soustavy, které nejsou uvedeny přímo v soupisu prací, jsou neomezeně dálkově k dispozici na webu podminky.urs.cz.
|  | Cena bez DPH | [11 empty] | 0
[8 empty] | Sazba daně |  | Základ daně |  |  |  | Výše daně
|  | DPH |  | základní |  |  |  | 21% |  | 0 |  |  |  | 0
|  |  |  | snížená |  |  |  | 12% |  | 0 |  |  |  | 0
|  |  |  | zákl. přenesená |  |  |  | 21% |  | 0 |  |  |  | 0
|  |  |  | sníž. přenesená |  |  |  | 12% |  | 0 |  |  |  | 0
|  |  |  | nulová |  |  |  | 0% |  | 0 |  |  |  | 0
|  | Cena s DPH | [6 empty] | v |  | CZK |  |  | 0
REKAPITULACE OBJEKTŮ STAVBY A SOUPISŮ PRACÍ
| Kód: | [6 empty] | 2516P
| Stavba: | [6 empty] | Dominikán - stěhování ZUŠ
| Místo: | [6 empty] | Cheb |  |  |  |  | Datum: |  | 9. 5. 2025
| Zadavatel: | [6 empty] | město Cheb |  |  |  |  | Projektant: |  | Atelier Stöeckl |  |  | Informatívní údaje z listů zakázek
| Účastník: | [11 empty] | Zpracovatel:
| Kód |  |  |  | Popis | [6 empty] | Cena bez DPH [CZK] |  |  |  | Cena s DPH [CZK] | Typ | z toho Ostat. náklady [CZK] | DPH [CZK] | Normohodiny [h] | DPH základní [CZK] | DPH snížená [CZK] | DPH základní přenesená [CZK] | DPH snížená přenesená [CZK] | Základna DPH základní | Základna DPH snížená | Základna DPH zákl. přenesená | Základna DPH sníž. přenesená | Základna DPH nulová
| Náklady stavby celkem | [10 empty] | 0 |  |  |  | 0 |  | 0 | 0 | 0 | 0 | 0 | 0 | 0 | 0 | 0 | 0 | 0 | 0 |  | D | 0 | ###NOIMPORT### | IMPORT | {4a77bf8c-0d2f-4504-a2b3-6b6011c4b6ec} | {00000000-0000-0000-0000-000000000000}
|  | 01 |  |  |  | vnitřní prostory | [5 empty] | 0 |  |  |  | 0 | STA | 0 | 0 | 0 | 0 | 0 | 0 | 0 | 0 | 0 | 0 | 0 | 0 |  | D | 1 | ###NOIMPORT### | IMPORT | {30d720b6-7881-470a-b9ed-477f597cd3da} | {4a77bf8c-0d2f-4504-a2b3-6b6011c4b6ec} | 2
/ |  |  | 01.1A |  |  |  | stavební práce - revize 1 |  |  |  |  | 0 |  |  |  | 0 | Soupis | 0 | 0 | 0 | 0 | 0 | 0 | 0 | 0 | 0 | 0 | 0 | 0 |  |  | 2 |  | IMPORT | {9ccfded7-75c0-49ce-be81-2ac644df3faa} | {30d720b6-7881-470a-b9ed-477f597cd3da}
/ |  |  | 01.2 |  |  |  | ZTI |  |  |  |  | 0 |  |  |  | 0 | Soupis | 0 | 0 | 0 | 0 | 0 | 0 | 0 | 0 | 0 | 0 | 0 | 0 |  |  | 2 |  | IMPORT | {08b89e3d-887d-49f5-8160-26acf8d36c8c} | {30d720b6-7881-470a-b9ed-477f597cd3da}
/ |  |  | 01.3 |  |  |  | ústřední vytápění |  |  |  |  | 0 |  |  |  | 0 | Soupis | 0 | 0 | 0 | 0 | 0 | 0 | 0 | 0 | 0 | 0 | 0 | 0 |  |  | 2 |  | IMPORT | {fda59abd-c874-4e4e-8da0-41490b1b4a96} | {30d720b6-7881-470a-b9ed-477f597cd3da}
|  |  | 01.4 |  |  |  | elektroinstalace |  |  |  |  | 0 |  |  |  | 0 | Soupis | 0 | 0 | 0 | 0 | 0 | 0 | 0 | 0 | 0 | 0 | 0 | 0 |  | D | 2 | ###NOIMPORT### | IMPORT | {c35ad6a3-2eb3-4b18-826a-c444f5222ed8} | {30d720b6-7881-470a-b9ed-477f597cd3da}
/ |  |  |  | 01.4A |  |  |  | elektroinstalace silnoproud |  |  |  | 0 |  |  |  | 0 | Soupis | 0 | 0 | 0 | 0 | 0 | 0 | 0 | 0 | 0 | 0 | 0 | 0 |  |  | 3 |  | IMPORT | {9d35366f-4a1b-4bbf-b15c-282711683117} | {c35ad6a3-2eb3-4b18-826a-c444f5222ed8}
/ |  |  |  | 01.4B |  |  |  | elektroinstalace slaboproud |  |  |  | 0 |  |  |  | 0 | Soupis | 0 | 0 | 0 | 0 | 0 | 0 | 0 | 0 | 0 | 0 | 0 | 0 |  |  | 3 |  | IMPORT | {104e3aa4-84c2-481a-a3ec-342ee4ed4beb} | {c35ad6a3-2eb3-4b18-826a-c444f5222ed8}
/ |  |  | 01.5 |  |  |  | vzduchotechnika |  |  |  |  | 0 |  |  |  | 0 | Soupis | 0 | 0 | 0 | 0 | 0 | 0 | 0 | 0 | 0 | 0 | 0 | 0 |  |  | 2 |  | IMPORT | {ba9b06ec-61b9-4d93-87d0-20676565812a} | {30d720b6-7881-470a-b9ed-477f597cd3da}
/ |  | 02A |  |  |  | fasáda, pavlač - revize 1 | [5 empty] | 0 |  |  |  | 0 | STA | 0 | 0 | 0 | 0 | 0 | 0 | 0 | 0 | 0 | 0 | 0 | 0 |  |  | 1 |  | IMPORT | {886c68f4-32da-4a4a-a91b-32912b594307} | {4a77bf8c-0d2f-4504-a2b3-6b6011c4b6ec} | 2
/ |  | 03 |  |  |  | střechy | [5 empty] | 0 |  |  |  | 0 | STA | 0 | 0 | 0 | 0 | 0 | 0 | 0 | 0 | 0 | 0 | 0 | 0 |  |  | 1 |  | IMPORT | {0b2e0175-c279-434a-8c60-7b252c2b13b1} | {4a77bf8c-0d2f-4504-a2b3-6b6011c4b6ec} | 2
/ |  | 04A |  |  |  | venkovní plochy a komunikace - revize 1 | [5 empty] | 0 |  |  |  | 0 | STA | 0 | 0 | 0 | 0 | 0 | 0 | 0 | 0 | 0 | 0 | 0 | 0 |  |  | 1 |  | IMPORT | {be551b80-e481-41a5-b266-560bf134e03c} | {4a77bf8c-0d2f-4504-a2b3-6b6011c4b6ec} | 2
/ |  | 05 |  |  |  | vnější sítě - kanalizace, vodovod | [5 empty] | 0 |  |  |  | 0 | STA | 0 | 0 | 0 | 0 | 0 | 0 | 0 | 0 | 0 | 0 | 0 | 0 |  |  | 1 |  | IMPORT | {1a7411e1-86f8-49e4-bfe9-9e9d3f8ba616} | {4a77bf8c-0d2f-4504-a2b3-6b6011c4b6ec} | 2
/ |  | 06 |  |  |  | vnější sítě - CZT zemní práce | [5 empty] | 0 |  |  |  | 0 | STA | 0 | 0 | 0 | 0 | 0 | 0 | 0 | 0 | 0 | 0 | 0 | 0 |  |  | 1 |  | IMPORT | {631107dc-478b-47be-9a7e-5aa11b7857c3} | {4a77bf8c-0d2f-4504-a2b3-6b6011c4b6ec} | 2
/ |  | 07 |  |  |  | VRN | [5 empty] | 0 |  |  |  | 0 | STA | 0 | 0 | 0 | 0 | 0 | 0 | 0 | 0 | 0 | 0 | 0 | 0 |  |  | 1 |  | IMPORT | {69b75529-0b5e-418b-8f0b-074aab4c7dd3} | {4a77bf8c-0d2f-4504-a2b3-6b6011c4b6ec} | 2

## 01.1A - stavební práce - ...
{9ccfded7-75c0-49ce-be81-2ac644df3faa}
2
| KRYCÍ LIST SOUPISU PRACÍ | [7 empty] | v --- níže se nacházejí doplnkové a pomocné údaje k sestavám --- v | [8 empty] | False
Stavba:
Dominikán - stěhování ZUŠ
Objekt:
01 - vnitřní prostory
Soupis:
01.1A - stavební práce - revize 1
| KSO: |  |  |  |  | CC-CZ:
| Místo: |  | Cheb |  |  | Datum: | 9. 5. 2025
| Zadavatel: |  |  |  |  | IČ:
|  | město Cheb |  |  |  | DIČ:
| Účastník: |  |  |  |  | IČ: | Vyplň údaj
|  | Vyplň údaj |  |  |  | DIČ: | Vyplň údaj
| Projektant: |  |  |  |  | IČ:
|  | Atelier Stöeckl |  |  |  | DIČ:
| Zpracovatel: |  |  |  |  | IČ:
DIČ:
Poznámka:
| Cena bez DPH | [5 empty] | 0
|  |  | Základ daně |  |  | Sazba daně | Výše daně
| DPH | základní | 0 |  |  | 21% | 0
|  | snížená | 0 |  |  | 12% | 0
|  | zákl. přenesená | 0 |  |  | 21% | 0
|  | sníž. přenesená | 0 |  |  | 12% | 0
|  | nulová | 0 |  |  | 0% | 0
| Cena s DPH |  |  | v | CZK |  | 0
REKAPITULACE ČLENĚNÍ SOUPISU PRACÍ
Stavba:
Dominikán - stěhování ZUŠ
Objekt:
01 - vnitřní prostory
Soupis:
01.1A - stavební práce - revize 1
Místo: |  |  | Cheb |  |  | Datum: | 9. 5. 2025
Zadavatel: |  |  | město Cheb |  |  | Projektant: | Atelier Stöeckl
Účastník: |  |  | Vyplň údaj |  |  | Zpracovatel:
Kód dílu - Popis | [6 empty] | Cena celkem [CZK]
Náklady stavby celkem | [6 empty] | 0 | [11 empty] | -1
| HSV - Práce a dodávky HSV | [5 empty] | 0
| 1 - Zemní práce | [5 empty] | 0
| 2 - Zakládání | [5 empty] | 0
| 3 - Svislé a kompletní konstrukce | [5 empty] | 0
| 4 - Vodorovné konstrukce | [5 empty] | 0
| 5 - Komunikace pozemní | [5 empty] | 0
| 6 - Úpravy povrchů, podlahy a osazování výplní | [5 empty] | 0
| 94 - Lešení a stavební výtahy | [5 empty] | 0
| 95 - Dokončovací konstrukce a práce pozemních staveb | [5 empty] | 0
| 96 - Bourání konstrukcí | [5 empty] | 0
| 97 - Prorážení otvorů a ostatní bourací práce | [5 empty] | 0
| 98 - Demolice a sanace | [5 empty] | 0
| 997 - Doprava suti a vybouraných hmot | [5 empty] | 0
| 998 - Přesun hmot | [5 empty] | 0
| PSV - Práce a dodávky PSV | [5 empty] | 0
| 711 - Izolace proti vodě, vlhkosti a plynům | [5 empty] | 0
| 713 - Izolace tepelné | [5 empty] | 0
| 751 - Vzduchotechnika | [5 empty] | 0
| 755 - Dopravní zařízení | [5 empty] | 0
| 761 - Konstrukce prosvětlovací | [5 empty] | 0
| 762 - Konstrukce tesařské | [5 empty] | 0
| 763 - Konstrukce suché výstavby | [5 empty] | 0
| 765 - Krytina skládaná | [5 empty] | 0
| 766 - Konstrukce truhlářské | [5 empty] | 0
| 767 - Konstrukce zámečnické | [5 empty] | 0
| 771 - Podlahy z dlaždic | [5 empty] | 0
| 772 - Podlahy z kamene | [5 empty] | 0
| 773 - Podlahy z litého teraca | [5 empty] | 0
| 775 - Podlahy skládané | [5 empty] | 0
| 776 - Podlahy povlakové | [5 empty] | 0
| 781 - Dokončovací práce - obklady | [5 empty] | 0
| 783 - Dokončovací práce - nátěry | [5 empty] | 0
| 784 - Dokončovací práce - malby a tapety | [5 empty] | 0
| 787 - Dokončovací práce - zasklívání | [5 empty] | 0
SOUPIS PRACÍ
Stavba:
Dominikán - stěhování ZUŠ
Objekt:
01 - vnitřní prostory
Soupis:
01.1A - stavební práce - revize 1
Místo: |  |  | Cheb |  |  | Datum: | 9. 5. 2025
Zadavatel: |  |  | město Cheb |  |  | Projektant: | Atelier Stöeckl
Účastník: |  |  | Vyplň údaj |  |  | Zpracovatel:
PČ | Typ | Kód | Popis | MJ | Množství | J.cena [CZK] | Cena celkem [CZK] | Cenová soustava |  | DPH | J. Nh [h] | Nh celkem [h] | J. hmotnost [t] | Hmotnost celkem [t] | J. suť [t] | Suť Celkem [t]
Náklady soupisu celkem | [6 empty] | 0 |  |  |  |  | 0 |  | 1386.7016 |  | 1372.6577 |  | D | -1 | [10 empty] | 0
| D | HSV | Práce a dodávky HSV |  |  |  | 0 |  |  |  |  | 0 |  | 1144.3081 |  | 1200.8429 | 1 | D | 0 |  |  |  | ROZPOCET | [6 empty] | 0
| D | 1 | Zemní práce |  |  |  | 0 |  |  |  |  | 0 |  | 0 |  | 0 | 1 | D | 1 |  |  |  | ROZPOCET | [6 empty] | 0
1 | K | 131251104 | Hloubení nezapažených jam a zářezů strojně s urovnáním dna do předepsaného profilu a spádu v hornině třídy těžitelnosti I skupiny 3 přes 100 do 500 m3 | m3 | 171.604 |  | 0 | CS ÚRS 2025 01 |  | základní |  | 0 | 0 | 0 | 0 | 0 | 4 | K | 2 |  |  |  | ROZPOCET | 0 | 0 | 0 | 0 | 0 | 1 | 0 | 4 | -1882528851
| Online PSC |  | https://podminky.urs.cz/item/CS_URS_2025_01/131251104 | [14 empty] | Online PSC | 2
| VV |  | venkovní schodiště | [14 empty] | VV | 2 | 1 | True | 0 | ROZPOCET
| VV |  | (5,250-0,4)*((2,29+1,6)/2*(1,93+1,62)/2+2,53*(2,5+1,6)/2 +1,7*2,0) "do úrovně -1,235 mimo sklep |  | 58.3885 | [12 empty] | VV | 2 | 2 | True | 0 | ROZPOCET
| VV |  | 1,335*1,62*(2,29+2,53)/2+2,135*1,79*5,425 "do úrovně -1,235 ve sklepě |  | 25.9446 | [12 empty] | VV | 2 | 2 | True | 0 | ROZPOCET
| VV |  | 1,9*1,235*4,39 "do úrovně -1,000 |  | 10.3011 | [12 empty] | VV | 2 | 2 | True | 0 | ROZPOCET
| VV |  | 0,901*1,39*2,6+1,21*0,4*(3,245+1,39) "do úrovně -0,210 a -0,010 |  | 5.4996 | [12 empty] | VV | 2 | 2 | True | 0 | ROZPOCET
| VV |  | 2,9*(6,3+4,6+3,0+1,5)/2*4,61/2+20,0 "svahování |  | 71.4707 | [12 empty] | VV | 2 | 2 | True | 0 | ROZPOCET
2 | K | 139711111 | Vykopávka v uzavřených prostorech ručně v hornině třídy těžitelnosti I skupiny 1 až 3 | m3 | 127.379 |  | 0 | CS ÚRS 2025 01 |  | základní |  | 0 | 0 | 0 | 0 | 0 | 4 | K | 2 |  |  |  | ROZPOCET | 0 | 0 | 0 | 0 | 0 | 1 | 0 | 4 | -1805169186
| Online PSC |  | https://podminky.urs.cz/item/CS_URS_2025_01/139711111 | [14 empty] | Online PSC | 2
| VV |  | SO A | [14 empty] | VV | 2 | 1 | True | 0 | ROZPOCET
| VV |  | 0,05*((93,282+1,166+1,036)/0,2-1,627/0,1) "A 1. PP podlahy P02 |  | 23.0575 | [12 empty] | VV | 2 | 2 | True | 0 | ROZPOCET
| VV |  | 0,1*2,61*7,0 "M 0.10 pod dlažbu |  | 1.827 | [12 empty] | VV | 2 | 2 | True | 0 | ROZPOCET
| VV |  | 0,45*1,17*1,47 "M 0.13 snížení podlahy průchodu |  | 0.77395 | [12 empty] | VV | 2 | 2 | True | 0 | ROZPOCET
| VV |  | 0,55*(1,4*(3,35+7,355+0,65)+2,2*2,0) "M 0.07, 0.10, 0.16 energokanál |  | 11.1633 | [12 empty] | VV | 2 | 2 | True | 0 | ROZPOCET
| VV |  | 1,6*1,7*1,6/2+0,2 "M 0.10 prostor pro nové schodiště |  | 2.376 | [12 empty] | VV | 2 | 2 | True | 0 | ROZPOCET
| VV |  | 0,5*2*(2*0,25+1,75)*1,0 "M 0.22 podbetonování základů |  | 2.25 | [12 empty] | VV | 2 | 2 | True | 0 | ROZPOCET
| VV |  | (0,36+0,25+1,94+0,255)*(2*0,25+1,75)*1,35 "M 0.22 základ pro výtah |  | 8.5202 | [12 empty] | VV | 2 | 2 | True | 0 | ROZPOCET
| VV |  | 0,5*0,5*2*9,63 "M 0.30 základ pod podezdívky |  | 4.815 | [12 empty] | VV | 2 | 2 | True | 0 | ROZPOCET
| VV |  | 0,4*0,7*1,0 "M 0.23 základ pod 1. stupeň vnitřního schodiště |  | 0.28 | [12 empty] | VV | 2 | 2 | True | 0 | ROZPOCET
| VV |  | Mezisoučet |  | 55.063 | [12 empty] | VV | 2 | 3 | True | 0 | ROZPOCET
| VV |  | SO B | [14 empty] | VV | 2 | 1 | True | 0 | ROZPOCET
| VV |  | 0,37*22,858/0,15 "celé 1. NP mimo M 1.40 |  | 56.3831 | [12 empty] | VV | 2 | 2 | True | 0 | ROZPOCET
| VV |  | Mezisoučet |  | 56.3831 | [12 empty] | VV | 2 | 3 | True | 0 | ROZPOCET
| VV |  | SO C | [14 empty] | VV | 2 | 1 | True | 0 | ROZPOCET
| VV |  | 0,25*6,373/0,1 "1. PP pro novou konstrukci podlahy |  | 15.9325 | [12 empty] | VV | 2 | 2 | True | 0 | ROZPOCET
| VV |  | Mezisoučet |  | 15.9325 | [12 empty] | VV | 2 | 3 | True | 0 | ROZPOCET
| VV |  | Součet |  | 127.3786 | [12 empty] | VV | 2 | 4 | True | 1 | ROZPOCET
3 | K | 162211311 | Vodorovné přemístění výkopku nebo sypaniny stavebním kolečkem s vyprázdněním kolečka na hromady nebo do dopravního prostředku na vzdálenost do 10 m z horniny třídy těžitelnosti I, skupiny 1 až 3 | m3 | 126.263 |  | 0 | CS ÚRS 2025 01 |  | základní |  | 0 | 0 | 0 | 0 | 0 | 4 | K | 2 |  |  |  | ROZPOCET | 0 | 0 | 0 | 0 | 0 | 1 | 0 | 4 | -1101415032
| Online PSC |  | https://podminky.urs.cz/item/CS_URS_2025_01/162211311 | [14 empty] | Online PSC | 2
| VV |  | 127,379 "vnitřní vykopávky |  | 127.379 | [12 empty] | VV | 2 | 2 | True | 0 | ROZPOCET
| VV |  | -1,116 "ruční zásyp v objektu |  | -1.116 | [12 empty] | VV | 2 | 2 | True | 0 | ROZPOCET
4 | K | 162211319 | Vodorovné přemístění výkopku nebo sypaniny stavebním kolečkem s vyprázdněním kolečka na hromady nebo do dopravního prostředku na vzdálenost do 10 m Příplatek za každých dalších 10 m k ceně -1311 | m3 | 252.526 |  | 0 | CS ÚRS 2025 01 |  | základní |  | 0 | 0 | 0 | 0 | 0 | 4 | K | 2 |  |  |  | ROZPOCET | 0 | 0 | 0 | 0 | 0 | 1 | 0 | 4 | -714099931
| Online PSC |  | https://podminky.urs.cz/item/CS_URS_2025_01/162211319 | [14 empty] | Online PSC | 2
| VV |  | 126,263*2 'Přepočtené koeficientem množství |  | 252.526 | [12 empty] | VV | 2 | 2 | False | 1 | ROZPOCET
5 | K | 162651111 | Vodorovné přemístění výkopku nebo sypaniny po suchu na obvyklém dopravním prostředku, bez naložení výkopku, avšak se složením bez rozhrnutí z horniny třídy těžitelnosti I skupiny 1 až 3 na vzdálenost přes 3 000 do 4 000 m | m3 | 92.14 |  | 0 | CS ÚRS 2025 01 |  | základní |  | 0 | 0 | 0 | 0 | 0 | 4 | K | 2 |  |  |  | ROZPOCET | 0 | 0 | 0 | 0 | 0 | 1 | 0 | 4 | 46533307
| Online PSC |  | https://podminky.urs.cz/item/CS_URS_2025_01/162651111 | [14 empty] | Online PSC | 2
| VV |  | 2*46,07 "zásypy na mezideponii a zpět na stavbu |  | 92.14 | [12 empty] | VV | 2 | 2 | True | 0 | ROZPOCET
6 | K | 162751114 | Vodorovné přemístění výkopku nebo sypaniny po suchu na obvyklém dopravním prostředku, bez naložení výkopku, avšak se složením bez rozhrnutí z horniny třídy těžitelnosti I skupiny 1 až 3 na vzdálenost přes 6 000 do 7 000 m | m3 | 251.797 |  | 0 | CS ÚRS 2025 01 |  | základní |  | 0 | 0 | 0 | 0 | 0 | 4 | K | 2 |  |  |  | ROZPOCET | 0 | 0 | 0 | 0 | 0 | 1 | 0 | 4 | 2047707811
| Online PSC |  | https://podminky.urs.cz/item/CS_URS_2025_01/162751114 | [14 empty] | Online PSC | 2
| VV |  | odvoz na skládku | [14 empty] | VV | 2 | 1 | True | 0 | ROZPOCET
| VV |  | 171,604+127,379 "všechny výkopy |  | 298.983 | [12 empty] | VV | 2 | 2 | True | 0 | ROZPOCET
| VV |  | -(1,116+46,07) "materiál pro zásypy |  | -47.186 | [12 empty] | VV | 2 | 2 | True | 0 | ROZPOCET
7 | K | 167151101 | Nakládání, skládání a překládání neulehlého výkopku nebo sypaniny strojně nakládání, množství do 100 m3, z horniny třídy těžitelnosti I, skupiny 1 až 3 | m3 | 173.449 |  | 0 | CS ÚRS 2025 01 |  | základní |  | 0 | 0 | 0 | 0 | 0 | 4 | K | 2 |  |  |  | ROZPOCET | 0 | 0 | 0 | 0 | 0 | 1 | 0 | 4 | -967006220
| Online PSC |  | https://podminky.urs.cz/item/CS_URS_2025_01/167151101 | [14 empty] | Online PSC | 2
| VV |  | 46,07 "zásypy na mezideponii |  | 46.07 | [12 empty] | VV | 2 | 2 | True | 0 | ROZPOCET
| VV |  | 127,379 "vnitřní vykopávky pro odvoz na skládku |  | 127.379 | [12 empty] | VV | 2 | 2 | True | 0 | ROZPOCET
8 | K | 171201231 | Poplatek za uložení stavebního odpadu na recyklační skládce (skládkovné) zeminy a kamení zatříděného do Katalogu odpadů pod kódem 17 05 04 | t | 478.414 |  | 0 | CS ÚRS 2025 01 |  | základní |  | 0 | 0 | 0 | 0 | 0 | 4 | K | 2 |  |  |  | ROZPOCET | 0 | 0 | 0 | 0 | 0 | 1 | 0 | 4 | 118322494
| Online PSC |  | https://podminky.urs.cz/item/CS_URS_2025_01/171201231 | [14 empty] | Online PSC | 2
| VV |  | 251,797*1,9 'Přepočtené koeficientem množství |  | 478.414 | [12 empty] | VV | 2 | 2 | False | 1 | ROZPOCET
9 | K | 171251201 | Uložení sypaniny na skládky nebo meziskládky bez hutnění s upravením uložené sypaniny do předepsaného tvaru | m3 | 46.07 |  | 0 | CS ÚRS 2025 01 |  | základní |  | 0 | 0 | 0 | 0 | 0 | 4 | K | 2 |  |  |  | ROZPOCET | 0 | 0 | 0 | 0 | 0 | 1 | 0 | 4 | -1980227347
| Online PSC |  | https://podminky.urs.cz/item/CS_URS_2025_01/171251201 | [14 empty] | Online PSC | 2
| VV |  | 46,07 "mezideponie |  | 46.07 | [12 empty] | VV | 2 | 2 | True | 0 | ROZPOCET
10 | K | 174111102 | Zásyp sypaninou z jakékoliv horniny ručně s uložením výkopku ve vrstvách se zhutněním v uzavřených prostorách s urovnáním povrchu zásypu | m3 | 1.116 |  | 0 | CS ÚRS 2025 01 |  | základní |  | 0 | 0 | 0 | 0 | 0 | 4 | K | 2 |  |  |  | ROZPOCET | 0 | 0 | 0 | 0 | 0 | 1 | 0 | 4 | -1727288399
| Online PSC |  | https://podminky.urs.cz/item/CS_URS_2025_01/174111102 | [14 empty] | Online PSC | 2
| VV |  | 2,0*0,36*1,15 "M 0.22 základ pro výtah |  | 0.828 | [12 empty] | VV | 2 | 2 | True | 0 | ROZPOCET
| VV |  | 0,8*0,6*0,6 "M 0.10 zásyp archeologické sondy |  | 0.288 | [12 empty] | VV | 2 | 2 | True | 0 | ROZPOCET
11 | K | 174151101 | Zásyp sypaninou z jakékoliv horniny strojně s uložením výkopku ve vrstvách se zhutněním jam, šachet, rýh nebo kolem objektů v těchto vykopávkách | m3 | 46.07 |  | 0 | CS ÚRS 2025 01 |  | základní |  | 0 | 0 | 0 | 0 | 0 | 4 | K | 2 |  |  |  | ROZPOCET | 0 | 0 | 0 | 0 | 0 | 1 | 0 | 4 | -1431446628
| Online PSC |  | https://podminky.urs.cz/item/CS_URS_2025_01/174151101 | [14 empty] | Online PSC | 2
| VV |  | venkovní schodiště | [14 empty] | VV | 2 | 1 | True | 0 | ROZPOCET
| VV |  | 171,604 "výkopy jam |  | 171.604 | [12 empty] | VV | 2 | 2 | True | 0 | ROZPOCET
| VV |  | -(4,895*(4,24*(1,3+3,2)/2+2,505*(6,8+5,2)/2)+2,185*(2,765+1,4)/2+0,4*1,785) "objem prostoru venkovního schodiště |  | -125.5344 | [12 empty] | VV | 2 | 2 | True | 0 | ROZPOCET
12 | K | 181951112 | Úprava pláně vyrovnáním výškových rozdílů strojně v hornině třídy těžitelnosti I, skupiny 1 až 3 se zhutněním | m2 | 41.705 |  | 0 | CS ÚRS 2025 01 |  | základní |  | 0 | 0 | 0 | 0 | 0 | 4 | K | 2 |  |  |  | ROZPOCET | 0 | 0 | 0 | 0 | 0 | 1 | 0 | 4 | 581736126
| Online PSC |  | https://podminky.urs.cz/item/CS_URS_2025_01/181951112 | [14 empty] | Online PSC | 2
| VV |  | (3,5+1,3)/2*4,24+2,505*(5,2+6,8)/2+(2,845+1,4)/2*2,185+0,4*1,785 "plocha anglického dvorku schodiště |  | 30.5577 | [12 empty] | VV | 2 | 2 | True | 0 | ROZPOCET
| VV |  | 1,385*(1,82+1,42+0,6)+0,34*3,85+(2,2+0,9)/2*2,8+0,9*0,4/2 "venkovní schodiště - dlažba anglického dvorku |  | 11.1474 | [12 empty] | VV | 2 | 2 | True | 0 | ROZPOCET
| D | 2 | Zakládání |  |  |  | 0 |  |  |  |  | 0 |  | 374.656 |  | 0 | 1 | D | 1 |  |  |  | ROZPOCET | [6 empty] | 0
13 | K | 213141111 | Zřízení vrstvy z geotextilie filtrační, separační, odvodňovací, ochranné, výztužné nebo protierozní v rovině nebo ve sklonu do 1:5, šířky do 3 m | m2 | 142.635 |  | 0 | CS ÚRS 2025 01 |  | základní |  | 0 | 0.0001 | 0.014264 | 0 | 0 | 4 | K | 2 |  |  |  | ROZPOCET | 0 | 0 | 0 | 0 | 0 | 1 | 0 | 4 | 1411402784
| Online PSC |  | https://podminky.urs.cz/item/CS_URS_2025_01/213141111 | [14 empty] | Online PSC | 2
| VV |  | 142,635 "SO B 1. NP pod podkladní beton |  | 142.635 | [12 empty] | VV | 2 | 2 | True | 0 | ROZPOCET
14 | M | 69311081 | geotextilie netkaná separační, ochranná, filtrační, drenážní PES 300g/m2 | m2 | 168.951 |  | 0 | CS ÚRS 2025 01 |  | základní |  | 0 | 0.0003 | 0.050685 | 0 | 0 | 8 | M | 2 |  |  |  | ROZPOCET | 0 | 0 | 0 | 0 | 0 | 1 | 0 | 4 | 927284083
| VV |  | 142,635*1,1845 'Přepočtené koeficientem množství |  | 168.951 | [12 empty] | VV | 2 | 2 | False | 1 | ROZPOCET
15 | K | 218111112 | Odvětrání radonu vodorovné kladené do štěrkového podsypu drenážní z plastových perforovaných trubek, vnitřní průměr přes 60 do 80 mm | m | 90 |  | 0 | CS ÚRS 2025 01 |  | základní |  | 0 | 0.00034 | 0.0306 | 0 | 0 | 4 | K | 2 |  |  |  | ROZPOCET | 0 | 0 | 0 | 0 | 0 | 1 | 0 | 4 | 123260653
| Online PSC |  | https://podminky.urs.cz/item/CS_URS_2025_01/218111112 | [14 empty] | Online PSC | 2
| VV |  | 90 "SO B pod podlahu skladba P16 |  | 90 | [12 empty] | VV | 2 | 2 | True | 0 | ROZPOCET
16 | K | 218121112 | Odvětrání radonu svislé z plastových trubek, vnitřní průměr přes 110 do 125 mm | m | 21 |  | 0 | CS ÚRS 2025 01 |  | základní |  | 0 | 0.00219 | 0.04599 | 0 | 0 | 4 | K | 2 |  |  |  | ROZPOCET | 0 | 0 | 0 | 0 | 0 | 1 | 0 | 4 | 1004631005
| Online PSC |  | https://podminky.urs.cz/item/CS_URS_2025_01/218121112 | [14 empty] | Online PSC | 2
| VV |  | 2*10,5 "SO B M 1.34, 39 |  | 21 | [12 empty] | VV | 2 | 2 | True | 0 | ROZPOCET
17 | K | 218121101R | Svislé potrubí odvětrání radonu KG 150 vedené stávajícím komínovým průduchem | m | 12.5 |  | 0 |  |  | základní |  | 0 | 0.002849 | 0.035612 | 0 | 0 | 4 | K | 2 |  |  |  | ROZPOCET | 0 | 0 | 0 | 0 | 0 | 1 | 0 | 4 | -1630038495
| VV |  | 12,5 "M 1.43 |  | 12.5 | [12 empty] | VV | 2 | 2 | True | 0 | ROZPOCET
18 | K | 271532212 | Podsyp pod základové konstrukce se zhutněním a urovnáním povrchu z kameniva hrubého, frakce 16 - 32 mm | m3 | 58.565 |  | 0 | CS ÚRS 2025 01 |  | základní |  | 0 | 2.16 | 126.5004 | 0 | 0 | 4 | K | 2 |  |  |  | ROZPOCET | 0 | 0 | 0 | 0 | 0 | 1 | 0 | 4 | 1829467224
| Online PSC |  | https://podminky.urs.cz/item/CS_URS_2025_01/271532212 | [14 empty] | Online PSC | 2
| VV |  | 0,06*(102,831/0,2-1,627/0,1) "A 1. PP podlahy P02 |  | 29.8731 | [12 empty] | VV | 2 | 2 | True | 0 | ROZPOCET
| VV |  | 0,1*(11,5+8,6) "A M 0.08 + 0.09 zvýšení podlahy do úrovně 0,00 |  | 2.01 | [12 empty] | VV | 2 | 2 | True | 0 | ROZPOCET
| VV |  | 0,15*152,39 "SO B 1. NP vrstva pro odvětrání radonu |  | 22.8585 | [12 empty] | VV | 2 | 2 | True | 0 | ROZPOCET
| VV |  | 0,06*63,73 "SO C 1. PP |  | 3.8238 | [12 empty] | VV | 2 | 2 | True | 0 | ROZPOCET
19 | K | 271572211 | Podsyp pod základové konstrukce se zhutněním a urovnáním povrchu ze štěrkopísku netříděného | m3 | 1.627 |  | 0 | CS ÚRS 2025 01 |  | základní |  | 0 | 1.98 | 3.2215 | 0 | 0 | 4 | K | 2 |  |  |  | ROZPOCET | 0 | 0 | 0 | 0 | 0 | 1 | 0 | 4 | 2071967884
| Online PSC |  | https://podminky.urs.cz/item/CS_URS_2025_01/271572211 | [14 empty] | Online PSC | 2
| VV |  | 0,1*(1,1*(3,35+7,355+0,65)+2,1*1,8) "A 1. PP podklad pod energokanál |  | 1.6271 | [12 empty] | VV | 2 | 2 | True | 0 | ROZPOCET
20 | K | 273321511 | Základy z betonu železového (bez výztuže) desky z betonu bez zvláštních nároků na prostředí tř. C 25/30 | m3 | 72.308 |  | 0 | CS ÚRS 2025 01 |  | základní |  | 0 | 2.5019 | 180.9052 | 0 | 0 | 4 | K | 2 |  |  |  | ROZPOCET | 0 | 0 | 0 | 0 | 0 | 1 | 0 | 4 | 1706096904
| Online PSC |  | https://podminky.urs.cz/item/CS_URS_2025_01/273321511 | [14 empty] | Online PSC | 2
| VV |  | 35,487/0,07*0,1 "A 1. PP podlahy P02 |  | 50.6957 | [12 empty] | VV | 2 | 2 | True | 0 | ROZPOCET
| VV |  | 0,1*152,39 "SO B 1. NP |  | 15.239 | [12 empty] | VV | 2 | 2 | True | 0 | ROZPOCET
| VV |  | 0,1*63,73 "SO C 1. PP |  | 6.373 | [12 empty] | VV | 2 | 2 | True | 0 | ROZPOCET
21 | K | 273322511 | Základy z betonu železového (bez výztuže) desky z betonu se zvýšenými nároky na prostředí tř. C 25/30 | m3 | 3.156 |  | 0 | CS ÚRS 2025 01 |  | základní |  | 0 | 2.5019 | 7.8959 | 0 | 0 | 4 | K | 2 |  |  |  | ROZPOCET | 0 | 0 | 0 | 0 | 0 | 1 | 0 | 4 | 1953349870
| Online PSC |  | https://podminky.urs.cz/item/CS_URS_2025_01/273322511 | [14 empty] | Online PSC | 2
| VV |  | 0,5*(0,36+0,25+1,94+0,255)*(2*0,25+1,75) "M 0.22 základ pro výtah |  | 3.1556 | [12 empty] | VV | 2 | 2 | True | 0 | ROZPOCET
22 | K | 273322611 | Základy z betonu železového (bez výztuže) desky z betonu se zvýšenými nároky na prostředí tř. C 30/37 | m3 | 12.559 |  | 0 | CS ÚRS 2025 01 |  | základní |  | 0 | 2.5019 | 31.421 | 0 | 0 | 4 | K | 2 |  |  |  | ROZPOCET | 0 | 0 | 0 | 0 | 0 | 1 | 0 | 4 | -212017479
| Online PSC |  | https://podminky.urs.cz/item/CS_URS_2025_01/273322611 | [14 empty] | Online PSC | 2
| VV |  | 0,5*(1,458*((1,63+1,3)/2+(2,835+2,505)/2)+1,79*(2,7+5,25-1,485)/2+(2,02+2,37)*1,235)+0,3*(2,41*1,79+0,3*(3,245+1,39)) "venkovní schodiště |  | 10.3296 | [12 empty] | VV | 2 | 2 | True | 0 | ROZPOCET
| VV |  | 0,2*11,147 "venkovní schodiště - dlažba anglického dvorku |  | 2.2294 | [12 empty] | VV | 2 | 2 | True | 0 | ROZPOCET
23 | K | 273351121 | Bednění základů desek zřízení | m2 | 0.64 |  | 0 | CS ÚRS 2025 01 |  | základní |  | 0 | 0.00294 | 0.0018816 | 0 | 0 | 4 | K | 2 |  |  |  | ROZPOCET | 0 | 0 | 0 | 0 | 0 | 1 | 0 | 4 | 1359160783
| Online PSC |  | https://podminky.urs.cz/item/CS_URS_2025_01/273351121 | [14 empty] | Online PSC | 2
| VV |  | 0,2*2*(0,6+1,0) "M 0.13 základ pod čerpadla |  | 0.64 | [12 empty] | VV | 2 | 2 | True | 0 | ROZPOCET
24 | K | 273351122 | Bednění základů desek odstranění | m2 | 0.64 |  | 0 | CS ÚRS 2025 01 |  | základní |  | 0 | 0 | 0 | 0 | 0 | 4 | K | 2 |  |  |  | ROZPOCET | 0 | 0 | 0 | 0 | 0 | 1 | 0 | 4 | -778603410
| Online PSC |  | https://podminky.urs.cz/item/CS_URS_2025_01/273351122 | [14 empty] | Online PSC | 2
25 | K | 273361821 | Výztuž základů desek z betonářské oceli 10 505 (R) nebo BSt 500 | t | 1.109 |  | 0 | CS ÚRS 2025 01 |  | základní |  | 0 | 1.0606 | 1.1762 | 0 | 0 | 4 | K | 2 |  |  |  | ROZPOCET | 0 | 0 | 0 | 0 | 0 | 1 | 0 | 4 | 1679007737
| Online PSC |  | https://podminky.urs.cz/item/CS_URS_2025_01/273361821 | [14 empty] | Online PSC | 2
| VV |  | 0,00121*(2*(2,805+2,25)/0,2*2+2,805+2,25+0,5*18)+0,05 "M 0.22 základ pro výtah vč. trnování d 14mm a pomocné výztuže |  | 0.18934 | [12 empty] | VV | 2 | 2 | True | 0 | ROZPOCET
| VV |  | 10,33*0,089 "venkovní schodiště |  | 0.91937 | [12 empty] | VV | 2 | 2 | True | 0 | ROZPOCET
26 | K | 273362021 | Výztuž základů desek ze svařovaných sítí z drátů typu KARI | t | 2.191 |  | 0 | CS ÚRS 2025 01 |  | základní |  | 0 | 1.1536 | 2.5276 | 0 | 0 | 4 | K | 2 |  |  |  | ROZPOCET | 0 | 0 | 0 | 0 | 0 | 1 | 0 | 4 | 143762356
| Online PSC |  | https://podminky.urs.cz/item/CS_URS_2025_01/273362021 | [14 empty] | Online PSC | 2
| VV |  | 50,696/0,1*0,00303 "A 1. PP podlahy P02 Q188 6/150/150 |  | 1.5361 | [12 empty] | VV | 2 | 2 | True | 0 | ROZPOCET
| VV |  | 0,00303*152,39 "SO B 1. NP podlahy P16 Q188 6/150/150 |  | 0.46174 | [12 empty] | VV | 2 | 2 | True | 0 | ROZPOCET
| VV |  | 0,00303*63,73 "SO C 1. PP podlahy P19 Q188 6/150/150 |  | 0.1931 | [12 empty] | VV | 2 | 2 | True | 0 | ROZPOCET
27 | K | 274313711 | Základy z betonu prostého pasy betonu kamenem neprokládaného tř. C 20/25 | m3 | 4.984 |  | 0 | CS ÚRS 2025 01 |  | základní |  | 0 | 2.5019 | 12.4693 | 0 | 0 | 4 | K | 2 |  |  |  | ROZPOCET | 0 | 0 | 0 | 0 | 0 | 1 | 0 | 4 | 1375717154
| Online PSC |  | https://podminky.urs.cz/item/CS_URS_2025_01/274313711 | [14 empty] | Online PSC | 2
| VV |  | 1,035*0,5*0,5*2*9,63 "M 0.30 základ pod podezdívky |  | 4.9835 | [12 empty] | VV | 2 | 2 | True | 0 | ROZPOCET
28 | K | 274321511 | Základy z betonu železového (bez výztuže) pasy z betonu bez zvláštních nároků na prostředí tř. C 25/30 | m3 | 0.36 |  | 0 | CS ÚRS 2025 01 |  | základní |  | 0 | 2.5019 | 0.90067 | 0 | 0 | 4 | K | 2 |  |  |  | ROZPOCET | 0 | 0 | 0 | 0 | 0 | 1 | 0 | 4 | -1183586257
| Online PSC |  | https://podminky.urs.cz/item/CS_URS_2025_01/274321511 | [14 empty] | Online PSC | 2
| VV |  | 0,4*0,9*1,0 "M 0.23 základ pod 1. stupeň vnitřního schodiště |  | 0.36 | [12 empty] | VV | 2 | 2 | True | 0 | ROZPOCET
29 | K | 274322611 | Základy z betonu železového (bez výztuže) pasy z betonu se zvýšenými nároky na prostředí tř. C 30/37 | m3 | 0.547 |  | 0 | CS ÚRS 2025 01 |  | základní |  | 0 | 2.5019 | 1.3685 | 0 | 0 | 4 | K | 2 |  |  |  | ROZPOCET | 0 | 0 | 0 | 0 | 0 | 1 | 0 | 4 | -1306715089
| Online PSC |  | https://podminky.urs.cz/item/CS_URS_2025_01/274322611 | [14 empty] | Online PSC | 2
| VV |  | 0,3*0,4*(1,79+2,765) "venkovní schodiště |  | 0.5466 | [12 empty] | VV | 2 | 2 | True | 0 | ROZPOCET
30 | K | 274361821 | Výztuž základů pasů z betonářské oceli 10 505 (R) nebo BSt 500 | t | 0.049 |  | 0 | CS ÚRS 2025 01 |  | základní |  | 0 | 1.0606 | 0.05197 | 0 | 0 | 4 | K | 2 |  |  |  | ROZPOCET | 0 | 0 | 0 | 0 | 0 | 1 | 0 | 4 | 1300590505
| Online PSC |  | https://podminky.urs.cz/item/CS_URS_2025_01/274361821 | [14 empty] | Online PSC | 2
| VV |  | 0,547*0,089 "venkovní schodiště |  | 0.048683 | [12 empty] | VV | 2 | 2 | True | 0 | ROZPOCET
31 | K | 275313711 | Základy z betonu prostého patky a bloky z betonu kamenem neprokládaného tř. C 20/25 | m3 | 0.12 |  | 0 | CS ÚRS 2025 01 |  | základní |  | 0 | 2.5019 | 0.30022 | 0 | 0 | 4 | K | 2 |  |  |  | ROZPOCET | 0 | 0 | 0 | 0 | 0 | 1 | 0 | 4 | -45550698
| Online PSC |  | https://podminky.urs.cz/item/CS_URS_2025_01/275313711 | [14 empty] | Online PSC | 2
| VV |  | 0,2*0,6*1,0 "M 0.13 základ pod čerpadla |  | 0.12 | [12 empty] | VV | 2 | 2 | True | 0 | ROZPOCET
32 | K | 279311116 | Postupné podbetonování základového zdiva jakékoliv tloušťky, bez výkopu, bez zapažení a bednění z betonu prostého bez zvláštních nároků na prostředí tř. C 25/30 | m3 | 2.25 |  | 0 | CS ÚRS 2025 01 |  | základní |  | 0 | 2.5505 | 5.7385 | 0 | 0 | 4 | K | 2 |  |  |  | ROZPOCET | 0 | 0 | 0 | 0 | 0 | 1 | 0 | 4 | -832601578
| Online PSC |  | https://podminky.urs.cz/item/CS_URS_2025_01/279311116 | [14 empty] | Online PSC | 2
| VV |  | 0,5*2*(2*0,25+1,75)*1,0 "M 0.22 |  | 2.25 | [12 empty] | VV | 2 | 2 | True | 0 | ROZPOCET
| D | 3 | Svislé a kompletní konstrukce |  |  |  | 0 |  |  |  |  | 0 |  | 269.6282 |  | 0 | 1 | D | 1 |  |  |  | ROZPOCET | [6 empty] | 0
33 | K | 310232031-1 | Zazdívka otvorů ve zdivu nadzákladovém pl do 1 m2 zvukově izolačnímii broušenými cihlami na tenkovrstvou maltu tl zdiva 240 mm | m2 | 0.344 |  | 0 |  |  | základní |  | 0 | 0.2707 | 0.093122 | 0 | 0 | 4 | K | 2 |  |  |  | ROZPOCET | 0 | 0 | 0 | 0 | 0 | 1 | 0 | 4 | 1748060491
| VV |  | 0,25*2,2*(0,315+0,31) "M 1.28/29 přizdívka ostění |  | 0.34375 | [12 empty] | VV | 2 | 2 | True | 0 | ROZPOCET
34 | K | 310235241 | Zazdívka otvorů ve zdivu nadzákladovém cihlami pálenými plochy do 0,0225 m2, ve zdi tl. do 300 mm | kus | 12 |  | 0 | CS ÚRS 2025 01 |  | základní |  | 0 | 0.01262 | 0.15144 | 0 | 0 | 4 | K | 2 |  |  |  | ROZPOCET | 0 | 0 | 0 | 0 | 0 | 1 | 0 | 4 | -98106955
| Online PSC |  | https://podminky.urs.cz/item/CS_URS_2025_01/310235241 | [14 empty] | Online PSC | 2
| VV |  | vybourané nosníky | [14 empty] | VV | 2 | 1 | True | 0 | ROZPOCET
| VV |  | 2*2 "M 0.25/14 překlad pod nadezdívku v klenbě |  | 4 | [12 empty] | VV | 2 | 2 | True | 0 | ROZPOCET
| VV |  | 2*4 "M 2.01 strop vestavby jih |  | 8 | [12 empty] | VV | 2 | 2 | True | 0 | ROZPOCET
35 | K | 310237241 | Zazdívka otvorů ve zdivu nadzákladovém cihlami pálenými plochy přes 0,09 m2 do 0,25 m2, ve zdi tl. do 300 mm | kus | 1 |  | 0 | CS ÚRS 2025 01 |  | základní |  | 0 | 0.12021 | 0.12021 | 0 | 0 | 4 | K | 2 |  |  |  | ROZPOCET | 0 | 0 | 0 | 0 | 0 | 1 | 0 | 4 | 556018419
| Online PSC |  | https://podminky.urs.cz/item/CS_URS_2025_01/310237241 | [14 empty] | Online PSC | 2
| VV |  | 1 "M 0.27 po vybouraných nosnících schodišťové zdi |  | 1 | [12 empty] | VV | 2 | 2 | True | 0 | ROZPOCET
36 | K | 310237261 | Zazdívka otvorů ve zdivu nadzákladovém cihlami pálenými plochy přes 0,09 m2 do 0,25 m2, ve zdi tl. přes 450 do 600 mm | kus | 1 |  | 0 | CS ÚRS 2025 01 |  | základní |  | 0 | 0.24042 | 0.24042 | 0 | 0 | 4 | K | 2 |  |  |  | ROZPOCET | 0 | 0 | 0 | 0 | 0 | 1 | 0 | 4 | -1976141518
| Online PSC |  | https://podminky.urs.cz/item/CS_URS_2025_01/310237261 | [14 empty] | Online PSC | 2
| VV |  | 1 "M 1.43 napojení osvětrání radonu do komína |  | 1 | [12 empty] | VV | 2 | 2 | True | 0 | ROZPOCET
37 | K | 310238211 | Zazdívka otvorů ve zdivu nadzákladovém cihlami pálenými plochy přes 0,25 m2 do 1 m2 na maltu vápenocementovou | m3 | 0.521 |  | 0 | CS ÚRS 2025 01 |  | základní |  | 0 | 1.8775 | 0.97818 | 0 | 0 | 4 | K | 2 |  |  |  | ROZPOCET | 0 | 0 | 0 | 0 | 0 | 1 | 0 | 4 | -732372001
| Online PSC |  | https://podminky.urs.cz/item/CS_URS_2025_01/310238211 | [14 empty] | Online PSC | 2
| VV |  | 0,9*2,3*0,15 "M 2.01 do 2.25 výplň prostoru nad klenbou |  | 0.3105 | [12 empty] | VV | 2 | 2 | True | 0 | ROZPOCET
| VV |  | 0,4*1,5*0,35 "M 2.24/25 nad překladem |  | 0.21 | [12 empty] | VV | 2 | 2 | True | 0 | ROZPOCET
38 | K | 310239211 | Zazdívka otvorů ve zdivu nadzákladovém cihlami pálenými plochy přes 1 m2 do 4 m2 na maltu vápenocementovou | m3 | 11.131 |  | 0 | CS ÚRS 2025 01 |  | základní |  | 0 | 1.8775 | 20.8985 | 0 | 0 | 4 | K | 2 |  |  |  | ROZPOCET | 0 | 0 | 0 | 0 | 0 | 1 | 0 | 4 | -181964925
| Online PSC |  | https://podminky.urs.cz/item/CS_URS_2025_01/310239211 | [14 empty] | Online PSC | 2
| VV |  | SO A | [14 empty] | VV | 2 | 1 | True | 0 | ROZPOCET
| VV |  | 1. PP | [14 empty] | VV | 2 | 1 | True | 0 | ROZPOCET
| VV |  | 0,38*0,75*1,87 "otvor mezi M 0.07 a 0.08 |  | 0.53295 | [12 empty] | VV | 2 | 2 | True | 0 | ROZPOCET
| VV |  | 0,3*1,6*2,0 " 0.27 přizdívka u vybouraných schodů sever |  | 0.96 | [12 empty] | VV | 2 | 2 | True | 0 | ROZPOCET
| VV |  | 2*0,3*0,9*2,0 "M 0.29 dveře do vnitrobloku |  | 1.08 | [12 empty] | VV | 2 | 2 | True | 0 | ROZPOCET
| VV |  | 2,0*0,3*(0,98+1,0) "M 0.12 |  | 1.188 | [12 empty] | VV | 2 | 2 | True | 0 | ROZPOCET
| VV |  | Mezisoučet |  | 3.7609 | [12 empty] | VV | 2 | 3 | True | 0 | ROZPOCET
| VV |  | 1. NP | [14 empty] | VV | 2 | 1 | True | 0 | ROZPOCET
| VV |  | 0,465*1,005*2,0 "světlík |  | 0.93465 | [12 empty] | VV | 2 | 2 | True | 0 | ROZPOCET
| VV |  | Mezisoučet |  | 0.93465 | [12 empty] | VV | 2 | 3 | True | 0 | ROZPOCET
| VV |  | 2. NP | [14 empty] | VV | 2 | 1 | True | 0 | ROZPOCET
| VV |  | (0,475*0,5+0,6*0,4)*(2,87+0,36) "M 2.01 vstup do 2.25 |  | 1.5423 | [12 empty] | VV | 2 | 2 | True | 0 | ROZPOCET
| VV |  | 0,4*1,55*2,1 "M 2.01 do 2.31 |  | 1.302 | [12 empty] | VV | 2 | 2 | True | 0 | ROZPOCET
| VV |  | 2*0,81*0,295*2,87 "M 2.02 vstup do 2.31 |  | 1.3716 | [12 empty] | VV | 2 | 2 | True | 0 | ROZPOCET
| VV |  | 0,2*2*(0,9*2,0) "M2.07 dveře |  | 0.72 | [12 empty] | VV | 2 | 2 | True | 0 | ROZPOCET
| VV |  | Mezisoučet |  | 4.9359 | [12 empty] | VV | 2 | 3 | True | 0 | ROZPOCET
| VV |  | SO B | [14 empty] | VV | 2 | 1 | True | 0 | ROZPOCET
| VV |  | 0,45*1,0*2,0+0,3*1,0*2,0 "M 1.32, 43 |  | 1.5 | [12 empty] | VV | 2 | 2 | True | 0 | ROZPOCET
| VV |  | Mezisoučet |  | 1.5 | [12 empty] | VV | 2 | 3 | True | 0 | ROZPOCET
| VV |  | Součet |  | 11.1315 | [12 empty] | VV | 2 | 4 | True | 1 | ROZPOCET
39 | K | 311113121 | Nadzákladové zdi z betonových tvárnic ztraceného bednění hladkých včetně výplně z betonu C 12/15, tloušťky zdiva přes 100 do 150 mm | m2 | 22.202 |  | 0 | CS ÚRS 2025 01 |  | základní |  | 0 | 0.36063 | 8.0067 | 0 | 0 | 4 | K | 2 |  |  |  | ROZPOCET | 0 | 0 | 0 | 0 | 0 | 1 | 0 | 4 | -1380320626
| Online PSC |  | https://podminky.urs.cz/item/CS_URS_2025_01/311113121 | [14 empty] | Online PSC | 2
| VV |  | 2,0*1,25 "M 0.22 základ pro výtah - přizdívka pro hydroizolaci |  | 2.5 | [12 empty] | VV | 2 | 2 | True | 0 | ROZPOCET
| VV |  | 0,65*(1,1+1,2+2*11,655+1,3+1,8+0,7) "1.PP energokanál |  | 19.1165 | [12 empty] | VV | 2 | 2 | True | 0 | ROZPOCET
| VV |  | 0,65*0,9 "zazdívka prostupu CZT z M 0.16 do M 0.10 |  | 0.585 | [12 empty] | VV | 2 | 2 | True | 0 | ROZPOCET
40 | K | 311113142 | Nadzákladové zdi z betonových tvárnic ztraceného bednění hladkých včetně výplně z betonu C 20/25, tloušťky zdiva přes 150 do 200 mm | m2 | 4.68 |  | 0 | CS ÚRS 2025 01 |  | základní |  | 0 | 0.50101 | 2.3447 | 0 | 0 | 4 | K | 2 |  |  |  | ROZPOCET | 0 | 0 | 0 | 0 | 0 | 1 | 0 | 4 | -1317108757
| Online PSC |  | https://podminky.urs.cz/item/CS_URS_2025_01/311113142 | [14 empty] | Online PSC | 2
| VV |  | 0,65*(2,2+1,8+1,1+1,2) "A M 0.10 šachta pro vývod CZT |  | 4.095 | [12 empty] | VV | 2 | 2 | True | 0 | ROZPOCET
| VV |  | 0,65*0,9 "A 1. PP prostup CZT z M 0.16 do M 0.10 |  | 0.585 | [12 empty] | VV | 2 | 2 | True | 0 | ROZPOCET
41 | K | 311113153-1 | Nadzákladové zdi z betonových tvárnic ztraceného bednění hladkých včetně výplně z betonu C 25/30 XC2, tloušťky zdiva 250 mm | m2 | 107.367 |  | 0 |  |  | základní |  | 0 | 0.61208 | 65.7173 | 0 | 0 | 4 | K | 2 |  |  |  | ROZPOCET | 0 | 0 | 0 | 0 | 0 | 1 | 0 | 4 | -1032165556
| VV |  | (11,4+1,25)*(2,81+2,49+2*1,75)+0,735*4,4-3*1,13*2,12 "výtahová šachta |  | 107.3672 | [12 empty] | VV | 2 | 2 | True | 0 | ROZPOCET
42 | K | 311231125 | Zdivo z cihel pálených nosné z cihel plných dl. 290 mm P 20 až 25, na maltu ze suché směsi 5 MPa | m3 | 9.217 |  | 0 | CS ÚRS 2025 01 |  | základní |  | 0 | 1.6285 | 15.0099 | 0 | 0 | 4 | K | 2 |  |  |  | ROZPOCET | 0 | 0 | 0 | 0 | 0 | 1 | 0 | 4 | -242940549
| Online PSC |  | https://podminky.urs.cz/item/CS_URS_2025_01/311231125 | [14 empty] | Online PSC | 2
| VV |  | SO A | [14 empty] | VV | 2 | 1 | True | 0 | ROZPOCET
| VV |  | 0,3*9,63*(0,2+0,725) "M 0.30 vyzdívky pod jevištěm |  | 2.6723 | [12 empty] | VV | 2 | 2 | True | 0 | ROZPOCET
| VV |  | 0,3*(2,385*3,28-0,695*0,68) "světlík |  | 2.2051 | [12 empty] | VV | 2 | 2 | True | 0 | ROZPOCET
| VV |  | Mezisoučet |  | 4.8774 | [12 empty] | VV | 2 | 3 | True | 0 | ROZPOCET
| VV |  | SO B | [14 empty] | VV | 2 | 1 | True | 0 | ROZPOCET
| VV |  | 0,25*(2*3,9*2,55-2*0,93*1,36) "M 1.38 |  | 4.3401 | [12 empty] | VV | 2 | 2 | True | 0 | ROZPOCET
| VV |  | Mezisoučet |  | 4.3401 | [12 empty] | VV | 2 | 3 | True | 0 | ROZPOCET
| VV |  | Součet |  | 9.2175 | [12 empty] | VV | 2 | 4 | True | 1 | ROZPOCET
43 | K | 311235131 | Zdivo jednovrstvé z cihel děrovaných broušených na celoplošnou tenkovrstvou maltu, pevnost cihel do P10, tl. zdiva 240 mm | m2 | 2.4 |  | 0 | CS ÚRS 2025 01 |  | základní |  | 0 | 0.22898 | 0.54955 | 0 | 0 | 4 | K | 2 |  |  |  | ROZPOCET | 0 | 0 | 0 | 0 | 0 | 1 | 0 | 4 | 1200009643
| Online PSC |  | https://podminky.urs.cz/item/CS_URS_2025_01/311235131 | [14 empty] | Online PSC | 2
| VV |  | 2,4*1,0 "M 2.31 příčka pro instalace |  | 2.4 | [12 empty] | VV | 2 | 2 | True | 0 | ROZPOCET
44 | K | 311235141 | Zdivo jednovrstvé z cihel děrovaných broušených na celoplošnou tenkovrstvou maltu, pevnost cihel přes P10 do P15, tl. zdiva 240 mm | m2 | 11.82 |  | 0 | CS ÚRS 2025 01 |  | základní |  | 0 | 0.23626 | 2.7926 | 0 | 0 | 4 | K | 2 |  |  |  | ROZPOCET | 0 | 0 | 0 | 0 | 0 | 1 | 0 | 4 | 138641486
| Online PSC |  | https://podminky.urs.cz/item/CS_URS_2025_01/311235141 | [14 empty] | Online PSC | 2
| VV |  | 4,0*(1,625+4,285)/2 "venkovní schodiště podezdívka stupňů |  | 11.82 | [12 empty] | VV | 2 | 2 | True | 0 | ROZPOCET
45 | K | 311236331 | Zdivo jednovrstvé zvukově izolační z cihel děrovaných z broušených cihel na tenkovrstvou maltu, pevnost cihel do P15, tl. zdiva 300 mm | m2 | 6.626 |  | 0 | CS ÚRS 2025 01 |  | základní |  | 0 | 0.31672 | 2.0986 | 0 | 0 | 4 | K | 2 |  |  |  | ROZPOCET | 0 | 0 | 0 | 0 | 0 | 1 | 0 | 4 | -128198423
| Online PSC |  | https://podminky.urs.cz/item/CS_URS_2025_01/311236331 | [14 empty] | Online PSC | 2
| VV |  | (0,49+2,25+2,05)*2,2-(2,25*0,85+2,0*1,0) "M 1.28 |  | 6.6255 | [12 empty] | VV | 2 | 2 | True | 0 | ROZPOCET
46 | K | 311322611 | Nadzákladové zdi z betonu železového (bez výztuže) nosné odolného proti agresivnímu prostředí tř. C 30/37 | m3 | 16.512 |  | 0 | CS ÚRS 2025 01 |  | základní |  | 0 | 2.5019 | 41.3109 | 0 | 0 | 4 | K | 2 |  |  |  | ROZPOCET | 0 | 0 | 0 | 0 | 0 | 1 | 0 | 4 | 904663410
| Online PSC |  | https://podminky.urs.cz/item/CS_URS_2025_01/311322611 | [14 empty] | Online PSC | 2
| VV |  | venkovní schodiště | [14 empty] | VV | 2 | 1 | True | 0 | ROZPOCET
| VV |  | 0,25*((0,3+2,1+0,72)*(1,65+2,9)+(1,25+1,0)*3,995-1,15*2,0) |  | 5.2212 | [12 empty] | VV | 2 | 2 | True | 0 | ROZPOCET
| VV |  | 0,25*(4,07+2,355+1,3)*4,285 |  | 8.2754 | [12 empty] | VV | 2 | 2 | True | 0 | ROZPOCET
| VV |  | 0,15*((2*2,2*1,525)/2+1,74*1,525+4,0*(4,285+1,625)/2+1,4*1,625) |  | 3.0155 | [12 empty] | VV | 2 | 2 | True | 0 | ROZPOCET
47 | K | 311361821 | Výztuž nadzákladových zdí nosných svislých nebo odkloněných od svislice, rovných nebo oblých z betonářské oceli 10 505 (R) nebo BSt 500 | t | 3.337 |  | 0 | CS ÚRS 2025 01 |  | základní |  | 0 | 1.0492 | 3.5012 | 0 | 0 | 4 | K | 2 |  |  |  | ROZPOCET | 0 | 0 | 0 | 0 | 0 | 1 | 0 | 4 | 980594143
| Online PSC |  | https://podminky.urs.cz/item/CS_URS_2025_01/311361821 | [14 empty] | Online PSC | 2
| VV |  | 1,781 "výtah. šachta - ze statického výpočtu |  | 1.781 | [12 empty] | VV | 2 | 2 | True | 0 | ROZPOCET
| VV |  | 19,117*0,15*0,03 "1.PP energokanál zdivo BD 150 30 kg/m3 |  | 0.086027 | [12 empty] | VV | 2 | 2 | True | 0 | ROZPOCET
| VV |  | 16,512*0,089 "venkovní schodiště - ze statického výpočtu |  | 1.4696 | [12 empty] | VV | 2 | 2 | True | 0 | ROZPOCET
48 | K | 317121102 | Montáž prefabrikovaných překladů délky přes 1500 do 2200 mm | kus | 12 |  | 0 | CS ÚRS 2025 01 |  | základní |  | 0 | 0.00918 | 0.11016 | 0 | 0 | 4 | K | 2 |  |  |  | ROZPOCET | 0 | 0 | 0 | 0 | 0 | 1 | 0 | 4 | -1569634547
| Online PSC |  | https://podminky.urs.cz/item/CS_URS_2025_01/317121102 | [14 empty] | Online PSC | 2
| VV |  | 12 "výtahová šachta viz výpis překladů N05 |  | 12 | [12 empty] | VV | 2 | 2 | True | 0 | ROZPOCET
49 | M | 59321053 | překlad ŽB š 60mm dl 1600mm | kus | 12 |  | 0 | CS ÚRS 2025 01 |  | základní |  | 0 | 0.043 | 0.516 | 0 | 0 | 8 | M | 2 |  |  |  | ROZPOCET | 0 | 0 | 0 | 0 | 0 | 1 | 0 | 4 | -1066428327
50 | K | 317168012 | Překlady keramické ploché osazené do maltového lože, výšky překladu 71 mm šířky 115 mm, délky 1250 mm | kus | 22 |  | 0 | CS ÚRS 2025 01 |  | základní |  | 0 | 0.02278 | 0.50116 | 0 | 0 | 4 | K | 2 |  |  |  | ROZPOCET | 0 | 0 | 0 | 0 | 0 | 1 | 0 | 4 | 1531456900
| Online PSC |  | https://podminky.urs.cz/item/CS_URS_2025_01/317168012 | [14 empty] | Online PSC | 2
| VV |  | 22 "viz výpis překladů N01 |  | 22 | [12 empty] | VV | 2 | 2 | True | 0 | ROZPOCET
51 | K | 317168022 | Překlady keramické ploché osazené do maltového lože, výšky překladu 71 mm šířky 145 mm, délky 1250 mm | kus | 1 |  | 0 | CS ÚRS 2025 01 |  | základní |  | 0 | 0.02693 | 0.02693 | 0 | 0 | 4 | K | 2 |  |  |  | ROZPOCET | 0 | 0 | 0 | 0 | 0 | 1 | 0 | 4 | -573261527
| Online PSC |  | https://podminky.urs.cz/item/CS_URS_2025_01/317168022 | [14 empty] | Online PSC | 2
| VV |  | 1 "M 0.13 |  | 1 | [12 empty] | VV | 2 | 2 | True | 0 | ROZPOCET
52 | K | 317168051 | Překlady keramické vysoké osazené do maltového lože, šířky překladu 70 mm výšky 238 mm, délky 1000 mm | kus | 3 |  | 0 | CS ÚRS 2025 01 |  | základní |  | 0 | 0.03655 | 0.10965 | 0 | 0 | 4 | K | 2 |  |  |  | ROZPOCET | 0 | 0 | 0 | 0 | 0 | 1 | 0 | 4 | 276092002
| Online PSC |  | https://podminky.urs.cz/item/CS_URS_2025_01/317168051 | [14 empty] | Online PSC | 2
| VV |  | 3 "1. NP světlík N21 |  | 3 | [12 empty] | VV | 2 | 2 | True | 0 | ROZPOCET
53 | K | 317168052 | Překlady keramické vysoké osazené do maltového lože, šířky překladu 70 mm výšky 238 mm, délky 1250 mm | kus | 15 |  | 0 | CS ÚRS 2025 01 |  | základní |  | 0 | 0.04555 | 0.68325 | 0 | 0 | 4 | K | 2 |  |  |  | ROZPOCET | 0 | 0 | 0 | 0 | 0 | 1 | 0 | 4 | -171807373
| Online PSC |  | https://podminky.urs.cz/item/CS_URS_2025_01/317168052 | [14 empty] | Online PSC | 2
| VV |  | 4+5 "M 1.24, 1.28 N07, 1.28 N12 |  | 9 | [12 empty] | VV | 2 | 2 | True | 0 | ROZPOCET
| VV |  | 2 "2. NP |  | 2 | [12 empty] | VV | 2 | 2 | True | 0 | ROZPOCET
| VV |  | 4 "n09 |  | 4 | [12 empty] | VV | 2 | 2 | True | 0 | ROZPOCET
54 | K | 317168053 | Překlady keramické vysoké osazené do maltového lože, šířky překladu 70 mm výšky 238 mm, délky 1500 mm | kus | 7 |  | 0 | CS ÚRS 2025 01 |  | základní |  | 0 | 0.05455 | 0.38185 | 0 | 0 | 4 | K | 2 |  |  |  | ROZPOCET | 0 | 0 | 0 | 0 | 0 | 1 | 0 | 4 | -523478948
| Online PSC |  | https://podminky.urs.cz/item/CS_URS_2025_01/317168053 | [14 empty] | Online PSC | 2
| VV |  | 2 "M 0.34 N06 |  | 2 | [12 empty] | VV | 2 | 2 | True | 0 | ROZPOCET
| VV |  | 3 "M 1.23 (N08) |  | 3 | [12 empty] | VV | 2 | 2 | True | 0 | ROZPOCET
| VV |  | 2 "M 2.28 nové dveře do M 2.01 N10 |  | 2 | [12 empty] | VV | 2 | 2 | True | 0 | ROZPOCET
55 | K | 317168058 | Překlady keramické vysoké osazené do maltového lože, šířky překladu 70 mm výšky 238 mm, délky 2750 mm | kus | 5 |  | 0 | CS ÚRS 2025 01 |  | základní |  | 0 | 0.10005 | 0.50025 | 0 | 0 | 4 | K | 2 |  |  |  | ROZPOCET | 0 | 0 | 0 | 0 | 0 | 1 | 0 | 4 | 597110198
| Online PSC |  | https://podminky.urs.cz/item/CS_URS_2025_01/317168058 | [14 empty] | Online PSC | 2
| VV |  | 5 "M 1.28/1.29 překlad N13 |  | 5 | [12 empty] | VV | 2 | 2 | True | 0 | ROZPOCET
56 | K | 317230099R | Vytvoření klenby 1310x600mm okenních otvorů z pórobetonových tvárnic s kotvením | kus | 5 |  | 0 |  |  | základní |  | 0 | 0.015 | 0.075 | 0 | 0 | 4 | K | 2 |  |  |  | ROZPOCET | 0 | 0 | 0 | 0 | 0 | 1 | 0 | 4 | 1305295938
| VV |  | 5 "M.0.29 nad O5 |  | 5 | [12 empty] | VV | 2 | 2 | True | 0 | ROZPOCET
57 | K | 317234410 | Vyzdívka mezi nosníky cihlami pálenými na maltu cementovou | m3 | 1.178 |  | 0 | CS ÚRS 2025 01 |  | základní |  | 0 | 1.943 | 2.2889 | 0 | 0 | 4 | K | 2 |  |  |  | ROZPOCET | 0 | 0 | 0 | 0 | 0 | 1 | 0 | 4 | -155766634
| Online PSC |  | https://podminky.urs.cz/item/CS_URS_2025_01/317234410 | [14 empty] | Online PSC | 2
| VV |  | 0,25*0,12*1,5 "M 0.24 překlad N04 |  | 0.045 | [12 empty] | VV | 2 | 2 | True | 0 | ROZPOCET
| VV |  | 0,16*3,0+0,6 "M 2.01 překlad do 2.25 překlad N11 |  | 1.08 | [12 empty] | VV | 2 | 2 | True | 0 | ROZPOCET
| VV |  | 0,1*0,3*1,75 "M 2.24 překlad N20 |  | 0.0525 | [12 empty] | VV | 2 | 2 | True | 0 | ROZPOCET
58 | K | 317238111 | Tlaková zóna plochých keramických překladů z cihel výšky 167 mm, na maltu vápenocementovou M5, z cihel děrovaných, šířky 115 mm | m | 27.5 |  | 0 | CS ÚRS 2025 01 |  | základní |  | 0 | 0.02706 | 0.74415 | 0 | 0 | 4 | K | 2 |  |  |  | ROZPOCET | 0 | 0 | 0 | 0 | 0 | 1 | 0 | 4 | 1495292097
| Online PSC |  | https://podminky.urs.cz/item/CS_URS_2025_01/317238111 | [14 empty] | Online PSC | 2
| VV |  | 22*1,25 "viz výpis překladů N01 |  | 27.5 | [12 empty] | VV | 2 | 2 | True | 0 | ROZPOCET
59 | K | 317238121 | Tlaková zóna plochých keramických překladů z cihel výšky 167 mm, na maltu vápenocementovou M5, z cihel plných pálených, šířky 145 mm | m | 1.25 |  | 0 | CS ÚRS 2025 01 |  | základní |  | 0 | 0.03773 | 0.047163 | 0 | 0 | 4 | K | 2 |  |  |  | ROZPOCET | 0 | 0 | 0 | 0 | 0 | 1 | 0 | 4 | -2137519919
| Online PSC |  | https://podminky.urs.cz/item/CS_URS_2025_01/317238121 | [14 empty] | Online PSC | 2
| VV |  | 1,25 "M 0.13 |  | 1.25 | [12 empty] | VV | 2 | 2 | True | 0 | ROZPOCET
60 | K | 317351101 | Bednění klenbových pásů, říms nebo překladů klenbových pásů válcových včetně podpěrné konstrukce do výše 4 m zřízení | m2 | 2.214 |  | 0 | CS ÚRS 2025 01 |  | základní |  | 0 | 0.00984 | 0.021786 | 0 | 0 | 4 | K | 2 |  |  |  | ROZPOCET | 0 | 0 | 0 | 0 | 0 | 1 | 0 | 4 | 593738637
| Online PSC |  | https://podminky.urs.cz/item/CS_URS_2025_01/317351101 | [14 empty] | Online PSC | 2
| VV |  | 0,9*((2,3+1,9)/2+0,36) "překlad z M 2.01 do 2.25 |  | 2.214 | [12 empty] | VV | 2 | 2 | True | 0 | ROZPOCET
61 | K | 317351102 | Bednění klenbových pásů, říms nebo překladů klenbových pásů válcových včetně podpěrné konstrukce do výše 4 m odstranění | m2 | 2.214 |  | 0 | CS ÚRS 2025 01 |  | základní |  | 0 | 0 | 0 | 0 | 0 | 4 | K | 2 |  |  |  | ROZPOCET | 0 | 0 | 0 | 0 | 0 | 1 | 0 | 4 | 1665149411
| Online PSC |  | https://podminky.urs.cz/item/CS_URS_2025_01/317351102 | [14 empty] | Online PSC | 2
62 | K | 317941121 | Osazování ocelových válcovaných nosníků na zdivu I nebo IE nebo U nebo UE nebo L do č. 12 nebo výšky do 120 mm | t | 0.384 |  | 0 | CS ÚRS 2025 01 |  | základní |  | 0 | 0.01954 | 0.0075034 | 0 | 0 | 4 | K | 2 |  |  |  | ROZPOCET | 0 | 0 | 0 | 0 | 0 | 1 | 0 | 4 | -1941630358
| Online PSC |  | https://podminky.urs.cz/item/CS_URS_2025_01/317941121 | [14 empty] | Online PSC | 2
| VV |  | nové zdivo | [14 empty] | VV | 2 | 1 | True | 0 | ROZPOCET
| VV |  | 0,006*1,0*33 "N02 IPE80 |  | 0.198 | [12 empty] | VV | 2 | 2 | True | 0 | ROZPOCET
| VV |  | 0,006*1,1*6 "N03 IPE80 |  | 0.0396 | [12 empty] | VV | 2 | 2 | True | 0 | ROZPOCET
| VV |  | 0,0106*3*1,5 "N04 IPE120 |  | 0.0477 | [12 empty] | VV | 2 | 2 | True | 0 | ROZPOCET
| VV |  | 0,006*1,2*1 "N14 IPE80 |  | 0.0072 | [12 empty] | VV | 2 | 2 | True | 0 | ROZPOCET
| VV |  | 0,006*3*0,9 "N16 IPE80 |  | 0.0162 | [12 empty] | VV | 2 | 2 | True | 0 | ROZPOCET
| VV |  | 0,0106*1,6 "M 0.10 energokanál pro osazení zákrytových desek u vývodu |  | 0.01696 | [12 empty] | VV | 2 | 2 | True | 0 | ROZPOCET
| VV |  | 0,0081*(2*1,1+2,0+2*1,5) "N18, N19 IPE 100 |  | 0.05832 | [12 empty] | VV | 2 | 2 | True | 0 | ROZPOCET
63 | M | 13010740 | ocel profilová jakost S235JR (11 375) průřez IPE 80 | t | 0.284 |  | 0 | CS ÚRS 2025 01 |  | základní |  | 0 | 1 | 0.284 | 0 | 0 | 8 | M | 2 |  |  |  | ROZPOCET | 0 | 0 | 0 | 0 | 0 | 1 | 0 | 4 | -639310999
| VV |  | 0,198+0,04+0,007+0,016 |  | 0.261 | [12 empty] | VV | 2 | 2 | True | 0 | ROZPOCET
| VV |  | 0,261*1,09 'Přepočtené koeficientem množství |  | 0.284 | [12 empty] | VV | 2 | 2 | False | 1 | ROZPOCET
64 | M | 13010742 | ocel profilová jakost S235JR (11 375) průřez IPE 100 | t | 0.063 |  | 0 | CS ÚRS 2025 01 |  | základní |  | 0 | 1 | 0.063 | 0 | 0 | 8 | M | 2 |  |  |  | ROZPOCET | 0 | 0 | 0 | 0 | 0 | 1 | 0 | 4 | -595281474
| VV |  | 0,0081*(2*1,1+2,0+2*1,5) "N18, N19, IPE 100 |  | 0.05832 | [12 empty] | VV | 2 | 2 | True | 0 | ROZPOCET
| VV |  | 0,058*1,09 'Přepočtené koeficientem množství |  | 0.063 | [12 empty] | VV | 2 | 2 | False | 1 | ROZPOCET
65 | M | 13010744 | ocel profilová jakost S235JR (11 375) průřez IPE 120 | t | 0.071 |  | 0 | CS ÚRS 2025 01 |  | základní |  | 0 | 1 | 0.071 | 0 | 0 | 8 | M | 2 |  |  |  | ROZPOCET | 0 | 0 | 0 | 0 | 0 | 1 | 0 | 4 | -1163651889
| VV |  | 0,065*1,09 'Přepočtené koeficientem množství |  | 0.071 | [12 empty] | VV | 2 | 2 | False | 1 | ROZPOCET
66 | K | 317944321 | Válcované nosníky dodatečně osazované do připravených otvorů bez zazdění hlav do č. 12 | t | 0.227 |  | 0 | CS ÚRS 2025 01 |  | základní |  | 0 | 1.09 | 0.24743 | 0 | 0 | 4 | K | 2 |  |  |  | ROZPOCET | 0 | 0 | 0 | 0 | 0 | 1 | 0 | 4 | -22715838
| Online PSC |  | https://podminky.urs.cz/item/CS_URS_2025_01/317944321 | [14 empty] | Online PSC | 2
| VV |  | staré zdivo | [14 empty] | VV | 2 | 1 | True | 0 | ROZPOCET
| VV |  | 0,006*1,1*6 "N03 IPE 80 |  | 0.0396 | [12 empty] | VV | 2 | 2 | True | 0 | ROZPOCET
| VV |  | 0,006*1,2*1 "N14 IPE 80 |  | 0.0072 | [12 empty] | VV | 2 | 2 | True | 0 | ROZPOCET
| VV |  | 0,006*1,2*6 "N15 IPE 80 |  | 0.0432 | [12 empty] | VV | 2 | 2 | True | 0 | ROZPOCET
| VV |  | 0,0081*1,1 "N17 IPE 100 |  | 0.00891 | [12 empty] | VV | 2 | 2 | True | 0 | ROZPOCET
| VV |  | 0,0081*3*1,75 "N20 IPE 100 |  | 0.042525 | [12 empty] | VV | 2 | 2 | True | 0 | ROZPOCET
| VV |  | 0,00594*5*2,875 "M 0.10 nosníky pro potrubí I 80 |  | 0.085388 | [12 empty] | VV | 2 | 2 | True | 0 | ROZPOCET
67 | K | 317944323 | Válcované nosníky dodatečně osazované do připravených otvorů bez zazdění hlav č. 14 až 22 | t | 0.376 |  | 0 | CS ÚRS 2025 01 |  | základní |  | 0 | 1.09 | 0.40984 | 0 | 0 | 4 | K | 2 |  |  |  | ROZPOCET | 0 | 0 | 0 | 0 | 0 | 1 | 0 | 4 | 81173623
| Online PSC |  | https://podminky.urs.cz/item/CS_URS_2025_01/317944323 | [14 empty] | Online PSC | 2
| VV |  | 0,0179*(5*3,6+3,0) "M 2.01 do 2.25 N11 |  | 0.3759 | [12 empty] | VV | 2 | 2 | True | 0 | ROZPOCET
68 | K | 317998111 | Izolace tepelná mezi překlady z pěnového polystyrenu výšky 24 cm, tloušťky přes 30 do 50 mm | m | 4 |  | 0 | CS ÚRS 2025 01 |  | základní |  | 0 | 0.00019 | 0.00076 | 0 | 0 | 4 | K | 2 |  |  |  | ROZPOCET | 0 | 0 | 0 | 0 | 0 | 1 | 0 | 4 | -1562887143
| Online PSC |  | https://podminky.urs.cz/item/CS_URS_2025_01/317998111 | [14 empty] | Online PSC | 2
| VV |  | 2,75+1,25 "M 1.28/1.29 překlad N12+N13 |  | 4 | [12 empty] | VV | 2 | 2 | True | 0 | ROZPOCET
69 | K | 317998112 | Izolace tepelná mezi překlady z pěnového polystyrenu výšky 24 cm, tloušťky přes 50 do 70 mm | m | 4 |  | 0 | CS ÚRS 2025 01 |  | základní |  | 0 | 0.00026 | 0.00104 | 0 | 0 | 4 | K | 2 |  |  |  | ROZPOCET | 0 | 0 | 0 | 0 | 0 | 1 | 0 | 4 | -408775198
| Online PSC |  | https://podminky.urs.cz/item/CS_URS_2025_01/317998112 | [14 empty] | Online PSC | 2
| VV |  | 2*1,5 "N06, N09 |  | 3 | [12 empty] | VV | 2 | 2 | True | 0 | ROZPOCET
| VV |  | 1,0 "1. NP světlík N21 |  | 1 | [12 empty] | VV | 2 | 2 | True | 0 | ROZPOCET
70 | K | 319201321 | Vyrovnání nerovného povrchu vnitřního i vnějšího zdiva bez odsekání vadných cihel, maltou (s dodáním hmot) tl. do 30 mm | m2 | 71.41 |  | 0 | CS ÚRS 2025 01 |  | základní |  | 0 | 0.02857 | 2.0402 | 0 | 0 | 4 | K | 2 |  |  |  | ROZPOCET | 0 | 0 | 0 | 0 | 0 | 1 | 0 | 4 | -350520985
| Online PSC |  | https://podminky.urs.cz/item/CS_URS_2025_01/319201321 | [14 empty] | Online PSC | 2
| VV |  | SO A | [14 empty] | VV | 2 | 1 | True | 0 | ROZPOCET
| VV |  | 1. PP | [14 empty] | VV | 2 | 1 | True | 0 | ROZPOCET
| VV |  | 2*0,35*2,35 "M 0.24 vybouraný otvor |  | 1.645 | [12 empty] | VV | 2 | 2 | True | 0 | ROZPOCET
| VV |  | 2*0,55*5,65 "M 0.30 ubourané drážky pro oponu |  | 6.215 | [12 empty] | VV | 2 | 2 | True | 0 | ROZPOCET
| VV |  | 0,1*2*(2,57+3*2,45+2*2,33+2,5*3,55+2,355+1,3+2,19+2,5*3,15)+0,2*2*1,3+0,3*(2,465+1,3) "styk se zdivem vybouraných příček |  | 9.0845 | [12 empty] | VV | 2 | 2 | True | 0 | ROZPOCET
| VV |  | 9,948 "venkovní schodiště - napojení na obvodové zdivo detail D2 |  | 9.948 | [12 empty] | VV | 2 | 2 | True | 0 | ROZPOCET
| VV |  | Mezisoučet |  | 26.8925 | [12 empty] | VV | 2 | 3 | True | 0 | ROZPOCET
| VV |  | 1. NP | [14 empty] | VV | 2 | 1 | True | 0 | ROZPOCET
| VV |  | 2*(0,57*3,12+0,1*2,2+4,0+2,74+0,42*3,7+0,18*2,88+0,2*2,88+1,12*3,2+0,3*2,2) "styk se zdivem vybouraného zdiva a příček |  | 31.2616 | [12 empty] | VV | 2 | 2 | True | 0 | ROZPOCET
| VV |  | Mezisoučet |  | 31.2616 | [12 empty] | VV | 2 | 3 | True | 0 | ROZPOCET
| VV |  | 2. NP | [14 empty] | VV | 2 | 1 | True | 0 | ROZPOCET
| VV |  | 2*0,4*0,45 "M 2.24/25 po vybouraném zdivu pod dveřmi |  | 0.36 | [12 empty] | VV | 2 | 2 | True | 0 | ROZPOCET
| VV |  | 2*(0,15*(2*4,0+4*2,08)+0,1*2,5*3,5) "styk se zdivem vybouraných příček |  | 6.646 | [12 empty] | VV | 2 | 2 | True | 0 | ROZPOCET
| VV |  | Mezisoučet |  | 7.006 | [12 empty] | VV | 2 | 3 | True | 0 | ROZPOCET
| VV |  | 0,1*(4*1,8+2*3,1) "SO B M 1.38, 2.51 styk se zdivem vybouraných příček |  | 1.34 | [12 empty] | VV | 2 | 2 | True | 0 | ROZPOCET
| VV |  | 0,1*(2*1,55+5*2,6)+3,0*(0,15*2+0,1*8) "SO C styk se zdivem vybouraných příček |  | 4.91 | [12 empty] | VV | 2 | 2 | True | 0 | ROZPOCET
| VV |  | Součet |  | 71.4101 | [12 empty] | VV | 2 | 4 | True | 1 | ROZPOCET
71 | K | 319202321 | Vyrovnání nerovného povrchu vnitřního i vnějšího zdiva přizděním, tl. přes 30 do 80 mm | m2 | 132.696 |  | 0 | CS ÚRS 2025 01 |  | základní |  | 0 | 0.04795 | 6.3628 | 0 | 0 | 4 | K | 2 |  |  |  | ROZPOCET | 0 | 0 | 0 | 0 | 0 | 1 | 0 | 4 | 789622189
| Online PSC |  | https://podminky.urs.cz/item/CS_URS_2025_01/319202321 | [14 empty] | Online PSC | 2
| VV |  | SO A | [14 empty] | VV | 2 | 1 | True | 0 | ROZPOCET
| VV |  | 3,84*2,25+3,2*2,7 "1.+2. NP odkrytá stěna po vybouraném komínu |  | 17.28 | [12 empty] | VV | 2 | 2 | True | 0 | ROZPOCET
| VV |  | 2,5*1,2*2,25 "1. PP zrušený sklep |  | 6.75 | [12 empty] | VV | 2 | 2 | True | 0 | ROZPOCET
| VV |  | 4,2*1,0*4,865+3,9*1,0*(8,8-4,055)+3,25*0,85*4,01 "A komín od KGJ z 1.PP po podlahu půdy |  | 50.0161 | [12 empty] | VV | 2 | 2 | True | 0 | ROZPOCET
| VV |  | 1. PP | [14 empty] | VV | 2 | 1 | True | 0 | ROZPOCET
| VV |  | 0,1*2*(13*2,0+2*2,15+2,2) "pro výměnu zárubní na staré zdivo |  | 6.5 | [12 empty] | VV | 2 | 2 | True | 0 | ROZPOCET
| VV |  | 0,5*9,948 "venkovní schodiště - napojení na obvodové zdivo detail D2 50% |  | 4.974 | [12 empty] | VV | 2 | 2 | True | 0 | ROZPOCET
| VV |  | Mezisoučet |  | 85.5201 | [12 empty] | VV | 2 | 3 | True | 0 | ROZPOCET
| VV |  | 1. NP | [14 empty] | VV | 2 | 1 | True | 0 | ROZPOCET
| VV |  | 0,15*2*(8*2,0+4*2,1+2,3) "pro výměnu zárubní na staré zdivo |  | 8.01 | [12 empty] | VV | 2 | 2 | True | 0 | ROZPOCET
| VV |  | 2*0,3*15*0,545 "M 1.02, 1.12-13 vybourané parapety oken do rajského dvora |  | 4.905 | [12 empty] | VV | 2 | 2 | True | 0 | ROZPOCET
| VV |  | 2*0,57*2,0 "M 1.03 vybouraný otvor do 1.28 |  | 2.28 | [12 empty] | VV | 2 | 2 | True | 0 | ROZPOCET
| VV |  | Mezisoučet |  | 15.195 | [12 empty] | VV | 2 | 3 | True | 0 | ROZPOCET
| VV |  | 2. NP | [14 empty] | VV | 2 | 1 | True | 0 | ROZPOCET
| VV |  | 0,15*2*18*2,0 "pro výměnu zárubní na staré zdivo |  | 10.8 | [12 empty] | VV | 2 | 2 | True | 0 | ROZPOCET
| VV |  | 2*0,9*2,87 "M 2.28 vybouraný otvor |  | 5.166 | [12 empty] | VV | 2 | 2 | True | 0 | ROZPOCET
| VV |  | Mezisoučet |  | 15.966 | [12 empty] | VV | 2 | 3 | True | 0 | ROZPOCET
| VV |  | 3. NP | [14 empty] | VV | 2 | 1 | True | 0 | ROZPOCET
| VV |  | 0,15*2*9*2,0 "pro výměnu zárubní na staré zdivo |  | 5.4 | [12 empty] | VV | 2 | 2 | True | 0 | ROZPOCET
| VV |  | Mezisoučet |  | 5.4 | [12 empty] | VV | 2 | 3 | True | 0 | ROZPOCET
| VV |  | SO B | [14 empty] | VV | 2 | 1 | True | 0 | ROZPOCET
| VV |  | 2,0*(0,1*4+0,15*4) "M 1.32-38 pro výměnu zárubní na staré zdivo |  | 2 | [12 empty] | VV | 2 | 2 | True | 0 | ROZPOCET
| VV |  | 2*0,45*1,05 "M 1.41 vybouraný parapet |  | 0.945 | [12 empty] | VV | 2 | 2 | True | 0 | ROZPOCET
| VV |  | 2,0*2*0,1*12 "pro výměnu zárubní na staré zdivo |  | 4.8 | [12 empty] | VV | 2 | 2 | True | 0 | ROZPOCET
| VV |  | 2*0,7*2,05 "M 2.46 vybouraný otvor na pavlač |  | 2.87 | [12 empty] | VV | 2 | 2 | True | 0 | ROZPOCET
| VV |  | Mezisoučet |  | 10.615 | [12 empty] | VV | 2 | 3 | True | 0 | ROZPOCET
| VV |  | Součet |  | 132.6961 | [12 empty] | VV | 2 | 4 | True | 1 | ROZPOCET
72 | K | 340231025 | Zazdívka otvorů v příčkách nebo stěnách děrovanými cihlami plochy přes 1 do 4 m2 , tloušťka příčky 115 mm | m2 | 6.282 |  | 0 | CS ÚRS 2025 01 |  | základní |  | 0 | 0.12624 | 0.79304 | 0 | 0 | 4 | K | 2 |  |  |  | ROZPOCET | 0 | 0 | 0 | 0 | 0 | 1 | 0 | 4 | 475897772
| Online PSC |  | https://podminky.urs.cz/item/CS_URS_2025_01/340231025 | [14 empty] | Online PSC | 2
| VV |  | SO A | [14 empty] | VV | 2 | 1 | True | 0 | ROZPOCET
| VV |  | 0,7*2,0 "M 0.19 slepý prostor |  | 1.4 | [12 empty] | VV | 2 | 2 | True | 0 | ROZPOCET
| VV |  | 1,4*2,18-2,0*0,8 "M 0.21 |  | 1.452 | [12 empty] | VV | 2 | 2 | True | 0 | ROZPOCET
| VV |  | 0,8*2,0 "M 1.24 |  | 1.6 | [12 empty] | VV | 2 | 2 | True | 0 | ROZPOCET
| VV |  | Mezisoučet |  | 4.452 | [12 empty] | VV | 2 | 3 | True | 0 | ROZPOCET
| VV |  | SO C | [14 empty] | VV | 2 | 1 | True | 0 | ROZPOCET
| VV |  | 3,0*(0,365+0,245) "M 1.47 instalační šachta |  | 1.83 | [12 empty] | VV | 2 | 2 | True | 0 | ROZPOCET
| VV |  | Mezisoučet |  | 1.83 | [12 empty] | VV | 2 | 3 | True | 0 | ROZPOCET
| VV |  | Součet |  | 6.282 | [12 empty] | VV | 2 | 4 | True | 1 | ROZPOCET
73 | K | 340231101 | Zazdívka otvorů v příčkách nebo stěnách děrovanými broušenými cihlami plochy do 1 m2, na tenkovrstvou maltu, tl. příčky 80 mm | m2 | 8.316 |  | 0 | CS ÚRS 2025 01 |  | základní |  | 0 | 0.07168 | 0.59609 | 0 | 0 | 4 | K | 2 |  |  |  | ROZPOCET | 0 | 0 | 0 | 0 | 0 | 1 | 0 | 4 | 1239487812
| Online PSC |  | https://podminky.urs.cz/item/CS_URS_2025_01/340231101 | [14 empty] | Online PSC | 2
| VV |  | 2*(0,25+0,17)*(2,3+1,8+2*2,9) "SO B obezdívka svislého potrubí odvětrání radonu |  | 8.316 | [12 empty] | VV | 2 | 2 | True | 0 | ROZPOCET
74 | K | 340238212 | Zazdívka otvorů v příčkách nebo stěnách cihlami pálenými plnými plochy přes 0,25 m2 do 1 m2, tloušťky přes 100 mm | m2 | 4.196 |  | 0 | CS ÚRS 2025 01 |  | základní |  | 0 | 0.27128 | 1.1383 | 0 | 0 | 4 | K | 2 |  |  |  | ROZPOCET | 0 | 0 | 0 | 0 | 0 | 1 | 0 | 4 | 16430132
| Online PSC |  | https://podminky.urs.cz/item/CS_URS_2025_01/340238212 | [14 empty] | Online PSC | 2
| VV |  | 1,2*0,8 "M 2.28 nadpraží nových dveří |  | 0.96 | [12 empty] | VV | 2 | 2 | True | 0 | ROZPOCET
| VV |  | 9*0,2*1,45 "M 3.01 dozdívka parapetů |  | 2.61 | [12 empty] | VV | 2 | 2 | True | 0 | ROZPOCET
| VV |  | 0,695*0,9 "SO C okno z 2. PP |  | 0.6255 | [12 empty] | VV | 2 | 2 | True | 0 | ROZPOCET
75 | K | 340239211 | Zazdívka otvorů v příčkách nebo stěnách cihlami pálenými plnými plochy přes 1 m2 do 4 m2, tloušťky do 100 mm | m2 | 3.6 |  | 0 | CS ÚRS 2025 01 |  | základní |  | 0 | 0.13319 | 0.47948 | 0 | 0 | 4 | K | 2 |  |  |  | ROZPOCET | 0 | 0 | 0 | 0 | 0 | 1 | 0 | 4 | 2081784173
| Online PSC |  | https://podminky.urs.cz/item/CS_URS_2025_01/340239211 | [14 empty] | Online PSC | 2
| VV |  | 2,0*2*0,9 "SO B M 2.42/43, 50/51 |  | 3.6 | [12 empty] | VV | 2 | 2 | True | 0 | ROZPOCET
76 | K | 340239212 | Zazdívka otvorů v příčkách nebo stěnách cihlami pálenými plnými plochy přes 1 m2 do 4 m2, tloušťky přes 100 mm | m2 | 36.79 |  | 0 | CS ÚRS 2025 01 |  | základní |  | 0 | 0.27128 | 9.9804 | 0 | 0 | 4 | K | 2 |  |  |  | ROZPOCET | 0 | 0 | 0 | 0 | 0 | 1 | 0 | 4 | 1039026967
| Online PSC |  | https://podminky.urs.cz/item/CS_URS_2025_01/340239212 | [14 empty] | Online PSC | 2
| VV |  | SO A | [14 empty] | VV | 2 | 1 | True | 0 | ROZPOCET
| VV |  | 1. NP | [14 empty] | VV | 2 | 1 | True | 0 | ROZPOCET
| VV |  | 1,37*(6*1,2+2,4)+1,55*2,5+1,35*2,3+2*1,2*2,0 "M 1.15-20 |  | 24.932 | [12 empty] | VV | 2 | 2 | True | 0 | ROZPOCET
| VV |  | 2,0*0,8 "M 1.25 |  | 1.6 | [12 empty] | VV | 2 | 2 | True | 0 | ROZPOCET
| VV |  | 0,6*3,03 "M 1.24 přizdívka |  | 1.818 | [12 empty] | VV | 2 | 2 | True | 0 | ROZPOCET
| VV |  | 2. NP | [14 empty] | VV | 2 | 1 | True | 0 | ROZPOCET
| VV |  | 2,0*1,35+2,05*1,1 "M 2.18, 2.27 za přizdívky |  | 4.955 | [12 empty] | VV | 2 | 2 | True | 0 | ROZPOCET
| VV |  | Mezisoučet |  | 33.305 | [12 empty] | VV | 2 | 3 | True | 0 | ROZPOCET
| VV |  | SO B | [14 empty] | VV | 2 | 1 | True | 0 | ROZPOCET
| VV |  | 0,8*2,05 "M 1.32/33 |  | 1.64 | [12 empty] | VV | 2 | 2 | True | 0 | ROZPOCET
| VV |  | 0,9*2,05 "M 2.44/45 |  | 1.845 | [12 empty] | VV | 2 | 2 | True | 0 | ROZPOCET
| VV |  | Mezisoučet |  | 3.485 | [12 empty] | VV | 2 | 3 | True | 0 | ROZPOCET
| VV |  | Součet |  | 36.79 | [12 empty] | VV | 2 | 4 | True | 1 | ROZPOCET
77 | K | 342241162 | Příčky nebo přizdívky jednoduché z cihel nebo příčkovek pálených na maltu MVC nebo MC plných P7,5 až P15 dl. 290 mm (290x140x65 mm), tl. o tl. 140 mm | m2 | 74.818 |  | 0 | CS ÚRS 2025 01 |  | základní |  | 0 | 0.23458 | 17.5508 | 0 | 0 | 4 | K | 2 |  |  |  | ROZPOCET | 0 | 0 | 0 | 0 | 0 | 1 | 0 | 4 | 188707336
| Online PSC |  | https://podminky.urs.cz/item/CS_URS_2025_01/342241162 | [14 empty] | Online PSC | 2
| VV |  | SO A | [14 empty] | VV | 2 | 1 | True | 0 | ROZPOCET
| VV |  | 1,95*2,48+2,1*2,4+2,0*2,5 "M 1.15, 1.18-19 |  | 14.876 | [12 empty] | VV | 2 | 2 | True | 0 | ROZPOCET
| VV |  | 2,43*3,7+1,4*3,2-2*2,0*0,8 "M 1.03/24, 1.03/1.28 |  | 10.271 | [12 empty] | VV | 2 | 2 | True | 0 | ROZPOCET
| VV |  | (2,75+2*1,4+1,5+0,25+2,525+0,15+1,055+0,99)*3,295-(2*1,4+0,8+2,0*0,8) "M 1.29/30 |  | 34.4059 | [12 empty] | VV | 2 | 2 | True | 0 | ROZPOCET
| VV |  | 1,5*2,9 "M 2.07 přizdívka |  | 4.35 | [12 empty] | VV | 2 | 2 | True | 0 | ROZPOCET
| VV |  | Mezisoučet |  | 63.9029 | [12 empty] | VV | 2 | 3 | True | 0 | ROZPOCET
| VV |  | SO B | [14 empty] | VV | 2 | 1 | True | 0 | ROZPOCET
| VV |  | (2,405+1,15+1,15)*3,0-2*0,8*2,0 "M 1.36-37 |  | 10.915 | [12 empty] | VV | 2 | 2 | True | 0 | ROZPOCET
| VV |  | Mezisoučet |  | 10.915 | [12 empty] | VV | 2 | 3 | True | 0 | ROZPOCET
| VV |  | Součet |  | 74.8179 | [12 empty] | VV | 2 | 4 | True | 1 | ROZPOCET
78 | K | 342244201 | Příčky jednoduché z cihel děrovaných broušených na tenkovrstvou maltu, pevnost cihel do P15, tl. příčky 80 mm | m2 | 16.928 |  | 0 | CS ÚRS 2025 01 |  | základní |  | 0 | 0.06848 | 1.1592 | 0 | 0 | 4 | K | 2 |  |  |  | ROZPOCET | 0 | 0 | 0 | 0 | 0 | 1 | 0 | 4 | 1871119160
| Online PSC |  | https://podminky.urs.cz/item/CS_URS_2025_01/342244201 | [14 empty] | Online PSC | 2
| VV |  | 5,865*3,5-(2,25*0,8+2,0*0,9) "M 1.28 |  | 16.9275 | [12 empty] | VV | 2 | 2 | True | 0 | ROZPOCET
79 | K | 342244211 | Příčky jednoduché z cihel děrovaných broušených na tenkovrstvou maltu, pevnost cihel do P15, tl. příčky 115 mm | m2 | 311.984 |  | 0 | CS ÚRS 2025 01 |  | základní |  | 0 | 0.09448 | 29.4762 | 0 | 0 | 4 | K | 2 |  |  |  | ROZPOCET | 0 | 0 | 0 | 0 | 0 | 1 | 0 | 4 | -1611438265
| Online PSC |  | https://podminky.urs.cz/item/CS_URS_2025_01/342244211 | [14 empty] | Online PSC | 2
| VV |  | SO A | [14 empty] | VV | 2 | 1 | True | 0 | ROZPOCET
| VV |  | 1. PP | [14 empty] | VV | 2 | 1 | True | 0 | ROZPOCET
| VV |  | 2,73*2,0+3,142*1,3*1,3/2-0,7*2,0+2,98*1,85+2,48*(2,65+2,06)-2,0*(8*0,7+0,8)+2,4*(2*2,65+1,175+2,06+1,185) "M 0.05-6, 0.18-19 |  | 34.4368 | [12 empty] | VV | 2 | 2 | True | 0 | ROZPOCET
| VV |  | 3,63*(1,86+1,96)-2*2,0*0,7+2,465*3,142*1,4*1,4/2+1,4*2,1+2,25*2,3+3,142*1,0*1,0/2+4,0*(1,49+2,945+1,5)-2,0*3*0,8 "M 0.17, 0.20, 0.25-27 |  | 47.2827 | [12 empty] | VV | 2 | 2 | True | 0 | ROZPOCET
| VV |  | 3,25*(1,05+0,99+0,53+1,205+0,45+0,45+1,17+2*(0,7+1,3)+1,0+0,995)-2,0*0,7*5 "M 0.37-38 |  | 31.48 | [12 empty] | VV | 2 | 2 | True | 0 | ROZPOCET
| VV |  | Mezisoučet |  | 113.1995 | [12 empty] | VV | 2 | 3 | True | 0 | ROZPOCET
| VV |  | 1. NP | [14 empty] | VV | 2 | 1 | True | 0 | ROZPOCET
| VV |  | 2,4*(2*(0,15+1,93+0,65)+1,37+4*3,195+1,745+2,2+0,9+0,98)-7*2,0*0,7 "M 1.08, 1.21-23, 1.25 |  | 51.244 | [12 empty] | VV | 2 | 2 | True | 0 | ROZPOCET
| VV |  | 2,4*(2*(1,93+0,65)+0,45+1,53+1,22)-4*2,0*0,7 "M 1.24 |  | 14.464 | [12 empty] | VV | 2 | 2 | True | 0 | ROZPOCET
| VV |  | 2,71*(0,5+0,675+1,105+1,85+2*1,05+0,63)-4*0,7*2,0 "M 1.31 |  | 12.9906 | [12 empty] | VV | 2 | 2 | True | 0 | ROZPOCET
| VV |  | Mezisoučet |  | 78.6986 | [12 empty] | VV | 2 | 3 | True | 0 | ROZPOCET
| VV |  | 2. NP | [14 empty] | VV | 2 | 1 | True | 0 | ROZPOCET
| VV |  | 2,4*(3,42+3,225+3,46+1,7+1,9+1,15+1,425+2*1,78+1,535+1,65+1,6)-2,0*(10*0,7+0,9) "M 2. 2.20, 2.29-34 |  | 43.3 | [12 empty] | VV | 2 | 2 | True | 0 | ROZPOCET
| VV |  | Mezisoučet |  | 43.3 | [12 empty] | VV | 2 | 3 | True | 0 | ROZPOCET
| VV |  | SO B | [14 empty] | VV | 2 | 1 | True | 0 | ROZPOCET
| VV |  | 3,995*3,1+2,11*3,0-2,0*(0,7+0,8) "M 1,38, 41-42 |  | 15.7145 | [12 empty] | VV | 2 | 2 | True | 0 | ROZPOCET
| VV |  | 3,1*(1,7+1,435+3,12+0,9+0,32)-2,0*0,9 "M 2.46/47, 51/58 |  | 21.3725 | [12 empty] | VV | 2 | 2 | True | 0 | ROZPOCET
| VV |  | Mezisoučet |  | 37.087 | [12 empty] | VV | 2 | 3 | True | 0 | ROZPOCET
| VV |  | SO C | [14 empty] | VV | 2 | 1 | True | 0 | ROZPOCET
| VV |  | 2,6*(2*1,95+0,45+2*0,905+1,2)-2,0*(2*0,6+0,9) "M 0.39, 0.42-43 |  | 14.936 | [12 empty] | VV | 2 | 2 | True | 0 | ROZPOCET
| VV |  | 3,0*(4,151+0,4+0,6+2,51+3,06)-2,0*(3*0,7+2*0,8) "M 1.44-47, 2.53-56 |  | 24.763 | [12 empty] | VV | 2 | 2 | True | 0 | ROZPOCET
| VV |  | Mezisoučet |  | 39.699 | [12 empty] | VV | 2 | 3 | True | 0 | ROZPOCET
| VV |  | Součet |  | 311.9841 | [12 empty] | VV | 2 | 4 | True | 1 | ROZPOCET
80 | K | 342244221 | Příčky jednoduché z cihel děrovaných broušených na tenkovrstvou maltu, pevnost cihel do P15, tl. příčky 140 mm | m2 | 120.572 |  | 0 | CS ÚRS 2025 01 |  | základní |  | 0 | 0.11396 | 13.7404 | 0 | 0 | 4 | K | 2 |  |  |  | ROZPOCET | 0 | 0 | 0 | 0 | 0 | 1 | 0 | 4 | 1729067508
| Online PSC |  | https://podminky.urs.cz/item/CS_URS_2025_01/342244221 | [14 empty] | Online PSC | 2
| VV |  | SO A | [14 empty] | VV | 2 | 1 | True | 0 | ROZPOCET
| VV |  | 2,98*(2,65+1,15)+2,88*2,06 "M 0.18-19 přizdívky |  | 17.2568 | [12 empty] | VV | 2 | 2 | True | 0 | ROZPOCET
| VV |  | 2,98*2,61-2,0*1,6+3,85*1,85 "z M 0.16 do 0.10, 0.24/0.25 |  | 11.7003 | [12 empty] | VV | 2 | 2 | True | 0 | ROZPOCET
| VV |  | 3,8*(2,45+1,245+1,5)-0,8*2,0 "M 0.13 |  | 18.141 | [12 empty] | VV | 2 | 2 | True | 0 | ROZPOCET
| VV |  | 2,71*(0,79+3*1,0) "M 1.31 |  | 10.2709 | [12 empty] | VV | 2 | 2 | True | 0 | ROZPOCET
| VV |  | 2*3,305*3,4-2,0*0,8 "M 2.02, 2.09-10 |  | 20.874 | [12 empty] | VV | 2 | 2 | True | 0 | ROZPOCET
| VV |  | 2,7*2,135 "M 2.32-33 |  | 5.7645 | [12 empty] | VV | 2 | 2 | True | 0 | ROZPOCET
| VV |  | Mezisoučet |  | 84.0075 | [12 empty] | VV | 2 | 3 | True | 0 | ROZPOCET
| VV |  | SO B | [14 empty] | VV | 2 | 1 | True | 0 | ROZPOCET
| VV |  | 3,0*(2,1+1,1+1,15)-2*0,8*2,0 "M 1.36/37 |  | 9.85 | [12 empty] | VV | 2 | 2 | True | 0 | ROZPOCET
| VV |  | Mezisoučet |  | 9.85 | [12 empty] | VV | 2 | 3 | True | 0 | ROZPOCET
| VV |  | SO C | [14 empty] | VV | 2 | 1 | True | 0 | ROZPOCET
| VV |  | 2,9*(1,25+2,055) "M 0.42 |  | 9.5845 | [12 empty] | VV | 2 | 2 | True | 0 | ROZPOCET
| VV |  | 3,0*(2*2,355+1,0) "M 2.55 |  | 17.13 | [12 empty] | VV | 2 | 2 | True | 0 | ROZPOCET
| VV |  | Mezisoučet |  | 26.7145 | [12 empty] | VV | 2 | 3 | True | 0 | ROZPOCET
| VV |  | Součet |  | 120.572 | [12 empty] | VV | 2 | 4 | True | 1 | ROZPOCET
81 | K | 342291121 | Ukotvení příček plochými kotvami, do konstrukce cihelné | m | 310.08 |  | 0 | CS ÚRS 2025 01 |  | základní |  | 0 | 0.00014 | 0.043411 | 0 | 0 | 4 | K | 2 |  |  |  | ROZPOCET | 0 | 0 | 0 | 0 | 0 | 1 | 0 | 4 | 647964981
| Online PSC |  | https://podminky.urs.cz/item/CS_URS_2025_01/342291121 | [14 empty] | Online PSC | 2
| VV |  | SO A | [14 empty] | VV | 2 | 1 | True | 0 | ROZPOCET
| VV |  | 1. PP | [14 empty] | VV | 2 | 1 | True | 0 | ROZPOCET
| VV |  | 9*2,45+6*2,33+2*2,22+2*2,4+2*2,2+4*3,55+2*4,0+2*2,3+3,15*5+2*3,5 "1. PP |  | 99.22 | [12 empty] | VV | 2 | 2 | True | 0 | ROZPOCET
| VV |  | Mezisoučet |  | 99.22 | [12 empty] | VV | 2 | 3 | True | 0 | ROZPOCET
| VV |  | 1. NP | [14 empty] | VV | 2 | 1 | True | 0 | ROZPOCET
| VV |  | 2*(2,32+2,08+1,87+1,96+2*2,0+2,15) "M 1.15, 1.18-20 |  | 28.76 | [12 empty] | VV | 2 | 2 | True | 0 | ROZPOCET
| VV |  | 2,4*15+2*2,0+2*3,28+6*2,2+2*3,28 "M 1.08, 1.21-25, 1.28-29 |  | 66.32 | [12 empty] | VV | 2 | 2 | True | 0 | ROZPOCET
| VV |  | Mezisoučet |  | 95.08 | [12 empty] | VV | 2 | 3 | True | 0 | ROZPOCET
| VV |  | 2. NP | [14 empty] | VV | 2 | 1 | True | 0 | ROZPOCET
| VV |  | 2*(2,8+1,3+0,83) "M 2.07, 2.18, 2.27 přizdívky |  | 9.86 | [12 empty] | VV | 2 | 2 | True | 0 | ROZPOCET
| VV |  | 2,4*13 "M 2.20, 2.29-34 |  | 31.2 | [12 empty] | VV | 2 | 2 | True | 0 | ROZPOCET
| VV |  | Mezisoučet |  | 41.06 | [12 empty] | VV | 2 | 3 | True | 0 | ROZPOCET
| VV |  | SO B | [14 empty] | VV | 2 | 1 | True | 0 | ROZPOCET
| VV |  | 3*3,0+2*1,56+2*2,5 "M 1.36-38, 41-42 |  | 17.12 | [12 empty] | VV | 2 | 2 | True | 0 | ROZPOCET
| VV |  | 4*3,1 "M 2.46-47, 51, 58 |  | 12.4 | [12 empty] | VV | 2 | 2 | True | 0 | ROZPOCET
| VV |  | Mezisoučet |  | 29.52 | [12 empty] | VV | 2 | 3 | True | 0 | ROZPOCET
| VV |  | SO C | [14 empty] | VV | 2 | 1 | True | 0 | ROZPOCET
| VV |  | 2,6*7+3,0*9 |  | 45.2 | [12 empty] | VV | 2 | 2 | True | 0 | ROZPOCET
| VV |  | Mezisoučet |  | 45.2 | [12 empty] | VV | 2 | 3 | True | 0 | ROZPOCET
| VV |  | Součet |  | 310.08 | [12 empty] | VV | 2 | 4 | True | 1 | ROZPOCET
82 | K | 345244222 | Zídky atikové, poprsní, schodišťové a zábradelní z cihel pálených plné nebo prolamované (s dutinami při vazbě), na maltu z cihel dl. 290 mm tl. 140 mm | m2 | 4.59 |  | 0 | CS ÚRS 2025 01 |  | základní |  | 0 | 0.24124 | 1.1073 | 0 | 0 | 4 | K | 2 |  |  |  | ROZPOCET | 0 | 0 | 0 | 0 | 0 | 1 | 0 | 4 | 1838658590
| Online PSC |  | https://podminky.urs.cz/item/CS_URS_2025_01/345244222 | [14 empty] | Online PSC | 2
| VV |  | 3*2*0,45*1,7 "M 1.13 podezdívka pro lavice T118 |  | 4.59 | [12 empty] | VV | 2 | 2 | True | 0 | ROZPOCET
83 | K | 345244223 | Zídky atikové, poprsní, schodišťové a zábradelní z cihel pálených plné nebo prolamované (s dutinami při vazbě), na maltu z cihel dl. 290 mm tl. 290 mm | m2 | 1.148 |  | 0 | CS ÚRS 2025 01 |  | základní |  | 0 | 0.48402 | 0.55565 | 0 | 0 | 4 | K | 2 |  |  |  | ROZPOCET | 0 | 0 | 0 | 0 | 0 | 1 | 0 | 4 | -167879517
| Online PSC |  | https://podminky.urs.cz/item/CS_URS_2025_01/345244223 | [14 empty] | Online PSC | 2
| VV |  | 3*1,7*0,225 "M 1.03 podezdívka prosklených stěn O12 |  | 1.1475 | [12 empty] | VV | 2 | 2 | True | 0 | ROZPOCET
84 | K | 346244381 | Plentování ocelových válcovaných nosníků jednostranné cihlami na maltu, výška stojiny do 200 mm | m2 | 12.966 |  | 0 | CS ÚRS 2025 01 |  | základní |  | 0 | 0.17818 | 2.3103 | 0 | 0 | 4 | K | 2 |  |  |  | ROZPOCET | 0 | 0 | 0 | 0 | 0 | 1 | 0 | 4 | -1391437897
| Online PSC |  | https://podminky.urs.cz/item/CS_URS_2025_01/346244381 | [14 empty] | Online PSC | 2
| VV |  | 0,08*2*(33*1,0+12*1,1+5*1,2+3*0,9) "překlady IPE 80 |  | 8.784 | [12 empty] | VV | 2 | 2 | True | 0 | ROZPOCET
| VV |  | 0,12*2*1,5 "překlad IPE 120 |  | 0.36 | [12 empty] | VV | 2 | 2 | True | 0 | ROZPOCET
| VV |  | 0,1*2*(3*1,1+2,0+1,5+1,75) "překlady IPE100 |  | 1.71 | [12 empty] | VV | 2 | 2 | True | 0 | ROZPOCET
| VV |  | 0,16*2*(3,6+3,0) "překlad I 160 |  | 2.112 | [12 empty] | VV | 2 | 2 | True | 0 | ROZPOCET
85 | K | 346244811 | Přizdívky izolační a ochranné z cihel pálených na maltu MC-10 včetně vytvoření požlábku v ohybu izolace vodorovné na svislou, se zatřenou cementovou omítkou z malty min. MC 10 tl. 20 mm pod izolaci z cihel plných dl. 290 mm, P 10 až P 20 tl. 65 mm | m2 | 57.293 |  | 0 | CS ÚRS 2025 01 |  | základní |  | 0 | 0.1604 | 9.1898 | 0 | 0 | 4 | K | 2 |  |  |  | ROZPOCET | 0 | 0 | 0 | 0 | 0 | 1 | 0 | 4 | -1369220649
| Online PSC |  | https://podminky.urs.cz/item/CS_URS_2025_01/346244811 | [14 empty] | Online PSC | 2
| VV |  | (3,245+1,85)*(2*0,3+2,1+0,72+0,2)+(0,55+4,285)*(4,23+2,505+1,3) "venkovní schodiště |  | 57.2931 | [12 empty] | VV | 2 | 2 | True | 0 | ROZPOCET
86 | K | 349231811 | Přizdívka z cihel ostění s ozubem ve vybouraných otvorech, s vysekáním kapes pro zavázaní přes 80 do 150 mm | m2 | 5.702 |  | 0 | CS ÚRS 2025 01 |  | základní |  | 0 | 0.26723 | 1.5237 | 0 | 0 | 4 | K | 2 |  |  |  | ROZPOCET | 0 | 0 | 0 | 0 | 0 | 1 | 0 | 4 | -1204032578
| Online PSC |  | https://podminky.urs.cz/item/CS_URS_2025_01/349231811 | [14 empty] | Online PSC | 2
| VV |  | SO A | [14 empty] | VV | 2 | 1 | True | 0 | ROZPOCET
| VV |  | 0,2*2*2,15 "M 0.34 k novému schodišti |  | 0.86 | [12 empty] | VV | 2 | 2 | True | 0 | ROZPOCET
| VV |  | 2*2*0,15*2,2 "M 2.01 nové dveře do M 2.28 a 2.24 |  | 1.32 | [12 empty] | VV | 2 | 2 | True | 0 | ROZPOCET
| VV |  | 0,9*(2,87+0,36) "M 2.01 vstup do 2.25 |  | 2.907 | [12 empty] | VV | 2 | 2 | True | 0 | ROZPOCET
| VV |  | Mezisoučet |  | 5.087 | [12 empty] | VV | 2 | 3 | True | 0 | ROZPOCET
| VV |  | SO B | [14 empty] | VV | 2 | 1 | True | 0 | ROZPOCET
| VV |  | 0,15*2*2,05 "M 2.46 nové dveře |  | 0.615 | [12 empty] | VV | 2 | 2 | True | 0 | ROZPOCET
| VV |  | Mezisoučet |  | 0.615 | [12 empty] | VV | 2 | 3 | True | 0 | ROZPOCET
| VV |  | Součet |  | 5.702 | [12 empty] | VV | 2 | 4 | True | 1 | ROZPOCET
87 | K | 349231821 | Přizdívka z cihel ostění s ozubem ve vybouraných otvorech, s vysekáním kapes pro zavázaní přes 150 do 300 mm | m2 | 1.49 |  | 0 | CS ÚRS 2025 01 |  | základní |  | 0 | 0.45432 | 0.67694 | 0 | 0 | 4 | K | 2 |  |  |  | ROZPOCET | 0 | 0 | 0 | 0 | 0 | 1 | 0 | 4 | 415416564
| Online PSC |  | https://podminky.urs.cz/item/CS_URS_2025_01/349231821 | [14 empty] | Online PSC | 2
| VV |  | 0,4*2,225 "M 1.03/23 |  | 0.89 | [12 empty] | VV | 2 | 2 | True | 0 | ROZPOCET
| VV |  | 0,3*2,0 "M 1.39 |  | 0.6 | [12 empty] | VV | 2 | 2 | True | 0 | ROZPOCET
| D | 4 | Vodorovné konstrukce |  |  |  | 0 |  |  |  |  | 0 |  | 46.1366 |  | 0 | 1 | D | 1 |  |  |  | ROZPOCET | [6 empty] | 0
88 | K | 411121232 | Montáž prefabrikovaných železobetonových stropů se zalitím spár, včetně podpěrné konstrukce, na cementovou maltu ze stropních desek, šířky do 600 mm a délky přes 900 do 1800 mm | kus | 45 |  | 0 | CS ÚRS 2025 01 |  | základní |  | 0 | 0.00459 | 0.20655 | 0 | 0 | 4 | K | 2 |  |  |  | ROZPOCET | 0 | 0 | 0 | 0 | 0 | 1 | 0 | 4 | 1108352816
| Online PSC |  | https://podminky.urs.cz/item/CS_URS_2025_01/411121232 | [14 empty] | Online PSC | 2
| VV |  | 45 "1.PP energokanál |  | 45 | [12 empty] | VV | 2 | 2 | True | 0 | ROZPOCET
89 | M | 59341215 | deska stropní plná PZD 1190x290x65mm | kus | 45 |  | 0 | CS ÚRS 2025 01 |  | základní |  | 0 | 0.054 | 2.43 | 0 | 0 | 8 | M | 2 |  |  |  | ROZPOCET | 0 | 0 | 0 | 0 | 0 | 1 | 0 | 4 | -764896748
90 | K | 411239211 | Zazdívka otvorů v klenbách cihlami pálenými včetně bednění a odbednění plochy přes 1 m2 do 4 m2, tl. do 150 mm | m2 | 22.05 |  | 0 | CS ÚRS 2025 01 |  | základní |  | 0 | 0.26978 | 5.9486 | 0 | 0 | 4 | K | 2 |  |  |  | ROZPOCET | 0 | 0 | 0 | 0 | 0 | 1 | 0 | 4 | -554910130
| Online PSC |  | https://podminky.urs.cz/item/CS_URS_2025_01/411239211 | [14 empty] | Online PSC | 2
| VV |  | 4,8*1,5+5,4*1,5+4,5*1,5 "A doplnění po vybouraném komínu od KGJ |  | 22.05 | [12 empty] | VV | 2 | 2 | True | 0 | ROZPOCET
91 | K | 411244262 | Klenby valené z cihel pálených dl. 290 mm, plných P 7,5 až P 15, na maltu MC-5 až MC-10, o rozpětí klenby přes 2 m, bez pomocné konstrukce, o tl. klenby 140 mm | m2 | 2.214 |  | 0 | CS ÚRS 2025 01 |  | základní |  | 0 | 0.28705 | 0.63553 | 0 | 0 | 4 | K | 2 |  |  |  | ROZPOCET | 0 | 0 | 0 | 0 | 0 | 1 | 0 | 4 | -1495465893
| Online PSC |  | https://podminky.urs.cz/item/CS_URS_2025_01/411244262 | [14 empty] | Online PSC | 2
| VV |  | 0,9*((2,3+1,9)/2+0,36) "M 2.01 do 2.25 |  | 2.214 | [12 empty] | VV | 2 | 2 | True | 0 | ROZPOCET
92 | K | 411321414 | Stropy z betonu železového (bez výztuže) stropů deskových, plochých střech, desek balkonových, desek hřibových stropů včetně hlavic hřibových sloupů tř. C 25/30 | m3 | 1.638 |  | 0 | CS ÚRS 2025 01 |  | základní |  | 0 | 2.502 | 4.0983 | 0 | 0 | 4 | K | 2 |  |  |  | ROZPOCET | 0 | 0 | 0 | 0 | 0 | 1 | 0 | 4 | -151608637
| Online PSC |  | https://podminky.urs.cz/item/CS_URS_2025_01/411321414 | [14 empty] | Online PSC | 2
| VV |  | 0,2*(2,0*0,6+1,75*1,05+2,29*2,25) "výtah - podestové desky 1. a 2. NP + stropní deska |  | 1.638 | [12 empty] | VV | 2 | 2 | True | 0 | ROZPOCET
93 | K | 411321616 | Stropy z betonu železového (bez výztuže) stropů deskových, plochých střech, desek balkonových, desek hřibových stropů včetně hlavic hřibových sloupů tř. C 30/37 | m3 | 3.362 |  | 0 | CS ÚRS 2025 01 |  | základní |  | 0 | 2.502 | 8.4118 | 0 | 0 | 4 | K | 2 |  |  |  | ROZPOCET | 0 | 0 | 0 | 0 | 0 | 1 | 0 | 4 | 1508094702
| Online PSC |  | https://podminky.urs.cz/item/CS_URS_2025_01/411321616 | [14 empty] | Online PSC | 2
| VV |  | 0,1*1,5*9,92 "M 0.27 nový strop |  | 1.488 | [12 empty] | VV | 2 | 2 | True | 0 | ROZPOCET
| VV |  | 0,2*(1,74*2,0+2,75*2,05+0,5*0,5) "venkovní schodiště podesta a strop |  | 1.8735 | [12 empty] | VV | 2 | 2 | True | 0 | ROZPOCET
94 | K | 411351011 | Bednění stropních konstrukcí - bez podpěrné konstrukce desek tloušťky stropní desky přes 5 do 25 cm zřízení | m2 | 9.368 |  | 0 | CS ÚRS 2025 01 |  | základní |  | 0 | 0.00533 | 0.049931 | 0 | 0 | 4 | K | 2 |  |  |  | ROZPOCET | 0 | 0 | 0 | 0 | 0 | 1 | 0 | 4 | 1751477082
| Online PSC |  | https://podminky.urs.cz/item/CS_URS_2025_01/411351011 | [14 empty] | Online PSC | 2
| VV |  | 1,74*2,0+2,75*2,05+0,5*0,5 "venkovní schodiště |  | 9.3675 | [12 empty] | VV | 2 | 2 | True | 0 | ROZPOCET
95 | K | 411351012 | Bednění stropních konstrukcí - bez podpěrné konstrukce desek tloušťky stropní desky přes 5 do 25 cm odstranění | m2 | 9.368 |  | 0 | CS ÚRS 2025 01 |  | základní |  | 0 | 0 | 0 | 0 | 0 | 4 | K | 2 |  |  |  | ROZPOCET | 0 | 0 | 0 | 0 | 0 | 1 | 0 | 4 | -242523210
| Online PSC |  | https://podminky.urs.cz/item/CS_URS_2025_01/411351012 | [14 empty] | Online PSC | 2
96 | K | 411354201R | Bednění stropů ztracené ocelové žebrované ze širokých tenkostěnných ohýbaných profilů (hraněných trapézových vln), bez úpravy povrchu otevřeného podhledu, bez podpěrné konstrukce, s osazením nasucho na zdech do připravených ozubů, popř. na rovných zdech, trámech, průvlacích, do traverz s povrchem pozinkovaným TR 50/250, tl. plechu 0,63 mm | m2 | 20.753 |  | 0 |  |  | základní |  | 0 | 0.0073721 | 0.15299 | 0 | 0 | 4 | K | 2 |  |  |  | ROZPOCET | 0 | 0 | 0 | 0 | 0 | 1 | 0 | 4 | 1558591298
| VV |  | 1,5*9,92 "M 0.27 nový strop |  | 14.88 | [12 empty] | VV | 2 | 2 | True | 0 | ROZPOCET
| VV |  | 0,36*2,0+2,29*2,25 "výtah - 1. NP podestová deska + stropní deska |  | 5.8725 | [12 empty] | VV | 2 | 2 | True | 0 | ROZPOCET
97 | K | 411354311 | Podpěrná konstrukce stropů - desek, kleneb a skořepin výška podepření do 4 m tloušťka stropu přes 5 do 15 cm zřízení | m2 | 274.98 |  | 0 | CS ÚRS 2025 01 |  | základní |  | 0 | 0.00081 | 0.22273 | 0 | 0 | 4 | K | 2 |  |  |  | ROZPOCET | 0 | 0 | 0 | 0 | 0 | 1 | 0 | 4 | -1199823054
| Online PSC |  | https://podminky.urs.cz/item/CS_URS_2025_01/411354311 | [14 empty] | Online PSC | 2
| VV |  | 174,8+67,6 "M 0.29-30 pro bourání podhledu stropu |  | 242.4 | [12 empty] | VV | 2 | 2 | True | 0 | ROZPOCET
| VV |  | 3,3*(3,88+3,72) "M 2.01 bourané stropy vestaveb jih+sever |  | 25.08 | [12 empty] | VV | 2 | 2 | True | 0 | ROZPOCET
| VV |  | 5*1,5 "pavlač pro výměnu stropních trámů v M 2.45 |  | 7.5 | [12 empty] | VV | 2 | 2 | True | 0 | ROZPOCET
98 | K | 411354312 | Podpěrná konstrukce stropů - desek, kleneb a skořepin výška podepření do 4 m tloušťka stropu přes 5 do 15 cm odstranění | m2 | 274.98 |  | 0 | CS ÚRS 2025 01 |  | základní |  | 0 | 0 | 0 | 0 | 0 | 4 | K | 2 |  |  |  | ROZPOCET | 0 | 0 | 0 | 0 | 0 | 1 | 0 | 4 | -2027546460
| Online PSC |  | https://podminky.urs.cz/item/CS_URS_2025_01/411354312 | [14 empty] | Online PSC | 2
99 | K | 411354313 | Podpěrná konstrukce stropů - desek, kleneb a skořepin výška podepření do 4 m tloušťka stropu přes 15 do 25 cm zřízení | m2 | 78.618 |  | 0 | CS ÚRS 2025 01 |  | základní |  | 0 | 0.00088 | 0.069184 | 0 | 0 | 4 | K | 2 |  |  |  | ROZPOCET | 0 | 0 | 0 | 0 | 0 | 1 | 0 | 4 | 1525405751
| Online PSC |  | https://podminky.urs.cz/item/CS_URS_2025_01/411354313 | [14 empty] | Online PSC | 2
| VV |  | 2,81*4,13+2*2,81*2,25 "M 0.22-23 pro bourání ž.b. stropu a klenby pro výtah a schodiště |  | 24.2503 | [12 empty] | VV | 2 | 2 | True | 0 | ROZPOCET
| VV |  | 3*5*3 "1. PP - 2. NP pro bourání komínu odkouření KGJ |  | 45 | [12 empty] | VV | 2 | 2 | True | 0 | ROZPOCET
| VV |  | 1,74*2,0+2,75*2,05+0,5*0,5 "venkovní schodiště |  | 9.3675 | [12 empty] | VV | 2 | 2 | True | 0 | ROZPOCET
100 | K | 411354314 | Podpěrná konstrukce stropů - desek, kleneb a skořepin výška podepření do 4 m tloušťka stropu přes 15 do 25 cm odstranění | m2 | 78.618 |  | 0 | CS ÚRS 2025 01 |  | základní |  | 0 | 0 | 0 | 0 | 0 | 4 | K | 2 |  |  |  | ROZPOCET | 0 | 0 | 0 | 0 | 0 | 1 | 0 | 4 | -2143609537
| Online PSC |  | https://podminky.urs.cz/item/CS_URS_2025_01/411354314 | [14 empty] | Online PSC | 2
101 | K | 411361821 | Výztuž stropů prostě uložených, vetknutých, spojitých, deskových, trámových (žebrových, kazetových), s keramickými a jinými vložkami, konsolových nebo balkonových, hřibových včetně hlavic hřibových sloupů, plochých střech a pro zavěšení železobetonových podhledů z betonářské oceli 10 505 (R) nebo BSt 500 | t | 0.326 |  | 0 | CS ÚRS 2025 01 |  | základní |  | 0 | 1.0555 | 0.34411 | 0 | 0 | 4 | K | 2 |  |  |  | ROZPOCET | 0 | 0 | 0 | 0 | 0 | 1 | 0 | 4 | 363626316
| Online PSC |  | https://podminky.urs.cz/item/CS_URS_2025_01/411361821 | [14 empty] | Online PSC | 2
| VV |  | 0,00062*2*(0,6*11+1,05*10)+0,0004*2*(1,75*6+2,0*4)+0,020 "výtah podestové desky d8 + d10 |  | 0.056004 | [12 empty] | VV | 2 | 2 | True | 0 | ROZPOCET
| VV |  | 0,00062*2*(2,25*13+2,49*12)+0,03 "výtah stropní deska d10 |  | 0.10332 | [12 empty] | VV | 2 | 2 | True | 0 | ROZPOCET
| VV |  | 1,874*0,089 "venkovní schodiště |  | 0.16679 | [12 empty] | VV | 2 | 2 | True | 0 | ROZPOCET
102 | K | 413231221 | Zazdívka zhlaví stropních trámů nebo válcovaných nosníků pálenými cihlami trámů, průřezu přes 0,02 do 0,04 m2 | kus | 12 |  | 0 | CS ÚRS 2025 01 |  | základní |  | 0 | 0.07667 | 0.92004 | 0 | 0 | 4 | K | 2 |  |  |  | ROZPOCET | 0 | 0 | 0 | 0 | 0 | 1 | 0 | 4 | -1038580530
| Online PSC |  | https://podminky.urs.cz/item/CS_URS_2025_01/413231221 | [14 empty] | Online PSC | 2
| VV |  | 12 "SO B M 2.45 |  | 12 | [12 empty] | VV | 2 | 2 | True | 0 | ROZPOCET
103 | K | 413232099R | Zabetonování zhlaví stropních trámů nebo válcovaných nosníků výšky do 150 mm B25/30 | kus | 12 |  | 0 |  |  | základní |  | 0 | 0.029929 | 0.35915 | 0 | 0 | 4 | K | 2 |  |  |  | ROZPOCET | 0 | 0 | 0 | 0 | 0 | 1 | 0 | 4 | -640200824
| VV |  | 12 "M 0.27 nový strop |  | 12 | [12 empty] | VV | 2 | 2 | True | 0 | ROZPOCET
104 | K | 413232211 | Zazdívka zhlaví stropních trámů nebo válcovaných nosníků pálenými cihlami válcovaných nosníků, výšky do 150 mm | kus | 10 |  | 0 | CS ÚRS 2025 01 |  | základní |  | 0 | 0.02993 | 0.2993 | 0 | 0 | 4 | K | 2 |  |  |  | ROZPOCET | 0 | 0 | 0 | 0 | 0 | 1 | 0 | 4 | 1479470100
| Online PSC |  | https://podminky.urs.cz/item/CS_URS_2025_01/413232211 | [14 empty] | Online PSC | 2
| VV |  | 10 "M 0.10 nosníky pro potrubí |  | 10 | [12 empty] | VV | 2 | 2 | True | 0 | ROZPOCET
105 | K | 413232221 | Zazdívka zhlaví stropních trámů nebo válcovaných nosníků pálenými cihlami válcovaných nosníků, výšky přes 150 do 300 mm | kus | 6 |  | 0 | CS ÚRS 2025 01 |  | základní |  | 0 | 0.0666 | 0.3996 | 0 | 0 | 4 | K | 2 |  |  |  | ROZPOCET | 0 | 0 | 0 | 0 | 0 | 1 | 0 | 4 | 880884299
| Online PSC |  | https://podminky.urs.cz/item/CS_URS_2025_01/413232221 | [14 empty] | Online PSC | 2
| VV |  | 6 "M 2.01 překlad do M 2.25 |  | 6 | [12 empty] | VV | 2 | 2 | True | 0 | ROZPOCET
106 | K | 413941121 | Osazování ocelových válcovaných nosníků ve stropech I nebo IE nebo U nebo UE nebo L do č.12 nebo výšky do 120 mm | t | 0.17 |  | 0 | CS ÚRS 2025 01 |  | základní |  | 0 | 0.01954 | 0.0033218 | 0 | 0 | 4 | K | 2 |  |  |  | ROZPOCET | 0 | 0 | 0 | 0 | 0 | 1 | 0 | 4 | 2067894485
| Online PSC |  | https://podminky.urs.cz/item/CS_URS_2025_01/413941121 | [14 empty] | Online PSC | 2
| VV |  | 0,00834*12*1,7 "M 0.27 strop I 100 |  | 0.17014 | [12 empty] | VV | 2 | 2 | True | 0 | ROZPOCET
107 | M | 13010712 | ocel profilová jakost S235JR (11 375) průřez I (IPN) 100 | t | 0.185 |  | 0 | CS ÚRS 2025 01 |  | základní |  | 0 | 1 | 0.185 | 0 | 0 | 8 | M | 2 |  |  |  | ROZPOCET | 0 | 0 | 0 | 0 | 0 | 1 | 0 | 4 | -1178990925
| VV |  | 0,00834*12*1,7 "M 0.27 strop |  | 0.17014 | [12 empty] | VV | 2 | 2 | True | 1 | ROZPOCET
| VV |  | 0,170136*1,09 'Přepočtené koeficientem množství |  | 0.185 | [12 empty] | VV | 2 | 2 | False | 1 | ROZPOCET
108 | K | 413941125 | Osazování ocelových válcovaných nosníků ve stropech I nebo IE nebo U nebo UE nebo L č. 24 a výše nebo výšky přes 220 mm | t | 0.359 |  | 0 | CS ÚRS 2025 01 |  | základní |  | 0 | 0.01221 | 0.0043834 | 0 | 0 | 4 | K | 2 |  |  |  | ROZPOCET | 0 | 0 | 0 | 0 | 0 | 1 | 0 | 4 | 1128690209
| Online PSC |  | https://podminky.urs.cz/item/CS_URS_2025_01/413941125 | [14 empty] | Online PSC | 2
| VV |  | 0,0362*(5,31+4,61) "M 0.27 strop I 240 |  | 0.3591 | [12 empty] | VV | 2 | 2 | True | 0 | ROZPOCET
109 | M | 13010726 | ocel profilová jakost S235JR (11 375) průřez I (IPN) 240 | t | 0.391 |  | 0 | CS ÚRS 2025 01 |  | základní |  | 0 | 1 | 0.391 | 0 | 0 | 8 | M | 2 |  |  |  | ROZPOCET | 0 | 0 | 0 | 0 | 0 | 1 | 0 | 4 | -2132918149
| VV |  | 0,0362*(5,31+4,61) "M 0.27 strop |  | 0.3591 | [12 empty] | VV | 2 | 2 | True | 1 | ROZPOCET
| VV |  | 0,359104*1,09 'Přepočtené koeficientem množství |  | 0.391 | [12 empty] | VV | 2 | 2 | False | 1 | ROZPOCET
110 | K | 413941131 | Osazování ocelových válcovaných nosníků ve stropech HE-A nebo HE-B, výšky do 120 mm | t | 0.11 |  | 0 | CS ÚRS 2025 01 |  | základní |  | 0 | 0.01709 | 0.0018799 | 0 | 0 | 4 | K | 2 |  |  |  | ROZPOCET | 0 | 0 | 0 | 0 | 0 | 1 | 0 | 4 | 2003187142
| Online PSC |  | https://podminky.urs.cz/item/CS_URS_2025_01/413941131 | [14 empty] | Online PSC | 2
| VV |  | 0,0171*2*3,21 "strop na velkým sálem - nosná kce pod VZT jednotku |  | 0.10978 | [12 empty] | VV | 2 | 2 | True | 0 | ROZPOCET
111 | M | 13010950 | ocel profilová jakost S235JR (11 375) průřez HEA 100 | t | 0.109 |  | 0 | CS ÚRS 2025 01 |  | základní |  | 0 | 1 | 0.109 | 0 | 0 | 8 | M | 2 |  |  |  | ROZPOCET | 0 | 0 | 0 | 0 | 0 | 1 | 0 | 4 | 1732112251
| VV |  | 0,1*1,09 'Přepočtené koeficientem množství |  | 0.109 | [12 empty] | VV | 2 | 2 | False | 1 | ROZPOCET
112 | K | 417321410R | Ztužující pásy a věnce z betonu prostého tř. C 20/25 | m3 | 0.963 |  | 0 |  |  | základní |  | 0 | 2.5019 | 2.4093 | 0 | 0 | 4 | K | 2 |  |  |  | ROZPOCET | 0 | 0 | 0 | 0 | 0 | 1 | 0 | 4 | -1174460129
| VV |  | 0,1*2*0,5*9,63 "M 0.30 vyrovnání ubouraných podezdívek |  | 0.963 | [12 empty] | VV | 2 | 2 | True | 0 | ROZPOCET
113 | K | 417351115 | Bednění bočnic ztužujících pásů a věnců včetně vzpěr zřízení | m2 | 3.852 |  | 0 | CS ÚRS 2025 01 |  | základní |  | 0 | 0.01117 | 0.043027 | 0 | 0 | 4 | K | 2 |  |  |  | ROZPOCET | 0 | 0 | 0 | 0 | 0 | 1 | 0 | 4 | -857606999
| Online PSC |  | https://podminky.urs.cz/item/CS_URS_2025_01/417351115 | [14 empty] | Online PSC | 2
| VV |  | 0,1*4*9,63 "M 0.30 podezdívky pod jevištěm |  | 3.852 | [12 empty] | VV | 2 | 2 | True | 0 | ROZPOCET
114 | K | 417351116 | Bednění bočnic ztužujících pásů a věnců včetně vzpěr odstranění | m2 | 3.852 |  | 0 | CS ÚRS 2025 01 |  | základní |  | 0 | 0 | 0 | 0 | 0 | 4 | K | 2 |  |  |  | ROZPOCET | 0 | 0 | 0 | 0 | 0 | 1 | 0 | 4 | 1372970761
| Online PSC |  | https://podminky.urs.cz/item/CS_URS_2025_01/417351116 | [14 empty] | Online PSC | 2
115 | K | 430321515 | Schodišťové konstrukce a rampy z betonu železového (bez výztuže) stupně, schodnice, ramena, podesty s nosníky tř. C 20/25 | m3 | 3.133 |  | 0 | CS ÚRS 2025 01 |  | základní |  | 0 | 2.5019 | 7.8386 | 0 | 0 | 4 | K | 2 |  |  |  | ROZPOCET | 0 | 0 | 0 | 0 | 0 | 1 | 0 | 4 | 1444354930
| Online PSC |  | https://podminky.urs.cz/item/CS_URS_2025_01/430321515 | [14 empty] | Online PSC | 2
| VV |  | 0,15*1,0*2,2 "M 0.10 |  | 0.33 | [12 empty] | VV | 2 | 2 | True | 0 | ROZPOCET
| VV |  | 0,1*1,0*1,05 "M 0.30 do M 0.39 |  | 0.105 | [12 empty] | VV | 2 | 2 | True | 0 | ROZPOCET
| VV |  | Mezisoučet |  | 0.435 | [12 empty] | VV | 2 | 3 | True | 0 | ROZPOCET
| VV |  | vnitřní schodiště M 0.23 | [14 empty] | VV | 2 | 1 | True | 0 | ROZPOCET
| VV |  | 0,16*0,9*(2*1,15+2,8+2,25) "ramena |  | 1.0584 | [12 empty] | VV | 2 | 2 | True | 0 | ROZPOCET
| VV |  | 0,16*(1,262*0,9+0,865*1,21+1,778*1,145+1,065*(2,897+2,528)/2) "podesty |  | 1.1371 | [12 empty] | VV | 2 | 2 | True | 0 | ROZPOCET
| VV |  | 24*0,9*0,26*0,179/2 "stupně |  | 0.50263 | [12 empty] | VV | 2 | 2 | True | 0 | ROZPOCET
| VV |  | Mezisoučet |  | 2.6982 | [12 empty] | VV | 2 | 3 | True | 0 | ROZPOCET
| VV |  | Součet |  | 3.1332 | [12 empty] | VV | 2 | 4 | True | 1 | ROZPOCET
116 | K | 430321515-1 | Schodišťová konstrukce a rampa z betonu prostého tř. C 20/25 | m3 | 0.195 |  | 0 |  |  | základní |  | 0 | 2.5019 | 0.48786 | 0 | 0 | 4 | K | 2 |  |  |  | ROZPOCET | 0 | 0 | 0 | 0 | 0 | 1 | 0 | 4 | 2104522121
| VV |  | 0,153*(1,45*0,3+1,395*0,6) "M 1.03/1.28 |  | 0.19462 | [12 empty] | VV | 2 | 2 | True | 0 | ROZPOCET
117 | K | 430361821 | Výztuž schodišťových konstrukcí a ramp stupňů, schodnic, ramen, podest s nosníky z betonářské oceli 10 505 (R) nebo BSt 500 | t | 0.208 |  | 0 | CS ÚRS 2025 01 |  | základní |  | 0 | 1.0493 | 0.21825 | 0 | 0 | 4 | K | 2 |  |  |  | ROZPOCET | 0 | 0 | 0 | 0 | 0 | 1 | 0 | 4 | 1277170753
| Online PSC |  | https://podminky.urs.cz/item/CS_URS_2025_01/430361821 | [14 empty] | Online PSC | 2
| VV |  | 0,208 "M 0.23 vnitřní schodiště |  | 0.208 | [12 empty] | VV | 2 | 2 | True | 0 | ROZPOCET
118 | K | 430362021 | Výztuž schodišťových konstrukcí a ramp stupňů, schodnic, ramen, podest s nosníky ze svařovaných sítí z drátů typu KARI | t | 0.014 |  | 0 | CS ÚRS 2025 01 |  | základní |  | 0 | 1.1574 | 0.016203 | 0 | 0 | 4 | K | 2 |  |  |  | ROZPOCET | 0 | 0 | 0 | 0 | 0 | 1 | 0 | 4 | 1103834346
| Online PSC |  | https://podminky.urs.cz/item/CS_URS_2025_01/430362021 | [14 empty] | Online PSC | 2
| VV |  | 0,33/0,15*0,00442 "M 0.10 KH 30 6/100/100 |  | 0.009724 | [12 empty] | VV | 2 | 2 | True | 0 | ROZPOCET
| VV |  | 1,0*1,05*0,00442 "M 0.30 do M 0.39 KH 30 |  | 0.004641 | [12 empty] | VV | 2 | 2 | True | 0 | ROZPOCET
119 | K | 431351121 | Bednění podest, podstupňových desek a ramp včetně podpěrné konstrukce výšky do 4 m půdorysně přímočarých zřízení | m2 | 12.1 |  | 0 | CS ÚRS 2025 01 |  | základní |  | 0 | 0.01296 | 0.15682 | 0 | 0 | 4 | K | 2 |  |  |  | ROZPOCET | 0 | 0 | 0 | 0 | 0 | 1 | 0 | 4 | 1891207423
| Online PSC |  | https://podminky.urs.cz/item/CS_URS_2025_01/431351121 | [14 empty] | Online PSC | 2
| VV |  | M 0.23 vnitřní schodiště | [14 empty] | VV | 2 | 1 | True | 0 | ROZPOCET
| VV |  | 0,9*(2*1,15+2,8+2,25) "ramena |  | 6.615 | [12 empty] | VV | 2 | 2 | True | 0 | ROZPOCET
| VV |  | 1,112*0,752+0,715*1,06+1,628*0,95+0,915*(2,747+2,378)/2 "podesty |  | 5.4854 | [12 empty] | VV | 2 | 2 | True | 0 | ROZPOCET
120 | K | 431351122 | Bednění podest, podstupňových desek a ramp včetně podpěrné konstrukce výšky do 4 m půdorysně přímočarých odstranění | m2 | 12.1 |  | 0 | CS ÚRS 2025 01 |  | základní |  | 0 | 0 | 0 | 0 | 0 | 4 | K | 2 |  |  |  | ROZPOCET | 0 | 0 | 0 | 0 | 0 | 1 | 0 | 4 | -1808539206
| Online PSC |  | https://podminky.urs.cz/item/CS_URS_2025_01/431351122 | [14 empty] | Online PSC | 2
121 | K | 434191099R | Podbetonování schodišťových stupňů B 25/30 vč bednění a odbednění | kus | 48 |  | 0 |  |  | základní |  | 0 | 0.023 | 1.104 | 0 | 0 | 4 | K | 2 |  |  |  | ROZPOCET | 0 | 0 | 0 | 0 | 0 | 1 | 0 | 4 | -1924269418
| VV |  | 48 "venkovní schodiště |  | 48 | [12 empty] | VV | 2 | 2 | True | 0 | ROZPOCET
122 | K | 434191433 | Osazování schodišťových stupňů kamenných s vyspárováním styčných spár, s provizorním dřevěným zábradlím a dočasným zakrytím stupnic prkny současně při zdění, rovných, kosých nebo vřetenových oboustranně zazděných, stupňů pemrlovaných nebo ostatních | m | 26.4 |  | 0 | CS ÚRS 2025 01 |  | základní |  | 0 | 0.00587 | 0.15497 | 0 | 0 | 4 | K | 2 |  |  |  | ROZPOCET | 0 | 0 | 0 | 0 | 0 | 1 | 0 | 4 | -1323930260
| Online PSC |  | https://podminky.urs.cz/item/CS_URS_2025_01/434191433 | [14 empty] | Online PSC | 2
| VV |  | 24*1,1 "venkovní schodiště |  | 26.4 | [12 empty] | VV | 2 | 2 | True | 0 | ROZPOCET
123 | M | 58388024-1 | stupeň schodišťový žulový snímaný s drážkou 150x300x1100mm výžlabková podstupnice- pemrlovaný | kus | 24 |  | 0 |  |  | základní |  | 0 | 0.112 | 2.688 | 0 | 0 | 8 | M | 2 |  |  |  | ROZPOCET | 0 | 0 | 0 | 0 | 0 | 1 | 0 | 4 | -1628770821
124 | K | 434191452 | Osazování schodišťových stupňů kamenných s vyspárováním styčných spár, s provizorním dřevěným zábradlím a dočasným zakrytím stupnic prkny do připravených otvorů, rovných, kosých nebo vřetenových oboustranně zazděných, stupňů pemrlovaných nebo ostatních | m | 11.8 |  | 0 | CS ÚRS 2025 01 |  | základní |  | 0 | 0.05243 | 0.61867 | 0 | 0 | 4 | K | 2 |  |  |  | ROZPOCET | 0 | 0 | 0 | 0 | 0 | 1 | 0 | 4 | 1175428980
| Online PSC |  | https://podminky.urs.cz/item/CS_URS_2025_01/434191452 | [14 empty] | Online PSC | 2
| VV |  | 4*2,95 "M 0.14 pro vedení ZTI |  | 11.8 | [12 empty] | VV | 2 | 2 | True | 0 | ROZPOCET
125 | K | 434311115 | Stupně dusané z betonu prostého nebo prokládaného kamenem na terén nebo na desku bez potěru, se zahlazením povrchu tř. C 20/25 | m | 17.895 |  | 0 | CS ÚRS 2025 01 |  | základní |  | 0 | 0.11046 | 1.9767 | 0 | 0 | 4 | K | 2 |  |  |  | ROZPOCET | 0 | 0 | 0 | 0 | 0 | 1 | 0 | 4 | -727199632
| Online PSC |  | https://podminky.urs.cz/item/CS_URS_2025_01/434311115 | [14 empty] | Online PSC | 2
| VV |  | 1,0*6 "M 0.10 |  | 6 | [12 empty] | VV | 2 | 2 | True | 0 | ROZPOCET
| VV |  | 1,0*3 "M 0.30 do M 0.39 |  | 3 | [12 empty] | VV | 2 | 2 | True | 0 | ROZPOCET
| VV |  | 2*2,05+1,395 "M 1.03/1.28 |  | 5.495 | [12 empty] | VV | 2 | 2 | True | 0 | ROZPOCET
| VV |  | 2*1,7 "SO B M 2.46 |  | 3.4 | [12 empty] | VV | 2 | 2 | True | 0 | ROZPOCET
126 | K | 434351141 | Bednění stupňů betonovaných na podstupňové desce nebo na terénu půdorysně přímočarých zřízení | m2 | 7.368 |  | 0 | CS ÚRS 2025 01 |  | základní |  | 0 | 0.00792 | 0.058355 | 0 | 0 | 4 | K | 2 |  |  |  | ROZPOCET | 0 | 0 | 0 | 0 | 0 | 1 | 0 | 4 | 529515186
| Online PSC |  | https://podminky.urs.cz/item/CS_URS_2025_01/434351141 | [14 empty] | Online PSC | 2
| VV |  | 1,0*6*0,192 "M 0.10 stupně |  | 1.152 | [12 empty] | VV | 2 | 2 | True | 0 | ROZPOCET
| VV |  | 1,0*3*0,18 "M 0.30 do M 0.39 |  | 0.54 | [12 empty] | VV | 2 | 2 | True | 0 | ROZPOCET
| VV |  | 0,153*(2,05+1,45+1,395+2*(0,645+0,32))"M 1.03/1.28 |  | 1.0442 | [12 empty] | VV | 2 | 2 | True | 0 | ROZPOCET
| VV |  | 4,485*0,9 "M 0.23 vnitřní schodiště |  | 4.0365 | [12 empty] | VV | 2 | 2 | True | 0 | ROZPOCET
| VV |  | 0,35*1,7 "SO B M 2.46 |  | 0.595 | [12 empty] | VV | 2 | 2 | True | 0 | ROZPOCET
127 | K | 434351142 | Bednění stupňů betonovaných na podstupňové desce nebo na terénu půdorysně přímočarých odstranění | m2 | 7.368 |  | 0 | CS ÚRS 2025 01 |  | základní |  | 0 | 0 | 0 | 0 | 0 | 4 | K | 2 |  |  |  | ROZPOCET | 0 | 0 | 0 | 0 | 0 | 1 | 0 | 4 | 1323803783
| Online PSC |  | https://podminky.urs.cz/item/CS_URS_2025_01/434351142 | [14 empty] | Online PSC | 2
128 | K | 436234216 | Boční zídky schodišťových konstrukcí z cihel předložených schodů, poprsníků nebo zábradelní přes 150 mm z cihel dl. 290 mm, P 20 nebo P 25 M, na maltu MC-5 nebo MC-10 | m3 | 1.632 |  | 0 | CS ÚRS 2025 01 |  | základní |  | 0 | 1.9139 | 3.1235 | 0 | 0 | 4 | K | 2 |  |  |  | ROZPOCET | 0 | 0 | 0 | 0 | 0 | 1 | 0 | 4 | 747030918
| Online PSC |  | https://podminky.urs.cz/item/CS_URS_2025_01/436234216 | [14 empty] | Online PSC | 2
| VV |  | 2*0,3*1,7*1,6 "M 0.10 nové schodiště |  | 1.632 | [12 empty] | VV | 2 | 2 | True | 0 | ROZPOCET
| D | 5 | Komunikace pozemní |  |  |  | 0 |  |  |  |  | 0 |  | 4.4407 |  | 0 | 1 | D | 1 |  |  |  | ROZPOCET | [6 empty] | 0
129 | K | 564871011 | Podklad ze štěrkodrti ŠD s rozprostřením a zhutněním plochy jednotlivě do 100 m2, po zhutnění tl. 250 mm | m2 | 11.147 |  | 0 | CS ÚRS 2025 01 |  | základní |  | 0 | 0 | 0 | 0 | 0 | 4 | K | 2 |  |  |  | ROZPOCET | 0 | 0 | 0 | 0 | 0 | 1 | 0 | 4 | -984168006
| Online PSC |  | https://podminky.urs.cz/item/CS_URS_2025_01/564871011 | [14 empty] | Online PSC | 2
| VV |  | 1,385*(1,82+1,42+0,6)+0,34*3,85+(2,2+0,9)/2*2,8+0,9*0,4/2 "venkovní schodiště - dlažba anglického dvorku |  | 11.1474 | [12 empty] | VV | 2 | 2 | True | 0 | ROZPOCET
130 | K | 594111112 | Kladení dlažby z lomového kamene lomařsky upraveného v ploše vodorovné nebo ve sklonu na plocho tl. do 100 mm, bez vyplnění spár, s provedením lože tl. 50 mm z kameniva těženého | m2 | 11.147 |  | 0 | CS ÚRS 2025 01 |  | základní |  | 0 | 0.1002 | 1.1169 | 0 | 0 | 4 | K | 2 |  |  |  | ROZPOCET | 0 | 0 | 0 | 0 | 0 | 1 | 0 | 4 | -965496853
| Online PSC |  | https://podminky.urs.cz/item/CS_URS_2025_01/594111112 | [14 empty] | Online PSC | 2
| VV |  | 11,147 "venkovní schodiště - dlažba anglického dvorku |  | 11.147 | [12 empty] | VV | 2 | 2 | True | 0 | ROZPOCET
131 | M | 58384001M | žulové nepravidelné odseky | t | 2.725 |  | 0 |  |  | základní |  | 0 | 1 | 2.725 | 0 | 0 | 8 | M | 2 |  |  |  | ROZPOCET | 0 | 0 | 0 | 0 | 0 | 1 | 0 | 4 | -87252370
| P |  | Poznámka k položce: spotřeba 4,5m2/t | [14 empty] | P | 2
| VV |  | 11,147/4,5 |  | 2.4771 | [12 empty] | VV | 2 | 2 | True | 0 | ROZPOCET
| VV |  | 2,47711111111111*1,1 'Přepočtené koeficientem množství |  | 2.725 | [12 empty] | VV | 2 | 2 | False | 1 | ROZPOCET
132 | K | 599632111 | Vyplnění spár dlažby (přídlažby) z lomového kamene v jakémkoliv sklonu plochy a jakékoliv tloušťky cementovou maltou se zatřením | m2 | 11.147 |  | 0 | CS ÚRS 2025 01 |  | základní |  | 0 | 0.05372 | 0.59882 | 0 | 0 | 4 | K | 2 |  |  |  | ROZPOCET | 0 | 0 | 0 | 0 | 0 | 1 | 0 | 4 | -1624722346
| Online PSC |  | https://podminky.urs.cz/item/CS_URS_2025_01/599632111 | [14 empty] | Online PSC | 2
133 | K | 998223011 | Přesun hmot pro pozemní komunikace s krytem dlážděným dopravní vzdálenost do 200 m jakékoliv délky objektu | t | 4.441 |  | 0 | CS ÚRS 2025 01 |  | základní |  | 0 | 0 | 0 | 0 | 0 | 4 | K | 2 |  |  |  | ROZPOCET | 0 | 0 | 0 | 0 | 0 | 1 | 0 | 4 | 2045733744
| Online PSC |  | https://podminky.urs.cz/item/CS_URS_2025_01/998223011 | [14 empty] | Online PSC | 2
| D | 6 | Úpravy povrchů, podlahy a osazování výplní |  |  |  | 0 |  |  |  |  | 0 |  | 446.226 |  | 23.3587 | 1 | D | 1 |  |  |  | ROZPOCET | [6 empty] | 0
134 | K | 611135101 | Hrubá výplň rýh maltou jakékoli šířky rýhy ve stropech | m2 | 1.13 |  | 0 | CS ÚRS 2025 01 |  | základní |  | 0 | 0.056 | 0.06328 | 0 | 0 | 4 | K | 2 |  |  |  | ROZPOCET | 0 | 0 | 0 | 0 | 0 | 1 | 0 | 4 | -537272168
| Online PSC |  | https://podminky.urs.cz/item/CS_URS_2025_01/611135101 | [14 empty] | Online PSC | 2
| VV |  | 0,3*(2,465+1,3) "M 0.25/0.14 bourané nadpraží klenby - styk se zdivem |  | 1.1295 | [12 empty] | VV | 2 | 2 | True | 0 | ROZPOCET
135 | K | 611311132 | Vápenný štuk vnitřních ploch tloušťky do 3 mm vodorovných konstrukcí stropů žebrových nebo osamělých trámů | m2 | 419.383 |  | 0 | CS ÚRS 2025 01 |  | základní |  | 0 | 0.004 | 1.6775 | 0 | 0 | 4 | K | 2 |  |  |  | ROZPOCET | 0 | 0 | 0 | 0 | 0 | 1 | 0 | 4 | -2019053712
| Online PSC |  | https://podminky.urs.cz/item/CS_URS_2025_01/611311132 | [14 empty] | Online PSC | 2
| VV |  | 377,544 "M 0.29-30 odkryté stropy |  | 377.544 | [12 empty] | VV | 2 | 2 | True | 0 | ROZPOCET
| VV |  | 41,839 "M 0.35-38 |  | 41.839 | [12 empty] | VV | 2 | 2 | True | 0 | ROZPOCET
136 | K | 611311133 | Vápenný štuk vnitřních ploch tloušťky do 3 mm vodorovných konstrukcí kleneb nebo skořepin | m2 | 3715.752 |  | 0 | CS ÚRS 2025 01 |  | základní |  | 0 | 0.004 | 14.863 | 0 | 0 | 4 | K | 2 |  |  |  | ROZPOCET | 0 | 0 | 0 | 0 | 0 | 1 | 0 | 4 | -2001132043
| Online PSC |  | https://podminky.urs.cz/item/CS_URS_2025_01/611311133 | [14 empty] | Online PSC | 2
| VV |  | SO A | [14 empty] | VV | 2 | 1 | True | 0 | ROZPOCET
| VV |  | 1. PP | [14 empty] | VV | 2 | 1 | True | 0 | ROZPOCET
| VV |  | 463,906-41,839 "viz oprava omítek stropů hladkých do 10% |  | 422.067 | [12 empty] | VV | 2 | 2 | True | 0 | ROZPOCET
| VV |  | 222,207 "viz oprava omítek stropů hladkých do 30% |  | 222.207 | [12 empty] | VV | 2 | 2 | True | 0 | ROZPOCET
| VV |  | 53,032 "viz oprava omítek stropů hladkých do 50% |  | 53.032 | [12 empty] | VV | 2 | 2 | True | 0 | ROZPOCET
| VV |  | Mezisoučet |  | 697.306 | [12 empty] | VV | 2 | 3 | True | 0 | ROZPOCET
| VV |  | 1. NP | [14 empty] | VV | 2 | 1 | True | 0 | ROZPOCET
| VV |  | 1623,459 "viz oprava omítek stropů hladkých do 10% |  | 1623.459 | [12 empty] | VV | 2 | 2 | True | 0 | ROZPOCET
| VV |  | Mezisoučet |  | 1623.459 | [12 empty] | VV | 2 | 3 | True | 0 | ROZPOCET
| VV |  | 2. NP | [14 empty] | VV | 2 | 1 | True | 0 | ROZPOCET
| VV |  | 1002,413 "viz oprava omítek stropů hladkých do 10% |  | 1002.413 | [12 empty] | VV | 2 | 2 | True | 0 | ROZPOCET
| VV |  | 5,483 "viz oprava omítek stropů hladkých do 30% |  | 5.483 | [12 empty] | VV | 2 | 2 | True | 0 | ROZPOCET
| VV |  | 26,408 "viz oprava omítek stropů hladkých do 50% |  | 26.408 | [12 empty] | VV | 2 | 2 | True | 0 | ROZPOCET
| VV |  | Mezisoučet |  | 1034.304 | [12 empty] | VV | 2 | 3 | True | 0 | ROZPOCET
| VV |  | 3. NP | [14 empty] | VV | 2 | 1 | True | 0 | ROZPOCET
| VV |  | 38,196 "viz oprava omítek stropů hladkých do 10% |  | 38.196 | [12 empty] | VV | 2 | 2 | True | 0 | ROZPOCET
| VV |  | SO B | [14 empty] | VV | 2 | 1 | True | 0 | ROZPOCET
| VV |  | 280,307 "viz oprava omítek stropů hladkých do 10% |  | 280.307 | [12 empty] | VV | 2 | 2 | True | 0 | ROZPOCET
| VV |  | Mezisoučet |  | 318.503 | [12 empty] | VV | 2 | 3 | True | 0 | ROZPOCET
| VV |  | SO C | [14 empty] | VV | 2 | 1 | True | 0 | ROZPOCET
| VV |  | 42,18 "viz oprava omítek stropů hladkých do 10% |  | 42.18 | [12 empty] | VV | 2 | 2 | True | 0 | ROZPOCET
| VV |  | Mezisoučet |  | 42.18 | [12 empty] | VV | 2 | 3 | True | 0 | ROZPOCET
| VV |  | Součet |  | 3715.752 | [12 empty] | VV | 2 | 4 | True | 1 | ROZPOCET
13601 | K | 611311133-1 | Vápenný štuk vnitřních ploch tloušťky do 3 mm vodorovných konstrukcí kleneb nebo skořepin - příplatek za zvýšenou pracnost na štukové výzdobě | m2 | 59.321 |  | 0 |  |  | základní |  | 0 | 0 | 0 | 0 | 0 | 4 | K | 2 |  |  |  | ROZPOCET | 0 | 0 | 0 | 0 | 0 | 1 | 0 | 4 | -1034939360
| VV |  | 211,861*0,28 "M 1.04 28% plochy |  | 59.3211 | [12 empty] | VV | 2 | 2 | True | 1 | ROZPOCET
137 | K | 611311135 | Vápenný štuk vnitřních ploch tloušťky do 3 mm schodišťových konstrukcí stropů, stěn, ramen nebo nosníků | m2 | 12.1 |  | 0 | CS ÚRS 2025 01 |  | základní |  | 0 | 0.004 | 0.0484 | 0 | 0 | 4 | K | 2 |  |  |  | ROZPOCET | 0 | 0 | 0 | 0 | 0 | 1 | 0 | 4 | 1831042942
| Online PSC |  | https://podminky.urs.cz/item/CS_URS_2025_01/611311135 | [14 empty] | Online PSC | 2
| VV |  | 12,1 "M 0.23 vnitřní schodiště - podhled |  | 12.1 | [12 empty] | VV | 2 | 2 | True | 0 | ROZPOCET
138 | K | 611311143 | Omítka vápenná vnitřních ploch nanášená ručně dvouvrstvá štuková, tloušťky jádrové omítky do 10 mm a tloušťky štuku do 3 mm vodorovných konstrukcí kleneb nebo skořepin | m2 | 274.602 |  | 0 | CS ÚRS 2025 01 |  | základní |  | 0 | 0.01733 | 4.7589 | 0 | 0 | 4 | K | 2 |  |  |  | ROZPOCET | 0 | 0 | 0 | 0 | 0 | 1 | 0 | 4 | -1799728361
| Online PSC |  | https://podminky.urs.cz/item/CS_URS_2025_01/611311143 | [14 empty] | Online PSC | 2
| VV |  | SO A 1. PP | [14 empty] | VV | 2 | 1 | True | 0 | ROZPOCET
| VV |  | 4,615*((3,22+2,7)/2+1,4)*1,25+1,095*(1,92+0,6) "M 012 celá plocha kleneb |  | 27.9111 | [12 empty] | VV | 2 | 2 | True | 0 | ROZPOCET
| VV |  | 15,72*(4,85+1,65) "M 0.13 celá plocha kleneb |  | 102.18 | [12 empty] | VV | 2 | 2 | True | 0 | ROZPOCET
| VV |  | 0,75*((1,8+1,2)/2+0,36) "M 2.28 vybouraný otvor do 2.01 |  | 1.395 | [12 empty] | VV | 2 | 2 | True | 0 | ROZPOCET
| VV |  | 0,9*((2,3+1,9)/2+0,36) "M 2.01 do 2.25 klenba |  | 2.214 | [12 empty] | VV | 2 | 2 | True | 0 | ROZPOCET
| VV |  | 0,65*((1,5+10,5)/2+0,3) "M 2.02 do 2.31 klenba |  | 4.095 | [12 empty] | VV | 2 | 2 | True | 0 | ROZPOCET
| VV |  | Mezisoučet |  | 137.7952 | [12 empty] | VV | 2 | 3 | True | 0 | ROZPOCET
| VV |  | SO C 2. PP | [14 empty] | VV | 2 | 1 | True | 0 | ROZPOCET
| VV |  | 3,14*(1,67+3,96)*(1,67+3,96)/4*5,16 "sklep -2,415 klenba |  | 128.3915 | [12 empty] | VV | 2 | 2 | True | 0 | ROZPOCET
| VV |  | 2,87*(1,86+0,79)+0,45*(1,6+0,2) "sklep -1,875 klenba |  | 8.4155 | [12 empty] | VV | 2 | 2 | True | 0 | ROZPOCET
| VV |  | Mezisoučet |  | 136.807 | [12 empty] | VV | 2 | 3 | True | 0 | ROZPOCET
| VV |  | Součet |  | 274.6021 | [12 empty] | VV | 2 | 4 | True | 1 | ROZPOCET
139 | K | 611311145 | Omítka vápenná vnitřních ploch nanášená ručně dvouvrstvá štuková, tloušťky jádrové omítky do 10 mm a tloušťky štuku do 3 mm schodišťových konstrukcí stropů, stěn, ramen nebo nosníků | m2 | 32.16 |  | 0 | CS ÚRS 2025 01 |  | základní |  | 0 | 0.01733 | 0.55733 | 0 | 0 | 4 | K | 2 |  |  |  | ROZPOCET | 0 | 0 | 0 | 0 | 0 | 1 | 0 | 4 | 1463546854
| Online PSC |  | https://podminky.urs.cz/item/CS_URS_2025_01/611311145 | [14 empty] | Online PSC | 2
| VV |  | 3,0*(2,5+3,0+1,25+0,92+0,95+1,1+0,6)+0,3*2,0*2 "schodiště z 1. PP do 2. PP |  | 32.16 | [12 empty] | VV | 2 | 2 | True | 0 | ROZPOCET
140 | K | 611311191 | Omítka vápenná vnitřních ploch nanášená ručně Příplatek k cenám za každých dalších i započatých 5 mm tloušťky jádrové omítky přes 10 mm stropů | m2 | 136.807 |  | 0 | CS ÚRS 2025 01 |  | základní |  | 0 | 0.00735 | 1.0055 | 0 | 0 | 4 | K | 2 |  |  |  | ROZPOCET | 0 | 0 | 0 | 0 | 0 | 1 | 0 | 4 | -833968077
| Online PSC |  | https://podminky.urs.cz/item/CS_URS_2025_01/611311191 | [14 empty] | Online PSC | 2
| VV |  | SO C 2. PP | [14 empty] | VV | 2 | 1 | True | 0 | ROZPOCET
| VV |  | 3,14*(1,67+3,96)*(1,67+3,96)/4*5,16 "sklep -2,415 klenba |  | 128.3915 | [12 empty] | VV | 2 | 2 | True | 0 | ROZPOCET
| VV |  | 2,87*(1,86+0,79)+0,45*(1,6+0,2) "sklep -1,875 klenba |  | 8.4155 | [12 empty] | VV | 2 | 2 | True | 0 | ROZPOCET
141 | K | 611315223 | Vápenná omítka jednotlivých malých ploch štuková dvouvrstvá na stropech, plochy jednotlivě přes 0,25 do 1 m2 | kus | 1 |  | 0 | CS ÚRS 2025 01 |  | základní |  | 0 | 0.0406 | 0.0406 | 0 | 0 | 4 | K | 2 |  |  |  | ROZPOCET | 0 | 0 | 0 | 0 | 0 | 1 | 0 | 4 | 240959633
| Online PSC |  | https://podminky.urs.cz/item/CS_URS_2025_01/611315223 | [14 empty] | Online PSC | 2
| VV |  | 1 "M 1.03/1.28 |  | 1 | [12 empty] | VV | 2 | 2 | True | 0 | ROZPOCET
142 | K | 611315225 | Vápenná omítka jednotlivých malých ploch štuková dvouvrstvá na stropech, plochy jednotlivě přes 1,0 do 4 m2 | kus | 2 |  | 0 | CS ÚRS 2025 01 |  | základní |  | 0 | 0.1541 | 0.3082 | 0 | 0 | 4 | K | 2 |  |  |  | ROZPOCET | 0 | 0 | 0 | 0 | 0 | 1 | 0 | 4 | -957232254
| Online PSC |  | https://podminky.urs.cz/item/CS_URS_2025_01/611315225 | [14 empty] | Online PSC | 2
| VV |  | 2 "M 0.12 nika u přizdívky + nadpraží |  | 2 | [12 empty] | VV | 2 | 2 | True | 0 | ROZPOCET
143 | K | 611315411 | Oprava vápenné omítky vnitřních ploch hladké, tl. do 20 mm stropů, v rozsahu opravované plochy do 10% | m2 | 3450.46 |  | 0 | CS ÚRS 2025 01 |  | základní |  | 0 | 0.0052 | 17.9424 | 0 | 0 | 4 | K | 2 |  |  |  | ROZPOCET | 0 | 0 | 0 | 0 | 0 | 1 | 0 | 4 | 761940160
| Online PSC |  | https://podminky.urs.cz/item/CS_URS_2025_01/611315411 | [14 empty] | Online PSC | 2
| VV |  | 1. PP | [14 empty] | VV | 2 | 1 | True | 0 | ROZPOCET
| VV |  | 9,305*(2,21+1,1)+1,48*(2,15+1,1)+0,9*(1,64+1,1)+0,94*(0,935+0,7)+1,155*(1,44+0,3) "M 0.01 klenby |  | 41.6221 | [12 empty] | VV | 2 | 2 | True | 0 | ROZPOCET
| VV |  | 5,505*(1,29+0,55)+(1,57+0,75+0,47)*(1,29+0,22)+2,92*(1,6+0,22)+1,27*(3,9+0,22)+1,0*(1,4+0,22) "M 0.02 klenby |  | 26.5089 | [12 empty] | VV | 2 | 2 | True | 0 | ROZPOCET
| VV |  | (0,95+1,9)*(3,1+1,4)+0,9*(1,45+0,8)+1,32*(1,7+0,25)+1,1*(1,9+1,4) "M 0.03 klenby |  | 21.054 | [12 empty] | VV | 2 | 2 | True | 0 | ROZPOCET
| VV |  | (4,65-2,7)*(3,16+1,4)+2,7*(3,16+1,4)*1,25+1,32*(1,7+0,25)+0,75*(1,97+1,0) "M 0.04 klenby |  | 29.0835 | [12 empty] | VV | 2 | 2 | True | 0 | ROZPOCET
| VV |  | 3,495*(2,65+1,5)+1,35*(2,0+1,2) "M 0.05 + 0.06 klenby |  | 18.8242 | [12 empty] | VV | 2 | 2 | True | 0 | ROZPOCET
| VV |  | 3,125*(4,7+1,5)*1,25+1,3*(2,0+0,3) "A 1. PP schodiště z kamenné ul. klenby |  | 27.2087 | [12 empty] | VV | 2 | 2 | True | 0 | ROZPOCET
| VV |  | 3,1*(2,47+2,42)*1,25 "M 0.08 + 0.09 klenby |  | 18.9488 | [12 empty] | VV | 2 | 2 | True | 0 | ROZPOCET
| VV |  | 4,99*(2,65+0,85)+7,41*(2,06+0,85) "M 0.18-19 klenby |  | 39.0281 | [12 empty] | VV | 2 | 2 | True | 0 | ROZPOCET
| VV |  | (5,95-2,7)*(2,33+1,3)+2,7*(2,33+1,3)*1,25+8,45*(2,65+1,3)*1,25 "M 0.14-15 klenby |  | 65.7706 | [12 empty] | VV | 2 | 2 | True | 0 | ROZPOCET
| VV |  | 4,85*(4,7+2,05)*1,25+0,7*(1,9+1,125)+0,5*(2,7+0,23)+1,17*(3,37+0,23) "M 0.24 klenby |  | 48.7164 | [12 empty] | VV | 2 | 2 | True | 0 | ROZPOCET
| VV |  | (4,81+4,385)/2*(2,85+1,4)*1,25+0,5*(2,7+0,78)+1,205*(2,25+1,0)+(0,52+0,735)/2*(2,465+1,3) "M 0.25 klenby |  | 32.443 | [12 empty] | VV | 2 | 2 | True | 0 | ROZPOCET
| VV |  | 1,835*(1,85+0,2)+1,795*(1,85+0,5)*1,25+(3,95+2,7)*(1,795+0,5)*1,25 "M 0.32 vč. schodiště klenby |  | 28.1118 | [12 empty] | VV | 2 | 2 | True | 0 | ROZPOCET
| VV |  | (5,24+4,965)/2*((3,12+3,33)/2+1,3*1,25) "M 0.33 klenby |  | 24.7471 | [12 empty] | VV | 2 | 2 | True | 0 | ROZPOCET
| VV |  | 12,3+2*0,3*6*(1,26+2,13)/2+6,0+4,0+5,2+2*0,3*(3*(2,13+2,525)/2+2*(3,22+3,525)/2) "M 0.35-38 rovné žebrové |  | 41.8385 | [12 empty] | VV | 2 | 2 | True | 0 | ROZPOCET
| VV |  | Mezisoučet |  | 463.9058 | [12 empty] | VV | 2 | 3 | True | 0 | ROZPOCET
| VV |  | 1. NP | [14 empty] | VV | 2 | 1 | True | 0 | ROZPOCET
| VV |  | M 1.01, 1.05-07, 1.09-11 | [14 empty] | VV | 2 | 1 | True | 0 | ROZPOCET
| VV |  | (2,75+2,65+2,9+3,11+(6,14+5,38)/2)*(5,8+1,9)*1,25 "křížové klenby |  | 165.2612 | [12 empty] | VV | 2 | 2 | True | 0 | ROZPOCET
| VV |  | 0,85*(2*1,3+1,37+1,59+1,363+5*1,9)+0,5*(0,7+0,15+2*1,27+2,2+3*0,24)+0,65*(1,64+0,14)+0,3*(2,0+0,21) "valené klenby |  | 18.9346 | [12 empty] | VV | 2 | 2 | True | 0 | ROZPOCET
| VV |  | M 1.02, 1.12-13 | [14 empty] | VV | 2 | 1 | True | 0 | ROZPOCET
| VV |  | 1,25*2*(24,0*(3,1+1,41)+(22,375-0,35-2,83-0,425-2*0,6-0,36-2,805-0,47)*(3,2+1,41)) "křížové klenby |  | 431.2009 | [12 empty] | VV | 2 | 2 | True | 0 | ROZPOCET
| VV |  | 0,3*(2,3+1,3+2*(1,7+0,2)+3*(1,7+0,22))+0,15*(3,17+1,3+2*(2,73+0,2)+3*(2,7+0,22)+3,18+1,5+4*(2,4+1,5)+3,2+4*2,9+3,085+3,21+2,5+3*2,3+2,2+12*1,5)"valené |  | 17.4578 | [12 empty] | VV | 2 | 2 | True | 0 | ROZPOCET
| VV |  | 10,2*(1,75+0,86)*1,25 "schodiště z M 1.02 do 2. NP klenba |  | 33.2775 | [12 empty] | VV | 2 | 2 | True | 0 | ROZPOCET
| VV |  | 34,895*(2,85+1,5)*1,25+0,89*(2,25+0,8)+5*0,845*(2,1+0,8)+5*0,6*(0,85+0,25) "M 1.03 klenby |  | 208.0086 | [12 empty] | VV | 2 | 2 | True | 0 | ROZPOCET
| VV |  | 12,7*(1,25+0,675) "schodiště z M 1.03 do 2. NP klenba |  | 24.4475 | [12 empty] | VV | 2 | 2 | True | 0 | ROZPOCET
| VV |  | 16,5*(7,145+2,51)*1,25+5*0,95*(1,54+0,22)+3*0,9*(1,6+0,22)+0,9*(1,55+0,22)+0,5*(1,0+0,72) "M 1.04 |  | 214.8614 | [12 empty] | VV | 2 | 2 | True | 0 | ROZPOCET
| VV |  | 7,2*(3,195+1,6)*1,25+(1,02+0,89+0,7)*(1,74+0,37)+1,98*(1,93+1,14)*1,25+1,6*(2,43+1,0)+1,22*(2,63+1,0) "M 1.08, 1.21-23, 1.25 klenby |  | 66.177 | [12 empty] | VV | 2 | 2 | True | 0 | ROZPOCET
| VV |  | (3,1+3*3,4+2,77+6,15)*(4,7+1,64)*1,25+5*0,88*((1,9+1,25)/2+0,42)+0,88*(2,37+1,1)+4*1,15*((1,8+1,2)/2+0,42)+1,15*((1,6+1,2)/2+0,36) "M 1.15-20 klenby |  | 198.7811 | [12 empty] | VV | 2 | 2 | True | 0 | ROZPOCET
| VV |  | 1,15*((2,8+2,4)/2+0,31) "M 1.15-20 klenby |  | 3.3465 | [12 empty] | VV | 2 | 2 | True | 0 | ROZPOCET
| VV |  | 2*4,395*(1,415+0,8)+1,285*(3,2+0,8)+1,15*((2,7+2,4)/2+0,675) "pod schodištěm vedle M 1.15 klenby |  | 28.3186 | [12 empty] | VV | 2 | 2 | True | 0 | ROZPOCET
| VV |  | 9,72*(5,865+1,79)*1,25 "M 1.24 klenby |  | 93.0083 | [12 empty] | VV | 2 | 2 | True | 0 | ROZPOCET
| VV |  | (1,815+1,685+1,1)*(0,75+1,75+0,85+1,6) "M 1.27 schodiště klenba |  | 22.77 | [12 empty] | VV | 2 | 2 | True | 0 | ROZPOCET
| VV |  | 9,72*(5,865+1,9)*1,25+0,58*(1,56+0,26)+0,725*(1,388+1,458+2*0,1) "M 1.28 klenba |  | 97.6087 | [12 empty] | VV | 2 | 2 | True | 0 | ROZPOCET
| VV |  | Mezisoučet |  | 1623.4595 | [12 empty] | VV | 2 | 3 | True | 0 | ROZPOCET
| VV |  | 2. NP | [14 empty] | VV | 2 | 1 | True | 0 | ROZPOCET
| VV |  | 0,62*((1,88+1,277)/2+0,575)+1,0*(3,06+1,53) "M 2.01 klenby nadpraží |  | 5.9252 | [12 empty] | VV | 2 | 2 | True | 0 | ROZPOCET
| VV |  | (22,475+16,62+3,755+19,145)*(3,65+1,52)*1,25+8*((1,815+1,45)/2+0,26)+4*((1,835+1,45)/2+0,26) "M 2.02,2.09-10 |  | 423.3927 | [12 empty] | VV | 2 | 2 | True | 0 | ROZPOCET
| VV |  | 0,805*(1,48+0,17) "M 2.04 klenba |  | 1.3282 | [12 empty] | VV | 2 | 2 | True | 0 | ROZPOCET
| VV |  | (5,85+3,55+(9,35+8,7)/2)*((5,78+5,88)/2+1,91)*1,25+5*0,8*((1,79+1,07)/2+0,23)+3*0,5*((1,65+1,1)/2+0,3)+0,6*(2,3+0,28) "M 2.06-08 klenby |  | 188.9624 | [12 empty] | VV | 2 | 2 | True | 0 | ROZPOCET
| VV |  | M 2.14-19, 2.27-28 | [14 empty] | VV | 2 | 1 | True | 0 | ROZPOCET
| VV |  | ((3,285+3,405)/2+3,4+2*3,6+3,34+3,56+2,92+6,24)*(4,8+1,48)*1,25 "křížové klenby |  | 235.5393 | [12 empty] | VV | 2 | 2 | True | 0 | ROZPOCET
| VV |  | 7*0,75*(1,5+0,36)+1,0*((5*1,473+0,3)+(1,65+0,3)+(1,383+0,3)+(2,582+0,3))+0,4*(2,1+0,8)+0,5+(1,95+0,45)+0,3*(2,0+0,5)+0,43*(2,05+0,5) "valené klenby |  | 29.8515 | [12 empty] | VV | 2 | 2 | True | 0 | ROZPOCET
| VV |  | 4,655*(3,815+1,5)*1,25+0,75*((1,835+1,1)/2+0,24)+0,75*((1,72+1,03)/2+0,24) "M 2.21-23 klenby |  | 33.4185 | [12 empty] | VV | 2 | 2 | True | 0 | ROZPOCET
| VV |  | (3,45*(3,7+2,135)+5,385*(3,42+2,135))*1,25+0,8*((1,41+1,05)/2+0,3)+0,625*((1,61+1,2)/2+0,25) "M 2.20, 2.29-34 klenby |  | 64.8139 | [12 empty] | VV | 2 | 2 | True | 0 | ROZPOCET
| VV |  | 3,705*(2,85+1,35)+0,57*(2,8+1,35)+0,75*((1,1+1,645)/2+0,3) "M 2.24 klenby |  | 19.1809 | [12 empty] | VV | 2 | 2 | True | 0 | ROZPOCET
| VV |  | Mezisoučet |  | 1002.4125 | [12 empty] | VV | 2 | 3 | True | 0 | ROZPOCET
| VV |  | 3. NP | [14 empty] | VV | 2 | 1 | True | 0 | ROZPOCET
| VV |  | 9*0,7*((1,65+1,985)/2+0,8)+0,9*(1,0+0,47)+0,7*((1,245+1,8)/2+0,21)+0,65*((1,485+1,79)/2+0,21) "M 3.01 nadpraží klenby |  | 20.2269 | [12 empty] | VV | 2 | 2 | True | 0 | ROZPOCET
| VV |  | 0,75*((1,2+1,895)/2+0,2)+2*((2,4+2,7)/2+0,3)+5*((1,2+1,615)/2+0,2)+((1,2+1,475)/2+0,2)+0,6*((2,4+1,79)/2+0,21) "M 3.02-09 nadpraží klenby |  | 17.9686 | [12 empty] | VV | 2 | 2 | True | 0 | ROZPOCET
| VV |  | Mezisoučet |  | 38.1955 | [12 empty] | VV | 2 | 3 | True | 0 | ROZPOCET
| VV |  | SO B | [14 empty] | VV | 2 | 1 | True | 0 | ROZPOCET
| VV |  | (6,45+5,835)/2*((3,2+3,82)/2+1,6)*1,25+4,15*((1,25+1,65)/2+1,36)+2,5*(1,225+1,84) "M 1.32-33 klenba |  | 58.5592 | [12 empty] | VV | 2 | 2 | True | 0 | ROZPOCET
| VV |  | (1,7*(1,01+1,84)+2,265*(1,3+1,84)+0,5*(1,25+1,84))*1,25+(3,1+2,6+2,6+2,8+0,9+0,35)/2*(1,25+0,3) "schodiště z M 1.33 + z průjezdu klenby |  | 26.4489 | [12 empty] | VV | 2 | 2 | True | 0 | ROZPOCET
| VV |  | (3,555*(3,75+1,16)+10,225*(3,995+1,74)+(1,25+2,4)/2*((3,9+3,955)/2+2,4))*1,25 "M 1.35, 38-39 klenba |  | 109.5539 | [12 empty] | VV | 2 | 2 | True | 0 | ROZPOCET
| VV |  | (2,1+1,695)*(1,3+0,5) "M 1.36-37 klenba |  | 6.831 | [12 empty] | VV | 2 | 2 | True | 0 | ROZPOCET
| VV |  | ((6,57+6,39)/2*(4,65+2,05)+2,91*(2,15+2,05)+1,615*(2,1+1,18))*1,25+0,5*((1,74+1,0)/2+0,17)+0,45*((2,845+2,31)/2+0,2)+0,5*((1,5+1,0)/2+0,2) "M 1.41-43 |  | 78.9139 | [12 empty] | VV | 2 | 2 | True | 0 | ROZPOCET
| VV |  | Mezisoučet |  | 280.3069 | [12 empty] | VV | 2 | 3 | True | 0 | ROZPOCET
| VV |  | SO C | [14 empty] | VV | 2 | 1 | True | 0 | ROZPOCET
| VV |  | ((5,76+5,64)/2*((1,745+2,2)/2+0,76)+(4,545+4,73)/2*((3,07+2,91)/2+0,54))*1,25 "M 0.41, 44 klenby |  | 39.932 | [12 empty] | VV | 2 | 2 | True | 0 | ROZPOCET
| VV |  | 3*0,3*((0,96+1,17)/2+0,16)+((0,96+1,07)/2+0,13) "M 1.48, 2.57 klenby nadpraží |  | 2.2475 | [12 empty] | VV | 2 | 2 | True | 0 | ROZPOCET
| VV |  | Mezisoučet |  | 42.1795 | [12 empty] | VV | 2 | 3 | True | 0 | ROZPOCET
| VV |  | Součet |  | 3450.4597 | [12 empty] | VV | 2 | 4 | True | 1 | ROZPOCET
14301 | K | 611315411-1 | Oprava vnitřní vápenné hladké omítky tl do 20 mm stropů v rozsahu plochy přes do 10 % - příplatek za zvýšenou pracnost na štukové výzdobě |  | 59.321 |  | 0 |  |  | základní |  | 0 | 0 | 0 | 0 | 0 | 4 | K | 2 |  |  |  | ROZPOCET | 0 | 0 | 0 | 0 | 0 | 1 | 0 | 4 | 1992056436
| VV |  | 211,861*0,28 "M 1.04 28% plochy |  | 59.3211 | [12 empty] | VV | 2 | 2 | True | 1 | ROZPOCET
144 | K | 611315412 | Oprava vápenné omítky vnitřních ploch hladké, tl. do 20 mm stropů, v rozsahu opravované plochy přes 10 do 30% | m2 | 227.69 |  | 0 | CS ÚRS 2025 01 |  | základní |  | 0 | 0.0156 | 3.552 | 0 | 0 | 4 | K | 2 |  |  |  | ROZPOCET | 0 | 0 | 0 | 0 | 0 | 1 | 0 | 4 | 254982739
| Online PSC |  | https://podminky.urs.cz/item/CS_URS_2025_01/611315412 | [14 empty] | Online PSC | 2
| PSC |  | Poznámka k souboru cen: 1. Pro ocenění opravy omítek plochy do 4 m2 se použijí ceny souboru cen 61. 31-52.. Vápenná omítka jednotlivých malých ploch. | [14 empty] | PSC | 2
| VV |  | SO A | [14 empty] | VV | 2 | 1 | True | 0 | ROZPOCET
| VV |  | 1. PP | [14 empty] | VV | 2 | 1 | True | 0 | ROZPOCET
| VV |  | 4,6*(3,175+1,4)*1,25+0,72*(1,9+1,2) "M 0.07 klenby |  | 28.5383 | [12 empty] | VV | 2 | 2 | True | 0 | ROZPOCET
| VV |  | (6,045*(1,785+2,2)/2+1,2)*1,25 "M 0.11 klenby |  | 16.5558 | [12 empty] | VV | 2 | 2 | True | 0 | ROZPOCET
| VV |  | (0,69+2,015+1,25)*(1,45+1,2+0,85)*1,25+(2,275+1,5)*(2,6+0,96)+2,81*(2,425+0,85)+(0,72+1,8)*(1,5+0,4)+2,1*(1,8+1,4) "M 0.16, 0.17/0.20 vstup klenby |  | 51.4529 | [12 empty] | VV | 2 | 2 | True | 0 | ROZPOCET
| VV |  | 11,8*(6,9+1,35)*1,25+0,9*((1,505+1,16)/2+0,16)+1,1*((1,565+1,165)/2+0,16)+0,7*(1,2+0,16) "M 0.34 klenby |  | 125.6603 | [12 empty] | VV | 2 | 2 | True | 0 | ROZPOCET
| VV |  | Mezisoučet |  | 222.2072 | [12 empty] | VV | 2 | 3 | True | 0 | ROZPOCET
| VV |  | 2. NP | [14 empty] | VV | 2 | 1 | True | 0 | ROZPOCET
| VV |  | 1,415*(3,3+0,575) "M 2.01 klenba severní vestavby |  | 5.4831 | [12 empty] | VV | 2 | 2 | True | 0 | ROZPOCET
| VV |  | Mezisoučet |  | 5.4831 | [12 empty] | VV | 2 | 3 | True | 0 | ROZPOCET
| VV |  | Součet |  | 227.6903 | [12 empty] | VV | 2 | 4 | True | 1 | ROZPOCET
145 | K | 611315413 | Oprava vápenné omítky vnitřních ploch hladké, tl. do 20 mm stropů, v rozsahu opravované plochy přes 30 do 50% | m2 | 79.44 |  | 0 | CS ÚRS 2025 01 |  | základní |  | 0 | 0.0282 | 2.2402 | 0 | 0 | 4 | K | 2 |  |  |  | ROZPOCET | 0 | 0 | 0 | 0 | 0 | 1 | 0 | 4 | -282296179
| Online PSC |  | https://podminky.urs.cz/item/CS_URS_2025_01/611315413 | [14 empty] | Online PSC | 2
| VV |  | (11,94+2,915)*(2,61+0,96) "M 0.10 |  | 53.0324 | [12 empty] | VV | 2 | 2 | True | 0 | ROZPOCET
| VV |  | (3,125+3,69)*(3,3+0,575) "2. NP promítací kabina |  | 26.4081 | [12 empty] | VV | 2 | 2 | True | 0 | ROZPOCET
146 | K | 611315416 | Oprava vápenné omítky vnitřních ploch hladké, tl. do 20 mm, s celoplošným přeštukováním, tl. štuku do 3 mm stropů, v rozsahu opravované plochy do 10% | m2 | 895.044 |  | 0 | CS ÚRS 2025 01 |  | základní |  | 0 | 0.0102 | 9.1294 | 0 | 0 | 4 | K | 2 |  |  |  | ROZPOCET | 0 | 0 | 0 | 0 | 0 | 1 | 0 | 4 | -659650275
| Online PSC |  | https://podminky.urs.cz/item/CS_URS_2025_01/611315416 | [14 empty] | Online PSC | 2
| VV |  | SO A | [14 empty] | VV | 2 | 1 | True | 0 | ROZPOCET
| VV |  | 1. PP | [14 empty] | VV | 2 | 1 | True | 0 | ROZPOCET
| VV |  | 1,65*1,28 "M 0.01 nadpraží rovné |  | 2.112 | [12 empty] | VV | 2 | 2 | True | 0 | ROZPOCET
| VV |  | 1,23*1,73 "M 0.02 rovný strop |  | 2.1279 | [12 empty] | VV | 2 | 2 | True | 0 | ROZPOCET
| VV |  | 2,8*0,48+1,4*0,43+0,89*1,4+0,7*1,3+1,06*1,03 "M 0.08 + 0.09 rovné stropy |  | 5.1938 | [12 empty] | VV | 2 | 2 | True | 0 | ROZPOCET
| VV |  | (2,3+1,65)/2*1,385+1,15*1,46+0,79*1,95+2,015*0,93+1,8*0,73 "M 0.14-16 nadpraží rovné |  | 9.1428 | [12 empty] | VV | 2 | 2 | True | 0 | ROZPOCET
| VV |  | 1,85*1,15 "M 0.18 část rovný strop |  | 2.1275 | [12 empty] | VV | 2 | 2 | True | 0 | ROZPOCET
| VV |  | (4,38+2*0,08)*9,91+2,26*1,3+1,6*1,055 "M 0.27 rovný strop |  | 49.6174 | [12 empty] | VV | 2 | 2 | True | 0 | ROZPOCET
| VV |  | 1,86*12,09/2+6,65*5,35+(1,86+1,6)/2*1,57 "M 0.29 podhled balkónu |  | 49.5373 | [12 empty] | VV | 2 | 2 | True | 0 | ROZPOCET
| VV |  | 9,63*2,75+8,88*1,805+ 7,03*1,0/2+0,55*6,83 "M 0.30 |  | 49.7824 | [12 empty] | VV | 2 | 2 | True | 0 | ROZPOCET
| VV |  | (3,075+2,835)/2*2,0 "M 0.33 rovný strop |  | 5.91 | [12 empty] | VV | 2 | 2 | True | 0 | ROZPOCET
| VV |  | Mezisoučet |  | 175.5511 | [12 empty] | VV | 2 | 3 | True | 0 | ROZPOCET
| VV |  | 1. NP | [14 empty] | VV | 2 | 1 | True | 0 | ROZPOCET
| VV |  | 2*0,9*(3*2,3+2,2)"M 1.02, 1.12-13 niky jih |  | 16.38 | [12 empty] | VV | 2 | 2 | True | 0 | ROZPOCET
| VV |  | 0,48*1,15 "M 1.03 nika sever |  | 0.552 | [12 empty] | VV | 2 | 2 | True | 0 | ROZPOCET
| VV |  | 1,7*1,4 "M 1.04 nadpraží vstupu z 1.02 |  | 2.38 | [12 empty] | VV | 2 | 2 | True | 0 | ROZPOCET
| VV |  | 1,65*0,65 "M 1.05 nadpraží dveří |  | 1.0725 | [12 empty] | VV | 2 | 2 | True | 0 | ROZPOCET
| VV |  | 26,6 "M 1.29 velín |  | 26.6 | [12 empty] | VV | 2 | 2 | True | 0 | ROZPOCET
| VV |  | (1,115+2,4)/2*12 "M 1.30 |  | 21.09 | [12 empty] | VV | 2 | 2 | True | 0 | ROZPOCET
| VV |  | 22,5 "M 1.31 |  | 22.5 | [12 empty] | VV | 2 | 2 | True | 0 | ROZPOCET
| VV |  | Mezisoučet |  | 90.5745 | [12 empty] | VV | 2 | 3 | True | 0 | ROZPOCET
| VV |  | 2. NP | [14 empty] | VV | 2 | 1 | True | 0 | ROZPOCET
| VV |  | 3,3*39,185 "M 2.01 |  | 129.3105 | [12 empty] | VV | 2 | 2 | True | 0 | ROZPOCET
| VV |  | 3,4+11,2 "M 2.03-04 |  | 14.6 | [12 empty] | VV | 2 | 2 | True | 0 | ROZPOCET
| VV |  | Mezisoučet |  | 143.9105 | [12 empty] | VV | 2 | 3 | True | 0 | ROZPOCET
| VV |  | 3. NP | [14 empty] | VV | 2 | 1 | True | 0 | ROZPOCET
| VV |  | 40,5*1,2+3,7*(3,61+3,45+2*4,5+3,7+3,5+4,05+6,425) "M 3.01-09 |  | 173.4195 | [12 empty] | VV | 2 | 2 | True | 0 | ROZPOCET
| VV |  | Mezisoučet |  | 173.4195 | [12 empty] | VV | 2 | 3 | True | 0 | ROZPOCET
| VV |  | SO B | [14 empty] | VV | 2 | 1 | True | 0 | ROZPOCET
| VV |  | 187,2-30,92+0,35*8*1,2+0,45*4*1,2+0,5*4*1,3+0,6*(2*2,7+3*1,2) "2. NP |  | 169.8 | [12 empty] | VV | 2 | 2 | True | 0 | ROZPOCET
| VV |  | Mezisoučet |  | 169.8 | [12 empty] | VV | 2 | 3 | True | 0 | ROZPOCET
| VV |  | SO C | [14 empty] | VV | 2 | 1 | True | 0 | ROZPOCET
| VV |  | 62,2-(15,0+9,6)+0,5*1,275+0,4*1,0+0,4*(0,8+1,21)/2+2*0,35*0,8+2*0,2*1,2+2*0,3*1,2 "1. PP vč. nadpraží oken |  | 40.7995 | [12 empty] | VV | 2 | 2 | True | 0 | ROZPOCET
| VV |  | 50,1+47,1+3*0,3*(0,96+1,17)/2+0,2*1,1+0,3*(1,8+1,365+1,335)+0,3*(1,6+2*1,3)-5,948 "1. + 2. NP vč. nadpraží oken |  | 95.0405 | [12 empty] | VV | 2 | 2 | True | 0 | ROZPOCET
| VV |  | (4,325*1,085+2*0,325*1,1)*1,1 "schodiště z 1. do 2. NP |  | 5.9484 | [12 empty] | VV | 2 | 2 | True | 0 | ROZPOCET
| VV |  | Mezisoučet |  | 141.7884 | [12 empty] | VV | 2 | 3 | True | 0 | ROZPOCET
| VV |  | Součet |  | 895.044 | [12 empty] | VV | 2 | 4 | True | 1 | ROZPOCET
147 | K | 611315417 | Oprava vápenné omítky vnitřních ploch hladké, tl. do 20 mm, s celoplošným přeštukováním, tl. štuku do 3 mm stropů, v rozsahu opravované plochy přes 10 do 30% | m2 | 122.325 |  | 0 | CS ÚRS 2025 01 |  | základní |  | 0 | 0.022 | 2.6911 | 0 | 0 | 4 | K | 2 |  |  |  | ROZPOCET | 0 | 0 | 0 | 0 | 0 | 1 | 0 | 4 | -533839354
| Online PSC |  | https://podminky.urs.cz/item/CS_URS_2025_01/611315417 | [14 empty] | Online PSC | 2
| VV |  | SO A | [14 empty] | VV | 2 | 1 | True | 0 | ROZPOCET
| VV |  | 1. PP | [14 empty] | VV | 2 | 1 | True | 0 | ROZPOCET
| VV |  | 0,5*0,88+1,33*1,7 " M 1.07 nadpraží rovné |  | 2.701 | [12 empty] | VV | 2 | 2 | True | 0 | ROZPOCET
| VV |  | 2,57+3,7+2,8+8,6+3,7+3,9 "M 0.11, 0.17, 0.21, 0.28, 0.31 rovné stropy |  | 25.27 | [12 empty] | VV | 2 | 2 | True | 0 | ROZPOCET
| VV |  | 2*1,3*1,26+0,99*1,42+((1,65+1,4)/2*1,0)+0,25*1,285 "M 0.34 rovná nadpraží |  | 6.5281 | [12 empty] | VV | 2 | 2 | True | 0 | ROZPOCET
| VV |  | Mezisoučet |  | 34.499 | [12 empty] | VV | 2 | 3 | True | 0 | ROZPOCET
| VV |  | 2. NP | [14 empty] | VV | 2 | 1 | True | 0 | ROZPOCET
| VV |  | 1,85*4,8 "2. NP schodiště z M 2.02 na půdu |  | 8.88 | [12 empty] | VV | 2 | 2 | True | 0 | ROZPOCET
| VV |  | 5,9*10,195+0,95*1,35+0,6*1,0+3*0,8*1,5+0,3*1,51 "M 2.25 |  | 66.086 | [12 empty] | VV | 2 | 2 | True | 0 | ROZPOCET
| VV |  | Mezisoučet |  | 74.966 | [12 empty] | VV | 2 | 3 | True | 0 | ROZPOCET
| VV |  | 6,5 "SO B M 1,40 |  | 6.5 | [12 empty] | VV | 2 | 2 | True | 0 | ROZPOCET
| VV |  | 1,2*5,3 "SO C část M 0.39 |  | 6.36 | [12 empty] | VV | 2 | 2 | True | 0 | ROZPOCET
| VV |  | Součet |  | 122.3251 | [12 empty] | VV | 2 | 4 | True | 1 | ROZPOCET
148 | K | 611315418 | Oprava vápenné omítky vnitřních ploch hladké, tl. do 20 mm, s celoplošným přeštukováním, tl. štuku do 3 mm stropů, v rozsahu opravované plochy přes 30 do 50% | m2 | 8.816 |  | 0 | CS ÚRS 2025 01 |  | základní |  | 0 | 0.0333 | 0.29357 | 0 | 0 | 4 | K | 2 |  |  |  | ROZPOCET | 0 | 0 | 0 | 0 | 0 | 1 | 0 | 4 | 1712814050
| Online PSC |  | https://podminky.urs.cz/item/CS_URS_2025_01/611315418 | [14 empty] | Online PSC | 2
| VV |  | (1,0*(2,5+2,0+0,6)+0,95*0,3+0,45*1,2+3,215*(0,6+0,7)/2)*1,1 "SO C schody z 1. PP do 2. PP |  | 8.8162 | [12 empty] | VV | 2 | 2 | True | 0 | ROZPOCET
149 | K | 612311121 | Omítka vápenná vnitřních ploch nanášená ručně jednovrstvá hladká, tloušťky do 10 mm svislých konstrukcí stěn | m2 | 327.649 |  | 0 | CS ÚRS 2025 01 |  | základní |  | 0 | 0.0147 | 4.8164 | 0 | 0 | 4 | K | 2 |  |  |  | ROZPOCET | 0 | 0 | 0 | 0 | 0 | 1 | 0 | 4 | -2032345351
| Online PSC |  | https://podminky.urs.cz/item/CS_URS_2025_01/612311121 | [14 empty] | Online PSC | 2
| VV |  | nové zdivo pod obklady | [14 empty] | VV | 2 | 1 | True | 0 | ROZPOCET
| VV |  | SO A | [14 empty] | VV | 2 | 1 | True | 0 | ROZPOCET
| VV |  | 1. PP | [14 empty] | VV | 2 | 1 | True | 0 | ROZPOCET
| VV |  | 2,1*(2*(2*2,65+1,175+2*1,275+1,85+2,06+1,185+2*0,98)+1,15+1,86+1,96)-2,0*(13*0,7+2*0,8) "M 0.05-6, 0.17-20 |  | 56.573 | [12 empty] | VV | 2 | 2 | True | 0 | ROZPOCET
| VV |  | 28,442 "M 0.37-38 |  | 28.442 | [12 empty] | VV | 2 | 2 | True | 0 | ROZPOCET
| VV |  | Mezisoučet |  | 85.015 | [12 empty] | VV | 2 | 3 | True | 0 | ROZPOCET
| VV |  | 1. NP | [14 empty] | VV | 2 | 1 | True | 0 | ROZPOCET
| VV |  | 1,5*(1,55+1,2+2,0) "M 1.15, 1.18-19 |  | 7.125 | [12 empty] | VV | 2 | 2 | True | 0 | ROZPOCET
| VV |  | 53,064+33,365 "M 1.08, 1.21-25 |  | 86.429 | [12 empty] | VV | 2 | 2 | True | 0 | ROZPOCET
| VV |  | 2,0*(4*1,0+2,3+1,38-2*0,7) "M 1.31 |  | 12.56 | [12 empty] | VV | 2 | 2 | True | 0 | ROZPOCET
| VV |  | Mezisoučet |  | 106.114 | [12 empty] | VV | 2 | 3 | True | 0 | ROZPOCET
| VV |  | 2. NP | [14 empty] | VV | 2 | 1 | True | 0 | ROZPOCET
| VV |  | 75,36 "M 2.20, 2.29-34 viz mtž obkladů nové zdivo |  | 75.36 | [12 empty] | VV | 2 | 2 | True | 0 | ROZPOCET
| VV |  | Mezisoučet |  | 75.36 | [12 empty] | VV | 2 | 3 | True | 0 | ROZPOCET
| VV |  | SO B | [14 empty] | VV | 2 | 1 | True | 0 | ROZPOCET
| VV |  | 4,7+2,81 "M 1.32, 37, 42 viz mtž obkladů nové zdivo |  | 7.51 | [12 empty] | VV | 2 | 2 | True | 0 | ROZPOCET
| VV |  | 2,1*(1,6+1,435) "M 2.58 viz mtž obkladů nové zdivo |  | 6.3735 | [12 empty] | VV | 2 | 2 | True | 0 | ROZPOCET
| VV |  | Mezisoučet |  | 13.8835 | [12 empty] | VV | 2 | 3 | True | 0 | ROZPOCET
| VV |  | SO C | [14 empty] | VV | 2 | 1 | True | 0 | ROZPOCET
| VV |  | 21,21+26,066 "1. PP + 1. a 2. NP viz mtž obkladů nové zdivo |  | 47.276 | [12 empty] | VV | 2 | 2 | True | 0 | ROZPOCET
| VV |  | Mezisoučet |  | 47.276 | [12 empty] | VV | 2 | 3 | True | 0 | ROZPOCET
| VV |  | Součet |  | 327.6485 | [12 empty] | VV | 2 | 4 | True | 1 | ROZPOCET
150 | K | 612311131-1 | Vápenný štuk vnitřních ostění špaletovýsh oken tloušťky do 3 mm | m2 | 144.457 |  | 0 |  |  | základní |  | 0 | 0.004 | 0.57783 | 0 | 0 | 4 | K | 2 |  |  |  | ROZPOCET | 0 | 0 | 0 | 0 | 0 | 1 | 0 | 4 | -2019267086
| VV |  | ostění špaletových oken | [14 empty] | VV | 2 | 1 | True | 0 | ROZPOCET
| VV |  | 0,16*2*(4*(1,1+1,88)+9*(0,6+0,8)+4*(1,1+1,48)+11*(1,05+1,75)+14*(2,05+(1,35+3,14*0,75)/2)+2*(0,97+2,03)+5*(0,97+1,95)+1,17+1,95+4*(1,37+2,4)) |  | 50.904 | [12 empty] | VV | 2 | 2 | True | 0 | ROZPOCET
| VV |  | 0,16*2*(3*(0,6+1,0)+4*(1,15+1,25)+6*(0,86+1,16)+10*(1,07+1,66)+0,83+1,03+7*(0,88+1,36)+0,83+1,36+1,08+1,75+11*(1,05+1,88)+1,02+1,51) |  | 35.5648 | [12 empty] | VV | 2 | 2 | True | 0 | ROZPOCET
| VV |  | 0,16*2*(2*(1,09+1,9)+14*(1,45+1,95)+5*(1,07+1,94)+7*(1,25+1,5)+1,1+1,95+1,03+1,55+0,95+1,11+3*(0,97+0,73)+3*(0,5+0,7)+7*(0,97+1,4)+12*(1,05+1,54)) |  | 48.6208 | [12 empty] | VV | 2 | 2 | True | 0 | ROZPOCET
| VV |  | 0,16*2*(1,02+2,16+5*(1,15+(1,7+3,14*0,85)/2)+1,08+1,36+0,97+1,45+2*(1,02+1,26)) |  | 9.3672 | [12 empty] | VV | 2 | 2 | True | 0 | ROZPOCET
151 | K | 612311141 | Omítka vápenná vnitřních ploch nanášená ručně dvouvrstvá štuková, tloušťky jádrové omítky do 10 mm a tloušťky štuku do 3 mm svislých konstrukcí stěn | m2 | 870.255 |  | 0 | CS ÚRS 2025 01 |  | základní |  | 0 | 0.01733 | 15.0815 | 0 | 0 | 4 | K | 2 |  |  |  | ROZPOCET | 0 | 0 | 0 | 0 | 0 | 1 | 0 | 4 | 1193681717
| Online PSC |  | https://podminky.urs.cz/item/CS_URS_2025_01/612311141 | [14 empty] | Online PSC | 2
| PSC |  | Poznámka k souboru cen: 1. Pro ocenění nanášení omítek v tloušťce jádrové omítky přes 10 mm se použije příplatek k cenám za každých dalších i započatých 5 mm tlouštky. 2. Omítky stropních konstrukcí nanášené na pletivo se oceňují cenami omítek žebrových stropů nebo osamělých trámů. 3. Podkladní a spojovací vrstvy se oceňují cenami souboru cen 61.13-1... této části katalogu. | [14 empty] | PSC | 2
| VV |  | SO A | [14 empty] | VV | 2 | 1 | True | 0 | ROZPOCET
| VV |  | 1. PP | [14 empty] | VV | 2 | 1 | True | 0 | ROZPOCET
| VV |  | 2*6,555 "M 0.05-06 nové zdivo |  | 13.11 | [12 empty] | VV | 2 | 2 | True | 0 | ROZPOCET
| VV |  | 1,2*(2,61-1,0) "M 0.10 stěna se schody |  | 1.932 | [12 empty] | VV | 2 | 2 | True | 0 | ROZPOCET
| VV |  | 2*(30,671+4,369)+16,788-48,751+3,55*(1,86+1,96)+(3,55-2,1)*1,86+1,96+2*1,4*2,1-4*2,0*0,8 "M 0.17-21 nové zdivo |  | 55.815 | [12 empty] | VV | 2 | 2 | True | 0 | ROZPOCET
| VV |  | -53,973 "M 0.17-20 obklady |  | -53.973 | [12 empty] | VV | 2 | 2 | True | 0 | ROZPOCET
| VV |  | 2*(47,283+7,123) "M 0.17, 0.20, 0.24-27 nové zdivo |  | 108.812 | [12 empty] | VV | 2 | 2 | True | 0 | ROZPOCET
| VV |  | 9,91*4,0/2 "M 0.27 po vybouraném schodišti |  | 19.82 | [12 empty] | VV | 2 | 2 | True | 0 | ROZPOCET
| VV |  | 0,8*(2*(1,095+4,615+0,23+1,485)+0,275+0,725+1,255+1,92+1,63-1,655)+2,0*(0,98+1,0) "M 0.12 celé staré zdivo + zazdívky |  | 19.16 | [12 empty] | VV | 2 | 2 | True | 0 | ROZPOCET
| VV |  | 2,81*11,16+(4,485-3,5)*(2,81+2*2,7) "M 0.23 zeď výtah. šachty + prostor po vybourané klenbě |  | 39.4464 | [12 empty] | VV | 2 | 2 | True | 0 | ROZPOCET
| VV |  | 0,7*(4*1,4+0,6+4,15+1,07+1,0+2,705+6,6+1,5+0,55+0,44+0,9+1,415+2,85) "M 0.30 pod původním jevištěm |  | 20.566 | [12 empty] | VV | 2 | 2 | True | 0 | ROZPOCET
| VV |  | 2*(3,15*(1,05+0,99+0,53+1,205+0,45+0,45+1,17+2*(0,7+1,3)+1,0+0,995)-2,0*0,7*5)-28,442 "M 0.37-38 |  | 32.15 | [12 empty] | VV | 2 | 2 | True | 0 | ROZPOCET
| VV |  | 2*18,141+2,0*2*(15,72+4,85+3*0,8)+3,1*2*1,745-1,245*2,5 "M 0.13 nové a staré zdivo |  | 135.8685 | [12 empty] | VV | 2 | 2 | True | 0 | ROZPOCET
| VV |  | 3,84*2,25+3,2*2,7 "1.+2. NP odkrytá stěna po vybouraném komínu KGJ |  | 17.28 | [12 empty] | VV | 2 | 2 | True | 0 | ROZPOCET
| VV |  | Mezisoučet |  | 409.9869 | [12 empty] | VV | 2 | 3 | True | 0 | ROZPOCET
| VV |  | 1. NP | [14 empty] | VV | 2 | 1 | True | 0 | ROZPOCET
| VV |  | 14,876 "M 1.15, 1.18-19 přizdívky nad 4 m2 |  | 14.876 | [12 empty] | VV | 2 | 2 | True | 0 | ROZPOCET
| VV |  | 2*50,396 "M 1.08, 1.21-25 |  | 100.792 | [12 empty] | VV | 2 | 2 | True | 0 | ROZPOCET
| VV |  | -73,724 "M 1.08, 1.21-25 obklady |  | -73.724 | [12 empty] | VV | 2 | 2 | True | 0 | ROZPOCET
| VV |  | 2*(2,43*3,7+1,4*3,2-2*2,0*0,8) "M 1.03/24, 1.03/1.28 |  | 20.542 | [12 empty] | VV | 2 | 2 | True | 0 | ROZPOCET
| VV |  | 2*34,406 "M 1.29/30 příčka 150mm |  | 68.812 | [12 empty] | VV | 2 | 2 | True | 0 | ROZPOCET
| VV |  | 2*16,928 "M 1.28 příčka 80mm |  | 33.856 | [12 empty] | VV | 2 | 2 | True | 0 | ROZPOCET
| VV |  | 2*2,2*(0,315+0,31) "M 1.28/29 přizdívka ostění |  | 2.75 | [12 empty] | VV | 2 | 2 | True | 0 | ROZPOCET
| VV |  | 6,626 "M 1.28 zvukově izol. zdivo |  | 6.626 | [12 empty] | VV | 2 | 2 | True | 0 | ROZPOCET
| VV |  | 1,35*(1,575+2,74+0,83+0,925+0,6+1,665+0,69+1,635+0,15) "M 1.29 zdivo pod zvýšenou podlahou |  | 14.5935 | [12 empty] | VV | 2 | 2 | True | 0 | ROZPOCET
| VV |  | M 1.31 | [14 empty] | VV | 2 | 1 | True | 0 | ROZPOCET
| VV |  | 2*12,991 "příčky 115 |  | 25.982 | [12 empty] | VV | 2 | 2 | True | 0 | ROZPOCET
| VV |  | 2,71*(0,79+2*3*1,0) "příčky 150 |  | 18.4009 | [12 empty] | VV | 2 | 2 | True | 0 | ROZPOCET
| VV |  | -12,56 "obklady |  | -12.56 | [12 empty] | VV | 2 | 2 | True | 0 | ROZPOCET
| VV |  | Mezisoučet |  | 220.9464 | [12 empty] | VV | 2 | 3 | True | 0 | ROZPOCET
| VV |  | 2. NP | [14 empty] | VV | 2 | 1 | True | 0 | ROZPOCET
| VV |  | M 2.20, 2.29-34 | [14 empty] | VV | 2 | 1 | True | 0 | ROZPOCET
| VV |  | 2,4*(3*1,7+1,75+2*0,9+3*1,15+1,9+2,205+1,885+1,745+2*(1,62+1,7+0,9+1,425+2*0,9+1,78)+0,705+3*1,65+0,9+1,535+1,6+1,775+1,495)+2,7*2,135 "plocha |  | 128.7525 | [12 empty] | VV | 2 | 2 | True | 0 | ROZPOCET
| VV |  | -(2,0*(5*0,7+2*0,9)+75,36) "dveře, obklady |  | -85.96 | [12 empty] | VV | 2 | 2 | True | 0 | ROZPOCET
| VV |  | Mezisoučet |  | 42.7925 | [12 empty] | VV | 2 | 3 | True | 0 | ROZPOCET
| VV |  | SO B | [14 empty] | VV | 2 | 1 | True | 0 | ROZPOCET
| VV |  | 2*3,9*2,55-2*0,93*1,36+0,25*2*2*(0,93+1,36) "M 1.38 přizdívka |  | 19.6504 | [12 empty] | VV | 2 | 2 | True | 0 | ROZPOCET
| VV |  | 2*(3,995*3,1+2,11*3,0-2,0*(0,7+0,8)) "M 1,38, 41-42 příčka |  | 31.429 | [12 empty] | VV | 2 | 2 | True | 0 | ROZPOCET
| VV |  | -4,7+2,81 "hladká pod obklady |  | -1.89 | [12 empty] | VV | 2 | 2 | True | 0 | ROZPOCET
| VV |  | 2*(3,1*(1,7+1,435)+3,6*(3,12+0,9+0,32)-2,0*0,9) "M 2.46/47, 51/58 |  | 47.085 | [12 empty] | VV | 2 | 2 | True | 0 | ROZPOCET
| VV |  | -6,374 "hladká pod obklady |  | -6.374 | [12 empty] | VV | 2 | 2 | True | 0 | ROZPOCET
| VV |  | Mezisoučet |  | 89.9004 | [12 empty] | VV | 2 | 3 | True | 0 | ROZPOCET
| VV |  | SO C | [14 empty] | VV | 2 | 1 | True | 0 | ROZPOCET
| VV |  | 5,645*2,0+1,26*2*2,87+2*1,8+2*0,45*1,06 "2. PP místnosti |  | 23.0764 | [12 empty] | VV | 2 | 2 | True | 0 | ROZPOCET
| VV |  | 2*(14,936+9,585) "1. PP příčky |  | 49.042 | [12 empty] | VV | 2 | 2 | True | 0 | ROZPOCET
| VV |  | 2*(23,763+17,13) "1. + 2. NP příčky |  | 81.786 | [12 empty] | VV | 2 | 2 | True | 0 | ROZPOCET
| VV |  | -47,276 "obklady hladká |  | -47.276 | [12 empty] | VV | 2 | 2 | True | 0 | ROZPOCET
| VV |  | Mezisoučet |  | 106.6284 | [12 empty] | VV | 2 | 3 | True | 0 | ROZPOCET
| VV |  | Součet |  | 870.2546 | [12 empty] | VV | 2 | 4 | True | 1 | ROZPOCET
152 | K | 612311191 | Omítka vápenná vnitřních ploch nanášená ručně Příplatek k cenám za každých dalších i započatých 5 mm tloušťky jádrové omítky přes 10 mm stěn | m2 | 23.076 |  | 0 | CS ÚRS 2025 01 |  | základní |  | 0 | 0.00735 | 0.16961 | 0 | 0 | 4 | K | 2 |  |  |  | ROZPOCET | 0 | 0 | 0 | 0 | 0 | 1 | 0 | 4 | 1287424478
| Online PSC |  | https://podminky.urs.cz/item/CS_URS_2025_01/612311191 | [14 empty] | Online PSC | 2
| VV |  | 5,645*2,0+1,26*2*2,87+2*1,8+2*0,45*1,06 "SO C 2. PP místnosti |  | 23.0764 | [12 empty] | VV | 2 | 2 | True | 0 | ROZPOCET
153 | K | 612315122 | Vápenná omítka rýh štuková dvouvrstvá ve stěnách, šířky rýhy přes 150 do 300 mm | m2 | 10.325 |  | 0 | CS ÚRS 2025 01 |  | základní |  | 0 | 0.04063 | 0.4195 | 0 | 0 | 4 | K | 2 |  |  |  | ROZPOCET | 0 | 0 | 0 | 0 | 0 | 1 | 0 | 4 | 763991284
| Online PSC |  | https://podminky.urs.cz/item/CS_URS_2025_01/612315122 | [14 empty] | Online PSC | 2
| VV |  | 0,2*2*(4,13+2*2,25+2*2,81) "M 0.22-23, 1.27 po vybouraných stropech pro schodiště a výtah. šachtu |  | 5.7 | [12 empty] | VV | 2 | 2 | True | 0 | ROZPOCET
| VV |  | 0,25*(3,3+2*(3,88+3,72)) "M 2.01 vestavby jih+sever po vybouraném stropu |  | 4.625 | [12 empty] | VV | 2 | 2 | True | 0 | ROZPOCET
154 | K | 612315215 | Vápenná omítka jednotlivých malých ploch hladká na stěnách, plochy jednotlivě přes 1,0 do 4 m2 | kus | 6 |  | 0 | CS ÚRS 2025 01 |  | základní |  | 0 | 0.1436 | 0.8616 | 0 | 0 | 4 | K | 2 |  |  |  | ROZPOCET | 0 | 0 | 0 | 0 | 0 | 1 | 0 | 4 | -890275249
| Online PSC |  | https://podminky.urs.cz/item/CS_URS_2025_01/612315215 | [14 empty] | Online PSC | 2
| VV |  | 3 "M 1.15, 1.18-19 přizdívky pod obklady |  | 3 | [12 empty] | VV | 2 | 2 | True | 0 | ROZPOCET
| VV |  | 2 "M 1.23-24 |  | 2 | [12 empty] | VV | 2 | 2 | True | 0 | ROZPOCET
| VV |  | 1 "M 2.31 zazdívka z 1.01 |  | 1 | [12 empty] | VV | 2 | 2 | True | 0 | ROZPOCET
155 | K | 612315223 | Vápenná omítka jednotlivých malých ploch štuková dvouvrstvá na stěnách, plochy jednotlivě přes 0,25 do 1 m2 | kus | 11 |  | 0 | CS ÚRS 2025 01 |  | základní |  | 0 | 0.0406 | 0.4466 | 0 | 0 | 4 | K | 2 |  |  |  | ROZPOCET | 0 | 0 | 0 | 0 | 0 | 1 | 0 | 4 | -327824725
| Online PSC |  | https://podminky.urs.cz/item/CS_URS_2025_01/612315223 | [14 empty] | Online PSC | 2
| VV |  | 1 "M 1.19 přizdívka |  | 1 | [12 empty] | VV | 2 | 2 | True | 0 | ROZPOCET
| VV |  | 3*2 "M 1.03, 1.13 podezdívka pro lavice T118 |  | 6 | [12 empty] | VV | 2 | 2 | True | 0 | ROZPOCET
| VV |  | 2 "M 2.28 nadpraží nových dveří |  | 2 | [12 empty] | VV | 2 | 2 | True | 0 | ROZPOCET
| VV |  | 2 "M 2.24/25 nad překladem |  | 2 | [12 empty] | VV | 2 | 2 | True | 0 | ROZPOCET
156 | K | 612315225 | Vápenná omítka jednotlivých malých ploch štuková dvouvrstvá na stěnách, plochy jednotlivě přes 1,0 do 4 m2 | kus | 41 |  | 0 | CS ÚRS 2025 01 |  | základní |  | 0 | 0.1541 | 6.3181 | 0 | 0 | 4 | K | 2 |  |  |  | ROZPOCET | 0 | 0 | 0 | 0 | 0 | 1 | 0 | 4 | -278117162
| Online PSC |  | https://podminky.urs.cz/item/CS_URS_2025_01/612315225 | [14 empty] | Online PSC | 2
| VV |  | SO A | [14 empty] | VV | 2 | 1 | True | 0 | ROZPOCET
| VV |  | 1. PP | [14 empty] | VV | 2 | 1 | True | 0 | ROZPOCET
| VV |  | 2 "M 0.07/0.08 zazdívka otvoru |  | 2 | [12 empty] | VV | 2 | 2 | True | 0 | ROZPOCET
| VV |  | 1 "M 0.27 přizdívka u vybouraných schodů sever |  | 1 | [12 empty] | VV | 2 | 2 | True | 0 | ROZPOCET
| VV |  | 2 "M 0.34/0.35 zazdívka otvoru |  | 2 | [12 empty] | VV | 2 | 2 | True | 0 | ROZPOCET
| VV |  | Mezisoučet |  | 5 | [12 empty] | VV | 2 | 3 | True | 0 | ROZPOCET
| VV |  | 1. NP | [14 empty] | VV | 2 | 1 | True | 0 | ROZPOCET
| VV |  | 9 "M 1.15-20 přizdívky |  | 9 | [12 empty] | VV | 2 | 2 | True | 0 | ROZPOCET
| VV |  | 15 "M 1.02, 1.12-13 vybourané parapety oken do rajského dvora |  | 15 | [12 empty] | VV | 2 | 2 | True | 0 | ROZPOCET
| VV |  | Mezisoučet |  | 24 | [12 empty] | VV | 2 | 3 | True | 0 | ROZPOCET
| VV |  | 2. NP | [14 empty] | VV | 2 | 1 | True | 0 | ROZPOCET
| VV |  | 2 "M 2.18,2.27 "přizdívky | [14 empty] | VV | 2 | 1 | True | 0 | ROZPOCET
| VV |  | 1 "M 2.01 čelo klenby po vybouraném stropu vestavby sever |  | 1 | [12 empty] | VV | 2 | 2 | True | 0 | ROZPOCET
| VV |  | 1 "M 2.01 zazdívka do 1.31 |  | 1 | [12 empty] | VV | 2 | 2 | True | 0 | ROZPOCET
| VV |  | Mezisoučet |  | 2 | [12 empty] | VV | 2 | 3 | True | 0 | ROZPOCET
| VV |  | SO B | [14 empty] | VV | 2 | 1 | True | 0 | ROZPOCET
| VV |  | 5 "1. NP zazdívky dveří |  | 5 | [12 empty] | VV | 2 | 2 | True | 0 | ROZPOCET
| VV |  | 5 "2. NP zazdívky dveří |  | 5 | [12 empty] | VV | 2 | 2 | True | 0 | ROZPOCET
| VV |  | Mezisoučet |  | 10 | [12 empty] | VV | 2 | 3 | True | 0 | ROZPOCET
| VV |  | Součet |  | 41 | [12 empty] | VV | 2 | 4 | True | 1 | ROZPOCET
157 | K | 612315302 | Vápenná omítka ostění nebo nadpraží štuková dvouvrstvá | m2 | 63.157 |  | 0 | CS ÚRS 2025 01 |  | základní |  | 0 | 0.03273 | 2.0671 | 0 | 0 | 4 | K | 2 |  |  |  | ROZPOCET | 0 | 0 | 0 | 0 | 0 | 1 | 0 | 4 | -1351470185
| Online PSC |  | https://podminky.urs.cz/item/CS_URS_2025_01/612315302 | [14 empty] | Online PSC | 2
| VV |  | SO A | [14 empty] | VV | 2 | 1 | True | 0 | ROZPOCET
| VV |  | 2*5,9*(0,55+2*0,15) "M 0.30 uborané drážky pro oponu |  | 10.03 | [12 empty] | VV | 2 | 2 | True | 0 | ROZPOCET
| VV |  | Mezisoučet |  | 10.03 | [12 empty] | VV | 2 | 3 | True | 0 | ROZPOCET
| VV |  | 1. NP | [14 empty] | VV | 2 | 1 | True | 0 | ROZPOCET
| VV |  | 0,15*2*7*2,0 "M 1.15-20 pro osazení zárubní na staré zdivo |  | 4.2 | [12 empty] | VV | 2 | 2 | True | 0 | ROZPOCET
| VV |  | 2*(0,3+2*0,2)*15*0,545 "M 1.02, 1.12-13 vybourané parapety oken do rajského dvora |  | 11.445 | [12 empty] | VV | 2 | 2 | True | 0 | ROZPOCET
| VV |  | Mezisoučet |  | 15.645 | [12 empty] | VV | 2 | 3 | True | 0 | ROZPOCET
| VV |  | 2. NP | [14 empty] | VV | 2 | 1 | True | 0 | ROZPOCET
| VV |  | 2*0,9*2,87 "M 2.28 vybouraný otvor |  | 5.166 | [12 empty] | VV | 2 | 2 | True | 0 | ROZPOCET
| VV |  | 2*0,15*(2*2,1+1,5)+0,75*(2*2,02+1,5) "M 2.01 dveře do M 2.24 |  | 5.865 | [12 empty] | VV | 2 | 2 | True | 0 | ROZPOCET
| VV |  | 2,87*(2*1,0+0,6+0,3)+2,3*(0,2+0,6)+0,25*1,7 "M 2.01 do 2.024 |  | 10.588 | [12 empty] | VV | 2 | 2 | True | 0 | ROZPOCET
| VV |  | 0,45*2*(0,4+2*0,2) "M 2.24/25 nadezdívka nad překladem |  | 0.72 | [12 empty] | VV | 2 | 2 | True | 0 | ROZPOCET
| VV |  | Mezisoučet |  | 22.339 | [12 empty] | VV | 2 | 3 | True | 0 | ROZPOCET
| VV |  | 3. NP | [14 empty] | VV | 2 | 1 | True | 0 | ROZPOCET
| VV |  | 9*1,45*(2*0,25+0,15) "M 3.01 dozdívka parapetů |  | 8.4825 | [12 empty] | VV | 2 | 2 | True | 0 | ROZPOCET
| VV |  | Mezisoučet |  | 8.4825 | [12 empty] | VV | 2 | 3 | True | 0 | ROZPOCET
| VV |  | SO B | [14 empty] | VV | 2 | 1 | True | 0 | ROZPOCET
| VV |  | 2,0*(2*0,15+0,25) "M 1.39 |  | 1.1 | [12 empty] | VV | 2 | 2 | True | 0 | ROZPOCET
| VV |  | 0,7*(0,9+2*2,05)+0,15*2*(2*2,2+0,9) "M 2.46 nové dveře na pavlač |  | 5.09 | [12 empty] | VV | 2 | 2 | True | 0 | ROZPOCET
| VV |  | Mezisoučet |  | 6.19 | [12 empty] | VV | 2 | 3 | True | 0 | ROZPOCET
| VV |  | SO C | [14 empty] | VV | 2 | 1 | True | 0 | ROZPOCET
| VV |  | 2*0,15*1,3+0,1*0,8 "M 0.40 |  | 0.47 | [12 empty] | VV | 2 | 2 | True | 0 | ROZPOCET
| VV |  | Mezisoučet |  | 0.47 | [12 empty] | VV | 2 | 3 | True | 0 | ROZPOCET
| VV |  | Součet |  | 63.1565 | [12 empty] | VV | 2 | 4 | True | 1 | ROZPOCET
158 | K | 612315411 | Oprava vápenné omítky vnitřních ploch hladké, tl. do 20 mm stěn, v rozsahu opravované plochy do 10% | m2 | 3.6 |  | 0 | CS ÚRS 2025 01 |  | základní |  | 0 | 0.0052 | 0.01872 | 0 | 0 | 4 | K | 2 |  |  |  | ROZPOCET | 0 | 0 | 0 | 0 | 0 | 1 | 0 | 4 | -150180452
| Online PSC |  | https://podminky.urs.cz/item/CS_URS_2025_01/612315411 | [14 empty] | Online PSC | 2
| PSC |  | Poznámka k souboru cen: 1. Pro ocenění opravy omítek plochy do 4 m2 se použijí ceny souboru cen 61. 31-52.. Vápenná omítka jednotlivých malých ploch. | [14 empty] | PSC | 2
| VV |  | 1,5*(1,2+2*0,6) "M 2.07-08 pod obklady |  | 3.6 | [12 empty] | VV | 2 | 2 | True | 0 | ROZPOCET
159 | K | 612315412 | Oprava vápenné omítky vnitřních ploch hladké, tl. do 20 mm stěn, v rozsahu opravované plochy přes 10 do 30% | m2 | 293.839 |  | 0 | CS ÚRS 2025 01 |  | základní |  | 0 | 0.0156 | 4.5839 | 0 | 0 | 4 | K | 2 |  |  |  | ROZPOCET | 0 | 0 | 0 | 0 | 0 | 1 | 0 | 4 | 1307638376
| Online PSC |  | https://podminky.urs.cz/item/CS_URS_2025_01/612315412 | [14 empty] | Online PSC | 2
| PSC |  | Poznámka k souboru cen: 1. Pro ocenění opravy omítek plochy do 4 m2 se použijí ceny souboru cen 61. 31-52.. Vápenná omítka jednotlivých malých ploch. | [14 empty] | PSC | 2
| VV |  | SO A | [14 empty] | VV | 2 | 1 | True | 0 | ROZPOCET
| VV |  | 1. PP | [14 empty] | VV | 2 | 1 | True | 0 | ROZPOCET
| VV |  | 2,15*2*(1,145+1,31) "M 0.15 pod oplechování Z23+Z24 |  | 10.5565 | [12 empty] | VV | 2 | 2 | True | 0 | ROZPOCET
| VV |  | 78,563+18,648 "M 0.18-19, 0.37-38 pod obklady viz mtž obkladů do 45ks/m2 |  | 97.211 | [12 empty] | VV | 2 | 2 | True | 0 | ROZPOCET
| VV |  | Mezisoučet |  | 107.7675 | [12 empty] | VV | 2 | 3 | True | 0 | ROZPOCET
| VV |  | 1. NP | [14 empty] | VV | 2 | 1 | True | 0 | ROZPOCET
| VV |  | 24,894+25,337 "M 1.08, 1.21-25 pod obklady viz mtž obkladů do 45ks/m2 |  | 50.231 | [12 empty] | VV | 2 | 2 | True | 0 | ROZPOCET
| VV |  | 7,36 "M 1.31 pod obklady viz mtž obkladů do 45ks/m2 |  | 7.36 | [12 empty] | VV | 2 | 2 | True | 0 | ROZPOCET
| VV |  | Mezisoučet |  | 57.591 | [12 empty] | VV | 2 | 3 | True | 0 | ROZPOCET
| VV |  | 2. NP | [14 empty] | VV | 2 | 1 | True | 0 | ROZPOCET
| VV |  | 34,645 "M 2.20, 2.29-34 pod obklady viz mtž. obkladů |  | 34.645 | [12 empty] | VV | 2 | 2 | True | 0 | ROZPOCET
| VV |  | Mezisoučet |  | 34.645 | [12 empty] | VV | 2 | 3 | True | 0 | ROZPOCET
| VV |  | 7,35+13,503+33,553 "SO B pod obklady viz mtž. obkladů na staré zdivo |  | 54.406 | [12 empty] | VV | 2 | 2 | True | 0 | ROZPOCET
| VV |  | 15,967+20,405+3,057 "SO C pod obklady viz mtž. obkladů na staré zdivo |  | 39.429 | [12 empty] | VV | 2 | 2 | True | 0 | ROZPOCET
| VV |  | Součet |  | 293.8385 | [12 empty] | VV | 2 | 4 | True | 1 | ROZPOCET
160 | K | 612315413 | Oprava vápenné omítky vnitřních ploch hladké, tl. do 20 mm stěn, v rozsahu opravované plochy přes 30 do 50% | m2 | 159.544 |  | 0 | CS ÚRS 2025 01 |  | základní |  | 0 | 0.0262 | 4.1801 | 0 | 0 | 4 | K | 2 |  |  |  | ROZPOCET | 0 | 0 | 0 | 0 | 0 | 1 | 0 | 4 | 697100046
| Online PSC |  | https://podminky.urs.cz/item/CS_URS_2025_01/612315413 | [14 empty] | Online PSC | 2
| PSC |  | Poznámka k souboru cen: 1. Pro ocenění opravy omítek plochy do 4 m2 se použijí ceny souboru cen 61. 31-52.. Vápenná omítka jednotlivých malých ploch. | [14 empty] | PSC | 2
| VV |  | pod obklady | [14 empty] | VV | 2 | 1 | True | 0 | ROZPOCET
| VV |  | 2,1*(2*(1,635+1,78)+1,86+1,965+0,15) "M 0.17, 0.20 |  | 22.6905 | [12 empty] | VV | 2 | 2 | True | 0 | ROZPOCET
| VV |  | 7,35+13,503 "M 1.32, 37, 42 |  | 20.853 | [12 empty] | VV | 2 | 2 | True | 0 | ROZPOCET
| VV |  | Mezisoučet |  | 43.5435 | [12 empty] | VV | 2 | 3 | True | 0 | ROZPOCET
| VV |  | komíny v prostorech půdy | [14 empty] | VV | 2 | 1 | True | 0 | ROZPOCET
| VV |  | 2*4,0*(3*(1,3+0,75)+0,65+0,75) "východní křídlo |  | 60.4 | [12 empty] | VV | 2 | 2 | True | 0 | ROZPOCET
| VV |  | 4,0*2*(0,8+0,7+0,95+0,75) "konvent sever |  | 25.6 | [12 empty] | VV | 2 | 2 | True | 0 | ROZPOCET
| VV |  | 4,0*(4*0,5+2*(0,8+0,6)) "SO 02 obj. B |  | 19.2 | [12 empty] | VV | 2 | 2 | True | 0 | ROZPOCET
| VV |  | 4,0*2*(0,8+0,55) "SO 03 obj. C |  | 10.8 | [12 empty] | VV | 2 | 2 | True | 0 | ROZPOCET
| VV |  | Mezisoučet |  | 116 | [12 empty] | VV | 2 | 3 | True | 0 | ROZPOCET
| VV |  | Součet |  | 159.5435 | [12 empty] | VV | 2 | 4 | True | 1 | ROZPOCET
161 | K | 612315416 | Oprava vápenné omítky vnitřních ploch hladké, tl. do 20 mm, s celoplošným přeštukováním, tl. štuku do 3 mm stěn, v rozsahu opravované plochy do 10% | m2 | 5094.577 |  | 0 | CS ÚRS 2025 01 |  | základní |  | 0 | 0.0103 | 52.4741 | 0 | 0 | 4 | K | 2 |  |  |  | ROZPOCET | 0 | 0 | 0 | 0 | 0 | 1 | 0 | 4 | 1167347649
| Online PSC |  | https://podminky.urs.cz/item/CS_URS_2025_01/612315416 | [14 empty] | Online PSC | 2
| VV |  | SO A | [14 empty] | VV | 2 | 1 | True | 0 | ROZPOCET
| VV |  | 1. PP | [14 empty] | VV | 2 | 1 | True | 0 | ROZPOCET
| VV |  | 2*4,7*(7,6+3,3)/2+3,125+3,125*(7,6+3,3)+2*1,3*5,0-(1,52*2,72+1,35*4,05) "A 1. PP schodiště z kamenné ul. |  | 91.8156 | [12 empty] | VV | 2 | 2 | True | 0 | ROZPOCET
| VV |  | 2,45*(2*(0,69+2,015+1,25+0,6+7,355+2,45+2,81+0,73)+0,5+1,5-(1,94+1,45+0,9+0,3))+2,2*(2*0,72+1,815+1,73)-(2*2,0*0,8+2*1,5*2,4) "M 0.16 |  | 81.9315 | [12 empty] | VV | 2 | 2 | True | 0 | ROZPOCET
| VV |  | (2,45-2,1)*(2*(1,65+1,175)+2,115+0,37+1,85+1,15)+(2,33-2,1)*(2*(2,355+3,73+1,85)+2,06-0,8) "M 0.18+19 nad obklady |  | 7.8372 | [12 empty] | VV | 2 | 2 | True | 0 | ROZPOCET
| VV |  | (4,0-2,5)*(2*4,07+9,91)+2,54*(0,895+1,405+2*0,28)+2*1,055*2,505 "M 0.27 nad obložením |  | 39.6249 | [12 empty] | VV | 2 | 2 | True | 0 | ROZPOCET
| VV |  | (6,915-2,93)*(9,65+2*(24,405-6,6))+1,1*9,65-5*0,9*2,4 "M 0.29 nad obložením |  | 180.1761 | [12 empty] | VV | 2 | 2 | True | 0 | ROZPOCET
| VV |  | (1,465+0,85)*(14,2+5,9+1,57+1,6) "M 0.29 balkón. zábradlí obě strany |  | 53.87 | [12 empty] | VV | 2 | 2 | True | 0 | ROZPOCET
| VV |  | 6,49*(9,63+6,29+2,6+4,555+2,75+2,845)+2*0,55*5,25+0,6*(1,0+2*2,645)-(6,83*5,25+0,9*2,2+0,8*2,0) "M 0.30 |  | 156.1798 | [12 empty] | VV | 2 | 2 | True | 0 | ROZPOCET
| VV |  | 0,85*(1,165+1,305+1,835+2*1,85)-0,8*(2*0,8+1,26)+2,8*2*(3,21+1,165+1,9)-0,8*0,8 "M 0.32-31 nad demontovaným obložením |  | 39.0162 | [12 empty] | VV | 2 | 2 | True | 0 | ROZPOCET
| VV |  | 0,25*(5,24+4,965+3,12+3,33+3,075+2,835+1,465+1,275) "M 0.33 nad demontovaným obložením |  | 6.3262 | [12 empty] | VV | 2 | 2 | True | 0 | ROZPOCET
| VV |  | 2,0*(2,13+1,205+0,55+0,925+1,35+1,19+1,035+3,8-0,8*(3*0,6+0,8+0,9)) "M 0.36 nad demontovaným obložením |  | 18.77 | [12 empty] | VV | 2 | 2 | True | 0 | ROZPOCET
| VV |  | 1,05*(1,075+0,935+1,415+0,695+0,9+2,0+0,925+0,935)+3*(2*1,2*1,3)+(1,075+0,935+0,75)*1,3 "M 0.37-38 |  | 22.272 | [12 empty] | VV | 2 | 2 | True | 0 | ROZPOCET
| VV |  | -14,333 "A bouraný komín od KGJ 1. + 2. NP |  | -14.333 | [12 empty] | VV | 2 | 2 | True | 0 | ROZPOCET
| VV |  | Mezisoučet |  | 683.4867 | [12 empty] | VV | 2 | 3 | True | 0 | ROZPOCET
| VV |  | 1. NP | [14 empty] | VV | 2 | 1 | True | 0 | ROZPOCET
| VV |  | M 1.02, 1.12-13 | [14 empty] | VV | 2 | 1 | True | 0 | ROZPOCET
| VV |  | 3,02*(2*(24,0+23,375+24,0-2,8+0,34+2,755+0,38+23,375-0,15+3,18+0,36+2,805+5*0,36+16*1,15)+4*2*0,9*2,0) "plocha stěn |  | 779.2808 | [12 empty] | VV | 2 | 2 | True | 0 | ROZPOCET
| VV |  | -(15*1,39*2,74+1,75*2,35+2*1,7*2,75+3*1,7*2,55+0,9*2,02+1,4*3,525+1,2*2,7+1,75*2,7+1,85*2,75+1,4*2,31+1,1*2,18+1,3*3,4+2*0,6*(2*0,6+2,3)) "otvory |  | -117.654 | [12 empty] | VV | 2 | 2 | True | 0 | ROZPOCET
| VV |  | 2,2*(4*2,44+2*(2,075+2,29)) "schodiště z M 1,02 do 2. NP |  | 40.678 | [12 empty] | VV | 2 | 2 | True | 0 | ROZPOCET
| VV |  | 2*(3,05*(34,895+2,85+0,48+2*0,89+4*0,845)+5*0,6*1,46)-(7*1,1*2,0+3,31*3,05+1,7*(2*2,7+3*2,5)+1,38*2,25+2,43*3,7+1,395*3,3+1,35*(3*1,02+1,12)) "M 1.03 |  | 203.6405 | [12 empty] | VV | 2 | 2 | True | 0 | ROZPOCET
| VV |  | 3,05*(2*(6,8+4,395)+0,5) "schodiště z M 1.03 do 2. NP |  | 69.8145 | [12 empty] | VV | 2 | 2 | True | 0 | ROZPOCET
| VV |  | 2,37*2*(7,145+16,5)+2*(8*0,9*4,11)+2,38*(1,0+1,2)-(4*1,37*2,4+2*1,3*2,1+1,4*2,31) "M 1.04 |  | 154.6513 | [12 empty] | VV | 2 | 2 | True | 0 | ROZPOCET
| VV |  | 2,68*2*(3,1+0,15+0,5+3*3,4+0,4+2*0,55+2*(0,45+0,49)+2,77+6,15+0,5+6*4,7+0,95)+5*1,15*3,05+5*1,0*3,5-(6*1,1*2,0+6*1,05*1,75+2,25*1,75) "M 1.15-20 |  | 306.499 | [12 empty] | VV | 2 | 2 | True | 0 | ROZPOCET
| VV |  | 2*(1,15*3,55+0,95*3,13+0,88*2,84) "M 1.15-20 |  | 19.1104 | [12 empty] | VV | 2 | 2 | True | 0 | ROZPOCET
| VV |  | -(1,55*2,4+1,95*2,4+1,55*1,5+1,6*1,5+2,0*(1,35+2*1,2)+2,1*2,3+2,0*2,5+1,37*(5*1,2+2,4)) "M 1.15-20 |  | -41.963 | [12 empty] | VV | 2 | 2 | True | 0 | ROZPOCET
| VV |  | 2*((3,5+2,66)/2*4,395+2,66*1,285+1,15*1,415)+3,2*2,66-1,1*2,0 "pod schodištěm vedle M 1.15 |  | 43.4759 | [12 empty] | VV | 2 | 2 | True | 0 | ROZPOCET
| VV |  | 2,05*3,37+2*5,865*1,7 "M 1.28 nad obložením |  | 26.8495 | [12 empty] | VV | 2 | 2 | True | 0 | ROZPOCET
| VV |  | Mezisoučet |  | 1484.3829 | [12 empty] | VV | 2 | 3 | True | 0 | ROZPOCET
| VV |  | 2. NP | [14 empty] | VV | 2 | 1 | True | 0 | ROZPOCET
| VV |  | 6,84*2*(3,3+39,185)+2*1,0*2,07+2*0,62*2,92 "M 2.01 |  | 588.9556 | [12 empty] | VV | 2 | 2 | True | 0 | ROZPOCET
| VV |  | -(7*1,1*2,02+1,105*2,02+5*1,1*2,85+2*1,4*2,85+3,06*3,4+1,55*2,0+1,5*2,07+2,279*2,07+1,02*1,51+9*1,45*1,6) "M 2.01 |  | -85.1878 | [12 empty] | VV | 2 | 2 | True | 0 | ROZPOCET
| VV |  | "M 2.02, 2.09-10 | [14 empty] | VV | 2 | 1 | True | 0 | ROZPOCET
| VV |  | 2,08*(20,12+4*3,755+3*3,78+2*19,145+22,475+19,17+16,77+0,8*2*12*2,95)+2,5*(0,94+1,98)+2*1,0*2,12+2,0*(1,05+0,9) |  | 431.076 | [12 empty] | VV | 2 | 2 | True | 0 | ROZPOCET
| VV |  | -(2,0*(4*0,8+1,1+1,55+1,24+1,45)+3*1,1*2,8+3,17*(1,75+1,85)+12*1,45*1,95) otvory | [14 empty] | VV | 2 | 1 | True | 0 | ROZPOCET
| VV |  | 3,63*2*(7,64+1,75)+2*0,805*2,59-(1,6*2,1+1,415*2,0+0,7*2,1) "M 2.03-04 |  | 64.6813 | [12 empty] | VV | 2 | 2 | True | 0 | ROZPOCET
| VV |  | 1,71*(2*(5,85+3,55+2,5*5,82)+9,35+8,7+6,0)+2*(5*0,8*2,94+3*0,5*2,8+0,6*2,35)-(5*1,07*1,94+3*1,1*2,8+4*0,9*2,0+1,5*2,8+1,5*(1,2+2*0,6)) "M 2.06-08 |  | 123.1555 | [12 empty] | VV | 2 | 2 | False | 0 | ROZPOCET
| VV |  | M 2.14-19, 2.27-29 | [14 empty] | VV | 2 | 1 | True | 0 | ROZPOCET
| VV |  | 2,17*(2*(3,4+2*3,6+3,34+3,56+2,92+6,42+8*4,8)+3,285+3,405)+2*(0,4*(1,53+1,3)+0,5*1,31+0,3*1,3+0,25*1,75+0,55*2,0+0,43*0,83) "plochy |  | 305.8017 | [12 empty] | VV | 2 | 2 | True | 0 | ROZPOCET
| VV |  | 2*(7*0,75*2,87+8*1,0*2,92+0,8*2,14+0,6*2,87) "ostění |  | 83.723 | [12 empty] | VV | 2 | 2 | True | 0 | ROZPOCET
| VV |  | -(7*1,1*2,02+7*1,2*2,92+2,4*2,92+1,05*1,8+2,14*(1,7+1,15)+2,0*1,35+2,05*1,1+1,8*3,0) "otvory |  | -65.434 | [12 empty] | VV | 2 | 2 | True | 0 | ROZPOCET
| VV |  | 2,135*(1,6+1,15+2,155+2*0,4+1,75+3*0,9+0,705+1,65+1,35+1,6+1,65+1,495+1,745+2*2,87*0,66)-(2*0,8+34,645) "M 2.20, 2.29-34 |  | 15.2905 | [12 empty] | VV | 2 | 2 | True | 0 | ROZPOCET
| VV |  | 2,05*2*(3,815+4,655)+0,75*2*2*2,89-(1,1*2,0+1,03*1,55) "M 2.21-23 |  | 39.6005 | [12 empty] | VV | 2 | 2 | True | 0 | ROZPOCET
| VV |  | 2*(2,05*(2,85+3,705+0,57)+0,6*1,88+0,75*3,1+0,75*2,02)-(1,4*2,02+1,2*2,02+1,1*1,9) "M 2.24 |  | 31.8065 | [12 empty] | VV | 2 | 2 | True | 0 | ROZPOCET
| VV |  | Mezisoučet |  | 1533.4688 | [12 empty] | VV | 2 | 3 | True | 0 | ROZPOCET
| VV |  | 3. NP | [14 empty] | VV | 2 | 1 | True | 0 | ROZPOCET
| VV |  | 2,97*(2*(39,85+1,2+1,37)+3,3)+2*0,65*2,45+2*(9*0,9*1,87+0,9*2,15+0,7*2,42)-(9*1,45*1,6+2,8*(7*1,0+1,005+1,1)) "M 3.01 |  | 256.1388 | [12 empty] | VV | 2 | 2 | True | 0 | ROZPOCET
| VV |  | 2,87*2*(3,61+3,45+2*4,5+3,7+3,5+4,05+6,425+8*3,7)+2*(8*0,75*2,52+0,65*2,44+0,4*2,52)-(2,8*(8*1,0+1,1)+8*1,05*1,54+2*2,4*1,54) "M 3.02-09 |  | 353.1629 | [12 empty] | VV | 2 | 2 | True | 0 | ROZPOCET
| VV |  | Mezisoučet |  | 609.3017 | [12 empty] | VV | 2 | 3 | True | 0 | ROZPOCET
| VV |  | SO B | [14 empty] | VV | 2 | 1 | True | 0 | ROZPOCET
| VV |  | M 2.38-45 | [14 empty] | VV | 2 | 1 | True | 0 | ROZPOCET
| VV |  | 2,9*(4,7+2,77+3,04+3,88+1,15+2,615+2*(4,25+3,75+1,25+1,5+2,3+4,6+3,865+3,8+2*2,93+3,755+3,715+0,915+0,805+1,195+3*1,3)+2,79+3,7+3,21) |  | 344.4475 | [12 empty] | VV | 2 | 2 | True | 0 | ROZPOCET
| VV |  | 2*(7*0,2*0,9+8*0,35*1,45+0,35*0,8+4*0,45*1,9+3*0,6*0,24*0,2*2,05)-(3*0,5*0,7+7*0,97*1,4+0,9*1,36+0,97*0,73+4*0,9*1,9) |  | -0.93386 | [12 empty] | VV | 2 | 2 | True | 0 | ROZPOCET
| VV |  | M 2.46-51, 58 | [14 empty] | VV | 2 | 1 | True | 0 | ROZPOCET
| VV |  | 3,6*(4,66+3,825+4,0+4,71)+3,1*(3,47+3,49+5,59+6,2+5,2+5,295+4,635+5,575+3,805+4,19+4,09+1,225+1,9+1,8+0,3+1,35+1,655+2,305+2*2,9+1,4+2,1) |  | 283.1645 | [12 empty] | VV | 2 | 2 | True | 0 | ROZPOCET
| VV |  | 2*(2*0,6*0,8+7*0,4*0,9+7*0,6*1,7+4*0,2*2,05)-(2*0,97*0,73+4*1,07*1,7+4*1,07*1,66+11*0,8*2,0+4*0,7*2,0+1,0*2,2+1,25*2,5) |  | -19.802 | [12 empty] | VV | 2 | 2 | True | 0 | ROZPOCET
| VV |  | -33,553 "ker. obklady |  | -33.553 | [12 empty] | VV | 2 | 2 | True | 0 | ROZPOCET
| VV |  | Mezisoučet |  | 573.3231 | [12 empty] | VV | 2 | 3 | True | 0 | ROZPOCET
| VV |  | SO C | [14 empty] | VV | 2 | 1 | True | 0 | ROZPOCET
| VV |  | 0,5*(1,99+2,055+1,7+2,125) "M 0.42-43 |  | 3.935 | [12 empty] | VV | 2 | 2 | True | 0 | ROZPOCET
| VV |  | 3,0*(5,7+6,1+2,15+1,795+2*1,1+2,095)+2,61*(5,315+5,735+4,825+5,015)+2*(3*0,3*2,04+2*0,3*2,46+0,2*2,1)-(3*0,96*1,26+2*1,18*1,3+2*0,8*2,1) "1. NP |  | 112.0501 | [12 empty] | VV | 2 | 2 | True | 0 | ROZPOCET
| VV |  | 3,0*(5,65+4,305-1,3+6,15+4,325+2*0,325+2,1)+2,66*(5,32+5,74+5,005+5,2)+2*0,3*(3*1,91+2*2,42)+0,2*2,1-(3*0,96+1,26+2*1,3*1,36+2*0,8*2,0)-21,225 "2. NP |  | 96.8659 | [12 empty] | VV | 2 | 2 | True | 0 | ROZPOCET
| VV |  | 3,0*(4,325+2*0,325+2,1) "schodiště z 1. do 2. NP |  | 21.225 | [12 empty] | VV | 2 | 2 | True | 0 | ROZPOCET
| VV |  | -(20,405+3,057) "1. + 2. NP ker. obklady |  | -23.462 | [12 empty] | VV | 2 | 2 | True | 0 | ROZPOCET
| VV |  | Mezisoučet |  | 210.614 | [12 empty] | VV | 2 | 3 | True | 0 | ROZPOCET
| VV |  | Součet |  | 5094.5771 | [12 empty] | VV | 2 | 4 | True | 1 | ROZPOCET
162 | K | 612315417 | Oprava vápenné omítky vnitřních ploch hladké, tl. do 20 mm, s celoplošným přeštukováním, tl. štuku do 3 mm stěn, v rozsahu opravované plochy přes 10 do 30% | m2 | 1875.221 |  | 0 | CS ÚRS 2025 01 |  | základní |  | 0 | 0.0207 | 38.8171 | 0 | 0 | 4 | K | 2 |  |  |  | ROZPOCET | 0 | 0 | 0 | 0 | 0 | 1 | 0 | 4 | -121298487
| Online PSC |  | https://podminky.urs.cz/item/CS_URS_2025_01/612315417 | [14 empty] | Online PSC | 2
| VV |  | SO A | [14 empty] | VV | 2 | 1 | True | 0 | ROZPOCET
| VV |  | 1. PP | [14 empty] | VV | 2 | 1 | True | 0 | ROZPOCET
| VV |  | 2*(1,3*(9,305+2,21+1,48+0,9+(0,94+0,815)/2+1,28+1,155)+1,1*1,1*3,142/2)+3,142*(0,82*0,82+0,47*0,47)-(1,3*1,44+1,12*1,35) "M 0.01 |  | 47.9641 | [12 empty] | VV | 2 | 2 | True | 0 | ROZPOCET
| VV |  | 1,45*(2*5,05+1,29)+3,142*0,65*0,65/2+2,4*0,47+2,61*(1,57+3,49+3,145+1,4+1,73+1,23+1,265+0,625+2*1,0)+2*2,1*1,4 "M 0.02 |  | 67.1348 | [12 empty] | VV | 2 | 2 | True | 0 | ROZPOCET
| VV |  | -(2*1,0*2,0+2,0*(1,6+1,4)) "M 0.2 |  | -10 | [12 empty] | VV | 2 | 2 | True | 0 | ROZPOCET
| VV |  | 1,8*2*(3,1+3,16+2*4,65+0,9+1,1+0,75)+4*1,4*2,23+4*3,142*1,4*1,4/2-(2*1,12*2,0+1,8*(1,4+1,9+0,7*2,0)) "M 0.03 - 0.04 |  | 77.7806 | [12 empty] | VV | 2 | 2 | True | 0 | ROZPOCET
| VV |  | 2*2,0*(3,425+2,65)+2,0*1,35+2*0,75*2,0+2*(3,142*(1,5*1,5+1,1*1,1))-(0,7*2,0+7,26) "M 0.05 + 0.06 |  | 43.0826 | [12 empty] | VV | 2 | 2 | True | 0 | ROZPOCET
| VV |  | 2,6*2*(2*3,1+2,95+2,42)+2,1*2*(1,03+1,16)+2*0,43*2,852*1,06*2,1+3,55*(2,7+2,65+2*(3,1+0,79))-(1,2*2,0+2*0,8+2,0+0,75*2,0+1,4*2,1) "M 0.08-0.09, 0.21 |  | 110.9933 | [12 empty] | VV | 2 | 2 | True | 0 | ROZPOCET
| VV |  | 2,48*2*(2,15+1,25+0,3+1,15+1,385+2*0,18)-(2,0*2*0,8+1,25*2,05) "M 0.14 |  | 26.9487 | [12 empty] | VV | 2 | 2 | True | 0 | ROZPOCET
| VV |  | (3,67+0,175)*(2,345+2*(6,725+0,75+5,65)+0,67)+2,19*(2*(1,95+1,8+2,2+2,4+0,155+1,45)-(1,8+2,465))+2*0,79*2,09-2,0*0,6 "M 0.15 |  | 148.8887 | [12 empty] | VV | 2 | 2 | True | 0 | ROZPOCET
| VV |  | 2,92*(2,81+2*1,53)+3,5*(2,81+2*2,7)+2*1,16*2,15-1,17*2,15 "M 0.23 |  | 48.3479 | [12 empty] | VV | 2 | 2 | True | 0 | ROZPOCET
| VV |  | 1,7*(2*(5,9+4,7+1,17+0,5)+1,345+1,55)-(1,25*2,35+2,2*1,88+2,7*1,7) "M 0.24 |  | 34.976 | [12 empty] | VV | 2 | 2 | True | 0 | ROZPOCET
| VV |  | 2,25*2*(6,04+2,85)+2*(0,58*2,4+(0,52+0,735)/2*2,19+1,205*2,3+(1,435+1,505)/2*2,22)-(2,25*(2,7+2,25+2,465)) "M 0.25 |  | 40.9235 | [12 empty] | VV | 2 | 2 | True | 0 | ROZPOCET
| VV |  | 2,5*(4,07+9,91)+4,0*(1,81+5,15)+2,2*(2,945+0,8+0,69+1,8)+4,5*2,0/2-19,82 "M 0.27 pod demontovaným obložením |  | 61.187 | [12 empty] | VV | 2 | 2 | True | 0 | ROZPOCET
| VV |  | 2,93*(9,65+2*(24,405-6,6))+1,1*9,65-(0,36*6,81+2,0*2,0+2*1,8*2,0) "M 0.29 pod demontovaným obložením |  | 129.5752 | [12 empty] | VV | 2 | 2 | True | 0 | ROZPOCET
| VV |  | 1,2*(1,165+1,305+1,835+2*1,85-2*0,8)+1,2*(2*(3,21+1,165+1,9)-(0,6+2*0,5)) "M 0.31-32 pod demontovaným obloženími |  | 20.826 | [12 empty] | VV | 2 | 2 | True | 0 | ROZPOCET
| VV |  | 2,0*(5,24+4,965+3,12+3,33+3,075+2,835+1,465+1,275-(1,66+1,2+2,015)) "M 0.33 pod demontovaným obložením |  | 40.86 | [12 empty] | VV | 2 | 2 | True | 0 | ROZPOCET
| VV |  | 3,2*(1,26+2,13+7,365+7,25)-2,0*(0,8+1,16) "M 0.35 |  | 53.696 | [12 empty] | VV | 2 | 2 | True | 0 | ROZPOCET
| VV |  | 1,2*(2,13+1,205+0,55+0,925+1,35+1,19+1,035+3,8-(3*0,6+0,8+0,9)) "M 0.36 pod demontovaným obložením |  | 10.422 | [12 empty] | VV | 2 | 2 | True | 0 | ROZPOCET
| VV |  | Mezisoučet |  | 953.6064 | [12 empty] | VV | 2 | 3 | True | 0 | ROZPOCET
| VV |  | 1. NP | [14 empty] | VV | 2 | 1 | True | 0 | ROZPOCET
| VV |  | M 1.01, 1.05-07, 1.09-11 | [14 empty] | VV | 2 | 1 | True | 0 | ROZPOCET
| VV |  | 2*(2,25*(2,75+2,65+2,9+3,11+4*5,8)+5+0,85*3,56+2*0,65*3,56)+0,5*(1,39+3*2,44+0,3*2,04+0,15*2,11)+2,25*(6,14+5,865+5,955+5,38) |  | 238.3872 | [12 empty] | VV | 2 | 2 | True | 0 | ROZPOCET
| VV |  | -(4*1,0*1,95+1,22*2,14+2,0*(4*0,9+2*0,8)+2,13*(1,1+1,0)) |  | -25.2838 | [12 empty] | VV | 2 | 2 | True | 0 | ROZPOCET
| VV |  | 0,6*(0,45+1,235+2*(0,7+0,63+0,395+0,15+0,98+0,9+1,02+0,89+1,74)+2,2+0,9+1,545) "M 1.08, 1.21-23, 1.25 |  | 12.684 | [12 empty] | VV | 2 | 2 | True | 0 | ROZPOCET
| VV |  | 0,93*(2*(1,27+1,6+1,22)+1,98+1,905) "M 1.24 |  | 11.2204 | [12 empty] | VV | 2 | 2 | True | 0 | ROZPOCET
| VV |  | 4,7*2*(3,35+3,5) "M 1.27 nové schodiště |  | 64.39 | [12 empty] | VV | 2 | 2 | True | 0 | ROZPOCET
| VV |  | 34,41 "M 1.28 pod obložením viz dmtž obložení stěn |  | 34.41 | [12 empty] | VV | 2 | 2 | True | 0 | ROZPOCET
| VV |  | (4,0-1,35)*(1,575+2,74+0,83+0,925+0,6+1,665+0,69+1,635+0,15+2*0,335+0,4) "M 1.29 |  | 31.482 | [12 empty] | VV | 2 | 2 | True | 0 | ROZPOCET
| VV |  | 2,71*(3,73+2,0+1,38+2,3+4,04+1,36+1,25+0,52+0,37+0,63+0,75+3,14*3,4/4)+6*0,92*1,0-3*0,7*0,8 "M 1.31 |  | 60.7473 | [12 empty] | VV | 2 | 2 | True | 0 | ROZPOCET
| VV |  | -2,0*(2,3+1,38) "M 1.31 obklady |  | -7.36 | [12 empty] | VV | 2 | 2 | True | 0 | ROZPOCET
| VV |  | Mezisoučet |  | 420.6772 | [12 empty] | VV | 2 | 3 | True | 0 | ROZPOCET
| VV |  | 2. NP | [14 empty] | VV | 2 | 1 | True | 0 | ROZPOCET
| VV |  | 2,92*2*(1,25+3,69+3,88+3,3)+2*0,62*1,51-(1,02*1,51+1,105*2,02+2,425*2,87) "M 2.01 vestavba jih a promítací místnost |  | 61.9211 | [12 empty] | VV | 2 | 2 | True | 0 | ROZPOCET
| VV |  | 2*((3,6+2,4)/2*2,66+2,4*(2*2,5+1,85))+2*0,9*2,4-(1,73*3,17+1,1*2,4) "2. NP schodiště z M 2.02 na půdu |  | 45.0359 | [12 empty] | VV | 2 | 2 | True | 0 | ROZPOCET
| VV |  | 3,55*2*(5,9+10,195)+2*(0,8*3*2,06+0,95*1,2+0,6*1,2+0,3*2,1)-(0,95*1,11+2*1,18*2,06+1,51*2,1+3,0*3,0) "M 2.25 |  | 111.0554 | [12 empty] | VV | 2 | 2 | True | 0 | ROZPOCET
| VV |  | Mezisoučet |  | 218.0125 | [12 empty] | VV | 2 | 3 | True | 0 | ROZPOCET
| VV |  | SO B | [14 empty] | VV | 2 | 1 | True | 0 | ROZPOCET
| VV |  | 1,55*(6,45+5,835+3,23+3,82)+2*(0,25*2,1+2*0,35*1,5+0,3*2,0)-(2,0*(1,0+0,8+0,9)+2*0,95*1,46) "M 1.32 |  | 26.1453 | [12 empty] | VV | 2 | 2 | True | 0 | ROZPOCET
| VV |  | 2,35*(2,365+2,18+1,25+1,25)+2*0,4*2,0+2,1*(2*4,15+1,2+1,65)+2*0,4*2,0-(2,0*(2*0,8+0,9+0,95)+2*0,9*2,1) "M 1.33-34 |  | 32.4907 | [12 empty] | VV | 2 | 2 | True | 0 | ROZPOCET
| VV |  | 2,2*(2*3,555+3,75)+2,7*(2,1+2*0,9+1,3+1,4)-(2*2,0*0,8+2*0,98*1,46+7,35) "M 1.35-37 |  | 28.3004 | [12 empty] | VV | 2 | 2 | True | 0 | ROZPOCET
| VV |  | 1,56*(3,99+2*10,225+3,39+1,525+1,675+0,35)+2*(0,5*2,0+2*0,35*1,45+0,15*2,0/2)-(2,0*0,8+2*0,93*1,36+0,9*2,0+17,36) "M 1.38-39 |  | 29.9932 | [12 empty] | VV | 2 | 2 | True | 0 | ROZPOCET
| VV |  | 2,2*(3,0+2,26+1,8+0,5)+3,1*(3,1+3,85+1,7+1,35+1,3+0,9) "schodiště |  | 54.452 | [12 empty] | VV | 2 | 2 | True | 0 | ROZPOCET
| VV |  | Mezisoučet |  | 171.3816 | [12 empty] | VV | 2 | 3 | True | 0 | ROZPOCET
| VV |  | SO C M 0.39-41, 44 | [14 empty] | VV | 2 | 1 | True | 0 | ROZPOCET
| VV |  | 2,6*(2*(5,4+0,65)+1,16)+1,55*(5,64+5,76)+1,745*1,99+1,59*(4,545+1,68+1,03+2,02)+(3,07+2,91)*2,0+2,65*(2,655+2,5+5,4+5,3) "plochy stěn |  | 124.3415 | [12 empty] | VV | 2 | 2 | True | 0 | ROZPOCET
| VV |  | 0,5*(1,275+2*1,33)+0,4*2*2,1+2*0,3*(1,2+2*1,57)+2*0,2*(1,1+2*1,48) "ostění |  | 7.8755 | [12 empty] | VV | 2 | 2 | True | 0 | ROZPOCET
| VV |  | -(1,1*1,3+2*1,1*1,48+2*1,2*1,57+2,0*(2*0,7+3*0,8)+1,31*2,0+1,0*2,0) "otvory |  | -20.674 | [12 empty] | VV | 2 | 2 | True | 0 | ROZPOCET
| VV |  | Mezisoučet |  | 111.543 | [12 empty] | VV | 2 | 3 | True | 0 | ROZPOCET
| VV |  | Součet |  | 1875.2207 | [12 empty] | VV | 2 | 4 | True | 1 | ROZPOCET
163 | K | 612315418 | Oprava vápenné omítky vnitřních ploch hladké, tl. do 20 mm, s celoplošným přeštukováním, tl. štuku do 3 mm stěn, v rozsahu opravované plochy přes 30 do 50% | m2 | 433.359 |  | 0 | CS ÚRS 2025 01 |  | základní |  | 0 | 0.0313 | 13.5641 | 0 | 0 | 4 | K | 2 |  |  |  | ROZPOCET | 0 | 0 | 0 | 0 | 0 | 1 | 0 | 4 | 1487095975
| Online PSC |  | https://podminky.urs.cz/item/CS_URS_2025_01/612315418 | [14 empty] | Online PSC | 2
| VV |  | SO A | [14 empty] | VV | 2 | 1 | True | 0 | ROZPOCET
| VV |  | 1. PP | [14 empty] | VV | 2 | 1 | True | 0 | ROZPOCET
| VV |  | 2,6*2*(4,6+3,175+0,72)+2*0,5*2,0+1,4*2*2,85-(1,1*1,88+0,9*2,0+0,75*1,87) "A M 0.07 |  | 48.8835 | [12 empty] | VV | 2 | 2 | True | 0 | ROZPOCET
| VV |  | 2*(2,25*2,915+1,05*11,94)+2,61*1,13+3,142*1,2*1,2-2,0*0,8 "M 0.10 |  | 44.0653 | [12 empty] | VV | 2 | 2 | True | 0 | ROZPOCET
| VV |  | 2,0*(2*(3,095+3,59+1,03+6,045)+1,785+0,415+1,3+0,485-(2*1,3+1,4+2*0,8))+2*0,9*2,0 "M 0.11 |  | 55.41 | [12 empty] | VV | 2 | 2 | True | 0 | ROZPOCET
| VV |  | 3,55*(2*3,87+1,8)+(3,55-2,1)*(2*(1,635+1,78)+1,86+1,96)+4,0*(1,0+2*2,32+0,8+0,705+0,18+1,405+1,035+1,455)+0,705*1,0-2,0*0,7 "M 0.17, 0.20, 0.28 |  | 93.4945 | [12 empty] | VV | 2 | 2 | True | 0 | ROZPOCET
| VV |  | 4,0*(4,67+2*1,71)-2,0*0,6 "M 0.26 |  | 31.16 | [12 empty] | VV | 2 | 2 | True | 0 | ROZPOCET
| VV |  | 2,45*2*(6,9+11,8)+2,62*2*(0,7+1,1+0,9)+2*(1,1*2,76+0,25*2,755+0,99*3,37+2*(0,25*1,32+0,95*0,955))-(1,16*2,7+0,8*2,0+2*1,1*2,15+2*1,1*1,5) "M 0.34 |  | 112.0871 | [12 empty] | VV | 2 | 2 | True | 0 | ROZPOCET
| VV |  | Mezisoučet |  | 385.1004 | [12 empty] | VV | 2 | 3 | True | 0 | ROZPOCET
| VV |  | SO B | [14 empty] | VV | 2 | 1 | True | 0 | ROZPOCET
| VV |  | 1,17*(6,57+6,36+4,835+4,675+4,6+4,55+2,15+2,1+2*0,55-(2*1,0+1,74+1,5))+2*(0,55*2,13+0,5*1,65+0,5*2,63)-13,503 "M 1.41-43 |  | 30.209 | [12 empty] | VV | 2 | 2 | True | 0 | ROZPOCET
| VV |  | 2,5*(3,2+2,91+0,3+1,45)-0,8*2,0 "M 1.40 |  | 18.05 | [12 empty] | VV | 2 | 2 | True | 0 | ROZPOCET
| VV |  | Mezisoučet |  | 48.259 | [12 empty] | VV | 2 | 3 | True | 0 | ROZPOCET
| VV |  | Součet |  | 433.3594 | [12 empty] | VV | 2 | 4 | True | 1 | ROZPOCET
164 | K | 612335413 | Oprava cementové omítky vnitřních ploch hladké, tl. do 20 mm, stěn, v rozsahu opravované plochy přes 30 do 50% | m2 | 8.253 |  | 0 | CS ÚRS 2025 01 |  | základní |  | 0 | 0.03245 | 0.26781 | 0 | 0 | 4 | K | 2 |  |  |  | ROZPOCET | 0 | 0 | 0 | 0 | 0 | 1 | 0 | 4 | 2044170921
| Online PSC |  | https://podminky.urs.cz/item/CS_URS_2025_01/612335413 | [14 empty] | Online PSC | 2
| VV |  | 1,05*2*(1,87+2,06) "A M 0.07 stávající šachta vstupu CZT |  | 8.253 | [12 empty] | VV | 2 | 2 | True | 0 | ROZPOCET
165 | K | 615142002 | Pletivo vnitřních ploch v ploše nebo pruzích, na plném podkladu sklovláknité upevněné provizorním přichycením nosníků | m2 | 47.93 |  | 0 | CS ÚRS 2025 01 |  | základní |  | 0 | 0.00036 | 0.017255 | 0 | 0 | 4 | K | 2 |  |  |  | ROZPOCET | 0 | 0 | 0 | 0 | 0 | 1 | 0 | 4 | -437063877
| Online PSC |  | https://podminky.urs.cz/item/CS_URS_2025_01/615142002 | [14 empty] | Online PSC | 2
| VV |  | (33+12)*(1,4*2*0,2+0,9*0,06) "překlady N02-03 |  | 27.63 | [12 empty] | VV | 2 | 2 | True | 0 | ROZPOCET
| VV |  | 2*0,25*1,8+0,3*1,5 "M 0.24 překlad N04 |  | 1.35 | [12 empty] | VV | 2 | 2 | True | 0 | ROZPOCET
| VV |  | 0,9*(2,3+1,9)/2+0,25*(3,8+3,2) " překlady N11 |  | 3.64 | [12 empty] | VV | 2 | 2 | True | 0 | ROZPOCET
| VV |  | 2*0,2*(7*1,5+3*1,2+3*1,4+2,3+1,8+1,75)+0,06*(2*0,9+3*0,7)+0,115*(3*0,9+1,2)+0,07*(3*0,8+1,7) "překlady N14-19 |  | 10.6295 | [12 empty] | VV | 2 | 2 | True | 0 | ROZPOCET
| VV |  | 2*0,2*2,3+2*0,1*0,8 "SO C M 1.44 překlad N18 |  | 1.08 | [12 empty] | VV | 2 | 2 | True | 0 | ROZPOCET
| VV |  | 3*(2*0,2*1,3+0,1*(2*0,7+0,8)) "SO C 1. PP překlady N17 |  | 2.22 | [12 empty] | VV | 2 | 2 | True | 0 | ROZPOCET
| VV |  | 0,4*1,5+2*0,2*1,95 "SO A M 2.24 překlad N20 |  | 1.38 | [12 empty] | VV | 2 | 2 | True | 0 | ROZPOCET
166 | K | 617311121 | Omítka vápenná vnitřních ploch nanášená ručně jednovrstvá hladká, tloušťky do 10 mm uzavřených nebo omezených prostor světlíků nebo výtahových šachet | m2 | 27.028 |  | 0 | CS ÚRS 2025 01 |  | základní |  | 0 | 0.0147 | 0.39731 | 0 | 0 | 4 | K | 2 |  |  |  | ROZPOCET | 0 | 0 | 0 | 0 | 0 | 1 | 0 | 4 | -1671445412
| Online PSC |  | https://podminky.urs.cz/item/CS_URS_2025_01/617311121 | [14 empty] | Online PSC | 2
| VV |  | 5,5*2*(1,84+0,9)-1,245*2,5 "M 0.13 venkovní šachta výtahu do uhelny |  | 27.0275 | [12 empty] | VV | 2 | 2 | True | 0 | ROZPOCET
167 | K | 619991005 | Zakrytí vnitřních ploch před znečištěním PE fólií včetně pozdějšího odkrytí stěn nebo svislých ploch | m2 | 368.653 |  | 0 | CS ÚRS 2025 01 |  | základní |  | 0 | 9e-05 | 0.033179 | 6e-05 | 0.022119 | 4 | K | 2 |  |  |  | ROZPOCET | 0 | 0 | 0 | 0 | 0 | 1 | 0 | 4 | 276268258
| Online PSC |  | https://podminky.urs.cz/item/CS_URS_2025_01/619991005 | [14 empty] | Online PSC | 2
| VV |  | 368,653 "okna, vchodové dveře |  | 368.653 | [12 empty] | VV | 2 | 2 | True | 0 | ROZPOCET
168 | K | 619991011 | Zakrytí vnitřních ploch před znečištěním PE fólií včetně pozdějšího odkrytí samostatných konstrukcí a prvků | m2 | 37.2 |  | 0 | CS ÚRS 2025 01 |  | základní |  | 0 | 9e-05 | 0.003348 | 6e-05 | 0.002232 | 4 | K | 2 |  |  |  | ROZPOCET | 0 | 0 | 0 | 0 | 0 | 1 | 0 | 4 | -1424737347
| Online PSC |  | https://podminky.urs.cz/item/CS_URS_2025_01/619991011 | [14 empty] | Online PSC | 2
| VV |  | 2,0 "1. NP epitaf |  | 2 | [12 empty] | VV | 2 | 2 | True | 0 | ROZPOCET
| VV |  | 32,0*1,1 "zábradlí pavlače |  | 35.2 | [12 empty] | VV | 2 | 2 | True | 0 | ROZPOCET
169 | K | 619996117 | Ochrana stavebních konstrukcí a samostatných prvků včetně pozdějšího odstranění obedněním z OSB desek podlahy | m2 | 654.348 |  | 0 | CS ÚRS 2025 01 |  | základní |  | 0 | 0.02644 | 17.301 | 0.026 | 17.013 | 4 | K | 2 |  |  |  | ROZPOCET | 0 | 0 | 0 | 0 | 0 | 1 | 0 | 4 | 1512064661
| Online PSC |  | https://podminky.urs.cz/item/CS_URS_2025_01/619996117 | [14 empty] | Online PSC | 2
| VV |  | SO A | [14 empty] | VV | 2 | 1 | True | 0 | ROZPOCET
| VV |  | 1. NP | [14 empty] | VV | 2 | 1 | True | 0 | ROZPOCET
| VV |  | 126,4+20,6+18,4 "podlahy skladba P04 |  | 165.4 | [12 empty] | VV | 2 | 2 | True | 0 | ROZPOCET
| VV |  | 1,85*(2,44+2,075+2,29+2,74+4,69) "M 1.02 schodiště do 2. NP |  | 26.3347 | [12 empty] | VV | 2 | 2 | True | 0 | ROZPOCET
| VV |  | 1,4*(3,96+4,3+4,69)+3,2*1,4 "M 1.03 schodiště do 2. NP |  | 22.61 | [12 empty] | VV | 2 | 2 | True | 0 | ROZPOCET
| VV |  | 15*1,95*0,35 "M 1.13 kamenné parapety v ambitu M42 |  | 10.2375 | [12 empty] | VV | 2 | 2 | True | 0 | ROZPOCET
| VV |  | Mezisoučet |  | 224.5822 | [12 empty] | VV | 2 | 3 | True | 0 | ROZPOCET
| VV |  | 2. NP | [14 empty] | VV | 2 | 1 | True | 0 | ROZPOCET
| VV |  | 126,4+20,6+18,4 " podlahy skladba P04 |  | 165.4 | [12 empty] | VV | 2 | 2 | True | 0 | ROZPOCET
| VV |  | 2*1,4*3,4+0,4*1,2+1,4*(12,7-8,81) "M 2.01 schodiště do 3. NP |  | 15.446 | [12 empty] | VV | 2 | 2 | True | 0 | ROZPOCET
| VV |  | Mezisoučet |  | 180.846 | [12 empty] | VV | 2 | 3 | True | 0 | ROZPOCET
| VV |  | 3. NP | [14 empty] | VV | 2 | 1 | True | 0 | ROZPOCET
| VV |  | 192,9-57,9 "podlahy skladba P04 |  | 135 | [12 empty] | VV | 2 | 2 | True | 0 | ROZPOCET
| VV |  | Mezisoučet |  | 135 | [12 empty] | VV | 2 | 3 | True | 0 | ROZPOCET
| VV |  | SO B | [14 empty] | VV | 2 | 1 | True | 0 | ROZPOCET
| VV |  | 21,2+14,3+20,9+26,6 "podlahy skladba P04 |  | 83 | [12 empty] | VV | 2 | 2 | True | 0 | ROZPOCET
| VV |  | 30,92 "pavlač |  | 30.92 | [12 empty] | VV | 2 | 2 | True | 0 | ROZPOCET
| VV |  | Mezisoučet |  | 113.92 | [12 empty] | VV | 2 | 3 | True | 0 | ROZPOCET
| VV |  | Součet |  | 654.3483 | [12 empty] | VV | 2 | 4 | True | 1 | ROZPOCET
170 | K | 619996147 | Ochrana stavebních konstrukcí a samostatných prvků včetně pozdějšího odstranění geotextilií zakrytím podlahy | m2 | 654.348 |  | 0 | CS ÚRS 2025 01 |  | základní |  | 0 | 0.00055 | 0.35989 | 0.0006 | 0.39261 | 4 | K | 2 |  |  |  | ROZPOCET | 0 | 0 | 0 | 0 | 0 | 1 | 0 | 4 | -941819260
| Online PSC |  | https://podminky.urs.cz/item/CS_URS_2025_01/619996147 | [14 empty] | Online PSC | 2
| VV |  | 654,348 "viz ochrana OSB |  | 654.348 | [12 empty] | VV | 2 | 2 | True | 0 | ROZPOCET
171 | K | 622135001 | Vyrovnání nerovností podkladu vnějších omítaných ploch maltou, tl. do 10 mm vápenocementovou stěn | m2 | 45.587 |  | 0 | CS ÚRS 2025 01 |  | základní |  | 0 | 0.02048 | 0.93362 | 0 | 0 | 4 | K | 2 |  |  |  | ROZPOCET | 0 | 0 | 0 | 0 | 0 | 1 | 0 | 4 | 1370920013
| Online PSC |  | https://podminky.urs.cz/item/CS_URS_2025_01/622135001 | [14 empty] | Online PSC | 2
| VV |  | 45,587 "vnější schodiště staré zdivo |  | 45.587 | [12 empty] | VV | 2 | 2 | True | 0 | ROZPOCET
172 | K | 622135091 | Vyrovnání nerovností podkladu vnějších omítaných ploch tmelem, tl. do 2 mm Příplatek k ceně za každých dalších 5 mm tloušťky podkladní vrstvy přes 10 mm maltou vápenocementovou stěn | m2 | 91.174 |  | 0 | CS ÚRS 2025 01 |  | základní |  | 0 | 0.0079 | 0.72027 | 0 | 0 | 4 | K | 2 |  |  |  | ROZPOCET | 0 | 0 | 0 | 0 | 0 | 1 | 0 | 4 | 1453683185
| Online PSC |  | https://podminky.urs.cz/item/CS_URS_2025_01/622135091 | [14 empty] | Online PSC | 2
| VV |  | 2*45,587 "vnější schodiště staré zdivo |  | 91.174 | [12 empty] | VV | 2 | 2 | True | 0 | ROZPOCET
173 | K | 622311141 | Omítka vápenná vnějších ploch nanášená ručně dvouvrstvá, tloušťky jádrové omítky do 15 mm a tloušťky štuku do 3 mm štuková stěn | m2 | 6.882 |  | 0 | CS ÚRS 2025 01 |  | základní |  | 0 | 0.025 | 0.17205 | 0 | 0 | 4 | K | 2 |  |  |  | ROZPOCET | 0 | 0 | 0 | 0 | 0 | 1 | 0 | 4 | -461461596
| Online PSC |  | https://podminky.urs.cz/item/CS_URS_2025_01/622311141 | [14 empty] | Online PSC | 2
| VV |  | 2,0*(1,0+2,385-0,695)+1,05*1,43 "světlík |  | 6.8815 | [12 empty] | VV | 2 | 2 | True | 0 | ROZPOCET
174 | K | 622321141 | Omítka vápenocementová vnějších ploch nanášená ručně dvouvrstvá, tloušťky jádrové omítky do 15 mm a tloušťky štuku do 3 mm štuková stěn | m2 | 134.346 |  | 0 | CS ÚRS 2025 01 |  | základní |  | 0 | 0.02636 | 3.5414 | 0 | 0 | 4 | K | 2 |  |  |  | ROZPOCET | 0 | 0 | 0 | 0 | 0 | 1 | 0 | 4 | -1709633965
| Online PSC |  | https://podminky.urs.cz/item/CS_URS_2025_01/622321141 | [14 empty] | Online PSC | 2
| VV |  | venkovní schodiště | [14 empty] | VV | 2 | 1 | True | 0 | ROZPOCET
| VV |  | 4,285*(1,385+1,022+0,15+0,79+4,8+2,765+1,49)+2*(3,85*(1,625+4,285)/2+1,4*1,47+(2,2+0,34)*1,525) "nové zdivo |  | 87.7591 | [12 empty] | VV | 2 | 2 | True | 0 | ROZPOCET
| VV |  | 4,285*(0,6+1,42+1,82+1,345+2,2+1,74+0,25+1,24+1,17)+2*0,36*2,3-(1,2*2,3+1,17*2,4) "staré zdivo |  | 46.5867 | [12 empty] | VV | 2 | 2 | True | 0 | ROZPOCET
175 | K | 622325257 | Oprava vápenné omítky s celoplošným přeštukováním vnějších ploch stupně členitosti 1, v rozsahu opravované plochy přes 50 do 65% | m2 | 134.282 |  | 0 | CS ÚRS 2025 01 |  | základní |  | 0 | 0.03507 | 4.7093 | 0 | 0 | 4 | K | 2 |  |  |  | ROZPOCET | 0 | 0 | 0 | 0 | 0 | 1 | 0 | 4 | 452067367
| Online PSC |  | https://podminky.urs.cz/item/CS_URS_2025_01/622325257 | [14 empty] | Online PSC | 2
| VV |  | 8,57*(2,385+2,6+2*5,72)+2*(2,6*0,95+2,51*1,9)-(2,385*2,0+2*1,0*2,0+2*1,0*2,07+1,005*1,43+2*1,1*1,9+1,18*2,06) "SVĚTLÍK |  | 134.2823 | [12 empty] | VV | 2 | 2 | True | 0 | ROZPOCET
176 | K | 623645001 | Kamenické opracování pemrlováním povrchu pohledového betonu nebo tvrdého kamene pilířů nebo sloupů | m2 | 232.55 |  | 0 | CS ÚRS 2025 01 |  | základní |  | 0 | 0 | 0 | 0.025 | 5.8137 | 4 | K | 2 |  |  |  | ROZPOCET | 0 | 0 | 0 | 0 | 0 | 1 | 0 | 4 | -746879320
| Online PSC |  | https://podminky.urs.cz/item/CS_URS_2025_01/623645001 | [14 empty] | Online PSC | 2
| VV |  | SO A | [14 empty] | VV | 2 | 1 | True | 0 | ROZPOCET
| VV |  | 1. PP | [14 empty] | VV | 2 | 1 | True | 0 | ROZPOCET
| VV |  | 2*(2*(0,25*(1,6+1,88)+0,09*(1,1+1,88))+3*(0,25*(1,62+1,35)+0,09*(1,12+1,35))+0,25*(2,675/2+1,5*2,0)+2*0,12*(1,0+2,0)) "ostění oken M12, M14-15, |  | 13.9504 | [12 empty] | VV | 2 | 2 | True | 0 | ROZPOCET
| VV |  | 0,25*(2,0+2*2,86)+0,15*2*(1,5+2,86)+2*(0,25*(2,8+1,88)+2*0,15*(1,1+1,88))+0,1*1,88 "ostění okna a dveří M10-11 |  | 7.554 | [12 empty] | VV | 2 | 2 | True | 0 | ROZPOCET
| VV |  | 3*(2*0,2*4*0,6+3,14*0,5*2,05) "M 0.34 sloupy |  | 12.5355 | [12 empty] | VV | 2 | 2 | True | 0 | ROZPOCET
| VV |  | 3*2,65*(0,153+0,3) "M 0.14 schodišťové stupně |  | 3.6014 | [12 empty] | VV | 2 | 2 | True | 0 | ROZPOCET
| VV |  | Mezisoučet |  | 37.6412 | [12 empty] | VV | 2 | 3 | True | 0 | ROZPOCET
| VV |  | 1. NP | [14 empty] | VV | 2 | 1 | True | 0 | ROZPOCET
| VV |  | 0,25*2*(2*(2,75+1,75))+2*0,15*1,75+0,25*2*7*(1,55+1,75)+1,0*1,5+0,5*0,5*3,14/2-(0,6*1,25+0,3*0,3*3,14/2)+1,25*3,14*1,0/2+4*3,14*0,5*0,5/4 "M16-18 |  | 20.3237 | [12 empty] | VV | 2 | 2 | True | 0 | ROZPOCET
| VV |  | 0,25*2*(3*(1,5+1,95)+1,5*1,72+3,1+1,5*1,55+3,24)+0,2*2*(2*1,22+2,14+0,96+2*1,05+2,14+1,1) "M24-26 |  | 15.1495 | [12 empty] | VV | 2 | 2 | True | 0 | ROZPOCET
| VV |  | 0,25*(2*(1,5*+1,5+2,0)+2*2,59+1,19)+0,2*(2*2,09+1,19)+0,3*1,19+15*0,4+0,3*40,25 "M35, 39, 42, 47 |  | 23.2235 | [12 empty] | VV | 2 | 2 | True | 0 | ROZPOCET
| VV |  | 4*(0,12*2*1,185+0,2*0,98) "ostění přikládacích otvorů M40 |  | 1.9216 | [12 empty] | VV | 2 | 2 | True | 0 | ROZPOCET
| VV |  | 2,31*(0,45+2*0,05)+2,51*(0,705+2*0,05)+0,25*2*(2,59+2,07)+0,09*2,07) "světlík stříška rampochu M41 + ostění M48 | [14 empty] | VV | 2 | 1 | True | 0 | ROZPOCET
| VV |  | Mezisoučet |  | 60.6183 | [12 empty] | VV | 2 | 3 | True | 0 | ROZPOCET
| VV |  | 2. NP | [14 empty] | VV | 2 | 1 | True | 0 | ROZPOCET
| VV |  | 0,25*2*(2*(2,75+1,88)+7*(1,55+1,75)+1,58+1,75+3,3+1,5+2*(1,6+1,9)+1,53+1,55+1,6+1,95+1,65+1,5+3*(1,5+2,0)) "ostění oken M19-21, M28, M30-34, M36 |  | 33.885 | [12 empty] | VV | 2 | 2 | True | 0 | ROZPOCET
| VV |  | 0,25*2*(5*(1,67+1,94)+3*(1,85+1,5)+4*(1,87+2,4)+1,87+2,4+2*(1,5+1,95))+0,1*2*(1,37+2,4) "ostění oken M27, 29, 37-38 |  | 28.929 | [12 empty] | VV | 2 | 2 | True | 0 | ROZPOCET
| VV |  | 7*(0,12*2*1,185+0,2*0,98) "ostění přikládacích otvorů M40 |  | 3.3628 | [12 empty] | VV | 2 | 2 | True | 0 | ROZPOCET
| VV |  | 2,31*(0,45+2*0,05)+2,51*(0,705+2*0,05) "světlík stříška rampochu M41 |  | 3.291 | [12 empty] | VV | 2 | 2 | True | 0 | ROZPOCET
| VV |  | Mezisoučet |  | 69.4678 | [12 empty] | VV | 2 | 3 | True | 0 | ROZPOCET
| VV |  | 3. NP | [14 empty] | VV | 2 | 1 | True | 0 | ROZPOCET
| VV |  | 0,25*2*(2*(2,75+1,54)+8*(1,55+1,54)) "ostění oken M22+23 |  | 16.65 | [12 empty] | VV | 2 | 2 | True | 0 | ROZPOCET
| VV |  | 7*(0,12*2*1,125+0,2*0,98) "ostění přikládacích otvorů M40 |  | 3.262 | [12 empty] | VV | 2 | 2 | True | 0 | ROZPOCET
| VV |  | Mezisoučet |  | 19.912 | [12 empty] | VV | 2 | 3 | True | 0 | ROZPOCET
| VV |  | SO B | [14 empty] | VV | 2 | 1 | True | 0 | ROZPOCET
| VV |  | 0,25*2*(6*(1,48+1,46)+1,43+1,36+1,45/2+2,0+1,5/2+2,0)+0,2*(0,95+2*2,0) "1. NP |  | 13.9425 | [12 empty] | VV | 2 | 2 | True | 0 | ROZPOCET
| VV |  | 2*(2*0,25+0,245+0,27) "nákolky M4 |  | 2.03 | [12 empty] | VV | 2 | 2 | True | 0 | ROZPOCET
| VV |  | 0,25*(1,4+2*2,0) "M 1.32/33 ostění zazděných dveří |  | 1.35 | [12 empty] | VV | 2 | 2 | True | 0 | ROZPOCET
| VV |  | 0,25*(8*2*(1,5+1,4)+4*(1,4+2*1,9))+4*0,2*(0,9+2*1,85) "2. NP |  | 20.48 | [12 empty] | VV | 2 | 2 | True | 0 | ROZPOCET
| VV |  | Mezisoučet |  | 37.8025 | [12 empty] | VV | 2 | 3 | True | 0 | ROZPOCET
| VV |  | SO C | [14 empty] | VV | 2 | 1 | True | 0 | ROZPOCET
| VV |  | 0,3*1,2+0,3*(2*2,2+1,2)+0,2*(2*1,78+1,2+0,18) "M 0.41 M2, 0.44 M1 |  | 3.028 | [12 empty] | VV | 2 | 2 | True | 0 | ROZPOCET
| VV |  | 0,25*3*2*(1,46+1,26) "M 1.48 M3 |  | 4.08 | [12 empty] | VV | 2 | 2 | True | 0 | ROZPOCET
| VV |  | Mezisoučet |  | 7.108 | [12 empty] | VV | 2 | 3 | True | 0 | ROZPOCET
| VV |  | Součet |  | 232.5498 | [12 empty] | VV | 2 | 4 | True | 1 | ROZPOCET
177 | K | 629135099R | Ukončovací vrstva koruny příčky š do 150 mm - štuková | m | 54.44 |  | 0 |  |  | základní |  | 0 | 0.010673 | 0.58104 | 0 | 0 | 4 | K | 2 |  |  |  | ROZPOCET | 0 | 0 | 0 | 0 | 0 | 1 | 0 | 4 | 1281769746
| VV |  | 2*(0,15+1,93+0,65)+0,45+1,53+1,37+4*3,195+1,745+2,2+0,9+0,98 "M 1.08, 1.21-25 příčky do v 2400mm |  | 27.415 | [12 empty] | VV | 2 | 2 | True | 0 | ROZPOCET
| VV |  | 2,4*1,0 "M 2.31 příčka pro instalace |  | 2.4 | [12 empty] | VV | 2 | 2 | True | 0 | ROZPOCET
| VV |  | 3,42+3,225+3,46+1,7+1,9+1,15+1,425+2*1,78+1,535+1,65+1,6 "M 2.20, 2.29-34 |  | 24.625 | [12 empty] | VV | 2 | 2 | True | 0 | ROZPOCET
178 | K | 629135102 | Vyrovnávací vrstva z cementové malty pod klempířskými prvky šířky přes 150 do 300 mm | m | 5.1 |  | 0 | CS ÚRS 2025 01 |  | základní |  | 0 | 0.02065 | 0.10532 | 0 | 0 | 4 | K | 2 |  |  |  | ROZPOCET | 0 | 0 | 0 | 0 | 0 | 1 | 0 | 4 | -1736748567
| Online PSC |  | https://podminky.urs.cz/item/CS_URS_2025_01/629135102 | [14 empty] | Online PSC | 2
| VV |  | 3*1,7 "M 1.13 pod parapety T118 |  | 5.1 | [12 empty] | VV | 2 | 2 | True | 0 | ROZPOCET
179 | K | 629991011 | Zakrytí vnějších ploch před znečištěním včetně pozdějšího odkrytí výplní otvorů a svislých ploch fólií přilepenou lepící páskou | m2 | 562.478 |  | 0 | CS ÚRS 2025 01 |  | základní |  | 0 | 2e-05 | 0.01125 | 1e-05 | 0.0056248 | 4 | K | 2 |  |  |  | ROZPOCET | 0 | 0 | 0 | 0 | 0 | 1 | 0 | 4 | -1758599835
| Online PSC |  | https://podminky.urs.cz/item/CS_URS_2025_01/629991011 | [14 empty] | Online PSC | 2
| VV |  | 2,0+15,09/2+2*0,5*0,5+2*0,3*0,3*3,142+0,6*0,6+2*0,8*0,8+(9*0,6*0,8+3*0,6*1,0+6*0,86*1,16+0,83*1,03+3*0,97*0,73+3*0,5*0,7)/2+1,02*1,1 "okna |  | 21.44 | [12 empty] | VV | 2 | 2 | True | 0 | ROZPOCET
| VV |  | (92,524-1,02*11,1+11,971+370,154+136,06+3,645)/2 "okna |  | 301.516 | [12 empty] | VV | 2 | 2 | True | 0 | ROZPOCET
| VV |  | 1,52*2,72+1,19*2,09+1,0*2,0+1,5*2,88+1,1*2,15+1,2*1,96+1,22*2,09+0,95*2,0+0,91*1,87+0,89*1,84+0,98*2,6+5*0,9*2,6+(0,8+0,7+0,8)*1,97+0,7*2,1 "dveře |  | 45.6966 | [12 empty] | VV | 2 | 2 | True | 0 | ROZPOCET
| VV |  | 15,725+3,6+56,673+10,428+14,65+9,258+11,25+14,25+40,195+16,421+1,375 "kamenné prvky na fasádě |  | 193.825 | [12 empty] | VV | 2 | 2 | True | 0 | ROZPOCET
180 | K | 629995219 | Očištění vnějších ploch tryskáním křemičitým pískem nesušeným ( metodou torbo tryskání), povrchu betonového | m2 | 21.863 |  | 0 | CS ÚRS 2025 01 |  | základní |  | 0 | 0.00506 | 0.11063 | 0.005 | 0.10931 | 4 | K | 2 |  |  |  | ROZPOCET | 0 | 0 | 0 | 0 | 0 | 1 | 0 | 4 | -1476780308
| Online PSC |  | https://podminky.urs.cz/item/CS_URS_2025_01/629995219 | [14 empty] | Online PSC | 2
| VV |  | 13,175+1,25*(3,65+3,3) "SO B schodiště |  | 21.8625 | [12 empty] | VV | 2 | 2 | True | 0 | ROZPOCET
181 | K | 631311114 | Mazanina z betonu prostého bez zvýšených nároků na prostředí tl. přes 50 do 80 mm tř. C 16/20 | m3 | 2.059 |  | 0 | CS ÚRS 2025 01 |  | základní |  | 0 | 2.301 | 4.7378 | 0 | 0 | 4 | K | 2 |  |  |  | ROZPOCET | 0 | 0 | 0 | 0 | 0 | 1 | 0 | 4 | 1095821660
| Online PSC |  | https://podminky.urs.cz/item/CS_URS_2025_01/631311114 | [14 empty] | Online PSC | 2
| VV |  | 0,05*(23,405+11,47) "venkovní schodiště podkladní beton v základ. pasech |  | 1.7437 | [12 empty] | VV | 2 | 2 | True | 0 | ROZPOCET
| VV |  | 0,05*(0,36+0,25+1,94+0,255)*(2*0,25+1,75) "M 0.22 základ pro výtah podkladní beton |  | 0.31556 | [12 empty] | VV | 2 | 2 | True | 0 | ROZPOCET
182 | K | 631311115 | Mazanina z betonu prostého bez zvýšených nároků na prostředí tl. přes 50 do 80 mm tř. C 20/25 | m3 | 8.187 |  | 0 | CS ÚRS 2025 01 |  | základní |  | 0 | 2.5019 | 20.4828 | 0 | 0 | 4 | K | 2 |  |  |  | ROZPOCET | 0 | 0 | 0 | 0 | 0 | 1 | 0 | 4 | 2041269305
| Online PSC |  | https://podminky.urs.cz/item/CS_URS_2025_01/631311115 | [14 empty] | Online PSC | 2
| VV |  | 0,07*2,61*11,94 "M 0.10 pod cihelnou dlažbu |  | 2.1814 | [12 empty] | VV | 2 | 2 | True | 0 | ROZPOCET
| VV |  | 0,07*74,4 "M 0.13 |  | 5.208 | [12 empty] | VV | 2 | 2 | True | 0 | ROZPOCET
| VV |  | 0,07*11,4 "SO B M 2.45 |  | 0.798 | [12 empty] | VV | 2 | 2 | True | 0 | ROZPOCET
183 | K | 631311116 | Mazanina z betonu prostého bez zvýšených nároků na prostředí tl. přes 50 do 80 mm tř. C 25/30 | m3 | 51.657 |  | 0 | CS ÚRS 2025 01 |  | základní |  | 0 | 2.5019 | 129.2391 | 0 | 0 | 4 | K | 2 |  |  |  | ROZPOCET | 0 | 0 | 0 | 0 | 0 | 1 | 0 | 4 | -1456017433
| Online PSC |  | https://podminky.urs.cz/item/CS_URS_2025_01/631311116 | [14 empty] | Online PSC | 2
| VV |  | ((93,282+1,166+1,036)/0,2+2,953/0,1)*0,07 "A 1. PP podlahy P02 |  | 35.4865 | [12 empty] | VV | 2 | 2 | True | 0 | ROZPOCET
| VV |  | 0,07*1,5*9,92 "M 0.27 nový strop |  | 1.0416 | [12 empty] | VV | 2 | 2 | True | 0 | ROZPOCET
| VV |  | 0,07*152,39 "SO B 1. NP |  | 10.6673 | [12 empty] | VV | 2 | 2 | True | 0 | ROZPOCET
| VV |  | 0,07*63,73 "SO C 1. PP |  | 4.4611 | [12 empty] | VV | 2 | 2 | True | 0 | ROZPOCET
184 | K | 631311121 | Doplnění dosavadních mazanin prostým betonem s dodáním hmot, bez potěru, plochy jednotlivě do 1 m2 a tl. do 80 mm | m3 | 0.147 |  | 0 | CS ÚRS 2025 01 |  | základní |  | 0 | 2.5019 | 0.36777 | 0 | 0 | 4 | K | 2 |  |  |  | ROZPOCET | 0 | 0 | 0 | 0 | 0 | 1 | 0 | 4 | -1182574223
| Online PSC |  | https://podminky.urs.cz/item/CS_URS_2025_01/631311121 | [14 empty] | Online PSC | 2
| VV |  | (0,055+0,06)*1,0 "M 0.29 doplnění v sondě u jeviště |  | 0.115 | [12 empty] | VV | 2 | 2 | True | 0 | ROZPOCET
| VV |  | 0,05*0,8*0,8 "schodiště z ul. Kamenné - čisticí rohož |  | 0.032 | [12 empty] | VV | 2 | 2 | True | 0 | ROZPOCET
185 | K | 631311125 | Mazanina z betonu prostého bez zvýšených nároků na prostředí tl. přes 80 do 120 mm tř. C 20/25 | m3 | 4.086 |  | 0 | CS ÚRS 2025 01 |  | základní |  | 0 | 2.5019 | 10.2226 | 0 | 0 | 4 | K | 2 |  |  |  | ROZPOCET | 0 | 0 | 0 | 0 | 0 | 1 | 0 | 4 | 1274373351
| Online PSC |  | https://podminky.urs.cz/item/CS_URS_2025_01/631311125 | [14 empty] | Online PSC | 2
| VV |  | 0,1*11,8 "M 0.23 |  | 1.18 | [12 empty] | VV | 2 | 2 | True | 0 | ROZPOCET
| VV |  | 0,1*(23,73+1,856*2,87) "SO C 2. PP místnosti |  | 2.9057 | [12 empty] | VV | 2 | 2 | True | 0 | ROZPOCET
186 | K | 631311136 | Mazanina z betonu prostého bez zvýšených nároků na prostředí tl. přes 120 do 240 mm tř. C 25/30 | m3 | 0.679 |  | 0 | CS ÚRS 2025 01 |  | základní |  | 0 | 2.5019 | 1.6988 | 0 | 0 | 4 | K | 2 |  |  |  | ROZPOCET | 0 | 0 | 0 | 0 | 0 | 1 | 0 | 4 | 877730627
| Online PSC |  | https://podminky.urs.cz/item/CS_URS_2025_01/631311136 | [14 empty] | Online PSC | 2
| VV |  | 0,2*1,94*1,75 "M 0.22 pod výtah |  | 0.679 | [12 empty] | VV | 2 | 2 | True | 0 | ROZPOCET
187 | K | 631312121 | Doplnění dosavadních mazanin prostým betonem s dodáním hmot, bez potěru, plochy jednotlivě přes 1 m2 do 4 m2 a tl. do 80 mm | m3 | 0.211 |  | 0 | CS ÚRS 2025 01 |  | základní |  | 0 | 2.5019 | 0.52789 | 0 | 0 | 4 | K | 2 |  |  |  | ROZPOCET | 0 | 0 | 0 | 0 | 0 | 1 | 0 | 4 | -1781881113
| Online PSC |  | https://podminky.urs.cz/item/CS_URS_2025_01/631312121 | [14 empty] | Online PSC | 2
| VV |  | 0,07*(1,53*(1,415+1,7)/2+0,7*0,9) "SO B M 2.46 zvýšená podlaha |  | 0.21091 | [12 empty] | VV | 2 | 2 | True | 0 | ROZPOCET
188 | K | 631312131 | Doplnění dosavadních mazanin prostým betonem s dodáním hmot, bez potěru, plochy jednotlivě přes 1 m2 do 4 m2 a tl. přes 80 mm | m3 | 4.972 |  | 0 | CS ÚRS 2025 01 |  | základní |  | 0 | 2.5019 | 12.4393 | 0 | 0 | 4 | K | 2 |  |  |  | ROZPOCET | 0 | 0 | 0 | 0 | 0 | 1 | 0 | 4 | 523035899
| Online PSC |  | https://podminky.urs.cz/item/CS_URS_2025_01/631312131 | [14 empty] | Online PSC | 2
| VV |  | 0,1*1,17*1,77 "M 0.13 průchod |  | 0.20709 | [12 empty] | VV | 2 | 2 | True | 0 | ROZPOCET
| VV |  | 0,15*(4,7*1,5+4,4*1,5+4,3+1,5) "A bouraný komín od KGJ podlahy nad doplněnou klenbou |  | 2.9175 | [12 empty] | VV | 2 | 2 | True | 0 | ROZPOCET
| VV |  | 0,2*4,2*0,9 "M 0.13 sokl pod boiler |  | 0.756 | [12 empty] | VV | 2 | 2 | True | 0 | ROZPOCET
| VV |  | 0,2*1,42*1,6 "1. PP zrušený sklep schody |  | 0.4544 | [12 empty] | VV | 2 | 2 | True | 0 | ROZPOCET
| VV |  | 0,4*0,8*(2,1+1,75)/2+0,25*0,1*2,8*0,3 "rajský dvůr schody do objektu |  | 0.637 | [12 empty] | VV | 2 | 2 | True | 0 | ROZPOCET
189 | K | 631319171 | Příplatek k cenám mazanin za stržení povrchu spodní vrstvy mazaniny latí před vložením výztuže nebo pletiva pro tl. obou vrstev mazaniny přes 50 do 80 mm | m3 | 60.202 |  | 0 | CS ÚRS 2025 01 |  | základní |  | 0 | 0 | 0 | 0 | 0 | 4 | K | 2 |  |  |  | ROZPOCET | 0 | 0 | 0 | 0 | 0 | 1 | 0 | 4 | 1386947992
| Online PSC |  | https://podminky.urs.cz/item/CS_URS_2025_01/631319171 | [14 empty] | Online PSC | 2
| VV |  | 8,187+51,657+0,147+0,211 |  | 60.202 | [12 empty] | VV | 2 | 2 | True | 0 | ROZPOCET
190 | K | 631319173 | Příplatek k cenám mazanin za stržení povrchu spodní vrstvy mazaniny latí před vložením výztuže nebo pletiva pro tl. obou vrstev mazaniny přes 80 do 120 mm | m3 | 7.21 |  | 0 | CS ÚRS 2025 01 |  | základní |  | 0 | 0 | 0 | 0 | 0 | 4 | K | 2 |  |  |  | ROZPOCET | 0 | 0 | 0 | 0 | 0 | 1 | 0 | 4 | -549470297
| Online PSC |  | https://podminky.urs.cz/item/CS_URS_2025_01/631319173 | [14 empty] | Online PSC | 2
| VV |  | 0,1*1,17*1,77 "M 0.13 průchod |  | 0.20709 | [12 empty] | VV | 2 | 2 | True | 0 | ROZPOCET
| VV |  | 0,15*(4,7*1,5+4,4*1,5+4,3+1,5) "A bouraný komín od KGJ podlahy nad doplněnou klenbou |  | 2.9175 | [12 empty] | VV | 2 | 2 | True | 0 | ROZPOCET
| VV |  | 0,1*(23,73+1,856*2,87) "SO C 2. PP místnosti |  | 2.9057 | [12 empty] | VV | 2 | 2 | True | 0 | ROZPOCET
| VV |  | 0,1*11,8 "M 0.23 |  | 1.18 | [12 empty] | VV | 2 | 2 | True | 0 | ROZPOCET
191 | K | 631319175 | Příplatek k cenám mazanin za stržení povrchu spodní vrstvy mazaniny latí před vložením výztuže nebo pletiva pro tl. obou vrstev mazaniny přes 120 do 240 mm | m3 | 4.765 |  | 0 | CS ÚRS 2025 01 |  | základní |  | 0 | 0 | 0 | 0 | 0 | 4 | K | 2 |  |  |  | ROZPOCET | 0 | 0 | 0 | 0 | 0 | 1 | 0 | 4 | -1057008631
| Online PSC |  | https://podminky.urs.cz/item/CS_URS_2025_01/631319175 | [14 empty] | Online PSC | 2
| VV |  | 2,918 "A bouraný komín od KGJ podlahy nad doplněnou klenbou |  | 2.918 | [12 empty] | VV | 2 | 2 | True | 0 | ROZPOCET
| VV |  | 0,2*4,2*0,9 "M 0.13 sokl pod boiler |  | 0.756 | [12 empty] | VV | 2 | 2 | True | 0 | ROZPOCET
| VV |  | 0,2*1,42*1,6 "1. PP zrušený sklep schody |  | 0.4544 | [12 empty] | VV | 2 | 2 | True | 0 | ROZPOCET
| VV |  | 0,4*0,8*(2,1+1,75)/2+0,25*0,1*2,8*0,3 "rajský dvůr schody do objektu |  | 0.637 | [12 empty] | VV | 2 | 2 | True | 0 | ROZPOCET
192 | K | 631351101 | Bednění v podlahách rýh a hran zřízení | m2 | 0.999 |  | 0 | CS ÚRS 2025 01 |  | základní |  | 0 | 0.01607 | 0.016054 | 0 | 0 | 4 | K | 2 |  |  |  | ROZPOCET | 0 | 0 | 0 | 0 | 0 | 1 | 0 | 4 | -53091360
| Online PSC |  | https://podminky.urs.cz/item/CS_URS_2025_01/631351101 | [14 empty] | Online PSC | 2
| VV |  | 0,08*(4,605+1,96) "M 1.27 doplnění na odskočeném zdivu |  | 0.5252 | [12 empty] | VV | 2 | 2 | True | 0 | ROZPOCET
| VV |  | 2*0,1*1,17 "M 0.13 průchod |  | 0.234 | [12 empty] | VV | 2 | 2 | True | 0 | ROZPOCET
| VV |  | 0,1*4*0,6 "SO C 2. PP drenážní šachta |  | 0.24 | [12 empty] | VV | 2 | 2 | True | 0 | ROZPOCET
193 | K | 631351102 | Bednění v podlahách rýh a hran odstranění | m2 | 0.999 |  | 0 | CS ÚRS 2025 01 |  | základní |  | 0 | 0 | 0 | 0 | 0 | 4 | K | 2 |  |  |  | ROZPOCET | 0 | 0 | 0 | 0 | 0 | 1 | 0 | 4 | -558525322
| Online PSC |  | https://podminky.urs.cz/item/CS_URS_2025_01/631351102 | [14 empty] | Online PSC | 2
194 | K | 631362021-1 | Výztuž mazanin ze svařovaných sítí z drátů typu KARI Q188 6/150/150 | t | 2.599 |  | 0 |  |  | základní |  | 0 | 1.1536 | 2.9983 | 0 | 0 | 4 | K | 2 |  |  |  | ROZPOCET | 0 | 0 | 0 | 0 | 0 | 1 | 0 | 4 | -992382687
| VV |  | 35,487/0,07*0,00303 "A 1. PP podlahy P02 Q188 6/150/150 |  | 1.5361 | [12 empty] | VV | 2 | 2 | True | 0 | ROZPOCET
| VV |  | 74,4*0,00303 "M 0.13 |  | 0.22543 | [12 empty] | VV | 2 | 2 | True | 0 | ROZPOCET
| VV |  | 2,918/0,15*0,00303 "A bouraný komín od KGJ podlahy nad doplněnou klenbou |  | 0.058944 | [12 empty] | VV | 2 | 2 | True | 0 | ROZPOCET
| VV |  | 0,00303*11,8 "M 0.23 |  | 0.035754 | [12 empty] | VV | 2 | 2 | True | 0 | ROZPOCET
| VV |  | 0,00303*152,39 "SO B 1. NP |  | 0.46174 | [12 empty] | VV | 2 | 2 | True | 0 | ROZPOCET
| VV |  | 0,00303*63,73 "SO C 1. PP |  | 0.1931 | [12 empty] | VV | 2 | 2 | True | 0 | ROZPOCET
| VV |  | 0,00303*(23,73+1,856*2,87) "SO C 2. PP místnosti |  | 0.088042 | [12 empty] | VV | 2 | 2 | True | 0 | ROZPOCET
195 | K | 631362021-2 | Výztuž mazanin ze svařovaných sítí z drátů typu KARI KA17 4/150/150 | t | 0.084 |  | 0 |  |  | základní |  | 0 | 1.1539 | 0.096931 | 0 | 0 | 4 | K | 2 |  |  |  | ROZPOCET | 0 | 0 | 0 | 0 | 0 | 1 | 0 | 4 | -1330476142
| VV |  | 0,00135*2,61*11,94 "M 0.10 pod cihelnou dlažbu |  | 0.042071 | [12 empty] | VV | 2 | 2 | True | 0 | ROZPOCET
| VV |  | 0,00135*1,17*1,77 "M 0.13 průchod |  | 0.0027957 | [12 empty] | VV | 2 | 2 | True | 0 | ROZPOCET
| VV |  | 0,00135*1,5*9,92 "M 0.27 nový strop |  | 0.020088 | [12 empty] | VV | 2 | 2 | True | 0 | ROZPOCET
| VV |  | 0,00135*11,4 "SO B M 2.45 |  | 0.01539 | [12 empty] | VV | 2 | 2 | True | 0 | ROZPOCET
| VV |  | 0,00135*(1,53*(1,415+1,7)/2+0,7*0,9) "SO B M 2.46 zvýšená podlaha |  | 0.0040675 | [12 empty] | VV | 2 | 2 | True | 0 | ROZPOCET
196 | K | 632450122 | Potěr cementový vyrovnávací ze suchých směsí v pásu o průměrné (střední) tl. přes 20 do 30 mm | m2 | 29.057 |  | 0 | CS ÚRS 2025 01 |  | základní |  | 0 | 0.063 | 1.8306 | 0 | 0 | 4 | K | 2 |  |  |  | ROZPOCET | 0 | 0 | 0 | 0 | 0 | 1 | 0 | 4 | -1547054603
| Online PSC |  | https://podminky.urs.cz/item/CS_URS_2025_01/632450122 | [14 empty] | Online PSC | 2
| VV |  | 23,73+1,856*2,87 "SO C 2. PP místnosti |  | 29.0567 | [12 empty] | VV | 2 | 2 | True | 0 | ROZPOCET
197 | K | 632450124 | Potěr cementový vyrovnávací ze suchých směsí v pásu o průměrné (střední) tl. přes 40 do 50 mm | m2 | 6.255 |  | 0 | CS ÚRS 2025 01 |  | základní |  | 0 | 0.105 | 0.65677 | 0 | 0 | 4 | K | 2 |  |  |  | ROZPOCET | 0 | 0 | 0 | 0 | 0 | 1 | 0 | 4 | -1894213590
| Online PSC |  | https://podminky.urs.cz/item/CS_URS_2025_01/632450124 | [14 empty] | Online PSC | 2
| VV |  | 0,3*15*1,39 "M 1.02, 1.12-13 vybourané parapety oken do rajského dvora |  | 6.255 | [12 empty] | VV | 2 | 2 | True | 0 | ROZPOCET
198 | K | 632450134 | Potěr cementový vyrovnávací ze suchých směsí v ploše o průměrné (střední) tl. přes 40 do 50 mm | m2 | 26.6 |  | 0 | CS ÚRS 2025 01 |  | základní |  | 0 | 0.105 | 2.793 | 0 | 0 | 4 | K | 2 |  |  |  | ROZPOCET | 0 | 0 | 0 | 0 | 0 | 1 | 0 | 4 | -1763710748
| Online PSC |  | https://podminky.urs.cz/item/CS_URS_2025_01/632450134 | [14 empty] | Online PSC | 2
| VV |  | 26,6 "M 1.29 |  | 26.6 | [12 empty] | VV | 2 | 2 | True | 0 | ROZPOCET
199 | K | 632451637 | Potěr pískocementový stupňů a schodnic tl. 30 mm tř. C 30 | m2 | 30.816 |  | 0 | CS ÚRS 2025 01 |  | základní |  | 0 | 0.08087 | 2.4921 | 0 | 0 | 4 | K | 2 |  |  |  | ROZPOCET | 0 | 0 | 0 | 0 | 0 | 1 | 0 | 4 | -1013438617
| Online PSC |  | https://podminky.urs.cz/item/CS_URS_2025_01/632451637 | [14 empty] | Online PSC | 2
| VV |  | 8,816+1,1*20 "SO C schody z 1. PP do 2. PP |  | 30.816 | [12 empty] | VV | 2 | 2 | True | 0 | ROZPOCET
200 | K | 632452431 | Doplnění cementového potěru na mazaninách a betonových podkladech (s dodáním hmot), hlazeného dřevěným nebo ocelovým hladítkem, plochy jednotlivě přes 1 m2 do 4 m2 a tl. přes 20 do 30 mm | m2 | 32.986 |  | 0 | CS ÚRS 2025 01 |  | základní |  | 0 | 0.07102 | 2.3427 | 0 | 0 | 4 | K | 2 |  |  |  | ROZPOCET | 0 | 0 | 0 | 0 | 0 | 1 | 0 | 4 | -2130936296
| Online PSC |  | https://podminky.urs.cz/item/CS_URS_2025_01/632452431 | [14 empty] | Online PSC | 2
| VV |  | 1. PP | [14 empty] | VV | 2 | 1 | True | 0 | ROZPOCET
| VV |  | 0,75*0,7+1,6*0,7+0,9*1,06 "M 0.08 + 0.09 rampy u dveří |  | 2.599 | [12 empty] | VV | 2 | 2 | True | 0 | ROZPOCET
| VV |  | 1,17*1,77 "M 0.13 snížení podlahy průchodu |  | 2.0709 | [12 empty] | VV | 2 | 2 | True | 0 | ROZPOCET
| VV |  | 3,7+2,8+1,8*2,86 "M 0.17, 0.20 snížení podlahy |  | 11.648 | [12 empty] | VV | 2 | 2 | True | 0 | ROZPOCET
| VV |  | 1,6*0,9 "M 0.27 schody sever |  | 1.44 | [12 empty] | VV | 2 | 2 | True | 0 | ROZPOCET
| VV |  | 1,69*0,7+0,3*0,9 "M 0.36 schody do 0.30 |  | 1.453 | [12 empty] | VV | 2 | 2 | True | 0 | ROZPOCET
| VV |  | (1,505+1,16)/2*0,9 "M 0.34 schody do 0.35 |  | 1.1992 | [12 empty] | VV | 2 | 2 | True | 0 | ROZPOCET
| VV |  | 1. NP | [14 empty] | VV | 2 | 1 | True | 0 | ROZPOCET
| VV |  | 3*1,7*0,3 "M 1.03/1.13 práh pod prosklenými stěnami do 1.13 |  | 1.53 | [12 empty] | VV | 2 | 2 | True | 0 | ROZPOCET
| VV |  | 0,54*4,605+0,6*2,5 "M 1.27 doplnění na odskočeném zdivu |  | 3.9867 | [12 empty] | VV | 2 | 2 | True | 0 | ROZPOCET
| VV |  | 0,3*(0,53+0,27+0,52+2*0,3+0,55+4*1,3) "M 1.30 krácené a vybourané schody |  | 2.301 | [12 empty] | VV | 2 | 2 | True | 0 | ROZPOCET
| VV |  | 2. NP | [14 empty] | VV | 2 | 1 | True | 0 | ROZPOCET
| VV |  | 1,26*1,8+1,5*0,4 "M 2.24 po vybouraných schodech |  | 2.868 | [12 empty] | VV | 2 | 2 | True | 0 | ROZPOCET
| VV |  | 0,9*(1,9+2,3)/2 "M 2.01 vybouraný vstup do M 2.25 |  | 1.89 | [12 empty] | VV | 2 | 2 | True | 0 | ROZPOCET
201 | K | 6324810099R | Montáž separační vrstvy pod tepelnou izolaci z fólie | m2 | 370.88 |  | 0 |  |  | základní |  | 0 | 0 | 0 | 0 | 0 | 4 | K | 2 |  |  |  | ROZPOCET | 0 | 0 | 0 | 0 | 0 | 1 | 0 | 4 | -1304128196
| VV |  | 356,0 "pod tep. izolaci na půdách skladby S 02 a S 03 |  | 356 | [12 empty] | VV | 2 | 2 | True | 0 | ROZPOCET
| VV |  | 1,5*9,92 "M 0.27 nový strop |  | 14.88 | [12 empty] | VV | 2 | 2 | True | 0 | ROZPOCET
202 | M | 28329089 | fólie PE vyztužená pro parotěsnou vrstvu (reakce na oheň - třída B) 210g/m2 | m2 | 391.6 |  | 0 | CS ÚRS 2025 01 |  | základní |  | 0 | 0.00021 | 0.082236 | 0 | 0 | 8 | M | 2 |  |  |  | ROZPOCET | 0 | 0 | 0 | 0 | 0 | 1 | 0 | 4 | 1875258038
| VV |  | 356,0 "pod tep. izolaci skladby S 02 a S 03 |  | 356 | [12 empty] | VV | 2 | 2 | True | 0 | ROZPOCET
| VV |  | 356*1,1 'Přepočtené koeficientem množství |  | 391.6 | [12 empty] | VV | 2 | 2 | False | 1 | ROZPOCET
203 | K | 632481213 | Separační vrstva k oddělení podlahových vrstev z polyetylénové fólie | m2 | 242.72 |  | 0 | CS ÚRS 2025 01 |  | základní |  | 0 | 0.00013 | 0.031554 | 0 | 0 | 4 | K | 2 |  |  |  | ROZPOCET | 0 | 0 | 0 | 0 | 0 | 1 | 0 | 4 | -121408564
| Online PSC |  | https://podminky.urs.cz/item/CS_URS_2025_01/632481213 | [14 empty] | Online PSC | 2
| VV |  | 26,6 "M 1.29 |  | 26.6 | [12 empty] | VV | 2 | 2 | True | 0 | ROZPOCET
| VV |  | 152,39 "SO B 1. NP |  | 152.39 | [12 empty] | VV | 2 | 2 | True | 0 | ROZPOCET
| VV |  | 63,73 "SO C 1. PP |  | 63.73 | [12 empty] | VV | 2 | 2 | True | 0 | ROZPOCET
204 | K | 632481215 | Separační vrstva k oddělení podlahových vrstev z geotextilie 300g/m2 | m2 | 304.78 |  | 0 | CS ÚRS 2025 01 |  | základní |  | 0 | 0.00033 | 0.10058 | 0 | 0 | 4 | K | 2 |  |  |  | ROZPOCET | 0 | 0 | 0 | 0 | 0 | 1 | 0 | 4 | -90253655
| Online PSC |  | https://podminky.urs.cz/item/CS_URS_2025_01/632481215 | [14 empty] | Online PSC | 2
| VV |  | 2*152,39 "SO B 1. NP P16 |  | 304.78 | [12 empty] | VV | 2 | 2 | True | 0 | ROZPOCET
205 | K | 632902111 | Příprava zatvrdlého povrchu betonových mazanin pro cementový potěr cementovým mlékem | m2 | 74.4 |  | 0 | CS ÚRS 2025 01 |  | základní |  | 0 | 0.004 | 0.2976 | 0 | 0 | 4 | K | 2 |  |  |  | ROZPOCET | 0 | 0 | 0 | 0 | 0 | 1 | 0 | 4 | 1864127575
| Online PSC |  | https://podminky.urs.cz/item/CS_URS_2025_01/632902111 | [14 empty] | Online PSC | 2
| VV |  | 74,4 "M 0.13 podlaha |  | 74.4 | [12 empty] | VV | 2 | 2 | True | 0 | ROZPOCET
206 | K | 632902221 | Příprava zatvrdlého povrchu betonových mazanin pro cementový potěr spojovacím (adhezním) můstkem | m2 | 30.816 |  | 0 | CS ÚRS 2025 01 |  | základní |  | 0 | 0.00022 | 0.0067795 | 0 | 0 | 4 | K | 2 |  |  |  | ROZPOCET | 0 | 0 | 0 | 0 | 0 | 1 | 0 | 4 | 2080920146
| Online PSC |  | https://podminky.urs.cz/item/CS_URS_2025_01/632902221 | [14 empty] | Online PSC | 2
| VV |  | 8,816+1,1*20 "SO C schody z 1. PP do 2. PP |  | 30.816 | [12 empty] | VV | 2 | 2 | True | 0 | ROZPOCET
207 | K | 635111215 | Násyp ze štěrkopísku, písku nebo kameniva pod podlahy se zhutněním ze štěrkopísku | m3 | 1.774 |  | 0 | CS ÚRS 2025 01 |  | základní |  | 0 | 1.98 | 3.5125 | 0 | 0 | 4 | K | 2 |  |  |  | ROZPOCET | 0 | 0 | 0 | 0 | 0 | 1 | 0 | 4 | -766845405
| Online PSC |  | https://podminky.urs.cz/item/CS_URS_2025_01/635111215 | [14 empty] | Online PSC | 2
| VV |  | 0,4*2,085+0,94 "2. NP podsyp pod podestovou desku |  | 1.774 | [12 empty] | VV | 2 | 2 | True | 0 | ROZPOCET
208 | K | 635211421 | Doplnění násypu pod podlahy a dlažby perlitem (s dodáním hmot), s udusáním a urovnáním povrchu násypu plochy jednotlivě přes 2 m2 | m3 | 1.984 |  | 0 | CS ÚRS 2025 01 |  | základní |  | 0 | 0.195 | 0.38688 | 0 | 0 | 4 | K | 2 |  |  |  | ROZPOCET | 0 | 0 | 0 | 0 | 0 | 1 | 0 | 4 | 446819208
| Online PSC |  | https://podminky.urs.cz/item/CS_URS_2025_01/635211421 | [14 empty] | Online PSC | 2
| VV |  | 0,1*11,4 "SO B M 2.45 |  | 1.14 | [12 empty] | VV | 2 | 2 | True | 0 | ROZPOCET
| VV |  | 0,28*(1,53*(1,415+1,7)/2+0,7*0,9) "SO B M 2.46 zvýšená podlaha |  | 0.84363 | [12 empty] | VV | 2 | 2 | True | 0 | ROZPOCET
209 | K | 635221421 | Doplnění násypů pod podlahy, mazaniny a dlažby škvárou (s dodáním hmot), s udusáním a urovnáním povrchu násypu plochy jednotlivě přes 2 m2 | m3 | 7.78 |  | 0 | CS ÚRS 2025 01 |  | základní |  | 0 | 1.44 | 11.2032 | 0 | 0 | 4 | K | 2 |  |  |  | ROZPOCET | 0 | 0 | 0 | 0 | 0 | 1 | 0 | 4 | 998082885
| Online PSC |  | https://podminky.urs.cz/item/CS_URS_2025_01/635221421 | [14 empty] | Online PSC | 2
| VV |  | 0,4*(4,7*1,5+4,4*1,5+4,3+1,5) "A bouraný komín od KGJ podlahy nad doplněnou klenbou |  | 7.78 | [12 empty] | VV | 2 | 2 | True | 0 | ROZPOCET
210 | K | 637211134 | Okapový chodník z dlaždic betonových do kameniva s vyplněním spár drobným kamenivem, tl. dlaždic 50 mm | m2 | 6.9 |  | 0 | CS ÚRS 2025 01 |  | základní |  | 0 | 0.22136 | 1.5274 | 0 | 0 | 4 | K | 2 |  |  |  | ROZPOCET | 0 | 0 | 0 | 0 | 0 | 1 | 0 | 4 | -1541063283
| Online PSC |  | https://podminky.urs.cz/item/CS_URS_2025_01/637211134 | [14 empty] | Online PSC | 2
| VV |  | 0,3*23,0 "stěna velkého sálu - zahrada |  | 6.9 | [12 empty] | VV | 2 | 2 | True | 0 | ROZPOCET
211 | K | 637311131 | Okapový chodník z obrubníků betonových zahradních, se zalitím spár cementovou maltou do lože z betonu prostého | m | 23 |  | 0 | CS ÚRS 2025 01 |  | základní |  | 0 | 0.12895 | 2.9659 | 0 | 0 | 4 | K | 2 |  |  |  | ROZPOCET | 0 | 0 | 0 | 0 | 0 | 1 | 0 | 4 | 1711469534
| Online PSC |  | https://podminky.urs.cz/item/CS_URS_2025_01/637311131 | [14 empty] | Online PSC | 2
| VV |  | 23,0 "stěna velkého sálu - zahrada |  | 23 | [12 empty] | VV | 2 | 2 | True | 0 | ROZPOCET
212 | K | 642942111 | Osazování zárubní nebo rámů kovových dveřních lisovaných nebo z úhelníků bez dveřních křídel na cementovou maltu, plochy otvoru do 2,5 m2 | kus | 3 |  | 0 | CS ÚRS 2025 01 |  | základní |  | 0 | 0.01777 | 0.05331 | 0 | 0 | 4 | K | 2 |  |  |  | ROZPOCET | 0 | 0 | 0 | 0 | 0 | 1 | 0 | 4 | -2068423748
| Online PSC |  | https://podminky.urs.cz/item/CS_URS_2025_01/642942111 | [14 empty] | Online PSC | 2
213 | M | 55331481 | zárubeň jednokřídlá ocelová pro zdění tl stěny 75-100mm rozměru 700/1970, 2100mm | kus | 1 |  | 0 | CS ÚRS 2025 01 |  | základní |  | 0 | 0.01225 | 0.01225 | 0 | 0 | 8 | M | 2 |  |  |  | ROZPOCET | 0 | 0 | 0 | 0 | 0 | 1 | 0 | 4 | -1819362585
| VV |  | 1 "M 0.05 |  | 1 | [12 empty] | VV | 2 | 2 | True | 0 | ROZPOCET
214 | M | 55331482 | zárubeň jednokřídlá ocelová pro zdění tl stěny 75-100mm rozměru 800/1970, 2100mm | kus | 1 |  | 0 | CS ÚRS 2025 01 |  | základní |  | 0 | 0.01249 | 0.01249 | 0 | 0 | 8 | M | 2 |  |  |  | ROZPOCET | 0 | 0 | 0 | 0 | 0 | 1 | 0 | 4 | 389499172
| VV |  | 1 "SO C M 0.39 pro D51 |  | 1 | [12 empty] | VV | 2 | 2 | True | 0 | ROZPOCET
215 | M | 55331487 | zárubeň jednokřídlá ocelová pro zdění tl stěny 110-150mm rozměru 800/1970, 2100mm | kus | 1 |  | 0 | CS ÚRS 2025 01 |  | základní |  | 0 | 0.01521 | 0.01521 | 0 | 0 | 8 | M | 2 |  |  |  | ROZPOCET | 0 | 0 | 0 | 0 | 0 | 1 | 0 | 4 | 224345238
| VV |  | 1 "M 0.13 D83 |  | 1 | [12 empty] | VV | 2 | 2 | True | 0 | ROZPOCET
216 | K | 642944121 | Osazení ocelových dveřních zárubní lisovaných nebo z úhelníků dodatečně s vybetonováním prahu, plochy do 2,5 m2 | kus | 2 |  | 0 | CS ÚRS 2025 01 |  | základní |  | 0 | 0.05644 | 0.11288 | 0 | 0 | 4 | K | 2 |  |  |  | ROZPOCET | 0 | 0 | 0 | 0 | 0 | 1 | 0 | 4 | -1899463902
| Online PSC |  | https://podminky.urs.cz/item/CS_URS_2025_01/642944121 | [14 empty] | Online PSC | 2
217 | M | 55331430 | zárubeň jednokřídlá ocelová pro dodatečnou montáž tl stěny 75-100mm rozměru 600/1970, 2100mm | kus | 1 |  | 0 | CS ÚRS 2025 01 |  | základní |  | 0 | 0.01201 | 0.01201 | 0 | 0 | 8 | M | 2 |  |  |  | ROZPOCET | 0 | 0 | 0 | 0 | 0 | 1 | 0 | 4 | -536095513
| VV |  | 1 "M 0.4 D81 |  | 1 | [12 empty] | VV | 2 | 2 | True | 0 | ROZPOCET
218 | M | 55331432 | zárubeň jednokřídlá ocelová pro dodatečnou montáž tl stěny 75-100mm rozměru 800/1970, 2100mm | kus | 1 |  | 0 | CS ÚRS 2025 01 |  | základní |  | 0 | 0.01249 | 0.01249 | 0 | 0 | 8 | M | 2 |  |  |  | ROZPOCET | 0 | 0 | 0 | 0 | 0 | 1 | 0 | 4 | 1944902328
| VV |  | 1 "M 0.10 pro D61 |  | 1 | [12 empty] | VV | 2 | 2 | True | 0 | ROZPOCET
219 | K | 642944221 | Osazení ocelových dveřních zárubní lisovaných nebo z úhelníků dodatečně s vybetonováním prahu, plochy přes 2,5 m2 | kus | 1 |  | 0 | CS ÚRS 2025 01 |  | základní |  | 0 | 0.09066 | 0.09066 | 0 | 0 | 4 | K | 2 |  |  |  | ROZPOCET | 0 | 0 | 0 | 0 | 0 | 1 | 0 | 4 | -4928192
| Online PSC |  | https://podminky.urs.cz/item/CS_URS_2025_01/642944221 | [14 empty] | Online PSC | 2
220 | M | 55331714 | zárubeň dvoukřídlá ocelová pro dodatečnou montáž tl stěny 75-100mm rozměru 1400/1970, 2100mm | kus | 1 |  | 0 | CS ÚRS 2025 01 |  | základní |  | 0 | 0.01524 | 0.01524 | 0 | 0 | 8 | M | 2 |  |  |  | ROZPOCET | 0 | 0 | 0 | 0 | 0 | 1 | 0 | 4 | 1668028398
| VV |  | 1 "M 0.11 D20 |  | 1 | [12 empty] | VV | 2 | 2 | True | 1 | ROZPOCET
| D | 94 | Lešení a stavební výtahy |  |  |  | 0 |  |  |  |  | 0 |  | 0 |  | 0 | 1 | D | 1 |  |  |  | ROZPOCET | [6 empty] | 0
221 | K | 943111111 | Lešení prostorové trubkové lehké pracovní bez podlah s provozním zatížením tř. 3 do 200 kg/m2 výšky do 10 m montáž | m3 | 86.797 |  | 0 | CS ÚRS 2025 01 |  | základní |  | 0 | 0 | 0 | 0 | 0 | 4 | K | 2 |  |  |  | ROZPOCET | 0 | 0 | 0 | 0 | 0 | 1 | 0 | 4 | -2019304039
| Online PSC |  | https://podminky.urs.cz/item/CS_URS_2025_01/943111111 | [14 empty] | Online PSC | 2
| VV |  | 3,125*4,7*(7,6+3,3)/2+1,35*5,0 "A 1. PP schodiště z kamenné ul. |  | 86.7969 | [12 empty] | VV | 2 | 2 | True | 0 | ROZPOCET
222 | K | 943111211 | Lešení prostorové trubkové lehké pracovní bez podlah s provozním zatížením tř. 3 do 200 kg/m2 výšky do 10 m příplatek k ceně za každý den použití | m3 | 2603.91 |  | 0 | CS ÚRS 2025 01 |  | základní |  | 0 | 0 | 0 | 0 | 0 | 4 | K | 2 |  |  |  | ROZPOCET | 0 | 0 | 0 | 0 | 0 | 1 | 0 | 4 | 1330063135
| Online PSC |  | https://podminky.urs.cz/item/CS_URS_2025_01/943111211 | [14 empty] | Online PSC | 2
| VV |  | 86,797 "1. PP |  | 86.797 | [12 empty] | VV | 2 | 2 | True | 0 | ROZPOCET
| VV |  | 86,797*30 'Přepočtené koeficientem množství |  | 2603.91 | [12 empty] | VV | 2 | 2 | False | 1 | ROZPOCET
223 | K | 943111811 | Lešení prostorové trubkové lehké pracovní bez podlah s provozním zatížením tř. 3 do 200 kg/m2 výšky do 10 m demontáž | m3 | 86.797 |  | 0 | CS ÚRS 2025 01 |  | základní |  | 0 | 0 | 0 | 0 | 0 | 4 | K | 2 |  |  |  | ROZPOCET | 0 | 0 | 0 | 0 | 0 | 1 | 0 | 4 | 1790871876
| Online PSC |  | https://podminky.urs.cz/item/CS_URS_2025_01/943111811 | [14 empty] | Online PSC | 2
224 | K | 943211111 | Lešení prostorové rámové lehké pracovní s podlahami s provozním zatížením tř. 3 do 200 kg/m2 výšky do 10 m montáž | m3 | 106.92 |  | 0 | CS ÚRS 2025 01 |  | základní |  | 0 | 0 | 0 | 0 | 0 | 4 | K | 2 |  |  |  | ROZPOCET | 0 | 0 | 0 | 0 | 0 | 1 | 0 | 4 | -1332599727
| Online PSC |  | https://podminky.urs.cz/item/CS_URS_2025_01/943211111 | [14 empty] | Online PSC | 2
| VV |  | 16,2*6,6 "prostor nového schodiště na balkón |  | 106.92 | [12 empty] | VV | 2 | 2 | True | 0 | ROZPOCET
225 | K | 943211211 | Lešení prostorové rámové lehké pracovní s podlahami s provozním zatížením tř. 3 do 200 kg/m2 výšky do 10 m příplatek k ceně za každý den použití | m3 | 9622.8 |  | 0 | CS ÚRS 2025 01 |  | základní |  | 0 | 0 | 0 | 0 | 0 | 4 | K | 2 |  |  |  | ROZPOCET | 0 | 0 | 0 | 0 | 0 | 1 | 0 | 4 | -1947250648
| Online PSC |  | https://podminky.urs.cz/item/CS_URS_2025_01/943211211 | [14 empty] | Online PSC | 2
| VV |  | 106,92*90 'Přepočtené koeficientem množství |  | 9622.8 | [12 empty] | VV | 2 | 2 | False | 1 | ROZPOCET
226 | K | 943211811 | Lešení prostorové rámové lehké pracovní s podlahami s provozním zatížením tř. 3 do 200 kg/m2 výšky do 10 m demontáž | m3 | 106.92 |  | 0 | CS ÚRS 2025 01 |  | základní |  | 0 | 0 | 0 | 0 | 0 | 4 | K | 2 |  |  |  | ROZPOCET | 0 | 0 | 0 | 0 | 0 | 1 | 0 | 4 | -1994045621
| Online PSC |  | https://podminky.urs.cz/item/CS_URS_2025_01/943211811 | [14 empty] | Online PSC | 2
227 | K | 946113115 | Věže pojízdné trubkové nebo dílcové s maximálním zatížením podlahy do 200 kg/m2 o půdorysné ploše přes 5 m2 výšky přes 4,5 m do 5,5 m montáž | kus | 2 |  | 0 | CS ÚRS 2025 01 |  | základní |  | 0 | 0 | 0 | 0 | 0 | 4 | K | 2 |  |  |  | ROZPOCET | 0 | 0 | 0 | 0 | 0 | 1 | 0 | 4 | -940749545
| Online PSC |  | https://podminky.urs.cz/item/CS_URS_2025_01/946113115 | [14 empty] | Online PSC | 2
| VV |  | 2 "2. NP chodba M 2.01 |  | 2 | [12 empty] | VV | 2 | 2 | True | 0 | ROZPOCET
228 | K | 946113215 | Věže pojízdné trubkové nebo dílcové s maximálním zatížením podlahy do 200 kg/m2 o půdorysné ploše přes 5 m2 výšky přes 4,5 m do 5,5 m příplatek k ceně za každý den použití | kus | 180 |  | 0 | CS ÚRS 2025 01 |  | základní |  | 0 | 0 | 0 | 0 | 0 | 4 | K | 2 |  |  |  | ROZPOCET | 0 | 0 | 0 | 0 | 0 | 1 | 0 | 4 | -76495329
| Online PSC |  | https://podminky.urs.cz/item/CS_URS_2025_01/946113215 | [14 empty] | Online PSC | 2
| VV |  | 2*90 'Přepočtené koeficientem množství |  | 180 | [12 empty] | VV | 2 | 2 | False | 1 | ROZPOCET
229 | K | 946113815 | Věže pojízdné trubkové nebo dílcové s maximálním zatížením podlahy do 200 kg/m2 o půdorysné ploše přes 5 m2 výšky přes 4,5 m do 5,5 m demontáž | kus | 2 |  | 0 | CS ÚRS 2025 01 |  | základní |  | 0 | 0 | 0 | 0 | 0 | 4 | K | 2 |  |  |  | ROZPOCET | 0 | 0 | 0 | 0 | 0 | 1 | 0 | 4 | -1692704906
| Online PSC |  | https://podminky.urs.cz/item/CS_URS_2025_01/946113815 | [14 empty] | Online PSC | 2
230 | K | 949111122 | Lešení lehké kozové trubkové ve schodišti o výšce lešeňové podlahy přes 1,5 do 3,5 m montáž | sada | 7.05 |  | 0 | CS ÚRS 2025 01 |  | základní |  | 0 | 0 | 0 | 0 | 0 | 4 | K | 2 |  |  |  | ROZPOCET | 0 | 0 | 0 | 0 | 0 | 1 | 0 | 4 | 1165502152
| Online PSC |  | https://podminky.urs.cz/item/CS_URS_2025_01/949111122 | [14 empty] | Online PSC | 2
| VV |  | 1,5*4,7 "schodiště z Kamenné ul. |  | 7.05 | [12 empty] | VV | 2 | 2 | True | 0 | ROZPOCET
231 | K | 949111222 | Lešení lehké kozové trubkové ve schodišti o výšce lešeňové podlahy přes 1,5 do 3,5 m příplatek k ceně za každý den použití | sada | 423 |  | 0 | CS ÚRS 2025 01 |  | základní |  | 0 | 0 | 0 | 0 | 0 | 4 | K | 2 |  |  |  | ROZPOCET | 0 | 0 | 0 | 0 | 0 | 1 | 0 | 4 | 778134165
| Online PSC |  | https://podminky.urs.cz/item/CS_URS_2025_01/949111222 | [14 empty] | Online PSC | 2
| VV |  | 7,05*60 'Přepočtené koeficientem množství |  | 423 | [12 empty] | VV | 2 | 2 | False | 1 | ROZPOCET
232 | K | 949111822 | Lešení lehké kozové trubkové ve schodišti o výšce lešeňové podlahy přes 1,5 do 3,5 m demontáž | sada | 7.05 |  | 0 | CS ÚRS 2025 01 |  | základní |  | 0 | 0 | 0 | 0 | 0 | 4 | K | 2 |  |  |  | ROZPOCET | 0 | 0 | 0 | 0 | 0 | 1 | 0 | 4 | 1726329908
| Online PSC |  | https://podminky.urs.cz/item/CS_URS_2025_01/949111822 | [14 empty] | Online PSC | 2
233 | K | 943221111 | Lešení prostorové rámové těžké pracovní s podlahami s provozním zatížením tř. 4 do 300 kg/m2 výšky do 10 m montáž | m3 | 889.15 |  | 0 | CS ÚRS 2025 01 |  | základní |  | 0 | 0 | 0 | 0 | 0 | 4 | K | 2 |  |  |  | ROZPOCET | 0 | 0 | 0 | 0 | 0 | 1 | 0 | 4 | 2041139989
| Online PSC |  | https://podminky.urs.cz/item/CS_URS_2025_01/943221111 | [14 empty] | Online PSC | 2
| VV |  | (174,8-69,9-12,45)*6,5 "M 0.29 velký sál mimo balkóny |  | 600.925 | [12 empty] | VV | 2 | 2 | True | 0 | ROZPOCET
| VV |  | (69,9+12,45)*3,5 "balkón |  | 288.225 | [12 empty] | VV | 2 | 2 | True | 0 | ROZPOCET
234 | K | 943221211 | Lešení prostorové rámové těžké pracovní s podlahami s provozním zatížením tř. 4 do 300 kg/m2 výšky do 10 m příplatek k ceně za každý den použití | m3 | 80023.5 |  | 0 | CS ÚRS 2025 01 |  | základní |  | 0 | 0 | 0 | 0 | 0 | 4 | K | 2 |  |  |  | ROZPOCET | 0 | 0 | 0 | 0 | 0 | 1 | 0 | 4 | -495584161
| Online PSC |  | https://podminky.urs.cz/item/CS_URS_2025_01/943221211 | [14 empty] | Online PSC | 2
| VV |  | 889,15*90 'Přepočtené koeficientem množství |  | 80023.5 | [12 empty] | VV | 2 | 2 | False | 1 | ROZPOCET
235 | K | 943221811 | Lešení prostorové rámové těžké pracovní s podlahami s provozním zatížením tř. 4 do 300 kg/m2 výšky do 10 m demontáž | m3 | 889.15 |  | 0 | CS ÚRS 2025 01 |  | základní |  | 0 | 0 | 0 | 0 | 0 | 4 | K | 2 |  |  |  | ROZPOCET | 0 | 0 | 0 | 0 | 0 | 1 | 0 | 4 | -382226576
| Online PSC |  | https://podminky.urs.cz/item/CS_URS_2025_01/943221811 | [14 empty] | Online PSC | 2
236 | K | 949101111 | Lešení pomocné pracovní pro objekty pozemních staveb pro zatížení do 150 kg/m2, o výšce lešeňové podlahy do 1,9 m | m2 | 2703.604 |  | 0 | CS ÚRS 2025 01 |  | základní |  | 0 | 0 | 0 | 0 | 0 | 4 | K | 2 |  |  |  | ROZPOCET | 0 | 0 | 0 | 0 | 0 | 1 | 0 | 4 | -179225435
| Online PSC |  | https://podminky.urs.cz/item/CS_URS_2025_01/949101111 | [14 empty] | Online PSC | 2
| VV |  | SO A | [14 empty] | VV | 2 | 1 | True | 0 | ROZPOCET
| VV |  | 1. PP | [14 empty] | VV | 2 | 1 | True | 0 | ROZPOCET
| VV |  | 100,0+38,6+20,4+19,3+74,4+52,8+34,0+3,7+16,2+17,4+2,8+8,6+22,9+3,9+8,8+23,6+12,3+6,0+9,2 "M 0.01-06, 0.10-13, 0.15-21, 0.25, 0.31-33, 0.35-38 |  | 474.9 | [12 empty] | VV | 2 | 2 | True | 0 | ROZPOCET
| VV |  | 69,9+12,45 "M 0.29 pod balkónem |  | 82.35 | [12 empty] | VV | 2 | 2 | True | 0 | ROZPOCET
| VV |  | 59,6+26,6+69,9+22,5 "1. NP M 1.28-31 |  | 178.6 | [12 empty] | VV | 2 | 2 | True | 0 | ROZPOCET
| VV |  | (1027,3-178,6-6,9-16,2)*0,6 "1. NP ostatní místnosti 60% plochy |  | 495.36 | [12 empty] | VV | 2 | 2 | True | 0 | ROZPOCET
| VV |  | 951,2-(130,8+35,576) "2. NP |  | 784.824 | [12 empty] | VV | 2 | 2 | True | 0 | ROZPOCET
| VV |  | 192,9 "3. NP |  | 192.9 | [12 empty] | VV | 2 | 2 | True | 0 | ROZPOCET
| VV |  | Mezisoučet |  | 2208.934 | [12 empty] | VV | 2 | 3 | True | 0 | ROZPOCET
| VV |  | SO B | [14 empty] | VV | 2 | 1 | True | 0 | ROZPOCET
| VV |  | 184,0+187,2-(30,92+2,99*1,01+1,8*1,25+1,35*2,8+1,25*(2,0+1,3)) |  | 327.1051 | [12 empty] | VV | 2 | 2 | True | 0 | ROZPOCET
| VV |  | Mezisoučet |  | 327.1051 | [12 empty] | VV | 2 | 3 | True | 0 | ROZPOCET
| VV |  | SO C | [14 empty] | VV | 2 | 1 | True | 0 | ROZPOCET
| VV |  | 29,057+62,02+50,1+47,1 "podlahové plochy |  | 188.277 | [12 empty] | VV | 2 | 2 | True | 0 | ROZPOCET
| VV |  | -(8,816+2*5,948) "schodiště |  | -20.712 | [12 empty] | VV | 2 | 2 | True | 0 | ROZPOCET
| VV |  | Mezisoučet |  | 167.565 | [12 empty] | VV | 2 | 3 | True | 0 | ROZPOCET
| VV |  | Součet |  | 2703.6041 | [12 empty] | VV | 2 | 4 | True | 1 | ROZPOCET
237 | K | 949101112 | Lešení pomocné pracovní pro objekty pozemních staveb pro zatížení do 150 kg/m2, o výšce lešeňové podlahy přes 1,9 do 3,5 m | m2 | 731.46 |  | 0 | CS ÚRS 2025 01 |  | základní |  | 0 | 0 | 0 | 0 | 0 | 4 | K | 2 |  |  |  | ROZPOCET | 0 | 0 | 0 | 0 | 0 | 1 | 0 | 4 | 2133469478
| Online PSC |  | https://podminky.urs.cz/item/CS_URS_2025_01/949101112 | [14 empty] | Online PSC | 2
| VV |  | 18,3+11,5+8,6+17,4+34,1+8,1+52,5+3,7+81,9 "1. PP M 0.07-09, 0.14, 0.24, 0.26-28, 0.34 |  | 236.1 | [12 empty] | VV | 2 | 2 | True | 0 | ROZPOCET
| VV |  | (1027,3-178,6-6,9-16,2)*0,6 "1. NP ostatní místnosti 40% plochy |  | 495.36 | [12 empty] | VV | 2 | 2 | True | 0 | ROZPOCET
238 | K | 949111121 | Lešení lehké kozové trubkové ve schodišti o výšce lešeňové podlahy do 1,5 m montáž | sada | 53 |  | 0 | CS ÚRS 2025 01 |  | základní |  | 0 | 0 | 0 | 0 | 0 | 4 | K | 2 |  |  |  | ROZPOCET | 0 | 0 | 0 | 0 | 0 | 1 | 0 | 4 | 260345576
| Online PSC |  | https://podminky.urs.cz/item/CS_URS_2025_01/949111121 | [14 empty] | Online PSC | 2
| VV |  | 5+6+25 "SO A |  | 36 | [12 empty] | VV | 2 | 2 | True | 0 | ROZPOCET
| VV |  | 8 "SO B |  | 8 | [12 empty] | VV | 2 | 2 | True | 0 | ROZPOCET
| VV |  | 9 "SO C |  | 9 | [12 empty] | VV | 2 | 2 | True | 0 | ROZPOCET
239 | K | 949111221 | Lešení lehké kozové trubkové ve schodišti o výšce lešeňové podlahy do 1,5 m příplatek k ceně za každý den použití | sada | 3180 |  | 0 | CS ÚRS 2025 01 |  | základní |  | 0 | 0 | 0 | 0 | 0 | 4 | K | 2 |  |  |  | ROZPOCET | 0 | 0 | 0 | 0 | 0 | 1 | 0 | 4 | -58418710
| Online PSC |  | https://podminky.urs.cz/item/CS_URS_2025_01/949111221 | [14 empty] | Online PSC | 2
| VV |  | 53*60 'Přepočtené koeficientem množství |  | 3180 | [12 empty] | VV | 2 | 2 | False | 1 | ROZPOCET
240 | K | 949111821 | Lešení lehké kozové trubkové ve schodišti o výšce lešeňové podlahy do 1,5 m demontáž | sada | 53 |  | 0 | CS ÚRS 2025 01 |  | základní |  | 0 | 0 | 0 | 0 | 0 | 4 | K | 2 |  |  |  | ROZPOCET | 0 | 0 | 0 | 0 | 0 | 1 | 0 | 4 | 1355415013
| Online PSC |  | https://podminky.urs.cz/item/CS_URS_2025_01/949111821 | [14 empty] | Online PSC | 2
241 | K | 949211111 | Lešeňová podlaha pro trubková lešení z fošen, prken nebo dřevěných sbíjených lešeňových dílců s příčníky nebo podélníky, ve výšce do 10 m montáž | m2 | 51.25 |  | 0 | CS ÚRS 2025 01 |  | základní |  | 0 | 0 | 0 | 0 | 0 | 4 | K | 2 |  |  |  | ROZPOCET | 0 | 0 | 0 | 0 | 0 | 1 | 0 | 4 | 429332469
| Online PSC |  | https://podminky.urs.cz/item/CS_URS_2025_01/949211111 | [14 empty] | Online PSC | 2
| VV |  | 3,125*(4,7*3+2,3) "A 1. PP schodiště z kamenné ul. |  | 51.25 | [12 empty] | VV | 2 | 2 | True | 0 | ROZPOCET
242 | K | 949211211 | Lešeňová podlaha pro trubková lešení z fošen, prken nebo dřevěných sbíjených lešeňových dílců s příčníky nebo podélníky, ve výšce do 10 m příplatek k ceně za každý den použití | m2 | 3075 |  | 0 | CS ÚRS 2025 01 |  | základní |  | 0 | 0 | 0 | 0 | 0 | 4 | K | 2 |  |  |  | ROZPOCET | 0 | 0 | 0 | 0 | 0 | 1 | 0 | 4 | 485557313
| Online PSC |  | https://podminky.urs.cz/item/CS_URS_2025_01/949211211 | [14 empty] | Online PSC | 2
| VV |  | 51,25*60 'Přepočtené koeficientem množství |  | 3075 | [12 empty] | VV | 2 | 2 | False | 1 | ROZPOCET
243 | K | 949211811 | Lešeňová podlaha pro trubková lešení z fošen, prken nebo dřevěných sbíjených lešeňových dílců s příčníky nebo podélníky, ve výšce do 10 m demontáž | m2 | 51.25 |  | 0 | CS ÚRS 2025 01 |  | základní |  | 0 | 0 | 0 | 0 | 0 | 4 | K | 2 |  |  |  | ROZPOCET | 0 | 0 | 0 | 0 | 0 | 1 | 0 | 4 | 557321469
| Online PSC |  | https://podminky.urs.cz/item/CS_URS_2025_01/949211811 | [14 empty] | Online PSC | 2
244 | K | 949311111 | Lešení trubkové do šachet (výtahových, potrubních) o půdorysné ploše do 6 m2, výšky do 10 m montáž | m | 5.5 |  | 0 | CS ÚRS 2025 01 |  | základní |  | 0 | 0 | 0 | 0 | 0 | 4 | K | 2 |  |  |  | ROZPOCET | 0 | 0 | 0 | 0 | 0 | 1 | 0 | 4 | 249629813
| Online PSC |  | https://podminky.urs.cz/item/CS_URS_2025_01/949311111 | [14 empty] | Online PSC | 2
| VV |  | 5,5 "M 0.13 venkovní šachta |  | 5.5 | [12 empty] | VV | 2 | 2 | True | 0 | ROZPOCET
245 | K | 949311211 | Lešení trubkové do šachet (výtahových, potrubních) o půdorysné ploše do 6 m2, výšky do 10 m příplatek k ceně za každý den použití | m | 165 |  | 0 | CS ÚRS 2025 01 |  | základní |  | 0 | 0 | 0 | 0 | 0 | 4 | K | 2 |  |  |  | ROZPOCET | 0 | 0 | 0 | 0 | 0 | 1 | 0 | 4 | 701314996
| Online PSC |  | https://podminky.urs.cz/item/CS_URS_2025_01/949311211 | [14 empty] | Online PSC | 2
| VV |  | 5,5*30 'Přepočtené koeficientem množství |  | 165 | [12 empty] | VV | 2 | 2 | False | 1 | ROZPOCET
246 | K | 949311811 | Lešení trubkové do šachet (výtahových, potrubních) o půdorysné ploše do 6 m2, výšky do 10 m demontáž | m | 5.5 |  | 0 | CS ÚRS 2025 01 |  | základní |  | 0 | 0 | 0 | 0 | 0 | 4 | K | 2 |  |  |  | ROZPOCET | 0 | 0 | 0 | 0 | 0 | 1 | 0 | 4 | -424828997
| Online PSC |  | https://podminky.urs.cz/item/CS_URS_2025_01/949311811 | [14 empty] | Online PSC | 2
247 | K | 949321112 | Lešení dílcové do šachet (výtahových, potrubních) o půdorysné ploše do 6 m2, výšky přes 10 do 20 m montáž | m | 12.5 |  | 0 | CS ÚRS 2025 01 |  | základní |  | 0 | 0 | 0 | 0 | 0 | 4 | K | 2 |  |  |  | ROZPOCET | 0 | 0 | 0 | 0 | 0 | 1 | 0 | 4 | -1298351727
| Online PSC |  | https://podminky.urs.cz/item/CS_URS_2025_01/949321112 | [14 empty] | Online PSC | 2
| VV |  | 12,5 "nový výtah |  | 12.5 | [12 empty] | VV | 2 | 2 | True | 0 | ROZPOCET
248 | K | 949321212 | Lešení dílcové do šachet (výtahových, potrubních) o půdorysné ploše do 6 m2, výšky přes 10 do 20 m příplatek k ceně za každý den použití | m | 1500 |  | 0 | CS ÚRS 2025 01 |  | základní |  | 0 | 0 | 0 | 0 | 0 | 4 | K | 2 |  |  |  | ROZPOCET | 0 | 0 | 0 | 0 | 0 | 1 | 0 | 4 | 1826840179
| Online PSC |  | https://podminky.urs.cz/item/CS_URS_2025_01/949321212 | [14 empty] | Online PSC | 2
| VV |  | 12,5*120 'Přepočtené koeficientem množství |  | 1500 | [12 empty] | VV | 2 | 2 | False | 1 | ROZPOCET
249 | K | 949321812 | Lešení dílcové do šachet (výtahových, potrubních) o půdorysné ploše do 6 m2, výšky přes 10 do 20 m demontáž | m | 12.5 |  | 0 | CS ÚRS 2025 01 |  | základní |  | 0 | 0 | 0 | 0 | 0 | 4 | K | 2 |  |  |  | ROZPOCET | 0 | 0 | 0 | 0 | 0 | 1 | 0 | 4 | 579703712
| Online PSC |  | https://podminky.urs.cz/item/CS_URS_2025_01/949321812 | [14 empty] | Online PSC | 2
250 | K | 993111111 | Dovoz a odvoz lešení včetně naložení a složení řadového, na vzdálenost do 10 km | m2 | 3267.499 |  | 0 | CS ÚRS 2025 01 |  | základní |  | 0 | 0 | 0 | 0 | 0 | 4 | K | 2 |  |  |  | ROZPOCET | 0 | 0 | 0 | 0 | 0 | 1 | 0 | 4 | 974628777
| Online PSC |  | https://podminky.urs.cz/item/CS_URS_2025_01/993111111 | [14 empty] | Online PSC | 2
| VV |  | 2536,039+731,46 |  | 3267.499 | [12 empty] | VV | 2 | 2 | True | 0 | ROZPOCET
251 | K | 993111119 | Dovoz a odvoz lešení včetně naložení a složení řadového, na vzdálenost Příplatek k ceně za každých dalších i započatých 10 km přes 10 km | m2 | 3267.499 |  | 0 | CS ÚRS 2025 01 |  | základní |  | 0 | 0 | 0 | 0 | 0 | 4 | K | 2 |  |  |  | ROZPOCET | 0 | 0 | 0 | 0 | 0 | 1 | 0 | 4 | -302518408
| Online PSC |  | https://podminky.urs.cz/item/CS_URS_2025_01/993111119 | [14 empty] | Online PSC | 2
252 | K | 993121111 | Dovoz a odvoz lešení včetně naložení a složení prostorového lehkého, na vzdálenost do 10 km | m3 | 1082.867 |  | 0 | CS ÚRS 2025 01 |  | základní |  | 0 | 0 | 0 | 0 | 0 | 4 | K | 2 |  |  |  | ROZPOCET | 0 | 0 | 0 | 0 | 0 | 1 | 0 | 4 | -816965802
| Online PSC |  | https://podminky.urs.cz/item/CS_URS_2025_01/993121111 | [14 empty] | Online PSC | 2
| VV |  | 86,797+106,92+889,15 |  | 1082.867 | [12 empty] | VV | 2 | 2 | True | 0 | ROZPOCET
253 | K | 993121119 | Dovoz a odvoz lešení včetně naložení a složení prostorového lehkého, na vzdálenost Příplatek k ceně za každých dalších i započatých 10 km přes 10 km | m3 | 1082.867 |  | 0 | CS ÚRS 2025 01 |  | základní |  | 0 | 0 | 0 | 0 | 0 | 4 | K | 2 |  |  |  | ROZPOCET | 0 | 0 | 0 | 0 | 0 | 1 | 0 | 4 | -50623599
| Online PSC |  | https://podminky.urs.cz/item/CS_URS_2025_01/993121119 | [14 empty] | Online PSC | 2
| D | 95 | Dokončovací konstrukce a práce pozemních staveb |  |  |  | 0 |  |  |  |  | 0 |  | 3.1371 |  | 3.012 | 1 | D | 1 |  |  |  | ROZPOCET | [6 empty] | 0
254 | K | 952901111 | Vyčištění budov nebo objektů před předáním do užívání budov bytové nebo občanské výstavby, světlé výšky podlaží do 4 m | m2 | 2477.96 |  | 0 | CS ÚRS 2025 01 |  | základní |  | 0 | 4e-05 | 0.099118 | 0 | 0 | 4 | K | 2 |  |  |  | ROZPOCET | 0 | 0 | 0 | 0 | 0 | 1 | 0 | 4 | -395381029
| Online PSC |  | https://podminky.urs.cz/item/CS_URS_2025_01/952901111 | [14 empty] | Online PSC | 2
| VV |  | 968,8-(67,6+174,8) "A 1. PP |  | 726.4 | [12 empty] | VV | 2 | 2 | True | 0 | ROZPOCET
| VV |  | 59,6+26,6+69,9+22,5 "A 1. NP |  | 178.6 | [12 empty] | VV | 2 | 2 | True | 0 | ROZPOCET
| VV |  | 951,2-130,8+192,9 "A 2. + 3. NP |  | 1013.3 | [12 empty] | VV | 2 | 2 | True | 0 | ROZPOCET
| VV |  | 184,0+187,2 "SO B |  | 371.2 | [12 empty] | VV | 2 | 2 | True | 0 | ROZPOCET
| VV |  | 29,06+62,2+50,1+47,1 "SO C |  | 188.46 | [12 empty] | VV | 2 | 2 | True | 0 | ROZPOCET
255 | K | 952901114 | Vyčištění budov nebo objektů před předáním do užívání budov bytové nebo občanské výstavby, světlé výšky podlaží přes 4 m | m2 | 1221.9 |  | 0 | CS ÚRS 2025 01 |  | základní |  | 0 | 4e-05 | 0.048876 | 0 | 0 | 4 | K | 2 |  |  |  | ROZPOCET | 0 | 0 | 0 | 0 | 0 | 1 | 0 | 4 | -137818899
| Online PSC |  | https://podminky.urs.cz/item/CS_URS_2025_01/952901114 | [14 empty] | Online PSC | 2
| VV |  | 67,6+174,8 "A 1. PP |  | 242.4 | [12 empty] | VV | 2 | 2 | True | 0 | ROZPOCET
| VV |  | 1027,3-178,6 "A 1. NP |  | 848.7 | [12 empty] | VV | 2 | 2 | True | 0 | ROZPOCET
| VV |  | 130,8 "A 2. NP |  | 130.8 | [12 empty] | VV | 2 | 2 | True | 0 | ROZPOCET
256 | K | 952902121 | Čištění budov při provádění oprav a udržovacích prací podlah drsných nebo chodníků zametením | m2 | 1823.014 |  | 0 | CS ÚRS 2025 01 |  | základní |  | 0 | 0 | 0 | 0 | 0 | 4 | K | 2 |  |  |  | ROZPOCET | 0 | 0 | 0 | 0 | 0 | 1 | 0 | 4 | -1499530439
| Online PSC |  | https://podminky.urs.cz/item/CS_URS_2025_01/952902121 | [14 empty] | Online PSC | 2
| VV |  | 1823,014 "půdy pod TI |  | 1823.014 | [12 empty] | VV | 2 | 2 | True | 0 | ROZPOCET
257 | K | 952909901R | vyklizení půdních prostor nad velkým sálem | m2 | 242.4 |  | 0 |  |  | základní |  | 0 | 0 | 0 | 0.005 | 1.212 | 4 | K | 2 |  |  |  | ROZPOCET | 0 | 0 | 0 | 0 | 0 | 1 | 0 | 4 | 1182959730
| VV |  | 174,8+67,6 |  | 242.4 | [12 empty] | VV | 2 | 2 | True | 0 | ROZPOCET
258 | K | 952909902R | vyklizení místnosti M 0.21 | kpl | 1 |  | 0 |  |  | základní |  | 0 | 0 | 0 | 0.05 | 0.05 | 4 | K | 2 |  |  |  | ROZPOCET | 0 | 0 | 0 | 0 | 0 | 1 | 0 | 4 | -1370399020
259 | K | 952909903R | vyklizení místností M 0.24-25 | kpl | 1 |  | 0 |  |  | základní |  | 0 | 0 | 0 | 0.05 | 0.05 | 4 | K | 2 |  |  |  | ROZPOCET | 0 | 0 | 0 | 0 | 0 | 1 | 0 | 4 | 349504025
260 | K | 952909904R | vyklizení místnosti M 0.26 | kpl | 1 |  | 0 |  |  | základní |  | 0 | 0 | 0 | 0.1 | 0.1 | 4 | K | 2 |  |  |  | ROZPOCET | 0 | 0 | 0 | 0 | 0 | 1 | 0 | 4 | -129796353
261 | K | 952909905R | vyklizení místnosti M 1.29 velín | kpl | 1 |  | 0 |  |  | základní |  | 0 | 0 | 0 | 0.5 | 0.5 | 4 | K | 2 |  |  |  | ROZPOCET | 0 | 0 | 0 | 0 | 0 | 1 | 0 | 4 | 1057318068
262 | K | 952909906R | vyklizení promítací kabiny ve 2. NP | kpl | 1 |  | 0 |  |  | základní |  | 0 | 0 | 0 | 0.5 | 0.5 | 4 | K | 2 |  |  |  | ROZPOCET | 0 | 0 | 0 | 0 | 0 | 1 | 0 | 4 | 637000434
263 | K | 952909907R | vyklizení místnosti M 1.32 a 1.35 v SO B | kpl | 1 |  | 0 |  |  | základní |  | 0 | 0 | 0 | 0.15 | 0.15 | 4 | K | 2 |  |  |  | ROZPOCET | 0 | 0 | 0 | 0 | 0 | 1 | 0 | 4 | 12548109
264 | K | 952909908R | vyklizení místnosti M 0.41 v SO C | kpl | 1 |  | 0 |  |  | základní |  | 0 | 0 | 0 | 0.15 | 0.15 | 4 | K | 2 |  |  |  | ROZPOCET | 0 | 0 | 0 | 0 | 0 | 1 | 0 | 4 | -439997880
265 | K | 952909909R | Vyčištění sklepních prostorů ve 2. PP, vyčerpání vody | kpl | 1 |  | 0 |  |  | základní |  | 0 | 0 | 0 | 0.15 | 0.15 | 4 | K | 2 |  |  |  | ROZPOCET | 0 | 0 | 0 | 0 | 0 | 1 | 0 | 4 | -38789493
266 | K | 952909910R | Vyklizení pracovního prostoru podél severní stěny velkého sálu ve vnitřním dvoře a úprava terénu po dokončení prací | kpl | 1 |  | 0 |  |  | základní |  | 0 | 0 | 0 | 0.15 | 0.15 | 4 | K | 2 |  |  |  | ROZPOCET | 0 | 0 | 0 | 0 | 0 | 1 | 0 | 4 | 1996278139
267 | K | 953840001R | vyčištění komínových průduchů 900x400mm | m | 57 |  | 0 |  |  | základní |  | 0 | 0 | 0 | 0 | 0 | 4 | K | 2 |  |  |  | ROZPOCET | 0 | 0 | 0 | 0 | 0 | 1 | 0 | 4 | 942572850
| VV |  | 3*19 "východní křídlo |  | 57 | [12 empty] | VV | 2 | 2 | True | 0 | ROZPOCET
268 | K | 953840002R | vyčištění komínových průduchů 400x400mm | m | 19 |  | 0 |  |  | základní |  | 0 | 0 | 0 | 0 | 0 | 4 | K | 2 |  |  |  | ROZPOCET | 0 | 0 | 0 | 0 | 0 | 1 | 0 | 4 | -986204972
| VV |  | 19 "východní křídlo |  | 19 | [12 empty] | VV | 2 | 2 | True | 0 | ROZPOCET
269 | K | 953941110 | Osazení drobných kovových výrobků bez jejich dodání s vysekáním kapes pro upevňovací prvky se zazděním, zabetonováním nebo zalitím schodišťového, balkónového nebo jiného zábradlí | m | 128.11 |  | 0 | CS ÚRS 2025 01 |  | základní |  | 0 | 0.01326 | 1.6987 | 0 | 0 | 4 | K | 2 |  |  |  | ROZPOCET | 0 | 0 | 0 | 0 | 0 | 1 | 0 | 4 | 1211063580
| Online PSC |  | https://podminky.urs.cz/item/CS_URS_2025_01/953941110 | [14 empty] | Online PSC | 2
| VV |  | 128,11 "podpěry pro schodišťové madlo T97-98, 101, 106-117 |  | 128.11 | [12 empty] | VV | 2 | 2 | True | 0 | ROZPOCET
270 | M | 55342035-1 | podpěra pro dřevěné schodišťové madlo Pz | m | 128.11 |  | 0 |  |  | základní |  | 0 | 0.0037 | 0.47401 | 0 | 0 | 8 | M | 2 |  |  |  | ROZPOCET | 0 | 0 | 0 | 0 | 0 | 1 | 0 | 4 | -1882435319
271 | K | 953942421 | Osazování drobných kovových předmětů se zalitím maltou cementovou, do vysekaných kapes nebo připravených otvorů ocelového čtvercového rámu velikosti do 1000x1000 mm, s podlitím rámu | kus | 2 |  | 0 | CS ÚRS 2025 01 |  | základní |  | 0 | 0.02864 | 0.05728 | 0 | 0 | 4 | K | 2 |  |  |  | ROZPOCET | 0 | 0 | 0 | 0 | 0 | 1 | 0 | 4 | -1430423328
| Online PSC |  | https://podminky.urs.cz/item/CS_URS_2025_01/953942421 | [14 empty] | Online PSC | 2
| VV |  | 1 "M 0.10 šachta pro vývod CZT |  | 1 | [12 empty] | VV | 2 | 2 | True | 0 | ROZPOCET
| VV |  | 1 "M 0.16 pro poklop do energokanálu |  | 1 | [12 empty] | VV | 2 | 2 | True | 0 | ROZPOCET
272 | M | 55341401M | poklop šachtový AL zadlažďovací s výztuží s těsněním zatížení A15 v 75mm rám 920x920mm vstup 800x800mm | kus | 1 |  | 0 |  |  | základní |  | 0 | 0.0115 | 0.0115 | 0 | 0 | 8 | M | 2 |  |  |  | ROZPOCET | 0 | 0 | 0 | 0 | 0 | 1 | 0 | 4 | -1194353051
273 | M | 63126001M | ocelový krycí poklop výstupu CZT v M 0.10 z pororoštu PZ vč. rámu L 50x50x4mm, | kpl | 1 |  | 0 |  |  | základní |  | 0 | 0.05 | 0.05 | 0 | 0 | 8 | M | 2 |  |  |  | ROZPOCET | 0 | 0 | 0 | 0 | 0 | 1 | 0 | 4 | -1268870972
274 | K | 953943211 | Osazování drobných kovových předmětů kotvených do stěny hasicího přístroje | kus | 56 |  | 0 | CS ÚRS 2025 01 |  | základní |  | 0 | 0.00011 | 0.00616 | 0 | 0 | 4 | K | 2 |  |  |  | ROZPOCET | 0 | 0 | 0 | 0 | 0 | 1 | 0 | 4 | 801424460
| Online PSC |  | https://podminky.urs.cz/item/CS_URS_2025_01/953943211 | [14 empty] | Online PSC | 2
275 | M | 44932114 | přístroj hasicí ruční práškový PG 6 LE | kus | 48 |  | 0 | CS ÚRS 2025 01 |  | základní |  | 0 | 0.012 | 0.576 | 0 | 0 | 8 | M | 2 |  |  |  | ROZPOCET | 0 | 0 | 0 | 0 | 0 | 1 | 0 | 4 | 1007408622
276 | M | 44932211 | přístroj hasicí ruční sněhový KS 5 BG | kus | 8 |  | 0 | CS ÚRS 2025 01 |  | základní |  | 0 | 0.009 | 0.072 | 0 | 0 | 8 | M | 2 |  |  |  | ROZPOCET | 0 | 0 | 0 | 0 | 0 | 1 | 0 | 4 | 1492653947
277 | K | 953962113 | Kotva chemická s vyvrtáním otvoru do zdiva z plných cihel tmel, hloubka 80 mm, velikost M 12 | kus | 166 |  | 0 | CS ÚRS 2025 01 |  | základní |  | 0 | 2e-05 | 0.00332 | 0 | 0 | 4 | K | 2 |  |  |  | ROZPOCET | 0 | 0 | 0 | 0 | 0 | 1 | 0 | 4 | 545488610
| Online PSC |  | https://podminky.urs.cz/item/CS_URS_2025_01/953962113 | [14 empty] | Online PSC | 2
| VV |  | 2*75 "M 0.30 kotvení trámových kotev jeviště |  | 150 | [12 empty] | VV | 2 | 2 | True | 0 | ROZPOCET
| VV |  | 2*8 "strop velkého sálu - kotvení nosných konstrukcí ventilátorů a VZT |  | 16 | [12 empty] | VV | 2 | 2 | True | 0 | ROZPOCET
278 | K | 953965124 | Kotva chemická s vyvrtáním otvoru kotevní šrouby pro chemické kotvy, velikost M 12, délka 300 mm | kus | 166 |  | 0 | CS ÚRS 2025 01 |  | základní |  | 0 | 0.00023 | 0.03818 | 0 | 0 | 4 | K | 2 |  |  |  | ROZPOCET | 0 | 0 | 0 | 0 | 0 | 1 | 0 | 4 | 1446100173
| Online PSC |  | https://podminky.urs.cz/item/CS_URS_2025_01/953965124 | [14 empty] | Online PSC | 2
| VV |  | 2*75 "M 0.30 kotvení trámových kotev jeviště |  | 150 | [12 empty] | VV | 2 | 2 | True | 0 | ROZPOCET
| VV |  | 2*8 "strop velkého sálu - kotvení nosných konstrukcí ventilátorů a VZT |  | 16 | [12 empty] | VV | 2 | 2 | True | 0 | ROZPOCET
279 | K | 953993321 | Osazení bezpečnostní, orientační nebo informační tabulky plastové nebo smaltované přilepením | kus | 38 |  | 0 | CS ÚRS 2025 01 |  | základní |  | 0 | 1e-05 | 0.00038 | 0 | 0 | 4 | K | 2 |  |  |  | ROZPOCET | 0 | 0 | 0 | 0 | 0 | 1 | 0 | 4 | -810780614
| Online PSC |  | https://podminky.urs.cz/item/CS_URS_2025_01/953993321 | [14 empty] | Online PSC | 2
280 | M | 73534552 | tabulka bezpečnostní plastová s tiskem 210x87mm | kus | 38 |  | 0 | CS ÚRS 2025 01 |  | základní |  | 0 | 4e-05 | 0.00152 | 0 | 0 | 8 | M | 2 |  |  |  | ROZPOCET | 0 | 0 | 0 | 0 | 0 | 1 | 0 | 4 | 2019649594
| VV |  | 3 "HUP, HUV, hl. vypínač el. energie |  | 3 | [12 empty] | VV | 2 | 2 | True | 0 | ROZPOCET
| VV |  | 5 "dveře strojovny VZT a rozvodny dle PBŘ |  | 5 | [12 empty] | VV | 2 | 2 | True | 0 | ROZPOCET
| VV |  | 30 "únikový východ |  | 30 | [12 empty] | VV | 2 | 2 | True | 0 | ROZPOCET
| D | 96 | Bourání konstrukcí |  |  |  | 0 |  |  |  |  | 0 |  | 0 |  | 1029.2374 | 1 | D | 1 |  |  |  | ROZPOCET | [6 empty] | 0
281 | K | 961044111 | Bourání základů z betonu prostého | m3 | 8.449 |  | 0 | CS ÚRS 2025 01 |  | základní |  | 0 | 0 | 0 | 2 | 16.898 | 4 | K | 2 |  |  |  | ROZPOCET | 0 | 0 | 0 | 0 | 0 | 1 | 0 | 4 | 1752856858
| Online PSC |  | https://podminky.urs.cz/item/CS_URS_2025_01/961044111 | [14 empty] | Online PSC | 2
| VV |  | 0,3*(0,9*(2,73+2,49+1,93+1,68+1,83)+0,5*(2*2,3+1,82)) "1. PP zrušený sklep pasy |  | 3.8412 | [12 empty] | VV | 2 | 2 | True | 0 | ROZPOCET
| VV |  | 0,15*(1,42*(2,29+2,53)/2+2,47*6,71+(3,19+1,83)/2*2,46+1,82*2,5) "1. PP zrušený sklep deska |  | 4.6081 | [12 empty] | VV | 2 | 2 | True | 0 | ROZPOCET
282 | K | 962023391 | Bourání zdiva nadzákladového smíšeného na maltu vápennou nebo vápenocementovou, objemu přes 1 m3 | m3 | 3.825 |  | 0 | CS ÚRS 2025 01 |  | základní |  | 0 | 0 | 0 | 2.27 | 8.6828 | 4 | K | 2 |  |  |  | ROZPOCET | 0 | 0 | 0 | 0 | 0 | 1 | 0 | 4 | 1081800494
| Online PSC |  | https://podminky.urs.cz/item/CS_URS_2025_01/962023391 | [14 empty] | Online PSC | 2
| VV |  | 0,85*1,5*3,0 "M 2.02 do 2.34 |  | 3.825 | [12 empty] | VV | 2 | 2 | True | 0 | ROZPOCET
283 | K | 962031132 | Bourání příček nebo přizdívek z cihel pálených plných nebo dutých, tl. do 100 mm | m2 | 359.109 |  | 0 | CS ÚRS 2025 01 |  | základní |  | 0 | 0 | 0 | 0.208 | 74.6947 | 4 | K | 2 |  |  |  | ROZPOCET | 0 | 0 | 0 | 0 | 0 | 1 | 0 | 4 | -2079098337
| Online PSC |  | https://podminky.urs.cz/item/CS_URS_2025_01/962031132 | [14 empty] | Online PSC | 2
| VV |  | SO A | [14 empty] | VV | 2 | 1 | True | 0 | ROZPOCET
| VV |  | 1. PP | [14 empty] | VV | 2 | 1 | True | 0 | ROZPOCET
| VV |  | 1,35*2,57-2,0*0,6+2,0*(1,1+1,67)/2 "M 0.11 u rampy |  | 5.0395 | [12 empty] | VV | 2 | 2 | True | 0 | ROZPOCET
| VV |  | 2,9*(2*2,65+2,25+2,0+2,425)+2,25*(2,65+2*1,89+2*2,06+2,82+0,89)-2,0*(8*0,6+6*0,8)+2,5*(1,96+1,86)+3,55*1,8-2,0*(3*0,6+0,8) "M 0.16-0.20 |  | 58.3525 | [12 empty] | VV | 2 | 2 | True | 0 | ROZPOCET
| VV |  | 2,25*(1,5+1,8+2,3)+3,142*(1,4*1,4+1,8*1,8+2,24*2,24)/2-2,0*4*0,8+2,81*3,92-2*0,6 "M 0.14-15, 0.22/23 |  | 32.067 | [12 empty] | VV | 2 | 2 | True | 0 | ROZPOCET
| VV |  | 3,2*(2*1,19+1,92+2,6)-2,0*4*0,6 "M 0.37-38 |  | 17.28 | [12 empty] | VV | 2 | 2 | True | 0 | ROZPOCET
| VV |  | Mezisoučet |  | 112.739 | [12 empty] | VV | 2 | 3 | True | 0 | ROZPOCET
| VV |  | 1. NP | [14 empty] | VV | 2 | 1 | True | 0 | ROZPOCET
| VV |  | 2,5*(2,1+1,75+2*2,95)+0,5*0,6+2,755*2,95+3,14*1,3*1,3/2+2,79*3,02+3,14*1,41*1,41/2 -(2,0*(2*0,6+0,8))"M 1.12-13 |  | 43.0027 | [12 empty] | VV | 2 | 2 | True | 0 | ROZPOCET
| VV |  | 2,2*(2,68+2*1,38)-3*2,0*0,6 "M 1.24 |  | 8.368 | [12 empty] | VV | 2 | 2 | True | 0 | ROZPOCET
| VV |  | 3,2*4,0+2,0*2,74-2,0*0,8 "M 1.23, 1.28/29 |  | 16.68 | [12 empty] | VV | 2 | 2 | True | 0 | ROZPOCET
| VV |  | 2,71*(2,17+2,56+1,81+3,15+3,16+1,25)-2,0*(4*0,6+2*0,8) "M 1.31 |  | 30.211 | [12 empty] | VV | 2 | 2 | True | 0 | ROZPOCET
| VV |  | Mezisoučet |  | 98.2617 | [12 empty] | VV | 2 | 3 | True | 0 | ROZPOCET
| VV |  | 2. NP | [14 empty] | VV | 2 | 1 | True | 0 | ROZPOCET
| VV |  | 3,305*3,5-2,0*0,8 "M 2.10 |  | 9.9675 | [12 empty] | VV | 2 | 2 | True | 0 | ROZPOCET
| VV |  | 2,8*(3,43+2*1,3+2*1,43+0,7+0,88-4*2,0*0,6) "M 2.20, 2.29-31, 2.34 |  | 15.876 | [12 empty] | VV | 2 | 2 | True | 0 | ROZPOCET
| VV |  | Mezisoučet |  | 25.8435 | [12 empty] | VV | 2 | 3 | True | 0 | ROZPOCET
| VV |  | SO B | [14 empty] | VV | 2 | 1 | True | 0 | ROZPOCET
| VV |  | 2*4,25*3,1-(2,0*0,8+1,6) "M 1,38 |  | 23.15 | [12 empty] | VV | 2 | 2 | True | 0 | ROZPOCET
| VV |  | 3,1*(2,11+1,48)-2*0,6*2,0 "M 1.41-42 |  | 8.729 | [12 empty] | VV | 2 | 2 | True | 0 | ROZPOCET
| VV |  | 3,1*(2,55+2,71+0,76)+0,7*1,8 "M 2.50-51 |  | 19.922 | [12 empty] | VV | 2 | 2 | True | 0 | ROZPOCET
| VV |  | Mezisoučet |  | 51.801 | [12 empty] | VV | 2 | 3 | True | 0 | ROZPOCET
| VV |  | SO C | [14 empty] | VV | 2 | 1 | True | 0 | ROZPOCET
| VV |  | 2,6*(4,21+2,08+1,86+1,29+3,69)+2,1*2,16-2,0*(2*0,6+2*0,8) "1. PP |  | 33.074 | [12 empty] | VV | 2 | 2 | True | 0 | ROZPOCET
| VV |  | 3,0*(2*4,21+1,94+1,87+1,2+0,57+0,48+1,25)-2,0*(4*0,6+2*0,8+0,9) "1. + 2. NP |  | 37.39 | [12 empty] | VV | 2 | 2 | True | 0 | ROZPOCET
| VV |  | Mezisoučet |  | 70.464 | [12 empty] | VV | 2 | 3 | True | 0 | ROZPOCET
| VV |  | Součet |  | 359.1092 | [12 empty] | VV | 2 | 4 | True | 1 | ROZPOCET
284 | K | 962031133 | Bourání příček nebo přizdívek z cihel pálených plných nebo dutých, tl. přes 100 do 150 mm | m2 | 159.046 |  | 0 | CS ÚRS 2025 01 |  | základní |  | 0 | 0 | 0 | 0.308 | 48.9862 | 4 | K | 2 |  |  |  | ROZPOCET | 0 | 0 | 0 | 0 | 0 | 1 | 0 | 4 | -1601460591
| Online PSC |  | https://podminky.urs.cz/item/CS_URS_2025_01/962031133 | [14 empty] | Online PSC | 2
| VV |  | SO A | [14 empty] | VV | 2 | 1 | True | 0 | ROZPOCET
| VV |  | 2,8*2,61-2,0*1,6 "M 0.16 |  | 4.108 | [12 empty] | VV | 2 | 2 | True | 0 | ROZPOCET
| VV |  | 2*(2,79*3,02+3,14*1,3*1,3/2)+2,755*2,95+3,14*1,3*1,3/2+2,8*2,95+3,14*1,3*1,3/2 -2,0*0,8"M 1.02, 1.12-13 |  | 42.252 | [12 empty] | VV | 2 | 2 | True | 0 | ROZPOCET
| VV |  | 2. NP | [14 empty] | VV | 2 | 1 | True | 0 | ROZPOCET
| VV |  | 3,3*(6,84+3,9)-2*2,0*0,9 "M 2.01 vestavby |  | 31.842 | [12 empty] | VV | 2 | 2 | True | 0 | ROZPOCET
| VV |  | 3,305*3,5-2,0*0,8 "M 2.10 |  | 9.9675 | [12 empty] | VV | 2 | 2 | True | 0 | ROZPOCET
| VV |  | 0,9*1,85+2,8*(3,43+2,18+0,47+0,96+0,71+3,7+3,77)-2,0*0,6 "M 2.20, 2.29-31, 2.34 |  | 43.081 | [12 empty] | VV | 2 | 2 | True | 0 | ROZPOCET
| VV |  | Mezisoučet |  | 131.2506 | [12 empty] | VV | 2 | 3 | True | 0 | ROZPOCET
| VV |  | SO B | [14 empty] | VV | 2 | 1 | True | 0 | ROZPOCET
| VV |  | (2,405+1,15+1,15)*3,0-2*0,8*2,0 "M 1.36-37 |  | 10.915 | [12 empty] | VV | 2 | 2 | True | 0 | ROZPOCET
| VV |  | Mezisoučet |  | 10.915 | [12 empty] | VV | 2 | 3 | True | 0 | ROZPOCET
| VV |  | SO C | [14 empty] | VV | 2 | 1 | True | 0 | ROZPOCET
| VV |  | 3,0*(2,3+2,41) "1. + 2. NP sociálky |  | 14.13 | [12 empty] | VV | 2 | 2 | True | 0 | ROZPOCET
| VV |  | 1,0*(1,35+1,4) "M 2.53 |  | 2.75 | [12 empty] | VV | 2 | 2 | True | 0 | ROZPOCET
| VV |  | Mezisoučet |  | 16.88 | [12 empty] | VV | 2 | 3 | True | 0 | ROZPOCET
| VV |  | Součet |  | 159.0455 | [12 empty] | VV | 2 | 4 | True | 1 | ROZPOCET
285 | K | 962032230 | Bourání zdiva nadzákladového z cihel pálených plných nebo lícových nebo vápenopískových na maltu vápennou nebo vápenocementovou, objemu do 1 m3 | m3 | 2.479 |  | 0 | CS ÚRS 2025 01 |  | základní |  | 0 | 0 | 0 | 1.8 | 4.4622 | 4 | K | 2 |  |  |  | ROZPOCET | 0 | 0 | 0 | 0 | 0 | 1 | 0 | 4 | 59007158
| Online PSC |  | https://podminky.urs.cz/item/CS_URS_2025_01/962032230 | [14 empty] | Online PSC | 2
| VV |  | 1. PP | [14 empty] | VV | 2 | 1 | True | 0 | ROZPOCET
| VV |  | 0,3*1,2*1,5+0,3*0,6*0,9 "M 0.10 pro nové schodiště, pilíř v západ. části |  | 0.702 | [12 empty] | VV | 2 | 2 | True | 0 | ROZPOCET
| VV |  | 0,4*(1,4*2,1-2,0*0,8)+0,2*(2,25*2,395+3,142*1,24*1,24/2-2,0*0,8) "M 0.21, 0.15 |  | 1.7769 | [12 empty] | VV | 2 | 2 | True | 0 | ROZPOCET
| VV |  | 1. NP | [14 empty] | VV | 2 | 1 | True | 0 | ROZPOCET
286 | K | 962032231 | Bourání zdiva nadzákladového z cihel pálených plných nebo lícových nebo vápenopískových na maltu vápennou nebo vápenocementovou, objemu přes 1 m3 | m3 | 50.938 |  | 0 | CS ÚRS 2025 01 |  | základní |  | 0 | 0 | 0 | 1.8 | 91.6884 | 4 | K | 2 |  |  |  | ROZPOCET | 0 | 0 | 0 | 0 | 0 | 1 | 0 | 4 | -375830951
| Online PSC |  | https://podminky.urs.cz/item/CS_URS_2025_01/962032231 | [14 empty] | Online PSC | 2
| VV |  | 1. PP | [14 empty] | VV | 2 | 1 | True | 0 | ROZPOCET
| VV |  | 0,3*3,14*1,3*1,3 "M 0.25/14 nadezdívka v klenbě |  | 1.592 | [12 empty] | VV | 2 | 2 | True | 0 | ROZPOCET
| VV |  | 0,3*1,2*4,67 "M 0.27 bar |  | 1.6812 | [12 empty] | VV | 2 | 2 | True | 0 | ROZPOCET
| VV |  | 0,3*(4,625*(2,6+0,85)/2+0,85*0,9/2+4,77*2,0) "M 0.27 schodišťová zeď (předpoklad zeď tl. 30cm) |  | 5.3702 | [12 empty] | VV | 2 | 2 | True | 0 | ROZPOCET
| VV |  | 0,3*0,8*3*9,63*0,7+0,5*0,8*(6,29+3,0)+1,0*0,705*0,85/2 "M 0.30 podezdívky pod pódiem + vstup do M 0.39 |  | 8.8691 | [12 empty] | VV | 2 | 2 | True | 0 | ROZPOCET
| VV |  | Mezisoučet |  | 17.5125 | [12 empty] | VV | 2 | 3 | True | 0 | ROZPOCET
| VV |  | 1. NP | [14 empty] | VV | 2 | 1 | True | 0 | ROZPOCET
| VV |  | 0,42*2,43*3,7 "M 1.03/24 |  | 3.7762 | [12 empty] | VV | 2 | 2 | True | 0 | ROZPOCET
| VV |  | 0,2*(4,9*4,0-0,8*2,0) "M 1.07 |  | 3.6 | [12 empty] | VV | 2 | 2 | True | 0 | ROZPOCET
| VV |  | 1,35*(0,6*1,7+0,3*(2,37+3,74)+0,3*2,35) "M 1.29-30 velín pod zvýšenou podlahou |  | 4.8033 | [12 empty] | VV | 2 | 2 | True | 0 | ROZPOCET
| VV |  | 0,18*2,88*(2,37+3,74) "M 1.29 velín |  | 3.1674 | [12 empty] | VV | 2 | 2 | True | 0 | ROZPOCET
| VV |  | 0,2*(2,88*3,3-0,6*2,0) "M 1.27 |  | 1.6608 | [12 empty] | VV | 2 | 2 | True | 0 | ROZPOCET
| VV |  | 0,57*1,4*3,1 "M 1.03/1.28 celá plocha po klenbu |  | 2.4738 | [12 empty] | VV | 2 | 2 | True | 0 | ROZPOCET
| VV |  | Mezisoučet |  | 19.4815 | [12 empty] | VV | 2 | 3 | True | 0 | ROZPOCET
| VV |  | 2. NP | [14 empty] | VV | 2 | 1 | True | 0 | ROZPOCET
| VV |  | 0,9*(1,8+1,2)/2*3,0 "M 2.28 dveře |  | 4.05 | [12 empty] | VV | 2 | 2 | True | 0 | ROZPOCET
| VV |  | 0,9*(2,315+3,0)/2*3,0-0,4*2,315 "M 2.01 dveře do 2.25 |  | 6.2492 | [12 empty] | VV | 2 | 2 | True | 0 | ROZPOCET
| VV |  | 0,81*1,5*3,0 "M 2.02 dveře do 2.34 |  | 3.645 | [12 empty] | VV | 2 | 2 | True | 0 | ROZPOCET
| VV |  | Mezisoučet |  | 13.9443 | [12 empty] | VV | 2 | 3 | True | 0 | ROZPOCET
| VV |  | Součet |  | 50.9383 | [12 empty] | VV | 2 | 4 | True | 1 | ROZPOCET
287 | K | 962032241 | Bourání zdiva nadzákladového z cihel pálených plných nebo lícových nebo vápenopískových cementovou, objemu přes 1 m3 | m3 | 1.152 |  | 0 | CS ÚRS 2025 01 |  | základní |  | 0 | 0 | 0 | 1.95 | 2.2464 | 4 | K | 2 |  |  |  | ROZPOCET | 0 | 0 | 0 | 0 | 0 | 1 | 0 | 4 | 416805712
| Online PSC |  | https://podminky.urs.cz/item/CS_URS_2025_01/962032241 | [14 empty] | Online PSC | 2
| VV |  | 0,3*0,8*(4,2+0,6) "M 0.13 sokl pod boiler |  | 1.152 | [12 empty] | VV | 2 | 2 | True | 0 | ROZPOCET
288 | K | 962032254 | Bourání zdiva nadzákladového z tvárnic betonových objemu přes 1 m3 | m3 | 3.903 |  | 0 | CS ÚRS 2025 01 |  | základní |  | 0 | 0 | 0 | 2 | 7.806 | 4 | K | 2 |  |  |  | ROZPOCET | 0 | 0 | 0 | 0 | 0 | 1 | 0 | 4 | 277353294
| Online PSC |  | https://podminky.urs.cz/item/CS_URS_2025_01/962032254 | [14 empty] | Online PSC | 2
| VV |  | 0,25*(3,96+0,5)*3,5 "1. PP zazděný sklep |  | 3.9025 | [12 empty] | VV | 2 | 2 | True | 0 | ROZPOCET
289 | K | 962032631 | Bourání zdiva nadzákladového komínového z cihel pálených, šamotových nebo vápenopískových, na maltu vápennou nebo vápenocementovou | m3 | 56.766 |  | 0 | CS ÚRS 2025 01 |  | základní |  | 0 | 0 | 0 | 1.594 | 90.485 | 4 | K | 2 |  |  |  | ROZPOCET | 0 | 0 | 0 | 0 | 0 | 1 | 0 | 4 | 549303953
| Online PSC |  | https://podminky.urs.cz/item/CS_URS_2025_01/962032631 | [14 empty] | Online PSC | 2
| VV |  | 2,5*1,2*2,25 "1. PP zrušený sklep |  | 6.75 | [12 empty] | VV | 2 | 2 | True | 0 | ROZPOCET
| VV |  | 4,2*1,0*4,865+3,9*1,0*(8,8-4,055)+3,25*0,85*4,01 "A komín od KGJ z 1.PP po podlahu půdy |  | 50.0161 | [12 empty] | VV | 2 | 2 | True | 0 | ROZPOCET
290 | K | 962042320 | Bourání zdiva z betonu prostého nadzákladového objemu do 1 m3 | m3 | 0.36 |  | 0 | CS ÚRS 2025 01 |  | základní |  | 0 | 0 | 0 | 2.2 | 0.792 | 4 | K | 2 |  |  |  | ROZPOCET | 0 | 0 | 0 | 0 | 0 | 1 | 0 | 4 | 1548665996
| Online PSC |  | https://podminky.urs.cz/item/CS_URS_2025_01/962042320 | [14 empty] | Online PSC | 2
| VV |  | 0,3*2*1,2*0,5 "M 0.10 základ pod boiler |  | 0.36 | [12 empty] | VV | 2 | 2 | True | 0 | ROZPOCET
291 | K | 962052211 | Bourání zdiva železobetonového nadzákladového, objemu přes 1 m3 | m3 | 7.944 |  | 0 | CS ÚRS 2025 01 |  | základní |  | 0 | 0 | 0 | 2.4 | 19.0656 | 4 | K | 2 |  |  |  | ROZPOCET | 0 | 0 | 0 | 0 | 0 | 1 | 0 | 4 | -39658312
| Online PSC |  | https://podminky.urs.cz/item/CS_URS_2025_01/962052211 | [14 empty] | Online PSC | 2
| VV |  | 0,2*((2,525+1,1)*(2,73+2,49)+2,525*(1,93+1,68+1,83)+1,1*(2*2,3+1,82)) "1. PP zrušený sklep |  | 7.9441 | [12 empty] | VV | 2 | 2 | True | 0 | ROZPOCET
292 | K | 962081131 | Bourání příček nebo přizdívek ze skleněných tvárnic, tl. do 100 mm | m2 | 5.316 |  | 0 | CS ÚRS 2025 01 |  | základní |  | 0 | 0 | 0 | 0.1 | 0.5316 | 4 | K | 2 |  |  |  | ROZPOCET | 0 | 0 | 0 | 0 | 0 | 1 | 0 | 4 | -316453835
| Online PSC |  | https://podminky.urs.cz/item/CS_URS_2025_01/962081131 | [14 empty] | Online PSC | 2
| VV |  | 1,04*2,15 "M 1.24 |  | 2.236 | [12 empty] | VV | 2 | 2 | True | 0 | ROZPOCET
| VV |  | 1,4*2*1,1 "M 2.32 |  | 3.08 | [12 empty] | VV | 2 | 2 | True | 0 | ROZPOCET
293 | K | 962086110 | Bourání příček nebo přizdívek z pórobetonových tvárnic, tl. do 100 mm | m2 | 3.48 |  | 0 | CS ÚRS 2025 01 |  | základní |  | 0 | 0 | 0 | 0.108 | 0.37584 | 4 | K | 2 |  |  |  | ROZPOCET | 0 | 0 | 0 | 0 | 0 | 1 | 0 | 4 | 1130009267
| Online PSC |  | https://podminky.urs.cz/item/CS_URS_2025_01/962086110 | [14 empty] | Online PSC | 2
| VV |  | 1,2*(2,25+0,4)+1,0*0,3 "B M 1.35 |  | 3.48 | [12 empty] | VV | 2 | 2 | True | 0 | ROZPOCET
294 | K | 963012510 | Bourání stropů z desek nebo panelů železobetonových prefabrikovaných s dutinami z desek, š. do 300 mm tl. do 140 mm | m3 | 3.762 |  | 0 | CS ÚRS 2025 01 |  | základní |  | 0 | 0 | 0 | 2.1 | 7.9002 | 4 | K | 2 |  |  |  | ROZPOCET | 0 | 0 | 0 | 0 | 0 | 1 | 0 | 4 | 516865631
| Online PSC |  | https://podminky.urs.cz/item/CS_URS_2025_01/963012510 | [14 empty] | Online PSC | 2
| VV |  | 0,15*3,3*(3,88+3,72) "M 2.01 stropy vestaveb jih+sever |  | 3.762 | [12 empty] | VV | 2 | 2 | True | 0 | ROZPOCET
295 | K | 963023612 | Vybourání schodišťových stupňů oblých, rovných nebo kosých ze zdi kamenné oboustranně | m | 11.8 |  | 0 | CS ÚRS 2025 01 |  | základní |  | 0 | 0 | 0 | 0.37 | 4.366 | 4 | K | 2 |  |  |  | ROZPOCET | 0 | 0 | 0 | 0 | 0 | 1 | 0 | 4 | 53276036
| Online PSC |  | https://podminky.urs.cz/item/CS_URS_2025_01/963023612 | [14 empty] | Online PSC | 2
| VV |  | 4*2,95 "M 0.14 pro vedení ZTI |  | 11.8 | [12 empty] | VV | 2 | 2 | True | 0 | ROZPOCET
296 | K | 963031432 | Bourání cihelných kleneb na maltu vápennou nebo vápenocementovou, tl. do 150 mm | m2 | 8.837 |  | 0 | CS ÚRS 2025 01 |  | základní |  | 0 | 0 | 0 | 0.279 | 2.4655 | 4 | K | 2 |  |  |  | ROZPOCET | 0 | 0 | 0 | 0 | 0 | 1 | 0 | 4 | 1028971599
| Online PSC |  | https://podminky.urs.cz/item/CS_URS_2025_01/963031432 | [14 empty] | Online PSC | 2
| VV |  | 2,81*2,7+1,25 "M 0.23 |  | 8.837 | [12 empty] | VV | 2 | 2 | True | 0 | ROZPOCET
297 | K | 963051110 | Bourání železobetonových stropů deskových, tl. do 80 mm | m3 | 17.431 |  | 0 | CS ÚRS 2025 01 |  | základní |  | 0 | 0 | 0 | 2.4 | 41.8344 | 4 | K | 2 |  |  |  | ROZPOCET | 0 | 0 | 0 | 0 | 0 | 1 | 0 | 4 | -15515716
| Online PSC |  | https://podminky.urs.cz/item/CS_URS_2025_01/963051110 | [14 empty] | Online PSC | 2
| VV |  | 0,06*(174,8+0,3*2*(4*13,8+5*5,0)+67,6) "M 0.29 stropní podhled vč. žeber, 0.30 |  | 17.4312 | [12 empty] | VV | 2 | 2 | True | 0 | ROZPOCET
298 | K | 963051113 | Bourání železobetonových stropů deskových, tl. přes 80 mm | m3 | 7.643 |  | 0 | CS ÚRS 2025 01 |  | základní |  | 0 | 0 | 0 | 2.4 | 18.3432 | 4 | K | 2 |  |  |  | ROZPOCET | 0 | 0 | 0 | 0 | 0 | 1 | 0 | 4 | 1013564564
| Online PSC |  | https://podminky.urs.cz/item/CS_URS_2025_01/963051113 | [14 empty] | Online PSC | 2
| VV |  | 0,18*(2,81*(2,25+4,13)+2,81*2,25) "nad M 0.22-23, 1.26 pro výtah. šachtu |  | 4.3651 | [12 empty] | VV | 2 | 2 | True | 0 | ROZPOCET
| VV |  | 0,12*(28,84-0,95*1,6) "M 1.29 + 1.30 velín |  | 3.2784 | [12 empty] | VV | 2 | 2 | True | 0 | ROZPOCET
299 | K | 963051213 | Bourání železobetonových stropů žebrových s viditelnými trámy | m3 | 18.99 |  | 0 | CS ÚRS 2025 01 |  | základní |  | 0 | 0 | 0 | 2.4 | 45.576 | 4 | K | 2 |  |  |  | ROZPOCET | 0 | 0 | 0 | 0 | 0 | 1 | 0 | 4 | 13401107
| Online PSC |  | https://podminky.urs.cz/item/CS_URS_2025_01/963051213 | [14 empty] | Online PSC | 2
| VV |  | 0,2*11,93*5,19+0,25*0,4*(2*11,93+9*4,69) "1. PP zrušený sklep |  | 18.9903 | [12 empty] | VV | 2 | 2 | True | 0 | ROZPOCET
300 | K | 963053935 | Bourání železobetonových monolitických schodišťových ramen zazděných oboustranně | m2 | 26.586 |  | 0 | CS ÚRS 2025 01 |  | základní |  | 0 | 0 | 0 | 0.36 | 9.571 | 4 | K | 2 |  |  |  | ROZPOCET | 0 | 0 | 0 | 0 | 0 | 1 | 0 | 4 | 185879145
| Online PSC |  | https://podminky.urs.cz/item/CS_URS_2025_01/963053935 | [14 empty] | Online PSC | 2
| VV |  | 1,65*(9,91+1,2)*1,3 "M 0.27 |  | 23.831 | [12 empty] | VV | 2 | 2 | True | 0 | ROZPOCET
| VV |  | 0,95*2,9 "M 1.30/27 |  | 2.755 | [12 empty] | VV | 2 | 2 | True | 0 | ROZPOCET
301 | K | 964061321 | Uvolnění zhlaví trámu pro jakoukoliv délku uložení, ze zdiva cihelného, o průřezu zhlaví do 0,03 m2 | kus | 20 |  | 0 | CS ÚRS 2025 01 |  | základní |  | 0 | 0 | 0 | 0.039 | 0.78 | 4 | K | 2 |  |  |  | ROZPOCET | 0 | 0 | 0 | 0 | 0 | 1 | 0 | 4 | -2082521731
| Online PSC |  | https://podminky.urs.cz/item/CS_URS_2025_01/964061321 | [14 empty] | Online PSC | 2
| VV |  | 2*2 "M 0.25/14 překlad pod nadezdívku v klenbě |  | 4 | [12 empty] | VV | 2 | 2 | True | 0 | ROZPOCET
| VV |  | 2*2*4 "M 2.01 stropy vestaveb jih+sever |  | 16 | [12 empty] | VV | 2 | 2 | True | 0 | ROZPOCET
302 | K | 964061331 | Uvolnění zhlaví trámu pro jakoukoliv délku uložení, ze zdiva cihelného, o průřezu zhlaví do 0,05 m2 | kus | 12 |  | 0 | CS ÚRS 2025 01 |  | základní |  | 0 | 0 | 0 | 0.048 | 0.576 | 4 | K | 2 |  |  |  | ROZPOCET | 0 | 0 | 0 | 0 | 0 | 1 | 0 | 4 | -1297951811
| Online PSC |  | https://podminky.urs.cz/item/CS_URS_2025_01/964061331 | [14 empty] | Online PSC | 2
| VV |  | 3*4 "SO B M 2.45 |  | 12 | [12 empty] | VV | 2 | 2 | True | 0 | ROZPOCET
303 | K | 964072321 | Vybourání válcovaných nosníků uložených ve zdivu smíšeném nebo kamenném délky do 6 m, hmotnosti do 20 kg/m | t | 0.788 |  | 0 | CS ÚRS 2025 01 |  | základní |  | 0 | 0 | 0 | 1.258 | 0.9913 | 4 | K | 2 |  |  |  | ROZPOCET | 0 | 0 | 0 | 0 | 0 | 1 | 0 | 4 | 1932438825
| Online PSC |  | https://podminky.urs.cz/item/CS_URS_2025_01/964072321 | [14 empty] | Online PSC | 2
| VV |  | 0,0179*9,4 "M 0.30 nosník pod podlahou jeviště I160 |  | 0.16826 | [12 empty] | VV | 2 | 2 | True | 0 | ROZPOCET
| VV |  | 0,0179*2*2,9 "M 0.25/14 překlad pod nadezdívku v klenbě |  | 0.10382 | [12 empty] | VV | 2 | 2 | True | 0 | ROZPOCET
| VV |  | 0,0179*2*4*3,6 "M 2.01 stropy vestaveb jih+sever |  | 0.51552 | [12 empty] | VV | 2 | 2 | True | 0 | ROZPOCET
304 | K | 964072331 | Vybourání válcovaných nosníků uložených ve zdivu smíšeném nebo kamenném délky do 6 m, hmotnosti do 35 kg/m | t | 0.263 |  | 0 | CS ÚRS 2025 01 |  | základní |  | 0 | 0 | 0 | 1.261 | 0.33164 | 4 | K | 2 |  |  |  | ROZPOCET | 0 | 0 | 0 | 0 | 0 | 1 | 0 | 4 | 981118771
| Online PSC |  | https://podminky.urs.cz/item/CS_URS_2025_01/964072331 | [14 empty] | Online PSC | 2
| VV |  | 0,0263*2*5,0 "M 0.27 podpěra části schodišťové zdi předpoklad 2x I200 |  | 0.263 | [12 empty] | VV | 2 | 2 | True | 0 | ROZPOCET
305 | K | 965031131 | Bourání podlah z cihel bez podkladního lože, s jakoukoliv výplní spár kladených naplocho, plochy přes 1 m2 | m2 | 18.27 |  | 0 | CS ÚRS 2025 01 |  | základní |  | 0 | 0 | 0 | 0.122 | 2.2289 | 4 | K | 2 |  |  |  | ROZPOCET | 0 | 0 | 0 | 0 | 0 | 1 | 0 | 4 | 1418080786
| Online PSC |  | https://podminky.urs.cz/item/CS_URS_2025_01/965031131 | [14 empty] | Online PSC | 2
| VV |  | 2,61*7,0 "M 0.10 |  | 18.27 | [12 empty] | VV | 2 | 2 | True | 0 | ROZPOCET
306 | K | 965031991R | Rozebrání podlah z cihel kladených na plocho pro další použití pl přes 1 m2 | m2 | 11.781 |  | 0 |  |  | základní |  | 0 | 0 | 0 | 0.122 | 1.4373 | 4 | K | 2 |  |  |  | ROZPOCET | 0 | 0 | 0 | 0 | 0 | 1 | 0 | 4 | -1535538958
| VV |  | 3,3*3,57 "obj. A M 3.10 zrušená místnost |  | 11.781 | [12 empty] | VV | 2 | 2 | True | 0 | ROZPOCET
307 | K | 965042121 | Bourání mazanin betonových nebo z litého asfaltu tl. do 100 mm, plochy do 1 m2 | m3 | 0.144 |  | 0 | CS ÚRS 2025 01 |  | základní |  | 0 | 0 | 0 | 2.2 | 0.3168 | 4 | K | 2 |  |  |  | ROZPOCET | 0 | 0 | 0 | 0 | 0 | 1 | 0 | 4 | -1882592040
| Online PSC |  | https://podminky.urs.cz/item/CS_URS_2025_01/965042121 | [14 empty] | Online PSC | 2
| VV |  | 0,055*4*0,2*1,0 "M 0.29 doplnění v sondě u jeviště |  | 0.044 | [12 empty] | VV | 2 | 2 | True | 0 | ROZPOCET
| VV |  | 0,1*1,0*1,0 "SO B 2.37 prostup pro odvětrání radonu |  | 0.1 | [12 empty] | VV | 2 | 2 | True | 0 | ROZPOCET
308 | K | 965042141 | Bourání mazanin betonových nebo z litého asfaltu tl. do 100 mm, plochy přes 4 m2 | m3 | 12.574 |  | 0 | CS ÚRS 2025 01 |  | základní |  | 0 | 0 | 0 | 2.2 | 27.6628 | 4 | K | 2 |  |  |  | ROZPOCET | 0 | 0 | 0 | 0 | 0 | 1 | 0 | 4 | -1553478530
| Online PSC |  | https://podminky.urs.cz/item/CS_URS_2025_01/965042141 | [14 empty] | Online PSC | 2
| VV |  | SO A | [14 empty] | VV | 2 | 1 | True | 0 | ROZPOCET
| VV |  | 0,1*2,61*(2,815+2,5) "M 0.10 P02 |  | 1.3872 | [12 empty] | VV | 2 | 2 | True | 0 | ROZPOCET
| VV |  | 0,1*(3,7+2,8+1,8*2,86) "M 0.17, 0.20 snížení podlahy P02 |  | 1.1648 | [12 empty] | VV | 2 | 2 | True | 0 | ROZPOCET
| VV |  | 0,1*3,3*(3,88+3,72) "M 2.01 stropy vestaveb jih+sever |  | 2.508 | [12 empty] | VV | 2 | 2 | True | 0 | ROZPOCET
| VV |  | Mezisoučet |  | 5.06 | [12 empty] | VV | 2 | 3 | True | 0 | ROZPOCET
| VV |  | SO B | [14 empty] | VV | 2 | 1 | True | 0 | ROZPOCET
| VV |  | 0,07*11,4 "M 2.45 |  | 0.798 | [12 empty] | VV | 2 | 2 | True | 0 | ROZPOCET
| VV |  | Mezisoučet |  | 0.798 | [12 empty] | VV | 2 | 3 | True | 0 | ROZPOCET
| VV |  | SO C | [14 empty] | VV | 2 | 1 | True | 0 | ROZPOCET
| VV |  | 0,1*(62,2+0,1*(4,21+2,08+1,86+1,29+3,69+2,16)) "1. PP |  | 6.3729 | [12 empty] | VV | 2 | 2 | True | 0 | ROZPOCET
| VV |  | 0,1*1,35*2,54 "M 2.53 |  | 0.3429 | [12 empty] | VV | 2 | 2 | True | 0 | ROZPOCET
| VV |  | Mezisoučet |  | 6.7158 | [12 empty] | VV | 2 | 3 | True | 0 | ROZPOCET
| VV |  | Součet |  | 12.5738 | [12 empty] | VV | 2 | 4 | True | 1 | ROZPOCET
309 | K | 965042221 | Bourání mazanin betonových nebo z litého asfaltu tl. přes 100 mm, plochy do 1 m2 | m3 | 0.23 |  | 0 | CS ÚRS 2025 01 |  | základní |  | 0 | 0 | 0 | 2.2 | 0.506 | 4 | K | 2 |  |  |  | ROZPOCET | 0 | 0 | 0 | 0 | 0 | 1 | 0 | 4 | -738320297
| Online PSC |  | https://podminky.urs.cz/item/CS_URS_2025_01/965042221 | [14 empty] | Online PSC | 2
| VV |  | 3*0,15*1,7*0,3 "M 1.03/1.13 práh pod prosklenými stěnami do 1.13 |  | 0.2295 | [12 empty] | VV | 2 | 2 | True | 0 | ROZPOCET
310 | K | 965042231 | Bourání mazanin betonových nebo z litého asfaltu tl. přes 100 mm, plochy do 4 m2 | m3 | 5.728 |  | 0 | CS ÚRS 2025 01 |  | základní |  | 0 | 0 | 0 | 2.2 | 12.6016 | 4 | K | 2 |  |  |  | ROZPOCET | 0 | 0 | 0 | 0 | 0 | 1 | 0 | 4 | 1380807701
| Online PSC |  | https://podminky.urs.cz/item/CS_URS_2025_01/965042231 | [14 empty] | Online PSC | 2
| VV |  | SO A | [14 empty] | VV | 2 | 1 | True | 0 | ROZPOCET
| VV |  | 1.PP | [14 empty] | VV | 2 | 1 | True | 0 | ROZPOCET
| VV |  | (0,75*0,7+1,6*0,7+0,9*1,06)*0,1/2 "M 0.08 + 0.09 rampy u dveří |  | 0.12995 | [12 empty] | VV | 2 | 2 | True | 0 | ROZPOCET
| VV |  | 1,6*(1,055*0,51-0,6*0,51/2) "M 0.27 schody sever |  | 0.61608 | [12 empty] | VV | 2 | 2 | True | 0 | ROZPOCET
| VV |  | 0,15*(1,69*0,7+1,4*0,5+1,2*0,2+0,9*0,75) "M 0.36 schody do 0.30 |  | 0.4197 | [12 empty] | VV | 2 | 2 | True | 0 | ROZPOCET
| VV |  | (1,505+1,16)/2*0,67/2 "M 0.34 schody do 0.35 |  | 0.44639 | [12 empty] | VV | 2 | 2 | True | 0 | ROZPOCET
| VV |  | 0,15*1,17*1,47+1,17*0,3*0,5 "M 0.13 snížení podlahy průchodu |  | 0.43349 | [12 empty] | VV | 2 | 2 | True | 0 | ROZPOCET
| VV |  | 0,2*4,2*0,9 "M 0.13 sokl pod boiler |  | 0.756 | [12 empty] | VV | 2 | 2 | True | 0 | ROZPOCET
| VV |  | 0,2*1,42*1,6 "1. PP zrušený sklep schody |  | 0.4544 | [12 empty] | VV | 2 | 2 | True | 0 | ROZPOCET
| VV |  | Mezisoučet |  | 3.256 | [12 empty] | VV | 2 | 3 | True | 0 | ROZPOCET
| VV |  | 1. NP | [14 empty] | VV | 2 | 1 | True | 0 | ROZPOCET
| VV |  | 0,4*0,8*(2,1+1,75)/2+0,25*0,1*2,8*0,3 "rajský dvůr schody do objektu |  | 0.637 | [12 empty] | VV | 2 | 2 | True | 0 | ROZPOCET
| VV |  | Mezisoučet |  | 0.637 | [12 empty] | VV | 2 | 3 | True | 0 | ROZPOCET
| VV |  | 2. NP | [14 empty] | VV | 2 | 1 | True | 0 | ROZPOCET
| VV |  | 2,8*(0,6*0,45+0,3*(0,3+0,15)) "M 2.24 schody |  | 1.134 | [12 empty] | VV | 2 | 2 | True | 0 | ROZPOCET
| VV |  | Mezisoučet |  | 1.134 | [12 empty] | VV | 2 | 3 | True | 0 | ROZPOCET
| VV |  | SO B | [14 empty] | VV | 2 | 1 | True | 0 | ROZPOCET
| VV |  | 1,1*0,85*1,5/2 "M 1.32 schody |  | 0.70125 | [12 empty] | VV | 2 | 2 | True | 0 | ROZPOCET
| VV |  | Součet |  | 5.7283 | [12 empty] | VV | 2 | 4 | True | 1 | ROZPOCET
311 | K | 965042241 | Bourání mazanin betonových nebo z litého asfaltu tl. přes 100 mm, plochy přes 4 m2 | m3 | 129.501 |  | 0 | CS ÚRS 2025 01 |  | základní |  | 0 | 0 | 0 | 2.2 | 284.9022 | 4 | K | 2 |  |  |  | ROZPOCET | 0 | 0 | 0 | 0 | 0 | 1 | 0 | 4 | 1942178245
| Online PSC |  | https://podminky.urs.cz/item/CS_URS_2025_01/965042241 | [14 empty] | Online PSC | 2
| VV |  | SO A | [14 empty] | VV | 2 | 1 | True | 0 | ROZPOCET
| VV |  | 1. PP P02 | [14 empty] | VV | 2 | 1 | True | 0 | ROZPOCET
| VV |  | 0,2*(968,8-(100,0+38,6-2,61*2,915+20,4+19,3+74,4+174,8+67,6))-(1,87*1,15+0,85*(1,2+0,75)/2) "plocha místností |  | 93.2824 | [12 empty] | VV | 2 | 2 | True | 0 | ROZPOCET
| VV |  | 0,2*0,1*(4*2,65+1,175+2*2,06+1,85+2*1,965+2,465+2,225+1,5+6,435+1,4+8*0,9+1,26+2,2+1,2+2,525+1,655+2,0+1,567+3,0) "pod příčkami 100mm |  | 1.1661 | [12 empty] | VV | 2 | 2 | True | 0 | ROZPOCET
| VV |  | 0,2*(0,15*(2,61+2,7+2,64+1,245+1,35+1,0)+0,38*0,75+0,25*2*(2,81+1,75)+0,3*(0,98+1,16)+0,2*1,2) "pod ostatním zdivem |  | 1.0357 | [12 empty] | VV | 2 | 2 | True | 0 | ROZPOCET
| VV |  | ostatní | [14 empty] | VV | 2 | 1 | True | 0 | ROZPOCET
| VV |  | 0,115*2*0,8*9,63 "M 0.30 pro základové pasy |  | 1.7719 | [12 empty] | VV | 2 | 2 | True | 0 | ROZPOCET
| VV |  | Mezisoučet |  | 97.2562 | [12 empty] | VV | 2 | 3 | True | 0 | ROZPOCET
| VV |  | 1. NP | [14 empty] | VV | 2 | 1 | True | 0 | ROZPOCET
| VV |  | 0,15*15,57*3,6 "M 1.02 prasklá dlažba |  | 8.4078 | [12 empty] | VV | 2 | 2 | True | 0 | ROZPOCET
| VV |  | 0,12*(2,54*(1,49+1,8)/2+0,3*0,79)+1,3*0,2*1,3+0,12*0,375*(2*0,3+0,55+0,53+0,27+0,52) "M 1.30 snížení části podlahy vč. schodů |  | 0.97899 | [12 empty] | VV | 2 | 2 | True | 0 | ROZPOCET
| VV |  | Mezisoučet |  | 9.3868 | [12 empty] | VV | 2 | 3 | True | 0 | ROZPOCET
| VV |  | SO B | [14 empty] | VV | 2 | 1 | True | 0 | ROZPOCET
| VV |  | 0,15*(150,63+0,1*(2,11+1,48+4,22+4,26+1,2+2,1+1,1+1,1)) "celé 1. NP mimo M 1.40 |  | 22.858 | [12 empty] | VV | 2 | 2 | True | 0 | ROZPOCET
| VV |  | Mezisoučet |  | 22.858 | [12 empty] | VV | 2 | 3 | True | 0 | ROZPOCET
| VV |  | Součet |  | 129.501 | [12 empty] | VV | 2 | 4 | True | 1 | ROZPOCET
312 | K | 965045111 | Bourání potěrů tl. do 50 mm cementových nebo pískocementových, plochy do 1 m2 | m2 | 21.956 |  | 0 | CS ÚRS 2025 01 |  | základní |  | 0 | 0 | 0 | 0.09 | 1.976 | 4 | K | 2 |  |  |  | ROZPOCET | 0 | 0 | 0 | 0 | 0 | 1 | 0 | 4 | 593527946
| Online PSC |  | https://podminky.urs.cz/item/CS_URS_2025_01/965045111 | [14 empty] | Online PSC | 2
| VV |  | SO B | [14 empty] | VV | 2 | 1 | True | 0 | ROZPOCET
| VV |  | 1,25*((3,1+2,6)/2+(2,6+2,8)/2+(0,9+0,35)/2)+1,25*0,17*20 "schodiště z průjezdu |  | 11.9688 | [12 empty] | VV | 2 | 2 | True | 0 | ROZPOCET
| VV |  | 1,25*(2,99+1,3+3,7) "M 1.33 schodiště |  | 9.9875 | [12 empty] | VV | 2 | 2 | True | 0 | ROZPOCET
313 | K | 965045113 | Bourání potěrů tl. do 50 mm cementových nebo pískocementových, plochy přes 4 m2 | m2 | 1450.83 |  | 0 | CS ÚRS 2025 01 |  | základní |  | 0 | 0 | 0 | 0.09 | 130.5747 | 4 | K | 2 |  |  |  | ROZPOCET | 0 | 0 | 0 | 0 | 0 | 1 | 0 | 4 | 54192325
| Online PSC |  | https://podminky.urs.cz/item/CS_URS_2025_01/965045113 | [14 empty] | Online PSC | 2
| VV |  | skladba P01 | [14 empty] | VV | 2 | 1 | True | 0 | ROZPOCET
| VV |  | SO 01 obj. A | [14 empty] | VV | 2 | 1 | True | 0 | ROZPOCET
| VV |  | 1. PP | [14 empty] | VV | 2 | 1 | True | 0 | ROZPOCET
| VV |  | 28,3+22,7+19,3+20,4+3,925*2,65+0,7*0,75 "1. PP M 0.01 - 0.06 |  | 101.6262 | [12 empty] | VV | 2 | 2 | True | 0 | ROZPOCET
| VV |  | (2*0,8+0,85+0,75)/2*4,7 "1. PP schodiště z kamenné ul. |  | 7.52 | [12 empty] | VV | 2 | 2 | True | 0 | ROZPOCET
| VV |  | 8,6+34,0+16,2+17,4+13,52+8,56 "1. PP M 0.09, 0.16-0.21 |  | 98.28 | [12 empty] | VV | 2 | 2 | True | 0 | ROZPOCET
| VV |  | 16,44-(2,65*(1,2+0,61))+27,87+14,7+21,28+8,56+4,03+32,38+4,03+3,9+8,8+23,6+81,9+8,4+7,51 "M 0.14-15, 0.22-25 , 0.28, 0.31-34, 0.36-38 |  | 258.6035 | [12 empty] | VV | 2 | 2 | True | 0 | ROZPOCET
| VV |  | Mezisoučet |  | 466.0297 | [12 empty] | VV | 2 | 3 | True | 0 | ROZPOCET
| VV |  | 1. NP | [14 empty] | VV | 2 | 1 | True | 0 | ROZPOCET
| VV |  | 10,92 "pod schodištěm vedle M 1.15 |  | 10.92 | [12 empty] | VV | 2 | 2 | True | 0 | ROZPOCET
| VV |  | 19,3+122,6+110,5+4,1+17,4+11,6+8,3+85,4+74,4+2,8+3,2+9,2+15,1+3,0+22,5 |  | 509.4 | [12 empty] | VV | 2 | 2 | True | 0 | ROZPOCET
| VV |  | Mezisoučet |  | 520.32 | [12 empty] | VV | 2 | 3 | True | 0 | ROZPOCET
| VV |  | 130,8+150,6+14,4+67,7+3,9*2*3,1+7,3+7,6+3,0+1,0 "2. NP |  | 406.58 | [12 empty] | VV | 2 | 2 | True | 0 | ROZPOCET
| VV |  | 57,9 "3. NP |  | 57.9 | [12 empty] | VV | 2 | 2 | True | 0 | ROZPOCET
| VV |  | Mezisoučet |  | 464.48 | [12 empty] | VV | 2 | 3 | True | 0 | ROZPOCET
| VV |  | Součet |  | 1450.8298 | [12 empty] | VV | 2 | 4 | True | 1 | ROZPOCET
314 | K | 965046111 | Broušení stávajících betonových podlah úběr do 3 mm | m2 | 174.4 |  | 0 | CS ÚRS 2025 01 |  | základní |  | 0 | 0 | 0 | 0 | 0 | 4 | K | 2 |  |  |  | ROZPOCET | 0 | 0 | 0 | 0 | 0 | 1 | 0 | 4 | -1543039750
| Online PSC |  | https://podminky.urs.cz/item/CS_URS_2025_01/965046111 | [14 empty] | Online PSC | 2
| VV |  | 28,3+22,7+19,3+20,4+6,4+2,9 "1. PP skladba P10 |  | 100 | [12 empty] | VV | 2 | 2 | True | 0 | ROZPOCET
| VV |  | 74,4 "skladba P12 |  | 74.4 | [12 empty] | VV | 2 | 2 | True | 0 | ROZPOCET
315 | K | 965049111 | Bourání mazanin Příplatek k cenám za bourání mazanin betonových se svařovanou sítí, tl. do 100 mm | m3 | 3.793 |  | 0 | CS ÚRS 2025 01 |  | základní |  | 0 | 0 | 0 | 0.044 | 0.16689 | 4 | K | 2 |  |  |  | ROZPOCET | 0 | 0 | 0 | 0 | 0 | 1 | 0 | 4 | -730519154
| Online PSC |  | https://podminky.urs.cz/item/CS_URS_2025_01/965049111 | [14 empty] | Online PSC | 2
| VV |  | 2,508 "M 2.01 stropy vestaveb jih+sever |  | 2.508 | [12 empty] | VV | 2 | 2 | True | 0 | ROZPOCET
| VV |  | 0,055*4*0,2*1,0 "M 0.29 doplnění v sondě u jeviště |  | 0.044 | [12 empty] | VV | 2 | 2 | True | 0 | ROZPOCET
| VV |  | 0,1*1,0*1,0 "SO B 2.37 prostup pro odvětrání radonu |  | 0.1 | [12 empty] | VV | 2 | 2 | True | 0 | ROZPOCET
| VV |  | 0,07*11,4 "SO B M 2.45 |  | 0.798 | [12 empty] | VV | 2 | 2 | True | 0 | ROZPOCET
| VV |  | 0,1*1,35*2,54 "SO C M 2.53 |  | 0.3429 | [12 empty] | VV | 2 | 2 | True | 0 | ROZPOCET
316 | K | 965049112 | Bourání mazanin Příplatek k cenám za bourání mazanin betonových se svařovanou sítí, tl. přes 100 mm | m3 | 135.459 |  | 0 | CS ÚRS 2025 01 |  | základní |  | 0 | 0 | 0 | 0.029 | 3.9283 | 4 | K | 2 |  |  |  | ROZPOCET | 0 | 0 | 0 | 0 | 0 | 1 | 0 | 4 | -999753159
| Online PSC |  | https://podminky.urs.cz/item/CS_URS_2025_01/965049112 | [14 empty] | Online PSC | 2
| VV |  | 0,23+5,728+129,501 |  | 135.459 | [12 empty] | VV | 2 | 2 | True | 0 | ROZPOCET
317 | K | 965082922 | Odstranění násypu pod podlahami nebo ochranného násypu na střechách tl. do 100 mm, plochy do 2 m2 | m3 | 0.155 |  | 0 | CS ÚRS 2025 01 |  | základní |  | 0 | 0 | 0 | 1.4 | 0.217 | 4 | K | 2 |  |  |  | ROZPOCET | 0 | 0 | 0 | 0 | 0 | 1 | 0 | 4 | 2122014147
| Online PSC |  | https://podminky.urs.cz/item/CS_URS_2025_01/965082922 | [14 empty] | Online PSC | 2
| VV |  | 0,1*1,35*1,15 "SO B M 2.53 |  | 0.15525 | [12 empty] | VV | 2 | 2 | True | 0 | ROZPOCET
318 | K | 965082923 | Odstranění násypu pod podlahami nebo ochranného násypu na střechách tl. do 100 mm, plochy přes 2 m2 | m3 | 1.582 |  | 0 | CS ÚRS 2025 01 |  | základní |  | 0 | 0 | 0 | 1.4 | 2.2148 | 4 | K | 2 |  |  |  | ROZPOCET | 0 | 0 | 0 | 0 | 0 | 1 | 0 | 4 | -35730404
| Online PSC |  | https://podminky.urs.cz/item/CS_URS_2025_01/965082923 | [14 empty] | Online PSC | 2
| VV |  | 0,1*(2,54*(1,49+1,8)/2+0,3*0,79) "M 1.30 snížení části podlahy |  | 0.44153 | [12 empty] | VV | 2 | 2 | True | 0 | ROZPOCET
| VV |  | 0,1*11,4 "M 2.45 pro výměnu stropních trámů |  | 1.14 | [12 empty] | VV | 2 | 2 | True | 0 | ROZPOCET
319 | K | 965082932 | Odstranění násypu pod podlahami nebo ochranného násypu na střechách tl. do 200 mm, plochy do 2 m2 | m3 | 0.2 |  | 0 | CS ÚRS 2025 01 |  | základní |  | 0 | 0 | 0 | 1.4 | 0.28 | 4 | K | 2 |  |  |  | ROZPOCET | 0 | 0 | 0 | 0 | 0 | 1 | 0 | 4 | -1561072507
| Online PSC |  | https://podminky.urs.cz/item/CS_URS_2025_01/965082932 | [14 empty] | Online PSC | 2
| VV |  | 0,2*1,0*1,0 "SO B 2.37 pro odvětrání radonu |  | 0.2 | [12 empty] | VV | 2 | 2 | True | 0 | ROZPOCET
320 | K | 965083131 | Odstranění násypu mezi stropními trámy tl. přes 200 mm jakékoliv plochy | m3 | 7.323 |  | 0 | CS ÚRS 2025 01 |  | základní |  | 0 | 0 | 0 | 1.4 | 10.2522 | 4 | K | 2 |  |  |  | ROZPOCET | 0 | 0 | 0 | 0 | 0 | 1 | 0 | 4 | -2095868828
| Online PSC |  | https://podminky.urs.cz/item/CS_URS_2025_01/965083131 | [14 empty] | Online PSC | 2
| VV |  | 0,3*2,81+2,7 "M .1.27 podlaha nad bouranou klenbou |  | 3.543 | [12 empty] | VV | 2 | 2 | True | 0 | ROZPOCET
| VV |  | 0,5*0,4*(4,2+2*1,0+4,4+2*1,0+4,3+2*1,0) "A bouraný komín od KGJ podlahy nad doplněnou klenbou |  | 3.78 | [12 empty] | VV | 2 | 2 | True | 0 | ROZPOCET
321 | K | 967031734 | Přisekání (špicování) plošné nebo rovných ostění zdiva z cihel pálených plošné, na maltu vápennou nebo vápenocementovou, tl. na maltu vápennou nebo vápenocementovou, tl. do 300 mm | m2 | 9.78 |  | 0 | CS ÚRS 2025 01 |  | základní |  | 0 | 0 | 0 | 0.545 | 5.3301 | 4 | K | 2 |  |  |  | ROZPOCET | 0 | 0 | 0 | 0 | 0 | 1 | 0 | 4 | -1999598073
| Online PSC |  | https://podminky.urs.cz/item/CS_URS_2025_01/967031734 | [14 empty] | Online PSC | 2
| VV |  | 0,4*4*5,7 "M 0.30 ubourání drážek pro opnu |  | 9.12 | [12 empty] | VV | 2 | 2 | True | 0 | ROZPOCET
| VV |  | 2*0,15*2,2 "M 1.26/02 |  | 0.66 | [12 empty] | VV | 2 | 2 | True | 0 | ROZPOCET
322 | K | 968062244 | Vybourání dřevěných rámů oken s křídly, dveřních zárubní, vrat, stěn, ostění nebo obkladů rámů oken s křídly jednoduchých, plochy do 1 m2 | m2 | 3.331 |  | 0 | CS ÚRS 2025 01 |  | základní |  | 0 | 0 | 0 | 0.041 | 0.13657 | 4 | K | 2 |  |  |  | ROZPOCET | 0 | 0 | 0 | 0 | 0 | 1 | 0 | 4 | -755079774
| Online PSC |  | https://podminky.urs.cz/item/CS_URS_2025_01/968062244 | [14 empty] | Online PSC | 2
| VV |  | 2*0,5*0,5+2*0,3*0,3*3,142+0,6*0,6+2*0,8*0,8 "jednoduchá okna |  | 2.7056 | [12 empty] | VV | 2 | 2 | True | 0 | ROZPOCET
| VV |  | 0,695*0,9 "SO C schodiště do z 2. PP |  | 0.6255 | [12 empty] | VV | 2 | 2 | True | 0 | ROZPOCET
323 | K | 968062354 | Vybourání dřevěných rámů oken s křídly, dveřních zárubní, vrat, stěn, ostění nebo obkladů rámů oken s křídly dvojitých, plochy do 1 m2 | m2 | 16.135 |  | 0 | CS ÚRS 2025 01 |  | základní |  | 0 | 0 | 0 | 0.075 | 1.2101 | 4 | K | 2 |  |  |  | ROZPOCET | 0 | 0 | 0 | 0 | 0 | 1 | 0 | 4 | 1256932607
| Online PSC |  | https://podminky.urs.cz/item/CS_URS_2025_01/968062354 | [14 empty] | Online PSC | 2
| PSC |  | Poznámka k souboru cen: 1. V cenách -2244 až -2747 jsou započteny i náklady na vyvěšení křídel. | [14 empty] | PSC | 2
| VV |  | 9*0,6*0,8+3*0,6*1,0+6*0,86*1,16+0,83*1,03+3*0,97*0,73+3*0,5*0,7 "dvojitá okna |  | 16.1348 | [12 empty] | VV | 2 | 2 | True | 0 | ROZPOCET
324 | K | 968062355 | Vybourání dřevěných rámů oken s křídly, dveřních zárubní, vrat, stěn, ostění nebo obkladů rámů oken s křídly dvojitých, plochy do 2 m2 | m2 | 138.796 |  | 0 | CS ÚRS 2025 01 |  | základní |  | 0 | 0 | 0 | 0.062 | 8.6054 | 4 | K | 2 |  |  |  | ROZPOCET | 0 | 0 | 0 | 0 | 0 | 1 | 0 | 4 | 288755754
| Online PSC |  | https://podminky.urs.cz/item/CS_URS_2025_01/968062355 | [14 empty] | Online PSC | 2
| PSC |  | Poznámka k souboru cen: 1. V cenách -2244 až -2747 jsou započteny i náklady na vyvěšení křídel. | [14 empty] | PSC | 2
| VV |  | 4*1,1*1,48+7*0,88*1,36+0,83*1,36+7*1,25*1,5+0,95*1,1+7*0,97*1,4+1,08*1,36+0,97*1,45+2*1,02*1,26 "dvojitá okna |  | 45.1401 | [12 empty] | VV | 2 | 2 | True | 0 | ROZPOCET
| VV |  | 11*1,05*1,75+0,97*2,03+5*0,97*1,95+10*1,07*1,66+11*1,05*1,88+1,02*1,51+1,03*1,55+12*1,05*1,54 "dvojitá okna |  | 93.6558 | [12 empty] | VV | 2 | 2 | True | 0 | ROZPOCET
325 | K | 968062245 | Vybourání dřevěných rámů oken s křídly, dveřních zárubní, vrat, stěn, ostění nebo obkladů rámů oken s křídly jednoduchých, plochy do 2 m2 | m2 | 6.244 |  | 0 | CS ÚRS 2025 01 |  | základní |  | 0 | 0 | 0 | 0.031 | 0.19356 | 4 | K | 2 |  |  |  | ROZPOCET | 0 | 0 | 0 | 0 | 0 | 1 | 0 | 4 | -446812399
| Online PSC |  | https://podminky.urs.cz/item/CS_URS_2025_01/968062245 | [14 empty] | Online PSC | 2
| PSC |  | Poznámka k souboru cen: 1. V cenách -2244 až -2747 jsou započteny i náklady na vyvěšení křídel. | [14 empty] | PSC | 2
| VV |  | 2*1,0*2,0+2*1,02*1,1 "jednoduchá okna |  | 6.244 | [12 empty] | VV | 2 | 2 | True | 0 | ROZPOCET
326 | K | 968062356 | Vybourání dřevěných rámů oken s křídly, dveřních zárubní, vrat, stěn, ostění nebo obkladů rámů oken s křídly dvojitých, plochy do 4 m2 | m2 | 166.782 |  | 0 | CS ÚRS 2025 01 |  | základní |  | 0 | 0 | 0 | 0.054 | 9.0062 | 4 | K | 2 |  |  |  | ROZPOCET | 0 | 0 | 0 | 0 | 0 | 1 | 0 | 4 | -108827170
| Online PSC |  | https://podminky.urs.cz/item/CS_URS_2025_01/968062356 | [14 empty] | Online PSC | 2
| PSC |  | Poznámka k souboru cen: 1. V cenách -2244 až -2747 jsou započteny i náklady na vyvěšení křídel. | [14 empty] | PSC | 2
| VV |  | 2*1,45*1,95+4*1,1*1,88+1,17*1,95+4*1,37*2,4+3*1,18*2,06+2*1,09*1,9+14*1,45*1,95+5*1,07*1,94+1,1*1,95+1,02*2,16+5*1,7*2,0+15*1,35*2,7 "dvojitá okna |  | 166.7821 | [12 empty] | VV | 2 | 2 | True | 0 | ROZPOCET
327 | K | 968062455 | Vybourání dřevěných rámů oken s křídly, dveřních zárubní, vrat, stěn, ostění nebo obkladů dveřních zárubní, plochy do 2 m2 | m2 | 5.23 |  | 0 | CS ÚRS 2025 01 |  | základní |  | 0 | 0 | 0 | 0.088 | 0.46024 | 4 | K | 2 |  |  |  | ROZPOCET | 0 | 0 | 0 | 0 | 0 | 1 | 0 | 4 | -232382663
| Online PSC |  | https://podminky.urs.cz/item/CS_URS_2025_01/968062455 | [14 empty] | Online PSC | 2
| VV |  | 2,0*0,9 "M 0.15 do 0.16 |  | 1.8 | [12 empty] | VV | 2 | 2 | True | 0 | ROZPOCET
| VV |  | 0,7*0,9 "M 2.25 |  | 0.63 | [12 empty] | VV | 2 | 2 | True | 0 | ROZPOCET
| VV |  | 2*0,7*2,0 "M 204 D75 |  | 2.8 | [12 empty] | VV | 2 | 2 | True | 0 | ROZPOCET
328 | K | 968062456 | Vybourání dřevěných rámů oken s křídly, dveřních zárubní, vrat, stěn, ostění nebo obkladů dveřních zárubní, plochy přes 2 m2 | m2 | 96.203 |  | 0 | CS ÚRS 2025 01 |  | základní |  | 0 | 0 | 0 | 0.067 | 6.4456 | 4 | K | 2 |  |  |  | ROZPOCET | 0 | 0 | 0 | 0 | 0 | 1 | 0 | 4 | -1049558587
| Online PSC |  | https://podminky.urs.cz/item/CS_URS_2025_01/968062456 | [14 empty] | Online PSC | 2
| VV |  | SO A | [14 empty] | VV | 2 | 1 | True | 0 | ROZPOCET
| VV |  | 2*1,8*2,15+2,0*2,2 "M 0.29 vstupy do velkého sálu |  | 12.14 | [12 empty] | VV | 2 | 2 | True | 0 | ROZPOCET
| VV |  | 6*1,1*2,0 "M 1.15-20 |  | 13.2 | [12 empty] | VV | 2 | 2 | True | 0 | ROZPOCET
| VV |  | 7*1,1*2,02+5*1,1*2,85+1,5*2,01+4*1,0*2,0 "M 2.01-02 |  | 42.244 | [12 empty] | VV | 2 | 2 | True | 0 | ROZPOCET
| VV |  | 2,8*(7*1,0+1,005+1,1) "M 3.02-09 |  | 25.494 | [12 empty] | VV | 2 | 2 | True | 0 | ROZPOCET
| VV |  | Mezisoučet |  | 93.078 | [12 empty] | VV | 2 | 3 | True | 0 | ROZPOCET
| VV |  | SO B | [14 empty] | VV | 2 | 1 | True | 0 | ROZPOCET
| VV |  | 1,25*2,5 "M 2.46 na schodiště |  | 3.125 | [12 empty] | VV | 2 | 2 | True | 0 | ROZPOCET
| VV |  | Mezisoučet |  | 3.125 | [12 empty] | VV | 2 | 3 | True | 0 | ROZPOCET
| VV |  | Součet |  | 96.203 | [12 empty] | VV | 2 | 4 | True | 1 | ROZPOCET
329 | K | 968062991 | Vybourání dřevěných rámů oken s křídly, dveřních zárubní, vrat, stěn, ostění nebo obkladů vnitřních deštění výkladů, ostění a obkladů stěn jakékoliv plochy | m2 | 32.81 |  | 0 | CS ÚRS 2025 01 |  | základní |  | 0 | 0 | 0 | 0.004 | 0.13124 | 4 | K | 2 |  |  |  | ROZPOCET | 0 | 0 | 0 | 0 | 0 | 1 | 0 | 4 | 822348767
| Online PSC |  | https://podminky.urs.cz/item/CS_URS_2025_01/968062991 | [14 empty] | Online PSC | 2
| PSC |  | Poznámka k souboru cen: 1. V cenách -2244 až -2747 jsou započteny i náklady na vyvěšení křídel. | [14 empty] | PSC | 2
| VV |  | 2*(0,2*(3*(1,225+1,45)+2*(1,1+1,5))+0,16*(1,1+1,3+1,35+1,35/2+2,0+0,7*0,7*3,142/4)+0,555*(2,25+0,85)+1,18+2*(1,45+1,95)) "1. PP |  | 26.8702 | [12 empty] | VV | 2 | 2 | True | 0 | ROZPOCET
| VV |  | 0,15*(2*2,15+1,1) "1. NP M 1.03 vstup pod schodiště (bývalá 107) |  | 0.81 | [12 empty] | VV | 2 | 2 | True | 0 | ROZPOCET
| VV |  | 0,9*(2*2,1+1,5) "M 2.01 dveře do 2.24 |  | 5.13 | [12 empty] | VV | 2 | 2 | True | 0 | ROZPOCET
330 | K | 968072455 | Vybourání kovových rámů oken s křídly, dveřních zárubní, vrat, stěn, ostění nebo obkladů dveřních zárubní, plochy do 2 m2 | m2 | 198.8 |  | 0 | CS ÚRS 2025 01 |  | základní |  | 0 | 0 | 0 | 0.076 | 15.1088 | 4 | K | 2 |  |  |  | ROZPOCET | 0 | 0 | 0 | 0 | 0 | 1 | 0 | 4 | 994549147
| Online PSC |  | https://podminky.urs.cz/item/CS_URS_2025_01/968072455 | [14 empty] | Online PSC | 2
| VV |  | SO A | [14 empty] | VV | 2 | 1 | True | 0 | ROZPOCET
| VV |  | 2,0*(20*0,6+0,7+18*0,8+5*0,9) " M 0,04, 0.07-10, 0.11, 0.16, 0.17-21, 0.14-15, 0.22/23, 0.28-33, 0.35-38 |  | 63.2 | [12 empty] | VV | 2 | 2 | True | 0 | ROZPOCET
| VV |  | 2,0*(9*0,6+10*0,8+5*0,9) "M 1.01, 1.02, 1.07, 1.09-13 1.19-20, 1.23-24, 1.27, 1.31 |  | 35.8 | [12 empty] | VV | 2 | 2 | True | 0 | ROZPOCET
| VV |  | 2,0*(7*0,6+7*0,8+0,9) "M 2.01-02, 2.06-08, 2.09-10, 2.20, 2.29-35, schodiště z M 2.02 na půdu |  | 21.4 | [12 empty] | VV | 2 | 2 | True | 0 | ROZPOCET
| VV |  | 2*0,9*2,0 "M 3.07-08 |  | 3.6 | [12 empty] | VV | 2 | 2 | True | 0 | ROZPOCET
| VV |  | Mezisoučet |  | 124 | [12 empty] | VV | 2 | 3 | True | 0 | ROZPOCET
| VV |  | SO B | [14 empty] | VV | 2 | 1 | True | 0 | ROZPOCET
| VV |  | 2,0*(2*0,6+9*0,8+3*0,9+1,0) "M 1.32, 34, 36-39, 41-43 průjezd |  | 24.2 | [12 empty] | VV | 2 | 2 | True | 0 | ROZPOCET
| VV |  | 2,0*(3*0,8+3*0,6) "M 21.40-45 |  | 8.4 | [12 empty] | VV | 2 | 2 | True | 0 | ROZPOCET
| VV |  | 2,0*(7*0,8+3*0,6) "M 2.46-52 |  | 14.8 | [12 empty] | VV | 2 | 2 | True | 0 | ROZPOCET
| VV |  | Mezisoučet |  | 47.4 | [12 empty] | VV | 2 | 3 | True | 0 | ROZPOCET
| VV |  | SO C | [14 empty] | VV | 2 | 1 | True | 0 | ROZPOCET
| VV |  | 2,0*(6*0,6+7*0,8+5*0,9) "1. PP + 1. + 2. NP |  | 27.4 | [12 empty] | VV | 2 | 2 | True | 0 | ROZPOCET
| VV |  | Mezisoučet |  | 27.4 | [12 empty] | VV | 2 | 3 | True | 0 | ROZPOCET
| VV |  | Součet |  | 198.8 | [12 empty] | VV | 2 | 4 | True | 1 | ROZPOCET
331 | K | 968072456 | Vybourání kovových rámů oken s křídly, dveřních zárubní, vrat, stěn, ostění nebo obkladů dveřních zárubní, plochy přes 2 m2 | m2 | 46.383 |  | 0 | CS ÚRS 2025 01 |  | základní |  | 0 | 0 | 0 | 0.063 | 2.9221 | 4 | K | 2 |  |  |  | ROZPOCET | 0 | 0 | 0 | 0 | 0 | 1 | 0 | 4 | -884907216
| Online PSC |  | https://podminky.urs.cz/item/CS_URS_2025_01/968072456 | [14 empty] | Online PSC | 2
| VV |  | 1,2*2,2+1,25*2,0+1,3*2,0+1,6*2,0 "M 0.16, 0.32-34 |  | 10.94 | [12 empty] | VV | 2 | 2 | True | 0 | ROZPOCET
| VV |  | 1,1*2,0+1,1*2,13+1,2*2,05+1,6*2,2+2*1,3*2,2 "1. NP M 1.03, 1.02 |  | 16.243 | [12 empty] | VV | 2 | 2 | True | 0 | ROZPOCET
| VV |  | 3*1,5*2,2 "M 2.10, 2.24-25 |  | 9.9 | [12 empty] | VV | 2 | 2 | True | 0 | ROZPOCET
| VV |  | 2*0,9*2,0 "M 3.07-08 |  | 3.6 | [12 empty] | VV | 2 | 2 | True | 0 | ROZPOCET
| VV |  | 2,0*(1,6+1,25) "M 1.38-39 |  | 5.7 | [12 empty] | VV | 2 | 2 | True | 0 | ROZPOCET
332 | K | 969011113 | Vybourání vnitřního potrubí včetně vysekání drážky kameninového přes DN 200 do DN 300 | m | 18 |  | 0 | CS ÚRS 2025 01 |  | základní |  | 0 | 0 | 0 | 0.054 | 0.972 | 4 | K | 2 |  |  |  | ROZPOCET | 0 | 0 | 0 | 0 | 0 | 1 | 0 | 4 | 1087744768
| Online PSC |  | https://podminky.urs.cz/item/CS_URS_2025_01/969011113 | [14 empty] | Online PSC | 2
| VV |  | 18 "odkouření KGJ |  | 18 | [12 empty] | VV | 2 | 2 | True | 0 | ROZPOCET
| D | 97 | Prorážení otvorů a ostatní bourací práce |  |  |  | 0 |  |  |  |  | 0 |  | 0.016996 |  | 145.2348 | 1 | D | 1 |  |  |  | ROZPOCET | [6 empty] | 0
333 | K | 971024561 | Vybourání otvorů ve zdivu základovém nebo nadzákladovém kamenném, smíšeném kamenném, na maltu vápennou nebo vápenocementovou, plochy do 1 m2, tl. do 600 mm | m3 | 0.27 |  | 0 | CS ÚRS 2025 01 |  | základní |  | 0 | 0 | 0 | 2.5 | 0.675 | 4 | K | 2 |  |  |  | ROZPOCET | 0 | 0 | 0 | 0 | 0 | 1 | 0 | 4 | 1745123678
| Online PSC |  | https://podminky.urs.cz/item/CS_URS_2025_01/971024561 | [14 empty] | Online PSC | 2
| VV |  | 0,4*1,5*0,45 "M 2.24/25 snížení dveří |  | 0.27 | [12 empty] | VV | 2 | 2 | True | 0 | ROZPOCET
334 | K | 971024651 | Vybourání otvorů ve zdivu základovém nebo nadzákladovém kamenném, smíšeném kamenném, na maltu vápennou nebo vápenocementovou, plochy do 4 m2, tl. do 600 mm | m3 | 3.409 |  | 0 | CS ÚRS 2025 01 |  | základní |  | 0 | 0 | 0 | 2.5 | 8.5225 | 4 | K | 2 |  |  |  | ROZPOCET | 0 | 0 | 0 | 0 | 0 | 1 | 0 | 4 | 1410131099
| Online PSC |  | https://podminky.urs.cz/item/CS_URS_2025_01/971024651 | [14 empty] | Online PSC | 2
| VV |  | 0,3*15*1,39*0,545 "M 1.02, 1.12-13 parapety oken do rajského dvora |  | 3.409 | [12 empty] | VV | 2 | 2 | True | 0 | ROZPOCET
335 | K | 971024681 | Vybourání otvorů ve zdivu základovém nebo nadzákladovém kamenném, smíšeném kamenném, na maltu vápennou nebo vápenocementovou, plochy do 4 m2, tl. do 900 mm | m3 | 3.825 |  | 0 | CS ÚRS 2025 01 |  | základní |  | 0 | 0 | 0 | 2.5 | 9.5625 | 4 | K | 2 |  |  |  | ROZPOCET | 0 | 0 | 0 | 0 | 0 | 1 | 0 | 4 | -611673694
| Online PSC |  | https://podminky.urs.cz/item/CS_URS_2025_01/971024681 | [14 empty] | Online PSC | 2
| VV |  | 0,85*1,5*3,0 "SO A M 2.02 do 2.34 |  | 3.825 | [12 empty] | VV | 2 | 2 | True | 0 | ROZPOCET
336 | K | 971033461 | Vybourání otvorů ve zdivu základovém nebo nadzákladovém z cihel, tvárnic, příčkovek z cihel pálených na maltu vápennou nebo vápenocementovou plochy do 0,25 m2, tl. do 600 mm | kus | 1 |  | 0 | CS ÚRS 2025 01 |  | základní |  | 0 | 0 | 0 | 0.276 | 0.276 | 4 | K | 2 |  |  |  | ROZPOCET | 0 | 0 | 0 | 0 | 0 | 1 | 0 | 4 | 239796625
| Online PSC |  | https://podminky.urs.cz/item/CS_URS_2025_01/971033461 | [14 empty] | Online PSC | 2
| VV |  | 1 "M 1.43 napojení osvětrání radonu do komína |  | 1 | [12 empty] | VV | 2 | 2 | True | 0 | ROZPOCET
337 | K | 971033521 | Vybourání otvorů ve zdivu základovém nebo nadzákladovém z cihel, tvárnic, příčkovek z cihel pálených na maltu vápennou nebo vápenocementovou plochy do 1 m2, tl. do 100 mm | m2 | 0.6 |  | 0 | CS ÚRS 2025 01 |  | základní |  | 0 | 0 | 0 | 0.187 | 0.1122 | 4 | K | 2 |  |  |  | ROZPOCET | 0 | 0 | 0 | 0 | 0 | 1 | 0 | 4 | -258461343
| Online PSC |  | https://podminky.urs.cz/item/CS_URS_2025_01/971033521 | [14 empty] | Online PSC | 2
| VV |  | 0,3*2,0 "M 035/0.36 zvětšení dveří |  | 0.6 | [12 empty] | VV | 2 | 2 | True | 0 | ROZPOCET
338 | K | 971033531 | Vybourání otvorů ve zdivu základovém nebo nadzákladovém z cihel, tvárnic, příčkovek z cihel pálených na maltu vápennou nebo vápenocementovou plochy do 1 m2, tl. do 150 mm | m2 | 4 |  | 0 | CS ÚRS 2025 01 |  | základní |  | 0 | 0 | 0 | 0.27 | 1.08 | 4 | K | 2 |  |  |  | ROZPOCET | 0 | 0 | 0 | 0 | 0 | 1 | 0 | 4 | -754913974
| Online PSC |  | https://podminky.urs.cz/item/CS_URS_2025_01/971033531 | [14 empty] | Online PSC | 2
| VV |  | 4 "M 1.03 komínové průduchy |  | 4 | [12 empty] | VV | 2 | 2 | True | 0 | ROZPOCET
339 | K | 971033561 | Vybourání otvorů ve zdivu základovém nebo nadzákladovém z cihel, tvárnic, příčkovek z cihel pálených na maltu vápennou nebo vápenocementovou plochy do 1 m2, tl. do 600 mm | m3 | 0.685 |  | 0 | CS ÚRS 2025 01 |  | základní |  | 0 | 0 | 0 | 1.8 | 1.233 | 4 | K | 2 |  |  |  | ROZPOCET | 0 | 0 | 0 | 0 | 0 | 1 | 0 | 4 | -540713142
| Online PSC |  | https://podminky.urs.cz/item/CS_URS_2025_01/971033561 | [14 empty] | Online PSC | 2
| VV |  | 0,35*0,3*2,9 "M 1.28/29 pro překlad N13 |  | 0.3045 | [12 empty] | VV | 2 | 2 | True | 0 | ROZPOCET
| VV |  | 0,38*0,5*2,0 "M 1.23 |  | 0.38 | [12 empty] | VV | 2 | 2 | True | 0 | ROZPOCET
340 | K | 971033581 | Vybourání otvorů ve zdivu základovém nebo nadzákladovém z cihel, tvárnic, příčkovek z cihel pálených na maltu vápennou nebo vápenocementovou plochy do 1 m2, tl. do 900 mm | m3 | 1.323 |  | 0 | CS ÚRS 2025 01 |  | základní |  | 0 | 0 | 0 | 1.8 | 2.3814 | 4 | K | 2 |  |  |  | ROZPOCET | 0 | 0 | 0 | 0 | 0 | 1 | 0 | 4 | 1165769312
| Online PSC |  | https://podminky.urs.cz/item/CS_URS_2025_01/971033581 | [14 empty] | Online PSC | 2
| VV |  | 0,7*0,9*2,1 "M 2.46 nové dveře z pavlače |  | 1.323 | [12 empty] | VV | 2 | 2 | True | 0 | ROZPOCET
341 | K | 971033591 | Vybourání otvorů ve zdivu základovém nebo nadzákladovém z cihel, tvárnic, příčkovek z cihel pálených na maltu vápennou nebo vápenocementovou plochy do 1 m2, tl. přes 900 mm | m3 | 2.115 |  | 0 | CS ÚRS 2025 01 |  | základní |  | 0 | 0 | 0 | 1.8 | 3.807 | 4 | K | 2 |  |  |  | ROZPOCET | 0 | 0 | 0 | 0 | 0 | 1 | 0 | 4 | 741438815
| Online PSC |  | https://podminky.urs.cz/item/CS_URS_2025_01/971033591 | [14 empty] | Online PSC | 2
| VV |  | 3,2*(0,5*0,512+0,6*(0,75+0,6)/2) "M 1.30 ostění |  | 2.1152 | [12 empty] | VV | 2 | 2 | True | 0 | ROZPOCET
342 | K | 971033621 | Vybourání otvorů ve zdivu základovém nebo nadzákladovém z cihel, tvárnic, příčkovek z cihel pálených na maltu vápennou nebo vápenocementovou plochy do 4 m2, tl. do 100 mm | m2 | 5.835 |  | 0 | CS ÚRS 2025 01 |  | základní |  | 0 | 0 | 0 | 0.18 | 1.0503 | 4 | K | 2 |  |  |  | ROZPOCET | 0 | 0 | 0 | 0 | 0 | 1 | 0 | 4 | 403894024
| Online PSC |  | https://podminky.urs.cz/item/CS_URS_2025_01/971033621 | [14 empty] | Online PSC | 2
| VV |  | 1,1*1,95 "podesta schodiště z M 2.02 na půdu |  | 2.145 | [12 empty] | VV | 2 | 2 | True | 0 | ROZPOCET
| VV |  | 2*0,9*2,05 "SO B M 2.42/43, 2.50/51 |  | 3.69 | [12 empty] | VV | 2 | 2 | True | 0 | ROZPOCET
343 | K | 971033631 | Vybourání otvorů ve zdivu základovém nebo nadzákladovém z cihel, tvárnic, příčkovek z cihel pálených na maltu vápennou nebo vápenocementovou plochy do 4 m2, tl. do 150 mm | m2 | 1.87 |  | 0 | CS ÚRS 2025 01 |  | základní |  | 0 | 0 | 0 | 0.27 | 0.5049 | 4 | K | 2 |  |  |  | ROZPOCET | 0 | 0 | 0 | 0 | 0 | 1 | 0 | 4 | 848048172
| Online PSC |  | https://podminky.urs.cz/item/CS_URS_2025_01/971033631 | [14 empty] | Online PSC | 2
| VV |  | 1,7*1,1 "M 1.03/1.13 podezdívka pod oknem bývalé recepce |  | 1.87 | [12 empty] | VV | 2 | 2 | True | 0 | ROZPOCET
344 | K | 971033651 | Vybourání otvorů ve zdivu základovém nebo nadzákladovém z cihel, tvárnic, příčkovek z cihel pálených na maltu vápennou nebo vápenocementovou plochy do 4 m2, tl. do 600 mm | m3 | 0.473 |  | 0 | CS ÚRS 2025 01 |  | základní |  | 0 | 0 | 0 | 1.8 | 0.8514 | 4 | K | 2 |  |  |  | ROZPOCET | 0 | 0 | 0 | 0 | 0 | 1 | 0 | 4 | -393587083
| Online PSC |  | https://podminky.urs.cz/item/CS_URS_2025_01/971033651 | [14 empty] | Online PSC | 2
| VV |  | 0,45*1,05*1,0 "SO B M 1.41 parapet |  | 0.4725 | [12 empty] | VV | 2 | 2 | True | 0 | ROZPOCET
345 | K | 972054491 | Vybourání otvorů ve stropech nebo klenbách železobetonových bez odstranění podlahy a násypu, plochy do 1 m2, tl. přes 80 mm | m3 | 0.662 |  | 0 | CS ÚRS 2025 01 |  | základní |  | 0 | 0 | 0 | 2.4 | 1.5888 | 4 | K | 2 |  |  |  | ROZPOCET | 0 | 0 | 0 | 0 | 0 | 1 | 0 | 4 | -2092170865
| Online PSC |  | https://podminky.urs.cz/item/CS_URS_2025_01/972054491 | [14 empty] | Online PSC | 2
| VV |  | 0,2*0,15*(4,8*1,5+5,4*1,5+4,5*1,5) "A klenby po vybouraném komínu od KGJ |  | 0.6615 | [12 empty] | VV | 2 | 2 | True | 0 | ROZPOCET
346 | K | 973031324 | Vysekání výklenků nebo kapes ve zdivu z cihel na maltu vápennou nebo vápenocementovou kapes, plochy do 0,10 m2, hl. do 150 mm | kus | 29 |  | 0 | CS ÚRS 2025 01 |  | základní |  | 0 | 0 | 0 | 0.015 | 0.435 | 4 | K | 2 |  |  |  | ROZPOCET | 0 | 0 | 0 | 0 | 0 | 1 | 0 | 4 | 891089273
| Online PSC |  | https://podminky.urs.cz/item/CS_URS_2025_01/973031324 | [14 empty] | Online PSC | 2
| VV |  | 2 "M 0.34 pro překlad N06 |  | 2 | [12 empty] | VV | 2 | 2 | True | 0 | ROZPOCET
| VV |  | 2 "M 0.36 pro překlad N03 do M 0.30 |  | 2 | [12 empty] | VV | 2 | 2 | True | 0 | ROZPOCET
| VV |  | 1 "M 1.24 pro překlad |  | 1 | [12 empty] | VV | 2 | 2 | True | 0 | ROZPOCET
| VV |  | 2 "M 2.01 pro překlad do M 2.25 |  | 2 | [12 empty] | VV | 2 | 2 | True | 0 | ROZPOCET
| VV |  | 12+10 "kotvy pro mříže Z8, Z13 |  | 22 | [12 empty] | VV | 2 | 2 | True | 0 | ROZPOCET
347 | K | 973031325 | Vysekání výklenků nebo kapes ve zdivu z cihel na maltu vápennou nebo vápenocementovou kapes, plochy do 0,10 m2, hl. do 300 mm | kus | 18 |  | 0 | CS ÚRS 2025 01 |  | základní |  | 0 | 0 | 0 | 0.031 | 0.558 | 4 | K | 2 |  |  |  | ROZPOCET | 0 | 0 | 0 | 0 | 0 | 1 | 0 | 4 | 1001779098
| Online PSC |  | https://podminky.urs.cz/item/CS_URS_2025_01/973031325 | [14 empty] | Online PSC | 2
| VV |  | 10 "M 0.10 nosníky pro potrubí |  | 10 | [12 empty] | VV | 2 | 2 | True | 0 | ROZPOCET
| VV |  | 2 "M 1.23, světlík pro překlady |  | 2 | [12 empty] | VV | 2 | 2 | True | 0 | ROZPOCET
| VV |  | 4 "M 2.01 pro překlad do M 2.25 |  | 4 | [12 empty] | VV | 2 | 2 | True | 0 | ROZPOCET
| VV |  | 2 "M 2.24 pro překlad N20 |  | 2 | [12 empty] | VV | 2 | 2 | True | 0 | ROZPOCET
348 | K | 973031326 | Vysekání výklenků nebo kapes ve zdivu z cihel na maltu vápennou nebo vápenocementovou kapes, plochy do 0,10 m2, hl. do 450 mm | kus | 1 |  | 0 | CS ÚRS 2025 01 |  | základní |  | 0 | 0 | 0 | 0.049 | 0.049 | 4 | K | 2 |  |  |  | ROZPOCET | 0 | 0 | 0 | 0 | 0 | 1 | 0 | 4 | -1823453544
| Online PSC |  | https://podminky.urs.cz/item/CS_URS_2025_01/973031326 | [14 empty] | Online PSC | 2
| VV |  | 1 "M 1.28 pro překlad |  | 1 | [12 empty] | VV | 2 | 2 | True | 0 | ROZPOCET
349 | K | 973031335 | Vysekání výklenků nebo kapes ve zdivu z cihel na maltu vápennou nebo vápenocementovou kapes, plochy do 0,16 m2, hl. do 300 mm | kus | 12 |  | 0 | CS ÚRS 2025 01 |  | základní |  | 0 | 0 | 0 | 0.062 | 0.744 | 4 | K | 2 |  |  |  | ROZPOCET | 0 | 0 | 0 | 0 | 0 | 1 | 0 | 4 | 99617725
| Online PSC |  | https://podminky.urs.cz/item/CS_URS_2025_01/973031335 | [14 empty] | Online PSC | 2
| VV |  | 12 "M 0.27 nový strop - pro osazení nosníků |  | 12 | [12 empty] | VV | 2 | 2 | True | 0 | ROZPOCET
350 | K | 974029165 | Vysekání rýh ve zdivu kamenném do hl. 150 mm a šířky do 200 mm | m | 10.761 |  | 0 | CS ÚRS 2025 01 |  | základní |  | 0 | 0 | 0 | 0.07 | 0.75327 | 4 | K | 2 |  |  |  | ROZPOCET | 0 | 0 | 0 | 0 | 0 | 1 | 0 | 4 | -1032067140
| Online PSC |  | https://podminky.urs.cz/item/CS_URS_2025_01/974029165 | [14 empty] | Online PSC | 2
| VV |  | 1,262+0,752+0,865+1,21+1,002+2,897+1,145+1,628 "M 0.23 kotvení podest |  | 10.761 | [12 empty] | VV | 2 | 2 | True | 0 | ROZPOCET
351 | K | 974031154 | Vysekání rýh ve zdivu cihelném na maltu vápennou nebo vápenocementovou do hl. 100 mm a šířky do 150 mm | m | 10 |  | 0 | CS ÚRS 2025 01 |  | základní |  | 0 | 0 | 0 | 0.027 | 0.27 | 4 | K | 2 |  |  |  | ROZPOCET | 0 | 0 | 0 | 0 | 0 | 1 | 0 | 4 | 254746493
| Online PSC |  | https://podminky.urs.cz/item/CS_URS_2025_01/974031154 | [14 empty] | Online PSC | 2
| VV |  | 4*1,2+1,3 "1. PP pro překlady N03 a N14 nad stávající otvory |  | 6.1 | [12 empty] | VV | 2 | 2 | True | 0 | ROZPOCET
| VV |  | 2*1,3 "SO B M 2.42, 50 pro překlady N03 |  | 2.6 | [12 empty] | VV | 2 | 2 | True | 0 | ROZPOCET
| VV |  | 1,3 "SO C M 0.40 pro překlad N17 |  | 1.3 | [12 empty] | VV | 2 | 2 | True | 0 | ROZPOCET
352 | K | 974031164 | Vysekání rýh ve zdivu cihelném na maltu vápennou nebo vápenocementovou do hl. 150 mm a šířky do 150 mm | m | 3.4 |  | 0 | CS ÚRS 2025 01 |  | základní |  | 0 | 0 | 0 | 0.04 | 0.136 | 4 | K | 2 |  |  |  | ROZPOCET | 0 | 0 | 0 | 0 | 0 | 1 | 0 | 4 | 1795334561
| Online PSC |  | https://podminky.urs.cz/item/CS_URS_2025_01/974031164 | [14 empty] | Online PSC | 2
| VV |  | 2*1,7 "M 0.24 pro překlad N04 |  | 3.4 | [12 empty] | VV | 2 | 2 | True | 0 | ROZPOCET
353 | K | 974031165 | Vysekání rýh ve zdivu cihelném na maltu vápennou nebo vápenocementovou do hl. 150 mm a šířky do 200 mm | m | 10.8 |  | 0 | CS ÚRS 2025 01 |  | základní |  | 0 | 0 | 0 | 0.054 | 0.5832 | 4 | K | 2 |  |  |  | ROZPOCET | 0 | 0 | 0 | 0 | 0 | 1 | 0 | 4 | 1180810202
| Online PSC |  | https://podminky.urs.cz/item/CS_URS_2025_01/974031165 | [14 empty] | Online PSC | 2
| VV |  | 2*3,8+3,2 "M 2.01 pro překlad do M 2.25 |  | 10.8 | [12 empty] | VV | 2 | 2 | True | 0 | ROZPOCET
354 | K | 974031167 | Vysekání rýh ve zdivu cihelném na maltu vápennou nebo vápenocementovou do hl. 150 mm a šířky do 300 mm | m | 5.4 |  | 0 | CS ÚRS 2025 01 |  | základní |  | 0 | 0 | 0 | 0.081 | 0.4374 | 4 | K | 2 |  |  |  | ROZPOCET | 0 | 0 | 0 | 0 | 0 | 1 | 0 | 4 | 985504150
| Online PSC |  | https://podminky.urs.cz/item/CS_URS_2025_01/974031167 | [14 empty] | Online PSC | 2
| VV |  | 2*1,7 "M 1.23 pro překlad |  | 3.4 | [12 empty] | VV | 2 | 2 | True | 0 | ROZPOCET
| VV |  | 2,0 "venkovní schodiště - vetknutí podesty |  | 2 | [12 empty] | VV | 2 | 2 | True | 0 | ROZPOCET
355 | K | 974082116 | Vysekání rýh pro ploché vodiče v omítce vápenné nebo vápenocementové stěn, šířky do 150 mm | m | 258.05 |  | 0 | CS ÚRS 2025 01 |  | základní |  | 0 | 0 | 0 | 0.005 | 1.2902 | 4 | K | 2 |  |  |  | ROZPOCET | 0 | 0 | 0 | 0 | 0 | 1 | 0 | 4 | 1489018994
| Online PSC |  | https://podminky.urs.cz/item/CS_URS_2025_01/974082116 | [14 empty] | Online PSC | 2
| VV |  | SO A | [14 empty] | VV | 2 | 1 | True | 0 | ROZPOCET
| VV |  | 9*2,45+6*2,33+2*2,22+2*2,4+2*2,2+4*3,55+2*4,0+2*2,3+3,15*3 "1. PP pro navázání nových příček |  | 85.92 | [12 empty] | VV | 2 | 2 | True | 0 | ROZPOCET
| VV |  | 2*(6*1,37+2,08+2,32+1,87+1,96+2,15) "M 1.15, 1.18-19 pro navázání nových příček |  | 37.2 | [12 empty] | VV | 2 | 2 | True | 0 | ROZPOCET
| VV |  | 2,4*10 "M 1.08, 1.21-25, 1.28-31 pro navázání nových příček |  | 24 | [12 empty] | VV | 2 | 2 | True | 0 | ROZPOCET
| VV |  | 4*2,08 "M 2.02, 2.09-10 pro navázání nových příček |  | 8.32 | [12 empty] | VV | 2 | 2 | True | 0 | ROZPOCET
| VV |  | 2*2,8 "M 2.07 pro navázání přizdívky |  | 5.6 | [12 empty] | VV | 2 | 2 | True | 0 | ROZPOCET
| VV |  | 2,4*13 "M 2.20, 2.29-34 pro navázání nových příček |  | 31.2 | [12 empty] | VV | 2 | 2 | True | 0 | ROZPOCET
| VV |  | Mezisoučet |  | 192.24 | [12 empty] | VV | 2 | 3 | True | 0 | ROZPOCET
| VV |  | SO B | [14 empty] | VV | 2 | 1 | True | 0 | ROZPOCET
| VV |  | 2*(1,56+2,5) "M 1.38/39, 41/42 pro navázání nové příčky |  | 8.12 | [12 empty] | VV | 2 | 2 | True | 0 | ROZPOCET
| VV |  | 3,1*3 "M 2.46-47, 51 pro navázání nových příček |  | 9.3 | [12 empty] | VV | 2 | 2 | True | 0 | ROZPOCET
| VV |  | Mezisoučet |  | 17.42 | [12 empty] | VV | 2 | 3 | True | 0 | ROZPOCET
| VV |  | SO C | [14 empty] | VV | 2 | 1 | True | 0 | ROZPOCET
| VV |  | 2*(0,695+0,9) "zazdívka okna schodiště z 2. PP |  | 3.19 | [12 empty] | VV | 2 | 2 | True | 0 | ROZPOCET
| VV |  | 7*2,6+9*3,0 "pro navázání nových příček |  | 45.2 | [12 empty] | VV | 2 | 2 | True | 0 | ROZPOCET
| VV |  | Mezisoučet |  | 48.39 | [12 empty] | VV | 2 | 3 | True | 0 | ROZPOCET
| VV |  | Součet |  | 258.05 | [12 empty] | VV | 2 | 4 | True | 1 | ROZPOCET
356 | K | 974082176 | Vysekání rýh pro ploché vodiče v omítce vápenné nebo vápenocementové stropů nebo kleneb, šířky do 150 mm | m | 131.266 |  | 0 | CS ÚRS 2025 01 |  | základní |  | 0 | 0 | 0 | 0.005 | 0.65633 | 4 | K | 2 |  |  |  | ROZPOCET | 0 | 0 | 0 | 0 | 0 | 1 | 0 | 4 | 841646244
| Online PSC |  | https://podminky.urs.cz/item/CS_URS_2025_01/974082176 | [14 empty] | Online PSC | 2
| VV |  | SO A | [14 empty] | VV | 2 | 1 | True | 0 | ROZPOCET
| VV |  | 1. PP | [14 empty] | VV | 2 | 1 | True | 0 | ROZPOCET
| VV |  | 5*2,652+(1,5+4*0,85)+1,15+1,175+1,85+3*(2,06+0,85)+1,185+2,61+0,85+2*0,965+2,465+1,3+2,7+0,78+2,225+1,0 "1. PP pro navázání příček |  | 48.11 | [12 empty] | VV | 2 | 2 | True | 0 | ROZPOCET
| VV |  | 1,55+0,3+1,95+0,6+1,35+0,64+2,1+0,55+2,0+0,5+0,5+1,675+1,105+1,85+1,05+1,0+1,05+1,63+0,79 "M 0.15, 0.18-19 pro navázání příček |  | 22.19 | [12 empty] | VV | 2 | 2 | True | 0 | ROZPOCET
| VV |  | Mezisoučet |  | 70.3 | [12 empty] | VV | 2 | 3 | True | 0 | ROZPOCET
| VV |  | 1. NP | [14 empty] | VV | 2 | 1 | True | 0 | ROZPOCET
| VV |  | 0,5+1,675+1,105+1,85+1,05+1,0+1,05+1,63+0,79 "M 1.31 pro navázání příček |  | 10.65 | [12 empty] | VV | 2 | 2 | True | 0 | ROZPOCET
| VV |  | Mezisoučet |  | 10.65 | [12 empty] | VV | 2 | 3 | True | 0 | ROZPOCET
| VV |  | 2. NP | [14 empty] | VV | 2 | 1 | True | 0 | ROZPOCET
| VV |  | 2*(3,305+1,52) "M 2.02, 2.09-10 pro navázání nových příček |  | 9.65 | [12 empty] | VV | 2 | 2 | True | 0 | ROZPOCET
| VV |  | 1,5+0,3+2,0+0,5+2,05+0,5 "M 2.18, 2.27 pro navázání přizdívky |  | 6.85 | [12 empty] | VV | 2 | 2 | True | 0 | ROZPOCET
| VV |  | Mezisoučet |  | 16.5 | [12 empty] | VV | 2 | 3 | True | 0 | ROZPOCET
| VV |  | SO B | [14 empty] | VV | 2 | 1 | True | 0 | ROZPOCET
| VV |  | 3,995+0,5+1,17+3,22 "M 1.38/39, 41/42 pro navázání nové příčky |  | 8.885 | [12 empty] | VV | 2 | 2 | True | 0 | ROZPOCET
| VV |  | 4,34+1,435+1,72 "M 46/47, 51/58 pro navázání nových příček |  | 7.495 | [12 empty] | VV | 2 | 2 | True | 0 | ROZPOCET
| VV |  | Mezisoučet |  | 16.38 | [12 empty] | VV | 2 | 3 | True | 0 | ROZPOCET
| VV |  | SO C | [14 empty] | VV | 2 | 1 | True | 0 | ROZPOCET
| VV |  | (35,178+17,13)/3 "M 1.44-47, 2.53-56 pro navázání nových příček |  | 17.436 | [12 empty] | VV | 2 | 2 | True | 0 | ROZPOCET
| VV |  | Mezisoučet |  | 17.436 | [12 empty] | VV | 2 | 3 | True | 0 | ROZPOCET
| VV |  | Součet |  | 131.266 | [12 empty] | VV | 2 | 4 | True | 1 | ROZPOCET
357 | K | 976071111 | Vybourání kovových madel, zábradlí, dvířek, zděří, kotevních želez madel a zábradlí | m | 2 |  | 0 | CS ÚRS 2025 01 |  | základní |  | 0 | 0 | 0 | 0.037 | 0.074 | 4 | K | 2 |  |  |  | ROZPOCET | 0 | 0 | 0 | 0 | 0 | 1 | 0 | 4 | -171109453
| Online PSC |  | https://podminky.urs.cz/item/CS_URS_2025_01/976071111 | [14 empty] | Online PSC | 2
| VV |  | 2,0 "M 1.32 zábradlí schodiště |  | 2 | [12 empty] | VV | 2 | 2 | True | 0 | ROZPOCET
358 | K | 976082131 | Vybourání drobných zámečnických a jiných konstrukcí objímek, držáků, věšáků, záclonových konzol, lustrových skob apod., ze zdiva cihelného | kus | 32 |  | 0 | CS ÚRS 2025 01 |  | základní |  | 0 | 0 | 0 | 0.001 | 0.032 | 4 | K | 2 |  |  |  | ROZPOCET | 0 | 0 | 0 | 0 | 0 | 1 | 0 | 4 | 1269135289
| Online PSC |  | https://podminky.urs.cz/item/CS_URS_2025_01/976082131 | [14 empty] | Online PSC | 2
| VV |  | 2*16 "SO B M 2.38-39, 43-45, 47-50 garnyže |  | 32 | [12 empty] | VV | 2 | 2 | True | 0 | ROZPOCET
359 | K | 977131110 | Vrty příklepovými vrtáky do cihelného zdiva nebo prostého betonu průměru do 16 mm | m | 4.5 |  | 0 | CS ÚRS 2025 01 |  | základní |  | 0 | 2e-05 | 9e-05 | 0.001 | 0.0045 | 4 | K | 2 |  |  |  | ROZPOCET | 0 | 0 | 0 | 0 | 0 | 1 | 0 | 4 | 1298339589
| Online PSC |  | https://podminky.urs.cz/item/CS_URS_2025_01/977131110 | [14 empty] | Online PSC | 2
| VV |  | 18*0,25 "M 0.22 základ pro výtah pro trnování |  | 4.5 | [12 empty] | VV | 2 | 2 | True | 0 | ROZPOCET
360 | K | 977131117 | Vrty příklepovými vrtáky do cihelného zdiva nebo prostého betonu průměru přes 20 do 25 mm | m | 4.6 |  | 0 | CS ÚRS 2025 01 |  | základní |  | 0 | 6e-05 | 0.000276 | 0.002 | 0.0092 | 4 | K | 2 |  |  |  | ROZPOCET | 0 | 0 | 0 | 0 | 0 | 1 | 0 | 4 | -1839636032
| Online PSC |  | https://podminky.urs.cz/item/CS_URS_2025_01/977131117 | [14 empty] | Online PSC | 2
| VV |  | 23*0,2 "M 0.27 nový strop - kotevní trny |  | 4.6 | [12 empty] | VV | 2 | 2 | True | 0 | ROZPOCET
361 | K | 977151122 | Jádrové vrty diamantovými korunkami do stavebních materiálů (železobetonu, betonu, cihel, obkladů, dlažeb, kamene) průměru přes 120 do 130 mm | m | 1.6 |  | 0 | CS ÚRS 2025 01 |  | základní |  | 0 | 0.00142 | 0.002272 | 0.029 | 0.0464 | 4 | K | 2 |  |  |  | ROZPOCET | 0 | 0 | 0 | 0 | 0 | 1 | 0 | 4 | -1283165241
| Online PSC |  | https://podminky.urs.cz/item/CS_URS_2025_01/977151122 | [14 empty] | Online PSC | 2
| VV |  | 2*(0,5+0,3) "SO B prostupy pro odvětrání radonu |  | 1.6 | [12 empty] | VV | 2 | 2 | True | 0 | ROZPOCET
362 | K | 977211111 | Řezání konstrukcí stěnovou pilou betonových nebo železobetonových průměru řezané výztuže do 16 mm hloubka řezu do 200 mm | m | 161.351 |  | 0 | CS ÚRS 2025 01 |  | základní |  | 0 | 8e-05 | 0.012908 | 0 | 0 | 4 | K | 2 |  |  |  | ROZPOCET | 0 | 0 | 0 | 0 | 0 | 1 | 0 | 4 | 17107111
| Online PSC |  | https://podminky.urs.cz/item/CS_URS_2025_01/977211111 | [14 empty] | Online PSC | 2
| VV |  | 1,1*(9,91+2,9)+26*1,65 "M 0.27 schodiště - celé podél zdi a každý stupeň samostatně |  | 56.991 | [12 empty] | VV | 2 | 2 | True | 0 | ROZPOCET
| VV |  | M 0.22-23, 1.27 | [14 empty] | VV | 2 | 1 | True | 0 | ROZPOCET
| VV |  | 2*(2*2,81+2*2,25+4,13) "stropy pro nové schodiště a výtah kolem stěn |  | 28.5 | [12 empty] | VV | 2 | 2 | True | 0 | ROZPOCET
| VV |  | 11*2,81+5*4,13+10*2,25 "stropy - rozřezání na velikost po 50cm |  | 74.06 | [12 empty] | VV | 2 | 2 | True | 0 | ROZPOCET
| VV |  | 0,7+1,1 "SO C M 2.53 otvor pro půdní schody |  | 1.8 | [12 empty] | VV | 2 | 2 | True | 0 | ROZPOCET
363 | K | 977311112 | Řezání stávajících betonových mazanin bez vyztužení hloubky přes 50 do 100 mm | m | 23.2 |  | 0 | CS ÚRS 2025 01 |  | základní |  | 0 | 0 | 0 | 0 | 0 | 4 | K | 2 |  |  |  | ROZPOCET | 0 | 0 | 0 | 0 | 0 | 1 | 0 | 4 | -366913521
| Online PSC |  | https://podminky.urs.cz/item/CS_URS_2025_01/977311112 | [14 empty] | Online PSC | 2
| VV |  | 2*0,7 "M 0.04 pro novou ocelovou zárubeň |  | 1.4 | [12 empty] | VV | 2 | 2 | True | 0 | ROZPOCET
| VV |  | 2*(3,88+3,72)+2*3,3 "M 2.01 strop bouraných vestaveb jih+sever |  | 21.8 | [12 empty] | VV | 2 | 2 | True | 0 | ROZPOCET
364 | K | 977311113 | Řezání stávajících betonových mazanin bez vyztužení hloubky přes 100 do 150 mm | m | 41.195 |  | 0 | CS ÚRS 2025 01 |  | základní |  | 0 | 0 | 0 | 0 | 0 | 4 | K | 2 |  |  |  | ROZPOCET | 0 | 0 | 0 | 0 | 0 | 1 | 0 | 4 | -310249750
| Online PSC |  | https://podminky.urs.cz/item/CS_URS_2025_01/977311113 | [14 empty] | Online PSC | 2
| VV |  | 2*(2,81+2,7) "M .1.27 podlaha nad bouranou klenbou |  | 11.02 | [12 empty] | VV | 2 | 2 | True | 0 | ROZPOCET
| VV |  | 5,2+2*1,5+4,4+2*1,5+4,25+2*0,85 "A bouraný komín od KGJ podlahy nad doplněnou klenbou |  | 21.55 | [12 empty] | VV | 2 | 2 | True | 0 | ROZPOCET
| VV |  | 6*0,3+1,925+4,9 "M 1.30 krácené schody a ubouraná část podlahy |  | 8.625 | [12 empty] | VV | 2 | 2 | True | 0 | ROZPOCET
365 | K | 977320099R | Řezání stávající ž.b. betonové skořepiny tl. 50-100 mm | m | 517.95 |  | 0 |  |  | základní |  | 0 | 2.8e-06 | 0.0014503 | 0 | 0 | 4 | K | 2 |  |  |  | ROZPOCET | 0 | 0 | 0 | 0 | 0 | 1 | 0 | 4 | 1469182946
| VV |  | 27*9,65+13*19,8 "M 0.29 stropní podhled řezy křížem po 75cm |  | 517.95 | [12 empty] | VV | 2 | 2 | True | 0 | ROZPOCET
366 | K | 977331113 | Zvětšení komínového průduchu frézováním zdiva z cihel plných pálených maximální hloubky frézování přes 10 do 30 mm | m | 12.5 |  | 0 | CS ÚRS 2025 01 |  | základní |  | 0 | 0 | 0 | 0.022 | 0.275 | 4 | K | 2 |  |  |  | ROZPOCET | 0 | 0 | 0 | 0 | 0 | 1 | 0 | 4 | -208037233
| Online PSC |  | https://podminky.urs.cz/item/CS_URS_2025_01/977331113 | [14 empty] | Online PSC | 2
| VV |  | 12,5 "M 1.43 pro odvětrání radonu |  | 12.5 | [12 empty] | VV | 2 | 2 | True | 0 | ROZPOCET
367 | K | 978011121 | Otlučení vápenných nebo vápenocementových omítek vnitřních ploch stropů, v rozsahu přes 5 do 10 % | m2 | 4218.506 |  | 0 | CS ÚRS 2025 01 |  | základní |  | 0 | 0 | 0 | 0.004 | 16.874 | 4 | K | 2 |  |  |  | ROZPOCET | 0 | 0 | 0 | 0 | 0 | 1 | 0 | 4 | -308930267
| Online PSC |  | https://podminky.urs.cz/item/CS_URS_2025_01/978011121 | [14 empty] | Online PSC | 2
| PSC |  | Poznámka k souboru cen: 1. Položky lze použít i pro ocenění otlučení sádrových, hliněných apod. vnitřních omítek. | [14 empty] | PSC | 2
| VV |  | SO A | [14 empty] | VV | 2 | 1 | True | 0 | ROZPOCET
| VV |  | 1. PP | [14 empty] | VV | 2 | 1 | True | 0 | ROZPOCET
| VV |  | 463,906 "viz oprava stropů hladkých do 10% |  | 463.906 | [12 empty] | VV | 2 | 2 | True | 0 | ROZPOCET
| VV |  | 175,551 "viz oprava stropů hladkých s vyštukovánímdo 10% |  | 175.551 | [12 empty] | VV | 2 | 2 | True | 0 | ROZPOCET
| VV |  | Mezisoučet |  | 639.457 | [12 empty] | VV | 2 | 3 | True | 0 | ROZPOCET
| VV |  | 1. NP | [14 empty] | VV | 2 | 1 | True | 0 | ROZPOCET
| VV |  | 1623,459 "viz oprava stropů hladkých do 10% |  | 1623.459 | [12 empty] | VV | 2 | 2 | True | 0 | ROZPOCET
| VV |  | 90,575 "viz oprava stropů hladkých s vyštukovánímdo 10% |  | 90.575 | [12 empty] | VV | 2 | 2 | True | 0 | ROZPOCET
| VV |  | Mezisoučet |  | 1714.034 | [12 empty] | VV | 2 | 3 | True | 0 | ROZPOCET
| VV |  | 2. NP | [14 empty] | VV | 2 | 1 | True | 0 | ROZPOCET
| VV |  | 1002,413 "viz oprava stropů hladkých do 10% |  | 1002.413 | [12 empty] | VV | 2 | 2 | True | 0 | ROZPOCET
| VV |  | 143,911 "viz oprava stropů hladkých s vyštukovánímdo 10% |  | 143.911 | [12 empty] | VV | 2 | 2 | True | 0 | ROZPOCET
| VV |  | Mezisoučet |  | 1146.324 | [12 empty] | VV | 2 | 3 | True | 0 | ROZPOCET
| VV |  | 3. NP | [14 empty] | VV | 2 | 1 | True | 0 | ROZPOCET
| VV |  | 38,196 "viz oprava stropů hladkých do 10% |  | 38.196 | [12 empty] | VV | 2 | 2 | True | 0 | ROZPOCET
| VV |  | 173,42 "viz oprava stropů hladkých s vyštukovánímdo 10% |  | 173.42 | [12 empty] | VV | 2 | 2 | True | 0 | ROZPOCET
| VV |  | Mezisoučet |  | 211.616 | [12 empty] | VV | 2 | 3 | True | 0 | ROZPOCET
| VV |  | SO B | [14 empty] | VV | 2 | 1 | True | 0 | ROZPOCET
| VV |  | 280,307 "viz oprava stropů hladkých do 10% |  | 280.307 | [12 empty] | VV | 2 | 2 | True | 0 | ROZPOCET
| VV |  | 169,8 "viz oprava stropů hladkých s vyštukovánímdo 10% |  | 169.8 | [12 empty] | VV | 2 | 2 | True | 0 | ROZPOCET
| VV |  | Mezisoučet |  | 450.107 | [12 empty] | VV | 2 | 3 | True | 0 | ROZPOCET
| VV |  | SO C | [14 empty] | VV | 2 | 1 | True | 0 | ROZPOCET
| VV |  | 42,18 "viz oprava stropů hladkých do 10% |  | 42.18 | [12 empty] | VV | 2 | 2 | True | 0 | ROZPOCET
| VV |  | 14,788 "viz oprava stropů hladkých s vyštukovánímdo 10% |  | 14.788 | [12 empty] | VV | 2 | 2 | True | 0 | ROZPOCET
| VV |  | Mezisoučet |  | 56.968 | [12 empty] | VV | 2 | 3 | True | 0 | ROZPOCET
| VV |  | Součet |  | 4218.506 | [12 empty] | VV | 2 | 4 | True | 1 | ROZPOCET
36701 | K | 978011121-1 | Otlučení vápenných nebo vápenocementových omítek vnitřních ploch stropů, v rozsahu přes 5 do 10 % - příplatek za zvýšenou pracnost na štukové výzdobě | m2 | 59.321 |  | 0 |  |  | základní |  | 0 | 0 | 0 | 0.004 | 0.23728 | 4 | K | 2 |  |  |  | ROZPOCET | 0 | 0 | 0 | 0 | 0 | 1 | 0 | 4 | -692140654
| PSC |  | Poznámka k souboru cen: 1. Položky lze použít i pro ocenění otlučení sádrových, hliněných apod. vnitřních omítek. | [14 empty] | PSC | 2
| VV |  | 211,861*0,28 "M 1.04 28% plochy |  | 59.3211 | [12 empty] | VV | 2 | 2 | True | 1 | ROZPOCET
368 | K | 978011141 | Otlučení vápenných nebo vápenocementových omítek vnitřních ploch stropů, v rozsahu přes 10 do 30 % | m2 | 343.655 |  | 0 | CS ÚRS 2025 01 |  | základní |  | 0 | 0 | 0 | 0.01 | 3.4365 | 4 | K | 2 |  |  |  | ROZPOCET | 0 | 0 | 0 | 0 | 0 | 1 | 0 | 4 | -661749693
| Online PSC |  | https://podminky.urs.cz/item/CS_URS_2025_01/978011141 | [14 empty] | Online PSC | 2
| VV |  | SO A | [14 empty] | VV | 2 | 1 | True | 0 | ROZPOCET
| VV |  | 1. PP | [14 empty] | VV | 2 | 1 | True | 0 | ROZPOCET
| VV |  | 222,207 "viz oprava stropů hladkých do 30% |  | 222.207 | [12 empty] | VV | 2 | 2 | True | 0 | ROZPOCET
| VV |  | 34,499 "viz oprava stropů hladkých s vyštukovánímdo 30% |  | 34.499 | [12 empty] | VV | 2 | 2 | True | 0 | ROZPOCET
| VV |  | Mezisoučet |  | 256.706 | [12 empty] | VV | 2 | 3 | True | 0 | ROZPOCET
| VV |  | 2. NP | [14 empty] | VV | 2 | 1 | True | 0 | ROZPOCET
| VV |  | 5,483 "viz oprava stropů hladkých do 30% |  | 5.483 | [12 empty] | VV | 2 | 2 | True | 0 | ROZPOCET
| VV |  | 74,966 "viz oprava stropů hladkých s vyštukovánímdo 30% |  | 74.966 | [12 empty] | VV | 2 | 2 | True | 0 | ROZPOCET
| VV |  | Mezisoučet |  | 80.449 | [12 empty] | VV | 2 | 3 | True | 0 | ROZPOCET
| VV |  | 6,5 "SO B viz oprava stropů hladkých s vyštukovánímdo 30% |  | 6.5 | [12 empty] | VV | 2 | 2 | True | 0 | ROZPOCET
| VV |  | Mezisoučet |  | 6.5 | [12 empty] | VV | 2 | 3 | True | 0 | ROZPOCET
| VV |  | Součet |  | 343.655 | [12 empty] | VV | 2 | 4 | True | 1 | ROZPOCET
369 | K | 978011161 | Otlučení vápenných nebo vápenocementových omítek vnitřních ploch stropů, v rozsahu přes 30 do 50 % | m2 | 88.256 |  | 0 | CS ÚRS 2025 01 |  | základní |  | 0 | 0 | 0 | 0.02 | 1.7651 | 4 | K | 2 |  |  |  | ROZPOCET | 0 | 0 | 0 | 0 | 0 | 1 | 0 | 4 | 2146534488
| Online PSC |  | https://podminky.urs.cz/item/CS_URS_2025_01/978011161 | [14 empty] | Online PSC | 2
| VV |  | 53,032+26,408 "SO A 1. PP + 2. NP viz oprava om. hladkých stropů do 50% |  | 79.44 | [12 empty] | VV | 2 | 2 | True | 0 | ROZPOCET
| VV |  | 8,816 "SO C 1. PP viz oprava om. hladkých stropů do 50% |  | 8.816 | [12 empty] | VV | 2 | 2 | True | 0 | ROZPOCET
370 | K | 978011191 | Otlučení vápenných nebo vápenocementových omítek vnitřních ploch stropů, v rozsahu přes 50 do 100 % | m2 | 271.234 |  | 0 | CS ÚRS 2025 01 |  | základní |  | 0 | 0 | 0 | 0.05 | 13.5617 | 4 | K | 2 |  |  |  | ROZPOCET | 0 | 0 | 0 | 0 | 0 | 1 | 0 | 4 | -227838766
| Online PSC |  | https://podminky.urs.cz/item/CS_URS_2025_01/978011191 | [14 empty] | Online PSC | 2
| VV |  | SO A | [14 empty] | VV | 2 | 1 | True | 0 | ROZPOCET
| VV |  | 1. PP | [14 empty] | VV | 2 | 1 | True | 0 | ROZPOCET
| VV |  | 0,38*0,75 "M 0.07-08 zazdívka otvoru mezi ostění pro navázání zdiva |  | 0.285 | [12 empty] | VV | 2 | 2 | True | 0 | ROZPOCET
| VV |  | 4,615*((3,22+2,7)/2+1,4)*1,25+1,095*(1,92+0,6) "M 012 celá plocha kleneb |  | 27.9111 | [12 empty] | VV | 2 | 2 | True | 0 | ROZPOCET
| VV |  | 15,72*(4,85+1,65) "M 0.13 celá plocha kleneb |  | 102.18 | [12 empty] | VV | 2 | 2 | True | 0 | ROZPOCET
| VV |  | 1. NP | [14 empty] | VV | 2 | 1 | True | 0 | ROZPOCET
| VV |  | 0,2*(2,58+1,24)+0,465*1,005 "M 1.28, světlík pro navázání zdiva |  | 1.2313 | [12 empty] | VV | 2 | 2 | True | 0 | ROZPOCET
| VV |  | Mezisoučet |  | 131.6075 | [12 empty] | VV | 2 | 3 | True | 0 | ROZPOCET
| VV |  | SO B | [14 empty] | VV | 2 | 1 | True | 0 | ROZPOCET
| VV |  | 0,25*2*(3,9+1,74) "SO B M 1.38 pro navázání přizdívek |  | 2.82 | [12 empty] | VV | 2 | 2 | True | 0 | ROZPOCET
| VV |  | 136,807 "SO C 2. PP klenby |  | 136.807 | [12 empty] | VV | 2 | 2 | True | 0 | ROZPOCET
| VV |  | Součet |  | 271.2345 | [12 empty] | VV | 2 | 4 | True | 1 | ROZPOCET
371 | K | 978013121 | Otlučení vápenných nebo vápenocementových omítek vnitřních ploch stěn s vyškrabáním spar, s očištěním zdiva, v rozsahu přes 5 do 10 % | m2 | 5119.058 |  | 0 | CS ÚRS 2025 01 |  | základní |  | 0 | 0 | 0 | 0.004 | 20.4762 | 4 | K | 2 |  |  |  | ROZPOCET | 0 | 0 | 0 | 0 | 0 | 1 | 0 | 4 | 441763047
| Online PSC |  | https://podminky.urs.cz/item/CS_URS_2025_01/978013121 | [14 empty] | Online PSC | 2
| PSC |  | Poznámka k souboru cen: 1. Položky lze použít i pro ocenění otlučení sádrových, hliněných apod. vnitřních omítek. | [14 empty] | PSC | 2
| VV |  | SO A | [14 empty] | VV | 2 | 1 | True | 0 | ROZPOCET
| VV |  | 683,487 "1. PP viz opravy om. stěn s přeštukováním 10% |  | 683.487 | [12 empty] | VV | 2 | 2 | True | 0 | ROZPOCET
| VV |  | 1484,383 "1. NP viz opravy om. stěn s přeštukováním 10% |  | 1484.383 | [12 empty] | VV | 2 | 2 | True | 0 | ROZPOCET
| VV |  | 3,6 "2. NP oprava om. stěn hladké 10% |  | 3.6 | [12 empty] | VV | 2 | 2 | True | 0 | ROZPOCET
| VV |  | 1554,349 "2. NP viz opravy om. stěn s přeštukováním 10% |  | 1554.349 | [12 empty] | VV | 2 | 2 | True | 0 | ROZPOCET
| VV |  | 609,302 "3. NP viz opravy om. stěn s přeštukováním 10% |  | 609.302 | [12 empty] | VV | 2 | 2 | True | 0 | ROZPOCET
| VV |  | 573,323 "SO B viz opravy om. stěn s přeštukováním 10% |  | 573.323 | [12 empty] | VV | 2 | 2 | True | 0 | ROZPOCET
| VV |  | 210,614 "SO C viz opravy om. stěn s přeštukováním 10% |  | 210.614 | [12 empty] | VV | 2 | 2 | True | 0 | ROZPOCET
| VV |  | Součet |  | 5119.058 | [12 empty] | VV | 2 | 4 | True | 1 | ROZPOCET
372 | K | 978013141 | Otlučení vápenných nebo vápenocementových omítek vnitřních ploch stěn s vyškrabáním spar, s očištěním zdiva, v rozsahu přes 10 do 30 % | m2 | 2169.059 |  | 0 | CS ÚRS 2025 01 |  | základní |  | 0 | 0 | 0 | 0.01 | 21.6906 | 4 | K | 2 |  |  |  | ROZPOCET | 0 | 0 | 0 | 0 | 0 | 1 | 0 | 4 | -71627663
| Online PSC |  | https://podminky.urs.cz/item/CS_URS_2025_01/978013141 | [14 empty] | Online PSC | 2
| PSC |  | Poznámka k souboru cen: 1. Položky lze použít i pro ocenění otlučení sádrových, hliněných apod. vnitřních omítek. | [14 empty] | PSC | 2
| VV |  | SO A | [14 empty] | VV | 2 | 1 | True | 0 | ROZPOCET
| VV |  | 1. PP | [14 empty] | VV | 2 | 1 | True | 0 | ROZPOCET
| VV |  | 107,768 "viz oprava omítek stěn hladkých do 30% |  | 107.768 | [12 empty] | VV | 2 | 2 | True | 0 | ROZPOCET
| VV |  | 953,606 "viz oprava omítek stěn hladkýc s přeštukovánímh do 30% |  | 953.606 | [12 empty] | VV | 2 | 2 | True | 0 | ROZPOCET
| VV |  | Mezisoučet |  | 1061.374 | [12 empty] | VV | 2 | 3 | True | 0 | ROZPOCET
| VV |  | 1. NP | [14 empty] | VV | 2 | 1 | True | 0 | ROZPOCET
| VV |  | 57,591 "viz oprava omítek stěn hladkých do 30% |  | 57.591 | [12 empty] | VV | 2 | 2 | True | 0 | ROZPOCET
| VV |  | 420,677 "viz oprava omítek stěn hladkýc s přeštukovánímh do 30% |  | 420.677 | [12 empty] | VV | 2 | 2 | True | 0 | ROZPOCET
| VV |  | Mezisoučet |  | 478.268 | [12 empty] | VV | 2 | 3 | True | 0 | ROZPOCET
| VV |  | 2. NP | [14 empty] | VV | 2 | 1 | True | 0 | ROZPOCET
| VV |  | 34,645 "viz oprava omítek stěn hladkých do 30% |  | 34.645 | [12 empty] | VV | 2 | 2 | True | 0 | ROZPOCET
| VV |  | 218,012 "viz oprava omítek stěn hladkýc s přeštukovánímh do 30% |  | 218.012 | [12 empty] | VV | 2 | 2 | True | 0 | ROZPOCET
| VV |  | Mezisoučet |  | 252.657 | [12 empty] | VV | 2 | 3 | True | 0 | ROZPOCET
| VV |  | SO B | [14 empty] | VV | 2 | 1 | True | 0 | ROZPOCET
| VV |  | 54,406 "viz oprava omítek stěn hladkých do 30% |  | 54.406 | [12 empty] | VV | 2 | 2 | True | 0 | ROZPOCET
| VV |  | 171,382 "viz oprava omítek stěn hladkýc s přeštukovánímh do 30% |  | 171.382 | [12 empty] | VV | 2 | 2 | True | 0 | ROZPOCET
| VV |  | Mezisoučet |  | 225.788 | [12 empty] | VV | 2 | 3 | True | 0 | ROZPOCET
| VV |  | SO C | [14 empty] | VV | 2 | 1 | True | 0 | ROZPOCET
| VV |  | 39,429 "SO C viz oprava omítek stěn hladkých do 30% |  | 39.429 | [12 empty] | VV | 2 | 2 | True | 0 | ROZPOCET
| VV |  | 111,543 "viz oprava omítek stěn hladkýc s přeštukovánímh do 30% |  | 111.543 | [12 empty] | VV | 2 | 2 | True | 0 | ROZPOCET
| VV |  | Mezisoučet |  | 150.972 | [12 empty] | VV | 2 | 3 | True | 0 | ROZPOCET
| VV |  | Součet |  | 2169.059 | [12 empty] | VV | 2 | 4 | True | 1 | ROZPOCET
373 | K | 978013161 | Otlučení vápenných nebo vápenocementových omítek vnitřních ploch stěn s vyškrabáním spar, s očištěním zdiva, v rozsahu přes 30 do 50 % | m2 | 544.644 |  | 0 | CS ÚRS 2025 01 |  | základní |  | 0 | 0 | 0 | 0.02 | 10.8929 | 4 | K | 2 |  |  |  | ROZPOCET | 0 | 0 | 0 | 0 | 0 | 1 | 0 | 4 | 2031737253
| Online PSC |  | https://podminky.urs.cz/item/CS_URS_2025_01/978013161 | [14 empty] | Online PSC | 2
| PSC |  | Poznámka k souboru cen: 1. Položky lze použít i pro ocenění otlučení sádrových, hliněných apod. vnitřních omítek. | [14 empty] | PSC | 2
| VV |  | 385,1 "SO A viz oprava omítek stěn hladkýc s přeštukovánímh do 50% |  | 385.1 | [12 empty] | VV | 2 | 2 | True | 0 | ROZPOCET
| VV |  | 159,544 "SO B viz oprava omítek stěn hladkýc s přeštukovánímh do 50% |  | 159.544 | [12 empty] | VV | 2 | 2 | True | 0 | ROZPOCET
374 | K | 978013191 | Otlučení vápenných nebo vápenocementových omítek vnitřních ploch stěn s vyškrabáním spar, s očištěním zdiva, v rozsahu přes 50 do 100 % | m2 | 249.53 |  | 0 | CS ÚRS 2025 01 |  | základní |  | 0 | 0 | 0 | 0.046 | 11.4784 | 4 | K | 2 |  |  |  | ROZPOCET | 0 | 0 | 0 | 0 | 0 | 1 | 0 | 4 | 405095215
| Online PSC |  | https://podminky.urs.cz/item/CS_URS_2025_01/978013191 | [14 empty] | Online PSC | 2
| VV |  | SO A | [14 empty] | VV | 2 | 1 | True | 0 | ROZPOCET
| VV |  | 1. PP | [14 empty] | VV | 2 | 1 | True | 0 | ROZPOCET
| VV |  | 0,38*2*1,87+4*0,3*2,0 "zazdívky otvory mezi M 0.07/0.08 a 0.34/0.35 , M 0.27 přizdívka - pro navázání zdiva |  | 3.8212 | [12 empty] | VV | 2 | 2 | True | 0 | ROZPOCET
| VV |  | 0,8*(2*(1,095+4,615+0,23+1,485)+0,275+0,725+1,255+1,92+1,63-1,655)+2,0*4*0,35 "M 0.12 celé staré zdivo + pro navázání zazdívek |  | 18 | [12 empty] | VV | 2 | 2 | True | 0 | ROZPOCET
| VV |  | 2,06*2,33+2,142*0,95*0,95+1,6*2,0+1,05*3,15 "M 0.19, 0.27, 0.37 pod přizdívku |  | 13.2405 | [12 empty] | VV | 2 | 2 | True | 0 | ROZPOCET
| VV |  | 2,0*2*(15,72+4,85+3*0,8)+3,1*2*1,745-1,245*2,5 "M 0.13 staré zdivo |  | 99.5865 | [12 empty] | VV | 2 | 2 | True | 0 | ROZPOCET
| VV |  | Mezisoučet |  | 134.6482 | [12 empty] | VV | 2 | 3 | True | 0 | ROZPOCET
| VV |  | 1. NP | [14 empty] | VV | 2 | 1 | True | 0 | ROZPOCET
| VV |  | 14,876 "M 1.15, 1.18-19 přizdívky nad 4 m2 |  | 14.876 | [12 empty] | VV | 2 | 2 | True | 0 | ROZPOCET
| VV |  | 1,55*2,5+1,35*2,3+2*1,2*2,0 "M 1.15-20 mezipokojové přizdívky do 4m2 |  | 11.78 | [12 empty] | VV | 2 | 2 | True | 0 | ROZPOCET
| VV |  | 2*(0,25*2,0+0,3*(2,2+3,28)+0,465*2,0) "M 1.28-29, světlík pro navázání nového zdiva |  | 6.148 | [12 empty] | VV | 2 | 2 | True | 0 | ROZPOCET
| VV |  | Mezisoučet |  | 32.804 | [12 empty] | VV | 2 | 3 | True | 0 | ROZPOCET
| VV |  | 2. NP | [14 empty] | VV | 2 | 1 | True | 0 | ROZPOCET
| VV |  | 2,0*1,35+2,05*1,1 "M2.18, 2.27 za přizdívky |  | 4.955 | [12 empty] | VV | 2 | 2 | True | 0 | ROZPOCET
| VV |  | Mezisoučet |  | 4.955 | [12 empty] | VV | 2 | 3 | True | 0 | ROZPOCET
| VV |  | 3. NP | [14 empty] | VV | 2 | 1 | True | 0 | ROZPOCET
| VV |  | 9*0,15*(1,45+2*0,2) "M 3.01 dozdívka parapetů |  | 2.4975 | [12 empty] | VV | 2 | 2 | True | 0 | ROZPOCET
| VV |  | Mezisoučet |  | 2.4975 | [12 empty] | VV | 2 | 3 | True | 0 | ROZPOCET
| VV |  | SO B | [14 empty] | VV | 2 | 1 | True | 0 | ROZPOCET
| VV |  | 0,45*(2*2,0*1,0)+0,3*(1,0+2*2,0) "M 1.32, 43 zazdívky dveří |  | 3.3 | [12 empty] | VV | 2 | 2 | True | 0 | ROZPOCET
| VV |  | 2,45*2*3,9-2*1,36*(0,93+0,98)+0,25*4*1,56 "M 1.38 pod přizdívky |  | 15.4748 | [12 empty] | VV | 2 | 2 | True | 0 | ROZPOCET
| VV |  | 0,3*2,05 "M 1.39 přizdívka ostění |  | 0.615 | [12 empty] | VV | 2 | 2 | True | 0 | ROZPOCET
| VV |  | Mezisoučet |  | 19.3898 | [12 empty] | VV | 2 | 3 | True | 0 | ROZPOCET
| VV |  | SO C | [14 empty] | VV | 2 | 1 | True | 0 | ROZPOCET
| VV |  | 23,076+32,16 "SO C 2. PP schodiště a místnosti |  | 55.236 | [12 empty] | VV | 2 | 2 | True | 0 | ROZPOCET
| VV |  | Mezisoučet |  | 55.236 | [12 empty] | VV | 2 | 3 | True | 0 | ROZPOCET
| VV |  | Součet |  | 249.5305 | [12 empty] | VV | 2 | 4 | True | 1 | ROZPOCET
375 | K | 978015371 | Otlučení vápenných nebo vápenocementových omítek vnějších ploch s vyškrabáním spar a s očištěním zdiva stupně členitosti 1 a 2, v rozsahu přes 50 do 65 % | m2 | 134.282 |  | 0 | CS ÚRS 2025 01 |  | základní |  | 0 | 0 | 0 | 0.037 | 4.9684 | 4 | K | 2 |  |  |  | ROZPOCET | 0 | 0 | 0 | 0 | 0 | 1 | 0 | 4 | 1200159766
| Online PSC |  | https://podminky.urs.cz/item/CS_URS_2025_01/978015371 | [14 empty] | Online PSC | 2
| VV |  | 134,282 "světlík |  | 134.282 | [12 empty] | VV | 2 | 2 | True | 0 | ROZPOCET
376 | K | 978021161 | Otlučení cementových vnitřních ploch stěn, v rozsahu do 50 % | m2 | 8.253 |  | 0 | CS ÚRS 2025 01 |  | základní |  | 0 | 0 | 0 | 0.025 | 0.20633 | 4 | K | 2 |  |  |  | ROZPOCET | 0 | 0 | 0 | 0 | 0 | 1 | 0 | 4 | 1432688045
| Online PSC |  | https://podminky.urs.cz/item/CS_URS_2025_01/978021161 | [14 empty] | Online PSC | 2
| VV |  | 8,253 "1. PP viz oprava cementových omítek stěn do 50% |  | 8.253 | [12 empty] | VV | 2 | 2 | True | 0 | ROZPOCET
377 | K | 978021191 | Otlučení cementových vnitřních ploch stěn, v rozsahu do 100 % | m2 | 27.028 |  | 0 | CS ÚRS 2025 01 |  | základní |  | 0 | 0 | 0 | 0.061 | 1.6487 | 4 | K | 2 |  |  |  | ROZPOCET | 0 | 0 | 0 | 0 | 0 | 1 | 0 | 4 | 1071548611
| Online PSC |  | https://podminky.urs.cz/item/CS_URS_2025_01/978021191 | [14 empty] | Online PSC | 2
| VV |  | 5,5*2*(1,84+0,9)-1,245*2,5 "M 0.13 venkovní šachta |  | 27.0275 | [12 empty] | VV | 2 | 2 | True | 0 | ROZPOCET
378 | K | 979071141 | Očištění dlaždic půdních okartáčováním | m2 | 16.781 |  | 0 | CS ÚRS 2025 01 |  | základní |  | 0 | 0 | 0 | 0 | 0 | 4 | K | 2 |  |  |  | ROZPOCET | 0 | 0 | 0 | 0 | 0 | 1 | 0 | 4 | 1478431667
| Online PSC |  | https://podminky.urs.cz/item/CS_URS_2025_01/979071141 | [14 empty] | Online PSC | 2
| VV |  | 11,781 "M 3.10 zrušená místnost |  | 11.781 | [12 empty] | VV | 2 | 2 | True | 0 | ROZPOCET
| VV |  | 2,5*2,0 "schodiště z M 2.02 na půdu - cihelná podesta M43 |  | 5 | [12 empty] | VV | 2 | 2 | True | 0 | ROZPOCET
| D | 98 | Demolice a sanace |  |  |  | 0 |  |  |  |  | 0 |  | 0.06653 |  | 0 | 1 | D | 1 |  |  |  | ROZPOCET | [6 empty] | 0
379 | K | 985131111 | Očištění ploch stěn, rubu kleneb a podlah tlakovou vodou | m2 | 362.518 |  | 0 | CS ÚRS 2025 01 |  | základní |  | 0 | 0 | 0 | 0 | 0 | 4 | K | 2 |  |  |  | ROZPOCET | 0 | 0 | 0 | 0 | 0 | 1 | 0 | 4 | 764749395
| Online PSC |  | https://podminky.urs.cz/item/CS_URS_2025_01/985131111 | [14 empty] | Online PSC | 2
| VV |  | 74,4+2,0*2*(15,72+4,85+3*0,8)+3,1*2*1,745-1,245*2,5+15,72*(4,85+1,65) "M 0.13 podlaha, stěny, strop |  | 276.1665 | [12 empty] | VV | 2 | 2 | True | 0 | ROZPOCET
| VV |  | 0,8*(0,15+1,17+1,24+0,25+1,74+2,2+1,345+1,82+1,2+0,6+2*0,36) "venkovní schodiště - napojení na obvodové zdivo detail D2 |  | 9.948 | [12 empty] | VV | 2 | 2 | True | 0 | ROZPOCET
| VV |  | 8,816+1,1*20 "SO C schody z 1. PP do 2. PP |  | 30.816 | [12 empty] | VV | 2 | 2 | True | 0 | ROZPOCET
| VV |  | 45,587 "vnější schodiště staré zdivo |  | 45.587 | [12 empty] | VV | 2 | 2 | True | 0 | ROZPOCET
380 | K | 985131311 | Očištění ploch stěn, rubu kleneb a podlah ruční dočištění ocelovými kartáči | m2 | 55.535 |  | 0 | CS ÚRS 2025 01 |  | základní |  | 0 | 0 | 0 | 0 | 0 | 4 | K | 2 |  |  |  | ROZPOCET | 0 | 0 | 0 | 0 | 0 | 1 | 0 | 4 | -1740761389
| Online PSC |  | https://podminky.urs.cz/item/CS_URS_2025_01/985131311 | [14 empty] | Online PSC | 2
| VV |  | 9,948 "venkovní schodiště - napojení na obvodové zdivo detail D2 |  | 9.948 | [12 empty] | VV | 2 | 2 | True | 0 | ROZPOCET
| VV |  | 45,587 "vnější schodiště staré zdivo |  | 45.587 | [12 empty] | VV | 2 | 2 | True | 0 | ROZPOCET
381 | K | 985132111 | Očištění ploch líce kleneb a podhledů tlakovou vodou | m2 | 437.432 |  | 0 | CS ÚRS 2025 01 |  | základní |  | 0 | 0 | 0 | 0 | 0 | 4 | K | 2 |  |  |  | ROZPOCET | 0 | 0 | 0 | 0 | 0 | 1 | 0 | 4 | 1371733530
| Online PSC |  | https://podminky.urs.cz/item/CS_URS_2025_01/985132111 | [14 empty] | Online PSC | 2
| VV |  | 174,8+67,6+6*1,405*5,0+0,955*(2*13,8+7*5,0+2*1,26*13,8) "M 0.29-30 odkryté stropy |  | 377.5441 | [12 empty] | VV | 2 | 2 | True | 0 | ROZPOCET
| VV |  | 52,8+0,25*2*6*(2,345+2,38)/2 "M 0.15 odkrytý strop |  | 59.8875 | [12 empty] | VV | 2 | 2 | True | 0 | ROZPOCET
382 | K | 985324221-1 | Ochranný nátěr betonu akrylátový dvojnásobný se stěrkou | m2 | 21.957 |  | 0 |  |  | základní |  | 0 | 0.00303 | 0.06653 | 0 | 0 | 4 | K | 2 |  |  |  | ROZPOCET | 0 | 0 | 0 | 0 | 0 | 1 | 0 | 4 | -1201496759
| VV |  | 11,969+9,988 "SO B schodiště |  | 21.957 | [12 empty] | VV | 2 | 2 | True | 0 | ROZPOCET
| D | 997 | Doprava suti a vybouraných hmot |  |  |  | 0 |  |  |  |  | 0 |  | 0 |  | 0 | 1 | D | 1 |  |  |  | ROZPOCET | [6 empty] | 0
383 | K | 997013111 | Vnitrostaveništní doprava suti a vybouraných hmot vodorovně do 50 m s naložením základní pro budovy a haly výšky do 6 m | t | 517.113 |  | 0 | CS ÚRS 2025 01 |  | základní |  | 0 | 0 | 0 | 0 | 0 | 4 | K | 2 |  |  |  | ROZPOCET | 0 | 0 | 0 | 0 | 0 | 1 | 0 | 4 | -561677297
| Online PSC |  | https://podminky.urs.cz/item/CS_URS_2025_01/997013111 | [14 empty] | Online PSC | 2
| VV |  | 1372,171-(505,058+350) "přesun shozem |  | 517.113 | [12 empty] | VV | 2 | 2 | True | 0 | ROZPOCET
384 | K | 997013157 | Vnitrostaveništní doprava suti a vybouraných hmot vodorovně do 50 m s naložením s omezením mechanizace pro budovy a haly výšky přes 21 do 24 m | t | 505.058 |  | 0 | CS ÚRS 2025 01 |  | základní |  | 0 | 0 | 0 | 0 | 0 | 4 | K | 2 |  |  |  | ROZPOCET | 0 | 0 | 0 | 0 | 0 | 1 | 0 | 4 | 1219388936
| Online PSC |  | https://podminky.urs.cz/item/CS_URS_2025_01/997013157 | [14 empty] | Online PSC | 2
| VV |  | 93,423+4,983+406,652 "přesun mimo shoz |  | 505.058 | [12 empty] | VV | 2 | 2 | True | 0 | ROZPOCET
385 | K | 997013211 | Vnitrostaveništní doprava suti a vybouraných hmot vodorovně do 50 m s naložením ručně pro budovy a haly výšky do 6 m | t | 350 |  | 0 | CS ÚRS 2025 01 |  | základní |  | 0 | 0 | 0 | 0 | 0 | 4 | K | 2 |  |  |  | ROZPOCET | 0 | 0 | 0 | 0 | 0 | 1 | 0 | 4 | 1329001671
| Online PSC |  | https://podminky.urs.cz/item/CS_URS_2025_01/997013211 | [14 empty] | Online PSC | 2
| VV |  | 350 "přesun z 1. PP |  | 350 | [12 empty] | VV | 2 | 2 | True | 0 | ROZPOCET
386 | K | 997013311 | Shoz na stavební suť montáž a demontáž shozu výšky do 10 m | m | 52 |  | 0 | CS ÚRS 2025 01 |  | základní |  | 0 | 0 | 0 | 0 | 0 | 4 | K | 2 |  |  |  | ROZPOCET | 0 | 0 | 0 | 0 | 0 | 1 | 0 | 4 | 1269482844
| Online PSC |  | https://podminky.urs.cz/item/CS_URS_2025_01/997013311 | [14 empty] | Online PSC | 2
| VV |  | 2*5,0+4,0+2*4,0 "2x dvůr SO A + SO B |  | 22 | [12 empty] | VV | 2 | 2 | True | 0 | ROZPOCET
| VV |  | 2*6,0 "rajský dvůr 2x |  | 12 | [12 empty] | VV | 2 | 2 | True | 0 | ROZPOCET
| VV |  | 8,0 "SO C Jánské nám. |  | 8 | [12 empty] | VV | 2 | 2 | True | 0 | ROZPOCET
| VV |  | 10,0 "velký sál sever |  | 10 | [12 empty] | VV | 2 | 2 | True | 0 | ROZPOCET
387 | K | 997013312 | Shoz na stavební suť montáž a demontáž shozu výšky přes 10 do 20 m | m | 25 |  | 0 | CS ÚRS 2025 01 |  | základní |  | 0 | 0 | 0 | 0 | 0 | 4 | K | 2 |  |  |  | ROZPOCET | 0 | 0 | 0 | 0 | 0 | 1 | 0 | 4 | -474197941
| Online PSC |  | https://podminky.urs.cz/item/CS_URS_2025_01/997013312 | [14 empty] | Online PSC | 2
| VV |  | 12,0+13,0 "východní fasáda (ul. kamenná) |  | 25 | [12 empty] | VV | 2 | 2 | True | 0 | ROZPOCET
388 | K | 997013321 | Shoz na stavební suť montáž a demontáž shozu výšky Příplatek za první a každý další den použití shozu výšky do 10 m | m | 7800 |  | 0 | CS ÚRS 2025 01 |  | základní |  | 0 | 0 | 0 | 0 | 0 | 4 | K | 2 |  |  |  | ROZPOCET | 0 | 0 | 0 | 0 | 0 | 1 | 0 | 4 | -2040773682
| Online PSC |  | https://podminky.urs.cz/item/CS_URS_2025_01/997013321 | [14 empty] | Online PSC | 2
| VV |  | 52*150 'Přepočtené koeficientem množství |  | 7800 | [12 empty] | VV | 2 | 2 | False | 1 | ROZPOCET
389 | K | 997013322 | Shoz na stavební suť montáž a demontáž shozu výšky Příplatek za první a každý další den použití shozu výšky přes 10 do 20 m | m | 3750 |  | 0 | CS ÚRS 2025 01 |  | základní |  | 0 | 0 | 0 | 0 | 0 | 4 | K | 2 |  |  |  | ROZPOCET | 0 | 0 | 0 | 0 | 0 | 1 | 0 | 4 | 183896413
| Online PSC |  | https://podminky.urs.cz/item/CS_URS_2025_01/997013322 | [14 empty] | Online PSC | 2
| VV |  | 25*150 'Přepočtené koeficientem množství |  | 3750 | [12 empty] | VV | 2 | 2 | False | 1 | ROZPOCET
390 | K | 997013501 | Odvoz suti a vybouraných hmot na skládku nebo meziskládku se složením, na vzdálenost do 1 km | t | 686.086 |  | 0 | CS MUCH_URS 2025 01 |  | základní |  | 0 | 0 | 0 | 0 | 0 | 4 | K | 2 |  |  |  | ROZPOCET | 0 | 0 | 0 | 0 | 0 | 1 | 0 | 4 | -1638843545
| VV |  | 1372,171/2 "50% |  | 686.0855 | [12 empty] | VV | 2 | 2 | True | 0 | ROZPOCET
391 | K | 997013509 | Odvoz suti a vybouraných hmot na skládku nebo meziskládku se složením, na vzdálenost Příplatek k ceně za každý další započatý 1 km přes 1 km | t | 8233.026 |  | 0 | CS ÚRS 2025 01 |  | základní |  | 0 | 0 | 0 | 0 | 0 | 4 | K | 2 |  |  |  | ROZPOCET | 0 | 0 | 0 | 0 | 0 | 1 | 0 | 4 | 680905263
| Online PSC |  | https://podminky.urs.cz/item/CS_URS_2025_01/997013509 | [14 empty] | Online PSC | 2
| VV |  | 1372,171*6 'Přepočtené koeficientem množství |  | 8233.026 | [12 empty] | VV | 2 | 2 | False | 1 | ROZPOCET
392 | K | 997013511 | Odvoz suti a vybouraných hmot z meziskládky na skládku s naložením a se složením, na vzdálenost do 1 km | t | 686.086 |  | 0 | CS ÚRS 2025 01 |  | základní |  | 0 | 0 | 0 | 0 | 0 | 4 | K | 2 |  |  |  | ROZPOCET | 0 | 0 | 0 | 0 | 0 | 1 | 0 | 4 | 1754222223
| Online PSC |  | https://podminky.urs.cz/item/CS_URS_2025_01/997013511 | [14 empty] | Online PSC | 2
| VV |  | 1372,171/2 "50% |  | 686.0855 | [12 empty] | VV | 2 | 2 | True | 0 | ROZPOCET
393 | K | 997013635 | Poplatek za uložení stavebního odpadu na skládce (skládkovné) komunálního zatříděného do Katalogu odpadů pod kódem 20 03 01 | t | 5 |  | 0 | CS ÚRS 2025 01 |  | základní |  | 0 | 0 | 0 | 0 | 0 | 4 | K | 2 |  |  |  | ROZPOCET | 0 | 0 | 0 | 0 | 0 | 1 | 0 | 4 | -1098976482
| Online PSC |  | https://podminky.urs.cz/item/CS_URS_2025_01/997013635 | [14 empty] | Online PSC | 2
394 | K | 997013811 | Poplatek za uložení stavebního odpadu na skládce (skládkovné) dřevěného zatříděného do Katalogu odpadů pod kódem 17 02 01 | t | 93.423 |  | 0 | CS ÚRS 2025 01 |  | základní |  | 0 | 0 | 0 | 0 | 0 | 4 | K | 2 |  |  |  | ROZPOCET | 0 | 0 | 0 | 0 | 0 | 1 | 0 | 4 | -1646706842
| Online PSC |  | https://podminky.urs.cz/item/CS_URS_2025_01/997013811 | [14 empty] | Online PSC | 2
| VV |  | 19,152 "vybourané okenní rámy |  | 19.152 | [12 empty] | VV | 2 | 2 | True | 0 | ROZPOCET
| VV |  | 7,037 "dřevěné zárubně a deštění |  | 7.037 | [12 empty] | VV | 2 | 2 | True | 0 | ROZPOCET
| VV |  | 15,341 "kce tesařské |  | 15.341 | [12 empty] | VV | 2 | 2 | True | 0 | ROZPOCET
| VV |  | 40,938 "kce truhlářské |  | 40.938 | [12 empty] | VV | 2 | 2 | True | 0 | ROZPOCET
| VV |  | 18,258*0,6 "okenní křídla 60% hmotnosti |  | 10.9548 | [12 empty] | VV | 2 | 2 | True | 0 | ROZPOCET
395 | K | 997013814 | Poplatek za uložení stavebního odpadu na skládce (skládkovné) z izolačních materiálů zatříděného do Katalogu odpadů pod kódem 17 06 04 | t | 4.983 |  | 0 | CS ÚRS 2025 01 |  | základní |  | 0 | 0 | 0 | 0 | 0 | 4 | K | 2 |  |  |  | ROZPOCET | 0 | 0 | 0 | 0 | 0 | 1 | 0 | 4 | -1186256721
| Online PSC |  | https://podminky.urs.cz/item/CS_URS_2025_01/997013814 | [14 empty] | Online PSC | 2
| VV |  | 0,149+4,834 "TI + hydroizolace |  | 4.983 | [12 empty] | VV | 2 | 2 | True | 0 | ROZPOCET
396 | K | 997013861 | Poplatek za uložení stavebního odpadu na recyklační skládce (skládkovné) z prostého betonu zatříděného do Katalogu odpadů pod kódem 17 01 01 | t | 185.234 |  | 0 | CS ÚRS 2025 01 |  | základní |  | 0 | 0 | 0 | 0 | 0 | 4 | K | 2 |  |  |  | ROZPOCET | 0 | 0 | 0 | 0 | 0 | 1 | 0 | 4 | 1577323259
| Online PSC |  | https://podminky.urs.cz/item/CS_URS_2025_01/997013861 | [14 empty] | Online PSC | 2
397 | K | 997013862 | Poplatek za uložení stavebního odpadu na recyklační skládce (skládkovné) z armovaného betonu zatříděného do Katalogu odpadů pod kódem 17 01 01 | t | 440.3 |  | 0 | CS ÚRS 2025 01 |  | základní |  | 0 | 0 | 0 | 0 | 0 | 4 | K | 2 |  |  |  | ROZPOCET | 0 | 0 | 0 | 0 | 0 | 1 | 0 | 4 | -1800344029
| Online PSC |  | https://podminky.urs.cz/item/CS_URS_2025_01/997013862 | [14 empty] | Online PSC | 2
398 | K | 997013863 | Poplatek za uložení stavebního odpadu na recyklační skládce (skládkovné) cihelného zatříděného do Katalogu odpadů pod kódem 17 01 02 | t | 238.742 |  | 0 | CS ÚRS 2025 01 |  | základní |  | 0 | 0 | 0 | 0 | 0 | 4 | K | 2 |  |  |  | ROZPOCET | 0 | 0 | 0 | 0 | 0 | 1 | 0 | 4 | -508395007
| Online PSC |  | https://podminky.urs.cz/item/CS_URS_2025_01/997013863 | [14 empty] | Online PSC | 2
399 | K | 997013871 | Poplatek za uložení stavebního odpadu na recyklační skládce (skládkovné) směsného stavebního a demoličního zatříděného do Katalogu odpadů pod kódem 17 09 04 | t | 404.489 |  | 0 | CS ÚRS 2025 01 |  | základní |  | 0 | 0 | 0 | 0 | 0 | 4 | K | 2 |  |  |  | ROZPOCET | 0 | 0 | 0 | 0 | 0 | 1 | 0 | 4 | 191525369
| Online PSC |  | https://podminky.urs.cz/item/CS_URS_2025_01/997013871 | [14 empty] | Online PSC | 2
| VV |  | 1372,171-962,682-5,0 |  | 404.489 | [12 empty] | VV | 2 | 2 | True | 0 | ROZPOCET
| D | 998 | Přesun hmot |  |  |  | 0 |  |  |  |  | 0 |  | 0 |  | 0 | 1 | D | 1 |  |  |  | ROZPOCET | [6 empty] | 0
400 | K | 998011010 | Přesun hmot pro budovy občanské výstavby, bydlení, výrobu a služby s nosnou svislou konstrukcí zděnou z cihel, tvárnic nebo kamene vodorovná dopravní vzdálenost do 100 m s omezením mechanizace pro budovy výšky přes 12 do 24 m | t | 740.839 |  | 0 | CS ÚRS 2025 01 |  | základní |  | 0 | 0 | 0 | 0 | 0 | 4 | K | 2 |  |  |  | ROZPOCET | 0 | 0 | 0 | 0 | 0 | 1 | 0 | 4 | 1593003117
| Online PSC |  | https://podminky.urs.cz/item/CS_URS_2025_01/998011010 | [14 empty] | Online PSC | 2
| VV |  | 1145,28-400-4,441 |  | 740.839 | [12 empty] | VV | 2 | 2 | True | 0 | ROZPOCET
401 | K | 998011014 | Přesun hmot pro budovy občanské výstavby, bydlení, výrobu a služby s nosnou svislou konstrukcí zděnou z cihel, tvárnic nebo kamene Příplatek k cenám za zvětšený přesun přes vymezenou vodorovnou dopravní vzdálenost do 500 m | t | 462.393 |  | 0 | CS ÚRS 2025 01 |  | základní |  | 0 | 0 | 0 | 0 | 0 | 4 | K | 2 |  |  |  | ROZPOCET | 0 | 0 | 0 | 0 | 0 | 1 | 0 | 4 | -1723753676
| Online PSC |  | https://podminky.urs.cz/item/CS_URS_2025_01/998011014 | [14 empty] | Online PSC | 2
| VV |  | 1387,178/3 "přeložení materiálu na malý nákladní automobil 1/3 množství |  | 462.3927 | [12 empty] | VV | 2 | 2 | True | 0 | ROZPOCET
402 | K | 998018001 | Přesun hmot pro budovy občanské výstavby, bydlení, výrobu a služby ruční (bez užití mechanizace) vodorovná dopravní vzdálenost do 100 m pro budovy s jakoukoliv nosnou konstrukcí výšky do 6 m | t | 400 |  | 0 | CS ÚRS 2025 01 |  | základní |  | 0 | 0 | 0 | 0 | 0 | 4 | K | 2 |  |  |  | ROZPOCET | 0 | 0 | 0 | 0 | 0 | 1 | 0 | 4 | -695960062
| Online PSC |  | https://podminky.urs.cz/item/CS_URS_2025_01/998018001 | [14 empty] | Online PSC | 2
| VV |  | 400 "1. PP |  | 400 | [12 empty] | VV | 2 | 2 | True | 0 | ROZPOCET
| D | PSV | Práce a dodávky PSV |  |  |  | 0 |  |  |  |  | 0 |  | 242.3935 |  | 171.8148 | 2 | D | 0 |  |  |  | ROZPOCET | [6 empty] | 0
| D | 711 | Izolace proti vodě, vlhkosti a plynům |  |  |  | 0 |  |  |  |  | 0 |  | 6.6685 |  | 0.1486 | 2 | D | 1 |  |  |  | ROZPOCET | [6 empty] | 0
403 | K | 711111001 | Provedení izolace proti zemní vlhkosti natěradly a tmely za studena na ploše vodorovné V nátěrem penetračním | m2 | 785.104 |  | 0 | CS ÚRS 2025 01 |  | základní |  | 0 | 0 | 0 | 0 | 0 | 16 | K | 2 |  |  |  | ROZPOCET | 0 | 0 | 0 | 0 | 0 | 1 | 0 | 16 | 2120446558
| Online PSC |  | https://podminky.urs.cz/item/CS_URS_2025_01/711111001 | [14 empty] | Online PSC | 2
| VV |  | 497,88 "A 1. PP podlahy P02 |  | 497.88 | [12 empty] | VV | 2 | 2 | True | 0 | ROZPOCET
| VV |  | 2,805*2,25 "M 0.22 základ pro výtah |  | 6.3113 | [12 empty] | VV | 2 | 2 | True | 0 | ROZPOCET
| VV |  | 1,0 "M 0.29 doplnění v sondě u jeviště |  | 1 | [12 empty] | VV | 2 | 2 | True | 0 | ROZPOCET
| VV |  | 2*0,8*9,63 "M 0.30 pro základové pasy |  | 15.408 | [12 empty] | VV | 2 | 2 | True | 0 | ROZPOCET
| VV |  | 23,405+11,47 "venkovní schodiště |  | 34.875 | [12 empty] | VV | 2 | 2 | True | 0 | ROZPOCET
| VV |  | 152,39 "SO B 1. NP |  | 152.39 | [12 empty] | VV | 2 | 2 | True | 0 | ROZPOCET
| VV |  | 63,73 "SO C 1. PP |  | 63.73 | [12 empty] | VV | 2 | 2 | True | 0 | ROZPOCET
| VV |  | (2,385+2,6)/2*5,42 "světlík |  | 13.5093 | [12 empty] | VV | 2 | 2 | True | 0 | ROZPOCET
404 | K | 711112001 | Provedení izolace proti zemní vlhkosti natěradly a tmely za studena na ploše svislé S nátěrem penetračním | m2 | 79.091 |  | 0 | CS ÚRS 2025 01 |  | základní |  | 0 | 0 | 0 | 0 | 0 | 16 | K | 2 |  |  |  | ROZPOCET | 0 | 0 | 0 | 0 | 0 | 1 | 0 | 16 | 418953790
| Online PSC |  | https://podminky.urs.cz/item/CS_URS_2025_01/711112001 | [14 empty] | Online PSC | 2
| VV |  | 2*(2,49+2,25)*1,25 "M 0.22 základ pro výtah |  | 11.85 | [12 empty] | VV | 2 | 2 | True | 0 | ROZPOCET
| VV |  | 9,948 "venkovní schodiště - napojení na obvodové zdivo detail D2 |  | 9.948 | [12 empty] | VV | 2 | 2 | True | 0 | ROZPOCET
| VV |  | 57,293 "venkovní schodiště - viz izoační přizdívka tl. 65mm |  | 57.293 | [12 empty] | VV | 2 | 2 | True | 0 | ROZPOCET
405 | M | 11163150 | lak penetrační asfaltový | t | 0.294 |  | 0 | CS ÚRS 2025 01 |  | základní |  | 0 | 1 | 0.294 | 0 | 0 | 32 | M | 2 |  |  |  | ROZPOCET | 0 | 0 | 0 | 0 | 0 | 1 | 0 | 16 | 1514008106
| VV |  | 785,104+79,091 |  | 864.195 | [12 empty] | VV | 2 | 2 | True | 1 | ROZPOCET
| VV |  | 864,195*0,00034 'Přepočtené koeficientem množství |  | 0.294 | [12 empty] | VV | 2 | 2 | False | 1 | ROZPOCET
406 | K | 711113109R | Vyztužení rohů hydroizolační páskou vtlačenou do stěrkové izolace | m | 23.482 |  | 0 |  |  | základní |  | 0 | 0 | 0 | 0 | 0 | 16 | K | 2 |  |  |  | ROZPOCET | 0 | 0 | 0 | 0 | 0 | 1 | 0 | 16 | -842170960
| VV |  | 16,282+3*2,4 |  | 23.482 | [12 empty] | VV | 2 | 2 | True | 0 | ROZPOCET
407 | K | 711113115-1 | Izolace proti vlhkosti na vodorovné ploše za studena těsnicí hmotou dvousložkovou na bázi cementu | m2 | 14.5 |  | 0 |  |  | základní |  | 0 | 0 | 0 | 0 | 0 | 16 | K | 2 |  |  |  | ROZPOCET | 0 | 0 | 0 | 0 | 0 | 1 | 0 | 16 | -1608611964
| VV |  | 5,5+4,9+4,1 "SO C koupelny 1.PP + 1. a 2. NP |  | 14.5 | [12 empty] | VV | 2 | 2 | True | 0 | ROZPOCET
408 | K | 711113125-1 | Izolace proti vlhkosti na svislé ploše za studena těsnicí hmotou dvousložkovou na bázi cementu | m2 | 16.282 |  | 0 |  |  | základní |  | 0 | 0 | 0 | 0 | 0 | 16 | K | 2 |  |  |  | ROZPOCET | 0 | 0 | 0 | 0 | 0 | 1 | 0 | 16 | -699407537
| VV |  | 3*2*1,0*2,4+0,1*(1,99+1,885+1,99+2,055+2,105+1,65+2,25+2,15+2,14+2*(2,35+1,65)+2*0,45-(6*1,0+2*0,8+0,7)) "SO C koupelny 1.PP + 1. a 2. NP |  | 16.2815 | [12 empty] | VV | 2 | 2 | True | 0 | ROZPOCET
409 | K | 711131101 | Provedení izolace proti zemní vlhkosti pásy na sucho AIP nebo tkaniny na ploše vodorovné V | m2 | 6.994 |  | 0 | CS ÚRS 2025 01 |  | základní |  | 0 | 0 | 0 | 0 | 0 | 16 | K | 2 |  |  |  | ROZPOCET | 0 | 0 | 0 | 0 | 0 | 1 | 0 | 16 | -977523401
| Online PSC |  | https://podminky.urs.cz/item/CS_URS_2025_01/711131101 | [14 empty] | Online PSC | 2
| VV |  | 0,2*(2*9,63+8,88+6,83) "M 0.30 pod nosné trámy jeviště |  | 6.994 | [12 empty] | VV | 2 | 2 | True | 0 | ROZPOCET
410 | M | 62821109 | asfaltový pás separační s krycí vrstvou tl do 1,0mm, typu R | m2 | 8.152 |  | 0 | CS ÚRS 2025 01 |  | základní |  | 0 | 0.0017 | 0.013858 | 0 | 0 | 32 | M | 2 |  |  |  | ROZPOCET | 0 | 0 | 0 | 0 | 0 | 1 | 0 | 16 | 1001248445
| VV |  | 6,994*1,1655 'Přepočtené koeficientem množství |  | 8.152 | [12 empty] | VV | 2 | 2 | False | 1 | ROZPOCET
411 | K | 711141559 | Provedení izolace proti zemní vlhkosti pásy přitavením NAIP na ploše vodorovné V | m2 | 828.53 |  | 0 | CS ÚRS 2025 01 |  | základní |  | 0 | 0.0004 | 0.33141 | 0 | 0 | 16 | K | 2 |  |  |  | ROZPOCET | 0 | 0 | 0 | 0 | 0 | 1 | 0 | 16 | -1615103109
| Online PSC |  | https://podminky.urs.cz/item/CS_URS_2025_01/711141559 | [14 empty] | Online PSC | 2
| VV |  | 497,88 "A 1. PP podlahy P02 |  | 497.88 | [12 empty] | VV | 2 | 2 | True | 0 | ROZPOCET
| VV |  | 2,805*2,25 "M 0.22 základ pro výtah |  | 6.3113 | [12 empty] | VV | 2 | 2 | True | 0 | ROZPOCET
| VV |  | 2*1,0 "M 0.29 doplnění v sondě u jeviště |  | 2 | [12 empty] | VV | 2 | 2 | True | 0 | ROZPOCET
| VV |  | 2*2*0,8*9,63 "M 0.30 pro základové pasy |  | 30.816 | [12 empty] | VV | 2 | 2 | True | 0 | ROZPOCET
| VV |  | 23,405+11,47 "venkovní schodiště |  | 34.875 | [12 empty] | VV | 2 | 2 | True | 0 | ROZPOCET
| VV |  | 152,39 "SO B 1. NP |  | 152.39 | [12 empty] | VV | 2 | 2 | True | 0 | ROZPOCET
| VV |  | 63,73 "SO C 1. PP |  | 63.73 | [12 empty] | VV | 2 | 2 | True | 0 | ROZPOCET
| VV |  | Mezisoučet |  | 788.0023 | [12 empty] | VV | 2 | 3 | True | 0 | ROZPOCET
| VV |  | 3*(2,385+2,6)/2*5,42 "světlík |  | 40.5281 | [12 empty] | VV | 2 | 2 | True | 0 | ROZPOCET
| VV |  | Mezisoučet |  | 40.5281 | [12 empty] | VV | 2 | 3 | True | 0 | ROZPOCET
| VV |  | Součet |  | 828.5303 | [12 empty] | VV | 2 | 4 | True | 1 | ROZPOCET
412 | K | 711141821 | Odstranění izolace proti vodě, vlhkosti a plynům z přitavených pásů NAIP z plochy vodorovné V dvouvrstvé | m2 | 13.509 |  | 0 | CS ÚRS 2025 01 |  | základní |  | 0 | 0 | 0 | 0.011 | 0.1486 | 16 | K | 2 |  |  |  | ROZPOCET | 0 | 0 | 0 | 0 | 0 | 1 | 0 | 16 | -735768229
| Online PSC |  | https://podminky.urs.cz/item/CS_URS_2025_01/711141821 | [14 empty] | Online PSC | 2
| VV |  | (2,385+2,6)/2*5,42 "světlík |  | 13.5093 | [12 empty] | VV | 2 | 2 | True | 0 | ROZPOCET
413 | K | 711142559 | Provedení izolace proti zemní vlhkosti pásy přitavením NAIP na ploše svislé S | m2 | 79.091 |  | 0 | CS ÚRS 2025 01 |  | základní |  | 0 | 0.0004 | 0.031636 | 0 | 0 | 16 | K | 2 |  |  |  | ROZPOCET | 0 | 0 | 0 | 0 | 0 | 1 | 0 | 16 | 2066688883
| Online PSC |  | https://podminky.urs.cz/item/CS_URS_2025_01/711142559 | [14 empty] | Online PSC | 2
| VV |  | 2*(2,49+2,25)*1,25 "M 0.22 základ pro výtah |  | 11.85 | [12 empty] | VV | 2 | 2 | True | 0 | ROZPOCET
| VV |  | 9,948 "venkovní schodiště - napojení na obvodové zdivo detail D2 |  | 9.948 | [12 empty] | VV | 2 | 2 | True | 0 | ROZPOCET
| VV |  | 57,293 "venkovní schodiště |  | 57.293 | [12 empty] | VV | 2 | 2 | True | 0 | ROZPOCET
414 | M | 62853004 | pás asfaltový natavitelný modifikovaný SBS s vložkou ze skleněné tkaniny a spalitelnou PE fólií nebo jemnozrnným minerálním posypem na horním povrchu tl 4,0mm | m2 | 1075.215 |  | 0 | CS ÚRS 2025 01 |  | základní |  | 0 | 0.0054 | 5.8062 | 0 | 0 | 32 | M | 2 |  |  |  | ROZPOCET | 0 | 0 | 0 | 0 | 0 | 1 | 0 | 16 | 803754526
| VV |  | 788,002+13,509+79,091 |  | 880.602 | [12 empty] | VV | 2 | 2 | True | 1 | ROZPOCET
| VV |  | 880,602*1,221 'Přepočtené koeficientem množství |  | 1075.215 | [12 empty] | VV | 2 | 2 | False | 1 | ROZPOCET
415 | M | 62857025 | pás asfaltový samolepicí modifikovaný SBS mikroventilační s vložkou ze skleněné rohože se spalitelnou fólií na horním povrchu na podklady na bázi dřeva tl 4,0mm | m2 | 16.494 |  | 0 | CS ÚRS 2025 01 |  | základní |  | 0 | 0.0048 | 0.079171 | 0 | 0 | 32 | M | 2 |  |  |  | ROZPOCET | 0 | 0 | 0 | 0 | 0 | 1 | 0 | 16 | 1037258464
| VV |  | (2,385+2,6)/2*5,42 "světlík |  | 13.5093 | [12 empty] | VV | 2 | 2 | True | 0 | ROZPOCET
| VV |  | 13,509*1,221 'Přepočtené koeficientem množství |  | 16.494 | [12 empty] | VV | 2 | 2 | False | 1 | ROZPOCET
416 | M | 62857040 | pás asfaltový natavitelný modifikovaný SBS s vložkou kombinovanou z hliníkové fólie a skleněné rohože s jemnozrnným minerálním posypem na horním povrchu tl 4,0mm | m2 | 16.494 |  | 0 | CS ÚRS 2025 01 |  | základní |  | 0 | 0.0048 | 0.079171 | 0 | 0 | 32 | M | 2 |  |  |  | ROZPOCET | 0 | 0 | 0 | 0 | 0 | 1 | 0 | 16 | 1860593120
| VV |  | (2,385+2,6)/2*5,42 "světlík |  | 13.5093 | [12 empty] | VV | 2 | 2 | True | 0 | ROZPOCET
| VV |  | 13,509*1,221 'Přepočtené koeficientem množství |  | 16.494 | [12 empty] | VV | 2 | 2 | False | 1 | ROZPOCET
417 | K | 711161274 | Provedení izolace proti zemní vlhkosti nopovou fólií na ploše svislé S výška nopu do 20 mm | m2 | 9.948 |  | 0 | CS ÚRS 2025 01 |  | základní |  | 0 | 5e-05 | 0.0004974 | 0 | 0 | 16 | K | 2 |  |  |  | ROZPOCET | 0 | 0 | 0 | 0 | 0 | 1 | 0 | 16 | 1600316581
| Online PSC |  | https://podminky.urs.cz/item/CS_URS_2025_01/711161274 | [14 empty] | Online PSC | 2
| VV |  | 9,948 "venkovní schodiště - napojení na obvodové zdivo detail D2 |  | 9.948 | [12 empty] | VV | 2 | 2 | True | 0 | ROZPOCET
418 | M | 28323005 | fólie profilovaná (nopová) drenážní HDPE s výškou nopů 8mm | m2 | 12.147 |  | 0 | CS ÚRS 2025 01 |  | základní |  | 0 | 0.0003 | 0.0036441 | 0 | 0 | 32 | M | 2 |  |  |  | ROZPOCET | 0 | 0 | 0 | 0 | 0 | 1 | 0 | 16 | 980532286
| VV |  | 9,948*1,221 'Přepočtené koeficientem množství |  | 12.147 | [12 empty] | VV | 2 | 2 | False | 1 | ROZPOCET
419 | K | 711199095 | Příplatek k cenám provedení izolace proti zemní vlhkosti za plochu do 10 m2 natěradly za studena nebo za horka | m2 | 18.259 |  | 0 | CS ÚRS 2025 01 |  | základní |  | 0 | 0 | 0 | 0 | 0 | 16 | K | 2 |  |  |  | ROZPOCET | 0 | 0 | 0 | 0 | 0 | 1 | 0 | 16 | 322655330
| Online PSC |  | https://podminky.urs.cz/item/CS_URS_2025_01/711199095 | [14 empty] | Online PSC | 2
| VV |  | 2,805*2,25 "M 0.22 základ pro výtah |  | 6.3113 | [12 empty] | VV | 2 | 2 | True | 0 | ROZPOCET
| VV |  | 2*1,0 "M 0.29 doplnění v sondě u jeviště |  | 2 | [12 empty] | VV | 2 | 2 | True | 0 | ROZPOCET
| VV |  | 9,948 "venkovní schodiště - napojení na obvodové zdivo detail D2 |  | 9.948 | [12 empty] | VV | 2 | 2 | True | 0 | ROZPOCET
420 | K | 711199097 | Příplatek k cenám provedení izolace proti zemní vlhkosti za plochu do 10 m2 pásy přitavením NAIP nebo termoplasty | m2 | 18.259 |  | 0 | CS ÚRS 2025 01 |  | základní |  | 0 | 0 | 0 | 0 | 0 | 16 | K | 2 |  |  |  | ROZPOCET | 0 | 0 | 0 | 0 | 0 | 1 | 0 | 16 | -1980220123
| Online PSC |  | https://podminky.urs.cz/item/CS_URS_2025_01/711199097 | [14 empty] | Online PSC | 2
| VV |  | 2,805*2,25 "M 0.22 základ pro výtah |  | 6.3113 | [12 empty] | VV | 2 | 2 | True | 0 | ROZPOCET
| VV |  | 2*1,0 "M 0.29 doplnění v sondě u jeviště |  | 2 | [12 empty] | VV | 2 | 2 | True | 0 | ROZPOCET
| VV |  | 9,948 "venkovní schodiště - napojení na obvodové zdivo detail D2 |  | 9.948 | [12 empty] | VV | 2 | 2 | True | 0 | ROZPOCET
421 | K | 711199098 | Příplatek k cenám provedení izolace proti zemní vlhkosti za plochu do 10 m2 nopovou fólií | m2 | 9.948 |  | 0 | CS ÚRS 2025 01 |  | základní |  | 0 | 0 | 0 | 0 | 0 | 16 | K | 2 |  |  |  | ROZPOCET | 0 | 0 | 0 | 0 | 0 | 1 | 0 | 16 | 532963744
| Online PSC |  | https://podminky.urs.cz/item/CS_URS_2025_01/711199098 | [14 empty] | Online PSC | 2
422 | K | 711491172 | Provedení doplňků izolace proti vodě textilií na ploše vodorovné V vrstva ochranná | m2 | 34.875 |  | 0 | CS ÚRS 2025 01 |  | základní |  | 0 | 0 | 0 | 0 | 0 | 16 | K | 2 |  |  |  | ROZPOCET | 0 | 0 | 0 | 0 | 0 | 1 | 0 | 16 | 730037675
| Online PSC |  | https://podminky.urs.cz/item/CS_URS_2025_01/711491172 | [14 empty] | Online PSC | 2
| VV |  | 34,875 "venkovní schodiště |  | 34.875 | [12 empty] | VV | 2 | 2 | True | 0 | ROZPOCET
423 | K | 711491176 | Provedení doplňků izolace proti vodě textilií připevnění izolace ukončovací lištou | m | 12.435 |  | 0 | CS ÚRS 2025 01 |  | základní |  | 0 | 4e-05 | 0.0004974 | 0 | 0 | 16 | K | 2 |  |  |  | ROZPOCET | 0 | 0 | 0 | 0 | 0 | 1 | 0 | 16 | -2103165518
| Online PSC |  | https://podminky.urs.cz/item/CS_URS_2025_01/711491176 | [14 empty] | Online PSC | 2
| VV |  | 24,87/2 "venkovní schodiště - napojení na obvodové zdivo detail D2 |  | 12.435 | [12 empty] | VV | 2 | 2 | True | 0 | ROZPOCET
424 | M | 28323009 | lišta ukončovací pro drenážní fólie profilované tl 8mm | m | 12.684 |  | 0 | CS ÚRS 2025 01 |  | základní |  | 0 | 0.00012 | 0.0015221 | 0 | 0 | 32 | M | 2 |  |  |  | ROZPOCET | 0 | 0 | 0 | 0 | 0 | 1 | 0 | 16 | -1417839571
| VV |  | 12,435*1,02 'Přepočtené koeficientem množství |  | 12.684 | [12 empty] | VV | 2 | 2 | False | 1 | ROZPOCET
425 | K | 711491272 | Provedení doplňků izolace proti vodě textilií na ploše svislé S vrstva ochranná | m2 | 9.948 |  | 0 | CS ÚRS 2025 01 |  | základní |  | 0 | 0 | 0 | 0 | 0 | 16 | K | 2 |  |  |  | ROZPOCET | 0 | 0 | 0 | 0 | 0 | 1 | 0 | 16 | -859534223
| Online PSC |  | https://podminky.urs.cz/item/CS_URS_2025_01/711491272 | [14 empty] | Online PSC | 2
| VV |  | 9,948 "venkovní schodiště - napojení na obvodové zdivo detail D2 |  | 9.948 | [12 empty] | VV | 2 | 2 | True | 0 | ROZPOCET
426 | M | 69311088 | geotextilie netkaná separační, ochranná, filtrační, drenážní PES 500g/m2 | m2 | 53.788 |  | 0 | CS ÚRS 2025 01 |  | základní |  | 0 | 0.0005 | 0.026894 | 0 | 0 | 32 | M | 2 |  |  |  | ROZPOCET | 0 | 0 | 0 | 0 | 0 | 1 | 0 | 16 | -804651198
| VV |  | 34,875+9,948 "venkovní schodiště |  | 44.823 | [12 empty] | VV | 2 | 2 | True | 0 | ROZPOCET
| VV |  | 44,823*1,2 'Přepočtené koeficientem množství |  | 53.788 | [12 empty] | VV | 2 | 2 | False | 1 | ROZPOCET
427 | K | 711499097 | Příplatek k cenám provedení izolace proti povrchové a podpovrchové tlakové vodě za plochu do 10 m2 NAIP, pryžemi nebo termoplasty | m2 | 8.311 |  | 0 | CS ÚRS 2025 01 |  | základní |  | 0 | 0 | 0 | 0 | 0 | 16 | K | 2 |  |  |  | ROZPOCET | 0 | 0 | 0 | 0 | 0 | 1 | 0 | 16 | 146172946
| Online PSC |  | https://podminky.urs.cz/item/CS_URS_2025_01/711499097 | [14 empty] | Online PSC | 2
| VV |  | 2,805*2,25 "M 0.22 základ pro výtah |  | 6.3113 | [12 empty] | VV | 2 | 2 | True | 0 | ROZPOCET
| VV |  | 2*1,0 "M 0.29 doplnění v sondě u jeviště |  | 2 | [12 empty] | VV | 2 | 2 | True | 0 | ROZPOCET
428 | K | 998711112 | Přesun hmot pro izolace proti vodě, vlhkosti a plynům stanovený z hmotnosti přesunovaného materiálu vodorovná dopravní vzdálenost do 50 m s omezením mechanizace v objektech výšky přes 6 do 12 m | t | 6.668 |  | 0 | CS ÚRS 2025 01 |  | základní |  | 0 | 0 | 0 | 0 | 0 | 16 | K | 2 |  |  |  | ROZPOCET | 0 | 0 | 0 | 0 | 0 | 1 | 0 | 16 | 948943112
| Online PSC |  | https://podminky.urs.cz/item/CS_URS_2025_01/998711112 | [14 empty] | Online PSC | 2
| D | 713 | Izolace tepelné |  |  |  | 0 |  |  |  |  | 0 |  | 11.5971 |  | 4.8345 | 2 | D | 1 |  |  |  | ROZPOCET | [6 empty] | 0
429 | K | 713111111 | Montáž tepelné izolace stropů rohožemi, pásy, dílci, deskami, bloky (izolační materiál ve specifikaci) vrchem bez překrytí lepenkou kladenými volně | m2 | 1855.336 |  | 0 | CS ÚRS 2025 01 |  | základní |  | 0 | 0 | 0 | 0 | 0 | 16 | K | 2 |  |  |  | ROZPOCET | 0 | 0 | 0 | 0 | 0 | 1 | 0 | 16 | -1394359596
| Online PSC |  | https://podminky.urs.cz/item/CS_URS_2025_01/713111111 | [14 empty] | Online PSC | 2
| VV |  | podlahy půdy S01 | [14 empty] | VV | 2 | 1 | True | 0 | ROZPOCET
| VV |  | SO 01 obj. A | [14 empty] | VV | 2 | 1 | True | 0 | ROZPOCET
| VV |  | (43,115-4,0)*9,69+4,0*(8,9+6,7)/2-(3*1,3*0,7+0,65*0,75+0,88*2,0+1,39*0,9) "východní křídlo |  | 403.9959 | [12 empty] | VV | 2 | 2 | True | 0 | ROZPOCET
| VV |  | 24,625*(10,1+13,2)/2+1,7*10,5/2+1,8*2,4+13,2*2,7/2+0,5*2*(4,5+15,2) "velký sál |  | 337.6463 | [12 empty] | VV | 2 | 2 | True | 0 | ROZPOCET
| VV |  | 17,155*(7,955+7,8)/2 "refektář |  | 135.1385 | [12 empty] | VV | 2 | 2 | True | 0 | ROZPOCET
| VV |  | konvent | [14 empty] | VV | 2 | 1 | True | 0 | ROZPOCET
| VV |  | 16,1*8,2+(6,9+7,7)/2*8,0+7,7*0,8/2-(0,75*0,95+0,8*0,65+0,945*0,72+1,8*(4,0+2,4)) "severní křídlo |  | 180.0671 | [12 empty] | VV | 2 | 2 | True | 0 | ROZPOCET
| VV |  | 15,5*3,8 "východní křídlo |  | 58.9 | [12 empty] | VV | 2 | 2 | True | 0 | ROZPOCET
| VV |  | 16,0*4,0+3,7*(4,9+4,2)/2*6,4+4,9*1,1/2 "jižní křídlo |  | 174.439 | [12 empty] | VV | 2 | 2 | True | 0 | ROZPOCET
| VV |  | 16,755*10,45+10,45*2,2/2+(1,9+1,2)/2*5,5-1,2*0,7 "západní křídlo |  | 194.2697 | [12 empty] | VV | 2 | 2 | True | 0 | ROZPOCET
| VV |  | Mezisoučet |  | 1484.4565 | [12 empty] | VV | 2 | 3 | True | 0 | ROZPOCET
| VV |  | 10,4*(6,2+7,1)/2+4,0*3,4 "nad zkušebním sálem S 02 |  | 82.76 | [12 empty] | VV | 2 | 2 | True | 0 | ROZPOCET
| VV |  | Mezisoučet |  | 82.76 | [12 empty] | VV | 2 | 3 | True | 0 | ROZPOCET
| VV |  | SO 02 obj. B | [14 empty] | VV | 2 | 1 | True | 0 | ROZPOCET
| VV |  | (10,3+14,0)/2*8,9-1,3*(3,6+2,7+2,1+1,0)/2 "nad průjezdem S 02 |  | 102.025 | [12 empty] | VV | 2 | 2 | True | 0 | ROZPOCET
| VV |  | 24,325*3,8+(3,2+2,0)/2*3,8+2,0*0,6/2+(1,8+1,0)/2*3,8+1,8*0,6/2 "křídlo S 03 |  | 108.775 | [12 empty] | VV | 2 | 2 | True | 0 | ROZPOCET
| VV |  | Mezisoučet |  | 210.8 | [12 empty] | VV | 2 | 3 | True | 0 | ROZPOCET
| VV |  | SO 03 obj. C | [14 empty] | VV | 2 | 1 | True | 0 | ROZPOCET
| VV |  | 10,3*(5,82+6,51)/2-(0,8*0,45+0,7*1,0) "S 02 |  | 62.4395 | [12 empty] | VV | 2 | 2 | True | 0 | ROZPOCET
| VV |  | Mezisoučet |  | 62.4395 | [12 empty] | VV | 2 | 3 | True | 0 | ROZPOCET
| VV |  | 1,5*9,92 "M 0.27 nový strop |  | 14.88 | [12 empty] | VV | 2 | 2 | True | 0 | ROZPOCET
| VV |  | Součet |  | 1855.336 | [12 empty] | VV | 2 | 4 | True | 1 | ROZPOCET
430 | M | 63152106 | pás tepelně izolační univerzální ?=0,032-0,033 tl 180mm | m2 | 1558.679 |  | 0 | CS ÚRS 2025 01 |  | základní |  | 0 | 0.0054 | 8.4169 | 0 | 0 | 32 | M | 2 |  |  |  | ROZPOCET | 0 | 0 | 0 | 0 | 0 | 1 | 0 | 16 | 1245942115
| VV |  | 1840,456-356,0 "S 01 |  | 1484.456 | [12 empty] | VV | 2 | 2 | True | 1 | ROZPOCET
| VV |  | 1484,456*1,05 'Přepočtené koeficientem množství |  | 1558.679 | [12 empty] | VV | 2 | 2 | False | 1 | ROZPOCET
431 | M | 63152108 | pás tepelně izolační univerzální ?=0,032-0,033 tl 200mm | m2 | 373.8 |  | 0 | CS ÚRS 2025 01 |  | základní |  | 0 | 0.006 | 2.2428 | 0 | 0 | 32 | M | 2 |  |  |  | ROZPOCET | 0 | 0 | 0 | 0 | 0 | 1 | 0 | 16 | 1371183596
| VV |  | 82,76+210,8+62,44 "S 02 + S 03 |  | 356 | [12 empty] | VV | 2 | 2 | True | 0 | ROZPOCET
| VV |  | 356*1,05 'Přepočtené koeficientem množství |  | 373.8 | [12 empty] | VV | 2 | 2 | False | 1 | ROZPOCET
432 | M | 63231208 | deska čedičová minerální pro snížení kročejového hluku (max. zatížení 2 kN/m2) tl 20mm | m2 | 15.624 |  | 0 | CS ÚRS 2025 01 |  | základní |  | 0 | 0.002 | 0.031248 | 0 | 0 | 32 | M | 2 |  |  |  | ROZPOCET | 0 | 0 | 0 | 0 | 0 | 1 | 0 | 16 | -416576615
| VV |  | 1,5*9,92 "M 0.27 nový strop |  | 14.88 | [12 empty] | VV | 2 | 2 | True | 0 | ROZPOCET
| VV |  | 14,88*1,05 'Přepočtené koeficientem množství |  | 15.624 | [12 empty] | VV | 2 | 2 | False | 1 | ROZPOCET
433 | K | 713120813 | Odstranění tepelné izolace podlah z rohoží, pásů, dílců, desek, bloků podlah volně kladených nebo mezi trámy z vláknitých materiálů suchých, tloušťka izolace přes 100 do 200 mm | m2 | 770.201 |  | 0 | CS ÚRS 2025 01 |  | základní |  | 0 | 0 | 0 | 0.006 | 4.6212 | 16 | K | 2 |  |  |  | ROZPOCET | 0 | 0 | 0 | 0 | 0 | 1 | 0 | 16 | 273207893
| Online PSC |  | https://podminky.urs.cz/item/CS_URS_2025_01/713120813 | [14 empty] | Online PSC | 2
| VV |  | 386,554 "východní křídlo |  | 386.554 | [12 empty] | VV | 2 | 2 | True | 0 | ROZPOCET
| VV |  | konvent | [14 empty] | VV | 2 | 1 | True | 0 | ROZPOCET
| VV |  | 180,067 "severní křídlo |  | 180.067 | [12 empty] | VV | 2 | 2 | True | 0 | ROZPOCET
| VV |  | 174,439 "jižní křídlo |  | 174.439 | [12 empty] | VV | 2 | 2 | True | 0 | ROZPOCET
| VV |  | 194,27*0,15 "západní křídlo |  | 29.1405 | [12 empty] | VV | 2 | 2 | True | 0 | ROZPOCET
434 | K | 713120824 | Odstranění tepelné izolace podlah z rohoží, pásů, dílců, desek, bloků podlah volně kladených nebo mezi trámy z polystyrenu, tloušťka izolace nasáklého vodou, tloušťka izolace přes 100 do 200 mm | m2 | 13.509 |  | 0 | CS ÚRS 2025 01 |  | základní |  | 0 | 0 | 0 | 0.015 | 0.20264 | 16 | K | 2 |  |  |  | ROZPOCET | 0 | 0 | 0 | 0 | 0 | 1 | 0 | 16 | 154727224
| Online PSC |  | https://podminky.urs.cz/item/CS_URS_2025_01/713120824 | [14 empty] | Online PSC | 2
| VV |  | (2,385+2,6)/2*5,42 "světlík |  | 13.5093 | [12 empty] | VV | 2 | 2 | True | 0 | ROZPOCET
435 | K | 713121111 | Montáž tepelné izolace podlah rohožemi, pásy, deskami, dílci, bloky (izolační materiál ve specifikaci) kladenými volně jednovrstvá | m2 | 216.12 |  | 0 | CS ÚRS 2025 01 |  | základní |  | 0 | 0 | 0 | 0 | 0 | 16 | K | 2 |  |  |  | ROZPOCET | 0 | 0 | 0 | 0 | 0 | 1 | 0 | 16 | 1743134630
| Online PSC |  | https://podminky.urs.cz/item/CS_URS_2025_01/713121111 | [14 empty] | Online PSC | 2
| VV |  | 152,39 "SO B 1. NP |  | 152.39 | [12 empty] | VV | 2 | 2 | True | 0 | ROZPOCET
| VV |  | 63,73 "SO C 1. PP |  | 63.73 | [12 empty] | VV | 2 | 2 | True | 0 | ROZPOCET
436 | M | 28372309 | deska EPS 100 pro konstrukce s běžným zatížením ?=0,037 tl 100mm | m2 | 226.926 |  | 0 | CS ÚRS 2025 01 |  | základní |  | 0 | 0.0025 | 0.56732 | 0 | 0 | 32 | M | 2 |  |  |  | ROZPOCET | 0 | 0 | 0 | 0 | 0 | 1 | 0 | 16 | 598363304
| VV |  | 216,12*1,05 'Přepočtené koeficientem množství |  | 226.926 | [12 empty] | VV | 2 | 2 | False | 1 | ROZPOCET
437 | K | 713130851 | Odstranění tepelné izolace stěn a příček z rohoží, pásů, dílců, desek, bloků připevněných lepením z polystyrenu, tloušťka izolace do 100 mm | m2 | 4.25 |  | 0 | CS ÚRS 2025 01 |  | základní |  | 0 | 0 | 0 | 0.0025 | 0.010625 | 16 | K | 2 |  |  |  | ROZPOCET | 0 | 0 | 0 | 0 | 0 | 1 | 0 | 16 | 1201432676
| Online PSC |  | https://podminky.urs.cz/item/CS_URS_2025_01/713130851 | [14 empty] | Online PSC | 2
| VV |  | 1,7*2,5 "M 1.13 |  | 4.25 | [12 empty] | VV | 2 | 2 | True | 0 | ROZPOCET
438 | K | 713131141 | Montáž tepelné izolace stěn rohožemi, pásy, deskami, dílci, bloky (izolační materiál ve specifikaci) lepením celoplošně bez mechanického kotvení | m2 | 16.928 |  | 0 | CS ÚRS 2025 01 |  | základní |  | 0 | 0.006 | 0.10157 | 0 | 0 | 16 | K | 2 |  |  |  | ROZPOCET | 0 | 0 | 0 | 0 | 0 | 1 | 0 | 16 | -1574980315
| Online PSC |  | https://podminky.urs.cz/item/CS_URS_2025_01/713131141 | [14 empty] | Online PSC | 2
| VV |  | 5,865*3,5-(2,25*0,8+2,0*0,9) "M 1.28 |  | 16.9275 | [12 empty] | VV | 2 | 2 | True | 0 | ROZPOCET
439 | M | 63152260 | deska tepelně izolační minerální kontaktních fasád podélné vlákno ?=0,034 tl 50mm | m2 | 17.774 |  | 0 | CS ÚRS 2025 01 |  | základní |  | 0 | 0.00775 | 0.13775 | 0 | 0 | 32 | M | 2 |  |  |  | ROZPOCET | 0 | 0 | 0 | 0 | 0 | 1 | 0 | 16 | -1373726460
| VV |  | 16,928*1,05 'Přepočtené koeficientem množství |  | 17.774 | [12 empty] | VV | 2 | 2 | False | 1 | ROZPOCET
440 | K | 713131145 | Montáž tepelné izolace stěn rohožemi, pásy, deskami, dílci, bloky (izolační materiál ve specifikaci) lepením bodově bez mechanického kotvení | m2 | 6.218 |  | 0 | CS ÚRS 2025 01 |  | základní |  | 0 | 0.003 | 0.018654 | 0 | 0 | 16 | K | 2 |  |  |  | ROZPOCET | 0 | 0 | 0 | 0 | 0 | 1 | 0 | 16 | -1045699494
| Online PSC |  | https://podminky.urs.cz/item/CS_URS_2025_01/713131145 | [14 empty] | Online PSC | 2
| VV |  | 0,5*(0,15+1,17+1,24+0,25+1,74+2,2+1,345+1,82+1,2+0,6+2*0,36) "venkovní schodiště - napojení na obvodové zdivo detail D2 |  | 6.2175 | [12 empty] | VV | 2 | 2 | True | 0 | ROZPOCET
441 | M | 28376415 | deska XPS hrana polodrážková a hladký povrch 300kPA ?=0,035 tl 30mm | m2 | 6.529 |  | 0 | CS ÚRS 2025 01 |  | základní |  | 0 | 0.0009 | 0.0058761 | 0 | 0 | 32 | M | 2 |  |  |  | ROZPOCET | 0 | 0 | 0 | 0 | 0 | 1 | 0 | 16 | -877102730
| VV |  | 6,218*1,05 'Přepočtené koeficientem množství |  | 6.529 | [12 empty] | VV | 2 | 2 | False | 1 | ROZPOCET
442 | K | 713141131 | Montáž tepelné izolace střech plochých rohožemi, pásy, deskami, dílci, bloky (izolační materiál ve specifikaci) přilepenými za studena jednovrstvá zplna | m2 | 13.509 |  | 0 | CS ÚRS 2025 01 |  | základní |  | 0 | 0.00116 | 0.01567 | 0 | 0 | 16 | K | 2 |  |  |  | ROZPOCET | 0 | 0 | 0 | 0 | 0 | 1 | 0 | 16 | 1941485990
| Online PSC |  | https://podminky.urs.cz/item/CS_URS_2025_01/713141131 | [14 empty] | Online PSC | 2
| VV |  | (2,385+2,6)/2*5,42 "světlík |  | 13.5093 | [12 empty] | VV | 2 | 2 | True | 0 | ROZPOCET
443 | M | 28372312-1 | deska EPS 100 spádový klín tl. 100/120mm ?=0,037 | m2 | 14.184 |  | 0 |  |  | základní |  | 0 | 0.003 | 0.042552 | 0 | 0 | 32 | M | 2 |  |  |  | ROZPOCET | 0 | 0 | 0 | 0 | 0 | 1 | 0 | 16 | 1308890545
| VV |  | (2,385+2,6)/2*5,42 "světlík |  | 13.5093 | [12 empty] | VV | 2 | 2 | True | 0 | ROZPOCET
| VV |  | 13,509*1,05 'Přepočtené koeficientem množství |  | 14.184 | [12 empty] | VV | 2 | 2 | False | 1 | ROZPOCET
444 | K | 713190099R | Montáž náběhového klínu ukončení svislé TI | m | 24.87 |  | 0 |  |  | základní |  | 0 | 0.00022 | 0.0054714 | 0 | 0 | 16 | K | 2 |  |  |  | ROZPOCET | 0 | 0 | 0 | 0 | 0 | 1 | 0 | 16 | -23624015
| VV |  | 2*(0,15+1,17+1,24+0,25+1,74+2,2+1,345+1,82+1,2+0,6+2*0,36) "venkovní schodiště - napojení na obvodové zdivo detail D2 |  | 24.87 | [12 empty] | VV | 2 | 2 | True | 0 | ROZPOCET
445 | M | 63152005 | klín atikový přechodný minerální plochých střech tl 50x50mm | m | 29.844 |  | 0 | CS ÚRS 2025 01 |  | základní |  | 0 | 0.00038 | 0.011341 | 0 | 0 | 32 | M | 2 |  |  |  | ROZPOCET | 0 | 0 | 0 | 0 | 0 | 1 | 0 | 16 | -1075764287
| VV |  | 24,87*1,2 'Přepočtené koeficientem množství |  | 29.844 | [12 empty] | VV | 2 | 2 | False | 1 | ROZPOCET
446 | K | 998713113 | Přesun hmot pro izolace tepelné stanovený z hmotnosti přesunovaného materiálu vodorovná dopravní vzdálenost do 50 m s omezením mechanizace v objektech výšky přes 12 m do 24 m | t | 11.597 |  | 0 | CS ÚRS 2025 01 |  | základní |  | 0 | 0 | 0 | 0 | 0 | 16 | K | 2 |  |  |  | ROZPOCET | 0 | 0 | 0 | 0 | 0 | 1 | 0 | 16 | -1573317178
| Online PSC |  | https://podminky.urs.cz/item/CS_URS_2025_01/998713113 | [14 empty] | Online PSC | 2
| D | 751 | Vzduchotechnika |  |  |  | 0 |  |  |  |  | 0 |  | 0.0012 |  | 0 | 2 | D | 1 |  |  |  | ROZPOCET | [6 empty] | 0
447 | K | 751111131 | Montáž ventilátoru axiálního nízkotlakého potrubního základního, průměru do 200 mm | kus | 2 |  | 0 | CS ÚRS 2025 01 |  | základní |  | 0 | 0 | 0 | 0 | 0 | 16 | K | 2 |  |  |  | ROZPOCET | 0 | 0 | 0 | 0 | 0 | 1 | 0 | 16 | 1827205794
| Online PSC |  | https://podminky.urs.cz/item/CS_URS_2025_01/751111131 | [14 empty] | Online PSC | 2
| VV |  | 2 "SO B odvětrání radonu |  | 2 | [12 empty] | VV | 2 | 2 | True | 0 | ROZPOCET
448 | M | 42914103 | ventilátor axiální potrubní skříň z plastu průtok 200m3/h IP44 25W D 125mm | kus | 2 |  | 0 | CS ÚRS 2025 01 |  | základní |  | 0 | 0.0006 | 0.0012 | 0 | 0 | 32 | M | 2 |  |  |  | ROZPOCET | 0 | 0 | 0 | 0 | 0 | 1 | 0 | 16 | -83594792
| D | 755 | Dopravní zařízení |  |  |  | 0 |  |  |  |  | 0 |  | 2.178 |  | 0 | 2 | D | 1 |  |  |  | ROZPOCET | [6 empty] | 0
449 | K | 755111122 | Montáž výtahů elektrických pro dopravu osob nebo osob a nákladů nosnosti do 630 kg bez strojovny rychlosti do 1 m/s 3 stanice | kus | 1 |  | 0 | CS ÚRS 2025 01 |  | základní |  | 0 | 0 | 0 | 0 | 0 | 16 | K | 2 |  |  |  | ROZPOCET | 0 | 0 | 0 | 0 | 0 | 1 | 0 | 16 | 405502041
| Online PSC |  | https://podminky.urs.cz/item/CS_URS_2025_01/755111122 | [14 empty] | Online PSC | 2
450 | M | 47113099M | výtah osobní bez strojovny nosnost do 675kg, 9 osob, rychlost 1m/s provedení nerez 3 stanice, při vyhlášení požárního poplachu požárním hlásičem výtah sjede do 1. NP a dojde k jeho automatickému odblokování | komplet | 1 |  | 0 |  |  | základní |  | 0 | 2.178 | 2.178 | 0 | 0 | 32 | M | 2 |  |  |  | ROZPOCET | 0 | 0 | 0 | 0 | 0 | 1 | 0 | 16 | 83125428
451 | K | 998755113 | Přesun hmot pro dopravní zařízení stanovený z hmotnosti přesunovaného materiálu vodorovná dopravní vzdálenost do 50 m s omezením mechanizace v objektech výšky přes 12 do 24 m | t | 2.178 |  | 0 | CS ÚRS 2025 01 |  | základní |  | 0 | 0 | 0 | 0 | 0 | 16 | K | 2 |  |  |  | ROZPOCET | 0 | 0 | 0 | 0 | 0 | 1 | 0 | 16 | 1040026763
| Online PSC |  | https://podminky.urs.cz/item/CS_URS_2025_01/998755113 | [14 empty] | Online PSC | 2
| D | 761 | Konstrukce prosvětlovací |  |  |  | 0 |  |  |  |  | 0 |  | 3.0795 |  | 0.1212 | 2 | D | 1 |  |  |  | ROZPOCET | [6 empty] | 0
452 | K | 761661011 | Osazení sklepních světlíků (anglických dvorků) včetně osazení roštu, osazení odvodňovacího prvku a osazení pojistky (proti vloupání ) hloubky do 0,60 m, šířky přes 1,0 m | kus | 2 |  | 0 | CS ÚRS 2025 01 |  | základní |  | 0 | 4e-05 | 8e-05 | 0 | 0 | 16 | K | 2 |  |  |  | ROZPOCET | 0 | 0 | 0 | 0 | 0 | 1 | 0 | 16 | -849436380
| Online PSC |  | https://podminky.urs.cz/item/CS_URS_2025_01/761661011 | [14 empty] | Online PSC | 2
453 | M | 56245001M | prefa ŽB světlík se dnem 1520/500 v 2000mm, pochozí | kus | 2 |  | 0 |  |  | základní |  | 0 | 1.441 | 2.882 | 0 | 0 | 32 | M | 2 |  |  |  | ROZPOCET | 0 | 0 | 0 | 0 | 0 | 1 | 0 | 16 | -1594043432
454 | M | 56245003M | ocelový nástavec světlíku v 100mm | kus | 2 |  | 0 |  |  | základní |  | 0 | 0.02 | 0.04 | 0 | 0 | 32 | M | 2 |  |  |  | ROZPOCET | 0 | 0 | 0 | 0 | 0 | 1 | 0 | 16 | -822882756
455 | M | 56245002M | kotvicí sada pro světlík | kus | 8 |  | 0 |  |  | základní |  | 0 | 0.01 | 0.08 | 0 | 0 | 32 | M | 2 |  |  |  | ROZPOCET | 0 | 0 | 0 | 0 | 0 | 1 | 0 | 16 | 1331587882
456 | M | 56251001M | krycí rošt pochozí 1560x490mm, 30/10mm žárový zinek | kus | 2 |  | 0 |  |  | základní |  | 0 | 0.01935 | 0.0387 | 0 | 0 | 32 | M | 2 |  |  |  | ROZPOCET | 0 | 0 | 0 | 0 | 0 | 1 | 0 | 16 | -1154538135
457 | M | 56251002M | konzola roštu dl. 1490mm s kotevními šrouby (3ks) | kus | 2 |  | 0 |  |  | základní |  | 0 | 0.01935 | 0.0387 | 0 | 0 | 32 | M | 2 |  |  |  | ROZPOCET | 0 | 0 | 0 | 0 | 0 | 1 | 0 | 16 | 1600932414
458 | K | 761661803 | Demontáž sklepních světlíků (anglických dvorků) hloubky přes 0,60 do 1,00 m | kus | 3 |  | 0 | CS ÚRS 2025 01 |  | základní |  | 0 | 0 | 0 | 0.0404 | 0.1212 | 16 | K | 2 |  |  |  | ROZPOCET | 0 | 0 | 0 | 0 | 0 | 1 | 0 | 16 | -342268578
| Online PSC |  | https://podminky.urs.cz/item/CS_URS_2025_01/761661803 | [14 empty] | Online PSC | 2
459 | K | 998761101 | Přesun hmot pro konstrukce prosvětlovací stanovený z hmotnosti přesunovaného materiálu vodorovná dopravní vzdálenost do 50 m základní v objektech výšky do 6 m | t | 3.079 |  | 0 | CS ÚRS 2025 01 |  | základní |  | 0 | 0 | 0 | 0 | 0 | 16 | K | 2 |  |  |  | ROZPOCET | 0 | 0 | 0 | 0 | 0 | 1 | 0 | 16 | -460860243
| Online PSC |  | https://podminky.urs.cz/item/CS_URS_2025_01/998761101 | [14 empty] | Online PSC | 2
| D | 762 | Konstrukce tesařské |  |  |  | 0 |  |  |  |  | 0 |  | 40.6728 |  | 15.3412 | 2 | D | 1 |  |  |  | ROZPOCET | [6 empty] | 0
460 | K | 762081150 | Hoblování hraněného řeziva přímo na staveništi ve staveništní dílně | m3 | 0.278 |  | 0 | CS ÚRS 2025 01 |  | základní |  | 0 | 0 | 0 | 0 | 0 | 16 | K | 2 |  |  |  | ROZPOCET | 0 | 0 | 0 | 0 | 0 | 1 | 0 | 16 | -378826933
| Online PSC |  | https://podminky.urs.cz/item/CS_URS_2025_01/762081150 | [14 empty] | Online PSC | 2
| VV |  | 0,218+0,2*0,25*1,2 "SO B pavlač výměna stropních trámů |  | 0.278 | [12 empty] | VV | 2 | 2 | True | 0 | ROZPOCET
461 | K | 762082440 | Profilování zhlaví trámů a ozdobných konců vnější půloblouk se zářezy, plochy přes 320 cm2 | kus | 4 |  | 0 | CS ÚRS 2025 01 |  | základní |  | 0 | 0 | 0 | 0 | 0 | 16 | K | 2 |  |  |  | ROZPOCET | 0 | 0 | 0 | 0 | 0 | 1 | 0 | 16 | 204826004
| Online PSC |  | https://podminky.urs.cz/item/CS_URS_2025_01/762082440 | [14 empty] | Online PSC | 2
| VV |  | 4 "SO B pavlač výměna trámů |  | 4 | [12 empty] | VV | 2 | 2 | True | 0 | ROZPOCET
462 | K | 762083122 | Impregnace řeziva máčením proti dřevokaznému hmyzu, houbám a plísním, třída ohrožení 3 a 4 (dřevo v exteriéru) | m3 | 1.238 |  | 0 | CS ÚRS 2025 01 |  | základní |  | 0 | 0.00189 | 0.0023398 | 0 | 0 | 16 | K | 2 |  |  |  | ROZPOCET | 0 | 0 | 0 | 0 | 0 | 1 | 0 | 16 | 217414064
| Online PSC |  | https://podminky.urs.cz/item/CS_URS_2025_01/762083122 | [14 empty] | Online PSC | 2
| VV |  | 22,5*0,25*0,2 "SO B M 2.45 stropní trámy |  | 1.125 | [12 empty] | VV | 2 | 2 | True | 0 | ROZPOCET
| VV |  | 1,125*1,1 'Přepočtené koeficientem množství |  | 1.238 | [12 empty] | VV | 2 | 2 | False | 1 | ROZPOCET
463 | K | 762085103 | Montáž ocelových spojovacích prostředků (materiál ve specifikaci) kotevních želez příložek, patek, táhel | kus | 110 |  | 0 | CS ÚRS 2025 01 |  | základní |  | 0 | 0.00267 | 0.2937 | 0 | 0 | 16 | K | 2 |  |  |  | ROZPOCET | 0 | 0 | 0 | 0 | 0 | 1 | 0 | 16 | 1597707825
| Online PSC |  | https://podminky.urs.cz/item/CS_URS_2025_01/762085103 | [14 empty] | Online PSC | 2
| VV |  | 4*4+2*20+19 "M 0.30 kotvení trámů L 150x100x10, dl. 200mm |  | 75 | [12 empty] | VV | 2 | 2 | True | 0 | ROZPOCET
| VV |  | 15 "M 1.29 spojovací úhelník 50x50x2,5mm |  | 15 | [12 empty] | VV | 2 | 2 | True | 0 | ROZPOCET
| VV |  | 20 "SO B M 2.46 spojovací úhelník 50x50x2,5mm |  | 20 | [12 empty] | VV | 2 | 2 | True | 0 | ROZPOCET
464 | M | 13010532 | úhelník ocelový nerovnostranný jakost S235JR (11 375) 150x100x10mm | t | 0.278 |  | 0 | CS ÚRS 2025 01 |  | základní |  | 0 | 1 | 0.278 | 0 | 0 | 32 | M | 2 |  |  |  | ROZPOCET | 0 | 0 | 0 | 0 | 0 | 1 | 0 | 16 | 185554090
| VV |  | 0,017*0,2*75 |  | 0.255 | [12 empty] | VV | 2 | 2 | True | 0 | ROZPOCET
| VV |  | 0,255*1,09 'Přepočtené koeficientem množství |  | 0.278 | [12 empty] | VV | 2 | 2 | False | 1 | ROZPOCET
465 | M | 54825099M | kotevní profil tvaru L s prolisem Pz 35x50/50/2,5mm Pz | kus | 35 |  | 0 |  |  | základní |  | 0 | 0.0002 | 0.007 | 0 | 0 | 32 | M | 2 |  |  |  | ROZPOCET | 0 | 0 | 0 | 0 | 0 | 1 | 0 | 16 | -3597425
| VV |  | 15+20 "M 1.29, 2.46 |  | 35 | [12 empty] | VV | 2 | 2 | True | 0 | ROZPOCET
466 | K | 762085112 | Montáž ocelových spojovacích prostředků (materiál ve specifikaci) svorníků nebo šroubů délky přes 150 do 300 mm | kus | 75 |  | 0 | CS ÚRS 2025 01 |  | základní |  | 0 | 0 | 0 | 0 | 0 | 16 | K | 2 |  |  |  | ROZPOCET | 0 | 0 | 0 | 0 | 0 | 1 | 0 | 16 | -1232636201
| Online PSC |  | https://podminky.urs.cz/item/CS_URS_2025_01/762085112 | [14 empty] | Online PSC | 2
| VV |  | 75 "M 0.30 kotvení trámů L 150x100x10, dl. 200mm |  | 75 | [12 empty] | VV | 2 | 2 | True | 0 | ROZPOCET
467 | M | 31197004 | tyč závitová Pz 4.6 M12 | m | 20.438 |  | 0 | CS ÚRS 2025 01 |  | základní |  | 0 | 0.00078 | 0.015942 | 0 | 0 | 32 | M | 2 |  |  |  | ROZPOCET | 0 | 0 | 0 | 0 | 0 | 1 | 0 | 16 | 1338488777
| VV |  | 75*0,25 |  | 18.75 | [12 empty] | VV | 2 | 2 | True | 1 | ROZPOCET
| VV |  | 18,75*1,09 'Přepočtené koeficientem množství |  | 20.438 | [12 empty] | VV | 2 | 2 | False | 1 | ROZPOCET
468 | M | 31121024 | podložka pod dřevěnou konstrukci DIN 440 D 14mm | 100 kus | 0.75 |  | 0 | CS ÚRS 2025 01 |  | základní |  | 0 | 0.0063 | 0.004725 | 0 | 0 | 32 | M | 2 |  |  |  | ROZPOCET | 0 | 0 | 0 | 0 | 0 | 1 | 0 | 16 | 990709611
469 | M | 31121013 | podložka pružná s čtvercovým průřezem DIN 7980 BZ D 12mm | 100 kus | 0.75 |  | 0 | CS ÚRS 2025 01 |  | základní |  | 0 | 0.00038 | 0.000285 | 0 | 0 | 32 | M | 2 |  |  |  | ROZPOCET | 0 | 0 | 0 | 0 | 0 | 1 | 0 | 16 | -123291287
470 | M | 31111006 | matice přesná šestihranná Pz DIN 934-8 M12 | 100 kus | 1.5 |  | 0 | CS ÚRS 2025 01 |  | základní |  | 0 | 0.00173 | 0.002595 | 0 | 0 | 32 | M | 2 |  |  |  | ROZPOCET | 0 | 0 | 0 | 0 | 0 | 1 | 0 | 16 | 663383712
| VV |  | 2*0,75 |  | 1.5 | [12 empty] | VV | 2 | 2 | True | 0 | ROZPOCET
471 | K | 762112110 | Montáž konstrukce stěn a příček na sraz (na hladko - bez zářezů) z hraněného a polohraněného řeziva průřezové plochy do 120 cm2 | m | 23.04 |  | 0 | CS ÚRS 2025 01 |  | základní |  | 0 | 0 | 0 | 0 | 0 | 16 | K | 2 |  |  |  | ROZPOCET | 0 | 0 | 0 | 0 | 0 | 1 | 0 | 16 | -670281352
| Online PSC |  | https://podminky.urs.cz/item/CS_URS_2025_01/762112110 | [14 empty] | Online PSC | 2
| VV |  | 3*2,72+2*1,5+3*2,86+2*1,65 "vstupy do objektu z kamenné ul. - provizorní stěna místo restaurovaných vstupních dveří D1, D12 |  | 23.04 | [12 empty] | VV | 2 | 2 | True | 0 | ROZPOCET
472 | M | 60512125 | hranol stavební řezivo průřezu do 120cm2 do dl 6m | m3 | 0.162 |  | 0 | CS ÚRS 2025 01 |  | základní |  | 0 | 0.55 | 0.0891 | 0 | 0 | 32 | M | 2 |  |  |  | ROZPOCET | 0 | 0 | 0 | 0 | 0 | 1 | 0 | 16 | -1744825544
| VV |  | 23,04*0,08*0,08 |  | 0.14746 | [12 empty] | VV | 2 | 2 | True | 1 | ROZPOCET
| VV |  | 0,147456*1,1 'Přepočtené koeficientem množství |  | 0.162 | [12 empty] | VV | 2 | 2 | False | 1 | ROZPOCET
473 | K | 762139901R | Montáž bednění stěn z desek na sraz | m2 | 13.586 |  | 0 |  |  | základní |  | 0 | 0 | 0 | 0 | 0 | 16 | K | 2 |  |  |  | ROZPOCET | 0 | 0 | 0 | 0 | 0 | 1 | 0 | 16 | 1490273656
| VV |  | 1,5*2,72 "A 1. PP schodiště z kamenné ul. - provizorní stěna místo restaurovaných vstupních dveří |  | 4.08 | [12 empty] | VV | 2 | 2 | True | 0 | ROZPOCET
| VV |  | 1,76*2,72+1,65*2,86 "vstupy do objektu z kamenné ul. - provizorní stěna místo restaurovaných vstupních dveří D1, D12 |  | 9.5062 | [12 empty] | VV | 2 | 2 | True | 0 | ROZPOCET
474 | M | 60726248 | deska dřevoštěpková OSB 3 ostrá hrana nebroušená tl 22mm | m2 | 14.945 |  | 0 | CS ÚRS 2025 01 |  | základní |  | 0 | 0.0128 | 0.1913 | 0 | 0 | 32 | M | 2 |  |  |  | ROZPOCET | 0 | 0 | 0 | 0 | 0 | 1 | 0 | 16 | 479904607
| VV |  | 13,586*1,1 'Přepočtené koeficientem množství |  | 14.945 | [12 empty] | VV | 2 | 2 | False | 1 | ROZPOCET
475 | K | 762195000 | Spojovací prostředky stěn a příček hřebíky, svorníky, fixační prkna | m3 | 0.446 |  | 0 | CS ÚRS 2025 01 |  | základní |  | 0 | 0.01192 | 0.0053163 | 0 | 0 | 16 | K | 2 |  |  |  | ROZPOCET | 0 | 0 | 0 | 0 | 0 | 1 | 0 | 16 | -1229622570
| Online PSC |  | https://podminky.urs.cz/item/CS_URS_2025_01/762195000 | [14 empty] | Online PSC | 2
| VV |  | (0,162+14,945*0,022)/1,1 |  | 0.44617 | [12 empty] | VV | 2 | 2 | True | 0 | ROZPOCET
476 | K | 762211220 | Montáž schodiště přímočarého s podstupnicemi, šířka ramene do 1,00 m, stupně z prken | m | 21.12 |  | 0 | CS ÚRS 2025 01 |  | základní |  | 0 | 0.0051 | 0.10771 | 0 | 0 | 16 | K | 2 |  |  |  | ROZPOCET | 0 | 0 | 0 | 0 | 0 | 1 | 0 | 16 | -1150983013
| Online PSC |  | https://podminky.urs.cz/item/CS_URS_2025_01/762211220 | [14 empty] | Online PSC | 2
| VV |  | 6*1,4 "M 0.30 na jeviště |  | 8.4 | [12 empty] | VV | 2 | 2 | True | 0 | ROZPOCET
| VV |  | 3*1,2 "M 1.29 |  | 3.6 | [12 empty] | VV | 2 | 2 | True | 0 | ROZPOCET
| VV |  | 4*1,43 "M 2.03-04 |  | 5.72 | [12 empty] | VV | 2 | 2 | True | 0 | ROZPOCET
| VV |  | 2*1,7 "SO B M 2.46 |  | 3.4 | [12 empty] | VV | 2 | 2 | True | 0 | ROZPOCET
477 | K | 762211811 | Demontáž schodiště se zábradlím přímočarých nebo křivočarých z prken nebo fošen bez podstupnic, šířky do 1,00 m | m | 1.4 |  | 0 | CS ÚRS 2025 01 |  | základní |  | 0 | 0 | 0 | 0.1 | 0.14 | 16 | K | 2 |  |  |  | ROZPOCET | 0 | 0 | 0 | 0 | 0 | 1 | 0 | 16 | 618598242
| Online PSC |  | https://podminky.urs.cz/item/CS_URS_2025_01/762211811 | [14 empty] | Online PSC | 2
| VV |  | 1,4 "M 0.10 |  | 1.4 | [12 empty] | VV | 2 | 2 | True | 0 | ROZPOCET
478 | K | 762511239R | Montáž podlahové kce podkladové z desek masivních třívrstvých tl. 42 mm na 4 P+D lepených | m2 | 67.6 |  | 0 |  |  | základní |  | 0 | 5.8e-05 | 0.0039208 | 0 | 0 | 16 | K | 2 |  |  |  | ROZPOCET | 0 | 0 | 0 | 0 | 0 | 1 | 0 | 16 | 919922024
| VV |  | 67,6 "M 0.30 vč. schodů |  | 67.6 | [12 empty] | VV | 2 | 2 | True | 0 | ROZPOCET
479 | M | 53390001M | Deska třívrstvá masivní 4P+D tl. 42mm (9-24-9) | m2 | 73.008 |  | 0 |  |  | základní |  | 0 | 0.0206 | 1.504 | 0 | 0 | 32 | M | 2 |  |  |  | ROZPOCET | 0 | 0 | 0 | 0 | 0 | 1 | 0 | 16 | -15516965
| VV |  | 67,6*1,08 'Přepočtené koeficientem množství |  | 73.008 | [12 empty] | VV | 2 | 2 | False | 1 | ROZPOCET
480 | K | 762511284 | Podlahové konstrukce podkladové z dřevoštěpkových desek OSB dvouvrstvých lepených na pero a drážku 2x15 mm | m2 | 66.01 |  | 0 | CS ÚRS 2025 01 |  | základní |  | 0 | 0.01956 | 1.2912 | 0 | 0 | 16 | K | 2 |  |  |  | ROZPOCET | 0 | 0 | 0 | 0 | 0 | 1 | 0 | 16 | 1300995781
| Online PSC |  | https://podminky.urs.cz/item/CS_URS_2025_01/762511284 | [14 empty] | Online PSC | 2
| VV |  | zvýšené podlahy výkres č. 46 | [14 empty] | VV | 2 | 1 | True | 0 | ROZPOCET
| VV |  | 33,07 "M 1.29 |  | 33.07 | [12 empty] | VV | 2 | 2 | True | 0 | ROZPOCET
| VV |  | 26,08 "M 2.03-04 |  | 26.08 | [12 empty] | VV | 2 | 2 | True | 0 | ROZPOCET
| VV |  | 6,86 "SO B M 2.46 |  | 6.86 | [12 empty] | VV | 2 | 2 | True | 0 | ROZPOCET
481 | K | 762250099R | Separační vrstva z PE fólie | m2 | 171.95 |  | 0 |  |  | základní |  | 0 | 0.000132 | 0.022697 | 0 | 0 | 4 | K | 2 |  |  |  | ROZPOCET | 0 | 0 | 0 | 0 | 0 | 1 | 0 | 4 | -1950143113
| VV |  | zvýšené podlahy výkres č. 46 | [14 empty] | VV | 2 | 1 | True | 0 | ROZPOCET
| VV |  | 3*(33,07+6,86) "M 1.29, 2.46 |  | 119.79 | [12 empty] | VV | 2 | 2 | True | 0 | ROZPOCET
| VV |  | 2*26,08 "M 2.03-04 |  | 52.16 | [12 empty] | VV | 2 | 2 | True | 0 | ROZPOCET
482 | K | 762511867 | Demontáž podlahové konstrukce podkladové z dřevoštěpkových desek jednovrstvých šroubovaných na pero drážku, tloušťka desky přes 15 mm | m2 | 64.755 |  | 0 | CS ÚRS 2025 01 |  | základní |  | 0 | 0 | 0 | 0.01578 | 1.0218 | 16 | K | 2 |  |  |  | ROZPOCET | 0 | 0 | 0 | 0 | 0 | 1 | 0 | 16 | -1379911185
| Online PSC |  | https://podminky.urs.cz/item/CS_URS_2025_01/762511867 | [14 empty] | Online PSC | 2
| VV |  | 9,65*(1,5+0,44+0,9+1,45)+8,43*(2,85+1,8)/2+0,55*6,83 "M 0.30 podlaha jeviště |  | 64.7548 | [12 empty] | VV | 2 | 2 | True | 0 | ROZPOCET
483 | K | 762521104 | Položení podlah nehoblovaných na sraz z prken hrubých | m2 | 1840.456 |  | 0 | CS ÚRS 2025 01 |  | základní |  | 0 | 0 | 0 | 0 | 0 | 16 | K | 2 |  |  |  | ROZPOCET | 0 | 0 | 0 | 0 | 0 | 1 | 0 | 16 | -708560259
| Online PSC |  | https://podminky.urs.cz/item/CS_URS_2025_01/762521104 | [14 empty] | Online PSC | 2
| VV |  | 1484,456 "podlahy na půdách nad TI S 01 |  | 1484.456 | [12 empty] | VV | 2 | 2 | True | 0 | ROZPOCET
| VV |  | 356,0 "podlahy na půdách nad TI S 02 + S 03 |  | 356 | [12 empty] | VV | 2 | 2 | True | 0 | ROZPOCET
484 | M | 60511150 | řezivo stavební prkna omítaná netříděná tl 25mm dl 4m | m3 | 45.572 |  | 0 | CS ÚRS 2025 01 |  | základní |  | 0 | 0.55 | 25.0646 | 0 | 0 | 32 | M | 2 |  |  |  | ROZPOCET | 0 | 0 | 0 | 0 | 0 | 1 | 0 | 16 | 339394732
| VV |  | 1840,456*0,025-4,582 |  | 41.4294 | [12 empty] | VV | 2 | 2 | True | 0 | ROZPOCET
| VV |  | 41,4294*1,1 'Přepočtené koeficientem množství |  | 45.572 | [12 empty] | VV | 2 | 2 | False | 1 | ROZPOCET
485 | M | 60511150-1 | řezivo stavební prkna omítaná - z demontovaných podlah - neoceňovat | m3 | 4.582 |  | 0 |  |  | základní |  | 0 | 0.55 | 2.5201 | 0 | 0 | 32 | M | 2 |  |  |  | ROZPOCET | 0 | 0 | 0 | 0 | 0 | 1 | 0 | 16 | 131611503
| VV |  | 0,3*610,902*0,025 "využití 30% z demontáže |  | 4.5818 | [12 empty] | VV | 2 | 2 | True | 0 | ROZPOCET
486 | K | 762521812 | Demontáž podlah bez polštářů z prken nebo fošen tl. přes 32 mm | m2 | 4.945 |  | 0 | CS ÚRS 2025 01 |  | základní |  | 0 | 0 | 0 | 0.024 | 0.11868 | 16 | K | 2 |  |  |  | ROZPOCET | 0 | 0 | 0 | 0 | 0 | 1 | 0 | 16 | -1011905370
| Online PSC |  | https://podminky.urs.cz/item/CS_URS_2025_01/762521812 | [14 empty] | Online PSC | 2
| VV |  | 1,075*4,6 "pavlač pro výměnu stropních trámů |  | 4.945 | [12 empty] | VV | 2 | 2 | True | 0 | ROZPOCET
487 | K | 762523108 | Položení podlah hoblovaných na sraz z fošen | m2 | 4.945 |  | 0 | CS ÚRS 2025 01 |  | základní |  | 0 | 0 | 0 | 0 | 0 | 16 | K | 2 |  |  |  | ROZPOCET | 0 | 0 | 0 | 0 | 0 | 1 | 0 | 16 | 994766190
| Online PSC |  | https://podminky.urs.cz/item/CS_URS_2025_01/762523108 | [14 empty] | Online PSC | 2
| VV |  | 1,075*4,6 "pavlač pro výměnu stropních trámů |  | 4.945 | [12 empty] | VV | 2 | 2 | True | 0 | ROZPOCET
488 | M | 60511125 | řezivo stavební fošny prismované středové š do 160mm dl 2-5m | m3 | 0.218 |  | 0 | CS ÚRS 2025 01 |  | základní |  | 0 | 0.55 | 0.1199 | 0 | 0 | 32 | M | 2 |  |  |  | ROZPOCET | 0 | 0 | 0 | 0 | 0 | 1 | 0 | 16 | -51971204
| VV |  | 4,945*0,04 |  | 0.1978 | [12 empty] | VV | 2 | 2 | True | 1 | ROZPOCET
| VV |  | 0,198*1,1 'Přepočtené koeficientem množství |  | 0.218 | [12 empty] | VV | 2 | 2 | False | 1 | ROZPOCET
489 | K | 762526110 | Položení podlah položení polštářů pod podlahy osové vzdálenosti do 65 cm | m2 | 356 |  | 0 | CS ÚRS 2025 01 |  | základní |  | 0 | 0 | 0 | 0 | 0 | 16 | K | 2 |  |  |  | ROZPOCET | 0 | 0 | 0 | 0 | 0 | 1 | 0 | 16 | 682719050
| Online PSC |  | https://podminky.urs.cz/item/CS_URS_2025_01/762526110 | [14 empty] | Online PSC | 2
| VV |  | 356,0 "podlahy na půdách nad TI S 02 + S 03 |  | 356 | [12 empty] | VV | 2 | 2 | True | 0 | ROZPOCET
490 | M | 60512125 | hranol stavební řezivo průřezu do 120cm2 do dl 6m | m3 | 9.457 |  | 0 | CS ÚRS 2025 01 |  | základní |  | 0 | 0.55 | 5.2013 | 0 | 0 | 32 | M | 2 |  |  |  | ROZPOCET | 0 | 0 | 0 | 0 | 0 | 1 | 0 | 16 | -192984623
| VV |  | 356/0,6*1,05*0,06*0,2 |  | 7.476 | [12 empty] | VV | 2 | 2 | True | 0 | ROZPOCET
| VV |  | 7,476*0,15 "vzpěry pro zpevněníkonstrukce |  | 1.1214 | [12 empty] | VV | 2 | 2 | True | 0 | ROZPOCET
| VV |  | 8,597*1,1 'Přepočtené koeficientem množství |  | 9.457 | [12 empty] | VV | 2 | 2 | False | 1 | ROZPOCET
491 | K | 762526811 | Demontáž podlah z desek dřevotřískových, překližkových, sololitových tl. do 20 mm bez polštářů | m2 | 22.6 |  | 0 | CS ÚRS 2025 01 |  | základní |  | 0 | 0 | 0 | 0.03 | 0.678 | 16 | K | 2 |  |  |  | ROZPOCET | 0 | 0 | 0 | 0 | 0 | 1 | 0 | 16 | 1846619588
| Online PSC |  | https://podminky.urs.cz/item/CS_URS_2025_01/762526811 | [14 empty] | Online PSC | 2
| VV |  | SO b | [14 empty] | VV | 2 | 1 | True | 0 | ROZPOCET
| VV |  | 22,6 "M 1.32 |  | 22.6 | [12 empty] | VV | 2 | 2 | True | 0 | ROZPOCET
492 | K | 762527811 | Demontáž podlah k dalšímu použití bez polštářů z prken tl. do 32 mm | m2 | 610.902 |  | 0 | CS ÚRS 2025 01 |  | základní |  | 0 | 0 | 0 | 0.016 | 9.7744 | 16 | K | 2 |  |  |  | ROZPOCET | 0 | 0 | 0 | 0 | 0 | 1 | 0 | 16 | -332366268
| Online PSC |  | https://podminky.urs.cz/item/CS_URS_2025_01/762527811 | [14 empty] | Online PSC | 2
| VV |  | podlahy v prostoru krovů pro montáž tepelné izolace | [14 empty] | VV | 2 | 1 | True | 0 | ROZPOCET
| VV |  | (41,315-4,0)*6,8-(0,88*2,0+1,39*0,9) "východní křídlo |  | 250.731 | [12 empty] | VV | 2 | 2 | True | 0 | ROZPOCET
| VV |  | kvadratura | [14 empty] | VV | 2 | 1 | True | 0 | ROZPOCET
| VV |  | 16,1*5,5+(6,9+7,7)/2*8,0+7,7*0,8/2-(0,75*0,95+0,8*0,65+0,945*0,72+1,8*(4,0+2,4)) "severní křídlo |  | 136.5971 | [12 empty] | VV | 2 | 2 | True | 0 | ROZPOCET
| VV |  | 16,0*1,0+3,7*(4,9+4,2)/2*6,4+4,9*1,1/2 "jižní křídlo |  | 126.439 | [12 empty] | VV | 2 | 2 | True | 0 | ROZPOCET
| VV |  | 194,27*0,5 "západní křídlo |  | 97.135 | [12 empty] | VV | 2 | 2 | True | 0 | ROZPOCET
493 | K | 762595001 | Spojovací prostředky podlah a podkladových konstrukcí hřebíky, vruty | m2 | 2001.611 |  | 0 | CS ÚRS 2025 01 |  | základní |  | 0 | 0.00018 | 0.36029 | 0 | 0 | 16 | K | 2 |  |  |  | ROZPOCET | 0 | 0 | 0 | 0 | 0 | 1 | 0 | 16 | -2103509254
| Online PSC |  | https://podminky.urs.cz/item/CS_URS_2025_01/762595001 | [14 empty] | Online PSC | 2
| VV |  | 67,6+66,01+1840,456+4,945+22,6 |  | 2001.611 | [12 empty] | VV | 2 | 2 | True | 0 | ROZPOCET
494 | K | 762711820 | Demontáž prostorových vázaných konstrukcí z řeziva hraněného nebo polohraněného průřezové plochy přes 120 do 224 cm2 | m | 63.25 |  | 0 | CS ÚRS 2025 01 |  | základní |  | 0 | 0 | 0 | 0.01 | 0.6325 | 16 | K | 2 |  |  |  | ROZPOCET | 0 | 0 | 0 | 0 | 0 | 1 | 0 | 16 | -961062820
| Online PSC |  | https://podminky.urs.cz/item/CS_URS_2025_01/762711820 | [14 empty] | Online PSC | 2
| VV |  | 5*9,65+0,25*40+10*0,5 "M 0.30 nosná konstrukce podia |  | 63.25 | [12 empty] | VV | 2 | 2 | True | 0 | ROZPOCET
495 | K | 762723311 | Montáž prostorových vázaných konstrukcí z lepených hranolů pomocí tesařských spojů průřezové plochy do 120 cm2 | m | 233.86 |  | 0 | CS ÚRS 2025 01 |  | základní |  | 0 | 0 | 0 | 0 | 0 | 16 | K | 2 |  |  |  | ROZPOCET | 0 | 0 | 0 | 0 | 0 | 1 | 0 | 16 | -1729785526
| Online PSC |  | https://podminky.urs.cz/item/CS_URS_2025_01/762723311 | [14 empty] | Online PSC | 2
| VV |  | 195,46+13,25+5,8+3,55+15,8 "M 0.30 nosná kce jeviště - výpis výkrez č. 48 |  | 233.86 | [12 empty] | VV | 2 | 2 | True | 0 | ROZPOCET
496 | K | 762723321 | Montáž prostorových vázaných konstrukcí z lepených hranolů pomocí tesařských spojů průřezové plochy přes 120 do 224 cm2 | m | 40.65 |  | 0 | CS ÚRS 2025 01 |  | základní |  | 0 | 0 | 0 | 0 | 0 | 16 | K | 2 |  |  |  | ROZPOCET | 0 | 0 | 0 | 0 | 0 | 1 | 0 | 16 | -1184816843
| Online PSC |  | https://podminky.urs.cz/item/CS_URS_2025_01/762723321 | [14 empty] | Online PSC | 2
| VV |  | 35,05+5,6 "M 0.30 nosná kce jeviště - výpis výkrez č. 48 |  | 40.65 | [12 empty] | VV | 2 | 2 | True | 0 | ROZPOCET
497 | M | 61223110 | hranol konstrukční BSH vrstvený lepený nepohledový | m3 | 2.724 |  | 0 | CS ÚRS 2025 01 |  | základní |  | 0 | 0.44 | 1.1986 | 0 | 0 | 32 | M | 2 |  |  |  | ROZPOCET | 0 | 0 | 0 | 0 | 0 | 1 | 0 | 16 | 139202122
| VV |  | 0,06*0,12*(195,46+13,25+5,8)+0,12*0,16*35,05+0,14*0,16*5,6+0,06*0,15*3,55+0,08*0,08*15,8 "M 0.30 nosná kce jeviště |  | 2.4759 | [12 empty] | VV | 2 | 2 | True | 0 | ROZPOCET
| VV |  | 2,475942*1,1 'Přepočtené koeficientem množství |  | 2.724 | [12 empty] | VV | 2 | 2 | False | 1 | ROZPOCET
498 | K | 762751110 | Montáž prostorových konstrukcí vázaných na sraz (na hladko - bez zářezů) z řeziva hraněného nebo polohraněného průřezové plochy do 120 cm2 | m | 222.96 |  | 0 | CS ÚRS 2025 01 |  | základní |  | 0 | 0 | 0 | 0 | 0 | 16 | K | 2 |  |  |  | ROZPOCET | 0 | 0 | 0 | 0 | 0 | 1 | 0 | 16 | 2091744443
| Online PSC |  | https://podminky.urs.cz/item/CS_URS_2025_01/762751110 | [14 empty] | Online PSC | 2
| VV |  | zvýšené podlahy výkres 46 | [14 empty] | VV | 2 | 1 | True | 0 | ROZPOCET
| VV |  | 104,2 "M 2.03-04 |  | 104.2 | [12 empty] | VV | 2 | 2 | True | 0 | ROZPOCET
| VV |  | 96,47 "M 1.29 |  | 96.47 | [12 empty] | VV | 2 | 2 | True | 0 | ROZPOCET
| VV |  | 22,29 "SO B M 2.46 |  | 22.29 | [12 empty] | VV | 2 | 2 | True | 0 | ROZPOCET
499 | M | 60512125 | hranol stavební řezivo průřezu do 120cm2 do dl 6m | m3 | 2.322 |  | 0 | CS ÚRS 2025 01 |  | základní |  | 0 | 0.55 | 1.2771 | 0 | 0 | 32 | M | 2 |  |  |  | ROZPOCET | 0 | 0 | 0 | 0 | 0 | 1 | 0 | 16 | -319777627
| VV |  | 104,2*0,05*0,11+44,47*0,05*0,105+52,0*0,05*0,15+11,92*0,05*1,38+10,37*0,05*0,178 |  | 2.1113 | [12 empty] | VV | 2 | 2 | True | 1 | ROZPOCET
| VV |  | 2,111*1,1 'Přepočtené koeficientem množství |  | 2.322 | [12 empty] | VV | 2 | 2 | False | 1 | ROZPOCET
500 | K | 762811510 | Záklop stropů montáž (materiál ve specifikaci) z prken hrubých zapuštěného na sraz spáry zakryté lepenkovými pásy nebo lištami | m2 | 11.4 |  | 0 | CS ÚRS 2025 01 |  | základní |  | 0 | 0 | 0 | 0 | 0 | 16 | K | 2 |  |  |  | ROZPOCET | 0 | 0 | 0 | 0 | 0 | 1 | 0 | 16 | 1653901690
| Online PSC |  | https://podminky.urs.cz/item/CS_URS_2025_01/762811510 | [14 empty] | Online PSC | 2
| VV |  | 11,4 "SO B M 2.45 |  | 11.4 | [12 empty] | VV | 2 | 2 | True | 0 | ROZPOCET
501 | M | 60511093 | řezivo jehličnaté boční omítané š 80-160mm tl 23mm dl 4-6m | m3 | 0.314 |  | 0 | CS ÚRS 2025 01 |  | základní |  | 0 | 0.55 | 0.1727 | 0 | 0 | 32 | M | 2 |  |  |  | ROZPOCET | 0 | 0 | 0 | 0 | 0 | 1 | 0 | 16 | -392713461
| VV |  | 11,4*0,025 |  | 0.285 | [12 empty] | VV | 2 | 2 | True | 1 | ROZPOCET
| VV |  | 0,285*1,1 'Přepočtené koeficientem množství |  | 0.314 | [12 empty] | VV | 2 | 2 | False | 1 | ROZPOCET
502 | M | 60514114 | řezivo jehličnaté lať impregnovaná dl 4 m | m3 | 0.091 |  | 0 | CS ÚRS 2025 01 |  | základní |  | 0 | 0.55 | 0.05005 | 0 | 0 | 32 | M | 2 |  |  |  | ROZPOCET | 0 | 0 | 0 | 0 | 0 | 1 | 0 | 16 | 870373406
| VV |  | 2*17,3*0,04*0,06 "SO B M 2.45 |  | 0.08304 | [12 empty] | VV | 2 | 2 | True | 0 | ROZPOCET
| VV |  | 0,083*1,1 'Přepočtené koeficientem množství |  | 0.091 | [12 empty] | VV | 2 | 2 | False | 1 | ROZPOCET
503 | K | 762815811 | Demontáž záklopů stropů vrchních a zapuštěných k dalšímu použití z hrubých prken, tl. do 32 mm | m2 | 11.4 |  | 0 | CS ÚRS 2025 01 |  | základní |  | 0 | 0 | 0 | 0.014 | 0.1596 | 16 | K | 2 |  |  |  | ROZPOCET | 0 | 0 | 0 | 0 | 0 | 1 | 0 | 16 | -1696774325
| Online PSC |  | https://podminky.urs.cz/item/CS_URS_2025_01/762815811 | [14 empty] | Online PSC | 2
| VV |  | 11,4 "SO B M 2.45 |  | 11.4 | [12 empty] | VV | 2 | 2 | True | 0 | ROZPOCET
504 | K | 762822140 | Montáž stropních trámů z hraněného a polohraněného řeziva s trámovými výměnami, průřezové plochy přes 450 do 540 cm2 | m | 22.5 |  | 0 | CS ÚRS 2025 01 |  | základní |  | 0 | 0 | 0 | 0 | 0 | 16 | K | 2 |  |  |  | ROZPOCET | 0 | 0 | 0 | 0 | 0 | 1 | 0 | 16 | -1995678133
| Online PSC |  | https://podminky.urs.cz/item/CS_URS_2025_01/762822140 | [14 empty] | Online PSC | 2
| VV |  | 22,5 "SO B M 2.45 |  | 22.5 | [12 empty] | VV | 2 | 2 | True | 0 | ROZPOCET
505 | M | 60512141 | hranol stavební řezivo průřezu do 450cm2 dl 6-8m | m3 | 1.238 |  | 0 | CS ÚRS 2025 01 |  | základní |  | 0 | 0.55 | 0.6809 | 0 | 0 | 32 | M | 2 |  |  |  | ROZPOCET | 0 | 0 | 0 | 0 | 0 | 1 | 0 | 16 | -307364084
| VV |  | 22,5*0,25*0,2 |  | 1.125 | [12 empty] | VV | 2 | 2 | True | 1 | ROZPOCET
| VV |  | 1,125*1,1 'Přepočtené koeficientem množství |  | 1.238 | [12 empty] | VV | 2 | 2 | False | 1 | ROZPOCET
506 | K | 762822830 | Demontáž stropních trámů z hraněného řeziva, průřezové plochy přes 288 do 450 cm2 | m | 22.5 |  | 0 | CS ÚRS 2025 01 |  | základní |  | 0 | 0 | 0 | 0.025 | 0.5625 | 16 | K | 2 |  |  |  | ROZPOCET | 0 | 0 | 0 | 0 | 0 | 1 | 0 | 16 | -350592037
| Online PSC |  | https://podminky.urs.cz/item/CS_URS_2025_01/762822830 | [14 empty] | Online PSC | 2
| VV |  | 22,5 "SO B M 2.45 |  | 22.5 | [12 empty] | VV | 2 | 2 | True | 0 | ROZPOCET
507 | K | 762990001R | Lepení pásků nosné hranoly | m | 214.51 |  | 0 |  |  | základní |  | 0 | 0 | 0 | 0 | 0 | 16 | K | 2 |  |  |  | ROZPOCET | 0 | 0 | 0 | 0 | 0 | 1 | 0 | 16 | 1456944566
| VV |  | 195,46+13,25+5,8 "M 0.30 nosná kce jeviště na hranoly 60x120 |  | 214.51 | [12 empty] | VV | 2 | 2 | True | 0 | ROZPOCET
508 | M | 28300001M | pryžová páska 5x50mm | m | 235.961 |  | 0 |  |  | základní |  | 0 | 0.0003 | 0.070788 | 0 | 0 | 32 | M | 2 |  |  |  | ROZPOCET | 0 | 0 | 0 | 0 | 0 | 1 | 0 | 16 | -215581415
| VV |  | 214,51*1,1 'Přepočtené koeficientem množství |  | 235.961 | [12 empty] | VV | 2 | 2 | False | 1 | ROZPOCET
509 | K | 762795000 | Spojovací prostředky prostorových vázaných konstrukcí hřebíky, svorníky, fixační prkna | m3 | 6.081 |  | 0 | CS ÚRS 2025 01 |  | základní |  | 0 | 0.02248 | 0.1367 | 0 | 0 | 16 | K | 2 |  |  |  | ROZPOCET | 0 | 0 | 0 | 0 | 0 | 1 | 0 | 16 | 310553982
| Online PSC |  | https://podminky.urs.cz/item/CS_URS_2025_01/762795000 | [14 empty] | Online PSC | 2
| VV |  | (2,724+2,322+0,314+0,091+1,238)/1,1 |  | 6.0809 | [12 empty] | VV | 2 | 2 | True | 0 | ROZPOCET
510 | K | 762822820 | Demontáž stropních trámů z hraněného řeziva, průřezové plochy přes 144 do 288 cm2 | m | 82.5 |  | 0 | CS ÚRS 2025 01 |  | základní |  | 0 | 0 | 0 | 0.017 | 1.4025 | 16 | K | 2 |  |  |  | ROZPOCET | 0 | 0 | 0 | 0 | 0 | 1 | 0 | 16 | 398270188
| Online PSC |  | https://podminky.urs.cz/item/CS_URS_2025_01/762822820 | [14 empty] | Online PSC | 2
| VV |  | 11*7,5 "M 0.30 podlahové trámy |  | 82.5 | [12 empty] | VV | 2 | 2 | True | 0 | ROZPOCET
511 | K | 762841812 | Demontáž podbíjení obkladů stropů a střech sklonu do 60° z hrubých prken tl. do 35 mm s omítkou | m2 | 21.28 |  | 0 | CS ÚRS 2025 01 |  | základní |  | 0 | 0 | 0 | 0.04 | 0.8512 | 16 | K | 2 |  |  |  | ROZPOCET | 0 | 0 | 0 | 0 | 0 | 1 | 0 | 16 | 1433026458
| Online PSC |  | https://podminky.urs.cz/item/CS_URS_2025_01/762841812 | [14 empty] | Online PSC | 2
| VV |  | 21,28 "M 0.15 |  | 21.28 | [12 empty] | VV | 2 | 2 | True | 0 | ROZPOCET
512 | K | 998762113 | Přesun hmot pro konstrukce tesařské stanovený z hmotnosti přesunovaného materiálu vodorovná dopravní vzdálenost do 50 m s omezením mechanizace v objektech výšky přes 12 do 24 m | t | 40.65 |  | 0 | CS ÚRS 2025 01 |  | základní |  | 0 | 0 | 0 | 0 | 0 | 16 | K | 2 |  |  |  | ROZPOCET | 0 | 0 | 0 | 0 | 0 | 1 | 0 | 16 | -1451073344
| Online PSC |  | https://podminky.urs.cz/item/CS_URS_2025_01/998762113 | [14 empty] | Online PSC | 2
| D | 763 | Konstrukce suché výstavby |  |  |  | 0 |  |  |  |  | 0 |  | 1.8429 |  | 1.9018 | 2 | D | 1 |  |  |  | ROZPOCET | [6 empty] | 0
513 | K | 763111411 | Příčka ze sádrokartonových desek s nosnou konstrukcí z jednoduchých ocelových profilů UW, CW dvojitě opláštěná deskami standardními A tl. 2 x 12,5 mm s izolací, EI 60, příčka tl. 100 mm, profil 50, Rw do 51 dB | m2 | 10.415 |  | 0 | CS ÚRS 2025 01 |  | základní |  | 0 | 0.04429 | 0.46128 | 0 | 0 | 16 | K | 2 |  |  |  | ROZPOCET | 0 | 0 | 0 | 0 | 0 | 1 | 0 | 16 | 2055763989
| Online PSC |  | https://podminky.urs.cz/item/CS_URS_2025_01/763111411 | [14 empty] | Online PSC | 2
| VV |  | 3,0*(2,095+0,71+1,2)-2,0*0,8 "M 1.44 |  | 10.415 | [12 empty] | VV | 2 | 2 | True | 0 | ROZPOCET
514 | K | 763111713 | Příčka ze sádrokartonových desek ostatní konstrukce a práce na příčkách ze sádrokartonových desek ukončení příčky ve volném prostoru | m | 3 |  | 0 | CS ÚRS 2025 01 |  | základní |  | 0 | 0.00162 | 0.00486 | 0 | 0 | 16 | K | 2 |  |  |  | ROZPOCET | 0 | 0 | 0 | 0 | 0 | 1 | 0 | 16 | 1806643505
| Online PSC |  | https://podminky.urs.cz/item/CS_URS_2025_01/763111713 | [14 empty] | Online PSC | 2
515 | K | 763111714 | Příčka ze sádrokartonových desek ostatní konstrukce a práce na příčkách ze sádrokartonových desek zalomení příčky | m | 6 |  | 0 | CS ÚRS 2025 01 |  | základní |  | 0 | 0.00091 | 0.00546 | 0 | 0 | 16 | K | 2 |  |  |  | ROZPOCET | 0 | 0 | 0 | 0 | 0 | 1 | 0 | 16 | 1401264761
| Online PSC |  | https://podminky.urs.cz/item/CS_URS_2025_01/763111714 | [14 empty] | Online PSC | 2
| VV |  | 2*3,0 |  | 6 | [12 empty] | VV | 2 | 2 | True | 0 | ROZPOCET
516 | K | 763111717 | Příčka ze sádrokartonových desek ostatní konstrukce a práce na příčkách ze sádrokartonových desek základní penetrační nátěr (oboustranný) | m2 | 10.415 |  | 0 | CS ÚRS 2025 01 |  | základní |  | 0 | 0.0002 | 0.002083 | 0 | 0 | 16 | K | 2 |  |  |  | ROZPOCET | 0 | 0 | 0 | 0 | 0 | 1 | 0 | 16 | -1934813434
| Online PSC |  | https://podminky.urs.cz/item/CS_URS_2025_01/763111717 | [14 empty] | Online PSC | 2
517 | K | 763111718 | Příčka ze sádrokartonových desek ostatní konstrukce a práce na příčkách ze sádrokartonových desek úprava styku příčky a podhledu (oboustranně) separační páskou s akrylátem | m | 4.005 |  | 0 | CS ÚRS 2025 01 |  | základní |  | 0 | 0.00025 | 0.0010012 | 0 | 0 | 16 | K | 2 |  |  |  | ROZPOCET | 0 | 0 | 0 | 0 | 0 | 1 | 0 | 16 | -51448874
| Online PSC |  | https://podminky.urs.cz/item/CS_URS_2025_01/763111718 | [14 empty] | Online PSC | 2
| VV |  | 2,095+0,71+1,2 "M 1.44 |  | 4.005 | [12 empty] | VV | 2 | 2 | True | 0 | ROZPOCET
518 | K | 763111723 | Příčka ze sádrokartonových desek ostatní konstrukce a práce na příčkách ze sádrokartonových desek ochrana rohů úhelníky hliníkové | m | 6 |  | 0 | CS ÚRS 2025 01 |  | základní |  | 0 | 0.00014 | 0.00084 | 0 | 0 | 16 | K | 2 |  |  |  | ROZPOCET | 0 | 0 | 0 | 0 | 0 | 1 | 0 | 16 | -480061352
| Online PSC |  | https://podminky.urs.cz/item/CS_URS_2025_01/763111723 | [14 empty] | Online PSC | 2
| VV |  | 2*3,0 |  | 6 | [12 empty] | VV | 2 | 2 | True | 0 | ROZPOCET
519 | K | 763111811 | Demontáž příček ze sádrokartonových desek s nosnou konstrukcí z ocelových profilů jednoduchých, opláštění jednoduché | m2 | 9.471 |  | 0 | CS ÚRS 2025 01 |  | základní |  | 0 | 0 | 0 | 0.03175 | 0.3007 | 16 | K | 2 |  |  |  | ROZPOCET | 0 | 0 | 0 | 0 | 0 | 1 | 0 | 16 | -839226066
| Online PSC |  | https://podminky.urs.cz/item/CS_URS_2025_01/763111811 | [14 empty] | Online PSC | 2
| VV |  | 3,3*2,87 "obj. A M 3.10 zrušená místnost |  | 9.471 | [12 empty] | VV | 2 | 2 | True | 0 | ROZPOCET
520 | K | 763121450 | Stěna předsazená ze sádrokartonových desek s nosnou konstrukcí z ocelových profilů CW, UW jednoduše opláštěná deskou akustickou tl. 12,5 mm s izolací, EI 30, stěna tl. 115 mm, profil 100, Rw do 28 dB | m2 | 10.948 |  | 0 | CS ÚRS 2025 01 |  | základní |  | 0 | 0.01782 | 0.19509 | 0 | 0 | 16 | K | 2 |  |  |  | ROZPOCET | 0 | 0 | 0 | 0 | 0 | 1 | 0 | 16 | 1595516527
| Online PSC |  | https://podminky.urs.cz/item/CS_URS_2025_01/763121450 | [14 empty] | Online PSC | 2
| VV |  | 3,775*2,9 "SO B M 2.44 |  | 10.9475 | [12 empty] | VV | 2 | 2 | True | 0 | ROZPOCET
521 | K | 763121714 | Stěna předsazená ze sádrokartonových desek ostatní konstrukce a práce na předsazených stěnách ze sádrokartonových desek základní penetrační nátěr | m2 | 10.948 |  | 0 | CS ÚRS 2025 01 |  | základní |  | 0 | 0.0001 | 0.0010948 | 0 | 0 | 16 | K | 2 |  |  |  | ROZPOCET | 0 | 0 | 0 | 0 | 0 | 1 | 0 | 16 | -2024699398
| Online PSC |  | https://podminky.urs.cz/item/CS_URS_2025_01/763121714 | [14 empty] | Online PSC | 2
522 | K | 763131411 | Podhled ze sádrokartonových desek dvouvrstvá zavěšená spodní konstrukce z ocelových profilů CD, UD jednoduše opláštěná deskou standardní A, tl. 12,5 mm, bez izolace | m2 | 52.8 |  | 0 | CS ÚRS 2025 01 |  | základní |  | 0 | 0.0122 | 0.64416 | 0 | 0 | 16 | K | 2 |  |  |  | ROZPOCET | 0 | 0 | 0 | 0 | 0 | 1 | 0 | 16 | -1329350841
| Online PSC |  | https://podminky.urs.cz/item/CS_URS_2025_01/763131411 | [14 empty] | Online PSC | 2
| VV |  | 52,8 "M 0.15 |  | 52.8 | [12 empty] | VV | 2 | 2 | True | 0 | ROZPOCET
523 | K | 763131441 | Podhled ze sádrokartonových desek dvouvrstvá zavěšená spodní konstrukce z ocelových profilů CD, UD dvojitě opláštěná deskami protipožárními DF, tl. 2 x 12,5 mm, bez izolace, REI do 120 | m2 | 14.88 |  | 0 | CS ÚRS 2025 01 |  | základní |  | 0 | 0.02488 | 0.37021 | 0 | 0 | 16 | K | 2 |  |  |  | ROZPOCET | 0 | 0 | 0 | 0 | 0 | 1 | 0 | 16 | -1756367673
| Online PSC |  | https://podminky.urs.cz/item/CS_URS_2025_01/763131441 | [14 empty] | Online PSC | 2
| VV |  | 1,5*9,92 "M 0.27 nový strop |  | 14.88 | [12 empty] | VV | 2 | 2 | True | 0 | ROZPOCET
524 | K | 763131714 | Podhled ze sádrokartonových desek ostatní práce a konstrukce na podhledech ze sádrokartonových desek základní penetrační nátěr | m2 | 67.68 |  | 0 | CS ÚRS 2025 01 |  | základní |  | 0 | 0.0001 | 0.006768 | 0 | 0 | 16 | K | 2 |  |  |  | ROZPOCET | 0 | 0 | 0 | 0 | 0 | 1 | 0 | 16 | -1893406251
| Online PSC |  | https://podminky.urs.cz/item/CS_URS_2025_01/763131714 | [14 empty] | Online PSC | 2
| VV |  | 52,8+14,88 "1. PP |  | 67.68 | [12 empty] | VV | 2 | 2 | True | 0 | ROZPOCET
525 | K | 763131821 | Demontáž podhledu nebo samostatného požárního předělu ze sádrokartonových desek s nosnou konstrukcí dvouvrstvou z ocelových profilů, opláštění jednoduché | m2 | 93.03 |  | 0 | CS ÚRS 2025 01 |  | základní |  | 0 | 0 | 0 | 0.01721 | 1.601 | 16 | K | 2 |  |  |  | ROZPOCET | 0 | 0 | 0 | 0 | 0 | 1 | 0 | 16 | -617124373
| Online PSC |  | https://podminky.urs.cz/item/CS_URS_2025_01/763131821 | [14 empty] | Online PSC | 2
| VV |  | 29,03+15,85+17,96+3,19 "M 0.16, 0.18-19 |  | 66.03 | [12 empty] | VV | 2 | 2 | True | 0 | ROZPOCET
| VV |  | 9*3,0 "2. NP schodiště na půdu |  | 27 | [12 empty] | VV | 2 | 2 | True | 0 | ROZPOCET
526 | K | 763160001R | Protipožární opláštění ventilátorů nad velkým sálem M 0.29, kalciumsilikátová deska tl. 10mm, utěsnění protopožárním tmelem, obložení podhedu SDK EI 30 - dle výkresu č. 44 | kpl | 1 |  | 0 |  |  | základní |  | 0 | 0.05 | 0.05 | 0 | 0 | 16 | K | 2 |  |  |  | ROZPOCET | 0 | 0 | 0 | 0 | 0 | 1 | 0 | 16 | 1269381650
527 | K | 763160002R | Protipožární opláštění VZT jednotky nad velkým sálem M 0.29, kalciumsilikátová deska 2x tl. 20mm, revizní dvířka s požární odolností EI 30 960x700mm - dle výkresu č. 44 | kpl | 1 |  | 0 |  |  | základní |  | 0 | 0.1 | 0.1 | 0 | 0 | 16 | K | 2 |  |  |  | ROZPOCET | 0 | 0 | 0 | 0 | 0 | 1 | 0 | 16 | -1604108577
528 | K | 998763121 | Přesun hmot pro dřevostavby stanovený z hmotnosti přesunovaného materiálu vodorovná dopravní vzdálenost do 50 m ruční (bez užití mechanizace) v objektech výšky přes 6 do 12 m | t | 1.843 |  | 0 | CS ÚRS 2025 01 |  | základní |  | 0 | 0 | 0 | 0 | 0 | 16 | K | 2 |  |  |  | ROZPOCET | 0 | 0 | 0 | 0 | 0 | 1 | 0 | 16 | -1714175195
| Online PSC |  | https://podminky.urs.cz/item/CS_URS_2025_01/998763121 | [14 empty] | Online PSC | 2
| D | 765 | Krytina skládaná |  |  |  | 0 |  |  |  |  | 0 |  | 0 |  | 0 | 2 | D | 1 |  |  |  | ROZPOCET | [6 empty] | 0
| D | 766 | Konstrukce truhlářské |  |  |  | 0 |  |  |  |  | 0 |  | 27.488 |  | 42.0985 | 2 | D | 1 |  |  |  | ROZPOCET | [6 empty] | 0
529 | K | 762510098R | Demontáž zvýšené podlahy před knihovnou | m2 | 14.6 |  | 0 |  |  | základní |  | 0 | 0 | 0 | 0.05 | 0.73 | 16 | K | 2 |  |  |  | ROZPOCET | 0 | 0 | 0 | 0 | 0 | 1 | 0 | 16 | -354715047
| VV |  | 3,4+11,2 "M 2.03-04 |  | 14.6 | [12 empty] | VV | 2 | 2 | True | 0 | ROZPOCET
530 | K | 762510099R | Demontáž spádové podlahy kinosálu | m2 | 60 |  | 0 |  |  | základní |  | 0 | 0 | 0 | 0.05 | 3 | 16 | K | 2 |  |  |  | ROZPOCET | 0 | 0 | 0 | 0 | 0 | 1 | 0 | 16 | -199775480
| VV |  | 60,0 "M 2.25 |  | 60 | [12 empty] | VV | 2 | 2 | True | 0 | ROZPOCET
531 | K | 766111820 | Demontáž dřevěných stěn plných | m2 | 4.5 |  | 0 | CS ÚRS 2025 01 |  | základní |  | 0 | 0 | 0 | 0.01695 | 0.076275 | 16 | K | 2 |  |  |  | ROZPOCET | 0 | 0 | 0 | 0 | 0 | 1 | 0 | 16 | 325524408
| Online PSC |  | https://podminky.urs.cz/item/CS_URS_2025_01/766111820 | [14 empty] | Online PSC | 2
| VV |  | 1,5*3,0 "M 1.28 příčka na podestě |  | 4.5 | [12 empty] | VV | 2 | 2 | True | 0 | ROZPOCET
532 | K | 766211221 | Montáž schodišťových madel kotvených na středovou konstrukci zábradlí dřevěných dílčích, šířky do 150 mm | m | 147.6 |  | 0 | CS ÚRS 2025 01 |  | základní |  | 0 | 0 | 0 | 0 | 0 | 16 | K | 2 |  |  |  | ROZPOCET | 0 | 0 | 0 | 0 | 0 | 1 | 0 | 16 | -1221250962
| Online PSC |  | https://podminky.urs.cz/item/CS_URS_2025_01/766211221 | [14 empty] | Online PSC | 2
| VV |  | 140,91 "dle výpisu truhl. prvků T97-98, 101, 106-117 |  | 140.91 | [12 empty] | VV | 2 | 2 | True | 0 | ROZPOCET
| VV |  | 6,69 "nové vnitřní schodiště |  | 6.69 | [12 empty] | VV | 2 | 2 | True | 0 | ROZPOCET
533 | M | 05217101 | madlo dubové D 42mm T97-98, 101, 106-117 | m | 147.6 |  | 0 | CS ÚRS 2025 01 |  | základní |  | 0 | 0.00105 | 0.15498 | 0 | 0 | 32 | M | 2 |  |  |  | ROZPOCET | 0 | 0 | 0 | 0 | 0 | 1 | 0 | 16 | 1324526024
| VV |  | 140,91 "výpis truhl. prvků |  | 140.91 | [12 empty] | VV | 2 | 2 | True | 0 | ROZPOCET
| VV |  | 6,69 "nové vnitřní schodiště |  | 6.69 | [12 empty] | VV | 2 | 2 | True | 0 | ROZPOCET
534 | K | 766211812 | Demontáž madel schodišťových upevněných na stěnovou konstrukci | m | 137.08 |  | 0 | CS ÚRS 2025 01 |  | základní |  | 0 | 0 | 0 | 0.00197 | 0.27005 | 16 | K | 2 |  |  |  | ROZPOCET | 0 | 0 | 0 | 0 | 0 | 1 | 0 | 16 | 754175483
| Online PSC |  | https://podminky.urs.cz/item/CS_URS_2025_01/766211812 | [14 empty] | Online PSC | 2
| VV |  | SO A | [14 empty] | VV | 2 | 1 | True | 0 | ROZPOCET
| VV |  | 2*6,52 "A 1. PP schodiště z kamenné ul. T115 |  | 13.04 | [12 empty] | VV | 2 | 2 | True | 0 | ROZPOCET
| VV |  | 16 "M 0.27 schodiště do 1. NP |  | 16 | [12 empty] | VV | 2 | 2 | True | 0 | ROZPOCET
| VV |  | 1,3*(4,4+2,7+3,7+2,2) "M 0.32 |  | 16.9 | [12 empty] | VV | 2 | 2 | True | 0 | ROZPOCET
| VV |  | 1,15*(3*2,5+2,3+4,0+4,2) "schodiště z M 1.02 do 2. NP |  | 20.7 | [12 empty] | VV | 2 | 2 | True | 0 | ROZPOCET
| VV |  | 1,15*4*4,3 "schodiště z M 2.01 do 3. NP |  | 19.78 | [12 empty] | VV | 2 | 2 | True | 0 | ROZPOCET
| VV |  | 2*(3,85+4,2)-(1,635+1,185+1,72) "M 2.21-23 věšáky |  | 11.56 | [12 empty] | VV | 2 | 2 | True | 0 | ROZPOCET
| VV |  | 5,9+2*7,78-(0,66+1,5) "M 2.25 |  | 19.3 | [12 empty] | VV | 2 | 2 | True | 0 | ROZPOCET
| VV |  | Mezisoučet |  | 117.28 | [12 empty] | VV | 2 | 3 | True | 0 | ROZPOCET
| VV |  | SO B | [14 empty] | VV | 2 | 1 | True | 0 | ROZPOCET
| VV |  | 3,1+3,85+1,7+1,35+1,3+0,9 "schodiště z průjezdu |  | 12.2 | [12 empty] | VV | 2 | 2 | True | 0 | ROZPOCET
| VV |  | Mezisoučet |  | 12.2 | [12 empty] | VV | 2 | 3 | True | 0 | ROZPOCET
| VV |  | SO C | [14 empty] | VV | 2 | 1 | True | 0 | ROZPOCET
| VV |  | 2*1,6+4,4 "z 1. do 2. NP |  | 7.6 | [12 empty] | VV | 2 | 2 | True | 0 | ROZPOCET
| VV |  | Mezisoučet |  | 7.6 | [12 empty] | VV | 2 | 3 | True | 0 | ROZPOCET
| VV |  | Součet |  | 137.08 | [12 empty] | VV | 2 | 4 | True | 1 | ROZPOCET
535 | K | 766230099R | Montáž sklápěcích schodů na půdu | kus | 1 |  | 0 |  |  | základní |  | 0 | 0.00041856 | 0.00041856 | 0 | 0 | 16 | K | 2 |  |  |  | ROZPOCET | 0 | 0 | 0 | 0 | 0 | 1 | 0 | 16 | 66267859
| VV |  | 1 "SO C M 2.53 |  | 1 | [12 empty] | VV | 2 | 2 | True | 0 | ROZPOCET
536 | M | 61233001M | schody půdní skládací protipožární dřevěné, pro výšku 300cm, El 30, 100x70cm | kus | 1 |  | 0 |  |  | základní |  | 0 | 0.03 | 0.03 | 0 | 0 | 32 | M | 2 |  |  |  | ROZPOCET | 0 | 0 | 0 | 0 | 0 | 1 | 0 | 16 | 832594970
537 | K | 766231821 | Demontáž sklápěcích schodů na půdu prostupového uzávěru s plechovým víkem | kus | 1 |  | 0 | CS ÚRS 2025 01 |  | základní |  | 0 | 0 | 0 | 0.025 | 0.025 | 16 | K | 2 |  |  |  | ROZPOCET | 0 | 0 | 0 | 0 | 0 | 1 | 0 | 16 | 513143107
| Online PSC |  | https://podminky.urs.cz/item/CS_URS_2025_01/766231821 | [14 empty] | Online PSC | 2
| VV |  | 1 "SO C M 2.53 |  | 1 | [12 empty] | VV | 2 | 2 | True | 0 | ROZPOCET
538 | K | 766310099R | Demontáž a zpětná montáž zábradlí pavlače v místě výměny stropních trámů | kpl | 1 |  | 0 |  |  | základní |  | 0 | 0 | 0 | 0 | 0 | 16 | K | 2 |  |  |  | ROZPOCET | 0 | 0 | 0 | 0 | 0 | 1 | 0 | 16 | 596945852
539 | K | 766411811 | Demontáž obložení stěn panely, plochy do 1,5 m2 | m2 | 256.569 |  | 0 | CS ÚRS 2025 01 |  | základní |  | 0 | 0 | 0 | 0.02465 | 6.3244 | 16 | K | 2 |  |  |  | ROZPOCET | 0 | 0 | 0 | 0 | 0 | 1 | 0 | 16 | 1405869751
| Online PSC |  | https://podminky.urs.cz/item/CS_URS_2025_01/766411811 | [14 empty] | Online PSC | 2
| VV |  | 1,0*(0,5+2,2+0,28+0,155+2,4-0,9+0,625+2*0,245+2,11+0,79+1,865+1,4+2*2,395-2*0,9) "M 0.15 |  | 14.905 | [12 empty] | VV | 2 | 2 | True | 0 | ROZPOCET
| VV |  | 1,0*(2*(1,23+6,5+0,15+1,25)+2,85-(2,25+2,7)) "M 0.25 |  | 16.16 | [12 empty] | VV | 2 | 2 | True | 0 | ROZPOCET
| VV |  | 2,5*(4,07+9,91)+4,0*(1,81+5,15)+2,2*(2,945+0,8+0,69+1,8)+2*4,5*2,0/2 "M 0.27 vč. schodiště |  | 85.507 | [12 empty] | VV | 2 | 2 | True | 0 | ROZPOCET
| VV |  | 2,93*(9,65+2*(24,405-6,6))+1,1*9,65-(0,36*6,81+2,0*2,0+2*1,8*2,0) "M 0.29 |  | 129.5752 | [12 empty] | VV | 2 | 2 | True | 0 | ROZPOCET
| VV |  | 1,2*(2,13+1,205+0,55+0,925+1,35+1,19+1,035+3,8-(3*0,6+0,8+0,9)) "M 0.36 |  | 10.422 | [12 empty] | VV | 2 | 2 | True | 0 | ROZPOCET
540 | K | 766411812 | Demontáž obložení stěn panely, plochy přes 1,5 m2 | m2 | 112.453 |  | 0 | CS ÚRS 2025 01 |  | základní |  | 0 | 0 | 0 | 0.02465 | 2.772 | 16 | K | 2 |  |  |  | ROZPOCET | 0 | 0 | 0 | 0 | 0 | 1 | 0 | 16 | 1700006243
| Online PSC |  | https://podminky.urs.cz/item/CS_URS_2025_01/766411812 | [14 empty] | Online PSC | 2
| VV |  | 1,2*(1,9+5,865+4,8) "M 1.09 |  | 15.078 | [12 empty] | VV | 2 | 2 | True | 0 | ROZPOCET
| VV |  | (3,55+2,5)/2*2*10,195+5,9*(3,55+2,5) "M 2.25 |  | 97.3748 | [12 empty] | VV | 2 | 2 | True | 0 | ROZPOCET
541 | K | 766411821 | Demontáž obložení stěn palubkami | m2 | 167.051 |  | 0 | CS ÚRS 2025 01 |  | základní |  | 0 | 0 | 0 | 0.01098 | 1.8342 | 16 | K | 2 |  |  |  | ROZPOCET | 0 | 0 | 0 | 0 | 0 | 1 | 0 | 16 | -859449317
| Online PSC |  | https://podminky.urs.cz/item/CS_URS_2025_01/766411821 | [14 empty] | Online PSC | 2
| VV |  | SO A | [14 empty] | VV | 2 | 1 | True | 0 | ROZPOCET
| VV |  | 1. PP | [14 empty] | VV | 2 | 1 | True | 0 | ROZPOCET
| VV |  | 0,25*(2,7+2,65+2*(3,1+0,4)-0,8) "M 0.21 ochranný pás |  | 2.8875 | [12 empty] | VV | 2 | 2 | True | 0 | ROZPOCET
| VV |  | 1,9*(1,15+0,195+0,17+1,455+2*1,15+2,15+1,15) "M 0.14 |  | 16.283 | [12 empty] | VV | 2 | 2 | True | 0 | ROZPOCET
| VV |  | 1,2*(1,165+1,305+1,835+2*1,85-2*0,8+(4,4+2,7+3,7+2,2)*1,3)+1,2*(2*(3,21+1,165+1,9)-(0,6+2*0,5)) "M 0.31-32 vč. schodiště do 1. NP |  | 41.106 | [12 empty] | VV | 2 | 2 | True | 0 | ROZPOCET
| VV |  | 2,0*(5,24+4,965+3,12+3,33+3,075+2,835+1,465+1,275-(1,66+1,2+2,015)) "M 0.33 |  | 40.86 | [12 empty] | VV | 2 | 2 | True | 0 | ROZPOCET
| VV |  | Mezisoučet |  | 101.1365 | [12 empty] | VV | 2 | 3 | True | 0 | ROZPOCET
| VV |  | 1. NP | [14 empty] | VV | 2 | 1 | True | 0 | ROZPOCET
| VV |  | 2,0*(2*5,865+9,72-(1,395+2,05+0,8)) "M 1.28 |  | 34.41 | [12 empty] | VV | 2 | 2 | True | 0 | ROZPOCET
| VV |  | Mezisoučet |  | 34.41 | [12 empty] | VV | 2 | 3 | True | 0 | ROZPOCET
| VV |  | 2. NP | [14 empty] | VV | 2 | 1 | True | 0 | ROZPOCET
| VV |  | 2,2*(1,23+3,69+3,3) "2. NP promítací kabina |  | 18.084 | [12 empty] | VV | 2 | 2 | True | 0 | ROZPOCET
| VV |  | Mezisoučet |  | 18.084 | [12 empty] | VV | 2 | 3 | True | 0 | ROZPOCET
| VV |  | SO B | [14 empty] | VV | 2 | 1 | True | 0 | ROZPOCET
| VV |  | 1,1*(3,1+3,85+1,7+1,35+1,3+0,9) "schodiště z průjezdu |  | 13.42 | [12 empty] | VV | 2 | 2 | True | 0 | ROZPOCET
| VV |  | Mezisoučet |  | 13.42 | [12 empty] | VV | 2 | 3 | True | 0 | ROZPOCET
| VV |  | Součet |  | 167.0505 | [12 empty] | VV | 2 | 4 | True | 1 | ROZPOCET
542 | K | 766411822 | Demontáž obložení stěn podkladových roštů | m2 | 533.185 |  | 0 | CS ÚRS 2025 01 |  | základní |  | 0 | 0 | 0 | 0.008 | 4.2655 | 16 | K | 2 |  |  |  | ROZPOCET | 0 | 0 | 0 | 0 | 0 | 1 | 0 | 16 | 1676305342
| Online PSC |  | https://podminky.urs.cz/item/CS_URS_2025_01/766411822 | [14 empty] | Online PSC | 2
| VV |  | 256,569+112,453+167,051-2,888 |  | 533.185 | [12 empty] | VV | 2 | 2 | True | 0 | ROZPOCET
543 | K | 766421811 | Demontáž obložení podhledů panely, plochy do 1,5 m2 | m2 | 3.184 |  | 0 | CS ÚRS 2025 01 |  | základní |  | 0 | 0 | 0 | 0.02465 | 0.078486 | 16 | K | 2 |  |  |  | ROZPOCET | 0 | 0 | 0 | 0 | 0 | 1 | 0 | 16 | 1999197401
| Online PSC |  | https://podminky.urs.cz/item/CS_URS_2025_01/766421811 | [14 empty] | Online PSC | 2
| VV |  | 1,335*2,05+0,52*0,86 "M 0.37 |  | 3.1839 | [12 empty] | VV | 2 | 2 | True | 0 | ROZPOCET
544 | K | 766421812 | Demontáž obložení podhledů panely, plochy přes 1,5 m2 | m2 | 60 |  | 0 | CS ÚRS 2019 01 |  | základní |  | 0 | 0 | 0 | 0.02465 | 1.479 | 16 | K | 2 |  |  |  | ROZPOCET | 0 | 0 | 0 | 0 | 0 | 1 | 0 | 16 | 920343631
| VV |  | 60,0 "M 2.25 |  | 60 | [12 empty] | VV | 2 | 2 | True | 0 | ROZPOCET
545 | K | 766421821 | Demontáž obložení podhledů palubkami | m2 | 53.2 |  | 0 | CS ÚRS 2025 01 |  | základní |  | 0 | 0 | 0 | 0.01098 | 0.58414 | 16 | K | 2 |  |  |  | ROZPOCET | 0 | 0 | 0 | 0 | 0 | 1 | 0 | 16 | 1113636879
| Online PSC |  | https://podminky.urs.cz/item/CS_URS_2025_01/766421821 | [14 empty] | Online PSC | 2
| VV |  | 8,6+3,25*4,02+1,6*1,355 "M 0.21, 0.22, 0.27 rušené schody sever |  | 23.833 | [12 empty] | VV | 2 | 2 | True | 0 | ROZPOCET
| VV |  | 3,25*4,02 "M 1.23 |  | 13.065 | [12 empty] | VV | 2 | 2 | True | 0 | ROZPOCET
| VV |  | (1,25+3,69)*3,3 "2. NP promítací kabina |  | 16.302 | [12 empty] | VV | 2 | 2 | True | 0 | ROZPOCET
546 | K | 766421822 | Demontáž obložení podhledů podkladových roštů | m2 | 116.384 |  | 0 | CS ÚRS 2025 01 |  | základní |  | 0 | 0 | 0 | 0.008 | 0.93107 | 16 | K | 2 |  |  |  | ROZPOCET | 0 | 0 | 0 | 0 | 0 | 1 | 0 | 16 | -289084875
| Online PSC |  | https://podminky.urs.cz/item/CS_URS_2025_01/766421822 | [14 empty] | Online PSC | 2
| VV |  | 3,184+60,0+53,2 |  | 116.384 | [12 empty] | VV | 2 | 2 | True | 0 | ROZPOCET
547 | K | 766434301R | Obložení ocelového nosníku hoblovanými fošnami tl. 30mm dle výkresu č. 53, detail D4 | kus | 1 |  | 0 |  |  | základní |  | 0 | 0.02 | 0.02 | 0 | 0 | 16 | K | 2 |  |  |  | ROZPOCET | 0 | 0 | 0 | 0 | 0 | 1 | 0 | 16 | 1450787705
548 | K | 766438111-1 | Montáž dřevěného obložení stupňů s podstupnicemi | m | 13.68 |  | 0 |  |  | základní |  | 0 | 0.0009333 | 0.012768 | 0 | 0 | 16 | K | 2 |  |  |  | ROZPOCET | 0 | 0 | 0 | 0 | 0 | 1 | 0 | 16 | 904348231
| VV |  | 2*2*1,4 "M 0.30 na jeviště |  | 5.6 | [12 empty] | VV | 2 | 2 | True | 0 | ROZPOCET
| VV |  | 1,165+0,865+1,7+3*1,45 "zvýšené podlahy výkres č. 46 |  | 8.08 | [12 empty] | VV | 2 | 2 | True | 0 | ROZPOCET
549 | M | 53390001M | Deska třívrstvá masivní 4P+D tl. 42mm (9-24-9) | m2 | 3.381 |  | 0 |  |  | základní |  | 0 | 0.0206 | 0.069649 | 0 | 0 | 32 | M | 2 |  |  |  | ROZPOCET | 0 | 0 | 0 | 0 | 0 | 1 | 0 | 16 | 448787093
| VV |  | 1,4*2*(2*0,3+3*0,15) |  | 2.94 | [12 empty] | VV | 2 | 2 | True | 0 | ROZPOCET
| VV |  | 2,94*1,15 'Přepočtené koeficientem množství |  | 3.381 | [12 empty] | VV | 2 | 2 | False | 1 | ROZPOCET
550 | M | 60726272 | deska dřevoštěpková OSB 3 P+D nebroušená tl 15mm | m2 | 5.559 |  | 0 | CS ÚRS 2025 01 |  | základní |  | 0 | 0.009 | 0.050031 | 0 | 0 | 32 | M | 2 |  |  |  | ROZPOCET | 0 | 0 | 0 | 0 | 0 | 1 | 0 | 16 | -184449353
| VV |  | (1,165+0,865)*(0,3+2*0,16)+1,7*(0,28+2*0,178)+1,45*(1,08+4*0,16) "zvýšené podlahy výkres č. 46 |  | 4.8338 | [12 empty] | VV | 2 | 2 | True | 0 | ROZPOCET
| VV |  | 4,834*1,15 'Přepočtené koeficientem množství |  | 5.559 | [12 empty] | VV | 2 | 2 | False | 1 | ROZPOCET
551 | K | 766491851 | Demontáž ostatních truhlářských konstrukcí prahů dveří jednokřídlových | kus | 89 |  | 0 | CS ÚRS 2025 01 |  | základní |  | 0 | 0 | 0 | 0.001 | 0.089 | 16 | K | 2 |  |  |  | ROZPOCET | 0 | 0 | 0 | 0 | 0 | 1 | 0 | 16 | 1843729452
| Online PSC |  | https://podminky.urs.cz/item/CS_URS_2025_01/766491851 | [14 empty] | Online PSC | 2
| VV |  | 5 "M 0.15, 0.17,0.20, |  | 5 | [12 empty] | VV | 2 | 2 | True | 0 | ROZPOCET
| VV |  | 11 "M 1.15-20, 1.24 |  | 11 | [12 empty] | VV | 2 | 2 | True | 0 | ROZPOCET
| VV |  | 14+6 "M 2.01-02 |  | 20 | [12 empty] | VV | 2 | 2 | True | 0 | ROZPOCET
| VV |  | 10 "M 3.02-09 |  | 10 | [12 empty] | VV | 2 | 2 | True | 0 | ROZPOCET
| VV |  | 5+22 "SO B 1. a 2. NP |  | 27 | [12 empty] | VV | 2 | 2 | True | 0 | ROZPOCET
| VV |  | 16 "SO C 1. PP + 1. + 2. NP |  | 16 | [12 empty] | VV | 2 | 2 | True | 0 | ROZPOCET
552 | K | 766491853 | Demontáž ostatních truhlářských konstrukcí prahů dveří dvoukřídlových | kus | 2 |  | 0 | CS ÚRS 2025 01 |  | základní |  | 0 | 0 | 0 | 0.003 | 0.006 | 16 | K | 2 |  |  |  | ROZPOCET | 0 | 0 | 0 | 0 | 0 | 1 | 0 | 16 | -1615815976
| Online PSC |  | https://podminky.urs.cz/item/CS_URS_2025_01/766491853 | [14 empty] | Online PSC | 2
| VV |  | 1 "M 2.04/05 |  | 1 | [12 empty] | VV | 2 | 2 | True | 0 | ROZPOCET
| VV |  | 1 "M 1.38 |  | 1 | [12 empty] | VV | 2 | 2 | True | 0 | ROZPOCET
553 | K | 766621011 | Montáž oken dřevěných včetně montáže rámu plochy přes 1 m2 pevných do zdiva, výšky do 1,5 m | m2 | 2 |  | 0 | CS ÚRS 2025 01 |  | základní |  | 0 | 0.00025 | 0.0005 | 0 | 0 | 16 | K | 2 |  |  |  | ROZPOCET | 0 | 0 | 0 | 0 | 0 | 1 | 0 | 16 | 2106905399
| Online PSC |  | https://podminky.urs.cz/item/CS_URS_2025_01/766621011 | [14 empty] | Online PSC | 2
| VV |  | 1,0*2,0 |  | 2 | [12 empty] | VV | 2 | 2 | True | 0 | ROZPOCET
554 | M | 61112001M | okno dřevěné s fixním zasklením 1000/2000mm O2 | kus | 1 |  | 0 |  |  | základní |  | 0 | 0.05462 | 0.05462 | 0 | 0 | 32 | M | 2 |  |  |  | ROZPOCET | 0 | 0 | 0 | 0 | 0 | 1 | 0 | 16 | 560107235
555 | K | 766621111 | Montáž oken dřevěných včetně montáže rámu plochy přes 1 m2 špaletových do zdiva, výšky do 1,5 m | m2 | 11.971 |  | 0 | CS ÚRS 2025 01 |  | základní |  | 0 | 0.00026 | 0.0031125 | 0 | 0 | 16 | K | 2 |  |  |  | ROZPOCET | 0 | 0 | 0 | 0 | 0 | 1 | 0 | 16 | -1651612996
| Online PSC |  | https://podminky.urs.cz/item/CS_URS_2025_01/766621111 | [14 empty] | Online PSC | 2
| VV |  | 3*1,225*1,45+2*1,1*1,5+1,1*1,3+2,25*0,85 |  | 11.9712 | [12 empty] | VV | 2 | 2 | True | 0 | ROZPOCET
556 | M | 61119001M | okno dřevěné špaletové otevíravé s deštěním 1225/1450 O1 | kus | 3 |  | 0 |  |  | základní |  | 0 | 0.08881 | 0.26643 | 0 | 0 | 32 | M | 2 |  |  |  | ROZPOCET | 0 | 0 | 0 | 0 | 0 | 1 | 0 | 16 | 395080225
557 | M | 61119002M | okno dřevěné špaletové otevíravé s deštěním 1100/1500 O6 větrací mřížky | kus | 2 |  | 0 |  |  | základní |  | 0 | 0.0825 | 0.165 | 0 | 0 | 32 | M | 2 |  |  |  | ROZPOCET | 0 | 0 | 0 | 0 | 0 | 1 | 0 | 16 | 1929298415
558 | M | 61119004M | okno dřevěné špaletové otevíravé s deštěním 1100/1300 O9 | kus | 1 |  | 0 |  |  | základní |  | 0 | 0.0715 | 0.0715 | 0 | 0 | 32 | M | 2 |  |  |  | ROZPOCET | 0 | 0 | 0 | 0 | 0 | 1 | 0 | 16 | -1924388801
559 | M | 61119005M | okno dřevěné špaletové fixní zasklení 10+16mm s deštěním MDF 2250/850 O20 | kus | 1 |  | 0 |  |  | základní |  | 0 | 0.12 | 0.12 | 0 | 0 | 32 | M | 2 |  |  |  | ROZPOCET | 0 | 0 | 0 | 0 | 0 | 1 | 0 | 16 | -1892350208
| P |  | Poznámka k položce: provedení dle detailu D1 PD | [14 empty] | P | 2
560 | K | 766621112 | Montáž oken dřevěných včetně montáže rámu plochy přes 1 m2 špaletových do zdiva, výšky přes 1,5 do 2,5 m | m2 | 15.09 |  | 0 | CS ÚRS 2025 01 |  | základní |  | 0 | 0.00026 | 0.0039234 | 0 | 0 | 16 | K | 2 |  |  |  | ROZPOCET | 0 | 0 | 0 | 0 | 0 | 1 | 0 | 16 | 210220277
| Online PSC |  | https://podminky.urs.cz/item/CS_URS_2025_01/766621112 | [14 empty] | Online PSC | 2
| VV |  | 2*(1,08*1,75+2*1,45*1,95) |  | 15.09 | [12 empty] | VV | 2 | 2 | True | 0 | ROZPOCET
561 | M | 61120010M | okno dřevěné špaletové otevíravé s deštěním 1080/1750 O33 | kus | 1 |  | 0 |  |  | základní |  | 0 | 0.09072 | 0.09072 | 0 | 0 | 32 | M | 2 |  |  |  | ROZPOCET | 0 | 0 | 0 | 0 | 0 | 1 | 0 | 16 | -1249623447
562 | M | 61120016M | okno dřevěné špaletové otevíravé s deštěním 1450/1950 O39 | kus | 2 |  | 0 |  |  | základní |  | 0 | 0.13572 | 0.27144 | 0 | 0 | 32 | M | 2 |  |  |  | ROZPOCET | 0 | 0 | 0 | 0 | 0 | 1 | 0 | 16 | 793894940
563 | K | 766621113 | Montáž oken dřevěných včetně montáže rámu plochy přes 1 m2 špaletových do zdiva, výšky přes 2,5 m | m2 | 3.645 |  | 0 | CS ÚRS 2025 01 |  | základní |  | 0 | 0.00027 | 0.00098415 | 0 | 0 | 16 | K | 2 |  |  |  | ROZPOCET | 0 | 0 | 0 | 0 | 0 | 1 | 0 | 16 | -773039574
| Online PSC |  | https://podminky.urs.cz/item/CS_URS_2025_01/766621113 | [14 empty] | Online PSC | 2
| VV |  | 1,35*2,7 |  | 3.645 | [12 empty] | VV | 2 | 2 | True | 0 | ROZPOCET
564 | M | 61121002M | okno dřevěné dvojité otevíravé/fix obloukové s deštěním 1350/2700 O14 | kus | 1 |  | 0 |  |  | základní |  | 0 | 0.15444 | 0.15444 | 0 | 0 | 32 | M | 2 |  |  |  | ROZPOCET | 0 | 0 | 0 | 0 | 0 | 1 | 0 | 16 | 202950475
565 | K | 766621602 | Montáž oken dřevěných plochy do 1 m2 včetně montáže rámu jednoduchých pevných do zdiva | kus | 2 |  | 0 | CS ÚRS 2025 01 |  | základní |  | 0 | 0.00025 | 0.0005 | 0 | 0 | 16 | K | 2 |  |  |  | ROZPOCET | 0 | 0 | 0 | 0 | 0 | 1 | 0 | 16 | -2072158620
| Online PSC |  | https://podminky.urs.cz/item/CS_URS_2025_01/766621602 | [14 empty] | Online PSC | 2
566 | M | 61110002M | okno dřevěné s fixním zasklením 500/500 O56 | kus | 2 |  | 0 |  |  | základní |  | 0 | 0.0125 | 0.025 | 0 | 0 | 32 | M | 2 |  |  |  | ROZPOCET | 0 | 0 | 0 | 0 | 0 | 1 | 0 | 16 | -1791566681
567 | K | 766621646 | Montáž oken dřevěných plochy do 1 m2 včetně montáže rámu obloukových nebo kulatých do zdiva | kus | 2 |  | 0 | CS ÚRS 2025 01 |  | základní |  | 0 | 0.00025 | 0.0005 | 0 | 0 | 16 | K | 2 |  |  |  | ROZPOCET | 0 | 0 | 0 | 0 | 0 | 1 | 0 | 16 | 743708467
| Online PSC |  | https://podminky.urs.cz/item/CS_URS_2025_01/766621646 | [14 empty] | Online PSC | 2
568 | M | 61110001M | okno dřevěné s fixním zasklením kruhové d=600mm O55 | kus | 2 |  | 0 |  |  | základní |  | 0 | 0.01 | 0.02 | 0 | 0 | 32 | M | 2 |  |  |  | ROZPOCET | 0 | 0 | 0 | 0 | 0 | 1 | 0 | 16 | 1762235448
569 | K | 766621622 | Montáž oken dřevěných plochy do 1 m2 včetně montáže rámu otevíravých do zdiva | kus | 53 |  | 0 | CS ÚRS 2025 01 |  | základní |  | 0 | 0.00026 | 0.01378 | 0 | 0 | 16 | K | 2 |  |  |  | ROZPOCET | 0 | 0 | 0 | 0 | 0 | 1 | 0 | 16 | -1786364947
| Online PSC |  | https://podminky.urs.cz/item/CS_URS_2025_01/766621622 | [14 empty] | Online PSC | 2
| VV |  | 3+2*25 |  | 53 | [12 empty] | VV | 2 | 2 | True | 0 | ROZPOCET
570 | M | 61114001M | okno dřevěné otevíravé 600/600 O17 | kus | 1 |  | 0 |  |  | základní |  | 0 | 0.0145 | 0.0145 | 0 | 0 | 32 | M | 2 |  |  |  | ROZPOCET | 0 | 0 | 0 | 0 | 0 | 1 | 0 | 16 | -1499267885
571 | M | 61114002M | okno dřevěné otevíravé 800/800 O29 | kus | 2 |  | 0 |  |  | základní |  | 0 | 0.02578 | 0.05156 | 0 | 0 | 32 | M | 2 |  |  |  | ROZPOCET | 0 | 0 | 0 | 0 | 0 | 1 | 0 | 16 | -12143186
572 | M | 61118001M | okno dřevěné dvojité otevíravé 600/800 O7 | kus | 3 |  | 0 |  |  | základní |  | 0 | 0.02592 | 0.07776 | 0 | 0 | 32 | M | 2 |  |  |  | ROZPOCET | 0 | 0 | 0 | 0 | 0 | 1 | 0 | 16 | 1137006227
573 | M | 61118002M | okno dřevěné dvojité otevíravé 600/800 O10 | kus | 6 |  | 0 |  |  | základní |  | 0 | 0.02592 | 0.15552 | 0 | 0 | 32 | M | 2 |  |  |  | ROZPOCET | 0 | 0 | 0 | 0 | 0 | 1 | 0 | 16 | -1507642110
574 | M | 61118003M | okno dřevěné dvojité otevíravé 600/1000 O25 | kus | 3 |  | 0 |  |  | základní |  | 0 | 0.0324 | 0.0972 | 0 | 0 | 32 | M | 2 |  |  |  | ROZPOCET | 0 | 0 | 0 | 0 | 0 | 1 | 0 | 16 | -732147691
575 | M | 61118004M | okno dřevěné dvojité otevíravé 860/1160 O27 | kus | 6 |  | 0 |  |  | základní |  | 0 | 0.05387 | 0.32322 | 0 | 0 | 32 | M | 2 |  |  |  | ROZPOCET | 0 | 0 | 0 | 0 | 0 | 1 | 0 | 16 | 1479152625
576 | M | 61118005M | okno dřevěné dvojité otevíravé 830/1030 O30 | kus | 1 |  | 0 |  |  | základní |  | 0 | 0.04275 | 0.04275 | 0 | 0 | 32 | M | 2 |  |  |  | ROZPOCET | 0 | 0 | 0 | 0 | 0 | 1 | 0 | 16 | 189832962
577 | M | 61118006M | okno dřevěné dvojité otevíravé 970/730 O45 | kus | 3 |  | 0 |  |  | základní |  | 0 | 0.03824 | 0.11472 | 0 | 0 | 32 | M | 2 |  |  |  | ROZPOCET | 0 | 0 | 0 | 0 | 0 | 1 | 0 | 16 | -799506396
578 | M | 61118007M | okno dřevěné dvojité otevíravé 500/700 O46 | kus | 3 |  | 0 |  |  | základní |  | 0 | 0.0189 | 0.0567 | 0 | 0 | 32 | M | 2 |  |  |  | ROZPOCET | 0 | 0 | 0 | 0 | 0 | 1 | 0 | 16 | -478992032
579 | K | 766621211 | Montáž oken dřevěných včetně montáže rámu plochy přes 1 m2 otevíravých do zdiva, výšky do 1,5 m | m2 | 104.024 |  | 0 | CS ÚRS 2025 01 |  | základní |  | 0 | 0.00026 | 0.027046 | 0 | 0 | 16 | K | 2 |  |  |  | ROZPOCET | 0 | 0 | 0 | 0 | 0 | 1 | 0 | 16 | 1491252393
| Online PSC |  | https://podminky.urs.cz/item/CS_URS_2025_01/766621211 | [14 empty] | Online PSC | 2
| VV |  | 2*1,02*1,1+2*(4*1,1*1,48+4*1,15*1,25+7*0,88*1,36+0,83*1,36+7*1,25*1,5+0,95*1,1+7*0,97*1,4+1,08*1,36+0,97*1,45+2*1,02*1,26) |  | 104.0242 | [12 empty] | VV | 2 | 2 | True | 0 | ROZPOCET
580 | M | 61115001M | okno dřevěné sklopné 1020/1100 O23 | kus | 2 |  | 0 |  |  | základní |  | 0 | 0.03333 | 0.06666 | 0 | 0 | 32 | M | 2 |  |  |  | ROZPOCET | 0 | 0 | 0 | 0 | 0 | 1 | 0 | 16 | 1259808057
581 | M | 61119003M | okno dřevěné dvojité otevíravé 1100/1480 O8 | kus | 4 |  | 0 |  |  | základní |  | 0 | 0.0825 | 0.33 | 0 | 0 | 32 | M | 2 |  |  |  | ROZPOCET | 0 | 0 | 0 | 0 | 0 | 1 | 0 | 16 | 733097450
582 | M | 61119014M | okno dřevěné dvojité otevíravé 1150/1250 O26 | kus | 4 |  | 0 |  |  | základní |  | 0 | 0.07186 | 0.28744 | 0 | 0 | 32 | M | 2 |  |  |  | ROZPOCET | 0 | 0 | 0 | 0 | 0 | 1 | 0 | 16 | 353584749
583 | M | 61119006M | okno dřevěné dvojité otevíravé 880/1360 O31 | kus | 7 |  | 0 |  |  | základní |  | 0 | 0.05984 | 0.41888 | 0 | 0 | 32 | M | 2 |  |  |  | ROZPOCET | 0 | 0 | 0 | 0 | 0 | 1 | 0 | 16 | 311972689
584 | M | 61119007M | okno dřevěné dvojité otevíravé 830/1360 O32 | kus | 1 |  | 0 |  |  | základní |  | 0 | 0.05644 | 0.05644 | 0 | 0 | 32 | M | 2 |  |  |  | ROZPOCET | 0 | 0 | 0 | 0 | 0 | 1 | 0 | 16 | -1474276538
585 | M | 61119008M | okno dřevěné dvojité otevíravé 1250/1500 O41 | kus | 7 |  | 0 |  |  | základní |  | 0 | 0.09375 | 0.65625 | 0 | 0 | 32 | M | 2 |  |  |  | ROZPOCET | 0 | 0 | 0 | 0 | 0 | 1 | 0 | 16 | 1051774363
586 | M | 61119009M | okno dřevěné dvojité otevíravé 950/1100 O44 | kus | 1 |  | 0 |  |  | základní |  | 0 | 0.05225 | 0.05225 | 0 | 0 | 32 | M | 2 |  |  |  | ROZPOCET | 0 | 0 | 0 | 0 | 0 | 1 | 0 | 16 | 190112855
587 | M | 61119010M | okno dřevěné dvojité otevíravé 970/1400 O47 | kus | 7 |  | 0 |  |  | základní |  | 0 | 0.0679 | 0.4753 | 0 | 0 | 32 | M | 2 |  |  |  | ROZPOCET | 0 | 0 | 0 | 0 | 0 | 1 | 0 | 16 | -1188962095
588 | M | 61119011M | okno dřevěné dvojité otevíravé 1080/1360 O51 | kus | 1 |  | 0 |  |  | základní |  | 0 | 0.07344 | 0.07344 | 0 | 0 | 32 | M | 2 |  |  |  | ROZPOCET | 0 | 0 | 0 | 0 | 0 | 1 | 0 | 16 | 978798570
589 | M | 61119012M | okno dřevěné dvojité otevíravé 970/1450 O52 | kus | 1 |  | 0 |  |  | základní |  | 0 | 0.07033 | 0.07033 | 0 | 0 | 32 | M | 2 |  |  |  | ROZPOCET | 0 | 0 | 0 | 0 | 0 | 1 | 0 | 16 | 1381269974
590 | M | 61119013M | okno dřevěné dvojité otevíravé 1020/1260 O53 | kus | 2 |  | 0 |  |  | základní |  | 0 | 0.06426 | 0.12852 | 0 | 0 | 32 | M | 2 |  |  |  | ROZPOCET | 0 | 0 | 0 | 0 | 0 | 1 | 0 | 16 | -1228948515
591 | K | 766621212 | Montáž oken dřevěných včetně montáže rámu plochy přes 1 m2 otevíravých do zdiva, výšky přes 1,5 do 2,5 m | m2 | 370.154 |  | 0 | CS ÚRS 2025 01 |  | základní |  | 0 | 0.00025 | 0.092538 | 0 | 0 | 16 | K | 2 |  |  |  | ROZPOCET | 0 | 0 | 0 | 0 | 0 | 1 | 0 | 16 | 254502571
| Online PSC |  | https://podminky.urs.cz/item/CS_URS_2025_01/766621212 | [14 empty] | Online PSC | 2
| VV |  | 2*(4*1,1*1,88+11*1,05*1,75+2*0,97*2,03+2*0,97*1,95+1,17*1,95+3*0,97*1,95+4*1,37*2,4+10*1,07*1,66+11*1,05*1,88+1,02*1,51+3*1,18*2,06+2*1,09*1,9) |  | 219.5286 | [12 empty] | VV | 2 | 2 | True | 0 | ROZPOCET
| VV |  | 2*(14*1,45*1,95+5*1,07*1,94+1,1*1,95+1,03*1,55+12*1,05*1,54+1,02*2,16) |  | 150.6254 | [12 empty] | VV | 2 | 2 | True | 0 | ROZPOCET
592 | M | 61120001M | okno dřevěné dvojité otevíravé 1100/1880 O3 | kus | 2 |  | 0 |  |  | základní |  | 0 | 0.099 | 0.198 | 0 | 0 | 32 | M | 2 |  |  |  | ROZPOCET | 0 | 0 | 0 | 0 | 0 | 1 | 0 | 16 | 1088881362
593 | M | 61120002M | okno dřevěné dvojité otevíravé 1100/1880 O4 | kus | 2 |  | 0 |  |  | základní |  | 0 | 0.099 | 0.198 | 0 | 0 | 32 | M | 2 |  |  |  | ROZPOCET | 0 | 0 | 0 | 0 | 0 | 1 | 0 | 16 | 986556919
594 | M | 61120003M | okno dřevěné dvojité otevíravé 1050/1750 O11 | kus | 11 |  | 0 |  |  | základní |  | 0 | 0.0882 | 0.9702 | 0 | 0 | 32 | M | 2 |  |  |  | ROZPOCET | 0 | 0 | 0 | 0 | 0 | 1 | 0 | 16 | 1210287166
595 | M | 61120004M | okno dřevěné dvojité otevíravé 970/2030 O15 | kus | 2 |  | 0 |  |  | základní |  | 0 | 0.09451 | 0.18902 | 0 | 0 | 32 | M | 2 |  |  |  | ROZPOCET | 0 | 0 | 0 | 0 | 0 | 1 | 0 | 16 | -196283044
596 | M | 61120005M | okno dřevěné dvojité otevíravé 970/1950 O16 | kus | 2 |  | 0 |  |  | základní |  | 0 | 0.09079 | 0.18158 | 0 | 0 | 32 | M | 2 |  |  |  | ROZPOCET | 0 | 0 | 0 | 0 | 0 | 1 | 0 | 16 | -1689494757
597 | M | 61120006M | okno dřevěné dvojité otevíravé 1170/1950 O18 | kus | 1 |  | 0 |  |  | základní |  | 0 | 0.10951 | 0.10951 | 0 | 0 | 32 | M | 2 |  |  |  | ROZPOCET | 0 | 0 | 0 | 0 | 0 | 1 | 0 | 16 | -2007836620
598 | M | 61120007M | okno dřevěné dvojité otevíravé 970/1950 O21 | kus | 3 |  | 0 |  |  | základní |  | 0 | 0.09079 | 0.27237 | 0 | 0 | 32 | M | 2 |  |  |  | ROZPOCET | 0 | 0 | 0 | 0 | 0 | 1 | 0 | 16 | 1823482593
599 | M | 61120008M | okno dřevěné dvojité otevíravé 1370/2400 O24 | kus | 4 |  | 0 |  |  | základní |  | 0 | 0.15782 | 0.63128 | 0 | 0 | 32 | M | 2 |  |  |  | ROZPOCET | 0 | 0 | 0 | 0 | 0 | 1 | 0 | 16 | 52690542
600 | M | 61120009M | okno dřevěné dvojité otevíravé 1070/1660 O28 | kus | 10 |  | 0 |  |  | základní |  | 0 | 0.15782 | 1.5782 | 0 | 0 | 32 | M | 2 |  |  |  | ROZPOCET | 0 | 0 | 0 | 0 | 0 | 1 | 0 | 16 | -320009713
601 | M | 61120011M | okno dřevěné dvojité otevíravé 1050/1880 O34 | kus | 11 |  | 0 |  |  | základní |  | 0 | 0.09475 | 1.0422 | 0 | 0 | 32 | M | 2 |  |  |  | ROZPOCET | 0 | 0 | 0 | 0 | 0 | 1 | 0 | 16 | 948482576
602 | M | 61120012M | okno dřevěné dvojité otevíravé 1020/1510 O35 | kus | 1 |  | 0 |  |  | základní |  | 0 | 0.07393 | 0.07393 | 0 | 0 | 32 | M | 2 |  |  |  | ROZPOCET | 0 | 0 | 0 | 0 | 0 | 1 | 0 | 16 | -1574443215
603 | M | 61120013M | okno dřevěné dvojité otevíravé 1180/2060 O36 | kus | 3 |  | 0 |  |  | základní |  | 0 | 0.11668 | 0.35004 | 0 | 0 | 32 | M | 2 |  |  |  | ROZPOCET | 0 | 0 | 0 | 0 | 0 | 1 | 0 | 16 | 394012954
604 | M | 61120014M | okno dřevěné dvojité otevíravé 1090/1900 O37 | kus | 2 |  | 0 |  |  | základní |  | 0 | 0.09941 | 0.19882 | 0 | 0 | 32 | M | 2 |  |  |  | ROZPOCET | 0 | 0 | 0 | 0 | 0 | 1 | 0 | 16 | -1335305946
605 | M | 61120015M | okno dřevěné dvojité otevíravé 1450/1950 O38 | kus | 14 |  | 0 |  |  | základní |  | 0 | 0.13572 | 1.9001 | 0 | 0 | 32 | M | 2 |  |  |  | ROZPOCET | 0 | 0 | 0 | 0 | 0 | 1 | 0 | 16 | 1151457123
606 | M | 61120017M | okno dřevěné dvojité otevíravé 1070/1940 O40 | kus | 5 |  | 0 |  |  | základní |  | 0 | 0.09964 | 0.4982 | 0 | 0 | 32 | M | 2 |  |  |  | ROZPOCET | 0 | 0 | 0 | 0 | 0 | 1 | 0 | 16 | 79575013
607 | M | 61120018M | okno dřevěnédvojité otevíravé 1100/1950 O42 | kus | 1 |  | 0 |  |  | základní |  | 0 | 0.10296 | 0.10296 | 0 | 0 | 32 | M | 2 |  |  |  | ROZPOCET | 0 | 0 | 0 | 0 | 0 | 1 | 0 | 16 | 627331610
608 | M | 61120019M | okno dřevěné dvojité otevíravé 1030/1550 O43 | kus | 1 |  | 0 |  |  | základní |  | 0 | 0.07663 | 0.07663 | 0 | 0 | 32 | M | 2 |  |  |  | ROZPOCET | 0 | 0 | 0 | 0 | 0 | 1 | 0 | 16 | -2026300142
609 | M | 61120020M | okno dřevěné dvojité otevíravé 1050/1540 O48 | kus | 12 |  | 0 |  |  | základní |  | 0 | 0.07762 | 0.93144 | 0 | 0 | 32 | M | 2 |  |  |  | ROZPOCET | 0 | 0 | 0 | 0 | 0 | 1 | 0 | 16 | -1114870341
610 | M | 61120021M | okno dřevěné dvojité otevíravé 1020/2160 O49 | kus | 1 |  | 0 |  |  | základní |  | 0 | 0.10575 | 0.10575 | 0 | 0 | 32 | M | 2 |  |  |  | ROZPOCET | 0 | 0 | 0 | 0 | 0 | 1 | 0 | 16 | -491804218
611 | K | 766621436 | Montáž oken dřevěných včetně montáže rámu plochy přes 1 m2 obloukových nebo kulatých do zdiva, výšky přes 1,5 do 2,5 m | m2 | 136.06 |  | 0 | CS ÚRS 2025 01 |  | základní |  | 0 | 0.00026 | 0.035376 | 0 | 0 | 16 | K | 2 |  |  |  | ROZPOCET | 0 | 0 | 0 | 0 | 0 | 1 | 0 | 16 | -103166334
| Online PSC |  | https://podminky.urs.cz/item/CS_URS_2025_01/766621436 | [14 empty] | Online PSC | 2
| VV |  | 2*(5*1,7*2,0+14*1,35*2,7) |  | 136.06 | [12 empty] | VV | 2 | 2 | True | 0 | ROZPOCET
612 | M | 61120022M | okno dřevěné dvojité otevíravé obloukové 1700/2000 O50 | kus | 5 |  | 0 |  |  | základní |  | 0 | 0.10575 | 0.52875 | 0 | 0 | 32 | M | 2 |  |  |  | ROZPOCET | 0 | 0 | 0 | 0 | 0 | 1 | 0 | 16 | -742732159
613 | M | 61121001M | okno dřevěné dvojité otevíravé/fix obloukové 1350/2700 O13 | kus | 14 |  | 0 |  |  | základní |  | 0 | 0.15444 | 2.1622 | 0 | 0 | 32 | M | 2 |  |  |  | ROZPOCET | 0 | 0 | 0 | 0 | 0 | 1 | 0 | 16 | -619077876
614 | K | 766629214 | Montáž oken dřevěných Příplatek k cenám za izolaci mezi ostěním a rámem okna při rovném ostění, připojovací spára tl. do 15 mm, páska | m | 1937.298 |  | 0 | CS ÚRS 2025 01 |  | základní |  | 0 | 0.00028 | 0.54244 | 0 | 0 | 16 | K | 2 |  |  |  | ROZPOCET | 0 | 0 | 0 | 0 | 0 | 1 | 0 | 16 | -156695931
| Online PSC |  | https://podminky.urs.cz/item/CS_URS_2025_01/766629214 | [14 empty] | Online PSC | 2
| VV |  | 2*(1,0+2,0+2*(0,5+0,5)+2*(PI*0,3*0,3)+2*0,6+2*2*0,8+2*(1,02+1,1)) "jednoduchá okna |  | 28.411 | [12 empty] | VV | 2 | 2 | True | 0 | ROZPOCET
| VV |  | 4*(3*(1,225+1,45)+2*(1,1+1,5)+1,1+1,3+2,25+0,85+1,08+1,75+2*(1,45+1,95)+2,0+(1,35+PI*0,7*0,7)/2/2) "špaletová okna |  | 124.3094 | [12 empty] | VV | 2 | 2 | True | 0 | ROZPOCET
| VV |  | 4*(9*(0,6+0,8)+3*(0,6+1,0)+6*(0,86+1,16)+0,83+1,03+3*(0,97+0,73)+3*(0,5+0,7)+4*(1,0+1,48)+8*(0,88+1,36)+7*(1,25+1,5)+0,95+1,1) "dvojitá okna |  | 356.88 | [12 empty] | VV | 2 | 2 | True | 0 | ROZPOCET
| VV |  | 4*(7*(0,97+1,4)+1,08+1,36+0,97+1,45+2*(1,02+1,26)+4*(1,1+1,88)+11*(1,05+1,75)+2*(0,97+2,03)+2*(0,97+1,95)+1,17+1,95) "dvojitá okna |  | 334.76 | [12 empty] | VV | 2 | 2 | True | 0 | ROZPOCET
| VV |  | 4*(3*(0,97+1,95)+4*(1,37+2,4)+10*(1,07+1,66)+11*(1,05+1,88)+1,02+1,51+3*(1,18+2,06)+2*(1,09+1,9)+14*(1,45+1,95)+5*(1,07+1,94)) "dvojitá okna |  | 657 | [12 empty] | VV | 2 | 2 | True | 0 | ROZPOCET
| VV |  | 4*(1,1+1,95+1,03+1,55+12*(1,05+1,54)+1,02+2,16+5*(1,15+(1,7+PI*0,425*0,425)/2)+14*(2,0+(1,35+PI*0,7*0,7/2))) "dvojitá okna |  | 435.9372 | [12 empty] | VV | 2 | 2 | True | 0 | ROZPOCET
615 | K | 766629901R | D+M repliky jednoduchého okna 600/1000mm vč. nátěru dle PD a požadavků památkové péče O25 - zkušební vzorek | kus | 1 |  | 0 |  |  | základní |  | 0 | 0.02592 | 0.02592 | 0 | 0 | 16 | K | 2 |  |  |  | ROZPOCET | 0 | 0 | 0 | 0 | 0 | 1 | 0 | 16 | -1242848431
| P |  | Poznámka k položce: členění stejné jako u poz. O25 tabulky oken | [14 empty] | P | 2
616 | K | 766629902R | D+M repliky špaletového okna s deštěním 1100/1300mm vč. nátěru dle PD a požadavků památkové péče O09 - zkušební vzorek | kus | 1 |  | 0 |  |  | základní |  | 0 | 0.0715 | 0.0715 | 0 | 0 | 16 | K | 2 |  |  |  | ROZPOCET | 0 | 0 | 0 | 0 | 0 | 1 | 0 | 16 | 655989764
| P |  | Poznámka k položce: členění stejné jako u poz. O9 tabulky oken | [14 empty] | P | 2
617 | K | 766660011 | Montáž dveřních křídel dřevěných nebo plastových otevíravých do ocelové zárubně povrchově upravených dvoukřídlových, šířky do 1450 mm | kus | 1 |  | 0 | CS ÚRS 2025 01 |  | základní |  | 0 | 0 | 0 | 0 | 0 | 16 | K | 2 |  |  |  | ROZPOCET | 0 | 0 | 0 | 0 | 0 | 1 | 0 | 16 | -584678711
| Online PSC |  | https://podminky.urs.cz/item/CS_URS_2025_01/766660011 | [14 empty] | Online PSC | 2
618 | M | 61162115 | dveře dvoukřídlé dřevotřískové povrch laminátový plné 1400x1970-2100mm D20 | kus | 1 |  | 0 | CS ÚRS 2025 01 |  | základní |  | 0 | 0.036 | 0.036 | 0 | 0 | 32 | M | 2 |  |  |  | ROZPOCET | 0 | 0 | 0 | 0 | 0 | 1 | 0 | 16 | 190832387
619 | K | 766660021 | Montáž dveřních křídel dřevěných nebo plastových otevíravých do ocelové zárubně protipožárních jednokřídlových, šířky do 800 mm | kus | 2 |  | 0 | CS ÚRS 2025 01 |  | základní |  | 0 | 0 | 0 | 0 | 0 | 16 | K | 2 |  |  |  | ROZPOCET | 0 | 0 | 0 | 0 | 0 | 1 | 0 | 16 | -562894644
| Online PSC |  | https://podminky.urs.cz/item/CS_URS_2025_01/766660021 | [14 empty] | Online PSC | 2
620 | M | 61162098 | dveře jednokřídlé dřevotřískové protipožární EI (EW) 30 D3 povrch laminátový plné 800x1970-2100mm D61 | kus | 1 |  | 0 | CS ÚRS 2025 01 |  | základní |  | 0 | 0.0216 | 0.0216 | 0 | 0 | 32 | M | 2 |  |  |  | ROZPOCET | 0 | 0 | 0 | 0 | 0 | 1 | 0 | 16 | 1645405620
621 | M | 61162098-1M | dveře jednokřídlé dřevotřískové protipožární EI (EW) 30 DP3 povrch laminátový 1/3 sklo těsnicí padací práh 800x1970-2100mm D51 | kus | 1 |  | 0 |  |  | základní |  | 0 | 0.0216 | 0.0216 | 0 | 0 | 32 | M | 2 |  |  |  | ROZPOCET | 0 | 0 | 0 | 0 | 0 | 1 | 0 | 16 | 514921132
622 | K | 766660099 | D+M dvířek přikládacího otvoru T103-105 | kus | 11 |  | 0 |  |  | základní |  | 0 | 0 | 0 | 0 | 0 | 16 | K | 2 |  |  |  | ROZPOCET | 0 | 0 | 0 | 0 | 0 | 1 | 0 | 16 | -190337159
623 | K | 766660099R | Montáž vodorovného madla na dveře | kus | 2 |  | 0 |  |  | základní |  | 0 | 0 | 0 | 0 | 0 | 16 | K | 2 |  |  |  | ROZPOCET | 0 | 0 | 0 | 0 | 0 | 1 | 0 | 16 | 879725132
624 | M | 55147053 | madlo invalidní rovné bílé 600mm | kus | 2 |  | 0 | CS ÚRS 2025 01 |  | základní |  | 0 | 0.0011 | 0.0022 | 0 | 0 | 32 | M | 2 |  |  |  | ROZPOCET | 0 | 0 | 0 | 0 | 0 | 1 | 0 | 16 | -53779170
| VV |  | 1+1 "D54, 60 |  | 2 | [12 empty] | VV | 2 | 2 | True | 0 | ROZPOCET
625 | K | 766660152 | Montáž dveřních křídel dřevěných nebo plastových otevíravých do dřevěné rámové zárubně nadsvětlíkových křídel, výšky přes 500 mm | kus | 18 |  | 0 | CS ÚRS 2025 01 |  | základní |  | 0 | 0 | 0 | 0 | 0 | 16 | K | 2 |  |  |  | ROZPOCET | 0 | 0 | 0 | 0 | 0 | 1 | 0 | 16 | 969010591
| Online PSC |  | https://podminky.urs.cz/item/CS_URS_2025_01/766660152 | [14 empty] | Online PSC | 2
| VV |  | 1+1+7+1+8 "D4, 29, 38, 53, 55 - světlíky jsou součástí dveří dle označení |  | 18 | [12 empty] | VV | 2 | 2 | True | 0 | ROZPOCET
626 | K | 766660161 | Montáž dveřních křídel dřevěných nebo plastových otevíravých do dřevěné rámové zárubně protipožárních jednokřídlových, šířky do 800 mm | kus | 1 |  | 0 | CS ÚRS 2025 01 |  | základní |  | 0 | 0 | 0 | 0 | 0 | 16 | K | 2 |  |  |  | ROZPOCET | 0 | 0 | 0 | 0 | 0 | 1 | 0 | 16 | -984178105
| Online PSC |  | https://podminky.urs.cz/item/CS_URS_2025_01/766660161 | [14 empty] | Online PSC | 2
627 | M | 61173009M | dveře jednokřídlé dřevěné 800x1970mm protipožární EW30DP3-C3 D82 | kus | 1 |  | 0 |  |  | základní |  | 0 | 0.035 | 0.035 | 0 | 0 | 32 | M | 2 |  |  |  | ROZPOCET | 0 | 0 | 0 | 0 | 0 | 1 | 0 | 16 | -868078126
628 | K | 766660162 | Montáž dveřních křídel dřevěných nebo plastových otevíravých do dřevěné rámové zárubně protipožárních jednokřídlových, šířky přes 800 mm | kus | 1 |  | 0 | CS ÚRS 2025 01 |  | základní |  | 0 | 0 | 0 | 0 | 0 | 16 | K | 2 |  |  |  | ROZPOCET | 0 | 0 | 0 | 0 | 0 | 1 | 0 | 16 | 1313255921
| Online PSC |  | https://podminky.urs.cz/item/CS_URS_2025_01/766660162 | [14 empty] | Online PSC | 2
629 | M | 61169008M | dveře dřevěné kazetové 900x1970mm částečně zasklené, protipožární EW30DP3-C3-S200 lakované D27 | kus | 1 |  | 0 |  |  | základní |  | 0 | 0.027 | 0.027 | 0 | 0 | 32 | M | 2 |  |  |  | ROZPOCET | 0 | 0 | 0 | 0 | 0 | 1 | 0 | 16 | 717659471
630 | K | 766660163 | Montáž dveřních křídel dřevěných nebo plastových otevíravých do dřevěné rámové zárubně protipožárních dvoukřídlových jakékoliv šířky | kus | 2 |  | 0 | CS ÚRS 2025 01 |  | základní |  | 0 | 0 | 0 | 0 | 0 | 16 | K | 2 |  |  |  | ROZPOCET | 0 | 0 | 0 | 0 | 0 | 1 | 0 | 16 | 1893988001
| Online PSC |  | https://podminky.urs.cz/item/CS_URS_2025_01/766660163 | [14 empty] | Online PSC | 2
631 | M | 61162006M | dveře dvojkřídlé dřevěné kazetové 1800x2150mm, protipožární EW30DP3-C3, lakované D16 | kus | 1 |  | 0 |  |  | základní |  | 0 | 0.06 | 0.06 | 0 | 0 | 32 | M | 2 |  |  |  | ROZPOCET | 0 | 0 | 0 | 0 | 0 | 1 | 0 | 16 | -367617805
632 | M | 61162008M | dveře dvojkřídlé dřevěné kazetové 1900x2150mm, částečně prosklené protipožární EW30DP3-C3, lakované D18 | kus | 1 |  | 0 |  |  | základní |  | 0 | 0.06 | 0.06 | 0 | 0 | 32 | M | 2 |  |  |  | ROZPOCET | 0 | 0 | 0 | 0 | 0 | 1 | 0 | 16 | -1350084197
633 | K | 766660181 | Montáž dveřních křídel dřevěných nebo plastových otevíravých do obložkové zárubně protipožárních jednokřídlových, šířky do 800 mm | kus | 21 |  | 0 | CS ÚRS 2025 01 |  | základní |  | 0 | 0 | 0 | 0 | 0 | 16 | K | 2 |  |  |  | ROZPOCET | 0 | 0 | 0 | 0 | 0 | 1 | 0 | 16 | 927838590
| Online PSC |  | https://podminky.urs.cz/item/CS_URS_2025_01/766660181 | [14 empty] | Online PSC | 2
634 | M | 61169009M | dveře dřevěné kazetové 800x1970mm, protipožární EW30DP3-C3 lakované D50 | kus | 3 |  | 0 |  |  | základní |  | 0 | 0.027 | 0.081 | 0 | 0 | 32 | M | 2 |  |  |  | ROZPOCET | 0 | 0 | 0 | 0 | 0 | 1 | 0 | 16 | 1225713331
635 | M | 61169013M | dveře dřevěné kazetové 600x1970mm, protipožární EW30DP3-C3 lakované D79 | kus | 1 |  | 0 |  |  | základní |  | 0 | 0.027 | 0.027 | 0 | 0 | 32 | M | 2 |  |  |  | ROZPOCET | 0 | 0 | 0 | 0 | 0 | 1 | 0 | 16 | 1077208415
636 | M | 61169014M | dveře dřevěné kazetové 700x1970mm, protipožární EW30DP3-C3 lakované D76 | kus | 2 |  | 0 |  |  | základní |  | 0 | 0.027 | 0.054 | 0 | 0 | 32 | M | 2 |  |  |  | ROZPOCET | 0 | 0 | 0 | 0 | 0 | 1 | 0 | 16 | -1289646511
637 | M | 61169012M | dveře dřevěné kazetové 800x1970mm, protipožární EW30DP3-C3 lakované D57, D58 | kus | 14 |  | 0 |  |  | základní |  | 0 | 0.027 | 0.378 | 0 | 0 | 32 | M | 2 |  |  |  | ROZPOCET | 0 | 0 | 0 | 0 | 0 | 1 | 0 | 16 | -288584834
| VV |  | 10+4 |  | 14 | [12 empty] | VV | 2 | 2 | True | 0 | ROZPOCET
638 | M | 61169016M | dveře dřevěné kazetové 800x1970mm, protipožární EW30DP3 lakované D64 | kus | 1 |  | 0 |  |  | základní |  | 0 | 0.027 | 0.027 | 0 | 0 | 32 | M | 2 |  |  |  | ROZPOCET | 0 | 0 | 0 | 0 | 0 | 1 | 0 | 16 | -2020582050
639 | K | 766660182 | Montáž dveřních křídel dřevěných nebo plastových otevíravých do obložkové zárubně protipožárních jednokřídlových, šířky přes 800 mm | kus | 38 |  | 0 | CS ÚRS 2025 01 |  | základní |  | 0 | 0 | 0 | 0 | 0 | 16 | K | 2 |  |  |  | ROZPOCET | 0 | 0 | 0 | 0 | 0 | 1 | 0 | 16 | 1875841121
| Online PSC |  | https://podminky.urs.cz/item/CS_URS_2025_01/766660182 | [14 empty] | Online PSC | 2
640 | M | 61169001M | dveře jednokřídlé dřevěné kazetové s nadsvětlíkem 900x1970+800mm, protipožární EW30DP3-C3 lakované D55 | kus | 8 |  | 0 |  |  | základní |  | 0 | 0.039 | 0.312 | 0 | 0 | 32 | M | 2 |  |  |  | ROZPOCET | 0 | 0 | 0 | 0 | 0 | 1 | 0 | 16 | -498403298
641 | M | 61168009M | dveře jednokřídlé dřevěné kazetové lakované 1040x1980 protipožární EW30DP3-C3, zvuková neprůzvučnost 37dB D30 | kus | 2 |  | 0 |  |  | základní |  | 0 | 0.06 | 0.12 | 0 | 0 | 32 | M | 2 |  |  |  | ROZPOCET | 0 | 0 | 0 | 0 | 0 | 1 | 0 | 16 | -1750866050
642 | M | 61169002M | dveře dřevěné kazetové 1000x1970mm, protipožární EW30DP3-C3 lakované D36 | kus | 1 |  | 0 |  |  | základní |  | 0 | 0.027 | 0.027 | 0 | 0 | 32 | M | 2 |  |  |  | ROZPOCET | 0 | 0 | 0 | 0 | 0 | 1 | 0 | 16 | 229870988
643 | M | 61169015M | dveře dřevěné kazetové 990x1970mm, protipožární EW30DP3-C3 lakované D48 | kus | 1 |  | 0 |  |  | základní |  | 0 | 0.027 | 0.027 | 0 | 0 | 32 | M | 2 |  |  |  | ROZPOCET | 0 | 0 | 0 | 0 | 0 | 1 | 0 | 16 | -626805344
644 | M | 61169010M | dveře dřevěné kazetové 900x1970mm, protipožární EW30DP3-C3 lakované D56 | kus | 1 |  | 0 |  |  | základní |  | 0 | 0.027 | 0.027 | 0 | 0 | 32 | M | 2 |  |  |  | ROZPOCET | 0 | 0 | 0 | 0 | 0 | 1 | 0 | 16 | 1453786345
645 | M | 61169003M | dveře jednokřídlé dřevěné kazetové 1000x1970mm, protipožární EW30DP3-C3, zvuková neprůzvučnost 37dB, lakované D37 | kus | 9 |  | 0 |  |  | základní |  | 0 | 0.027 | 0.243 | 0 | 0 | 32 | M | 2 |  |  |  | ROZPOCET | 0 | 0 | 0 | 0 | 0 | 1 | 0 | 16 | -1368253895
646 | M | 61169006M | dveře jednokřídlé dřevěné kazetové 1000x1970mm, protipožární EW30DP3-C3, zvuková neprůzvučnost 37dB, lakované D23 | kus | 7 |  | 0 |  |  | základní |  | 0 | 0.027 | 0.189 | 0 | 0 | 32 | M | 2 |  |  |  | ROZPOCET | 0 | 0 | 0 | 0 | 0 | 1 | 0 | 16 | 1658772605
647 | M | 611690011M | dveře jednokřídlé dřevěné kazetové 800x1970mm, protipožární EW30DP3-C3, zvuková neprůzvučnost 43dB, lakované těsnicí padací práh D62 | kus | 1 |  | 0 |  |  | základní |  | 0 | 0.027 | 0.027 | 0 | 0 | 32 | M | 2 |  |  |  | ROZPOCET | 0 | 0 | 0 | 0 | 0 | 1 | 0 | 16 | -150040818
648 | M | 61169004M | dveře jednokřídlé dřevěné kazetové s nadsvětlíkem 1000x1970+800mm, protipožární EW30DP3-C3, zvuková neprůzvučnost 37dB, lakované D38 | kus | 7 |  | 0 |  |  | základní |  | 0 | 0.039 | 0.273 | 0 | 0 | 32 | M | 2 |  |  |  | ROZPOCET | 0 | 0 | 0 | 0 | 0 | 1 | 0 | 16 | -2072321500
649 | M | 61169007M | dveře jednokřídlé dřevěné kazetové 1000x2130mm, protipožární EW30DP3-C3, zvuková neprůzvučnost 37dB, lakované D28 | kus | 1 |  | 0 |  |  | základní |  | 0 | 0.027 | 0.027 | 0 | 0 | 32 | M | 2 |  |  |  | ROZPOCET | 0 | 0 | 0 | 0 | 0 | 1 | 0 | 16 | -1063154281
650 | K | 766660183 | Montáž dveřních křídel dřevěných nebo plastových otevíravých do obložkové zárubně protipožárních dvoukřídlových jakékoliv šířky | kus | 4 |  | 0 | CS ÚRS 2025 01 |  | základní |  | 0 | 0 | 0 | 0 | 0 | 16 | K | 2 |  |  |  | ROZPOCET | 0 | 0 | 0 | 0 | 0 | 1 | 0 | 16 | 1901424277
| Online PSC |  | https://podminky.urs.cz/item/CS_URS_2025_01/766660183 | [14 empty] | Online PSC | 2
651 | M | 61162001M | dveře dvojkřídlé dřevěné kazetové 1600x2020mm, protipožární EW30DP3-C3, lakované D41 | kus | 1 |  | 0 |  |  | základní |  | 0 | 0.06 | 0.06 | 0 | 0 | 32 | M | 2 |  |  |  | ROZPOCET | 0 | 0 | 0 | 0 | 0 | 1 | 0 | 16 | 1997186739
652 | M | 61162005M | dveře dvojkřídlé dřevěné kazetové 1800x2150mm, protipožární EW30DP3-C3, lakované D15 | kus | 1 |  | 0 |  |  | základní |  | 0 | 0.06 | 0.06 | 0 | 0 | 32 | M | 2 |  |  |  | ROZPOCET | 0 | 0 | 0 | 0 | 0 | 1 | 0 | 16 | 1874472856
| P |  | Poznámka k položce: úprava pro panikovou hrazdu | [14 empty] | P | 2
653 | M | 61162002M | dveře dvojkřídlé dřevěné kazetové 1200x2020mm, protipožární EW30DP3-C3, lakované D42 | kus | 1 |  | 0 |  |  | základní |  | 0 | 0.06 | 0.06 | 0 | 0 | 32 | M | 2 |  |  |  | ROZPOCET | 0 | 0 | 0 | 0 | 0 | 1 | 0 | 16 | 1319728608
654 | M | 61162003M | dveře dvojkřídlé dřevěné kazetové s bočním světlíkem 800+350x1970mm, protipožární EW30DP3-C3, lakované D13 | kus | 1 |  | 0 |  |  | základní |  | 0 | 0.057 | 0.057 | 0 | 0 | 32 | M | 2 |  |  |  | ROZPOCET | 0 | 0 | 0 | 0 | 0 | 1 | 0 | 16 | -1084520263
655 | K | 766660191 | Montáž dveřních křídel dřevěných nebo plastových otevíravých do obložkové zárubně z masivního dřeva s polodrážkou jednokřídlových, šířky do 800 mm | kus | 55 |  | 0 | CS ÚRS 2025 01 |  | základní |  | 0 | 0 | 0 | 0 | 0 | 16 | K | 2 |  |  |  | ROZPOCET | 0 | 0 | 0 | 0 | 0 | 1 | 0 | 16 | -778323330
| Online PSC |  | https://podminky.urs.cz/item/CS_URS_2025_01/766660191 | [14 empty] | Online PSC | 2
656 | M | 61168001M | dveře jednokřídlé dřevěné kazetové lakované 800x1970mm D35, D59, D65 | kus | 28 |  | 0 |  |  | základní |  | 0 | 0.016 | 0.448 | 0 | 0 | 32 | M | 2 |  |  |  | ROZPOCET | 0 | 0 | 0 | 0 | 0 | 1 | 0 | 16 | -784743343
| VV |  | 17+8+3 |  | 28 | [12 empty] | VV | 2 | 2 | True | 1 | ROZPOCET
657 | M | 61168013M | dveře jednokřídlé dřevěné kazetové lakované 800x1970mm D60, 85 | kus | 3 |  | 0 |  |  | základní |  | 0 | 0.016 | 0.048 | 0 | 0 | 32 | M | 2 |  |  |  | ROZPOCET | 0 | 0 | 0 | 0 | 0 | 1 | 0 | 16 | 1739281368
| P |  | Poznámka k položce: úprava pro vodorovné madlo | [14 empty] | P | 2
| VV |  | 1+2 |  | 3 | [12 empty] | VV | 2 | 2 | True | 0 | ROZPOCET
658 | M | 61168007M | dveře jednokřídlé dřevěné kazetové lakované 700x1970mm D70, D71,74 | kus | 13 |  | 0 |  |  | základní |  | 0 | 0.016 | 0.208 | 0 | 0 | 32 | M | 2 |  |  |  | ROZPOCET | 0 | 0 | 0 | 0 | 0 | 1 | 0 | 16 | -2052062030
| VV |  | 7+5+1 |  | 13 | [12 empty] | VV | 2 | 2 | True | 0 | ROZPOCET
659 | M | 61168017M | dveře jednokřídlé dřevěné kazetové lakované 600x1970mm D78, 80 | kus | 2 |  | 0 |  |  | základní |  | 0 | 0.016 | 0.032 | 0 | 0 | 32 | M | 2 |  |  |  | ROZPOCET | 0 | 0 | 0 | 0 | 0 | 1 | 0 | 16 | 1205076999
| VV |  | 1+1 |  | 2 | [12 empty] | VV | 2 | 2 | True | 0 | ROZPOCET
660 | M | 61168008M | dveře jednokřídlé dřevěné kazetové lakované 650x1970mm D77 | kus | 2 |  | 0 |  |  | základní |  | 0 | 0.016 | 0.032 | 0 | 0 | 32 | M | 2 |  |  |  | ROZPOCET | 0 | 0 | 0 | 0 | 0 | 1 | 0 | 16 | 1003301349
661 | M | 61162086 | dveře jednokřídlé dřevotřískové povrch laminátový plné 800x1970-2100mm D83 | kus | 1 |  | 0 | CS ÚRS 2025 01 |  | základní |  | 0 | 0.0195 | 0.0195 | 0 | 0 | 32 | M | 2 |  |  |  | ROZPOCET | 0 | 0 | 0 | 0 | 0 | 1 | 0 | 16 | -1596994276
662 | M | 61162085 | dveře jednokřídlé dřevotřískové povrch laminátový plné 700x1970-2100mm D72 | kus | 5 |  | 0 | CS ÚRS 2025 01 |  | základní |  | 0 | 0.0175 | 0.0875 | 0 | 0 | 32 | M | 2 |  |  |  | ROZPOCET | 0 | 0 | 0 | 0 | 0 | 1 | 0 | 16 | 1275292452
663 | M | 61162084 | dveře jednokřídlé dřevotřískové povrch laminátový plné 600x1970-2100mm D81 | kus | 1 |  | 0 | CS ÚRS 2025 01 |  | základní |  | 0 | 0.016 | 0.016 | 0 | 0 | 32 | M | 2 |  |  |  | ROZPOCET | 0 | 0 | 0 | 0 | 0 | 1 | 0 | 16 | -1536688673
664 | K | 766660098R | Montáž dveřních křídel otvíravých jednokřídlových š přes 0,8 m masivní dřevo na stávající panty v kamenném ostění | kus | 8 |  | 0 |  |  | základní |  | 0 | 0 | 0 | 0 | 0 | 16 | K | 2 |  |  |  | ROZPOCET | 0 | 0 | 0 | 0 | 0 | 1 | 0 | 16 | 1957347397
665 | M | 61168005M | dveře jednokřídlé dřevěné modřín exteriérové lakované 1119x2090, včetně kování, kované panty D8 | kus | 1 |  | 0 |  |  | základní |  | 0 | 0.06 | 0.06 | 0 | 0 | 32 | M | 2 |  |  |  | ROZPOCET | 0 | 0 | 0 | 0 | 0 | 1 | 0 | 16 | 380942146
666 | M | 61168006M | dveře jednokřídlé dřevěné exteriérové lakované 1220x2090, včetně kování, kované panty D31 | kus | 1 |  | 0 |  |  | základní |  | 0 | 0.06 | 0.06 | 0 | 0 | 32 | M | 2 |  |  |  | ROZPOCET | 0 | 0 | 0 | 0 | 0 | 1 | 0 | 16 | 164145910
667 | M | 61168011M | dveře jednokřídlé dřevěné exteriérové lakované 1000x2000, včetně kování, kované panty D11 | kus | 1 |  | 0 |  |  | základní |  | 0 | 0.06 | 0.06 | 0 | 0 | 32 | M | 2 |  |  |  | ROZPOCET | 0 | 0 | 0 | 0 | 0 | 1 | 0 | 16 | -1072801393
668 | M | 61168014M | dveře jednokřídlé dřevěné exteriérové lakované 950x2000, včetně bezpečnostního kování D34 | kus | 1 |  | 0 |  |  | základní |  | 0 | 0.039 | 0.039 | 0 | 0 | 32 | M | 2 |  |  |  | ROZPOCET | 0 | 0 | 0 | 0 | 0 | 1 | 0 | 16 | 583093916
669 | M | 61168015M | dveře jednokřídlé dřevěné exteriérové lakované 910x1870 D45 | kus | 1 |  | 0 |  |  | základní |  | 0 | 0.039 | 0.039 | 0 | 0 | 32 | M | 2 |  |  |  | ROZPOCET | 0 | 0 | 0 | 0 | 0 | 1 | 0 | 16 | -1306738721
670 | M | 61168016M | dveře jednokřídlé dřevěné exteriérové lakované 890x1840 D46 | kus | 3 |  | 0 |  |  | základní |  | 0 | 0.039 | 0.117 | 0 | 0 | 32 | M | 2 |  |  |  | ROZPOCET | 0 | 0 | 0 | 0 | 0 | 1 | 0 | 16 | 1418981491
671 | K | 766660192 | Montáž dveřních křídel dřevěných nebo plastových otevíravých do obložkové zárubně z masivního dřeva s polodrážkou jednokřídlových, šířky přes 800 mm | kus | 4 |  | 0 | CS ÚRS 2025 01 |  | základní |  | 0 | 0 | 0 | 0 | 0 | 16 | K | 2 |  |  |  | ROZPOCET | 0 | 0 | 0 | 0 | 0 | 1 | 0 | 16 | 1845643889
| Online PSC |  | https://podminky.urs.cz/item/CS_URS_2025_01/766660192 | [14 empty] | Online PSC | 2
672 | M | 61168004M | dveře jednokřídlé dřevěné kazetové s nadsvětlíkem lakované 1100x2130+1200mm D29 | kus | 1 |  | 0 |  |  | základní |  | 0 | 0.016 | 0.016 | 0 | 0 | 32 | M | 2 |  |  |  | ROZPOCET | 0 | 0 | 0 | 0 | 0 | 1 | 0 | 16 | -1314542644
673 | M | 61160001M | dveře jednokřídlé dřevěné plné lakované 900x1970mm, zvuková neprůzvučnost 32dB, těsnicí padací práh D49 | kus | 1 |  | 0 |  |  | základní |  | 0 | 0.0175 | 0.0175 | 0 | 0 | 32 | M | 2 |  |  |  | ROZPOCET | 0 | 0 | 0 | 0 | 0 | 1 | 0 | 16 | -1683814771
674 | M | 61160005M | dveře jednokřídlé dřevěné kazetové lakované 870x1800mm, zvuková neprůzvučnost 37dB D47 | kus | 1 |  | 0 |  |  | základní |  | 0 | 0.0175 | 0.0175 | 0 | 0 | 32 | M | 2 |  |  |  | ROZPOCET | 0 | 0 | 0 | 0 | 0 | 1 | 0 | 16 | -1262715546
675 | M | 61160002M | dveře jednokřídlé dřevěné plné lakované 900x1970mm, zvuková neprůzvučnost 43dB, těsnicí padací práh D52 | kus | 1 |  | 0 |  |  | základní |  | 0 | 0.0175 | 0.0175 | 0 | 0 | 32 | M | 2 |  |  |  | ROZPOCET | 0 | 0 | 0 | 0 | 0 | 1 | 0 | 16 | 940045725
676 | K | 766660193 | Montáž dveřních křídel dřevěných nebo plastových otevíravých do obložkové zárubně z masivního dřeva s polodrážkou dvoukřídlových, šířky do 1450 mm | kus | 5 |  | 0 | CS ÚRS 2025 01 |  | základní |  | 0 | 0 | 0 | 0 | 0 | 16 | K | 2 |  |  |  | ROZPOCET | 0 | 0 | 0 | 0 | 0 | 1 | 0 | 16 | -1736466795
| Online PSC |  | https://podminky.urs.cz/item/CS_URS_2025_01/766660193 | [14 empty] | Online PSC | 2
677 | M | 61164002M | dveře dřevěné dvoukřídlé kazetové 1450x970mm D40 | kus | 1 |  | 0 |  |  | základní |  | 0 | 0.032 | 0.032 | 0 | 0 | 32 | M | 2 |  |  |  | ROZPOCET | 0 | 0 | 0 | 0 | 0 | 1 | 0 | 16 | -1437311435
678 | M | 61164003M | dveře dřevěné dvoukřídlé kazetové 1400x2020mm D43 | kus | 1 |  | 0 |  |  | základní |  | 0 | 0.032 | 0.032 | 0 | 0 | 32 | M | 2 |  |  |  | ROZPOCET | 0 | 0 | 0 | 0 | 0 | 1 | 0 | 16 | -1573439700
679 | M | 61164004M | dveře dřevěné dvoukřídlé kazetové 1300x2100mm D10 | kus | 1 |  | 0 |  |  | základní |  | 0 | 0.03 | 0.03 | 0 | 0 | 32 | M | 2 |  |  |  | ROZPOCET | 0 | 0 | 0 | 0 | 0 | 1 | 0 | 16 | 1173219994
680 | M | 61164005M | dveře dřevěné dvoukřídlé kazetové zvuková neprůzvučnost 37dB 1300x2150mm D33 | kus | 2 |  | 0 |  |  | základní |  | 0 | 0.06 | 0.12 | 0 | 0 | 32 | M | 2 |  |  |  | ROZPOCET | 0 | 0 | 0 | 0 | 0 | 1 | 0 | 16 | -60886534
681 | K | 766660194 | Montáž dveřních křídel dřevěných nebo plastových otevíravých do obložkové zárubně z masivního dřeva s polodrážkou dvoukřídlových, šířky přes 1450 mm | kus | 1 |  | 0 | CS ÚRS 2025 01 |  | základní |  | 0 | 0 | 0 | 0 | 0 | 16 | K | 2 |  |  |  | ROZPOCET | 0 | 0 | 0 | 0 | 0 | 1 | 0 | 16 | -2075994650
| Online PSC |  | https://podminky.urs.cz/item/CS_URS_2025_01/766660194 | [14 empty] | Online PSC | 2
| VV |  | 1 "M 1.03 D7 |  | 1 | [12 empty] | VV | 2 | 2 | True | 0 | ROZPOCET
682 | M | 61164001M | dveře dvojkřídlé dřevěné dvojkřídlé 1590x2750mm, částečně prosklené lakované včetně příslušenství D7 | kus | 1 |  | 0 |  |  | základní |  | 0 | 0.089 | 0.089 | 0 | 0 | 32 | M | 2 |  |  |  | ROZPOCET | 0 | 0 | 0 | 0 | 0 | 1 | 0 | 16 | -1847968420
683 | K | 766660196 | Montáž dveřních křídel dřevěných nebo plastových otevíravých do obložkové zárubně z masivního dřeva bez polodrážky jednokřídlových, šířky do 800 mm | kus | 30 |  | 0 | CS ÚRS 2025 01 |  | základní |  | 0 | 0 | 0 | 0 | 0 | 16 | K | 2 |  |  |  | ROZPOCET | 0 | 0 | 0 | 0 | 0 | 1 | 0 | 16 | 2015948257
| Online PSC |  | https://podminky.urs.cz/item/CS_URS_2025_01/766660196 | [14 empty] | Online PSC | 2
684 | M | 61168002M | dveře jednokřídlé bezfalcové dřevotřískové hladké povrch lakovaný plné 700x1970mm, skryté závěsy D68 | kus | 13 |  | 0 |  |  | základní |  | 0 | 0.016 | 0.208 | 0 | 0 | 32 | M | 2 |  |  |  | ROZPOCET | 0 | 0 | 0 | 0 | 0 | 1 | 0 | 16 | -1272729687
685 | M | 61168003M | dveře jednokřídlé bezfalcové dřevotřískové hladké povrch lakovaný plné 700x1970mm, skryté závěsy D69 | kus | 17 |  | 0 |  |  | základní |  | 0 | 0.016 | 0.272 | 0 | 0 | 32 | M | 2 |  |  |  | ROZPOCET | 0 | 0 | 0 | 0 | 0 | 1 | 0 | 16 | 1281543314
686 | K | 766660197 | Montáž dveřních křídel dřevěných nebo plastových otevíravých do obložkové zárubně z masivního dřeva bez polodrážky jednokřídlových, šířky přes 800 mm | kus | 1 |  | 0 | CS ÚRS 2025 01 |  | základní |  | 0 | 0 | 0 | 0 | 0 | 16 | K | 2 |  |  |  | ROZPOCET | 0 | 0 | 0 | 0 | 0 | 1 | 0 | 16 | 1785379486
| Online PSC |  | https://podminky.urs.cz/item/CS_URS_2025_01/766660197 | [14 empty] | Online PSC | 2
687 | M | 61161001M | dveře jednokřídlé bezfalcové dřevotřískové povrch lakovaný plné 900x1970mm, skryté závěsy D54 | kus | 1 |  | 0 |  |  | základní |  | 0 | 0.0205 | 0.0205 | 0 | 0 | 32 | M | 2 |  |  |  | ROZPOCET | 0 | 0 | 0 | 0 | 0 | 1 | 0 | 16 | 936155978
688 | K | 766660411 | Montáž vchodových dveří včetně rámu do zdiva jednokřídlových bez nadsvětlíku | kus | 7 |  | 0 | CS ÚRS 2025 01 |  | základní |  | 0 | 0.00087 | 0.00609 | 0 | 0 | 16 | K | 2 |  |  |  | ROZPOCET | 0 | 0 | 0 | 0 | 0 | 1 | 0 | 16 | -1693942749
| Online PSC |  | https://podminky.urs.cz/item/CS_URS_2025_01/766660411 | [14 empty] | Online PSC | 2
689 | M | 61173001M | dveře exteriérové jednokřídlé dřevěné prosklené 1/3 700x2100mm včetně bezpečnostního kování D75 | kus | 1 |  | 0 |  |  | základní |  | 0 | 0.03829 | 0.03829 | 0 | 0 | 32 | M | 2 |  |  |  | ROZPOCET | 0 | 0 | 0 | 0 | 0 | 1 | 0 | 16 | 352750742
690 | M | 61173002M | dveře exteriérové jednokřídlé dřevěné 1100x2150mm včetně zárubně a bezpečnostního kování D21 | kus | 1 |  | 0 |  |  | základní |  | 0 | 0.03829 | 0.03829 | 0 | 0 | 32 | M | 2 |  |  |  | ROZPOCET | 0 | 0 | 0 | 0 | 0 | 1 | 0 | 16 | -1720308836
691 | M | 61173005M | dveře exteriérové jednokřídlé dřevěné 800x1970mm včetně zárubně a bezpečnostního kování D63 | kus | 1 |  | 0 |  |  | základní |  | 0 | 0.035 | 0.035 | 0 | 0 | 32 | M | 2 |  |  |  | ROZPOCET | 0 | 0 | 0 | 0 | 0 | 1 | 0 | 16 | 1890427086
692 | M | 61173008M | dveře exteriérové jednokřídlé dřevěné prosklené 700x1970mm včetně zárubně D73 | kus | 1 |  | 0 |  |  | základní |  | 0 | 0.035 | 0.035 | 0 | 0 | 32 | M | 2 |  |  |  | ROZPOCET | 0 | 0 | 0 | 0 | 0 | 1 | 0 | 16 | 537257355
693 | M | 61173004M | dveře exteriérové jednokřídlé dřevěné kazetové1150x1970mm včetně zárubně a bezpečnostního kování D32 | kus | 1 |  | 0 |  |  | základní |  | 0 | 0.03829 | 0.03829 | 0 | 0 | 32 | M | 2 |  |  |  | ROZPOCET | 0 | 0 | 0 | 0 | 0 | 1 | 0 | 16 | -1665231831
694 | M | 61173007M | dveře exteriérové jednokřídlé dřevěné kazetové 800x1970mm včetně zárubně a bezpečnostního kování D67 | kus | 1 |  | 0 |  |  | základní |  | 0 | 0.03829 | 0.03829 | 0 | 0 | 32 | M | 2 |  |  |  | ROZPOCET | 0 | 0 | 0 | 0 | 0 | 1 | 0 | 16 | 2009367554
695 | M | 61173011M | dveře exteriérové jednokřídlé dřevěné kazetové 800x1970mm včetně zárubně D84 | kus | 1 |  | 0 |  |  | základní |  | 0 | 0.035 | 0.035 | 0 | 0 | 32 | M | 2 |  |  |  | ROZPOCET | 0 | 0 | 0 | 0 | 0 | 1 | 0 | 16 | 314793051
696 | K | 766660421 | Montáž vchodových dveří včetně rámu do zdiva jednokřídlových s nadsvětlíkem | kus | 1 |  | 0 | CS ÚRS 2025 01 |  | základní |  | 0 | 0.00089 | 0.00089 | 0 | 0 | 16 | K | 2 |  |  |  | ROZPOCET | 0 | 0 | 0 | 0 | 0 | 1 | 0 | 16 | -1215669522
| Online PSC |  | https://podminky.urs.cz/item/CS_URS_2025_01/766660421 | [14 empty] | Online PSC | 2
697 | M | 61173006M | dveře jednokřídlé dřevěné kazetové s nadsvětlíkem 980x1970+600 včetně zárubně a bezpečnostního kování D53 | m2 | 1 |  | 0 |  |  | základní |  | 0 | 0.027 | 0.027 | 0 | 0 | 32 | M | 2 |  |  |  | ROZPOCET | 0 | 0 | 0 | 0 | 0 | 1 | 0 | 16 | 1754945325
| VV |  | 0,483*2,07 'Přepočtené koeficientem množství |  | 1 | [12 empty] | VV | 2 | 2 | False | 1 | ROZPOCET
698 | K | 766660451 | Montáž vchodových dveří včetně rámu do zdiva dvoukřídlových bez nadsvětlíku | kus | 1 |  | 0 | CS ÚRS 2025 01 |  | základní |  | 0 | 0.00084 | 0.00084 | 0 | 0 | 16 | K | 2 |  |  |  | ROZPOCET | 0 | 0 | 0 | 0 | 0 | 1 | 0 | 16 | -2041990484
| Online PSC |  | https://podminky.urs.cz/item/CS_URS_2025_01/766660451 | [14 empty] | Online PSC | 2
699 | M | 61173003M | dveře exteriérové dvojkřídlé dřevěné 1200x1960mm včetně bezpečnostního kování D22 | m2 | 1 |  | 0 |  |  | základní |  | 0 | 0.058 | 0.058 | 0 | 0 | 32 | M | 2 |  |  |  | ROZPOCET | 0 | 0 | 0 | 0 | 0 | 1 | 0 | 16 | 369433366
700 | K | 766660716 | Montáž dveřních doplňků samozavírače na zárubeň dřevěnou | kus | 73 |  | 0 | CS ÚRS 2025 01 |  | základní |  | 0 | 0 | 0 | 0 | 0 | 16 | K | 2 |  |  |  | ROZPOCET | 0 | 0 | 0 | 0 | 0 | 1 | 0 | 16 | -1151274180
| Online PSC |  | https://podminky.urs.cz/item/CS_URS_2025_01/766660716 | [14 empty] | Online PSC | 2
701 | M | 54917250 | samozavírač dveří hydraulický | kus | 49 |  | 0 | CS ÚRS 2025 01 |  | základní |  | 0 | 0.0024 | 0.1176 | 0 | 0 | 32 | M | 2 |  |  |  | ROZPOCET | 0 | 0 | 0 | 0 | 0 | 1 | 0 | 16 | -638495016
| VV |  | 1+1+1+7+1+1+1+9+7+1+1+3+8+1+4+1+1 "D3, 20-21, 23, 28-29, 36-38, 41-42, 50, 55-57, 61, 63 |  | 49 | [12 empty] | VV | 2 | 2 | True | 1 | ROZPOCET
702 | M | 54917001M | samozavírač dveří kategorie C3 | kus | 24 |  | 0 |  |  | základní |  | 0 | 0.0024 | 0.0576 | 0 | 0 | 32 | M | 2 |  |  |  | ROZPOCET | 0 | 0 | 0 | 0 | 0 | 1 | 0 | 16 | 1081883637
| VV |  | 1+1+1+1+1+2+1+1+10+1+2+1+1 "D13, 15-16, 18, 27, 30, 48, 51, 58, 62, 76, 79, 82 |  | 24 | [12 empty] | VV | 2 | 2 | True | 1 | ROZPOCET
703 | K | 766660718 | Montáž dveřních doplňků stavěče křídla | kus | 12 |  | 0 | CS ÚRS 2025 01 |  | základní |  | 0 | 0 | 0 | 0 | 0 | 16 | K | 2 |  |  |  | ROZPOCET | 0 | 0 | 0 | 0 | 0 | 1 | 0 | 16 | 2049279722
| Online PSC |  | https://podminky.urs.cz/item/CS_URS_2025_01/766660718 | [14 empty] | Online PSC | 2
704 | M | 54916362 | kování dveřní stavěč dveří | kus | 12 |  | 0 | CS ÚRS 2025 01 |  | základní |  | 0 | 0.00021 | 0.00252 | 0 | 0 | 32 | M | 2 |  |  |  | ROZPOCET | 0 | 0 | 0 | 0 | 0 | 1 | 0 | 16 | -224049679
| VV |  | 1+1+1+1+1+1+1+1+1+1+1+1 "D3, 10, 13, 15-16, 18, 20, 22, 33, 40-42 |  | 12 | [12 empty] | VV | 2 | 2 | True | 0 | ROZPOCET
705 | K | 766660729 | Montáž dveřních doplňků dveřního kování interiérového štítku s klikou | kus | 143 |  | 0 | CS ÚRS 2025 01 |  | základní |  | 0 | 0 | 0 | 0 | 0 | 16 | K | 2 |  |  |  | ROZPOCET | 0 | 0 | 0 | 0 | 0 | 1 | 0 | 16 | -2032204902
| Online PSC |  | https://podminky.urs.cz/item/CS_URS_2025_01/766660729 | [14 empty] | Online PSC | 2
706 | M | 54914123 | dveřní kování interiérové rozetové klika/klika | kus | 143 |  | 0 | CS ÚRS 2025 01 |  | základní |  | 0 | 0.0022 | 0.3146 | 0 | 0 | 32 | M | 2 |  |  |  | ROZPOCET | 0 | 0 | 0 | 0 | 0 | 1 | 0 | 16 | 1740125465
| VV |  | 1+1+1+1+7+1+1+2+2+1+17+1+9+7+1+1+1+3+1+1+1+1+3+1+8+1+4+10+8+1+1+13+7+2 "D10,13,16,20,23,28-30,33,35-38,40-43,45-47,49-50,52,55-59,61-62,68,70,75 |  | 121 | [12 empty] | VV | 2 | 2 | True | 0 | ROZPOCET
| VV |  | 1+3+1+5+1+1+2+1+1+1+1+1+1+2 "D48, 63-64, 72-74, 76, 78-79, 81-85 |  | 22 | [12 empty] | VV | 2 | 2 | True | 0 | ROZPOCET
707 | K | 766660730 | Montáž dveřních doplňků dveřního kování interiérového WC kliky se zámkem | kus | 27 |  | 0 | CS ÚRS 2025 01 |  | základní |  | 0 | 0 | 0 | 0 | 0 | 16 | K | 2 |  |  |  | ROZPOCET | 0 | 0 | 0 | 0 | 0 | 1 | 0 | 16 | -1234371495
| Online PSC |  | https://podminky.urs.cz/item/CS_URS_2025_01/766660730 | [14 empty] | Online PSC | 2
708 | M | 54914128 | dveřní kování interiérové rozetové spodní pro WC | kus | 27 |  | 0 | CS ÚRS 2025 01 |  | základní |  | 0 | 0.0022 | 0.0594 | 0 | 0 | 32 | M | 2 |  |  |  | ROZPOCET | 0 | 0 | 0 | 0 | 0 | 1 | 0 | 16 | -119932148
| VV |  | 1+1+17+5+2+1 "D54, 60, 69, 71, 77, 80 |  | 27 | [12 empty] | VV | 2 | 2 | True | 1 | ROZPOCET
709 | K | 766660734 | Montáž dveřních doplňků dveřního kování bezpečnostního panikového kování | kus | 8 |  | 0 | CS ÚRS 2025 01 |  | základní |  | 0 | 0 | 0 | 0 | 0 | 16 | K | 2 |  |  |  | ROZPOCET | 0 | 0 | 0 | 0 | 0 | 1 | 0 | 16 | -1243358141
| Online PSC |  | https://podminky.urs.cz/item/CS_URS_2025_01/766660734 | [14 empty] | Online PSC | 2
710 | M | 54914101M | kování panikové hrazda | kus | 7 |  | 0 |  |  | základní |  | 0 | 0.004 | 0.028 | 0 | 0 | 32 | M | 2 |  |  |  | ROZPOCET | 0 | 0 | 0 | 0 | 0 | 1 | 0 | 16 | 1828609577
| VV |  | 2+2+1+1+1 "D15, 18, 21, 27, 51 |  | 7 | [12 empty] | VV | 2 | 2 | True | 0 | ROZPOCET
711 | M | 54914135 | kování panikové klika/klika | kus | 1 |  | 0 | CS ÚRS 2025 01 |  | základní |  | 0 | 0.0022 | 0.0022 | 0 | 0 | 32 | M | 2 |  |  |  | ROZPOCET | 0 | 0 | 0 | 0 | 0 | 1 | 0 | 16 | -2028975806
| VV |  | 1 "D67 |  | 1 | [12 empty] | VV | 2 | 2 | True | 0 | ROZPOCET
712 | K | 766660751 | Montáž dveřních doplňků dveřního kování interiérového zámku | kus | 170 |  | 0 | CS ÚRS 2025 01 |  | základní |  | 0 | 0 | 0 | 0 | 0 | 16 | K | 2 |  |  |  | ROZPOCET | 0 | 0 | 0 | 0 | 0 | 1 | 0 | 16 | 1245979233
| Online PSC |  | https://podminky.urs.cz/item/CS_URS_2025_01/766660751 | [14 empty] | Online PSC | 2
713 | M | 54924004 | zámek zadlabací mezipokojový levý pro cylindrickou vložku rozteč 72x55mm | kus | 132 |  | 0 | CS ÚRS 2025 01 |  | základní |  | 0 | 0.00015 | 0.0198 | 0 | 0 | 32 | M | 2 |  |  |  | ROZPOCET | 0 | 0 | 0 | 0 | 0 | 1 | 0 | 16 | 2051652776
714 | M | 54924005 | zámek zadlabací mezipokojový levý pro WC kování rozteč 72x55mm | kus | 27 |  | 0 | CS ÚRS 2025 01 |  | základní |  | 0 | 0.00015 | 0.00405 | 0 | 0 | 32 | M | 2 |  |  |  | ROZPOCET | 0 | 0 | 0 | 0 | 0 | 1 | 0 | 16 | -92951732
715 | M | 54924002 | zámek zadlabací mezipokojový levý s dozickým klíčem rozteč 72x55mm | kus | 8 |  | 0 | CS ÚRS 2025 01 |  | základní |  | 0 | 0.00015 | 0.0012 | 0 | 0 | 32 | M | 2 |  |  |  | ROZPOCET | 0 | 0 | 0 | 0 | 0 | 1 | 0 | 16 | -217191517
| VV |  | 3+5 "D65, 72 |  | 8 | [12 empty] | VV | 2 | 2 | True | 0 | ROZPOCET
716 | M | 54926000 | zámek zadlabací hluboký s panikovou funkcí rozteč 72x55mm | kus | 1 |  | 0 | CS ÚRS 2025 01 |  | základní |  | 0 | 0.00015 | 0.00015 | 0 | 0 | 32 | M | 2 |  |  |  | ROZPOCET | 0 | 0 | 0 | 0 | 0 | 1 | 0 | 16 | 559056000
| VV |  | 1 "D67 |  | 1 | [12 empty] | VV | 2 | 2 | True | 0 | ROZPOCET
717 | M | 54926002 | zámek zadlabací hluboký s panikovou funkcí pro dvoukřídlé dveře rozteč 72x55mm | kus | 2 |  | 0 | CS ÚRS 2025 01 |  | základní |  | 0 | 0.00015 | 0.0003 | 0 | 0 | 32 | M | 2 |  |  |  | ROZPOCET | 0 | 0 | 0 | 0 | 0 | 1 | 0 | 16 | 752112771
| VV |  | 1+1 "D15, 18 |  | 2 | [12 empty] | VV | 2 | 2 | True | 0 | ROZPOCET
718 | K | 766660752 | Montáž dveřních doplňků dveřního kování interiérového zámkové vložky | kus | 42 |  | 0 | CS ÚRS 2025 01 |  | základní |  | 0 | 0 | 0 | 0 | 0 | 16 | K | 2 |  |  |  | ROZPOCET | 0 | 0 | 0 | 0 | 0 | 1 | 0 | 16 | 1527071734
| Online PSC |  | https://podminky.urs.cz/item/CS_URS_2025_01/766660752 | [14 empty] | Online PSC | 2
719 | M | 54964210 | vložka cylindrická stavební | kus | 42 |  | 0 | CS ÚRS 2025 01 |  | základní |  | 0 | 0.00015 | 0.0063 | 0 | 0 | 32 | M | 2 |  |  |  | ROZPOCET | 0 | 0 | 0 | 0 | 0 | 1 | 0 | 16 | 694627847
| VV |  | 17+1+9+7+8 "D35-38, 55 |  | 42 | [12 empty] | VV | 2 | 2 | True | 1 | ROZPOCET
| VV |  | přidat +1 ks D27 (paniková hrazda) | [14 empty] | VV | 2 | 1 | True | 0 | ROZPOCET
720 | K | 766660762 | Montáž dveřních doplňků dveřního kování bezpečnostního zámkové vložky | kus | 6 |  | 0 | CS ÚRS 2025 01 |  | základní |  | 0 | 0 | 0 | 0 | 0 | 16 | K | 2 |  |  |  | ROZPOCET | 0 | 0 | 0 | 0 | 0 | 1 | 0 | 16 | 1233211900
| Online PSC |  | https://podminky.urs.cz/item/CS_URS_2025_01/766660762 | [14 empty] | Online PSC | 2
721 | M | 54964123 | vložka cylindrická bezpečnostní | kus | 6 |  | 0 | CS ÚRS 2025 01 |  | základní |  | 0 | 0.00015 | 0.0009 | 0 | 0 | 32 | M | 2 |  |  |  | ROZPOCET | 0 | 0 | 0 | 0 | 0 | 1 | 0 | 16 | -614330497
| VV |  | 1+1+1+1+1+1 "D21-22, 32, 53, 63 75 |  | 6 | [12 empty] | VV | 2 | 2 | True | 0 | ROZPOCET
722 | K | 766669901R | D+M repliky dvojkřídlých dveří včetně zárubně 1260/2250mm vč. nátěru dle PD a požadavků památkové péče, EW30DP3-C3 D3 | kus | 1 |  | 0 |  |  | základní |  | 0 | 0.07 | 0.07 | 0 | 0 | 16 | K | 2 |  |  |  | ROZPOCET | 0 | 0 | 0 | 0 | 0 | 1 | 0 | 16 | 364079818
723 | K | 766681114 | Montáž zárubní dřevěných nebo plastových rámových, pro dveře jednokřídlové, šířky do 900 mm | kus | 2 |  | 0 | CS ÚRS 2025 01 |  | základní |  | 0 | 0.00045 | 0.0009 | 0 | 0 | 16 | K | 2 |  |  |  | ROZPOCET | 0 | 0 | 0 | 0 | 0 | 1 | 0 | 16 | -1908005775
| Online PSC |  | https://podminky.urs.cz/item/CS_URS_2025_01/766681114 | [14 empty] | Online PSC | 2
724 | M | 61182252 | zárubeň jednokřídlá dřevěná rámová protipožární tl stěny 75mm rozměru 900/1970mm D27 | kus | 1 |  | 0 | CS ÚRS 2025 01 |  | základní |  | 0 | 0.011 | 0.011 | 0 | 0 | 32 | M | 2 |  |  |  | ROZPOCET | 0 | 0 | 0 | 0 | 0 | 1 | 0 | 16 | 4440139
725 | M | 61182251 | zárubeň jednokřídlá dřevěná rámová protipožární tl stěny 75mm rozměru 800/1970mm D82 | kus | 1 |  | 0 | CS ÚRS 2025 01 |  | základní |  | 0 | 0.01 | 0.01 | 0 | 0 | 32 | M | 2 |  |  |  | ROZPOCET | 0 | 0 | 0 | 0 | 0 | 1 | 0 | 16 | 46306537
726 | K | 766681122 | Montáž zárubní dřevěných nebo plastových rámových, pro dveře dvoukřídlové, rozměru 1450 x 1970 mm | kus | 2 |  | 0 | CS ÚRS 2025 01 |  | základní |  | 0 | 0.00046 | 0.00092 | 0 | 0 | 16 | K | 2 |  |  |  | ROZPOCET | 0 | 0 | 0 | 0 | 0 | 1 | 0 | 16 | -1480083373
| Online PSC |  | https://podminky.urs.cz/item/CS_URS_2025_01/766681122 | [14 empty] | Online PSC | 2
727 | M | 61182201M | zárubeň dvojkřídlá dřevěná rámová protipožární tl stěny 75mm rozměru 1800/2150mm D16 | kus | 1 |  | 0 |  |  | základní |  | 0 | 0.0125 | 0.0125 | 0 | 0 | 32 | M | 2 |  |  |  | ROZPOCET | 0 | 0 | 0 | 0 | 0 | 1 | 0 | 16 | 594279612
728 | M | 61182202M | zárubeň dvojkřídlá dřevěná rámová protipožární tl stěny 75mm rozměru 1900/2150mm D18 | kus | 1 |  | 0 |  |  | základní |  | 0 | 0.0125 | 0.0125 | 0 | 0 | 32 | M | 2 |  |  |  | ROZPOCET | 0 | 0 | 0 | 0 | 0 | 1 | 0 | 16 | -728459310
731 | K | 766682111 | Montáž zárubní dřevěných nebo plastových obložkových, pro dveře jednokřídlové, tloušťky stěny do 170 mm | kus | 64 |  | 0 | CS ÚRS 2025 01 |  | základní |  | 0 | 0.00045 | 0.0288 | 0 | 0 | 16 | K | 2 |  |  |  | ROZPOCET | 0 | 0 | 0 | 0 | 0 | 1 | 0 | 16 | -427678079
| Online PSC |  | https://podminky.urs.cz/item/CS_URS_2025_01/766682111 | [14 empty] | Online PSC | 2
732 | M | 61181901M | zárubeň obložková s lakovaným povrchem tl stěny 60-150mm rozměru 800/1970mm D35, 59-60, 63 | kus | 28 |  | 0 |  |  | základní |  | 0 | 0.016 | 0.448 | 0 | 0 | 32 | M | 2 |  |  |  | ROZPOCET | 0 | 0 | 0 | 0 | 0 | 1 | 0 | 16 | 769703357
| VV |  | 16+8+1+3 |  | 28 | [12 empty] | VV | 2 | 2 | True | 1 | ROZPOCET
733 | M | 61181907M | zárubeň obložková s lakovaným povrchem tl stěny 60-150mm rozměru 700/1970mm D70, 71-72, 74, 77 | kus | 20 |  | 0 |  |  | základní |  | 0 | 0.016 | 0.32 | 0 | 0 | 32 | M | 2 |  |  |  | ROZPOCET | 0 | 0 | 0 | 0 | 0 | 1 | 0 | 16 | -1371530025
| VV |  | 7+5+5+1+2 |  | 20 | [12 empty] | VV | 2 | 2 | True | 0 | ROZPOCET
734 | M | 61181908M | zárubeň obložková s lakovaným povrchem tl stěny 60-150mm rozměru 600/1970mm D78, 80 | kus | 2 |  | 0 |  |  | základní |  | 0 | 0.016 | 0.032 | 0 | 0 | 32 | M | 2 |  |  |  | ROZPOCET | 0 | 0 | 0 | 0 | 0 | 1 | 0 | 16 | -1337070242
| VV |  | 1+1 |  | 2 | [12 empty] | VV | 2 | 2 | True | 0 | ROZPOCET
735 | M | 61181903M | zárubeň obložková pro bezfalcové dveře s lakovaným povrchem tl stěny 60-150mm rozměru 900/1970mm D54 | kus | 1 |  | 0 |  |  | základní |  | 0 | 0.016 | 0.016 | 0 | 0 | 32 | M | 2 |  |  |  | ROZPOCET | 0 | 0 | 0 | 0 | 0 | 1 | 0 | 16 | 346808204
736 | M | 61181904M | zárubeň obložková pro bezfalcové dveře s lakovaným povrchem tl stěny 60-150mm rozměru 700/1970mm D68 | kus | 13 |  | 0 |  |  | základní |  | 0 | 0.016 | 0.208 | 0 | 0 | 32 | M | 2 |  |  |  | ROZPOCET | 0 | 0 | 0 | 0 | 0 | 1 | 0 | 16 | 1989141074
737 | K | 766682112 | Montáž zárubní dřevěných nebo plastových obložkových, pro dveře jednokřídlové, tloušťky stěny přes 170 do 350 mm | kus | 5 |  | 0 | CS ÚRS 2025 01 |  | základní |  | 0 | 0.00046 | 0.0023 | 0 | 0 | 16 | K | 2 |  |  |  | ROZPOCET | 0 | 0 | 0 | 0 | 0 | 1 | 0 | 16 | -1018546066
| Online PSC |  | https://podminky.urs.cz/item/CS_URS_2025_01/766682112 | [14 empty] | Online PSC | 2
738 | M | 61181902M | zárubeň obložková s lakovaným povrchem tl stěny 260-350mm rozměru 800/1970mm D35 | kus | 1 |  | 0 |  |  | základní |  | 0 | 0.035 | 0.035 | 0 | 0 | 32 | M | 2 |  |  |  | ROZPOCET | 0 | 0 | 0 | 0 | 0 | 1 | 0 | 16 | 1007448854
739 | M | 61181906M | zárubeň s nadsvětlíkem obložková s lakovaným povrchem tl stěny 260-350mm rozměru 1100/2341mm D29 | kus | 1 |  | 0 |  |  | základní |  | 0 | 0.041 | 0.041 | 0 | 0 | 32 | M | 2 |  |  |  | ROZPOCET | 0 | 0 | 0 | 0 | 0 | 1 | 0 | 16 | 1029570256
740 | M | 61181905M | zárubeň obložková s lakovaným povrchem tl stěny 260-350mm rozměru 700/1970mm, pro dvojité dveře D75 | kus | 1 |  | 0 |  |  | základní |  | 0 | 0.035 | 0.035 | 0 | 0 | 32 | M | 2 |  |  |  | ROZPOCET | 0 | 0 | 0 | 0 | 0 | 1 | 0 | 16 | -290916963
741 | M | 61181909M | zárubeň obložková s lakovaným povrchem tl stěny 260-350mm rozměru 800/1970mm, pro dvojité dveře D85 | kus | 1 |  | 0 |  |  | základní |  | 0 | 0.035 | 0.035 | 0 | 0 | 32 | M | 2 |  |  |  | ROZPOCET | 0 | 0 | 0 | 0 | 0 | 1 | 0 | 16 | 611092706
742 | M | 61182906M | zárubeň jednokřídlá obložková s lakovaným povrchem tl stěny 160-250mm rozměru 900/1970mm D49 | kus | 1 |  | 0 |  |  | základní |  | 0 | 0.026 | 0.026 | 0 | 0 | 32 | M | 2 |  |  |  | ROZPOCET | 0 | 0 | 0 | 0 | 0 | 1 | 0 | 16 | 372105022
743 | K | 766682122 | Montáž zárubní dřevěných nebo plastových obložkových, pro dveře dvoukřídlové, tloušťky stěny přes 170 do 350 mm | kus | 5 |  | 0 | CS ÚRS 2025 01 |  | základní |  | 0 | 0.00045 | 0.00225 | 0 | 0 | 16 | K | 2 |  |  |  | ROZPOCET | 0 | 0 | 0 | 0 | 0 | 1 | 0 | 16 | -173809644
| Online PSC |  | https://podminky.urs.cz/item/CS_URS_2025_01/766682122 | [14 empty] | Online PSC | 2
744 | M | 61182901M | zárubeň dvojkřídlá obložková s lakovaným povrchem tl stěny 260-350mm rozměru 1450/1970mm D40 | kus | 1 |  | 0 |  |  | základní |  | 0 | 0.041 | 0.041 | 0 | 0 | 32 | M | 2 |  |  |  | ROZPOCET | 0 | 0 | 0 | 0 | 0 | 1 | 0 | 16 | -594754632
745 | M | 61182903M | zárubeň dvojkřídlá obložková s lakovaným povrchem tl stěny 260-350mm rozměru 1300/2100mm D10 | kus | 1 |  | 0 |  |  | základní |  | 0 | 0.039 | 0.039 | 0 | 0 | 32 | M | 2 |  |  |  | ROZPOCET | 0 | 0 | 0 | 0 | 0 | 1 | 0 | 16 | 962963391
746 | M | 61182905M | zárubeň dvojkřídlá obložková s lakovaným povrchem tl stěny 260-350mm rozměru 1300/2100mm pro dvojité dveře D33 | kus | 2 |  | 0 |  |  | základní |  | 0 | 0.039 | 0.078 | 0 | 0 | 32 | M | 2 |  |  |  | ROZPOCET | 0 | 0 | 0 | 0 | 0 | 1 | 0 | 16 | 506769883
747 | M | 61182902M | zárubeň dvojkřídlá obložková s lakovaným povrchem tl stěny 360-550mm rozměru 1400/2020mm D43 | kus | 1 |  | 0 |  |  | základní |  | 0 | 0.046 | 0.046 | 0 | 0 | 32 | M | 2 |  |  |  | ROZPOCET | 0 | 0 | 0 | 0 | 0 | 1 | 0 | 16 | 677584893
748 | K | 766682123 | Montáž zárubní dřevěných nebo plastových obložkových, pro dveře dvoukřídlové, tloušťky stěny přes 350 mm | kus | 1 |  | 0 | CS ÚRS 2025 01 |  | základní |  | 0 | 0.00045 | 0.00045 | 0 | 0 | 16 | K | 2 |  |  |  | ROZPOCET | 0 | 0 | 0 | 0 | 0 | 1 | 0 | 16 | -516521993
| Online PSC |  | https://podminky.urs.cz/item/CS_URS_2025_01/766682123 | [14 empty] | Online PSC | 2
749 | M | 61182907M | zárubeň jednokřídlá obložková s lakovaným povrchem tl stěny 460-500mm rozměru 900/1970mm D52 | kus | 1 |  | 0 |  |  | základní |  | 0 | 0.05 | 0.05 | 0 | 0 | 32 | M | 2 |  |  |  | ROZPOCET | 0 | 0 | 0 | 0 | 0 | 1 | 0 | 16 | -1097887899
750 | K | 766682211 | Montáž zárubní dřevěných nebo plastových obložkových protipožárních, pro dveře jednokřídlové, tloušťky stěny do 170 mm | kus | 47 |  | 0 | CS ÚRS 2025 01 |  | základní |  | 0 | 0.0004 | 0.0188 | 0 | 0 | 16 | K | 2 |  |  |  | ROZPOCET | 0 | 0 | 0 | 0 | 0 | 1 | 0 | 16 | -138132832
| Online PSC |  | https://podminky.urs.cz/item/CS_URS_2025_01/766682211 | [14 empty] | Online PSC | 2
751 | M | 61182001M | zárubeň dřevěná obložková 900x1970+800, š. obložky 120mm protipožární tl stěny 60-150mm lakovaná D55 | kus | 8 |  | 0 |  |  | základní |  | 0 | 0.0224 | 0.1792 | 0 | 0 | 32 | M | 2 |  |  |  | ROZPOCET | 0 | 0 | 0 | 0 | 0 | 1 | 0 | 16 | 96411632
752 | M | 61182003M | zárubeň dřevěná obložková 1000x1970, š. obložky 120mm protipožární tl stěny 60-150mm lakovaná D23, D37 | kus | 16 |  | 0 |  |  | základní |  | 0 | 0.016 | 0.256 | 0 | 0 | 32 | M | 2 |  |  |  | ROZPOCET | 0 | 0 | 0 | 0 | 0 | 1 | 0 | 16 | -1166827008
| VV |  | 7+9 |  | 16 | [12 empty] | VV | 2 | 2 | True | 0 | ROZPOCET
753 | M | 61182006M | zárubeň dřevěná obložková 990x1950, š. obložky 120mm protipožární tl stěny 60-150mm lakovaná D48 | kus | 1 |  | 0 |  |  | základní |  | 0 | 0.016 | 0.016 | 0 | 0 | 32 | M | 2 |  |  |  | ROZPOCET | 0 | 0 | 0 | 0 | 0 | 1 | 0 | 16 | 1304075285
754 | M | 61182005M | zárubeň dřevěná obložková 800x1970, š. obložky 120mm protipožární tl stěny 60-150mm lakovaná D50, D57, D58, D62, 64 | kus | 19 |  | 0 |  |  | základní |  | 0 | 0.016 | 0.304 | 0 | 0 | 32 | M | 2 |  |  |  | ROZPOCET | 0 | 0 | 0 | 0 | 0 | 1 | 0 | 16 | 512761212
| VV |  | 3+4+10+1+1 |  | 19 | [12 empty] | VV | 2 | 2 | True | 0 | ROZPOCET
755 | M | 61182009M | zárubeň dřevěná obložková 900x1970, š. obložky 120mm protipožární tl stěny 60-150mm lakovaná D56 | kus | 1 |  | 0 |  |  | základní |  | 0 | 0.016 | 0.016 | 0 | 0 | 32 | M | 2 |  |  |  | ROZPOCET | 0 | 0 | 0 | 0 | 0 | 1 | 0 | 16 | -694673072
756 | M | 61182014M | zárubeň dřevěná obložková 800x1970, š. obložky 120mm protipožární tl stěny 60-150mm lakovaná D76 | kus | 2 |  | 0 |  |  | základní |  | 0 | 0.016 | 0.032 | 0 | 0 | 32 | M | 2 |  |  |  | ROZPOCET | 0 | 0 | 0 | 0 | 0 | 1 | 0 | 16 | -1747782484
757 | K | 766682212 | Montáž zárubní dřevěných nebo plastových obložkových protipožárních, pro dveře jednokřídlové, tloušťky stěny přes 170 do 350 mm | kus | 10 |  | 0 | CS ÚRS 2025 01 |  | základní |  | 0 | 0.00041 | 0.0041 | 0 | 0 | 16 | K | 2 |  |  |  | ROZPOCET | 0 | 0 | 0 | 0 | 0 | 1 | 0 | 16 | -125776389
| Online PSC |  | https://podminky.urs.cz/item/CS_URS_2025_01/766682212 | [14 empty] | Online PSC | 2
758 | M | 61182002M | zárubeň dřevěná obložková 1000x1970, š. obložky 120mm protipožární tl stěny 160-250mm lakovaná D36 | kus | 1 |  | 0 |  |  | základní |  | 0 | 0.026 | 0.026 | 0 | 0 | 32 | M | 2 |  |  |  | ROZPOCET | 0 | 0 | 0 | 0 | 0 | 1 | 0 | 16 | 54251192
759 | M | 61182008M | zárubeň dřevěná obložková 900x1970, š. obložky 120mm protipožární tl stěny 160-250mm lakovaná D57 | kus | 1 |  | 0 |  |  | základní |  | 0 | 0.026 | 0.026 | 0 | 0 | 32 | M | 2 |  |  |  | ROZPOCET | 0 | 0 | 0 | 0 | 0 | 1 | 0 | 16 | -100206779
760 | M | 61182013M | zárubeň dřevěná obložková 600x1970, š. obložky 120mm protipožární tl stěny 160-250mm lakovaná D79 | kus | 1 |  | 0 |  |  | základní |  | 0 | 0.026 | 0.026 | 0 | 0 | 32 | M | 2 |  |  |  | ROZPOCET | 0 | 0 | 0 | 0 | 0 | 1 | 0 | 16 | 378344829
761 | M | 61182004M | zárubeň dřevěná obložková 1000x1970+800, š. obložky 120mm protipožární tl stěny 160-250mm lakovaná D38 | kus | 7 |  | 0 |  |  | základní |  | 0 | 0.0224 | 0.1568 | 0 | 0 | 32 | M | 2 |  |  |  | ROZPOCET | 0 | 0 | 0 | 0 | 0 | 1 | 0 | 16 | -500064138
762 | K | 766682221 | Montáž zárubní dřevěných nebo plastových obložkových protipožárních, pro dveře dvoukřídlové, tloušťky stěny do 170 mm | kus | 3 |  | 0 | CS ÚRS 2025 01 |  | základní |  | 0 | 0.00041 | 0.00123 | 0 | 0 | 16 | K | 2 |  |  |  | ROZPOCET | 0 | 0 | 0 | 0 | 0 | 1 | 0 | 16 | 1493641528
| Online PSC |  | https://podminky.urs.cz/item/CS_URS_2025_01/766682221 | [14 empty] | Online PSC | 2
763 | M | 61182801M | zárubeň dvojkřídlá dřevěná obložková 1600x2020mm, š. obložky 120mm protipožární tl stěny 60-150mm lakovaná D41 | kus | 1 |  | 0 |  |  | základní |  | 0 | 0.055 | 0.055 | 0 | 0 | 32 | M | 2 |  |  |  | ROZPOCET | 0 | 0 | 0 | 0 | 0 | 1 | 0 | 16 | -75630259
764 | M | 61182805M | zárubeň dvojkřídlá dřevěná obložková 1800x2150mm, š. obložky 120mm protipožární tl stěny 60-150mm lakovaná D15 | kus | 1 |  | 0 |  |  | základní |  | 0 | 0.055 | 0.055 | 0 | 0 | 32 | M | 2 |  |  |  | ROZPOCET | 0 | 0 | 0 | 0 | 0 | 1 | 0 | 16 | -1917509522
765 | M | 61182803M | zárubeň dvojkřídlá dřevěná obložková 1200x2020mm, š. obložky 120mm protipožární tl stěny 60-150mm lakovaná D42 | kus | 1 |  | 0 |  |  | základní |  | 0 | 0.055 | 0.055 | 0 | 0 | 32 | M | 2 |  |  |  | ROZPOCET | 0 | 0 | 0 | 0 | 0 | 1 | 0 | 16 | 1041789967
766 | K | 766682222 | Montáž zárubní dřevěných nebo plastových obložkových protipožárních, pro dveře dvoukřídlové, tloušťky stěny přes 170 do 350 mm | kus | 1 |  | 0 | CS ÚRS 2025 01 |  | základní |  | 0 | 0.00041 | 0.00041 | 0 | 0 | 16 | K | 2 |  |  |  | ROZPOCET | 0 | 0 | 0 | 0 | 0 | 1 | 0 | 16 | -576896924
| Online PSC |  | https://podminky.urs.cz/item/CS_URS_2025_01/766682222 | [14 empty] | Online PSC | 2
767 | M | 61182804M | zárubeň dvojkřídlá dřevěná obložková 1150x1970mm, š. obložky 120mm protipožární tl stěny 260-350mm lakovaná D13 | kus | 1 |  | 0 |  |  | základní |  | 0 | 0.055 | 0.055 | 0 | 0 | 32 | M | 2 |  |  |  | ROZPOCET | 0 | 0 | 0 | 0 | 0 | 1 | 0 | 16 | -1148504595
768 | K | 766682223 | Montáž zárubní dřevěných nebo plastových obložkových protipožárních, pro dveře dvoukřídlové, tloušťky stěny přes 350 mm | kus | 1 |  | 0 | CS ÚRS 2025 01 |  | základní |  | 0 | 0.00041 | 0.00041 | 0 | 0 | 16 | K | 2 |  |  |  | ROZPOCET | 0 | 0 | 0 | 0 | 0 | 1 | 0 | 16 | -2137235040
| Online PSC |  | https://podminky.urs.cz/item/CS_URS_2025_01/766682223 | [14 empty] | Online PSC | 2
769 | M | 61182802M | zárubeň dvojkřídlá dřevěná obložková 1400x2020mm, š. obložky 120mm protipožární tl stěny 360-450mm lakovaná D43 | kus | 1 |  | 0 |  |  | základní |  | 0 | 0.048 | 0.048 | 0 | 0 | 32 | M | 2 |  |  |  | ROZPOCET | 0 | 0 | 0 | 0 | 0 | 1 | 0 | 16 | -253606827
770 | K | 766691811 | Demontáž parapetních desek šířky do 300 mm | m | 110.944 |  | 0 | CS ÚRS 2025 01 |  | základní |  | 0 | 0 | 0 | 0.002 | 0.22189 | 16 | K | 2 |  |  |  | ROZPOCET | 0 | 0 | 0 | 0 | 0 | 1 | 0 | 16 | -1011445226
| Online PSC |  | https://podminky.urs.cz/item/CS_URS_2025_01/766691811 | [14 empty] | Online PSC | 2
| VV |  | SO A | [14 empty] | VV | 2 | 1 | True | 0 | ROZPOCET
| VV |  | 4*1,37+3*1,06*1,05+2,4 "M 1.04, 1.09-11, 1.15-20 |  | 11.219 | [12 empty] | VV | 2 | 2 | True | 0 | ROZPOCET
| VV |  | 1,02+16*1,45+4*1,25+5*1,07+7*1,2+1,03+1,1+1,05+2*2,4 "M 2.01-02, 2.05-19, 2.21-24, 2.27-28 |  | 50.95 | [12 empty] | VV | 2 | 2 | True | 0 | ROZPOCET
| VV |  | 8*1,05+2*2,25 "M 3.02-10 |  | 12.9 | [12 empty] | VV | 2 | 2 | True | 0 | ROZPOCET
| VV |  | Mezisoučet |  | 75.069 | [12 empty] | VV | 2 | 3 | True | 0 | ROZPOCET
| VV |  | SO B | [14 empty] | VV | 2 | 1 | True | 0 | ROZPOCET
| VV |  | 15*1,3+2,6 "2. NP |  | 22.1 | [12 empty] | VV | 2 | 2 | True | 0 | ROZPOCET
| VV |  | Mezisoučet |  | 22.1 | [12 empty] | VV | 2 | 3 | True | 0 | ROZPOCET
| VV |  | SO C | [14 empty] | VV | 2 | 1 | True | 0 | ROZPOCET
| VV |  | 4*1,2+2*1,35+2*1,3+3*1,225 |  | 13.775 | [12 empty] | VV | 2 | 2 | True | 0 | ROZPOCET
| VV |  | Mezisoučet |  | 13.775 | [12 empty] | VV | 2 | 3 | True | 0 | ROZPOCET
| VV |  | Součet |  | 110.944 | [12 empty] | VV | 2 | 4 | True | 1 | ROZPOCET
771 | K | 766691812 | Demontáž parapetních desek šířky přes 300 mm | m | 3.51 |  | 0 | CS ÚRS 2025 01 |  | základní |  | 0 | 0 | 0 | 0.005 | 0.01755 | 16 | K | 2 |  |  |  | ROZPOCET | 0 | 0 | 0 | 0 | 0 | 1 | 0 | 16 | -388905388
| Online PSC |  | https://podminky.urs.cz/item/CS_URS_2025_01/766691812 | [14 empty] | Online PSC | 2
| VV |  | 3*1,17 "SO C M 1.48 |  | 3.51 | [12 empty] | VV | 2 | 2 | True | 0 | ROZPOCET
772 | K | 766691911 | Ostatní práce vyvěšení nebo zavěšení křídel dřevěných okenních, plochy do 1,5 m2 | kus | 1088 |  | 0 | CS ÚRS 2025 01 |  | základní |  | 0 | 0 | 0 | 0.0125 | 13.6 | 16 | K | 2 |  |  |  | ROZPOCET | 0 | 0 | 0 | 0 | 0 | 1 | 0 | 16 | 932787623
| Online PSC |  | https://podminky.urs.cz/item/CS_URS_2025_01/766691911 | [14 empty] | Online PSC | 2
| VV |  | 1088 "výpis oken bez O15 |  | 1088 | [12 empty] | VV | 2 | 2 | True | 0 | ROZPOCET
773 | K | 766691912 | Ostatní práce vyvěšení nebo zavěšení křídel dřevěných okenních, plochy přes 1,5 m2 | kus | 26 |  | 0 | CS ÚRS 2025 01 |  | základní |  | 0 | 0 | 0 | 0.017 | 0.442 | 16 | K | 2 |  |  |  | ROZPOCET | 0 | 0 | 0 | 0 | 0 | 1 | 0 | 16 | -1470720828
| Online PSC |  | https://podminky.urs.cz/item/CS_URS_2025_01/766691912 | [14 empty] | Online PSC | 2
| VV |  | 1+5+5*2*2 "výpis oken |  | 26 | [12 empty] | VV | 2 | 2 | True | 0 | ROZPOCET
774 | K | 766691914 | Ostatní práce vyvěšení nebo zavěšení křídel dřevěných dveřních, plochy do 2 m2 | kus | 164 |  | 0 | CS ÚRS 2025 01 |  | základní |  | 0 | 0 | 0 | 0.024 | 3.936 | 16 | K | 2 |  |  |  | ROZPOCET | 0 | 0 | 0 | 0 | 0 | 1 | 0 | 16 | 1809071134
| Online PSC |  | https://podminky.urs.cz/item/CS_URS_2025_01/766691914 | [14 empty] | Online PSC | 2
| VV |  | SO A | [14 empty] | VV | 2 | 1 | True | 0 | ROZPOCET
| VV |  | 65 "1. PP |  | 65 | [12 empty] | VV | 2 | 2 | True | 0 | ROZPOCET
| VV |  | 34 "1. NP |  | 34 | [12 empty] | VV | 2 | 2 | True | 0 | ROZPOCET
| VV |  | 34 "2. NP |  | 34 | [12 empty] | VV | 2 | 2 | True | 0 | ROZPOCET
| VV |  | 13 "3. NP |  | 13 | [12 empty] | VV | 2 | 2 | True | 0 | ROZPOCET
| VV |  | Mezisoučet |  | 146 | [12 empty] | VV | 2 | 3 | True | 0 | ROZPOCET
| VV |  | SOB | [14 empty] | VV | 2 | 1 | True | 0 | ROZPOCET
| VV |  | 18 "1. NP |  | 18 | [12 empty] | VV | 2 | 2 | True | 0 | ROZPOCET
| VV |  | Mezisoučet |  | 18 | [12 empty] | VV | 2 | 3 | True | 0 | ROZPOCET
| VV |  | Součet |  | 164 | [12 empty] | VV | 2 | 4 | True | 1 | ROZPOCET
775 | K | 766691915 | Ostatní práce vyvěšení nebo zavěšení křídel dřevěných dveřních, plochy přes 2 m2 | kus | 10 |  | 0 | CS ÚRS 2025 01 |  | základní |  | 0 | 0 | 0 | 0.028 | 0.28 | 16 | K | 2 |  |  |  | ROZPOCET | 0 | 0 | 0 | 0 | 0 | 1 | 0 | 16 | -765285733
| Online PSC |  | https://podminky.urs.cz/item/CS_URS_2025_01/766691915 | [14 empty] | Online PSC | 2
| VV |  | 10 "1. np |  | 10 | [12 empty] | VV | 2 | 2 | True | 0 | ROZPOCET
776 | K | 766694116 | Montáž ostatních truhlářských konstrukcí parapetních desek dřevěných nebo plastových šířky do 300 mm | m | 183.545 |  | 0 | CS ÚRS 2025 01 |  | základní |  | 0 | 0 | 0 | 0 | 0 | 16 | K | 2 |  |  |  | ROZPOCET | 0 | 0 | 0 | 0 | 0 | 1 | 0 | 16 | -1060476255
| Online PSC |  | https://podminky.urs.cz/item/CS_URS_2025_01/766694116 | [14 empty] | Online PSC | 2
| VV |  | 4*1,35+3*2,47+3*1,24+1,29+1,2+2,52+1,225+1,19+0,565+2*1,45+1,49+2*1,35+3*1,5+1,53+1,36+1,32+1,3+2,5+3*1,29+2*1,27+2*1,28+2,49+1,35 "výpis truhl.prvků |  | 56.93 | [12 empty] | VV | 2 | 2 | True | 0 | ROZPOCET
| VV |  | 1,38+1,29+4*1,65+5*1,62+3*1,64+1,74+3*1,73+1,75+2*1,35+1,34+1,38+1,36+3*1,44+2,89+1,4+1,45+1,345+1,385+2*1,19+1,13+1,26 "výpis truhl. prvků |  | 55.31 | [12 empty] | VV | 2 | 2 | True | 0 | ROZPOCET
| VV |  | 2*1,22+1,18+1,28+1,25+1,2+1,33+2*1,3+2,58+2*1,24+1,39+1,36+1,34+1,32+2,54+1,37+1,045+15*1,69+1,1+9*1,45+3*1,7 "výpis truhl. prvků |  | 71.305 | [12 empty] | VV | 2 | 2 | True | 0 | ROZPOCET
777 | M | 60794001M | parapet dřevěný z laťovky dub š. 120mm. tl 25mm, bezbarvý lak T43 | m | 1.38 |  | 0 |  |  | základní |  | 0 | 0.00142 | 0.0019596 | 0 | 0 | 32 | M | 2 |  |  |  | ROZPOCET | 0 | 0 | 0 | 0 | 0 | 1 | 0 | 16 | 1296377901
| VV |  | 1,38 "výpis truhl. výrobků |  | 1.38 | [12 empty] | VV | 2 | 2 | True | 1 | ROZPOCET
778 | M | 60794003M | parapet dřevěný z laťovky dub š. 125mm. tl 25mm, bezbarvý lak T15 | m | 1.19 |  | 0 |  |  | základní |  | 0 | 0.00148 | 0.0017612 | 0 | 0 | 32 | M | 2 |  |  |  | ROZPOCET | 0 | 0 | 0 | 0 | 0 | 1 | 0 | 16 | -1812084427
| VV |  | 1,19 "výpis truhl. výrobků |  | 1.19 | [12 empty] | VV | 2 | 2 | True | 1 | ROZPOCET
779 | M | 60794004M | parapet dřevěný z laťovky dub š. 130mm. tl 25mm, bezbarvý lak T79-81 | m | 5.13 |  | 0 |  |  | základní |  | 0 | 0.00154 | 0.0079002 | 0 | 0 | 32 | M | 2 |  |  |  | ROZPOCET | 0 | 0 | 0 | 0 | 0 | 1 | 0 | 16 | -765841834
| VV |  | 1,2+1,33+2*1,3 "výpis truhl. výrobků |  | 5.13 | [12 empty] | VV | 2 | 2 | True | 1 | ROZPOCET
780 | M | 60794005M | parapet dřevěný z laťovky dub š. 150mm. tl 25mm, bezbarvý lak T49-55, 61-64, 76, 100 | m | 38.98 |  | 0 |  |  | základní |  | 0 | 0.00178 | 0.069384 | 0 | 0 | 32 | M | 2 |  |  |  | ROZPOCET | 0 | 0 | 0 | 0 | 0 | 1 | 0 | 16 | -317236497
| VV |  | 4*1,65+1,62+3*1,64+4*1,62+1,74+2*1,73+1,75+3*1,44+2,89+1,4+1,45+1,25+1,1 "výpis truhl. výrobků |  | 38.98 | [12 empty] | VV | 2 | 2 | True | 1 | ROZPOCET
781 | M | 60794006M | parapet dřevěný z laťovky dub š. 160mm. tl 25mm, bezbarvý lak T04, 16, 18, 36-37, 87-92 | m | 26.545 |  | 0 |  |  | základní |  | 0 | 0.0019 | 0.050436 | 0 | 0 | 32 | M | 2 |  |  |  | ROZPOCET | 0 | 0 | 0 | 0 | 0 | 1 | 0 | 16 | 2120930621
| VV |  | 3*2,47+0,565+1,45+1,3+2,5+1,39+1,36+3*1,34+2*1,32+2,54+1,37 "výpis truhl. výrobků |  | 26.545 | [12 empty] | VV | 2 | 2 | True | 1 | ROZPOCET
782 | M | 60794007M | parapet dřevěný z laťovky dub š. 170mm. tl 25mm, bezbarvý lak T06, 17, 26-27, 38-42, 44, 65-70, 82-84, | m | 33.3 |  | 0 |  |  | základní |  | 0 | 0.00202 | 0.067266 | 0 | 0 | 32 | M | 2 |  |  |  | ROZPOCET | 0 | 0 | 0 | 0 | 0 | 1 | 0 | 16 | 1344766657
| VV |  | 1,29+1,45+1,36+1,32+3*1,29+2*1,27+2*1,28+2,49+1,35+1,29+1,345+1,385+2*1,19+1,13+1,26+1,22+2,58+2*1,24 "výpis truhl. výrobků |  | 33.3 | [12 empty] | VV | 2 | 2 | True | 1 | ROZPOCET
783 | M | 60794008M | parapet dřevěný z laťovky dub š. 200mm. tl 25mm, bezbarvý lak T56-60, 73-75, 94 | m | 35.81 |  | 0 |  |  | základní |  | 0 | 0.00237 | 0.08487 | 0 | 0 | 32 | M | 2 |  |  |  | ROZPOCET | 0 | 0 | 0 | 0 | 0 | 1 | 0 | 16 | 1266145541
| VV |  | 2*1,35+1,34+1,38+1,36+1,18+1,22+1,28+15*1,69 "výpis truhl. výrobků |  | 35.81 | [12 empty] | VV | 2 | 2 | True | 0 | ROZPOCET
784 | M | 60794009M | parapet dřevěný z laťovky dub š. 250mm. tl 25mm, bezbarvý lak T21, 118 | m | 6.45 |  | 0 |  |  | základní |  | 0 | 0.00296 | 0.019092 | 0 | 0 | 32 | M | 2 |  |  |  | ROZPOCET | 0 | 0 | 0 | 0 | 0 | 1 | 0 | 16 | 1771661614
| VV |  | 1,35+3*1,7 "výpis truhl. výrobků |  | 6.45 | [12 empty] | VV | 2 | 2 | True | 0 | ROZPOCET
785 | M | 60794010M | parapet dřevěný z laťovky dub š. 280mm. tl 25mm, bezbarvý lak T19-20, 22 | m | 4.34 |  | 0 |  |  | základní |  | 0 | 0.00324 | 0.014062 | 0 | 0 | 32 | M | 2 |  |  |  | ROZPOCET | 0 | 0 | 0 | 0 | 0 | 1 | 0 | 16 | 213665973
| VV |  | 1,49+1,35+1,5 "výpis truhl. výrobků |  | 4.34 | [12 empty] | VV | 2 | 2 | True | 0 | ROZPOCET
786 | M | 60794011M | parapet dřevěný z laťovky dub š. 290mm. tl 25mm, bezbarvý lak T05, 07-08 | m | 7.44 |  | 0 |  |  | základní |  | 0 | 0.00344 | 0.025594 | 0 | 0 | 32 | M | 2 |  |  |  | ROZPOCET | 0 | 0 | 0 | 0 | 0 | 1 | 0 | 16 | 1451393862
| VV |  | 3*1,24+1,2+2,52 "výpis truhl. výrobků |  | 7.44 | [12 empty] | VV | 2 | 2 | True | 0 | ROZPOCET
787 | M | 60794012M | parapet dřevěný z laťovky dub š. 295mm. tl 25mm, bezbarvý lak T23 | m | 1.53 |  | 0 |  |  | základní |  | 0 | 0.0035 | 0.005355 | 0 | 0 | 32 | M | 2 |  |  |  | ROZPOCET | 0 | 0 | 0 | 0 | 0 | 1 | 0 | 16 | -1597024767
| VV |  | 1,53 "výpis truhl. výrobků |  | 1.53 | [12 empty] | VV | 2 | 2 | True | 0 | ROZPOCET
788 | M | 60794013M | parapet dřevěný z laťovky dub š. 300mm. tl 25mm, bezbarvý lak T02, 09, 24, 93, 102 | m | 22.22 |  | 0 |  |  | základní |  | 0 | 0.00356 | 0.079103 | 0 | 0 | 32 | M | 2 |  |  |  | ROZPOCET | 0 | 0 | 0 | 0 | 0 | 1 | 0 | 16 | -552956576
| VV |  | 4*1,35+1,225+1,5+1,045+9*1,45 "výpis truhl. výrobků |  | 22.22 | [12 empty] | VV | 2 | 2 | True | 1 | ROZPOCET
789 | K | 766694126 | Montáž ostatních truhlářských konstrukcí parapetních desek dřevěných nebo plastových šířky přes 300 mm | m | 46.81 |  | 0 | CS ÚRS 2025 01 |  | základní |  | 0 | 0 | 0 | 0 | 0 | 16 | K | 2 |  |  |  | ROZPOCET | 0 | 0 | 0 | 0 | 0 | 1 | 0 | 16 | 2130630930
| Online PSC |  | https://podminky.urs.cz/item/CS_URS_2025_01/766694126 | [14 empty] | Online PSC | 2
| VV |  | 2,68+1,31+2*0,835+4*0,85+0,84+0,83+2*1,18+1,17+2*1,47+1,78+1,23+1,19+2*1,63+2*1,25+1,52+1,72+1,35+3*1,36+1,38+3*1,1 "výpis truhl. prvků |  | 40.51 | [12 empty] | VV | 2 | 2 | True | 0 | ROZPOCET
| VV |  | 3*2,1 "M 1.03 lavice u oken O12 |  | 6.3 | [12 empty] | VV | 2 | 2 | True | 0 | ROZPOCET
790 | M | 60794014M | parapet dřevěný z laťovky dub š. 310mm. tl 25mm, bezbarvý lak T01, | m | 2.68 |  | 0 |  |  | základní |  | 0 | 0.00368 | 0.0098624 | 0 | 0 | 32 | M | 2 |  |  |  | ROZPOCET | 0 | 0 | 0 | 0 | 0 | 1 | 0 | 16 | 511429757
| VV |  | 2,68 "výpis truhl. výrobků |  | 2.68 | [12 empty] | VV | 2 | 2 | True | 0 | ROZPOCET
791 | M | 60794015M | parapet dřevěný z laťovky dub š. 320mm. tl 25mm, bezbarvý lak T45-46, | m | 5.76 |  | 0 |  |  | základní |  | 0 | 0.0038 | 0.021888 | 0 | 0 | 32 | M | 2 |  |  |  | ROZPOCET | 0 | 0 | 0 | 0 | 0 | 1 | 0 | 16 | 1652409309
| VV |  | 2*1,63+2*1,25 "výpis truhl. výrobků |  | 5.76 | [12 empty] | VV | 2 | 2 | True | 0 | ROZPOCET
792 | M | 60794016M | parapet dřevěný z laťovky dub š. 330mm. tl 25mm, bezbarvý lak T47 | m | 1.52 |  | 0 |  |  | základní |  | 0 | 0.00392 | 0.0059584 | 0 | 0 | 32 | M | 2 |  |  |  | ROZPOCET | 0 | 0 | 0 | 0 | 0 | 1 | 0 | 16 | -1948137187
| VV |  | 1,52 "výpis truhl. výrobků |  | 1.52 | [12 empty] | VV | 2 | 2 | True | 0 | ROZPOCET
793 | M | 60794017M | parapet dřevěný z laťovky dub š. 340mm. tl 25mm, bezbarvý lak T28, 30, 71-72 | m | 7.79 |  | 0 |  |  | základní |  | 0 | 0.00404 | 0.031472 | 0 | 0 | 32 | M | 2 |  |  |  | ROZPOCET | 0 | 0 | 0 | 0 | 0 | 1 | 0 | 16 | 493572851
| VV |  | 2*1,18+1,35+3*1,36 "výpis truhl. výrobků |  | 7.79 | [12 empty] | VV | 2 | 2 | True | 0 | ROZPOCET
794 | M | 60794018M | parapet dřevěný z laťovky dub š. 350mm. tl 25mm, bezbarvý lak T29 | m | 1.17 |  | 0 |  |  | základní |  | 0 | 0.00415 | 0.0048555 | 0 | 0 | 32 | M | 2 |  |  |  | ROZPOCET | 0 | 0 | 0 | 0 | 0 | 1 | 0 | 16 | -585364811
| VV |  | 1,17 "výpis truhl. výrobků |  | 1.17 | [12 empty] | VV | 2 | 2 | True | 0 | ROZPOCET
795 | M | 60794019M | parapet dřevěný z laťovky dub š. 370mm. tl 25mm, bezbarvý lak T34 | m | 1.23 |  | 0 |  |  | základní |  | 0 | 0.00439 | 0.0053997 | 0 | 0 | 32 | M | 2 |  |  |  | ROZPOCET | 0 | 0 | 0 | 0 | 0 | 1 | 0 | 16 | 213227017
| VV |  | 1,23 "výpis truhl. výrobků |  | 1.23 | [12 empty] | VV | 2 | 2 | True | 0 | ROZPOCET
796 | M | 60794020M | parapet dřevěný z laťovky dub š. 425mm. tl 25mm, bezbarvý lak T35 | m | 1.19 |  | 0 |  |  | základní |  | 0 | 0.00504 | 0.0059976 | 0 | 0 | 32 | M | 2 |  |  |  | ROZPOCET | 0 | 0 | 0 | 0 | 0 | 1 | 0 | 16 | -1472473114
| VV |  | 1,19 "výpis truhl. výrobků |  | 1.19 | [12 empty] | VV | 2 | 2 | True | 0 | ROZPOCET
797 | M | 60794021M | parapet dřevěný z laťovky dub š. 450mm. tl 25mm, bezbarvý lak T78 | m | 1.1 |  | 0 |  |  | základní |  | 0 | 0.00534 | 0.005874 | 0 | 0 | 32 | M | 2 |  |  |  | ROZPOCET | 0 | 0 | 0 | 0 | 0 | 1 | 0 | 16 | -1321835532
| VV |  | 1,1 "výpis truhl. výrobků |  | 1.1 | [12 empty] | VV | 2 | 2 | True | 0 | ROZPOCET
798 | M | 60794022M | parapet dřevěný z laťovky dub š. 480mm. tl 25mm, bezbarvý lak T03 | m | 1.31 |  | 0 |  |  | základní |  | 0 | 0.0057 | 0.007467 | 0 | 0 | 32 | M | 2 |  |  |  | ROZPOCET | 0 | 0 | 0 | 0 | 0 | 1 | 0 | 16 | -1438857796
| VV |  | 1,31 "výpis truhl. výrobků |  | 1.31 | [12 empty] | VV | 2 | 2 | True | 0 | ROZPOCET
799 | M | 60794023M | parapet dřevěný z laťovky dub š. 500mm. tl 25mm, bezbarvý lak T32 | m | 1.47 |  | 0 |  |  | základní |  | 0 | 0.00594 | 0.0087318 | 0 | 0 | 32 | M | 2 |  |  |  | ROZPOCET | 0 | 0 | 0 | 0 | 0 | 1 | 0 | 16 | 1308344289
| VV |  | 1,47 "výpis truhl. výrobků |  | 1.47 | [12 empty] | VV | 2 | 2 | True | 0 | ROZPOCET
800 | M | 60794024M | parapet dřevěný z laťovky dub š. 520mm. tl 25mm, bezbarvý lak T31, 33 | m | 3.25 |  | 0 |  |  | základní |  | 0 | 0.00617 | 0.020053 | 0 | 0 | 32 | M | 2 |  |  |  | ROZPOCET | 0 | 0 | 0 | 0 | 0 | 1 | 0 | 16 | 1490572358
| VV |  | 1,47+1,78 "výpis truhl. výrobků |  | 3.25 | [12 empty] | VV | 2 | 2 | True | 0 | ROZPOCET
801 | M | 60794028M | parapet dřevěný z laťovky dub š. 560mm. tl 25mm, bezbarvý lak T85-86 | m | 2.2 |  | 0 |  |  | základní |  | 0 | 0.00665 | 0.01463 | 0 | 0 | 32 | M | 2 |  |  |  | ROZPOCET | 0 | 0 | 0 | 0 | 0 | 1 | 0 | 16 | 1842561398
| VV |  | 2*1,1 "výpis truhl. výrobků |  | 2.2 | [12 empty] | VV | 2 | 2 | True | 0 | ROZPOCET
802 | M | 60794029M | parapet dřevěný z laťovky dub š. 580mm. tl 25mm, bezbarvý lak T77 | m | 1.38 |  | 0 |  |  | základní |  | 0 | 0.00688 | 0.0094944 | 0 | 0 | 32 | M | 2 |  |  |  | ROZPOCET | 0 | 0 | 0 | 0 | 0 | 1 | 0 | 16 | 1679497778
| VV |  | 1,38 "výpis truhl. výrobků |  | 1.38 | [12 empty] | VV | 2 | 2 | True | 0 | ROZPOCET
803 | M | 60794025M | parapet dřevěný z laťovky dub š. 600mm. tl 25mm, bezbarvý lak T10, 25 | m | 1.67 |  | 0 |  |  | základní |  | 0 | 0.00712 | 0.01189 | 0 | 0 | 32 | M | 2 |  |  |  | ROZPOCET | 0 | 0 | 0 | 0 | 0 | 1 | 0 | 16 | -777909578
| VV |  | 2*0,835 "výpis truhl. výrobků |  | 1.67 | [12 empty] | VV | 2 | 2 | True | 0 | ROZPOCET
804 | M | 60794026M | parapet dřevěný z laťovky dub š. 620mm. tl 25mm, bezbarvý lak T11-14 | m | 3.355 |  | 0 |  |  | základní |  | 0 | 0.00736 | 0.024693 | 0 | 0 | 32 | M | 2 |  |  |  | ROZPOCET | 0 | 0 | 0 | 0 | 0 | 1 | 0 | 16 | -552541566
| VV |  | 0,835+0,85+0,84+0,83 "výpis truhl. výrobků |  | 3.355 | [12 empty] | VV | 2 | 2 | True | 0 | ROZPOCET
805 | M | 60794027M | parapet dřevěný z laťovky dub š. 720mm. tl 25mm, bezbarvý lak T48 | m | 1.72 |  | 0 |  |  | základní |  | 0 | 0.00855 | 0.014706 | 0 | 0 | 32 | M | 2 |  |  |  | ROZPOCET | 0 | 0 | 0 | 0 | 0 | 1 | 0 | 16 | 153782256
| VV |  | 1,72 "výpis truhl. výrobků |  | 1.72 | [12 empty] | VV | 2 | 2 | True | 0 | ROZPOCET
806 | M | 60794002M | deska dřevěný masiv dub 2000x500x20mm, bezbarvý lak - sedák v M 1.03 | kus | 3 |  | 0 |  |  | základní |  | 0 | 0.017 | 0.051 | 0 | 0 | 32 | M | 2 |  |  |  | ROZPOCET | 0 | 0 | 0 | 0 | 0 | 1 | 0 | 16 | 1331437873
| VV |  | 3 "M 1.03 |  | 3 | [12 empty] | VV | 2 | 2 | True | 1 | ROZPOCET
807 | K | 766695212 | Montáž ostatních truhlářských konstrukcí prahů dveří jednokřídlových, šířky do 100 mm | kus | 15 |  | 0 | CS ÚRS 2025 01 |  | základní |  | 0 | 0 | 0 | 0 | 0 | 16 | K | 2 |  |  |  | ROZPOCET | 0 | 0 | 0 | 0 | 0 | 1 | 0 | 16 | -445378314
| Online PSC |  | https://podminky.urs.cz/item/CS_URS_2025_01/766695212 | [14 empty] | Online PSC | 2
808 | M | 61187156 | práh dveřní dřevěný dubový tl 20mm dl 820mm š 100mm | kus | 15 |  | 0 | CS ÚRS 2025 01 |  | základní |  | 0 | 0.00123 | 0.01845 | 0 | 0 | 32 | M | 2 |  |  |  | ROZPOCET | 0 | 0 | 0 | 0 | 0 | 1 | 0 | 16 | 1002943738
| VV |  | 12+1+1+1 "D35, 61, 64, 82 |  | 15 | [12 empty] | VV | 2 | 2 | True | 1 | ROZPOCET
809 | K | 766695213 | Montáž ostatních truhlářských konstrukcí prahů dveří jednokřídlových, šířky přes 100 mm | kus | 58 |  | 0 | CS ÚRS 2025 01 |  | základní |  | 0 | 0 | 0 | 0 | 0 | 16 | K | 2 |  |  |  | ROZPOCET | 0 | 0 | 0 | 0 | 0 | 1 | 0 | 16 | 1118648524
| Online PSC |  | https://podminky.urs.cz/item/CS_URS_2025_01/766695213 | [14 empty] | Online PSC | 2
810 | M | 61187141 | práh dveřní dřevěný dubový tl 20mm dl 720mm š 150mm | kus | 1 |  | 0 | CS ÚRS 2025 01 |  | základní |  | 0 | 0.00162 | 0.00162 | 0 | 0 | 32 | M | 2 |  |  |  | ROZPOCET | 0 | 0 | 0 | 0 | 0 | 1 | 0 | 16 | 1897002818
| VV |  | 1 "D73 |  | 1 | [12 empty] | VV | 2 | 2 | True | 0 | ROZPOCET
811 | M | 61187161 | práh dveřní dřevěný dubový tl 20mm dl 820mm š 150mm | kus | 8 |  | 0 | CS ÚRS 2025 01 |  | základní |  | 0 | 0.00185 | 0.0148 | 0 | 0 | 32 | M | 2 |  |  |  | ROZPOCET | 0 | 0 | 0 | 0 | 0 | 1 | 0 | 16 | -2143766540
| VV |  | 4+3+1 "D35, 57, 67 |  | 8 | [12 empty] | VV | 2 | 2 | True | 1 | ROZPOCET
812 | M | 61187181 | práh dveřní dřevěný dubový tl 20mm dl 920mm š 150mm | kus | 9 |  | 0 | CS ÚRS 2025 01 |  | základní |  | 0 | 0.00208 | 0.01872 | 0 | 0 | 32 | M | 2 |  |  |  | ROZPOCET | 0 | 0 | 0 | 0 | 0 | 1 | 0 | 16 | 1371709874
| VV |  | 8+1 "D55-56 |  | 9 | [12 empty] | VV | 2 | 2 | True | 0 | ROZPOCET
813 | M | 61187197M | práh dveřní dřevěný dubový tl 20mm dl 1020mm š 150mm | kus | 25 |  | 0 |  |  | základní |  | 0 | 0.00208 | 0.052 | 0 | 0 | 32 | M | 2 |  |  |  | ROZPOCET | 0 | 0 | 0 | 0 | 0 | 1 | 0 | 16 | -477150730
| VV |  | 7+9+1+8 "D23, 37, 48, 55 |  | 25 | [12 empty] | VV | 2 | 2 | True | 0 | ROZPOCET
814 | M | 61187514M | práh dveřní dřevěný dubový tl 20mm dl 820mm š 200mm | kus | 1 |  | 0 |  |  | základní |  | 0 | 0.00266 | 0.00266 | 0 | 0 | 32 | M | 2 |  |  |  | ROZPOCET | 0 | 0 | 0 | 0 | 0 | 1 | 0 | 16 | 1850277089
| VV |  | 1 "D84 |  | 1 | [12 empty] | VV | 2 | 2 | True | 0 | ROZPOCET
815 | M | 61187513M | práh dveřní dřevěný dubový tl 20mm dl 920mm š 200mm | kus | 2 |  | 0 |  |  | základní |  | 0 | 0.00266 | 0.00532 | 0 | 0 | 32 | M | 2 |  |  |  | ROZPOCET | 0 | 0 | 0 | 0 | 0 | 1 | 0 | 16 | -1183646770
| VV |  | 1+1 "D32, 47 |  | 2 | [12 empty] | VV | 2 | 2 | True | 0 | ROZPOCET
816 | M | 61187512M | práh dveřní dřevěný dubový tl 20mm dl 1020mm š 200mm | kus | 7 |  | 0 |  |  | základní |  | 0 | 0.00266 | 0.01862 | 0 | 0 | 32 | M | 2 |  |  |  | ROZPOCET | 0 | 0 | 0 | 0 | 0 | 1 | 0 | 16 | 2130110612
| VV |  | 7 "D38 |  | 7 | [12 empty] | VV | 2 | 2 | True | 0 | ROZPOCET
817 | M | 61187198M | práh dveřní dřevěný dubový tl 20mm dl 720mm š 300mm | kus | 1 |  | 0 |  |  | základní |  | 0 | 0.00185 | 0.00185 | 0 | 0 | 32 | M | 2 |  |  |  | ROZPOCET | 0 | 0 | 0 | 0 | 0 | 1 | 0 | 16 | -569165482
| VV |  | 1 "D75 |  | 1 | [12 empty] | VV | 2 | 2 | True | 1 | ROZPOCET
818 | M | 61187199M | práh dveřní dřevěný dubový tl 20mm dl 820mm š 300mm | kus | 3 |  | 0 |  |  | základní |  | 0 | 0.00185 | 0.00555 | 0 | 0 | 32 | M | 2 |  |  |  | ROZPOCET | 0 | 0 | 0 | 0 | 0 | 1 | 0 | 16 | 173273557
| VV |  | 1+1+1 "D35, 57, 85 |  | 3 | [12 empty] | VV | 2 | 2 | True | 1 | ROZPOCET
819 | M | 61187196M | práh dveřní dřevěný dubový tl 20mm dl 1020mm š 300mm | kus | 1 |  | 0 |  |  | základní |  | 0 | 0.00185 | 0.00185 | 0 | 0 | 32 | M | 2 |  |  |  | ROZPOCET | 0 | 0 | 0 | 0 | 0 | 1 | 0 | 16 | 1623009900
| VV |  | 1 "D53 |  | 1 | [12 empty] | VV | 2 | 2 | True | 1 | ROZPOCET
820 | K | 766695233 | Montáž ostatních truhlářských konstrukcí prahů dveří dvoukřídlových, šířky přes 100 mm | kus | 11 |  | 0 | CS ÚRS 2025 01 |  | základní |  | 0 | 0 | 0 | 0 | 0 | 16 | K | 2 |  |  |  | ROZPOCET | 0 | 0 | 0 | 0 | 0 | 1 | 0 | 16 | -681782155
| Online PSC |  | https://podminky.urs.cz/item/CS_URS_2025_01/766695233 | [14 empty] | Online PSC | 2
821 | M | 61187261M | práh dveřní dřevěný dubový tl 20mm dl 1470mm š 300mm | kus | 1 |  | 0 |  |  | základní |  | 0 | 0.00444 | 0.00444 | 0 | 0 | 32 | M | 2 |  |  |  | ROZPOCET | 0 | 0 | 0 | 0 | 0 | 1 | 0 | 16 | 2110725885
| VV |  | 1 "D40 |  | 1 | [12 empty] | VV | 2 | 2 | True | 1 | ROZPOCET
822 | M | 61187264M | práh dveřní dřevěný dubový tl 20mm dl 1300mm š 300mm | kus | 3 |  | 0 |  |  | základní |  | 0 | 0.006 | 0.018 | 0 | 0 | 32 | M | 2 |  |  |  | ROZPOCET | 0 | 0 | 0 | 0 | 0 | 1 | 0 | 16 | -1820059361
| VV |  | 1+1+1 "D3, 10, 33 |  | 3 | [12 empty] | VV | 2 | 2 | True | 1 | ROZPOCET
823 | M | 61187265M | práh dveřní dřevěný dubový tl 20mm dl 1300mm š 200mm | kus | 1 |  | 0 |  |  | základní |  | 0 | 0.006 | 0.006 | 0 | 0 | 32 | M | 2 |  |  |  | ROZPOCET | 0 | 0 | 0 | 0 | 0 | 1 | 0 | 16 | -210628621
| VV |  | 1 "D33 |  | 1 | [12 empty] | VV | 2 | 2 | True | 1 | ROZPOCET
824 | M | 61187221 | práh dveřní dřevěný dubový tl 20mm dl 1270mm š 150mm | kus | 1 |  | 0 | CS ÚRS 2025 01 |  | základní |  | 0 | 0.00288 | 0.00288 | 0 | 0 | 32 | M | 2 |  |  |  | ROZPOCET | 0 | 0 | 0 | 0 | 0 | 1 | 0 | 16 | -1773269660
| VV |  | 1 "D42 |  | 1 | [12 empty] | VV | 2 | 2 | True | 0 | ROZPOCET
825 | M | 61187256 | práh dveřní dřevěný dubový tl 20mm dl 1470mm š 100mm | kus | 1 |  | 0 | CS ÚRS 2025 01 |  | základní |  | 0 | 0.00223 | 0.00223 | 0 | 0 | 32 | M | 2 |  |  |  | ROZPOCET | 0 | 0 | 0 | 0 | 0 | 1 | 0 | 16 | 1935207958
| VV |  | 1 "M20 |  | 1 | [12 empty] | VV | 2 | 2 | True | 0 | ROZPOCET
826 | M | 61187262M | práh dveřní dřevěný dubový tl 20mm dl 1620mm š 150mm | kus | 1 |  | 0 |  |  | základní |  | 0 | 0.00335 | 0.00335 | 0 | 0 | 32 | M | 2 |  |  |  | ROZPOCET | 0 | 0 | 0 | 0 | 0 | 1 | 0 | 16 | -674476166
| VV |  | 1 "D41 |  | 1 | [12 empty] | VV | 2 | 2 | True | 0 | ROZPOCET
827 | M | 61187266M | práh dveřní dřevěný dubový tl 20mm dl 1820mm š 150mm | kus | 1 |  | 0 |  |  | základní |  | 0 | 0.00335 | 0.00335 | 0 | 0 | 32 | M | 2 |  |  |  | ROZPOCET | 0 | 0 | 0 | 0 | 0 | 1 | 0 | 16 | 2146186121
| VV |  | 1 "D16 |  | 1 | [12 empty] | VV | 2 | 2 | True | 0 | ROZPOCET
828 | M | 61187267M | práh dveřní dřevěný dubový tl 20mm dl 1920mm š 150mm | kus | 1 |  | 0 |  |  | základní |  | 0 | 0.00335 | 0.00335 | 0 | 0 | 32 | M | 2 |  |  |  | ROZPOCET | 0 | 0 | 0 | 0 | 0 | 1 | 0 | 16 | 1716470000
| VV |  | 1 "D18 |  | 1 | [12 empty] | VV | 2 | 2 | True | 0 | ROZPOCET
829 | M | 61187263M | práh dveřní dřevěný dubový tl 20mm dl 1420mm š 400mm | kus | 1 |  | 0 |  |  | základní |  | 0 | 0.00288 | 0.00288 | 0 | 0 | 32 | M | 2 |  |  |  | ROZPOCET | 0 | 0 | 0 | 0 | 0 | 1 | 0 | 16 | -24082860
| VV |  | 1 "D43 |  | 1 | [12 empty] | VV | 2 | 2 | True | 0 | ROZPOCET
830 | K | 766812840 | Demontáž kuchyňských linek dřevěných nebo kovových včetně skříněk uchycených na stěně, délky přes 1800 do 2100 mm | kus | 4 |  | 0 | CS ÚRS 2025 01 |  | základní |  | 0 | 0 | 0 | 0.174 | 0.696 | 16 | K | 2 |  |  |  | ROZPOCET | 0 | 0 | 0 | 0 | 0 | 1 | 0 | 16 | -254586941
| Online PSC |  | https://podminky.urs.cz/item/CS_URS_2025_01/766812840 | [14 empty] | Online PSC | 2
| VV |  | 1 "SO B M 2.50 |  | 1 | [12 empty] | VV | 2 | 2 | True | 0 | ROZPOCET
| VV |  | 1+2 "SO B M 1.47, 2.57 |  | 3 | [12 empty] | VV | 2 | 2 | True | 0 | ROZPOCET
831 | K | 766820001R | Demontáž mobiliáře v M 0.16 | kpl | 1 |  | 0 |  |  | základní |  | 0 | 0 | 0 | 0.15 | 0.15 | 16 | K | 2 |  |  |  | ROZPOCET | 0 | 0 | 0 | 0 | 0 | 1 | 0 | 16 | 1291136151
832 | K | 766820002R | Demontáž mobiliáře v M 1. 38-39 | kpl | 1 |  | 0 |  |  | základní |  | 0 | 0 | 0 | 0.15 | 0.15 | 16 | K | 2 |  |  |  | ROZPOCET | 0 | 0 | 0 | 0 | 0 | 1 | 0 | 16 | -1683551722
833 | K | 766820097 | D+M otevřené policové skříně 2130x2935/1637mm T99 | kus | 1 |  | 0 |  |  | základní |  | 0 | 0 | 0 | 0.05 | 0.05 | 16 | K | 2 |  |  |  | ROZPOCET | 0 | 0 | 0 | 0 | 0 | 1 | 0 | 16 | -567444657
834 | K | 766820098 | D+M vestavné skříně1000x600x3000mm T96 | kus | 1 |  | 0 |  |  | základní |  | 0 | 0 | 0 | 0.04 | 0.04 | 16 | K | 2 |  |  |  | ROZPOCET | 0 | 0 | 0 | 0 | 0 | 1 | 0 | 16 | 415059638
835 | K | 766820099 | D+M vestavné skříně1150x400x3000mm T95 | kus | 1 |  | 0 |  |  | základní |  | 0 | 0 | 0 | 0.05 | 0.05 | 16 | K | 2 |  |  |  | ROZPOCET | 0 | 0 | 0 | 0 | 0 | 1 | 0 | 16 | -497610533
1068 | K | N01009 | Repase dveří D12 | kus | 1 |  | 0 |  |  | základní |  | 0 | 0 | 0 | 0 | 0 | 512 | K | 2 |  |  |  | ROZPOCET | 0 | 0 | 0 | 0 | 0 | 1 | 0 | 512 | 738565238
836 | K | 998766122 | Přesun hmot pro konstrukce truhlářské stanovený z hmotnosti přesunovaného materiálu vodorovná dopravní vzdálenost do 50 m ruční (bez užití mechanizace) v objektech výšky přes 6 do 12 m | t | 27.488 |  | 0 | CS ÚRS 2025 01 |  | základní |  | 0 | 0 | 0 | 0 | 0 | 16 | K | 2 |  |  |  | ROZPOCET | 0 | 0 | 0 | 0 | 0 | 1 | 0 | 16 | 1975012014
| Online PSC |  | https://podminky.urs.cz/item/CS_URS_2025_01/998766122 | [14 empty] | Online PSC | 2
| D | 767 | Konstrukce zámečnické |  |  |  | 0 |  |  |  |  | 0 |  | 8.9125 |  | 3.4222 | 2 | D | 1 |  |  |  | ROZPOCET | [6 empty] | 0
837 | K | 767114132-1 | Montáž stěn a příček rámových zasklených s dveřmi bez požární odolnosti z hliníkových nebo ocelových profilů do zdiva přes 6 do 9 m2 | m2 | 7.232 |  | 0 |  |  | základní |  | 0 | 0.00023 | 0.0016634 | 0 | 0 | 16 | K | 2 |  |  |  | ROZPOCET | 0 | 0 | 0 | 0 | 0 | 1 | 0 | 16 | -530969438
| VV |  | 2,26*3,2 "D14 |  | 7.232 | [12 empty] | VV | 2 | 2 | True | 0 | ROZPOCET
838 | M | 55341306M | dveře dvojkřídlé celoskleněné s nadsvětlíkem 2260x2400+1070 bez požární odolnosti čiré sklo, madla D14 | kus | 1 |  | 0 |  |  | základní |  | 0 | 0.276 | 0.276 | 0 | 0 | 32 | M | 2 |  |  |  | ROZPOCET | 0 | 0 | 0 | 0 | 0 | 1 | 0 | 16 | 1017944984
839 | K | 767114133 | Montáž stěn a příček rámových zasklených bez požární odolnosti z hliníkových nebo ocelových profilů do zdiva přes 9 do 12 m2 | m2 | 10.942 |  | 0 | CS ÚRS 2025 01 |  | základní |  | 0 | 0.00023 | 0.0025167 | 0 | 0 | 16 | K | 2 |  |  |  | ROZPOCET | 0 | 0 | 0 | 0 | 0 | 1 | 0 | 16 | -1728644283
| Online PSC |  | https://podminky.urs.cz/item/CS_URS_2025_01/767114133 | [14 empty] | Online PSC | 2
| VV |  | 2,75*2,86+1,4*1,4*3,14/2 "D66 |  | 10.9422 | [12 empty] | VV | 2 | 2 | True | 0 | ROZPOCET
840 | M | 55341364 | stěna rámová prosklená bez dveří fixní Al komaxit dle RAL bez požární odolnosti čiré dvojsklo interiér D66 | m2 | 8.082 |  | 0 | CS ÚRS 2025 01 |  | základní |  | 0 | 0.03829 | 0.30946 | 0 | 0 | 32 | M | 2 |  |  |  | ROZPOCET | 0 | 0 | 0 | 0 | 0 | 1 | 0 | 16 | -1968970327
| VV |  | 2,75*2,86+1,4*1,4*3,14/2-1,0*2,86 "D66 |  | 8.0822 | [12 empty] | VV | 2 | 2 | True | 1 | ROZPOCET
841 | K | 767114141 | Montáž stěn a příček rámových zasklených s požární odolností z hliníkových nebo ocelových profilů do zdiva do 6 m2 | m2 | 16.385 |  | 0 | CS ÚRS 2025 01 |  | základní |  | 0 | 0.00028 | 0.0045878 | 0 | 0 | 16 | K | 2 |  |  |  | ROZPOCET | 0 | 0 | 0 | 0 | 0 | 1 | 0 | 16 | 725558666
| Online PSC |  | https://podminky.urs.cz/item/CS_URS_2025_01/767114141 | [14 empty] | Online PSC | 2
| VV |  | 3*1,7*2,57 "pozice O12 |  | 13.107 | [12 empty] | VV | 2 | 2 | True | 0 | ROZPOCET
| VV |  | 1,2*2,26+3,142*0,6*0,6/2 "O22 |  | 3.2776 | [12 empty] | VV | 2 | 2 | True | 0 | ROZPOCET
842 | M | 55341301M | stěna rámová prosklená fix ocel komaxit dle RAL požární odolnost EI45DP1 1700/2570 O12 | kus | 3 |  | 0 |  |  | základní |  | 0 | 0.16599 | 0.49797 | 0 | 0 | 32 | M | 2 |  |  |  | ROZPOCET | 0 | 0 | 0 | 0 | 0 | 1 | 0 | 16 | 1346119802
843 | M | 55341302M | okno rámové prosklená fix ocel komaxit dle RAL požární odolnost EI30DP1 1200/2860 O22 | kus | 1 |  | 0 |  |  | základní |  | 0 | 0.12538 | 0.12538 | 0 | 0 | 32 | M | 2 |  |  |  | ROZPOCET | 0 | 0 | 0 | 0 | 0 | 1 | 0 | 16 | 125564297
844 | K | 767114143 | Montáž stěn a příček rámových zasklených s požární odolností z hliníkových nebo ocelových profilů do zdiva přes 9 do 12 m2 | m2 | 22.178 |  | 0 | CS ÚRS 2025 01 |  | základní |  | 0 | 0.00025 | 0.0055445 | 0 | 0 | 16 | K | 2 |  |  |  | ROZPOCET | 0 | 0 | 0 | 0 | 0 | 1 | 0 | 16 | -1246765577
| Online PSC |  | https://podminky.urs.cz/item/CS_URS_2025_01/767114143 | [14 empty] | Online PSC | 2
| VV |  | 2,84*2,88+1,4*1,4*3,142/2 "stěna O57 |  | 11.2584 | [12 empty] | VV | 2 | 2 | True | 0 | ROZPOCET
| VV |  | 2,8*3,9 "stěna D26 |  | 10.92 | [12 empty] | VV | 2 | 2 | True | 0 | ROZPOCET
845 | M | 55341303M | stěna rámová prosklená fixní oblouková ocel komaxit dle RAL požární odolnosti EI45DP1 interiér 2830/4280 O57 | kus | 1 |  | 0 |  |  | základní |  | 0 | 0.43107 | 0.43107 | 0 | 0 | 32 | M | 2 |  |  |  | ROZPOCET | 0 | 0 | 0 | 0 | 0 | 1 | 0 | 16 | -143413406
846 | M | 55341305M | stěna rámová prosklená oblouková bez dveří ocel komaxit dle RAL požární odolnosti EI45DP1, zvuková neprůzvučnost 37dB interiér 2800/4250 D26 | kus | 1 |  | 0 |  |  | základní |  | 0 | 0.43107 | 0.43107 | 0 | 0 | 32 | M | 2 |  |  |  | ROZPOCET | 0 | 0 | 0 | 0 | 0 | 1 | 0 | 16 | -1047735576
847 | K | 767114145 | Montáž stěn a příček rámových zasklených s požární odolností z hliníkových nebo ocelových profilů do zdiva přes 15 m2 | m2 | 16.323 |  | 0 | CS ÚRS 2025 01 |  | základní |  | 0 | 0.00023 | 0.0037543 | 0 | 0 | 16 | K | 2 |  |  |  | ROZPOCET | 0 | 0 | 0 | 0 | 0 | 1 | 0 | 16 | 1255495251
| Online PSC |  | https://podminky.urs.cz/item/CS_URS_2025_01/767114145 | [14 empty] | Online PSC | 2
| VV |  | 3,06*3,6+1,3*1,3*3,14 "D44 |  | 16.3226 | [12 empty] | VV | 2 | 2 | True | 0 | ROZPOCET
848 | M | 55341304M | stěna rámová prosklená oblouková ocel komaxit dle RAL požární odolnosti EI30DP1/EW30 interiér 3060/3600 D44 | kpl | 1 |  | 0 |  |  | základní |  | 0 | 0.43107 | 0.43107 | 0 | 0 | 32 | M | 2 |  |  |  | ROZPOCET | 0 | 0 | 0 | 0 | 0 | 1 | 0 | 16 | 390388695
849 | K | 767161813 | Demontáž zábradlí do suti rovného nerozebíratelný spoj hmotnosti 1 m zábradlí do 20 kg | m | 5 |  | 0 | CS ÚRS 2025 01 |  | základní |  | 0 | 0 | 0 | 0.016 | 0.08 | 16 | K | 2 |  |  |  | ROZPOCET | 0 | 0 | 0 | 0 | 0 | 1 | 0 | 16 | -1591403147
| Online PSC |  | https://podminky.urs.cz/item/CS_URS_2025_01/767161813 | [14 empty] | Online PSC | 2
| VV |  | 5,0 "M 0.27 schodiště do 1. NP |  | 5 | [12 empty] | VV | 2 | 2 | True | 0 | ROZPOCET
850 | K | 767161833 | Demontáž zábradlí k dalšímu použití rovného nerozebíratelný spoj hmotnosti 1 m zábradlí do 20 kg | m | 4.6 |  | 0 | CS ÚRS 2025 01 |  | základní |  | 0 | 0 | 0 | 0.016 | 0.0736 | 16 | K | 2 |  |  |  | ROZPOCET | 0 | 0 | 0 | 0 | 0 | 1 | 0 | 16 | -909372813
| Online PSC |  | https://podminky.urs.cz/item/CS_URS_2025_01/767161833 | [14 empty] | Online PSC | 2
| VV |  | 2,5 "SO B |  | 2.5 | [12 empty] | VV | 2 | 2 | True | 0 | ROZPOCET
| VV |  | 2,1 "SO C M 1.44 |  | 2.1 | [12 empty] | VV | 2 | 2 | True | 0 | ROZPOCET
851 | K | 767163122 | Montáž zábradlí přímého v exteriéru v rovině (na rovné ploše) kotveného do betonu | m | 8.39 |  | 0 | CS ÚRS 2025 01 |  | základní |  | 0 | 0.00072 | 0.0060408 | 0 | 0 | 16 | K | 2 |  |  |  | ROZPOCET | 0 | 0 | 0 | 0 | 0 | 1 | 0 | 16 | 815150756
| Online PSC |  | https://podminky.urs.cz/item/CS_URS_2025_01/767163122 | [14 empty] | Online PSC | 2
| VV |  | 4,8+1,19+1,065+1,335 "úniové schodiště Z3.1+3.2 |  | 8.39 | [12 empty] | VV | 2 | 2 | True | 0 | ROZPOCET
852 | M | 55342095M | zábradlí ocelové v 1180mm, dl. 4,8m + 1,19m, žárový pozink, prášková barva Z3.1 | kus | 1 |  | 0 |  |  | základní |  | 0 | 0.21 | 0.21 | 0 | 0 | 32 | M | 2 |  |  |  | ROZPOCET | 0 | 0 | 0 | 0 | 0 | 1 | 0 | 16 | 1187061756
853 | M | 55342094M | zábradlí ocelové v 1180mm, dl. 1,076m + 1,336m, žárový pozink, prášková barva Z3.2 | kus | 1 |  | 0 |  |  | základní |  | 0 | 0.0946 | 0.0946 | 0 | 0 | 32 | M | 2 |  |  |  | ROZPOCET | 0 | 0 | 0 | 0 | 0 | 1 | 0 | 16 | -1530876969
854 | M | 55342087M | zábradlí ocelové v 1000mm, dl. 2000mm, prášková barva Z11 | kus | 1 |  | 0 |  |  | základní |  | 0 | 0.04 | 0.04 | 0 | 0 | 32 | M | 2 |  |  |  | ROZPOCET | 0 | 0 | 0 | 0 | 0 | 1 | 0 | 16 | 165544845
855 | K | 767163203 | Montáž zábradlí přímého v exteriéru na lodžii nebo francouzském okně kotveného do zdiva nebo lehčeného betonu | m | 6.3 |  | 0 | CS ÚRS 2025 01 |  | základní |  | 0 | 0.00067 | 0.004221 | 0 | 0 | 16 | K | 2 |  |  |  | ROZPOCET | 0 | 0 | 0 | 0 | 0 | 1 | 0 | 16 | 1753601624
| Online PSC |  | https://podminky.urs.cz/item/CS_URS_2025_01/767163203 | [14 empty] | Online PSC | 2
| VV |  | 1,0 "3. NP 3.01 Z21 |  | 1 | [12 empty] | VV | 2 | 2 | True | 0 | ROZPOCET
| VV |  | 3,3 "3. NP 3.01 Z17 |  | 3.3 | [12 empty] | VV | 2 | 2 | True | 0 | ROZPOCET
| VV |  | 2,0 "SO C Z11 |  | 2 | [12 empty] | VV | 2 | 2 | True | 0 | ROZPOCET
856 | M | 55342098M | zábradlí ocelové 965x914mm, prášková barva Z21 | kus | 1 |  | 0 |  |  | základní |  | 0 | 0.021 | 0.021 | 0 | 0 | 32 | M | 2 |  |  |  | ROZPOCET | 0 | 0 | 0 | 0 | 0 | 1 | 0 | 16 | -1187926443
857 | M | 55342097M | zábradlí ocelové 3300x965mm, prášková barva Z17 | kus | 1 |  | 0 |  |  | základní |  | 0 | 0.07174 | 0.07174 | 0 | 0 | 32 | M | 2 |  |  |  | ROZPOCET | 0 | 0 | 0 | 0 | 0 | 1 | 0 | 16 | -425677721
858 | K | 767165111 | Montáž zábradlí madel šroubováním | m | 36.52 |  | 0 | CS ÚRS 2025 01 |  | základní |  | 0 | 0 | 0 | 0 | 0 | 16 | K | 2 |  |  |  | ROZPOCET | 0 | 0 | 0 | 0 | 0 | 1 | 0 | 16 | -2100249362
| Online PSC |  | https://podminky.urs.cz/item/CS_URS_2025_01/767165111 | [14 empty] | Online PSC | 2
| VV |  | 9*1,43 "M 3.01 Z15 |  | 12.87 | [12 empty] | VV | 2 | 2 | True | 0 | ROZPOCET
| VV |  | 23,65 "M 0.29 Z16 |  | 23.65 | [12 empty] | VV | 2 | 2 | True | 0 | ROZPOCET
859 | M | 55342099M | zábradlí ocelové 1430x125 , prášková barva, Z15 | kus | 9 |  | 0 |  |  | základní |  | 0 | 0.00167 | 0.01503 | 0 | 0 | 32 | M | 2 |  |  |  | ROZPOCET | 0 | 0 | 0 | 0 | 0 | 1 | 0 | 16 | -1854095221
860 | M | 55342083M | zábradlí ocelové z pásoviny 20x5mm , prášková barva, Z16 | m | 23.65 |  | 0 |  |  | základní |  | 0 | 0.00096 | 0.022704 | 0 | 0 | 32 | M | 2 |  |  |  | ROZPOCET | 0 | 0 | 0 | 0 | 0 | 1 | 0 | 16 | 842113197
861 | K | 767223212 | Montáž zábradlí přímého v exteriéru na schodišti kotveného do ocelové konstrukce | m | 8.596 |  | 0 | CS ÚRS 2025 01 |  | základní |  | 0 | 0.00086 | 0.0073926 | 0 | 0 | 16 | K | 2 |  |  |  | ROZPOCET | 0 | 0 | 0 | 0 | 0 | 1 | 0 | 16 | 952692520
| Online PSC |  | https://podminky.urs.cz/item/CS_URS_2025_01/767223212 | [14 empty] | Online PSC | 2
| VV |  | 7,192 "ocelové schodiště Z1 |  | 7.192 | [12 empty] | VV | 2 | 2 | True | 0 | ROZPOCET
| VV |  | 1,404 "ocelové schodiště Z2 |  | 1.404 | [12 empty] | VV | 2 | 2 | True | 0 | ROZPOCET
862 | M | 55342201M | zábradlí ocelového schodiště Z1 žárový pozink | kpl | 1 |  | 0 |  |  | základní |  | 0 | 0.006 | 0.006 | 0 | 0 | 32 | M | 2 |  |  |  | ROZPOCET | 0 | 0 | 0 | 0 | 0 | 1 | 0 | 16 | -588876058
863 | M | 55342202M | zábradlí ocelového schodiště Z2 žárový pozink | kpl | 1 |  | 0 |  |  | základní |  | 0 | 0.075 | 0.075 | 0 | 0 | 32 | M | 2 |  |  |  | ROZPOCET | 0 | 0 | 0 | 0 | 0 | 1 | 0 | 16 | 1646752961
864 | K | 767223221 | Montáž zábradlí přímého v interiéru na schodišti kotveného do betonu | m | 12.432 |  | 0 | CS ÚRS 2025 01 |  | základní |  | 0 | 0.00072 | 0.008951 | 0 | 0 | 16 | K | 2 |  |  |  | ROZPOCET | 0 | 0 | 0 | 0 | 0 | 1 | 0 | 16 | 1626481571
| Online PSC |  | https://podminky.urs.cz/item/CS_URS_2025_01/767223221 | [14 empty] | Online PSC | 2
| VV |  | 12,432 "vnitřní schodiště Z22 |  | 12.432 | [12 empty] | VV | 2 | 2 | True | 0 | ROZPOCET
865 | M | 55342091M | zábradlí ocelové vnitřního schodiště, žárový pozink, prášková barva Z22 | kpl | 1 |  | 0 |  |  | základní |  | 0 | 0.696 | 0.696 | 0 | 0 | 32 | M | 2 |  |  |  | ROZPOCET | 0 | 0 | 0 | 0 | 0 | 1 | 0 | 16 | -1022516543
866 | K | 767223222 | Montáž zábradlí přímého v exteriéru na schodišti kotveného do betonu | m | 7.596 |  | 0 | CS ÚRS 2025 01 |  | základní |  | 0 | 0.00072 | 0.0054691 | 0 | 0 | 16 | K | 2 |  |  |  | ROZPOCET | 0 | 0 | 0 | 0 | 0 | 1 | 0 | 16 | 2036881641
| Online PSC |  | https://podminky.urs.cz/item/CS_URS_2025_01/767223222 | [14 empty] | Online PSC | 2
| VV |  | 2,635+0,382+4,579 "venkovní schodiště Z3.3 |  | 7.596 | [12 empty] | VV | 2 | 2 | True | 0 | ROZPOCET
867 | M | 55342092M | zábradlí ocelové v 1192mm, dl. 2,635m + 0,382m + 4,579m, žárový pozink, prášková barva Z3.3 | kus | 1 |  | 0 |  |  | základní |  | 0 | 0.218 | 0.218 | 0 | 0 | 32 | M | 2 |  |  |  | ROZPOCET | 0 | 0 | 0 | 0 | 0 | 1 | 0 | 16 | -1421983442
868 | K | 767531121 | Montáž vstupních čisticích zón z rohoží osazení rámu mosazného nebo hliníkového zapuštěného z L profilů | m | 12.6 |  | 0 | CS ÚRS 2025 01 |  | základní |  | 0 | 0 | 0 | 0 | 0 | 16 | K | 2 |  |  |  | ROZPOCET | 0 | 0 | 0 | 0 | 0 | 1 | 0 | 16 | -523319382
| Online PSC |  | https://podminky.urs.cz/item/CS_URS_2025_01/767531121 | [14 empty] | Online PSC | 2
| VV |  | 2*(1,0+0,6+1,1+0,9) "SO B M 1.33, 39 |  | 7.2 | [12 empty] | VV | 2 | 2 | True | 0 | ROZPOCET
| VV |  | 2*(1,3+1,4) "SO C M 0.44 |  | 5.4 | [12 empty] | VV | 2 | 2 | True | 0 | ROZPOCET
869 | M | 69752160 | rám pro zapuštění profil L-30/30 25/25 20/30 15/30-Al | m | 13.86 |  | 0 | CS ÚRS 2025 01 |  | základní |  | 0 | 0.0002 | 0.002772 | 0 | 0 | 32 | M | 2 |  |  |  | ROZPOCET | 0 | 0 | 0 | 0 | 0 | 1 | 0 | 16 | 609652880
| VV |  | 12,6*1,1 'Přepočtené koeficientem množství |  | 13.86 | [12 empty] | VV | 2 | 2 | False | 1 | ROZPOCET
870 | K | 767531212 | Montáž vstupních čisticích zón z rohoží kovových nebo plastových plochy přes 0,5 do 1 m2 | kus | 2 |  | 0 | CS ÚRS 2025 01 |  | základní |  | 0 | 0 | 0 | 0 | 0 | 16 | K | 2 |  |  |  | ROZPOCET | 0 | 0 | 0 | 0 | 0 | 1 | 0 | 16 | -1673269062
| Online PSC |  | https://podminky.urs.cz/item/CS_URS_2025_01/767531212 | [14 empty] | Online PSC | 2
| VV |  | 2 "SO B M 1.33, 39 |  | 2 | [12 empty] | VV | 2 | 2 | True | 0 | ROZPOCET
871 | K | 767531214 | Montáž vstupních čisticích zón z rohoží kovových nebo plastových plochy přes 1,5 do 2 m2 | kus | 1 |  | 0 | CS ÚRS 2025 01 |  | základní |  | 0 | 0 | 0 | 0 | 0 | 16 | K | 2 |  |  |  | ROZPOCET | 0 | 0 | 0 | 0 | 0 | 1 | 0 | 16 | -1727073404
| Online PSC |  | https://podminky.urs.cz/item/CS_URS_2025_01/767531214 | [14 empty] | Online PSC | 2
| VV |  | 1 "SO C M 0.44 |  | 1 | [12 empty] | VV | 2 | 2 | True | 0 | ROZPOCET
872 | M | 69752035 | rohož vstupní samonosná kovová - škrabák v 20mm | m2 | 3.751 |  | 0 | CS ÚRS 2025 01 |  | základní |  | 0 | 0.022 | 0.082522 | 0 | 0 | 32 | M | 2 |  |  |  | ROZPOCET | 0 | 0 | 0 | 0 | 0 | 1 | 0 | 16 | -579267671
| VV |  | 1,0*0,6+1,1*0,9+1,4*1,3 "SO B M 1.33, 39, M0.44 |  | 3.41 | [12 empty] | VV | 2 | 2 | True | 1 | ROZPOCET
| VV |  | 3,41*1,1 'Přepočtené koeficientem množství |  | 3.751 | [12 empty] | VV | 2 | 2 | False | 1 | ROZPOCET
873 | K | 767531811 | Demontáž vstupních čisticích zón rohoží kovových nebo plastových | m2 | 0.64 |  | 0 | CS ÚRS 2025 01 |  | základní |  | 0 | 0 | 0 | 0.02 | 0.0128 | 16 | K | 2 |  |  |  | ROZPOCET | 0 | 0 | 0 | 0 | 0 | 1 | 0 | 16 | -1410747592
| Online PSC |  | https://podminky.urs.cz/item/CS_URS_2025_01/767531811 | [14 empty] | Online PSC | 2
| VV |  | 0,8*0,8 "1. PP schodiště z ul. Kamenné |  | 0.64 | [12 empty] | VV | 2 | 2 | True | 0 | ROZPOCET
874 | K | 767531821 | Demontáž vstupních čisticích zón rámů zapuštěných nebo náběhových | m | 3.2 |  | 0 | CS ÚRS 2025 01 |  | základní |  | 0 | 0 | 0 | 0.0002 | 0.00064 | 16 | K | 2 |  |  |  | ROZPOCET | 0 | 0 | 0 | 0 | 0 | 1 | 0 | 16 | -1388842256
| Online PSC |  | https://podminky.urs.cz/item/CS_URS_2025_01/767531821 | [14 empty] | Online PSC | 2
| VV |  | 4*0,8 "1. PP schodiště z ul. Kamenné |  | 3.2 | [12 empty] | VV | 2 | 2 | True | 0 | ROZPOCET
875 | K | 767620264 | Montáž oken s izolačními skly z hliníkových nebo ocelových profilů na polyuretanovou pěnu s dvojskly otevíravých do betonu, plochy přes 2,5 do 6 m2 | m2 | 17.434 |  | 0 | CS ÚRS 2025 01 |  | základní |  | 0 | 0.00015 | 0.0026151 | 0 | 0 | 16 | K | 2 |  |  |  | ROZPOCET | 0 | 0 | 0 | 0 | 0 | 1 | 0 | 16 | 862525947
| Online PSC |  | https://podminky.urs.cz/item/CS_URS_2025_01/767620264 | [14 empty] | Online PSC | 2
| VV |  | 5*(1,31*2,23+3,142*0,6*0,6/2) "okna poz. O5 |  | 17.4343 | [12 empty] | VV | 2 | 2 | True | 0 | ROZPOCET
876 | M | 55341001M | okno ocel sklopné/fix komaxit obloukové protihlukové izolační dvojsklo 1310/2830 O5 | kus | 5 |  | 0 |  |  | základní |  | 0 | 0.07003 | 0.35015 | 0 | 0 | 32 | M | 2 |  |  |  | ROZPOCET | 0 | 0 | 0 | 0 | 0 | 1 | 0 | 16 | 1985894134
877 | K | 767620312 | Montáž oken s izolačními skly z hliníkových nebo ocelových profilů na polyuretanovou pěnu s trojskly pevných do celostěnových panelů nebo ocelové konstrukce, plochy přes 0,6 do 1,5 m2 | m2 | 1.028 |  | 0 | CS ÚRS 2025 01 |  | základní |  | 0 | 0.00054 | 0.00055512 | 0 | 0 | 16 | K | 2 |  |  |  | ROZPOCET | 0 | 0 | 0 | 0 | 0 | 1 | 0 | 16 | 218557725
| Online PSC |  | https://podminky.urs.cz/item/CS_URS_2025_01/767620312 | [14 empty] | Online PSC | 2
| VV |  | 1,37*0,75 " okno O19 |  | 1.0275 | [12 empty] | VV | 2 | 2 | True | 0 | ROZPOCET
878 | M | 55341002M | okno ocel s fixním zasklením obloukové komaxit dle RAL požární odolnost EI45DP1 1370/750 O19 | kus | 2 |  | 0 |  |  | základní |  | 0 | 0.03904 | 0.07808 | 0 | 0 | 32 | M | 2 |  |  |  | ROZPOCET | 0 | 0 | 0 | 0 | 0 | 1 | 0 | 16 | 477757129
879 | K | 767640311 | Montáž dveří ocelových nebo hliníkových vnitřních jednokřídlových | kus | 1 |  | 0 | CS ÚRS 2025 01 |  | základní |  | 0 | 0 | 0 | 0 | 0 | 16 | K | 2 |  |  |  | ROZPOCET | 0 | 0 | 0 | 0 | 0 | 1 | 0 | 16 | -751519956
| Online PSC |  | https://podminky.urs.cz/item/CS_URS_2025_01/767640311 | [14 empty] | Online PSC | 2
| VV |  | 1 "D66 |  | 1 | [12 empty] | VV | 2 | 2 | True | 0 | ROZPOCET
880 | M | 55341399M | dveře jednokřídlé Al do prosklené stěny 1000x2860mm včetně kování D66 | kus | 1 |  | 0 |  |  | základní |  | 0 | 0.07237 | 0.07237 | 0 | 0 | 32 | M | 2 |  |  |  | ROZPOCET | 0 | 0 | 0 | 0 | 0 | 1 | 0 | 16 | 712199564
881 | K | 767640322 | Montáž dveří ocelových nebo hliníkových vnitřních dvoukřídlových | kus | 1 |  | 0 | CS ÚRS 2025 01 |  | základní |  | 0 | 0 | 0 | 0 | 0 | 16 | K | 2 |  |  |  | ROZPOCET | 0 | 0 | 0 | 0 | 0 | 1 | 0 | 16 | -698835534
| Online PSC |  | https://podminky.urs.cz/item/CS_URS_2025_01/767640322 | [14 empty] | Online PSC | 2
882 | M | 55341307M | dveře dvoukřídlé ocelové interierové prosklené s nadsvětlíkem 1210x2150+5500mm včetně kování D19 | kus | 1 |  | 0 |  |  | základní |  | 0 | 0.074 | 0.074 | 0 | 0 | 32 | M | 2 |  |  |  | ROZPOCET | 0 | 0 | 0 | 0 | 0 | 1 | 0 | 16 | 1783180387
883 | K | 767646411 | Montáž revizních dveří a dvířek hliníkových, ocelových nebo plastových s rámem jednokřídlových, plochy do 0,5 m2 | m2 | 3 |  | 0 | CS ÚRS 2025 01 |  | základní |  | 0 | 0.00012 | 0.00036 | 0 | 0 | 16 | K | 2 |  |  |  | ROZPOCET | 0 | 0 | 0 | 0 | 0 | 1 | 0 | 16 | 636053183
| Online PSC |  | https://podminky.urs.cz/item/CS_URS_2025_01/767646411 | [14 empty] | Online PSC | 2
| VV |  | 3 "SO C M 0.43, 1.47, 2.55 |  | 3 | [12 empty] | VV | 2 | 2 | True | 0 | ROZPOCET
884 | M | 59030761 | dvířka revizní protipožární pro stěny a podhledy EI 60 400x400 mm | kus | 1 |  | 0 | CS ÚRS 2025 01 |  | základní |  | 0 | 0.0062 | 0.0062 | 0 | 0 | 32 | M | 2 |  |  |  | ROZPOCET | 0 | 0 | 0 | 0 | 0 | 1 | 0 | 16 | -1832265718
| VV |  | 1 "M 1.47 |  | 1 | [12 empty] | VV | 2 | 2 | True | 1 | ROZPOCET
885 | M | 59030763 | dvířka revizní protipožární pro stěny a podhledy EI 60 600x600 mm | kus | 2 |  | 0 | CS ÚRS 2025 01 |  | základní |  | 0 | 0.0118 | 0.0236 | 0 | 0 | 32 | M | 2 |  |  |  | ROZPOCET | 0 | 0 | 0 | 0 | 0 | 1 | 0 | 16 | 1792459046
| VV |  | 2 "M 0.43, 2.55 |  | 2 | [12 empty] | VV | 2 | 2 | True | 0 | ROZPOCET
886 | K | 767646510 | Montáž dveří ocelových nebo hliníkových protipožárních uzávěrů jednokřídlových | kus | 3 |  | 0 | CS ÚRS 2025 01 |  | základní |  | 0 | 0.00033 | 0.00099 | 0 | 0 | 16 | K | 2 |  |  |  | ROZPOCET | 0 | 0 | 0 | 0 | 0 | 1 | 0 | 16 | 149266521
| Online PSC |  | https://podminky.urs.cz/item/CS_URS_2025_01/767646510 | [14 empty] | Online PSC | 2
887 | M | 55341097M | dveře jednokřídlé ocelové interierové protipožární EW30DP1 speciální zárubeň 800x1970mm D39 | kus | 1 |  | 0 |  |  | základní |  | 0 | 0.077 | 0.077 | 0 | 0 | 32 | M | 2 |  |  |  | ROZPOCET | 0 | 0 | 0 | 0 | 0 | 1 | 0 | 16 | 2012901640
| P |  | Poznámka k položce: včetně zámku a kování | [14 empty] | P | 2
| VV |  | 1 "D39 |  | 1 | [12 empty] | VV | 2 | 2 | True | 1 | ROZPOCET
888 | M | 55341095M | dveře jednokřídlé ocelové interierové protipožární EW30DP1 do prosklené stěny 1000x2860mm, neprůzvučnost 37dB D26 | kus | 1 |  | 0 |  |  | základní |  | 0 | 0.138 | 0.138 | 0 | 0 | 32 | M | 2 |  |  |  | ROZPOCET | 0 | 0 | 0 | 0 | 0 | 1 | 0 | 16 | -1479278185
| VV |  | 1 "D39 |  | 1 | [12 empty] | VV | 2 | 2 | True | 1 | ROZPOCET
889 | M | 55341096M | dveře jednokřídlé ocelové interierové protipožární EW30DP1 prosklené 1150x2180mm, ocel. zárubeň D17 | kus | 1 |  | 0 |  |  | základní |  | 0 | 0.138 | 0.138 | 0 | 0 | 32 | M | 2 |  |  |  | ROZPOCET | 0 | 0 | 0 | 0 | 0 | 1 | 0 | 16 | 881882451
| P |  | Poznámka k položce: včetně zámku a kování | [14 empty] | P | 2
| VV |  | 1 "D39 |  | 1 | [12 empty] | VV | 2 | 2 | True | 1 | ROZPOCET
890 | K | 767646523-1 | Montáž dveří ocelových nebo hliníkových protipožárních uzávěrů dvoukřídlových, výšky přes 2200 | kus | 3 |  | 0 |  |  | základní |  | 0 | 0.00066 | 0.00198 | 0 | 0 | 16 | K | 2 |  |  |  | ROZPOCET | 0 | 0 | 0 | 0 | 0 | 1 | 0 | 16 | -2103572345
891 | M | 55341099M | dveře ocelové dvojkřídlé prosklené s nadsvětlíkem 1650x2200+1430mm, EW30DP1, paniková klika, včetne kování a příslušenství D9 | kus | 1 |  | 0 |  |  | základní |  | 0 | 0.234 | 0.234 | 0 | 0 | 32 | M | 2 |  |  |  | ROZPOCET | 0 | 0 | 0 | 0 | 0 | 1 | 0 | 16 | -1148487883
892 | M | 55341094M | dveře ocelové dvojkřídlé prosklené 1600x2800, EW30DP1/EI45DP1, neprůzvučnost 37dB, včetne kování a příslušenství D25 | kus | 1 |  | 0 |  |  | základní |  | 0 | 0.234 | 0.234 | 0 | 0 | 32 | M | 2 |  |  |  | ROZPOCET | 0 | 0 | 0 | 0 | 0 | 1 | 0 | 16 | -1867632953
893 | M | 55341098M | dveře ocelové dvojkřídlé prosklené 1600x2800, EW30DP1, včetne kování a příslušenství D24 | kus | 1 |  | 0 |  |  | základní |  | 0 | 0.18 | 0.18 | 0 | 0 | 32 | M | 2 |  |  |  | ROZPOCET | 0 | 0 | 0 | 0 | 0 | 1 | 0 | 16 | 247264178
894 | K | 767649191 | Montáž dveří ocelových nebo hliníkových doplňků dveří samozavírače hydraulického | kus | 5 |  | 0 | CS ÚRS 2025 01 |  | základní |  | 0 | 0 | 0 | 0 | 0 | 16 | K | 2 |  |  |  | ROZPOCET | 0 | 0 | 0 | 0 | 0 | 1 | 0 | 16 | -1610204541
| Online PSC |  | https://podminky.urs.cz/item/CS_URS_2025_01/767649191 | [14 empty] | Online PSC | 2
895 | M | 54917250 | samozavírač dveří hydraulický | kus | 2 |  | 0 | CS ÚRS 2025 01 |  | základní |  | 0 | 0.0024 | 0.0048 | 0 | 0 | 32 | M | 2 |  |  |  | ROZPOCET | 0 | 0 | 0 | 0 | 0 | 1 | 0 | 16 | -1814232943
| VV |  | 1+1 "D24, 39 |  | 2 | [12 empty] | VV | 2 | 2 | True | 1 | ROZPOCET
896 | M | 54917001M | samozavírač dveří kategorie C3 | kus | 3 |  | 0 |  |  | základní |  | 0 | 0.0024 | 0.0072 | 0 | 0 | 32 | M | 2 |  |  |  | ROZPOCET | 0 | 0 | 0 | 0 | 0 | 1 | 0 | 16 | 759413115
| VV |  | 1+1+1 "D17, 25-26 |  | 3 | [12 empty] | VV | 2 | 2 | True | 1 | ROZPOCET
897 | K | 767661811 | Demontáž mříží pevných nebo otevíravých | m2 | 64.76 |  | 0 | CS ÚRS 2025 01 |  | základní |  | 0 | 0 | 0 | 0.02 | 1.2952 | 16 | K | 2 |  |  |  | ROZPOCET | 0 | 0 | 0 | 0 | 0 | 1 | 0 | 16 | 1181863545
| Online PSC |  | https://podminky.urs.cz/item/CS_URS_2025_01/767661811 | [14 empty] | Online PSC | 2
| VV |  | SO A | [14 empty] | VV | 2 | 1 | True | 0 | ROZPOCET
| VV |  | 3*1,12*1,35+1,0*2,0 "1. PP M 0.1-04 k opravě |  | 6.536 | [12 empty] | VV | 2 | 2 | True | 0 | ROZPOCET
| VV |  | 2*1,1*1,88 "1. PP M 0.07-08 okenní mříž |  | 4.136 | [12 empty] | VV | 2 | 2 | True | 0 | ROZPOCET
| VV |  | 1,59*1,35 "mříž nadsvětlíku dveří D7 k opravě |  | 2.1465 | [12 empty] | VV | 2 | 2 | True | 0 | ROZPOCET
| VV |  | 1,0*2,0 "1. NP světlík |  | 2 | [12 empty] | VV | 2 | 2 | True | 0 | ROZPOCET
| VV |  | 2*1,0*1,95 "1. NP okna M 1.09-10 bez náhrady |  | 3.9 | [12 empty] | VV | 2 | 2 | True | 0 | ROZPOCET
| VV |  | 1,0*2,0 "1. NP okno M 1.11 k repasi |  | 2 | [12 empty] | VV | 2 | 2 | True | 0 | ROZPOCET
| VV |  | 3,06*3,5+1,4*2,85 "M 2.01 |  | 14.7 | [12 empty] | VV | 2 | 2 | True | 0 | ROZPOCET
| VV |  | 1,0*2,4+1,45*1,55+1,1*2,8 "M 3.01 |  | 7.7275 | [12 empty] | VV | 2 | 2 | True | 0 | ROZPOCET
| VV |  | Mezisoučet |  | 43.146 | [12 empty] | VV | 2 | 3 | True | 0 | ROZPOCET
| VV |  | SO B | [14 empty] | VV | 2 | 1 | True | 0 | ROZPOCET
| VV |  | 1,0*2,0 "ul. Dominikánská zazděné dveře |  | 2 | [12 empty] | VV | 2 | 2 | True | 0 | ROZPOCET
| VV |  | 5*0,98*1,46+2*1,07*1,7 "1.32, 35, 38, 43 |  | 10.792 | [12 empty] | VV | 2 | 2 | True | 0 | ROZPOCET
| VV |  | 0,8*1,1 "mříž Z7 |  | 0.88 | [12 empty] | VV | 2 | 2 | True | 0 | ROZPOCET
| VV |  | Mezisoučet |  | 13.672 | [12 empty] | VV | 2 | 3 | True | 0 | ROZPOCET
| VV |  | SO C | [14 empty] | VV | 2 | 1 | True | 0 | ROZPOCET
| VV |  | 1,1*1,3+4*1,1*1,48 "M 0.39-41 |  | 7.942 | [12 empty] | VV | 2 | 2 | True | 0 | ROZPOCET
| VV |  | Mezisoučet |  | 7.942 | [12 empty] | VV | 2 | 3 | True | 0 | ROZPOCET
| VV |  | Součet |  | 64.76 | [12 empty] | VV | 2 | 4 | True | 1 | ROZPOCET
898 | K | 76799001R | Repasování okenních kovaných mříží - opískování, dotmelení, prášková barva | m2 | 10.683 |  | 0 |  |  | základní |  | 0 | 0 | 0 | 0 | 0 | 16 | K | 2 |  |  |  | ROZPOCET | 0 | 0 | 0 | 0 | 0 | 1 | 0 | 16 | -725321083
| VV |  | 3*1,12*1,35+1,0*2,0 "1. PP M 0.1-04 |  | 6.536 | [12 empty] | VV | 2 | 2 | True | 0 | ROZPOCET
| VV |  | 1,59*1,35 "mříž nadsvětlíku dveří D7 |  | 2.1465 | [12 empty] | VV | 2 | 2 | True | 0 | ROZPOCET
| VV |  | 1,0*2,0 "1. NP okno M 1.11 |  | 2 | [12 empty] | VV | 2 | 2 | True | 0 | ROZPOCET
899 | K | 767662110 | Montáž mříží pevných, připevněných šroubováním | m2 | 26.569 |  | 0 | CS ÚRS 2025 01 |  | základní |  | 0 | 5e-05 | 0.0013284 | 0 | 0 | 16 | K | 2 |  |  |  | ROZPOCET | 0 | 0 | 0 | 0 | 0 | 1 | 0 | 16 | 1185452202
| Online PSC |  | https://podminky.urs.cz/item/CS_URS_2025_01/767662110 | [14 empty] | Online PSC | 2
| VV |  | 1,365*1,51+2,605*0,987+0,8*1,1+1,1*1,257 "mříže Z4-5, Z7, Z10 |  | 6.895 | [12 empty] | VV | 2 | 2 | True | 0 | ROZPOCET
| VV |  | 3*1,0*2,0+2*0,97*1,56+4*1,1*1,48+2*1,1*1,88 "mříže Z8, Z12-13, Z27, Z29-30 |  | 19.6744 | [12 empty] | VV | 2 | 2 | True | 0 | ROZPOCET
900 | M | 55342096M | mříž ocelová 1365x1510mm, prášková barva Z5 | kus | 1 |  | 0 |  |  | základní |  | 0 | 0.04885 | 0.04885 | 0 | 0 | 32 | M | 2 |  |  |  | ROZPOCET | 0 | 0 | 0 | 0 | 0 | 1 | 0 | 16 | 1839809815
901 | M | 55342093M | mříž ocelová 2605x987mm, prášková barva Z4 | kus | 1 |  | 0 |  |  | základní |  | 0 | 0.04548 | 0.04548 | 0 | 0 | 32 | M | 2 |  |  |  | ROZPOCET | 0 | 0 | 0 | 0 | 0 | 1 | 0 | 16 | -107965937
902 | M | 55342090M | mříž ocelová 1100x1257mm, prášková barva Z10 | kus | 1 |  | 0 |  |  | základní |  | 0 | 0.03308 | 0.03308 | 0 | 0 | 32 | M | 2 |  |  |  | ROZPOCET | 0 | 0 | 0 | 0 | 0 | 1 | 0 | 16 | -1242932183
903 | M | 54910001M | repasování okenní mříže 1000x2000mm Z8 | kus | 1 |  | 0 |  |  | základní |  | 0 | 0.05 | 0.05 | 0 | 0 | 32 | M | 2 |  |  |  | ROZPOCET | 0 | 0 | 0 | 0 | 0 | 1 | 0 | 16 | -525782664
904 | M | 54910002M | mříž okenní kovaná 970x1560mm Z13 | kus | 2 |  | 0 |  |  | základní |  | 0 | 0.038 | 0.076 | 0 | 0 | 32 | M | 2 |  |  |  | ROZPOCET | 0 | 0 | 0 | 0 | 0 | 1 | 0 | 16 | -921567936
905 | M | 54910003M | mříž okenní kovaná 1000x2000mm Z12 | kus | 1 |  | 0 |  |  | základní |  | 0 | 0.05 | 0.05 | 0 | 0 | 32 | M | 2 |  |  |  | ROZPOCET | 0 | 0 | 0 | 0 | 0 | 1 | 0 | 16 | -1307240420
906 | M | 54910004M | mříž okenní kovaná 1100x1480mm Z30 | kus | 4 |  | 0 |  |  | základní |  | 0 | 0.041 | 0.164 | 0 | 0 | 32 | M | 2 |  |  |  | ROZPOCET | 0 | 0 | 0 | 0 | 0 | 1 | 0 | 16 | -1030503765
907 | M | 54910005M | mříž okenní kovaná 1100x1880mm Z27 | kus | 2 |  | 0 |  |  | základní |  | 0 | 0.052 | 0.104 | 0 | 0 | 32 | M | 2 |  |  |  | ROZPOCET | 0 | 0 | 0 | 0 | 0 | 1 | 0 | 16 | 1821978646
908 | M | 54910006M | mříž okenní kovaná 1000x2000mm Z29 | kus | 1 |  | 0 |  |  | základní |  | 0 | 0.05 | 0.05 | 0 | 0 | 32 | M | 2 |  |  |  | ROZPOCET | 0 | 0 | 0 | 0 | 0 | 1 | 0 | 16 | -1621545135
909 | K | 767662210 | Montáž mříží otvíravých | m2 | 9.885 |  | 0 | CS ÚRS 2025 01 |  | základní |  | 0 | 9e-05 | 0.00088965 | 0 | 0 | 16 | K | 2 |  |  |  | ROZPOCET | 0 | 0 | 0 | 0 | 0 | 1 | 0 | 16 | 5443958
| Online PSC |  | https://podminky.urs.cz/item/CS_URS_2025_01/767662210 | [14 empty] | Online PSC | 2
| VV |  | 3,141*3,147 |  | 9.8847 | [12 empty] | VV | 2 | 2 | True | 0 | ROZPOCET
910 | M | 55342089M | mřížová vrata ocelová oblouková 3141x3147mm, prášková barva Z6 | kus | 1 |  | 0 |  |  | základní |  | 0 | 0.2277 | 0.2277 | 0 | 0 | 32 | M | 2 |  |  |  | ROZPOCET | 0 | 0 | 0 | 0 | 0 | 1 | 0 | 16 | -955737524
911 | K | 767990001R | D+M opechování otvoru ke schodišti vč. povrchové úpravy prášková barva Z23 | kpl | 1 |  | 0 |  |  | základní |  | 0 | 0.247 | 0.247 | 0 | 0 | 16 | K | 2 |  |  |  | ROZPOCET | 0 | 0 | 0 | 0 | 0 | 1 | 0 | 16 | 78995023
912 | K | 767990002R | D+M opechování otvoru k výtahu vč. povrchové úpravy prášková barva Z24 | kpl | 1 |  | 0 |  |  | základní |  | 0 | 0.547 | 0.547 | 0 | 0 | 16 | K | 2 |  |  |  | ROZPOCET | 0 | 0 | 0 | 0 | 0 | 1 | 0 | 16 | 1228757853
913 | K | 767990003R | D+M opechování otvoru k výtahu vč. povrchové úpravy prášková barva Z25 | kpl | 1 |  | 0 |  |  | základní |  | 0 | 0.248 | 0.248 | 0 | 0 | 16 | K | 2 |  |  |  | ROZPOCET | 0 | 0 | 0 | 0 | 0 | 1 | 0 | 16 | 1190448641
914 | K | 767990004R | D+M opechování otvoru k výtahu vč. povrchové úpravy prášková barva Z26 | kpl | 1 |  | 0 |  |  | základní |  | 0 | 0.227 | 0.227 | 0 | 0 | 16 | K | 2 |  |  |  | ROZPOCET | 0 | 0 | 0 | 0 | 0 | 1 | 0 | 16 | -1170735926
915 | K | 767990099 | Demontáž konstrukcí na jevišti | kpl | 1 |  | 0 |  |  | základní |  | 0 | 0 | 0 | 0.2 | 0.2 | 16 | K | 2 |  |  |  | ROZPOCET | 0 | 0 | 0 | 0 | 0 | 1 | 0 | 16 | -338249854
916 | K | 767995112 | Montáž ostatních atypických zámečnických konstrukcí hmotnosti přes 5 do 10 kg | kg | 8.8 |  | 0 | CS ÚRS 2025 01 |  | základní |  | 0 | 6e-05 | 0.000528 | 0 | 0 | 16 | K | 2 |  |  |  | ROZPOCET | 0 | 0 | 0 | 0 | 0 | 1 | 0 | 16 | -1855748318
| Online PSC |  | https://podminky.urs.cz/item/CS_URS_2025_01/767995112 | [14 empty] | Online PSC | 2
| VV |  | 8,8 "zábradlí Z9 |  | 8.8 | [12 empty] | VV | 2 | 2 | True | 0 | ROZPOCET
917 | M | 55342088M | ocelové zábradlí schodiště M 1.33, prášková barva Z9 | kus | 1 |  | 0 |  |  | základní |  | 0 | 0.0088 | 0.0088 | 0 | 0 | 32 | M | 2 |  |  |  | ROZPOCET | 0 | 0 | 0 | 0 | 0 | 1 | 0 | 16 | 1324290037
918 | K | 767995115 | Montáž ostatních atypických zámečnických konstrukcí hmotnosti přes 50 do 100 kg | kg | 75.47 |  | 0 | CS ÚRS 2025 01 |  | základní |  | 0 | 5e-05 | 0.0037735 | 0 | 0 | 16 | K | 2 |  |  |  | ROZPOCET | 0 | 0 | 0 | 0 | 0 | 1 | 0 | 16 | -1015916758
| Online PSC |  | https://podminky.urs.cz/item/CS_URS_2025_01/767995115 | [14 empty] | Online PSC | 2
| VV |  | 75,47 "schodišťová konstrukce Z2 |  | 75.47 | [12 empty] | VV | 2 | 2 | True | 0 | ROZPOCET
919 | M | 76700002M | ocelová schodišťová konstrukce, stupně pororošt, žárový pozink Z2 | kpl | 1 |  | 0 |  |  | základní |  | 0 | 0.08 | 0.08 | 0 | 0 | 32 | M | 2 |  |  |  | ROZPOCET | 0 | 0 | 0 | 0 | 0 | 1 | 0 | 16 | 1588702344
920 | K | 767995116 | Montáž ostatních atypických zámečnických konstrukcí hmotnosti přes 100 do 250 kg | kg | 233.774 |  | 0 | CS ÚRS 2025 01 |  | základní |  | 0 | 5e-05 | 0.011689 | 0 | 0 | 16 | K | 2 |  |  |  | ROZPOCET | 0 | 0 | 0 | 0 | 0 | 1 | 0 | 16 | 546627077
| Online PSC |  | https://podminky.urs.cz/item/CS_URS_2025_01/767995116 | [14 empty] | Online PSC | 2
| VV |  | strop na velkým sálem - nosné kce pod jednotku VZT Z18 | [14 empty] | VV | 2 | 1 | True | 0 | ROZPOCET
| VV |  | 16,7*2*3,21 "HEA 100 |  | 107.214 | [12 empty] | VV | 2 | 2 | True | 0 | ROZPOCET
| VV |  | 15,7*4*0,2 "plech P10 |  | 12.56 | [12 empty] | VV | 2 | 2 | True | 0 | ROZPOCET
| VV |  | 114 "nerezová vana na kondenzát VZT Z19 |  | 114 | [12 empty] | VV | 2 | 2 | True | 0 | ROZPOCET
921 | M | 55342086M | roznášecí konstrukce pro VZT jednotku Z18 | kus | 1 |  | 0 |  |  | základní |  | 0 | 0.12 | 0.12 | 0 | 0 | 32 | M | 2 |  |  |  | ROZPOCET | 0 | 0 | 0 | 0 | 0 | 1 | 0 | 16 | -982679606
922 | M | 55342084M | nerezová vana na kondenzát pro VZT jednotku Z19 | kus | 1 |  | 0 |  |  | základní |  | 0 | 0.114 | 0.114 | 0 | 0 | 32 | M | 2 |  |  |  | ROZPOCET | 0 | 0 | 0 | 0 | 0 | 1 | 0 | 16 | -1320509162
923 | K | 767995117 | Montáž ostatních atypických zámečnických konstrukcí hmotnosti přes 250 do 500 kg | kg | 1179.817 |  | 0 | CS ÚRS 2025 01 |  | základní |  | 0 | 5e-05 | 0.058991 | 0 | 0 | 16 | K | 2 |  |  |  | ROZPOCET | 0 | 0 | 0 | 0 | 0 | 1 | 0 | 16 | 83542416
| Online PSC |  | https://podminky.urs.cz/item/CS_URS_2025_01/767995117 | [14 empty] | Online PSC | 2
| VV |  | 170+359 "M 0.27 nový strop, SPC v odd. 4 montáži stropů |  | 529 | [12 empty] | VV | 2 | 2 | True | 0 | ROZPOCET
| VV |  | 360 "schodišťová konstrukce Z1 |  | 360 | [12 empty] | VV | 2 | 2 | True | 0 | ROZPOCET
| VV |  | strop nad velkým sálem - rám pro požární klapky Z20 | [14 empty] | VV | 2 | 1 | True | 0 | ROZPOCET
| VV |  | 16,7*2*2,0 "HEA 100 |  | 66.8 | [12 empty] | VV | 2 | 2 | True | 0 | ROZPOCET
| VV |  | 11*4*1,8 "jackl 50x80x6 |  | 79.2 | [12 empty] | VV | 2 | 2 | True | 0 | ROZPOCET
| VV |  | 15,7*4*0,2 "plech P10 |  | 12.56 | [12 empty] | VV | 2 | 2 | True | 0 | ROZPOCET
| VV |  | 47,1*2*0,78*1,8 "plech P6 |  | 132.2568 | [12 empty] | VV | 2 | 2 | True | 0 | ROZPOCET
924 | M | 13010016-1 | tyč ocelová kruhová M20-4.6 | t | 0.012 |  | 0 |  |  | základní |  | 0 | 1 | 0.012 | 0 | 0 | 32 | M | 2 |  |  |  | ROZPOCET | 0 | 0 | 0 | 0 | 0 | 1 | 0 | 16 | 1437677433
| VV |  | 0,002466*23*0,2 "M 0.27 nový strop - kotevní trny |  | 0.011344 | [12 empty] | VV | 2 | 2 | True | 0 | ROZPOCET
| VV |  | 0,0113436*1,09 'Přepočtené koeficientem množství |  | 0.012 | [12 empty] | VV | 2 | 2 | False | 1 | ROZPOCET
925 | M | 76700001M | ocelová schodišťová konstrukce, stupně pororošt, žárový pozink Z1 | kpl | 1 |  | 0 |  |  | základní |  | 0 | 0.36 | 0.36 | 0 | 0 | 32 | M | 2 |  |  |  | ROZPOCET | 0 | 0 | 0 | 0 | 0 | 1 | 0 | 16 | -2057331773
926 | M | 55342085M | rám pro osazení požárních klapek Z20 | kus | 1 |  | 0 |  |  | základní |  | 0 | 0.291 | 0.291 | 0 | 0 | 32 | M | 2 |  |  |  | ROZPOCET | 0 | 0 | 0 | 0 | 0 | 1 | 0 | 16 | 1780144478
927 | K | 767996702 | Demontáž ostatních zámečnických konstrukcí řezáním o hmotnosti jednotlivých dílů přes 50 do 100 kg | kg | 1760 |  | 0 | CS ÚRS 2025 01 |  | základní |  | 0 | 0 | 0 | 0.001 | 1.76 | 16 | K | 2 |  |  |  | ROZPOCET | 0 | 0 | 0 | 0 | 0 | 1 | 0 | 16 | 1490339355
| Online PSC |  | https://podminky.urs.cz/item/CS_URS_2025_01/767996702 | [14 empty] | Online PSC | 2
| VV |  | 200 "1. PP schodiště v místnosti KGJ |  | 200 | [12 empty] | VV | 2 | 2 | True | 0 | ROZPOCET
| VV |  | 60 "M 1.29 schodiště |  | 60 | [12 empty] | VV | 2 | 2 | True | 0 | ROZPOCET
| VV |  | 1500 "2. NP promítací kabina zvýšená podlaha |  | 1500 | [12 empty] | VV | 2 | 2 | True | 0 | ROZPOCET
928 | K | 998767123 | Přesun hmot pro zámečnické konstrukce stanovený z hmotnosti přesunovaného materiálu vodorovná dopravní vzdálenost do 50 m ruční (bez užití mechanizace) v objektech výšky přes 12 do 24 m | t | 8.913 |  | 0 | CS ÚRS 2025 01 |  | základní |  | 0 | 0 | 0 | 0 | 0 | 16 | K | 2 |  |  |  | ROZPOCET | 0 | 0 | 0 | 0 | 0 | 1 | 0 | 16 | 603829065
| Online PSC |  | https://podminky.urs.cz/item/CS_URS_2025_01/998767123 | [14 empty] | Online PSC | 2
| D | 771 | Podlahy z dlaždic |  |  |  | 0 |  |  |  |  | 0 |  | 71.8628 |  | 59.5414 | 2 | D | 1 |  |  |  | ROZPOCET | [6 empty] | 0
929 | K | 771111011 | Příprava podkladu před provedením dlažby vysátí podlah | m2 | 1831.371 |  | 0 | CS ÚRS 2025 01 |  | základní |  | 0 | 0 | 0 | 0 | 0 | 16 | K | 2 |  |  |  | ROZPOCET | 0 | 0 | 0 | 0 | 0 | 1 | 0 | 16 | -1847547585
| Online PSC |  | https://podminky.urs.cz/item/CS_URS_2025_01/771111011 | [14 empty] | Online PSC | 2
| VV |  | 1831,011+0,6*0,6 "viz mtž dlažby |  | 1831.371 | [12 empty] | VV | 2 | 2 | True | 0 | ROZPOCET
930 | K | 771121011 | Příprava podkladu před provedením dlažby nátěr penetrační na podlahu | m2 | 1831.371 |  | 0 | CS ÚRS 2025 01 |  | základní |  | 0 | 0.0003 | 0.54941 | 0 | 0 | 16 | K | 2 |  |  |  | ROZPOCET | 0 | 0 | 0 | 0 | 0 | 1 | 0 | 16 | -1400418096
| Online PSC |  | https://podminky.urs.cz/item/CS_URS_2025_01/771121011 | [14 empty] | Online PSC | 2
| VV |  | 1831,011+0,6*0,6 "viz mtž dlažby |  | 1831.371 | [12 empty] | VV | 2 | 2 | True | 0 | ROZPOCET
931 | K | 771121026 | Příprava podkladu před provedením dlažby broušení podlah stávajícího podkladu pro odstranění lepidla (po starých krytinách) | m2 | 1124.018 |  | 0 | CS ÚRS 2025 01 |  | základní |  | 0 | 0 | 0 | 0 | 0 | 16 | K | 2 |  |  |  | ROZPOCET | 0 | 0 | 0 | 0 | 0 | 1 | 0 | 16 | -385593000
| Online PSC |  | https://podminky.urs.cz/item/CS_URS_2025_01/771121026 | [14 empty] | Online PSC | 2
| VV |  | 8,798+509,4+10,92+389,4+57,9+53,1+36,0 "skladba P01 viz mtž dlažby |  | 1065.518 | [12 empty] | VV | 2 | 2 | True | 0 | ROZPOCET
| VV |  | 52,0+6,5 "skladba P05 viz mtž dlažby |  | 58.5 | [12 empty] | VV | 2 | 2 | True | 0 | ROZPOCET
932 | K | 771151012 | Příprava podkladu před provedením dlažby samonivelační stěrka min. pevnosti 20 MPa, tloušťky přes 3 do 5 mm | m2 | 1124.018 |  | 0 | CS ÚRS 2025 01 |  | základní |  | 0 | 0.00758 | 8.5201 | 0 | 0 | 16 | K | 2 |  |  |  | ROZPOCET | 0 | 0 | 0 | 0 | 0 | 1 | 0 | 16 | 585277290
| Online PSC |  | https://podminky.urs.cz/item/CS_URS_2025_01/771151012 | [14 empty] | Online PSC | 2
| VV |  | 8,798+509,4+10,92+389,4+57,9+53,1+36,0 "skladba P01 viz mtž dlažby |  | 1065.518 | [12 empty] | VV | 2 | 2 | True | 0 | ROZPOCET
| VV |  | 52,0+6,5 "skladba P05 viz mtž dlažby |  | 58.5 | [12 empty] | VV | 2 | 2 | True | 0 | ROZPOCET
933 | K | 771273812 | Demontáž obkladů schodišť z dlaždic keramických lepených stupnic přes 250 do 350 mm | m | 9.17 |  | 0 | CS ÚRS 2025 01 |  | základní |  | 0 | 0 | 0 | 0.0123 | 0.11279 | 16 | K | 2 |  |  |  | ROZPOCET | 0 | 0 | 0 | 0 | 0 | 1 | 0 | 16 | -508077655
| Online PSC |  | https://podminky.urs.cz/item/CS_URS_2025_01/771273812 | [14 empty] | Online PSC | 2
| VV |  | 3*1,69+0,9+2*1,6 "M 0.36, 0.27 rušené schody sever |  | 9.17 | [12 empty] | VV | 2 | 2 | True | 0 | ROZPOCET
934 | K | 771273832 | Demontáž obkladů schodišť z dlaždic keramických lepených podstupnic do 250 mm | m | 11.09 |  | 0 | CS ÚRS 2025 01 |  | základní |  | 0 | 0 | 0 | 0.0088 | 0.097592 | 16 | K | 2 |  |  |  | ROZPOCET | 0 | 0 | 0 | 0 | 0 | 1 | 0 | 16 | 2005295219
| Online PSC |  | https://podminky.urs.cz/item/CS_URS_2025_01/771273832 | [14 empty] | Online PSC | 2
| VV |  | 1,69+2*1,4+0,9+0,6+0,3+3*1,6 "M 0.36, 0.27 rušené schody sever |  | 11.09 | [12 empty] | VV | 2 | 2 | True | 0 | ROZPOCET
935 | K | 771274113 | Montáž obkladů schodišť z dlaždic keramických lepených cementovým flexibilním lepidlem stupnic hladkých, šířky přes 250 do 300 mm | m | 75.9 |  | 0 | CS ÚRS 2025 01 |  | základní |  | 0 | 0.00153 | 0.11613 | 0 | 0 | 16 | K | 2 |  |  |  | ROZPOCET | 0 | 0 | 0 | 0 | 0 | 1 | 0 | 16 | 508439594
| Online PSC |  | https://podminky.urs.cz/item/CS_URS_2025_01/771274113 | [14 empty] | Online PSC | 2
| VV |  | 24*0,9 "M 0.23 vnitřní schodiště |  | 21.6 | [12 empty] | VV | 2 | 2 | True | 0 | ROZPOCET
| VV |  | 13*1,795+2*(2,15+1,95+1,75)+2,4+4*(1,565+1,165)/2 "M 0.32, 0.34 |  | 42.895 | [12 empty] | VV | 2 | 2 | True | 0 | ROZPOCET
| VV |  | 2*(0,645+0,32)+2,64+2,04+1,395 "M 1.03/1.28 |  | 8.005 | [12 empty] | VV | 2 | 2 | True | 0 | ROZPOCET
| VV |  | 2*1,7 "SO B M 2.46 |  | 3.4 | [12 empty] | VV | 2 | 2 | True | 0 | ROZPOCET
936 | M | 59761097 | schodovka keramická mrazuvzdorná R10/A povrch hladký/matný tl do 10mm š přes 250 do 300mm dl přes 400 do 600mm | m | 83.49 |  | 0 | CS ÚRS 2025 01 |  | základní |  | 0 | 0.0066 | 0.55103 | 0 | 0 | 32 | M | 2 |  |  |  | ROZPOCET | 0 | 0 | 0 | 0 | 0 | 1 | 0 | 16 | -501345117
| VV |  | 75,9*1,1 'Přepočtené koeficientem množství |  | 83.49 | [12 empty] | VV | 2 | 2 | False | 1 | ROZPOCET
937 | K | 771274232 | Montáž obkladů schodišť z dlaždic keramických lepených cementovým flexibilním lepidlem podstupnic hladkých, výšky přes 150 do 200 mm | m | 75.9 |  | 0 | CS ÚRS 2025 01 |  | základní |  | 0 | 0.00102 | 0.077418 | 0 | 0 | 16 | K | 2 |  |  |  | ROZPOCET | 0 | 0 | 0 | 0 | 0 | 1 | 0 | 16 | -1064735518
| Online PSC |  | https://podminky.urs.cz/item/CS_URS_2025_01/771274232 | [14 empty] | Online PSC | 2
| VV |  | 75,9 "viz mtž stupnic |  | 75.9 | [12 empty] | VV | 2 | 2 | True | 0 | ROZPOCET
938 | M | 59761134 | dlažba keramická slinutá nemrazuvzdorná povrch hladký/lesklý tl do 10mm přes 35 do 45ks/m2 | m2 | 16.129 |  | 0 | CS ÚRS 2025 01 |  | základní |  | 0 | 0.022 | 0.35484 | 0 | 0 | 32 | M | 2 |  |  |  | ROZPOCET | 0 | 0 | 0 | 0 | 0 | 1 | 0 | 16 | 1258447274
| VV |  | 75,9*0,17 |  | 12.903 | [12 empty] | VV | 2 | 2 | True | 0 | ROZPOCET
| VV |  | 12,903*1,25 'Přepočtené koeficientem množství |  | 16.129 | [12 empty] | VV | 2 | 2 | False | 1 | ROZPOCET
939 | K | 771473810 | Demontáž soklíků z dlaždic keramických lepených rovných | m | 1222.295 |  | 0 | CS ÚRS 2025 01 |  | základní |  | 0 | 0 | 0 | 0.00325 | 3.9725 | 16 | K | 2 |  |  |  | ROZPOCET | 0 | 0 | 0 | 0 | 0 | 1 | 0 | 16 | 1955605601
| Online PSC |  | https://podminky.urs.cz/item/CS_URS_2025_01/771473810 | [14 empty] | Online PSC | 2
| VV |  | SO A | [14 empty] | VV | 2 | 1 | True | 0 | ROZPOCET
| VV |  | 1. PP | [14 empty] | VV | 2 | 1 | True | 0 | ROZPOCET
| VV |  | 2*(3,25+3,58+3,77+0,72+2,425+1,73+2,81+0,73+0,5+0,6+3,92+1,8+3,21+3,1+0,4)+2,61+(2,61-1,94)+2,7+2,65-(7*0,8+4*0,6+1,6+1,94+1,6) "M 0.16-17, 0.21 |  | 60.58 | [12 empty] | VV | 2 | 2 | True | 0 | ROZPOCET
| VV |  | 1,1+2*0,79+1,4+1,47+2,58+6,725-2,7+2*(1,95+1,8+2,2+2,33+0,79+2*(2,85+1,23+4,7+1,17+0,4+2,65+6,56)) "M 0.14-15, 0.24-25 |  | 108.535 | [12 empty] | VV | 2 | 2 | True | 0 | ROZPOCET
| VV |  | -(2,0*(0,6+5*0,8+0,9)+2*(2,465+2,7)+2,25+1,5+1,2) "M 0.14-15, 0.24-25 |  | -26.28 | [12 empty] | VV | 2 | 2 | True | 0 | ROZPOCET
| VV |  | 2*2,32+1,0+1,035+1,455+0,8+0,18+1,405 "M 0.28 |  | 10.515 | [12 empty] | VV | 2 | 2 | True | 0 | ROZPOCET
| VV |  | 1,165+1,305+1,835+2*1,85-2*0,8+2*(3,21+1,165+1,9)-0,6 "M 0.31-32 |  | 18.355 | [12 empty] | VV | 2 | 2 | True | 0 | ROZPOCET
| VV |  | 5,24+4,965+3,12+3,33+3,075+2,835+1,465+1,275-(1,66+1,2+2,015) "M 0.33 |  | 20.43 | [12 empty] | VV | 2 | 2 | True | 0 | ROZPOCET
| VV |  | 2,13+2,525+3,8+3,575-(2*0,6+3*0,8) "M 0.36 |  | 8.43 | [12 empty] | VV | 2 | 2 | True | 0 | ROZPOCET
| VV |  | Mezisoučet |  | 200.565 | [12 empty] | VV | 2 | 3 | True | 0 | ROZPOCET
| VV |  | 1. NP | [14 empty] | VV | 2 | 1 | True | 0 | ROZPOCET
| VV |  | 4,35+3,6+5,955+5,865+2*(2,9+5,84+2*0,85+2*0,65)-(1,1+1,0+1,22+2*1,04+0,8) "M 1.01, 1.06 |  | 37.05 | [12 empty] | VV | 2 | 2 | True | 0 | ROZPOCET
| VV |  | M 1.02,1.12-12 | [14 empty] | VV | 2 | 1 | True | 0 | ROZPOCET
| VV |  | 2*(24,0+23,375+24,0-(2,8+0,34+2,755+0,38)+23,375-(0,15+2,83+2,805+0,36)+20*0,35+0,3+16*0,75)+4*2*0,9*2,0-(4*1,7+1,705+0,9+2*1,4+1,2+2*1,1+1,75) |  | 200.305 | [12 empty] | VV | 2 | 2 | True | 0 | ROZPOCET
| VV |  | 2*(34,895+2,85+0,48+5*0,845+0,89)-(7*1,1+1,5+3*1,7+3*0,8) "M 1.03 |  | 69.98 | [12 empty] | VV | 2 | 2 | True | 0 | ROZPOCET
| VV |  | 2*(24,9-3,955+0,2+2,79+0,205+0,505+4*0,955+5*0,15+6*2,79)-(3*1,7+0,8+2,79) "M 1.13 |  | 83.22 | [12 empty] | VV | 2 | 2 | True | 0 | ROZPOCET
| VV |  | 2*(2*2,68+3*1,38+3,45+1,27)-(6*0,6+0,8) "M 1.24 |  | 24.04 | [12 empty] | VV | 2 | 2 | True | 0 | ROZPOCET
| VV |  | 2*(2*3,2+3,94+3,095+0,7+1,02+0,89+0,395+0,34)-3*0,8 "M 1.08, 1.21-25 |  | 31.16 | [12 empty] | VV | 2 | 2 | True | 0 | ROZPOCET
| VV |  | 2,46+2,17+4*3,15-(2*0,6+2*0,8) "M 1.31 |  | 14.43 | [12 empty] | VV | 2 | 2 | True | 0 | ROZPOCET
| VV |  | Mezisoučet |  | 460.185 | [12 empty] | VV | 2 | 3 | True | 0 | ROZPOCET
| VV |  | 2. NP | [14 empty] | VV | 2 | 1 | True | 0 | ROZPOCET
| VV |  | 2*(2*3,3+39,185+1,06)-(12*1,1+2*1,4+3,06+1,55+1,5) "M 2.01 |  | 71.58 | [12 empty] | VV | 2 | 2 | True | 0 | ROZPOCET
| VV |  | 5*3,305+20,12+3,755+16,77+22,475+19,17+0,15*2*29+2*0,65*12+0,9+1,05-(6*0,8+1,45+5*1,1+1,55) "M 2.02, 2.09-10 |  | 111.765 | [12 empty] | VV | 2 | 2 | True | 0 | ROZPOCET
| VV |  | 2,28+2*(0,96+0,71)+0,47+3,13+0,5+0,68+1,9+3,43+0,3+2*2,7-0,9+2*(2*0,76+2*0,85+2*1,1+2*1,3+3,2)-(7*0,6+2*0,8) "M 2.20, 2.29-35 |  | 37.17 | [12 empty] | VV | 2 | 2 | True | 0 | ROZPOCET
| VV |  | Mezisoučet |  | 220.515 | [12 empty] | VV | 2 | 3 | True | 0 | ROZPOCET
| VV |  | 3. NP | [14 empty] | VV | 2 | 1 | True | 0 | ROZPOCET
| VV |  | 2*(39,85+0,65+1,2+9*0,6+0,9+0,65)-9*1,0 "M 3.01 |  | 88.3 | [12 empty] | VV | 2 | 2 | True | 0 | ROZPOCET
| VV |  | Mezisoučet |  | 88.3 | [12 empty] | VV | 2 | 3 | True | 0 | ROZPOCET
| VV |  | SO B | [14 empty] | VV | 2 | 1 | True | 0 | ROZPOCET
| VV |  | 6,45+5,835+3,23+3,82+2*4,15+1,2+1,65+1,18+1,025+2*1,25+2,365+0,5+2*(3,555+10,225+2,5*3,995+1,25+1,695)+1,525+3,39+2,1+0,35 "M 1.32-39 |  | 98.845 | [12 empty] | VV | 2 | 2 | True | 0 | ROZPOCET
| VV |  | 3,2+2,91+0,3+1,45+6,57+6,39+2*4,65+2,165+2,91+3,2+1,35+0,55+2,1+2*2,15+2*0,55 "M 1.40-43 |  | 47.795 | [12 empty] | VV | 2 | 2 | True | 0 | ROZPOCET
| VV |  | -(10*0,8+2*0,9+2*0,95+3*0,8+2*0,7) |  | -15.5 | [12 empty] | VV | 2 | 2 | True | 0 | ROZPOCET
| VV |  | 2*(4,25+3,865+0,5)-2,11+2*(1,25+1,5+2*2,39+2*0,5+0,2)-(2*0,8+2*0,6) "M 2.37, 40, 42 |  | 29.78 | [12 empty] | VV | 2 | 2 | True | 0 | ROZPOCET
| VV |  | 4,0+4,71+4,75+1,515+2,51+1,655+1,37+2,04+2,1+4,79+3,805+2,67+2,7+1,0+1,4+2,55+2,305+2*(3*0,5+0,25)-(9*0,8+2*0,6) "M 2.46-47, 50, 52 |  | 40.97 | [12 empty] | VV | 2 | 2 | True | 0 | ROZPOCET
| VV |  | Mezisoučet |  | 201.89 | [12 empty] | VV | 2 | 3 | True | 0 | ROZPOCET
| VV |  | SO C | [14 empty] | VV | 2 | 1 | True | 0 | ROZPOCET
| VV |  | 2*(4,21+2,445+2,08+2,25)+1,29+2,16+2,06+5,54+2,31+0,8+2,65+1,745+2*(0,65+0,45)-(3*0,8+5*0,9+1,31) "1. PP |  | 34.515 | [12 empty] | VV | 2 | 2 | True | 0 | ROZPOCET
| VV |  | 4,21+2*2,0+4,315+1,795+3,415+1,35+2,54-(2*0,6+4*0,8+0,9) "1. + 2. NP |  | 16.325 | [12 empty] | VV | 2 | 2 | True | 0 | ROZPOCET
| VV |  | Mezisoučet |  | 50.84 | [12 empty] | VV | 2 | 3 | True | 0 | ROZPOCET
| VV |  | Součet |  | 1222.295 | [12 empty] | VV | 2 | 4 | True | 1 | ROZPOCET
940 | K | 771473830 | Demontáž soklíků z dlaždic keramických lepených schodišťových | m | 43.81 |  | 0 | CS ÚRS 2025 01 |  | základní |  | 0 | 0 | 0 | 0.00325 | 0.14238 | 16 | K | 2 |  |  |  | ROZPOCET | 0 | 0 | 0 | 0 | 0 | 1 | 0 | 16 | -1284906826
| Online PSC |  | https://podminky.urs.cz/item/CS_URS_2025_01/771473830 | [14 empty] | Online PSC | 2
| VV |  | 2*19*(0,31+0,195)+2*(1,2+4*0,25) "A 1. PP schodiště z kamenné ul., M 0.14 |  | 23.59 | [12 empty] | VV | 2 | 2 | True | 0 | ROZPOCET
| VV |  | 4,4+2,7+3,7+2,2+2*3,61 "M 0.32 schodiště do 1. NP |  | 20.22 | [12 empty] | VV | 2 | 2 | True | 0 | ROZPOCET
941 | K | 771474112 | Montáž soklů z dlaždic keramických lepených cementovým flexibilním lepidlem rovných, výšky přes 65 do 90 mm | m | 1340.955 |  | 0 | CS ÚRS 2025 01 |  | základní |  | 0 | 0.00043 | 0.57661 | 0 | 0 | 16 | K | 2 |  |  |  | ROZPOCET | 0 | 0 | 0 | 0 | 0 | 1 | 0 | 16 | -2027144306
| Online PSC |  | https://podminky.urs.cz/item/CS_URS_2025_01/771474112 | [14 empty] | Online PSC | 2
| VV |  | SO A | [14 empty] | VV | 2 | 1 | True | 0 | ROZPOCET
| VV |  | 1. PP | [14 empty] | VV | 2 | 1 | True | 0 | ROZPOCET
| VV |  | 2*(3,175+4,6+0,72+1,35+2*3,1+2,95+0,43+2,42+1,03+1,06)+0,7+0,89 "M 0.07-09 |  | 49.46 | [12 empty] | VV | 2 | 2 | True | 0 | ROZPOCET
| VV |  | 2*(3,095+1,9+0,095+2,61+0,97+1,03+6,045+1,0+1,485+1,095+0,23)+1,785+0,415+0,485+3,22+1,92+1,63+0,85+4,615+1,78+1,14-(2*0,8+1,3) "M 0.11-12 |  | 54.05 | [12 empty] | VV | 2 | 2 | True | 0 | ROZPOCET
| VV |  | 2*(0,69+2,015+1,25+0,72+2,425+1,73+0,6+7,355+2,81+0,73+0,5+2,61+2,915+3,87+3,1+3,89)+2,61+0,5+1,8-(6*0,8+1,94+3*1,5) "M 0.16, část 0.10, 0.21 |  | 68.09 | [12 empty] | VV | 2 | 2 | True | 0 | ROZPOCET
| VV |  | 108,535-26,28+2*2,7+2,225+2,465-1,25+2*(5,88+9,91+1,71+3,24+1,43+1,055+0,28+0,3)+0,895+1,405 "M 0.14-15, 0.24-25, 0.26-27 |  | 141.005 | [12 empty] | VV | 2 | 2 | True | 0 | ROZPOCET
| VV |  | 2*2,32+1,0+1,035+1,455+0,8+0,18+1,405 "M 0.28 |  | 10.515 | [12 empty] | VV | 2 | 2 | True | 0 | ROZPOCET
| VV |  | 1,165+1,305+1,835+2*1,85-2*0,8+2*(3,21+1,165+1,9)-0,6 "M 0.31-32 |  | 18.355 | [12 empty] | VV | 2 | 2 | True | 0 | ROZPOCET
| VV |  | 5,24+4,965+3,12+3,33+3,075+2,835+1,465+1,275-(1,66+1,2+2,015)+2*(6,9+11,8+0,7+0,9+0,99+1,1)-(1,2+1,1) "M 0.33-34 |  | 62.91 | [12 empty] | VV | 2 | 2 | True | 0 | ROZPOCET
| VV |  | 1,26+2,13+7,365+7,25+2,13+1,005+0,99+0,53+0,69+1,165+0,8+1,35+1,19+2*0,65-(2*0,6+3*0,8) "M 0.35-36 |  | 25.555 | [12 empty] | VV | 2 | 2 | True | 0 | ROZPOCET
| VV |  | Mezisoučet |  | 429.94 | [12 empty] | VV | 2 | 3 | True | 0 | ROZPOCET
| VV |  | 1. NP | [14 empty] | VV | 2 | 1 | True | 0 | ROZPOCET
| VV |  | 6,14+1,73+1,7+1,95+5,955+5,865+2*(2,9+5,84+2*0,85+2*0,65)-(1,1+1,0+1,22+2*1,04) "M 1.01, 1.06 |  | 41.42 | [12 empty] | VV | 2 | 2 | True | 0 | ROZPOCET
| VV |  | M 1.02,1.12-12 | [14 empty] | VV | 2 | 1 | True | 0 | ROZPOCET
| VV |  | 2*(24,0+23,375+24,0-(2,8+0,34+2,755+0,38)+23,375-(0,15+2,83+2,805+0,36)+20*0,35+0,3+16*0,75)+4*2*0,9*2,0-(4*1,7+1,705+0,9+2*1,4+1,2+2*1,1+1,75) |  | 200.305 | [12 empty] | VV | 2 | 2 | True | 0 | ROZPOCET
| VV |  | 2*(34,895+2,85+0,48+5*0,845+0,89+0,6)-(7*1,1+2*0,8+0,9+1,5+5*1,7+2,64) "M 1.03 |  | 65.04 | [12 empty] | VV | 2 | 2 | True | 0 | ROZPOCET
| VV |  | 2*(24,9-3,955+0,2+2,79+0,205+0,505+4*0,955+5*0,15)-(2,755+1,7+2,79) "M 1.13 |  | 51.185 | [12 empty] | VV | 2 | 2 | True | 0 | ROZPOCET
| VV |  | 2*(1,25+0,5+1,415+5,58+4,395+1,15)-1,1 "pod schodištěm vedle M 1.15 |  | 27.48 | [12 empty] | VV | 2 | 2 | True | 0 | ROZPOCET
| VV |  | 2*(3,195+1,02+0,89)-3*0,7 "M 1.08 |  | 8.11 | [12 empty] | VV | 2 | 2 | True | 0 | ROZPOCET
| VV |  | Mezisoučet |  | 393.54 | [12 empty] | VV | 2 | 3 | True | 0 | ROZPOCET
| VV |  | 2. NP | [14 empty] | VV | 2 | 1 | True | 0 | ROZPOCET
| VV |  | 2*(1,5*3,3+39,185+1,06)-(12*1,1+1,05+1,7+2*1,4+3,06+1,2) "M 2.01 |  | 67.38 | [12 empty] | VV | 2 | 2 | True | 0 | ROZPOCET
| VV |  | 5*3,305+20,12+3,755+16,77+22,475+19,17+2*1,94+0,805+0,15*2*29+2*0,65*12+0,9+1,05-(4*0,9+1,24+1,45+5*1,1+1,55) "M 2.02, 2.09-10 |  | 116.41 | [12 empty] | VV | 2 | 2 | True | 0 | ROZPOCET
| VV |  | 2*(1,7+1,75+1,425+1,745+2*0,66)-(6*0,7+2*0,8) "M 2.20, 2.29-34 |  | 10.08 | [12 empty] | VV | 2 | 2 | True | 0 | ROZPOCET
| VV |  | Mezisoučet |  | 193.87 | [12 empty] | VV | 2 | 3 | True | 0 | ROZPOCET
| VV |  | 3. NP | [14 empty] | VV | 2 | 1 | True | 0 | ROZPOCET
| VV |  | 88,3+3,0+2*(1,37+0,7) "M 3.01 |  | 95.44 | [12 empty] | VV | 2 | 2 | True | 0 | ROZPOCET
| VV |  | Mezisoučet |  | 95.44 | [12 empty] | VV | 2 | 3 | True | 0 | ROZPOCET
| VV |  | SO B | [14 empty] | VV | 2 | 1 | True | 0 | ROZPOCET
| VV |  | 6,45+5,835+3,23+3,82+2*4,15+1,25+1,65+2,365+0,4+2*1,25+2,18+2*(3,555+3,75+1,1+1,695+10,225+3,995)+2*(0,25+2*0,4+0,15)-9*0,8 "M 1.32-38 |  | 81.82 | [12 empty] | VV | 2 | 2 | True | 0 | ROZPOCET
| VV |  | 1,1+2,1+0,35+3,995+3,39-(0,8+0,9) "M 1.39 |  | 9.235 | [12 empty] | VV | 2 | 2 | True | 0 | ROZPOCET
| VV |  | 2*(4,25+3,865+2,39+1,25+1,5)+4,66+1,415+2,51+4,0+2*4,34+4,71+2*(2*0,25+3*0,45+0,2+0,4+0,6)-(2*0,6+0,7+9*0,8+2*0,9) "2. NP |  | 47.685 | [12 empty] | VV | 2 | 2 | True | 0 | ROZPOCET
| VV |  | Mezisoučet |  | 138.74 | [12 empty] | VV | 2 | 3 | True | 0 | ROZPOCET
| VV |  | SO C | [14 empty] | VV | 2 | 1 | True | 0 | ROZPOCET
| VV |  | 2*(5,4+0,65+1,2)+3,755+1,16+5,64+5,76+1,745+4,545+1,68+1,03+2,02+3,07+2,91+2,655+2,5+5,4+5,3+2*(0,4+0,45)-(3*0,7+1,31+5*0,8) "M 0.39-41, 44 |  | 57.96 | [12 empty] | VV | 2 | 2 | True | 0 | ROZPOCET
| VV |  | 1,4+2,25+2*2,15+2*(0,6+1,95+2*1,1+2,095)+2*(2,3+1,355)+1,9+2,2+3,215+1,1+1,1-(5*0,7+3*0,8+1,1) "1. + 2. NP |  | 31.465 | [12 empty] | VV | 2 | 2 | True | 0 | ROZPOCET
| VV |  | Mezisoučet |  | 89.425 | [12 empty] | VV | 2 | 3 | True | 0 | ROZPOCET
| VV |  | Součet |  | 1340.955 | [12 empty] | VV | 2 | 4 | True | 1 | ROZPOCET
942 | K | 771474132 | Montáž soklů z dlaždic keramických lepených cementovým flexibilním lepidlem schodišťových stupňovitých, výšky přes 65 do 90 mm | m | 53.669 |  | 0 | CS ÚRS 2025 01 |  | základní |  | 0 | 0.00043 | 0.023078 | 0 | 0 | 16 | K | 2 |  |  |  | ROZPOCET | 0 | 0 | 0 | 0 | 0 | 1 | 0 | 16 | 1576854527
| Online PSC |  | https://podminky.urs.cz/item/CS_URS_2025_01/771474132 | [14 empty] | Online PSC | 2
| VV |  | 2*19*(0,31+0,195)+2*(1,2+4*0,25) "1. PP schodiště z kamenné ul. do M 1.03 |  | 23.59 | [12 empty] | VV | 2 | 2 | True | 0 | ROZPOCET
| VV |  | 4*2*(0,355+0,153) "M 0.14 |  | 4.064 | [12 empty] | VV | 2 | 2 | True | 0 | ROZPOCET
| VV |  | 4,4+2,7+3,7+2,2+2*3,61 "M 0.32 schodiště do 1. NP |  | 20.22 | [12 empty] | VV | 2 | 2 | True | 0 | ROZPOCET
| VV |  | 2*(1,1+4*0,24) "M 0.34 |  | 4.12 | [12 empty] | VV | 2 | 2 | True | 0 | ROZPOCET
| VV |  | 2,05-1,395+2*3*0,17 |  | 1.675 | [12 empty] | VV | 2 | 2 | True | 0 | ROZPOCET
943 | M | 59761184 | sokl keramický mrazuvzdorný povrch hladký/matný tl do 10mm výšky přes 65 do 90mm | m | 1534.086 |  | 0 | CS ÚRS 2025 01 |  | základní |  | 0 | 0.00198 | 3.0375 | 0 | 0 | 32 | M | 2 |  |  |  | ROZPOCET | 0 | 0 | 0 | 0 | 0 | 1 | 0 | 16 | 1606202161
| VV |  | 1340,955+53,669 |  | 1394.624 | [12 empty] | VV | 2 | 2 | True | 1 | ROZPOCET
| VV |  | 1394,624*1,1 'Přepočtené koeficientem množství |  | 1534.086 | [12 empty] | VV | 2 | 2 | False | 1 | ROZPOCET
944 | K | 771531005 | Montáž podlah z dlaždic cihelných nebo portlandských tloušťky do 30 mm kladených do malty přes 19 do 22 ks/m2 | m2 | 34.592 |  | 0 | CS ÚRS 2025 01 |  | základní |  | 0 | 0.03894 | 1.347 | 0 | 0 | 16 | K | 2 |  |  |  | ROZPOCET | 0 | 0 | 0 | 0 | 0 | 1 | 0 | 16 | -382263472
| Online PSC |  | https://podminky.urs.cz/item/CS_URS_2025_01/771531005 | [14 empty] | Online PSC | 2
| VV |  | 38,6-4,008 "M 0.10 úroveň +1,450 |  | 34.592 | [12 empty] | VV | 2 | 2 | True | 0 | ROZPOCET
945 | M | 59631102 | dlažba ruční cihelná 200x200x30mm | kus | 660.634 |  | 0 | CS ÚRS 2025 01 |  | základní |  | 0 | 0.00236 | 1.5591 | 0 | 0 | 32 | M | 2 |  |  |  | ROZPOCET | 0 | 0 | 0 | 0 | 0 | 1 | 0 | 16 | -353916435
| VV |  | (34,592-9,425)/0,2/0,2 "M 0.10 zvýšená podlaha +1,450 |  | 629.175 | [12 empty] | VV | 2 | 2 | True | 0 | ROZPOCET
| VV |  | 629,175*1,05 'Přepočtené koeficientem množství |  | 660.634 | [12 empty] | VV | 2 | 2 | False | 1 | ROZPOCET
946 | M | 59246202-1 | dlažba cihelná 200x200 - neoceňovat | m2 | 9.425 |  | 0 |  |  | základní |  | 0 | 0.059 | 0.55607 | 0 | 0 | 32 | M | 2 |  |  |  | ROZPOCET | 0 | 0 | 0 | 0 | 0 | 1 | 0 | 16 | 1014310533
| VV |  | 3,3*3,57*0,8 "použito 80% z M 3.10 zrušená místnost |  | 9.4248 | [12 empty] | VV | 2 | 2 | True | 1 | ROZPOCET
947 | K | 771573810 | Demontáž podlah z dlaždic keramických lepených | m2 | 1564.197 |  | 0 | CS ÚRS 2025 01 |  | základní |  | 0 | 0 | 0 | 0.0353 | 55.2162 | 16 | K | 2 |  |  |  | ROZPOCET | 0 | 0 | 0 | 0 | 0 | 1 | 0 | 16 | -784038093
| Online PSC |  | https://podminky.urs.cz/item/CS_URS_2025_01/771573810 | [14 empty] | Online PSC | 2
| VV |  | skladba P01 | [14 empty] | VV | 2 | 1 | True | 0 | ROZPOCET
| VV |  | SO 01 obj. A | [14 empty] | VV | 2 | 1 | True | 0 | ROZPOCET
| VV |  | 1. PP | [14 empty] | VV | 2 | 1 | True | 0 | ROZPOCET
| VV |  | 28,3+22,7+19,3+20,4+3,925*2,65+0,7*0,75 "1. PP M 0.01 - 0.06 |  | 101.6262 | [12 empty] | VV | 2 | 2 | True | 0 | ROZPOCET
| VV |  | (2*0,8+0,85+0,75)/2*4,7 "1. PP schodiště z kamenné ul. |  | 7.52 | [12 empty] | VV | 2 | 2 | True | 0 | ROZPOCET
| VV |  | 8,6+34,0+16,2+17,4+13,52+8,56 "1. PP M 0.09, 0.16-0.21 |  | 98.28 | [12 empty] | VV | 2 | 2 | True | 0 | ROZPOCET
| VV |  | 16,44-(2,65*(1,2+0,61))+27,87+14,7+21,28+8,56+4,03+32,38+4,03+3,9+8,8+23,6+81,9+8,4+7,51 "M 0.14-15, 0.22-25 , 0.28, 0.31-34, 0.36-38 |  | 258.6035 | [12 empty] | VV | 2 | 2 | True | 0 | ROZPOCET
| VV |  | Mezisoučet |  | 466.0297 | [12 empty] | VV | 2 | 3 | True | 0 | ROZPOCET
| VV |  | 1. NP | [14 empty] | VV | 2 | 1 | True | 0 | ROZPOCET
| VV |  | 10,92 "pod schodištěm vedle M 1.15 |  | 10.92 | [12 empty] | VV | 2 | 2 | True | 0 | ROZPOCET
| VV |  | 19,3+122,6+110,5+4,1+25,29+11,6+8,3+85,4+74,4+2,8+3,2+9,2+15,1+3,0+22,5 "skladba P01 |  | 517.29 | [12 empty] | VV | 2 | 2 | True | 0 | ROZPOCET
| VV |  | SO A | [14 empty] | VV | 2 | 1 | True | 0 | ROZPOCET
| VV |  | Mezisoučet |  | 528.21 | [12 empty] | VV | 2 | 3 | True | 0 | ROZPOCET
| VV |  | 2. NP | [14 empty] | VV | 2 | 1 | True | 0 | ROZPOCET
| VV |  | 130,8+150,6+14,4+67,7+3,9*2*3,1+7,3+7,6+3,0+1,0 "2. NP skladba P01 |  | 406.58 | [12 empty] | VV | 2 | 2 | True | 0 | ROZPOCET
| VV |  | Mezisoučet |  | 406.58 | [12 empty] | VV | 2 | 3 | True | 0 | ROZPOCET
| VV |  | 3. NP | [14 empty] | VV | 2 | 1 | True | 0 | ROZPOCET
| VV |  | 57,9+(1,0*(2,675+2,4)/2) "M 3.01 skladba P01, podesta schodiště |  | 60.4375 | [12 empty] | VV | 2 | 2 | True | 0 | ROZPOCET
| VV |  | Mezisoučet |  | 60.4375 | [12 empty] | VV | 2 | 3 | True | 0 | ROZPOCET
| VV |  | SO 02 obj. B | [14 empty] | VV | 2 | 1 | True | 0 | ROZPOCET
| VV |  | 3,1 "M 1.42 |  | 3.1 | [12 empty] | VV | 2 | 2 | True | 0 | ROZPOCET
| VV |  | 14,3+4,8+2,7+4,3+7,3+11,3+11,4+5,3+2,6 "M 2,37, 40-42, 46-47, 50-52, 58 |  | 64 | [12 empty] | VV | 2 | 2 | True | 0 | ROZPOCET
| VV |  | Mezisoučet |  | 67.1 | [12 empty] | VV | 2 | 3 | True | 0 | ROZPOCET
| VV |  | SO 03 obj. C | [14 empty] | VV | 2 | 1 | True | 0 | ROZPOCET
| VV |  | 50,1+47,1-(27,3+5,66+28,4) "M 1.44-47, 2.56-57 |  | 35.84 | [12 empty] | VV | 2 | 2 | True | 0 | ROZPOCET
| VV |  | Mezisoučet |  | 35.84 | [12 empty] | VV | 2 | 3 | True | 0 | ROZPOCET
| VV |  | skladba P19 | [14 empty] | VV | 2 | 1 | True | 0 | ROZPOCET
| VV |  | *62,1 "SO 03 1. PP | [14 empty] | VV | 2 | 1 | True | 0 | ROZPOCET
| VV |  | Mezisoučet |  | 0 | [12 empty] | VV | 2 | 3 | True | 0 | ROZPOCET
| VV |  | Součet |  | 1564.1972 | [12 empty] | VV | 2 | 4 | True | 1 | ROZPOCET
948 | K | 771574421 | Montáž podlah z dlaždic keramických lepených cementovým flexibilním lepidlem hladkých, tloušťky do 10 mm přes 35 do 45 ks/m2 | m2 | 1831.011 |  | 0 | CS ÚRS 2025 01 |  | základní |  | 0 | 0.00558 | 10.217 | 0 | 0 | 16 | K | 2 |  |  |  | ROZPOCET | 0 | 0 | 0 | 0 | 0 | 1 | 0 | 16 | -703382927
| Online PSC |  | https://podminky.urs.cz/item/CS_URS_2025_01/771574421 | [14 empty] | Online PSC | 2
| VV |  | SO A | [14 empty] | VV | 2 | 1 | True | 0 | ROZPOCET
| VV |  | 1. PP | [14 empty] | VV | 2 | 1 | True | 0 | ROZPOCET
| VV |  | 2*4,7*0,8+0,85*0,75+0,8*0,8 "1. PP schodiště z kamenné ul. - koruny schodišť. zdí, vstup z ul. Kamenné P01 |  | 8.7975 | [12 empty] | VV | 2 | 2 | True | 0 | ROZPOCET
| VV |  | 18,3+11,5+8,6+2,61*2,915-2,0*1,8+17,4+52,8+34,0+3,7+16,2+17,4+2,8+8,6+11,8+34,1+22,9+8,1+52,5+3,7+3,9+8,8+23,6+81,9+6,0+4,0+5,2 "skladba P02 |  | 461.8082 | [12 empty] | VV | 2 | 2 | True | 0 | ROZPOCET
| VV |  | 20,4+19,3+12,3 "skladba P05 |  | 52 | [12 empty] | VV | 2 | 2 | True | 0 | ROZPOCET
| VV |  | 5,485 "M 0.23 vnitřní schodiště podesty |  | 5.485 | [12 empty] | VV | 2 | 2 | True | 0 | ROZPOCET
| VV |  | Mezisoučet |  | 528.0906 | [12 empty] | VV | 2 | 3 | True | 0 | ROZPOCET
| VV |  | 1. NP | [14 empty] | VV | 2 | 1 | True | 0 | ROZPOCET
| VV |  | 19,3+122,6+110,5+4,1+17,4+11,6+8,3+85,4+74,4+2,8+3,2+9,2+15,1+3,0+22,5 "1. NP P01 |  | 509.4 | [12 empty] | VV | 2 | 2 | True | 0 | ROZPOCET
| VV |  | 10,92 "pod schodištěm vedle M 1.15 P01 |  | 10.92 | [12 empty] | VV | 2 | 2 | True | 0 | ROZPOCET
| VV |  | Mezisoučet |  | 520.32 | [12 empty] | VV | 2 | 3 | True | 0 | ROZPOCET
| VV |  | 2. NP | [14 empty] | VV | 2 | 1 | True | 0 | ROZPOCET
| VV |  | 130,8+150,6+14,4+67,7+3,9+3,1+7,3+7,6+3,0+1,0 "P01 |  | 389.4 | [12 empty] | VV | 2 | 2 | True | 0 | ROZPOCET
| VV |  | Mezisoučet |  | 389.4 | [12 empty] | VV | 2 | 3 | True | 0 | ROZPOCET
| VV |  | 3. NP | [14 empty] | VV | 2 | 1 | True | 0 | ROZPOCET
| VV |  | 57,9 "M 3.01 skladba P01 |  | 57.9 | [12 empty] | VV | 2 | 2 | True | 0 | ROZPOCET
| VV |  | Mezisoučet |  | 57.9 | [12 empty] | VV | 2 | 3 | True | 0 | ROZPOCET
| VV |  | SO B | [14 empty] | VV | 2 | 1 | True | 0 | ROZPOCET
| VV |  | 14,3+4,8+2,7+4,3+7,3+11,3+5,3+3,1 "SO B 2. NP skladba P01 |  | 53.1 | [12 empty] | VV | 2 | 2 | True | 0 | ROZPOCET
| VV |  | 6,5 "1. NP p05 |  | 6.5 | [12 empty] | VV | 2 | 2 | True | 0 | ROZPOCET
| VV |  | 184,0-6,5 "SO B 1. NP skladba P16 |  | 177.5 | [12 empty] | VV | 2 | 2 | True | 0 | ROZPOCET
| VV |  | Mezisoučet |  | 237.1 | [12 empty] | VV | 2 | 3 | True | 0 | ROZPOCET
| VV |  | SO C | [14 empty] | VV | 2 | 1 | True | 0 | ROZPOCET
| VV |  | 62,2 "SO C 1. PP skladba P19 |  | 62.2 | [12 empty] | VV | 2 | 2 | True | 0 | ROZPOCET
| VV |  | 8,3+4,9+4,1+9,2+4,1+2,0+3,4 "SO C 1. a 2. NP skladba P01 |  | 36 | [12 empty] | VV | 2 | 2 | True | 0 | ROZPOCET
| VV |  | Mezisoučet |  | 98.2 | [12 empty] | VV | 2 | 3 | True | 0 | ROZPOCET
| VV |  | Součet |  | 1831.0106 | [12 empty] | VV | 2 | 4 | True | 1 | ROZPOCET
949 | K | 771574099R | Zadláždění poklopu energokanálu ker. dlažbou, 600x900mm | kus | 1 |  | 0 |  |  | základní |  | 0 | 0.01 | 0.01 | 0 | 0 | 16 | K | 2 |  |  |  | ROZPOCET | 0 | 0 | 0 | 0 | 0 | 1 | 0 | 16 | 1090427823
950 | M | 59761134 | dlažba keramická slinutá nemrazuvzdorná povrch hladký/lesklý tl do 10mm přes 35 do 45ks/m2 | m2 | 2014.706 |  | 0 | CS ÚRS 2025 01 |  | základní |  | 0 | 0.022 | 44.3235 | 0 | 0 | 32 | M | 2 |  |  |  | ROZPOCET | 0 | 0 | 0 | 0 | 0 | 1 | 0 | 16 | 1533758754
| VV |  | 1831,011+0,6*0,9 |  | 1831.551 | [12 empty] | VV | 2 | 2 | True | 0 | ROZPOCET
| VV |  | 1831,551*1,1 'Přepočtené koeficientem množství |  | 2014.706 | [12 empty] | VV | 2 | 2 | False | 1 | ROZPOCET
951 | K | 771577211 | Montáž podlah z dlaždic keramických lepených cementovým flexibilním lepidlem Příplatek k cenám za plochu do 5 m2 jednotlivě | m2 | 109.691 |  | 0 | CS ÚRS 2025 01 |  | základní |  | 0 | 0 | 0 | 0 | 0 | 16 | K | 2 |  |  |  | ROZPOCET | 0 | 0 | 0 | 0 | 0 | 1 | 0 | 16 | -1104262030
| Online PSC |  | https://podminky.urs.cz/item/CS_URS_2025_01/771577211 | [14 empty] | Online PSC | 2
| VV |  | SO A | [14 empty] | VV | 2 | 1 | True | 0 | ROZPOCET
| VV |  | 4,1+2,8+3,2+3,0+3,9+3,1+3,0+1,0 "P01 |  | 24.1 | [12 empty] | VV | 2 | 2 | True | 0 | ROZPOCET
| VV |  | 2*1,8+3,7+2,8+3,7+3,9+4,0 "P02 |  | 21.7 | [12 empty] | VV | 2 | 2 | True | 0 | ROZPOCET
| VV |  | 5,0+2,0+2,8+3,1 "B P16 |  | 12.9 | [12 empty] | VV | 2 | 2 | True | 0 | ROZPOCET
| VV |  | 8,798+4,008 "1. PP schodiště z kamenné ul., |  | 12.806 | [12 empty] | VV | 2 | 2 | True | 0 | ROZPOCET
| VV |  | 5,485 "M 0.23 vnitřní schodiště podesty |  | 5.485 | [12 empty] | VV | 2 | 2 | True | 0 | ROZPOCET
| VV |  | Mezisoučet |  | 76.991 | [12 empty] | VV | 2 | 3 | True | 0 | ROZPOCET
| VV |  | 2,0+2,8+3,1+2,6 "SO B |  | 10.5 | [12 empty] | VV | 2 | 2 | True | 0 | ROZPOCET
| VV |  | 3,7+4,9+4,1+4,1+2,0+3,4 "SO C |  | 22.2 | [12 empty] | VV | 2 | 2 | True | 0 | ROZPOCET
| VV |  | Součet |  | 109.691 | [12 empty] | VV | 2 | 4 | True | 1 | ROZPOCET
952 | K | 771590099R | Montáž zvukově izolačního panelu SDI lepením celoplošně pod dlažbu | m2 | 7.465 |  | 0 |  |  | základní |  | 0 | 0.0045 | 0.033592 | 0 | 0 | 16 | K | 2 |  |  |  | ROZPOCET | 0 | 0 | 0 | 0 | 0 | 1 | 0 | 16 | -905410037
| VV |  | 6,86 +2*1,7*0,178 "SO B M 2.46 zvýšená podlaha |  | 7.4652 | [12 empty] | VV | 2 | 2 | True | 0 | ROZPOCET
953 | M | 28323099M | zvukově izolační panel SDI pod dlažbu 600x1000x6mm | kus | 13 |  | 0 |  |  | základní |  | 0 | 0.0008 | 0.0104 | 0 | 0 | 32 | M | 2 |  |  |  | ROZPOCET | 0 | 0 | 0 | 0 | 0 | 1 | 0 | 16 | 943554464
954 | K | 998771123 | Přesun hmot pro podlahy z dlaždic stanovený z hmotnosti přesunovaného materiálu vodorovná dopravní vzdálenost do 50 m ruční (bez užití mechanizace) v objektech výšky přes 12 do 24 m | t | 71.863 |  | 0 | CS ÚRS 2025 01 |  | základní |  | 0 | 0 | 0 | 0 | 0 | 16 | K | 2 |  |  |  | ROZPOCET | 0 | 0 | 0 | 0 | 0 | 1 | 0 | 16 | 179964389
| Online PSC |  | https://podminky.urs.cz/item/CS_URS_2025_01/998771123 | [14 empty] | Online PSC | 2
| D | 772 | Podlahy z kamene |  |  |  | 0 |  |  |  |  | 0 |  | 0.0055125 |  | 7.3399 | 2 | D | 1 |  |  |  | ROZPOCET | [6 empty] | 0
955 | K | 772421812 | Demontáž obkladu soklů z kamenných desek do suti lepených rovných | m | 29.925 |  | 0 | CS ÚRS 2025 01 |  | základní |  | 0 | 0 | 0 | 0.018 | 0.53865 | 16 | K | 2 |  |  |  | ROZPOCET | 0 | 0 | 0 | 0 | 0 | 1 | 0 | 16 | 1579493006
| Online PSC |  | https://podminky.urs.cz/item/CS_URS_2025_01/772421812 | [14 empty] | Online PSC | 2
| VV |  | 2*(5,88+9,91)+1,68+1,175-(2,26+2,25) "M 0.27 |  | 29.925 | [12 empty] | VV | 2 | 2 | True | 0 | ROZPOCET
956 | K | 772521812 | Demontáž dlažby z kamene do suti z měkkých kamenů lepených | m2 | 51.653 |  | 0 | CS ÚRS 2025 01 |  | základní |  | 0 | 0 | 0 | 0.121 | 6.25 | 16 | K | 2 |  |  |  | ROZPOCET | 0 | 0 | 0 | 0 | 0 | 1 | 0 | 16 | -1501507375
| Online PSC |  | https://podminky.urs.cz/item/CS_URS_2025_01/772521812 | [14 empty] | Online PSC | 2
| VV |  | 5,88*9,91+2,01*(1,68+1,175)/2-(1,5*5,125+1,2*1,5) "M 0.27 |  | 51.6526 | [12 empty] | VV | 2 | 2 | True | 0 | ROZPOCET
957 | K | 772591922 | Dlažby z kamene oprava - ostatní práce nátěr impregnační a zpevňující | m2 | 22.05 |  | 0 | CS ÚRS 2025 01 |  | základní |  | 0 | 0.00025 | 0.0055125 | 0 | 0 | 16 | K | 2 |  |  |  | ROZPOCET | 0 | 0 | 0 | 0 | 0 | 1 | 0 | 16 | 1395930730
| Online PSC |  | https://podminky.urs.cz/item/CS_URS_2025_01/772591922 | [14 empty] | Online PSC | 2
958 | K | 772991511 | Dlažby z kamene - ostatní práce kamenické opracování pemrlováním povrchu tvrdého kamene | m2 | 22.05 |  | 0 | CS ÚRS 2025 01 |  | základní |  | 0 | 0 | 0 | 0.025 | 0.55125 | 16 | K | 2 |  |  |  | ROZPOCET | 0 | 0 | 0 | 0 | 0 | 1 | 0 | 16 | 2032431708
| Online PSC |  | https://podminky.urs.cz/item/CS_URS_2025_01/772991511 | [14 empty] | Online PSC | 2
| VV |  | 1,6*19*(0,31+0,195)+1,76*(1,2+0,15)-0,6*0,8 "1. PP schodiště z kamenné ul. M45 vč. vstupní podesty a schodů |  | 17.248 | [12 empty] | VV | 2 | 2 | True | 0 | ROZPOCET
| VV |  | 4*2,65*(0,3+0,153) "M 0.14 schodiště |  | 4.8018 | [12 empty] | VV | 2 | 2 | True | 0 | ROZPOCET
959 | K | 998772122 | Přesun hmot pro kamenné dlažby, obklady schodišťových stupňů a soklů stanovený z hmotnosti přesunovaného materiálu vodorovná dopravní vzdálenost do 50 m ruční (bez užití mechanizace) v objektech výšky přes 6 do 12 m | t | 0.006 |  | 0 | CS ÚRS 2025 01 |  | základní |  | 0 | 0 | 0 | 0 | 0 | 16 | K | 2 |  |  |  | ROZPOCET | 0 | 0 | 0 | 0 | 0 | 1 | 0 | 16 | 1608417073
| Online PSC |  | https://podminky.urs.cz/item/CS_URS_2025_01/998772122 | [14 empty] | Online PSC | 2
| D | 773 | Podlahy z litého teraca |  |  |  | 0 |  |  |  |  | 0 |  | 0.56641 |  | 0 | 2 | D | 1 |  |  |  | ROZPOCET | [6 empty] | 0
960 | K | 773993901 | Údržba podlah z litého teraca broušení stávající podlahy | m2 | 54.938 |  | 0 | CS ÚRS 2025 01 |  | základní |  | 0 | 0.005 | 0.27469 | 0 | 0 | 16 | K | 2 |  |  |  | ROZPOCET | 0 | 0 | 0 | 0 | 0 | 1 | 0 | 16 | -920424609
| Online PSC |  | https://podminky.urs.cz/item/CS_URS_2025_01/773993901 | [14 empty] | Online PSC | 2
| VV |  | 13,175+1,25*(3,65+3,3) "SO B obě schodiště |  | 21.8625 | [12 empty] | VV | 2 | 2 | True | 0 | ROZPOCET
| VV |  | (6,995+2,415)*1,25+1,25*(4,325+2*0,325+4,41+1,165+2,5+1,9+1,1+1,0) "SO C schodiště |  | 33.075 | [12 empty] | VV | 2 | 2 | True | 0 | ROZPOCET
961 | K | 773993903 | Údržba podlah z litého teraca hloubkové čištění | m2 | 54.938 |  | 0 | CS ÚRS 2025 01 |  | základní |  | 0 | 0.0051 | 0.28018 | 0 | 0 | 16 | K | 2 |  |  |  | ROZPOCET | 0 | 0 | 0 | 0 | 0 | 1 | 0 | 16 | 13080282
| Online PSC |  | https://podminky.urs.cz/item/CS_URS_2025_01/773993903 | [14 empty] | Online PSC | 2
| VV |  | 13,175+1,25*(3,65+3,3) "SO B obě schodiště |  | 21.8625 | [12 empty] | VV | 2 | 2 | True | 0 | ROZPOCET
| VV |  | (6,995+2,415)*1,25+1,25*(4,325+2*0,325+4,41+1,165+2,5+1,9+1,1+1,0) "SO C schodiště |  | 33.075 | [12 empty] | VV | 2 | 2 | True | 0 | ROZPOCET
962 | K | 773993905 | Údržba podlah z litého teraca ošetření polymerním voskem | m2 | 54.938 |  | 0 | CS ÚRS 2025 01 |  | základní |  | 0 | 6e-05 | 0.0032963 | 0 | 0 | 16 | K | 2 |  |  |  | ROZPOCET | 0 | 0 | 0 | 0 | 0 | 1 | 0 | 16 | 441313954
| Online PSC |  | https://podminky.urs.cz/item/CS_URS_2025_01/773993905 | [14 empty] | Online PSC | 2
963 | K | 773993907 | Údržba podlah z litého teraca impregnace | m2 | 54.938 |  | 0 | CS ÚRS 2025 01 |  | základní |  | 0 | 0.00015 | 0.0082407 | 0 | 0 | 16 | K | 2 |  |  |  | ROZPOCET | 0 | 0 | 0 | 0 | 0 | 1 | 0 | 16 | -989555843
| Online PSC |  | https://podminky.urs.cz/item/CS_URS_2025_01/773993907 | [14 empty] | Online PSC | 2
964 | K | 998773122 | Přesun hmot pro podlahy teracové lité stanovený z hmotnosti přesunovaného materiálu vodorovná dopravní vzdálenost do 50 m ruční (bez užití mechanizace) v objektech výšky přes 6 do 12 m | t | 0.566 |  | 0 | CS ÚRS 2025 01 |  | základní |  | 0 | 0 | 0 | 0 | 0 | 16 | K | 2 |  |  |  | ROZPOCET | 0 | 0 | 0 | 0 | 0 | 1 | 0 | 16 | -1074528535
| Online PSC |  | https://podminky.urs.cz/item/CS_URS_2025_01/998773122 | [14 empty] | Online PSC | 2
| D | 775 | Podlahy skládané |  |  |  | 0 |  |  |  |  | 0 |  | 33.894 |  | 15.2982 | 2 | D | 1 |  |  |  | ROZPOCET | [6 empty] | 0
965 | K | 775111116 | Příprava podkladu skládaných podlah a stěn broušení podlah stávajícího podkladu pro odstranění lepidla (po starých krytinách) | m2 | 738.02 |  | 0 | CS ÚRS 2025 01 |  | základní |  | 0 | 0 | 0 | 0 | 0 | 16 | K | 2 |  |  |  | ROZPOCET | 0 | 0 | 0 | 0 | 0 | 1 | 0 | 16 | -737062722
| Online PSC |  | https://podminky.urs.cz/item/CS_URS_2025_01/775111116 | [14 empty] | Online PSC | 2
| VV |  | SO A | [14 empty] | VV | 2 | 1 | True | 0 | ROZPOCET
| VV |  | 17,7+17,9+17,6+18,7+22,2+15,4+33,0+55,1+22,0+34,6+30,7+19,4+16,7+19,0+2,8+7,2+8,5+13,6+60,0 "skladba P03 |  | 432.1 | [12 empty] | VV | 2 | 2 | True | 0 | ROZPOCET
| VV |  | 174,8 "skladba P08 |  | 174.8 | [12 empty] | VV | 2 | 2 | True | 0 | ROZPOCET
| VV |  | 27,3 "skladba P09 |  | 27.3 | [12 empty] | VV | 2 | 2 | True | 0 | ROZPOCET
| VV |  | Mezisoučet |  | 634.2 | [12 empty] | VV | 2 | 3 | True | 0 | ROZPOCET
| VV |  | SO B | [14 empty] | VV | 2 | 1 | True | 0 | ROZPOCET
| VV |  | 9,0+17,2+11,4+5,1 "2. NP skladba P03, P06 |  | 42.7 | [12 empty] | VV | 2 | 2 | True | 0 | ROZPOCET
| VV |  | Mezisoučet |  | 42.7 | [12 empty] | VV | 2 | 3 | True | 0 | ROZPOCET
| VV |  | SO C | [14 empty] | VV | 2 | 1 | True | 0 | ROZPOCET
| VV |  | 27,3+5,42+28,4 "M 1.47-48, 2.57 |  | 61.12 | [12 empty] | VV | 2 | 2 | True | 0 | ROZPOCET
| VV |  | Mezisoučet |  | 61.12 | [12 empty] | VV | 2 | 3 | True | 0 | ROZPOCET
| VV |  | Součet |  | 738.02 | [12 empty] | VV | 2 | 4 | True | 1 | ROZPOCET
966 | K | 775111117 | Příprava podkladu skládaných podlah a stěn broušení podlah stávajícího podkladu pro odstranění nerovností (diamantovým kotoučem) | m2 | 129.5 |  | 0 | CS ÚRS 2025 01 |  | základní |  | 0 | 0 | 0 | 0 | 0 | 16 | K | 2 |  |  |  | ROZPOCET | 0 | 0 | 0 | 0 | 0 | 1 | 0 | 16 | -1271299056
| Online PSC |  | https://podminky.urs.cz/item/CS_URS_2025_01/775111117 | [14 empty] | Online PSC | 2
| VV |  | 59,6+69,9 "1. NP skladba P06 |  | 129.5 | [12 empty] | VV | 2 | 2 | True | 0 | ROZPOCET
967 | K | 775111311 | Příprava podkladu skládaných podlah a stěn vysátí podlah | m2 | 3154.536 |  | 0 | CS ÚRS 2025 01 |  | základní |  | 0 | 0 | 0 | 0 | 0 | 16 | K | 2 |  |  |  | ROZPOCET | 0 | 0 | 0 | 0 | 0 | 1 | 0 | 16 | -2091803097
| Online PSC |  | https://podminky.urs.cz/item/CS_URS_2025_01/775111311 | [14 empty] | Online PSC | 2
| P |  | Poznámka k položce: vysátí po každém broušení | [14 empty] | P | 2
| VV |  | SO A | [14 empty] | VV | 2 | 1 | True | 0 | ROZPOCET
| VV |  | 1. PP | [14 empty] | VV | 2 | 1 | True | 0 | ROZPOCET
| VV |  | 174,8 "M 0.29 skladba P08 |  | 174.8 | [12 empty] | VV | 2 | 2 | True | 0 | ROZPOCET
| VV |  | 68,86 "M 0.30 skladba P14 |  | 68.86 | [12 empty] | VV | 2 | 2 | True | 0 | ROZPOCET
| VV |  | Mezisoučet |  | 243.66 | [12 empty] | VV | 2 | 3 | True | 0 | ROZPOCET
| VV |  | 1. NP | [14 empty] | VV | 2 | 1 | True | 0 | ROZPOCET
| VV |  | 142,5 "skladba P03 |  | 142.5 | [12 empty] | VV | 2 | 2 | True | 0 | ROZPOCET
| VV |  | 165,4 "skladba P04 |  | 165.4 | [12 empty] | VV | 2 | 2 | True | 0 | ROZPOCET
| VV |  | 136,423 "skladba P06 |  | 136.423 | [12 empty] | VV | 2 | 2 | True | 0 | ROZPOCET
| VV |  | 26,6 "skladba P07 |  | 26.6 | [12 empty] | VV | 2 | 2 | True | 0 | ROZPOCET
| VV |  | 26,335 "M 1.02 schodiště do 2. NP |  | 26.335 | [12 empty] | VV | 2 | 2 | True | 0 | ROZPOCET
| VV |  | 22,61 "M 1.03 schodiště do 2. NP |  | 22.61 | [12 empty] | VV | 2 | 2 | True | 0 | ROZPOCET
| VV |  | Mezisoučet |  | 519.868 | [12 empty] | VV | 2 | 3 | True | 0 | ROZPOCET
| VV |  | 2. NP | [14 empty] | VV | 2 | 1 | True | 0 | ROZPOCET
| VV |  | 289,6 "skladba P03 |  | 289.6 | [12 empty] | VV | 2 | 2 | True | 0 | ROZPOCET
| VV |  | 246,8 "skladba P04 |  | 246.8 | [12 empty] | VV | 2 | 2 | True | 0 | ROZPOCET
| VV |  | 14,6 "skladba P11 |  | 14.6 | [12 empty] | VV | 2 | 2 | True | 0 | ROZPOCET
| VV |  | 2,494 "M 2.09 schody výstup do 2.03 skladba P11 |  | 2.494 | [12 empty] | VV | 2 | 2 | True | 0 | ROZPOCET
| VV |  | 15,446 "M 2.01 schodiště do 3. NP |  | 15.446 | [12 empty] | VV | 2 | 2 | True | 0 | ROZPOCET
| VV |  | Mezisoučet |  | 568.94 | [12 empty] | VV | 2 | 3 | True | 0 | ROZPOCET
| VV |  | 3. NP | [14 empty] | VV | 2 | 1 | True | 0 | ROZPOCET
| VV |  | 135,0 "východní křídlo skladba P04 |  | 135 | [12 empty] | VV | 2 | 2 | True | 0 | ROZPOCET
| VV |  | Mezisoučet |  | 135 | [12 empty] | VV | 2 | 3 | True | 0 | ROZPOCET
| VV |  | SO B | [14 empty] | VV | 2 | 1 | True | 0 | ROZPOCET
| VV |  | 9,0+17,2+11,4+11,4+5,1 "2. NP skladba P03, P06, P17 |  | 54.1 | [12 empty] | VV | 2 | 2 | True | 0 | ROZPOCET
| VV |  | Mezisoučet |  | 54.1 | [12 empty] | VV | 2 | 3 | True | 0 | ROZPOCET
| VV |  | SO C | [14 empty] | VV | 2 | 1 | True | 0 | ROZPOCET
| VV |  | 27,3+28,4 "M 1.48, 2.57 skladby P09 |  | 55.7 | [12 empty] | VV | 2 | 2 | True | 0 | ROZPOCET
| VV |  | Mezisoučet |  | 55.7 | [12 empty] | VV | 2 | 3 | True | 0 | ROZPOCET
| VV |  | Součet |  | 1577.268 | [12 empty] | VV | 2 | 4 | True | 1 | ROZPOCET
| VV |  | 1577,268*2 'Přepočtené koeficientem množství |  | 3154.536 | [12 empty] | VV | 2 | 2 | False | 1 | ROZPOCET
968 | K | 775111411 | Příprava podkladu skládaných podlah a stěn montáž dilatační pásky podlah | m | 1088.836 |  | 0 | CS ÚRS 2025 01 |  | základní |  | 0 | 0 | 0 | 0 | 0 | 16 | K | 2 |  |  |  | ROZPOCET | 0 | 0 | 0 | 0 | 0 | 1 | 0 | 16 | 1216859174
| Online PSC |  | https://podminky.urs.cz/item/CS_URS_2025_01/775111411 | [14 empty] | Online PSC | 2
| VV |  | 1088,836 "viz mtž. obvodové lišty |  | 1088.836 | [12 empty] | VV | 2 | 2 | True | 0 | ROZPOCET
969 | M | 28616320 | pás dilatační okrajový extrud PE samolepicí | m | 1197.72 |  | 0 | CS ÚRS 2025 01 |  | základní |  | 0 | 5e-05 | 0.059886 | 0 | 0 | 32 | M | 2 |  |  |  | ROZPOCET | 0 | 0 | 0 | 0 | 0 | 1 | 0 | 16 | -527743759
| VV |  | 1088,836*1,1 'Přepočtené koeficientem množství |  | 1197.72 | [12 empty] | VV | 2 | 2 | False | 1 | ROZPOCET
970 | K | 775141114 | Příprava podkladu skládaných podlah a stěn vyrovnání samonivelační stěrkou podlah min.pevnosti 20 MPa, tloušťky přes 8 do 10 mm | m2 | 963.183 |  | 0 | CS ÚRS 2025 01 |  | základní |  | 0 | 0.015 | 14.4477 | 0 | 0 | 16 | K | 2 |  |  |  | ROZPOCET | 0 | 0 | 0 | 0 | 0 | 1 | 0 | 16 | -1135357012
| Online PSC |  | https://podminky.urs.cz/item/CS_URS_2025_01/775141114 | [14 empty] | Online PSC | 2
| P |  | Poznámka k položce: po každém broušení | [14 empty] | P | 2
| VV |  | 907,483+55,7 "viz montáž vlysových a laminátových podlah |  | 963.183 | [12 empty] | VV | 2 | 2 | True | 1 | ROZPOCET
971 | K | 775145811 | Demontáž ostatních prvků skládaných podlah podložek a parozábran volně položených | m2 | 343.637 |  | 0 | CS ÚRS 2025 01 |  | základní |  | 0 | 0 | 0 | 0.0005 | 0.17182 | 16 | K | 2 |  |  |  | ROZPOCET | 0 | 0 | 0 | 0 | 0 | 1 | 0 | 16 | -2095349194
| Online PSC |  | https://podminky.urs.cz/item/CS_URS_2025_01/775145811 | [14 empty] | Online PSC | 2
| VV |  | 2*9,65*(24,405-6,6) "M 0.29 separační + izolační folie |  | 343.6365 | [12 empty] | VV | 2 | 2 | True | 0 | ROZPOCET
972 | K | 775411810 | Demontáž soklíků nebo lišt dřevěných do suti přibíjených | m | 609.28 |  | 0 | CS ÚRS 2025 01 |  | základní |  | 0 | 0 | 0 | 0.001 | 0.60928 | 16 | K | 2 |  |  |  | ROZPOCET | 0 | 0 | 0 | 0 | 0 | 1 | 0 | 16 | -817386585
| Online PSC |  | https://podminky.urs.cz/item/CS_URS_2025_01/775411810 | [14 empty] | Online PSC | 2
| VV |  | SO A | [14 empty] | VV | 2 | 1 | True | 0 | ROZPOCET
| VV |  | 1. NP | [14 empty] | VV | 2 | 1 | True | 0 | ROZPOCET
| VV |  | 2*(7,145+16,5+4*0,9+4*0,7+1,2+1,0+2*4,7+3,4+0,4+2*0,55+0,9+1,8+0,65+2*(1,1+1,0+5*4,7))-(1,4+2*1,3+2*1,1) "M 1.04, 1.16-17 skladba P04 |  | 195.99 | [12 empty] | VV | 2 | 2 | True | 0 | ROZPOCET
| VV |  | Mezisoučet |  | 195.99 | [12 empty] | VV | 2 | 3 | True | 0 | ROZPOCET
| VV |  | 2. NP | [14 empty] | VV | 2 | 1 | True | 0 | ROZPOCET
| VV |  | 2*(7,46+14,9+6*0,7+3,685+2*0,6+2*0,85)+3,61+3,72-2*(1,1+0,9+1,6) "M 2.05, 2.12-13 skladba P04 |  | 66.42 | [12 empty] | VV | 2 | 2 | True | 0 | ROZPOCET
| VV |  | 2*(3,4+3,6+2,92+6,42+5*3,6+5*(0,75+1,0)+0,6+0,4+0,75)+3,285+3,405-(4*1,1+1,105+1,7+1,15) "M 2.14-15, 2.18, 2.27-28 skladba P04 |  | 88.015 | [12 empty] | VV | 2 | 2 | True | 0 | ROZPOCET
| VV |  | 4,19+1,25+3,69+2*3,3 "promítací kabina |  | 15.73 | [12 empty] | VV | 2 | 2 | True | 0 | ROZPOCET
| VV |  | Mezisoučet |  | 170.165 | [12 empty] | VV | 2 | 3 | True | 0 | ROZPOCET
| VV |  | 3. NP | [14 empty] | VV | 2 | 1 | True | 0 | ROZPOCET
| VV |  | 2*(3,61+3,45+2*4,5+3,7+3,5+4,05+6,425+8*3,7+8*0,75+0,65)-8*1,0 "M 3.02-09 skladba P04 |  | 131.97 | [12 empty] | VV | 2 | 2 | True | 0 | ROZPOCET
| VV |  | Mezisoučet |  | 131.97 | [12 empty] | VV | 2 | 3 | True | 0 | ROZPOCET
| VV |  | SO B | [14 empty] | VV | 2 | 1 | True | 0 | ROZPOCET
| VV |  | 4,7+3,88+0,95+1,42+0,67+0,62+1,415+0,735+1,15+2,615+4*0,35+2*0,2+2*(3,75+3,8+0,15)-3*0,8 "M 2.38-39 skladba P04 |  | 32.955 | [12 empty] | VV | 2 | 2 | True | 0 | ROZPOCET
| VV |  | 5,59+6,2+3,47+3,49+5,575+4,655+5,2+5,295+2*(3*0,4+2*0,25)-4*0,8 "M 2.48-49 skladba P04 |  | 39.675 | [12 empty] | VV | 2 | 2 | True | 0 | ROZPOCET
| VV |  | 2*(4,6+3,715+2*0,25)-0,8 "M 2.44 |  | 16.83 | [12 empty] | VV | 2 | 2 | True | 0 | ROZPOCET
| VV |  | Mezisoučet |  | 89.46 | [12 empty] | VV | 2 | 3 | True | 0 | ROZPOCET
| VV |  | SO C | [14 empty] | VV | 2 | 1 | True | 0 | ROZPOCET
| VV |  | 2*5,4+2,5+2,655-0,8+2*2,12+2,3 "M 0.40, 1.47 (na PVC) |  | 21.695 | [12 empty] | VV | 2 | 2 | True | 0 | ROZPOCET
| VV |  | Mezisoučet |  | 21.695 | [12 empty] | VV | 2 | 3 | True | 0 | ROZPOCET
| VV |  | Součet |  | 609.28 | [12 empty] | VV | 2 | 4 | True | 1 | ROZPOCET
973 | K | 775413401 | Montáž lišty obvodové lepené | m | 1088.836 |  | 0 | CS ÚRS 2025 01 |  | základní |  | 0 | 0 | 0 | 0 | 0 | 16 | K | 2 |  |  |  | ROZPOCET | 0 | 0 | 0 | 0 | 0 | 1 | 0 | 16 | 457398740
| Online PSC |  | https://podminky.urs.cz/item/CS_URS_2025_01/775413401 | [14 empty] | Online PSC | 2
| VV |  | SO A | [14 empty] | VV | 2 | 1 | True | 0 | ROZPOCET
| VV |  | 1. PP | [14 empty] | VV | 2 | 1 | True | 0 | ROZPOCET
| VV |  | 2*(9,65+24,405-6,6-1,4+0,6)-(2*1,8+2,0) "M 0.29 |  | 47.71 | [12 empty] | VV | 2 | 2 | True | 0 | ROZPOCET
| VV |  | 4*1,4+6,29+2,6+0,6+8,0+2,9+0,55+2,75+2,845+2*2*(0,8+3*0,18) "M 0.30 jeviště vč. schodů |  | 37.495 | [12 empty] | VV | 2 | 2 | True | 0 | ROZPOCET
| VV |  | Mezisoučet |  | 85.205 | [12 empty] | VV | 2 | 3 | True | 0 | ROZPOCET
| VV |  | 1. NP | [14 empty] | VV | 2 | 1 | True | 0 | ROZPOCET
| VV |  | 2*(2,75+2,65+3,11+3*0,85+0,15+0,465+3*0,5+0,3)-(2*0,8+2*1,04) "M 1.09-11 skladba P03 |  | 23.27 | [12 empty] | VV | 2 | 2 | True | 0 | ROZPOCET
| VV |  | 2*(7,145+16,5+4*0,9+4*0,7+1,2+1,0)-(1,4+2*1,3) "M 1.04 skladba P04 |  | 60.49 | [12 empty] | VV | 2 | 2 | True | 0 | ROZPOCET
| VV |  | 2*(3,1+0,7+0,2+3*3,4+2*0,55+0,4+2*(0,45+0,49)+2,77+6,15+0,5+6*0,9+0,7+6*1,1+6*4,7)-6*1,1 "M 1.15-20 |  | 129.2 | [12 empty] | VV | 2 | 2 | True | 0 | ROZPOCET
| VV |  | 2*(5,865+9,72+0,7+0,75+0,58+2*0,3+0,2)+2,05+2,0+0,7+1,2+1,575+2,8+0,83+0,93+0,65+2,355+1,635+2,15+2,5+2*0,335+7,3+1,617-(2*2,25+3*1,0+2*0,8)"M 1.28-29 |  | 58.692 | [12 empty] | VV | 2 | 2 | True | 0 | ROZPOCET
| VV |  | 1,45+1,97+1,87+0,76+7,45+2,525+2,045+5,24+1,15+6,115+3,75+3,8+14,2+6,24+1,5+4*9,615+6*0,3-0,8 "M 1.30 |  | 99.525 | [12 empty] | VV | 2 | 2 | True | 0 | ROZPOCET
| VV |  | Mezisoučet |  | 371.177 | [12 empty] | VV | 2 | 3 | True | 0 | ROZPOCET
| VV |  | 2. NP | [14 empty] | VV | 2 | 1 | True | 0 | ROZPOCET
| VV |  | 154,435+2*0,9 "viz dmtž lišty skladba P04 |  | 156.235 | [12 empty] | VV | 2 | 2 | True | 0 | ROZPOCET
| VV |  | 2*(5,85+3,55+5*0,7+3*0,5+0,6+7,48+3,64+2*(0,5+0,85)+0,4)+9,35+8,7+6,0-(5*1,1+1,55) "M 2.06-08, 2.11 skladba P03 |  | 75.44 | [12 empty] | VV | 2 | 2 | True | 0 | ROZPOCET
| VV |  | 2*(3,6+3,34+3,56+3*1,1+3*0,75+3*4,8+3,815+4,655+2*0,75+2,815+3,705+0,57+0,7+0,75+0,6)-(4*1,1+1,2+1,51) "M 2.16-17, 2.19, 2.21-25 skladba P03 |  | 92.01 | [12 empty] | VV | 2 | 2 | True | 0 | ROZPOCET
| VV |  | 2*(2,4+4,95+1,75+0,805)-(1,6+0,7+1,415) "M 2.03-04 P11 |  | 16.095 | [12 empty] | VV | 2 | 2 | True | 0 | ROZPOCET
| VV |  | Mezisoučet |  | 339.78 | [12 empty] | VV | 2 | 3 | True | 0 | ROZPOCET
| VV |  | 3. NP | [14 empty] | VV | 2 | 1 | True | 0 | ROZPOCET
| VV |  | 2*(3,61+3,45+2*4,5+3,7+3,5+4,05+6,425+8*3,7+8*0,75+0,65+0,4)-8*1,0 "M 3.02-09 skladba P04 |  | 132.77 | [12 empty] | VV | 2 | 2 | True | 0 | ROZPOCET
| VV |  | Mezisoučet |  | 132.77 | [12 empty] | VV | 2 | 3 | True | 0 | ROZPOCET
| VV |  | SO B | [14 empty] | VV | 2 | 1 | True | 0 | ROZPOCET
| VV |  | 32,955+39,675 "2. NP skladba P04 |  | 72.63 | [12 empty] | VV | 2 | 2 | True | 0 | ROZPOCET
| VV |  | 16,83+2*(2,3+3,755)+2,709+3,7+3,71+3,21+2*(2*0,2+0,45)-0,9 "2. NP skladba P03 |  | 43.069 | [12 empty] | VV | 2 | 2 | True | 0 | ROZPOCET
| VV |  | Mezisoučet |  | 115.699 | [12 empty] | VV | 2 | 3 | True | 0 | ROZPOCET
| VV |  | SO C | [14 empty] | VV | 2 | 1 | True | 0 | ROZPOCET
| VV |  | 5,315+5,585+4,825+5,015+5,32+5,74+5,005+5,2+2*(3*0,3+5*0,2)-2*0,8 "M 1.48, 2.57 skladby P09 |  | 44.205 | [12 empty] | VV | 2 | 2 | True | 0 | ROZPOCET
| VV |  | Mezisoučet |  | 44.205 | [12 empty] | VV | 2 | 3 | True | 0 | ROZPOCET
| VV |  | Součet |  | 1088.836 | [12 empty] | VV | 2 | 4 | True | 1 | ROZPOCET
974 | M | 61418101 | lišta podlahová dřevěná dub 8x35mm | m | 1175.943 |  | 0 | CS ÚRS 2025 01 |  | základní |  | 0 | 0.0002 | 0.23519 | 0 | 0 | 32 | M | 2 |  |  |  | ROZPOCET | 0 | 0 | 0 | 0 | 0 | 1 | 0 | 16 | -1375939383
| VV |  | 1088,836*1,08 'Přepočtené koeficientem množství |  | 1175.943 | [12 empty] | VV | 2 | 2 | False | 1 | ROZPOCET
975 | K | 775469113 | Montáž lišty schodové lepené | m | 91.175 |  | 0 | CS ÚRS 2025 01 |  | základní |  | 0 | 5e-05 | 0.0045588 | 0 | 0 | 16 | K | 2 |  |  |  | ROZPOCET | 0 | 0 | 0 | 0 | 0 | 1 | 0 | 16 | -250111393
| Online PSC |  | https://podminky.urs.cz/item/CS_URS_2025_01/775469113 | [14 empty] | Online PSC | 2
| VV |  | 6,83+2*0,8 "M 0.30 hrana jeviště |  | 8.43 | [12 empty] | VV | 2 | 2 | True | 0 | ROZPOCET
| VV |  | 1,65+0,335+0,46+2*1,22+1,165+2*0,3+0,8+2*0,865+0,3 "M 1.29 |  | 9.48 | [12 empty] | VV | 2 | 2 | True | 0 | ROZPOCET
| VV |  | 6*(9,615+0,3)+1,925+4,6+0,75+1,3 "M 1.30 |  | 68.065 | [12 empty] | VV | 2 | 2 | True | 0 | ROZPOCET
| VV |  | 4*1,3 "M 2.03-04 |  | 5.2 | [12 empty] | VV | 2 | 2 | True | 0 | ROZPOCET
976 | M | 61418001M | lišta hrana dřevěná dub 30x30mm | m | 100.293 |  | 0 |  |  | základní |  | 0 | 0.0002 | 0.020059 | 0 | 0 | 32 | M | 2 |  |  |  | ROZPOCET | 0 | 0 | 0 | 0 | 0 | 1 | 0 | 16 | 1043138974
| VV |  | 91,175*1,1 'Přepočtené koeficientem množství |  | 100.293 | [12 empty] | VV | 2 | 2 | False | 1 | ROZPOCET
977 | K | 775511611 | Podlahy vlysové masivní lepené rybinový, řemenový, průpletový vzor s tmelením a broušením, bez povrchové úpravy a olištování z vlysů tl. do 22 mm šířky přes 60 do 70 mm, délky přes 400 do 500 mm dub, třída I | m2 | 907.483 |  | 0 | CS ÚRS 2025 01 |  | základní |  | 0 | 0.01893 | 17.1787 | 0 | 0 | 16 | K | 2 |  |  |  | ROZPOCET | 0 | 0 | 0 | 0 | 0 | 1 | 0 | 16 | -500481754
| Online PSC |  | https://podminky.urs.cz/item/CS_URS_2025_01/775511611 | [14 empty] | Online PSC | 2
| VV |  | SO A | [14 empty] | VV | 2 | 1 | True | 0 | ROZPOCET
| VV |  | 1. PP | [14 empty] | VV | 2 | 1 | True | 0 | ROZPOCET
| VV |  | 174,8 "M 0.29 skladba P08 |  | 174.8 | [12 empty] | VV | 2 | 2 | True | 0 | ROZPOCET
| VV |  | 67,6+2*1,4*3*0,15 "M 0.30 vč. obložení schodů skladba P14 |  | 68.86 | [12 empty] | VV | 2 | 2 | True | 0 | ROZPOCET
| VV |  | Mezisoučet |  | 243.66 | [12 empty] | VV | 2 | 3 | True | 0 | ROZPOCET
| VV |  | 1. NP | [14 empty] | VV | 2 | 1 | True | 0 | ROZPOCET
| VV |  | 17,7+17,9+17,6+18,7+22,2+15,4+33,0 "skladba P 03 |  | 142.5 | [12 empty] | VV | 2 | 2 | True | 0 | ROZPOCET
| VV |  | 59,6+69,9+6*9,615*0,12 "skladba P06 |  | 136.4228 | [12 empty] | VV | 2 | 2 | True | 0 | ROZPOCET
| VV |  | 26,6 "skladba P07 |  | 26.6 | [12 empty] | VV | 2 | 2 | True | 0 | ROZPOCET
| VV |  | Mezisoučet |  | 305.5228 | [12 empty] | VV | 2 | 3 | True | 0 | ROZPOCET
| VV |  | 2. NP | [14 empty] | VV | 2 | 1 | True | 0 | ROZPOCET
| VV |  | 55,1+22,0+34,6+30,7+19,4+16,7+19,0+2,8+7,2+8,5+13,6+60,0 "2. NP skladba P03 |  | 289.6 | [12 empty] | VV | 2 | 2 | True | 0 | ROZPOCET
| VV |  | 3,4+11,2 "M 2.03-04 skladba P11 |  | 14.6 | [12 empty] | VV | 2 | 2 | True | 0 | ROZPOCET
| VV |  | Mezisoučet |  | 304.2 | [12 empty] | VV | 2 | 3 | True | 0 | ROZPOCET
| VV |  | SO B | [14 empty] | VV | 2 | 1 | True | 0 | ROZPOCET
| VV |  | 9,0+17,2+11,4+11,4+5,1 "2. NP skladba P03, P06, P17 |  | 54.1 | [12 empty] | VV | 2 | 2 | True | 0 | ROZPOCET
| VV |  | Mezisoučet |  | 54.1 | [12 empty] | VV | 2 | 3 | True | 0 | ROZPOCET
| VV |  | Součet |  | 907.4828 | [12 empty] | VV | 2 | 4 | True | 1 | ROZPOCET
978 | K | 775511800 | Demontáž podlah vlysových do suti s lištami lepených | m2 | 531.9 |  | 0 | CS ÚRS 2025 01 |  | základní |  | 0 | 0 | 0 | 0.025 | 13.2975 | 16 | K | 2 |  |  |  | ROZPOCET | 0 | 0 | 0 | 0 | 0 | 1 | 0 | 16 | 2114292939
| Online PSC |  | https://podminky.urs.cz/item/CS_URS_2025_01/775511800 | [14 empty] | Online PSC | 2
| VV |  | SO A | [14 empty] | VV | 2 | 1 | True | 0 | ROZPOCET
| VV |  | 17,7+17,9+17,6+18,7+22,2+15,4+33,0+0,15*(4*1,2+2,4) "1. NP skladba P 03 |  | 143.58 | [12 empty] | VV | 2 | 2 | True | 0 | ROZPOCET
| VV |  | 55,1+22,0+34,6+30,7+19,4+16,7+19,0+2,8+7,2+8,5+13,6+60,0 "2. NP skladba P03 |  | 289.6 | [12 empty] | VV | 2 | 2 | True | 0 | ROZPOCET
| VV |  | Mezisoučet |  | 433.18 | [12 empty] | VV | 2 | 3 | True | 0 | ROZPOCET
| VV |  | SO B | [14 empty] | VV | 2 | 1 | True | 0 | ROZPOCET
| VV |  | 9,0+17,2+11,4 "M 2.43-45 skladba P03, P17 |  | 37.6 | [12 empty] | VV | 2 | 2 | True | 0 | ROZPOCET
| VV |  | Mezisoučet |  | 37.6 | [12 empty] | VV | 2 | 3 | True | 0 | ROZPOCET
| VV |  | 27,3+5,42+28,4 "M 1.47-48, 2.57 |  | 61.12 | [12 empty] | VV | 2 | 2 | True | 0 | ROZPOCET
| VV |  | Mezisoučet |  | 61.12 | [12 empty] | VV | 2 | 3 | True | 0 | ROZPOCET
| VV |  | Součet |  | 531.9 | [12 empty] | VV | 2 | 4 | True | 1 | ROZPOCET
979 | K | 775541151 | Montáž podlah plovoucích z velkoplošných lamel dýhovaných a laminovaných bez podložky, spojovaných zaklapnutím | m2 | 55.7 |  | 0 | CS ÚRS 2025 01 |  | základní |  | 0 | 0 | 0 | 0 | 0 | 16 | K | 2 |  |  |  | ROZPOCET | 0 | 0 | 0 | 0 | 0 | 1 | 0 | 16 | -1119252963
| Online PSC |  | https://podminky.urs.cz/item/CS_URS_2025_01/775541151 | [14 empty] | Online PSC | 2
| VV |  | 27,3+28,4 "M 1.47, 2.57 skladba P09 |  | 55.7 | [12 empty] | VV | 2 | 2 | True | 0 | ROZPOCET
980 | M | 61198018 | podlaha plovoucí laminátová spoj zaklapnutím V spára tř 32 tl 8mm | m2 | 60.156 |  | 0 | CS ÚRS 2025 01 |  | základní |  | 0 | 0.0064 | 0.385 | 0 | 0 | 32 | M | 2 |  |  |  | ROZPOCET | 0 | 0 | 0 | 0 | 0 | 1 | 0 | 16 | 916651764
| VV |  | 55,7*1,08 'Přepočtené koeficientem množství |  | 60.156 | [12 empty] | VV | 2 | 2 | False | 1 | ROZPOCET
981 | K | 775541191 | Montáž podlah plovoucích z velkoplošných lamel dýhovaných a laminovaných bez podložky, spojovaných Příplatek k cenám za lepení k podkladu | m2 | 55.7 |  | 0 | CS ÚRS 2025 01 |  | základní |  | 0 | 6e-05 | 0.003342 | 0 | 0 | 16 | K | 2 |  |  |  | ROZPOCET | 0 | 0 | 0 | 0 | 0 | 1 | 0 | 16 | 726558984
| Online PSC |  | https://podminky.urs.cz/item/CS_URS_2025_01/775541191 | [14 empty] | Online PSC | 2
982 | K | 775541811 | Demontáž plovoucích podlah laminátových, dýhovaných, vinylových ap. lepených | m2 | 171.77 |  | 0 | CS ÚRS 2025 01 |  | základní |  | 0 | 0 | 0 | 0.0071 | 1.2196 | 16 | K | 2 |  |  |  | ROZPOCET | 0 | 0 | 0 | 0 | 0 | 1 | 0 | 16 | 1201612673
| Online PSC |  | https://podminky.urs.cz/item/CS_URS_2025_01/775541811 | [14 empty] | Online PSC | 2
| VV |  | 9,65*(19,3-1,5) "M 0.29 |  | 171.77 | [12 empty] | VV | 2 | 2 | True | 0 | ROZPOCET
983 | K | 775591311 | Skládané podlahy - ostatní práce lakování jednotlivé operace základní lak | m2 | 919.055 |  | 0 | CS ÚRS 2025 01 |  | základní |  | 0 | 0.00016 | 0.14705 | 0 | 0 | 16 | K | 2 |  |  |  | ROZPOCET | 0 | 0 | 0 | 0 | 0 | 1 | 0 | 16 | 1489747741
| Online PSC |  | https://podminky.urs.cz/item/CS_URS_2025_01/775591311 | [14 empty] | Online PSC | 2
| VV |  | 907,483+11,572 "nové podlahy + obklad podstupnic |  | 919.055 | [12 empty] | VV | 2 | 2 | True | 1 | ROZPOCET
984 | K | 775591314 | Skládané podlahy - ostatní práce lakování jednotlivé operace vrchní lak pro velmi vysokou zátěž (schodiště, taneční sály, restaurace apod.) | m2 | 1838.11 |  | 0 | CS ÚRS 2025 01 |  | základní |  | 0 | 0.00019 | 0.34924 | 0 | 0 | 16 | K | 2 |  |  |  | ROZPOCET | 0 | 0 | 0 | 0 | 0 | 1 | 0 | 16 | -741500917
| Online PSC |  | https://podminky.urs.cz/item/CS_URS_2025_01/775591314 | [14 empty] | Online PSC | 2
| P |  | Poznámka k položce: 2x lakování | [14 empty] | P | 2
| VV |  | 919,055 "viz základní lakování |  | 919.055 | [12 empty] | VV | 2 | 2 | True | 1 | ROZPOCET
| VV |  | 919,055*2 'Přepočtené koeficientem množství |  | 1838.11 | [12 empty] | VV | 2 | 2 | False | 1 | ROZPOCET
985 | K | 775591316 | Skládané podlahy - ostatní práce lakování jednotlivé operace mezibroušení mezi vrstvami laku | m2 | 1838.11 |  | 0 | CS ÚRS 2025 01 |  | základní |  | 0 | 1e-05 | 0.018381 | 0 | 0 | 16 | K | 2 |  |  |  | ROZPOCET | 0 | 0 | 0 | 0 | 0 | 1 | 0 | 16 | 1701121293
| Online PSC |  | https://podminky.urs.cz/item/CS_URS_2025_01/775591316 | [14 empty] | Online PSC | 2
| P |  | Poznámka k položce: 2x broušení | [14 empty] | P | 2
| VV |  | 919,055 "viz základní lakování |  | 919.055 | [12 empty] | VV | 2 | 2 | True | 1 | ROZPOCET
| VV |  | 919,055*2 'Přepočtené koeficientem množství |  | 1838.11 | [12 empty] | VV | 2 | 2 | False | 1 | ROZPOCET
986 | K | 775591905 | Ostatní práce při opravách dřevěných podlah tmelení celoplošné, podlah vlysových, parketových | m2 | 2252.877 |  | 0 | CS ÚRS 2025 01 |  | základní |  | 0 | 8e-05 | 0.18023 | 0 | 0 | 16 | K | 2 |  |  |  | ROZPOCET | 0 | 0 | 0 | 0 | 0 | 1 | 0 | 16 | 161857368
| Online PSC |  | https://podminky.urs.cz/item/CS_URS_2025_01/775591905 | [14 empty] | Online PSC | 2
| VV |  | SO A | [14 empty] | VV | 2 | 1 | True | 0 | ROZPOCET
| VV |  | 1. PP | [14 empty] | VV | 2 | 1 | True | 0 | ROZPOCET
| VV |  | 174,8 "M 0.29 skladba P08 |  | 174.8 | [12 empty] | VV | 2 | 2 | True | 0 | ROZPOCET
| VV |  | 68,86 "M 0.30 skladba P14 |  | 68.86 | [12 empty] | VV | 2 | 2 | True | 0 | ROZPOCET
| VV |  | 1. NP | [14 empty] | VV | 2 | 1 | True | 0 | ROZPOCET
| VV |  | 142,5 "skladba P03 |  | 142.5 | [12 empty] | VV | 2 | 2 | True | 0 | ROZPOCET
| VV |  | 2*165,4 "skladba P04 tmelení 2x |  | 330.8 | [12 empty] | VV | 2 | 2 | True | 0 | ROZPOCET
| VV |  | 136,423+7,209 "skladba P06 |  | 143.632 | [12 empty] | VV | 2 | 2 | True | 0 | ROZPOCET
| VV |  | 26,6+0,609 "skladba P07 |  | 27.209 | [12 empty] | VV | 2 | 2 | True | 0 | ROZPOCET
| VV |  | 2*26,335 "M 1.02 schodiště do 2. NP 2x tmelení |  | 52.67 | [12 empty] | VV | 2 | 2 | True | 0 | ROZPOCET
| VV |  | 2*22,61 "M 1.03 schodiště do 2. NP 2x tmelení |  | 45.22 | [12 empty] | VV | 2 | 2 | True | 0 | ROZPOCET
| VV |  | 2. NP | [14 empty] | VV | 2 | 1 | True | 0 | ROZPOCET
| VV |  | 55,1+22,0+34,6+30,7+19,4+16,7+19,0+2,8+7,2+8,5+13,6+60,0 "skladba P03 |  | 289.6 | [12 empty] | VV | 2 | 2 | True | 0 | ROZPOCET
| VV |  | 2*(111,8+15,2+14,8+18,7+17,5+20,6+17,5+30,7) "skladba P04 2x tmelení |  | 493.6 | [12 empty] | VV | 2 | 2 | True | 0 | ROZPOCET
| VV |  | 3,4+11,2 "M 2.03-04 skladba P11 |  | 14.6 | [12 empty] | VV | 2 | 2 | True | 0 | ROZPOCET
| VV |  | 1,45*(3*0,36+4*0,16) "M 2.09 schody výstup do 2.03 skladba P11 |  | 2.494 | [12 empty] | VV | 2 | 2 | True | 0 | ROZPOCET
| VV |  | 2*15,446 "M 2.01 schodiště do 3. NP P04 2x tmelení |  | 30.892 | [12 empty] | VV | 2 | 2 | True | 0 | ROZPOCET
| VV |  | 3. NP | [14 empty] | VV | 2 | 1 | True | 0 | ROZPOCET
| VV |  | 2*135,0 "M 3.02-09 skladba P04 tmelení 2x |  | 270 | [12 empty] | VV | 2 | 2 | True | 0 | ROZPOCET
| VV |  | SO B | [14 empty] | VV | 2 | 1 | True | 0 | ROZPOCET
| VV |  | 2*(21,2+14,3+20,9+26,6) "skladba P04 2x tmelení |  | 166 | [12 empty] | VV | 2 | 2 | True | 0 | ROZPOCET
987 | K | 775591912 | Ostatní práce při opravách dřevěných podlah broušení podlah vlysových, palubkových, parketových nebo mozaikových jednotlivé operace střední | m2 | 1431.582 |  | 0 | CS ÚRS 2025 01 |  | základní |  | 0 | 1e-05 | 0.014316 | 0 | 0 | 16 | K | 2 |  |  |  | ROZPOCET | 0 | 0 | 0 | 0 | 0 | 1 | 0 | 16 | -671215711
| Online PSC |  | https://podminky.urs.cz/item/CS_URS_2025_01/775591912 | [14 empty] | Online PSC | 2
| P |  | Poznámka k položce: 2x broušení | [14 empty] | P | 2
| VV |  | skladba P04 | [14 empty] | VV | 2 | 1 | True | 0 | ROZPOCET
| VV |  | SO A | [14 empty] | VV | 2 | 1 | True | 0 | ROZPOCET
| VV |  | 165,4 "1. NP |  | 165.4 | [12 empty] | VV | 2 | 2 | True | 0 | ROZPOCET
| VV |  | 246,8 "2. NP |  | 246.8 | [12 empty] | VV | 2 | 2 | True | 0 | ROZPOCET
| VV |  | 135,0 "3. NP |  | 135 | [12 empty] | VV | 2 | 2 | True | 0 | ROZPOCET
| VV |  | 26,335 "M 1.02 schodiště do 2. NP |  | 26.335 | [12 empty] | VV | 2 | 2 | True | 0 | ROZPOCET
| VV |  | 22,61 "M 1.03 schodiště do 2. NP |  | 22.61 | [12 empty] | VV | 2 | 2 | True | 0 | ROZPOCET
| VV |  | 15,446 "M 2.01 schodiště do 3. NP4 |  | 15.446 | [12 empty] | VV | 2 | 2 | True | 0 | ROZPOCET
| VV |  | Mezisoučet |  | 611.591 | [12 empty] | VV | 2 | 3 | True | 0 | ROZPOCET
| VV |  | SO B | [14 empty] | VV | 2 | 1 | True | 0 | ROZPOCET
| VV |  | 2*21,2+14,3+20,9+26,6 "2.NP |  | 104.2 | [12 empty] | VV | 2 | 2 | True | 0 | ROZPOCET
| VV |  | Mezisoučet |  | 104.2 | [12 empty] | VV | 2 | 3 | True | 0 | ROZPOCET
| VV |  | Součet |  | 715.791 | [12 empty] | VV | 2 | 4 | True | 1 | ROZPOCET
| VV |  | 715,791*2 'Přepočtené koeficientem množství |  | 1431.582 | [12 empty] | VV | 2 | 2 | False | 1 | ROZPOCET
988 | K | 775591913 | Ostatní práce při opravách dřevěných podlah broušení podlah vlysových, palubkových, parketových nebo mozaikových jednotlivé operace jemné | m2 | 715.791 |  | 0 | CS ÚRS 2025 01 |  | základní |  | 0 | 1e-05 | 0.0071579 | 0 | 0 | 16 | K | 2 |  |  |  | ROZPOCET | 0 | 0 | 0 | 0 | 0 | 1 | 0 | 16 | -1257201218
| Online PSC |  | https://podminky.urs.cz/item/CS_URS_2025_01/775591913 | [14 empty] | Online PSC | 2
| VV |  | skladba P04 | [14 empty] | VV | 2 | 1 | True | 0 | ROZPOCET
| VV |  | SO A | [14 empty] | VV | 2 | 1 | True | 0 | ROZPOCET
| VV |  | 165,4 "1. NP |  | 165.4 | [12 empty] | VV | 2 | 2 | True | 0 | ROZPOCET
| VV |  | 246,8 "2. NP |  | 246.8 | [12 empty] | VV | 2 | 2 | True | 0 | ROZPOCET
| VV |  | 135,0 "3. NP |  | 135 | [12 empty] | VV | 2 | 2 | True | 0 | ROZPOCET
| VV |  | 26,335 "M 1.02 schodiště do 2. NP |  | 26.335 | [12 empty] | VV | 2 | 2 | True | 0 | ROZPOCET
| VV |  | 22,61 "M 1.03 schodiště do 2. NP |  | 22.61 | [12 empty] | VV | 2 | 2 | True | 0 | ROZPOCET
| VV |  | 15,446 "M 2.01 schodiště do 3. NP4 |  | 15.446 | [12 empty] | VV | 2 | 2 | True | 0 | ROZPOCET
| VV |  | SO B | [14 empty] | VV | 2 | 1 | True | 0 | ROZPOCET
| VV |  | 2*21,2+14,3+20,9+26,6 "2.NP |  | 104.2 | [12 empty] | VV | 2 | 2 | True | 0 | ROZPOCET
989 | K | 775591920 | Ostatní práce při opravách dřevěných podlah dokončovací vysátí | m2 | 1623.274 |  | 0 | CS ÚRS 2025 01 |  | základní |  | 0 | 0 | 0 | 0 | 0 | 16 | K | 2 |  |  |  | ROZPOCET | 0 | 0 | 0 | 0 | 0 | 1 | 0 | 16 | 435791948
| Online PSC |  | https://podminky.urs.cz/item/CS_URS_2025_01/775591920 | [14 empty] | Online PSC | 2
| VV |  | 907,483+715,791 "všechny dřevěné podlahy |  | 1623.274 | [12 empty] | VV | 2 | 2 | True | 0 | ROZPOCET
990 | K | 775591921 | Ostatní práce při opravách dřevěných podlah lakování jednotlivé operace základní lak | m2 | 1431.582 |  | 0 | CS ÚRS 2025 01 |  | základní |  | 0 | 0.00026 | 0.37221 | 0 | 0 | 16 | K | 2 |  |  |  | ROZPOCET | 0 | 0 | 0 | 0 | 0 | 1 | 0 | 16 | 1810184238
| Online PSC |  | https://podminky.urs.cz/item/CS_URS_2025_01/775591921 | [14 empty] | Online PSC | 2
| P |  | Poznámka k položce: 2x lakování | [14 empty] | P | 2
| VV |  | 165,4 "1. NP skladba P04 |  | 165.4 | [12 empty] | VV | 2 | 2 | True | 0 | ROZPOCET
| VV |  | 246,8 "2. NP skladba P04 |  | 246.8 | [12 empty] | VV | 2 | 2 | True | 0 | ROZPOCET
| VV |  | 135,0 "3. NP skladba P04 |  | 135 | [12 empty] | VV | 2 | 2 | True | 0 | ROZPOCET
| VV |  | 26,335 "M 1.02 schodiště do 2. NP |  | 26.335 | [12 empty] | VV | 2 | 2 | True | 0 | ROZPOCET
| VV |  | 22,61 "M 1.03 schodiště do 2. NP |  | 22.61 | [12 empty] | VV | 2 | 2 | True | 0 | ROZPOCET
| VV |  | 15,446 "M 2.01 schodiště do 3. NP4 |  | 15.446 | [12 empty] | VV | 2 | 2 | True | 0 | ROZPOCET
| VV |  | 2*21,2+14,3+20,9+26,6 "SO B 2.NP |  | 104.2 | [12 empty] | VV | 2 | 2 | True | 0 | ROZPOCET
| VV |  | 715,791*2 'Přepočtené koeficientem množství |  | 1431.582 | [12 empty] | VV | 2 | 2 | False | 1 | ROZPOCET
991 | K | 775591924 | Ostatní práce při opravách dřevěných podlah lakování jednotlivé operace vrchní lak pro velmi vysokou zátěž (schodiště, taneční sály, restaurace apod.) | m2 | 1431.582 |  | 0 | CS ÚRS 2025 01 |  | základní |  | 0 | 0.0002 | 0.28632 | 0 | 0 | 16 | K | 2 |  |  |  | ROZPOCET | 0 | 0 | 0 | 0 | 0 | 1 | 0 | 16 | 29763345
| Online PSC |  | https://podminky.urs.cz/item/CS_URS_2025_01/775591924 | [14 empty] | Online PSC | 2
| P |  | Poznámka k položce: 2x lakování | [14 empty] | P | 2
| VV |  | 165,4 "1. NP skladba P04 |  | 165.4 | [12 empty] | VV | 2 | 2 | True | 0 | ROZPOCET
| VV |  | 246,8 "2. NP skladba P04 |  | 246.8 | [12 empty] | VV | 2 | 2 | True | 0 | ROZPOCET
| VV |  | 135,0 "3. NP skladba P04 |  | 135 | [12 empty] | VV | 2 | 2 | True | 0 | ROZPOCET
| VV |  | 26,335 "M 1.02 schodiště do 2. NP |  | 26.335 | [12 empty] | VV | 2 | 2 | True | 0 | ROZPOCET
| VV |  | 22,61 "M 1.03 schodiště do 2. NP |  | 22.61 | [12 empty] | VV | 2 | 2 | True | 0 | ROZPOCET
| VV |  | 15,446 "M 2.01 schodiště do 3. NP4 |  | 15.446 | [12 empty] | VV | 2 | 2 | True | 0 | ROZPOCET
| VV |  | 2*21,2+14,3+20,9+26,6 "SO B 2.NP |  | 104.2 | [12 empty] | VV | 2 | 2 | True | 0 | ROZPOCET
| VV |  | 715,791*2 'Přepočtené koeficientem množství |  | 1431.582 | [12 empty] | VV | 2 | 2 | False | 1 | ROZPOCET
992 | K | 775611099R | Montáž obkladů dřevěných lepených na podstupnice rybinový, řemenový nebo průpletový vzor s tmelením a broušením, bez povrchové úpravy tl. do 22 mm šířky přes 60 do 70 mm délky přes 400 do 500 mm | m2 | 11.572 |  | 0 |  |  | základní |  | 0 | 0.0013702 | 0.015855 | 0 | 0 | 16 | K | 2 |  |  |  | ROZPOCET | 0 | 0 | 0 | 0 | 0 | 1 | 0 | 16 | -1679129843
| VV |  | 1. PP | [14 empty] | VV | 2 | 1 | True | 0 | ROZPOCET
| VV |  | 6*1,4*0,15 "M 0.30 schody na jeviště |  | 1.26 | [12 empty] | VV | 2 | 2 | True | 0 | ROZPOCET
| VV |  | Mezisoučet |  | 1.26 | [12 empty] | VV | 2 | 3 | True | 0 | ROZPOCET
| VV |  | 1. NP | [14 empty] | VV | 2 | 1 | True | 0 | ROZPOCET
| VV |  | 0,3*(0,865+1,165) "M 1.29 P07 schody velín |  | 0.609 | [12 empty] | VV | 2 | 2 | True | 0 | ROZPOCET
| VV |  | 6*9,615*0,12+1,3*0,22 "M 1.30 skladba P06 schody hlediště balkón - podstupnice |  | 7.2088 | [12 empty] | VV | 2 | 2 | True | 0 | ROZPOCET
| VV |  | Mezisoučet |  | 7.8178 | [12 empty] | VV | 2 | 3 | True | 0 | ROZPOCET
| VV |  | 2. NP | [14 empty] | VV | 2 | 1 | True | 0 | ROZPOCET
| VV |  | 1,45*(3*0,36+4*0,16) "M 2.09 výstup do 2.03 skladba P11 |  | 2.494 | [12 empty] | VV | 2 | 2 | True | 0 | ROZPOCET
| VV |  | Mezisoučet |  | 2.494 | [12 empty] | VV | 2 | 3 | True | 0 | ROZPOCET
| VV |  | Součet |  | 11.5718 | [12 empty] | VV | 2 | 4 | True | 1 | ROZPOCET
993 | M | 61192574 | vlysy parketové š 70mm nad dl 300mm I třída dub | m2 | 10.44 |  | 0 | CS ÚRS 2025 01 |  | základní |  | 0 | 0.01617 | 0.16881 | 0 | 0 | 32 | M | 2 |  |  |  | ROZPOCET | 0 | 0 | 0 | 0 | 0 | 1 | 0 | 16 | 397033569
| VV |  | 9,078*1,15 'Přepočtené koeficientem množství |  | 10.44 | [12 empty] | VV | 2 | 2 | False | 1 | ROZPOCET
994 | K | 998775112 | Přesun hmot pro podlahy skládané stanovený z hmotnosti přesunovaného materiálu vodorovná dopravní vzdálenost do 50 m s omezením mechanizace v objektech výšky přes 6 do 12 m | t | 33.894 |  | 0 | CS ÚRS 2025 01 |  | základní |  | 0 | 0 | 0 | 0 | 0 | 16 | K | 2 |  |  |  | ROZPOCET | 0 | 0 | 0 | 0 | 0 | 1 | 0 | 16 | -1894723904
| Online PSC |  | https://podminky.urs.cz/item/CS_URS_2025_01/998775112 | [14 empty] | Online PSC | 2
| D | 776 | Podlahy povlakové |  |  |  | 0 |  |  |  |  | 0 |  | 0.086857 |  | 3.2215 | 2 | D | 1 |  |  |  | ROZPOCET | [6 empty] | 0
995 | K | 776111411 | Příprava podkladu povlakových podlah a stěn montáž dilatační pásky podlah | m | 32.135 |  | 0 | CS ÚRS 2025 01 |  | základní |  | 0 | 0 | 0 | 0 | 0 | 16 | K | 2 |  |  |  | ROZPOCET | 0 | 0 | 0 | 0 | 0 | 1 | 0 | 16 | 1796316241
| Online PSC |  | https://podminky.urs.cz/item/CS_URS_2025_01/776111411 | [14 empty] | Online PSC | 2
| VV |  | 4*1,4+6,29+2,6+0,6+8,0+2,9+0,55+2,75+2,845 "M 0.30 jeviště |  | 32.135 | [12 empty] | VV | 2 | 2 | True | 0 | ROZPOCET
996 | M | 28616320 | pás dilatační okrajový extrud PE samolepicí | m | 32.778 |  | 0 | CS ÚRS 2025 01 |  | základní |  | 0 | 5e-05 | 0.0016389 | 0 | 0 | 32 | M | 2 |  |  |  | ROZPOCET | 0 | 0 | 0 | 0 | 0 | 1 | 0 | 16 | -532283921
| VV |  | 32,135*1,02 'Přepočtené koeficientem množství |  | 32.778 | [12 empty] | VV | 2 | 2 | False | 1 | ROZPOCET
997 | K | 776201811 | Demontáž povlakových podlahovin lepených ručně bez podložky | m2 | 810.254 |  | 0 | CS ÚRS 2025 01 |  | základní |  | 0 | 0 | 0 | 0.0025 | 2.0256 | 16 | K | 2 |  |  |  | ROZPOCET | 0 | 0 | 0 | 0 | 0 | 1 | 0 | 16 | 617418880
| Online PSC |  | https://podminky.urs.cz/item/CS_URS_2025_01/776201811 | [14 empty] | Online PSC | 2
| VV |  | SO A | [14 empty] | VV | 2 | 1 | True | 0 | ROZPOCET
| VV |  | 1. PP | [14 empty] | VV | 2 | 1 | True | 0 | ROZPOCET
| VV |  | 3,9+8,77+23,6 "M 0.31-33 |  | 36.27 | [12 empty] | VV | 2 | 2 | True | 0 | ROZPOCET
| VV |  | Mezisoučet |  | 36.27 | [12 empty] | VV | 2 | 3 | True | 0 | ROZPOCET
| VV |  | 1. NP | [14 empty] | VV | 2 | 1 | True | 0 | ROZPOCET
| VV |  | 2,1*(2,85+0,89) "M 1.03 |  | 7.854 | [12 empty] | VV | 2 | 2 | True | 0 | ROZPOCET
| VV |  | 29,05 "M 1.09 |  | 29.05 | [12 empty] | VV | 2 | 2 | True | 0 | ROZPOCET
| VV |  | 18,7+15,4+33,0/2+1,115*(1,8+1,2)/2+0,15*(2*1,2+2,4) "M 1.15, část 1.16, 1.19,1.20 |  | 52.9925 | [12 empty] | VV | 2 | 2 | True | 0 | ROZPOCET
| VV |  | 138,71 "M 1.28 koberec |  | 138.71 | [12 empty] | VV | 2 | 2 | True | 0 | ROZPOCET
| VV |  | 28,84+69,9+6*9,615*0,12 "M 1.29-1.30 PVC |  | 105.6628 | [12 empty] | VV | 2 | 2 | True | 0 | ROZPOCET
| VV |  | Mezisoučet |  | 334.2693 | [12 empty] | VV | 2 | 3 | True | 0 | ROZPOCET
| VV |  | 2. NP | [14 empty] | VV | 2 | 1 | True | 0 | ROZPOCET
| VV |  | 28,69+3,4+11,2 "M 2.02(část), 03-04 koberec |  | 43.29 | [12 empty] | VV | 2 | 2 | True | 0 | ROZPOCET
| VV |  | 28,43+82,92+15,45+13,6-2,8*0,9+60,0 "M 2.06, 2.10-11 2.21-25 |  | 197.88 | [12 empty] | VV | 2 | 2 | True | 0 | ROZPOCET
| VV |  | 17,5+30,7 "M 2.27-28 PVC |  | 48.2 | [12 empty] | VV | 2 | 2 | True | 0 | ROZPOCET
| VV |  | Mezisoučet |  | 289.37 | [12 empty] | VV | 2 | 3 | True | 0 | ROZPOCET
| VV |  | SO B | [14 empty] | VV | 2 | 1 | True | 0 | ROZPOCET
| VV |  | 6,54+5,1*3,995 "M 1.34 PVC, 1.37 koberec |  | 26.9145 | [12 empty] | VV | 2 | 2 | True | 0 | ROZPOCET
| VV |  | 14,3+9,0+17,2+11,4 "M 2.37,43-45 |  | 51.9 | [12 empty] | VV | 2 | 2 | True | 0 | ROZPOCET
| VV |  | Mezisoučet |  | 78.8145 | [12 empty] | VV | 2 | 3 | True | 0 | ROZPOCET
| VV |  | SO C | [14 empty] | VV | 2 | 1 | True | 0 | ROZPOCET
| VV |  | 13,8+15,0+27,3+5,42+5,005*2,0 "M 0.40-41, 1.47-48, 2.57 |  | 71.53 | [12 empty] | VV | 2 | 2 | True | 0 | ROZPOCET
| VV |  | Mezisoučet |  | 71.53 | [12 empty] | VV | 2 | 3 | True | 0 | ROZPOCET
| VV |  | Součet |  | 810.2538 | [12 empty] | VV | 2 | 4 | True | 1 | ROZPOCET
998 | K | 776201814 | Demontáž povlakových podlahovin volně položených podlepených páskou | m2 | 264.712 |  | 0 | CS ÚRS 2025 01 |  | základní |  | 0 | 0 | 0 | 0.003 | 0.79414 | 16 | K | 2 |  |  |  | ROZPOCET | 0 | 0 | 0 | 0 | 0 | 1 | 0 | 16 | 376728026
| Online PSC |  | https://podminky.urs.cz/item/CS_URS_2025_01/776201814 | [14 empty] | Online PSC | 2
| VV |  | SO A | [14 empty] | VV | 2 | 1 | True | 0 | ROZPOCET
| VV |  | 1. PP | [14 empty] | VV | 2 | 1 | True | 0 | ROZPOCET
| VV |  | 3,1*2,42+1,8*2,86+16,44-(2,65*(1,2+0,61))+27,87+14,7+21,28+32,38+35,0 "M 0.09, 0.17, 0.20, 0.14-15, 0.24-25, 0.35 |  | 155.5235 | [12 empty] | VV | 2 | 2 | True | 0 | ROZPOCET
| VV |  | Mezisoučet |  | 155.5235 | [12 empty] | VV | 2 | 3 | True | 0 | ROZPOCET
| VV |  | 1. NP | [14 empty] | VV | 2 | 1 | True | 0 | ROZPOCET
| VV |  | 17,6 "M 1.11 |  | 17.6 | [12 empty] | VV | 2 | 2 | True | 0 | ROZPOCET
| VV |  | Mezisoučet |  | 17.6 | [12 empty] | VV | 2 | 3 | True | 0 | ROZPOCET
| VV |  | 2. NP | [14 empty] | VV | 2 | 1 | True | 0 | ROZPOCET
| VV |  | 19,4+16,7 "M 2.16-17 koberec |  | 36.1 | [12 empty] | VV | 2 | 2 | True | 0 | ROZPOCET
| VV |  | 3,3*4,19+0,75*1,0 "2. NP promítací kabina |  | 14.577 | [12 empty] | VV | 2 | 2 | True | 0 | ROZPOCET
| VV |  | Mezisoučet |  | 50.677 | [12 empty] | VV | 2 | 3 | True | 0 | ROZPOCET
| VV |  | 3. NP | [14 empty] | VV | 2 | 1 | True | 0 | ROZPOCET
| VV |  | 3,3*4,95 "obj. A M 3.10 zrušená místnost |  | 16.335 | [12 empty] | VV | 2 | 2 | True | 0 | ROZPOCET
| VV |  | Mezisoučet |  | 16.335 | [12 empty] | VV | 2 | 3 | True | 0 | ROZPOCET
| VV |  | SO B | [14 empty] | VV | 2 | 1 | True | 0 | ROZPOCET
| VV |  | 2,7*3,3+1,7*3,995+3,3*(1,1+2,0)/2+2,0*0,7/2 "část M 1.38, 39 PVC |  | 21.5165 | [12 empty] | VV | 2 | 2 | True | 0 | ROZPOCET
| VV |  | 2,55*1,2 "M 2.51 |  | 3.06 | [12 empty] | VV | 2 | 2 | True | 0 | ROZPOCET
| VV |  | Mezisoučet |  | 24.5765 | [12 empty] | VV | 2 | 3 | True | 0 | ROZPOCET
| VV |  | Součet |  | 264.712 | [12 empty] | VV | 2 | 4 | True | 1 | ROZPOCET
999 | K | 776211111 | Montáž textilních podlahovin lepením pásů standardních | m2 | 37.6 |  | 0 | CS ÚRS 2025 01 |  | základní |  | 0 | 0.0005 | 0.0188 | 0 | 0 | 16 | K | 2 |  |  |  | ROZPOCET | 0 | 0 | 0 | 0 | 0 | 1 | 0 | 16 | 1452515496
| Online PSC |  | https://podminky.urs.cz/item/CS_URS_2025_01/776211111 | [14 empty] | Online PSC | 2
| VV |  | 9,0+17,2+11,4 "SO B M 2.43-45 |  | 37.6 | [12 empty] | VV | 2 | 2 | True | 0 | ROZPOCET
1000 | M | 69751062 | koberec zátěžový vpichovaný vlákno 100% PA, třída zátěže 33, útlum 23dB, hm 750g/m2 | m2 | 41.36 |  | 0 | CS ÚRS 2025 01 |  | základní |  | 0 | 0.00155 | 0.064108 | 0 | 0 | 32 | M | 2 |  |  |  | ROZPOCET | 0 | 0 | 0 | 0 | 0 | 1 | 0 | 16 | 284218729
| VV |  | 37,6*1,1 'Přepočtené koeficientem množství |  | 41.36 | [12 empty] | VV | 2 | 2 | False | 1 | ROZPOCET
1001 | K | 776301811 | Demontáž povlakových podlahovin ze schodišťových stupňů bez podložky | m | 132.378 |  | 0 | CS ÚRS 2025 01 |  | základní |  | 0 | 0 | 0 | 0.0023 | 0.30447 | 16 | K | 2 |  |  |  | ROZPOCET | 0 | 0 | 0 | 0 | 0 | 1 | 0 | 16 | 1370251597
| Online PSC |  | https://podminky.urs.cz/item/CS_URS_2025_01/776301811 | [14 empty] | Online PSC | 2
| VV |  | SO A | [14 empty] | VV | 2 | 1 | True | 0 | ROZPOCET
| VV |  | 1. PP | [14 empty] | VV | 2 | 1 | True | 0 | ROZPOCET
| VV |  | 2,65*(1,2+0,61) "M 0.14 |  | 4.7965 | [12 empty] | VV | 2 | 2 | True | 0 | ROZPOCET
| VV |  | 11,937/0,3 "M 0.32 schodiště do 1. NP |  | 39.79 | [12 empty] | VV | 2 | 2 | True | 0 | ROZPOCET
| VV |  | 1,65*(0,54+0,35) "M 0.33 |  | 1.4685 | [12 empty] | VV | 2 | 2 | True | 0 | ROZPOCET
| VV |  | 1. NP | [14 empty] | VV | 2 | 1 | True | 0 | ROZPOCET
| VV |  | 0,95*(8*0,3+9*0,15) "M 1.30/27 |  | 3.5625 | [12 empty] | VV | 2 | 2 | True | 0 | ROZPOCET
| VV |  | 2. NP | [14 empty] | VV | 2 | 1 | True | 0 | ROZPOCET
| VV |  | 4*1,3+2*1,48+3*2,8+7*4,2+2*5,9 "M 2.03-04, 2.24-25 |  | 57.76 | [12 empty] | VV | 2 | 2 | True | 0 | ROZPOCET
| VV |  | Mezisoučet |  | 107.3775 | [12 empty] | VV | 2 | 3 | True | 0 | ROZPOCET
| VV |  | SO B | [14 empty] | VV | 2 | 1 | True | 0 | ROZPOCET
| VV |  | 1,25*20 "schodiště z průjezdu |  | 25 | [12 empty] | VV | 2 | 2 | True | 0 | ROZPOCET
| VV |  | Mezisoučet |  | 25 | [12 empty] | VV | 2 | 3 | True | 0 | ROZPOCET
| VV |  | Součet |  | 132.3775 | [12 empty] | VV | 2 | 4 | True | 1 | ROZPOCET
1002 | K | 776410811 | Demontáž soklíků nebo lišt pryžových nebo plastových | m | 230.53 |  | 0 | CS ÚRS 2025 01 |  | základní |  | 0 | 0 | 0 | 0.0003 | 0.069159 | 16 | K | 2 |  |  |  | ROZPOCET | 0 | 0 | 0 | 0 | 0 | 1 | 0 | 16 | -186483990
| Online PSC |  | https://podminky.urs.cz/item/CS_URS_2025_01/776410811 | [14 empty] | Online PSC | 2
| VV |  | SO A | [14 empty] | VV | 2 | 1 | True | 0 | ROZPOCET
| VV |  | 2*(2*0,65+3,1+0,7+0,35+1,2+3,4+2*(0,45+0,49)+2,77+6,15+0,9+5*1,15+0,7+5*1,1+5*4,7)-5*1,1 "M 1.15-16, 1.18-20 |  | 108.9 | [12 empty] | VV | 2 | 2 | True | 0 | ROZPOCET
| VV |  | 4,85+6,0+4,2+2*(8,5+3,6+2*0,65+0,5+0,6+11,5+2*3,6+3,64+3*0,6+0,85+6*0,15)+2*(3,77+4,2+0,85+0,7)-(3*1,1+3*0,8+1,55) "M 2.02(část),2.06,2.10-11, 2.21-23 |  | 107.62 | [12 empty] | VV | 2 | 2 | True | 0 | ROZPOCET
| VV |  | SO C | [14 empty] | VV | 2 | 1 | True | 0 | ROZPOCET
| VV |  | 2*(2,0+5,005) "M 2.57 |  | 14.01 | [12 empty] | VV | 2 | 2 | True | 0 | ROZPOCET
1003 | K | 776430811 | Demontáž soklíků nebo lišt hran schodišťových | m | 93.74 |  | 0 | CS ÚRS 2025 01 |  | základní |  | 0 | 0 | 0 | 0.0003 | 0.028122 | 16 | K | 2 |  |  |  | ROZPOCET | 0 | 0 | 0 | 0 | 0 | 1 | 0 | 16 | 1852989949
| Online PSC |  | https://podminky.urs.cz/item/CS_URS_2025_01/776430811 | [14 empty] | Online PSC | 2
| VV |  | 9*0,95+6*9,615 "SO A M 1.29-30 |  | 66.24 | [12 empty] | VV | 2 | 2 | True | 0 | ROZPOCET
| VV |  | 22*1,25 "SO B schodiště z průjezdu |  | 27.5 | [12 empty] | VV | 2 | 2 | True | 0 | ROZPOCET
1004 | K | 776431111 | Montáž schodišťových hran kovových nebo plastových lepených | m | 8.4 |  | 0 | CS ÚRS 2025 01 |  | základní |  | 0 | 0 | 0 | 0 | 0 | 16 | K | 2 |  |  |  | ROZPOCET | 0 | 0 | 0 | 0 | 0 | 1 | 0 | 16 | -296714461
| Online PSC |  | https://podminky.urs.cz/item/CS_URS_2025_01/776431111 | [14 empty] | Online PSC | 2
| VV |  | 2*1,4*3 "M 0.30 |  | 8.4 | [12 empty] | VV | 2 | 2 | True | 0 | ROZPOCET
1005 | M | 28342160 | hrana schodová s lemovým ukončením z PVC 30x35x3mm | m | 9.24 |  | 0 | CS ÚRS 2025 01 |  | základní |  | 0 | 0.00025 | 0.00231 | 0 | 0 | 32 | M | 2 |  |  |  | ROZPOCET | 0 | 0 | 0 | 0 | 0 | 1 | 0 | 16 | 1459175284
| VV |  | 2*1,4*3 "M 0.30 |  | 8.4 | [12 empty] | VV | 2 | 2 | True | 1 | ROZPOCET
| VV |  | 8,4*1,1 'Přepočtené koeficientem množství |  | 9.24 | [12 empty] | VV | 2 | 2 | False | 1 | ROZPOCET
1006 | K | 998776122 | Přesun hmot pro podlahy povlakové stanovený z hmotnosti přesunovaného materiálu vodorovná dopravní vzdálenost do 50 m ruční (bez užití mechanizace) v objektech výšky přes 6 do 12 m | t | 0.087 |  | 0 | CS ÚRS 2025 01 |  | základní |  | 0 | 0 | 0 | 0 | 0 | 16 | K | 2 |  |  |  | ROZPOCET | 0 | 0 | 0 | 0 | 0 | 1 | 0 | 16 | 761413405
| Online PSC |  | https://podminky.urs.cz/item/CS_URS_2025_01/998776122 | [14 empty] | Online PSC | 2
| D | 781 | Dokončovací práce - obklady |  |  |  | 0 |  |  |  |  | 0 |  | 13.5485 |  | 15.2814 | 2 | D | 1 |  |  |  | ROZPOCET | [6 empty] | 0
1007 | K | 781121011 | Příprava podkladu před provedením obkladu nátěr penetrační na stěnu | m2 | 627.275 |  | 0 | CS ÚRS 2025 01 |  | základní |  | 0 | 0.0003 | 0.18818 | 0 | 0 | 16 | K | 2 |  |  |  | ROZPOCET | 0 | 0 | 0 | 0 | 0 | 1 | 0 | 16 | 1265697954
| Online PSC |  | https://podminky.urs.cz/item/CS_URS_2025_01/781121011 | [14 empty] | Online PSC | 2
| VV |  | 627,275 "viz montáž obkladů |  | 627.275 | [12 empty] | VV | 2 | 2 | True | 0 | ROZPOCET
1008 | K | 781472421 | Montáž keramických obkladů stěn lepených cementovým standardním lepidlem hladkých přes 35 do 45 ks/m2 | m2 | 627.275 |  | 0 | CS ÚRS 2025 01 |  | základní |  | 0 | 0.00558 | 3.5002 | 0 | 0 | 16 | K | 2 |  |  |  | ROZPOCET | 0 | 0 | 0 | 0 | 0 | 1 | 0 | 16 | 48277356
| Online PSC |  | https://podminky.urs.cz/item/CS_URS_2025_01/781472421 | [14 empty] | Online PSC | 2
| VV |  | SO A | [14 empty] | VV | 2 | 1 | True | 0 | ROZPOCET
| VV |  | 1. PP | [14 empty] | VV | 2 | 1 | True | 0 | ROZPOCET
| VV |  | M 0.17-20 | [14 empty] | VV | 2 | 1 | True | 0 | ROZPOCET
| VV |  | 50,151+2,1*(1,86+1,96)-2*2,0*0,8 "nové zdivo |  | 54.973 | [12 empty] | VV | 2 | 2 | True | 0 | ROZPOCET
| VV |  | 2,1*(2*(1,65+1,175+2,355+3,73+1,185+1,635+1,78)+2,115+0,37+1,185+1,15+0,37+2,06+1,86+1,965+0,15-0,8) "staré zdivo |  | 78.6345 | [12 empty] | VV | 2 | 2 | True | 0 | ROZPOCET
| VV |  | M 0.37-38 | [14 empty] | VV | 2 | 1 | True | 0 | ROZPOCET
| VV |  | 2,1*(1,55+1,05+0,99+0,53-0,1+2*1,62+4*2,0+2*1,0-0,1+0,955)-8*2,0*0,6 "nové zdivo |  | 28.4415 | [12 empty] | VV | 2 | 2 | True | 0 | ROZPOCET
| VV |  | 2,1*(1,075+0,935+1,415+0,695+0,9+2,0+0,925+0,935) "staré zdivo |  | 18.648 | [12 empty] | VV | 2 | 2 | True | 0 | ROZPOCET
| VV |  | Mezisoučet |  | 180.697 | [12 empty] | VV | 2 | 3 | True | 0 | ROZPOCET
| VV |  | 1. NP | [14 empty] | VV | 2 | 1 | True | 0 | ROZPOCET
| VV |  | 1,5*(2*(1,55+0,15+0,4+0,45+0,5)+1,2+0,705+1,66+1,2+0,2+2,0) "M 1.15-20 kuch. linky |  | 19.5975 | [12 empty] | VV | 2 | 2 | True | 0 | ROZPOCET
| VV |  | M 1.08, 1.21-23, 1.25 | [14 empty] | VV | 2 | 1 | True | 0 | ROZPOCET
| VV |  | 2,1*(2*(1,745+2*(1,185+2*0,45+1,015)+0,9+0,98)+1,135+0,45+1,235+3,195+2,2+0,9+1,545)+2,0*0,8+1,19*2,7-11*2,0*0,7 "nové zdivo |  | 53.064 | [12 empty] | VV | 2 | 2 | True | 0 | ROZPOCET
| VV |  | 2,1*(0,45+1,235+2*(0,7+0,63+0,395+0,15+0,98+0,9)+2,2+0,9+1,545)-(2,0*(0,8+0,9)+1,0*0,77) "staré zdivo |  | 24.894 | [12 empty] | VV | 2 | 2 | True | 0 | ROZPOCET
| VV |  | M 1.24 | [14 empty] | VV | 2 | 1 | True | 0 | ROZPOCET
| VV |  | 2,1*(2*(2*(1,93+0,65)+2,43+0,45+1,53+1,22)+0,8-3*0,1)-2,0*(8*0,7+0,9) "nové zdivo |  | 33.368 | [12 empty] | VV | 2 | 2 | True | 0 | ROZPOCET
| VV |  | 2,1*(2*(1,27+1,6+1,22)+1,98+1,905) "staré zdivo |  | 25.3365 | [12 empty] | VV | 2 | 2 | True | 0 | ROZPOCET
| VV |  | M 1.31 | [14 empty] | VV | 2 | 1 | True | 0 | ROZPOCET
| VV |  | 2,0*(4*1,0+2,3+1,38-2*0,7) "nové zdivo |  | 12.56 | [12 empty] | VV | 2 | 2 | True | 0 | ROZPOCET
| VV |  | 2,0*(2,3+1,38) "staré zdivo |  | 7.36 | [12 empty] | VV | 2 | 2 | True | 0 | ROZPOCET
| VV |  | Mezisoučet |  | 176.18 | [12 empty] | VV | 2 | 3 | True | 0 | ROZPOCET
| VV |  | 2. NP | [14 empty] | VV | 2 | 1 | True | 0 | ROZPOCET
| VV |  | 2*1,5*(1,2+0,6) "M 2.07-08 |  | 5.4 | [12 empty] | VV | 2 | 2 | True | 0 | ROZPOCET
| VV |  | M 2.20, 2.29-34 | [14 empty] | VV | 2 | 1 | True | 0 | ROZPOCET
| VV |  | 2,1*(1,7+3*1,15+1,9+2,205+1,885+1,45+2*(1,62+1,7+1,425+5*0,9+1,78)+0,705+3*1,65+0,9+1,535+1,6+1,775+1,495)-2,0*(15*0,7+2*0,9) "nové zdivo |  | 75.36 | [12 empty] | VV | 2 | 2 | True | 0 | ROZPOCET
| VV |  | 2,1*(1,7+1,6+1,15+2,155+2*0,4+3*0,9+0,705+1,65+1,35+1,6+1,65+1,495-(1,1+1,45))+1,1*0,94 "staré zdivo |  | 34.6445 | [12 empty] | VV | 2 | 2 | True | 0 | ROZPOCET
| VV |  | Mezisoučet |  | 115.4045 | [12 empty] | VV | 2 | 3 | True | 0 | ROZPOCET
| VV |  | SO B | [14 empty] | VV | 2 | 1 | True | 0 | ROZPOCET
| VV |  | 1,5*0,9+1,5*2,1+0,2 "M 1.32, 37 nové zdivo |  | 4.7 | [12 empty] | VV | 2 | 2 | True | 0 | ROZPOCET
| VV |  | 1,5*(0,6+2*0,35)+1,5*(1,3+2,1+0,2) "M 1.32, 37 staré zdivo |  | 7.35 | [12 empty] | VV | 2 | 2 | True | 0 | ROZPOCET
| VV |  | 2,1*2,1-2,0*0,8 "M 1.42 nové zdivo |  | 2.81 | [12 empty] | VV | 2 | 2 | True | 0 | ROZPOCET
| VV |  | 2,1*(2,1+2*2,165) "M 1.42 staré zdivo |  | 13.503 | [12 empty] | VV | 2 | 2 | True | 0 | ROZPOCET
| VV |  | 2,1*(1,6+1,435) "M 2.58 nové zdivo |  | 6.3735 | [12 empty] | VV | 2 | 2 | True | 0 | ROZPOCET
| VV |  | 2,1*(1,9+1,87-0,7)-1,34*0,3+1,8*(2*(0,915+0,805+1,195+3*1,3)+1,83+1,35+0,3+1,4+0,9)-(3*0,66*0,52+2,0*(2*0,6+2*0,65+0,7)) "M 2.40-41,52, 58 staré zdivo |  | 33.5534 | [12 empty] | VV | 2 | 2 | True | 0 | ROZPOCET
| VV |  | Mezisoučet |  | 68.2899 | [12 empty] | VV | 2 | 3 | True | 0 | ROZPOCET
| VV |  | SO C | [14 empty] | VV | 2 | 1 | True | 0 | ROZPOCET
| VV |  | 2,1*(2,055+1,885+2*0,35+1,77+0,905+1,05)-0,8*2,0 "1. PP staré zdivo |  | 15.9665 | [12 empty] | VV | 2 | 2 | True | 0 | ROZPOCET
| VV |  | 2,1*(1,99+2,105+0,905+1,05+2*1,95+1,7+0,45)-3*0,7*2,0 "1. PP nové zdivo |  | 21.21 | [12 empty] | VV | 2 | 2 | True | 0 | ROZPOCET
| VV |  | 2,4*(2,15+2,01+2*0,2)+2,1*(1,65+2,455+2*0,2) "1. + 2. NP staré zdivo |  | 20.4045 | [12 empty] | VV | 2 | 2 | True | 0 | ROZPOCET
| VV |  | 2,4*(2,25+2,1-0,8)+2,1*(2,375+1,65+2*(1,965+1,0)-2*0,8) "1. + 2. NP nové zdivo |  | 26.0655 | [12 empty] | VV | 2 | 2 | True | 0 | ROZPOCET
| VV |  | 0,6*(2,285+0,46+1,85+0,5) "M 1.48 kuch. linka |  | 3.057 | [12 empty] | VV | 2 | 2 | True | 0 | ROZPOCET
| VV |  | Mezisoučet |  | 86.7035 | [12 empty] | VV | 2 | 3 | True | 0 | ROZPOCET
| VV |  | Součet |  | 627.2749 | [12 empty] | VV | 2 | 4 | True | 1 | ROZPOCET
1009 | M | 59761706 | obklad keramický nemrazuvzdorný povrch hladký/lesklý tl do 10mm přes 35 do 45ks/m2 | m2 | 690.003 |  | 0 | CS ÚRS 2025 01 |  | základní |  | 0 | 0.01429 | 9.8601 | 0 | 0 | 32 | M | 2 |  |  |  | ROZPOCET | 0 | 0 | 0 | 0 | 0 | 1 | 0 | 16 | -1019760508
| VV |  | 627,275*1,1 'Přepočtené koeficientem množství |  | 690.003 | [12 empty] | VV | 2 | 2 | False | 1 | ROZPOCET
1010 | K | 781472491 | Montáž keramických obkladů stěn lepených cementovým standardním lepidlem Příplatek k cenám za plochu do 10 m2 jednotlivě | m2 | 31.355 |  | 0 | CS ÚRS 2025 01 |  | základní |  | 0 | 0 | 0 | 0 | 0 | 16 | K | 2 |  |  |  | ROZPOCET | 0 | 0 | 0 | 0 | 0 | 1 | 0 | 16 | -769985444
| Online PSC |  | https://podminky.urs.cz/item/CS_URS_2025_01/781472491 | [14 empty] | Online PSC | 2
| VV |  | 1,5*(2*(1,55+0,15+0,4+0,45+0,5)+1,2+0,705+1,66+1,2+0,2+2,0) "M 1.15-20 |  | 19.5975 | [12 empty] | VV | 2 | 2 | True | 0 | ROZPOCET
| VV |  | 2*1,5*(1,2+0,6) "M 2.07-08 |  | 5.4 | [12 empty] | VV | 2 | 2 | True | 0 | ROZPOCET
| VV |  | 1,5*(1,5+2*0,35) "M 1.32 |  | 3.3 | [12 empty] | VV | 2 | 2 | True | 0 | ROZPOCET
| VV |  | 0,6*(2,285+0,46+1,85+0,5) "SO C M 1.48 kuch. linka |  | 3.057 | [12 empty] | VV | 2 | 2 | True | 0 | ROZPOCET
1011 | K | 781473810 | Demontáž obkladů z dlaždic keramických lepených | m2 | 561.816 |  | 0 | CS ÚRS 2025 01 |  | základní |  | 0 | 0 | 0 | 0.0272 | 15.2814 | 16 | K | 2 |  |  |  | ROZPOCET | 0 | 0 | 0 | 0 | 0 | 1 | 0 | 16 | 1394365708
| Online PSC |  | https://podminky.urs.cz/item/CS_URS_2025_01/781473810 | [14 empty] | Online PSC | 2
| VV |  | SO A | [14 empty] | VV | 2 | 1 | True | 0 | ROZPOCET
| VV |  | 1. PP | [14 empty] | VV | 2 | 1 | True | 0 | ROZPOCET
| VV |  | 1,4*0,9+1,55*2,25 "M 0.05 + 0.06 |  | 4.7475 | [12 empty] | VV | 2 | 2 | True | 0 | ROZPOCET
| VV |  | 2,25*2*(2*2,25+1,35+1,02+2,65+2,45+3*1,89+2,0+1,15+2*2,06+7,31+2,82+2,72+2*0,89+0,97+1,5)-2,0*(13*0,6+10*0,8) "M 0.16, 0.18, 0.19 |  | 157.445 | [12 empty] | VV | 2 | 2 | True | 0 | ROZPOCET
| VV |  | 1,5*(2*(1,03+0,97+2*1,1)-2*0,6+1,65+1,1)+2,0*(2*1,66+0,9)-0,6+1,8*(2,7+0,565+2*0,1+0,67+0,23+0,515+1,42) "M 0.17-18, 0.20 |  | 34.105 | [12 empty] | VV | 2 | 2 | True | 0 | ROZPOCET
| VV |  | 2,0*2*(2,65+(2,86+2,81)/2+3,1+6,54)+2,15*2*(1,16+1,145)-(2*2,0*0,6+2,15*(1,17+1,15))+1,05*0,3 "M 0.22-23, 0.26 |  | 63.3385 | [12 empty] | VV | 2 | 2 | True | 0 | ROZPOCET
| VV |  | 1,0*(2*0,7+1,2) "M 0.34 |  | 2.6 | [12 empty] | VV | 2 | 2 | True | 0 | ROZPOCET
| VV |  | 1,8*(2*(1,82+1,4+2*1,19+0,6+2,05)+1,6+1,95-6*0,6) "M 0.37-38 |  | 29.61 | [12 empty] | VV | 2 | 2 | True | 0 | ROZPOCET
| VV |  | Mezisoučet |  | 291.846 | [12 empty] | VV | 2 | 3 | True | 0 | ROZPOCET
| VV |  | 1. NP | [14 empty] | VV | 2 | 1 | True | 0 | ROZPOCET
| VV |  | 1,35*(2*(1,9+2*1,95)-3*0,6) "M 1.12 |  | 13.23 | [12 empty] | VV | 2 | 2 | True | 0 | ROZPOCET
| VV |  | 0,4*(2*(1,25+0,5+1,415+5,58+4,395+1,15)-1,1) "pod schodištěm vedle M 1.15 sokl |  | 10.992 | [12 empty] | VV | 2 | 2 | True | 0 | ROZPOCET
| VV |  | 2,85*1,65+1,35*1,5 "M 1.23-24 |  | 6.7275 | [12 empty] | VV | 2 | 2 | True | 0 | ROZPOCET
| VV |  | 1,5*(2,46+3,73+2,0+0,79+0,75+1,25+2,55+2*1,81+3,16+3*1,25-(3*0,1+6*0,6))+3*0,92*0,7 "M 1.31 vč. parapetů |  | 32.172 | [12 empty] | VV | 2 | 2 | True | 0 | ROZPOCET
| VV |  | Mezisoučet |  | 63.1215 | [12 empty] | VV | 2 | 3 | True | 0 | ROZPOCET
| VV |  | 2. NP | [14 empty] | VV | 2 | 1 | True | 0 | ROZPOCET
| VV |  | 1,8*(2*(1,3+1,05)-0,6)+2,2*(1,19+2,18+0,47+2*(2,13+1,33+2*0,58)+0,2)+1,4*(0,68+1,3+0,4)-3*0,6*2,0+2,0*1,5 "M 2.29, 2.31, 2.34-35 |  | 39.328 | [12 empty] | VV | 2 | 2 | True | 0 | ROZPOCET
| VV |  | 1,5*(0,9+0,95+1,95)+2,0*(2*0,9+0,15) "M 2.20, 2.30, 2.32-33 |  | 9.6 | [12 empty] | VV | 2 | 2 | True | 0 | ROZPOCET
| VV |  | Mezisoučet |  | 48.928 | [12 empty] | VV | 2 | 3 | True | 0 | ROZPOCET
| VV |  | SO B | [14 empty] | VV | 2 | 1 | True | 0 | ROZPOCET
| VV |  | 1,0*0,3+1,5*2*(1,3+2,8-0,8/2)+1,65*(2,7+3,3) "M 1.35, 37-38 |  | 21.3 | [12 empty] | VV | 2 | 2 | True | 0 | ROZPOCET
| VV |  | 1,2*(2*(2,0+2,165+(1,48+1,35)/2)-3*0,6) "M 1.42 |  | 11.232 | [12 empty] | VV | 2 | 2 | True | 0 | ROZPOCET
| VV |  | 2*(1,6*(0,915+2*1,3+0,805-2*0,6)+2,0*(1,195+1,3*2*0,6))+3*0,6*0,66 "M 2.40, 42 |  | 22.192 | [12 empty] | VV | 2 | 2 | True | 0 | ROZPOCET
| VV |  | 0,6*2,71+1,8*(1,8+1,9+2,5+3,0+1,655+1,83+0,8+1,3)-2*2,0*0,6 "M 2.52, 58 |  | 25.839 | [12 empty] | VV | 2 | 2 | True | 0 | ROZPOCET
| VV |  | Mezisoučet |  | 80.563 | [12 empty] | VV | 2 | 3 | True | 0 | ROZPOCET
| VV |  | SO C | [14 empty] | VV | 2 | 1 | True | 0 | ROZPOCET
| VV |  | 2,0*2*(2*1,86+1,98)-3*0,6*2,0 "M 0.43 |  | 19.2 | [12 empty] | VV | 2 | 2 | True | 0 | ROZPOCET
| VV |  | 1,6*(1,0+2,3+2,17)+2,2*2*(1,94+1,3)+1,8*2*(0,9+1,94)-0,6*(2*2,0+1,8) "M 1.45, 47 |  | 29.752 | [12 empty] | VV | 2 | 2 | True | 0 | ROZPOCET
| VV |  | 1,4*(2,7+2,1)+2,2*2*0,9+1,8*(2*(2,31+2*1,87))-2*0,9-3*0,6*1,8 "M 2.54-55 |  | 27.42 | [12 empty] | VV | 2 | 2 | True | 0 | ROZPOCET
| VV |  | 0,35*1,1+0,5*1,2 "parapety schodiště, M 2.45 |  | 0.985 | [12 empty] | VV | 2 | 2 | True | 0 | ROZPOCET
| VV |  | Mezisoučet |  | 77.357 | [12 empty] | VV | 2 | 3 | True | 0 | ROZPOCET
| VV |  | Součet |  | 561.8155 | [12 empty] | VV | 2 | 4 | True | 1 | ROZPOCET
1012 | K | 998781123 | Přesun hmot pro obklady keramické stanovený z hmotnosti přesunovaného materiálu vodorovná dopravní vzdálenost do 50 m ruční (bez užití mechanizace) v objektech výšky přes 12 do 24 m | t | 13.549 |  | 0 | CS ÚRS 2025 01 |  | základní |  | 0 | 0 | 0 | 0 | 0 | 16 | K | 2 |  |  |  | ROZPOCET | 0 | 0 | 0 | 0 | 0 | 1 | 0 | 16 | -168049359
| Online PSC |  | https://podminky.urs.cz/item/CS_URS_2025_01/998781123 | [14 empty] | Online PSC | 2
| D | 783 | Dokončovací práce - nátěry |  |  |  | 0 |  |  |  |  | 0 |  | 0.70894 |  | 0 | 2 | D | 1 |  |  |  | ROZPOCET | [6 empty] | 0
1013 | K | 783101203 | Příprava podkladu truhlářských konstrukcí před provedením nátěru broušení smirkovým papírem nebo plátnem jemné | m2 | 4.17 |  | 0 | CS ÚRS 2025 01 |  | základní |  | 0 | 2e-05 | 8.34e-05 | 0 | 0 | 16 | K | 2 |  |  |  | ROZPOCET | 0 | 0 | 0 | 0 | 0 | 1 | 0 | 16 | -1884144472
| Online PSC |  | https://podminky.urs.cz/item/CS_URS_2025_01/783101203 | [14 empty] | Online PSC | 2
| VV |  | 2*(0,2*(0,8+2*1,8)+0,1*2*1,9+0,8*0,15+0,15*(1,1+2*1,8)) "SO B M 2.38-39 zárubně D47 |  | 4.17 | [12 empty] | VV | 2 | 2 | True | 0 | ROZPOCET
1014 | K | 783106805 | Odstranění nátěrů z truhlářských konstrukcí opálením s obroušením | m2 | 4.17 |  | 0 | CS ÚRS 2025 01 |  | základní |  | 0 | 2e-05 | 8.34e-05 | 0 | 0 | 16 | K | 2 |  |  |  | ROZPOCET | 0 | 0 | 0 | 0 | 0 | 1 | 0 | 16 | 944960301
| Online PSC |  | https://podminky.urs.cz/item/CS_URS_2025_01/783106805 | [14 empty] | Online PSC | 2
| VV |  | 2*(0,2*(0,8+2*1,8)+0,1*2*1,9+0,8*0,15+0,15*(1,1+2*1,8)) "SO B M 2.38-39 zárubně D47 |  | 4.17 | [12 empty] | VV | 2 | 2 | True | 0 | ROZPOCET
1015 | K | 783132121 | Tmelení truhlářských konstrukcí lokální, včetně přebroušení tmelených míst rozsahu přes 30 do 50% plochy, tmelem epoxidovým | m2 | 4.17 |  | 0 | CS ÚRS 2025 01 |  | základní |  | 0 | 0.00021 | 0.0008757 | 0 | 0 | 16 | K | 2 |  |  |  | ROZPOCET | 0 | 0 | 0 | 0 | 0 | 1 | 0 | 16 | 2106320784
| Online PSC |  | https://podminky.urs.cz/item/CS_URS_2025_01/783132121 | [14 empty] | Online PSC | 2
| VV |  | 2*(0,2*(0,8+2*1,8)+0,1*2*1,9+0,8*0,15+0,15*(1,1+2*1,8)) "SO B M 2.38-39 zárubně D47 |  | 4.17 | [12 empty] | VV | 2 | 2 | True | 0 | ROZPOCET
1016 | K | 783164101 | Základní nátěr truhlářských konstrukcí jednonásobný olejový | m2 | 4.17 |  | 0 | CS ÚRS 2025 01 |  | základní |  | 0 | 0.00014 | 0.0005838 | 0 | 0 | 16 | K | 2 |  |  |  | ROZPOCET | 0 | 0 | 0 | 0 | 0 | 1 | 0 | 16 | 1548235670
| Online PSC |  | https://podminky.urs.cz/item/CS_URS_2025_01/783164101 | [14 empty] | Online PSC | 2
| VV |  | 2*(0,2*(0,8+2*1,8)+0,1*2*1,9+0,8*0,15+0,15*(1,1+2*1,8)) "SO B M 2.38-39 zárubně D47 |  | 4.17 | [12 empty] | VV | 2 | 2 | True | 0 | ROZPOCET
1017 | K | 783167101 | Krycí nátěr truhlářských konstrukcí jednonásobný olejový | m2 | 8.34 |  | 0 | CS ÚRS 2025 01 |  | základní |  | 0 | 0.00014 | 0.0011676 | 0 | 0 | 16 | K | 2 |  |  |  | ROZPOCET | 0 | 0 | 0 | 0 | 0 | 1 | 0 | 16 | -439698689
| Online PSC |  | https://podminky.urs.cz/item/CS_URS_2025_01/783167101 | [14 empty] | Online PSC | 2
| VV |  | 2*(2*(0,2*(0,8+2*1,8)+0,1*2*1,9+0,8*0,15+0,15*(1,1+2*1,8))) "SO B M 2.38-39 zárubně D47 dvojnásobný |  | 8.34 | [12 empty] | VV | 2 | 2 | True | 0 | ROZPOCET
1018 | K | 783306809 | Odstranění nátěrů ze zámečnických konstrukcí okartáčováním | m2 | 25.902 |  | 0 | CS ÚRS 2025 01 |  | základní |  | 0 | 0 | 0 | 0 | 0 | 16 | K | 2 |  |  |  | ROZPOCET | 0 | 0 | 0 | 0 | 0 | 1 | 0 | 16 | -1895247900
| Online PSC |  | https://podminky.urs.cz/item/CS_URS_2025_01/783306809 | [14 empty] | Online PSC | 2
| VV |  | 2*1,1*(1,8+1,25) "SO B M 2.37 zábradlí schodiště |  | 6.71 | [12 empty] | VV | 2 | 2 | True | 0 | ROZPOCET
| VV |  | 2*1,1*2,1 "SO C M 1.44 zábradlí demontované |  | 4.62 | [12 empty] | VV | 2 | 2 | True | 0 | ROZPOCET
| VV |  | 2*(2,1+2*0,325) "SO C M 1.44 zábradlí ponechané |  | 5.5 | [12 empty] | VV | 2 | 2 | True | 0 | ROZPOCET
| VV |  | 3*2*1,12*1,35 "SO A mříž okna O1 fasáda Kamenná |  | 9.072 | [12 empty] | VV | 2 | 2 | True | 0 | ROZPOCET
1019 | K | 783314101 | Základní nátěr zámečnických konstrukcí jednonásobný syntetický | m2 | 70.138 |  | 0 | CS ÚRS 2025 01 |  | základní |  | 0 | 0.00014 | 0.0098193 | 0 | 0 | 16 | K | 2 |  |  |  | ROZPOCET | 0 | 0 | 0 | 0 | 0 | 1 | 0 | 16 | 61685543
| Online PSC |  | https://podminky.urs.cz/item/CS_URS_2025_01/783314101 | [14 empty] | Online PSC | 2
| VV |  | 0,495*0,2*75 "kotevní úhelníky trámů jeviště |  | 7.425 | [12 empty] | VV | 2 | 2 | True | 0 | ROZPOCET
| VV |  | překlady viz výpis | [14 empty] | VV | 2 | 1 | True | 0 | ROZPOCET
| VV |  | 0,328*(33*1,0+12*1,1+8*1,2+3*0,9) "IPE 80 |  | 19.188 | [12 empty] | VV | 2 | 2 | True | 0 | ROZPOCET
| VV |  | 0,4*(3*1,1+1*2,0+2*1,5+3*1,75) "IPE 100 |  | 5.42 | [12 empty] | VV | 2 | 2 | True | 0 | ROZPOCET
| VV |  | 0,475*3*1,5"IPE 120 |  | 2.1375 | [12 empty] | VV | 2 | 2 | True | 0 | ROZPOCET
| VV |  | 0,37*12*1,7 "I 100 |  | 7.548 | [12 empty] | VV | 2 | 2 | True | 0 | ROZPOCET
| VV |  | 0,575*(5*3,6+1*3,0) "I 160 |  | 12.075 | [12 empty] | VV | 2 | 2 | True | 0 | ROZPOCET
| VV |  | 0,844*(5,31+4,61) "I 240 |  | 8.3725 | [12 empty] | VV | 2 | 2 | True | 0 | ROZPOCET
| VV |  | 0,561*2*3,21 "HEA 100 nosníky VZT jednotky |  | 3.6016 | [12 empty] | VV | 2 | 2 | True | 0 | ROZPOCET
| VV |  | 0,304*5*2,875 "M 0.10 nosníky pro potrubí I 80 |  | 4.37 | [12 empty] | VV | 2 | 2 | True | 0 | ROZPOCET
1020 | K | 783315101 | Mezinátěr zámečnických konstrukcí jednonásobný syntetický standardní | m2 | 74.503 |  | 0 | CS ÚRS 2025 01 |  | základní |  | 0 | 0.00012 | 0.0089404 | 0 | 0 | 16 | K | 2 |  |  |  | ROZPOCET | 0 | 0 | 0 | 0 | 0 | 1 | 0 | 16 | -1887168549
| Online PSC |  | https://podminky.urs.cz/item/CS_URS_2025_01/783315101 | [14 empty] | Online PSC | 2
| VV |  | 70,138 "ocelové překlady a nosníky |  | 70.138 | [12 empty] | VV | 2 | 2 | True | 0 | ROZPOCET
| VV |  | ((2*2,0+0,6)+(2*2,0+0,7)+3*(2*2,0+0,8)+(2*2,0+1,4))*(0,1+0,05) "ocelové zárubně |  | 4.365 | [12 empty] | VV | 2 | 2 | True | 0 | ROZPOCET
1021 | K | 783317101 | Krycí nátěr (email) zámečnických konstrukcí jednonásobný syntetický standardní | m2 | 24.674 |  | 0 | CS ÚRS 2025 01 |  | základní |  | 0 | 0.00012 | 0.0029609 | 0 | 0 | 16 | K | 2 |  |  |  | ROZPOCET | 0 | 0 | 0 | 0 | 0 | 1 | 0 | 16 | -823665301
| Online PSC |  | https://podminky.urs.cz/item/CS_URS_2025_01/783317101 | [14 empty] | Online PSC | 2
| VV |  | 2*4,365 "nové zárubně 2x |  | 8.73 | [12 empty] | VV | 2 | 2 | True | 0 | ROZPOCET
| VV |  | 2*3,602 "HEA 100 nosníky VZT jednotky 2x |  | 7.204 | [12 empty] | VV | 2 | 2 | True | 0 | ROZPOCET
| VV |  | 2*4,37"M 0.10 nosníky pro potrubí I 80 2x |  | 8.74 | [12 empty] | VV | 2 | 2 | True | 0 | ROZPOCET
1022 | K | 783344101 | Základní nátěr zámečnických konstrukcí jednonásobný polyuretanový | m2 | 25.902 |  | 0 | CS ÚRS 2025 01 |  | základní |  | 0 | 0.00013 | 0.0033673 | 0 | 0 | 16 | K | 2 |  |  |  | ROZPOCET | 0 | 0 | 0 | 0 | 0 | 1 | 0 | 16 | 1328768718
| Online PSC |  | https://podminky.urs.cz/item/CS_URS_2025_01/783344101 | [14 empty] | Online PSC | 2
| VV |  | 2*1,1*(1,8+1,25) "SO B M 2.37 zábradlí schodiště |  | 6.71 | [12 empty] | VV | 2 | 2 | True | 0 | ROZPOCET
| VV |  | 2*1,1*2,1 "SO C M 1.44 zábradlí demontované |  | 4.62 | [12 empty] | VV | 2 | 2 | True | 0 | ROZPOCET
| VV |  | 2*(2,1+2*0,325) "SO C M 1.44 zábradlí ponechané |  | 5.5 | [12 empty] | VV | 2 | 2 | True | 0 | ROZPOCET
| VV |  | 3*2*1,12*1,35 "SO A mříž okna O1 fasáda Kamenná |  | 9.072 | [12 empty] | VV | 2 | 2 | True | 0 | ROZPOCET
1023 | K | 783344201 | Základní antikorozní nátěr zámečnických konstrukcí jednonásobný polyuretanový | m2 | 9.072 |  | 0 | CS ÚRS 2025 01 |  | základní |  | 0 | 0.00014 | 0.0012701 | 0 | 0 | 16 | K | 2 |  |  |  | ROZPOCET | 0 | 0 | 0 | 0 | 0 | 1 | 0 | 16 | -1211502761
| Online PSC |  | https://podminky.urs.cz/item/CS_URS_2025_01/783344201 | [14 empty] | Online PSC | 2
| VV |  | 3*2*1,12*1,35 "SO A mříž okna O1 fasáda Kamenná |  | 9.072 | [12 empty] | VV | 2 | 2 | True | 0 | ROZPOCET
1024 | K | 783347103 | Krycí nátěr (email) zámečnických konstrukcí jednonásobný polyuretanový s obsahem železité slídy (kovářský) | m2 | 25.902 |  | 0 | CS ÚRS 2025 01 |  | základní |  | 0 | 0.00014 | 0.0036263 | 0 | 0 | 16 | K | 2 |  |  |  | ROZPOCET | 0 | 0 | 0 | 0 | 0 | 1 | 0 | 16 | 1597784546
| Online PSC |  | https://podminky.urs.cz/item/CS_URS_2025_01/783347103 | [14 empty] | Online PSC | 2
| VV |  | 2*1,1*(1,8+1,25) "SO B M 2.37 zábradlí schodiště |  | 6.71 | [12 empty] | VV | 2 | 2 | True | 0 | ROZPOCET
| VV |  | 2*1,1*2,1 "SO C M 1.44 zábradlí demontované |  | 4.62 | [12 empty] | VV | 2 | 2 | True | 0 | ROZPOCET
| VV |  | 2*(2,1+2*0,325) "SO C M 1.44 zábradlí ponechané |  | 5.5 | [12 empty] | VV | 2 | 2 | True | 0 | ROZPOCET
| VV |  | 3*2*1,12*1,35 "SO A mříž okna O1 fasáda Kamenná |  | 9.072 | [12 empty] | VV | 2 | 2 | True | 0 | ROZPOCET
1025 | K | 783801231 | Očištění omítek biocidními prostředky napadených mikroorganismy s okartáčováním, nátěrem jednonásobným, povrchů hladkých omítek hladkých, zrnitých tenkovrstvých nebo štukových stupně členitosti 1 a 2 | m2 | 46.999 |  | 0 | CS ÚRS 2025 01 |  | základní |  | 0 | 0.00034 | 0.01598 | 0 | 0 | 16 | K | 2 |  |  |  | ROZPOCET | 0 | 0 | 0 | 0 | 0 | 1 | 0 | 16 | -1320609694
| Online PSC |  | https://podminky.urs.cz/item/CS_URS_2025_01/783801231 | [14 empty] | Online PSC | 2
| VV |  | 134,282*0,35 "světlík |  | 46.9987 | [12 empty] | VV | 2 | 2 | True | 0 | ROZPOCET
1026 | K | 783806805 | Odstranění nátěrů z omítek opálením s obroušením | m2 | 55.329 |  | 0 | CS ÚRS 2025 01 |  | základní |  | 0 | 0 | 0 | 0 | 0 | 16 | K | 2 |  |  |  | ROZPOCET | 0 | 0 | 0 | 0 | 0 | 1 | 0 | 16 | -1868040042
| Online PSC |  | https://podminky.urs.cz/item/CS_URS_2025_01/783806805 | [14 empty] | Online PSC | 2
| VV |  | 1,1*(1,97+1,87+0,91+1,675-1,6+9,645+5,24+1,115+6,115+3,75+2,3)+0,82*(1,45+1,57+6,2+14,0) "M 1.30 olejový nátěr - sokl + zábradlí |  | 55.3294 | [12 empty] | VV | 2 | 2 | True | 0 | ROZPOCET
1027 | K | 783806807 | Odstranění nátěrů z omítek odstraňovačem nátěrů s obroušením | m2 | 277.666 |  | 0 | CS ÚRS 2025 01 |  | základní |  | 0 | 0.00021 | 0.05831 | 0 | 0 | 16 | K | 2 |  |  |  | ROZPOCET | 0 | 0 | 0 | 0 | 0 | 1 | 0 | 16 | 846896472
| Online PSC |  | https://podminky.urs.cz/item/CS_URS_2025_01/783806807 | [14 empty] | Online PSC | 2
| VV |  | 6,49*(9,63+6,29+2,6+4,555+2,75+2,845)+2*0,55*5,25+0,6*(1,0+2*2,645)-(6,83*5,25+0,9*2,2+0,8*2,0) "m 0.30 černý nátěr stěny |  | 156.1798 | [12 empty] | VV | 2 | 2 | True | 0 | ROZPOCET
| VV |  | 9,63*2,75+8,88*1,805+ 7,03*1,0/2+0,55*6,83 "M 0.30 černý nátěr strop |  | 49.7824 | [12 empty] | VV | 2 | 2 | True | 0 | ROZPOCET
| VV |  | 3,295*(3,74+0,335+2,35+0,6+1,6+0,49+2,25+0,838+0,925+0,6+1,665+0,69+1,635+0,15+1,0)-(2,0*2,74+0,58*0,58)+15,35 "M 1.29 velín černý nátěr stěny,stro |  | 71.7037 | [12 empty] | VV | 2 | 2 | True | 0 | ROZPOCET
1028 | K | 783823137 | Penetrační nátěr omítek hladkých omítek hladkých, zrnitých tenkovrstvých nebo štukových stupně členitosti 1 a 2 vápenný | m2 | 268.628 |  | 0 | CS ÚRS 2025 01 |  | základní |  | 0 | 0.00027 | 0.07253 | 0 | 0 | 16 | K | 2 |  |  |  | ROZPOCET | 0 | 0 | 0 | 0 | 0 | 1 | 0 | 16 | 1565025285
| Online PSC |  | https://podminky.urs.cz/item/CS_URS_2025_01/783823137 | [14 empty] | Online PSC | 2
| VV |  | 134,282 "světlík |  | 134.282 | [12 empty] | VV | 2 | 2 | True | 0 | ROZPOCET
| VV |  | 134,346 "vnější schodiště |  | 134.346 | [12 empty] | VV | 2 | 2 | True | 0 | ROZPOCET
2001 | K | 783826675 | Hydrofobizační nátěr omítek silikonový, transparentní, povrchů hrubých betonových povrchů nebo omítek hrubých, rýhovaných tenkovrstvých nebo škrábaných (břízolitových) | m2 | 3.601 |  | 0 | CS ÚRS 2025 02 |  | základní |  | 0 | 0.00015 | 0.00054015 | 0 | 0 | 16 | K | 2 |  |  |  | ROZPOCET | 0 | 0 | 0 | 0 | 0 | 1 | 0 | 16 | -1130881533
| Online PSC |  | https://podminky.urs.cz/item/CS_URS_2025_02/783826675 | [14 empty] | Online PSC | 2
| VV |  | 3*2,65*(0,153+0,3) "M 0.14 schodišťové stupně |  | 3.6014 | [12 empty] | VV | 2 | 2 | True | 0 | ROZPOCET
1029 | K | 783827427 | Krycí (ochranný) nátěr omítek dvojnásobný hladkých omítek hladkých, zrnitých tenkovrstvých nebo štukových stupně členitosti 1 a 2 vápenný | m2 | 268.628 |  | 0 | CS ÚRS 2025 01 |  | základní |  | 0 | 0.00065 | 0.17461 | 0 | 0 | 16 | K | 2 |  |  |  | ROZPOCET | 0 | 0 | 0 | 0 | 0 | 1 | 0 | 16 | -878799812
| Online PSC |  | https://podminky.urs.cz/item/CS_URS_2025_01/783827427 | [14 empty] | Online PSC | 2
| VV |  | 134,282 "světlík |  | 134.282 | [12 empty] | VV | 2 | 2 | True | 0 | ROZPOCET
| VV |  | 134,346 "vnější schodiště |  | 134.346 | [12 empty] | VV | 2 | 2 | True | 0 | ROZPOCET
1030 | K | 783900099R | Nátěr podlah cihelné dlažby lněným olejem | m2 | 25 |  | 0 |  |  | základní |  | 0 | 0.000434 | 0.01085 | 0 | 0 | 16 | K | 2 |  |  |  | ROZPOCET | 0 | 0 | 0 | 0 | 0 | 1 | 0 | 16 | -261510409
| VV |  | 5*2,5*2,0 "schodiště z M 2.02 na půdu - cihelná podesta M43 5x nátěr |  | 25 | [12 empty] | VV | 2 | 2 | True | 0 | ROZPOCET
1031 | K | 783900098R | Dvojnásobný nátěr cihelné dlažby akrylovým voskem | m2 | 5 |  | 0 |  |  | základní |  | 0 | 0.00015 | 0.00075 | 0 | 0 | 16 | K | 2 |  |  |  | ROZPOCET | 0 | 0 | 0 | 0 | 0 | 1 | 0 | 16 | -946058067
| VV |  | 2,5*2,0 "schodiště z M 2.02 na půdu - cihelná podesta M43 |  | 5 | [12 empty] | VV | 2 | 2 | True | 0 | ROZPOCET
1032 | K | 783901451 | Příprava podkladu betonových podlah před provedením nátěru zametením | m2 | 74.4 |  | 0 | CS ÚRS 2025 01 |  | základní |  | 0 | 0 | 0 | 0 | 0 | 16 | K | 2 |  |  |  | ROZPOCET | 0 | 0 | 0 | 0 | 0 | 1 | 0 | 16 | 677657292
| Online PSC |  | https://podminky.urs.cz/item/CS_URS_2025_01/783901451 | [14 empty] | Online PSC | 2
| VV |  | 74,4 "M 0.13 |  | 74.4 | [12 empty] | VV | 2 | 2 | True | 0 | ROZPOCET
1033 | K | 783901453 | Příprava podkladu betonových podlah před provedením nátěru vysátím | m2 | 21.863 |  | 0 | CS ÚRS 2025 01 |  | základní |  | 0 | 0 | 0 | 0 | 0 | 16 | K | 2 |  |  |  | ROZPOCET | 0 | 0 | 0 | 0 | 0 | 1 | 0 | 16 | -838963935
| Online PSC |  | https://podminky.urs.cz/item/CS_URS_2025_01/783901453 | [14 empty] | Online PSC | 2
| VV |  | 13,175+1,25*(3,65+3,3) "SO B schodiště |  | 21.8625 | [12 empty] | VV | 2 | 2 | True | 0 | ROZPOCET
1034 | K | 783901551 | Příprava podkladu betonových podlah před provedením nátěru omytím tlakovou vodou | m2 | 13.509 |  | 0 | CS ÚRS 2025 01 |  | základní |  | 0 | 0 | 0 | 0 | 0 | 16 | K | 2 |  |  |  | ROZPOCET | 0 | 0 | 0 | 0 | 0 | 1 | 0 | 16 | -1030726043
| Online PSC |  | https://podminky.urs.cz/item/CS_URS_2025_01/783901551 | [14 empty] | Online PSC | 2
| VV |  | (2,385+2,6)/2*5,42 "světlík pod hydroizolaci |  | 13.5093 | [12 empty] | VV | 2 | 2 | True | 0 | ROZPOCET
1035 | K | 783906801 | Odstranění nátěrů z dřevěných podlah broušením | m2 | 64.391 |  | 0 | CS ÚRS 2025 01 |  | základní |  | 0 | 4e-05 | 0.0025756 | 0 | 0 | 16 | K | 2 |  |  |  | ROZPOCET | 0 | 0 | 0 | 0 | 0 | 1 | 0 | 16 | -1950282339
| Online PSC |  | https://podminky.urs.cz/item/CS_URS_2025_01/783906801 | [14 empty] | Online PSC | 2
| VV |  | 1,85*(2,44+2,075+2,29+2,74+4,69) "M 1.02 schodiště do 2. NP |  | 26.3347 | [12 empty] | VV | 2 | 2 | True | 0 | ROZPOCET
| VV |  | 1,4*(3,96+4,3+4,69)+3,2*1,4 "M 1.03 schodiště do 2. NP |  | 22.61 | [12 empty] | VV | 2 | 2 | True | 0 | ROZPOCET
| VV |  | 2*1,4*3,4+0,4*1,2+1,4*(12,7-8,81) "M 2.01 schodiště do 3. NP |  | 15.446 | [12 empty] | VV | 2 | 2 | True | 0 | ROZPOCET
1036 | K | 783906851 | Odstranění nátěrů z betonových podlah obroušením | m2 | 2.416 |  | 0 | CS ÚRS 2025 01 |  | základní |  | 0 | 4e-05 | 9.664e-05 | 0 | 0 | 16 | K | 2 |  |  |  | ROZPOCET | 0 | 0 | 0 | 0 | 0 | 1 | 0 | 16 | -1162018597
| Online PSC |  | https://podminky.urs.cz/item/CS_URS_2025_01/783906851 | [14 empty] | Online PSC | 2
| VV |  | (1,565+1,165)/2*(1,1+0,67) "M 0.30 schody do M 0.36 |  | 2.416 | [12 empty] | VV | 2 | 2 | True | 0 | ROZPOCET
1037 | K | 783932171 | Vyrovnání podkladu betonových podlah celoplošně, tloušťky do 3 mm modifikovanou cementovou stěrkou | m2 | 13.509 |  | 0 | CS ÚRS 2025 01 |  | základní |  | 0 | 0.0048 | 0.064843 | 0 | 0 | 16 | K | 2 |  |  |  | ROZPOCET | 0 | 0 | 0 | 0 | 0 | 1 | 0 | 16 | -810969273
| Online PSC |  | https://podminky.urs.cz/item/CS_URS_2025_01/783932171 | [14 empty] | Online PSC | 2
| VV |  | (2,385+2,6)/2*5,42 "světlík pod hydroizolaci |  | 13.5093 | [12 empty] | VV | 2 | 2 | True | 0 | ROZPOCET
1038 | K | 783933151 | Penetrační nátěr betonových podlah hladkých (z pohledového nebo gletovaného betonu, stěrky apod.) epoxidový | m2 | 74.4 |  | 0 | CS ÚRS 2025 01 |  | základní |  | 0 | 0.00029 | 0.021576 | 0 | 0 | 16 | K | 2 |  |  |  | ROZPOCET | 0 | 0 | 0 | 0 | 0 | 1 | 0 | 16 | -905163698
| Online PSC |  | https://podminky.urs.cz/item/CS_URS_2025_01/783933151 | [14 empty] | Online PSC | 2
| VV |  | 74,4 "M 0.13 |  | 74.4 | [12 empty] | VV | 2 | 2 | True | 0 | ROZPOCET
1039 | K | 783937163 | Krycí (uzavírací) nátěr betonových podlah dvojnásobný epoxidový rozpouštědlový | m2 | 74.4 |  | 0 | CS ÚRS 2025 01 |  | základní |  | 0 | 0.00066 | 0.049104 | 0 | 0 | 16 | K | 2 |  |  |  | ROZPOCET | 0 | 0 | 0 | 0 | 0 | 1 | 0 | 16 | 97380210
| Online PSC |  | https://podminky.urs.cz/item/CS_URS_2025_01/783937163 | [14 empty] | Online PSC | 2
| VV |  | 74,4 "M 0.13 |  | 74.4 | [12 empty] | VV | 2 | 2 | True | 0 | ROZPOCET
1040 | K | 783943151 | Penetrační nátěr betonových podlah hladkých (z pohledového nebo gletovaného betonu, stěrky apod.) polyuretanový | m2 | 81.735 |  | 0 | CS ÚRS 2025 01 |  | základní |  | 0 | 0.0002 | 0.016347 | 0 | 0 | 16 | K | 2 |  |  |  | ROZPOCET | 0 | 0 | 0 | 0 | 0 | 1 | 0 | 16 | 947849297
| Online PSC |  | https://podminky.urs.cz/item/CS_URS_2025_01/783943151 | [14 empty] | Online PSC | 2
| VV |  | 13,175+1,25*(3,65+3,3) "SO B schodiště |  | 21.8625 | [12 empty] | VV | 2 | 2 | True | 0 | ROZPOCET
| VV |  | 23,73+1,856*2,87 "SO C 2. PP místnosti |  | 29.0567 | [12 empty] | VV | 2 | 2 | True | 0 | ROZPOCET
| VV |  | 8,816+1,1*20 "SO C schody z 1. PP do 2. PP |  | 30.816 | [12 empty] | VV | 2 | 2 | True | 0 | ROZPOCET
1041 | K | 783947163 | Krycí (uzavírací) nátěr betonových podlah dvojnásobný polyuretanový rozpouštědlový | m2 | 81.736 |  | 0 | CS ÚRS 2025 01 |  | základní |  | 0 | 0.00048 | 0.039233 | 0 | 0 | 16 | K | 2 |  |  |  | ROZPOCET | 0 | 0 | 0 | 0 | 0 | 1 | 0 | 16 | 1030728900
| Online PSC |  | https://podminky.urs.cz/item/CS_URS_2025_01/783947163 | [14 empty] | Online PSC | 2
| VV |  | 21,863 "SO B schodiště |  | 21.863 | [12 empty] | VV | 2 | 2 | True | 0 | ROZPOCET
| VV |  | 23,73+1,856*2,87 "SO C 2. PP místnosti |  | 29.0567 | [12 empty] | VV | 2 | 2 | True | 0 | ROZPOCET
| VV |  | 8,816+1,1*20 "SO C schody z 1. PP do 2. PP |  | 30.816 | [12 empty] | VV | 2 | 2 | True | 0 | ROZPOCET
1042 | K | 783999001R | Krycí dvojnásobný vápenný nátěr kamenných prvků | m2 | 228.949 |  | 0 |  |  | základní |  | 0 | 0.00065 | 0.14882 | 0 | 0 | 16 | K | 2 |  |  |  | ROZPOCET | 0 | 0 | 0 | 0 | 0 | 1 | 0 | 16 | 681516414
| VV |  | 228,949 "viz pemrlování kamenných prvků |  | 228.949 | [12 empty] | VV | 2 | 2 | True | 0 | ROZPOCET
| D | 784 | Dokončovací práce - malby a tapety |  |  |  | 0 |  |  |  |  | 0 |  | 19.213 |  | 3.2644 | 2 | D | 1 |  |  |  | ROZPOCET | [6 empty] | 0
1043 | K | 784121001 | Oškrabání malby v místnostech výšky do 3,80 m | m2 | 6338.093 |  | 0 | CS ÚRS 2025 01 |  | základní |  | 0 | 0.001 | 6.3381 | 0.00031 | 1.9648 | 16 | K | 2 |  |  |  | ROZPOCET | 0 | 0 | 0 | 0 | 0 | 1 | 0 | 16 | 726902712
| Online PSC |  | https://podminky.urs.cz/item/CS_URS_2025_01/784121001 | [14 empty] | Online PSC | 2
| VV |  | SO A | [14 empty] | VV | 2 | 1 | True | 0 | ROZPOCET
| VV |  | 1. PP | [14 empty] | VV | 2 | 1 | True | 0 | ROZPOCET
| VV |  | 0,9*(463,906+175,551)+0,7*(222,207+34,499)+0,5*53,032 "stropy viz opravy omítek |  | 781.7215 | [12 empty] | VV | 2 | 2 | True | 0 | ROZPOCET
| VV |  | 0,9*683,487+0,7*953,606+0,5*385,1 "stěny viz opravy omítek |  | 1475.2125 | [12 empty] | VV | 2 | 2 | True | 0 | ROZPOCET
| VV |  | -17,225 "schodiště |  | -17.225 | [12 empty] | VV | 2 | 2 | True | 0 | ROZPOCET
| VV |  | -255,767 "nad 3,8m |  | -255.767 | [12 empty] | VV | 2 | 2 | True | 0 | ROZPOCET
| VV |  | -252,861 "nad 5m |  | -252.861 | [12 empty] | VV | 2 | 2 | True | 0 | ROZPOCET
| VV |  | Mezisoučet |  | 1731.081 | [12 empty] | VV | 2 | 3 | True | 0 | ROZPOCET
| VV |  | 1. NP | [14 empty] | VV | 2 | 1 | True | 0 | ROZPOCET
| VV |  | 0,9*(97,609+26,6+21,09+22,5+26,85)+0,7*(34,41+31,482+60,747-7,36) "M 1.28-31 opravy omítek stropů a stěn |  | 258.6794 | [12 empty] | VV | 2 | 2 | True | 0 | ROZPOCET
| VV |  | Mezisoučet |  | 258.6794 | [12 empty] | VV | 2 | 3 | True | 0 | ROZPOCET
| VV |  | 2. NP | [14 empty] | VV | 2 | 1 | True | 0 | ROZPOCET
| VV |  | 0,9*(1002,413+1554,349-524,648)+0,7*(5,483+74,966+218,012) |  | 2037.8253 | [12 empty] | VV | 2 | 2 | True | 0 | ROZPOCET
| VV |  | -37,685 "schodiště 3,8 |  | -37.685 | [12 empty] | VV | 2 | 2 | True | 0 | ROZPOCET
| VV |  | Mezisoučet |  | 2000.1403 | [12 empty] | VV | 2 | 3 | True | 0 | ROZPOCET
| VV |  | 3. NP | [14 empty] | VV | 2 | 1 | True | 0 | ROZPOCET
| VV |  | 609,302+173,42 "M 3.01-09 opravy om. stěn a stropů se štukem 10% |  | 782.722 | [12 empty] | VV | 2 | 2 | True | 0 | ROZPOCET
| VV |  | Mezisoučet |  | 782.722 | [12 empty] | VV | 2 | 3 | True | 0 | ROZPOCET
| VV |  | SO B | [14 empty] | VV | 2 | 1 | True | 0 | ROZPOCET
| VV |  | 0,9*(280,307+169,8+573,323)+0,7*(6,5+171,382)+0,5*48,259 "opravy om. stěn a stropů se štukem 10% |  | 1069.7339 | [12 empty] | VV | 2 | 2 | True | 0 | ROZPOCET
| VV |  | -(0,9*26,449+0,7*54,452) "schodiště |  | -61.9205 | [12 empty] | VV | 2 | 2 | True | 0 | ROZPOCET
| VV |  | Mezisoučet |  | 1007.8134 | [12 empty] | VV | 2 | 3 | True | 0 | ROZPOCET
| VV |  | SO C | [14 empty] | VV | 2 | 1 | True | 0 | ROZPOCET
| VV |  | 0,9*(42,18+141,788+210,614)+0,7*(6,36+111,543)+0,5*8,816 |  | 442.0639 | [12 empty] | VV | 2 | 2 | True | 0 | ROZPOCET
| VV |  | -28,864 "schodiště |  | -28.864 | [12 empty] | VV | 2 | 2 | True | 0 | ROZPOCET
| VV |  | Mezisoučet |  | 413.1999 | [12 empty] | VV | 2 | 3 | True | 0 | ROZPOCET
| VV |  | 144,457 "viz štuk špaletových oken |  | 144.457 | [12 empty] | VV | 2 | 2 | True | 0 | ROZPOCET
| VV |  | Mezisoučet |  | 144.457 | [12 empty] | VV | 2 | 3 | True | 0 | ROZPOCET
| VV |  | Součet |  | 6338.093 | [12 empty] | VV | 2 | 4 | True | 1 | ROZPOCET
1044 | K | 784121003 | Oškrabání malby v místnostech výšky přes 3,80 do 5,00 m | m2 | 2973.667 |  | 0 | CS ÚRS 2025 01 |  | základní |  | 0 | 0.001 | 2.9737 | 0.00031 | 0.92184 | 16 | K | 2 |  |  |  | ROZPOCET | 0 | 0 | 0 | 0 | 0 | 1 | 0 | 16 | 1482395067
| Online PSC |  | https://podminky.urs.cz/item/CS_URS_2025_01/784121003 | [14 empty] | Online PSC | 2
| VV |  | 1. PP M 0.07-09, 0.26-27 | [14 empty] | VV | 2 | 1 | True | 0 | ROZPOCET
| VV |  | 0,9*(18,949+5,194+49,617)+0,7*(28,538+2,701) "opravy omítek stropy |  | 88.2513 | [12 empty] | VV | 2 | 2 | True | 0 | ROZPOCET
| VV |  | 0,9*39,625+0,7*(61,187+70,0)+0,5*(48,884+31,16) "opravy omítek stěny |  | 167.5154 | [12 empty] | VV | 2 | 2 | True | 0 | ROZPOCET
| VV |  | Mezisoučet |  | 255.7667 | [12 empty] | VV | 2 | 3 | True | 0 | ROZPOCET
| VV |  | 1. NP | [14 empty] | VV | 2 | 1 | True | 0 | ROZPOCET
| VV |  | 0,9*(1623,459+90,575) "stropy viz opravy omítek |  | 1542.6306 | [12 empty] | VV | 2 | 2 | True | 0 | ROZPOCET
| VV |  | 0,9*1484,383+0,7*420,677 "stěny viz opravy omítek |  | 1630.4186 | [12 empty] | VV | 2 | 2 | True | 0 | ROZPOCET
| VV |  | -258,679 "v do 3,8m |  | -258.679 | [12 empty] | VV | 2 | 2 | True | 0 | ROZPOCET
| VV |  | -45,073 "M 1.27 schodiště |  | -45.073 | [12 empty] | VV | 2 | 2 | True | 0 | ROZPOCET
| VV |  | -151,397 "schodiště z M 1.02 a 1.03 do 2.NP |  | -151.397 | [12 empty] | VV | 2 | 2 | True | 0 | ROZPOCET
| VV |  | Mezisoučet |  | 2717.9002 | [12 empty] | VV | 2 | 3 | True | 0 | ROZPOCET
| VV |  | Součet |  | 2973.6669 | [12 empty] | VV | 2 | 4 | True | 1 | ROZPOCET
1045 | K | 784121005 | Oškrabání malby v místnostech výšky přes 5,00 m | m2 | 854.564 |  | 0 | CS ÚRS 2025 01 |  | základní |  | 0 | 0.001 | 0.85456 | 0.00031 | 0.26491 | 16 | K | 2 |  |  |  | ROZPOCET | 0 | 0 | 0 | 0 | 0 | 1 | 0 | 16 | -1277461630
| Online PSC |  | https://podminky.urs.cz/item/CS_URS_2025_01/784121005 | [14 empty] | Online PSC | 2
| VV |  | 0,9*180,176+0,7*129,575 "M 0.29 stěny viz opravy omítek 10 a 30% |  | 252.8609 | [12 empty] | VV | 2 | 2 | True | 0 | ROZPOCET
| VV |  | 0,9*(143,911+524,648) "M 2.01 viz oprava om. stropů a sten 10% |  | 601.7031 | [12 empty] | VV | 2 | 2 | True | 0 | ROZPOCET
1046 | K | 784121007 | Oškrabání malby na schodišti o výšce podlaží do 3,80 m | m2 | 363.932 |  | 0 | CS ÚRS 2025 01 |  | základní |  | 0 | 0.001 | 0.36393 | 0.00031 | 0.11282 | 16 | K | 2 |  |  |  | ROZPOCET | 0 | 0 | 0 | 0 | 0 | 1 | 0 | 16 | -68737137
| Online PSC |  | https://podminky.urs.cz/item/CS_URS_2025_01/784121007 | [14 empty] | Online PSC | 2
| VV |  | SO A | [14 empty] | VV | 2 | 1 | True | 0 | ROZPOCET
| VV |  | 1. PP | [14 empty] | VV | 2 | 1 | True | 0 | ROZPOCET
| VV |  | 0,9*27,209+0,3*48,348 "A 1. PP schodiště z kamenné ul., M 0.23 |  | 38.9925 | [12 empty] | VV | 2 | 2 | True | 0 | ROZPOCET
| VV |  | Mezisoučet |  | 38.9925 | [12 empty] | VV | 2 | 3 | True | 0 | ROZPOCET
| VV |  | 1. NP | [14 empty] | VV | 2 | 1 | True | 0 | ROZPOCET
| VV |  | 0,7*64,39 "M 1.27 |  | 45.073 | [12 empty] | VV | 2 | 2 | True | 0 | ROZPOCET
| VV |  | 0,9*(57,726+110,493) "schodiště z M 1.02 a 1.03 do 2.NP opravy om. 10% stropy + stěny |  | 151.3971 | [12 empty] | VV | 2 | 2 | True | 0 | ROZPOCET
| VV |  | Mezisoučet |  | 196.4701 | [12 empty] | VV | 2 | 3 | True | 0 | ROZPOCET
| VV |  | 2. NP | [14 empty] | VV | 2 | 1 | True | 0 | ROZPOCET
| VV |  | 0,7*(8,8+45,036) "2. NP schodiště z M 2.02 na půdu |  | 37.6852 | [12 empty] | VV | 2 | 2 | True | 0 | ROZPOCET
| VV |  | Mezisoučet |  | 37.6852 | [12 empty] | VV | 2 | 3 | True | 0 | ROZPOCET
| VV |  | SO B | [14 empty] | VV | 2 | 1 | True | 0 | ROZPOCET
| VV |  | 0,9*26,449+0,7*54,452 |  | 61.9205 | [12 empty] | VV | 2 | 2 | True | 0 | ROZPOCET
| VV |  | Mezisoučet |  | 61.9205 | [12 empty] | VV | 2 | 3 | True | 0 | ROZPOCET
| VV |  | SO C | [14 empty] | VV | 2 | 1 | True | 0 | ROZPOCET
| VV |  | 0,9*(5,948+21,225)+0,5*8,816 |  | 28.8637 | [12 empty] | VV | 2 | 2 | True | 0 | ROZPOCET
| VV |  | Mezisoučet |  | 28.8637 | [12 empty] | VV | 2 | 3 | True | 0 | ROZPOCET
| VV |  | Součet |  | 363.932 | [12 empty] | VV | 2 | 4 | True | 1 | ROZPOCET
1047 | K | 784181001 | Pačokování jednonásobné v místnostech výšky do 3,80 m | m2 | 8344.213 |  | 0 | CS ÚRS 2025 01 |  | základní |  | 0 | 0.00021 | 1.7523 | 0 | 0 | 16 | K | 2 |  |  |  | ROZPOCET | 0 | 0 | 0 | 0 | 0 | 1 | 0 | 16 | -973347444
| Online PSC |  | https://podminky.urs.cz/item/CS_URS_2025_01/784181001 | [14 empty] | Online PSC | 2
| VV |  | SO A | [14 empty] | VV | 2 | 1 | True | 0 | ROZPOCET
| VV |  | 1. PP | [14 empty] | VV | 2 | 1 | True | 0 | ROZPOCET
| VV |  | 419,383+697,306+175,551+34,499 "stropy opravy - nové štuky |  | 1326.739 | [12 empty] | VV | 2 | 2 | True | 0 | ROZPOCET
| VV |  | 130,091+1,174+1,0+2*4,0 "stropy nové omítky |  | 140.265 | [12 empty] | VV | 2 | 2 | True | 0 | ROZPOCET
| VV |  | 683,487+953,606+385,1 "stěny opravy |  | 2022.193 | [12 empty] | VV | 2 | 2 | True | 0 | ROZPOCET
| VV |  | 409,987+5*4,0+10,03 "stěny nové omítky |  | 440.017 | [12 empty] | VV | 2 | 2 | True | 0 | ROZPOCET
| VV |  | 52,8+14,88 "SDK podhledy |  | 67.68 | [12 empty] | VV | 2 | 2 | True | 0 | ROZPOCET
| VV |  | -377,867 "nad 3,8m |  | -377.867 | [12 empty] | VV | 2 | 2 | True | 0 | ROZPOCET
| VV |  | -836,367 "nad 5m |  | -836.367 | [12 empty] | VV | 2 | 2 | True | 0 | ROZPOCET
| VV |  | -140,164 "schodiště |  | -140.164 | [12 empty] | VV | 2 | 2 | True | 0 | ROZPOCET
| VV |  | Mezisoučet |  | 2642.496 | [12 empty] | VV | 2 | 3 | True | 0 | ROZPOCET
| VV |  | 1. NP | [14 empty] | VV | 2 | 1 | True | 0 | ROZPOCET
| VV |  | 97,609+26,6+21,09+22,5+26,85+34,41+31,482+60,747-7,36 "M 1.28-31 opravy omítek stropů a stěn |  | 313.928 | [12 empty] | VV | 2 | 2 | True | 0 | ROZPOCET
| VV |  | 179,002 "M 1.28-31nové omítky |  | 179.002 | [12 empty] | VV | 2 | 2 | True | 0 | ROZPOCET
| VV |  | Mezisoučet |  | 492.93 | [12 empty] | VV | 2 | 3 | True | 0 | ROZPOCET
| VV |  | 2. NP | [14 empty] | VV | 2 | 1 | True | 0 | ROZPOCET
| VV |  | 1034,304+74,966 "stropy opravy - nové štuky |  | 1109.27 | [12 empty] | VV | 2 | 2 | True | 0 | ROZPOCET
| VV |  | 7,704 "stropy nové omítky |  | 7.704 | [12 empty] | VV | 2 | 2 | True | 0 | ROZPOCET
| VV |  | 1554,349+218,012 "stěny opravy |  | 1772.361 | [12 empty] | VV | 2 | 2 | True | 0 | ROZPOCET
| VV |  | 42,793+4,625+4,0+2*4,0+22,339 "stěny nové omítky |  | 81.757 | [12 empty] | VV | 2 | 2 | True | 0 | ROZPOCET
| VV |  | -668,559 "nad 5m |  | -668.559 | [12 empty] | VV | 2 | 2 | True | 0 | ROZPOCET
| VV |  | Mezisoučet |  | 2302.533 | [12 empty] | VV | 2 | 3 | True | 0 | ROZPOCET
| VV |  | 3. NP | [14 empty] | VV | 2 | 1 | True | 0 | ROZPOCET
| VV |  | 609,302+173,42 "M 3.01-09 opravy om. stěn a stropů se štukem 10% |  | 782.722 | [12 empty] | VV | 2 | 2 | True | 0 | ROZPOCET
| VV |  | 8,483 "M 3.01 nové omítky ostění |  | 8.483 | [12 empty] | VV | 2 | 2 | True | 0 | ROZPOCET
| VV |  | Mezisoučet |  | 791.205 | [12 empty] | VV | 2 | 3 | True | 0 | ROZPOCET
| VV |  | SO B | [14 empty] | VV | 2 | 1 | True | 0 | ROZPOCET
| VV |  | 280,307+169,8+6,5+573,323+171,382+48,259 "opravy om. stěn a stropů se štukem |  | 1249.571 | [12 empty] | VV | 2 | 2 | True | 0 | ROZPOCET
| VV |  | 89,9+10*4,0+6,19 "nové omítky stěn |  | 136.09 | [12 empty] | VV | 2 | 2 | True | 0 | ROZPOCET
| VV |  | 6,19 "nové omítky ostění |  | 6.19 | [12 empty] | VV | 2 | 2 | True | 0 | ROZPOCET
| VV |  | 10,948 "SDK předsazená stěna |  | 10.948 | [12 empty] | VV | 2 | 2 | True | 0 | ROZPOCET
| VV |  | -61,921 "schodiště |  | -61.921 | [12 empty] | VV | 2 | 2 | True | 0 | ROZPOCET
| VV |  | Mezisoučet |  | 1340.878 | [12 empty] | VV | 2 | 3 | True | 0 | ROZPOCET
| VV |  | SO C | [14 empty] | VV | 2 | 1 | True | 0 | ROZPOCET
| VV |  | 42,18+141,788+210,614+6,36+111,543+8,816 "opravy om. stěn a stropů se štukem |  | 521.301 | [12 empty] | VV | 2 | 2 | True | 0 | ROZPOCET
| VV |  | 136,807 "nová omítka kleneb se štukem |  | 136.807 | [12 empty] | VV | 2 | 2 | True | 0 | ROZPOCET
| VV |  | 138,788+ "nové omítky stěn | [14 empty] | VV | 2 | 1 | True | 0 | ROZPOCET
| VV |  | 0,47 "nové omítky ostění |  | 0.47 | [12 empty] | VV | 2 | 2 | True | 0 | ROZPOCET
| VV |  | -28,864 "schodiště |  | -28.864 | [12 empty] | VV | 2 | 2 | True | 0 | ROZPOCET
| VV |  | Mezisoučet |  | 629.714 | [12 empty] | VV | 2 | 3 | True | 0 | ROZPOCET
| VV |  | 144,457 "viz štuk špaletových oken |  | 144.457 | [12 empty] | VV | 2 | 2 | True | 0 | ROZPOCET
| VV |  | Mezisoučet |  | 144.457 | [12 empty] | VV | 2 | 3 | True | 0 | ROZPOCET
| VV |  | Součet |  | 8344.213 | [12 empty] | VV | 2 | 4 | True | 1 | ROZPOCET
1048 | K | 784181003 | Pačokování jednonásobné v místnostech výšky přes 3,80 do 5,00 m | m2 | 3741.14 |  | 0 | CS ÚRS 2025 01 |  | základní |  | 0 | 0.00022 | 0.82305 | 0 | 0 | 16 | K | 2 |  |  |  | ROZPOCET | 0 | 0 | 0 | 0 | 0 | 1 | 0 | 16 | 1114557184
| Online PSC |  | https://podminky.urs.cz/item/CS_URS_2025_01/784181003 | [14 empty] | Online PSC | 2
| VV |  | 1. PP | [14 empty] | VV | 2 | 1 | True | 0 | ROZPOCET
| VV |  | 1. PP M 0.07-09, 0.26-27 | [14 empty] | VV | 2 | 1 | True | 0 | ROZPOCET
| VV |  | 18,949+5,194+49,617+28,538+2,701 "opravy omítek stropy |  | 104.999 | [12 empty] | VV | 2 | 2 | True | 0 | ROZPOCET
| VV |  | 39,625+61,187+70,0+48,884+31,16 "opravy omítek stěny |  | 250.856 | [12 empty] | VV | 2 | 2 | True | 0 | ROZPOCET
| VV |  | Mezisoučet |  | 355.855 | [12 empty] | VV | 2 | 3 | True | 0 | ROZPOCET
| VV |  | 1. NP | [14 empty] | VV | 2 | 1 | True | 0 | ROZPOCET
| VV |  | 1623,459+90,575 "stropy viz opravy omítek |  | 1714.034 | [12 empty] | VV | 2 | 2 | True | 0 | ROZPOCET
| VV |  | 1484,383+420,677 "stěny viz opravy omítek |  | 1905.06 | [12 empty] | VV | 2 | 2 | True | 0 | ROZPOCET
| VV |  | 1,0 "stropy nové omítky |  | 1 | [12 empty] | VV | 2 | 2 | True | 0 | ROZPOCET
| VV |  | 220,946+7-1,0+24*4,0+15,645 "stěny nové omítky |  | 338.591 | [12 empty] | VV | 2 | 2 | True | 0 | ROZPOCET
| VV |  | -492,93 "v do 3,8m opravy a nové omítky |  | -492.93 | [12 empty] | VV | 2 | 2 | True | 0 | ROZPOCET
| VV |  | -45,073 "M 1.27 schodiště |  | -45.073 | [12 empty] | VV | 2 | 2 | True | 0 | ROZPOCET
| VV |  | -151,397 "schodiště z M 1.02 a 1.03 do 2.NP |  | -151.397 | [12 empty] | VV | 2 | 2 | True | 0 | ROZPOCET
| VV |  | Mezisoučet |  | 3269.285 | [12 empty] | VV | 2 | 3 | True | 0 | ROZPOCET
| VV |  | 116,0 "komíny v půdním prostoru |  | 116 | [12 empty] | VV | 2 | 2 | True | 0 | ROZPOCET
| VV |  | Mezisoučet |  | 116 | [12 empty] | VV | 2 | 3 | True | 0 | ROZPOCET
| VV |  | Součet |  | 3741.14 | [12 empty] | VV | 2 | 4 | True | 1 | ROZPOCET
1049 | K | 784181005 | Pačokování jednonásobné v místnostech výšky přes 5,00 m | m2 | 1504.926 |  | 0 | CS ÚRS 2025 01 |  | základní |  | 0 | 0.00022 | 0.33108 | 0 | 0 | 16 | K | 2 |  |  |  | ROZPOCET | 0 | 0 | 0 | 0 | 0 | 1 | 0 | 16 | -976618815
| Online PSC |  | https://podminky.urs.cz/item/CS_URS_2025_01/784181005 | [14 empty] | Online PSC | 2
| VV |  | 377,544+252,861+205,962 "M 0.29-30 |  | 836.367 | [12 empty] | VV | 2 | 2 | True | 0 | ROZPOCET
| VV |  | 143,911+524,648 "M 2.01 viz oprava om. stropů a sten 10% |  | 668.559 | [12 empty] | VV | 2 | 2 | True | 0 | ROZPOCET
1050 | K | 784181007 | Pačokování jednonásobné na schodišti o výšce podlaží do 3,80 m | m2 | 481.255 |  | 0 | CS ÚRS 2025 01 |  | základní |  | 0 | 0.00022 | 0.10588 | 0 | 0 | 16 | K | 2 |  |  |  | ROZPOCET | 0 | 0 | 0 | 0 | 0 | 1 | 0 | 16 | 1979424848
| Online PSC |  | https://podminky.urs.cz/item/CS_URS_2025_01/784181007 | [14 empty] | Online PSC | 2
| VV |  | SO A | [14 empty] | VV | 2 | 1 | True | 0 | ROZPOCET
| VV |  | 1. PP | [14 empty] | VV | 2 | 1 | True | 0 | ROZPOCET
| VV |  | 91,816+48,348 "A 1. PP schodiště z kamenné ul., M 0.23 |  | 140.164 | [12 empty] | VV | 2 | 2 | True | 0 | ROZPOCET
| VV |  | 1. NP | [14 empty] | VV | 2 | 1 | True | 0 | ROZPOCET
| VV |  | 45,073 "M 1.27 schodiště |  | 45.073 | [12 empty] | VV | 2 | 2 | True | 0 | ROZPOCET
| VV |  | 151,397 "schodiště z M 1.02 a 1.03 do 2.NP |  | 151.397 | [12 empty] | VV | 2 | 2 | True | 0 | ROZPOCET
| VV |  | 8,8+45,036 "2. NP schodiště z M 2.02 na půdu |  | 53.836 | [12 empty] | VV | 2 | 2 | True | 0 | ROZPOCET
| VV |  | Mezisoučet |  | 390.47 | [12 empty] | VV | 2 | 3 | True | 0 | ROZPOCET
| VV |  | 61,921 "SO B schodiště |  | 61.921 | [12 empty] | VV | 2 | 2 | True | 0 | ROZPOCET
| VV |  | 28,864 "SO C schodiště |  | 28.864 | [12 empty] | VV | 2 | 2 | True | 0 | ROZPOCET
| VV |  | Součet |  | 481.255 | [12 empty] | VV | 2 | 4 | True | 1 | ROZPOCET
1051 | K | 784312021 | Malby vápenné dvojnásobné, bílé v místnostech výšky do 3,80 m | m2 | 8344.213 |  | 0 | CS ÚRS 2025 01 |  | základní |  | 0 | 0.0004 | 3.3377 | 0 | 0 | 16 | K | 2 |  |  |  | ROZPOCET | 0 | 0 | 0 | 0 | 0 | 1 | 0 | 16 | 1598846145
| Online PSC |  | https://podminky.urs.cz/item/CS_URS_2025_01/784312021 | [14 empty] | Online PSC | 2
| VV |  | 8344,213 "viz pačok 3,8m |  | 8344.213 | [12 empty] | VV | 2 | 2 | True | 0 | ROZPOCET
1052 | K | 784312023 | Malby vápenné dvojnásobné, bílé v místnostech výšky přes 3,80 do 5,00 m | m2 | 3741.14 |  | 0 | CS ÚRS 2025 01 |  | základní |  | 0 | 0.0004 | 1.4965 | 0 | 0 | 16 | K | 2 |  |  |  | ROZPOCET | 0 | 0 | 0 | 0 | 0 | 1 | 0 | 16 | 159200963
| Online PSC |  | https://podminky.urs.cz/item/CS_URS_2025_01/784312023 | [14 empty] | Online PSC | 2
| VV |  | 3741,14 "viz pačok 3,8-5m |  | 3741.14 | [12 empty] | VV | 2 | 2 | True | 0 | ROZPOCET
1053 | K | 784312025 | Malby vápenné dvojnásobné, bílé v místnostech výšky přes 5,00 m | m2 | 1504.926 |  | 0 | CS ÚRS 2025 01 |  | základní |  | 0 | 0.0004 | 0.60197 | 0 | 0 | 16 | K | 2 |  |  |  | ROZPOCET | 0 | 0 | 0 | 0 | 0 | 1 | 0 | 16 | -1204592775
| Online PSC |  | https://podminky.urs.cz/item/CS_URS_2025_01/784312025 | [14 empty] | Online PSC | 2
| VV |  | 1504,926 "viz pačok nad 5m |  | 1504.926 | [12 empty] | VV | 2 | 2 | True | 0 | ROZPOCET
1054 | K | 784312027 | Malby vápenné dvojnásobné, bílé na schodišti o výšce podlaží do 3,80 m | m2 | 481.255 |  | 0 | CS ÚRS 2025 01 |  | základní |  | 0 | 0.0004 | 0.1925 | 0 | 0 | 16 | K | 2 |  |  |  | ROZPOCET | 0 | 0 | 0 | 0 | 0 | 1 | 0 | 16 | -1549414709
| Online PSC |  | https://podminky.urs.cz/item/CS_URS_2025_01/784312027 | [14 empty] | Online PSC | 2
| VV |  | 481,255 "viz pačok schodiště 3,8m |  | 481.255 | [12 empty] | VV | 2 | 2 | True | 0 | ROZPOCET
1055 | K | 784312053 | Malby vápenné dvojnásobné, bílé Příplatek k cenám vápenných maleb za zvýšenou pracnost při provádění styku 2 barev | m | 1200 |  | 0 | CS ÚRS 2025 01 |  | základní |  | 0 | 0 | 0 | 0 | 0 | 16 | K | 2 |  |  |  | ROZPOCET | 0 | 0 | 0 | 0 | 0 | 1 | 0 | 16 | 779328510
| Online PSC |  | https://podminky.urs.cz/item/CS_URS_2025_01/784312053 | [14 empty] | Online PSC | 2
1056 | K | 784312061 | Malby vápenné dvojnásobné, bílé Příplatek k cenám vápenných maleb provádění barevné malby tónované tónovacími přípravky | m2 | 4186.66 |  | 0 | CS ÚRS 2025 01 |  | základní |  | 0 | 1e-05 | 0.041867 | 0 | 0 | 16 | K | 2 |  |  |  | ROZPOCET | 0 | 0 | 0 | 0 | 0 | 1 | 0 | 16 | -1751970335
| Online PSC |  | https://podminky.urs.cz/item/CS_URS_2025_01/784312061 | [14 empty] | Online PSC | 2
| VV |  | (8344,213+3625,14+1504,926+481,255)*0,3 "30%plochy |  | 4186.6602 | [12 empty] | VV | 2 | 2 | True | 0 | ROZPOCET
| D | 787 | Dokončovací práce - zasklívání |  |  |  | 0 |  |  |  |  | 0 |  | 0.067 |  | 0 | 2 | D | 1 |  |  |  | ROZPOCET | [6 empty] | 0
1057 | K | 787110098R | Zasklení prostoru nad příčkou v M 2.30 bezpečnostním kaleným sklem tl. 6mm, bez rámu, spojování tmelením | kus | 1 |  | 0 |  |  | základní |  | 0 | 0.035 | 0.035 | 0 | 0 | 16 | K | 2 |  |  |  | ROZPOCET | 0 | 0 | 0 | 0 | 0 | 1 | 0 | 16 | -2044086532
1058 | K | 787110099R | Zasklení prostoru nad příčkou v M 1.23 bezpečnostním kaleným sklem tl. 6mm, bez rámu, spojování tmelením | kus | 1 |  | 0 |  |  | základní |  | 0 | 0.032 | 0.032 | 0 | 0 | 16 | K | 2 |  |  |  | ROZPOCET | 0 | 0 | 0 | 0 | 0 | 1 | 0 | 16 | -1863469033
1059 | K | 998787122 | Přesun hmot pro zasklívání stanovený z hmotnosti přesunovaného materiálu vodorovná dopravní vzdálenost do 50 m ručně (bez užití mechanizace) v objektech výšky přes 6 do 12 m | t | 0.067 |  | 0 | CS ÚRS 2025 01 |  | základní |  | 0 | 0 | 0 | 0 | 0 | 16 | K | 2 |  |  |  | ROZPOCET | 0 | 0 | 0 | 0 | 0 | 1 | 0 | 16 | 463513283
| Online PSC |  | https://podminky.urs.cz/item/CS_URS_2025_01/998787122 | [14 empty] | Online PSC | 2

## 01.2 - ZTI
{08b89e3d-887d-49f5-8160-26acf8d36c8c}
2
| KRYCÍ LIST SOUPISU PRACÍ | [7 empty] | v --- níže se nacházejí doplnkové a pomocné údaje k sestavám --- v | [8 empty] | False
Stavba:
Dominikán - stěhování ZUŠ
Objekt:
01 - vnitřní prostory
Soupis:
01.2 - ZTI
| KSO: |  |  |  |  | CC-CZ:
| Místo: |  | Cheb |  |  | Datum: | 9. 5. 2025
| Zadavatel: |  |  |  |  | IČ:
|  | město Cheb |  |  |  | DIČ:
| Účastník: |  |  |  |  | IČ: | Vyplň údaj
|  | Vyplň údaj |  |  |  | DIČ: | Vyplň údaj
| Projektant: |  |  |  |  | IČ:
|  | Atelier Stöeckl |  |  |  | DIČ:
| Zpracovatel: |  |  |  |  | IČ:
DIČ:
Poznámka:
| Cena bez DPH | [5 empty] | 0
|  |  | Základ daně |  |  | Sazba daně | Výše daně
| DPH | základní | 0 |  |  | 21% | 0
|  | snížená | 0 |  |  | 12% | 0
|  | zákl. přenesená | 0 |  |  | 21% | 0
|  | sníž. přenesená | 0 |  |  | 12% | 0
|  | nulová | 0 |  |  | 0% | 0
| Cena s DPH |  |  | v | CZK |  | 0
REKAPITULACE ČLENĚNÍ SOUPISU PRACÍ
Stavba:
Dominikán - stěhování ZUŠ
Objekt:
01 - vnitřní prostory
Soupis:
01.2 - ZTI
Místo: |  |  | Cheb |  |  | Datum: | 9. 5. 2025
Zadavatel: |  |  | město Cheb |  |  | Projektant: | Atelier Stöeckl
Účastník: |  |  | Vyplň údaj |  |  | Zpracovatel:
Kód dílu - Popis | [6 empty] | Cena celkem [CZK]
Náklady stavby celkem | [6 empty] | 0 | [11 empty] | -1
| HSV - Práce a dodávky HSV | [5 empty] | 0
| 1 - Zemní práce | [5 empty] | 0
| 2 - Zakládání | [5 empty] | 0
| 3 - Svislé a kompletní konstrukce | [5 empty] | 0
| 4 - Vodorovné konstrukce | [5 empty] | 0
| 6 - Úpravy povrchů, podlahy a osazování výplní | [5 empty] | 0
| 8 - Vedení trubní dálková a přípojná | [5 empty] | 0
| 9 - Ostatní konstrukce a práce, bourání | [5 empty] | 0
| 997 - Doprava suti a vybouraných hmot | [5 empty] | 0
| 998 - Přesun hmot | [5 empty] | 0
| PSV - Práce a dodávky PSV | [5 empty] | 0
| 713 - Izolace tepelné | [5 empty] | 0
| 721 - Zdravotechnika - vnitřní kanalizace | [5 empty] | 0
| 722 - Zdravotechnika - vnitřní vodovod | [5 empty] | 0
| 723 - Zdravotechnika - vnitřní plynovod | [5 empty] | 0
| 725 - Zdravotechnika - zařizovací předměty | [5 empty] | 0
| 726 - Zdravotechnika - předstěnové instalace | [5 empty] | 0
| 751 - Vzduchotechnika | [5 empty] | 0
| 781 - Dokončovací práce - obklady | [5 empty] | 0
| M - Práce a dodávky M | [5 empty] | 0
| 46-M - Zemní práce při extr.mont.pracích | [5 empty] | 0
SOUPIS PRACÍ
Stavba:
Dominikán - stěhování ZUŠ
Objekt:
01 - vnitřní prostory
Soupis:
01.2 - ZTI
Místo: |  |  | Cheb |  |  | Datum: | 9. 5. 2025
Zadavatel: |  |  | město Cheb |  |  | Projektant: | Atelier Stöeckl
Účastník: |  |  | Vyplň údaj |  |  | Zpracovatel:
PČ | Typ | Kód | Popis | MJ | Množství | J.cena [CZK] | Cena celkem [CZK] | Cenová soustava |  | DPH | J. Nh [h] | Nh celkem [h] | J. hmotnost [t] | Hmotnost celkem [t] | J. suť [t] | Suť Celkem [t]
Náklady soupisu celkem | [6 empty] | 0 |  |  |  |  | 0 |  | 120.2684 |  | 69.3588 |  | D | -1 | [10 empty] | 0
| D | HSV | Práce a dodávky HSV |  |  |  | 0 |  |  |  |  | 0 |  | 110.7592 |  | 66.6631 | 1 | D | 0 |  |  |  | ROZPOCET | [6 empty] | 0
| D | 1 | Zemní práce |  |  |  | 0 |  |  |  |  | 0 |  | 68.3591 |  | 0 | 1 | D | 1 |  |  |  | ROZPOCET | [6 empty] | 0
1 | K | 132254203 | Hloubení zapažených rýh šířky přes 800 do 2 000 mm strojně s urovnáním dna do předepsaného profilu a spádu v hornině třídy těžitelnosti I skupiny 3 přes 50 do 100 m3 | m3 | 91.665 |  | 0 | CS ÚRS 2025 01 |  | základní |  | 0 | 0 | 0 | 0 | 0 | 4 | K | 2 |  |  |  | ROZPOCET | 0 | 0 | 0 | 0 | 0 | 1 | 0 | 4 | 2038732736
| Online PSC |  | https://podminky.urs.cz/item/CS_URS_2025_01/132254203 | [14 empty] | Online PSC | 2
| VV |  | 1,0*4,5*(8,1+8,52+3,75) "drenáž u refektáře |  | 91.665 | [12 empty] | VV | 2 | 2 | True | 0 | ROZPOCET
2 | K | 139711111 | Vykopávka v uzavřených prostorech ručně v hornině třídy těžitelnosti I skupiny 1 až 3 | m3 | 85.8 |  | 0 | CS ÚRS 2025 01 |  | základní |  | 0 | 0 | 0 | 0 | 0 | 4 | K | 2 |  |  |  | ROZPOCET | 0 | 0 | 0 | 0 | 0 | 1 | 0 | 4 | -925674710
| Online PSC |  | https://podminky.urs.cz/item/CS_URS_2025_01/139711111 | [14 empty] | Online PSC | 2
| VV |  | 0,4*0,5*(60+71+28+69+17,0+25,4+14,0) "kanalizace |  | 56.88 | [12 empty] | VV | 2 | 2 | True | 0 | ROZPOCET
| VV |  | 0,3*0,4*(16+53+96+14+62) "vodovod |  | 28.92 | [12 empty] | VV | 2 | 2 | True | 0 | ROZPOCET
3 | K | 151101103 | Zřízení pažení a rozepření stěn rýh pro podzemní vedení příložné pro jakoukoliv mezerovitost, hloubky přes 4 do 8 m | m2 | 91.665 |  | 0 | CS ÚRS 2025 01 |  | základní |  | 0 | 0.00119 | 0.10908 | 0 | 0 | 4 | K | 2 |  |  |  | ROZPOCET | 0 | 0 | 0 | 0 | 0 | 1 | 0 | 4 | 1559255698
| Online PSC |  | https://podminky.urs.cz/item/CS_URS_2025_01/151101103 | [14 empty] | Online PSC | 2
| VV |  | 4,5*(8,1+8,52+3,75) "drenáž u refektáře |  | 91.665 | [12 empty] | VV | 2 | 2 | True | 0 | ROZPOCET
4 | K | 151101113 | Odstranění pažení a rozepření stěn rýh pro podzemní vedení s uložením materiálu na vzdálenost do 3 m od kraje výkopu příložné, hloubky přes 4 do 8 m | m2 | 91.665 |  | 0 | CS ÚRS 2025 01 |  | základní |  | 0 | 0 | 0 | 0 | 0 | 4 | K | 2 |  |  |  | ROZPOCET | 0 | 0 | 0 | 0 | 0 | 1 | 0 | 4 | -1673513878
| Online PSC |  | https://podminky.urs.cz/item/CS_URS_2025_01/151101113 | [14 empty] | Online PSC | 2
5 | K | 162211311 | Vodorovné přemístění výkopku nebo sypaniny stavebním kolečkem s vyprázdněním kolečka na hromady nebo do dopravního prostředku na vzdálenost do 10 m z horniny třídy těžitelnosti I, skupiny 1 až 3 | m3 | 203.108 |  | 0 | CS ÚRS 2025 01 |  | základní |  | 0 | 0 | 0 | 0 | 0 | 4 | K | 2 |  |  |  | ROZPOCET | 0 | 0 | 0 | 0 | 0 | 1 | 0 | 4 | 561027678
| Online PSC |  | https://podminky.urs.cz/item/CS_URS_2025_01/162211311 | [14 empty] | Online PSC | 2
| VV |  | 85,8 "vykopávky pro vnitřní ZTI |  | 85.8 | [12 empty] | VV | 2 | 2 | True | 0 | ROZPOCET
| VV |  | 44,826 "zásyp vnitřní ZTI |  | 44.826 | [12 empty] | VV | 2 | 2 | True | 0 | ROZPOCET
| VV |  | 63,048+9,434 "lože + obsyp vnitřní ZTI |  | 72.482 | [12 empty] | VV | 2 | 2 | True | 0 | ROZPOCET
6 | K | 162211319 | Vodorovné přemístění výkopku nebo sypaniny stavebním kolečkem s vyprázdněním kolečka na hromady nebo do dopravního prostředku na vzdálenost do 10 m Příplatek za každých dalších 10 m k ceně -1311 | m3 | 406.216 |  | 0 | CS ÚRS 2025 01 |  | základní |  | 0 | 0 | 0 | 0 | 0 | 4 | K | 2 |  |  |  | ROZPOCET | 0 | 0 | 0 | 0 | 0 | 1 | 0 | 4 | 666058022
| Online PSC |  | https://podminky.urs.cz/item/CS_URS_2025_01/162211319 | [14 empty] | Online PSC | 2
| VV |  | 85,8 "vykopávky pro vnitřní ZTI |  | 85.8 | [12 empty] | VV | 2 | 2 | True | 0 | ROZPOCET
| VV |  | 44,826 "zásyp vnitřní ZTI |  | 44.826 | [12 empty] | VV | 2 | 2 | True | 0 | ROZPOCET
| VV |  | 63,048+9,434 "lože + obsyp vnitřní ZTI |  | 72.482 | [12 empty] | VV | 2 | 2 | True | 0 | ROZPOCET
| VV |  | 203,108*2 'Přepočtené koeficientem množství |  | 406.216 | [12 empty] | VV | 2 | 2 | False | 1 | ROZPOCET
7 | K | 162651111 | Vodorovné přemístění výkopku nebo sypaniny po suchu na obvyklém dopravním prostředku, bez naložení výkopku, avšak se složením bez rozhrnutí z horniny třídy těžitelnosti I skupiny 1 až 3 na vzdálenost přes 3 000 do 4 000 m | m3 | 420.858 |  | 0 | CS ÚRS 2025 01 |  | základní |  | 0 | 0 | 0 | 0 | 0 | 4 | K | 2 |  |  |  | ROZPOCET | 0 | 0 | 0 | 0 | 0 | 1 | 0 | 4 | 843085984
| Online PSC |  | https://podminky.urs.cz/item/CS_URS_2025_01/162651111 | [14 empty] | Online PSC | 2
| VV |  | 2*(44,826+129,362) "zásypy na mezideponii a zpět na stavbu |  | 348.376 | [12 empty] | VV | 2 | 2 | True | 0 | ROZPOCET
| VV |  | 63,048+9,434 "kamenivo pro obsypy potrubí z mezideponie |  | 72.482 | [12 empty] | VV | 2 | 2 | True | 0 | ROZPOCET
8 | K | 162751114 | Vodorovné přemístění výkopku nebo sypaniny po suchu na obvyklém dopravním prostředku, bez naložení výkopku, avšak se složením bez rozhrnutí z horniny třídy těžitelnosti I skupiny 1 až 3 na vzdálenost přes 6 000 do 7 000 m | m3 | 34.817 |  | 0 | CS ÚRS 2025 01 |  | základní |  | 0 | 0 | 0 | 0 | 0 | 4 | K | 2 |  |  |  | ROZPOCET | 0 | 0 | 0 | 0 | 0 | 1 | 0 | 4 | -788457913
| Online PSC |  | https://podminky.urs.cz/item/CS_URS_2025_01/162751114 | [14 empty] | Online PSC | 2
| VV |  | odvoz na skládku | [14 empty] | VV | 2 | 1 | True | 0 | ROZPOCET
| VV |  | 91,665+85,8 "výkopy |  | 177.465 | [12 empty] | VV | 2 | 2 | True | 0 | ROZPOCET
| VV |  | -(44,826+97,822) "zpětné zásypy |  | -142.648 | [12 empty] | VV | 2 | 2 | True | 0 | ROZPOCET
9 | K | 167111101 | Nakládání, skládání a překládání neulehlého výkopku nebo sypaniny ručně nakládání, z hornin třídy těžitelnosti I, skupiny 1 až 3 | m3 | 117.308 |  | 0 | CS ÚRS 2025 01 |  | základní |  | 0 | 0 | 0 | 0 | 0 | 4 | K | 2 |  |  |  | ROZPOCET | 0 | 0 | 0 | 0 | 0 | 1 | 0 | 4 | -1674559793
| Online PSC |  | https://podminky.urs.cz/item/CS_URS_2025_01/167111101 | [14 empty] | Online PSC | 2
| VV |  | 44,826 "zásyp vnitřní ZTI |  | 44.826 | [12 empty] | VV | 2 | 2 | True | 0 | ROZPOCET
| VV |  | 63,048+9,434 "lože + obsyp vnitřní ZTI |  | 72.482 | [12 empty] | VV | 2 | 2 | True | 0 | ROZPOCET
10 | K | 167151101 | Nakládání, skládání a překládání neulehlého výkopku nebo sypaniny strojně nakládání, množství do 100 m3, z horniny třídy těžitelnosti I, skupiny 1 až 3 | m3 | 332.47 |  | 0 | CS ÚRS 2025 01 |  | základní |  | 0 | 0 | 0 | 0 | 0 | 4 | K | 2 |  |  |  | ROZPOCET | 0 | 0 | 0 | 0 | 0 | 1 | 0 | 4 | 568304490
| Online PSC |  | https://podminky.urs.cz/item/CS_URS_2025_01/167151101 | [14 empty] | Online PSC | 2
| VV |  | 44,826+129,362 "zásypy na mezideponii zpět na stavbu |  | 174.188 | [12 empty] | VV | 2 | 2 | True | 0 | ROZPOCET
| VV |  | 85,8 "ruční vykopávky pro potrubí na místě stavby |  | 85.8 | [12 empty] | VV | 2 | 2 | True | 0 | ROZPOCET
| VV |  | 63,048+9,434 "kamenivo pro obsypy potrubí z mezideponie |  | 72.482 | [12 empty] | VV | 2 | 2 | True | 0 | ROZPOCET
11 | K | 171201231 | Poplatek za uložení stavebního odpadu na recyklační skládce (skládkovné) zeminy a kamení zatříděného do Katalogu odpadů pod kódem 17 05 04 | t | 66.152 |  | 0 | CS ÚRS 2025 01 |  | základní |  | 0 | 0 | 0 | 0 | 0 | 4 | K | 2 |  |  |  | ROZPOCET | 0 | 0 | 0 | 0 | 0 | 1 | 0 | 4 | 485479739
| Online PSC |  | https://podminky.urs.cz/item/CS_URS_2025_01/171201231 | [14 empty] | Online PSC | 2
| VV |  | 34,817 "viz odvoz do 7km |  | 34.817 | [12 empty] | VV | 2 | 2 | True | 0 | ROZPOCET
| VV |  | 34,817*1,9 'Přepočtené koeficientem množství |  | 66.152 | [12 empty] | VV | 2 | 2 | False | 1 | ROZPOCET
12 | K | 174111102 | Zásyp sypaninou z jakékoliv horniny ručně s uložením výkopku ve vrstvách se zhutněním v uzavřených prostorách s urovnáním povrchu zásypu | m3 | 44.826 |  | 0 | CS ÚRS 2025 01 |  | základní |  | 0 | 0 | 0 | 0 | 0 | 4 | K | 2 |  |  |  | ROZPOCET | 0 | 0 | 0 | 0 | 0 | 1 | 0 | 4 | -685516009
| Online PSC |  | https://podminky.urs.cz/item/CS_URS_2025_01/174111102 | [14 empty] | Online PSC | 2
| VV |  | vnitřní kanalizace a vodovod | [14 empty] | VV | 2 | 1 | True | 0 | ROZPOCET
| VV |  | 85,8 "výkopy pro rozvody v nejnižším podlaží |  | 85.8 | [12 empty] | VV | 2 | 2 | True | 0 | ROZPOCET
| VV |  | -9,434 "lože pod potrubí |  | -9.434 | [12 empty] | VV | 2 | 2 | True | 0 | ROZPOCET
| VV |  | -63,08/2 "obsyp potrubí |  | -31.54 | [12 empty] | VV | 2 | 2 | True | 0 | ROZPOCET
13 | K | 174151101 | Zásyp sypaninou z jakékoliv horniny strojně s uložením výkopku ve vrstvách se zhutněním jam, šachet, rýh nebo kolem objektů v těchto vykopávkách | m3 | 97.822 |  | 0 | CS ÚRS 2025 01 |  | základní |  | 0 | 0 | 0 | 0 | 0 | 4 | K | 2 |  |  |  | ROZPOCET | 0 | 0 | 0 | 0 | 0 | 1 | 0 | 4 | -1357446308
| Online PSC |  | https://podminky.urs.cz/item/CS_URS_2025_01/174151101 | [14 empty] | Online PSC | 2
| VV |  | "drenáž u refektáře | [14 empty] | VV | 2 | 1 | True | 0 | ROZPOCET
| VV |  | 91,665 "výkopy |  | 91.665 | [12 empty] | VV | 2 | 2 | True | 0 | ROZPOCET
| VV |  | -20,37*0,5*0,7 "lože, obsyp |  | -7.1295 | [12 empty] | VV | 2 | 2 | True | 0 | ROZPOCET
| VV |  | vnitřní kanalizace a vodovod | [14 empty] | VV | 2 | 1 | True | 0 | ROZPOCET
| VV |  | 85,8 "výkopy pro rozvody v nejnižším podlaží |  | 85.8 | [12 empty] | VV | 2 | 2 | True | 0 | ROZPOCET
| VV |  | -9,434 "lože pod potrubí |  | -9.434 | [12 empty] | VV | 2 | 2 | True | 0 | ROZPOCET
| VV |  | -63,08 "obsyp potrubí |  | -63.08 | [12 empty] | VV | 2 | 2 | True | 0 | ROZPOCET
14 | K | 175111101 | Obsypání potrubí ručně sypaninou z vhodných hornin třídy těžitelnosti I a II, skupiny 1 až 4 nebo materiálem připraveným podél výkopu ve vzdálenosti do 3 m od jeho kraje pro jakoukoliv hloubku výkopu a míru zhutnění bez prohození sypaniny | m3 | 63.048 |  | 0 | CS ÚRS 2025 01 |  | základní |  | 0 | 0 | 0 | 0 | 0 | 4 | K | 2 |  |  |  | ROZPOCET | 0 | 0 | 0 | 0 | 0 | 1 | 0 | 4 | 1065403743
| Online PSC |  | https://podminky.urs.cz/item/CS_URS_2025_01/175111101 | [14 empty] | Online PSC | 2
| VV |  | 0,4*0,3*(16+53+96+14+62) "vodovod |  | 28.92 | [12 empty] | VV | 2 | 2 | True | 0 | ROZPOCET
| VV |  | 0,4*0,3*(60+71+28+69+17,0+25,4+14,0) "kanalizace |  | 34.128 | [12 empty] | VV | 2 | 2 | True | 0 | ROZPOCET
15 | M | 58337303 | štěrkopísek frakce 0/8 | t | 68.25 |  | 0 | CS ÚRS 2025 01 |  | základní |  | 0 | 1 | 68.25 | 0 | 0 | 8 | M | 2 |  |  |  | ROZPOCET | 0 | 0 | 0 | 0 | 0 | 1 | 0 | 4 | 1667576144
| VV |  | 34,125*2 'Přepočtené koeficientem množství |  | 68.25 | [12 empty] | VV | 2 | 2 | False | 1 | ROZPOCET
| D | 2 | Zakládání |  |  |  | 0 |  |  |  |  | 0 |  | 5.4209 |  | 0 | 1 | D | 1 |  |  |  | ROZPOCET | [6 empty] | 0
16 | K | 211561111 | Výplň kamenivem do rýh odvodňovacích žeber nebo trativodů bez zhutnění, s úpravou povrchu výplně kamenivem hrubým drceným frakce 4 až 16 mm | m3 | 8.25 |  | 0 | CS ÚRS 2025 01 |  | základní |  | 0 | 0 | 0 | 0 | 0 | 4 | K | 2 |  |  |  | ROZPOCET | 0 | 0 | 0 | 0 | 0 | 1 | 0 | 4 | -190360238
| Online PSC |  | https://podminky.urs.cz/item/CS_URS_2025_01/211561111 | [14 empty] | Online PSC | 2
| VV |  | 0,5*0,5*33 "drenáž u refektáře a venkovního schodiště |  | 8.25 | [12 empty] | VV | 2 | 2 | True | 0 | ROZPOCET
17 | K | 211971110 | Zřízení opláštění výplně z geotextilie odvodňovacích žeber nebo trativodů v rýze nebo zářezu se stěnami šikmými o sklonu do 1:2 | m2 | 16.5 |  | 0 | CS ÚRS 2025 01 |  | základní |  | 0 | 0.00017 | 0.002805 | 0 | 0 | 4 | K | 2 |  |  |  | ROZPOCET | 0 | 0 | 0 | 0 | 0 | 1 | 0 | 4 | 1222303642
| Online PSC |  | https://podminky.urs.cz/item/CS_URS_2025_01/211971110 | [14 empty] | Online PSC | 2
| VV |  | 33*0,5 "drenáž u refektáře a venkovního schodiště |  | 16.5 | [12 empty] | VV | 2 | 2 | True | 0 | ROZPOCET
18 | M | 69311080 | geotextilie netkaná separační, ochranná, filtrační, drenážní PES 200g/m2 | m2 | 19.544 |  | 0 | CS ÚRS 2025 01 |  | základní |  | 0 | 0.0002 | 0.0039088 | 0 | 0 | 8 | M | 2 |  |  |  | ROZPOCET | 0 | 0 | 0 | 0 | 0 | 1 | 0 | 4 | 1346983343
| VV |  | 16,5*1,1845 'Přepočtené koeficientem množství |  | 19.544 | [12 empty] | VV | 2 | 2 | False | 1 | ROZPOCET
19 | K | 212532111 | Lože pro trativody z kameniva hrubého drceného | m3 | 3.3 |  | 0 | CS ÚRS 2025 01 |  | základní |  | 0 | 1.63 | 5.379 | 0 | 0 | 4 | K | 2 |  |  |  | ROZPOCET | 0 | 0 | 0 | 0 | 0 | 1 | 0 | 4 | 776281752
| Online PSC |  | https://podminky.urs.cz/item/CS_URS_2025_01/212532111 | [14 empty] | Online PSC | 2
| VV |  | 0,5*0,2*33 "drenáž u refektáře a venkovního schodiště |  | 3.3 | [12 empty] | VV | 2 | 2 | True | 0 | ROZPOCET
20 | K | 212755215 | Trativody bez lože a obsypu z drenážních trubek plastových flexibilních DN 125 mm | m | 33 |  | 0 | CS ÚRS 2025 01 |  | základní |  | 0 | 0.00073 | 0.02409 | 0 | 0 | 4 | K | 2 |  |  |  | ROZPOCET | 0 | 0 | 0 | 0 | 0 | 1 | 0 | 4 | -149637782
| Online PSC |  | https://podminky.urs.cz/item/CS_URS_2025_01/212755215 | [14 empty] | Online PSC | 2
| VV |  | 33 "drenáž u refektáře a venkovního schodiště |  | 33 | [12 empty] | VV | 2 | 2 | True | 0 | ROZPOCET
21 | K | 213141111 | Zřízení vrstvy z geotextilie filtrační, separační, odvodňovací, ochranné, výztužné nebo protierozní v rovině nebo ve sklonu do 1:5, šířky do 3 m | m2 | 33 |  | 0 | CS ÚRS 2025 01 |  | základní |  | 0 | 0.0001 | 0.0033 | 0 | 0 | 4 | K | 2 |  |  |  | ROZPOCET | 0 | 0 | 0 | 0 | 0 | 1 | 0 | 4 | -928076910
| Online PSC |  | https://podminky.urs.cz/item/CS_URS_2025_01/213141111 | [14 empty] | Online PSC | 2
| VV |  | 33*1,0 "drenáž u refektáře a venkovního schodiště - krytí šterk. obsypu |  | 33 | [12 empty] | VV | 2 | 2 | True | 0 | ROZPOCET
22 | M | 69311080 | geotextilie netkaná separační, ochranná, filtrační, drenážní PES 200g/m2 | m2 | 39.089 |  | 0 | CS ÚRS 2025 01 |  | základní |  | 0 | 0.0002 | 0.0078178 | 0 | 0 | 8 | M | 2 |  |  |  | ROZPOCET | 0 | 0 | 0 | 0 | 0 | 1 | 0 | 4 | -971421578
| VV |  | 33*1,1845 'Přepočtené koeficientem množství |  | 39.089 | [12 empty] | VV | 2 | 2 | False | 1 | ROZPOCET
| D | 3 | Svislé a kompletní konstrukce |  |  |  | 0 |  |  |  |  | 0 |  | 2.1213 |  | 0 | 1 | D | 1 |  |  |  | ROZPOCET | [6 empty] | 0
23 | K | 310237241 | Zazdívka otvorů ve zdivu nadzákladovém cihlami pálenými plochy přes 0,09 m2 do 0,25 m2, ve zdi tl. do 300 mm | kus | 14 |  | 0 | CS ÚRS 2025 01 |  | základní |  | 0 | 0.12021 | 1.6829 | 0 | 0 | 4 | K | 2 |  |  |  | ROZPOCET | 0 | 0 | 0 | 0 | 0 | 1 | 0 | 4 | 1370276061
| Online PSC |  | https://podminky.urs.cz/item/CS_URS_2025_01/310237241 | [14 empty] | Online PSC | 2
| VV |  | 2 "napojení do stoupačky S1.1 |  | 2 | [12 empty] | VV | 2 | 2 | True | 0 | ROZPOCET
| VV |  | 4*3 "pro vedení v komínech |  | 12 | [12 empty] | VV | 2 | 2 | True | 0 | ROZPOCET
24 | K | 346481111 | Zaplentování rýh, potrubí, válcovaných nosníků, výklenků nebo nik jakéhokoliv tvaru, na maltu ve stěnách nebo před stěnami rabicovým pletivem | m2 | 55.845 |  | 0 | CS ÚRS 2025 01 |  | základní |  | 0 | 0.00785 | 0.43838 | 0 | 0 | 4 | K | 2 |  |  |  | ROZPOCET | 0 | 0 | 0 | 0 | 0 | 1 | 0 | 4 | 910297766
| Online PSC |  | https://podminky.urs.cz/item/CS_URS_2025_01/346481111 | [14 empty] | Online PSC | 2
| VV |  | 0,07*189+0,1*(116,9+233,8)+0,15*(16,767+33,533) |  | 55.845 | [12 empty] | VV | 2 | 2 | True | 0 | ROZPOCET
| D | 4 | Vodorovné konstrukce |  |  |  | 0 |  |  |  |  | 0 |  | 0 |  | 0 | 1 | D | 1 |  |  |  | ROZPOCET | [6 empty] | 0
25 | K | 451573111 | Lože pod potrubí, stoky a drobné objekty v otevřeném výkopu z písku a štěrkopísku do 63 mm | m3 | 9.434 |  | 0 | CS ÚRS 2025 01 |  | základní |  | 0 | 0 | 0 | 0 | 0 | 4 | K | 2 |  |  |  | ROZPOCET | 0 | 0 | 0 | 0 | 0 | 1 | 0 | 4 | -1671133621
| Online PSC |  | https://podminky.urs.cz/item/CS_URS_2025_01/451573111 | [14 empty] | Online PSC | 2
| VV |  | 0,11*428,8*0,4/2 "pro vodu a kanalizaci |  | 9.4336 | [12 empty] | VV | 2 | 2 | True | 1 | ROZPOCET
| D | 6 | Úpravy povrchů, podlahy a osazování výplní |  |  |  | 0 |  |  |  |  | 0 |  | 34.3062 |  | 0 | 1 | D | 1 |  |  |  | ROZPOCET | [6 empty] | 0
26 | K | 612315111 | Vápenná omítka rýh hladká ve stěnách, šířky rýhy do 150 mm | m2 | 55.845 |  | 0 | CS ÚRS 2025 01 |  | základní |  | 0 | 0.038 | 2.1221 | 0 | 0 | 4 | K | 2 |  |  |  | ROZPOCET | 0 | 0 | 0 | 0 | 0 | 1 | 0 | 4 | 554692389
| Online PSC |  | https://podminky.urs.cz/item/CS_URS_2025_01/612315111 | [14 empty] | Online PSC | 2
| VV |  | 0,07*189+0,1*(116,9+233,8)+0,15*(16,767+33,533) |  | 55.845 | [12 empty] | VV | 2 | 2 | True | 0 | ROZPOCET
27 | K | 631312141 | Doplnění dosavadních mazanin prostým betonem s dodáním hmot, bez potěru, plochy jednotlivě rýh v dosavadních mazaninách | m3 | 12.864 |  | 0 | CS ÚRS 2025 01 |  | základní |  | 0 | 2.5019 | 32.1841 | 0 | 0 | 4 | K | 2 |  |  |  | ROZPOCET | 0 | 0 | 0 | 0 | 0 | 1 | 0 | 4 | 1494508093
| Online PSC |  | https://podminky.urs.cz/item/CS_URS_2025_01/631312141 | [14 empty] | Online PSC | 2
| VV |  | 0,15*428,8*0,4/2 "pro vodu a kanalizaci |  | 12.864 | [12 empty] | VV | 2 | 2 | True | 0 | ROZPOCET
| D | 8 | Vedení trubní dálková a přípojná |  |  |  | 0 |  |  |  |  | 0 |  | 0.48691 |  | 0 | 1 | D | 1 |  |  |  | ROZPOCET | [6 empty] | 0
28 | K | 8938110001R | Osazení čerpací šachty včetně dobetonování mezipláště B25/30 | kus | 1 |  | 0 |  |  | základní |  | 0 | 0.36191 | 0.36191 | 0 | 0 | 4 | K | 2 |  |  |  | ROZPOCET | 0 | 0 | 0 | 0 | 0 | 1 | 0 | 4 | 490243628
29 | M | 56299001M | čerpací PP stanice dvojplášťová, d 1440mm, v1800mm, vybavení dle PD | kus | 1 |  | 0 |  |  | základní |  | 0 | 0.125 | 0.125 | 0 | 0 | 8 | M | 2 |  |  |  | ROZPOCET | 0 | 0 | 0 | 0 | 0 | 1 | 0 | 4 | 1228571350
| D | 9 | Ostatní konstrukce a práce, bourání |  |  |  | 0 |  |  |  |  | 0 |  | 0.064825 |  | 66.6631 | 1 | D | 1 |  |  |  | ROZPOCET | [6 empty] | 0
30 | K | 965042231 | Bourání mazanin betonových nebo z litého asfaltu tl. přes 100 mm, plochy do 4 m2 | m3 | 12.864 |  | 0 | CS ÚRS 2025 01 |  | základní |  | 0 | 0 | 0 | 2.2 | 28.3008 | 4 | K | 2 |  |  |  | ROZPOCET | 0 | 0 | 0 | 0 | 0 | 1 | 0 | 4 | 536372681
| Online PSC |  | https://podminky.urs.cz/item/CS_URS_2025_01/965042231 | [14 empty] | Online PSC | 2
| VV |  | 0,15*428,8*0,4/2 "pro vodu a kanalizaci |  | 12.864 | [12 empty] | VV | 2 | 2 | True | 0 | ROZPOCET
31 | K | 965082923 | Odstranění násypu pod podlahami nebo ochranného násypu na střechách tl. do 100 mm, plochy přes 2 m2 | m3 | 4.016 |  | 0 | CS ÚRS 2025 01 |  | základní |  | 0 | 0 | 0 | 1.4 | 5.6224 | 4 | K | 2 |  |  |  | ROZPOCET | 0 | 0 | 0 | 0 | 0 | 1 | 0 | 4 | 380147970
| Online PSC |  | https://podminky.urs.cz/item/CS_URS_2025_01/965082923 | [14 empty] | Online PSC | 2
| VV |  | 0,1*200,8*0,4/2 "pro vodu |  | 4.016 | [12 empty] | VV | 2 | 2 | True | 0 | ROZPOCET
32 | K | 965082933 | Odstranění násypu pod podlahami nebo ochranného násypu na střechách tl. do 200 mm, plochy přes 2 m2 | m3 | 12.864 |  | 0 | CS ÚRS 2025 01 |  | základní |  | 0 | 0 | 0 | 1.4 | 18.0096 | 4 | K | 2 |  |  |  | ROZPOCET | 0 | 0 | 0 | 0 | 0 | 1 | 0 | 4 | 744024851
| Online PSC |  | https://podminky.urs.cz/item/CS_URS_2025_01/965082933 | [14 empty] | Online PSC | 2
| VV |  | 0,2*428,8*0,3/2 "pro vodu a kanalizaci |  | 12.864 | [12 empty] | VV | 2 | 2 | True | 0 | ROZPOCET
33 | K | 971033441 | Vybourání otvorů ve zdivu základovém nebo nadzákladovém z cihel, tvárnic, příčkovek z cihel pálených na maltu vápennou nebo vápenocementovou plochy do 0,25 m2, tl. do 300 mm | kus | 14 |  | 0 | CS ÚRS 2025 01 |  | základní |  | 0 | 0 | 0 | 0.138 | 1.932 | 4 | K | 2 |  |  |  | ROZPOCET | 0 | 0 | 0 | 0 | 0 | 1 | 0 | 4 | 788326195
| Online PSC |  | https://podminky.urs.cz/item/CS_URS_2025_01/971033441 | [14 empty] | Online PSC | 2
| VV |  | 2 "napojení do stoupačky S1.1 |  | 2 | [12 empty] | VV | 2 | 2 | True | 0 | ROZPOCET
| VV |  | 4*3 "pro vedení v komínech |  | 12 | [12 empty] | VV | 2 | 2 | True | 0 | ROZPOCET
34 | K | 973031151 | Vysekání výklenků nebo kapes ve zdivu z cihel na maltu vápennou nebo vápenocementovou výklenků, pohledové plochy přes 0,25 m2 | m3 | 0.515 |  | 0 | CS ÚRS 2025 01 |  | základní |  | 0 | 0 | 0 | 1.8 | 0.927 | 4 | K | 2 |  |  |  | ROZPOCET | 0 | 0 | 0 | 0 | 0 | 1 | 0 | 4 | 1930136139
| Online PSC |  | https://podminky.urs.cz/item/CS_URS_2025_01/973031151 | [14 empty] | Online PSC | 2
| VV |  | 3*0,7*0,7*0,35 "hydranty - M 0.29, 1.02, 2.02 |  | 0.5145 | [12 empty] | VV | 2 | 2 | True | 0 | ROZPOCET
35 | K | 974029153 | Vysekání rýh ve zdivu kamenném do hl. 100 mm a šířky do 100 mm | m | 116.9 |  | 0 | CS ÚRS 2025 01 |  | základní |  | 0 | 0 | 0 | 0.023 | 2.6887 | 4 | K | 2 |  |  |  | ROZPOCET | 0 | 0 | 0 | 0 | 0 | 1 | 0 | 4 | -1519315850
| Online PSC |  | https://podminky.urs.cz/item/CS_URS_2025_01/974029153 | [14 empty] | Online PSC | 2
| VV |  | (25,3+7,0+191+127,4)/3 "svislé potrubí DN 50 a 75 1/3 |  | 116.9 | [12 empty] | VV | 2 | 2 | True | 0 | ROZPOCET
36 | K | 974029164 | Vysekání rýh ve zdivu kamenném do hl. 150 mm a šířky do 150 mm | m | 16.767 |  | 0 | CS ÚRS 2025 01 |  | základní |  | 0 | 0 | 0 | 0.052 | 0.87188 | 4 | K | 2 |  |  |  | ROZPOCET | 0 | 0 | 0 | 0 | 0 | 1 | 0 | 4 | -1557236088
| Online PSC |  | https://podminky.urs.cz/item/CS_URS_2025_01/974029164 | [14 empty] | Online PSC | 2
| VV |  | (9,0+4,3+7,0)/3 "kanalizace svislé potrubí DN 100 1/3 |  | 6.7667 | [12 empty] | VV | 2 | 2 | True | 0 | ROZPOCET
| VV |  | 30/3 "voda dvojité potrubí 1/3 |  | 10 | [12 empty] | VV | 2 | 2 | True | 0 | ROZPOCET
37 | K | 974031142 | Vysekání rýh ve zdivu cihelném na maltu vápennou nebo vápenocementovou do hl. 70 mm a šířky do 70 mm | m | 189 |  | 0 | CS ÚRS 2025 01 |  | základní |  | 0 | 0 | 0 | 0.009 | 1.701 | 4 | K | 2 |  |  |  | ROZPOCET | 0 | 0 | 0 | 0 | 0 | 1 | 0 | 4 | -1189091228
| Online PSC |  | https://podminky.urs.cz/item/CS_URS_2025_01/974031142 | [14 empty] | Online PSC | 2
| VV |  | 9,0 "kanalizace potrubí DN 40 |  | 9 | [12 empty] | VV | 2 | 2 | True | 0 | ROZPOCET
| VV |  | 180 "vodovod jednoduché vedení |  | 180 | [12 empty] | VV | 2 | 2 | True | 0 | ROZPOCET
38 | K | 974031153 | Vysekání rýh ve zdivu cihelném na maltu vápennou nebo vápenocementovou do hl. 100 mm a šířky do 100 mm | m | 233.8 |  | 0 | CS ÚRS 2025 01 |  | základní |  | 0 | 0 | 0 | 0.018 | 4.2084 | 4 | K | 2 |  |  |  | ROZPOCET | 0 | 0 | 0 | 0 | 0 | 1 | 0 | 4 | 114546450
| Online PSC |  | https://podminky.urs.cz/item/CS_URS_2025_01/974031153 | [14 empty] | Online PSC | 2
| VV |  | (25,3+7,0+191+127,4)/3*2 "svislé potrubí DN 50 a 75 + 2/3 |  | 233.8 | [12 empty] | VV | 2 | 2 | True | 0 | ROZPOCET
39 | K | 974031164 | Vysekání rýh ve zdivu cihelném na maltu vápennou nebo vápenocementovou do hl. 150 mm a šířky do 150 mm | m | 33.533 |  | 0 | CS ÚRS 2025 01 |  | základní |  | 0 | 0 | 0 | 0.04 | 1.3413 | 4 | K | 2 |  |  |  | ROZPOCET | 0 | 0 | 0 | 0 | 0 | 1 | 0 | 4 | 343930407
| Online PSC |  | https://podminky.urs.cz/item/CS_URS_2025_01/974031164 | [14 empty] | Online PSC | 2
| VV |  | (9,0+4,3+7,0)/3*2 "kanalizace svislé potrubí DN 100 2/3 |  | 13.5333 | [12 empty] | VV | 2 | 2 | True | 0 | ROZPOCET
| VV |  | 30/3*2 "voda dvojité potrubí 2/3 |  | 20 | [12 empty] | VV | 2 | 2 | True | 0 | ROZPOCET
40 | K | 977151118 | Jádrové vrty diamantovými korunkami do stavebních materiálů (železobetonu, betonu, cihel, obkladů, dlažeb, kamene) průměru přes 90 do 100 mm | m | 32.5 |  | 0 | CS ÚRS 2025 01 |  | základní |  | 0 | 0.00123 | 0.039975 | 0.017 | 0.5525 | 4 | K | 2 |  |  |  | ROZPOCET | 0 | 0 | 0 | 0 | 0 | 1 | 0 | 4 | 164506942
| Online PSC |  | https://podminky.urs.cz/item/CS_URS_2025_01/977151118 | [14 empty] | Online PSC | 2
| VV |  | 8*3*0,5 "stoupačky kanalizace DN 75 - stropy |  | 12 | [12 empty] | VV | 2 | 2 | True | 0 | ROZPOCET
| VV |  | 23*0,5 "voda stoupačky jednoduché - stropy |  | 11.5 | [12 empty] | VV | 2 | 2 | True | 0 | ROZPOCET
| VV |  | 9 "voda - vstup do komínů |  | 9 | [12 empty] | VV | 2 | 2 | True | 0 | ROZPOCET
41 | K | 977151122 | Jádrové vrty diamantovými korunkami do stavebních materiálů (železobetonu, betonu, cihel, obkladů, dlažeb, kamene) průměru přes 120 do 130 mm | m | 17.5 |  | 0 | CS ÚRS 2025 01 |  | základní |  | 0 | 0.00142 | 0.02485 | 0.029 | 0.5075 | 4 | K | 2 |  |  |  | ROZPOCET | 0 | 0 | 0 | 0 | 0 | 1 | 0 | 4 | 797614659
| Online PSC |  | https://podminky.urs.cz/item/CS_URS_2025_01/977151122 | [14 empty] | Online PSC | 2
| VV |  | 10*3*0,5 "stoupačky kanalizace DN 100 - stropy |  | 15 | [12 empty] | VV | 2 | 2 | True | 0 | ROZPOCET
| VV |  | 5*0,5 "voda dvojitá - stropy |  | 2.5 | [12 empty] | VV | 2 | 2 | True | 0 | ROZPOCET
42 | K | 977311113 | Řezání stávajících betonových mazanin bez vyztužení hloubky přes 100 do 150 mm | m | 428.8 |  | 0 | CS ÚRS 2025 01 |  | základní |  | 0 | 0 | 0 | 0 | 0 | 4 | K | 2 |  |  |  | ROZPOCET | 0 | 0 | 0 | 0 | 0 | 1 | 0 | 4 | -2144430920
| Online PSC |  | https://podminky.urs.cz/item/CS_URS_2025_01/977311113 | [14 empty] | Online PSC | 2
| VV |  | 2*(28,0+69,0+17,0) "kanalizace ležaté potrubí |  | 228 | [12 empty] | VV | 2 | 2 | True | 0 | ROZPOCET
| VV |  | 2*(2,4+17+21+14,5+15+16+6,5+8) "voda |  | 200.8 | [12 empty] | VV | 2 | 2 | True | 0 | ROZPOCET
| D | 997 | Doprava suti a vybouraných hmot |  |  |  | 0 |  |  |  |  | 0 |  | 0 |  | 0 | 1 | D | 1 |  |  |  | ROZPOCET | [6 empty] | 0
43 | K | 997013111 | Vnitrostaveništní doprava suti a vybouraných hmot vodorovně do 50 m s naložením základní pro budovy a haly výšky do 6 m | t | 56.664 |  | 0 | CS ÚRS 2025 01 |  | základní |  | 0 | 0 | 0 | 0 | 0 | 4 | K | 2 |  |  |  | ROZPOCET | 0 | 0 | 0 | 0 | 0 | 1 | 0 | 4 | -217262711
| Online PSC |  | https://podminky.urs.cz/item/CS_URS_2025_01/997013111 | [14 empty] | Online PSC | 2
| VV |  | 66,663-9,999 "přesun shozem |  | 56.664 | [12 empty] | VV | 2 | 2 | True | 0 | ROZPOCET
44 | K | 997013211 | Vnitrostaveništní doprava suti a vybouraných hmot vodorovně do 50 m s naložením ručně pro budovy a haly výšky do 6 m | t | 9.999 |  | 0 | CS ÚRS 2025 01 |  | základní |  | 0 | 0 | 0 | 0 | 0 | 4 | K | 2 |  |  |  | ROZPOCET | 0 | 0 | 0 | 0 | 0 | 1 | 0 | 4 | 978147143
| Online PSC |  | https://podminky.urs.cz/item/CS_URS_2025_01/997013211 | [14 empty] | Online PSC | 2
| VV |  | 66,663*0,15 "přesun z 1. PP 15% |  | 9.9994 | [12 empty] | VV | 2 | 2 | True | 0 | ROZPOCET
45 | K | 997013213 | Vnitrostaveništní doprava suti a vybouraných hmot vodorovně do 50 m s naložením ručně pro budovy a haly výšky přes 9 do 12 m | t | 2.696 |  | 0 | CS ÚRS 2025 01 |  | základní |  | 0 | 0 | 0 | 0 | 0 | 4 | K | 2 |  |  |  | ROZPOCET | 0 | 0 | 0 | 0 | 0 | 1 | 0 | 4 | 2093482239
| Online PSC |  | https://podminky.urs.cz/item/CS_URS_2025_01/997013213 | [14 empty] | Online PSC | 2
| VV |  | 2,696 "vybourané ZTI |  | 2.696 | [12 empty] | VV | 2 | 2 | True | 0 | ROZPOCET
46 | K | 997013501 | Odvoz suti a vybouraných hmot na skládku nebo meziskládku se složením, na vzdálenost do 1 km | t | 69.359 |  | 0 | CS MUCH_URS 2025 01 |  | základní |  | 0 | 0 | 0 | 0 | 0 | 4 | K | 2 |  |  |  | ROZPOCET | 0 | 0 | 0 | 0 | 0 | 1 | 0 | 4 | -602317557
47 | K | 997013509 | Odvoz suti a vybouraných hmot na skládku nebo meziskládku se složením, na vzdálenost Příplatek k ceně za každý další započatý 1 km přes 1 km | t | 416.154 |  | 0 | CS ÚRS 2025 01 |  | základní |  | 0 | 0 | 0 | 0 | 0 | 4 | K | 2 |  |  |  | ROZPOCET | 0 | 0 | 0 | 0 | 0 | 1 | 0 | 4 | -1873056910
| Online PSC |  | https://podminky.urs.cz/item/CS_URS_2025_01/997013509 | [14 empty] | Online PSC | 2
| VV |  | 69,359*6 'Přepočtené koeficientem množství |  | 416.154 | [12 empty] | VV | 2 | 2 | False | 1 | ROZPOCET
48 | K | 997013861 | Poplatek za uložení stavebního odpadu na recyklační skládce (skládkovné) z prostého betonu zatříděného do Katalogu odpadů pod kódem 17 01 01 | t | 28.301 |  | 0 | CS ÚRS 2025 01 |  | základní |  | 0 | 0 | 0 | 0 | 0 | 4 | K | 2 |  |  |  | ROZPOCET | 0 | 0 | 0 | 0 | 0 | 1 | 0 | 4 | 1810760119
| Online PSC |  | https://podminky.urs.cz/item/CS_URS_2025_01/997013861 | [14 empty] | Online PSC | 2
49 | K | 997013863 | Poplatek za uložení stavebního odpadu na recyklační skládce (skládkovné) cihelného zatříděného do Katalogu odpadů pod kódem 17 01 02 | t | 7.25 |  | 0 | CS ÚRS 2025 01 |  | základní |  | 0 | 0 | 0 | 0 | 0 | 4 | K | 2 |  |  |  | ROZPOCET | 0 | 0 | 0 | 0 | 0 | 1 | 0 | 4 | -406496421
| Online PSC |  | https://podminky.urs.cz/item/CS_URS_2025_01/997013863 | [14 empty] | Online PSC | 2
| VV |  | 1,701+4,208+1,341 |  | 7.25 | [12 empty] | VV | 2 | 2 | True | 0 | ROZPOCET
50 | K | 997013871 | Poplatek za uložení stavebního odpadu na recyklační skládce (skládkovné) směsného stavebního a demoličního zatříděného do Katalogu odpadů pod kódem 17 09 04 | t | 33.603 |  | 0 | CS ÚRS 2025 01 |  | základní |  | 0 | 0 | 0 | 0 | 0 | 4 | K | 2 |  |  |  | ROZPOCET | 0 | 0 | 0 | 0 | 0 | 1 | 0 | 4 | -1025660981
| Online PSC |  | https://podminky.urs.cz/item/CS_URS_2025_01/997013871 | [14 empty] | Online PSC | 2
| VV |  | 69,154-(28,301+7,25) |  | 33.603 | [12 empty] | VV | 2 | 2 | True | 0 | ROZPOCET
| D | 998 | Přesun hmot |  |  |  | 0 |  |  |  |  | 0 |  | 0 |  | 0 | 1 | D | 1 |  |  |  | ROZPOCET | [6 empty] | 0
51 | K | 998011010 | Přesun hmot pro budovy občanské výstavby, bydlení, výrobu a služby s nosnou svislou konstrukcí zděnou z cihel, tvárnic nebo kamene vodorovná dopravní vzdálenost do 100 m s omezením mechanizace pro budovy výšky přes 12 do 24 m | t | 110.759 |  | 0 | CS ÚRS 2025 01 |  | základní |  | 0 | 0 | 0 | 0 | 0 | 4 | K | 2 |  |  |  | ROZPOCET | 0 | 0 | 0 | 0 | 0 | 1 | 0 | 4 | 1671291062
| Online PSC |  | https://podminky.urs.cz/item/CS_URS_2025_01/998011010 | [14 empty] | Online PSC | 2
| D | PSV | Práce a dodávky PSV |  |  |  | 0 |  |  |  |  | 0 |  | 9.4416 |  | 2.6957 | 2 | D | 0 |  |  |  | ROZPOCET | [6 empty] | 0
| D | 713 | Izolace tepelné |  |  |  | 0 |  |  |  |  | 0 |  | 0.076553 |  | 0 | 2 | D | 1 |  |  |  | ROZPOCET | [6 empty] | 0
52 | K | 713411141 | Montáž izolace tepelné potrubí a ohybů pásy nebo rohožemi s povrchovou úpravou hliníkovou fólií připevněnými samolepící hliníkovou páskou potrubí jednovrstvá | m2 | 14 |  | 0 | CS ÚRS 2025 01 |  | základní |  | 0 | 0.00036 | 0.00504 | 0 | 0 | 16 | K | 2 |  |  |  | ROZPOCET | 0 | 0 | 0 | 0 | 0 | 1 | 0 | 16 | 334039616
| Online PSC |  | https://podminky.urs.cz/item/CS_URS_2025_01/713411141 | [14 empty] | Online PSC | 2
| VV |  | 14 "kanalizace |  | 14 | [12 empty] | VV | 2 | 2 | True | 0 | ROZPOCET
53 | M | 63151671 | rohož izolační z minerální vlny lamelová s Al fólií 50-60kg/m3 tl 40mm | m2 | 13.393 |  | 0 | CS ÚRS 2025 01 |  | základní |  | 0 | 0.0026 | 0.034822 | 0 | 0 | 32 | M | 2 |  |  |  | ROZPOCET | 0 | 0 | 0 | 0 | 0 | 1 | 0 | 16 | 1871218313
| VV |  | (Pi*(0,21+2*0,04)*14) |  | 12.7549 | [12 empty] | VV | 2 | 2 | True | 1 | ROZPOCET
| VV |  | 12,755*1,05 'Přepočtené koeficientem množství |  | 13.393 | [12 empty] | VV | 2 | 2 | False | 1 | ROZPOCET
54 | K | 713463212 | Montáž izolace tepelné potrubí a ohybů tvarovkami nebo deskami potrubními pouzdry s povrchovou úpravou hliníkovou fólií (izolační materiál ve specifikaci) přelepenými samolepící hliníkovou páskou potrubí jednovrstvá D přes 50 do 100 mm | m | 28 |  | 0 | CS ÚRS 2025 01 |  | základní |  | 0 | 0.00027 | 0.00756 | 0 | 0 | 16 | K | 2 |  |  |  | ROZPOCET | 0 | 0 | 0 | 0 | 0 | 1 | 0 | 16 | 1082286361
| Online PSC |  | https://podminky.urs.cz/item/CS_URS_2025_01/713463212 | [14 empty] | Online PSC | 2
| VV |  | 28 "kanalizace |  | 28 | [12 empty] | VV | 2 | 2 | True | 0 | ROZPOCET
55 | M | 63154577 | pouzdro izolační potrubní z minerální vlny s Al fólií max. 250/100°C 76/40mm | m | 28.56 |  | 0 | CS ÚRS 2025 01 |  | základní |  | 0 | 0.00102 | 0.029131 | 0 | 0 | 32 | M | 2 |  |  |  | ROZPOCET | 0 | 0 | 0 | 0 | 0 | 1 | 0 | 16 | 370591707
| VV |  | 28*1,02 'Přepočtené koeficientem množství |  | 28.56 | [12 empty] | VV | 2 | 2 | False | 1 | ROZPOCET
56 | K | 998713111 | Přesun hmot pro izolace tepelné stanovený z hmotnosti přesunovaného materiálu vodorovná dopravní vzdálenost do 50 m s omezením mechanizace v objektech výšky do 6 m | t | 0.077 |  | 0 | CS ÚRS 2025 01 |  | základní |  | 0 | 0 | 0 | 0 | 0 | 16 | K | 2 |  |  |  | ROZPOCET | 0 | 0 | 0 | 0 | 0 | 1 | 0 | 16 | -1376054144
| Online PSC |  | https://podminky.urs.cz/item/CS_URS_2025_01/998713111 | [14 empty] | Online PSC | 2
| D | 721 | Zdravotechnika - vnitřní kanalizace |  |  |  | 0 |  |  |  |  | 0 |  | 1.4366 |  | 0.27737 | 2 | D | 1 |  |  |  | ROZPOCET | [6 empty] | 0
57 | K | 721140806 | Demontáž potrubí z litinových trub odpadních nebo dešťových přes 100 do DN 200 | m | 6.5 |  | 0 | CS ÚRS 2025 01 |  | základní |  | 0 | 0 | 0 | 0.03065 | 0.19923 | 16 | K | 2 |  |  |  | ROZPOCET | 0 | 0 | 0 | 0 | 0 | 1 | 0 | 16 | -837622280
| Online PSC |  | https://podminky.urs.cz/item/CS_URS_2025_01/721140806 | [14 empty] | Online PSC | 2
| VV |  | 2,0+4,5 "M 1.23 |  | 6.5 | [12 empty] | VV | 2 | 2 | True | 0 | ROZPOCET
58 | K | 721171803 | Demontáž potrubí z novodurových trub odpadních nebo připojovacích do D 75 | m | 32.5 |  | 0 | CS ÚRS 2025 01 |  | základní |  | 0 | 0 | 0 | 0.0021 | 0.06825 | 16 | K | 2 |  |  |  | ROZPOCET | 0 | 0 | 0 | 0 | 0 | 1 | 0 | 16 | -739214478
| Online PSC |  | https://podminky.urs.cz/item/CS_URS_2025_01/721171803 | [14 empty] | Online PSC | 2
| VV |  | 3 "M 0.05 + 0.06 |  | 3 | [12 empty] | VV | 2 | 2 | True | 0 | ROZPOCET
| VV |  | 7+10 "M 0.22, 037-38 |  | 17 | [12 empty] | VV | 2 | 2 | True | 0 | ROZPOCET
| VV |  | 2+4,5 "M 1.06, 2.33 |  | 6.5 | [12 empty] | VV | 2 | 2 | True | 0 | ROZPOCET
| VV |  | 6 "M 1.38 |  | 6 | [12 empty] | VV | 2 | 2 | True | 0 | ROZPOCET
59 | K | 721171808 | Demontáž potrubí z novodurových trub odpadních nebo připojovacích přes 75 do D 114 | m | 5 |  | 0 | CS ÚRS 2025 01 |  | základní |  | 0 | 0 | 0 | 0.00198 | 0.0099 | 16 | K | 2 |  |  |  | ROZPOCET | 0 | 0 | 0 | 0 | 0 | 1 | 0 | 16 | -1915775023
| Online PSC |  | https://podminky.urs.cz/item/CS_URS_2025_01/721171808 | [14 empty] | Online PSC | 2
| VV |  | 2,0 "M 1.23 |  | 2 | [12 empty] | VV | 2 | 2 | True | 0 | ROZPOCET
| VV |  | 3 "M 1.45 |  | 3 | [12 empty] | VV | 2 | 2 | True | 0 | ROZPOCET
60 | K | 721173401 | Potrubí z trub PVC SN4 svodné (ležaté) DN 110 | m | 60 |  | 0 | CS ÚRS 2025 01 |  | základní |  | 0 | 0.00142 | 0.0852 | 0 | 0 | 16 | K | 2 |  |  |  | ROZPOCET | 0 | 0 | 0 | 0 | 0 | 1 | 0 | 16 | 541829793
| Online PSC |  | https://podminky.urs.cz/item/CS_URS_2025_01/721173401 | [14 empty] | Online PSC | 2
61 | K | 721173402 | Potrubí z trub PVC SN4 svodné (ležaté) DN 125 | m | 71 |  | 0 | CS ÚRS 2025 01 |  | základní |  | 0 | 0.00197 | 0.13987 | 0 | 0 | 16 | K | 2 |  |  |  | ROZPOCET | 0 | 0 | 0 | 0 | 0 | 1 | 0 | 16 | 419312713
| Online PSC |  | https://podminky.urs.cz/item/CS_URS_2025_01/721173402 | [14 empty] | Online PSC | 2
62 | M | 28611618 | čistící kus kanalizace plastové KG DN 125 se 4 šrouby | kus | 2 |  | 0 | CS ÚRS 2025 01 |  | základní |  | 0 | 0.00116 | 0.00232 | 0 | 0 | 32 | M | 2 |  |  |  | ROZPOCET | 0 | 0 | 0 | 0 | 0 | 1 | 0 | 16 | -1360590279
63 | K | 721173403 | Potrubí z trub PVC SN4 svodné (ležaté) DN 160 | m | 28 |  | 0 | CS ÚRS 2025 01 |  | základní |  | 0 | 0.00304 | 0.08512 | 0 | 0 | 16 | K | 2 |  |  |  | ROZPOCET | 0 | 0 | 0 | 0 | 0 | 1 | 0 | 16 | -725205001
| Online PSC |  | https://podminky.urs.cz/item/CS_URS_2025_01/721173403 | [14 empty] | Online PSC | 2
64 | K | 721173404 | Potrubí z trub PVC SN4 svodné (ležaté) DN 200 | m | 69 |  | 0 | CS ÚRS 2025 01 |  | základní |  | 0 | 0.00492 | 0.33948 | 0 | 0 | 16 | K | 2 |  |  |  | ROZPOCET | 0 | 0 | 0 | 0 | 0 | 1 | 0 | 16 | -226685276
| Online PSC |  | https://podminky.urs.cz/item/CS_URS_2025_01/721173404 | [14 empty] | Online PSC | 2
| VV |  | 25+44 |  | 69 | [12 empty] | VV | 2 | 2 | True | 0 | ROZPOCET
65 | M | 28611622 | čistící kus kanalizace plastové KG DN 200 s 6 šrouby | kus | 4 |  | 0 | CS ÚRS 2025 01 |  | základní |  | 0 | 0.0024 | 0.0096 | 0 | 0 | 32 | M | 2 |  |  |  | ROZPOCET | 0 | 0 | 0 | 0 | 0 | 1 | 0 | 16 | -566764523
66 | K | 721173405 | Potrubí z trub PVC SN4 svodné (ležaté) DN 250 | m | 17 |  | 0 | CS ÚRS 2025 01 |  | základní |  | 0 | 0.00848 | 0.14416 | 0 | 0 | 16 | K | 2 |  |  |  | ROZPOCET | 0 | 0 | 0 | 0 | 0 | 1 | 0 | 16 | -1034216039
| Online PSC |  | https://podminky.urs.cz/item/CS_URS_2025_01/721173405 | [14 empty] | Online PSC | 2
67 | M | 28611623 | čistící kus kanalizace plastové KG DN 250 s 6 šrouby | kus | 2 |  | 0 | CS ÚRS 2025 01 |  | základní |  | 0 | 0.003 | 0.006 | 0 | 0 | 32 | M | 2 |  |  |  | ROZPOCET | 0 | 0 | 0 | 0 | 0 | 1 | 0 | 16 | -1841865772
68 | K | 721174005 | Potrubí z trub polypropylenových svodné (ležaté) DN 110 | m | 25.4 |  | 0 | CS ÚRS 2025 01 |  | základní |  | 0 | 0.00137 | 0.034798 | 0 | 0 | 16 | K | 2 |  |  |  | ROZPOCET | 0 | 0 | 0 | 0 | 0 | 1 | 0 | 16 | -1655927899
| Online PSC |  | https://podminky.urs.cz/item/CS_URS_2025_01/721174005 | [14 empty] | Online PSC | 2
| VV |  | 164-(58+55,8+5,0+19,8) |  | 25.4 | [12 empty] | VV | 2 | 2 | True | 0 | ROZPOCET
69 | K | 721174006 | Potrubí z trub polypropylenových svodné (ležaté) DN 125 | m | 14 |  | 0 | CS ÚRS 2025 01 |  | základní |  | 0 | 0.00141 | 0.01974 | 0 | 0 | 16 | K | 2 |  |  |  | ROZPOCET | 0 | 0 | 0 | 0 | 0 | 1 | 0 | 16 | -817878686
| Online PSC |  | https://podminky.urs.cz/item/CS_URS_2025_01/721174006 | [14 empty] | Online PSC | 2
70 | K | 721174024 | Potrubí z trub polypropylenových odpadní (svislé) DN 75 | m | 73.8 |  | 0 | CS ÚRS 2025 01 |  | základní |  | 0 | 0.00063 | 0.046494 | 0 | 0 | 16 | K | 2 |  |  |  | ROZPOCET | 0 | 0 | 0 | 0 | 0 | 1 | 0 | 16 | -1053728969
| Online PSC |  | https://podminky.urs.cz/item/CS_URS_2025_01/721174024 | [14 empty] | Online PSC | 2
| VV |  | 2*13,0"S1.1, S1.2.a stávající komíny |  | 26 | [12 empty] | VV | 2 | 2 | True | 0 | ROZPOCET
| VV |  | 2*8,5+8,3 "S1.3, S1.3f ve zdi |  | 25.3 | [12 empty] | VV | 2 | 2 | True | 0 | ROZPOCET
| VV |  | 8,5 "S1.3a podél zdi 1.PP |  | 8.5 | [12 empty] | VV | 2 | 2 | True | 0 | ROZPOCET
| VV |  | 7,0 "S2.2 v instalační přizdívce |  | 7 | [12 empty] | VV | 2 | 2 | True | 0 | ROZPOCET
| VV |  | 7,0 "S2.6 ve zdi |  | 7 | [12 empty] | VV | 2 | 2 | True | 0 | ROZPOCET
71 | M | 28615602 | čistící tvarovka odpadní pro vysoké teploty HTRE DN 75 | kus | 13 |  | 0 | CS ÚRS 2025 01 |  | základní |  | 0 | 0.00014 | 0.00182 | 0 | 0 | 32 | M | 2 |  |  |  | ROZPOCET | 0 | 0 | 0 | 0 | 0 | 1 | 0 | 16 | -1053294679
72 | K | 721174025 | Potrubí z trub polypropylenových odpadní (svislé) DN 110 | m | 62.8 |  | 0 | CS ÚRS 2025 01 |  | základní |  | 0 | 0.0013 | 0.08164 | 0 | 0 | 16 | K | 2 |  |  |  | ROZPOCET | 0 | 0 | 0 | 0 | 0 | 1 | 0 | 16 | -1950161272
| Online PSC |  | https://podminky.urs.cz/item/CS_URS_2025_01/721174025 | [14 empty] | Online PSC | 2
| VV |  | 9,0 "S1 ve zdi |  | 9 | [12 empty] | VV | 2 | 2 | True | 0 | ROZPOCET
| VV |  | 4,3 "S1.3 ve zdi 1.PP |  | 4.3 | [12 empty] | VV | 2 | 2 | True | 0 | ROZPOCET
| VV |  | 4,5 "1.4a v instalační příčce |  | 4.5 | [12 empty] | VV | 2 | 2 | True | 0 | ROZPOCET
| VV |  | 2*5,0 "S1.4d, S1.5 v instalační příčce |  | 10 | [12 empty] | VV | 2 | 2 | True | 0 | ROZPOCET
| VV |  | 7,0 "S2.1 podél zdi a instalační příčce |  | 7 | [12 empty] | VV | 2 | 2 | True | 0 | ROZPOCET
| VV |  | 7,0 "S2.3a ve zdi |  | 7 | [12 empty] | VV | 2 | 2 | True | 0 | ROZPOCET
| VV |  | 3*7,0 "S2.8, S3.2, S3.4 v instalační příčce |  | 21 | [12 empty] | VV | 2 | 2 | True | 0 | ROZPOCET
73 | M | 28615603 | čistící tvarovka odpadní pro vysoké teploty HTRE DN 110 | kus | 10 |  | 0 | CS ÚRS 2025 01 |  | základní |  | 0 | 0.00033 | 0.0033 | 0 | 0 | 32 | M | 2 |  |  |  | ROZPOCET | 0 | 0 | 0 | 0 | 0 | 1 | 0 | 16 | 468365544
74 | K | 721174026 | Potrubí z trub polypropylenových odpadní (svislé) DN 125 | m | 8 |  | 0 | CS ÚRS 2025 01 |  | základní |  | 0 | 0.00131 | 0.01048 | 0 | 0 | 16 | K | 2 |  |  |  | ROZPOCET | 0 | 0 | 0 | 0 | 0 | 1 | 0 | 16 | -592644324
| Online PSC |  | https://podminky.urs.cz/item/CS_URS_2025_01/721174026 | [14 empty] | Online PSC | 2
| VV |  | 8,0 "S1.4a v instalační příčce |  | 8 | [12 empty] | VV | 2 | 2 | True | 0 | ROZPOCET
75 | M | 28615604 | čistící tvarovka odpadní pro vysoké teploty HTRE DN 125 | kus | 3 |  | 0 | CS ÚRS 2025 01 |  | základní |  | 0 | 0.0004 | 0.0012 | 0 | 0 | 32 | M | 2 |  |  |  | ROZPOCET | 0 | 0 | 0 | 0 | 0 | 1 | 0 | 16 | 1222810002
76 | M | 28615605 | čistící tvarovka odpadní pro vysoké teploty HTRE DN 160 | kus | 3 |  | 0 | CS ÚRS 2025 01 |  | základní |  | 0 | 0.0007 | 0.0021 | 0 | 0 | 32 | M | 2 |  |  |  | ROZPOCET | 0 | 0 | 0 | 0 | 0 | 1 | 0 | 16 | -1427172584
77 | K | 721174042 | Potrubí z trub polypropylenových připojovací DN 40 | m | 9 |  | 0 | CS ÚRS 2025 01 |  | základní |  | 0 | 0.00043 | 0.00387 | 0 | 0 | 16 | K | 2 |  |  |  | ROZPOCET | 0 | 0 | 0 | 0 | 0 | 1 | 0 | 16 | -804464334
| Online PSC |  | https://podminky.urs.cz/item/CS_URS_2025_01/721174042 | [14 empty] | Online PSC | 2
78 | K | 721174043 | Potrubí z trub polypropylenových připojovací DN 50 | m | 191 |  | 0 | CS ÚRS 2025 01 |  | základní |  | 0 | 0.0005 | 0.0955 | 0 | 0 | 16 | K | 2 |  |  |  | ROZPOCET | 0 | 0 | 0 | 0 | 0 | 1 | 0 | 16 | 1442937347
| Online PSC |  | https://podminky.urs.cz/item/CS_URS_2025_01/721174043 | [14 empty] | Online PSC | 2
79 | K | 721174044 | Potrubí z trub polypropylenových připojovací DN 75 | m | 127.4 |  | 0 | CS ÚRS 2025 01 |  | základní |  | 0 | 0.00076 | 0.096824 | 0 | 0 | 16 | K | 2 |  |  |  | ROZPOCET | 0 | 0 | 0 | 0 | 0 | 1 | 0 | 16 | 833509740
| Online PSC |  | https://podminky.urs.cz/item/CS_URS_2025_01/721174044 | [14 empty] | Online PSC | 2
| VV |  | 220-(73,8+18,8) |  | 127.4 | [12 empty] | VV | 2 | 2 | True | 0 | ROZPOCET
80 | K | 721174045 | Potrubí z trub polypropylenových připojovací DN 110 | m | 58 |  | 0 | CS ÚRS 2025 01 |  | základní |  | 0 | 0.00153 | 0.08874 | 0 | 0 | 16 | K | 2 |  |  |  | ROZPOCET | 0 | 0 | 0 | 0 | 0 | 1 | 0 | 16 | 679906970
| Online PSC |  | https://podminky.urs.cz/item/CS_URS_2025_01/721174045 | [14 empty] | Online PSC | 2
81 | K | 721174055 | Potrubí z trub polypropylenových dešťové DN 110 | m | 5 |  | 0 | CS ÚRS 2025 01 |  | základní |  | 0 | 0.00122 | 0.0061 | 0 | 0 | 16 | K | 2 |  |  |  | ROZPOCET | 0 | 0 | 0 | 0 | 0 | 1 | 0 | 16 | 1478639407
| Online PSC |  | https://podminky.urs.cz/item/CS_URS_2025_01/721174055 | [14 empty] | Online PSC | 2
| VV |  | 5,0 "D1 v instalační příčce |  | 5 | [12 empty] | VV | 2 | 2 | True | 0 | ROZPOCET
82 | K | 721174057-1 | Potrubí z trub polypropylenových dešťové DN 200 | m | 9.5 |  | 0 |  |  | základní |  | 0 | 0.0047652 | 0.045269 | 0 | 0 | 16 | K | 2 |  |  |  | ROZPOCET | 0 | 0 | 0 | 0 | 0 | 1 | 0 | 16 | -1536626426
| VV |  | 9,5 "D6 v instalační příčce |  | 9.5 | [12 empty] | VV | 2 | 2 | True | 0 | ROZPOCET
83 | K | 721174062 | Potrubí z trub polypropylenových větrací DN 75 | m | 18.8 |  | 0 | CS ÚRS 2025 01 |  | základní |  | 0 | 0.00058 | 0.010904 | 0 | 0 | 16 | K | 2 |  |  |  | ROZPOCET | 0 | 0 | 0 | 0 | 0 | 1 | 0 | 16 | 1432400677
| Online PSC |  | https://podminky.urs.cz/item/CS_URS_2025_01/721174062 | [14 empty] | Online PSC | 2
| VV |  | 2*3,5 "S1.1, S1.2.a ve stávajících komínech |  | 7 | [12 empty] | VV | 2 | 2 | True | 0 | ROZPOCET
| VV |  | 2*4,5 "S1.3a, S2.1 |  | 9 | [12 empty] | VV | 2 | 2 | True | 0 | ROZPOCET
| VV |  | 2,8 "S2.1 |  | 2.8 | [12 empty] | VV | 2 | 2 | True | 0 | ROZPOCET
84 | K | 721174063 | Potrubí z trub polypropylenových větrací DN 110 | m | 19.8 |  | 0 | CS ÚRS 2025 01 |  | základní |  | 0 | 0.00119 | 0.023562 | 0 | 0 | 16 | K | 2 |  |  |  | ROZPOCET | 0 | 0 | 0 | 0 | 0 | 1 | 0 | 16 | -949597139
| Online PSC |  | https://podminky.urs.cz/item/CS_URS_2025_01/721174063 | [14 empty] | Online PSC | 2
| VV |  | 2*2,9 "S1, S1.4a |  | 5.8 | [12 empty] | VV | 2 | 2 | True | 0 | ROZPOCET
| VV |  | 5*2,8 "S2.2, S2.3a, S2.6, S3.2, S3.4 |  | 14 | [12 empty] | VV | 2 | 2 | True | 0 | ROZPOCET
85 | K | 721194104 | Vyměření přípojek na potrubí vyvedení a upevnění odpadních výpustek DN 40 | kus | 75 |  | 0 | CS ÚRS 2025 01 |  | základní |  | 0 | 0 | 0 | 0 | 0 | 16 | K | 2 |  |  |  | ROZPOCET | 0 | 0 | 0 | 0 | 0 | 1 | 0 | 16 | 480849468
| Online PSC |  | https://podminky.urs.cz/item/CS_URS_2025_01/721194104 | [14 empty] | Online PSC | 2
86 | K | 721194105 | Vyměření přípojek na potrubí vyvedení a upevnění odpadních výpustek DN 50 | kus | 3 |  | 0 | CS ÚRS 2025 01 |  | základní |  | 0 | 0 | 0 | 0 | 0 | 16 | K | 2 |  |  |  | ROZPOCET | 0 | 0 | 0 | 0 | 0 | 1 | 0 | 16 | 546968449
| Online PSC |  | https://podminky.urs.cz/item/CS_URS_2025_01/721194105 | [14 empty] | Online PSC | 2
87 | K | 721194107 | Vyměření přípojek na potrubí vyvedení a upevnění odpadních výpustek DN 70 | kus | 13 |  | 0 | CS ÚRS 2025 01 |  | základní |  | 0 | 0 | 0 | 0 | 0 | 16 | K | 2 |  |  |  | ROZPOCET | 0 | 0 | 0 | 0 | 0 | 1 | 0 | 16 | 1291485910
| Online PSC |  | https://podminky.urs.cz/item/CS_URS_2025_01/721194107 | [14 empty] | Online PSC | 2
88 | K | 721194109 | Vyměření přípojek na potrubí vyvedení a upevnění odpadních výpustek DN 110 | kus | 34 |  | 0 | CS ÚRS 2025 01 |  | základní |  | 0 | 0 | 0 | 0 | 0 | 16 | K | 2 |  |  |  | ROZPOCET | 0 | 0 | 0 | 0 | 0 | 1 | 0 | 16 | 1784806793
| Online PSC |  | https://podminky.urs.cz/item/CS_URS_2025_01/721194109 | [14 empty] | Online PSC | 2
89 | K | 721211422 | Podlahové vpusti se svislým odtokem DN 50/75/110 mřížka nerez 138x138 | kus | 6 |  | 0 | CS ÚRS 2025 01 |  | základní |  | 0 | 0.00148 | 0.00888 | 0 | 0 | 16 | K | 2 |  |  |  | ROZPOCET | 0 | 0 | 0 | 0 | 0 | 1 | 0 | 16 | 594130504
| Online PSC |  | https://podminky.urs.cz/item/CS_URS_2025_01/721211422 | [14 empty] | Online PSC | 2
90 | K | 721226512 | Zápachové uzávěrky podomítkové (Pe) s krycí deskou pro pračku a myčku DN 50 | kus | 1 |  | 0 | CS ÚRS 2025 01 |  | základní |  | 0 | 0.00022 | 0.00022 | 0 | 0 | 16 | K | 2 |  |  |  | ROZPOCET | 0 | 0 | 0 | 0 | 0 | 1 | 0 | 16 | -51539035
| Online PSC |  | https://podminky.urs.cz/item/CS_URS_2025_01/721226512 | [14 empty] | Online PSC | 2
91 | K | 721273152 | Ventilační hlavice z polypropylenu (PP) DN 75 | kus | 9 |  | 0 | CS ÚRS 2025 01 |  | základní |  | 0 | 0.00016 | 0.00144 | 0 | 0 | 16 | K | 2 |  |  |  | ROZPOCET | 0 | 0 | 0 | 0 | 0 | 1 | 0 | 16 | -156614629
| Online PSC |  | https://podminky.urs.cz/item/CS_URS_2025_01/721273152 | [14 empty] | Online PSC | 2
92 | K | 721273153 | Ventilační hlavice z polypropylenu (PP) DN 110 | kus | 6 |  | 0 | CS ÚRS 2025 01 |  | základní |  | 0 | 0.00029 | 0.00174 | 0 | 0 | 16 | K | 2 |  |  |  | ROZPOCET | 0 | 0 | 0 | 0 | 0 | 1 | 0 | 16 | -172119169
| Online PSC |  | https://podminky.urs.cz/item/CS_URS_2025_01/721273153 | [14 empty] | Online PSC | 2
93 | K | 721274122 | Ventily přivzdušňovací odpadních potrubí vnitřní DN 70 | kus | 2 |  | 0 | CS ÚRS 2025 01 |  | základní |  | 0 | 9e-05 | 0.00018 | 0 | 0 | 16 | K | 2 |  |  |  | ROZPOCET | 0 | 0 | 0 | 0 | 0 | 1 | 0 | 16 | 1001807057
| Online PSC |  | https://podminky.urs.cz/item/CS_URS_2025_01/721274122 | [14 empty] | Online PSC | 2
94 | K | 721290111 | Zkouška těsnosti kanalizace v objektech vodou do DN 125 | m | 309 |  | 0 | CS ÚRS 2025 01 |  | základní |  | 0 | 0 | 0 | 0 | 0 | 16 | K | 2 |  |  |  | ROZPOCET | 0 | 0 | 0 | 0 | 0 | 1 | 0 | 16 | 1760098837
| Online PSC |  | https://podminky.urs.cz/item/CS_URS_2025_01/721290111 | [14 empty] | Online PSC | 2
| VV |  | 164+14+60+71 |  | 309 | [12 empty] | VV | 2 | 2 | True | 0 | ROZPOCET
95 | K | 721290112 | Zkouška těsnosti kanalizace v objektech vodou DN 150 nebo DN 200 | m | 97 |  | 0 | CS ÚRS 2025 01 |  | základní |  | 0 | 0 | 0 | 0 | 0 | 16 | K | 2 |  |  |  | ROZPOCET | 0 | 0 | 0 | 0 | 0 | 1 | 0 | 16 | -428158353
| Online PSC |  | https://podminky.urs.cz/item/CS_URS_2025_01/721290112 | [14 empty] | Online PSC | 2
| VV |  | 25+28+44 |  | 97 | [12 empty] | VV | 2 | 2 | True | 0 | ROZPOCET
96 | K | 721290113 | Zkouška těsnosti kanalizace v objektech vodou DN 250 nebo DN 300 | m | 17 |  | 0 | CS ÚRS 2025 01 |  | základní |  | 0 | 0 | 0 | 0 | 0 | 16 | K | 2 |  |  |  | ROZPOCET | 0 | 0 | 0 | 0 | 0 | 1 | 0 | 16 | 1070991347
| Online PSC |  | https://podminky.urs.cz/item/CS_URS_2025_01/721290113 | [14 empty] | Online PSC | 2
97 | K | 721990001R | D+M PP odkalovací nádrže AB keramické dílny, 600x400mm, v. 550mm | kus | 2 |  | 0 |  |  | základní |  | 0 | 0.02 | 0.04 | 0 | 0 | 16 | K | 2 |  |  |  | ROZPOCET | 0 | 0 | 0 | 0 | 0 | 1 | 0 | 16 | 275295637
98 | K | 998721122 | Přesun hmot pro vnitřní kanalizaci stanovený z hmotnosti přesunovaného materiálu vodorovná dopravní vzdálenost do 50 m ruční (bez užití mechanizace) v objektech výšky přes 6 do 12 m | t | 1.437 |  | 0 | CS ÚRS 2025 01 |  | základní |  | 0 | 0 | 0 | 0 | 0 | 16 | K | 2 |  |  |  | ROZPOCET | 0 | 0 | 0 | 0 | 0 | 1 | 0 | 16 | 1599682558
| Online PSC |  | https://podminky.urs.cz/item/CS_URS_2025_01/998721122 | [14 empty] | Online PSC | 2
| D | 722 | Zdravotechnika - vnitřní vodovod |  |  |  | 0 |  |  |  |  | 0 |  | 3.4314 |  | 0.22039 | 2 | D | 1 |  |  |  | ROZPOCET | [6 empty] | 0
99 | K | 722130104 | Potrubí z ocelových trubek pozinkovaných hladkých pro zavodněný požární systém spojovaných lisováním PN 16 do 110°C O 28/1,5 | m | 59 |  | 0 | CS ÚRS 2025 01 |  | základní |  | 0 | 0.00113 | 0.06667 | 0 | 0 | 16 | K | 2 |  |  |  | ROZPOCET | 0 | 0 | 0 | 0 | 0 | 1 | 0 | 16 | 449731749
| Online PSC |  | https://podminky.urs.cz/item/CS_URS_2025_01/722130104 | [14 empty] | Online PSC | 2
100 | K | 722130105 | Potrubí z ocelových trubek pozinkovaných hladkých pro zavodněný požární systém spojovaných lisováním PN 16 do 110°C O 35/1,5 | m | 73 |  | 0 | CS ÚRS 2025 01 |  | základní |  | 0 | 0.00142 | 0.10366 | 0 | 0 | 16 | K | 2 |  |  |  | ROZPOCET | 0 | 0 | 0 | 0 | 0 | 1 | 0 | 16 | 925977541
| Online PSC |  | https://podminky.urs.cz/item/CS_URS_2025_01/722130105 | [14 empty] | Online PSC | 2
101 | K | 722130106 | Potrubí z ocelových trubek pozinkovaných hladkých pro zavodněný požární systém spojovaných lisováním PN 16 do 110°C O 42/1,5 | m | 106 |  | 0 | CS ÚRS 2025 01 |  | základní |  | 0 | 0.0017 | 0.1802 | 0 | 0 | 16 | K | 2 |  |  |  | ROZPOCET | 0 | 0 | 0 | 0 | 0 | 1 | 0 | 16 | 1711614072
| Online PSC |  | https://podminky.urs.cz/item/CS_URS_2025_01/722130106 | [14 empty] | Online PSC | 2
102 | K | 722130107 | Potrubí z ocelových trubek pozinkovaných hladkých pro zavodněný požární systém spojovaných lisováním PN 16 do 110°C O 54/1,5 | m | 62 |  | 0 | CS ÚRS 2025 01 |  | základní |  | 0 | 0.00227 | 0.14074 | 0 | 0 | 16 | K | 2 |  |  |  | ROZPOCET | 0 | 0 | 0 | 0 | 0 | 1 | 0 | 16 | -613560637
| Online PSC |  | https://podminky.urs.cz/item/CS_URS_2025_01/722130107 | [14 empty] | Online PSC | 2
103 | K | 722130108 | Potrubí z ocelových trubek pozinkovaných hladkých pro zavodněný požární systém spojovaných lisováním PN 16 do 110°C O 64/2 | m | 14 |  | 0 | CS ÚRS 2025 01 |  | základní |  | 0 | 0.00351 | 0.04914 | 0 | 0 | 16 | K | 2 |  |  |  | ROZPOCET | 0 | 0 | 0 | 0 | 0 | 1 | 0 | 16 | 1771401523
| Online PSC |  | https://podminky.urs.cz/item/CS_URS_2025_01/722130108 | [14 empty] | Online PSC | 2
104 | K | 722130801 | Demontáž potrubí z ocelových trubek pozinkovaných závitových do DN 25 | m | 99 |  | 0 | CS ÚRS 2025 01 |  | základní |  | 0 | 0 | 0 | 0.00213 | 0.21087 | 16 | K | 2 |  |  |  | ROZPOCET | 0 | 0 | 0 | 0 | 0 | 1 | 0 | 16 | 2096821432
| Online PSC |  | https://podminky.urs.cz/item/CS_URS_2025_01/722130801 | [14 empty] | Online PSC | 2
| VV |  | 3+15+20+6+12 "M 0.05-0.06, 0.17, 0.20, 0.22-23, 0.28, 0.37-38 |  | 56 | [12 empty] | VV | 2 | 2 | True | 0 | ROZPOCET
| VV |  | 15 "M 1.23 |  | 15 | [12 empty] | VV | 2 | 2 | True | 0 | ROZPOCET
| VV |  | 14 "M |  | 14 | [12 empty] | VV | 2 | 2 | True | 0 | ROZPOCET
| VV |  | 14 "M 2.33-34 |  | 14 | [12 empty] | VV | 2 | 2 | True | 0 | ROZPOCET
105 | K | 722170801 | Demontáž rozvodů vody z plastů do O 25 mm | m | 34 |  | 0 | CS ÚRS 2025 01 |  | základní |  | 0 | 0 | 0 | 0.00028 | 0.00952 | 16 | K | 2 |  |  |  | ROZPOCET | 0 | 0 | 0 | 0 | 0 | 1 | 0 | 16 | 653399943
| Online PSC |  | https://podminky.urs.cz/item/CS_URS_2025_01/722170801 | [14 empty] | Online PSC | 2
| VV |  | 2*(8+4)+10 "M 1.35, 37-38 |  | 34 | [12 empty] | VV | 2 | 2 | True | 0 | ROZPOCET
106 | K | 722174028R | Potrubí z plastových trubek z polypropylenu PPR svařovaných polyfúzně PN 20 (SDR 6) D 75 x 12,3 | m | 16 |  | 0 |  |  | základní |  | 0 | 0.014457 | 0.23131 | 0 | 0 | 16 | K | 2 |  |  |  | ROZPOCET | 0 | 0 | 0 | 0 | 0 | 1 | 0 | 16 | 570523133
107 | K | 722174027R | Potrubí z plastových trubek z polypropylenu PPR svařovaných polyfúzně PN 20 (SDR 6) D 63 x 10,5 | m | 53 |  | 0 |  |  | základní |  | 0 | 0.0061022 | 0.32342 | 0 | 0 | 16 | K | 2 |  |  |  | ROZPOCET | 0 | 0 | 0 | 0 | 0 | 1 | 0 | 16 | -699236023
108 | K | 722174022 | Potrubí z plastových trubek z polypropylenu PPR svařovaných polyfúzně PN 20 (SDR 6) D 20 x 3,4 | m | 496 |  | 0 | CS ÚRS 2025 01 |  | základní |  | 0 | 0.0008 | 0.3968 | 0 | 0 | 16 | K | 2 |  |  |  | ROZPOCET | 0 | 0 | 0 | 0 | 0 | 1 | 0 | 16 | 717525122
| Online PSC |  | https://podminky.urs.cz/item/CS_URS_2025_01/722174022 | [14 empty] | Online PSC | 2
109 | K | 722174023 | Potrubí z plastových trubek z polypropylenu PPR svařovaných polyfúzně PN 20 (SDR 6) D 25 x 4,2 | m | 247 |  | 0 | CS ÚRS 2025 01 |  | základní |  | 0 | 0.00126 | 0.31122 | 0 | 0 | 16 | K | 2 |  |  |  | ROZPOCET | 0 | 0 | 0 | 0 | 0 | 1 | 0 | 16 | -1144715682
| Online PSC |  | https://podminky.urs.cz/item/CS_URS_2025_01/722174023 | [14 empty] | Online PSC | 2
110 | K | 722174024 | Potrubí z plastových trubek z polypropylenu PPR svařovaných polyfúzně PN 20 (SDR 6) D 32 x 5,4 | m | 195 |  | 0 | CS ÚRS 2025 01 |  | základní |  | 0 | 0.00138 | 0.2691 | 0 | 0 | 16 | K | 2 |  |  |  | ROZPOCET | 0 | 0 | 0 | 0 | 0 | 1 | 0 | 16 | 1410885662
| Online PSC |  | https://podminky.urs.cz/item/CS_URS_2025_01/722174024 | [14 empty] | Online PSC | 2
111 | K | 722174025 | Potrubí z plastových trubek z polypropylenu PPR svařovaných polyfúzně PN 20 (SDR 6) D 40 x 6,7 | m | 152 |  | 0 | CS ÚRS 2025 01 |  | základní |  | 0 | 0.00262 | 0.39824 | 0 | 0 | 16 | K | 2 |  |  |  | ROZPOCET | 0 | 0 | 0 | 0 | 0 | 1 | 0 | 16 | -364341776
| Online PSC |  | https://podminky.urs.cz/item/CS_URS_2025_01/722174025 | [14 empty] | Online PSC | 2
112 | K | 722174026 | Potrubí z plastových trubek z polypropylenu PPR svařovaných polyfúzně PN 20 (SDR 6) D 50 x 8,3 | m | 96 |  | 0 | CS ÚRS 2025 01 |  | základní |  | 0 | 0.00373 | 0.35808 | 0 | 0 | 16 | K | 2 |  |  |  | ROZPOCET | 0 | 0 | 0 | 0 | 0 | 1 | 0 | 16 | 1182341693
| Online PSC |  | https://podminky.urs.cz/item/CS_URS_2025_01/722174026 | [14 empty] | Online PSC | 2
113 | K | 722181221 | Ochrana potrubí termoizolačními trubicemi z pěnového polyetylenu PE přilepenými v příčných a podélných spojích, tloušťky izolace přes 6 do 9 mm, vnitřního průměru izolace DN do 22 mm | m | 496 |  | 0 | CS ÚRS 2025 01 |  | základní |  | 0 | 4e-05 | 0.01984 | 0 | 0 | 16 | K | 2 |  |  |  | ROZPOCET | 0 | 0 | 0 | 0 | 0 | 1 | 0 | 16 | 1930290922
| Online PSC |  | https://podminky.urs.cz/item/CS_URS_2025_01/722181221 | [14 empty] | Online PSC | 2
| VV |  | 496 "D 20 |  | 496 | [12 empty] | VV | 2 | 2 | True | 0 | ROZPOCET
114 | K | 722181222 | Ochrana potrubí termoizolačními trubicemi z pěnového polyetylenu PE přilepenými v příčných a podélných spojích, tloušťky izolace přes 6 do 9 mm, vnitřního průměru izolace DN přes 22 do 45 mm | m | 691 |  | 0 | CS ÚRS 2025 01 |  | základní |  | 0 | 8e-05 | 0.05528 | 0 | 0 | 16 | K | 2 |  |  |  | ROZPOCET | 0 | 0 | 0 | 0 | 0 | 1 | 0 | 16 | 1610066344
| Online PSC |  | https://podminky.urs.cz/item/CS_URS_2025_01/722181222 | [14 empty] | Online PSC | 2
| VV |  | 215+133+105+59+73+106 "D 25, 32, 40, požární voda DN25, 32,40 |  | 691 | [12 empty] | VV | 2 | 2 | True | 0 | ROZPOCET
115 | K | 722181223 | Ochrana potrubí termoizolačními trubicemi z pěnového polyetylenu PE přilepenými v příčných a podélných spojích, tloušťky izolace přes 6 do 9 mm, vnitřního průměru izolace DN přes 45 do 63 mm | m | 76 |  | 0 | CS ÚRS 2025 01 |  | základní |  | 0 | 0.00011 | 0.00836 | 0 | 0 | 16 | K | 2 |  |  |  | ROZPOCET | 0 | 0 | 0 | 0 | 0 | 1 | 0 | 16 | -619057808
| Online PSC |  | https://podminky.urs.cz/item/CS_URS_2025_01/722181223 | [14 empty] | Online PSC | 2
| VV |  | 62+14 "požární DN 50, 65 |  | 76 | [12 empty] | VV | 2 | 2 | True | 0 | ROZPOCET
116 | K | 722181242 | Ochrana potrubí termoizolačními trubicemi z pěnového polyetylenu PE přilepenými v příčných a podélných spojích, tloušťky izolace přes 13 do 20 mm, vnitřního průměru izolace DN přes 22 do 45 mm | m | 139 |  | 0 | CS ÚRS 2025 01 |  | základní |  | 0 | 0.00016 | 0.02224 | 0 | 0 | 16 | K | 2 |  |  |  | ROZPOCET | 0 | 0 | 0 | 0 | 0 | 1 | 0 | 16 | -2074746136
| Online PSC |  | https://podminky.urs.cz/item/CS_URS_2025_01/722181242 | [14 empty] | Online PSC | 2
| VV |  | 31+62+46 "D25, 32, 40 |  | 139 | [12 empty] | VV | 2 | 2 | True | 0 | ROZPOCET
117 | K | 722181243 | Ochrana potrubí termoizolačními trubicemi z pěnového polyetylenu PE přilepenými v příčných a podélných spojích, tloušťky izolace přes 13 do 20 mm, vnitřního průměru izolace DN přes 45 do 63 mm | m | 86 |  | 0 | CS ÚRS 2025 01 |  | základní |  | 0 | 0.00021 | 0.01806 | 0 | 0 | 16 | K | 2 |  |  |  | ROZPOCET | 0 | 0 | 0 | 0 | 0 | 1 | 0 | 16 | 1327067352
| Online PSC |  | https://podminky.urs.cz/item/CS_URS_2025_01/722181243 | [14 empty] | Online PSC | 2
| VV |  | 86 "D 50 |  | 86 | [12 empty] | VV | 2 | 2 | True | 0 | ROZPOCET
118 | K | 722181244 | Ochrana potrubí termoizolačními trubicemi z pěnového polyetylenu PE přilepenými v příčných a podélných spojích, tloušťky izolace přes 13 do 20 mm, vnitřního průměru izolace DN přes 63 do 89 mm | m | 69 |  | 0 | CS ÚRS 2025 01 |  | základní |  | 0 | 0.00025 | 0.01725 | 0 | 0 | 16 | K | 2 |  |  |  | ROZPOCET | 0 | 0 | 0 | 0 | 0 | 1 | 0 | 16 | 110473284
| Online PSC |  | https://podminky.urs.cz/item/CS_URS_2025_01/722181244 | [14 empty] | Online PSC | 2
| VV |  | 53+16 "D 63, 75 |  | 69 | [12 empty] | VV | 2 | 2 | True | 0 | ROZPOCET
119 | K | 722220111 | Armatury s jedním závitem nástěnky pro výtokový ventil G 1/2" | kus | 214 |  | 0 | CS ÚRS 2025 01 |  | základní |  | 0 | 0.00013 | 0.02782 | 0 | 0 | 16 | K | 2 |  |  |  | ROZPOCET | 0 | 0 | 0 | 0 | 0 | 1 | 0 | 16 | 912872560
| Online PSC |  | https://podminky.urs.cz/item/CS_URS_2025_01/722220111 | [14 empty] | Online PSC | 2
| VV |  | 242-2*14 |  | 214 | [12 empty] | VV | 2 | 2 | True | 0 | ROZPOCET
120 | K | 722220161 | Armatury s jedním závitem plastové (PPR) PN 20 (SDR 6) DN 20 x G 1/2" (nástěnný komplet) | soubor | 14 |  | 0 | CS ÚRS 2025 01 |  | základní |  | 0 | 0.00021 | 0.00294 | 0 | 0 | 16 | K | 2 |  |  |  | ROZPOCET | 0 | 0 | 0 | 0 | 0 | 1 | 0 | 16 | -527558330
| Online PSC |  | https://podminky.urs.cz/item/CS_URS_2025_01/722220161 | [14 empty] | Online PSC | 2
121 | K | 722224154 | Armatury s jedním závitem ventily kulové zahradní uzávěry PN 15 do 120° C G 1" | kus | 6 |  | 0 | CS ÚRS 2025 01 |  | základní |  | 0 | 0.0005 | 0.003 | 0 | 0 | 16 | K | 2 |  |  |  | ROZPOCET | 0 | 0 | 0 | 0 | 0 | 1 | 0 | 16 | 1279443552
| Online PSC |  | https://podminky.urs.cz/item/CS_URS_2025_01/722224154 | [14 empty] | Online PSC | 2
122 | K | 722225396R | Přechodový kus PPr50x8,3/PE50x4,6 | kus | 1 |  | 0 |  |  | základní |  | 0 | 0.00068 | 0.00068 | 0 | 0 | 16 | K | 2 |  |  |  | ROZPOCET | 0 | 0 | 0 | 0 | 0 | 1 | 0 | 16 | -579086297
123 | K | 722225397R | Přechodový kus PPr40x6,7/PE40x3,7 | kus | 1 |  | 0 |  |  | základní |  | 0 | 0.00042 | 0.00042 | 0 | 0 | 16 | K | 2 |  |  |  | ROZPOCET | 0 | 0 | 0 | 0 | 0 | 1 | 0 | 16 | 1172978242
124 | K | 722225398R | Přechodový kus PPr32x4,2/PE32x3,0 | kus | 3 |  | 0 |  |  | základní |  | 0 | 0.00032 | 0.00096 | 0 | 0 | 16 | K | 2 |  |  |  | ROZPOCET | 0 | 0 | 0 | 0 | 0 | 1 | 0 | 16 | 805613465
125 | K | 722225399R | Přechodový kus PPr25x4,2/PE32x3,0 | kus | 1 |  | 0 |  |  | základní |  | 0 | 0.0002 | 0.0002 | 0 | 0 | 16 | K | 2 |  |  |  | ROZPOCET | 0 | 0 | 0 | 0 | 0 | 1 | 0 | 16 | 1366257406
126 | K | 722225307 | Armatury s jedním závitem přechodová šroubení krátká s vnitřním závitem D 63 x R 2 | kus | 2 |  | 0 | CS ÚRS 2025 01 |  | základní |  | 0 | 0.0011 | 0.0022 | 0 | 0 | 16 | K | 2 |  |  |  | ROZPOCET | 0 | 0 | 0 | 0 | 0 | 1 | 0 | 16 | 878506258
| Online PSC |  | https://podminky.urs.cz/item/CS_URS_2025_01/722225307 | [14 empty] | Online PSC | 2
| VV |  | 2 "k vodoměru |  | 2 | [12 empty] | VV | 2 | 2 | True | 0 | ROZPOCET
127 | K | 722229103 | Armatury s jedním závitem montáž vodovodních armatur s jedním závitem ostatních typů G 1" | kus | 2 |  | 0 | CS ÚRS 2025 01 |  | základní |  | 0 | 2e-05 | 4e-05 | 0 | 0 | 16 | K | 2 |  |  |  | ROZPOCET | 0 | 0 | 0 | 0 | 0 | 1 | 0 | 16 | 1598289621
| Online PSC |  | https://podminky.urs.cz/item/CS_URS_2025_01/722229103 | [14 empty] | Online PSC | 2
128 | M | 31944001M | přechodka ocel DN25/PE 32x3,0 | kus | 2 |  | 0 |  |  | základní |  | 0 | 9e-05 | 0.00018 | 0 | 0 | 32 | M | 2 |  |  |  | ROZPOCET | 0 | 0 | 0 | 0 | 0 | 1 | 0 | 16 | 1938121483
129 | K | 722229105 | Armatury s jedním závitem montáž vodovodních armatur s jedním závitem ostatních typů G 6/4" | kus | 1 |  | 0 | CS ÚRS 2025 01 |  | základní |  | 0 | 2e-05 | 2e-05 | 0 | 0 | 16 | K | 2 |  |  |  | ROZPOCET | 0 | 0 | 0 | 0 | 0 | 1 | 0 | 16 | 1663279184
| Online PSC |  | https://podminky.urs.cz/item/CS_URS_2025_01/722229105 | [14 empty] | Online PSC | 2
130 | M | 31941001M | přechodka ocel DN40/PE 50x4,6 | kus | 1 |  | 0 |  |  | základní |  | 0 | 0.00015 | 0.00015 | 0 | 0 | 32 | M | 2 |  |  |  | ROZPOCET | 0 | 0 | 0 | 0 | 0 | 1 | 0 | 16 | -1642265785
131 | K | 722231074 | Armatury se dvěma závity ventily zpětné mosazné PN 10 do 110°C G 1" | kus | 2 |  | 0 | CS ÚRS 2025 01 |  | základní |  | 0 | 0.00052 | 0.00104 | 0 | 0 | 16 | K | 2 |  |  |  | ROZPOCET | 0 | 0 | 0 | 0 | 0 | 1 | 0 | 16 | -1657651606
| Online PSC |  | https://podminky.urs.cz/item/CS_URS_2025_01/722231074 | [14 empty] | Online PSC | 2
132 | K | 722231078 | Armatury se dvěma závity ventily zpětné mosazné PN 10 do 110°C G 2 1/2" | kus | 2 |  | 0 | CS ÚRS 2025 01 |  | základní |  | 0 | 0.00132 | 0.00264 | 0 | 0 | 16 | K | 2 |  |  |  | ROZPOCET | 0 | 0 | 0 | 0 | 0 | 1 | 0 | 16 | 1051671749
| Online PSC |  | https://podminky.urs.cz/item/CS_URS_2025_01/722231078 | [14 empty] | Online PSC | 2
| VV |  | 1+1 |  | 2 | [12 empty] | VV | 2 | 2 | True | 0 | ROZPOCET
133 | K | 722231206-1 | Armatury se dvěma závity ventily redukční tlakové mosazné bez manometru PN 6 do 25 °C G 2,5" | kus | 1 |  | 0 |  |  | základní |  | 0 | 0.0051296 | 0.0051296 | 0 | 0 | 16 | K | 2 |  |  |  | ROZPOCET | 0 | 0 | 0 | 0 | 0 | 1 | 0 | 16 | -1889849946
| VV |  | 1 "k vodoměru |  | 1 | [12 empty] | VV | 2 | 2 | True | 0 | ROZPOCET
134 | K | 722232045 | Armatury se dvěma závity kulové kohouty PN 42 do 185 °C přímé vnitřní závit G 1" | kus | 2 |  | 0 | CS ÚRS 2025 01 |  | základní |  | 0 | 0.0005 | 0.001 | 0 | 0 | 16 | K | 2 |  |  |  | ROZPOCET | 0 | 0 | 0 | 0 | 0 | 1 | 0 | 16 | 1912906048
| Online PSC |  | https://podminky.urs.cz/item/CS_URS_2025_01/722232045 | [14 empty] | Online PSC | 2
135 | K | 722232049 | Armatury se dvěma závity kulové kohouty PN 42 do 185 °C přímé vnitřní závit G 2 1/2" | kus | 1 |  | 0 | CS ÚRS 2025 01 |  | základní |  | 0 | 0.00315 | 0.00315 | 0 | 0 | 16 | K | 2 |  |  |  | ROZPOCET | 0 | 0 | 0 | 0 | 0 | 1 | 0 | 16 | -620951455
| Online PSC |  | https://podminky.urs.cz/item/CS_URS_2025_01/722232049 | [14 empty] | Online PSC | 2
| VV |  | 1 "k vodoměru |  | 1 | [12 empty] | VV | 2 | 2 | True | 0 | ROZPOCET
136 | K | 722232049-1 | Armatury se dvěma závity kulové kohouty s vypouštěním PN 42 do 185 °C přímé vnitřní závit G 2 1/2" | kus | 2 |  | 0 |  |  | základní |  | 0 | 0.0018196 | 0.0036391 | 0 | 0 | 16 | K | 2 |  |  |  | ROZPOCET | 0 | 0 | 0 | 0 | 0 | 1 | 0 | 16 | -363175570
| VV |  | 1+1 |  | 2 | [12 empty] | VV | 2 | 2 | True | 0 | ROZPOCET
137 | K | 722232063 | Armatury se dvěma závity kulové kohouty PN 42 do 185 °C přímé vnitřní závit s vypouštěním G 1" | kus | 8 |  | 0 | CS ÚRS 2025 01 |  | základní |  | 0 | 0.00057 | 0.00456 | 0 | 0 | 16 | K | 2 |  |  |  | ROZPOCET | 0 | 0 | 0 | 0 | 0 | 1 | 0 | 16 | -907731839
| Online PSC |  | https://podminky.urs.cz/item/CS_URS_2025_01/722232063 | [14 empty] | Online PSC | 2
| VV |  | 2+6 |  | 8 | [12 empty] | VV | 2 | 2 | True | 0 | ROZPOCET
138 | K | 722232064 | Armatury se dvěma závity kulové kohouty PN 42 do 185 °C přímé vnitřní závit s vypouštěním G 5/4" | kus | 3 |  | 0 | CS ÚRS 2025 01 |  | základní |  | 0 | 0.0008 | 0.0024 | 0 | 0 | 16 | K | 2 |  |  |  | ROZPOCET | 0 | 0 | 0 | 0 | 0 | 1 | 0 | 16 | 147498380
| Online PSC |  | https://podminky.urs.cz/item/CS_URS_2025_01/722232064 | [14 empty] | Online PSC | 2
139 | K | 722232065 | Armatury se dvěma závity kulové kohouty PN 42 do 185 °C přímé vnitřní závit s vypouštěním G 6/4" | kus | 2 |  | 0 | CS ÚRS 2025 01 |  | základní |  | 0 | 0.0012 | 0.0024 | 0 | 0 | 16 | K | 2 |  |  |  | ROZPOCET | 0 | 0 | 0 | 0 | 0 | 1 | 0 | 16 | -1561949953
| Online PSC |  | https://podminky.urs.cz/item/CS_URS_2025_01/722232065 | [14 empty] | Online PSC | 2
140 | K | 722234269 | Armatury se dvěma závity filtry bronzový PN 16 do 120 °C G 2 1/2" | kus | 1 |  | 0 | CS ÚRS 2025 01 |  | základní |  | 0 | 0.00192 | 0.00192 | 0 | 0 | 16 | K | 2 |  |  |  | ROZPOCET | 0 | 0 | 0 | 0 | 0 | 1 | 0 | 16 | -1614163760
| Online PSC |  | https://podminky.urs.cz/item/CS_URS_2025_01/722234269 | [14 empty] | Online PSC | 2
| VV |  | 1 "k vodoměru |  | 1 | [12 empty] | VV | 2 | 2 | True | 0 | ROZPOCET
141 | K | 722239106 | Armatury se dvěma závity montáž vodovodních armatur se dvěma závity ostatních typů G 2" | kus | 1 |  | 0 | CS ÚRS 2025 01 |  | základní |  | 0 | 2e-05 | 2e-05 | 0 | 0 | 16 | K | 2 |  |  |  | ROZPOCET | 0 | 0 | 0 | 0 | 0 | 1 | 0 | 16 | 1875815458
| Online PSC |  | https://podminky.urs.cz/item/CS_URS_2025_01/722239106 | [14 empty] | Online PSC | 2
| VV |  | 1 "vodoměr |  | 1 | [12 empty] | VV | 2 | 2 | True | 0 | ROZPOCET
142 | M | 38821001M | vodoměr závitový DN50 Qn 15 | kus | 1 |  | 0 |  |  | základní |  | 0 | 0.0072 | 0.0072 | 0 | 0 | 32 | M | 2 |  |  |  | ROZPOCET | 0 | 0 | 0 | 0 | 0 | 1 | 0 | 16 | 396440808
143 | K | 722249127 | Armatury z plastických hmot montáž vodovodních armatur z plastických hmot ostatních typů DN 63 | kus | 1 |  | 0 | CS ÚRS 2025 01 |  | základní |  | 0 | 0.0019 | 0.0019 | 0 | 0 | 16 | K | 2 |  |  |  | ROZPOCET | 0 | 0 | 0 | 0 | 0 | 1 | 0 | 16 | -1420375586
| Online PSC |  | https://podminky.urs.cz/item/CS_URS_2025_01/722249127 | [14 empty] | Online PSC | 2
144 | M | 28654303 | přechodka PPR s vnějším kovovým závitem D 75x2 1/2" | kus | 1 |  | 0 | CS ÚRS 2025 01 |  | základní |  | 0 | 0.0011 | 0.0011 | 0 | 0 | 32 | M | 2 |  |  |  | ROZPOCET | 0 | 0 | 0 | 0 | 0 | 1 | 0 | 16 | -1879809645
145 | K | 722250133 | Požární příslušenství a armatury hydrantový systém s tvarově stálou hadicí celoplechový D 25 x 30 m | soubor | 9 |  | 0 | CS ÚRS 2025 01 |  | základní |  | 0 | 0.02913 | 0.26217 | 0 | 0 | 16 | K | 2 |  |  |  | ROZPOCET | 0 | 0 | 0 | 0 | 0 | 1 | 0 | 16 | 1761208333
| Online PSC |  | https://podminky.urs.cz/item/CS_URS_2025_01/722250133 | [14 empty] | Online PSC | 2
146 | K | 722262001R | Vodoměry pro vodu do 40°C závitové horizontální jednovtokové suchoběžné G 1" Qn 1,5 | kus | 2 |  | 0 |  |  | základní |  | 0 | 0.0018449 | 0.0036897 | 0 | 0 | 16 | K | 2 |  |  |  | ROZPOCET | 0 | 0 | 0 | 0 | 0 | 1 | 0 | 16 | -1194304494
147 | K | 722290226 | Zkoušky, proplach a desinfekce vodovodního potrubí zkoušky těsnosti vodovodního potrubí závitového do DN 50 | m | 238 |  | 0 | CS ÚRS 2025 01 |  | základní |  | 0 | 0.00019 | 0.04522 | 0 | 0 | 16 | K | 2 |  |  |  | ROZPOCET | 0 | 0 | 0 | 0 | 0 | 1 | 0 | 16 | 1881058285
| Online PSC |  | https://podminky.urs.cz/item/CS_URS_2025_01/722290226 | [14 empty] | Online PSC | 2
| VV |  | 59+73+106 |  | 238 | [12 empty] | VV | 2 | 2 | True | 0 | ROZPOCET
148 | K | 722290229 | Zkoušky, proplach a desinfekce vodovodního potrubí zkoušky těsnosti vodovodního potrubí závitového přes DN 50 do DN 100 | m | 76 |  | 0 | CS ÚRS 2025 01 |  | základní |  | 0 | 0.00035 | 0.0266 | 0 | 0 | 16 | K | 2 |  |  |  | ROZPOCET | 0 | 0 | 0 | 0 | 0 | 1 | 0 | 16 | 260616585
| Online PSC |  | https://podminky.urs.cz/item/CS_URS_2025_01/722290229 | [14 empty] | Online PSC | 2
| VV |  | 62+14 |  | 76 | [12 empty] | VV | 2 | 2 | True | 0 | ROZPOCET
149 | K | 722290234 | Zkoušky, proplach a desinfekce vodovodního potrubí proplach a desinfekce vodovodního potrubí do DN 80 | m | 1569 |  | 0 | CS ÚRS 2025 01 |  | základní |  | 0 | 1e-05 | 0.01569 | 0 | 0 | 16 | K | 2 |  |  |  | ROZPOCET | 0 | 0 | 0 | 0 | 0 | 1 | 0 | 16 | 1713173042
| Online PSC |  | https://podminky.urs.cz/item/CS_URS_2025_01/722290234 | [14 empty] | Online PSC | 2
| VV |  | 238+76+1090+165 |  | 1569 | [12 empty] | VV | 2 | 2 | True | 0 | ROZPOCET
150 | K | 722290246 | Zkoušky, proplach a desinfekce vodovodního potrubí zkoušky těsnosti vodovodního potrubí plastového do DN 40 | m | 1090 |  | 0 | CS ÚRS 2025 01 |  | základní |  | 0 | 2e-05 | 0.0218 | 0 | 0 | 16 | K | 2 |  |  |  | ROZPOCET | 0 | 0 | 0 | 0 | 0 | 1 | 0 | 16 | -26542470
| Online PSC |  | https://podminky.urs.cz/item/CS_URS_2025_01/722290246 | [14 empty] | Online PSC | 2
| VV |  | 496+247+195+152 |  | 1090 | [12 empty] | VV | 2 | 2 | True | 0 | ROZPOCET
151 | K | 722290249 | Zkoušky, proplach a desinfekce vodovodního potrubí zkoušky těsnosti vodovodního potrubí plastového přes DN 40 do DN 90 | m | 165 |  | 0 | CS ÚRS 2025 01 |  | základní |  | 0 | 6e-05 | 0.0099 | 0 | 0 | 16 | K | 2 |  |  |  | ROZPOCET | 0 | 0 | 0 | 0 | 0 | 1 | 0 | 16 | -433807098
| Online PSC |  | https://podminky.urs.cz/item/CS_URS_2025_01/722290249 | [14 empty] | Online PSC | 2
| VV |  | 96+53+16 |  | 165 | [12 empty] | VV | 2 | 2 | True | 0 | ROZPOCET
152 | K | 998722122 | Přesun hmot pro vnitřní vodovod stanovený z hmotnosti přesunovaného materiálu vodorovná dopravní vzdálenost do 50 m ruční (bez užití mechanizace) v objektech výšky přes 6 do 12 m | t | 3.431 |  | 0 | CS ÚRS 2025 01 |  | základní |  | 0 | 0 | 0 | 0 | 0 | 16 | K | 2 |  |  |  | ROZPOCET | 0 | 0 | 0 | 0 | 0 | 1 | 0 | 16 | -1126136964
| Online PSC |  | https://podminky.urs.cz/item/CS_URS_2025_01/998722122 | [14 empty] | Online PSC | 2
| D | 723 | Zdravotechnika - vnitřní plynovod |  |  |  | 0 |  |  |  |  | 0 |  | 0.00165 |  | 0.03225 | 2 | D | 1 |  |  |  | ROZPOCET | [6 empty] | 0
153 | K | 723120804 | Demontáž potrubí svařovaného z ocelových trubek závitových do DN 25 | m | 15 |  | 0 | CS ÚRS 2025 01 |  | základní |  | 0 | 0.00011 | 0.00165 | 0.00215 | 0.03225 | 16 | K | 2 |  |  |  | ROZPOCET | 0 | 0 | 0 | 0 | 0 | 1 | 0 | 16 | 1802025191
| Online PSC |  | https://podminky.urs.cz/item/CS_URS_2025_01/723120804 | [14 empty] | Online PSC | 2
| VV |  | 15 "M 0.22-23 |  | 15 | [12 empty] | VV | 2 | 2 | True | 0 | ROZPOCET
| D | 725 | Zdravotechnika - zařizovací předměty |  |  |  | 0 |  |  |  |  | 0 |  | 3.9702 |  | 2.0645 | 2 | D | 1 |  |  |  | ROZPOCET | [6 empty] | 0
154 | K | 725110811 | Demontáž klozetů splachovacíchch s nádrží nebo tlakovým splachovačem | soubor | 30 |  | 0 | CS ÚRS 2025 01 |  | základní |  | 0 | 0 | 0 | 0.01933 | 0.5799 | 16 | K | 2 |  |  |  | ROZPOCET | 0 | 0 | 0 | 0 | 0 | 1 | 0 | 16 | 699319141
| Online PSC |  | https://podminky.urs.cz/item/CS_URS_2025_01/725110811 | [14 empty] | Online PSC | 2
| VV |  | 12 "M 0.05, 0.06, 0.17, 0.20, 0.37-38 |  | 12 | [12 empty] | VV | 2 | 2 | True | 0 | ROZPOCET
| VV |  | 1+3+2 "M1.12, 1.24, 1.31 |  | 6 | [12 empty] | VV | 2 | 2 | True | 0 | ROZPOCET
| VV |  | 5 "M 2.29-31, 2.34 |  | 5 | [12 empty] | VV | 2 | 2 | True | 0 | ROZPOCET
| VV |  | 1 "M 1.37 |  | 1 | [12 empty] | VV | 2 | 2 | True | 0 | ROZPOCET
| VV |  | 3 "M 2.40, 42, 52 |  | 3 | [12 empty] | VV | 2 | 2 | True | 0 | ROZPOCET
| VV |  | 1+1 "SO B M 1.45, 2.54 |  | 2 | [12 empty] | VV | 2 | 2 | True | 0 | ROZPOCET
| VV |  | 1 "SO C M 0.43 |  | 1 | [12 empty] | VV | 2 | 2 | True | 0 | ROZPOCET
155 | K | 725112022 | Zařízení záchodů klozety keramické závěsné na nosné stěny s hlubokým splachováním odpad vodorovný | soubor | 27 |  | 0 | CS ÚRS 2025 01 |  | základní |  | 0 | 0.01747 | 0.47169 | 0 | 0 | 16 | K | 2 |  |  |  | ROZPOCET | 0 | 0 | 0 | 0 | 0 | 1 | 0 | 16 | -991958188
| Online PSC |  | https://podminky.urs.cz/item/CS_URS_2025_01/725112022 | [14 empty] | Online PSC | 2
156 | K | 725112023 | Zařízení záchodů klozety keramické závěsné na nosné stěny s hlubokým splachováním pro handicapované odpad vodorovný | soubor | 2 |  | 0 | CS ÚRS 2025 01 |  | základní |  | 0 | 0.02549 | 0.05098 | 0 | 0 | 16 | K | 2 |  |  |  | ROZPOCET | 0 | 0 | 0 | 0 | 0 | 1 | 0 | 16 | -837614156
| Online PSC |  | https://podminky.urs.cz/item/CS_URS_2025_01/725112023 | [14 empty] | Online PSC | 2
157 | K | 725121521 | Pisoárové záchodky keramické automatické s infračerveným senzorem | soubor | 8 |  | 0 | CS ÚRS 2025 01 |  | základní |  | 0 | 0.01608 | 0.12864 | 0 | 0 | 16 | K | 2 |  |  |  | ROZPOCET | 0 | 0 | 0 | 0 | 0 | 1 | 0 | 16 | 801661650
| Online PSC |  | https://podminky.urs.cz/item/CS_URS_2025_01/725121521 | [14 empty] | Online PSC | 2
158 | K | 725122817 | Demontáž pisoárů bez nádrže s rohovým ventilem s 1 záchodkem | soubor | 11 |  | 0 | CS ÚRS 2025 01 |  | základní |  | 0 | 0 | 0 | 0.01107 | 0.12177 | 16 | K | 2 |  |  |  | ROZPOCET | 0 | 0 | 0 | 0 | 0 | 1 | 0 | 16 | -2140211994
| Online PSC |  | https://podminky.urs.cz/item/CS_URS_2025_01/725122817 | [14 empty] | Online PSC | 2
| VV |  | 7 "M 0.18, 0.19, 0.37 |  | 7 | [12 empty] | VV | 2 | 2 | True | 0 | ROZPOCET
| VV |  | 2 "M 1.31 |  | 2 | [12 empty] | VV | 2 | 2 | True | 0 | ROZPOCET
| VV |  | 2 "M 2.31 |  | 2 | [12 empty] | VV | 2 | 2 | True | 0 | ROZPOCET
159 | K | 725210821 | Demontáž umyvadel bez výtokových armatur umyvadel | soubor | 25 |  | 0 | CS ÚRS 2025 01 |  | základní |  | 0 | 0 | 0 | 0.01946 | 0.4865 | 16 | K | 2 |  |  |  | ROZPOCET | 0 | 0 | 0 | 0 | 0 | 1 | 0 | 16 | -1840153063
| Online PSC |  | https://podminky.urs.cz/item/CS_URS_2025_01/725210821 | [14 empty] | Online PSC | 2
| VV |  | 9 "M 0.17+0.20, 0.22, 0.37-38 |  | 9 | [12 empty] | VV | 2 | 2 | True | 0 | ROZPOCET
| VV |  | 1+1+1+2 "M 1.06, 1.12, 1.23, 1.31 |  | 5 | [12 empty] | VV | 2 | 2 | True | 0 | ROZPOCET
| VV |  | 1+3 "M 2.01 promítací kabina, M 2.29-31, 2.34 |  | 4 | [12 empty] | VV | 2 | 2 | True | 0 | ROZPOCET
| VV |  | 1 "M 1.37 |  | 1 | [12 empty] | VV | 2 | 2 | True | 0 | ROZPOCET
| VV |  | 3 "M 2.40, 42, 52 |  | 3 | [12 empty] | VV | 2 | 2 | True | 0 | ROZPOCET
| VV |  | 1+1 "SO B M 1.45, 2.54 |  | 2 | [12 empty] | VV | 2 | 2 | True | 0 | ROZPOCET
| VV |  | 1 "SO C M 0.43 |  | 1 | [12 empty] | VV | 2 | 2 | True | 0 | ROZPOCET
160 | K | 725211603 | Umyvadla keramická bílá bez výtokových armatur připevněná na stěnu šrouby bez sloupu nebo krytu na sifon, šířka umyvadla 600 mm, bez sifonu | soubor | 69 |  | 0 | CS ÚRS 2025 01 |  | základní |  | 0 | 0.016071 | 1.1089 | 0 | 0 | 16 | K | 2 |  |  |  | ROZPOCET | 0 | 0 | 0 | 0 | 0 | 1 | 0 | 16 | 1868776856
| Online PSC |  | https://podminky.urs.cz/item/CS_URS_2025_01/725211603 | [14 empty] | Online PSC | 2
161 | K | 725211681 | Umyvadla keramická bílá bez výtokových armatur připevněná na stěnu šrouby zdravotní, šířka umyvadla 640 mm | soubor | 2 |  | 0 | CS ÚRS 2025 01 |  | základní |  | 0 | 0.01971 | 0.03942 | 0 | 0 | 16 | K | 2 |  |  |  | ROZPOCET | 0 | 0 | 0 | 0 | 0 | 1 | 0 | 16 | 2115742855
| Online PSC |  | https://podminky.urs.cz/item/CS_URS_2025_01/725211681 | [14 empty] | Online PSC | 2
162 | K | 725220841 | Demontáž van ocelových rohových | soubor | 1 |  | 0 | CS ÚRS 2025 01 |  | základní |  | 0 | 0 | 0 | 0.0329 | 0.0329 | 16 | K | 2 |  |  |  | ROZPOCET | 0 | 0 | 0 | 0 | 0 | 1 | 0 | 16 | -224922160
| Online PSC |  | https://podminky.urs.cz/item/CS_URS_2025_01/725220841 | [14 empty] | Online PSC | 2
| VV |  | 1 "M 2.58 |  | 1 | [12 empty] | VV | 2 | 2 | True | 0 | ROZPOCET
163 | K | 725240811 | Demontáž sprchových kabin a vaniček bez výtokových armatur kabin | soubor | 3 |  | 0 | CS ÚRS 2025 01 |  | základní |  | 0 | 0 | 0 | 0.088 | 0.264 | 16 | K | 2 |  |  |  | ROZPOCET | 0 | 0 | 0 | 0 | 0 | 1 | 0 | 16 | 1206358001
| Online PSC |  | https://podminky.urs.cz/item/CS_URS_2025_01/725240811 | [14 empty] | Online PSC | 2
| VV |  | 1 "M 2.42 |  | 1 | [12 empty] | VV | 2 | 2 | True | 0 | ROZPOCET
| VV |  | 1+1 "M 1.45, 2.54 |  | 2 | [12 empty] | VV | 2 | 2 | True | 0 | ROZPOCET
164 | K | 725240812 | Demontáž sprchových kabin a vaniček bez výtokových armatur vaniček | soubor | 4 |  | 0 | CS ÚRS 2025 01 |  | základní |  | 0 | 0 | 0 | 0.0245 | 0.098 | 16 | K | 2 |  |  |  | ROZPOCET | 0 | 0 | 0 | 0 | 0 | 1 | 0 | 16 | 1559822487
| Online PSC |  | https://podminky.urs.cz/item/CS_URS_2025_01/725240812 | [14 empty] | Online PSC | 2
| VV |  | 1. "M 1.35 |  | 1 | [12 empty] | VV | 2 | 2 | True | 0 | ROZPOCET
| VV |  | 1 "M 2.42 |  | 1 | [12 empty] | VV | 2 | 2 | True | 0 | ROZPOCET
| VV |  | 1+1 "M 1.45, 2.54 |  | 2 | [12 empty] | VV | 2 | 2 | True | 0 | ROZPOCET
165 | K | 725241213 | Sprchové vaničky z litého polymermramoru čtvercové 900x900 mm | soubor | 5 |  | 0 | CS ÚRS 2025 01 |  | základní |  | 0 | 0.03548 | 0.1774 | 0 | 0 | 16 | K | 2 |  |  |  | ROZPOCET | 0 | 0 | 0 | 0 | 0 | 1 | 0 | 16 | 512012368
| Online PSC |  | https://podminky.urs.cz/item/CS_URS_2025_01/725241213 | [14 empty] | Online PSC | 2
166 | K | 725244624 | Sprchové dveře a zástěny zástěny sprchové rohové čtvercové/obdélníkové polorámové skleněné tl. 6 mm dveře otvíravé jednokřídlové, vstup z čela, na vaničku 900x900 mm | soubor | 5 |  | 0 | CS ÚRS 2025 01 |  | základní |  | 0 | 0.06522 | 0.3261 | 0 | 0 | 16 | K | 2 |  |  |  | ROZPOCET | 0 | 0 | 0 | 0 | 0 | 1 | 0 | 16 | 569709430
| Online PSC |  | https://podminky.urs.cz/item/CS_URS_2025_01/725244624 | [14 empty] | Online PSC | 2
167 | K | 725291652 | Montáž doplňků zařízení koupelen a záchodů dávkovače tekutého mýdla | kus | 75 |  | 0 | CS ÚRS 2025 01 |  | základní |  | 0 | 0 | 0 | 0 | 0 | 16 | K | 2 |  |  |  | ROZPOCET | 0 | 0 | 0 | 0 | 0 | 1 | 0 | 16 | -750261724
| Online PSC |  | https://podminky.urs.cz/item/CS_URS_2025_01/725291652 | [14 empty] | Online PSC | 2
168 | M | 55431098 | dávkovač tekutého mýdla bílý 0,8L | kus | 75 |  | 0 | CS ÚRS 2025 01 |  | základní |  | 0 | 0.0005 | 0.0375 | 0 | 0 | 32 | M | 2 |  |  |  | ROZPOCET | 0 | 0 | 0 | 0 | 0 | 1 | 0 | 16 | 1347922793
169 | K | 725291653 | Montáž doplňků zařízení koupelen a záchodů zásobníku toaletních papírů | kus | 29 |  | 0 | CS ÚRS 2025 01 |  | základní |  | 0 | 0 | 0 | 0 | 0 | 16 | K | 2 |  |  |  | ROZPOCET | 0 | 0 | 0 | 0 | 0 | 1 | 0 | 16 | 881408708
| Online PSC |  | https://podminky.urs.cz/item/CS_URS_2025_01/725291653 | [14 empty] | Online PSC | 2
170 | M | 55431091 | zásobník toaletních papírů nerez D 220mm | kus | 29 |  | 0 | CS ÚRS 2025 01 |  | základní |  | 0 | 0.0005 | 0.0145 | 0 | 0 | 32 | M | 2 |  |  |  | ROZPOCET | 0 | 0 | 0 | 0 | 0 | 1 | 0 | 16 | -305905966
171 | K | 725291654 | Montáž doplňků zařízení koupelen a záchodů zásobníku papírových ručníků | kus | 75 |  | 0 | CS ÚRS 2025 01 |  | základní |  | 0 | 0 | 0 | 0 | 0 | 16 | K | 2 |  |  |  | ROZPOCET | 0 | 0 | 0 | 0 | 0 | 1 | 0 | 16 | 2102903407
| Online PSC |  | https://podminky.urs.cz/item/CS_URS_2025_01/725291654 | [14 empty] | Online PSC | 2
172 | M | 55431084 | zásobník papírových ručníků skládaných nerezové provedení | kus | 75 |  | 0 | CS ÚRS 2025 01 |  | základní |  | 0 | 0.0005 | 0.0375 | 0 | 0 | 32 | M | 2 |  |  |  | ROZPOCET | 0 | 0 | 0 | 0 | 0 | 1 | 0 | 16 | 1800318272
173 | K | 725291664 | Montáž doplňků zařízení koupelen a záchodů štětky závěsné | kus | 29 |  | 0 | CS ÚRS 2025 01 |  | základní |  | 0 | 0 | 0 | 0 | 0 | 16 | K | 2 |  |  |  | ROZPOCET | 0 | 0 | 0 | 0 | 0 | 1 | 0 | 16 | 1601093601
| Online PSC |  | https://podminky.urs.cz/item/CS_URS_2025_01/725291664 | [14 empty] | Online PSC | 2
174 | M | 55779013 | štětka na WC závěsná nebo na podlahu kartáč nylon nerezové záchytné pouzdro mat | kus | 29 |  | 0 | CS ÚRS 2025 01 |  | základní |  | 0 | 0.0013 | 0.0377 | 0 | 0 | 32 | M | 2 |  |  |  | ROZPOCET | 0 | 0 | 0 | 0 | 0 | 1 | 0 | 16 | 818883967
175 | K | 725291666 | Montáž doplňků zařízení koupelen a záchodů háčku | kus | 58 |  | 0 | CS ÚRS 2025 01 |  | základní |  | 0 | 0 | 0 | 0 | 0 | 16 | K | 2 |  |  |  | ROZPOCET | 0 | 0 | 0 | 0 | 0 | 1 | 0 | 16 | 813867039
| Online PSC |  | https://podminky.urs.cz/item/CS_URS_2025_01/725291666 | [14 empty] | Online PSC | 2
| VV |  | 2*29 "WC |  | 58 | [12 empty] | VV | 2 | 2 | True | 0 | ROZPOCET
176 | M | 55441011 | háček koupelnový | kus | 58 |  | 0 | CS ÚRS 2025 01 |  | základní |  | 0 | 0.00012 | 0.00696 | 0 | 0 | 32 | M | 2 |  |  |  | ROZPOCET | 0 | 0 | 0 | 0 | 0 | 1 | 0 | 16 | -895080374
177 | K | 725291669 | Montáž doplňků zařízení koupelen a záchodů madla invalidního krakorcového | kus | 2 |  | 0 | CS ÚRS 2025 01 |  | základní |  | 0 | 0 | 0 | 0 | 0 | 16 | K | 2 |  |  |  | ROZPOCET | 0 | 0 | 0 | 0 | 0 | 1 | 0 | 16 | -1639209526
| Online PSC |  | https://podminky.urs.cz/item/CS_URS_2025_01/725291669 | [14 empty] | Online PSC | 2
178 | M | 55147101 | madlo invalidní krakorcové nerez lesk 900mm | kus | 2 |  | 0 | CS ÚRS 2025 01 |  | základní |  | 0 | 0.00085 | 0.0017 | 0 | 0 | 32 | M | 2 |  |  |  | ROZPOCET | 0 | 0 | 0 | 0 | 0 | 1 | 0 | 16 | 821832833
179 | K | 725291670 | Montáž doplňků zařízení koupelen a záchodů madla invalidního krakorcového sklopného | kus | 2 |  | 0 | CS ÚRS 2025 01 |  | základní |  | 0 | 0 | 0 | 0 | 0 | 16 | K | 2 |  |  |  | ROZPOCET | 0 | 0 | 0 | 0 | 0 | 1 | 0 | 16 | 2126028263
| Online PSC |  | https://podminky.urs.cz/item/CS_URS_2025_01/725291670 | [14 empty] | Online PSC | 2
| VV |  | 2 "klozety |  | 2 | [12 empty] | VV | 2 | 2 | True | 0 | ROZPOCET
180 | M | 55147115 | madlo invalidní krakorcové sklopné nerez lesk 813mm | kus | 2 |  | 0 | CS ÚRS 2025 01 |  | základní |  | 0 | 0.00085 | 0.0017 | 0 | 0 | 32 | M | 2 |  |  |  | ROZPOCET | 0 | 0 | 0 | 0 | 0 | 1 | 0 | 16 | -1317038905
181 | K | 725291674 | Montáž doplňků zařízení koupelen a záchodů madla umyvadlového | kus | 2 |  | 0 | CS ÚRS 2025 01 |  | základní |  | 0 | 0 | 0 | 0 | 0 | 16 | K | 2 |  |  |  | ROZPOCET | 0 | 0 | 0 | 0 | 0 | 1 | 0 | 16 | -1142571592
| Online PSC |  | https://podminky.urs.cz/item/CS_URS_2025_01/725291674 | [14 empty] | Online PSC | 2
182 | M | 55147212 | madlo umyvadlové pravé/levé nerez lesk 500x305mm | kus | 2 |  | 0 | CS ÚRS 2025 01 |  | základní |  | 0 | 0.001 | 0.002 | 0 | 0 | 32 | M | 2 |  |  |  | ROZPOCET | 0 | 0 | 0 | 0 | 0 | 1 | 0 | 16 | 1501806655
183 | K | 725310821 | Demontáž dřezů jednodílných bez výtokových armatur na konzolách | soubor | 1 |  | 0 | CS ÚRS 2025 01 |  | základní |  | 0 | 0 | 0 | 0.01707 | 0.01707 | 16 | K | 2 |  |  |  | ROZPOCET | 0 | 0 | 0 | 0 | 0 | 1 | 0 | 16 | -680445270
| Online PSC |  | https://podminky.urs.cz/item/CS_URS_2025_01/725310821 | [14 empty] | Online PSC | 2
| VV |  | 1 "M 1.23 |  | 1 | [12 empty] | VV | 2 | 2 | True | 0 | ROZPOCET
184 | K | 725310823 | Demontáž dřezů jednodílných bez výtokových armatur vestavěných v kuchyňských sestavách | soubor | 2 |  | 0 | CS ÚRS 2025 01 |  | základní |  | 0 | 0 | 0 | 0.0092 | 0.0184 | 16 | K | 2 |  |  |  | ROZPOCET | 0 | 0 | 0 | 0 | 0 | 1 | 0 | 16 | -2048015815
| Online PSC |  | https://podminky.urs.cz/item/CS_URS_2025_01/725310823 | [14 empty] | Online PSC | 2
| VV |  | 1+1 "M 1.47, 2.57 |  | 2 | [12 empty] | VV | 2 | 2 | True | 0 | ROZPOCET
185 | K | 725310828 | Demontáž dřezů jednodílných bez výtokových armatur velkokuchyňských | soubor | 1 |  | 0 | CS ÚRS 2025 01 |  | základní |  | 0 | 0 | 0 | 0.0405 | 0.0405 | 16 | K | 2 |  |  |  | ROZPOCET | 0 | 0 | 0 | 0 | 0 | 1 | 0 | 16 | 972506983
| Online PSC |  | https://podminky.urs.cz/item/CS_URS_2025_01/725310828 | [14 empty] | Online PSC | 2
| VV |  | 1 "M 1.38 |  | 1 | [12 empty] | VV | 2 | 2 | True | 0 | ROZPOCET
186 | K | 725311121 | Dřezy bez výtokových armatur jednoduché se zápachovou uzávěrkou nerezové s odkapávací plochou 560x480 mm a miskou | soubor | 3 |  | 0 | CS ÚRS 2025 01 |  | základní |  | 0 | 0.00506 | 0.01518 | 0 | 0 | 16 | K | 2 |  |  |  | ROZPOCET | 0 | 0 | 0 | 0 | 0 | 1 | 0 | 16 | -1742429803
| Online PSC |  | https://podminky.urs.cz/item/CS_URS_2025_01/725311121 | [14 empty] | Online PSC | 2
187 | K | 725319111 | Dřezy bez výtokových armatur montáž dřezů ostatních typů | soubor | 4 |  | 0 | CS ÚRS 2025 01 |  | základní |  | 0 | 0.00056 | 0.00224 | 0 | 0 | 16 | K | 2 |  |  |  | ROZPOCET | 0 | 0 | 0 | 0 | 0 | 1 | 0 | 16 | 697732264
| Online PSC |  | https://podminky.urs.cz/item/CS_URS_2025_01/725319111 | [14 empty] | Online PSC | 2
188 | M | 64281001M | dřez keramický bílý 412x552x250mm | kus | 4 |  | 0 |  |  | základní |  | 0 | 0.026 | 0.104 | 0 | 0 | 32 | M | 2 |  |  |  | ROZPOCET | 0 | 0 | 0 | 0 | 0 | 1 | 0 | 16 | -203636487
189 | K | 725320821 | Demontáž dřezů dvojitých bez výtokových armatur na konzolách | soubor | 3 |  | 0 | CS ÚRS 2025 01 |  | základní |  | 0 | 0 | 0 | 0.0272 | 0.0816 | 16 | K | 2 |  |  |  | ROZPOCET | 0 | 0 | 0 | 0 | 0 | 1 | 0 | 16 | -1213631849
| Online PSC |  | https://podminky.urs.cz/item/CS_URS_2025_01/725320821 | [14 empty] | Online PSC | 2
| VV |  | 1+1 "M 0.22, 0.26 |  | 2 | [12 empty] | VV | 2 | 2 | True | 0 | ROZPOCET
| VV |  | 1 "M 1.38 |  | 1 | [12 empty] | VV | 2 | 2 | True | 0 | ROZPOCET
190 | K | 725330840 | Demontáž výlevek bez výtokových armatur a bez nádrže a splachovacího potrubí ocelových nebo litinových | soubor | 2 |  | 0 | CS ÚRS 2025 01 |  | základní |  | 0 | 0 | 0 | 0.0188 | 0.0376 | 16 | K | 2 |  |  |  | ROZPOCET | 0 | 0 | 0 | 0 | 0 | 1 | 0 | 16 | 1178027307
| Online PSC |  | https://podminky.urs.cz/item/CS_URS_2025_01/725330840 | [14 empty] | Online PSC | 2
| VV |  | 1 "M 1.12 |  | 1 | [12 empty] | VV | 2 | 2 | True | 0 | ROZPOCET
| VV |  | 1 "M 2.34 |  | 1 | [12 empty] | VV | 2 | 2 | True | 0 | ROZPOCET
191 | K | 725331111 | Výlevky bez výtokových armatur a splachovací nádrže keramické se sklopnou plastovou mřížkou stojící, výšky 460 mm | soubor | 5 |  | 0 | CS ÚRS 2025 01 |  | základní |  | 0 | 0.01525 | 0.07625 | 0 | 0 | 16 | K | 2 |  |  |  | ROZPOCET | 0 | 0 | 0 | 0 | 0 | 1 | 0 | 16 | -460482637
| Online PSC |  | https://podminky.urs.cz/item/CS_URS_2025_01/725331111 | [14 empty] | Online PSC | 2
192 | K | 725530823 | Demontáž elektrických zásobníkových ohřívačů vody tlakových od 50 do 200 l | soubor | 1 |  | 0 | CS ÚRS 2025 01 |  | základní |  | 0 | 0 | 0 | 0.155 | 0.155 | 16 | K | 2 |  |  |  | ROZPOCET | 0 | 0 | 0 | 0 | 0 | 1 | 0 | 16 | 1599065536
| Online PSC |  | https://podminky.urs.cz/item/CS_URS_2025_01/725530823 | [14 empty] | Online PSC | 2
| VV |  | 1 "M 1.35 |  | 1 | [12 empty] | VV | 2 | 2 | True | 0 | ROZPOCET
193 | K | 725531101 | Elektrické ohřívače zásobníkové beztlakové přepadové objem nádrže (příkon) 5 l (2,0 kW) | soubor | 41 |  | 0 | CS ÚRS 2025 01 |  | základní |  | 0 | 0.01066 | 0.43706 | 0 | 0 | 16 | K | 2 |  |  |  | ROZPOCET | 0 | 0 | 0 | 0 | 0 | 1 | 0 | 16 | 1280432183
| Online PSC |  | https://podminky.urs.cz/item/CS_URS_2025_01/725531101 | [14 empty] | Online PSC | 2
194 | K | 725532116 | Elektrické ohřívače zásobníkové beztlakové přepadové akumulační s pojistným ventilem závěsné svislé objem nádrže (příkon) 100 l (2,0 kW) | soubor | 2 |  | 0 | CS ÚRS 2025 01 |  | základní |  | 0 | 0.05534 | 0.11068 | 0 | 0 | 16 | K | 2 |  |  |  | ROZPOCET | 0 | 0 | 0 | 0 | 0 | 1 | 0 | 16 | -869320468
| Online PSC |  | https://podminky.urs.cz/item/CS_URS_2025_01/725532116 | [14 empty] | Online PSC | 2
195 | K | 725532120 | Elektrické ohřívače zásobníkové beztlakové přepadové akumulační s pojistným ventilem závěsné svislé objem nádrže (příkon) 125 l (2,0 kW) | soubor | 4 |  | 0 | CS ÚRS 2025 01 |  | základní |  | 0 | 0.06334 | 0.25336 | 0 | 0 | 16 | K | 2 |  |  |  | ROZPOCET | 0 | 0 | 0 | 0 | 0 | 1 | 0 | 16 | -1835938599
| Online PSC |  | https://podminky.urs.cz/item/CS_URS_2025_01/725532120 | [14 empty] | Online PSC | 2
196 | K | 725532124 | Elektrické ohřívače zásobníkové beztlakové přepadové akumulační s pojistným ventilem závěsné svislé objem nádrže (příkon) 160 l (2,0 kW) | soubor | 3 |  | 0 | CS ÚRS 2025 01 |  | základní |  | 0 | 0.07234 | 0.21702 | 0 | 0 | 16 | K | 2 |  |  |  | ROZPOCET | 0 | 0 | 0 | 0 | 0 | 1 | 0 | 16 | -1679696588
| Online PSC |  | https://podminky.urs.cz/item/CS_URS_2025_01/725532124 | [14 empty] | Online PSC | 2
197 | K | 725610810 | Demontáž plynových sporáků normálních nebo kombinovaných | soubor | 1 |  | 0 | CS ÚRS 2025 01 |  | základní |  | 0 | 0 | 0 | 0.067 | 0.067 | 16 | K | 2 |  |  |  | ROZPOCET | 0 | 0 | 0 | 0 | 0 | 1 | 0 | 16 | -1322873421
| Online PSC |  | https://podminky.urs.cz/item/CS_URS_2025_01/725610810 | [14 empty] | Online PSC | 2
| VV |  | 1 "SO B M 2.50 |  | 1 | [12 empty] | VV | 2 | 2 | True | 0 | ROZPOCET
198 | K | 725810811 | Demontáž výtokových ventilů nástěnných | kus | 26 |  | 0 | CS ÚRS 2025 01 |  | základní |  | 0 | 0 | 0 | 0.00049 | 0.01274 | 16 | K | 2 |  |  |  | ROZPOCET | 0 | 0 | 0 | 0 | 0 | 1 | 0 | 16 | 1478083059
| Online PSC |  | https://podminky.urs.cz/item/CS_URS_2025_01/725810811 | [14 empty] | Online PSC | 2
| VV |  | 10 "M 0.05, 0.06, 0.18, 0.19, 0.23 |  | 10 | [12 empty] | VV | 2 | 2 | True | 0 | ROZPOCET
| VV |  | 1+1+3+2 "M 1.06, 1.12, 1.24, 1.31 |  | 7 | [12 empty] | VV | 2 | 2 | True | 0 | ROZPOCET
| VV |  | 1+2 "M 1.37-38 |  | 3 | [12 empty] | VV | 2 | 2 | True | 0 | ROZPOCET
| VV |  | 3 "M 2.40, 42, 58 |  | 3 | [12 empty] | VV | 2 | 2 | True | 0 | ROZPOCET
| VV |  | 1+1 "SO B M 1.45, 2.54 |  | 2 | [12 empty] | VV | 2 | 2 | True | 0 | ROZPOCET
| VV |  | 1 "SO C M 0.43 |  | 1 | [12 empty] | VV | 2 | 2 | True | 0 | ROZPOCET
199 | K | 725813111 | Ventily rohové bez připojovací trubičky nebo flexi hadičky G 1/2" | soubor | 242 |  | 0 | CS ÚRS 2025 01 |  | základní |  | 0 | 0.00024 | 0.05808 | 0 | 0 | 16 | K | 2 |  |  |  | ROZPOCET | 0 | 0 | 0 | 0 | 0 | 1 | 0 | 16 | 1065127921
| Online PSC |  | https://podminky.urs.cz/item/CS_URS_2025_01/725813111 | [14 empty] | Online PSC | 2
200 | M | 55190001-1 | flexi hadice ohebná sanitární D 9x13mm FF 3/8" 500mm | kus | 29 |  | 0 |  |  | základní |  | 0 | 0.00011 | 0.00319 | 0 | 0 | 32 | M | 2 |  |  |  | ROZPOCET | 0 | 0 | 0 | 0 | 0 | 1 | 0 | 16 | 1101982189
| VV |  | 29 "WC |  | 29 | [12 empty] | VV | 2 | 2 | True | 0 | ROZPOCET
201 | K | 725813112 | Ventily rohové bez připojovací trubičky nebo flexi hadičky pračkové G 3/4" | kus | 1 |  | 0 | CS ÚRS 2025 01 |  | základní |  | 0 | 0.00059 | 0.00059 | 0 | 0 | 16 | K | 2 |  |  |  | ROZPOCET | 0 | 0 | 0 | 0 | 0 | 1 | 0 | 16 | 1220889324
| Online PSC |  | https://podminky.urs.cz/item/CS_URS_2025_01/725813112 | [14 empty] | Online PSC | 2
202 | K | 725820801 | Demontáž baterií nástěnných do G 3/4 | soubor | 33 |  | 0 | CS ÚRS 2025 01 |  | základní |  | 0 | 0 | 0 | 0.00156 | 0.05148 | 16 | K | 2 |  |  |  | ROZPOCET | 0 | 0 | 0 | 0 | 0 | 1 | 0 | 16 | 1530363183
| Online PSC |  | https://podminky.urs.cz/item/CS_URS_2025_01/725820801 | [14 empty] | Online PSC | 2
| VV |  | 11 "M 0.17-20, 0.22, 0.34, 0.37-38 |  | 11 | [12 empty] | VV | 2 | 2 | True | 0 | ROZPOCET
| VV |  | 2+1+2 "M 1.12, 1.23, 1.31 |  | 5 | [12 empty] | VV | 2 | 2 | True | 0 | ROZPOCET
| VV |  | 1+4 "M 2.01 promítací kabina, M 2.29-31, 2.34 |  | 5 | [12 empty] | VV | 2 | 2 | True | 0 | ROZPOCET
| VV |  | 1+1+1 "M 1.35, 37-38 |  | 3 | [12 empty] | VV | 2 | 2 | True | 0 | ROZPOCET
| VV |  | 4 "M 2.40, 42, 52, 58 |  | 4 | [12 empty] | VV | 2 | 2 | True | 0 | ROZPOCET
| VV |  | 2+2 "SO B M 1.45, 2.54 |  | 4 | [12 empty] | VV | 2 | 2 | True | 0 | ROZPOCET
| VV |  | 1 "SO C M 0.43 |  | 1 | [12 empty] | VV | 2 | 2 | True | 0 | ROZPOCET
203 | K | 725821312 | Baterie dřezové nástěnné pákové s otáčivým kulatým ústím a délkou ramínka 300 mm | soubor | 9 |  | 0 | CS ÚRS 2025 01 |  | základní |  | 0 | 0.00172 | 0.01548 | 0 | 0 | 16 | K | 2 |  |  |  | ROZPOCET | 0 | 0 | 0 | 0 | 0 | 1 | 0 | 16 | -1674460882
| Online PSC |  | https://podminky.urs.cz/item/CS_URS_2025_01/725821312 | [14 empty] | Online PSC | 2
| VV |  | 4+5 "dřez, výlevka |  | 9 | [12 empty] | VV | 2 | 2 | True | 0 | ROZPOCET
204 | K | 725821325 | Baterie dřezové stojánkové pákové s otáčivým ústím a délkou ramínka 220 mm | soubor | 3 |  | 0 | CS ÚRS 2025 01 |  | základní |  | 0 | 0.0018 | 0.0054 | 0 | 0 | 16 | K | 2 |  |  |  | ROZPOCET | 0 | 0 | 0 | 0 | 0 | 1 | 0 | 16 | -1056895700
| Online PSC |  | https://podminky.urs.cz/item/CS_URS_2025_01/725821325 | [14 empty] | Online PSC | 2
205 | K | 725822613 | Baterie umyvadlové stojánkové pákové s výpustí | soubor | 71 |  | 0 | CS ÚRS 2025 01 |  | základní |  | 0 | 0.00184 | 0.13064 | 0 | 0 | 16 | K | 2 |  |  |  | ROZPOCET | 0 | 0 | 0 | 0 | 0 | 1 | 0 | 16 | -80952793
| Online PSC |  | https://podminky.urs.cz/item/CS_URS_2025_01/725822613 | [14 empty] | Online PSC | 2
206 | K | 725841312 | Baterie sprchové nástěnné pákové | soubor | 5 |  | 0 | CS ÚRS 2025 01 |  | základní |  | 0 | 0.00184 | 0.0092 | 0 | 0 | 16 | K | 2 |  |  |  | ROZPOCET | 0 | 0 | 0 | 0 | 0 | 1 | 0 | 16 | 2048189370
| Online PSC |  | https://podminky.urs.cz/item/CS_URS_2025_01/725841312 | [14 empty] | Online PSC | 2
207 | M | 55199001M | sprchový set s ruční sprchou a tyčí | kus | 5 |  | 0 |  |  | základní |  | 0 | 0.002 | 0.01 | 0 | 0 | 32 | M | 2 |  |  |  | ROZPOCET | 0 | 0 | 0 | 0 | 0 | 1 | 0 | 16 | 654452002
208 | K | 725861311 | Zápachové uzávěrky zařizovacích předmětů pro umyvadla s přípojkou pro pračku nebo myčku DN 40 | kus | 1 |  | 0 | CS ÚRS 2025 01 |  | základní |  | 0 | 0.00038 | 0.00038 | 0 | 0 | 16 | K | 2 |  |  |  | ROZPOCET | 0 | 0 | 0 | 0 | 0 | 1 | 0 | 16 | -1478461403
| Online PSC |  | https://podminky.urs.cz/item/CS_URS_2025_01/725861311 | [14 empty] | Online PSC | 2
209 | K | 725869101 | Zápachové uzávěrky zařizovacích předmětů montáž zápachových uzávěrek umyvadlových do DN 40 | kus | 75 |  | 0 | CS ÚRS 2025 01 |  | základní |  | 0 | 0.00015 | 0.01125 | 0 | 0 | 16 | K | 2 |  |  |  | ROZPOCET | 0 | 0 | 0 | 0 | 0 | 1 | 0 | 16 | 1236188607
| Online PSC |  | https://podminky.urs.cz/item/CS_URS_2025_01/725869101 | [14 empty] | Online PSC | 2
210 | M | 55162001 | uzávěrka zápachová umyvadlová s celokovovým kulatým designem DN 40 | kus | 75 |  | 0 | CS ÚRS 2025 01 |  | základní |  | 0 | 0.0009 | 0.0675 | 0 | 0 | 32 | M | 2 |  |  |  | ROZPOCET | 0 | 0 | 0 | 0 | 0 | 1 | 0 | 16 | -1003713618
211 | K | 998725122 | Přesun hmot pro zařizovací předměty stanovený z hmotnosti přesunovaného materiálu vodorovná dopravní vzdálenost do 50 m ruční (bez užití mechanizace) v objektech výšky přes 6 do 12 m | t | 3.97 |  | 0 | CS ÚRS 2025 01 |  | základní |  | 0 | 0 | 0 | 0 | 0 | 16 | K | 2 |  |  |  | ROZPOCET | 0 | 0 | 0 | 0 | 0 | 1 | 0 | 16 | 1653096834
| Online PSC |  | https://podminky.urs.cz/item/CS_URS_2025_01/998725122 | [14 empty] | Online PSC | 2
| D | 726 | Zdravotechnika - předstěnové instalace |  |  |  | 0 |  |  |  |  | 0 |  | 0.2668 |  | 0 | 2 | D | 1 |  |  |  | ROZPOCET | [6 empty] | 0
212 | K | 726111031 | Předstěnové instalační systémy pro zazdění do masivních zděných konstrukcí pro závěsné klozety ovládání zepředu, stavební výška 1080 mm | soubor | 29 |  | 0 | CS ÚRS 2025 01 |  | základní |  | 0 | 0.0092 | 0.2668 | 0 | 0 | 16 | K | 2 |  |  |  | ROZPOCET | 0 | 0 | 0 | 0 | 0 | 1 | 0 | 16 | 636525496
| Online PSC |  | https://podminky.urs.cz/item/CS_URS_2025_01/726111031 | [14 empty] | Online PSC | 2
213 | K | 998726132 | Přesun hmot pro instalační prefabrikáty stanovený z hmotnosti přesunovaného materiálu vodorovná dopravní vzdálenost do 50 m ruční (bez užití mechanizace) v objektech výšky přes 6 m do 12 m | t | 0.267 |  | 0 | CS ÚRS 2025 01 |  | základní |  | 0 | 0 | 0 | 0 | 0 | 16 | K | 2 |  |  |  | ROZPOCET | 0 | 0 | 0 | 0 | 0 | 1 | 0 | 16 | -108548239
| Online PSC |  | https://podminky.urs.cz/item/CS_URS_2025_01/998726132 | [14 empty] | Online PSC | 2
| D | 751 | Vzduchotechnika |  |  |  | 0 |  |  |  |  | 0 |  | 0 |  | 0.1012 | 2 | D | 1 |  |  |  | ROZPOCET | [6 empty] | 0
214 | K | 751377812 | Demontáž odsávacích stropů, zákrytů odsávacího zákrytu (digestoř) bytového komínového | kus | 2 |  | 0 | CS ÚRS 2025 01 |  | základní |  | 0 | 0 | 0 | 0.0075 | 0.015 | 16 | K | 2 |  |  |  | ROZPOCET | 0 | 0 | 0 | 0 | 0 | 1 | 0 | 16 | 999056686
| Online PSC |  | https://podminky.urs.cz/item/CS_URS_2025_01/751377812 | [14 empty] | Online PSC | 2
| VV |  | 1 "M 0.23 |  | 1 | [12 empty] | VV | 2 | 2 | True | 0 | ROZPOCET
| VV |  | 1. "M 2.57 |  | 1 | [12 empty] | VV | 2 | 2 | True | 0 | ROZPOCET
215 | K | 751377842 | Demontáž odsávacích stropů, zákrytů odsávacího zákrytu (digestoř) průmyslového závěsného, průřezu přes 1,5 do 2,5 m2 | kus | 1 |  | 0 | CS ÚRS 2025 01 |  | základní |  | 0 | 0 | 0 | 0.052 | 0.052 | 16 | K | 2 |  |  |  | ROZPOCET | 0 | 0 | 0 | 0 | 0 | 1 | 0 | 16 | -1053157618
| Online PSC |  | https://podminky.urs.cz/item/CS_URS_2025_01/751377842 | [14 empty] | Online PSC | 2
| VV |  | 1 "M 0.23 |  | 1 | [12 empty] | VV | 2 | 2 | True | 0 | ROZPOCET
216 | K | 751511815 | Demontáž potrubí plechového skupiny I kruhového s přírubou nebo bez příruby tloušťky plechu 0,6 mm, průměru do 200 mm | m | 10 |  | 0 | CS ÚRS 2025 01 |  | základní |  | 0 | 0 | 0 | 0.00342 | 0.0342 | 16 | K | 2 |  |  |  | ROZPOCET | 0 | 0 | 0 | 0 | 0 | 1 | 0 | 16 | -870777275
| Online PSC |  | https://podminky.urs.cz/item/CS_URS_2025_01/751511815 | [14 empty] | Online PSC | 2
| VV |  | 10 "M 0.23 |  | 10 | [12 empty] | VV | 2 | 2 | True | 0 | ROZPOCET
| D | 781 | Dokončovací práce - obklady |  |  |  | 0 |  |  |  |  | 0 |  | 0.25848 |  | 0 | 2 | D | 1 |  |  |  | ROZPOCET | [6 empty] | 0
217 | K | 781491021 | Montáž zrcadel lepených silikonovým tmelem na keramický obklad, plochy do 1 m2 | m2 | 26.73 |  | 0 | CS ÚRS 2025 01 |  | základní |  | 0 | 0.00142 | 0.037957 | 0 | 0 | 16 | K | 2 |  |  |  | ROZPOCET | 0 | 0 | 0 | 0 | 0 | 1 | 0 | 16 | 1007721553
| Online PSC |  | https://podminky.urs.cz/item/CS_URS_2025_01/781491021 | [14 empty] | Online PSC | 2
| VV |  | 0,6*0,675*66 "každé umyvadlo mimo úklidu |  | 26.73 | [12 empty] | VV | 2 | 2 | True | 0 | ROZPOCET
218 | M | 63465122 | zrcadlo nemontované čiré tl 3mm max rozměr 3210x2250mm | m2 | 29.403 |  | 0 | CS ÚRS 2025 01 |  | základní |  | 0 | 0.0075 | 0.22052 | 0 | 0 | 32 | M | 2 |  |  |  | ROZPOCET | 0 | 0 | 0 | 0 | 0 | 1 | 0 | 16 | 732477337
| VV |  | 26,73*1,1 'Přepočtené koeficientem množství |  | 29.403 | [12 empty] | VV | 2 | 2 | False | 1 | ROZPOCET
219 | K | 998781122 | Přesun hmot pro obklady keramické stanovený z hmotnosti přesunovaného materiálu vodorovná dopravní vzdálenost do 50 m ruční (bez užití mechanizace) v objektech výšky přes 6 do 12 m | t | 0.258 |  | 0 | CS ÚRS 2025 01 |  | základní |  | 0 | 0 | 0 | 0 | 0 | 16 | K | 2 |  |  |  | ROZPOCET | 0 | 0 | 0 | 0 | 0 | 1 | 0 | 16 | 1279116673
| Online PSC |  | https://podminky.urs.cz/item/CS_URS_2025_01/998781122 | [14 empty] | Online PSC | 2
| D | M | Práce a dodávky M |  |  |  | 0 |  |  |  |  | 0 |  | 0.06756 |  | 0 | 3 | D | 0 |  |  |  | ROZPOCET | [6 empty] | 0
| D | 46-M | Zemní práce při extr.mont.pracích |  |  |  | 0 |  |  |  |  | 0 |  | 0.06756 |  | 0 | 3 | D | 1 |  |  |  | ROZPOCET | [6 empty] | 0
220 | K | 460903214 | Zazdění a začištění skříně pro rozvod nn včetně vysekání otvoru pro skříň a kabelový svod ve zdivu a obnovy okolní povrchové úpravy bez koncovkového dílu hloubky do 30 cm výšky 60 cm a šířky přes 60 do 75 cm | kus | 3 |  | 0 | CS ÚRS 2025 01 |  | základní |  | 0 | 0.02252 | 0.06756 | 0 | 0 | 64 | K | 2 |  |  |  | ROZPOCET | 0 | 0 | 0 | 0 | 0 | 1 | 0 | 64 | -447124356
| Online PSC |  | https://podminky.urs.cz/item/CS_URS_2025_01/460903214 | [14 empty] | Online PSC | 2
| VV |  | 3 "zapuštěné hydrantové skříně |  | 3 | [12 empty] | VV | 2 | 2 | True | 0 | ROZPOCET

## 01.3 - ústřední vytápění
{fda59abd-c874-4e4e-8da0-41490b1b4a96}
2
| KRYCÍ LIST SOUPISU PRACÍ | [7 empty] | v --- níže se nacházejí doplnkové a pomocné údaje k sestavám --- v | [8 empty] | False
Stavba:
Dominikán - stěhování ZUŠ
Objekt:
01 - vnitřní prostory
Soupis:
01.3 - ústřední vytápění
| KSO: |  |  |  |  | CC-CZ:
| Místo: |  | Cheb |  |  | Datum: | 9. 5. 2025
| Zadavatel: |  |  |  |  | IČ:
|  | město Cheb |  |  |  | DIČ:
| Účastník: |  |  |  |  | IČ: | Vyplň údaj
|  | Vyplň údaj |  |  |  | DIČ: | Vyplň údaj
| Projektant: |  |  |  |  | IČ:
|  | Atelier Stöeckl |  |  |  | DIČ:
| Zpracovatel: |  |  |  |  | IČ:
DIČ:
Poznámka:
| Cena bez DPH | [5 empty] | 0
|  |  | Základ daně |  |  | Sazba daně | Výše daně
| DPH | základní | 0 |  |  | 21% | 0
|  | snížená | 0 |  |  | 12% | 0
|  | zákl. přenesená | 0 |  |  | 21% | 0
|  | sníž. přenesená | 0 |  |  | 12% | 0
|  | nulová | 0 |  |  | 0% | 0
| Cena s DPH |  |  | v | CZK |  | 0
REKAPITULACE ČLENĚNÍ SOUPISU PRACÍ
Stavba:
Dominikán - stěhování ZUŠ
Objekt:
01 - vnitřní prostory
Soupis:
01.3 - ústřední vytápění
Místo: |  |  | Cheb |  |  | Datum: | 9. 5. 2025
Zadavatel: |  |  | město Cheb |  |  | Projektant: | Atelier Stöeckl
Účastník: |  |  | Vyplň údaj |  |  | Zpracovatel:
Kód dílu - Popis | [6 empty] | Cena celkem [CZK]
Náklady stavby celkem | [6 empty] | 0 | [11 empty] | -1
| HSV - Práce a dodávky HSV | [5 empty] | 0
| 1 - Zemní práce | [5 empty] | 0
| 3 - Svislé a kompletní konstrukce | [5 empty] | 0
| 4 - Vodorovné konstrukce | [5 empty] | 0
| 6 - Úpravy povrchů, podlahy a osazování výplní | [5 empty] | 0
| 8 - Vedení trubní dálková a přípojná | [5 empty] | 0
| 9 - Ostatní konstrukce a práce, bourání | [5 empty] | 0
| 997 - Doprava suti a vybouraných hmot | [5 empty] | 0
| 998 - Přesun hmot | [5 empty] | 0
| PSV - Práce a dodávky PSV | [5 empty] | 0
| 713 - Izolace tepelné | [5 empty] | 0
| 732 - Ústřední vytápění - strojovny | [5 empty] | 0
| 733 - Ústřední vytápění - rozvodné potrubí | [5 empty] | 0
| 734 - Ústřední vytápění - armatury | [5 empty] | 0
| 735 - Ústřední vytápění - otopná tělesa | [5 empty] | 0
| 783 - Dokončovací práce - nátěry | [5 empty] | 0
| M - Práce a dodávky M | [5 empty] | 0
| 23-M - Montáže potrubí | [5 empty] | 0
| HZS - Hodinová zúčtovací sazba | [5 empty] | 0
SOUPIS PRACÍ
Stavba:
Dominikán - stěhování ZUŠ
Objekt:
01 - vnitřní prostory
Soupis:
01.3 - ústřední vytápění
Místo: |  |  | Cheb |  |  | Datum: | 9. 5. 2025
Zadavatel: |  |  | město Cheb |  |  | Projektant: | Atelier Stöeckl
Účastník: |  |  | Vyplň údaj |  |  | Zpracovatel:
PČ | Typ | Kód | Popis | MJ | Množství | J.cena [CZK] | Cena celkem [CZK] | Cenová soustava |  | DPH | J. Nh [h] | Nh celkem [h] | J. hmotnost [t] | Hmotnost celkem [t] | J. suť [t] | Suť Celkem [t]
Náklady soupisu celkem | [6 empty] | 0 |  |  |  |  | 0 |  | 54.2498 |  | 68.8492 |  | D | -1 | [10 empty] | 0
| D | HSV | Práce a dodávky HSV |  |  |  | 0 |  |  |  |  | 0 |  | 28.7525 |  | 40.9059 | 1 | D | 0 |  |  |  | ROZPOCET | [6 empty] | 0
| D | 1 | Zemní práce |  |  |  | 0 |  |  |  |  | 0 |  | 3.78 |  | 0 | 1 | D | 1 |  |  |  | ROZPOCET | [6 empty] | 0
1 | K | 132251101 | Hloubení nezapažených rýh šířky do 800 mm strojně s urovnáním dna do předepsaného profilu a spádu v hornině třídy těžitelnosti I skupiny 3 do 20 m3 | m3 | 6.93 |  | 0 | CS ÚRS 2025 01 |  | základní |  | 0 | 0 | 0 | 0 | 0 | 4 | K | 2 |  |  |  | ROZPOCET | 0 | 0 | 0 | 0 | 0 | 1 | 0 | 4 | 1512818347
| Online PSC |  | https://podminky.urs.cz/item/CS_URS_2025_01/132251101 | [14 empty] | Online PSC | 2
| VV |  | 0,6*1,1*10,5 "přívod do SO B |  | 6.93 | [12 empty] | VV | 2 | 2 | True | 1 | ROZPOCET
2 | K | 162651111 | Vodorovné přemístění výkopku nebo sypaniny po suchu na obvyklém dopravním prostředku, bez naložení výkopku, avšak se složením bez rozhrnutí z horniny třídy těžitelnosti I skupiny 1 až 3 na vzdálenost přes 3 000 do 4 000 m | m3 | 8.82 |  | 0 | CS ÚRS 2025 01 |  | základní |  | 0 | 0 | 0 | 0 | 0 | 4 | K | 2 |  |  |  | ROZPOCET | 0 | 0 | 0 | 0 | 0 | 1 | 0 | 4 | -12060845
| Online PSC |  | https://podminky.urs.cz/item/CS_URS_2025_01/162651111 | [14 empty] | Online PSC | 2
| VV |  | 2*4,41 "přívod do SO B zásyp na mezideponii a zpět na stavbu |  | 8.82 | [12 empty] | VV | 2 | 2 | True | 0 | ROZPOCET
3 | K | 162751114 | Vodorovné přemístění výkopku nebo sypaniny po suchu na obvyklém dopravním prostředku, bez naložení výkopku, avšak se složením bez rozhrnutí z horniny třídy těžitelnosti I skupiny 1 až 3 na vzdálenost přes 6 000 do 7 000 m | m3 | 2.52 |  | 0 | CS ÚRS 2025 01 |  | základní |  | 0 | 0 | 0 | 0 | 0 | 4 | K | 2 |  |  |  | ROZPOCET | 0 | 0 | 0 | 0 | 0 | 1 | 0 | 4 | 558103391
| Online PSC |  | https://podminky.urs.cz/item/CS_URS_2025_01/162751114 | [14 empty] | Online PSC | 2
| VV |  | 6,93-4,41 "přívod do SO B |  | 2.52 | [12 empty] | VV | 2 | 2 | True | 0 | ROZPOCET
4 | K | 167151101 | Nakládání, skládání a překládání neulehlého výkopku nebo sypaniny strojně nakládání, množství do 100 m3, z horniny třídy těžitelnosti I, skupiny 1 až 3 | m3 | 4.41 |  | 0 | CS ÚRS 2025 01 |  | základní |  | 0 | 0 | 0 | 0 | 0 | 4 | K | 2 |  |  |  | ROZPOCET | 0 | 0 | 0 | 0 | 0 | 1 | 0 | 4 | -1622963819
| Online PSC |  | https://podminky.urs.cz/item/CS_URS_2025_01/167151101 | [14 empty] | Online PSC | 2
| VV |  | 4,41 "přívod do SO B zásyp na mezideponii |  | 4.41 | [12 empty] | VV | 2 | 2 | True | 0 | ROZPOCET
5 | K | 171201231 | Poplatek za uložení stavebního odpadu na recyklační skládce (skládkovné) zeminy a kamení zatříděného do Katalogu odpadů pod kódem 17 05 04 | t | 4.788 |  | 0 | CS ÚRS 2025 01 |  | základní |  | 0 | 0 | 0 | 0 | 0 | 4 | K | 2 |  |  |  | ROZPOCET | 0 | 0 | 0 | 0 | 0 | 1 | 0 | 4 | 1564452427
| Online PSC |  | https://podminky.urs.cz/item/CS_URS_2025_01/171201231 | [14 empty] | Online PSC | 2
| VV |  | 2,52 "viz odvoz do 7km |  | 2.52 | [12 empty] | VV | 2 | 2 | True | 0 | ROZPOCET
| VV |  | 2,52*1,9 'Přepočtené koeficientem množství |  | 4.788 | [12 empty] | VV | 2 | 2 | False | 1 | ROZPOCET
6 | K | 171251201 | Uložení sypaniny na skládky nebo meziskládky bez hutnění s upravením uložené sypaniny do předepsaného tvaru | m3 | 4.41 |  | 0 | CS ÚRS 2025 01 |  | základní |  | 0 | 0 | 0 | 0 | 0 | 4 | K | 2 |  |  |  | ROZPOCET | 0 | 0 | 0 | 0 | 0 | 1 | 0 | 4 | 1136460069
| Online PSC |  | https://podminky.urs.cz/item/CS_URS_2025_01/171251201 | [14 empty] | Online PSC | 2
| VV |  | 4,41 "mezideponie |  | 4.41 | [12 empty] | VV | 2 | 2 | True | 0 | ROZPOCET
7 | K | 174151101 | Zásyp sypaninou z jakékoliv horniny strojně s uložením výkopku ve vrstvách se zhutněním jam, šachet, rýh nebo kolem objektů v těchto vykopávkách | m3 | 4.41 |  | 0 | CS ÚRS 2025 01 |  | základní |  | 0 | 0 | 0 | 0 | 0 | 4 | K | 2 |  |  |  | ROZPOCET | 0 | 0 | 0 | 0 | 0 | 1 | 0 | 4 | 457895103
| Online PSC |  | https://podminky.urs.cz/item/CS_URS_2025_01/174151101 | [14 empty] | Online PSC | 2
| VV |  | přívod do SO B | [14 empty] | VV | 2 | 1 | True | 0 | ROZPOCET
| VV |  | 6,93 "výkopy |  | 6.93 | [12 empty] | VV | 2 | 2 | True | 0 | ROZPOCET
| VV |  | -(1,89+0,63) "lože + obsyp |  | -2.52 | [12 empty] | VV | 2 | 2 | True | 0 | ROZPOCET
8 | K | 175151101 | Obsypání potrubí strojně sypaninou z vhodných hornin třídy těžitelnosti I a II, skupiny 1 až 4 nebo materiálem připraveným podél výkopu ve vzdálenosti do 3 m od jeho kraje, pro jakoukoliv hloubku výkopu a míru zhutnění bez prohození sypaniny | m3 | 1.89 |  | 0 | CS ÚRS 2025 01 |  | základní |  | 0 | 0 | 0 | 0 | 0 | 4 | K | 2 |  |  |  | ROZPOCET | 0 | 0 | 0 | 0 | 0 | 1 | 0 | 4 | 231538313
| Online PSC |  | https://podminky.urs.cz/item/CS_URS_2025_01/175151101 | [14 empty] | Online PSC | 2
| VV |  | 0,3*0,6*10,5 "přívod do SO B |  | 1.89 | [12 empty] | VV | 2 | 2 | True | 0 | ROZPOCET
9 | M | 58337303 | štěrkopísek frakce 0/8 | t | 3.78 |  | 0 | CS ÚRS 2025 01 |  | základní |  | 0 | 1 | 3.78 | 0 | 0 | 8 | M | 2 |  |  |  | ROZPOCET | 0 | 0 | 0 | 0 | 0 | 1 | 0 | 4 | 1708588039
| VV |  | 1,89*2 'Přepočtené koeficientem množství |  | 3.78 | [12 empty] | VV | 2 | 2 | False | 1 | ROZPOCET
| D | 3 | Svislé a kompletní konstrukce |  |  |  | 0 |  |  |  |  | 0 |  | 3.7404 |  | 0 | 1 | D | 1 |  |  |  | ROZPOCET | [6 empty] | 0
10 | K | 310217861 | Zazdívka otvorů ve zdivu nadzákladovém kamenem plochy do 0,25 m2 , ve zdi tl. přes 450 do 600 mm | kus | 1 |  | 0 | CS ÚRS 2025 01 |  | základní |  | 0 | 0.3875 | 0.3875 | 0 | 0 | 4 | K | 2 |  |  |  | ROZPOCET | 0 | 0 | 0 | 0 | 0 | 1 | 0 | 4 | 591165950
| Online PSC |  | https://podminky.urs.cz/item/CS_URS_2025_01/310217861 | [14 empty] | Online PSC | 2
| VV |  | 1 "prostup potrubí do objektu SO B |  | 1 | [12 empty] | VV | 2 | 2 | True | 0 | ROZPOCET
11 | K | 346481111 | Zaplentování rýh, potrubí, válcovaných nosníků, výklenků nebo nik jakéhokoliv tvaru, na maltu ve stěnách nebo před stěnami rabicovým pletivem | m2 | 427.125 |  | 0 | CS ÚRS 2025 01 |  | základní |  | 0 | 0.00785 | 3.3529 | 0 | 0 | 4 | K | 2 |  |  |  | ROZPOCET | 0 | 0 | 0 | 0 | 0 | 1 | 0 | 4 | -231429642
| Online PSC |  | https://podminky.urs.cz/item/CS_URS_2025_01/346481111 | [14 empty] | Online PSC | 2
| VV |  | 0,15*(2032+456+153+54,5)+0,2*(18+96) |  | 427.125 | [12 empty] | VV | 2 | 2 | True | 0 | ROZPOCET
| D | 4 | Vodorovné konstrukce |  |  |  | 0 |  |  |  |  | 0 |  | 0 |  | 0 | 1 | D | 1 |  |  |  | ROZPOCET | [6 empty] | 0
12 | K | 451573111 | Lože pod potrubí, stoky a drobné objekty v otevřeném výkopu z písku a štěrkopísku do 63 mm | m3 | 0.63 |  | 0 | CS ÚRS 2025 01 |  | základní |  | 0 | 0 | 0 | 0 | 0 | 4 | K | 2 |  |  |  | ROZPOCET | 0 | 0 | 0 | 0 | 0 | 1 | 0 | 4 | -1960027914
| Online PSC |  | https://podminky.urs.cz/item/CS_URS_2025_01/451573111 | [14 empty] | Online PSC | 2
| VV |  | 0,1*0,6*10,5 "přívod do SO B |  | 0.63 | [12 empty] | VV | 2 | 2 | True | 1 | ROZPOCET
| D | 6 | Úpravy povrchů, podlahy a osazování výplní |  |  |  | 0 |  |  |  |  | 0 |  | 16.2308 |  | 0 | 1 | D | 1 |  |  |  | ROZPOCET | [6 empty] | 0
13 | K | 612315111 | Vápenná omítka rýh hladká ve stěnách, šířky rýhy do 150 mm | m2 | 427.125 |  | 0 | CS ÚRS 2025 01 |  | základní |  | 0 | 0.038 | 16.2308 | 0 | 0 | 4 | K | 2 |  |  |  | ROZPOCET | 0 | 0 | 0 | 0 | 0 | 1 | 0 | 4 | -983782858
| Online PSC |  | https://podminky.urs.cz/item/CS_URS_2025_01/612315111 | [14 empty] | Online PSC | 2
| VV |  | 427,125 "viz plentování rýh |  | 427.125 | [12 empty] | VV | 2 | 2 | True | 0 | ROZPOCET
| D | 8 | Vedení trubní dálková a přípojná |  |  |  | 0 |  |  |  |  | 0 |  | 0.001365 |  | 0 | 1 | D | 1 |  |  |  | ROZPOCET | [6 empty] | 0
14 | K | 899722114 | Krytí potrubí z plastů výstražnou fólií z PVC šířky přes 34 do 40 cm | m | 10.5 |  | 0 | CS ÚRS 2025 01 |  | základní |  | 0 | 0.00013 | 0.001365 | 0 | 0 | 4 | K | 2 |  |  |  | ROZPOCET | 0 | 0 | 0 | 0 | 0 | 1 | 0 | 4 | -372664617
| Online PSC |  | https://podminky.urs.cz/item/CS_URS_2025_01/899722114 | [14 empty] | Online PSC | 2
| D | 9 | Ostatní konstrukce a práce, bourání |  |  |  | 0 |  |  |  |  | 0 |  | 5 |  | 40.9059 | 1 | D | 1 |  |  |  | ROZPOCET | [6 empty] | 0
15 | K | 959990001R | Stavební přípomoce - vybourání průrazů a zazdívka, zaomítnutí | kpl | 1 |  | 0 |  |  | základní |  | 0 | 5 | 5 | 0 | 0 | 4 | K | 2 |  |  |  | ROZPOCET | 0 | 0 | 0 | 0 | 0 | 1 | 0 | 4 | -85065160
16 | K | 959990002R | Protipožární ucpávky potrubí | kpl | 1 |  | 0 |  |  | základní |  | 0 | 0 | 0 | 0 | 0 | 4 | K | 2 |  |  |  | ROZPOCET | 0 | 0 | 0 | 0 | 0 | 1 | 0 | 4 | 1592613545
17 | K | 969031111 | Vybourání vnitřního potrubí včetně vysekání drážky ocelového do DN 50 | m | 2032.5 |  | 0 | CS ÚRS 2025 01 |  | základní |  | 0 | 0 | 0 | 0.007 | 14.2275 | 4 | K | 2 |  |  |  | ROZPOCET | 0 | 0 | 0 | 0 | 0 | 1 | 0 | 4 | 28379265
| Online PSC |  | https://podminky.urs.cz/item/CS_URS_2025_01/969031111 | [14 empty] | Online PSC | 2
| VV |  | (1300+1280+130)*0,75 "75% |  | 2032.5 | [12 empty] | VV | 2 | 2 | True | 0 | ROZPOCET
18 | K | 969031112 | Vybourání vnitřního potrubí včetně vysekání drážky ocelového přes DN 50 do DN 100 | m | 18 |  | 0 | CS ÚRS 2025 01 |  | základní |  | 0 | 0 | 0 | 0.016 | 0.288 | 4 | K | 2 |  |  |  | ROZPOCET | 0 | 0 | 0 | 0 | 0 | 1 | 0 | 4 | 2115364838
| Online PSC |  | https://podminky.urs.cz/item/CS_URS_2025_01/969031112 | [14 empty] | Online PSC | 2
| VV |  | 60*0,3 "30% |  | 18 | [12 empty] | VV | 2 | 2 | True | 0 | ROZPOCET
19 | K | 971024481 | Vybourání otvorů ve zdivu základovém nebo nadzákladovém kamenném, smíšeném kamenném, na maltu vápennou nebo vápenocementovou, plochy do 0,25 m2, tl. do 900 mm | kus | 1 |  | 0 | CS ÚRS 2025 01 |  | základní |  | 0 | 0 | 0 | 0.523 | 0.523 | 4 | K | 2 |  |  |  | ROZPOCET | 0 | 0 | 0 | 0 | 0 | 1 | 0 | 4 | 973914783
| Online PSC |  | https://podminky.urs.cz/item/CS_URS_2025_01/971024481 | [14 empty] | Online PSC | 2
| VV |  | 1 "prostup potrubí do objektu SO B |  | 1 | [12 empty] | VV | 2 | 2 | True | 0 | ROZPOCET
20 | K | 974029144 | Vysekání rýh ve zdivu kamenném do hl. 70 mm a šířky do 150 mm | m | 456.6 |  | 0 | CS ÚRS 2025 01 |  | základní |  | 0 | 0 | 0 | 0.024 | 10.9584 | 4 | K | 2 |  |  |  | ROZPOCET | 0 | 0 | 0 | 0 | 0 | 1 | 0 | 4 | 1914849754
| Online PSC |  | https://podminky.urs.cz/item/CS_URS_2025_01/974029144 | [14 empty] | Online PSC | 2
| VV |  | (743+615+925)*0,2 "potrubí d 15+18+22 20% |  | 456.6 | [12 empty] | VV | 2 | 2 | True | 0 | ROZPOCET
21 | K | 974029154 | Vysekání rýh ve zdivu kamenném do hl. 100 mm a šířky do 150 mm | m | 153 |  | 0 | CS ÚRS 2025 01 |  | základní |  | 0 | 0 | 0 | 0.035 | 5.355 | 4 | K | 2 |  |  |  | ROZPOCET | 0 | 0 | 0 | 0 | 0 | 1 | 0 | 4 | -853865552
| Online PSC |  | https://podminky.urs.cz/item/CS_URS_2025_01/974029154 | [14 empty] | Online PSC | 2
| VV |  | (186+426)*0,25 "potrubí d 28+35 25% |  | 153 | [12 empty] | VV | 2 | 2 | True | 0 | ROZPOCET
22 | K | 974029164 | Vysekání rýh ve zdivu kamenném do hl. 150 mm a šířky do 150 mm | m | 54.5 |  | 0 | CS ÚRS 2025 01 |  | základní |  | 0 | 0 | 0 | 0.052 | 2.834 | 4 | K | 2 |  |  |  | ROZPOCET | 0 | 0 | 0 | 0 | 0 | 1 | 0 | 4 | 1500642850
| Online PSC |  | https://podminky.urs.cz/item/CS_URS_2025_01/974029164 | [14 empty] | Online PSC | 2
| VV |  | 109*0,5 "potrubí d 42 50% |  | 54.5 | [12 empty] | VV | 2 | 2 | True | 0 | ROZPOCET
23 | K | 974029165 | Vysekání rýh ve zdivu kamenném do hl. 150 mm a šířky do 200 mm | m | 96 |  | 0 | CS ÚRS 2025 01 |  | základní |  | 0 | 0 | 0 | 0.07 | 6.72 | 4 | K | 2 |  |  |  | ROZPOCET | 0 | 0 | 0 | 0 | 0 | 1 | 0 | 4 | -434480641
| Online PSC |  | https://podminky.urs.cz/item/CS_URS_2025_01/974029165 | [14 empty] | Online PSC | 2
| VV |  | 60+36 "potrubí d 63+50 |  | 96 | [12 empty] | VV | 2 | 2 | True | 0 | ROZPOCET
| D | 997 | Doprava suti a vybouraných hmot |  |  |  | 0 |  |  |  |  | 0 |  | 0 |  | 0 | 1 | D | 1 |  |  |  | ROZPOCET | [6 empty] | 0
24 | K | 997010099R | Výkup železného odpadu | Kg | 10555 |  | 0 |  |  | základní |  | 0 | 0 | 0 | 0 | 0 | 4 | K | 2 |  |  |  | ROZPOCET | 0 | 0 | 0 | 0 | 0 | 1 | 0 | 4 | 1983517441
25 | K | 997013111 | Vnitrostaveništní doprava suti a vybouraných hmot vodorovně do 50 m s naložením základní pro budovy a haly výšky do 6 m | t | 40.906 |  | 0 | CS ÚRS 2025 01 |  | základní |  | 0 | 0 | 0 | 0 | 0 | 4 | K | 2 |  |  |  | ROZPOCET | 0 | 0 | 0 | 0 | 0 | 1 | 0 | 4 | -1061642590
| Online PSC |  | https://podminky.urs.cz/item/CS_URS_2025_01/997013111 | [14 empty] | Online PSC | 2
| VV |  | 40,906 "přesun shozem - suť |  | 40.906 | [12 empty] | VV | 2 | 2 | True | 0 | ROZPOCET
26 | K | 997013217 | Vnitrostaveništní doprava suti a vybouraných hmot vodorovně do 50 m s naložením ručně pro budovy a haly výšky přes 21 do 24 m | t | 27.943 |  | 0 | CS ÚRS 2025 01 |  | základní |  | 0 | 0 | 0 | 0 | 0 | 4 | K | 2 |  |  |  | ROZPOCET | 0 | 0 | 0 | 0 | 0 | 1 | 0 | 4 | 650670895
| Online PSC |  | https://podminky.urs.cz/item/CS_URS_2025_01/997013217 | [14 empty] | Online PSC | 2
| VV |  | 27,943 "ÚT |  | 27.943 | [12 empty] | VV | 2 | 2 | True | 0 | ROZPOCET
27 | K | 997013219 | Vnitrostaveništní doprava suti a vybouraných hmot vodorovně do 50 m s naložením Příplatek k cenám -3111 až -3217 za zvětšenou vodorovnou dopravu přes vymezenou dopravní vzdálenost za každých dalších započatých 10 m | t | 55.886 |  | 0 | CS ÚRS 2025 01 |  | základní |  | 0 | 0 | 0 | 0 | 0 | 4 | K | 2 |  |  |  | ROZPOCET | 0 | 0 | 0 | 0 | 0 | 1 | 0 | 4 | -1231894438
| Online PSC |  | https://podminky.urs.cz/item/CS_URS_2025_01/997013219 | [14 empty] | Online PSC | 2
| VV |  | 27,943*2 'Přepočtené koeficientem množství |  | 55.886 | [12 empty] | VV | 2 | 2 | False | 1 | ROZPOCET
28 | K | 997013501 | Odvoz suti a vybouraných hmot na skládku nebo meziskládku se složením, na vzdálenost do 1 km | t | 68.849 |  | 0 | CS MUCH_URS 2025 01 |  | základní |  | 0 | 0 | 0 | 0 | 0 | 4 | K | 2 |  |  |  | ROZPOCET | 0 | 0 | 0 | 0 | 0 | 1 | 0 | 4 | -125104173
29 | K | 997013509 | Odvoz suti a vybouraných hmot na skládku nebo meziskládku se složením, na vzdálenost Příplatek k ceně za každý další započatý 1 km přes 1 km | t | 284.09 |  | 0 | CS ÚRS 2025 01 |  | základní |  | 0 | 0 | 0 | 0 | 0 | 4 | K | 2 |  |  |  | ROZPOCET | 0 | 0 | 0 | 0 | 0 | 1 | 0 | 4 | 2024384765
| Online PSC |  | https://podminky.urs.cz/item/CS_URS_2025_01/997013509 | [14 empty] | Online PSC | 2
| VV |  | 6*(40,906+2,924) "suť + izolace na skládku |  | 262.98 | [12 empty] | VV | 2 | 2 | True | 0 | ROZPOCET
| VV |  | železný odpad do sběrny | [14 empty] | VV | 2 | 1 | True | 0 | ROZPOCET
| VV |  | 2*(27,943-14,464-2,924) "celkem železo bez repasovaných radiátorů |  | 21.11 | [12 empty] | VV | 2 | 2 | True | 0 | ROZPOCET
30 | K | 997013814 | Poplatek za uložení stavebního odpadu na skládce (skládkovné) z izolačních materiálů zatříděného do Katalogu odpadů pod kódem 17 06 04 | t | 2.924 |  | 0 | CS ÚRS 2025 01 |  | základní |  | 0 | 0 | 0 | 0 | 0 | 4 | K | 2 |  |  |  | ROZPOCET | 0 | 0 | 0 | 0 | 0 | 1 | 0 | 4 | -1609577677
| Online PSC |  | https://podminky.urs.cz/item/CS_URS_2025_01/997013814 | [14 empty] | Online PSC | 2
| VV |  | 3,277-0,353 |  | 2.924 | [12 empty] | VV | 2 | 2 | True | 0 | ROZPOCET
31 | K | 997013871 | Poplatek za uložení stavebního odpadu na recyklační skládce (skládkovné) směsného stavebního a demoličního zatříděného do Katalogu odpadů pod kódem 17 09 04 | t | 40.906 |  | 0 | CS ÚRS 2025 01 |  | základní |  | 0 | 0 | 0 | 0 | 0 | 4 | K | 2 |  |  |  | ROZPOCET | 0 | 0 | 0 | 0 | 0 | 1 | 0 | 4 | 900432344
| Online PSC |  | https://podminky.urs.cz/item/CS_URS_2025_01/997013871 | [14 empty] | Online PSC | 2
| VV |  | 40,906 "suť |  | 40.906 | [12 empty] | VV | 2 | 2 | True | 0 | ROZPOCET
| D | 998 | Přesun hmot |  |  |  | 0 |  |  |  |  | 0 |  | 0 |  | 0 | 1 | D | 1 |  |  |  | ROZPOCET | [6 empty] | 0
32 | K | 998011003 | Přesun hmot pro budovy občanské výstavby, bydlení, výrobu a služby s nosnou svislou konstrukcí zděnou z cihel, tvárnic nebo kamene vodorovná dopravní vzdálenost do 100 m základní pro budovy výšky přes 12 do 24 m | t | 28.753 |  | 0 | CS ÚRS 2025 01 |  | základní |  | 0 | 0 | 0 | 0 | 0 | 4 | K | 2 |  |  |  | ROZPOCET | 0 | 0 | 0 | 0 | 0 | 1 | 0 | 4 | -1285778514
| Online PSC |  | https://podminky.urs.cz/item/CS_URS_2025_01/998011003 | [14 empty] | Online PSC | 2
| D | PSV | Práce a dodávky PSV |  |  |  | 0 |  |  |  |  | 0 |  | 25.2593 |  | 27.9433 | 2 | D | 0 |  |  |  | ROZPOCET | [6 empty] | 0
| D | 713 | Izolace tepelné |  |  |  | 0 |  |  |  |  | 0 |  | 0.75023 |  | 3.2774 | 2 | D | 1 |  |  |  | ROZPOCET | [6 empty] | 0
33 | K | 713410831 | Odstranění tepelné izolace potrubí a ohybů pásy nebo rohožemi s povrchovou úpravou hliníkovou fólií připevněnými ocelovým drátem potrubí, tloušťka izolace do 50 mm | m | 460 |  | 0 | CS ÚRS 2025 01 |  | základní |  | 0 | 0 | 0 | 0.00542 | 2.4932 | 16 | K | 2 |  |  |  | ROZPOCET | 0 | 0 | 0 | 0 | 0 | 1 | 0 | 16 | -630009604
| Online PSC |  | https://podminky.urs.cz/item/CS_URS_2025_01/713410831 | [14 empty] | Online PSC | 2
34 | K | 713410833 | Odstranění tepelné izolace potrubí a ohybů pásy nebo rohožemi s povrchovou úpravou hliníkovou fólií připevněnými ocelovým drátem potrubí, tloušťka izolace přes 50 mm | m | 60 |  | 0 | CS ÚRS 2025 01 |  | základní |  | 0 | 0 | 0 | 0.00718 | 0.4308 | 16 | K | 2 |  |  |  | ROZPOCET | 0 | 0 | 0 | 0 | 0 | 1 | 0 | 16 | 1963133544
| Online PSC |  | https://podminky.urs.cz/item/CS_URS_2025_01/713410833 | [14 empty] | Online PSC | 2
35 | K | 713463121 | Montáž izolace tepelné potrubí a ohybů tvarovkami nebo deskami potrubními pouzdry bez povrchové úpravy (izolační materiál ve specifikaci) uchycenými sponami potrubí jednovrstvá | m | 2283 |  | 0 | CS ÚRS 2025 01 |  | základní |  | 0 | 0 | 0 | 0 | 0 | 16 | K | 2 |  |  |  | ROZPOCET | 0 | 0 | 0 | 0 | 0 | 1 | 0 | 16 | -1353349190
| Online PSC |  | https://podminky.urs.cz/item/CS_URS_2025_01/713463121 | [14 empty] | Online PSC | 2
| VV |  | 743+615+925 |  | 2283 | [12 empty] | VV | 2 | 2 | True | 0 | ROZPOCET
36 | M | 28377095 | pouzdro izolační potrubní z pěnového polyetylenu 15/13mm | m | 757.86 |  | 0 | CS ÚRS 2025 01 |  | základní |  | 0 | 0.00025 | 0.18946 | 0 | 0 | 32 | M | 2 |  |  |  | ROZPOCET | 0 | 0 | 0 | 0 | 0 | 1 | 0 | 16 | 250794357
| VV |  | 743*1,02 'Přepočtené koeficientem množství |  | 757.86 | [12 empty] | VV | 2 | 2 | False | 1 | ROZPOCET
37 | M | 28377105 | pouzdro izolační potrubní z pěnového polyetylenu 18/13mm | m | 627.3 |  | 0 | CS ÚRS 2025 01 |  | základní |  | 0 | 0.0003 | 0.18819 | 0 | 0 | 32 | M | 2 |  |  |  | ROZPOCET | 0 | 0 | 0 | 0 | 0 | 1 | 0 | 16 | -1054569809
| VV |  | 615*1,02 'Přepočtené koeficientem množství |  | 627.3 | [12 empty] | VV | 2 | 2 | False | 1 | ROZPOCET
38 | M | 28377104 | pouzdro izolační potrubní z pěnového polyetylenu 22/13mm | m | 943.5 |  | 0 | CS ÚRS 2025 01 |  | základní |  | 0 | 4e-05 | 0.03774 | 0 | 0 | 32 | M | 2 |  |  |  | ROZPOCET | 0 | 0 | 0 | 0 | 0 | 1 | 0 | 16 | 375830745
| VV |  | 925*1,02 'Přepočtené koeficientem množství |  | 943.5 | [12 empty] | VV | 2 | 2 | False | 1 | ROZPOCET
39 | K | 713463221 | Montáž izolace tepelné potrubí a ohybů tvarovkami nebo deskami potrubními pouzdry s povrchovou úpravou hliníkovou fólií (izolační materiál ve specifikaci) staženými pozinkovaným drátem potrubí jednovrstvá D do 100 mm | m | 817 |  | 0 | CS ÚRS 2025 01 |  | základní |  | 0 | 0 | 0 | 0 | 0 | 16 | K | 2 |  |  |  | ROZPOCET | 0 | 0 | 0 | 0 | 0 | 1 | 0 | 16 | 2016717795
| Online PSC |  | https://podminky.urs.cz/item/CS_URS_2025_01/713463221 | [14 empty] | Online PSC | 2
| VV |  | 426+186+109+36+60 |  | 817 | [12 empty] | VV | 2 | 2 | True | 0 | ROZPOCET
40 | M | 63154531 | pouzdro izolační potrubní z minerální vlny s Al fólií max. 250/100°C 28/30mm | m | 434.52 |  | 0 | CS ÚRS 2025 01 |  | základní |  | 0 | 0.00029 | 0.12601 | 0 | 0 | 32 | M | 2 |  |  |  | ROZPOCET | 0 | 0 | 0 | 0 | 0 | 1 | 0 | 16 | 1246650780
| VV |  | 426*1,02 'Přepočtené koeficientem množství |  | 434.52 | [12 empty] | VV | 2 | 2 | False | 1 | ROZPOCET
41 | M | 63154532 | pouzdro izolační potrubní z minerální vlny s Al fólií max. 250/100°C 35/30mm | m | 189.72 |  | 0 | CS ÚRS 2025 01 |  | základní |  | 0 | 0.00032 | 0.06071 | 0 | 0 | 32 | M | 2 |  |  |  | ROZPOCET | 0 | 0 | 0 | 0 | 0 | 1 | 0 | 16 | -1069113155
| VV |  | 186*1,02 'Přepočtené koeficientem množství |  | 189.72 | [12 empty] | VV | 2 | 2 | False | 1 | ROZPOCET
42 | M | 63154533 | pouzdro izolační potrubní z minerální vlny s Al fólií max. 250/100°C 42/30mm | m | 111.18 |  | 0 | CS ÚRS 2025 01 |  | základní |  | 0 | 0.00037 | 0.041137 | 0 | 0 | 32 | M | 2 |  |  |  | ROZPOCET | 0 | 0 | 0 | 0 | 0 | 1 | 0 | 16 | -991970083
| VV |  | 109*1,02 'Přepočtené koeficientem množství |  | 111.18 | [12 empty] | VV | 2 | 2 | False | 1 | ROZPOCET
43 | M | 63154018 | pouzdro izolační potrubní z minerální vlny s Al fólií max. 250/100°C 54/40mm | m | 36.72 |  | 0 | CS ÚRS 2025 01 |  | základní |  | 0 | 0.00083 | 0.030478 | 0 | 0 | 32 | M | 2 |  |  |  | ROZPOCET | 0 | 0 | 0 | 0 | 0 | 1 | 0 | 16 | -1659592007
| VV |  | 36*1,02 'Přepočtené koeficientem množství |  | 36.72 | [12 empty] | VV | 2 | 2 | False | 1 | ROZPOCET
44 | M | 63154023 | pouzdro izolační potrubní z minerální vlny s Al fólií max. 250/100°C 64/50mm | m | 61.2 |  | 0 | CS ÚRS 2025 01 |  | základní |  | 0 | 0.00125 | 0.0765 | 0 | 0 | 32 | M | 2 |  |  |  | ROZPOCET | 0 | 0 | 0 | 0 | 0 | 1 | 0 | 16 | -59610296
| VV |  | 60*1,02 'Přepočtené koeficientem množství |  | 61.2 | [12 empty] | VV | 2 | 2 | False | 1 | ROZPOCET
45 | K | 713490811 | Odstranění tepelné izolace potrubí a ohybů - doplňky a součásti demontáž oplechování pevného vnějšího obvodu do 500 mm potrubí | m2 | 75.36 |  | 0 | CS ÚRS 2025 01 |  | základní |  | 0 | 0 | 0 | 0.00469 | 0.35344 | 16 | K | 2 |  |  |  | ROZPOCET | 0 | 0 | 0 | 0 | 0 | 1 | 0 | 16 | -1548517677
| Online PSC |  | https://podminky.urs.cz/item/CS_URS_2025_01/713490811 | [14 empty] | Online PSC | 2
| VV |  | 120*3,14*0,2 |  | 75.36 | [12 empty] | VV | 2 | 2 | True | 0 | ROZPOCET
46 | K | 998713123 | Přesun hmot pro izolace tepelné stanovený z hmotnosti přesunovaného materiálu vodorovná dopravní vzdálenost do 50 m ruční (bez užití mechanizace) v objektech výšky přes 12 m do 24 m | t | 0.75 |  | 0 | CS ÚRS 2025 01 |  | základní |  | 0 | 0 | 0 | 0 | 0 | 16 | K | 2 |  |  |  | ROZPOCET | 0 | 0 | 0 | 0 | 0 | 1 | 0 | 16 | 1085312479
| Online PSC |  | https://podminky.urs.cz/item/CS_URS_2025_01/998713123 | [14 empty] | Online PSC | 2
| D | 732 | Ústřední vytápění - strojovny |  |  |  | 0 |  |  |  |  | 0 |  | 0.01576 |  | 0 | 2 | D | 1 |  |  |  | ROZPOCET | [6 empty] | 0
47 | K | 732421402 | Čerpadla teplovodní mokroběžná závitová oběhová pro teplovodní vytápění (elektronicky řízená) PN 10, do 110°C DN přípojky/dopravní výška H (m) - čerpací výkon Q (m3/h) DN 25 / do 4,0 m / 2,2 m3/h | soubor | 2 |  | 0 | CS ÚRS 2025 01 |  | základní |  | 0 | 0.00788 | 0.01576 | 0 | 0 | 16 | K | 2 |  |  |  | ROZPOCET | 0 | 0 | 0 | 0 | 0 | 1 | 0 | 16 | 152503527
| Online PSC |  | https://podminky.urs.cz/item/CS_URS_2025_01/732421402 | [14 empty] | Online PSC | 2
48 | K | 998732112 | Přesun hmot pro strojovny stanovený z hmotnosti přesunovaného materiálu vodorovná dopravní vzdálenost do 50 m s omezením mechanizace v objektech výšky přes 6 do 12 m | t | 0.016 |  | 0 | CS ÚRS 2025 01 |  | základní |  | 0 | 0 | 0 | 0 | 0 | 16 | K | 2 |  |  |  | ROZPOCET | 0 | 0 | 0 | 0 | 0 | 1 | 0 | 16 | -883585675
| Online PSC |  | https://podminky.urs.cz/item/CS_URS_2025_01/998732112 | [14 empty] | Online PSC | 2
49 | K | 998732122 | Přesun hmot pro strojovny stanovený z hmotnosti přesunovaného materiálu vodorovná dopravní vzdálenost do 50 m ruční (bez užití mechanizace) v objektech výšky přes 6 do 12 m | t | 0.016 |  | 0 | CS ÚRS 2025 01 |  | základní |  | 0 | 0 | 0 | 0 | 0 | 16 | K | 2 |  |  |  | ROZPOCET | 0 | 0 | 0 | 0 | 0 | 1 | 0 | 16 | -330749457
| Online PSC |  | https://podminky.urs.cz/item/CS_URS_2025_01/998732122 | [14 empty] | Online PSC | 2
| D | 733 | Ústřední vytápění - rozvodné potrubí |  |  |  | 0 |  |  |  |  | 0 |  | 2.7986 |  | 6.6024 | 2 | D | 1 |  |  |  | ROZPOCET | [6 empty] | 0
50 | K | 733110803 | Demontáž potrubí z trubek ocelových závitových DN do 15 | m | 1300 |  | 0 | CS ÚRS 2025 01 |  | základní |  | 0 | 2e-05 | 0.026 | 0.001 | 1.3 | 16 | K | 2 |  |  |  | ROZPOCET | 0 | 0 | 0 | 0 | 0 | 1 | 0 | 16 | -1510031900
| Online PSC |  | https://podminky.urs.cz/item/CS_URS_2025_01/733110803 | [14 empty] | Online PSC | 2
51 | K | 733110806 | Demontáž potrubí z trubek ocelových závitových DN přes 15 do 32 | m | 1280 |  | 0 | CS ÚRS 2025 01 |  | základní |  | 0 | 2e-05 | 0.0256 | 0.0032 | 4.096 | 16 | K | 2 |  |  |  | ROZPOCET | 0 | 0 | 0 | 0 | 0 | 1 | 0 | 16 | -444518975
| Online PSC |  | https://podminky.urs.cz/item/CS_URS_2025_01/733110806 | [14 empty] | Online PSC | 2
52 | K | 733110808 | Demontáž potrubí z trubek ocelových závitových DN přes 32 do 50 | m | 130 |  | 0 | CS ÚRS 2025 01 |  | základní |  | 0 | 5e-05 | 0.0065 | 0.00532 | 0.6916 | 16 | K | 2 |  |  |  | ROZPOCET | 0 | 0 | 0 | 0 | 0 | 1 | 0 | 16 | 1135156164
| Online PSC |  | https://podminky.urs.cz/item/CS_URS_2025_01/733110808 | [14 empty] | Online PSC | 2
53 | K | 733110810 | Demontáž potrubí z trubek ocelových závitových DN přes 50 do 80 | m | 60 |  | 0 | CS ÚRS 2025 01 |  | základní |  | 0 | 9e-05 | 0.0054 | 0.00858 | 0.5148 | 16 | K | 2 |  |  |  | ROZPOCET | 0 | 0 | 0 | 0 | 0 | 1 | 0 | 16 | -1699050243
| Online PSC |  | https://podminky.urs.cz/item/CS_URS_2025_01/733110810 | [14 empty] | Online PSC | 2
54 | K | 733222302 | Potrubí z trubek měděných polotvrdých spojovaných lisováním PN 16, T= +110°C O 15/1 | m | 743 |  | 0 | CS ÚRS 2025 01 |  | základní |  | 0 | 0.00046 | 0.34178 | 0 | 0 | 16 | K | 2 |  |  |  | ROZPOCET | 0 | 0 | 0 | 0 | 0 | 1 | 0 | 16 | -2009768824
| Online PSC |  | https://podminky.urs.cz/item/CS_URS_2025_01/733222302 | [14 empty] | Online PSC | 2
55 | K | 733222303 | Potrubí z trubek měděných polotvrdých spojovaných lisováním PN 16, T= +110°C O 18/1 | m | 615 |  | 0 | CS ÚRS 2025 01 |  | základní |  | 0 | 0.00055 | 0.33825 | 0 | 0 | 16 | K | 2 |  |  |  | ROZPOCET | 0 | 0 | 0 | 0 | 0 | 1 | 0 | 16 | -1457078898
| Online PSC |  | https://podminky.urs.cz/item/CS_URS_2025_01/733222303 | [14 empty] | Online PSC | 2
56 | K | 733222304 | Potrubí z trubek měděných polotvrdých spojovaných lisováním PN 16, T= +110°C O 22/1 | m | 925 |  | 0 | CS ÚRS 2025 01 |  | základní |  | 0 | 0.0007 | 0.6475 | 0 | 0 | 16 | K | 2 |  |  |  | ROZPOCET | 0 | 0 | 0 | 0 | 0 | 1 | 0 | 16 | 1211970842
| Online PSC |  | https://podminky.urs.cz/item/CS_URS_2025_01/733222304 | [14 empty] | Online PSC | 2
57 | K | 733223304 | Potrubí z trubek měděných tvrdých spojovaných lisováním PN 16, T= +110°C O 28/1,5 | m | 426 |  | 0 | CS ÚRS 2025 01 |  | základní |  | 0 | 0.00124 | 0.52824 | 0 | 0 | 16 | K | 2 |  |  |  | ROZPOCET | 0 | 0 | 0 | 0 | 0 | 1 | 0 | 16 | -272198703
| Online PSC |  | https://podminky.urs.cz/item/CS_URS_2025_01/733223304 | [14 empty] | Online PSC | 2
58 | K | 733223305 | Potrubí z trubek měděných tvrdých spojovaných lisováním PN 16, T= +110°C O 35/1,5 | m | 186 |  | 0 | CS ÚRS 2025 01 |  | základní |  | 0 | 0.00161 | 0.29946 | 0 | 0 | 16 | K | 2 |  |  |  | ROZPOCET | 0 | 0 | 0 | 0 | 0 | 1 | 0 | 16 | 872954161
| Online PSC |  | https://podminky.urs.cz/item/CS_URS_2025_01/733223305 | [14 empty] | Online PSC | 2
59 | K | 733223306 | Potrubí z trubek měděných tvrdých spojovaných lisováním PN 16, T= +110°C O 42/1,5 | m | 109 |  | 0 | CS ÚRS 2025 01 |  | základní |  | 0 | 0.00196 | 0.21364 | 0 | 0 | 16 | K | 2 |  |  |  | ROZPOCET | 0 | 0 | 0 | 0 | 0 | 1 | 0 | 16 | -1872352120
| Online PSC |  | https://podminky.urs.cz/item/CS_URS_2025_01/733223306 | [14 empty] | Online PSC | 2
60 | K | 733223307 | Potrubí z trubek měděných tvrdých spojovaných lisováním PN 16, T= +110°C O 54/2 | m | 36 |  | 0 | CS ÚRS 2025 01 |  | základní |  | 0 | 0.00344 | 0.12384 | 0 | 0 | 16 | K | 2 |  |  |  | ROZPOCET | 0 | 0 | 0 | 0 | 0 | 1 | 0 | 16 | 1998685802
| Online PSC |  | https://podminky.urs.cz/item/CS_URS_2025_01/733223307 | [14 empty] | Online PSC | 2
61 | K | 733223309 | Potrubí z trubek měděných tvrdých spojovaných lisováním PN 16, T= +110°C O 64/2 | m | 60 |  | 0 | CS ÚRS 2025 01 |  | základní |  | 0 | 0.00404 | 0.2424 | 0 | 0 | 16 | K | 2 |  |  |  | ROZPOCET | 0 | 0 | 0 | 0 | 0 | 1 | 0 | 16 | -387266416
| Online PSC |  | https://podminky.urs.cz/item/CS_URS_2025_01/733223309 | [14 empty] | Online PSC | 2
62 | K | 733291101 | Zkoušky těsnosti potrubí z trubek měděných O do 35/1,5 | m | 2709 |  | 0 | CS ÚRS 2025 01 |  | základní |  | 0 | 0 | 0 | 0 | 0 | 16 | K | 2 |  |  |  | ROZPOCET | 0 | 0 | 0 | 0 | 0 | 1 | 0 | 16 | 600007565
| Online PSC |  | https://podminky.urs.cz/item/CS_URS_2025_01/733291101 | [14 empty] | Online PSC | 2
| VV |  | 3100-391 |  | 2709 | [12 empty] | VV | 2 | 2 | True | 0 | ROZPOCET
63 | K | 733291102 | Zkoušky těsnosti potrubí z trubek měděných O přes 35/1,5 do 64/2,0 | m | 391 |  | 0 | CS ÚRS 2025 01 |  | základní |  | 0 | 0 | 0 | 0 | 0 | 16 | K | 2 |  |  |  | ROZPOCET | 0 | 0 | 0 | 0 | 0 | 1 | 0 | 16 | -1644714014
| Online PSC |  | https://podminky.urs.cz/item/CS_URS_2025_01/733291102 | [14 empty] | Online PSC | 2
| VV |  | 186+109+36+60 |  | 391 | [12 empty] | VV | 2 | 2 | True | 0 | ROZPOCET
64 | K | 998733123 | Přesun hmot pro rozvody potrubí stanovený z hmotnosti přesunovaného materiálu vodorovná dopravní vzdálenost do 50 m ruční (bez užití mechanizace) v objektech výšky přes 12 do 24 m | t | 2.799 |  | 0 | CS ÚRS 2025 01 |  | základní |  | 0 | 0 | 0 | 0 | 0 | 16 | K | 2 |  |  |  | ROZPOCET | 0 | 0 | 0 | 0 | 0 | 1 | 0 | 16 | -2066670254
| Online PSC |  | https://podminky.urs.cz/item/CS_URS_2025_01/998733123 | [14 empty] | Online PSC | 2
| D | 734 | Ústřední vytápění - armatury |  |  |  | 0 |  |  |  |  | 0 |  | 0.15999 |  | 0.14675 | 2 | D | 1 |  |  |  | ROZPOCET | [6 empty] | 0
65 | K | 734200821 | Demontáž armatur závitových se dvěma závity do G 1/2 | kus | 155 |  | 0 | CS ÚRS 2025 01 |  | základní |  | 0 | 9e-05 | 0.01395 | 0.00045 | 0.06975 | 16 | K | 2 |  |  |  | ROZPOCET | 0 | 0 | 0 | 0 | 0 | 1 | 0 | 16 | -1029219681
| Online PSC |  | https://podminky.urs.cz/item/CS_URS_2025_01/734200821 | [14 empty] | Online PSC | 2
66 | K | 734200822 | Demontáž armatur závitových se dvěma závity přes 1/2 do G 1 | kus | 30 |  | 0 | CS ÚRS 2025 01 |  | základní |  | 0 | 0.00013 | 0.0039 | 0.0011 | 0.033 | 16 | K | 2 |  |  |  | ROZPOCET | 0 | 0 | 0 | 0 | 0 | 1 | 0 | 16 | 1993814772
| Online PSC |  | https://podminky.urs.cz/item/CS_URS_2025_01/734200822 | [14 empty] | Online PSC | 2
67 | K | 734200823 | Demontáž armatur závitových se dvěma závity přes 1 do G 6/4 | kus | 20 |  | 0 | CS ÚRS 2025 01 |  | základní |  | 0 | 0.00017 | 0.0034 | 0.0022 | 0.044 | 16 | K | 2 |  |  |  | ROZPOCET | 0 | 0 | 0 | 0 | 0 | 1 | 0 | 16 | 493912156
| Online PSC |  | https://podminky.urs.cz/item/CS_URS_2025_01/734200823 | [14 empty] | Online PSC | 2
68 | K | 734209104 | Montáž závitových armatur s 1 závitem G 3/4 (DN 20) | kus | 2 |  | 0 | CS ÚRS 2025 01 |  | základní |  | 0 | 9e-05 | 0.00018 | 0 | 0 | 16 | K | 2 |  |  |  | ROZPOCET | 0 | 0 | 0 | 0 | 0 | 1 | 0 | 16 | -909763531
| Online PSC |  | https://podminky.urs.cz/item/CS_URS_2025_01/734209104 | [14 empty] | Online PSC | 2
69 | K | 002-05021 | přepouštěcí ventil DN 20 | ks | 2 |  | 0 |  |  | základní |  | 0 | 0 | 0 | 0 | 0 | 16 | K | 2 |  |  |  | ROZPOCET | 0 | 0 | 0 | 0 | 0 | 1 | 0 | 16 | 94
70 | K | 734209112 | Montáž závitových armatur se 2 závity G 3/8 (DN 10) | kus | 150 |  | 0 | CS ÚRS 2025 01 |  | základní |  | 0 | 6e-05 | 0.009 | 0 | 0 | 16 | K | 2 |  |  |  | ROZPOCET | 0 | 0 | 0 | 0 | 0 | 1 | 0 | 16 | 784587606
| Online PSC |  | https://podminky.urs.cz/item/CS_URS_2025_01/734209112 | [14 empty] | Online PSC | 2
71 | K | 002-060451 | dynamický termost. ventil DN 10 rohový | ks | 150 |  | 0 |  |  | základní |  | 0 | 0 | 0 | 0 | 0 | 16 | K | 2 |  |  |  | ROZPOCET | 0 | 0 | 0 | 0 | 0 | 1 | 0 | 16 | 96
72 | K | 734209113 | Montáž závitových armatur se 2 závity G 1/2 (DN 15) | kus | 55 |  | 0 | CS ÚRS 2025 01 |  | základní |  | 0 | 8e-05 | 0.0044 | 0 | 0 | 16 | K | 2 |  |  |  | ROZPOCET | 0 | 0 | 0 | 0 | 0 | 1 | 0 | 16 | 1369449870
| Online PSC |  | https://podminky.urs.cz/item/CS_URS_2025_01/734209113 | [14 empty] | Online PSC | 2
73 | K | 002-060453 | dynamický termost. ventil DN 15 rohový | ks | 52 |  | 0 |  |  | základní |  | 0 | 0 | 0 | 0 | 0 | 16 | K | 2 |  |  |  | ROZPOCET | 0 | 0 | 0 | 0 | 0 | 1 | 0 | 16 | 98
74 | K | 002-0658 | H-kus RLV-KDV rohový | ks | 3 |  | 0 |  |  | základní |  | 0 | 0 | 0 | 0 | 0 | 16 | K | 2 |  |  |  | ROZPOCET | 0 | 0 | 0 | 0 | 0 | 1 | 0 | 16 | 100
75 | K | 734209123 | Montáž závitových armatur se 3 závity G 1/2 (DN 15) | kus | 2 |  | 0 | CS ÚRS 2025 01 |  | základní |  | 0 | 0.00012 | 0.00024 | 0 | 0 | 16 | K | 2 |  |  |  | ROZPOCET | 0 | 0 | 0 | 0 | 0 | 1 | 0 | 16 | 1174731173
| Online PSC |  | https://podminky.urs.cz/item/CS_URS_2025_01/734209123 | [14 empty] | Online PSC | 2
76 | K | 002-0201 | třícestný směš. ventil DN 15, kv 1,6 | ks | 2 |  | 0 |  |  | základní |  | 0 | 0.00052 | 0.00104 | 0 | 0 | 16 | K | 2 |  |  |  | ROZPOCET | 0 | 0 | 0 | 0 | 0 | 1 | 0 | 16 | 112
77 | K | 007-0101 | servopohon 230 V, 3-bod. Regulace | ks | 2 |  | 0 |  |  | základní |  | 0 | 0 | 0 | 0 | 0 | 16 | K | 2 |  |  |  | ROZPOCET | 0 | 0 | 0 | 0 | 0 | 1 | 0 | 16 | 114
78 | K | 734211120 | Ventily odvzdušňovací závitové automatické PN 14 do 120°C G 1/2 | kus | 9 |  | 0 | CS ÚRS 2025 01 |  | základní |  | 0 | 0.00024 | 0.00216 | 0 | 0 | 16 | K | 2 |  |  |  | ROZPOCET | 0 | 0 | 0 | 0 | 0 | 1 | 0 | 16 | 1033268768
| Online PSC |  | https://podminky.urs.cz/item/CS_URS_2025_01/734211120 | [14 empty] | Online PSC | 2
79 | K | 734221684 | Ventily regulační závitové hlavice termostatické pro ovládání ventilů PN 10 do 110°C kapalinové pro veřejné prostory | kus | 202 |  | 0 | CS ÚRS 2025 01 |  | základní |  | 0 | 0.0002 | 0.0404 | 0 | 0 | 16 | K | 2 |  |  |  | ROZPOCET | 0 | 0 | 0 | 0 | 0 | 1 | 0 | 16 | 536633114
| Online PSC |  | https://podminky.urs.cz/item/CS_URS_2025_01/734221684 | [14 empty] | Online PSC | 2
80 | K | 734261402 | Šroubení připojovací armatury radiátorů VK PN 10 do 110°C, regulační uzavíratelné rohové G 1/2 x 18 | kus | 3 |  | 0 | CS ÚRS 2025 01 |  | základní |  | 0 | 0.0007 | 0.0021 | 0 | 0 | 16 | K | 2 |  |  |  | ROZPOCET | 0 | 0 | 0 | 0 | 0 | 1 | 0 | 16 | -1527532230
| Online PSC |  | https://podminky.urs.cz/item/CS_URS_2025_01/734261402 | [14 empty] | Online PSC | 2
81 | K | 734261416 | Šroubení regulační radiátorové rohové s vypouštěním G 3/8 | kus | 150 |  | 0 | CS ÚRS 2025 01 |  | základní |  | 0 | 0.00021 | 0.0315 | 0 | 0 | 16 | K | 2 |  |  |  | ROZPOCET | 0 | 0 | 0 | 0 | 0 | 1 | 0 | 16 | -1774580467
| Online PSC |  | https://podminky.urs.cz/item/CS_URS_2025_01/734261416 | [14 empty] | Online PSC | 2
82 | K | 734261417 | Šroubení regulační radiátorové rohové s vypouštěním G 1/2 | kus | 52 |  | 0 | CS ÚRS 2025 01 |  | základní |  | 0 | 0.00024 | 0.01248 | 0 | 0 | 16 | K | 2 |  |  |  | ROZPOCET | 0 | 0 | 0 | 0 | 0 | 1 | 0 | 16 | -118475851
| Online PSC |  | https://podminky.urs.cz/item/CS_URS_2025_01/734261417 | [14 empty] | Online PSC | 2
83 | K | 734291123 | Ostatní armatury kohouty plnicí a vypouštěcí PN 10 do 90°C G 1/2 | kus | 58 |  | 0 | CS ÚRS 2025 01 |  | základní |  | 0 | 0.00022 | 0.01276 | 0 | 0 | 16 | K | 2 |  |  |  | ROZPOCET | 0 | 0 | 0 | 0 | 0 | 1 | 0 | 16 | 439719932
| Online PSC |  | https://podminky.urs.cz/item/CS_URS_2025_01/734291123 | [14 empty] | Online PSC | 2
84 | K | 734291263 | Ostatní armatury filtry závitové pro topné a chladicí systémy PN 30 do 110°C přímé s vnitřními závity G 3/4 | kus | 2 |  | 0 | CS ÚRS 2025 01 |  | základní |  | 0 | 0.00033 | 0.00066 | 0 | 0 | 16 | K | 2 |  |  |  | ROZPOCET | 0 | 0 | 0 | 0 | 0 | 1 | 0 | 16 | 1470098539
| Online PSC |  | https://podminky.urs.cz/item/CS_URS_2025_01/734291263 | [14 empty] | Online PSC | 2
85 | K | 734292713 | Ostatní armatury kulové kohouty PN 42 do 185°C přímé vnitřní závit G 1/2 | kus | 10 |  | 0 | CS ÚRS 2025 01 |  | základní |  | 0 | 0.00021 | 0.0021 | 0 | 0 | 16 | K | 2 |  |  |  | ROZPOCET | 0 | 0 | 0 | 0 | 0 | 1 | 0 | 16 | 1868431948
| Online PSC |  | https://podminky.urs.cz/item/CS_URS_2025_01/734292713 | [14 empty] | Online PSC | 2
86 | K | 734292714 | Ostatní armatury kulové kohouty PN 42 do 185°C přímé vnitřní závit G 3/4 | kus | 40 |  | 0 | CS ÚRS 2025 01 |  | základní |  | 0 | 0.00034 | 0.0136 | 0 | 0 | 16 | K | 2 |  |  |  | ROZPOCET | 0 | 0 | 0 | 0 | 0 | 1 | 0 | 16 | 959132376
| Online PSC |  | https://podminky.urs.cz/item/CS_URS_2025_01/734292714 | [14 empty] | Online PSC | 2
87 | K | 734292715 | Ostatní armatury kulové kohouty PN 42 do 185°C přímé vnitřní závit G 1 | kus | 6 |  | 0 | CS ÚRS 2025 01 |  | základní |  | 0 | 0.0005 | 0.003 | 0 | 0 | 16 | K | 2 |  |  |  | ROZPOCET | 0 | 0 | 0 | 0 | 0 | 1 | 0 | 16 | 1673098871
| Online PSC |  | https://podminky.urs.cz/item/CS_URS_2025_01/734292715 | [14 empty] | Online PSC | 2
88 | K | 734411101 | Teploměry technické s pevným stonkem a jímkou zadní připojení (axiální) průměr 63 mm délka stonku 50 mm | kus | 6 |  | 0 | CS ÚRS 2025 01 |  | základní |  | 0 | 0.00052 | 0.00312 | 0 | 0 | 16 | K | 2 |  |  |  | ROZPOCET | 0 | 0 | 0 | 0 | 0 | 1 | 0 | 16 | 2096995798
| Online PSC |  | https://podminky.urs.cz/item/CS_URS_2025_01/734411101 | [14 empty] | Online PSC | 2
89 | K | 002-0801 | Plnící armatura ke šroubení (sada 5ks) | soubor | 1 |  | 0 |  |  | základní |  | 0 | 0 | 0 | 0 | 0 | 16 | K | 2 |  |  |  | ROZPOCET | 0 | 0 | 0 | 0 | 0 | 1 | 0 | 16 | 110
90 | K | 998734123 | Přesun hmot pro armatury stanovený z hmotnosti přesunovaného materiálu vodorovná dopravní vzdálenost do 50 m ruční (bez užití mechanizace) v objektech výšky přes 12 do 24 m | t | 0.16 |  | 0 | CS ÚRS 2025 01 |  | základní |  | 0 | 0 | 0 | 0 | 0 | 16 | K | 2 |  |  |  | ROZPOCET | 0 | 0 | 0 | 0 | 0 | 1 | 0 | 16 | 508140823
| Online PSC |  | https://podminky.urs.cz/item/CS_URS_2025_01/998734123 | [14 empty] | Online PSC | 2
| D | 735 | Ústřední vytápění - otopná tělesa |  |  |  | 0 |  |  |  |  | 0 |  | 21.1318 |  | 17.9167 | 2 | D | 1 |  |  |  | ROZPOCET | [6 empty] | 0
91 | K | 735000912 | Regulace otopného systému při opravách vyregulování dvojregulačních ventilů a kohoutů s termostatickým ovládáním | kus | 202 |  | 0 | CS ÚRS 2025 01 |  | základní |  | 0 | 0 | 0 | 0 | 0 | 16 | K | 2 |  |  |  | ROZPOCET | 0 | 0 | 0 | 0 | 0 | 1 | 0 | 16 | 1801642100
| Online PSC |  | https://podminky.urs.cz/item/CS_URS_2025_01/735000912 | [14 empty] | Online PSC | 2
92 | K | 735110911 | Opravy otopných těles článkových litinových přetěsnění radiátorové růžice | kus | 1926 |  | 0 | CS ÚRS 2025 01 |  | základní |  | 0 | 7e-05 | 0.13482 | 0 | 0 | 16 | K | 2 |  |  |  | ROZPOCET | 0 | 0 | 0 | 0 | 0 | 1 | 0 | 16 | 401287569
| Online PSC |  | https://podminky.urs.cz/item/CS_URS_2025_01/735110911 | [14 empty] | Online PSC | 2
| VV |  | 10+1364+552 |  | 1926 | [12 empty] | VV | 2 | 2 | True | 0 | ROZPOCET
93 | K | 735110912 | Opravy otopných těles článkových litinových rozpojení otopného tělesa teplovodního | kus | 1926 |  | 0 | CS ÚRS 2025 01 |  | základní |  | 0 | 6e-05 | 0.11556 | 0 | 0 | 16 | K | 2 |  |  |  | ROZPOCET | 0 | 0 | 0 | 0 | 0 | 1 | 0 | 16 | -1719603662
| Online PSC |  | https://podminky.urs.cz/item/CS_URS_2025_01/735110912 | [14 empty] | Online PSC | 2
94 | K | 735110914 | Opravy otopných těles článkových litinových stažení otopného tělesa | kus | 1926 |  | 0 | CS ÚRS 2025 01 |  | základní |  | 0 | 5e-05 | 0.0963 | 0 | 0 | 16 | K | 2 |  |  |  | ROZPOCET | 0 | 0 | 0 | 0 | 0 | 1 | 0 | 16 | -2135635555
| Online PSC |  | https://podminky.urs.cz/item/CS_URS_2025_01/735110914 | [14 empty] | Online PSC | 2
95 | K | 735111304 | Otopná tělesa litinová článková se základním nátěrem výkon 38-152 W/článek připojovací rozteč/hloubka (mm) 500/110 (0,180 m2/kus) | m2 | 42.48 |  | 0 | CS ÚRS 2025 01 |  | základní |  | 0 | 0.02424 | 1.0297 | 0 | 0 | 16 | K | 2 |  |  |  | ROZPOCET | 0 | 0 | 0 | 0 | 0 | 1 | 0 | 16 | 1332543237
| Online PSC |  | https://podminky.urs.cz/item/CS_URS_2025_01/735111304 | [14 empty] | Online PSC | 2
| VV |  | 236*0,18 |  | 42.48 | [12 empty] | VV | 2 | 2 | True | 0 | ROZPOCET
96 | K | 735111304-1 | Montáž otopná tělesa litinová článková 500/110 mm | m2 | 1.8 |  | 0 |  |  | základní |  | 0 | 0.02424 | 0.043632 | 0 | 0 | 16 | K | 2 |  |  |  | ROZPOCET | 0 | 0 | 0 | 0 | 0 | 1 | 0 | 16 | 2139030337
| VV |  | 10*0,18 |  | 1.8 | [12 empty] | VV | 2 | 2 | True | 0 | ROZPOCET
97 | K | 735111305 | Otopná tělesa litinová článková se základním nátěrem výkon 38-152 W/článek připojovací rozteč/hloubka (mm) 500/160 (0,255 m2/kus) | m2 | 221.85 |  | 0 | CS ÚRS 2025 01 |  | základní |  | 0 | 0.02363 | 5.2423 | 0 | 0 | 16 | K | 2 |  |  |  | ROZPOCET | 0 | 0 | 0 | 0 | 0 | 1 | 0 | 16 | -1412881640
| Online PSC |  | https://podminky.urs.cz/item/CS_URS_2025_01/735111305 | [14 empty] | Online PSC | 2
| VV |  | 870*0,255 |  | 221.85 | [12 empty] | VV | 2 | 2 | True | 0 | ROZPOCET
98 | K | 735111305-1 | Montáž otopné těleso litinové článkové 500/160 mm | m2 | 347.82 |  | 0 |  |  | základní |  | 0 | 0.023629 | 8.2187 | 0 | 0 | 16 | K | 2 |  |  |  | ROZPOCET | 0 | 0 | 0 | 0 | 0 | 1 | 0 | 16 | -1066638248
| VV |  | 1364*0,255 |  | 347.82 | [12 empty] | VV | 2 | 2 | True | 0 | ROZPOCET
99 | K | 735111308-1 | Montáž otopná tělesa litinová článková 900/160 mm | m2 | 242.88 |  | 0 |  |  | základní |  | 0 | 0.025532 | 6.2013 | 0 | 0 | 16 | K | 2 |  |  |  | ROZPOCET | 0 | 0 | 0 | 0 | 0 | 1 | 0 | 16 | 23337437
| VV |  | 552*0,44 |  | 242.88 | [12 empty] | VV | 2 | 2 | True | 0 | ROZPOCET
100 | K | 735111810 | Demontáž otopných těles litinových článkových | m2 | 715.811 |  | 0 | CS ÚRS 2025 01 |  | základní |  | 0 | 0 | 0 | 0.0238 | 17.0363 | 16 | K | 2 |  |  |  | ROZPOCET | 0 | 0 | 0 | 0 | 0 | 1 | 0 | 16 | -1945594759
| Online PSC |  | https://podminky.urs.cz/item/CS_URS_2025_01/735111810 | [14 empty] | Online PSC | 2
| VV |  | 45*0,185+10*0,18+1364*0,255+604*0,44+301*0,306 |  | 715.811 | [12 empty] | VV | 2 | 2 | True | 0 | ROZPOCET
101 | K | 735151821 | Demontáž otopných těles panelových dvouřadých stavební délky do 1500 mm | kus | 12 |  | 0 | CS ÚRS 2025 01 |  | základní |  | 0 | 8e-05 | 0.00096 | 0.02493 | 0.29916 | 16 | K | 2 |  |  |  | ROZPOCET | 0 | 0 | 0 | 0 | 0 | 1 | 0 | 16 | -1293200610
| Online PSC |  | https://podminky.urs.cz/item/CS_URS_2025_01/735151821 | [14 empty] | Online PSC | 2
102 | K | 735160121 | Otopná tělesa trubková teplovodní na stěnu výšky tělesa 1 220 mm, délky 450 mm | kus | 1 |  | 0 | CS ÚRS 2025 01 |  | základní |  | 0 | 0.0083 | 0.0083 | 0 | 0 | 16 | K | 2 |  |  |  | ROZPOCET | 0 | 0 | 0 | 0 | 0 | 1 | 0 | 16 | 103378504
| Online PSC |  | https://podminky.urs.cz/item/CS_URS_2025_01/735160121 | [14 empty] | Online PSC | 2
103 | K | 735160143 | Otopná tělesa trubková teplovodní na stěnu výšky tělesa 1 820 mm, délky 600 mm | kus | 1 |  | 0 | CS ÚRS 2025 01 |  | základní |  | 0 | 0.0149 | 0.0149 | 0 | 0 | 16 | K | 2 |  |  |  | ROZPOCET | 0 | 0 | 0 | 0 | 0 | 1 | 0 | 16 | -288347159
| Online PSC |  | https://podminky.urs.cz/item/CS_URS_2025_01/735160143 | [14 empty] | Online PSC | 2
104 | K | 735160144 | Otopná tělesa trubková teplovodní na stěnu výšky tělesa 1 820 mm, délky 750 mm | kus | 1 |  | 0 | CS ÚRS 2025 01 |  | základní |  | 0 | 0.0176 | 0.0176 | 0 | 0 | 16 | K | 2 |  |  |  | ROZPOCET | 0 | 0 | 0 | 0 | 0 | 1 | 0 | 16 | 1508576701
| Online PSC |  | https://podminky.urs.cz/item/CS_URS_2025_01/735160144 | [14 empty] | Online PSC | 2
105 | K | 735191902 | Ostatní opravy otopných těles vyzkoušení tlakem po opravě otopných těles litinových | m2 | 592.5 |  | 0 | CS ÚRS 2025 01 |  | základní |  | 0 | 0 | 0 | 0 | 0 | 16 | K | 2 |  |  |  | ROZPOCET | 0 | 0 | 0 | 0 | 0 | 1 | 0 | 16 | 1602210749
| Online PSC |  | https://podminky.urs.cz/item/CS_URS_2025_01/735191902 | [14 empty] | Online PSC | 2
| VV |  | 10*0,18+1364*0,255+552*0,44 |  | 592.5 | [12 empty] | VV | 2 | 2 | True | 0 | ROZPOCET
106 | K | 735191904 | Ostatní opravy otopných těles vyčištění propláchnutím vodou otopných těles litinových | m2 | 592.5 |  | 0 | CS ÚRS 2025 01 |  | základní |  | 0 | 0 | 0 | 0 | 0 | 16 | K | 2 |  |  |  | ROZPOCET | 0 | 0 | 0 | 0 | 0 | 1 | 0 | 16 | -165554369
| Online PSC |  | https://podminky.urs.cz/item/CS_URS_2025_01/735191904 | [14 empty] | Online PSC | 2
107 | K | 735191910 | Ostatní opravy otopných těles napuštění vody do otopného systému včetně potrubí (bez kotle a ohříváků) otopných těles | m2 | 856.83 |  | 0 | CS ÚRS 2025 01 |  | základní |  | 0 | 0 | 0 | 0 | 0 | 16 | K | 2 |  |  |  | ROZPOCET | 0 | 0 | 0 | 0 | 0 | 1 | 0 | 16 | -1001642061
| Online PSC |  | https://podminky.urs.cz/item/CS_URS_2025_01/735191910 | [14 empty] | Online PSC | 2
| VV |  | 42,48+1,8+221,85+347,82+242,88 |  | 856.83 | [12 empty] | VV | 2 | 2 | True | 0 | ROZPOCET
108 | K | 735494811 | Vypuštění vody z otopných soustav bez kotlů, ohříváků, zásobníků a nádrží | m2 | 735.971 |  | 0 | CS ÚRS 2025 01 |  | základní |  | 0 | 0 | 0 | 0 | 0 | 16 | K | 2 |  |  |  | ROZPOCET | 0 | 0 | 0 | 0 | 0 | 1 | 0 | 16 | -1466702216
| Online PSC |  | https://podminky.urs.cz/item/CS_URS_2025_01/735494811 | [14 empty] | Online PSC | 2
| VV |  | 715,811+12*2*0,6*1,4 |  | 735.971 | [12 empty] | VV | 2 | 2 | True | 0 | ROZPOCET
109 | K | 735990001R | Doprava otopných těles k renovaci a zpět (do 200km) | soubor | 1 |  | 0 |  |  | základní |  | 0 | 0 | 0 | 0 | 0 | 16 | K | 2 |  |  |  | ROZPOCET | 0 | 0 | 0 | 0 | 0 | 1 | 0 | 16 | 142
110 | K | 735191905 | Ostatní opravy otopných těles odvzdušnění tělesa | kus | 202 |  | 0 | CS ÚRS 2025 01 |  | základní |  | 0 | 0 | 0 | 0 | 0 | 16 | K | 2 |  |  |  | ROZPOCET | 0 | 0 | 0 | 0 | 0 | 1 | 0 | 16 | -1266384199
| Online PSC |  | https://podminky.urs.cz/item/CS_URS_2025_01/735191905 | [14 empty] | Online PSC | 2
111 | K | 735291800 | Demontáž konzol nebo držáků otopných těles, registrů, konvektorů do odpadu | kus | 775 |  | 0 | CS ÚRS 2025 01 |  | základní |  | 0 | 1e-05 | 0.00775 | 0.00075 | 0.58125 | 16 | K | 2 |  |  |  | ROZPOCET | 0 | 0 | 0 | 0 | 0 | 1 | 0 | 16 | -616412326
| Online PSC |  | https://podminky.urs.cz/item/CS_URS_2025_01/735291800 | [14 empty] | Online PSC | 2
112 | K | 735 11-8110.R00 | Tlaková zkouška otopných těles litinových - vodou | m2 | 856.83 |  | 0 |  |  | základní |  | 0 | 0 | 0 | 0 | 0 | 16 | K | 2 |  |  |  | ROZPOCET | 0 | 0 | 0 | 0 | 0 | 1 | 0 | 16 | 172
| VV |  | 42,48+1,8+221,85+347,82+242,88 |  | 856.83 | [12 empty] | VV | 2 | 2 | True | 1 | ROZPOCET
113 | K | 998735123 | Přesun hmot pro otopná tělesa stanovený z hmotnosti přesunovaného materiálu vodorovná dopravní vzdálenost do 50 m ruční (bez užití mechanizace) v objektech výšky přes 12 do 24 m | t | 21.132 |  | 0 | CS ÚRS 2025 01 |  | základní |  | 0 | 0 | 0 | 0 | 0 | 16 | K | 2 |  |  |  | ROZPOCET | 0 | 0 | 0 | 0 | 0 | 1 | 0 | 16 | -1472522772
| Online PSC |  | https://podminky.urs.cz/item/CS_URS_2025_01/998735123 | [14 empty] | Online PSC | 2
| D | 783 | Dokončovací práce - nátěry |  |  |  | 0 |  |  |  |  | 0 |  | 0.4029 |  | 0 | 2 | D | 1 |  |  |  | ROZPOCET | [6 empty] | 0
114 | K | 783624141 | Základní nátěr otopných těles jednonásobný litinových akrylátový | m2 | 592.5 |  | 0 | CS ÚRS 2025 01 |  | základní |  | 0 | 0.00022 | 0.13035 | 0 | 0 | 16 | K | 2 |  |  |  | ROZPOCET | 0 | 0 | 0 | 0 | 0 | 1 | 0 | 16 | 1191886416
| Online PSC |  | https://podminky.urs.cz/item/CS_URS_2025_01/783624141 | [14 empty] | Online PSC | 2
115 | K | 783627147 | Krycí nátěr (email) otopných těles litinových dvojnásobný akrylátový | m2 | 592.5 |  | 0 | CS ÚRS 2025 01 |  | základní |  | 0 | 0.00046 | 0.27255 | 0 | 0 | 16 | K | 2 |  |  |  | ROZPOCET | 0 | 0 | 0 | 0 | 0 | 1 | 0 | 16 | -606367891
| Online PSC |  | https://podminky.urs.cz/item/CS_URS_2025_01/783627147 | [14 empty] | Online PSC | 2
| VV |  | 1,8+347,82+242,88 "repasovaná tělesa |  | 592.5 | [12 empty] | VV | 2 | 2 | True | 0 | ROZPOCET
| D | M | Práce a dodávky M |  |  |  | 0 |  |  |  |  | 0 |  | 0.23793 |  | 0 | 3 | D | 0 |  |  |  | ROZPOCET | [6 empty] | 0
| D | 23-M | Montáže potrubí |  |  |  | 0 |  |  |  |  | 0 |  | 0.23793 |  | 0 | 3 | D | 1 |  |  |  | ROZPOCET | [6 empty] | 0
116 | K | 230129901R | Montáž ucpávek průchod potrubí zdí nebo průchodkou do DN 300 těsnicí přírubou | kus | 2 |  | 0 |  |  | základní |  | 0 | 0 | 0 | 0 | 0 | 64 | K | 2 |  |  |  | ROZPOCET | 0 | 0 | 0 | 0 | 0 | 1 | 0 | 64 | 1170633100
| VV |  | 2 "pro předizol. potrubí |  | 2 | [12 empty] | VV | 2 | 2 | True | 0 | ROZPOCET
117 | M | 55299001M | těsnicí příruba d 162mm s těsnící gumou EDPM | kus | 2 |  | 0 |  |  | základní |  | 0 | 0.0313 | 0.0626 | 0 | 0 | 256 | M | 2 |  |  |  | ROZPOCET | 0 | 0 | 0 | 0 | 0 | 1 | 0 | 64 | -1670503412
118 | K | 230199901R | Montáž potrubí teplovodů z trub ocelových předizolovaných DN 50, vnějšího průměru D 160 mm | m | 10.5 |  | 0 |  |  | základní |  | 0 | 0.00015795 | 0.0016585 | 0 | 0 | 64 | K | 2 |  |  |  | ROZPOCET | 0 | 0 | 0 | 0 | 0 | 1 | 0 | 64 | 1416162862
| VV |  | 10,5 "přípojka do SO B |  | 10.5 | [12 empty] | VV | 2 | 2 | True | 0 | ROZPOCET
119 | M | 14399001M | potrubí předizolované SDR 11 DUO 50 + 50/162mm | m | 22.05 |  | 0 |  |  | základní |  | 0 | 0.00671 | 0.14796 | 0 | 0 | 128 | M | 2 |  |  |  | ROZPOCET | 0 | 0 | 0 | 0 | 0 | 1 | 0 | 128 | 1614982749
| VV |  | 21*1,05 'Přepočtené koeficientem množství |  | 22.05 | [12 empty] | VV | 2 | 2 | False | 1 | ROZPOCET
120 | K | 230209901R | Montáž plastové chráničky průměru přes 200 do 250 mm | m | 1.5 |  | 0 |  |  | základní |  | 0 | 0 | 0 | 0 | 0 | 64 | K | 2 |  |  |  | ROZPOCET | 0 | 0 | 0 | 0 | 0 | 1 | 0 | 64 | -738404656
| VV |  | 1,0+0,5 "pro předizol. potrubí |  | 1.5 | [12 empty] | VV | 2 | 2 | True | 0 | ROZPOCET
121 | M | 28613538 | potrubí vodovodní třívrstvé PE100 RC SDR11 250x22,7mm | m | 1.575 |  | 0 | CS ÚRS 2025 01 |  | základní |  | 0 | 0.01633 | 0.02572 | 0 | 0 | 128 | M | 2 |  |  |  | ROZPOCET | 0 | 0 | 0 | 0 | 0 | 1 | 0 | 128 | 1492868453
| VV |  | 1,5*1,05 'Přepočtené koeficientem množství |  | 1.575 | [12 empty] | VV | 2 | 2 | False | 1 | ROZPOCET
| D | HZS | Hodinová zúčtovací sazba |  |  |  | 0 |  |  |  |  | 0 |  | 0 |  | 0 | 4 | D | 0 |  |  |  | ROZPOCET | [6 empty] | 0
122 | K | 2101 | Tlaková a topná zkouška | hodina | 72 |  | 0 |  |  | základní |  | 0 | 0 | 0 | 0 | 0 | 262144 | K | 1 |  |  |  | ROZPOCET | 0 | 0 | 0 | 0 | 0 | 1 | 0 | 262144 | 174
123 | K | 099-13 | proplach otopné soustavy s odmašťovacím přípravkem | soubor | 1 |  | 0 |  |  | základní |  | 0 | 0 | 0 | 0 | 0 | 262144 | K | 1 |  |  |  | ROZPOCET | 0 | 0 | 0 | 0 | 0 | 1 | 0 | 262144 | 176

## 01.4A - elektroinstalace ...
{9d35366f-4a1b-4bbf-b15c-282711683117}
2
| KRYCÍ LIST SOUPISU PRACÍ | [7 empty] | v --- níže se nacházejí doplnkové a pomocné údaje k sestavám --- v | [8 empty] | False
Stavba:
Dominikán - stěhování ZUŠ
Objekt:
01 - vnitřní prostory
Soupis:
01.4 - elektroinstalace
Úroveň 3:
01.4A - elektroinstalace silnoproud
| KSO: |  |  |  |  | CC-CZ:
| Místo: |  | Cheb |  |  | Datum: | 9. 5. 2025
| Zadavatel: |  |  |  |  | IČ:
|  | město Cheb |  |  |  | DIČ:
| Účastník: |  |  |  |  | IČ: | Vyplň údaj
|  | Vyplň údaj |  |  |  | DIČ: | Vyplň údaj
| Projektant: |  |  |  |  | IČ:
|  | Atelier Stöeckl |  |  |  | DIČ:
| Zpracovatel: |  |  |  |  | IČ:
DIČ:
Poznámka:
| Cena bez DPH | [5 empty] | 0
|  |  | Základ daně |  |  | Sazba daně | Výše daně
| DPH | základní | 0 |  |  | 21% | 0
|  | snížená | 0 |  |  | 12% | 0
|  | zákl. přenesená | 0 |  |  | 21% | 0
|  | sníž. přenesená | 0 |  |  | 12% | 0
|  | nulová | 0 |  |  | 0% | 0
| Cena s DPH |  |  | v | CZK |  | 0
REKAPITULACE ČLENĚNÍ SOUPISU PRACÍ
Stavba:
Dominikán - stěhování ZUŠ
Objekt:
01 - vnitřní prostory
Soupis:
01.4 - elektroinstalace
Úroveň 3:
01.4A - elektroinstalace silnoproud
Místo: |  |  | Cheb |  |  | Datum: | 9. 5. 2025
Zadavatel: |  |  | město Cheb |  |  | Projektant: | Atelier Stöeckl
Účastník: |  |  | Vyplň údaj |  |  | Zpracovatel:
Kód dílu - Popis | [6 empty] | Cena celkem [CZK]
Náklady stavby celkem | [6 empty] | 0 | [11 empty] | -1
| HSV - Práce a dodávky HSV | [5 empty] | 0
| 9 - Ostatní konstrukce a práce, bourání | [5 empty] | 0
| 997 - Doprava suti a vybouraných hmot | [5 empty] | 0
| 998 - Přesun hmot | [5 empty] | 0
| PSV - Práce a dodávky PSV | [5 empty] | 0
| 741 - Elektroinstalace - silnoproud | [5 empty] | 0
| 741-1 - Elektroinstalace - hromosvod | [5 empty] | 0
| 751 - Vzduchotechnika | [5 empty] | 0
| M - Práce a dodávky M | [5 empty] | 0
| 46-M - Zemní práce při extr.mont.pracích | [5 empty] | 0
| VRN - Vedlejší rozpočtové náklady | [5 empty] | 0
| VRN1 - Průzkumné, zeměměřičské a projektové práce | [5 empty] | 0
SOUPIS PRACÍ
Stavba:
Dominikán - stěhování ZUŠ
Objekt:
01 - vnitřní prostory
Soupis:
01.4 - elektroinstalace
Úroveň 3:
01.4A - elektroinstalace silnoproud
Místo: |  |  | Cheb |  |  | Datum: | 9. 5. 2025
Zadavatel: |  |  | město Cheb |  |  | Projektant: | Atelier Stöeckl
Účastník: |  |  | Vyplň údaj |  |  | Zpracovatel:
PČ | Typ | Kód | Popis | MJ | Množství | J.cena [CZK] | Cena celkem [CZK] | Cenová soustava |  | DPH | J. Nh [h] | Nh celkem [h] | J. hmotnost [t] | Hmotnost celkem [t] | J. suť [t] | Suť Celkem [t]
Náklady soupisu celkem | [6 empty] | 0 |  |  |  |  | 0 |  | 35.0195 |  | 15.69 |  | D | -1 | [10 empty] | 0
| D | HSV | Práce a dodávky HSV |  |  |  | 0 |  |  |  |  | 0 |  | 15.0008 |  | 2.5 | 1 | D | 0 |  |  |  | ROZPOCET | [6 empty] | 0
| D | 9 | Ostatní konstrukce a práce, bourání |  |  |  | 0 |  |  |  |  | 0 |  | 15.0008 |  | 2.5 | 1 | D | 1 |  |  |  | ROZPOCET | [6 empty] | 0
1 | K | 953993321 | Osazení bezpečnostní, orientační nebo informační tabulky plastové nebo smaltované přilepením | kus | 20 |  | 0 | CS ÚRS 2025 01 |  | základní |  | 0 | 1e-05 | 0.0002 | 0 | 0 | 4 | K | 2 |  |  |  | ROZPOCET | 0 | 0 | 0 | 0 | 0 | 1 | 0 | 4 | 1044375462
| Online PSC |  | https://podminky.urs.cz/item/CS_URS_2025_01/953993321 | [14 empty] | Online PSC | 2
2 | M | 73534551 | tabulka bezpečnostní plastová s tiskem 210x70mm | kus | 20 |  | 0 | CS ÚRS 2025 01 |  | základní |  | 0 | 3e-05 | 0.0006 | 0 | 0 | 8 | M | 2 |  |  |  | ROZPOCET | 0 | 0 | 0 | 0 | 0 | 1 | 0 | 4 | 2078133294
3 | K | 959990001R | Stavební přípomoce, sekání rýh, prorážení prostupů, zazdívka a zaomítnutí prostupů a rýh | kp | 1 |  | 0 |  |  | základní |  | 0 | 15 | 15 | 2.5 | 2.5 | 4 | K | 2 |  |  |  | ROZPOCET | 0 | 0 | 0 | 0 | 0 | 1 | 0 | 4 | 461765920
| D | 997 | Doprava suti a vybouraných hmot |  |  |  | 0 |  |  |  |  | 0 |  | 0 |  | 0 | 1 | D | 1 |  |  |  | ROZPOCET | [6 empty] | 0
4 | K | 997013111 | Vnitrostaveništní doprava suti a vybouraných hmot vodorovně do 50 m s naložením základní pro budovy a haly výšky do 6 m | t | 10.314 |  | 0 | CS ÚRS 2025 01 |  | základní |  | 0 | 0 | 0 | 0 | 0 | 4 | K | 2 |  |  |  | ROZPOCET | 0 | 0 | 0 | 0 | 0 | 1 | 0 | 4 | 1212722703
| Online PSC |  | https://podminky.urs.cz/item/CS_URS_2025_01/997013111 | [14 empty] | Online PSC | 2
| VV |  | 17,19*0,6 "přesun shozem 60% |  | 10.314 | [12 empty] | VV | 2 | 2 | True | 0 | ROZPOCET
5 | K | 997013211 | Vnitrostaveništní doprava suti a vybouraných hmot vodorovně do 50 m s naložením ručně pro budovy a haly výšky do 6 m | t | 6.876 |  | 0 | CS ÚRS 2025 01 |  | základní |  | 0 | 0 | 0 | 0 | 0 | 4 | K | 2 |  |  |  | ROZPOCET | 0 | 0 | 0 | 0 | 0 | 1 | 0 | 4 | 1149129900
| Online PSC |  | https://podminky.urs.cz/item/CS_URS_2025_01/997013211 | [14 empty] | Online PSC | 2
| VV |  | 17,19-10,314 "přesun z 1. PP |  | 6.876 | [12 empty] | VV | 2 | 2 | True | 0 | ROZPOCET
6 | K | 997013501 | Odvoz suti a vybouraných hmot na skládku nebo meziskládku se složením, na vzdálenost do 1 km | t | 17.19 |  | 0 | CS MUCH_URS 2025 01 |  | základní |  | 0 | 0 | 0 | 0 | 0 | 4 | K | 2 |  |  |  | ROZPOCET | 0 | 0 | 0 | 0 | 0 | 1 | 0 | 4 | 1177583051
7 | K | 997013509 | Odvoz suti a vybouraných hmot na skládku nebo meziskládku se složením, na vzdálenost Příplatek k ceně za každý další započatý 1 km přes 1 km | t | 103.14 |  | 0 | CS ÚRS 2025 01 |  | základní |  | 0 | 0 | 0 | 0 | 0 | 4 | K | 2 |  |  |  | ROZPOCET | 0 | 0 | 0 | 0 | 0 | 1 | 0 | 4 | -236066560
| Online PSC |  | https://podminky.urs.cz/item/CS_URS_2025_01/997013509 | [14 empty] | Online PSC | 2
| VV |  | 17,19*6 'Přepočtené koeficientem množství |  | 103.14 | [12 empty] | VV | 2 | 2 | False | 1 | ROZPOCET
8 | K | 997013511 | Odvoz suti a vybouraných hmot z meziskládky na skládku s naložením a se složením, na vzdálenost do 1 km | t | 8.595 |  | 0 | CS ÚRS 2025 01 |  | základní |  | 0 | 0 | 0 | 0 | 0 | 4 | K | 2 |  |  |  | ROZPOCET | 0 | 0 | 0 | 0 | 0 | 1 | 0 | 4 | -1290968567
| Online PSC |  | https://podminky.urs.cz/item/CS_URS_2025_01/997013511 | [14 empty] | Online PSC | 2
| VV |  | 17,19/2 "50% |  | 8.595 | [12 empty] | VV | 2 | 2 | True | 0 | ROZPOCET
9 | K | 997013813 | Poplatek za uložení stavebního odpadu na skládce (skládkovné) z plastických hmot zatříděného do Katalogu odpadů pod kódem 17 02 03 | t | 4 |  | 0 | CS ÚRS 2025 01 |  | základní |  | 0 | 0 | 0 | 0 | 0 | 4 | K | 2 |  |  |  | ROZPOCET | 0 | 0 | 0 | 0 | 0 | 1 | 0 | 4 | 2060738619
| Online PSC |  | https://podminky.urs.cz/item/CS_URS_2025_01/997013813 | [14 empty] | Online PSC | 2
| VV |  | 4,0 "elektroinstalace |  | 4 | [12 empty] | VV | 2 | 2 | True | 0 | ROZPOCET
10 | K | 997013871 | Poplatek za uložení stavebního odpadu na recyklační skládce (skládkovné) směsného stavebního a demoličního zatříděného do Katalogu odpadů pod kódem 17 09 04 | t | 13.19 |  | 0 | CS ÚRS 2025 01 |  | základní |  | 0 | 0 | 0 | 0 | 0 | 4 | K | 2 |  |  |  | ROZPOCET | 0 | 0 | 0 | 0 | 0 | 1 | 0 | 4 | 1157337986
| Online PSC |  | https://podminky.urs.cz/item/CS_URS_2025_01/997013871 | [14 empty] | Online PSC | 2
| VV |  | 17,19-4,0 "ostatní stavební suť |  | 13.19 | [12 empty] | VV | 2 | 2 | True | 0 | ROZPOCET
| D | 998 | Přesun hmot |  |  |  | 0 |  |  |  |  | 0 |  | 0 |  | 0 | 1 | D | 1 |  |  |  | ROZPOCET | [6 empty] | 0
11 | K | 998011010 | Přesun hmot pro budovy občanské výstavby, bydlení, výrobu a služby s nosnou svislou konstrukcí zděnou z cihel, tvárnic nebo kamene vodorovná dopravní vzdálenost do 100 m s omezením mechanizace pro budovy výšky přes 12 do 24 m | t | 15.863 |  | 0 | CS ÚRS 2025 01 |  | základní |  | 0 | 0 | 0 | 0 | 0 | 4 | K | 2 |  |  |  | ROZPOCET | 0 | 0 | 0 | 0 | 0 | 1 | 0 | 4 | -687503437
| Online PSC |  | https://podminky.urs.cz/item/CS_URS_2025_01/998011010 | [14 empty] | Online PSC | 2
| D | PSV | Práce a dodávky PSV |  |  |  | 0 |  |  |  |  | 0 |  | 19.3368 |  | 2.5 | 2 | D | 0 |  |  |  | ROZPOCET | [6 empty] | 0
| D | 741 | Elektroinstalace - silnoproud |  |  |  | 0 |  |  |  |  | 0 |  | 17.4801 |  | 2.5 | 2 | D | 1 |  |  |  | ROZPOCET | [6 empty] | 0
12 | M | 35825276 | pojistka nožová 315A nízkoztrátová 28,10W, provedení normální, charakteristika gG | kus | 3 |  | 0 | CS ÚRS 2025 01 |  | základní |  | 0 | 0.00068 | 0.00204 | 0 | 0 | 8 | M | 2 |  |  |  | ROZPOCET | 0 | 0 | 0 | 0 | 0 | 1 | 0 | 4 | -840213161
13 | K | 741110042 | Montáž trubek elektroinstalačních s nasunutím nebo našroubováním do krabic plastových ohebných, uložených pevně, vnější O přes 23 do 35 mm | m | 6556.19 |  | 0 | CS ÚRS 2025 01 |  | základní |  | 0 | 0 | 0 | 0 | 0 | 16 | K | 2 |  |  |  | ROZPOCET | 0 | 0 | 0 | 0 | 0 | 1 | 0 | 16 | 1289190840
| Online PSC |  | https://podminky.urs.cz/item/CS_URS_2025_01/741110042 | [14 empty] | Online PSC | 2
| VV |  | (202+6682)/1,05 |  | 6556.1905 | [12 empty] | VV | 2 | 2 | True | 0 | ROZPOCET
14 | K | 741110043 | Montáž trubek elektroinstalačních s nasunutím nebo našroubováním do krabic plastových ohebných, uložených pevně, vnější O přes 35 mm | m | 1712.381 |  | 0 | CS ÚRS 2025 01 |  | základní |  | 0 | 0 | 0 | 0 | 0 | 16 | K | 2 |  |  |  | ROZPOCET | 0 | 0 | 0 | 0 | 0 | 1 | 0 | 16 | 949857144
| Online PSC |  | https://podminky.urs.cz/item/CS_URS_2025_01/741110043 | [14 empty] | Online PSC | 2
| VV |  | (130+30+1018+620)/1,05 |  | 1712.381 | [12 empty] | VV | 2 | 2 | True | 0 | ROZPOCET
15 | M | 34571350 | trubka elektroinstalační ohebná dvouplášťová korugovaná HDPE (chránička) D 32/40mm | m | 202 |  | 0 | CS ÚRS 2025 01 |  | základní |  | 0 | 0.00019 | 0.03838 | 0 | 0 | 32 | M | 2 |  |  |  | ROZPOCET | 0 | 0 | 0 | 0 | 0 | 1 | 0 | 16 | 570133654
| VV |  | 192,380952380952*1,05 'Přepočtené koeficientem množství |  | 202 | [12 empty] | VV | 2 | 2 | False | 1 | ROZPOCET
16 | M | 34571352 | trubka elektroinstalační ohebná dvouplášťová korugovaná HDPE (chránička) D 52/63mm | m | 130 |  | 0 | CS ÚRS 2025 01 |  | základní |  | 0 | 0.00035 | 0.0455 | 0 | 0 | 32 | M | 2 |  |  |  | ROZPOCET | 0 | 0 | 0 | 0 | 0 | 1 | 0 | 16 | 762193013
| VV |  | 123,809523809524*1,05 'Přepočtené koeficientem množství |  | 130 | [12 empty] | VV | 2 | 2 | False | 1 | ROZPOCET
17 | M | 34571354 | trubka elektroinstalační ohebná dvouplášťová korugovaná HDPE (chránička) D 75/90mm | m | 30 |  | 0 | CS ÚRS 2025 01 |  | základní |  | 0 | 0.00055 | 0.0165 | 0 | 0 | 32 | M | 2 |  |  |  | ROZPOCET | 0 | 0 | 0 | 0 | 0 | 1 | 0 | 16 | 1453484711
18 | M | 34571391 | trubka elektroinstalační plastová bezhalogenová ohebná středně odolná D 18,5/25mm poloměr ohybu >110mm | m | 6682 |  | 0 | CS ÚRS 2025 01 |  | základní |  | 0 | 9e-05 | 0.60138 | 0 | 0 | 32 | M | 2 |  |  |  | ROZPOCET | 0 | 0 | 0 | 0 | 0 | 1 | 0 | 16 | 1824834906
19 | M | 34571393 | trubka elektroinstalační plastová bezhalogenová ohebná středně odolná D 30,6/40mm poloměr ohybu >170mm | m | 1018 |  | 0 | CS ÚRS 2025 01 |  | základní |  | 0 | 0.00019 | 0.19342 | 0 | 0 | 32 | M | 2 |  |  |  | ROZPOCET | 0 | 0 | 0 | 0 | 0 | 1 | 0 | 16 | -728316312
20 | M | 34571394 | trubka elektroinstalační plastová bezhalogenová ohebná středně odolná D 38,6/50mm poloměr ohybu >220mm | m | 620 |  | 0 | CS ÚRS 2025 01 |  | základní |  | 0 | 0.00022 | 0.1364 | 0 | 0 | 32 | M | 2 |  |  |  | ROZPOCET | 0 | 0 | 0 | 0 | 0 | 1 | 0 | 16 | -501066543
21 | K | 741112001 | Montáž krabic elektroinstalačních bez napojení na trubky a lišty, demontáže a montáže víčka a přístroje protahovacích nebo odbočných zapuštěných plastových kruhových do zdiva | kus | 649 |  | 0 | CS ÚRS 2025 01 |  | základní |  | 0 | 0 | 0 | 0 | 0 | 16 | K | 2 |  |  |  | ROZPOCET | 0 | 0 | 0 | 0 | 0 | 1 | 0 | 16 | 1101242592
| Online PSC |  | https://podminky.urs.cz/item/CS_URS_2025_01/741112001 | [14 empty] | Online PSC | 2
22 | M | 34571457 | krabice pod omítku PVC odbočná kruhová D 70mm s víčkem | kus | 649 |  | 0 | CS ÚRS 2025 01 |  | základní |  | 0 | 4e-05 | 0.02596 | 0 | 0 | 32 | M | 2 |  |  |  | ROZPOCET | 0 | 0 | 0 | 0 | 0 | 1 | 0 | 16 | 1477347993
23 | K | 741112003 | Montáž krabic elektroinstalačních bez napojení na trubky a lišty, demontáže a montáže víčka a přístroje protahovacích nebo odbočných zapuštěných plastových čtyřhranných | kus | 21 |  | 0 | CS ÚRS 2025 01 |  | základní |  | 0 | 0 | 0 | 0 | 0 | 16 | K | 2 |  |  |  | ROZPOCET | 0 | 0 | 0 | 0 | 0 | 1 | 0 | 16 | -1302709404
| Online PSC |  | https://podminky.urs.cz/item/CS_URS_2025_01/741112003 | [14 empty] | Online PSC | 2
24 | M | 34571005M | krabice s víčkem V 125/1 a ekvipotenciální svorkovnicí, mat. PVC, 150x150x73mm | kus | 19 |  | 0 |  |  | základní |  | 0 | 0.00057 | 0.01083 | 0 | 0 | 32 | M | 2 |  |  |  | ROZPOCET | 0 | 0 | 0 | 0 | 0 | 1 | 0 | 16 | 329503047
25 | M | 34571006M | zapuštěná krabice pro sběrnicový dotykový panel, bezhlaogenové provedení, rozměry VxŠxh 152x235x50 | kus | 2 |  | 0 |  |  | základní |  | 0 | 0.0006 | 0.0012 | 0 | 0 | 32 | M | 2 |  |  |  | ROZPOCET | 0 | 0 | 0 | 0 | 0 | 1 | 0 | 16 | -2042213529
26 | K | 741112021 | Montáž krabic elektroinstalačních bez napojení na trubky a lišty, demontáže a montáže víčka a přístroje protahovacích nebo odbočných nástěnných plastových čtyřhranných, vel. do 100x100 mm | kus | 36 |  | 0 | CS ÚRS 2025 01 |  | základní |  | 0 | 0 | 0 | 0 | 0 | 16 | K | 2 |  |  |  | ROZPOCET | 0 | 0 | 0 | 0 | 0 | 1 | 0 | 16 | 1552430660
| Online PSC |  | https://podminky.urs.cz/item/CS_URS_2025_01/741112021 | [14 empty] | Online PSC | 2
27 | M | 34571004M | plastová bezhalogenová krabice na povrch s víčkem, světle šedá RAL 7035, ŠxVxH 81x81x54 mm, IP66 | kus | 36 |  | 0 |  |  | základní |  | 0 | 9e-05 | 0.00324 | 0 | 0 | 32 | M | 2 |  |  |  | ROZPOCET | 0 | 0 | 0 | 0 | 0 | 1 | 0 | 16 | 1278621308
28 | K | 741112022 | Montáž krabic elektroinstalačních bez napojení na trubky a lišty, demontáže a montáže víčka a přístroje protahovacích nebo odbočných nástěnných plastových čtyřhranných, vel. do 160x160 mm | kus | 128 |  | 0 | CS ÚRS 2025 01 |  | základní |  | 0 | 0 | 0 | 0 | 0 | 16 | K | 2 |  |  |  | ROZPOCET | 0 | 0 | 0 | 0 | 0 | 1 | 0 | 16 | -265241218
| Online PSC |  | https://podminky.urs.cz/item/CS_URS_2025_01/741112022 | [14 empty] | Online PSC | 2
29 | M | 34571003M | požárné odolná elektroinstalační krabice, P90-R, ŠxVxH 126x126x77 mm | kus | 128 |  | 0 |  |  | základní |  | 0 | 0.00024 | 0.03072 | 0 | 0 | 32 | M | 2 |  |  |  | ROZPOCET | 0 | 0 | 0 | 0 | 0 | 1 | 0 | 16 | -1191502201
30 | K | 741112061 | Montáž krabic elektroinstalačních bez napojení na trubky a lišty, demontáže a montáže víčka a přístroje přístrojových zapuštěných plastových kruhových do zdiva | kus | 1171 |  | 0 | CS ÚRS 2025 01 |  | základní |  | 0 | 0 | 0 | 0 | 0 | 16 | K | 2 |  |  |  | ROZPOCET | 0 | 0 | 0 | 0 | 0 | 1 | 0 | 16 | -1794905405
| Online PSC |  | https://podminky.urs.cz/item/CS_URS_2025_01/741112061 | [14 empty] | Online PSC | 2
31 | M | 34571450 | krabice pod omítku PVC přístrojová kruhová D 70mm | kus | 1171 |  | 0 | CS ÚRS 2025 01 |  | základní |  | 0 | 4e-05 | 0.04684 | 0 | 0 | 32 | M | 2 |  |  |  | ROZPOCET | 0 | 0 | 0 | 0 | 0 | 1 | 0 | 16 | 1644935454
32 | K | 741112062 | Montáž krabic elektroinstalačních bez napojení na trubky a lišty, demontáže a montáže víčka a přístroje přístrojových zapuštěných plastových kruhových pro sádrokartonové příčky | kus | 6 |  | 0 | CS ÚRS 2025 01 |  | základní |  | 0 | 0 | 0 | 0 | 0 | 16 | K | 2 |  |  |  | ROZPOCET | 0 | 0 | 0 | 0 | 0 | 1 | 0 | 16 | -526592072
| Online PSC |  | https://podminky.urs.cz/item/CS_URS_2025_01/741112062 | [14 empty] | Online PSC | 2
33 | M | 34571470 | krabice do dutých stěn PVC odbočná kruhová D 70mm s víčkem | kus | 6 |  | 0 | CS ÚRS 2025 01 |  | základní |  | 0 | 5e-05 | 0.0003 | 0 | 0 | 32 | M | 2 |  |  |  | ROZPOCET | 0 | 0 | 0 | 0 | 0 | 1 | 0 | 16 | -1053197868
34 | K | 741110099R | Montáž podlahové modulové sestavy | kus | 3 |  | 0 |  |  | základní |  | 0 | 0 | 0 | 0 | 0 | 16 | K | 2 |  |  |  | ROZPOCET | 0 | 0 | 0 | 0 | 0 | 1 | 0 | 16 | 1337120567
35 | M | 35811001M | podlahová krabice se sestavou 1x modulová jednofázová zásuvka 230V s přepěťovou ochranou o rozměru 45x45 mm, 3x modulových jednofázových zásuvek 230V rozměrech 45x45 mm |  | 3 |  | 0 |  |  | základní |  | 0 | 0.001 | 0.003 | 0 | 0 | 32 | M | 2 |  |  |  | ROZPOCET | 0 | 0 | 0 | 0 | 0 | 1 | 0 | 16 | 1453295514
36 | K | 741120001 | Montáž vodičů izolovaných měděných bez ukončení uložených pod omítku plných a laněných (např. CY), průřezu žíly 0,35 až 6 mm2 | m | 1115.81 |  | 0 | CS ÚRS 2025 01 |  | základní |  | 0 | 0 | 0 | 0 | 0 | 16 | K | 2 |  |  |  | ROZPOCET | 0 | 0 | 0 | 0 | 0 | 1 | 0 | 16 | 978117607
| Online PSC |  | https://podminky.urs.cz/item/CS_URS_2025_01/741120001 | [14 empty] | Online PSC | 2
| VV |  | (5275+583)*0,2/1,05 "20% |  | 1115.8095 | [12 empty] | VV | 2 | 2 | True | 0 | ROZPOCET
37 | M | 34111101 | kabel silový oheň retardující bezhalogenový bez funkční schopnosti při požáru třída reakce na oheň B2cas1d1a1 jádro Cu 0,6/1kV (1-CXKH-R B2) 1x6mm2 | m | 583 |  | 0 | CS ÚRS 2025 01 |  | základní |  | 0 | 0.00011 | 0.06413 | 0 | 0 | 32 | M | 2 |  |  |  | ROZPOCET | 0 | 0 | 0 | 0 | 0 | 1 | 0 | 16 | 589474518
38 | M | 34111100M | kabel silový oheň retardující bezhalogenový bez funkční schopnosti při požáru třída reakce na oheň B2cas1d1a1 jádro Cu 0,6/1kV (1-CXKH-R B2) 1x4mm2 | m | 5275 |  | 0 |  |  | základní |  | 0 | 5e-05 | 0.26375 | 0 | 0 | 32 | M | 2 |  |  |  | ROZPOCET | 0 | 0 | 0 | 0 | 0 | 1 | 0 | 16 | -618423829
39 | K | 741120003 | Montáž vodičů izolovaných měděných bez ukončení uložených pod omítku plných a laněných (např. CY), průřezu žíly 10 až 16 mm2 | m | 37.333 |  | 0 | CS ÚRS 2025 01 |  | základní |  | 0 | 0 | 0 | 0 | 0 | 16 | K | 2 |  |  |  | ROZPOCET | 0 | 0 | 0 | 0 | 0 | 1 | 0 | 16 | -1535218278
| Online PSC |  | https://podminky.urs.cz/item/CS_URS_2025_01/741120003 | [14 empty] | Online PSC | 2
| VV |  | 196*0,2/1,05 "20% |  | 37.3333 | [12 empty] | VV | 2 | 2 | True | 0 | ROZPOCET
40 | M | 34111102 | kabel silový oheň retardující bezhalogenový bez funkční schopnosti při požáru třída reakce na oheň B2cas1d1a1 jádro Cu 0,6/1kV (1-CXKH-R B2) 1x10mm2 | m | 196 |  | 0 | CS ÚRS 2025 01 |  | základní |  | 0 | 0.00015 | 0.0294 | 0 | 0 | 32 | M | 2 |  |  |  | ROZPOCET | 0 | 0 | 0 | 0 | 0 | 1 | 0 | 16 | -144158130
41 | K | 741120005 | Montáž vodičů izolovaných měděných bez ukončení uložených pod omítku plných a laněných (např. CY), průřezu žíly 25 až 35 mm2 | m | 256.762 |  | 0 | CS ÚRS 2025 01 |  | základní |  | 0 | 0 | 0 | 0 | 0 | 16 | K | 2 |  |  |  | ROZPOCET | 0 | 0 | 0 | 0 | 0 | 1 | 0 | 16 | 1788614901
| Online PSC |  | https://podminky.urs.cz/item/CS_URS_2025_01/741120005 | [14 empty] | Online PSC | 2
| VV |  | 1348*0,2/1,05 "20% |  | 256.7619 | [12 empty] | VV | 2 | 2 | True | 0 | ROZPOCET
42 | M | 34111104 | kabel silový oheň retardující bezhalogenový bez funkční schopnosti při požáru třída reakce na oheň B2cas1d1a1 jádro Cu 0,6/1kV (1-CXKH-R B2) 1x25mm2 | m | 1348 |  | 0 | CS ÚRS 2025 01 |  | základní |  | 0 | 0.00031 | 0.41788 | 0 | 0 | 32 | M | 2 |  |  |  | ROZPOCET | 0 | 0 | 0 | 0 | 0 | 1 | 0 | 16 | 911912308
43 | K | 741120101 | Montáž vodičů izolovaných měděných bez ukončení uložených v trubkách nebo lištách zatažených plných a laněných s PVC pláštěm, bezhalogenových, ohniodolných (např. CY, CHAH-V) průřezu žíly 0,15 až 16 mm2 | m | 4612.571 |  | 0 | CS ÚRS 2025 01 |  | základní |  | 0 | 0 | 0 | 0 | 0 | 16 | K | 2 |  |  |  | ROZPOCET | 0 | 0 | 0 | 0 | 0 | 1 | 0 | 16 | -72578155
| Online PSC |  | https://podminky.urs.cz/item/CS_URS_2025_01/741120101 | [14 empty] | Online PSC | 2
| VV |  | (5275+583+196)*0,8/1,05 "80% |  | 4612.5714 | [12 empty] | VV | 2 | 2 | True | 0 | ROZPOCET
44 | K | 741120103 | Montáž vodičů izolovaných měděných bez ukončení uložených v trubkách nebo lištách zatažených plných a laněných s PVC pláštěm, bezhalogenových, ohniodolných (např. CY, CHAH-V) průřezu žíly 25 až 35 mm2 | m | 1283.81 |  | 0 | CS ÚRS 2025 01 |  | základní |  | 0 | 0 | 0 | 0 | 0 | 16 | K | 2 |  |  |  | ROZPOCET | 0 | 0 | 0 | 0 | 0 | 1 | 0 | 16 | -1256974276
| Online PSC |  | https://podminky.urs.cz/item/CS_URS_2025_01/741120103 | [14 empty] | Online PSC | 2
| VV |  | 1348/1,05 |  | 1283.8095 | [12 empty] | VV | 2 | 2 | True | 0 | ROZPOCET
45 | K | 741122011 | Montáž kabelů měděných bez ukončení uložených pod omítku plných kulatých (např. CYKY), počtu a průřezu žil 2x1,5 až 2,5 mm2 | m | 3650.476 |  | 0 | CS ÚRS 2025 01 |  | základní |  | 0 | 0 | 0 | 0 | 0 | 16 | K | 2 |  |  |  | ROZPOCET | 0 | 0 | 0 | 0 | 0 | 1 | 0 | 16 | -1327647506
| Online PSC |  | https://podminky.urs.cz/item/CS_URS_2025_01/741122011 | [14 empty] | Online PSC | 2
| VV |  | (213+6391+1062)*0,5/1,05 "2x1,5, 2x2,5, 2x2x0,8 - 50% |  | 3650.4762 | [12 empty] | VV | 2 | 2 | True | 0 | ROZPOCET
46 | M | 34111116 | kabel silový oheň retardující bezhalogenový bez funkční schopnosti při požáru třída reakce na oheň B2cas1d1a1 jádro Cu 0,6/1kV (1-CXKH-R B2) 2x1,5mm2 | m | 213 |  | 0 | CS ÚRS 2025 01 |  | základní |  | 0 | 0.00011 | 0.02343 | 0 | 0 | 32 | M | 2 |  |  |  | ROZPOCET | 0 | 0 | 0 | 0 | 0 | 1 | 0 | 16 | 1912787447
47 | M | 34111525 | kabel silový oheň retardující bezhalogenový s funkčností při požáru 180min a P60-R reakce na oheň B2cas1d1a1 jádro Cu 0,6/1kV (1-CSKH-V) 2x2,5mm2 | m | 6391 |  | 0 | CS ÚRS 2025 01 |  | základní |  | 0 | 0.0002 | 1.2782 | 0 | 0 | 32 | M | 2 |  |  |  | ROZPOCET | 0 | 0 | 0 | 0 | 0 | 1 | 0 | 16 | -1398848601
48 | M | 34121146 | kabel sdělovací oheň retardující bezhalogenový stíněný laminovanou Al fólií s příložným CuSn drátem bez funkčnosti při požáru reakce na oheň B2cas1d1a1 jádro Cu plné 100V (SHKFH-R) 2x2x0,8mm2 | m | 1062 |  | 0 | CS ÚRS 2025 01 |  | základní |  | 0 | 0.00011 | 0.11682 | 0 | 0 | 32 | M | 2 |  |  |  | ROZPOCET | 0 | 0 | 0 | 0 | 0 | 1 | 0 | 16 | 679414775
49 | K | 741122015 | Montáž kabelů měděných bez ukončení uložených pod omítku plných kulatých (např. CYKY), počtu a průřezu žil 3x1,5 mm2 | m | 7620 |  | 0 | CS ÚRS 2025 01 |  | základní |  | 0 | 0 | 0 | 0 | 0 | 16 | K | 2 |  |  |  | ROZPOCET | 0 | 0 | 0 | 0 | 0 | 1 | 0 | 16 | 1669140674
| Online PSC |  | https://podminky.urs.cz/item/CS_URS_2025_01/741122015 | [14 empty] | Online PSC | 2
| VV |  | (6039+2851)*0,9/1,05 "90% |  | 7620 | [12 empty] | VV | 2 | 2 | True | 0 | ROZPOCET
50 | M | 34111123-1 | kabel silový oheň retardující bezhalogenový bez funkční schopnosti při požáru třída reakce na oheň B2cas1d1a1 jádro Cu 0,6/1kV (1-CXKH-R B2) 3x1,5mm2 J | m | 2851 |  | 0 |  |  | základní |  | 0 | 0.00013 | 0.37063 | 0 | 0 | 32 | M | 2 |  |  |  | ROZPOCET | 0 | 0 | 0 | 0 | 0 | 1 | 0 | 16 | 81996344
51 | M | 34111123-2 | kabel silový oheň retardující bezhalogenový bez funkční schopnosti při požáru třída reakce na oheň B2cas1d1a1 jádro Cu 0,6/1kV (1-CXKH-R B2) 3x1,5mm2 O | m | 6039 |  | 0 |  |  | základní |  | 0 | 0.00013 | 0.78507 | 0 | 0 | 32 | M | 2 |  |  |  | ROZPOCET | 0 | 0 | 0 | 0 | 0 | 1 | 0 | 16 | -1739611733
52 | K | 741122016 | Montáž kabelů měděných bez ukončení uložených pod omítku plných kulatých (např. CYKY), počtu a průřezu žil 3x2,5 až 6 mm2 | m | 9752.381 |  | 0 | CS ÚRS 2025 01 |  | základní |  | 0 | 0 | 0 | 0 | 0 | 16 | K | 2 |  |  |  | ROZPOCET | 0 | 0 | 0 | 0 | 0 | 1 | 0 | 16 | -741224127
| Online PSC |  | https://podminky.urs.cz/item/CS_URS_2025_01/741122016 | [14 empty] | Online PSC | 2
| VV |  | 12800*0,8/1,05 "3x2,5 80% |  | 9752.381 | [12 empty] | VV | 2 | 2 | True | 0 | ROZPOCET
53 | M | 34111124 | kabel silový oheň retardující bezhalogenový bez funkční schopnosti při požáru třída reakce na oheň B2cas1d1a1 jádro Cu 0,6/1kV (1-CXKH-R B2) 3x2,5mm2 | m | 12800 |  | 0 | CS ÚRS 2025 01 |  | základní |  | 0 | 0.00017 | 2.176 | 0 | 0 | 32 | M | 2 |  |  |  | ROZPOCET | 0 | 0 | 0 | 0 | 0 | 1 | 0 | 16 | -1732601086
54 | K | 741122021 | Montáž kabelů měděných bez ukončení uložených pod omítku plných kulatých (např. CYKY), počtu a průřezu žil 4x1,5 mm2 | m | 83 |  | 0 | CS ÚRS 2025 01 |  | základní |  | 0 | 0 | 0 | 0 | 0 | 16 | K | 2 |  |  |  | ROZPOCET | 0 | 0 | 0 | 0 | 0 | 1 | 0 | 16 | 113829272
| Online PSC |  | https://podminky.urs.cz/item/CS_URS_2025_01/741122021 | [14 empty] | Online PSC | 2
| VV |  | 415*0,2 "4x1,5 20% |  | 83 | [12 empty] | VV | 2 | 2 | True | 0 | ROZPOCET
55 | M | 34111145 | kabel silový oheň retardující bezhalogenový bez funkční schopnosti při požáru třída reakce na oheň B2cas1d1a1 jádro Cu 0,6/1kV (1-CXKH-R B2) 4x1,5mm2 | m | 415 |  | 0 | CS ÚRS 2025 01 |  | základní |  | 0 | 0.00015 | 0.06225 | 0 | 0 | 32 | M | 2 |  |  |  | ROZPOCET | 0 | 0 | 0 | 0 | 0 | 1 | 0 | 16 | 36420771
56 | K | 741122022 | Montáž kabelů měděných bez ukončení uložených pod omítku plných kulatých (např. CYKY), počtu a průřezu žil 4x2,5 až 4 mm2 | m | 846.19 |  | 0 | CS ÚRS 2025 01 |  | základní |  | 0 | 0 | 0 | 0 | 0 | 16 | K | 2 |  |  |  | ROZPOCET | 0 | 0 | 0 | 0 | 0 | 1 | 0 | 16 | -2119129298
| Online PSC |  | https://podminky.urs.cz/item/CS_URS_2025_01/741122022 | [14 empty] | Online PSC | 2
| VV |  | 1777*0,5/1,05 "4x2x0,8 50% |  | 846.1905 | [12 empty] | VV | 2 | 2 | True | 0 | ROZPOCET
57 | M | 34121138 | kabel sdělovací oheň retardující bezhalogenový stíněný laminovanou Al fólií s příložným CuSn drátem s funkčností při požáru 180min a P90-R/PH120-R reakce na oheň B2cas1d1a1 jádro Cu plné 100V (SSKFH-V) 4x2x0,8mm2 | m | 1777 |  | 0 | CS ÚRS 2025 01 |  | základní |  | 0 | 0.00016 | 0.28432 | 0 | 0 | 32 | M | 2 |  |  |  | ROZPOCET | 0 | 0 | 0 | 0 | 0 | 1 | 0 | 16 | 2113444549
58 | K | 741122031 | Montáž kabelů měděných bez ukončení uložených pod omítku plných kulatých (např. CYKY), počtu a průřezu žil 5x1,5 až 2,5 mm2 | m | 3277.619 |  | 0 | CS ÚRS 2025 01 |  | základní |  | 0 | 0 | 0 | 0 | 0 | 16 | K | 2 |  |  |  | ROZPOCET | 0 | 0 | 0 | 0 | 0 | 1 | 0 | 16 | -2098993292
| Online PSC |  | https://podminky.urs.cz/item/CS_URS_2025_01/741122031 | [14 empty] | Online PSC | 2
| VV |  | (6624+259)*0,5/1,05 "50% |  | 3277.619 | [12 empty] | VV | 2 | 2 | True | 0 | ROZPOCET
59 | M | 34111162 | kabel silový oheň retardující bezhalogenový bez funkční schopnosti při požáru třída reakce na oheň B2cas1d1a1 jádro Cu 0,6/1kV (1-CXKH-R B2) 5x1,5mm2 | m | 6624 |  | 0 | CS ÚRS 2025 01 |  | základní |  | 0 | 0.00018 | 1.1923 | 0 | 0 | 32 | M | 2 |  |  |  | ROZPOCET | 0 | 0 | 0 | 0 | 0 | 1 | 0 | 16 | -218588002
60 | M | 34111163 | kabel silový oheň retardující bezhalogenový bez funkční schopnosti při požáru třída reakce na oheň B2cas1d1a1 jádro Cu 0,6/1kV (1-CXKH-R B2) 5x2,5mm2 | m | 259 |  | 0 | CS ÚRS 2025 01 |  | základní |  | 0 | 0.00024 | 0.06216 | 0 | 0 | 32 | M | 2 |  |  |  | ROZPOCET | 0 | 0 | 0 | 0 | 0 | 1 | 0 | 16 | 1716194131
61 | K | 741122032 | Montáž kabelů měděných bez ukončení uložených pod omítku plných kulatých (např. CYKY), počtu a průřezu žil 5x4 až 6 mm2 | m | 468.571 |  | 0 | CS ÚRS 2025 01 |  | základní |  | 0 | 0 | 0 | 0 | 0 | 16 | K | 2 |  |  |  | ROZPOCET | 0 | 0 | 0 | 0 | 0 | 1 | 0 | 16 | 615151594
| Online PSC |  | https://podminky.urs.cz/item/CS_URS_2025_01/741122032 | [14 empty] | Online PSC | 2
| VV |  | (199+777+8)*0,5/1,05 |  | 468.5714 | [12 empty] | VV | 2 | 2 | True | 0 | ROZPOCET
62 | M | 34111164 | kabel silový oheň retardující bezhalogenový bez funkční schopnosti při požáru třída reakce na oheň B2cas1d1a1 jádro Cu 0,6/1kV (1-CXKH-R B2) 5x4mm2 | m | 199 |  | 0 | CS ÚRS 2025 01 |  | základní |  | 0 | 0.00033 | 0.06567 | 0 | 0 | 32 | M | 2 |  |  |  | ROZPOCET | 0 | 0 | 0 | 0 | 0 | 1 | 0 | 16 | -736137456
63 | M | 34111166 | kabel silový oheň retardující bezhalogenový bez funkční schopnosti při požáru třída reakce na oheň B2cas1d1a1 jádro Cu 0,6/1kV (1-CXKH-R B2) 5x6mm2 | m | 777 |  | 0 | CS ÚRS 2025 01 |  | základní |  | 0 | 0.00046 | 0.35742 | 0 | 0 | 32 | M | 2 |  |  |  | ROZPOCET | 0 | 0 | 0 | 0 | 0 | 1 | 0 | 16 | 2107137149
64 | M | 34111587 | kabel silový oheň retardující bezhalogenový s funkčností při požáru 180min a P60-R reakce na oheň B2cas1d1a1 jádro Cu 0,6/1kV (1-CSKH-V) 5x6mm2 | m | 8 |  | 0 | CS ÚRS 2025 01 |  | základní |  | 0 | 0.00059 | 0.00472 | 0 | 0 | 32 | M | 2 |  |  |  | ROZPOCET | 0 | 0 | 0 | 0 | 0 | 1 | 0 | 16 | 614496765
65 | K | 741122121 | Montáž kabelů měděných bez ukončení uložených v trubkách zatažených plných kulatých nebo bezhalogenových (např. CYKY) počtu a průřezu žil 2x1,5 až 6 mm2 | m | 3650.476 |  | 0 | CS ÚRS 2025 01 |  | základní |  | 0 | 0 | 0 | 0 | 0 | 16 | K | 2 |  |  |  | ROZPOCET | 0 | 0 | 0 | 0 | 0 | 1 | 0 | 16 | -84623110
| Online PSC |  | https://podminky.urs.cz/item/CS_URS_2025_01/741122121 | [14 empty] | Online PSC | 2
| VV |  | (213+6391+1062)*0,5/1,05 "2x1,5, 2x2,5, 2x2x0,8 - 50% |  | 3650.4762 | [12 empty] | VV | 2 | 2 | True | 0 | ROZPOCET
66 | K | 741122122 | Montáž kabelů měděných bez ukončení uložených v trubkách zatažených plných kulatých nebo bezhalogenových (např. CYKY) počtu a průřezu žil 3x1,5 až 6 mm2 | m | 3321.905 |  | 0 | CS ÚRS 2025 01 |  | základní |  | 0 | 0 | 0 | 0 | 0 | 16 | K | 2 |  |  |  | ROZPOCET | 0 | 0 | 0 | 0 | 0 | 1 | 0 | 16 | 1405278856
| Online PSC |  | https://podminky.urs.cz/item/CS_URS_2025_01/741122122 | [14 empty] | Online PSC | 2
| VV |  | (6039+2851)*0,1/1,05 "3x1,5 10% |  | 846.6667 | [12 empty] | VV | 2 | 2 | True | 0 | ROZPOCET
| VV |  | 12800*0,2/1,05 "3x2,5 20% |  | 2438.0952 | [12 empty] | VV | 2 | 2 | True | 0 | ROZPOCET
| VV |  | 31/1,05 "3x2,5 protipožární |  | 29.5238 | [12 empty] | VV | 2 | 2 | True | 0 | ROZPOCET
| VV |  | 8/1,05 "3x4 protipožární |  | 7.619 | [12 empty] | VV | 2 | 2 | True | 0 | ROZPOCET
67 | M | 34111532 | kabel silový oheň retardující bezhalogenový s funkčností při požáru 180min a P60-R reakce na oheň B2cas1d1a1 jádro Cu 0,6/1kV (1-CSKH-V) 3x2,5mm2 | m | 31 |  | 0 | CS ÚRS 2025 01 |  | základní |  | 0 | 0.00023 | 0.00713 | 0 | 0 | 32 | M | 2 |  |  |  | ROZPOCET | 0 | 0 | 0 | 0 | 0 | 1 | 0 | 16 | -1197691912
68 | M | 34111533 | kabel silový oheň retardující bezhalogenový s funkčností při požáru 180min a P60-R reakce na oheň B2cas1d1a1 jádro Cu 0,6/1kV (1-CSKH-V) 3x4mm2 | m | 8 |  | 0 | CS ÚRS 2025 01 |  | základní |  | 0 | 0.00033 | 0.00264 | 0 | 0 | 32 | M | 2 |  |  |  | ROZPOCET | 0 | 0 | 0 | 0 | 0 | 1 | 0 | 16 | 1587239651
69 | M | 34111581 | kabel silový oheň retardující bezhalogenový s funkčností při požáru 180min a P60-R reakce na oheň B2cas1d1a1 jádro Cu 0,6/1kV (1-CSKH-V) 4x150mm2 | m | 38 |  | 0 | CS ÚRS 2025 01 |  | základní |  | 0 | 0.00734 | 0.27892 | 0 | 0 | 32 | M | 2 |  |  |  | ROZPOCET | 0 | 0 | 0 | 0 | 0 | 1 | 0 | 16 | -1442791951
70 | K | 741122131 | Montáž kabelů měděných bez ukončení uložených v trubkách zatažených plných kulatých nebo bezhalogenových (např. CYKY) počtu a průřezu žil 4x1,5 až 4 mm2 | m | 1178.19 |  | 0 | CS ÚRS 2025 01 |  | základní |  | 0 | 0 | 0 | 0 | 0 | 16 | K | 2 |  |  |  | ROZPOCET | 0 | 0 | 0 | 0 | 0 | 1 | 0 | 16 | -1832544857
| Online PSC |  | https://podminky.urs.cz/item/CS_URS_2025_01/741122131 | [14 empty] | Online PSC | 2
| VV |  | 415*0,8 "4x1,5 80% |  | 332 | [12 empty] | VV | 2 | 2 | True | 0 | ROZPOCET
| VV |  | 1777*0,5/1,05 "4x2x0,8 50% |  | 846.1905 | [12 empty] | VV | 2 | 2 | True | 0 | ROZPOCET
71 | K | 741122138 | Montáž kabelů měděných bez ukončení uložených v trubkách zatažených plných kulatých nebo bezhalogenových (např. CYKY) počtu a průřezu žil 3x150 až 185 mm2, 3x120+50 až 150+70 mm2 | m | 36.19 |  | 0 | CS ÚRS 2025 01 |  | základní |  | 0 | 0 | 0 | 0 | 0 | 16 | K | 2 |  |  |  | ROZPOCET | 0 | 0 | 0 | 0 | 0 | 1 | 0 | 16 | 1580266921
| Online PSC |  | https://podminky.urs.cz/item/CS_URS_2025_01/741122138 | [14 empty] | Online PSC | 2
| VV |  | 38/1,05 |  | 36.1905 | [12 empty] | VV | 2 | 2 | True | 0 | ROZPOCET
72 | K | 741122142 | Montáž kabelů měděných bez ukončení uložených v trubkách zatažených plných kulatých nebo bezhalogenových (např. CYKY) počtu a průřezu žil 5x1,5 až 2,5 mm2 | m | 3277.619 |  | 0 | CS ÚRS 2025 01 |  | základní |  | 0 | 0 | 0 | 0 | 0 | 16 | K | 2 |  |  |  | ROZPOCET | 0 | 0 | 0 | 0 | 0 | 1 | 0 | 16 | 1975307209
| Online PSC |  | https://podminky.urs.cz/item/CS_URS_2025_01/741122142 | [14 empty] | Online PSC | 2
| VV |  | (6624+259)*0,5/1,05 "5x1,5, 5x2,5 50% |  | 3277.619 | [12 empty] | VV | 2 | 2 | True | 0 | ROZPOCET
73 | K | 741122143 | Montáž kabelů měděných bez ukončení uložených v trubkách zatažených plných kulatých nebo bezhalogenových (např. CYKY) počtu a průřezu žil 5x4 až 6 mm2 | m | 468.571 |  | 0 | CS ÚRS 2025 01 |  | základní |  | 0 | 0 | 0 | 0 | 0 | 16 | K | 2 |  |  |  | ROZPOCET | 0 | 0 | 0 | 0 | 0 | 1 | 0 | 16 | 1369146394
| Online PSC |  | https://podminky.urs.cz/item/CS_URS_2025_01/741122143 | [14 empty] | Online PSC | 2
| VV |  | (199+777+8)*0,5/1,05 "5x4, 5x6 50% |  | 468.5714 | [12 empty] | VV | 2 | 2 | True | 0 | ROZPOCET
74 | K | 741122144 | Montáž kabelů měděných bez ukončení uložených v trubkách zatažených plných kulatých nebo bezhalogenových (např. CYKY) počtu a průřezu žil 5x10 mm2 | m | 419.048 |  | 0 | CS ÚRS 2025 01 |  | základní |  | 0 | 0 | 0 | 0 | 0 | 16 | K | 2 |  |  |  | ROZPOCET | 0 | 0 | 0 | 0 | 0 | 1 | 0 | 16 | 183083856
| Online PSC |  | https://podminky.urs.cz/item/CS_URS_2025_01/741122144 | [14 empty] | Online PSC | 2
| VV |  | (422+18)/1,05 |  | 419.0476 | [12 empty] | VV | 2 | 2 | True | 0 | ROZPOCET
75 | M | 34111167 | kabel silový oheň retardující bezhalogenový bez funkční schopnosti při požáru třída reakce na oheň B2cas1d1a1 jádro Cu 0,6/1kV (1-CXKH-R B2) 5x10mm2 | m | 422 |  | 0 | CS ÚRS 2025 01 |  | základní |  | 0 | 0.00065 | 0.2743 | 0 | 0 | 32 | M | 2 |  |  |  | ROZPOCET | 0 | 0 | 0 | 0 | 0 | 1 | 0 | 16 | -257913255
76 | M | 34111588 | kabel silový oheň retardující bezhalogenový s funkčností při požáru 180min a P60-R reakce na oheň B2cas1d1a1 jádro Cu 0,6/1kV (1-CSKH-V) 5x10mm2 | m | 18 |  | 0 | CS ÚRS 2025 01 |  | základní |  | 0 | 0.00082 | 0.01476 | 0 | 0 | 32 | M | 2 |  |  |  | ROZPOCET | 0 | 0 | 0 | 0 | 0 | 1 | 0 | 16 | -1493467695
77 | K | 741122145 | Montáž kabelů měděných bez ukončení uložených v trubkách zatažených plných kulatých nebo bezhalogenových (např. CYKY) počtu a průřezu žil 5x16 mm2 | m | 72.381 |  | 0 | CS ÚRS 2025 01 |  | základní |  | 0 | 0 | 0 | 0 | 0 | 16 | K | 2 |  |  |  | ROZPOCET | 0 | 0 | 0 | 0 | 0 | 1 | 0 | 16 | 375910572
| Online PSC |  | https://podminky.urs.cz/item/CS_URS_2025_01/741122145 | [14 empty] | Online PSC | 2
| VV |  | 76/1,05 |  | 72.381 | [12 empty] | VV | 2 | 2 | True | 0 | ROZPOCET
78 | M | 34111168 | kabel silový oheň retardující bezhalogenový bez funkční schopnosti při požáru třída reakce na oheň B2cas1d1a1 jádro Cu 0,6/1kV (1-CXKH-R B2) 5x16mm2 | m | 76 |  | 0 | CS ÚRS 2025 01 |  | základní |  | 0 | 0.00098 | 0.07448 | 0 | 0 | 32 | M | 2 |  |  |  | ROZPOCET | 0 | 0 | 0 | 0 | 0 | 1 | 0 | 16 | -125361402
79 | K | 741122159 | Montáž kabelů měděných bez ukončení uložených v trubkách zatažených plných kulatých nebo bezhalogenových (např. CYKY) počtu a průřezu žil 5x25 až 35mm2 | m | 505.714 |  | 0 | CS ÚRS 2025 01 |  | základní |  | 0 | 0 | 0 | 0 | 0 | 16 | K | 2 |  |  |  | ROZPOCET | 0 | 0 | 0 | 0 | 0 | 1 | 0 | 16 | 766770968
| Online PSC |  | https://podminky.urs.cz/item/CS_URS_2025_01/741122159 | [14 empty] | Online PSC | 2
| VV |  | (367+164)/1,05 |  | 505.7143 | [12 empty] | VV | 2 | 2 | True | 0 | ROZPOCET
80 | M | 34111170 | kabel silový oheň retardující bezhalogenový bez funkční schopnosti při požáru třída reakce na oheň B2cas1d1a1 jádro Cu 0,6/1kV (1-CXKH-R B2) 5x25mm2 | m | 367 |  | 0 | CS ÚRS 2025 01 |  | základní |  | 0 | 0.0016 | 0.5872 | 0 | 0 | 32 | M | 2 |  |  |  | ROZPOCET | 0 | 0 | 0 | 0 | 0 | 1 | 0 | 16 | 1807038948
81 | M | 34111171 | kabel silový oheň retardující bezhalogenový bez funkční schopnosti při požáru třída reakce na oheň B2cas1d1a1 jádro Cu 0,6/1kV (1-CXKH-R B2) 5x35mm2 | m | 164 |  | 0 | CS ÚRS 2025 01 |  | základní |  | 0 | 0.00209 | 0.34276 | 0 | 0 | 32 | M | 2 |  |  |  | ROZPOCET | 0 | 0 | 0 | 0 | 0 | 1 | 0 | 16 | -1703980052
82 | K | 741130005 | Ukončení vodičů izolovaných s označením a zapojením v rozváděči nebo na přístroji, průřezu žíly do 10 mm2 | kus | 85 |  | 0 | CS ÚRS 2025 01 |  | základní |  | 0 | 0 | 0 | 0 | 0 | 16 | K | 2 |  |  |  | ROZPOCET | 0 | 0 | 0 | 0 | 0 | 1 | 0 | 16 | 2061934621
| Online PSC |  | https://podminky.urs.cz/item/CS_URS_2025_01/741130005 | [14 empty] | Online PSC | 2
83 | K | 741130006 | Ukončení vodičů izolovaných s označením a zapojením v rozváděči nebo na přístroji, průřezu žíly do 16 mm2 | kus | 16 |  | 0 | CS ÚRS 2025 01 |  | základní |  | 0 | 0 | 0 | 0 | 0 | 16 | K | 2 |  |  |  | ROZPOCET | 0 | 0 | 0 | 0 | 0 | 1 | 0 | 16 | -6447064
| Online PSC |  | https://podminky.urs.cz/item/CS_URS_2025_01/741130006 | [14 empty] | Online PSC | 2
84 | K | 741130061 | Ukončení vodičů izolovaných s označením a zapojením nastřelením kabelového oka se smršťovací záklopkou nebo páskou, průřezu žíly do 25 mm2 | kus | 40 |  | 0 | CS ÚRS 2025 01 |  | základní |  | 0 | 0 | 0 | 0 | 0 | 16 | K | 2 |  |  |  | ROZPOCET | 0 | 0 | 0 | 0 | 0 | 1 | 0 | 16 | -1434220483
| Online PSC |  | https://podminky.urs.cz/item/CS_URS_2025_01/741130061 | [14 empty] | Online PSC | 2
85 | M | 34567122 | oko kabelové Cu 1-36kV lisovací 25x6 | kus | 40 |  | 0 | CS ÚRS 2025 01 |  | základní |  | 0 | 1e-05 | 0.0004 | 0 | 0 | 32 | M | 2 |  |  |  | ROZPOCET | 0 | 0 | 0 | 0 | 0 | 1 | 0 | 16 | -672293953
86 | K | 741130062 | Ukončení vodičů izolovaných s označením a zapojením nastřelením kabelového oka se smršťovací záklopkou nebo páskou, průřezu žíly do 35 mm2 | kus | 30 |  | 0 | CS ÚRS 2025 01 |  | základní |  | 0 | 0 | 0 | 0 | 0 | 16 | K | 2 |  |  |  | ROZPOCET | 0 | 0 | 0 | 0 | 0 | 1 | 0 | 16 | -822421018
| Online PSC |  | https://podminky.urs.cz/item/CS_URS_2025_01/741130062 | [14 empty] | Online PSC | 2
87 | M | 34567123 | oko kabelové Cu 1-36kV lisovací 35x6 | kus | 30 |  | 0 |  |  | základní |  | 0 | 1e-05 | 0.0003 | 0 | 0 | 32 | M | 2 |  |  |  | ROZPOCET | 0 | 0 | 0 | 0 | 0 | 1 | 0 | 16 | -224254433
88 | K | 741130067 | Ukončení vodičů izolovaných s označením a zapojením nastřelením kabelového oka se smršťovací záklopkou nebo páskou, průřezu žíly do 150 mm2 | kus | 16 |  | 0 | CS ÚRS 2025 01 |  | základní |  | 0 | 0 | 0 | 0 | 0 | 16 | K | 2 |  |  |  | ROZPOCET | 0 | 0 | 0 | 0 | 0 | 1 | 0 | 16 | -1315016884
| Online PSC |  | https://podminky.urs.cz/item/CS_URS_2025_01/741130067 | [14 empty] | Online PSC | 2
89 | M | 34567138 | oko kabelové Cu 1-36kV lisovací 150x10 | kus | 85 |  | 0 | CS ÚRS 2025 01 |  | základní |  | 0 | 4e-05 | 0.0034 | 0 | 0 | 32 | M | 2 |  |  |  | ROZPOCET | 0 | 0 | 0 | 0 | 0 | 1 | 0 | 16 | -2110253909
90 | K | 741139901R | Pokládka 1 vedení v chráničce v chodníku (práce+materiál) | m | 63 |  | 0 |  |  | základní |  | 0 | 0.015 | 0.945 | 0 | 0 | 16 | K | 2 |  |  |  | ROZPOCET | 0 | 0 | 0 | 0 | 0 | 1 | 0 | 16 | -1111767685
91 | K | 741139902R | Pokládka 2 vedení v chráničce v chodníku (práce+materiál) | m | 3 |  | 0 |  |  | základní |  | 0 | 0.02 | 0.06 | 0 | 0 | 16 | K | 2 |  |  |  | ROZPOCET | 0 | 0 | 0 | 0 | 0 | 1 | 0 | 16 | 1546581382
92 | K | 741139903R | Pokládka 3 vedení v chráničce v chodníku (práce+materiál) | m | 9 |  | 0 |  |  | základní |  | 0 | 0.025 | 0.225 | 0 | 0 | 16 | K | 2 |  |  |  | ROZPOCET | 0 | 0 | 0 | 0 | 0 | 1 | 0 | 16 | 790332092
93 | K | 741210001 | Montáž rozvodnic oceloplechových nebo plastových bez zapojení vodičů běžných, hmotnosti do 20 kg | kus | 14 |  | 0 | CS ÚRS 2025 01 |  | základní |  | 0 | 0 | 0 | 0 | 0 | 16 | K | 2 |  |  |  | ROZPOCET | 0 | 0 | 0 | 0 | 0 | 1 | 0 | 16 | -453959801
| Online PSC |  | https://podminky.urs.cz/item/CS_URS_2025_01/741210001 | [14 empty] | Online PSC | 2
94 | M | 35710005M | R112 - okruhová rozvodnice v oceloplechovém zapuštěném provedení, 3xDIN lišta, 72 modulů, VxŠxH 620x590x136 (výklenek: VxŠxH 570x500x127) , IP30, včetně vybavení R1121) | ks | 1 |  | 0 |  |  | základní |  | 0 | 0.02 | 0.02 | 0 | 0 | 8 | M | 2 |  |  |  | ROZPOCET | 0 | 0 | 0 | 0 | 0 | 1 | 0 | 4 | 1218499691
95 | M | 35710006M | R113 - okruhová rozvodnice v plastovém zapuštěném provedení s oceloplechovými dvířky, 5xDIN lišta, 70 modulů, VxŠxH 839x359x97 (výklenek: VxŠxH 834x315x88) , IP30, včetně vybavení R1131) | ks | 1 |  | 0 |  |  | základní |  | 0 | 0.02 | 0.02 | 0 | 0 | 8 | M | 2 |  |  |  | ROZPOCET | 0 | 0 | 0 | 0 | 0 | 1 | 0 | 4 | 1442745728
96 | M | 35710007M | R224 - okruhová rozvodnice v oceloplechovém zapuštěném provedení, 3xDIN lišta, 72 modulů, VxŠxH 620x590x136 (výklenek: VxŠxH 570x500x127) , IP30, včetně vybavení R2241) | ks | 1 |  | 0 |  |  | základní |  | 0 | 0.02 | 0.02 | 0 | 0 | 8 | M | 2 |  |  |  | ROZPOCET | 0 | 0 | 0 | 0 | 0 | 1 | 0 | 4 | -1169664324
97 | M | 35710008M | R227 - okruhová rozvodnice v oceloplechovém zapuštěném provedení, 3xDIN lišta, 72 modulů, VxŠxH 620x590x136 (výklenek: VxŠxH 570x500x127) , IP30, včetně vybavení R2271) | ks | 1 |  | 0 |  |  | základní |  | 0 | 0.02 | 0.02 | 0 | 0 | 8 | M | 2 |  |  |  | ROZPOCET | 0 | 0 | 0 | 0 | 0 | 1 | 0 | 4 | -453124741
98 | M | 35710009M | RPA2 - okruhová rozvodnice v plastovém nástěnném provedení, 3xDIN lišta, 54 modulů, VxŠxH 586x418x148 , IP65, včetně vybavení RPA21) | ks | 1 |  | 0 |  |  | základní |  | 0 | 0.02 | 0.02 | 0 | 0 | 8 | M | 2 |  |  |  | ROZPOCET | 0 | 0 | 0 | 0 | 0 | 1 | 0 | 4 | -140480641
99 | M | 35710010M | RPA3 - okruhová rozvodnice v plastovém nástěnném provedení, 3xDIN lišta, 54 modulů, VxŠxH 586x418x148 , IP65, včetně vybavení RPA31) | ks | 1 |  | 0 |  |  | základní |  | 0 | 0.02 | 0.02 | 0 | 0 | 8 | M | 2 |  |  |  | ROZPOCET | 0 | 0 | 0 | 0 | 0 | 1 | 0 | 4 | -822372338
100 | M | 35710011M | SPOA1 - skříň přepěťové ochrany v plastovém nástěnném provedení, 2xDIN lišta, 36 modulů, VxŠxH 436x418x148 , IP65, včetně vybavení SPOA11) | ks | 1 |  | 0 |  |  | základní |  | 0 | 0.02 | 0.02 | 0 | 0 | 8 | M | 2 |  |  |  | ROZPOCET | 0 | 0 | 0 | 0 | 0 | 1 | 0 | 4 | -276210361
101 | M | 35710012M | SPOA2 - skříň přepěťové ochrany v plastovém nástěnném provedení s UV odolnosti, 2xDIN lišta, 36 modulů, VxŠxH 436x418x148 , IP65, včetně vybavení SPOA21) | ks | 1 |  | 0 |  |  | základní |  | 0 | 0.02 | 0.02 | 0 | 0 | 8 | M | 2 |  |  |  | ROZPOCET | 0 | 0 | 0 | 0 | 0 | 1 | 0 | 4 | 904986597
102 | M | 35710013M | SPONOA - skříň přepěťové ochrany pro nouzové osvětlení v plastovém nástěnném provedení, 2xDIN lišta, 36 modulů, VxŠxH 436x418x148 , IP65, včetně vybavení SPONOA1) | ks | 1 |  | 0 |  |  | základní |  | 0 | 0.02 | 0.02 | 0 | 0 | 8 | M | 2 |  |  |  | ROZPOCET | 0 | 0 | 0 | 0 | 0 | 1 | 0 | 4 | 543763058
103 | M | 35710014M | HVB - skříň hlavního vypínače objektu B v oceloplechovém zapuštěném provedení, 1xDIN lišta, 20 modulů, VxŠxH 360x480x200 (výklenek: VxŠxH 360x480x200) , IP43, včetně vybavení HVB1) | ks | 1 |  | 0 |  |  | základní |  | 0 | 0.02 | 0.02 | 0 | 0 | 8 | M | 2 |  |  |  | ROZPOCET | 0 | 0 | 0 | 0 | 0 | 1 | 0 | 4 | 1253039832
104 | M | 35710015M | RB11 - okruhová rozvodnice v oceloplechovém zapuštěném provedení, 3xDIN lišta, 72 modulů, VxŠxH 620x590x136 (výklenek: VxŠxH 570x500x127) , IP30, včetně vybavení RB111) | ks | 1 |  | 0 |  |  | základní |  | 0 | 0.02 | 0.02 | 0 | 0 | 8 | M | 2 |  |  |  | ROZPOCET | 0 | 0 | 0 | 0 | 0 | 1 | 0 | 4 | 907822599
105 | M | 35710016M | SPONOB - skříň přepěťové ochrany pro nouzové osvětlení v oceloplechovém zapuštěném provedení, 2xDIN lišta, 40 modulů, VxŠxH 520x480x200 (výklenek: VxŠxH 520x480x200) , IP43, včetně vybavení SPONOB1) | ks | 1 |  | 0 |  |  | základní |  | 0 | 0.02 | 0.02 | 0 | 0 | 8 | M | 2 |  |  |  | ROZPOCET | 0 | 0 | 0 | 0 | 0 | 1 | 0 | 4 | -175694035
106 | M | 35710017M | RC11 - okruhová rozvodnice v oceloplechovém zapuštěném provedení, 4xDIN lišta, 96 modulů, VxŠxH 770x590x136 (výklenek: VxŠxH 720x500x127) , IP30, včetně vybavení RC111) | ks | 1 |  | 0 |  |  | základní |  | 0 | 0.02 | 0.02 | 0 | 0 | 8 | M | 2 |  |  |  | ROZPOCET | 0 | 0 | 0 | 0 | 0 | 1 | 0 | 4 | -1067452398
107 | M | 35710018M | OP - ovládací skříňka v plastopvém nástěnném provedení, VxŠxH 80x186x56, IP65 včetně vybavení OP1) | ks | 1 |  | 0 |  |  | základní |  | 0 | 0.02 | 0.02 | 0 | 0 | 8 | M | 2 |  |  |  | ROZPOCET | 0 | 0 | 0 | 0 | 0 | 1 | 0 | 4 | 768239444
108 | K | 741210002 | Montáž rozvodnic oceloplechových nebo plastových bez zapojení vodičů běžných, hmotnosti do 50 kg | kus | 16 |  | 0 | CS ÚRS 2025 01 |  | základní |  | 0 | 0 | 0 | 0 | 0 | 16 | K | 2 |  |  |  | ROZPOCET | 0 | 0 | 0 | 0 | 0 | 1 | 0 | 16 | -1885810257
| Online PSC |  | https://podminky.urs.cz/item/CS_URS_2025_01/741210002 | [14 empty] | Online PSC | 2
109 | M | 35710002M | RPO - nástěnný rozvaděč požární ochrany v provedení DP1, s funkčnosti při požátu P30-R, 96 modulů, ŠxVxH 710x835x350, IP54 RPO1) | ks | 1 |  | 0 |  |  | základní |  | 0 | 0.3 | 0.3 | 0 | 0 | 8 | M | 2 |  |  |  | ROZPOCET | 0 | 0 | 0 | 0 | 0 | 1 | 0 | 4 | -1492494692
110 | M | 35710019M | RA01 - okruhová rozvodnice v oceloplechovém zapuštěném provedení s požární klasifikaci EI 30 DP1 S200/Sa, 10xDIN lišta, 216 modulů, VxŠxH 1554x626x227 (výklenek: VxŠxH 1540x610x227) , IP40, včetně vybavení RA011) | ks | 1 |  | 0 |  |  | základní |  | 0 | 0.05 | 0.05 | 0 | 0 | 8 | M | 2 |  |  |  | ROZPOCET | 0 | 0 | 0 | 0 | 0 | 1 | 0 | 4 | -1987695264
111 | M | 35710020M | RA02 - okruhová rozvodnice v oceloplechovém nástěnném provedení, 6xDIN lišta, 210 modulů, VxŠxH 1060x800x262,5, IP30, včetně vybavení RA021) | ks | 1 |  | 0 |  |  | základní |  | 0 | 0.05 | 0.05 | 0 | 0 | 8 | M | 2 |  |  |  | ROZPOCET | 0 | 0 | 0 | 0 | 0 | 1 | 0 | 4 | 529242539
112 | M | 35710021M | RA03 - okruhová rozvodnice v oceloplechovém nástěnném provedení, 6xDIN lišta, 210 modulů, VxŠxH 1060x800x262,5, IP55, včetně vybavení RA031) | ks | 1 |  | 0 |  |  | základní |  | 0 | 0.05 | 0.05 | 0 | 0 | 8 | M | 2 |  |  |  | ROZPOCET | 0 | 0 | 0 | 0 | 0 | 1 | 0 | 4 | -1155574387
113 | M | 35710022M | RA04 - okruhová rozvodnice v oceloplechovém zapuštěném provedení s požární klasifikaci EI 30 DP1 S200/Sa, 6xDIN lišta, 78 modulů, VxŠxH 1050x426x240 (výklenek: VxŠxH 1040x410x227) , IP40, včetně vybavení RA041) | ks | 1 |  | 0 |  |  | základní |  | 0 | 0.05 | 0.05 | 0 | 0 | 8 | M | 2 |  |  |  | ROZPOCET | 0 | 0 | 0 | 0 | 0 | 1 | 0 | 4 | 310432491
114 | M | 35710023M | RA13 - okruhová rozvodnice v oceloplechovém nástěnném provedení, 8xDIN lišta, 168 modulů, VxŠxH 1260x600x262,5, IP30, včetně vybavení RA131) | ks | 1 |  | 0 |  |  | základní |  | 0 | 0.05 | 0.05 | 0 | 0 | 8 | M | 2 |  |  |  | ROZPOCET | 0 | 0 | 0 | 0 | 0 | 1 | 0 | 4 | -1363818611
115 | M | 35710024M | RA14 - okruhová rozvodnice v oceloplechovém nástěnném provedení, 8xDIN lišta, 168 modulů, VxŠxH 1260x600x262,5, IP30, včetně vybavení RA141) | ks | 1 |  | 0 |  |  | základní |  | 0 | 0.05 | 0.05 | 0 | 0 | 8 | M | 2 |  |  |  | ROZPOCET | 0 | 0 | 0 | 0 | 0 | 1 | 0 | 4 | 539749011
116 | M | 35710025M | RA104 - okruhová rozvodnice v oceloplechovém zapuštěném provedení, 5xDIN lišta, 120 modulů, VxŠxH 920x590x136 (výklenek: VxŠxH 870x500x127) , IP30, včetně vybavení R1041) | ks | 1 |  | 0 |  |  | základní |  | 0 | 0.05 | 0.05 | 0 | 0 | 8 | M | 2 |  |  |  | ROZPOCET | 0 | 0 | 0 | 0 | 0 | 1 | 0 | 4 | -1115406795
117 | M | 35710028M | R210 - okruhová rozvodnice v plastovém zapuštěném provedení s oceloplechovými dvířky, 5xDIN lišta, 70 modulů, VxŠxH 839x359x97 (výklenek: VxŠxH 834x315x88) , IP30, včetně vybavení R2101) | ks | 1 |  | 0 |  |  | základní |  | 0 | 0.05 | 0.05 | 0 | 0 | 8 | M | 2 |  |  |  | ROZPOCET | 0 | 0 | 0 | 0 | 0 | 1 | 0 | 4 | -1206844416
118 | M | 35710029M | R211 - okruhová rozvodnice v plastovém zapuštěném provedení s oceloplechovými dvířky, 5xDIN lišta, 70 modulů, VxŠxH 839x359x97 (výklenek: VxŠxH 834x315x88) , IP30, včetně vybavení R2111) | ks | 1 |  | 0 |  |  | základní |  | 0 | 0.05 | 0.05 | 0 | 0 | 8 | M | 2 |  |  |  | ROZPOCET | 0 | 0 | 0 | 0 | 0 | 1 | 0 | 4 | -1535199871
119 | M | 35710030M | RA31 - okruhová rozvodnice v oceloplechovém zapuštěném provedení s požární klasifikaci EI 30 DP1 S200/Sa, 8xDIN lišta, 168 modulů, VxŠxH 1254x626x240 (výklenek: VxŠxH 1240x610x227) , IP40, včetně vybavení RA311) | ks | 1 |  | 0 |  |  | základní |  | 0 | 0.05 | 0.05 | 0 | 0 | 8 | M | 2 |  |  |  | ROZPOCET | 0 | 0 | 0 | 0 | 0 | 1 | 0 | 4 | -2036577041
120 | M | 35710031M | RPA1 - okruhová rozvodnice v oceloplechovém nástěnném provedení, 8xDIN lišta, 168 modulů, VxŠxH 1260x600x270, IP55, včetně vybavení RPA11) | ks | 1 |  | 0 |  |  | základní |  | 0 | 0.05 | 0.05 | 0 | 0 | 8 | M | 2 |  |  |  | ROZPOCET | 0 | 0 | 0 | 0 | 0 | 1 | 0 | 4 | -1322949738
121 | M | 35710032M | RHB - okruhová rozvodnice v oceloplechovém zapuštěném provedení s požární klasifikaci EI 30 DP1 S200/Sa, 6xDIN lišta, 144 modulů, VxŠxH 1050x626x240 (výklenek: VxŠxH 1040x610x227) , IP40, včetně vybavení RHB1) | ks | 1 |  | 0 |  |  | základní |  | 0 | 0.05 | 0.05 | 0 | 0 | 8 | M | 2 |  |  |  | ROZPOCET | 0 | 0 | 0 | 0 | 0 | 1 | 0 | 4 | 909094152
122 | M | 35710033M | RB21 - rozvodnice v oceloplechovém zapuštěném provedení s požární klasifikaci EI 30 DP1 S200/Sa, 8xDIN lišta, 168 modulů, VxŠxH 1254x626x240 (výklenek: VxŠxH 1240x610x227) , IP40, včetně vybavení RB211) | ks | 1 |  | 0 |  |  | základní |  | 0 | 0.05 | 0.05 | 0 | 0 | 8 | M | 2 |  |  |  | ROZPOCET | 0 | 0 | 0 | 0 | 0 | 1 | 0 | 4 | -1184995257
123 | M | 35710034M | RB22 - okruhová rozvodnice v oceloplechovém zapuštěném provedení, 6xDIN lišta, 144 modulů, VxŠxH 1070x590x136 (výklenek: VxŠxH 1020x500x127) , IP30, včetně vybavení RB221) | ks | 1 |  | 0 |  |  | základní |  | 0 | 0.05 | 0.05 | 0 | 0 | 8 | M | 2 |  |  |  | ROZPOCET | 0 | 0 | 0 | 0 | 0 | 1 | 0 | 4 | -1335833110
124 | M | 35710035M | RHC - okruhová rozvodnice v oceloplechovém zapuštěném provedení s požární klasifikaci EI 30 DP1 S200/Sa, 8xDIN lišta, 168 modulů, VxŠxH 1254x626x240 (výklenek: VxŠxH 1240x610x227) , IP40, včetně vybavení RHC1) | ks | 1 |  | 0 |  |  | základní |  | 0 | 0.05 | 0.05 | 0 | 0 | 8 | M | 2 |  |  |  | ROZPOCET | 0 | 0 | 0 | 0 | 0 | 1 | 0 | 4 | -326828560
125 | K | 741210003 | Montáž rozvodnic oceloplechových nebo plastových bez zapojení vodičů běžných, hmotnosti do 100 kg | kus | 5 |  | 0 | CS ÚRS 2025 01 |  | základní |  | 0 | 0 | 0 | 0 | 0 | 16 | K | 2 |  |  |  | ROZPOCET | 0 | 0 | 0 | 0 | 0 | 1 | 0 | 16 | 297692463
| Online PSC |  | https://podminky.urs.cz/item/CS_URS_2025_01/741210003 | [14 empty] | Online PSC | 2
126 | M | 35710026M | RA21 - okruhová rozvodnice v oceloplechovém zapuštěném provedení s požární klasifikaci EI 30 DP1 S200/Sa, 10xDIN lišta, 216 modulů, VxŠxH 1554x626x227 (výklenek: VxŠxH 1540x610x227) , IP40, včetně vybavení RA211) | ks | 1 |  | 0 |  |  | základní |  | 0 | 0.1 | 0.1 | 0 | 0 | 8 | M | 2 |  |  |  | ROZPOCET | 0 | 0 | 0 | 0 | 0 | 1 | 0 | 4 | -730460797
127 | M | 35710027M | RA22 - okruhová rozvodnice v oceloplechovém zapuštěném provedení s požární klasifikaci EI 30 DP1 S200/Sa, 10xDIN lišta, 216 modulů, VxŠxH 1554x626x227 (výklenek: VxŠxH 1540x610x227) , IP40, včetně vybavení RA221) | ks | 1 |  | 0 |  |  | základní |  | 0 | 0.1 | 0.1 | 0 | 0 | 8 | M | 2 |  |  |  | ROZPOCET | 0 | 0 | 0 | 0 | 0 | 1 | 0 | 4 | 2121103869
128 | M | 35710036M | RA11 - okruhová rozvodnice v oceloplechovém zapuštěném provedení s požární klasifikaci EI 30 DP1 S200/Sa, 10xDIN lišta, 216 modulů, VxŠxH 1554x626x227 (výklenek: VxŠxH 1540x610x227) , IP40, včetně vybavení RA111) | ks | 1 |  | 0 |  |  | základní |  | 0 | 0.1 | 0.1 | 0 | 0 | 8 | M | 2 |  |  |  | ROZPOCET | 0 | 0 | 0 | 0 | 0 | 1 | 0 | 4 | -1197085030
129 | M | 35710037M | RA12 - okruhová rozvodnice v oceloplechovém zapuštěném provedení s požární klasifikaci EI 30 DP1 S200/Sa, 10xDIN lišta, 216 modulů, VxŠxH 1554x626x227 (výklenek: VxŠxH 1540x610x227) , IP40, včetně vybavení RA121) | ks | 1 |  | 0 |  |  | základní |  | 0 | 0.1 | 0.1 | 0 | 0 | 8 | M | 2 |  |  |  | ROZPOCET | 0 | 0 | 0 | 0 | 0 | 1 | 0 | 4 | 1740794457
130 | M | 35710038M | CBS2 - systém decentralizovaného napájení nouzového osvětlení, verze s kombinovanou elektronickou a bateriovou skříní, VxŠxH 800×400×170, 1 / N / PE 230 V AC, 24 V DC, 28Ah, max. zátěž 334W, 8 okruhů, max. 72W na okruh, IP20 CBS2 | ks | 1 |  | 0 |  |  | základní |  | 0 | 0.1 | 0.1 | 0 | 0 | 8 | M | 2 |  |  |  | ROZPOCET | 0 | 0 | 0 | 0 | 0 | 1 | 0 | 4 | -468322207
131 | K | 741210201 | Montáž rozvaděčů skříňových nebo panelových bez zapojení vodičů dělitelných, hmotnosti jednoho pole do 200 kg | kus | 1 |  | 0 | CS ÚRS 2025 01 |  | základní |  | 0 | 0 | 0 | 0 | 0 | 16 | K | 2 |  |  |  | ROZPOCET | 0 | 0 | 0 | 0 | 0 | 1 | 0 | 16 | -1511833299
| Online PSC |  | https://podminky.urs.cz/item/CS_URS_2025_01/741210201 | [14 empty] | Online PSC | 2
132 | M | 35710001M | RE - volně stojící oceloplechová skříň s elektroměrovou vanou, 2xDIN lišta + montážní panel, ŠxVxH 425x2000x400, IP40 RE1) | ks | 1 |  | 0 |  |  | základní |  | 0 | 0.2 | 0.2 | 0 | 0 | 8 | M | 2 |  |  |  | ROZPOCET | 0 | 0 | 0 | 0 | 0 | 1 | 0 | 4 | 1205896642
133 | K | 741210202 | Montáž rozvaděčů skříňových nebo panelových bez zapojení vodičů dělitelných, hmotnosti jednoho pole do 300 kg | kus | 2 |  | 0 | CS ÚRS 2025 01 |  | základní |  | 0 | 0 | 0 | 0 | 0 | 16 | K | 2 |  |  |  | ROZPOCET | 0 | 0 | 0 | 0 | 0 | 1 | 0 | 16 | 1789824108
| Online PSC |  | https://podminky.urs.cz/item/CS_URS_2025_01/741210202 | [14 empty] | Online PSC | 2
134 | M | 35710004M | RHA - volně stojící oceloplechová skříň s elektroměrovou vanou, 10xDIN lišta + montážní panel, ŠxVxH 1000x2000x400, IP40 RHA1) | ks | 1 |  | 0 |  |  | základní |  | 0 | 0.3 | 0.3 | 0 | 0 | 8 | M | 2 |  |  |  | ROZPOCET | 0 | 0 | 0 | 0 | 0 | 1 | 0 | 4 | 784436591
135 | M | 35710003M | CBS1 - systém centrálního napájení nouzového osvětlení, verze s kombinovanou stojanovou elektronickou a bateriovou skříní, VxŠxH 2000×800×600, 3 / N / PE 230 V AC, 216 V DC, 20Ah, max. zátěž 1368W, 24 okruhů, max. 345W na okruh, IP20 CBS1 | ks | 1 |  | 0 |  |  | základní |  | 0 | 0.2 | 0.2 | 0 | 0 | 8 | M | 2 |  |  |  | ROZPOCET | 0 | 0 | 0 | 0 | 0 | 1 | 0 | 4 | 535380192
136 | K | 741219901R | Zapojení rozvaděčů | kpl | 1 |  | 0 |  |  | základní |  | 0 | 0 | 0 | 0 | 0 | 4 | K | 2 |  |  |  | ROZPOCET | 0 | 0 | 0 | 0 | 0 | 1 | 0 | 4 | 284144726
137 | K | 741311099R | Montáž teplotního čidla | kus | 3 |  | 0 |  |  | základní |  | 0 | 0 | 0 | 0 | 0 | 16 | K | 2 |  |  |  | ROZPOCET | 0 | 0 | 0 | 0 | 0 | 1 | 0 | 16 | 1085587759
138 | M | 40461003M | venkovní čidlo teploty nástěnné, pasivní, měřící prvek Pt1000, měřící rozsah -50 až +90 °C, IP65 | kus | 1 |  | 0 |  |  | základní |  | 0 | 0.00011 | 0.00011 | 0 | 0 | 32 | M | 2 |  |  |  | ROZPOCET | 0 | 0 | 0 | 0 | 0 | 1 | 0 | 16 | -1498025476
139 | M | 40461002M | inteligentní prostorové čidlo teploty, napájení 100-240V AC, výstup 0-10V DC, měřící rozsah 0 až +50 °C, s indikací stavu. možnost systému Modbus | kus | 2 |  | 0 |  |  | základní |  | 0 | 0.0001 | 0.0002 | 0 | 0 | 32 | M | 2 |  |  |  | ROZPOCET | 0 | 0 | 0 | 0 | 0 | 1 | 0 | 16 | 303188690
140 | K | 741310101 | Montáž spínačů jedno nebo dvoupólových polozapuštěných nebo zapuštěných se zapojením vodičů bezšroubové připojení spínačů, řazení 1-jednopólových | kus | 44 |  | 0 | CS ÚRS 2025 01 |  | základní |  | 0 | 0 | 0 | 0 | 0 | 16 | K | 2 |  |  |  | ROZPOCET | 0 | 0 | 0 | 0 | 0 | 1 | 0 | 16 | -2080659497
| Online PSC |  | https://podminky.urs.cz/item/CS_URS_2025_01/741310101 | [14 empty] | Online PSC | 2
141 | M | 34539010 | přístroj spínače jednopólového, řazení 1, 1So bezšroubové svorky | kus | 44 |  | 0 | CS ÚRS 2025 01 |  | základní |  | 0 | 4e-05 | 0.00176 | 0 | 0 | 32 | M | 2 |  |  |  | ROZPOCET | 0 | 0 | 0 | 0 | 0 | 1 | 0 | 16 | 964587404
142 | K | 741310102 | Montáž spínačů jedno nebo dvoupólových polozapuštěných nebo zapuštěných se zapojením vodičů bezšroubové připojení spínačů, řazení 1S-jednopólových s doutnavkou | kus | 126 |  | 0 | CS ÚRS 2025 01 |  | základní |  | 0 | 0 | 0 | 0 | 0 | 16 | K | 2 |  |  |  | ROZPOCET | 0 | 0 | 0 | 0 | 0 | 1 | 0 | 16 | 1123571448
| Online PSC |  | https://podminky.urs.cz/item/CS_URS_2025_01/741310102 | [14 empty] | Online PSC | 2
143 | M | 34539015 | přístroj spínače jednopólového, řazení 1, 1So, 1S bezšroubové svorky | kus | 126 |  | 0 | CS ÚRS 2025 01 |  | základní |  | 0 | 4e-05 | 0.00504 | 0 | 0 | 32 | M | 2 |  |  |  | ROZPOCET | 0 | 0 | 0 | 0 | 0 | 1 | 0 | 16 | 979924590
144 | M | 34539027 | doutnavka orientační 0,5 mA (univerzální), světlo oranžové | kus | 130 |  | 0 | CS ÚRS 2025 01 |  | základní |  | 0 | 0 | 0 | 0 | 0 | 32 | M | 2 |  |  |  | ROZPOCET | 0 | 0 | 0 | 0 | 0 | 1 | 0 | 16 | 1061972679
145 | K | 741310104 | Montáž spínačů jedno nebo dvoupólových polozapuštěných nebo zapuštěných se zapojením vodičů bezšroubové připojení spínačů, řazení 2-dvoupólových | kus | 35 |  | 0 | CS ÚRS 2025 01 |  | základní |  | 0 | 0 | 0 | 0 | 0 | 16 | K | 2 |  |  |  | ROZPOCET | 0 | 0 | 0 | 0 | 0 | 1 | 0 | 16 | 453522383
| Online PSC |  | https://podminky.urs.cz/item/CS_URS_2025_01/741310104 | [14 empty] | Online PSC | 2
146 | M | 34539011 | přístroj spínače dvojpólového, řazení 2, 2S bezšroubové svorky | kus | 35 |  | 0 | CS ÚRS 2025 01 |  | základní |  | 0 | 4e-05 | 0.0014 | 0 | 0 | 32 | M | 2 |  |  |  | ROZPOCET | 0 | 0 | 0 | 0 | 0 | 1 | 0 | 16 | -861957862
147 | K | 741310121 | Montáž spínačů jedno nebo dvoupólových polozapuštěných nebo zapuštěných se zapojením vodičů bezšroubové připojení přepínačů, řazení 5-sériových | kus | 12 |  | 0 | CS ÚRS 2025 01 |  | základní |  | 0 | 0 | 0 | 0 | 0 | 16 | K | 2 |  |  |  | ROZPOCET | 0 | 0 | 0 | 0 | 0 | 1 | 0 | 16 | 1778336111
| Online PSC |  | https://podminky.urs.cz/item/CS_URS_2025_01/741310121 | [14 empty] | Online PSC | 2
148 | M | 34539012 | přístroj přepínače sériového, řazení 5 bezšroubové svorky | kus | 12 |  | 0 | CS ÚRS 2025 01 |  | základní |  | 0 | 4e-05 | 0.00048 | 0 | 0 | 32 | M | 2 |  |  |  | ROZPOCET | 0 | 0 | 0 | 0 | 0 | 1 | 0 | 16 | 1985115213
149 | K | 741310122 | Montáž spínačů jedno nebo dvoupólových polozapuštěných nebo zapuštěných se zapojením vodičů bezšroubové připojení přepínačů, řazení 6-střídavých | kus | 32 |  | 0 | CS ÚRS 2025 01 |  | základní |  | 0 | 0 | 0 | 0 | 0 | 16 | K | 2 |  |  |  | ROZPOCET | 0 | 0 | 0 | 0 | 0 | 1 | 0 | 16 | 765290210
| Online PSC |  | https://podminky.urs.cz/item/CS_URS_2025_01/741310122 | [14 empty] | Online PSC | 2
150 | M | 34539013 | přístroj přepínače střídavého, řazení 6, 6So bezšroubové svorky | kus | 30 |  | 0 | CS ÚRS 2025 01 |  | základní |  | 0 | 4e-05 | 0.0012 | 0 | 0 | 32 | M | 2 |  |  |  | ROZPOCET | 0 | 0 | 0 | 0 | 0 | 1 | 0 | 16 | -558911745
151 | M | 34539016 | přístroj přepínače střídavého, řazení 6, 6So, 6S bezšroubové svorky | kus | 2 |  | 0 | CS ÚRS 2025 01 |  | základní |  | 0 | 4e-05 | 8e-05 | 0 | 0 | 32 | M | 2 |  |  |  | ROZPOCET | 0 | 0 | 0 | 0 | 0 | 1 | 0 | 16 | -1845086514
152 | K | 741310125 | Montáž spínačů jedno nebo dvoupólových polozapuštěných nebo zapuštěných se zapojením vodičů bezšroubové připojení přepínačů, řazení 6+6-dvojitých střídavých | kus | 8 |  | 0 | CS ÚRS 2025 01 |  | základní |  | 0 | 0 | 0 | 0 | 0 | 16 | K | 2 |  |  |  | ROZPOCET | 0 | 0 | 0 | 0 | 0 | 1 | 0 | 16 | -710368200
| Online PSC |  | https://podminky.urs.cz/item/CS_URS_2025_01/741310125 | [14 empty] | Online PSC | 2
153 | M | 34539017 | přístroj přepínače střídavého dvojitého, řazení 6+6(6+1) bezšroubové svorky | kus | 8 |  | 0 | CS ÚRS 2025 01 |  | základní |  | 0 | 5e-05 | 0.0004 | 0 | 0 | 32 | M | 2 |  |  |  | ROZPOCET | 0 | 0 | 0 | 0 | 0 | 1 | 0 | 16 | 597519304
154 | K | 741310126 | Montáž spínačů jedno nebo dvoupólových polozapuštěných nebo zapuštěných se zapojením vodičů bezšroubové připojení přepínačů, řazení 7-křížových | kus | 4 |  | 0 | CS ÚRS 2025 01 |  | základní |  | 0 | 0 | 0 | 0 | 0 | 16 | K | 2 |  |  |  | ROZPOCET | 0 | 0 | 0 | 0 | 0 | 1 | 0 | 16 | 942930252
| Online PSC |  | https://podminky.urs.cz/item/CS_URS_2025_01/741310126 | [14 empty] | Online PSC | 2
155 | M | 34539014 | přístroj přepínače křížového, řazení 7, 7So bezšroubové svorky | kus | 4 |  | 0 | CS ÚRS 2025 01 |  | základní |  | 0 | 4e-05 | 0.00016 | 0 | 0 | 32 | M | 2 |  |  |  | ROZPOCET | 0 | 0 | 0 | 0 | 0 | 1 | 0 | 16 | -1667304042
156 | K | 741310221 | Montáž spínačů jedno nebo dvoupólových polozapuštěných nebo zapuštěných se zapojením vodičů šroubové připojení, pro prostředí normální spínačů, řazení 2-pro žaluzie | kus | 1 |  | 0 | CS ÚRS 2025 01 |  | základní |  | 0 | 0 | 0 | 0 | 0 | 16 | K | 2 |  |  |  | ROZPOCET | 0 | 0 | 0 | 0 | 0 | 1 | 0 | 16 | 437377884
| Online PSC |  | https://podminky.urs.cz/item/CS_URS_2025_01/741310221 | [14 empty] | Online PSC | 2
157 | M | 34535083 | ovládač nástěnný žaluziový jednopólový (řazení 1/0+1/0 s blokováním), IP54 , bezšroubové svorky | kus | 1 |  | 0 | CS ÚRS 2025 01 |  | základní |  | 0 | 0.00012 | 0.00012 | 0 | 0 | 32 | M | 2 |  |  |  | ROZPOCET | 0 | 0 | 0 | 0 | 0 | 1 | 0 | 16 | 519058934
158 | K | 741310251 | Montáž spínačů jedno nebo dvoupólových polozapuštěných nebo zapuštěných se zapojením vodičů šroubové připojení, pro prostředí venkovní nebo mokré spínačů, řazení 1-jednopólových | kus | 9 |  | 0 | CS ÚRS 2025 01 |  | základní |  | 0 | 0 | 0 | 0 | 0 | 16 | K | 2 |  |  |  | ROZPOCET | 0 | 0 | 0 | 0 | 0 | 1 | 0 | 16 | -194439403
| Online PSC |  | https://podminky.urs.cz/item/CS_URS_2025_01/741310251 | [14 empty] | Online PSC | 2
159 | M | 34535025 | přístroj spínače zapuštěného jednopólového, s krytem, řazení 1, IP44, šroubové svorky | kus | 4 |  | 0 | CS ÚRS 2025 01 |  | základní |  | 0 | 8e-05 | 0.00032 | 0 | 0 | 32 | M | 2 |  |  |  | ROZPOCET | 0 | 0 | 0 | 0 | 0 | 1 | 0 | 16 | 195062614
160 | M | 34535025-1 | přístroj spínače zapuštěného jednopólového, s krytem, řazení 1, IP54, šroubové svorky | kus | 5 |  | 0 |  |  | základní |  | 0 | 8e-05 | 0.0004 | 0 | 0 | 32 | M | 2 |  |  |  | ROZPOCET | 0 | 0 | 0 | 0 | 0 | 1 | 0 | 16 | 1534379895
161 | K | 741310263 | Montáž spínačů jedno nebo dvoupólových polozapuštěných nebo zapuštěných se zapojením vodičů šroubové připojení, pro prostředí venkovní nebo mokré přepínačů, řazení 6-střídavých | kus | 6 |  | 0 | CS ÚRS 2025 01 |  | základní |  | 0 | 0 | 0 | 0 | 0 | 16 | K | 2 |  |  |  | ROZPOCET | 0 | 0 | 0 | 0 | 0 | 1 | 0 | 16 | 1904298263
| Online PSC |  | https://podminky.urs.cz/item/CS_URS_2025_01/741310263 | [14 empty] | Online PSC | 2
162 | M | 34535048 | přístroj přepínače zapuštěného střídavého, s krytem, řazení 6, IP44, šroubové svorky | kus | 1 |  | 0 | CS ÚRS 2025 01 |  | základní |  | 0 | 8e-05 | 8e-05 | 0 | 0 | 32 | M | 2 |  |  |  | ROZPOCET | 0 | 0 | 0 | 0 | 0 | 1 | 0 | 16 | -95809595
163 | M | 34535048-1 | přístroj přepínače zapuštěného střídavého, s krytem, řazení 6, IP54, šroubové svorky | kus | 5 |  | 0 |  |  | základní |  | 0 | 8e-05 | 0.0004 | 0 | 0 | 32 | M | 2 |  |  |  | ROZPOCET | 0 | 0 | 0 | 0 | 0 | 1 | 0 | 16 | -1535070014
164 | K | 741310269 | Montáž spínačů jedno nebo dvoupólových polozapuštěných nebo zapuštěných se zapojením vodičů šroubové připojení, pro prostředí venkovní nebo mokré přepínačů, řazení 7-křížových | kus | 1 |  | 0 | CS ÚRS 2025 01 |  | základní |  | 0 | 0 | 0 | 0 | 0 | 16 | K | 2 |  |  |  | ROZPOCET | 0 | 0 | 0 | 0 | 0 | 1 | 0 | 16 | -1465684111
| Online PSC |  | https://podminky.urs.cz/item/CS_URS_2025_01/741310269 | [14 empty] | Online PSC | 2
165 | M | 34535049 | přístroj přepínače zapuštěného křížového, s krytem, řazení 7, IP44, šroubové svorky | kus | 1 |  | 0 | CS ÚRS 2025 01 |  | základní |  | 0 | 8e-05 | 8e-05 | 0 | 0 | 32 | M | 2 |  |  |  | ROZPOCET | 0 | 0 | 0 | 0 | 0 | 1 | 0 | 16 | -464735271
166 | K | 741310401 | Montáž spínačů tří nebo čtyřpólových nástěnných se zapojením vodičů, pro prostředí normální do 16 A | kus | 8 |  | 0 | CS ÚRS 2025 01 |  | základní |  | 0 | 0 | 0 | 0 | 0 | 16 | K | 2 |  |  |  | ROZPOCET | 0 | 0 | 0 | 0 | 0 | 1 | 0 | 16 | -288009665
| Online PSC |  | https://podminky.urs.cz/item/CS_URS_2025_01/741310401 | [14 empty] | Online PSC | 2
167 | M | 34535130 | přístroj spínače trojpólového kolébkového zapuštěného řazení 3 a 3S | kus | 4 |  | 0 | CS ÚRS 2025 01 |  | základní |  | 0 | 0.0001 | 0.0004 | 0 | 0 | 32 | M | 2 |  |  |  | ROZPOCET | 0 | 0 | 0 | 0 | 0 | 1 | 0 | 16 | -1948807155
168 | M | 34539001M | kryt spínače trojpólového s potiskem, barva bílá | kus | 4 |  | 0 |  |  | základní |  | 0 | 2e-05 | 8e-05 | 0 | 0 | 32 | M | 2 |  |  |  | ROZPOCET | 0 | 0 | 0 | 0 | 0 | 1 | 0 | 16 | 1780308009
169 | M | 34539049 | kryt spínače jednoduchý | kus | 112 |  | 0 | CS ÚRS 2025 01 |  | základní |  | 0 | 3e-05 | 0.00336 | 0 | 0 | 32 | M | 2 |  |  |  | ROZPOCET | 0 | 0 | 0 | 0 | 0 | 1 | 0 | 16 | 1769842733
170 | M | 34539050 | kryt spínače dělený | kus | 20 |  | 0 | CS ÚRS 2025 01 |  | základní |  | 0 | 3e-05 | 0.0006 | 0 | 0 | 32 | M | 2 |  |  |  | ROZPOCET | 0 | 0 | 0 | 0 | 0 | 1 | 0 | 16 | -506954640
171 | M | 34539052 | kryt spínače jednoduchý, s průzorem, pro řazení 2S | kus | 130 |  | 0 | CS ÚRS 2025 01 |  | základní |  | 0 | 3e-05 | 0.0039 | 0 | 0 | 32 | M | 2 |  |  |  | ROZPOCET | 0 | 0 | 0 | 0 | 0 | 1 | 0 | 16 | -1204436625
172 | M | 34539055 | kryt stmívače s otočným ovládáním, s upevňovací maticí | kus | 58 |  | 0 | CS ÚRS 2025 01 |  | základní |  | 0 | 2e-05 | 0.00116 | 0 | 0 | 32 | M | 2 |  |  |  | ROZPOCET | 0 | 0 | 0 | 0 | 0 | 1 | 0 | 16 | -82843393
173 | M | 34539002M | kryt spínače žaluziového kolébkového dělený, s potiskem, bílá barva | kus | 1 |  | 0 |  |  | základní |  | 0 | 3e-05 | 3e-05 | 0 | 0 | 32 | M | 2 |  |  |  | ROZPOCET | 0 | 0 | 0 | 0 | 0 | 1 | 0 | 16 | 869567182
174 | M | 34539057 | kryt zaslepovací, s upevňovacím třmenem | kus | 67 |  | 0 | CS ÚRS 2025 01 |  | základní |  | 0 | 2e-05 | 0.00134 | 0 | 0 | 32 | M | 2 |  |  |  | ROZPOCET | 0 | 0 | 0 | 0 | 0 | 1 | 0 | 16 | -1312836752
175 | M | 34539059 | rámeček jednonásobný | kus | 501 |  | 0 | CS ÚRS 2025 01 |  | základní |  | 0 | 1e-05 | 0.00501 | 0 | 0 | 32 | M | 2 |  |  |  | ROZPOCET | 0 | 0 | 0 | 0 | 0 | 1 | 0 | 16 | -1984658809
176 | M | 34539060 | rámeček dvojnásobný | kus | 231 |  | 0 | CS ÚRS 2025 01 |  | základní |  | 0 | 2e-05 | 0.00462 | 0 | 0 | 32 | M | 2 |  |  |  | ROZPOCET | 0 | 0 | 0 | 0 | 0 | 1 | 0 | 16 | 1581966250
177 | M | 34539061 | rámeček trojnásobný | kus | 15 |  | 0 | CS ÚRS 2025 01 |  | základní |  | 0 | 3e-05 | 0.00045 | 0 | 0 | 32 | M | 2 |  |  |  | ROZPOCET | 0 | 0 | 0 | 0 | 0 | 1 | 0 | 16 | -1075951923
178 | M | 34539062 | rámeček čtyřnásobný | kus | 52 |  | 0 | CS ÚRS 2025 01 |  | základní |  | 0 | 4e-05 | 0.00208 | 0 | 0 | 32 | M | 2 |  |  |  | ROZPOCET | 0 | 0 | 0 | 0 | 0 | 1 | 0 | 16 | 938892280
179 | M | 34539063 | rámeček pětinásobný | kus | 3 |  | 0 | CS ÚRS 2025 01 |  | základní |  | 0 | 6e-05 | 0.00018 | 0 | 0 | 32 | M | 2 |  |  |  | ROZPOCET | 0 | 0 | 0 | 0 | 0 | 1 | 0 | 16 | -110338698
180 | M | 35430003M | doběhový spínač, vestavný pod vypínač, 230 V, 0,8 A | kus | 4 |  | 0 |  |  | základní |  | 0 | 0.0002 | 0.0008 | 0 | 0 | 32 | M | 2 |  |  |  | ROZPOCET | 0 | 0 | 0 | 0 | 0 | 1 | 0 | 16 | 398060940
181 | K | 741311071 | Montáž spínačů speciálních se zapojením vodičů tlačítka nouzového zastavení/vypnutí TOTAL STOP přisazeného nebo nástěnného | kus | 5 |  | 0 | CS ÚRS 2025 01 |  | základní |  | 0 | 0 | 0 | 0 | 0 | 16 | K | 2 |  |  |  | ROZPOCET | 0 | 0 | 0 | 0 | 0 | 1 | 0 | 16 | 1713019002
| Online PSC |  | https://podminky.urs.cz/item/CS_URS_2025_01/741311071 | [14 empty] | Online PSC | 2
182 | M | 34532001M | havarijní tlačítko hlavního vypínače, spuštění rozbitím sklíčka, s kladívkem, 4 spínací kontakty, 4A, 24V DC, IP65 | kus | 4 |  | 0 |  |  | základní |  | 0 | 0.00017 | 0.00068 | 0 | 0 | 32 | M | 2 |  |  |  | ROZPOCET | 0 | 0 | 0 | 0 | 0 | 1 | 0 | 16 | -2028411639
183 | M | 34532002M | hlavní vypínač ve funkci nouzového vypínače, 3-pól, 32A, v plastové skříňce, IP65 | kus | 1 |  | 0 |  |  | základní |  | 0 | 0.00017 | 0.00017 | 0 | 0 | 32 | M | 2 |  |  |  | ROZPOCET | 0 | 0 | 0 | 0 | 0 | 1 | 0 | 16 | 125370641
184 | K | 741313001 | Montáž zásuvek domovních se zapojením vodičů bezšroubové připojení polozapuštěných nebo zapuštěných 10/16 A, provedení 2P + PE | kus | 753 |  | 0 | CS ÚRS 2025 01 |  | základní |  | 0 | 0 | 0 | 0 | 0 | 16 | K | 2 |  |  |  | ROZPOCET | 0 | 0 | 0 | 0 | 0 | 1 | 0 | 16 | -1604796525
| Online PSC |  | https://podminky.urs.cz/item/CS_URS_2025_01/741313001 | [14 empty] | Online PSC | 2
185 | M | 34555241 | přístroj zásuvky zapuštěné jednonásobné, krytka s clonkami, bezšroubové svorky | kus | 753 |  | 0 | CS ÚRS 2025 01 |  | základní |  | 0 | 6e-05 | 0.04518 | 0 | 0 | 32 | M | 2 |  |  |  | ROZPOCET | 0 | 0 | 0 | 0 | 0 | 1 | 0 | 16 | -1675248003
186 | K | 741313005 | Montáž zásuvek domovních se zapojením vodičů bezšroubové připojení polozapuštěných nebo zapuštěných 10/16 A, provedení 2P + PE s ochrannými clonkami a přepěťovou ochranou | kus | 77 |  | 0 | CS ÚRS 2025 01 |  | základní |  | 0 | 0 | 0 | 0 | 0 | 16 | K | 2 |  |  |  | ROZPOCET | 0 | 0 | 0 | 0 | 0 | 1 | 0 | 16 | -2037113904
| Online PSC |  | https://podminky.urs.cz/item/CS_URS_2025_01/741313005 | [14 empty] | Online PSC | 2
187 | M | 34555244 | přístroj zásuvky zapuštěné jednonásobné s optickou přepěťovou ochranou, krytka s clonkami, bezšroubové svorky | kus | 77 |  | 0 | CS ÚRS 2025 01 |  | základní |  | 0 | 7e-05 | 0.00539 | 0 | 0 | 32 | M | 2 |  |  |  | ROZPOCET | 0 | 0 | 0 | 0 | 0 | 1 | 0 | 16 | -1603878353
188 | K | 741313052 | Montáž zásuvek domovních se zapojením vodičů šroubové připojení nástěnných do 25 A, provedení 3P + N + PE | kus | 8 |  | 0 | CS ÚRS 2025 01 |  | základní |  | 0 | 0 | 0 | 0 | 0 | 16 | K | 2 |  |  |  | ROZPOCET | 0 | 0 | 0 | 0 | 0 | 1 | 0 | 16 | 200638787
| Online PSC |  | https://podminky.urs.cz/item/CS_URS_2025_01/741313052 | [14 empty] | Online PSC | 2
189 | M | 35811002M | zásuvka nástěnná, hranatá, 400 V, IP 44, 16 A, 5-pól, UV stabilní, mat. ABS, ŠxVxH 90x108x106 mm | kus | 1 |  | 0 |  |  | základní |  | 0 | 0.00025 | 0.00025 | 0 | 0 | 32 | M | 2 |  |  |  | ROZPOCET | 0 | 0 | 0 | 0 | 0 | 1 | 0 | 16 | 10734455
190 | M | 35811477 | zásuvka nástěnná 16A - 5pól, řazení 3P+N+PE IP44, šroubové svorky | kus | 7 |  | 0 | CS ÚRS 2025 01 |  | základní |  | 0 | 0.00025 | 0.00175 | 0 | 0 | 32 | M | 2 |  |  |  | ROZPOCET | 0 | 0 | 0 | 0 | 0 | 1 | 0 | 16 | -1929151842
191 | M | 34571007M | vývodka kabelová s pětipólovou svorkovnicí, 16A, 400V AC, bílá barva | kus | 1 |  | 0 |  |  | základní |  | 0 | 0.0006 | 0.0006 | 0 | 0 | 32 | M | 2 |  |  |  | ROZPOCET | 0 | 0 | 0 | 0 | 0 | 1 | 0 | 16 | -1299508465
192 | K | 741313081 | Montáž zásuvek domovních se zapojením vodičů šroubové připojení venkovní nebo mokré, provedení 2P | kus | 10 |  | 0 | CS ÚRS 2025 01 |  | základní |  | 0 | 0 | 0 | 0 | 0 | 16 | K | 2 |  |  |  | ROZPOCET | 0 | 0 | 0 | 0 | 0 | 1 | 0 | 16 | -1927722875
| Online PSC |  | https://podminky.urs.cz/item/CS_URS_2025_01/741313081 | [14 empty] | Online PSC | 2
193 | M | 34555233 | zásuvka nástěnná jednonásobná chráněná, s víčkem, IP54, šroubové svorky | kus | 11 |  | 0 | CS ÚRS 2025 01 |  | základní |  | 0 | 0.00013 | 0.00143 | 0 | 0 | 32 | M | 2 |  |  |  | ROZPOCET | 0 | 0 | 0 | 0 | 0 | 1 | 0 | 16 | 1893429753
194 | K | 741313083 | Montáž zásuvek domovních se zapojením vodičů šroubové připojení venkovní nebo mokré, provedení 2P + PE dvojí zapojení pro průběžnou montáž | kus | 11 |  | 0 | CS ÚRS 2025 01 |  | základní |  | 0 | 0 | 0 | 0 | 0 | 16 | K | 2 |  |  |  | ROZPOCET | 0 | 0 | 0 | 0 | 0 | 1 | 0 | 16 | -91761417
| Online PSC |  | https://podminky.urs.cz/item/CS_URS_2025_01/741313083 | [14 empty] | Online PSC | 2
195 | M | 34555247 | zásuvka nástěnná jednonásobná s víčkem pro průběžnou montáž, IP54, bezšroubové svorky | kus | 11 |  | 0 |  |  | základní |  | 0 | 0.0001 | 0.0011 | 0 | 0 | 32 | M | 2 |  |  |  | ROZPOCET | 0 | 0 | 0 | 0 | 0 | 1 | 0 | 16 | -1631438597
196 | K | 741313082 | Montáž zásuvek domovních se zapojením vodičů šroubové připojení venkovní nebo mokré, provedení 2P + PE | kus | 4 |  | 0 | CS ÚRS 2025 01 |  | základní |  | 0 | 0 | 0 | 0 | 0 | 16 | K | 2 |  |  |  | ROZPOCET | 0 | 0 | 0 | 0 | 0 | 1 | 0 | 16 | -748661646
| Online PSC |  | https://podminky.urs.cz/item/CS_URS_2025_01/741313082 | [14 empty] | Online PSC | 2
197 | M | 34555202 | zásuvka jednonásobná s ochranným kolíkem a víčkem, 16A, 230V AC, IP44, bílá barva | kus | 4 |  | 0 | CS ÚRS 2025 01 |  | základní |  | 0 | 7e-05 | 0.00028 | 0 | 0 | 32 | M | 2 |  |  |  | ROZPOCET | 0 | 0 | 0 | 0 | 0 | 1 | 0 | 16 | 1881386268
198 | K | 741330899R | Montáž výkonového regulátoru | kus | 58 |  | 0 |  |  | základní |  | 0 | 0 | 0 | 0 | 0 | 16 | K | 2 |  |  |  | ROZPOCET | 0 | 0 | 0 | 0 | 0 | 1 | 0 | 16 | -210268790
199 | M | 34530001M | přístroj regulátoru výkonového pro systém DALI, otočné ovládání | kus | 44 |  | 0 |  |  | základní |  | 0 | 0.0005 | 0.022 | 0 | 0 | 32 | M | 2 |  |  |  | ROZPOCET | 0 | 0 | 0 | 0 | 0 | 1 | 0 | 16 | -1366201789
200 | M | 34530002M | přístroj regulátoru pro systém DALI, otočné ovládání | kus | 14 |  | 0 |  |  | základní |  | 0 | 0.0005 | 0.007 | 0 | 0 | 32 | M | 2 |  |  |  | ROZPOCET | 0 | 0 | 0 | 0 | 0 | 1 | 0 | 16 | 644622268
201 | M | 34599001M | volně programovatelný sběrnicový dotykový panel s 10palcovým IPS displejem s rozlišením 1280x800, 20-32 V DC (SELV), rozměry VxŠxH 180,2x254,6x17,5 mm, barva bílá, IP20 | kus | 1 |  | 0 |  |  | základní |  | 0 | 0.002 | 0.002 | 0 | 0 | 32 | M | 2 |  |  |  | ROZPOCET | 0 | 0 | 0 | 0 | 0 | 1 | 0 | 16 | 1543719952
202 | M | 34599002M | sběrnicový ovladač 8násobný bez displeje s popis. polem, rozměry VxŠxH 117,1x90,1x13,5 mm, barva studio bílá, IP20 | kus | 11 |  | 0 |  |  | základní |  | 0 | 0.0002 | 0.0022 | 0 | 0 | 32 | M | 2 |  |  |  | ROZPOCET | 0 | 0 | 0 | 0 | 0 | 1 | 0 | 16 | -35249055
203 | K | 741920001R | Ucpávka prostupu kabelového svazku tmelem požární odolnost EI 90 s označením prostupu | kus | 18 |  | 0 |  |  | základní |  | 0 | 0.00154 | 0.02772 | 0 | 0 | 16 | K | 2 |  |  |  | ROZPOCET | 0 | 0 | 0 | 0 | 0 | 1 | 0 | 16 | -792096044
204 | K | 741920512 | Montáž nehořlavé izolační podložky na hořlavý povrch samostatně s vyřezáním z desky, plochy do 0,09 m2 | kus | 27 |  | 0 | CS ÚRS 2025 01 |  | základní |  | 0 | 0 | 0 | 0 | 0 | 16 | K | 2 |  |  |  | ROZPOCET | 0 | 0 | 0 | 0 | 0 | 1 | 0 | 16 | -1145164547
| Online PSC |  | https://podminky.urs.cz/item/CS_URS_2025_01/741920512 | [14 empty] | Online PSC | 2
205 | M | 34343141-1 | podložka izolační nehořlavá přístrojová 300x300x5mm | kus | 27 |  | 0 |  |  | základní |  | 0 | 5e-05 | 0.00135 | 0 | 0 | 32 | M | 2 |  |  |  | ROZPOCET | 0 | 0 | 0 | 0 | 0 | 1 | 0 | 16 | -1603748442
| VV |  | 25,7142857142857*1,05 'Přepočtené koeficientem množství |  | 27 | [12 empty] | VV | 2 | 2 | False | 1 | ROZPOCET
206 | K | 741990001R | Montáž nástěnného ovládcího panelu | kus | 1 |  | 0 |  |  | základní |  | 0 | 0 | 0 | 0 | 0 | 16 | K | 2 |  |  |  | ROZPOCET | 0 | 0 | 0 | 0 | 0 | 1 | 0 | 16 | 431631878
207 | M | 34530003M | nástěnný ovládací panel pro ovládání nouzového osvětlení, mat. ocelový plech, bílý, | kus | 1 |  | 0 |  |  | základní |  | 0 | 0.005 | 0.005 | 0 | 0 | 32 | M | 2 |  |  |  | ROZPOCET | 0 | 0 | 0 | 0 | 0 | 1 | 0 | 16 | 1624369898
208 | M | 34562001M | bezšroubé svorky | kpl | 1 |  | 0 |  |  | základní |  | 0 | 0 | 0 | 0 | 0 | 32 | M | 2 |  |  |  | ROZPOCET | 0 | 0 | 0 | 0 | 0 | 1 | 0 | 16 | 1576262166
209 | K | 741372021 | Montáž svítidel s integrovaným zdrojem LED se zapojením vodičů interiérových přisazených nástěnných hranatých nebo kruhových, plochy do 0,09 m2 | kus | 187 |  | 0 | CS ÚRS 2025 01 |  | základní |  | 0 | 0 | 0 | 0 | 0 | 16 | K | 2 |  |  |  | ROZPOCET | 0 | 0 | 0 | 0 | 0 | 1 | 0 | 16 | -1247480095
| Online PSC |  | https://podminky.urs.cz/item/CS_URS_2025_01/741372021 | [14 empty] | Online PSC | 2
210 | M | 34825001M | D1 - nástěnné svítidlo s přímým a nepřímým osvětlením, s vestavěným LED modulem 3143lm/25W/3000K/CRI>80, ŠxVxH 98x190x126 mm, barva bílá, IP66 D1 | ks | 98 |  | 0 |  |  | základní |  | 0 | 0.0015 | 0.147 | 0 | 0 | 8 | M | 2 |  |  |  | ROZPOCET | 0 | 0 | 0 | 0 | 0 | 1 | 0 | 4 | 968284932
211 | M | 34825002M | D2 - nástěnné svítidlo s přímým a nepřímým osvětlením, s vestavěným LED modulem 3309lm/25W/4000K/CRI>90, DALI, ŠxVxH 98x190x126 mm, barva bílá, IP66 D2 | ks | 41 |  | 0 |  |  | základní |  | 0 | 0.0015 | 0.0615 | 0 | 0 | 8 | M | 2 |  |  |  | ROZPOCET | 0 | 0 | 0 | 0 | 0 | 1 | 0 | 4 | -693066029
212 | M | 34825003M | F1 - nástěnné svítidlo z kartáčované mosazi a obdélníkovými křišťálovými kapkami, 3xE14, 3x LED 10,2W/1410lm, 2700K, ŠxVxH 323x352x193 mm, IP20 F1 | ks | 15 |  | 0 |  |  | základní |  | 0 | 0.0015 | 0.0225 | 0 | 0 | 8 | M | 2 |  |  |  | ROZPOCET | 0 | 0 | 0 | 0 | 0 | 1 | 0 | 4 | -1636516060
213 | M | 34825004M | LC14 - nástěnné svítidlo kulovitého tvaru o průměru 200mm na kovovém tělese, stínítko bílé ručně foukané trojvrstvé sklo opál mat, s vestavěným LED modulem 899lm/8,3W/3000K/CRI>80, ŠxVxV 200x330x255 mm, barva RAL9016, IP20 LC14 | ks | 5 |  | 0 |  |  | základní |  | 0 | 0.0015 | 0.0075 | 0 | 0 | 8 | M | 2 |  |  |  | ROZPOCET | 0 | 0 | 0 | 0 | 0 | 1 | 0 | 4 | -1191321964
214 | M | 34825005M | OF1 - nástěnné svítidlo válcovitého tvaru, stínidlo třívrstvé sklo TRIPLEX OPAL, s vestavěným LED modulem 1010lm/7W/3000K/CRI>80, ŠxDxV 280x80x107 mm, barva bílá, IP43 OF1 | ks | 2 |  | 0 |  |  | základní |  | 0 | 0.0015 | 0.003 | 0 | 0 | 8 | M | 2 |  |  |  | ROZPOCET | 0 | 0 | 0 | 0 | 0 | 1 | 0 | 4 | 344833890
215 | M | 34825006M | S1 - nástěnné svítidlo čtvercového tvaru, optika asymetrický Wallwasher Up light, s vestavěným LED modulem 797lm/11W/3000K/CRI>80, ŠxDxV 114x113x114 mm, barva bílá, IP65 S1 | ks | 11 |  | 0 |  |  | základní |  | 0 | 0.0005 | 0.0055 | 0 | 0 | 8 | M | 2 |  |  |  | ROZPOCET | 0 | 0 | 0 | 0 | 0 | 1 | 0 | 4 | 35376870
216 | M | 34825007M | S2 - nástěnné svítidlo čtvercového tvaru, optika asymetrický Wallwasher Down light, s vestavěným LED modulem 797lm/11W/3000K/CRI>80, ŠxDxV 114x113x114 mm, barva bílá, IP65 S2 | ks | 15 |  | 0 |  |  | základní |  | 0 | 0.0005 | 0.0075 | 0 | 0 | 8 | M | 2 |  |  |  | ROZPOCET | 0 | 0 | 0 | 0 | 0 | 1 | 0 | 4 | 1301405426
217 | K | 741372032 | Montáž svítidel s integrovaným zdrojem LED se zapojením vodičů interiérových přisazených nástěnných nouzových s piktogramem | kus | 246 |  | 0 | CS ÚRS 2025 01 |  | základní |  | 0 | 0 | 0 | 0 | 0 | 16 | K | 2 |  |  |  | ROZPOCET | 0 | 0 | 0 | 0 | 0 | 1 | 0 | 16 | 1175857621
| Online PSC |  | https://podminky.urs.cz/item/CS_URS_2025_01/741372032 | [14 empty] | Online PSC | 2
218 | M | 34835001M | N1 - přisazené nouzové svítidlo LED s piktogramem, dohledová vzdálenost 20m, 2,6W, 6,1VA, napájené z CBS1 216V DC, ŠxDxV 45x230x160 mm, IP40 N1 | ks | 103 |  | 0 |  |  | základní |  | 0 | 0.0015 | 0.1545 | 0 | 0 | 8 | M | 2 |  |  |  | ROZPOCET | 0 | 0 | 0 | 0 | 0 | 1 | 0 | 4 | 613758306
219 | M | 34835002M | N2 - přisazené nouzové svítidlo LED s piktogramem, dohledová vzdálenost 28m, 400lm, 4,1W, 8,5VA, napájené z CBS1 216V DC, ŠxDxV 63x354x162 mm, IP65 N2 | ks | 8 |  | 0 |  |  | základní |  | 0 | 0.0015 | 0.012 | 0 | 0 | 8 | M | 2 |  |  |  | ROZPOCET | 0 | 0 | 0 | 0 | 0 | 1 | 0 | 4 | 264159771
220 | M | 34835003M | NH1 - přisazené nouzové svítidlo LED s piktogramem bezpečnostního zařízení (hydrant), trojúhelníkový tvar, dohled. vzdálenost 26m, 323lm, 7,6W, 15,7VA, napájené z CBS1 216V DC, ŠxDxV 63x354x152 mm, IP40 NH1 | ks | 6 |  | 0 |  |  | základní |  | 0 | 0.0015 | 0.009 | 0 | 0 | 8 | M | 2 |  |  |  | ROZPOCET | 0 | 0 | 0 | 0 | 0 | 1 | 0 | 4 | -1440931649
221 | M | 34835004M | NHP1 - přisazené nouzové svítidlo LED s piktogramem bezpečnostního zařízení (hasící přístroj), trojúhelníkový tvar, dohled. vzdálenost 26m, 323lm, 7,6W, 15,7VA, napájené z CBS1 216V DC, ŠxDxV 63x354x152 mm, IP40 NHP1 | ks | 27 |  | 0 |  |  | základní |  | 0 | 0.0015 | 0.0405 | 0 | 0 | 8 | M | 2 |  |  |  | ROZPOCET | 0 | 0 | 0 | 0 | 0 | 1 | 0 | 4 | 71690482
222 | M | 34835005M | NP1 - přisazené nouzové svítidlo LED, s trojúhelníkovým designem, 248lm, 4,1W, 8,3VA, napájené z CBS1 176-276V DC, ŠxDxV 69x221x159 mm, IP66 NP1 | ks | 10 |  | 0 |  |  | základní |  | 0 | 0.0015 | 0.015 | 0 | 0 | 8 | M | 2 |  |  |  | ROZPOCET | 0 | 0 | 0 | 0 | 0 | 1 | 0 | 4 | -911373401
223 | M | 34835006M | NT1 - přisazené nouzové svítidlo LED s piktogramem bezpečnostního zařízení (tlačítkový hlásič), trojúhelníkový tvar, dohled. vzdálenost 26m, 323lm, 7,6W, 15,7VA, napájené z CBS1 216V DC, ŠxDxV 63x354x152 mm, IP40 NT1 | ks | 11 |  | 0 |  |  | základní |  | 0 | 0.0015 | 0.0165 | 0 | 0 | 8 | M | 2 |  |  |  | ROZPOCET | 0 | 0 | 0 | 0 | 0 | 1 | 0 | 4 | 1383299035
224 | M | 34835007M | N2X - vestavné nouzové svítidlo LED s piktogramem, dohledová vzdálenost 25m, 400lm, 3,8W, napájené z CBS2 24V DC, ŠxDxV 63x353x152 mm, IP65 N2X | ks | 6 |  | 0 |  |  | základní |  | 0 | 0.0015 | 0.009 | 0 | 0 | 8 | M | 2 |  |  |  | ROZPOCET | 0 | 0 | 0 | 0 | 0 | 1 | 0 | 4 | 1280748588
225 | M | 34835008M | NH1X - přisazené nouzové svítidlo LED s piktogramem bezpečnostního zařízení (hydrant), trojúhelníkový tvar, dohledová vzdálenost 26m, 323lm, 6,7W, napájené z CBS2 24V DC, ŠxDxV 63x354x152 mm, IP40 NH1X | ks | 2 |  | 0 |  |  | základní |  | 0 | 0.0015 | 0.003 | 0 | 0 | 8 | M | 2 |  |  |  | ROZPOCET | 0 | 0 | 0 | 0 | 0 | 1 | 0 | 4 | 1966132577
226 | M | 34835009M | NHP1X - přisazené nouzové svítidlo LED s piktogramem bezpečnostního zařízení (hasící přístroj), trojúhelníkový tvar, dohledová vzdálenost 26m, 323lm, 6,7W, napájené z CBS2 24V DC, ŠxDxV 63x354x152 mm, IP40 NHP1X | ks | 3 |  | 0 |  |  | základní |  | 0 | 0.0015 | 0.0045 | 0 | 0 | 8 | M | 2 |  |  |  | ROZPOCET | 0 | 0 | 0 | 0 | 0 | 1 | 0 | 4 | 1565642481
227 | M | 34835010M | NT1X - přisazené nouzové svítidlo LED s piktogramem bezpečnostního zařízení (tlačítkový hlásič), trojúhelníkový tvar, dohledová vzdálenost 26m, 323lm, 6,7W, napájené z CBS2 24V DC, ŠxDxV 63x354x152 mm, IP40 NT1X | ks | 4 |  | 0 |  |  | základní |  | 0 | 0.0015 | 0.006 | 0 | 0 | 8 | M | 2 |  |  |  | ROZPOCET | 0 | 0 | 0 | 0 | 0 | 1 | 0 | 4 | -1006430156
228 | M | 34835011M | NA1 - přisazené nouzové svítidlo LED, čtvercové, pro protipanické osvětlení, 3,5m, 361lm, 4,1W, 8,3VA, napájené z CBS1 216V DC, ŠxDxV 137x137x32 mm, IP41 NA1 | ks | 18 |  | 0 |  |  | základní |  | 0 | 0.0015 | 0.027 | 0 | 0 | 8 | M | 2 |  |  |  | ROZPOCET | 0 | 0 | 0 | 0 | 0 | 1 | 0 | 4 | 2003566466
229 | M | 34835012M | NA2 - přisazené nouzové svítidlo LED, čtvercové, pro osvětlení únikových cest, 330lm, 4,1W, 8,3VA, napájené z CBS1 176-276V DC, ŠxDxV 137x137x32 mm, IP41 NA2 | ks | 26 |  | 0 |  |  | základní |  | 0 | 0.0015 | 0.039 | 0 | 0 | 8 | M | 2 |  |  |  | ROZPOCET | 0 | 0 | 0 | 0 | 0 | 1 | 0 | 4 | 788931336
230 | M | 34835013M | NA2IP - přisazené nouzové svítidlo LED, čtvercové, pro osvětlení únikových cest, 302lm, 4,1W, 8,3VA, napájené z CBS1 216V DC, ŠxDxV 159,2x159,2x56 mm, IP65 NA2IP | ks | 3 |  | 0 |  |  | základní |  | 0 | 0.0015 | 0.0045 | 0 | 0 | 8 | M | 2 |  |  |  | ROZPOCET | 0 | 0 | 0 | 0 | 0 | 1 | 0 | 4 | 2008427782
231 | M | 34835014M | NB1 - přisazené nouzové svítidlo LED, s trojúhelníkovým designem, pro osvětlení únikových cest, 248lm, 4,1W, 8,3VA, napájené z CBS1 176-276V DC, ŠxDxV 69x221x159 mm, IP66 NB1 | ks | 9 |  | 0 |  |  | základní |  | 0 | 0.0015 | 0.0135 | 0 | 0 | 8 | M | 2 |  |  |  | ROZPOCET | 0 | 0 | 0 | 0 | 0 | 1 | 0 | 4 | 665462463
232 | M | 34835015M | NE1 - přisazené nouzové svítidlo LED, obdelnikové, 400lm, 4,1W, 8,5VA, napájené z CBS1 216V DC, ŠxDxV 63x354x152 mm, IP65 NE1 | ks | 1 |  | 0 |  |  | základní |  | 0 | 0.0015 | 0.0015 | 0 | 0 | 8 | M | 2 |  |  |  | ROZPOCET | 0 | 0 | 0 | 0 | 0 | 1 | 0 | 4 | 1704935790
233 | M | 34835016M | NA1X - přisazené nouzové svítidlo LED, čtvercové, pro protipanické osvětlení, 3,5m, 361lm, 3,8W, napájené z CBS2 24V DC, ŠxDxV 137x137x32 mm, IP41 NA1X | ks | 8 |  | 0 |  |  | základní |  | 0 | 0.0015 | 0.012 | 0 | 0 | 8 | M | 2 |  |  |  | ROZPOCET | 0 | 0 | 0 | 0 | 0 | 1 | 0 | 4 | -990431112
234 | M | 34835017M | NA2X - přisazené nouzové svítidlo LED, čtvercové, pro osvětlení únikových cest, 330lm, 3,8W, napájené z CBS 24V DC, ŠxDxV 137x137x32 mm, IP41 NA2X | ks | 1 |  | 0 |  |  | základní |  | 0 | 0.0015 | 0.0015 | 0 | 0 | 8 | M | 2 |  |  |  | ROZPOCET | 0 | 0 | 0 | 0 | 0 | 1 | 0 | 4 | 1947089902
235 | K | 741372061 | Montáž svítidel s integrovaným zdrojem LED se zapojením vodičů interiérových přisazených stropních hranatých nebo kruhových plochy do 0,09 m2 | kus | 55 |  | 0 | CS ÚRS 2025 01 |  | základní |  | 0 | 0 | 0 | 0 | 0 | 16 | K | 2 |  |  |  | ROZPOCET | 0 | 0 | 0 | 0 | 0 | 1 | 0 | 16 | 1124463521
| Online PSC |  | https://podminky.urs.cz/item/CS_URS_2025_01/741372061 | [14 empty] | Online PSC | 2
236 | M | 34825011M | H12 - přisazené hliníkové svítidlo kruhové o průměru 172mm, optika opálový difuzor, vyzařovací úhel 64°, s vestav. LED modulem 1280lm atypický upraven na hodnotu 550lm/11,8W/3000K/CRI>80, DALI, ŠxDxV 172x172x187 mm, barva bílá, IP20 H12 | ks | 4 |  | 0 |  |  | základní |  | 0 | 0.0025 | 0.01 | 0 | 0 | 8 | M | 2 |  |  |  | ROZPOCET | 0 | 0 | 0 | 0 | 0 | 1 | 0 | 4 | 314824583
237 | M | 34825012M | H13 - přisazené hliníkové svítidlo kruhové o průměru 172mm, optika opálový difuzor, vyzařovací úhel 64°, s vestav. LED modulem 1280lm/11,8W/3000K/CRI>80, DALI, ŠxDxV 172x172x187 mm, barva bílá, IP20 H13 | ks | 33 |  | 0 |  |  | základní |  | 0 | 0.0025 | 0.0825 | 0 | 0 | 8 | M | 2 |  |  |  | ROZPOCET | 0 | 0 | 0 | 0 | 0 | 1 | 0 | 4 | 1730934532
238 | M | 34825013M | LC1 - přisazené svítidlo kulovitého tvaru o průměru 200mm, stínítko bílé ručně foukané trojvrstvé sklo opál mat, s vestavěným LED modulem 1446lm/11W/3000K/CRI>80, ŠxV 200x210 mm, barva RAL9016, IP40 LC1 | ks | 4 |  | 0 |  |  | základní |  | 0 | 0.0025 | 0.01 | 0 | 0 | 8 | M | 2 |  |  |  | ROZPOCET | 0 | 0 | 0 | 0 | 0 | 1 | 0 | 4 | 43061060
239 | M | 34825014M | LC2 - přisazené svítidlo kulovitého tvaru o průměru 280mm, stínítko bílé ručně foukané trojvrstvé sklo opál mat, s vestavěným LED modulem 2839lm/22,7W/3000K/CRI>80, ŠxV 280x285 mm, barva RAL9016, IP40 LC2 | ks | 14 |  | 0 |  |  | základní |  | 0 | 0.003 | 0.042 | 0 | 0 | 8 | M | 2 |  |  |  | ROZPOCET | 0 | 0 | 0 | 0 | 0 | 1 | 0 | 4 | 2053752126
240 | K | 741372062 | Montáž svítidel s integrovaným zdrojem LED se zapojením vodičů interiérových přisazených stropních hranatých nebo kruhových plochy přes 0,09 do 0,36 m2 | kus | 156 |  | 0 | CS ÚRS 2025 01 |  | základní |  | 0 | 0 | 0 | 0 | 0 | 16 | K | 2 |  |  |  | ROZPOCET | 0 | 0 | 0 | 0 | 0 | 1 | 0 | 16 | -1049897744
| Online PSC |  | https://podminky.urs.cz/item/CS_URS_2025_01/741372062 | [14 empty] | Online PSC | 2
241 | M | 34825008M | H3 - přisazené hliníkové kruhové svítidlo s opálovým difuzorem o průměru 410 mm, s vestavěným LED modulem 1590lm/12,3W/3000K/CRI>80, barva bílá, IP40 H3 | ks | 16 |  | 0 |  |  | základní |  | 0 | 0.0025 | 0.04 | 0 | 0 | 8 | M | 2 |  |  |  | ROZPOCET | 0 | 0 | 0 | 0 | 0 | 1 | 0 | 4 | 1893384048
242 | M | 34825009M | H4 - přisazené hliníkové kruhové svítidlo s opálovým difuzorem o průměru 410 mm, s vestavěným LED modulem 2510lm/19W/3000K/CRI>80, barva bílá, IP40 H4 | ks | 38 |  | 0 |  |  | základní |  | 0 | 0.0025 | 0.095 | 0 | 0 | 8 | M | 2 |  |  |  | ROZPOCET | 0 | 0 | 0 | 0 | 0 | 1 | 0 | 4 | 550436271
243 | M | 34825010M | H5 - přisazené hliníkové kruhové svítidlo s opálovým difuzorem o průměru 410 mm, s vestavěným LED modulem 4010lm/30,6W/3000K/CRI>80, barva bílá, IP40 H5 | ks | 2 |  | 0 |  |  | základní |  | 0 | 0.0025 | 0.005 | 0 | 0 | 8 | M | 2 |  |  |  | ROZPOCET | 0 | 0 | 0 | 0 | 0 | 1 | 0 | 4 | 268416641
244 | M | 34825015M | LC3 - přisazené svítidlo kulovitého tvaru o průměru 350mm, stínítko bílé ručně foukané trojvrstvé sklo opál mat, s vestavěným LED modulem 3531lm/28,5W/3000K/CRI>80, ŠxV 350x345 mm, barva RAL9016, IP40 LC3 | ks | 13 |  | 0 |  |  | základní |  | 0 | 0.0035 | 0.0455 | 0 | 0 | 8 | M | 2 |  |  |  | ROZPOCET | 0 | 0 | 0 | 0 | 0 | 1 | 0 | 4 | 1020845780
245 | M | 34825016M | OA1 - přisazené kruhové svítidlo o průměru 350 mm, stínidlo třívrstvé sklo TRIPLEX OPAL, s vestavěným LED modulem 2690lm/18W/3000K/CRI>80, ŠxDxV 350x350x120 mm, barva bílá, IP43 OA1 | ks | 2 |  | 0 |  |  | základní |  | 0 | 0.0035 | 0.007 | 0 | 0 | 8 | M | 2 |  |  |  | ROZPOCET | 0 | 0 | 0 | 0 | 0 | 1 | 0 | 4 | 1656396939
246 | M | 34825017M | OA2 - přisazené kruhové svítidlo o průměru 420 mm, stínidlo třívrstvé sklo TRIPLEX OPAL, s vestavěným LED modulem 4040lm/27W/3000K/CRI>80, ŠxDxV 420x420x125 mm, barva bílá, IP43 OA2 | ks | 8 |  | 0 |  |  | základní |  | 0 | 0.0035 | 0.028 | 0 | 0 | 8 | M | 2 |  |  |  | ROZPOCET | 0 | 0 | 0 | 0 | 0 | 1 | 0 | 4 | 873319047
247 | M | 34825018M | OA3 - přisazené kruhové svítidlo o průměru 490 mm, stínidlo třívrstvé sklo TRIPLEX OPAL, s vestavěným LED modulem 5050lm/34W/3000K/CRI>80, ŠxDxV 490x490x130 mm, barva bílá, IP43 OA3 | ks | 20 |  | 0 |  |  | základní |  | 0 | 0.0035 | 0.07 | 0 | 0 | 8 | M | 2 |  |  |  | ROZPOCET | 0 | 0 | 0 | 0 | 0 | 1 | 0 | 4 | 859807697
248 | M | 34825019M | T1 - přisazené plastové čtvercové svítidlo, difuzor translucentní polykarbonát (PC), UV stabilní, nárazuvzdorný, s vestavěným LED modulem 1560lm/9W/4000K/CRI>80, ŠxDxV 330x330x85 mm, barva bílá, IP54 T1 | ks | 2 |  | 0 |  |  | základní |  | 0 | 0.0035 | 0.007 | 0 | 0 | 8 | M | 2 |  |  |  | ROZPOCET | 0 | 0 | 0 | 0 | 0 | 1 | 0 | 4 | -234290642
249 | M | 34825020M | T2 - přisazené plastové čtvercové svítidlo, difuzor translucentní polykarbonát (PC), UV stabilní, nárazuvzdorný, s vestavěným LED modulem 1930lm/11,4W/4000K/CRI>80, ŠxDxV 330x330x85 mm, barva bílá, IP54 T2 | ks | 44 |  | 0 |  |  | základní |  | 0 | 0.003 | 0.132 | 0 | 0 | 8 | M | 2 |  |  |  | ROZPOCET | 0 | 0 | 0 | 0 | 0 | 1 | 0 | 4 | 1314638968
250 | M | 34825021M | T3 - přisazené plastové čtvercové svítidlo, difuzor translucentní polykarbonát (PC), UV stabilní, nárazuvzdorný, s vestavěným LED modulem 2540lm/15,7W/4000K/CRI>80, ŠxDxV 330x330x85 mm, barva bílá, IP54 T3 | ks | 11 |  | 0 |  |  | základní |  | 0 | 0.003 | 0.033 | 0 | 0 | 8 | M | 2 |  |  |  | ROZPOCET | 0 | 0 | 0 | 0 | 0 | 1 | 0 | 4 | -1272446280
251 | M | 34825022M | T4 - přisazené plastové čtvercové svítidlo, difuzor translucentní polykarbonát (PC), UV stabilní, nárazuvzdorný, s vestavěným LED modulem 3560lm/23,1W/4000K/CRI>80, ŠxDxV 330x330x85 mm, barva bílá, IP54 T4 | ks | 3 |  | 0 |  |  | základní |  | 0 | 0.003 | 0.009 | 0 | 0 | 8 | M | 2 |  |  |  | ROZPOCET | 0 | 0 | 0 | 0 | 0 | 1 | 0 | 4 | 1905222815
252 | M | 34825023M | T5 - přisazené plastové liniové svítidlo, difuzor translucentní polykarbonát (PC), UV stabilní, nárazuvzdorný, s vestavěným LED modulem 2600lm/16,1W/4000K/CRI>80, ŠxDxV 109x1160x85 mm, barva bílá, IP54 T5 | ks | 16 |  | 0 |  |  | základní |  | 0 | 0.004 | 0.064 | 0 | 0 | 8 | M | 2 |  |  |  | ROZPOCET | 0 | 0 | 0 | 0 | 0 | 1 | 0 | 4 | 758137990
253 | M | 34825024M | T6 - přisazené plastové liniové svítidlo, difuzor translucentní polykarbonát (PC), UV stabilní, nárazuvzdorný, s vestavěným LED modulem 3100lm/19,1W/4000K/CRI>80, ŠxDxV 109x1160x85 mm, barva bílá, IP54 T6 | ks | 1 |  | 0 |  |  | základní |  | 0 | 0.004 | 0.004 | 0 | 0 | 8 | M | 2 |  |  |  | ROZPOCET | 0 | 0 | 0 | 0 | 0 | 1 | 0 | 4 | 1232333391
254 | K | 741372073 | Montáž svítidel s integrovaným zdrojem LED se zapojením vodičů interiérových závěsných hranatých nebo kruhových plochy přes 0,09 do 0,36 m2 | kus | 54 |  | 0 | CS ÚRS 2025 01 |  | základní |  | 0 | 0 | 0 | 0 | 0 | 16 | K | 2 |  |  |  | ROZPOCET | 0 | 0 | 0 | 0 | 0 | 1 | 0 | 16 | 1814556671
| Online PSC |  | https://podminky.urs.cz/item/CS_URS_2025_01/741372073 | [14 empty] | Online PSC | 2
255 | M | 34825025M | F2 - stropní závěsný lustr z kartáčované mosazi a obdélníkovými křišťálovými kapkami o průměru 1000mm, 30xE14, 30x LED 4,5W/413lm, 2700K, ŠxV 1000x550 mm, IP20 F2 | ks | 4 |  | 0 |  |  | základní |  | 0 | 0.015 | 0.06 | 0 | 0 | 8 | M | 2 |  |  |  | ROZPOCET | 0 | 0 | 0 | 0 | 0 | 1 | 0 | 4 | -341979025
256 | M | 34825030M | H8- závěsné hliníkové svítidlo ve tvaru L, typ vyzařování přímo-nepřímě, optika DIR Mikroprisma, optika INDIR čirý kryt, s vestavěným LED modulem 3740lm atypický upraven na 2500lm/23,5W/4000K/CRI>90, DALI, úhel svítidla atypický upraven na 92,3°, ŠxDxV 597x597x69 mm, barva bílá, IP40 H8 | ks | 2 |  | 0 |  |  | základní |  | 0 | 0.0035 | 0.007 | 0 | 0 | 8 | M | 2 |  |  |  | ROZPOCET | 0 | 0 | 0 | 0 | 0 | 1 | 0 | 4 | 1556689871
257 | M | 34825032M | LC4 - závěsné svítidlo kulovitého tvaru o průměru 400mm, stínítko bílé ručně foukané trojvrstvé sklo opál mat, s vestavěným LED modulem 3406lm/25,5W/3000K/CRI>80, barva RAL9016, IP20 LC4 | ks | 27 |  | 0 |  |  | základní |  | 0 | 0.0025 | 0.0675 | 0 | 0 | 8 | M | 2 |  |  |  | ROZPOCET | 0 | 0 | 0 | 0 | 0 | 1 | 0 | 4 | -536474598
258 | M | 34825033M | LC5 - závěsné svítidlo kulovitého tvaru o průměru 400mm, stínítko bílé ručně foukané trojvrstvé sklo opál mat, s vestavěným LED modulem 5076lm/37,3W/3000K/CRI>80, barva RAL9016, IP20 LC5 | ks | 17 |  | 0 |  |  | základní |  | 0 | 0.0025 | 0.0425 | 0 | 0 | 8 | M | 2 |  |  |  | ROZPOCET | 0 | 0 | 0 | 0 | 0 | 1 | 0 | 4 | -2057848611
259 | M | 34825034M | LC6 - závěsné svítidlo kulovitého tvaru o průměru 600mm, stínítko bílé ručně foukané trojvrstvé sklo opál mat, s vestavěným LED modulem 8250lm/55,7W/3000K/CRI>80, barva RAL9016, IP20 LC6 | ks | 3 |  | 0 |  |  | základní |  | 0 | 0.003 | 0.009 | 0 | 0 | 8 | M | 2 |  |  |  | ROZPOCET | 0 | 0 | 0 | 0 | 0 | 1 | 0 | 4 | 1230370152
260 | M | 34825035M | LC7 - závěsné svítidlo kulovitého tvaru o průměru 200mm, stínítko bílé ručně foukané trojvrstvé sklo opál mat, E27, LED žárovka 1055lm/8,5W/2700K/CRI>80, barva RAL9016, IP20 LC7 | ks | 1 |  | 0 |  |  | základní |  | 0 | 0.0015 | 0.0015 | 0 | 0 | 8 | M | 2 |  |  |  | ROZPOCET | 0 | 0 | 0 | 0 | 0 | 1 | 0 | 4 | 104123646
261 | K | 741372074 | Montáž svítidel s integrovaným zdrojem LED se zapojením vodičů interiérových závěsných hranatých nebo kruhových liniových | kus | 276 |  | 0 | CS ÚRS 2025 01 |  | základní |  | 0 | 0 | 0 | 0 | 0 | 16 | K | 2 |  |  |  | ROZPOCET | 0 | 0 | 0 | 0 | 0 | 1 | 0 | 16 | -602498603
| Online PSC |  | https://podminky.urs.cz/item/CS_URS_2025_01/741372074 | [14 empty] | Online PSC | 2
262 | M | 34825026M | H1 - závěsné hliníkové svítidlo liniové s matnou parabolickou hliníkovou mřížkou, s vestavěným LED modulem 2910lm/24,6W/4000K/CRI>80, ŠxDxV 125x1145x50 mm, barva bílá, IP20 H1 | ks | 4 |  | 0 |  |  | základní |  | 0 | 0.0025 | 0.01 | 0 | 0 | 8 | M | 2 |  |  |  | ROZPOCET | 0 | 0 | 0 | 0 | 0 | 1 | 0 | 4 | 1057754862
263 | M | 34825027M | H2 - závěsné hliníkové svítidlo liniové s matnou parabolickou hliníkovou mřížkou, s vestavěným LED modulem 3780lm/33,8W/4000K/CRI>80, ŠxDxV 125x1145x50 mm, barva bílá, IP20 H2 | ks | 11 |  | 0 |  |  | základní |  | 0 | 0.0025 | 0.0275 | 0 | 0 | 8 | M | 2 |  |  |  | ROZPOCET | 0 | 0 | 0 | 0 | 0 | 1 | 0 | 4 | 2091564765
264 | M | 34825028M | H6 - závěsné hliníkové liniové svítidlo, typ vyzařování přímo-nepřímě, optika DIR Mikroprisma, optika INDIR čirý kryt, s vestav. LED modulem 2750lm/19,7W/4000K/CRI>90, DALI, ŠxDxV 47x561x69 mm, barva bílá, IP40 H6 | ks | 2 |  | 0 |  |  | základní |  | 0 | 0.0025 | 0.005 | 0 | 0 | 8 | M | 2 |  |  |  | ROZPOCET | 0 | 0 | 0 | 0 | 0 | 1 | 0 | 4 | 1456362012
265 | M | 34825029M | H7 - závěsné hliníkové liniové svítidlo, typ vyzařování přímo-nepřímě, optika DIR Mikroprisma, optika INDIR čirý kryt, s vestav. LED modulem 3030lm/19,5W/4000K/CRI>90, DALI, ŠxDxV 47x1403x69 mm, barva bílá, IP40 H7 | ks | 90 |  | 0 |  |  | základní |  | 0 | 0.0035 | 0.315 | 0 | 0 | 8 | M | 2 |  |  |  | ROZPOCET | 0 | 0 | 0 | 0 | 0 | 1 | 0 | 4 | 1084803607
266 | M | 34825031M | H9 - závěsné hliníkové liniové svítidlo, typ vyzařování přímo-nepřímě, optika DIR Mikroprisma, optika INDIR čirý kryt, s vestavěným LED modulem 4150lm/27,4W/4000K/CRI>80, DALI, ŠxDxV 47x1122x69 mm, barva bílá, IP40 H9 | ks | 111 |  | 0 |  |  | základní |  | 0 | 0.0035 | 0.3885 | 0 | 0 | 8 | M | 2 |  |  |  | ROZPOCET | 0 | 0 | 0 | 0 | 0 | 1 | 0 | 4 | -108657317
267 | M | 34825036M | LC8 - závěsné svítidlo liniové, stínítko akrylátové sklo, s vestavěným LED modulem 1926lm/15,5W/3000K/CRI>80, ŠxDxV 40x900x80 mm, barva RAL9016, IP40 LC8 | ks | 1 |  | 0 |  |  | základní |  | 0 | 0.003 | 0.003 | 0 | 0 | 8 | M | 2 |  |  |  | ROZPOCET | 0 | 0 | 0 | 0 | 0 | 1 | 0 | 4 | -2078338926
268 | M | 34825037M | LC9 - závěsné svítidlo liniové, stínítko akrylátové sklo, s vestavěným LED modulem 2003lm/15,5W/4000K/CRI>80, ŠxDxV 40x900x80 mm, barva RAL9016, IP40 LC9 | ks | 10 |  | 0 |  |  | základní |  | 0 | 0.0035 | 0.035 | 0 | 0 | 8 | M | 2 |  |  |  | ROZPOCET | 0 | 0 | 0 | 0 | 0 | 1 | 0 | 4 | 1257203575
269 | M | 34825038M | LC10 - závěsné svítidlo liniové, stínítko akrylátové sklo, s vestavěným LED modulem 3712lm/30,7W/3000K/CRI>80, ŠxDxV 40x900x80 mm, barva RAL9016, IP40 LC10 | ks | 10 |  | 0 |  |  | základní |  | 0 | 0.0035 | 0.035 | 0 | 0 | 8 | M | 2 |  |  |  | ROZPOCET | 0 | 0 | 0 | 0 | 0 | 1 | 0 | 4 | -1850820988
270 | M | 34825039M | LC11 - závěsné svítidlo liniové, stínítko akrylátové sklo, s vestavěným LED modulem 3712lm/30,7W/3000K/CRI>80, ŠxDxV 40x900x80 mm, barva RAL9016, IP40 LC11 | ks | 18 |  | 0 |  |  | základní |  | 0 | 0.0035 | 0.063 | 0 | 0 | 8 | M | 2 |  |  |  | ROZPOCET | 0 | 0 | 0 | 0 | 0 | 1 | 0 | 4 | 256552543
271 | M | 34825040M | LC12 - závěsné svítidlo liniové, stínítko akrylátové sklo, s vestavěným LED modulem 5451lm/40W/4000K/CRI>80, ŠxDxV 40x1200x80 mm, barva RAL9016, IP40 LC12 | ks | 1 |  | 0 |  |  | základní |  | 0 | 0.004 | 0.004 | 0 | 0 | 8 | M | 2 |  |  |  | ROZPOCET | 0 | 0 | 0 | 0 | 0 | 1 | 0 | 4 | 2113101471
272 | M | 34825041M | LC13 - závěsné svítidlo liniové, stínítko akrylátové sklo, s vestavěným LED modulem 6444lm/51W/4000K/CRI>80, ŠxDxV 40x1500x80 mm, barva RAL9016, IP40 LC13 | ks | 4 |  | 0 |  |  | základní |  | 0 | 0.004 | 0.016 | 0 | 0 | 8 | M | 2 |  |  |  | ROZPOCET | 0 | 0 | 0 | 0 | 0 | 1 | 0 | 4 | 758970240
273 | M | 34825042M | T7 - závěsné plastové liniové svítidlo, difuzor čirý PC s nanooptikou (vysoká mechanická odolnost, UV stabilita), s vestavěným LED modulem 2600lm/16,1W/4000K/CRI>80, ŠxDxV 98x1170x84 mm, barva, IP66 T7 | ks | 12 |  | 0 |  |  | základní |  | 0 | 0.004 | 0.048 | 0 | 0 | 8 | M | 2 |  |  |  | ROZPOCET | 0 | 0 | 0 | 0 | 0 | 1 | 0 | 4 | -1586527261
274 | M | 34825043M | T8 - závěsné plastové liniové svítidlo, difuzor čirý PC s nanooptikou (vysoká mechanická odolnost, UV stabilita), s vestavěným LED modulem 4300lm/26W/4000K/CRI>80, ŠxDxV 98x1170x84 mm, IP66 T8 | ks | 2 |  | 0 |  |  | základní |  | 0 | 0.004 | 0.008 | 0 | 0 | 8 | M | 2 |  |  |  | ROZPOCET | 0 | 0 | 0 | 0 | 0 | 1 | 0 | 4 | 768012274
275 | K | 741372112 | Montáž svítidel s integrovaným zdrojem LED se zapojením vodičů interiérových vestavných stropních panelových hranatých nebo kruhových, plochy přes 0,09 do 0,36 m2 | kus | 131 |  | 0 | CS ÚRS 2025 01 |  | základní |  | 0 | 0 | 0 | 0 | 0 | 16 | K | 2 |  |  |  | ROZPOCET | 0 | 0 | 0 | 0 | 0 | 1 | 0 | 16 | -1491118921
| Online PSC |  | https://podminky.urs.cz/item/CS_URS_2025_01/741372112 | [14 empty] | Online PSC | 2
276 | M | 34825044M | H10 - vestavné svítidlo kruhové o průměru 162mm, s nastavitelným úhlem náklonu do 45°, optika reflektor, vyzařovací úhel 62°, s vestavěným LED modulem 2640lm atypický upraven na 1750lm/24,5W/3000K/CRI>80, DALI, ŠxDxV 162x162x95 mm, barva bílá, IP20 h10 | ks | 30 |  | 0 |  |  | základní |  | 0 | 0.003 | 0.09 | 0 | 0 | 8 | M | 2 |  |  |  | ROZPOCET | 0 | 0 | 0 | 0 | 0 | 1 | 0 | 4 | -1181025863
277 | M | 34825045M | H11 - vestavné svítidlo kruhové o průměru 162mm, s nastavitelným úhlem náklonu do 45°, optika reflektor, vyzařovací úhel 62°, s vestavěným LED modulem 2640lm/24,5W/3000K/CRI>80, DALI, ŠxDxV 162x162x95 mm, barva bílá, IP20 H11 | ks | 14 |  | 0 |  |  | základní |  | 0 | 0.002 | 0.028 | 0 | 0 | 8 | M | 2 |  |  |  | ROZPOCET | 0 | 0 | 0 | 0 | 0 | 1 | 0 | 4 | -1771569075
278 | M | 34825046M | LDV1 - vestavné svítidlo čtvercové do kazetového podhledu 600x600 mm, s vestavěným LED modulem 3640lm atypický upraven na hodnotu 2300lm/28W/4000K/CRI>80, DALIVR, ŠxDxV 595x595x32 mm, barva bílá, IP40/20 LDV1 | ks | 26 |  | 0 |  |  | základní |  | 0 | 0.003 | 0.078 | 0 | 0 | 8 | M | 2 |  |  |  | ROZPOCET | 0 | 0 | 0 | 0 | 0 | 1 | 0 | 4 | 1149155315
279 | M | 34825047M | LDV2 - vestavné svítidlo čtvercové do kazetového podhledu 600x600 mm, s vestavěným LED modulem 3640lm atypický upraven na hodnotu 2800lm/28W/4000K/CRI>80, DALIVR, ŠxDxV 595x595x32 mm, barva bílá, IP40/20 LDV2 | ks | 30 |  | 0 |  |  | základní |  | 0 | 0.003 | 0.09 | 0 | 0 | 8 | M | 2 |  |  |  | ROZPOCET | 0 | 0 | 0 | 0 | 0 | 1 | 0 | 4 | -1894228282
280 | M | 34825048M | LDV3 - vestavné svítidlo čtvercové do kazetového podhledu 600x600 mm, s vestavěným LED modulem 3640lm/28W/4000K/CRI>80, DALIVR, ŠxDxV 595x595x32 mm, barva bílá, IP40/20 LDV3 | ks | 19 |  | 0 |  |  | základní |  | 0 | 0.003 | 0.057 | 0 | 0 | 8 | M | 2 |  |  |  | ROZPOCET | 0 | 0 | 0 | 0 | 0 | 1 | 0 | 4 | 767947710
281 | M | 34825049M | LDV4 - vestavné svítidlo čtvercové do kazetového podhledu 600x600 mm, s vestavěným LED modulem 4320lm/33W/4000K/CRI>80, DALIVR, ŠxDxV 595x595x32 mm, barva bílá, IP40/20 LDV4 | ks | 4 |  | 0 |  |  | základní |  | 0 | 0.003 | 0.012 | 0 | 0 | 8 | M | 2 |  |  |  | ROZPOCET | 0 | 0 | 0 | 0 | 0 | 1 | 0 | 4 | -822483809
282 | M | 34825050M | LDV5 - vestavné svítidlo čtvercové do kazetového podhledu 1200x600 mm, s vestavěným LED modulem 5830lm/53W/4000K/CRI>80, UGR<19, DALI, ŠxDxV 1195x595x34 mm, barva bílá, IP40/20 LDV5 | ks | 8 |  | 0 |  |  | základní |  | 0 | 0.005 | 0.04 | 0 | 0 | 8 | M | 2 |  |  |  | ROZPOCET | 0 | 0 | 0 | 0 | 0 | 1 | 0 | 4 | -1700163762
283 | K | 741372131 | Montáž svítidel s integrovaným zdrojem LED se zapojením vodičů exteriérových samostatných zemních | kus | 18 |  | 0 | CS ÚRS 2025 01 |  | základní |  | 0 | 0 | 0 | 0 | 0 | 16 | K | 2 |  |  |  | ROZPOCET | 0 | 0 | 0 | 0 | 0 | 1 | 0 | 16 | -1831129597
| Online PSC |  | https://podminky.urs.cz/item/CS_URS_2025_01/741372131 | [14 empty] | Online PSC | 2
284 | M | 34845001M | S3 - zemní svítidlo kruhového tvaru o průměru 209 mm, nastavitelná optika 0-30°, rotace 360°, s vestavěným LED modulem 717lm/6,1W/3000K/CRI>92, ŠxDxV 209x209x169 mm, mat. nerezová ocel, zatížení 20kN, IP68 S3 | ks | 6 |  | 0 |  |  | základní |  | 0 | 0.001 | 0.006 | 0 | 0 | 8 | M | 2 |  |  |  | ROZPOCET | 0 | 0 | 0 | 0 | 0 | 1 | 0 | 4 | 990069363
285 | M | 34845002M | S5 - zemní svítidlo obdélníkového tvaru, sklon čočky ±10°, s vestavěným LED modulem 2869lm/24,2W/3000K/CRI>92, ŠxDxV 93x418x121 mm, mat. nerezová ocel, zatížení 20kN, IP68 S5 | ks | 12 |  | 0 |  |  | základní |  | 0 | 0.001 | 0.012 | 0 | 0 | 8 | M | 2 |  |  |  | ROZPOCET | 0 | 0 | 0 | 0 | 0 | 1 | 0 | 4 | -2000014007
286 | K | 741372162 | Montáž svítidel s integrovaným zdrojem LED se zapojením vodičů interiérových vestavných nouzových s piktogramem | kus | 48 |  | 0 | CS ÚRS 2025 01 |  | základní |  | 0 | 0 | 0 | 0 | 0 | 16 | K | 2 |  |  |  | ROZPOCET | 0 | 0 | 0 | 0 | 0 | 1 | 0 | 16 | 1105754537
| Online PSC |  | https://podminky.urs.cz/item/CS_URS_2025_01/741372162 | [14 empty] | Online PSC | 2
287 | M | 34835018M | NA3 - vestavné nouzové svítidlo LED, kruhové, pro protipanické osvětlení, 3,5m, 361lm, 4,1W, 8,3VA, napájené z CBS1 176-276V DC, ŠxDxV 120x120x34 mm, IP20 NA3 | ks | 5 |  | 0 |  |  | základní |  | 0 | 0.0015 | 0.0075 | 0 | 0 | 8 | M | 2 |  |  |  | ROZPOCET | 0 | 0 | 0 | 0 | 0 | 1 | 0 | 4 | -298056047
288 | M | 34835019M | NC1 - vestavné nouzové svítidlo LED, obdélníkové, pro osvětlení únikových cest, 550lm, 6,8W, 8,6VA, napájené z CBS1 216V DC, ŠxDxV 52x213x155 mm, IP65 NC1 | ks | 20 |  | 0 |  |  | základní |  | 0 | 0.0015 | 0.03 | 0 | 0 | 8 | M | 2 |  |  |  | ROZPOCET | 0 | 0 | 0 | 0 | 0 | 1 | 0 | 4 | -547917953
289 | M | 34835020M | ND1 - vestavné nouzové svítidlo LED, obdélníkové, pro protipanické osvětlení, 1500lm, 7,1W, 14VA, napájené z CBS1 216V DC, ŠxDxV 39x265x119 mm, IP65 ND1 | ks | 2 |  | 0 |  |  | základní |  | 0 | 0.0015 | 0.003 | 0 | 0 | 8 | M | 2 |  |  |  | ROZPOCET | 0 | 0 | 0 | 0 | 0 | 1 | 0 | 4 | 840861129
290 | M | 34835021M | NF1X - vestavné nouzové svítidlo LED pro schodišťové stupně, lamelová obruba, 29lm, 4,3W, napájené z CBS2 24V DC, ŠxDxV 97x232x78 mm, IP65 NF1X | ks | 21 |  | 0 |  |  | základní |  | 0 | 0.0015 | 0.0315 | 0 | 0 | 8 | M | 2 |  |  |  | ROZPOCET | 0 | 0 | 0 | 0 | 0 | 1 | 0 | 4 | 1859231708
291 | M | 34899001M | poplatek za recyklaci LED svítidla do 50 cm | ks | 880 |  | 0 |  |  | základní |  | 0 | 0 | 0 | 0 | 0 | 8 | M | 2 |  |  |  | ROZPOCET | 0 | 0 | 0 | 0 | 0 | 1 | 0 | 4 | -799071020
292 | M | 34899002M | poplatek za recyklaci LED svítidla nad 50 cm | ks | 311 |  | 0 |  |  | základní |  | 0 | 0 | 0 | 0 | 0 | 8 | M | 2 |  |  |  | ROZPOCET | 0 | 0 | 0 | 0 | 0 | 1 | 0 | 4 | -506475325
293 | K | 741219902R | Kompletace elektroinstalace | kpl | 1 |  | 0 |  |  | základní |  | 0 | 0 | 0 | 0 | 0 | 4 | K | 2 |  |  |  | ROZPOCET | 0 | 0 | 0 | 0 | 0 | 1 | 0 | 4 | -859232043
294 | K | 741819901R | Výchozí revize elektroinstalace | kpl | 1 |  | 0 |  |  | základní |  | 0 | 0 | 0 | 0 | 0 | 16 | K | 2 |  |  |  | ROZPOCET | 0 | 0 | 0 | 0 | 0 | 1 | 0 | 16 | 115465368
295 | K | 741910412 | Montáž žlabů bez stojiny a výložníků kovových s podpěrkami a příslušenstvím bez víka, šířky do 100 mm | m | 8.571 |  | 0 | CS ÚRS 2025 01 |  | základní |  | 0 | 0 | 0 | 0 | 0 | 16 | K | 2 |  |  |  | ROZPOCET | 0 | 0 | 0 | 0 | 0 | 1 | 0 | 16 | 251524287
| Online PSC |  | https://podminky.urs.cz/item/CS_URS_2025_01/741910412 | [14 empty] | Online PSC | 2
| VV |  | 9/1,05 |  | 8.5714 | [12 empty] | VV | 2 | 2 | True | 0 | ROZPOCET
296 | M | 34575003M | děrovaný kabelový žlab, žárově zinkovaný ponorem, se zachováním funkčnosti při požáru P90-R o rozměrech 100x60 mm včetně uchycení a příslušenství2) | m | 9 |  | 0 |  |  | základní |  | 0 | 0.0013 | 0.0117 | 0 | 0 | 32 | M | 2 |  |  |  | ROZPOCET | 0 | 0 | 0 | 0 | 0 | 1 | 0 | 16 | 602979074
297 | K | 741910413 | Montáž žlabů bez stojiny a výložníků kovových s podpěrkami a příslušenstvím bez víka, šířky do 125 mm | m | 8.571 |  | 0 | CS ÚRS 2025 01 |  | základní |  | 0 | 0 | 0 | 0 | 0 | 16 | K | 2 |  |  |  | ROZPOCET | 0 | 0 | 0 | 0 | 0 | 1 | 0 | 16 | 171300279
| Online PSC |  | https://podminky.urs.cz/item/CS_URS_2025_01/741910413 | [14 empty] | Online PSC | 2
| VV |  | 9/1,05 |  | 8.5714 | [12 empty] | VV | 2 | 2 | True | 0 | ROZPOCET
298 | M | 34575001M | neděrovaný kabelový žlab s integrovanou spojkou, pozinkován Sendzimirovou metodou, o rozměrech 125x100 včetně uchycení a příslušenství2) | m | 9 |  | 0 |  |  | základní |  | 0 | 0.00198 | 0.01782 | 0 | 0 | 32 | M | 2 |  |  |  | ROZPOCET | 0 | 0 | 0 | 0 | 0 | 1 | 0 | 16 | -746301767
299 | K | 741910414 | Montáž žlabů bez stojiny a výložníků kovových s podpěrkami a příslušenstvím bez víka, šířky do 250 mm | m | 60 |  | 0 | CS ÚRS 2025 01 |  | základní |  | 0 | 0 | 0 | 0 | 0 | 16 | K | 2 |  |  |  | ROZPOCET | 0 | 0 | 0 | 0 | 0 | 1 | 0 | 16 | 442430895
| Online PSC |  | https://podminky.urs.cz/item/CS_URS_2025_01/741910414 | [14 empty] | Online PSC | 2
| VV |  | 63/1,05 |  | 60 | [12 empty] | VV | 2 | 2 | True | 0 | ROZPOCET
300 | M | 34575002M | drátěný kabelový žlab, galvanický pozinkováno, o rozměrech 150x110 včetně uchycení a příslušenství | m | 63 |  | 0 |  |  | základní |  | 0 | 0.0015 | 0.0945 | 0 | 0 | 32 | M | 2 |  |  |  | ROZPOCET | 0 | 0 | 0 | 0 | 0 | 1 | 0 | 16 | -882822969
301 | M | 34571001M | kovová příchytka s vnitřním průměrem 40mm pro zachování funkčností trasy při požáru P90-R | kus | 60 |  | 0 |  |  | základní |  | 0 | 2e-05 | 0.0012 | 0 | 0 | 32 | M | 2 |  |  |  | ROZPOCET | 0 | 0 | 0 | 0 | 0 | 1 | 0 | 16 | -2118302489
302 | M | 34571002M | kovová příchytka s vnitřním průměrem 63mm pro zachování funkčností trasy při požáru P90-R | kus | 12 |  | 0 |  |  | základní |  | 0 | 3e-05 | 0.00036 | 0 | 0 | 32 | M | 2 |  |  |  | ROZPOCET | 0 | 0 | 0 | 0 | 0 | 1 | 0 | 16 | -848390666
303 | K | 741990004R | Demontáž elektroinstalace vč. přístrojů a světel | kpl | 1 |  | 0 |  |  | základní |  | 0 | 0 | 0 | 2.5 | 2.5 | 16 | K | 2 |  |  |  | ROZPOCET | 0 | 0 | 0 | 0 | 0 | 1 | 0 | 16 | 30553264
304 | K | 74199001R | naprogramování a oživení systému CBS, zaškolení obsluhy | kpl | 1 |  | 0 |  |  | základní |  | 0 | 0 | 0 | 0 | 0 | 16 | K | 2 |  |  |  | ROZPOCET | 0 | 0 | 0 | 0 | 0 | 1 | 0 | 16 | -582356210
305 | K | 74199002R | naprogramování a oživení sběrnicového systému, zaškolení obsluhy | kpl | 1 |  | 0 |  |  | základní |  | 0 | 0 | 0 | 0 | 0 | 16 | K | 2 |  |  |  | ROZPOCET | 0 | 0 | 0 | 0 | 0 | 1 | 0 | 16 | -1650680521
306 | K | 74199003R | naprogramování a oživení ovládání ventilátoru nad velkým sálem, zaškolení obsluhy | kpl | 1 |  | 0 |  |  | základní |  | 0 | 0 | 0 | 0 | 0 | 16 | K | 2 |  |  |  | ROZPOCET | 0 | 0 | 0 | 0 | 0 | 1 | 0 | 16 | -1010947201
307 | M | 34599003M | drobný montážní materiál | kus | 1 |  | 0 |  |  | základní |  | 0 | 0.2 | 0.2 | 0 | 0 | 32 | M | 2 |  |  |  | ROZPOCET | 0 | 0 | 0 | 0 | 0 | 1 | 0 | 16 | -653580932
308 | K | 998741113 | Přesun hmot pro silnoproud stanovený z hmotnosti přesunovaného materiálu vodorovná dopravní vzdálenost do 50 m s omezením mechanizace v objektech výšky přes 12 do 24 m | t | 17.48 |  | 0 | CS ÚRS 2025 01 |  | základní |  | 0 | 0 | 0 | 0 | 0 | 16 | K | 2 |  |  |  | ROZPOCET | 0 | 0 | 0 | 0 | 0 | 1 | 0 | 16 | -1428739259
| Online PSC |  | https://podminky.urs.cz/item/CS_URS_2025_01/998741113 | [14 empty] | Online PSC | 2
| D | 741-1 | Elektroinstalace - hromosvod |  |  |  | 0 |  |  |  |  | 0 |  | 1.8563 |  | 0 | 2 | D | 1 |  |  |  | ROZPOCET | [6 empty] | 0
309 | K | 741410021 | Montáž uzemňovacího vedení s upevněním, propojením a připojením pomocí svorek v zemi s izolací spojů pásku průřezu do 120 mm2 v městské zástavbě | m | 275 |  | 0 |  |  | základní |  | 0 | 0 | 0 | 0 | 0 | 16 | K | 2 |  |  |  | ROZPOCET | 0 | 0 | 0 | 0 | 0 | 1 | 0 | 16 | -242073090
310 | M | 35442064 | pás zemnící 20x3mm FeZn | kg | 275 |  | 0 | CS ÚRS 2025 01 |  | základní |  | 0 | 0.001 | 0.275 | 0 | 0 | 32 | M | 2 |  |  |  | ROZPOCET | 0 | 0 | 0 | 0 | 0 | 1 | 0 | 16 | -905354021
311 | K | 741420001 | Montáž hromosvodného vedení svodových drátů nebo lan s podpěrami, O do 10 mm | m | 1255 |  | 0 |  |  | základní |  | 0 | 0 | 0 | 0 | 0 | 16 | K | 2 |  |  |  | ROZPOCET | 0 | 0 | 0 | 0 | 0 | 1 | 0 | 16 | 550307874
| VV |  | 1140+115 |  | 1255 | [12 empty] | VV | 2 | 2 | True | 0 | ROZPOCET
312 | M | 35441076 | drát D 8mm Cu | kg | 513 |  | 0 |  |  | základní |  | 0 | 0.001 | 0.513 | 0 | 0 | 32 | M | 2 |  |  |  | ROZPOCET | 0 | 0 | 0 | 0 | 0 | 1 | 0 | 16 | -1788288879
| VV |  | 1140*0,45 'Přepočtené koeficientem množství |  | 513 | [12 empty] | VV | 2 | 2 | False | 1 | ROZPOCET
313 | M | 35441073-1 | drát D 10mm FeZn izolovaný | kg | 79.925 |  | 0 |  |  | základní |  | 0 | 0.001 | 0.079925 | 0 | 0 | 32 | M | 2 |  |  |  | ROZPOCET | 0 | 0 | 0 | 0 | 0 | 1 | 0 | 16 | -1024719942
| VV |  | 115*0,695 'Přepočtené koeficientem množství |  | 79.925 | [12 empty] | VV | 2 | 2 | False | 1 | ROZPOCET
314 | M | 35441687 | podpěra vedení hromosvodu na plechovou krytinu, Cu | kus | 814 |  | 0 |  |  | základní |  | 0 | 0.00015 | 0.1221 | 0 | 0 | 32 | M | 2 |  |  |  | ROZPOCET | 0 | 0 | 0 | 0 | 0 | 1 | 0 | 16 | -923864708
315 | K | 741420022 | Montáž hromosvodného vedení svorek se 3 a více šrouby | kus | 286 |  | 0 | CS ÚRS 2025 01 |  | základní |  | 0 | 0 | 0 | 0 | 0 | 16 | K | 2 |  |  |  | ROZPOCET | 0 | 0 | 0 | 0 | 0 | 1 | 0 | 16 | 297915836
| Online PSC |  | https://podminky.urs.cz/item/CS_URS_2025_01/741420022 | [14 empty] | Online PSC | 2
| VV |  | 24+50+48+92+22+50 |  | 286 | [12 empty] | VV | 2 | 2 | True | 0 | ROZPOCET
316 | M | 35442034 | svorka uzemnění nerez zkušební, 81mm | kus | 24 |  | 0 |  |  | základní |  | 0 | 0.00022 | 0.00528 | 0 | 0 | 32 | M | 2 |  |  |  | ROZPOCET | 0 | 0 | 0 | 0 | 0 | 1 | 0 | 16 | -1241952717
317 | M | 35431033 | svorka uzemnění nerez V4 diagonální k jímací tyči pr. 18-20mm | kus | 50 |  | 0 |  |  | základní |  | 0 | 0.0003 | 0.015 | 0 | 0 | 32 | M | 2 |  |  |  | ROZPOCET | 0 | 0 | 0 | 0 | 0 | 1 | 0 | 16 | 1952319924
318 | M | 35431029 | svorka uzemnění nerez V4 křížová diagonální | kus | 48 |  | 0 |  |  | základní |  | 0 | 0.0003 | 0.0144 | 0 | 0 | 32 | M | 2 |  |  |  | ROZPOCET | 0 | 0 | 0 | 0 | 0 | 1 | 0 | 16 | 2077738943
319 | M | 35442017 | svorka uzemnění Cu křížová | kus | 92 |  | 0 | CS ÚRS 2025 01 |  | základní |  | 0 | 0.00028 | 0.02576 | 0 | 0 | 32 | M | 2 |  |  |  | ROZPOCET | 0 | 0 | 0 | 0 | 0 | 1 | 0 | 16 | 609649782
320 | M | 35441865 | svorka FeZn k zemnící tyči - D 28mm | kus | 22 |  | 0 | CS ÚRS 2025 01 |  | základní |  | 0 | 0.00045 | 0.0099 | 0 | 0 | 32 | M | 2 |  |  |  | ROZPOCET | 0 | 0 | 0 | 0 | 0 | 1 | 0 | 16 | -1165660359
321 | M | 35441986 | svorka odbočovací a spojovací pro pásek 30x4mm, FeZn | kus | 50 |  | 0 | CS ÚRS 2025 01 |  | základní |  | 0 | 0.00026 | 0.013 | 0 | 0 | 32 | M | 2 |  |  |  | ROZPOCET | 0 | 0 | 0 | 0 | 0 | 1 | 0 | 16 | -1186969868
322 | K | 741420023 | Montáž hromosvodného vedení svorek na okapové žlaby | kus | 28 |  | 0 | CS ÚRS 2025 01 |  | základní |  | 0 | 0 | 0 | 0 | 0 | 16 | K | 2 |  |  |  | ROZPOCET | 0 | 0 | 0 | 0 | 0 | 1 | 0 | 16 | -937997606
| Online PSC |  | https://podminky.urs.cz/item/CS_URS_2025_01/741420023 | [14 empty] | Online PSC | 2
323 | M | 35442022 | svorka uzemnění Cu na okapové žlaby, 85mm | kus | 28 |  | 0 | CS ÚRS 2025 01 |  | základní |  | 0 | 0.00032 | 0.00896 | 0 | 0 | 32 | M | 2 |  |  |  | ROZPOCET | 0 | 0 | 0 | 0 | 0 | 1 | 0 | 16 | 1183711024
324 | K | 741420051 | Montáž hromosvodného vedení ochranných prvků úhelníků nebo trubek s držáky do zdiva | kus | 22 |  | 0 | CS ÚRS 2025 01 |  | základní |  | 0 | 0 | 0 | 0 | 0 | 16 | K | 2 |  |  |  | ROZPOCET | 0 | 0 | 0 | 0 | 0 | 1 | 0 | 16 | -1123641202
| Online PSC |  | https://podminky.urs.cz/item/CS_URS_2025_01/741420051 | [14 empty] | Online PSC | 2
325 | M | 35441800 | úhelník ochranný na ochranu svodu - 1700mm, Cu | kus | 22 |  | 0 | CS ÚRS 2025 01 |  | základní |  | 0 | 0.0011 | 0.0242 | 0 | 0 | 32 | M | 2 |  |  |  | ROZPOCET | 0 | 0 | 0 | 0 | 0 | 1 | 0 | 16 | 2039857794
326 | K | 741420101 | Montáž oddáleného vedení držáků do zdiva | kus | 249 |  | 0 | CS ÚRS 2025 01 |  | základní |  | 0 | 0 | 0 | 0 | 0 | 16 | K | 2 |  |  |  | ROZPOCET | 0 | 0 | 0 | 0 | 0 | 1 | 0 | 16 | 441553061
| Online PSC |  | https://podminky.urs.cz/item/CS_URS_2025_01/741420101 | [14 empty] | Online PSC | 2
| VV |  | 48+201 |  | 249 | [12 empty] | VV | 2 | 2 | True | 0 | ROZPOCET
327 | M | 35442206-1 | Držák vedení na fasádu pro izolované vodiče, mat. nerez | kus | 48 |  | 0 |  |  | základní |  | 0 | 0.0022 | 0.1056 | 0 | 0 | 32 | M | 2 |  |  |  | ROZPOCET | 0 | 0 | 0 | 0 | 0 | 1 | 0 | 16 | 1045413223
328 | M | 35442207-1 | Držák vedení na fasádu, mat. nerez | kus | 201 |  | 0 |  |  | základní |  | 0 | 0.0022 | 0.4422 | 0 | 0 | 32 | M | 2 |  |  |  | ROZPOCET | 0 | 0 | 0 | 0 | 0 | 1 | 0 | 16 | 1932648189
329 | K | 741420102 | Montáž oddáleného vedení držáků do dřeva | kus | 99 |  | 0 | CS ÚRS 2025 01 |  | základní |  | 0 | 0 | 0 | 0 | 0 | 16 | K | 2 |  |  |  | ROZPOCET | 0 | 0 | 0 | 0 | 0 | 1 | 0 | 16 | -1110123552
| Online PSC |  | https://podminky.urs.cz/item/CS_URS_2025_01/741420102 | [14 empty] | Online PSC | 2
330 | M | 35442001M | Držák vedení na hřebenáče s nastavitelným rozsahem, mat. Cu | kus | 53 |  | 0 |  |  | základní |  | 0 | 0.00024 | 0.01272 | 0 | 0 | 32 | M | 2 |  |  |  | ROZPOCET | 0 | 0 | 0 | 0 | 0 | 1 | 0 | 16 | -1211691218
331 | M | 35442002M | Držák vedení pod taškovou krytinu se vzpěrou s prolisovánými háčky, mat. Cu | kus | 46 |  | 0 |  |  | základní |  | 0 | 0.00024 | 0.01104 | 0 | 0 | 32 | M | 2 |  |  |  | ROZPOCET | 0 | 0 | 0 | 0 | 0 | 1 | 0 | 16 | 628901400
332 | K | 741430004 | Montáž jímacích tyčí délky do 3 m, na střešní hřeben | kus | 25 |  | 0 | CS ÚRS 2025 01 |  | základní |  | 0 | 0 | 0 | 0 | 0 | 16 | K | 2 |  |  |  | ROZPOCET | 0 | 0 | 0 | 0 | 0 | 1 | 0 | 16 | 586653919
| Online PSC |  | https://podminky.urs.cz/item/CS_URS_2025_01/741430004 | [14 empty] | Online PSC | 2
333 | M | 35441117 | tyč jímací s kovaným hrotem 1500mm Cu | kus | 25 |  | 0 | CS ÚRS 2025 01 |  | základní |  | 0 | 0.00345 | 0.08625 | 0 | 0 | 32 | M | 2 |  |  |  | ROZPOCET | 0 | 0 | 0 | 0 | 0 | 1 | 0 | 16 | -1197887995
334 | K | 741440031 | Montáž zemnicích desek a tyčí s připojením na svodové nebo uzemňovací vedení bez příslušenství tyčí, délky do 2 m | kus | 22 |  | 0 | CS ÚRS 2025 01 |  | základní |  | 0 | 0 | 0 | 0 | 0 | 16 | K | 2 |  |  |  | ROZPOCET | 0 | 0 | 0 | 0 | 0 | 1 | 0 | 16 | -1064418166
| Online PSC |  | https://podminky.urs.cz/item/CS_URS_2025_01/741440031 | [14 empty] | Online PSC | 2
335 | M | 35442092 | tyč zemnící 1,5m FeZn | kus | 22 |  | 0 | CS ÚRS 2025 01 |  | základní |  | 0 | 0.0041 | 0.0902 | 0 | 0 | 32 | M | 2 |  |  |  | ROZPOCET | 0 | 0 | 0 | 0 | 0 | 1 | 0 | 16 | 222988399
336 | K | 741820099R | Revize hromosvodu | kpl | 1 |  | 0 |  |  | základní |  | 0 | 0 | 0 | 0 | 0 | 16 | K | 2 |  |  |  | ROZPOCET | 0 | 0 | 0 | 0 | 0 | 1 | 0 | 16 | 777439440
337 | K | 741990002R | Zákres skutečného stavu hromosvodu | kpl | 1 |  | 0 |  |  | základní |  | 0 | 0 | 0 | 0 | 0 | 16 | K | 2 |  |  |  | ROZPOCET | 0 | 0 | 0 | 0 | 0 | 1 | 0 | 16 | 560422795
338 | M | 35440001M | Drobný montážní materiál | kpl | 1 |  | 0 |  |  | základní |  | 0 | 0 | 0 | 0 | 0 | 32 | M | 2 |  |  |  | ROZPOCET | 0 | 0 | 0 | 0 | 0 | 1 | 0 | 16 | 520865238
339 | M | 35442196 | páska nerezová | m | 30 |  | 0 | CS ÚRS 2025 01 |  | základní |  | 0 | 6e-05 | 0.0018 | 0 | 0 | 32 | M | 2 |  |  |  | ROZPOCET | 0 | 0 | 0 | 0 | 0 | 1 | 0 | 16 | 1657865283
340 | K | 741420099R | Demontáž hromosvodu | kpl | 1 |  | 0 |  |  | základní |  | 0 | 0 | 0 | 0 | 0 | 16 | K | 2 |  |  |  | ROZPOCET | 0 | 0 | 0 | 0 | 0 | 1 | 0 | 16 | 1565981489
341 | K | 998741113 | Přesun hmot pro silnoproud stanovený z hmotnosti přesunovaného materiálu vodorovná dopravní vzdálenost do 50 m s omezením mechanizace v objektech výšky přes 12 do 24 m | t | 1.856 |  | 0 | CS ÚRS 2025 01 |  | základní |  | 0 | 0 | 0 | 0 | 0 | 16 | K | 2 |  |  |  | ROZPOCET | 0 | 0 | 0 | 0 | 0 | 1 | 0 | 16 | 1706732928
| Online PSC |  | https://podminky.urs.cz/item/CS_URS_2025_01/998741113 | [14 empty] | Online PSC | 2
| D | 751 | Vzduchotechnika |  |  |  | 0 |  |  |  |  | 0 |  | 0.0004 |  | 0 | 2 | D | 1 |  |  |  | ROZPOCET | [6 empty] | 0
342 | K | 751614121 | Montáž monitorovacího, řídícího a ovládacího zařízení čidla CO2 | kus | 2 |  | 0 | CS ÚRS 2025 01 |  | základní |  | 0 | 0 | 0 | 0 | 0 | 16 | K | 2 |  |  |  | ROZPOCET | 0 | 0 | 0 | 0 | 0 | 1 | 0 | 16 | 1873533515
| Online PSC |  | https://podminky.urs.cz/item/CS_URS_2025_01/751614121 | [14 empty] | Online PSC | 2
343 | M | 40461001M | inteligentní prostorové čidlo oxidu uhličitého CO/2, napájení 100-240V AC, výstup 0-10V DC, měřící rozsah CO/2 450-2000 ppm, s indikací stavu | kus | 2 |  | 0 |  |  | základní |  | 0 | 0.0002 | 0.0004 | 0 | 0 | 32 | M | 2 |  |  |  | ROZPOCET | 0 | 0 | 0 | 0 | 0 | 1 | 0 | 16 | 52413005
| D | M | Práce a dodávky M |  |  |  | 0 |  |  |  |  | 0 |  | 0.68188 |  | 10.69 | 3 | D | 0 |  |  |  | ROZPOCET | [6 empty] | 0
| D | 46-M | Zemní práce při extr.mont.pracích |  |  |  | 0 |  |  |  |  | 0 |  | 0.68188 |  | 10.69 | 3 | D | 1 |  |  |  | ROZPOCET | [6 empty] | 0
344 | K | 460903123 | Zazdění a začištění skříně pro rozvod nn včetně vysekání otvoru pro skříň a kabelový svod ve zdivu a obnovy okolní povrchové úpravy bez koncovkového dílu hloubky do 30 cm výšky 45 cm a šířky přes 45 do 60 cm | kus | 1 |  | 0 | CS ÚRS 2025 01 |  | základní |  | 0 | 0.01843 | 0.01843 | 0.145 | 0.145 | 64 | K | 2 |  |  |  | ROZPOCET | 0 | 0 | 0 | 0 | 0 | 1 | 0 | 64 | 695857349
| Online PSC |  | https://podminky.urs.cz/item/CS_URS_2025_01/460903123 | [14 empty] | Online PSC | 2
345 | K | 460903213 | Zazdění a začištění skříně pro rozvod nn včetně vysekání otvoru pro skříň a kabelový svod ve zdivu a obnovy okolní povrchové úpravy bez koncovkového dílu hloubky do 30 cm výšky 60 cm a šířky přes 45 do 60 cm | kus | 1 |  | 0 | CS ÚRS 2025 01 |  | základní |  | 0 | 0.02048 | 0.02048 | 0.195 | 0.195 | 64 | K | 2 |  |  |  | ROZPOCET | 0 | 0 | 0 | 0 | 0 | 1 | 0 | 64 | -288544803
| Online PSC |  | https://podminky.urs.cz/item/CS_URS_2025_01/460903213 | [14 empty] | Online PSC | 2
346 | K | 460903311 | Zazdění a začištění skříně pro rozvod nn včetně vysekání otvoru pro skříň a kabelový svod ve zdivu a obnovy okolní povrchové úpravy bez koncovkového dílu hloubky do 30 cm výšky 105 cm a šířky do 75 cm | kus | 11 |  | 0 | CS ÚRS 2025 01 |  | základní |  | 0 | 0.02867 | 0.31537 | 0.4 | 4.4 | 64 | K | 2 |  |  |  | ROZPOCET | 0 | 0 | 0 | 0 | 0 | 1 | 0 | 64 | 1667586149
| Online PSC |  | https://podminky.urs.cz/item/CS_URS_2025_01/460903311 | [14 empty] | Online PSC | 2
347 | K | 460903313 | Zazdění a začištění skříně pro rozvod nn včetně vysekání otvoru pro skříň a kabelový svod ve zdivu a obnovy okolní povrchové úpravy bez koncovkového dílu hloubky do 30 cm výšky 105 cm a šířky přes 90 do 105 cm | kus | 10 |  | 0 | CS ÚRS 2025 01 |  | základní |  | 0 | 0.03276 | 0.3276 | 0.595 | 5.95 | 64 | K | 2 |  |  |  | ROZPOCET | 0 | 0 | 0 | 0 | 0 | 1 | 0 | 64 | 2019894948
| Online PSC |  | https://podminky.urs.cz/item/CS_URS_2025_01/460903313 | [14 empty] | Online PSC | 2
| D | VRN | Vedlejší rozpočtové náklady |  |  |  | 0 |  |  |  |  | 0 |  | 0 |  | 0 | 5 | D | 0 |  |  |  | ROZPOCET | [6 empty] | 0
| D | VRN1 | Průzkumné, zeměměřičské a projektové práce |  |  |  | 0 |  |  |  |  | 0 |  | 0 |  | 0 | 5 | D | 1 |  |  |  | ROZPOCET | [6 empty] | 0
348 | K | 013254000 | Dokumentace skutečného provedení stavby | kpl | 4 |  | 0 | CS ÚRS 2025 01 |  | základní |  | 0 | 0 | 0 | 0 | 0 | 1024 | K | 2 |  |  |  | ROZPOCET | 0 | 0 | 0 | 0 | 0 | 1 | 0 | 1024 | 756881549
| Online PSC |  | https://podminky.urs.cz/item/CS_URS_2025_01/013254000 | [14 empty] | Online PSC | 2

## 01.4B - elektroinstalace ...
{104e3aa4-84c2-481a-a3ec-342ee4ed4beb}
2
| KRYCÍ LIST SOUPISU PRACÍ | [7 empty] | v --- níže se nacházejí doplnkové a pomocné údaje k sestavám --- v | [8 empty] | False
Stavba:
Dominikán - stěhování ZUŠ
Objekt:
01 - vnitřní prostory
Soupis:
01.4 - elektroinstalace
Úroveň 3:
01.4B - elektroinstalace slaboproud
| KSO: |  |  |  |  | CC-CZ:
| Místo: |  | Cheb |  |  | Datum: | 9. 5. 2025
| Zadavatel: |  |  |  |  | IČ:
|  | město Cheb |  |  |  | DIČ:
| Účastník: |  |  |  |  | IČ: | Vyplň údaj
|  | Vyplň údaj |  |  |  | DIČ: | Vyplň údaj
| Projektant: |  |  |  |  | IČ:
|  | Atelier Stöeckl |  |  |  | DIČ:
| Zpracovatel: |  |  |  |  | IČ:
DIČ:
Poznámka:
| Cena bez DPH | [5 empty] | 0
|  |  | Základ daně |  |  | Sazba daně | Výše daně
| DPH | základní | 0 |  |  | 21% | 0
|  | snížená | 0 |  |  | 12% | 0
|  | zákl. přenesená | 0 |  |  | 21% | 0
|  | sníž. přenesená | 0 |  |  | 12% | 0
|  | nulová | 0 |  |  | 0% | 0
| Cena s DPH |  |  | v | CZK |  | 0
REKAPITULACE ČLENĚNÍ SOUPISU PRACÍ
Stavba:
Dominikán - stěhování ZUŠ
Objekt:
01 - vnitřní prostory
Soupis:
01.4 - elektroinstalace
Úroveň 3:
01.4B - elektroinstalace slaboproud
Místo: |  |  | Cheb |  |  | Datum: | 9. 5. 2025
Zadavatel: |  |  | město Cheb |  |  | Projektant: | Atelier Stöeckl
Účastník: |  |  | Vyplň údaj |  |  | Zpracovatel:
Kód dílu - Popis | [6 empty] | Cena celkem [CZK]
Náklady stavby celkem | [6 empty] | 0 | [11 empty] | -1
| HSV - Práce a dodávky HSV | [5 empty] | 0
| 6 - Úpravy povrchů, podlahy a osazování výplní | [5 empty] | 0
| 9 - Ostatní konstrukce a práce, bourání | [5 empty] | 0
| 997 - Doprava suti a vybouraných hmot | [5 empty] | 0
| 998 - Přesun hmot | [5 empty] | 0
| 742 - Elektroinstalace - slaboproud | [5 empty] | 0
| 742.1 - EPS - Elektrická požární signalizace | [5 empty] | 0
| D3 - Rozvody | [5 empty] | 0
| D1 - Materiál | [5 empty] | 0
| D4 - Ostatní | [5 empty] | 0
| 742.2 - NZS - Evakuační rozhlas | [5 empty] | 0
| D3 - Rozvody | [5 empty] | 0
| Ústředna a detektory - Ústředna a detektory | [5 empty] | 0
| D4 - Ostatní | [5 empty] | 0
| 742.3 - SK - Strukturovaná kabeláž | [5 empty] | 0
| D1 - Materiál | [5 empty] | 0
| D3 - Rozvody | [5 empty] | 0
| D5 - Aktivní prvky | [5 empty] | 0
| D4 - Ostatní | [5 empty] | 0
| 742.4 - PZTS - Poplachový zabezpečovací a tísňový systém | [5 empty] | 0
| D1 - Materiál | [5 empty] | 0
| D3 - Rozvody | [5 empty] | 0
| D4 - Ostatní | [5 empty] | 0
| 742.5 - DT - Domácí telefon | [5 empty] | 0
| D6 - Vstup budova C | [5 empty] | 0
| D2 - Vstup budova B | [5 empty] | 0
| D3 - Rozvody | [5 empty] | 0
| D4 - Ostatní | [5 empty] | 0
| 742.6 - CCTV - Uzavřený kamerový systém | [5 empty] | 0
| D1 - Materiál | [5 empty] | 0
| D3 - Rozvody | [5 empty] | 0
| D4 - Ostatní | [5 empty] | 0
| 742.7 - KT - Kabelové trasy pro SK | [5 empty] | 0
| D1 - Materiál | [5 empty] | 0
| D3 - Rozvody | [5 empty] | 0
| D4 - Ostatní | [5 empty] | 0
| VRN - Vedlejší rozpočtové náklady | [5 empty] | 0
| VRN1 - Průzkumné, zeměměřičské a projektové práce | [5 empty] | 0
SOUPIS PRACÍ
Stavba:
Dominikán - stěhování ZUŠ
Objekt:
01 - vnitřní prostory
Soupis:
01.4 - elektroinstalace
Úroveň 3:
01.4B - elektroinstalace slaboproud
Místo: |  |  | Cheb |  |  | Datum: | 9. 5. 2025
Zadavatel: |  |  | město Cheb |  |  | Projektant: | Atelier Stöeckl
Účastník: |  |  | Vyplň údaj |  |  | Zpracovatel:
PČ | Typ | Kód | Popis | MJ | Množství | J.cena [CZK] | Cena celkem [CZK] | Cenová soustava |  | DPH | J. Nh [h] | Nh celkem [h] | J. hmotnost [t] | Hmotnost celkem [t] | J. suť [t] | Suť Celkem [t]
Náklady soupisu celkem | [6 empty] | 0 |  |  |  |  | 0 |  | 16.8866 |  | 15.9458 |  | D | -1 | [10 empty] | 0
| D | HSV | Práce a dodávky HSV |  |  |  | 0 |  |  |  |  | 0 |  | 15.3783 |  | 15.9307 | 1 | D | 0 |  |  |  | ROZPOCET | [6 empty] | 0
| D | 6 | Úpravy povrchů, podlahy a osazování výplní |  |  |  | 0 |  |  |  |  | 0 |  | 10.3768 |  | 0 | 1 | D | 1 |  |  |  | ROZPOCET | [6 empty] | 0
1 | K | 611135101 | Hrubá výplň rýh maltou jakékoli šířky rýhy ve stropech | m2 | 4.358 |  | 0 | CS ÚRS 2025 01 |  | základní |  | 0 | 0.056 | 0.24405 | 0 | 0 | 4 | K | 2 |  |  |  | ROZPOCET | 0 | 0 | 0 | 0 | 0 | 1 | 0 | 4 | 1909232087
| Online PSC |  | https://podminky.urs.cz/item/CS_URS_2025_01/611135101 | [14 empty] | Online PSC | 2
| VV |  | 0,03*145,25 |  | 4.3575 | [12 empty] | VV | 2 | 2 | True | 0 | ROZPOCET
2 | K | 611315101 | Vápenná omítka rýh hrubá ve stropech, šířky rýhy do 150 mm | m2 | 4.358 |  | 0 | CS ÚRS 2025 01 |  | základní |  | 0 | 0.038 | 0.1656 | 0 | 0 | 4 | K | 2 |  |  |  | ROZPOCET | 0 | 0 | 0 | 0 | 0 | 1 | 0 | 4 | -1634990173
| Online PSC |  | https://podminky.urs.cz/item/CS_URS_2025_01/611315101 | [14 empty] | Online PSC | 2
| VV |  | 0,03*145,25 |  | 4.3575 | [12 empty] | VV | 2 | 2 | True | 0 | ROZPOCET
3 | K | 612135101 | Hrubá výplň rýh maltou jakékoli šířky rýhy ve stěnách | m2 | 106.033 |  | 0 | CS ÚRS 2025 01 |  | základní |  | 0 | 0.056 | 5.9378 | 0 | 0 | 4 | K | 2 |  |  |  | ROZPOCET | 0 | 0 | 0 | 0 | 0 | 1 | 0 | 4 | -1888763388
| Online PSC |  | https://podminky.urs.cz/item/CS_URS_2025_01/612135101 | [14 empty] | Online PSC | 2
| VV |  | 0,03*(290,5+1307,25)+0,05*(290,5+871,5) |  | 106.0325 | [12 empty] | VV | 2 | 2 | True | 0 | ROZPOCET
4 | K | 612315101 | Vápenná omítka rýh hrubá ve stěnách, šířky rýhy do 150 mm | m2 | 106.033 |  | 0 | CS ÚRS 2025 01 |  | základní |  | 0 | 0.038 | 4.0293 | 0 | 0 | 4 | K | 2 |  |  |  | ROZPOCET | 0 | 0 | 0 | 0 | 0 | 1 | 0 | 4 | -538329075
| Online PSC |  | https://podminky.urs.cz/item/CS_URS_2025_01/612315101 | [14 empty] | Online PSC | 2
| D | 9 | Ostatní konstrukce a práce, bourání |  |  |  | 0 |  |  |  |  | 0 |  | 5.0015 |  | 15.9307 | 1 | D | 1 |  |  |  | ROZPOCET | [6 empty] | 0
5 | K | 974029121 | Vysekání rýh ve zdivu kamenném do hl. 30 mm a šířky do 30 mm | m | 290.5 |  | 0 | CS ÚRS 2025 01 |  | základní |  | 0 | 0 | 0 | 0.002 | 0.581 | 4 | K | 2 |  |  |  | ROZPOCET | 0 | 0 | 0 | 0 | 0 | 1 | 0 | 4 | -131635611
| Online PSC |  | https://podminky.urs.cz/item/CS_URS_2025_01/974029121 | [14 empty] | Online PSC | 2
| VV |  | 2905*0,2*0,5 |  | 290.5 | [12 empty] | VV | 2 | 2 | True | 0 | ROZPOCET
6 | K | 974029132 | Vysekání rýh ve zdivu kamenném do hl. 50 mm a šířky do 70 mm | m | 290.5 |  | 0 | CS ÚRS 2025 01 |  | základní |  | 0 | 0 | 0 | 0.008 | 2.324 | 4 | K | 2 |  |  |  | ROZPOCET | 0 | 0 | 0 | 0 | 0 | 1 | 0 | 4 | 167469178
| Online PSC |  | https://podminky.urs.cz/item/CS_URS_2025_01/974029132 | [14 empty] | Online PSC | 2
| VV |  | 2905*0,2*0,5 |  | 290.5 | [12 empty] | VV | 2 | 2 | True | 0 | ROZPOCET
7 | K | 974031121 | Vysekání rýh ve zdivu cihelném na maltu vápennou nebo vápenocementovou do hl. 30 mm a šířky do 30 mm | m | 1307.25 |  | 0 | CS ÚRS 2025 01 |  | základní |  | 0 | 0 | 0 | 0.002 | 2.6145 | 4 | K | 2 |  |  |  | ROZPOCET | 0 | 0 | 0 | 0 | 0 | 1 | 0 | 4 | 135753593
| Online PSC |  | https://podminky.urs.cz/item/CS_URS_2025_01/974031121 | [14 empty] | Online PSC | 2
| VV |  | 2905*0,75*0,6 |  | 1307.25 | [12 empty] | VV | 2 | 2 | True | 0 | ROZPOCET
8 | K | 974031132 | Vysekání rýh ve zdivu cihelném na maltu vápennou nebo vápenocementovou do hl. 50 mm a šířky do 70 mm | m | 871.5 |  | 0 | CS ÚRS 2025 01 |  | základní |  | 0 | 0 | 0 | 0.006 | 5.229 | 4 | K | 2 |  |  |  | ROZPOCET | 0 | 0 | 0 | 0 | 0 | 1 | 0 | 4 | -748843634
| Online PSC |  | https://podminky.urs.cz/item/CS_URS_2025_01/974031132 | [14 empty] | Online PSC | 2
| VV |  | 2905*0,75*0,4 |  | 871.5 | [12 empty] | VV | 2 | 2 | True | 0 | ROZPOCET
9 | K | 973031616 | Vysekání výklenků nebo kapes ve zdivu z cihel na maltu vápennou nebo vápenocementovou kapes pro špalíky a krabice, velikosti do 100x100x50 mm | kus | 37 |  | 0 | CS ÚRS 2025 01 |  | základní |  | 0 | 0 | 0 | 0.001 | 0.037 | 4 | K | 2 |  |  |  | ROZPOCET | 0 | 0 | 0 | 0 | 0 | 1 | 0 | 4 | -1064169687
| Online PSC |  | https://podminky.urs.cz/item/CS_URS_2025_01/973031616 | [14 empty] | Online PSC | 2
10 | K | 974082172 | Vysekání rýh pro ploché vodiče v omítce vápenné nebo vápenocementové stropů nebo kleneb, šířky do 30 mm | m | 145.25 |  | 0 | CS ÚRS 2025 01 |  | základní |  | 0 | 0 | 0 | 0.001 | 0.14525 | 4 | K | 2 |  |  |  | ROZPOCET | 0 | 0 | 0 | 0 | 0 | 1 | 0 | 4 | -1068120561
| Online PSC |  | https://podminky.urs.cz/item/CS_URS_2025_01/974082172 | [14 empty] | Online PSC | 2
| VV |  | 2905*0,05 |  | 145.25 | [12 empty] | VV | 2 | 2 | True | 0 | ROZPOCET
11 | K | 741920001R | provedení ucpávek kabelových prostupů tmelem protipožární s označením prostupu | kpl | 1 |  | 0 |  |  | základní |  | 0 | 0.00154 | 0.00154 | 0 | 0 | 16 | K | 2 |  |  |  | ROZPOCET | 0 | 0 | 0 | 0 | 0 | 1 | 0 | 16 | -1850466513
12 | K | průrazy | Zhotovení průrazů soubor | kpl | 1 |  | 0 |  |  | základní |  | 0 | 0 | 0 | 5 | 5 | 4 | K | 2 |  |  |  | ROZPOCET | 0 | 0 | 0 | 0 | 0 | 1 | 0 | 4 | 1700403296
13 | K | 959990001R | Stavební přípomoce, zazdívka a zaomítnutí prostupů a rýh | kp | 1 |  | 0 |  |  | základní |  | 0 | 5 | 5 | 0 | 0 | 4 | K | 2 |  |  |  | ROZPOCET | 0 | 0 | 0 | 0 | 0 | 1 | 0 | 4 | -632982702
| D | 997 | Doprava suti a vybouraných hmot |  |  |  | 0 |  |  |  |  | 0 |  | 0 |  | 0 | 1 | D | 1 |  |  |  | ROZPOCET | [6 empty] | 0
14 | K | 997013111 | Vnitrostaveništní doprava suti a vybouraných hmot vodorovně do 50 m s naložením základní pro budovy a haly výšky do 6 m | t | 9.58 |  | 0 | CS ÚRS 2025 01 |  | základní |  | 0 | 0 | 0 | 0 | 0 | 4 | K | 2 |  |  |  | ROZPOCET | 0 | 0 | 0 | 0 | 0 | 1 | 0 | 4 | -1636266082
| Online PSC |  | https://podminky.urs.cz/item/CS_URS_2025_01/997013111 | [14 empty] | Online PSC | 2
| VV |  | 15,966*0,6 "přesun shozem 60% |  | 9.5796 | [12 empty] | VV | 2 | 2 | True | 0 | ROZPOCET
15 | K | 997013211 | Vnitrostaveništní doprava suti a vybouraných hmot vodorovně do 50 m s naložením ručně pro budovy a haly výšky do 6 m | t | 6.386 |  | 0 | CS ÚRS 2025 01 |  | základní |  | 0 | 0 | 0 | 0 | 0 | 4 | K | 2 |  |  |  | ROZPOCET | 0 | 0 | 0 | 0 | 0 | 1 | 0 | 4 | 842291294
| Online PSC |  | https://podminky.urs.cz/item/CS_URS_2025_01/997013211 | [14 empty] | Online PSC | 2
| VV |  | 15,966*0,4 "přesun z 1. PP |  | 6.3864 | [12 empty] | VV | 2 | 2 | True | 0 | ROZPOCET
16 | K | 997013501 | Odvoz suti a vybouraných hmot na skládku nebo meziskládku se složením, na vzdálenost do 1 km | t | 7.983 |  | 0 | CS MUCH_URS 2025 01 |  | základní |  | 0 | 0 | 0 | 0 | 0 | 4 | K | 2 |  |  |  | ROZPOCET | 0 | 0 | 0 | 0 | 0 | 1 | 0 | 4 | 2111771726
| VV |  | 15,966-7,983 |  | 7.983 | [12 empty] | VV | 2 | 2 | True | 0 | ROZPOCET
17 | K | 997013509 | Odvoz suti a vybouraných hmot na skládku nebo meziskládku se složením, na vzdálenost Příplatek k ceně za každý další započatý 1 km přes 1 km | t | 95.796 |  | 0 | CS ÚRS 2025 01 |  | základní |  | 0 | 0 | 0 | 0 | 0 | 4 | K | 2 |  |  |  | ROZPOCET | 0 | 0 | 0 | 0 | 0 | 1 | 0 | 4 | -827894885
| Online PSC |  | https://podminky.urs.cz/item/CS_URS_2025_01/997013509 | [14 empty] | Online PSC | 2
| VV |  | 15,966*6 'Přepočtené koeficientem množství |  | 95.796 | [12 empty] | VV | 2 | 2 | False | 1 | ROZPOCET
18 | K | 997013511 | Odvoz suti a vybouraných hmot z meziskládky na skládku s naložením a se složením, na vzdálenost do 1 km | t | 7.983 |  | 0 | CS ÚRS 2025 01 |  | základní |  | 0 | 0 | 0 | 0 | 0 | 4 | K | 2 |  |  |  | ROZPOCET | 0 | 0 | 0 | 0 | 0 | 1 | 0 | 4 | 1440617563
| Online PSC |  | https://podminky.urs.cz/item/CS_URS_2025_01/997013511 | [14 empty] | Online PSC | 2
| VV |  | 15,966/2 "50% |  | 7.983 | [12 empty] | VV | 2 | 2 | True | 0 | ROZPOCET
19 | K | 997013813 | Poplatek za uložení stavebního odpadu na skládce (skládkovné) z plastických hmot zatříděného do Katalogu odpadů pod kódem 17 02 03 | t | 4 |  | 0 | CS ÚRS 2025 01 |  | základní |  | 0 | 0 | 0 | 0 | 0 | 4 | K | 2 |  |  |  | ROZPOCET | 0 | 0 | 0 | 0 | 0 | 1 | 0 | 4 | 1195859731
| Online PSC |  | https://podminky.urs.cz/item/CS_URS_2025_01/997013813 | [14 empty] | Online PSC | 2
| VV |  | 4,0 "elektroinstalace |  | 4 | [12 empty] | VV | 2 | 2 | True | 0 | ROZPOCET
20 | K | 997013871 | Poplatek za uložení stavebního odpadu na recyklační skládce (skládkovné) směsného stavebního a demoličního zatříděného do Katalogu odpadů pod kódem 17 09 04 | t | 15.966 |  | 0 | CS ÚRS 2025 01 |  | základní |  | 0 | 0 | 0 | 0 | 0 | 4 | K | 2 |  |  |  | ROZPOCET | 0 | 0 | 0 | 0 | 0 | 1 | 0 | 4 | -106944394
| Online PSC |  | https://podminky.urs.cz/item/CS_URS_2025_01/997013871 | [14 empty] | Online PSC | 2
| D | 998 | Přesun hmot |  |  |  | 0 |  |  |  |  | 0 |  | 0 |  | 0 | 1 | D | 1 |  |  |  | ROZPOCET | [6 empty] | 0
21 | K | 998011010 | Přesun hmot pro budovy občanské výstavby, bydlení, výrobu a služby s nosnou svislou konstrukcí zděnou z cihel, tvárnic nebo kamene vodorovná dopravní vzdálenost do 100 m s omezením mechanizace pro budovy výšky přes 12 do 24 m | t | 15.378 |  | 0 | CS ÚRS 2025 01 |  | základní |  | 0 | 0 | 0 | 0 | 0 | 4 | K | 2 |  |  |  | ROZPOCET | 0 | 0 | 0 | 0 | 0 | 1 | 0 | 4 | -673697465
| Online PSC |  | https://podminky.urs.cz/item/CS_URS_2025_01/998011010 | [14 empty] | Online PSC | 2
| D | 742 | Elektroinstalace - slaboproud |  |  |  | 0 |  |  |  |  | 0 |  | 1.5083 |  | 0.015 | 2 | D | 0 |  |  |  | ROZPOCET | [6 empty] | 0
| D | 742.1 | EPS - Elektrická požární signalizace |  |  |  | 0 |  |  |  |  | 0 |  | 0 |  | 0 | 2 | D | 1 |  |  |  | ROZPOCET | [6 empty] | 0
| D | D3 | Rozvody |  |  |  | 0 |  |  |  |  | 0 |  | 0.1051 |  | 0 | 2 | D | 1 |  |  |  | ROZPOCET | [6 empty] | 0
22 | K | 742110002 | Montáž trubek elektroinstalačních plastových ohebných uložených pod omítku | m | 95.238 |  | 0 | CS ÚRS 2025 01 |  | základní |  | 0 | 0 | 0 | 0 | 0 | 16 | K | 2 |  |  |  | ROZPOCET | 0 | 0 | 0 | 0 | 0 | 1 | 0 | 16 | 2110510304
| Online PSC |  | https://podminky.urs.cz/item/CS_URS_2025_01/742110002 | [14 empty] | Online PSC | 2
| VV |  | 100/1,05 |  | 95.2381 | [12 empty] | VV | 2 | 2 | True | 0 | ROZPOCET
23 | M | 34571072-1 | trubka elektroinstalační ohebná LPE-2 2323 | m | 100 |  | 0 |  |  | základní |  | 0 | 4e-05 | 0.004 | 0 | 0 | 32 | M | 2 |  |  |  | ROZPOCET | 0 | 0 | 0 | 0 | 0 | 1 | 0 | 16 | 1955870475
24 | K | 742121001 | Montáž kabelů sdělovacích pro vnitřní rozvody počtu žil do 15 | m | 1337.143 |  | 0 | CS ÚRS 2025 01 |  | základní |  | 0 | 0 | 0 | 0 | 0 | 16 | K | 2 |  |  |  | ROZPOCET | 0 | 0 | 0 | 0 | 0 | 1 | 0 | 16 | 515414660
| Online PSC |  | https://podminky.urs.cz/item/CS_URS_2025_01/742121001 | [14 empty] | Online PSC | 2
| VV |  | (1374+13+17)/1,05 |  | 1337.1429 | [12 empty] | VV | 2 | 2 | True | 0 | ROZPOCET
25 | M | 34121132 | kabel sdělovací oheň retardující bezhalogenový stíněný laminovanou Al fólií s příložným CuSn drátem s funkčností při požáru 180min a P90-R/PH120-R reakce na oheň B2cas1d1a1 jádro Cu plné 100V (SSKFH-V) 1x2x0,8mm2 | m | 1374 |  | 0 | CS ÚRS 2025 01 |  | základní |  | 0 | 7e-05 | 0.09618 | 0 | 0 | 32 | M | 2 |  |  |  | ROZPOCET | 0 | 0 | 0 | 0 | 0 | 1 | 0 | 16 | -927346793
| VV |  | 1300 "hlásiče, magnety, relé |  | 1300 | [12 empty] | VV | 2 | 2 | True | 0 | ROZPOCET
| VV |  | 74 "majáky, vypnutí výtahu |  | 74 | [12 empty] | VV | 2 | 2 | True | 0 | ROZPOCET
26 | M | 34121136 | kabel sdělovací oheň retardující bezhalogenový stíněný laminovanou Al fólií s příložným CuSn drátem s funkčností při požáru 180min a P90-R/PH120-R reakce na oheň B2cas1d1a1 jádro Cu plné 100V (SSKFH-V) 3x2x0,8mm2 | m | 13 |  | 0 | CS ÚRS 2025 01 |  | základní |  | 0 | 0.00013 | 0.00169 | 0 | 0 | 32 | M | 2 |  |  |  | ROZPOCET | 0 | 0 | 0 | 0 | 0 | 1 | 0 | 16 | -1215554240
| VV |  | 13 "připojení KTPO |  | 13 | [12 empty] | VV | 2 | 2 | True | 0 | ROZPOCET
27 | M | 34121101M | kabel sdělovací JXFE-V FE180 6x2x0,8 | m | 17 |  | 0 |  |  | základní |  | 0 | 0.00019 | 0.00323 | 0 | 0 | 32 | M | 2 |  |  |  | ROZPOCET | 0 | 0 | 0 | 0 | 0 | 1 | 0 | 16 | -1304407182
| D | D1 | Materiál |  |  |  | 0 |  |  |  |  | 0 |  | 0.0883 |  | 0 | 2 | D | 1 |  |  |  | ROZPOCET | [6 empty] | 0
28 | K | 742210001R | Montáž ústředny EPS dvou nebo tříkruhové | kus | 1 |  | 0 |  |  | základní |  | 0 | 0 | 0 | 0 | 0 | 16 | K | 2 |  |  |  | ROZPOCET | 0 | 0 | 0 | 0 | 0 | 1 | 0 | 16 | -765496361
29 | M | 59081001M | ústředna EPS 2 kruhové linky, aku 2x38Ah | kus | 1 |  | 0 |  |  | základní |  | 0 | 0.0065 | 0.0065 | 0 | 0 | 32 | M | 2 |  |  |  | ROZPOCET | 0 | 0 | 0 | 0 | 0 | 1 | 0 | 16 | 1278467248
30 | K | 742210002R | Montáž štítků | kus | 2 |  | 0 |  |  | základní |  | 0 | 0 | 0 | 0 | 0 | 16 | K | 2 |  |  |  | ROZPOCET | 0 | 0 | 0 | 0 | 0 | 1 | 0 | 16 | -191941779
31 | M | 59081002M | sada štítků ZX CZ | ks | 2 |  | 0 |  |  | základní |  | 0 | 0 | 0 | 0 | 0 | 32 | M | 2 |  |  |  | ROZPOCET | 0 | 0 | 0 | 0 | 0 | 1 | 0 | 16 | 1042450578
32 | K | 742210003R | Montáž karty | kus | 1 |  | 0 |  |  | základní |  | 0 | 0 | 0 | 0 | 0 | 16 | K | 2 |  |  |  | ROZPOCET | 0 | 0 | 0 | 0 | 0 | 1 | 0 | 16 | -417042435
33 | M | 59081003M | karta rozšíření pro OPPO a KTPO | ks | 1 |  | 0 |  |  | základní |  | 0 | 0 | 0 | 0 | 0 | 32 | M | 2 |  |  |  | ROZPOCET | 0 | 0 | 0 | 0 | 0 | 1 | 0 | 16 | 883321947
34 | K | 742210004R | Montáž ovládacího pultu PO | kus | 1 |  | 0 |  |  | základní |  | 0 | 0 | 0 | 0 | 0 | 16 | K | 2 |  |  |  | ROZPOCET | 0 | 0 | 0 | 0 | 0 | 1 | 0 | 16 | 1242973671
35 | M | 59081004M | ovládací pult PO dle DIN 14661, CZ popis | ks | 1 |  | 0 |  |  | základní |  | 0 | 0.005 | 0.005 | 0 | 0 | 32 | M | 2 |  |  |  | ROZPOCET | 0 | 0 | 0 | 0 | 0 | 1 | 0 | 16 | -99698656
36 | K | 742210005R | Montáž výstupní desky | kus | 1 |  | 0 |  |  | základní |  | 0 | 0 | 0 | 0 | 0 | 16 | K | 2 |  |  |  | ROZPOCET | 0 | 0 | 0 | 0 | 0 | 1 | 0 | 16 | -1805663133
37 | M | 55779002M | Vstupně výstupní deska, 8xvst., 8xvyst. | ks | 1 |  | 0 |  |  | základní |  | 0 | 0 | 0 | 0 | 0 | 32 | M | 2 |  |  |  | ROZPOCET | 0 | 0 | 0 | 0 | 0 | 1 | 0 | 16 | 1893735045
38 | K | 742210006R | Montáž pojistkové desky | ks | 1 |  | 0 |  |  | základní |  | 0 | 0 | 0 | 0 | 0 | 16 | K | 2 |  |  |  | ROZPOCET | 0 | 0 | 0 | 0 | 0 | 1 | 0 | 16 | 144066127
39 | M | 55779003M | deska pojistek | ks | 1 |  | 0 |  |  | základní |  | 0 | 0.002 | 0.002 | 0 | 0 | 32 | M | 2 |  |  |  | ROZPOCET | 0 | 0 | 0 | 0 | 0 | 1 | 0 | 16 | -293314297
40 | K | 742210008R | Montáž zásuvky | ks | 94 |  | 0 |  |  | základní |  | 0 | 0 | 0 | 0 | 0 | 16 | K | 2 |  |  |  | ROZPOCET | 0 | 0 | 0 | 0 | 0 | 1 | 0 | 16 | -551505111
41 | M | 59081011M | zásuvka | ks | 94 |  | 0 |  |  | základní |  | 0 | 0.0001 | 0.0094 | 0 | 0 | 32 | M | 2 |  |  |  | ROZPOCET | 0 | 0 | 0 | 0 | 0 | 1 | 0 | 16 | -1948767774
42 | K | 742210009R | Montáž adaptéru | kus | 2 |  | 0 |  |  | základní |  | 0 | 0 | 0 | 0 | 0 | 16 | K | 2 |  |  |  | ROZPOCET | 0 | 0 | 0 | 0 | 0 | 1 | 0 | 16 | -1775809698
43 | M | 59081012M | adresovatelný adaptér pro připojení lineárního hlásiče | ks | 2 |  | 0 |  |  | základní |  | 0 | 0.0005 | 0.001 | 0 | 0 | 32 | M | 2 |  |  |  | ROZPOCET | 0 | 0 | 0 | 0 | 0 | 1 | 0 | 16 | 1535201668
44 | K | 742210010R | Montáž konzoly | kus | 2 |  | 0 |  |  | základní |  | 0 | 0 | 0 | 0 | 0 | 16 | K | 2 |  |  |  | ROZPOCET | 0 | 0 | 0 | 0 | 0 | 1 | 0 | 16 | -1549357101
45 | M | 59081014M | Montážní konzola | ks | 2 |  | 0 |  |  | základní |  | 0 | 0.001 | 0.002 | 0 | 0 | 32 | M | 2 |  |  |  | ROZPOCET | 0 | 0 | 0 | 0 | 0 | 1 | 0 | 16 | 1609201698
46 | K | 742210011R | Montáž integračního modulu | kus | 2 |  | 0 |  |  | základní |  | 0 | 0 | 0 | 0 | 0 | 16 | K | 2 |  |  |  | ROZPOCET | 0 | 0 | 0 | 0 | 0 | 1 | 0 | 16 | 686633846
47 | M | 59081015M | vstupně výstupní adresovatelný modul 3x vstup, 4x výstup | ks | 2 |  | 0 |  |  | základní |  | 0 | 0 | 0 | 0 | 0 | 32 | M | 2 |  |  |  | ROZPOCET | 0 | 0 | 0 | 0 | 0 | 1 | 0 | 16 | -2095107542
48 | K | 742210015R | Montáž držáku pro samolepky | kus | 2 |  | 0 |  |  | základní |  | 0 | 0 | 0 | 0 | 0 | 16 | K | 2 |  |  |  | ROZPOCET | 0 | 0 | 0 | 0 | 0 | 1 | 0 | 16 | -817074523
49 | M | 59081021M | držák pro samolepky bal. 100 ks | ks | 2 |  | 0 |  |  | základní |  | 0 | 0.001 | 0.002 | 0 | 0 | 32 | M | 2 |  |  |  | ROZPOCET | 0 | 0 | 0 | 0 | 0 | 1 | 0 | 16 | -1909012833
50 | M | PK EPS | provozní kniha EPS, dle Cechu EPS ČR | ks | 1 |  | 0 |  |  | základní |  | 0 | 0 | 0 | 0 | 0 | 32 | M | 2 |  |  |  | ROZPOCET | 0 | 0 | 0 | 0 | 0 | 1 | 0 | 16 | -624860838
51 | K | 742210016R | Montáž přepěťové ochrany | kus | 2 |  | 0 |  |  | základní |  | 0 | 0 | 0 | 0 | 0 | 16 | K | 2 |  |  |  | ROZPOCET | 0 | 0 | 0 | 0 | 0 | 1 | 0 | 16 | -462002852
52 | M | 59081022M | Přepěťová ochrana přívodu NN DA275 | ks | 1 |  | 0 |  |  | základní |  | 0 | 0.0003 | 0.0003 | 0 | 0 | 32 | M | 2 |  |  |  | ROZPOCET | 0 | 0 | 0 | 0 | 0 | 1 | 0 | 16 | -1074806886
53 | K | 742210041 | Montáž akumulátoru 2 x 12 V pro ústřednu EPS | kus | 1 |  | 0 | CS ÚRS 2025 01 |  | základní |  | 0 | 0 | 0 | 0 | 0 | 16 | K | 2 |  |  |  | ROZPOCET | 0 | 0 | 0 | 0 | 0 | 1 | 0 | 16 | -1461586472
| Online PSC |  | https://podminky.urs.cz/item/CS_URS_2025_01/742210041 | [14 empty] | Online PSC | 2
54 | M | 34621001M | akumulátor 12 V, 38 Ah | kus | 2 |  | 0 |  |  | základní |  | 0 | 0.0026 | 0.0052 | 0 | 0 | 32 | M | 2 |  |  |  | ROZPOCET | 0 | 0 | 0 | 0 | 0 | 1 | 0 | 16 | -2031548549
55 | M | 59081005M | HW klíč a SW licence pro programování | ks | 1 |  | 0 |  |  | základní |  | 0 | 0 | 0 | 0 | 0 | 32 | M | 2 |  |  |  | ROZPOCET | 0 | 0 | 0 | 0 | 0 | 1 | 0 | 16 | -667893214
56 | M | 59081006M | programovací kabel | ks | 1 |  | 0 |  |  | základní |  | 0 | 0 | 0 | 0 | 0 | 32 | M | 2 |  |  |  | ROZPOCET | 0 | 0 | 0 | 0 | 0 | 1 | 0 | 16 | 890636338
57 | K | 742210111 | Montáž klíčového trezoru se zámkovou vložkou | kus | 1 |  | 0 | CS ÚRS 2025 01 |  | základní |  | 0 | 0 | 0 | 0 | 0 | 16 | K | 2 |  |  |  | ROZPOCET | 0 | 0 | 0 | 0 | 0 | 1 | 0 | 16 | 1440242576
| Online PSC |  | https://podminky.urs.cz/item/CS_URS_2025_01/742210111 | [14 empty] | Online PSC | 2
58 | M | 55779001M | klíčový trezor požární s přípravou pro vložku FAB, 24 V | kus | 1 |  | 0 |  |  | základní |  | 0 | 0.019 | 0.019 | 0 | 0 | 32 | M | 2 |  |  |  | ROZPOCET | 0 | 0 | 0 | 0 | 0 | 1 | 0 | 16 | 1721014109
59 | K | 742210121 | Montáž hlásiče automatického bodového | kus | 94 |  | 0 | CS ÚRS 2025 01 |  | základní |  | 0 | 0 | 0 | 0 | 0 | 16 | K | 2 |  |  |  | ROZPOCET | 0 | 0 | 0 | 0 | 0 | 1 | 0 | 16 | -2045229161
| Online PSC |  | https://podminky.urs.cz/item/CS_URS_2025_01/742210121 | [14 empty] | Online PSC | 2
60 | M | 59081008M | hlásič interaktivní multisenzorový | kus | 94 |  | 0 |  |  | základní |  | 0 | 0.00012 | 0.01128 | 0 | 0 | 32 | M | 2 |  |  |  | ROZPOCET | 0 | 0 | 0 | 0 | 0 | 1 | 0 | 16 | -693230825
61 | K | 742210151 | Montáž hlásiče tlačítkového se sklíčkem | kus | 22 |  | 0 | CS ÚRS 2025 01 |  | základní |  | 0 | 0 | 0 | 0 | 0 | 16 | K | 2 |  |  |  | ROZPOCET | 0 | 0 | 0 | 0 | 0 | 1 | 0 | 16 | 1465118512
| Online PSC |  | https://podminky.urs.cz/item/CS_URS_2025_01/742210151 | [14 empty] | Online PSC | 2
62 | M | 59081009M | tlačítkový hlásič s izolátorem | ks | 21 |  | 0 |  |  | základní |  | 0 | 0.0005 | 0.0105 | 0 | 0 | 32 | M | 2 |  |  |  | ROZPOCET | 0 | 0 | 0 | 0 | 0 | 1 | 0 | 16 | 1665713338
63 | M | 59081010M | tlačítkový hlásič s izolátorem venkovní | ks | 1 |  | 0 |  |  | základní |  | 0 | 0.0005 | 0.0005 | 0 | 0 | 32 | M | 2 |  |  |  | ROZPOCET | 0 | 0 | 0 | 0 | 0 | 1 | 0 | 16 | -739678110
64 | K | 742210152R | Montáž lineárního hlásiče | kus | 2 |  | 0 |  |  | základní |  | 0 | 0 | 0 | 0 | 0 | 16 | K | 2 |  |  |  | ROZPOCET | 0 | 0 | 0 | 0 | 0 | 1 | 0 | 16 | 450457028
65 | M | 59081013M | lineární hlásič 5 až 50m | ks | 2 |  | 0 |  |  | základní |  | 0 | 0.0005 | 0.001 | 0 | 0 | 32 | M | 2 |  |  |  | ROZPOCET | 0 | 0 | 0 | 0 | 0 | 1 | 0 | 16 | 2037271233
66 | K | 742210231 | Montáž magnetu přídržného s tlačítkem | kus | 6 |  | 0 | CS ÚRS 2025 01 |  | základní |  | 0 | 0 | 0 | 0 | 0 | 16 | K | 2 |  |  |  | ROZPOCET | 0 | 0 | 0 | 0 | 0 | 1 | 0 | 16 | 1037881218
| Online PSC |  | https://podminky.urs.cz/item/CS_URS_2025_01/742210231 | [14 empty] | Online PSC | 2
67 | M | 59081304 | magnet přídržný, 40 kg, s tlačítkem, kotva s kloubem | kus | 2 |  | 0 | CS ÚRS 2025 01 |  | základní |  | 0 | 0.00053 | 0.00106 | 0 | 0 | 32 | M | 2 |  |  |  | ROZPOCET | 0 | 0 | 0 | 0 | 0 | 1 | 0 | 16 | 1652218743
68 | M | 59081307 | magnet přídržný, 85 kg, univerzální s tlačítkem, kotva s kloubem | kus | 4 |  | 0 | CS ÚRS 2025 01 |  | základní |  | 0 | 0.00094 | 0.00376 | 0 | 0 | 32 | M | 2 |  |  |  | ROZPOCET | 0 | 0 | 0 | 0 | 0 | 1 | 0 | 16 | -1511710444
69 | M | 59081020M | samolepky s čísly adres | ks | 1 |  | 0 |  |  | základní |  | 0 | 0 | 0 | 0 | 0 | 32 | M | 2 |  |  |  | ROZPOCET | 0 | 0 | 0 | 0 | 0 | 1 | 0 | 16 | -2141981043
70 | K | 742210261 | Montáž světelných nebo zvukových prvků EPS sirény, majáku nebo signalizace | kus | 2 |  | 0 | CS ÚRS 2025 01 |  | základní |  | 0 | 0 | 0 | 0 | 0 | 16 | K | 2 |  |  |  | ROZPOCET | 0 | 0 | 0 | 0 | 0 | 1 | 0 | 16 | -429614910
| Online PSC |  | https://podminky.urs.cz/item/CS_URS_2025_01/742210261 | [14 empty] | Online PSC | 2
71 | M | 59081019M | zábleskový maják podle EN54-23 | ks | 2 |  | 0 |  |  | základní |  | 0 | 0.0006 | 0.0012 | 0 | 0 | 32 | M | 2 |  |  |  | ROZPOCET | 0 | 0 | 0 | 0 | 0 | 1 | 0 | 16 | -1101536695
72 | K | 742210301 | Montáž vstupně výstupního reléového prvku 1 kontakt s krytem | kus | 5 |  | 0 | CS ÚRS 2025 01 |  | základní |  | 0 | 0 | 0 | 0 | 0 | 16 | K | 2 |  |  |  | ROZPOCET | 0 | 0 | 0 | 0 | 0 | 1 | 0 | 16 | 1922130129
| Online PSC |  | https://podminky.urs.cz/item/CS_URS_2025_01/742210301 | [14 empty] | Online PSC | 2
73 | M | 59081017M | Pomocné relé 230V/16A, AC/DC24V, 1W | ks | 5 |  | 0 |  |  | základní |  | 0 | 0.0004 | 0.002 | 0 | 0 | 32 | M | 2 |  |  |  | ROZPOCET | 0 | 0 | 0 | 0 | 0 | 1 | 0 | 16 | 956458527
74 | M | 59081018M | testovací plyn (aerosol) pro hlásiče kouře | ks | 1 |  | 0 |  |  | základní |  | 0 | 0.001 | 0.001 | 0 | 0 | 32 | M | 2 |  |  |  | ROZPOCET | 0 | 0 | 0 | 0 | 0 | 1 | 0 | 16 | 924203361
75 | K | 742210303 | Montáž vstupně výstupního reléového prvku 4 kontakty s krytem | kus | 6 |  | 0 | CS ÚRS 2025 01 |  | základní |  | 0 | 0 | 0 | 0 | 0 | 16 | K | 2 |  |  |  | ROZPOCET | 0 | 0 | 0 | 0 | 0 | 1 | 0 | 16 | 2014475387
| Online PSC |  | https://podminky.urs.cz/item/CS_URS_2025_01/742210303 | [14 empty] | Online PSC | 2
76 | M | 59081016M | relé 250V/10A pro vypínání VZT, klapek a výtahu | kus | 6 |  | 0 |  |  | základní |  | 0 | 0.0006 | 0.0036 | 0 | 0 | 32 | M | 2 |  |  |  | ROZPOCET | 0 | 0 | 0 | 0 | 0 | 1 | 0 | 16 | -2064744263
| D | D4 | Ostatní |  |  |  | 0 |  |  |  |  | 0 |  | 0.005 |  | 0 | 2 | D | 1 |  |  |  | ROZPOCET | [6 empty] | 0
77 | K | 742210095R | Zazdění klíčového trezoru do betonové stěny vč. vysekání niky | kpl | 1 |  | 0 |  |  | základní |  | 0 | 0 | 0 | 0 | 0 | 16 | K | 2 |  |  |  | ROZPOCET | 0 | 0 | 0 | 0 | 0 | 1 | 0 | 16 | -1585237224
78 | M | 59081024M | drobný elektroinstalační materiál | kpl | 1 |  | 0 |  |  | základní |  | 0 | 0.005 | 0.005 | 0 | 0 | 32 | M | 2 |  |  |  | ROZPOCET | 0 | 0 | 0 | 0 | 0 | 1 | 0 | 16 | 108785559
79 | K | 742210097R | sestavení a oživení systému EPS | kus | 1 |  | 0 |  |  | základní |  | 0 | 0 | 0 | 0 | 0 | 16 | K | 2 |  |  |  | ROZPOCET | 0 | 0 | 0 | 0 | 0 | 1 | 0 | 16 | -68961061
80 | K | 742210098R | Výchozí revize systému EPS vč. funkční zkoušky | kus | 1 |  | 0 |  |  | základní |  | 0 | 0 | 0 | 0 | 0 | 16 | K | 2 |  |  |  | ROZPOCET | 0 | 0 | 0 | 0 | 0 | 1 | 0 | 16 | -2130925716
81 | M | 59081023M | zákaznické texty - programovací tabulky |  | 1 |  | 0 |  |  | základní |  | 0 | 0 | 0 | 0 | 0 | 32 | M | 2 |  |  |  | ROZPOCET | 0 | 0 | 0 | 0 | 0 | 1 | 0 | 16 | 1892646931
82 | K | 742210099R | Odzkoušení a oživení systému | kus | 1 |  | 0 |  |  | základní |  | 0 | 0 | 0 | 0 | 0 | 16 | K | 2 |  |  |  | ROZPOCET | 0 | 0 | 0 | 0 | 0 | 1 | 0 | 16 | 392071792
| D | 742.2 | NZS - Evakuační rozhlas |  |  |  | 0 |  |  |  |  | 0 |  | 0 |  | 0 | 2 | D | 1 |  |  |  | ROZPOCET | [6 empty] | 0
| D | D3 | Rozvody |  |  |  | 0 |  |  |  |  | 0 |  | 0.10299 |  | 0 | 2 | D | 1 |  |  |  | ROZPOCET | [6 empty] | 0
83 | K | 742120001R | Montáž mikrofonního kabelu | m | 93 |  | 0 |  |  | základní |  | 0 | 0 | 0 | 0 | 0 | 16 | K | 2 |  |  |  | ROZPOCET | 0 | 0 | 0 | 0 | 0 | 1 | 0 | 16 | -851304499
84 | M | 34169001M | kabel mikrofonní 4x0,14mm2 | m | 93 |  | 0 |  |  | základní |  | 0 | 5e-05 | 0.00465 | 0 | 0 | 32 | M | 2 |  |  |  | ROZPOCET | 0 | 0 | 0 | 0 | 0 | 1 | 0 | 16 | 1266546577
85 | K | 742121001 | Montáž kabelů sdělovacích pro vnitřní rozvody počtu žil do 15 | m | 851.429 |  | 0 | CS ÚRS 2025 01 |  | základní |  | 0 | 0 | 0 | 0 | 0 | 16 | K | 2 |  |  |  | ROZPOCET | 0 | 0 | 0 | 0 | 0 | 1 | 0 | 16 | -1210198055
| Online PSC |  | https://podminky.urs.cz/item/CS_URS_2025_01/742121001 | [14 empty] | Online PSC | 2
| VV |  | 894/1,05 |  | 851.4286 | [12 empty] | VV | 2 | 2 | True | 0 | ROZPOCET
86 | M | 34111116 | kabel silový oheň retardující bezhalogenový bez funkční schopnosti při požáru třída reakce na oheň B2cas1d1a1 jádro Cu 0,6/1kV (1-CXKH-R B2) 2x1,5mm2 | m | 894 |  | 0 | CS ÚRS 2025 01 |  | základní |  | 0 | 0.00011 | 0.09834 | 0 | 0 | 32 | M | 2 |  |  |  | ROZPOCET | 0 | 0 | 0 | 0 | 0 | 1 | 0 | 16 | 271859731
| D | Ústředna a detektory | Ústředna a detektory |  |  |  | 0 |  |  |  |  | 0 |  | 0.32992 |  | 0 | 1 | D | 1 |  |  |  | ROZPOCET | [6 empty] | 0
87 | K | 742310001R | Montáž řídící jednotky | kus | 1 |  | 0 |  |  | základní |  | 0 | 0 | 0 | 0 | 0 | 16 | K | 2 |  |  |  | ROZPOCET | 0 | 0 | 0 | 0 | 0 | 1 | 0 | 16 | 218439107
88 | M | 40466001M | řídící jednotka | ks | 1 |  | 0 |  |  | základní |  | 0 | 0.005 | 0.005 | 0 | 0 | 32 | M | 2 |  |  |  | ROZPOCET | 0 | 0 | 0 | 0 | 0 | 1 | 0 | 16 | -874274376
89 | K | 742410001 | Montáž rozhlasu systémového zesilovače | kus | 1 |  | 0 | CS ÚRS 2025 01 |  | základní |  | 0 | 0 | 0 | 0 | 0 | 16 | K | 2 |  |  |  | ROZPOCET | 0 | 0 | 0 | 0 | 0 | 1 | 0 | 16 | -1252798408
| Online PSC |  | https://podminky.urs.cz/item/CS_URS_2025_01/742410001 | [14 empty] | Online PSC | 2
90 | M | 38444005 | zesilovač 2x500W | kus | 2 |  | 0 | CS ÚRS 2025 01 |  | základní |  | 0 | 0.017 | 0.034 | 0 | 0 | 32 | M | 2 |  |  |  | ROZPOCET | 0 | 0 | 0 | 0 | 0 | 1 | 0 | 16 | -1419696599
91 | K | 742410031 | Montáž rozhlasu koncového modulu - detekce zkratu a rozpojení | kus | 6 |  | 0 | CS ÚRS 2025 01 |  | základní |  | 0 | 0 | 0 | 0 | 0 | 16 | K | 2 |  |  |  | ROZPOCET | 0 | 0 | 0 | 0 | 0 | 1 | 0 | 16 | -116541529
| Online PSC |  | https://podminky.urs.cz/item/CS_URS_2025_01/742410031 | [14 empty] | Online PSC | 2
92 | M | 38488006 | modul zakončovací pro hlídání reproduktorových linek | kus | 6 |  | 0 | CS ÚRS 2025 01 |  | základní |  | 0 | 0.0001 | 0.0006 | 0 | 0 | 32 | M | 2 |  |  |  | ROZPOCET | 0 | 0 | 0 | 0 | 0 | 1 | 0 | 16 | -1855239320
93 | K | 742410101 | Montáž rozhlasu dálkové stanice hlasatele | kus | 1 |  | 0 | CS ÚRS 2025 01 |  | základní |  | 0 | 0 | 0 | 0 | 0 | 16 | K | 2 |  |  |  | ROZPOCET | 0 | 0 | 0 | 0 | 0 | 1 | 0 | 16 | -1386968870
| Online PSC |  | https://podminky.urs.cz/item/CS_URS_2025_01/742410101 | [14 empty] | Online PSC | 2
94 | M | 38448001M | stanice hlasatele pro použití společně se zesilovačem | kus | 1 |  | 0 |  |  | základní |  | 0 | 0.0011 | 0.0011 | 0 | 0 | 32 | M | 2 |  |  |  | ROZPOCET | 0 | 0 | 0 | 0 | 0 | 1 | 0 | 16 | -1920708310
95 | K | 742220161 | Montáž akumulátoru 12 V | kus | 2 |  | 0 | CS ÚRS 2025 01 |  | základní |  | 0 | 0 | 0 | 0 | 0 | 16 | K | 2 |  |  |  | ROZPOCET | 0 | 0 | 0 | 0 | 0 | 1 | 0 | 16 | 118715769
| Online PSC |  | https://podminky.urs.cz/item/CS_URS_2025_01/742220161 | [14 empty] | Online PSC | 2
96 | M | 34641001M | akumulátor 12V/100Ah | kus | 2 |  | 0 |  |  | základní |  | 0 | 0.032 | 0.064 | 0 | 0 | 32 | M | 2 |  |  |  | ROZPOCET | 0 | 0 | 0 | 0 | 0 | 1 | 0 | 16 | -2072128845
97 | M | 34641002M | nabíječ baterií 24V, EN-54-4 | ks | 1 |  | 0 |  |  | základní |  | 0 | 0.01 | 0.01 | 0 | 0 | 32 | M | 2 |  |  |  | ROZPOCET | 0 | 0 | 0 | 0 | 0 | 1 | 0 | 16 | -1401209956
98 | K | 742430001 | Montáž audiovizuální techniky projektoru včetně držáku a uchycením na strop nebo na stěnu | kus | 31 |  | 0 | CS ÚRS 2025 01 |  | základní |  | 0 | 0 | 0 | 0 | 0 | 16 | K | 2 |  |  |  | ROZPOCET | 0 | 0 | 0 | 0 | 0 | 1 | 0 | 16 | -1473165901
| Online PSC |  | https://podminky.urs.cz/item/CS_URS_2025_01/742430001 | [14 empty] | Online PSC | 2
99 | M | 38478001M | obousměrný zvukový projektor 10W, EVAC | ks | 4 |  | 0 |  |  | základní |  | 0 | 0.004 | 0.016 | 0 | 0 | 32 | M | 2 |  |  |  | ROZPOCET | 0 | 0 | 0 | 0 | 0 | 1 | 0 | 16 | -1693233695
100 | M | 38478002M | zvukový projektor 10W | ks | 27 |  | 0 |  |  | základní |  | 0 | 0.004 | 0.108 | 0 | 0 | 32 | M | 2 |  |  |  | ROZPOCET | 0 | 0 | 0 | 0 | 0 | 1 | 0 | 16 | -959700966
101 | K | 742410062 | Montáž rozhlasu reproduktoru podhledového s krytem | kus | 77 |  | 0 | CS ÚRS 2025 01 |  | základní |  | 0 | 0 | 0 | 0 | 0 | 16 | K | 2 |  |  |  | ROZPOCET | 0 | 0 | 0 | 0 | 0 | 1 | 0 | 16 | 240958267
| Online PSC |  | https://podminky.urs.cz/item/CS_URS_2025_01/742410062 | [14 empty] | Online PSC | 2
102 | M | 38447001M | skříňkový reproduktor A/B | kus | 77 |  | 0 |  |  | základní |  | 0 | 0.00086 | 0.06622 | 0 | 0 | 32 | M | 2 |  |  |  | ROZPOCET | 0 | 0 | 0 | 0 | 0 | 1 | 0 | 16 | 891402451
103 | K | 742310002R | Montáž datového rozvaděče | kus | 1 |  | 0 |  |  | základní |  | 0 | 0 | 0 | 0 | 0 | 16 | K | 2 |  |  |  | ROZPOCET | 0 | 0 | 0 | 0 | 0 | 1 | 0 | 16 | -594600140
104 | M | 34641003M | 19" datový rozvaděč 800x800 | ks | 1 |  | 0 |  |  | základní |  | 0 | 0.015 | 0.015 | 0 | 0 | 32 | M | 2 |  |  |  | ROZPOCET | 0 | 0 | 0 | 0 | 0 | 1 | 0 | 16 | 270676270
105 | K | 742310003R | Montáž poličky | kus | 1 |  | 0 |  |  | základní |  | 0 | 0 | 0 | 0 | 0 | 16 | K | 2 |  |  |  | ROZPOCET | 0 | 0 | 0 | 0 | 0 | 1 | 0 | 16 | 242794117
106 | M | 34641004M | polička pevná 30kg | ks | 1 |  | 0 |  |  | základní |  | 0 | 0.005 | 0.005 | 0 | 0 | 32 | M | 2 |  |  |  | ROZPOCET | 0 | 0 | 0 | 0 | 0 | 1 | 0 | 16 | 1854619280
107 | K | 742310004R | Montáž panelu | kus | 3 |  | 0 |  |  | základní |  | 0 | 0 | 0 | 0 | 0 | 16 | K | 2 |  |  |  | ROZPOCET | 0 | 0 | 0 | 0 | 0 | 1 | 0 | 16 | -71351095
108 | M | 34641005M | vyvazovací panel 1U | ks | 2 |  | 0 |  |  | základní |  | 0 | 0.001 | 0.002 | 0 | 0 | 32 | M | 2 |  |  |  | ROZPOCET | 0 | 0 | 0 | 0 | 0 | 1 | 0 | 16 | -927174916
109 | M | 34641007M | rozvodný panel 8x230V | ks | 1 |  | 0 |  |  | základní |  | 0 | 0.001 | 0.001 | 0 | 0 | 32 | M | 2 |  |  |  | ROZPOCET | 0 | 0 | 0 | 0 | 0 | 1 | 0 | 16 | -1055417152
110 | K | 742230006 | Montáž kamerového systému ventilátoru, termostatu a vzduchového filtru pro kryty | kus | 1 |  | 0 | CS ÚRS 2025 01 |  | základní |  | 0 | 0 | 0 | 0 | 0 | 16 | K | 2 |  |  |  | ROZPOCET | 0 | 0 | 0 | 0 | 0 | 1 | 0 | 16 | -833088048
| Online PSC |  | https://podminky.urs.cz/item/CS_URS_2025_01/742230006 | [14 empty] | Online PSC | 2
111 | M | 34641006M | ventilační jednotka, 4xvenitlátor, termostat | ks | 1 |  | 0 |  |  | základní |  | 0 | 0.002 | 0.002 | 0 | 0 | 32 | M | 2 |  |  |  | ROZPOCET | 0 | 0 | 0 | 0 | 0 | 1 | 0 | 16 | -135159910
| D | D4 | Ostatní |  |  |  | 0 |  |  |  |  | 0 |  | 0.005 |  | 0 | 2 | D | 1 |  |  |  | ROZPOCET | [6 empty] | 0
112 | M | 59081024M | drobný elektroinstalační materiál | kpl | 1 |  | 0 |  |  | základní |  | 0 | 0.005 | 0.005 | 0 | 0 | 32 | M | 2 |  |  |  | ROZPOCET | 0 | 0 | 0 | 0 | 0 | 1 | 0 | 16 | 1945174347
113 | K | 724310006R | Oživení systému | kpl | 1 |  | 0 |  |  | základní |  | 0 | 0 | 0 | 0 | 0 | 16 | K | 2 |  |  |  | ROZPOCET | 0 | 0 | 0 | 0 | 0 | 1 | 0 | 16 | 191697878
114 | K | 724310005R | Revize systému | kpl | 1 |  | 0 |  |  | základní |  | 0 | 0 | 0 | 0 | 0 | 16 | K | 2 |  |  |  | ROZPOCET | 0 | 0 | 0 | 0 | 0 | 1 | 0 | 16 | 1874733999
| D | 742.3 | SK - Strukturovaná kabeláž |  |  |  | 0 |  |  |  |  | 0 |  | 0 |  | 0 | 2 | D | 1 |  |  |  | ROZPOCET | [6 empty] | 0
| D | D1 | Materiál |  |  |  | 0 |  |  |  |  | 0 |  | 0.23828 |  | 0 | 2 | D | 1 |  |  |  | ROZPOCET | [6 empty] | 0
115 | K | 742330005 | Montáž strukturované kabeláže rozvaděče stojanového přes 30U | kus | 2 |  | 0 | CS ÚRS 2025 01 |  | základní |  | 0 | 0 | 0 | 0 | 0 | 16 | K | 2 |  |  |  | ROZPOCET | 0 | 0 | 0 | 0 | 0 | 1 | 0 | 16 | -843735323
| Online PSC |  | https://podminky.urs.cz/item/CS_URS_2025_01/742330005 | [14 empty] | Online PSC | 2
116 | M | 35712098M | datový rozvaděč 37U/600x600 | kus | 2 |  | 0 |  |  | základní |  | 0 | 0.063 | 0.126 | 0 | 0 | 32 | M | 2 |  |  |  | ROZPOCET | 0 | 0 | 0 | 0 | 0 | 1 | 0 | 16 | 1628934966
117 | K | 742330004 | Montáž strukturované kabeláže rozvaděče stojanového do 30U | kus | 1 |  | 0 | CS ÚRS 2025 01 |  | základní |  | 0 | 0 | 0 | 0 | 0 | 16 | K | 2 |  |  |  | ROZPOCET | 0 | 0 | 0 | 0 | 0 | 1 | 0 | 16 | 1695320678
| Online PSC |  | https://podminky.urs.cz/item/CS_URS_2025_01/742330004 | [14 empty] | Online PSC | 2
118 | M | 35712099M | datový rozvaděč 12U/600x600 | kus | 1 |  | 0 |  |  | základní |  | 0 | 0.038 | 0.038 | 0 | 0 | 32 | M | 2 |  |  |  | ROZPOCET | 0 | 0 | 0 | 0 | 0 | 1 | 0 | 16 | 1022749503
119 | K | 742330021 | Montáž strukturované kabeláže příslušenství a ostatní práce k rozvaděčům police | kus | 6 |  | 0 | CS ÚRS 2025 01 |  | základní |  | 0 | 0 | 0 | 0 | 0 | 16 | K | 2 |  |  |  | ROZPOCET | 0 | 0 | 0 | 0 | 0 | 1 | 0 | 16 | -974444217
| Online PSC |  | https://podminky.urs.cz/item/CS_URS_2025_01/742330021 | [14 empty] | Online PSC | 2
120 | M | 35712066 | police rozvaděče 19" perforovaná 1U/250mm nosnost 20kg | kus | 6 |  | 0 | CS ÚRS 2025 01 |  | základní |  | 0 | 0.002 | 0.012 | 0 | 0 | 32 | M | 2 |  |  |  | ROZPOCET | 0 | 0 | 0 | 0 | 0 | 1 | 0 | 16 | 105209382
121 | K | 742330022 | Montáž strukturované kabeláže příslušenství a ostatní práce k rozvaděčům napájecího panelu | kus | 3 |  | 0 | CS ÚRS 2025 01 |  | základní |  | 0 | 0 | 0 | 0 | 0 | 16 | K | 2 |  |  |  | ROZPOCET | 0 | 0 | 0 | 0 | 0 | 1 | 0 | 16 | -1835495792
| Online PSC |  | https://podminky.urs.cz/item/CS_URS_2025_01/742330022 | [14 empty] | Online PSC | 2
122 | M | 35712001M | průchozí panel s kartáčem | kus | 3 |  | 0 |  |  | základní |  | 0 | 0.002 | 0.006 | 0 | 0 | 32 | M | 2 |  |  |  | ROZPOCET | 0 | 0 | 0 | 0 | 0 | 1 | 0 | 16 | 1322872278
123 | K | 742330001R | Montáž koleček | kus | 2 |  | 0 |  |  | základní |  | 0 | 0 | 0 | 0 | 0 | 16 | K | 2 |  |  |  | ROZPOCET | 0 | 0 | 0 | 0 | 0 | 1 | 0 | 16 | 321741235
124 | M | 35712002M | sada koleček s brzdou | ks | 2 |  | 0 |  |  | základní |  | 0 | 0.005 | 0.01 | 0 | 0 | 32 | M | 2 |  |  |  | ROZPOCET | 0 | 0 | 0 | 0 | 0 | 1 | 0 | 16 | -1224264726
125 | K | 742330023 | Montáž strukturované kabeláže příslušenství a ostatní práce k rozvaděčům vyvazovacíhoho panelu 1U | kus | 8 |  | 0 | CS ÚRS 2025 01 |  | základní |  | 0 | 0 | 0 | 0 | 0 | 16 | K | 2 |  |  |  | ROZPOCET | 0 | 0 | 0 | 0 | 0 | 1 | 0 | 16 | 1782003607
| Online PSC |  | https://podminky.urs.cz/item/CS_URS_2025_01/742330023 | [14 empty] | Online PSC | 2
126 | M | 37451145 | panel vyvazovací 5x plastové oko s průchody 1U 19" | kus | 8 |  | 0 | CS ÚRS 2025 01 |  | základní |  | 0 | 0.0001 | 0.0008 | 0 | 0 | 32 | M | 2 |  |  |  | ROZPOCET | 0 | 0 | 0 | 0 | 0 | 1 | 0 | 16 | 1865483449
127 | K | 742330037 | Montáž strukturované kabeláže příslušenství a ostatní práce k rozvaděčům jednotky ventilační do stropu či podlahy stojanového rozvaděče | kus | 3 |  | 0 | CS ÚRS 2025 01 |  | základní |  | 0 | 0 | 0 | 0 | 0 | 16 | K | 2 |  |  |  | ROZPOCET | 0 | 0 | 0 | 0 | 0 | 1 | 0 | 16 | 1216296463
| Online PSC |  | https://podminky.urs.cz/item/CS_URS_2025_01/742330037 | [14 empty] | Online PSC | 2
128 | M | 42914000 | jednotka ventilační rozvaděče univerzální se 2 ventilátory do stropu nebo podlahy | kus | 3 |  | 0 | CS ÚRS 2025 01 |  | základní |  | 0 | 0.001 | 0.003 | 0 | 0 | 32 | M | 2 |  |  |  | ROZPOCET | 0 | 0 | 0 | 0 | 0 | 1 | 0 | 16 | -401524418
129 | K | 742330036 | Montáž strukturované kabeláže příslušenství a ostatní práce k rozvaděčům sestavení optické vany | kus | 3 |  | 0 | CS ÚRS 2025 01 |  | základní |  | 0 | 0 | 0 | 0 | 0 | 16 | K | 2 |  |  |  | ROZPOCET | 0 | 0 | 0 | 0 | 0 | 1 | 0 | 16 | -552662564
| Online PSC |  | https://podminky.urs.cz/item/CS_URS_2025_01/742330036 | [14 empty] | Online PSC | 2
130 | M | 35759005 | vana optická neosazená výsuvná 1U 1xkazeta pro 24 svárů 12xSC duplex | kus | 3 |  | 0 | CS ÚRS 2025 01 |  | základní |  | 0 | 0.0004 | 0.0012 | 0 | 0 | 32 | M | 2 |  |  |  | ROZPOCET | 0 | 0 | 0 | 0 | 0 | 1 | 0 | 16 | -1212943922
131 | M | 34123003M | patch kabel 9/125 | kus | 5 |  | 0 |  |  | základní |  | 0 | 0.0001 | 0.0005 | 0 | 0 | 32 | M | 2 |  |  |  | ROZPOCET | 0 | 0 | 0 | 0 | 0 | 1 | 0 | 16 | 1544294599
132 | K | 742330003R | Montáž strukturované kabeláže příslušenství a ostatní práce k rozvaděčům rozvodného panelu r | kus | 3 |  | 0 |  |  | základní |  | 0 | 0 | 0 | 0 | 0 | 16 | K | 2 |  |  |  | ROZPOCET | 0 | 0 | 0 | 0 | 0 | 1 | 0 | 16 | 357862574
133 | M | 35712003M | Rozvodný panel 230V | ks | 3 |  | 0 |  |  | základní |  | 0 | 0.001 | 0.003 | 0 | 0 | 32 | M | 2 |  |  |  | ROZPOCET | 0 | 0 | 0 | 0 | 0 | 1 | 0 | 16 | -665758105
134 | K | 742330024 | Montáž strukturované kabeláže příslušenství a ostatní práce k rozvaděčům patch panelu 24 portů | kus | 11 |  | 0 | CS ÚRS 2025 01 |  | základní |  | 0 | 0 | 0 | 0 | 0 | 16 | K | 2 |  |  |  | ROZPOCET | 0 | 0 | 0 | 0 | 0 | 1 | 0 | 16 | -571410439
| Online PSC |  | https://podminky.urs.cz/item/CS_URS_2025_01/742330024 | [14 empty] | Online PSC | 2
135 | M | 37451001M | Patch panel 24xRJ45 UTP Cat6 | kus | 11 |  | 0 |  |  | základní |  | 0 | 0.0001 | 0.0011 | 0 | 0 | 32 | M | 2 |  |  |  | ROZPOCET | 0 | 0 | 0 | 0 | 0 | 1 | 0 | 16 | 570620774
136 | M | 40461001M | sada montážní | kus | 12 |  | 0 |  |  | základní |  | 0 | 0.00014 | 0.00168 | 0 | 0 | 32 | M | 2 |  |  |  | ROZPOCET | 0 | 0 | 0 | 0 | 0 | 1 | 0 | 16 | 1970514287
137 | M | 34123001M | patch kabel 1m cat6, balení 5 ks | kus | 50 |  | 0 |  |  | základní |  | 0 | 0.0001 | 0.005 | 0 | 0 | 32 | M | 2 |  |  |  | ROZPOCET | 0 | 0 | 0 | 0 | 0 | 1 | 0 | 16 | -14097186
138 | K | 742330012 | Montáž strukturované kabeláže zařízení do rozvaděče switche, UPS, DVR, server bez nastavení | kus | 3 |  | 0 | CS ÚRS 2025 01 |  | základní |  | 0 | 0 | 0 | 0 | 0 | 16 | K | 2 |  |  |  | ROZPOCET | 0 | 0 | 0 | 0 | 0 | 1 | 0 | 16 | -1615735048
| Online PSC |  | https://podminky.urs.cz/item/CS_URS_2025_01/742330012 | [14 empty] | Online PSC | 2
139 | M | 34123002M | UPS 1600VA (1000W) | ks | 1 |  | 0 |  |  | základní |  | 0 | 0.03 | 0.03 | 0 | 0 | 32 | M | 2 |  |  |  | ROZPOCET | 0 | 0 | 0 | 0 | 0 | 1 | 0 | 16 | -1003632847
| D | D3 | Rozvody |  |  |  | 0 |  |  |  |  | 0 |  | 0.3136 |  | 0 | 2 | D | 1 |  |  |  | ROZPOCET | [6 empty] | 0
140 | K | 742124002 | Montáž kabelů datových FTP, UTP, STP pro vnitřní rozvody do trubky | m | 5920 |  | 0 | CS ÚRS 2025 01 |  | základní |  | 0 | 0 | 0 | 0 | 0 | 16 | K | 2 |  |  |  | ROZPOCET | 0 | 0 | 0 | 0 | 0 | 1 | 0 | 16 | 760480646
| Online PSC |  | https://podminky.urs.cz/item/CS_URS_2025_01/742124002 | [14 empty] | Online PSC | 2
| VV |  | 6216/1,05 |  | 5920 | [12 empty] | VV | 2 | 2 | True | 0 | ROZPOCET
141 | M | 34121265 | kabel datový venkovní jádro Cu plné plášť PE (U/UTP) kategorie 6 | m | 6216 |  | 0 | CS ÚRS 2025 01 |  | základní |  | 0 | 4e-05 | 0.24864 | 0 | 0 | 32 | M | 2 |  |  |  | ROZPOCET | 0 | 0 | 0 | 0 | 0 | 1 | 0 | 16 | 1207322856
| VV |  | 5180*1,2 'Přepočtené koeficientem množství |  | 6216 | [12 empty] | VV | 2 | 2 | False | 1 | ROZPOCET
142 | K | 742110013 | Montáž trubek elektroinstalačních plastových tuhých pro vnitřní rozvody pro optická vlákna | m | 190.476 |  | 0 | CS ÚRS 2025 01 |  | základní |  | 0 | 0 | 0 | 0 | 0 | 16 | K | 2 |  |  |  | ROZPOCET | 0 | 0 | 0 | 0 | 0 | 1 | 0 | 16 | -741736
| Online PSC |  | https://podminky.urs.cz/item/CS_URS_2025_01/742110013 | [14 empty] | Online PSC | 2
| VV |  | 200/1,05 |  | 190.4762 | [12 empty] | VV | 2 | 2 | True | 0 | ROZPOCET
143 | M | 34571801M | chránička optického kabelu mikrotrubička 10/6 | m | 200 |  | 0 |  |  | základní |  | 0 | 0.00028 | 0.056 | 0 | 0 | 32 | M | 2 |  |  |  | ROZPOCET | 0 | 0 | 0 | 0 | 0 | 1 | 0 | 16 | -233188631
| VV |  | 190,47619047619*1,05 'Přepočtené koeficientem množství |  | 200 | [12 empty] | VV | 2 | 2 | False | 1 | ROZPOCET
144 | K | 742330044 | Montáž strukturované kabeláže zásuvek datových pod omítku, do nábytku, do parapetního žlabu nebo podlahové krabice 1 až 6 pozic | kus | 81 |  | 0 | CS ÚRS 2025 01 |  | základní |  | 0 | 0 | 0 | 0 | 0 | 16 | K | 2 |  |  |  | ROZPOCET | 0 | 0 | 0 | 0 | 0 | 1 | 0 | 16 | -1262946989
| Online PSC |  | https://podminky.urs.cz/item/CS_URS_2025_01/742330044 | [14 empty] | Online PSC | 2
145 | M | 37451170 | modul zásuvkový se záclonkou přímý (neosazený) pro keystone 2xRJ45 45x45mm | kus | 76 |  | 0 | CS ÚRS 2025 01 |  | základní |  | 0 | 0.0001 | 0.0076 | 0 | 0 | 32 | M | 2 |  |  |  | ROZPOCET | 0 | 0 | 0 | 0 | 0 | 1 | 0 | 16 | -276663539
146 | M | 37451183 | modul zásuvkový 1xRJ45 osazený 22,5x45mm se záclonkou úhlový UTP Cat6 | kus | 4 |  | 0 | CS ÚRS 2025 01 |  | základní |  | 0 | 0.0001 | 0.0004 | 0 | 0 | 32 | M | 2 |  |  |  | ROZPOCET | 0 | 0 | 0 | 0 | 0 | 1 | 0 | 16 | 773239428
147 | M | 37451006 | přístroj zásuvky TV+R+SAT, koncový (typ EU 3303) | kus | 1 |  | 0 | CS ÚRS 2025 01 |  | základní |  | 0 | 0.00014 | 0.00014 | 0 | 0 | 32 | M | 2 |  |  |  | ROZPOCET | 0 | 0 | 0 | 0 | 0 | 1 | 0 | 16 | 141504652
148 | M | 37451015 | kryt zásuvky televizní, rozhlasové (a satelitní) | kus | 1 |  | 0 | CS ÚRS 2025 01 |  | základní |  | 0 | 1e-05 | 1e-05 | 0 | 0 | 32 | M | 2 |  |  |  | ROZPOCET | 0 | 0 | 0 | 0 | 0 | 1 | 0 | 16 | 651590243
149 | M | 34539059 | rámeček jednonásobný | kus | 81 |  | 0 | CS ÚRS 2025 01 |  | základní |  | 0 | 1e-05 | 0.00081 | 0 | 0 | 32 | M | 2 |  |  |  | ROZPOCET | 0 | 0 | 0 | 0 | 0 | 1 | 0 | 16 | 1999759738
| D | D5 | Aktivní prvky |  |  |  | 0 |  |  |  |  | 0 |  | 0.02906 |  | 0 | 2 | D | 1 |  |  |  | ROZPOCET | [6 empty] | 0
150 | K | 742330012 | Montáž strukturované kabeláže zařízení do rozvaděče switche, UPS, DVR, server bez nastavení | kus | 8 |  | 0 | CS ÚRS 2025 01 |  | základní |  | 0 | 0 | 0 | 0 | 0 | 16 | K | 2 |  |  |  | ROZPOCET | 0 | 0 | 0 | 0 | 0 | 1 | 0 | 16 | 769743408
| Online PSC |  | https://podminky.urs.cz/item/CS_URS_2025_01/742330012 | [14 empty] | Online PSC | 2
151 | M | 35712004M | switch 48 portů , 4x SFP port | kus | 5 |  | 0 |  |  | základní |  | 0 | 0.00298 | 0.0149 | 0 | 0 | 32 | M | 2 |  |  |  | ROZPOCET | 0 | 0 | 0 | 0 | 0 | 1 | 0 | 16 | 1942607199
152 | M | 35712005M | switch 20portů, 16x PoE | kus | 2 |  | 0 |  |  | základní |  | 0 | 0.00279 | 0.00558 | 0 | 0 | 32 | M | 2 |  |  |  | ROZPOCET | 0 | 0 | 0 | 0 | 0 | 1 | 0 | 16 | -2140227806
153 | M | 40371002M | kontroler, PoE switch a gateway, 8xGE s PoE+, 110W | ks | 1 |  | 0 |  |  | základní |  | 0 | 0 | 0 | 0 | 0 | 32 | M | 2 |  |  |  | ROZPOCET | 0 | 0 | 0 | 0 | 0 | 1 | 0 | 16 | -557237301
154 | K | 742330061 | Montáž strukturované kabeláže bodu přístupového včetně nastavení | kus | 6 |  | 0 | CS ÚRS 2025 01 |  | základní |  | 0 | 0 | 0 | 0 | 0 | 16 | K | 2 |  |  |  | ROZPOCET | 0 | 0 | 0 | 0 | 0 | 1 | 0 | 16 | 141341387
| Online PSC |  | https://podminky.urs.cz/item/CS_URS_2025_01/742330061 | [14 empty] | Online PSC | 2
155 | M | 40371001M | přístupový bod stropní, 4x4MU-MIMO,1x2,5Gbps | kus | 6 |  | 0 |  |  | základní |  | 0 | 0.00143 | 0.00858 | 0 | 0 | 32 | M | 2 |  |  |  | ROZPOCET | 0 | 0 | 0 | 0 | 0 | 1 | 0 | 16 | 1202942265
| D | D4 | Ostatní |  |  |  | 0 |  |  |  |  | 0 |  | 0.005 |  | 0 | 2 | D | 1 |  |  |  | ROZPOCET | [6 empty] | 0
156 | M | 59081024M | drobný elektroinstalační materiál | kpl | 1 |  | 0 |  |  | základní |  | 0 | 0.005 | 0.005 | 0 | 0 | 32 | M | 2 |  |  |  | ROZPOCET | 0 | 0 | 0 | 0 | 0 | 1 | 0 | 16 | -778767121
157 | K | 724310006R | Oživení systému | kpl | 1 |  | 0 |  |  | základní |  | 0 | 0 | 0 | 0 | 0 | 16 | K | 2 |  |  |  | ROZPOCET | 0 | 0 | 0 | 0 | 0 | 1 | 0 | 16 | -1185726227
158 | K | 724310005R | Revize systému | kpl | 1 |  | 0 |  |  | základní |  | 0 | 0 | 0 | 0 | 0 | 16 | K | 2 |  |  |  | ROZPOCET | 0 | 0 | 0 | 0 | 0 | 1 | 0 | 16 | -235805116
159 | K | 742330101 | Montáž strukturované kabeláže měření segmentu metalického s vyhotovením protokolu | kus | 86 |  | 0 | CS ÚRS 2025 01 |  | základní |  | 0 | 0 | 0 | 0 | 0 | 16 | K | 2 |  |  |  | ROZPOCET | 0 | 0 | 0 | 0 | 0 | 1 | 0 | 16 | 453955791
| Online PSC |  | https://podminky.urs.cz/item/CS_URS_2025_01/742330101 | [14 empty] | Online PSC | 2
| D | 742.4 | PZTS - Poplachový zabezpečovací a tísňový systém |  |  |  | 0 |  |  |  |  | 0 |  | 0 |  | 0 | 2 | D | 1 |  |  |  | ROZPOCET | [6 empty] | 0
| D | D1 | Materiál |  |  |  | 0 |  |  |  |  | 0 |  | 0.0178 |  | 0 | 2 | D | 1 |  |  |  | ROZPOCET | [6 empty] | 0
160 | K | 742220008 | Montáž ústředny PZTS se zdrojem s komunikátorem přes 12 linek | kus | 1 |  | 0 | CS ÚRS 2025 01 |  | základní |  | 0 | 0 | 0 | 0 | 0 | 16 | K | 2 |  |  |  | ROZPOCET | 0 | 0 | 0 | 0 | 0 | 1 | 0 | 16 | -1108599145
| Online PSC |  | https://podminky.urs.cz/item/CS_URS_2025_01/742220008 | [14 empty] | Online PSC | 2
161 | M | 40462001M | ústředna s GSM a LAN komunikátorem | kus | 1 |  | 0 |  |  | základní |  | 0 | 0.0064 | 0.0064 | 0 | 0 | 32 | M | 2 |  |  |  | ROZPOCET | 0 | 0 | 0 | 0 | 0 | 1 | 0 | 16 | -137078380
162 | M | 34621002M | akumulátor 12V 18Ah | kus | 1 |  | 0 |  |  | základní |  | 0 | 0.0026 | 0.0026 | 0 | 0 | 32 | M | 2 |  |  |  | ROZPOCET | 0 | 0 | 0 | 0 | 0 | 1 | 0 | 16 | -684418037
163 | K | 742220141 | Montáž klávesnice pro dodanou ústřednu | kus | 3 |  | 0 | CS ÚRS 2025 01 |  | základní |  | 0 | 0 | 0 | 0 | 0 | 16 | K | 2 |  |  |  | ROZPOCET | 0 | 0 | 0 | 0 | 0 | 1 | 0 | 16 | 1669389756
| Online PSC |  | https://podminky.urs.cz/item/CS_URS_2025_01/742220141 | [14 empty] | Online PSC | 2
164 | M | 40467024 | klávesnice sběrnicová se čtečkou bezkontaktních RFID čipů, venkovní | kus | 3 |  | 0 | CS ÚRS 2025 01 |  | základní |  | 0 | 0.0002 | 0.0006 | 0 | 0 | 32 | M | 2 |  |  |  | ROZPOCET | 0 | 0 | 0 | 0 | 0 | 1 | 0 | 16 | -1368325544
165 | M | 40467002M | přídavný ovládací segment | ks | 2 |  | 0 |  |  | základní |  | 0 | 0.0005 | 0.001 | 0 | 0 | 32 | M | 2 |  |  |  | ROZPOCET | 0 | 0 | 0 | 0 | 0 | 1 | 0 | 16 | 925033981
166 | K | 742220081 | Montáž čtečky bezkontaktních karet | kus | 2 |  | 0 | CS ÚRS 2025 01 |  | základní |  | 0 | 0 | 0 | 0 | 0 | 16 | K | 2 |  |  |  | ROZPOCET | 0 | 0 | 0 | 0 | 0 | 1 | 0 | 16 | 827648579
| Online PSC |  | https://podminky.urs.cz/item/CS_URS_2025_01/742220081 | [14 empty] | Online PSC | 2
167 | M | 40467004 | čtečka venkovní sběrnicová, pro bezkontaktní RFID čipy | kus | 2 |  | 0 | CS ÚRS 2025 01 |  | základní |  | 0 | 0.0005 | 0.001 | 0 | 0 | 32 | M | 2 |  |  |  | ROZPOCET | 0 | 0 | 0 | 0 | 0 | 1 | 0 | 16 | 1092769258
168 | K | 742220071 | Montáž dveřního modulu pro připojení čteček v krytu bez vstupů | kus | 2 |  | 0 | CS ÚRS 2025 01 |  | základní |  | 0 | 0 | 0 | 0 | 0 | 16 | K | 2 |  |  |  | ROZPOCET | 0 | 0 | 0 | 0 | 0 | 1 | 0 | 16 | 1037479137
| Online PSC |  | https://podminky.urs.cz/item/CS_URS_2025_01/742220071 | [14 empty] | Online PSC | 2
169 | M | 40467003M | sběrnicový modul pro obsluhu elektrického otvírače | ks | 2 |  | 0 |  |  | základní |  | 0 | 0.0002 | 0.0004 | 0 | 0 | 32 | M | 2 |  |  |  | ROZPOCET | 0 | 0 | 0 | 0 | 0 | 1 | 0 | 16 | -2136029794
170 | K | 742220232 | Montáž příslušenství pro PZTS detektor na stěnu nebo na strop | kus | 5 |  | 0 | CS ÚRS 2025 01 |  | základní |  | 0 | 0 | 0 | 0 | 0 | 16 | K | 2 |  |  |  | ROZPOCET | 0 | 0 | 0 | 0 | 0 | 1 | 0 | 16 | -184622767
| Online PSC |  | https://podminky.urs.cz/item/CS_URS_2025_01/742220232 | [14 empty] | Online PSC | 2
171 | M | 40461021 | detektor pohybu sběrnicový | kus | 3 |  | 0 | CS ÚRS 2025 01 |  | základní |  | 0 | 8e-05 | 0.00024 | 0 | 0 | 32 | M | 2 |  |  |  | ROZPOCET | 0 | 0 | 0 | 0 | 0 | 1 | 0 | 16 | 1724672354
172 | M | 40461022 | detektor sběrnicový pohybu osob PIR a rozbití skla | kus | 2 |  | 0 | CS ÚRS 2025 01 |  | základní |  | 0 | 0.00015 | 0.0003 | 0 | 0 | 32 | M | 2 |  |  |  | ROZPOCET | 0 | 0 | 0 | 0 | 0 | 1 | 0 | 16 | 1910762266
173 | K | 742220235 | Montáž příslušenství pro PZTS magnetický kontakt povrchový | kus | 13 |  | 0 | CS ÚRS 2025 01 |  | základní |  | 0 | 0 | 0 | 0 | 0 | 16 | K | 2 |  |  |  | ROZPOCET | 0 | 0 | 0 | 0 | 0 | 1 | 0 | 16 | -288211509
| Online PSC |  | https://podminky.urs.cz/item/CS_URS_2025_01/742220235 | [14 empty] | Online PSC | 2
174 | M | 40461035 | kontakt magnetický, ovál | kus | 13 |  | 0 | CS ÚRS 2025 01 |  | základní |  | 0 | 0.00022 | 0.00286 | 0 | 0 | 32 | M | 2 |  |  |  | ROZPOCET | 0 | 0 | 0 | 0 | 0 | 1 | 0 | 16 | 974414377
175 | M | 40465005 | přívěsek bezkontaktní | kus | 100 |  | 0 | CS ÚRS 2025 01 |  | základní |  | 0 | 1e-05 | 0.001 | 0 | 0 | 32 | M | 2 |  |  |  | ROZPOCET | 0 | 0 | 0 | 0 | 0 | 1 | 0 | 16 | -1532841740
176 | K | 742220081 | Montáž čtečky bezkontaktních karet | kus | 1 |  | 0 | CS ÚRS 2025 01 |  | základní |  | 0 | 0 | 0 | 0 | 0 | 16 | K | 2 |  |  |  | ROZPOCET | 0 | 0 | 0 | 0 | 0 | 1 | 0 | 16 | -303234709
| Online PSC |  | https://podminky.urs.cz/item/CS_URS_2025_01/742220081 | [14 empty] | Online PSC | 2
177 | M | 40467004M | duální čtečka RFID karet k PC | kus | 1 |  | 0 |  |  | základní |  | 0 | 0.0005 | 0.0005 | 0 | 0 | 32 | M | 2 |  |  |  | ROZPOCET | 0 | 0 | 0 | 0 | 0 | 1 | 0 | 16 | -812897197
178 | K | 742123001 | Montáž přepěťové ochrany pro slaboproudá zařízení | kus | 1 |  | 0 | CS ÚRS 2025 01 |  | základní |  | 0 | 0 | 0 | 0 | 0 | 16 | K | 2 |  |  |  | ROZPOCET | 0 | 0 | 0 | 0 | 0 | 1 | 0 | 16 | -1732990529
| Online PSC |  | https://podminky.urs.cz/item/CS_URS_2025_01/742123001 | [14 empty] | Online PSC | 2
179 | M | 40467005M | přepěťová ochrana přívodu NN | kus | 1 |  | 0 |  |  | základní |  | 0 | 0.0003 | 0.0003 | 0 | 0 | 32 | M | 2 |  |  |  | ROZPOCET | 0 | 0 | 0 | 0 | 0 | 1 | 0 | 16 | 1434985339
180 | K | 742220172 | Montáž komunikátoru do ústředny bez držáku GSM | kus | 2 |  | 0 | CS ÚRS 2025 01 |  | základní |  | 0 | 0 | 0 | 0 | 0 | 16 | K | 2 |  |  |  | ROZPOCET | 0 | 0 | 0 | 0 | 0 | 1 | 0 | 16 | 1118793239
| Online PSC |  | https://podminky.urs.cz/item/CS_URS_2025_01/742220172 | [14 empty] | Online PSC | 2
181 | M | 40466002M | sada pro nouzovou signalizaci WC invalida | kus | 2 |  | 0 |  |  | základní |  | 0 | 0.0003 | 0.0006 | 0 | 0 | 32 | M | 2 |  |  |  | ROZPOCET | 0 | 0 | 0 | 0 | 0 | 1 | 0 | 16 | -122686855
| D | D3 | Rozvody |  |  |  | 0 |  |  |  |  | 0 |  | 0.0243 |  | 0 | 2 | D | 1 |  |  |  | ROZPOCET | [6 empty] | 0
182 | K | 742124002 | Montáž kabelů datových FTP, UTP, STP pro vnitřní rozvody do trubky | m | 231.429 |  | 0 | CS ÚRS 2025 01 |  | základní |  | 0 | 0 | 0 | 0 | 0 | 16 | K | 2 |  |  |  | ROZPOCET | 0 | 0 | 0 | 0 | 0 | 1 | 0 | 16 | -1351482222
| Online PSC |  | https://podminky.urs.cz/item/CS_URS_2025_01/742124002 | [14 empty] | Online PSC | 2
| VV |  | (231+12)/1,05 |  | 231.4286 | [12 empty] | VV | 2 | 2 | True | 0 | ROZPOCET
183 | M | 34126001M | kabel pro sběrnicové detektory CC 01 | m | 231 |  | 0 |  |  | základní |  | 0 | 0.0001 | 0.0231 | 0 | 0 | 32 | M | 2 |  |  |  | ROZPOCET | 0 | 0 | 0 | 0 | 0 | 1 | 0 | 16 | 1893001220
184 | M | 34126002M | kabel pro nouzovou signalizaci, uložení, sádrování | m | 12 |  | 0 |  |  | základní |  | 0 | 0.0001 | 0.0012 | 0 | 0 | 32 | M | 2 |  |  |  | ROZPOCET | 0 | 0 | 0 | 0 | 0 | 1 | 0 | 16 | 477211074
| D | D4 | Ostatní |  |  |  | 0 |  |  |  |  | 0 |  | 0.005 |  | 0 | 2 | D | 1 |  |  |  | ROZPOCET | [6 empty] | 0
185 | M | 59081024M | drobný elektroinstalační materiál | kpl | 1 |  | 0 |  |  | základní |  | 0 | 0.005 | 0.005 | 0 | 0 | 32 | M | 2 |  |  |  | ROZPOCET | 0 | 0 | 0 | 0 | 0 | 1 | 0 | 16 | -1424277481
186 | K | 742220001R | Oživení systému | kpl | 1 |  | 0 |  |  | základní |  | 0 | 0 | 0 | 0 | 0 | 16 | K | 2 |  |  |  | ROZPOCET | 0 | 0 | 0 | 0 | 0 | 1 | 0 | 16 | 1029145160
187 | K | 742220511 | Zkoušky a revize PZTS revize výchozí systému PZTS | kpl | 1 |  | 0 | CS ÚRS 2025 01 |  | základní |  | 0 | 0 | 0 | 0 | 0 | 16 | K | 2 |  |  |  | ROZPOCET | 0 | 0 | 0 | 0 | 0 | 1 | 0 | 16 | 1768384958
| Online PSC |  | https://podminky.urs.cz/item/CS_URS_2025_01/742220511 | [14 empty] | Online PSC | 2
| D | 742.5 | DT - Domácí telefon |  |  |  | 0 |  |  |  |  | 0 |  | 0 |  | 0 | 2 | D | 1 |  |  |  | ROZPOCET | [6 empty] | 0
| D | D6 | Vstup budova C |  |  |  | 0 |  |  |  |  | 0 |  | 0.0019 |  | 0 | 2 | D | 1 |  |  |  | ROZPOCET | [6 empty] | 0
188 | K | 742110505 | Montáž krabic elektroinstalačních s víčkem zapuštěných plastových odbočných čtyřhranných | kus | 1 |  | 0 | CS ÚRS 2025 01 |  | základní |  | 0 | 0 | 0 | 0 | 0 | 16 | K | 2 |  |  |  | ROZPOCET | 0 | 0 | 0 | 0 | 0 | 1 | 0 | 16 | -918524608
| Online PSC |  | https://podminky.urs.cz/item/CS_URS_2025_01/742110505 | [14 empty] | Online PSC | 2
189 | M | 34571001M | krabice pod omítku PVC čtvercová 105,5x102,5x55mm s víčkem, 1 modul | kus | 1 |  | 0 |  |  | základní |  | 0 | 0.00016 | 0.00016 | 0 | 0 | 32 | M | 2 |  |  |  | ROZPOCET | 0 | 0 | 0 | 0 | 0 | 1 | 0 | 16 | -1562419305
190 | K | 742110001R | Kompletace příslušenství modulu vrátného | kpl | 1 |  | 0 |  |  | základní |  | 0 | 0 | 0 | 0 | 0 | 16 | K | 2 |  |  |  | ROZPOCET | 0 | 0 | 0 | 0 | 0 | 1 | 0 | 16 | 65893258
191 | M | 40468004 | rámeček se stříškou pro biometrické čtečky | kus | 1 |  | 0 | CS ÚRS 2025 01 |  | základní |  | 0 | 0.0002 | 0.0002 | 0 | 0 | 32 | M | 2 |  |  |  | ROZPOCET | 0 | 0 | 0 | 0 | 0 | 1 | 0 | 16 | 77088572
192 | K | 742310002 | Montáž domovního telefonu komunikačního tabla | kus | 1 |  | 0 | CS ÚRS 2025 01 |  | základní |  | 0 | 0 | 0 | 0 | 0 | 16 | K | 2 |  |  |  | ROZPOCET | 0 | 0 | 0 | 0 | 0 | 1 | 0 | 16 | 1645392733
| Online PSC |  | https://podminky.urs.cz/item/CS_URS_2025_01/742310002 | [14 empty] | Online PSC | 2
193 | M | 38226050 | modul do panelu domovního telefonu kovový podsvětlená jmenovka 2 dvojitá tlačítka | kus | 1 |  | 0 | CS ÚRS 2025 01 |  | základní |  | 0 | 0.00014 | 0.00014 | 0 | 0 | 32 | M | 2 |  |  |  | ROZPOCET | 0 | 0 | 0 | 0 | 0 | 1 | 0 | 16 | 976159504
194 | K | 742320001 | Montáž elektricky ovládaných zámků s mechanickým přepínačem otevřeno/zavřeno do zárubně | kus | 1 |  | 0 | CS ÚRS 2025 01 |  | základní |  | 0 | 0 | 0 | 0 | 0 | 16 | K | 2 |  |  |  | ROZPOCET | 0 | 0 | 0 | 0 | 0 | 1 | 0 | 16 | 242332482
| Online PSC |  | https://podminky.urs.cz/item/CS_URS_2025_01/742320001 | [14 empty] | Online PSC | 2
195 | M | 54978003 | zámek elektrický s mechanickým přepínačem 12V | kus | 1 |  | 0 | CS ÚRS 2025 01 |  | základní |  | 0 | 0.0002 | 0.0002 | 0 | 0 | 32 | M | 2 |  |  |  | ROZPOCET | 0 | 0 | 0 | 0 | 0 | 1 | 0 | 16 | 451909788
196 | K | 742310006 | Montáž domovního telefonu nástěnného audio/video telefonu | kus | 1 |  | 0 | CS ÚRS 2025 01 |  | základní |  | 0 | 0 | 0 | 0 | 0 | 16 | K | 2 |  |  |  | ROZPOCET | 0 | 0 | 0 | 0 | 0 | 1 | 0 | 16 | -925675682
| Online PSC |  | https://podminky.urs.cz/item/CS_URS_2025_01/742310006 | [14 empty] | Online PSC | 2
197 | M | 38226066 | telefon domácí nástěnný pro povrchovou instalaci | kus | 1 |  | 0 | CS ÚRS 2025 01 |  | základní |  | 0 | 0.0004 | 0.0004 | 0 | 0 | 32 | M | 2 |  |  |  | ROZPOCET | 0 | 0 | 0 | 0 | 0 | 1 | 0 | 16 | -2134284427
198 | K | 742320031 | Montáž elektricky ovládaných zámků ostatní prvky napájecího zdroje | kus | 1 |  | 0 | CS ÚRS 2025 01 |  | základní |  | 0 | 0 | 0 | 0 | 0 | 16 | K | 2 |  |  |  | ROZPOCET | 0 | 0 | 0 | 0 | 0 | 1 | 0 | 16 | -1696140370
| Online PSC |  | https://podminky.urs.cz/item/CS_URS_2025_01/742320031 | [14 empty] | Online PSC | 2
199 | M | 40463002 | zdroj ústředny, napájecí, 12V DC/8Ah | kus | 1 |  | 0 | CS ÚRS 2025 01 |  | základní |  | 0 | 0.0008 | 0.0008 | 0 | 0 | 32 | M | 2 |  |  |  | ROZPOCET | 0 | 0 | 0 | 0 | 0 | 1 | 0 | 16 | 401360005
| D | D2 | Vstup budova B |  |  |  | 0 |  |  |  |  | 0 |  | 0.0053 |  | 0 | 1 | D | 1 |  |  |  | ROZPOCET | [6 empty] | 0
200 | K | 742240001 | Montáž elektronické kontroly vstupu čtečky karet | kus | 1 |  | 0 | CS ÚRS 2025 01 |  | základní |  | 0 | 0 | 0 | 0 | 0 | 16 | K | 2 |  |  |  | ROZPOCET | 0 | 0 | 0 | 0 | 0 | 1 | 0 | 16 | 236402257
| Online PSC |  | https://podminky.urs.cz/item/CS_URS_2025_01/742240001 | [14 empty] | Online PSC | 2
201 | M | 40467006M | venkovní hlavní jednotka s kamerou | kus | 1 |  | 0 |  |  | základní |  | 0 | 0.0001 | 0.0001 | 0 | 0 | 32 | M | 2 |  |  |  | ROZPOCET | 0 | 0 | 0 | 0 | 0 | 1 | 0 | 16 | 118837430
202 | M | 40467007M | panel záslepka | ks | 1 |  | 0 |  |  | základní |  | 0 | 0.0001 | 0.0001 | 0 | 0 | 32 | M | 2 |  |  |  | ROZPOCET | 0 | 0 | 0 | 0 | 0 | 1 | 0 | 16 | -46708769
203 | K | 742240001 | Montáž elektronické kontroly vstupu čtečky karet | kus | 1 |  | 0 | CS ÚRS 2025 01 |  | základní |  | 0 | 0 | 0 | 0 | 0 | 16 | K | 2 |  |  |  | ROZPOCET | 0 | 0 | 0 | 0 | 0 | 1 | 0 | 16 | -719051043
| Online PSC |  | https://podminky.urs.cz/item/CS_URS_2025_01/742240001 | [14 empty] | Online PSC | 2
204 | M | 40467008M | Bluetooth a RFID čtečka 125 kHz, 13,56 MHz | kus | 1 |  | 0 |  |  | základní |  | 0 | 0.0002 | 0.0002 | 0 | 0 | 32 | M | 2 |  |  |  | ROZPOCET | 0 | 0 | 0 | 0 | 0 | 1 | 0 | 16 | 1946002823
205 | K | 742240004 | Montáž elektronické kontroly vstupu panelu docházkového systému | kus | 1 |  | 0 | CS ÚRS 2025 01 |  | základní |  | 0 | 0 | 0 | 0 | 0 | 16 | K | 2 |  |  |  | ROZPOCET | 0 | 0 | 0 | 0 | 0 | 1 | 0 | 16 | -918214365
| Online PSC |  | https://podminky.urs.cz/item/CS_URS_2025_01/742240004 | [14 empty] | Online PSC | 2
206 | M | 38292001M | rám pro instalaci do zdi - 3 moduly | kus | 1 |  | 0 |  |  | základní |  | 0 | 0.0005 | 0.0005 | 0 | 0 | 32 | M | 2 |  |  |  | ROZPOCET | 0 | 0 | 0 | 0 | 0 | 1 | 0 | 16 | 996886980
207 | K | 742110002R | Montáž instalační krabice | kus | 1 |  | 0 |  |  | základní |  | 0 | 0 | 0 | 0 | 0 | 16 | K | 2 |  |  |  | ROZPOCET | 0 | 0 | 0 | 0 | 0 | 1 | 0 | 16 | -388545349
208 | M | 34571002M | krabice do zdi - 3 moduly | kus | 1 |  | 0 |  |  | základní |  | 0 | 0.0006 | 0.0006 | 0 | 0 | 32 | M | 2 |  |  |  | ROZPOCET | 0 | 0 | 0 | 0 | 0 | 1 | 0 | 16 | -835325491
209 | K | 742360001R | Montáž ochranného spínače s I/O modulem | kus | 1 |  | 0 |  |  | základní |  | 0 | 0 | 0 | 0 | 0 | 16 | K | 2 |  |  |  | ROZPOCET | 0 | 0 | 0 | 0 | 0 | 1 | 0 | 16 | 1054406933
210 | M | 38292002M | ochranný spínač - tamper | ks | 1 |  | 0 |  |  | základní |  | 0 | 0.0001 | 0.0001 | 0 | 0 | 32 | M | 2 |  |  |  | ROZPOCET | 0 | 0 | 0 | 0 | 0 | 1 | 0 | 16 | 1943830453
211 | M | 38292003M | I/O modul bezpečné dveře | ks | 1 |  | 0 |  |  | základní |  | 0 | 0.0002 | 0.0002 | 0 | 0 | 32 | M | 2 |  |  |  | ROZPOCET | 0 | 0 | 0 | 0 | 0 | 1 | 0 | 16 | 976443947
212 | M | 38292004M | odpovídací modul | ks | 1 |  | 0 |  |  | základní |  | 0 | 0.0003 | 0.0003 | 0 | 0 | 32 | M | 2 |  |  |  | ROZPOCET | 0 | 0 | 0 | 0 | 0 | 1 | 0 | 16 | -1891363652
213 | K | 742110003R | Montáž instalační krabice na stůl | kus | 1 |  | 0 |  |  | základní |  | 0 | 0 | 0 | 0 | 0 | 16 | K | 2 |  |  |  | ROZPOCET | 0 | 0 | 0 | 0 | 0 | 1 | 0 | 16 | 431138944
214 | M | 34571003M | krabice pro instalaci na stůl | ks | 1 |  | 0 |  |  | základní |  | 0 | 0.0002 | 0.0002 | 0 | 0 | 32 | M | 2 |  |  |  | ROZPOCET | 0 | 0 | 0 | 0 | 0 | 1 | 0 | 16 | 719340618
215 | K | 742220211 | Montáž zálohového napájecího zdroje s dobíječem a akumulátorem | kus | 1 |  | 0 | CS ÚRS 2025 01 |  | základní |  | 0 | 0 | 0 | 0 | 0 | 16 | K | 2 |  |  |  | ROZPOCET | 0 | 0 | 0 | 0 | 0 | 1 | 0 | 16 | -295810086
| Online PSC |  | https://podminky.urs.cz/item/CS_URS_2025_01/742220211 | [14 empty] | Online PSC | 2
216 | M | 40463001M | záložní zdroj, napájecí, 12V | kus | 1 |  | 0 |  |  | základní |  | 0 | 0.0008 | 0.0008 | 0 | 0 | 32 | M | 2 |  |  |  | ROZPOCET | 0 | 0 | 0 | 0 | 0 | 1 | 0 | 16 | 1193905970
217 | K | 742220161 | Montáž akumulátoru 12 V | kus | 1 |  | 0 | CS ÚRS 2025 01 |  | základní |  | 0 | 0 | 0 | 0 | 0 | 16 | K | 2 |  |  |  | ROZPOCET | 0 | 0 | 0 | 0 | 0 | 1 | 0 | 16 | 1528245951
| Online PSC |  | https://podminky.urs.cz/item/CS_URS_2025_01/742220161 | [14 empty] | Online PSC | 2
218 | M | 34621003M | akumulátor 12 V, kapacita 7Ah | kus | 1 |  | 0 |  |  | základní |  | 0 | 0.0022 | 0.0022 | 0 | 0 | 32 | M | 2 |  |  |  | ROZPOCET | 0 | 0 | 0 | 0 | 0 | 1 | 0 | 16 | -1421120107
219 | M | 95321001M | licence 300 uživatelů, 30 zařízení | ks | 1 |  | 0 |  |  | základní |  | 0 | 0 | 0 | 0 | 0 | 32 | M | 2 |  |  |  | ROZPOCET | 0 | 0 | 0 | 0 | 0 | 1 | 0 | 16 | 435547427
| D | D3 | Rozvody |  |  |  | 0 |  |  |  |  | 0 |  | 0.00226 |  | 0 | 2 | D | 1 |  |  |  | ROZPOCET | [6 empty] | 0
220 | K | 742124002 | Montáž kabelů datových FTP, UTP, STP pro vnitřní rozvody do trubky | m | 57.143 |  | 0 | CS ÚRS 2025 01 |  | základní |  | 0 | 0 | 0 | 0 | 0 | 16 | K | 2 |  |  |  | ROZPOCET | 0 | 0 | 0 | 0 | 0 | 1 | 0 | 16 | 669330360
| Online PSC |  | https://podminky.urs.cz/item/CS_URS_2025_01/742124002 | [14 empty] | Online PSC | 2
| VV |  | (46+14)/1,05 |  | 57.1429 | [12 empty] | VV | 2 | 2 | True | 0 | ROZPOCET
221 | M | 34113007 | kabel instalační flexibilní plochý jádro Cu lanované izolace PVC plášť PVC 300/300V (H03VVH2-F) 2x0,75mm2 | m | 46 |  | 0 | CS ÚRS 2025 01 |  | základní |  | 0 | 4e-05 | 0.00184 | 0 | 0 | 32 | M | 2 |  |  |  | ROZPOCET | 0 | 0 | 0 | 0 | 0 | 1 | 0 | 16 | -21098594
222 | M | 34121264 | kabel datový venkovní jádro Cu plné plášť PE (U/UTP) kategorie 5e | m | 14 |  | 0 | CS ÚRS 2025 01 |  | základní |  | 0 | 3e-05 | 0.00042 | 0 | 0 | 32 | M | 2 |  |  |  | ROZPOCET | 0 | 0 | 0 | 0 | 0 | 1 | 0 | 16 | 826399470
| D | D4 | Ostatní |  |  |  | 0 |  |  |  |  | 0 |  | 0.00016 |  | 0.015 | 2 | D | 1 |  |  |  | ROZPOCET | [6 empty] | 0
223 | K | 742123001 | Montáž přepěťové ochrany pro slaboproudá zařízení | kus | 2 |  | 0 | CS ÚRS 2025 01 |  | základní |  | 0 | 0 | 0 | 0 | 0 | 16 | K | 2 |  |  |  | ROZPOCET | 0 | 0 | 0 | 0 | 0 | 1 | 0 | 16 | -1837560027
| Online PSC |  | https://podminky.urs.cz/item/CS_URS_2025_01/742123001 | [14 empty] | Online PSC | 2
224 | M | 35889001M | Přepěťová ochrana přívodu NN | kus | 2 |  | 0 |  |  | základní |  | 0 | 8e-05 | 0.00016 | 0 | 0 | 32 | M | 2 |  |  |  | ROZPOCET | 0 | 0 | 0 | 0 | 0 | 1 | 0 | 16 | -2109643645
225 | K | 742330004R | Měření kabelů včetně zpracování protokolu | kus | 2 |  | 0 |  |  | základní |  | 0 | 0 | 0 | 0 | 0 | 16 | K | 2 |  |  |  | ROZPOCET | 0 | 0 | 0 | 0 | 0 | 1 | 0 | 16 | 2144588377
226 | K | 742210094R | sestavení a oživení systému | kus | 1 |  | 0 |  |  | základní |  | 0 | 0 | 0 | 0 | 0 | 16 | K | 2 |  |  |  | ROZPOCET | 0 | 0 | 0 | 0 | 0 | 1 | 0 | 16 | 1393279090
227 | K | 973031324 | Vysekání výklenků nebo kapes ve zdivu z cihel na maltu vápennou nebo vápenocementovou kapes, plochy do 0,10 m2, hl. do 150 mm | kus | 1 |  | 0 | CS ÚRS 2025 01 |  | základní |  | 0 | 0 | 0 | 0.015 | 0.015 | 16 | K | 2 |  |  |  | ROZPOCET | 0 | 0 | 0 | 0 | 0 | 1 | 0 | 16 | 701034441
| Online PSC |  | https://podminky.urs.cz/item/CS_URS_2025_01/973031324 | [14 empty] | Online PSC | 2
| VV |  | 1 "pro krabici |  | 1 | [12 empty] | VV | 2 | 2 | True | 0 | ROZPOCET
| D | 742.6 | CCTV - Uzavřený kamerový systém |  |  |  | 0 |  |  |  |  | 0 |  | 0 |  | 0 | 2 | D | 1 |  |  |  | ROZPOCET | [6 empty] | 0
| D | D1 | Materiál |  |  |  | 0 |  |  |  |  | 0 |  | 0.01858 |  | 0 | 2 | D | 1 |  |  |  | ROZPOCET | [6 empty] | 0
228 | K | 742230003 | Montáž kamerového systému venkovní kamery | kus | 11 |  | 0 | CS ÚRS 2025 01 |  | základní |  | 0 | 0 | 0 | 0 | 0 | 16 | K | 2 |  |  |  | ROZPOCET | 0 | 0 | 0 | 0 | 0 | 1 | 0 | 16 | 1139332527
| Online PSC |  | https://podminky.urs.cz/item/CS_URS_2025_01/742230003 | [14 empty] | Online PSC | 2
229 | M | 38475001M | IP kamera venkovní, 4 Mpx,2688x1520/25obr., H265+, f=2,8mm, PoE, IR až 30m, 3 osé nastavení | kus | 11 |  | 0 |  |  | základní |  | 0 | 0.00028 | 0.00308 | 0 | 0 | 32 | M | 2 |  |  |  | ROZPOCET | 0 | 0 | 0 | 0 | 0 | 1 | 0 | 16 | -174686728
230 | K | 742230007 | Montáž kamerového systému konzoly pro kryt nebo kameru | kus | 10 |  | 0 | CS ÚRS 2025 01 |  | základní |  | 0 | 0 | 0 | 0 | 0 | 16 | K | 2 |  |  |  | ROZPOCET | 0 | 0 | 0 | 0 | 0 | 1 | 0 | 16 | 51448048
| Online PSC |  | https://podminky.urs.cz/item/CS_URS_2025_01/742230007 | [14 empty] | Online PSC | 2
231 | M | 38479001M | konzola s montážním boxem | kus | 10 |  | 0 |  |  | základní |  | 0 | 0.00127 | 0.0127 | 0 | 0 | 32 | M | 2 |  |  |  | ROZPOCET | 0 | 0 | 0 | 0 | 0 | 1 | 0 | 16 | 1431879300
232 | K | 742230001 | Montáž kamerového systému DVR nebo NAS, nahrávacího zařízení pro kamery | kus | 1 |  | 0 | CS ÚRS 2025 01 |  | základní |  | 0 | 0 | 0 | 0 | 0 | 16 | K | 2 |  |  |  | ROZPOCET | 0 | 0 | 0 | 0 | 0 | 1 | 0 | 16 | 1077176031
| Online PSC |  | https://podminky.urs.cz/item/CS_URS_2025_01/742230001 | [14 empty] | Online PSC | 2
233 | M | 38471001M | videorekordér síťový (NVR) s PoE pro záznam 16 IP kamer, 2x sada HDD | kus | 1 |  | 0 |  |  | základní |  | 0 | 0.001 | 0.001 | 0 | 0 | 32 | M | 2 |  |  |  | ROZPOCET | 0 | 0 | 0 | 0 | 0 | 1 | 0 | 16 | -1538419731
234 | M | 40332005 | HDD k rekordérům kamerových systémů 6TB | kus | 2 |  | 0 | CS ÚRS 2025 01 |  | základní |  | 0 | 0.0007 | 0.0014 | 0 | 0 | 32 | M | 2 |  |  |  | ROZPOCET | 0 | 0 | 0 | 0 | 0 | 1 | 0 | 16 | 1216455200
235 | K | 742123001 | Montáž přepěťové ochrany pro slaboproudá zařízení | kus | 5 |  | 0 | CS ÚRS 2025 01 |  | základní |  | 0 | 0 | 0 | 0 | 0 | 16 | K | 2 |  |  |  | ROZPOCET | 0 | 0 | 0 | 0 | 0 | 1 | 0 | 16 | 638061876
| Online PSC |  | https://podminky.urs.cz/item/CS_URS_2025_01/742123001 | [14 empty] | Online PSC | 2
236 | M | 35889001M | Přepěťová ochrana přívodu NN | kus | 1 |  | 0 |  |  | základní |  | 0 | 8e-05 | 8e-05 | 0 | 0 | 32 | M | 2 |  |  |  | ROZPOCET | 0 | 0 | 0 | 0 | 0 | 1 | 0 | 16 | 271301963
237 | M | 35889002M | přepěťová ochrana vedení UTP od venkovních kamer | kus | 4 |  | 0 |  |  | základní |  | 0 | 8e-05 | 0.00032 | 0 | 0 | 32 | M | 2 |  |  |  | ROZPOCET | 0 | 0 | 0 | 0 | 0 | 1 | 0 | 16 | -1522524744
238 | M | Pol57 | Oživení systému, programování kamer, záznamu, přístupů | kpl | 1 |  | 0 |  |  | základní |  | 0 | 0 | 0 | 0 | 0 | 32 | M | 2 |  |  |  | ROZPOCET | 0 | 0 | 0 | 0 | 0 | 1 | 0 | 16 | 798652864
| D | D3 | Rozvody |  |  |  | 0 |  |  |  |  | 0 |  | 0.02865 |  | 0 | 2 | D | 1 |  |  |  | ROZPOCET | [6 empty] | 0
239 | K | 742124002 | Montáž kabelů datových FTP, UTP, STP pro vnitřní rozvody do trubky | m | 545.714 |  | 0 | CS ÚRS 2025 01 |  | základní |  | 0 | 0 | 0 | 0 | 0 | 16 | K | 2 |  |  |  | ROZPOCET | 0 | 0 | 0 | 0 | 0 | 1 | 0 | 16 | -68117976
| Online PSC |  | https://podminky.urs.cz/item/CS_URS_2025_01/742124002 | [14 empty] | Online PSC | 2
| VV |  | 573/1,05 |  | 545.7143 | [12 empty] | VV | 2 | 2 | True | 0 | ROZPOCET
240 | M | 34121273 | kabel datový venkovní se stíněnými páry Al fólií jádro Cu plné (U/FTP) kategorie 6a | m | 573 |  | 0 | CS ÚRS 2025 01 |  | základní |  | 0 | 5e-05 | 0.02865 | 0 | 0 | 32 | M | 2 |  |  |  | ROZPOCET | 0 | 0 | 0 | 0 | 0 | 1 | 0 | 16 | -1324143657
| D | D4 | Ostatní |  |  |  | 0 |  |  |  |  | 0 |  | 0.005 |  | 0 | 2 | D | 1 |  |  |  | ROZPOCET | [6 empty] | 0
241 | K | 742330004R | Měření kabelů včetně zpracování protokolu | kus | 10 |  | 0 |  |  | základní |  | 0 | 0 | 0 | 0 | 0 | 16 | K | 2 |  |  |  | ROZPOCET | 0 | 0 | 0 | 0 | 0 | 1 | 0 | 16 | -1078704872
242 | M | 59081024M | drobný elektroinstalační materiál | kpl | 1 |  | 0 |  |  | základní |  | 0 | 0.005 | 0.005 | 0 | 0 | 32 | M | 2 |  |  |  | ROZPOCET | 0 | 0 | 0 | 0 | 0 | 1 | 0 | 16 | -349229570
| D | 742.7 | KT - Kabelové trasy pro SK |  |  |  | 0 |  |  |  |  | 0 |  | 0 |  | 0 | 2 | D | 1 |  |  |  | ROZPOCET | [6 empty] | 0
| D | D1 | Materiál |  |  |  | 0 |  |  |  |  | 0 |  | 0.01626 |  | 0 | 2 | D | 1 |  |  |  | ROZPOCET | [6 empty] | 0
243 | K | 741112001 | Montáž krabic elektroinstalačních bez napojení na trubky a lišty, demontáže a montáže víčka a přístroje protahovacích nebo odbočných zapuštěných plastových kruhových do zdiva | kus | 68 |  | 0 | CS ÚRS 2025 01 |  | základní |  | 0 | 0 | 0 | 0 | 0 | 4 | K | 2 |  |  |  | ROZPOCET | 0 | 0 | 0 | 0 | 0 | 1 | 0 | 4 | -466052710
| Online PSC |  | https://podminky.urs.cz/item/CS_URS_2025_01/741112001 | [14 empty] | Online PSC | 2
244 | M | 34571457 | krabice pod omítku PVC odbočná kruhová D 70mm s víčkem | kus | 42 |  | 0 | CS ÚRS 2025 01 |  | základní |  | 0 | 4e-05 | 0.00168 | 0 | 0 | 8 | M | 2 |  |  |  | ROZPOCET | 0 | 0 | 0 | 0 | 0 | 1 | 0 | 4 | -747016301
245 | M | 34571563-1 | krabice pod omítku PVC odbočná kruhová D 100mm s víčkem | kus | 26 |  | 0 |  |  | základní |  | 0 | 0.00019 | 0.00494 | 0 | 0 | 8 | M | 2 |  |  |  | ROZPOCET | 0 | 0 | 0 | 0 | 0 | 1 | 0 | 4 | 325169238
246 | K | 741112061 | Montáž krabic elektroinstalačních bez napojení na trubky a lišty, demontáže a montáže víčka a přístroje přístrojových zapuštěných plastových kruhových do zdiva | kus | 80 |  | 0 | CS ÚRS 2025 01 |  | základní |  | 0 | 0 | 0 | 0 | 0 | 4 | K | 2 |  |  |  | ROZPOCET | 0 | 0 | 0 | 0 | 0 | 1 | 0 | 4 | 2007221537
| Online PSC |  | https://podminky.urs.cz/item/CS_URS_2025_01/741112061 | [14 empty] | Online PSC | 2
247 | M | 34571450 | krabice pod omítku PVC přístrojová kruhová D 70mm | kus | 80 |  | 0 | CS ÚRS 2025 01 |  | základní |  | 0 | 4e-05 | 0.0032 | 0 | 0 | 8 | M | 2 |  |  |  | ROZPOCET | 0 | 0 | 0 | 0 | 0 | 1 | 0 | 4 | 1815216604
248 | K | 741112003 | Montáž krabic elektroinstalačních bez napojení na trubky a lišty, demontáže a montáže víčka a přístroje protahovacích nebo odbočných zapuštěných plastových čtyřhranných | kus | 28 |  | 0 | CS ÚRS 2025 01 |  | základní |  | 0 | 0 | 0 | 0 | 0 | 4 | K | 2 |  |  |  | ROZPOCET | 0 | 0 | 0 | 0 | 0 | 1 | 0 | 4 | -1839406485
| Online PSC |  | https://podminky.urs.cz/item/CS_URS_2025_01/741112003 | [14 empty] | Online PSC | 2
249 | M | 34571524 | krabice pod omítku PVC odbočná čtvercová 125x125mm s víčkem | kus | 28 |  | 0 | CS ÚRS 2025 01 |  | základní |  | 0 | 0.00023 | 0.00644 | 0 | 0 | 8 | M | 2 |  |  |  | ROZPOCET | 0 | 0 | 0 | 0 | 0 | 1 | 0 | 4 | 1203628016
| D | D3 | Rozvody |  |  |  | 0 |  |  |  |  | 0 |  | 0.15588 |  | 0 | 2 | D | 1 |  |  |  | ROZPOCET | [6 empty] | 0
250 | K | 741110061 | Montáž trubek elektroinstalačních s nasunutím nebo našroubováním do krabic plastových ohebných, uložených pod omítku, vnější O přes 11 do 23 mm | m | 454.286 |  | 0 | CS ÚRS 2025 01 |  | základní |  | 0 | 0 | 0 | 0 | 0 | 4 | K | 2 |  |  |  | ROZPOCET | 0 | 0 | 0 | 0 | 0 | 1 | 0 | 4 | 1298763989
| Online PSC |  | https://podminky.urs.cz/item/CS_URS_2025_01/741110061 | [14 empty] | Online PSC | 2
| VV |  | 477/1,05 |  | 454.2857 | [12 empty] | VV | 2 | 2 | True | 0 | ROZPOCET
251 | M | 34571063 | trubka elektroinstalační ohebná z PVC bílá d 23mm | m | 477 |  | 0 | CS ÚRS 2025 01 |  | základní |  | 0 | 7e-05 | 0.03339 | 0 | 0 | 8 | M | 2 |  |  |  | ROZPOCET | 0 | 0 | 0 | 0 | 0 | 1 | 0 | 4 | -449374943
| VV |  | 454,285714285714*1,05 'Přepočtené koeficientem množství |  | 477 | [12 empty] | VV | 2 | 2 | False | 1 | ROZPOCET
252 | K | 741110062 | Montáž trubek elektroinstalačních s nasunutím nebo našroubováním do krabic plastových ohebných, uložených pod omítku, vnější O přes 23 do 35 mm | m | 249.524 |  | 0 | CS ÚRS 2025 01 |  | základní |  | 0 | 0 | 0 | 0 | 0 | 4 | K | 2 |  |  |  | ROZPOCET | 0 | 0 | 0 | 0 | 0 | 1 | 0 | 4 | -2031205162
| Online PSC |  | https://podminky.urs.cz/item/CS_URS_2025_01/741110062 | [14 empty] | Online PSC | 2
| VV |  | 262/1,05 |  | 249.5238 | [12 empty] | VV | 2 | 2 | True | 0 | ROZPOCET
253 | M | 34571064 | trubka elektroinstalační ohebná z PVC bílá d 29mm | m | 262 |  | 0 | CS ÚRS 2025 01 |  | základní |  | 0 | 0.0001 | 0.0262 | 0 | 0 | 8 | M | 2 |  |  |  | ROZPOCET | 0 | 0 | 0 | 0 | 0 | 1 | 0 | 4 | 1604571586
| VV |  | 249,52380952381*1,05 'Přepočtené koeficientem množství |  | 262 | [12 empty] | VV | 2 | 2 | False | 1 | ROZPOCET
254 | K | 741110063 | Montáž trubek elektroinstalačních s nasunutím nebo našroubováním do krabic plastových ohebných, uložených pod omítku, vnější O přes 35 mm | m | 295.238 |  | 0 | CS ÚRS 2025 01 |  | základní |  | 0 | 0 | 0 | 0 | 0 | 4 | K | 2 |  |  |  | ROZPOCET | 0 | 0 | 0 | 0 | 0 | 1 | 0 | 4 | 617693016
| Online PSC |  | https://podminky.urs.cz/item/CS_URS_2025_01/741110063 | [14 empty] | Online PSC | 2
| VV |  | 310/1,05 |  | 295.2381 | [12 empty] | VV | 2 | 2 | True | 0 | ROZPOCET
255 | M | 34571065 | trubka elektroinstalační ohebná z PVC bílá d 36mm | m | 310 |  | 0 | CS ÚRS 2025 01 |  | základní |  | 0 | 0.00012 | 0.0372 | 0 | 0 | 8 | M | 2 |  |  |  | ROZPOCET | 0 | 0 | 0 | 0 | 0 | 1 | 0 | 4 | -2007864065
| VV |  | 295,238095238095*1,05 'Přepočtené koeficientem množství |  | 310 | [12 empty] | VV | 2 | 2 | False | 1 | ROZPOCET
256 | K | 741910411 | Montáž žlabů bez stojiny a výložníků kovových s podpěrkami a příslušenstvím bez víka, šířky do 50 mm | m | 12 |  | 0 | CS ÚRS 2025 01 |  | základní |  | 0 | 0 | 0 | 0 | 0 | 4 | K | 2 |  |  |  | ROZPOCET | 0 | 0 | 0 | 0 | 0 | 1 | 0 | 4 | 575607658
| Online PSC |  | https://podminky.urs.cz/item/CS_URS_2025_01/741910411 | [14 empty] | Online PSC | 2
257 | K | 741910421 | Montáž žlabů bez stojiny a výložníků kovových s podpěrkami a příslušenstvím uzavření víkem | m | 12 |  | 0 | CS ÚRS 2025 01 |  | základní |  | 0 | 0 | 0 | 0 | 0 | 4 | K | 2 |  |  |  | ROZPOCET | 0 | 0 | 0 | 0 | 0 | 1 | 0 | 4 | -1188882649
| Online PSC |  | https://podminky.urs.cz/item/CS_URS_2025_01/741910421 | [14 empty] | Online PSC | 2
258 | M | 34575491 | žlab kabelový pozinkovaný 2m/ks 50x62 | m | 12.6 |  | 0 | CS ÚRS 2025 01 |  | základní |  | 0 | 0.00089 | 0.011214 | 0 | 0 | 8 | M | 2 |  |  |  | ROZPOCET | 0 | 0 | 0 | 0 | 0 | 1 | 0 | 4 | -1712350654
| VV |  | 12*1,05 'Přepočtené koeficientem množství |  | 12.6 | [12 empty] | VV | 2 | 2 | False | 1 | ROZPOCET
259 | M | 34575002 | víko žlabu pozinkované 2m/ks š 62mm | m | 12.6 |  | 0 | CS ÚRS 2025 01 |  | základní |  | 0 | 0.00045 | 0.00567 | 0 | 0 | 8 | M | 2 |  |  |  | ROZPOCET | 0 | 0 | 0 | 0 | 0 | 1 | 0 | 4 | -652191439
| VV |  | 12*1,05 'Přepočtené koeficientem množství |  | 12.6 | [12 empty] | VV | 2 | 2 | False | 1 | ROZPOCET
260 | K | 741110512 | Montáž lišt a kanálků elektroinstalačních se spojkami, ohyby a rohy a s nasunutím do krabic vkládacích s víčkem, šířky do přes 60 do 120 mm | m | 3 |  | 0 | CS ÚRS 2025 01 |  | základní |  | 0 | 0 | 0 | 0 | 0 | 4 | K | 2 |  |  |  | ROZPOCET | 0 | 0 | 0 | 0 | 0 | 1 | 0 | 4 | 1322779514
| Online PSC |  | https://podminky.urs.cz/item/CS_URS_2025_01/741110512 | [14 empty] | Online PSC | 2
261 | M | 34571215 | kanál elektroinstalační hranatý PVC 80x40mm | m | 3.15 |  | 0 | CS ÚRS 2025 01 |  | základní |  | 0 | 0.0007 | 0.002205 | 0 | 0 | 8 | M | 2 |  |  |  | ROZPOCET | 0 | 0 | 0 | 0 | 0 | 1 | 0 | 4 | -1396883137
| VV |  | 3*1,05 'Přepočtené koeficientem množství |  | 3.15 | [12 empty] | VV | 2 | 2 | False | 1 | ROZPOCET
262 | K | 998742122 | Přesun hmot pro slaboproud stanovený z hmotnosti přesunovaného materiálu vodorovná dopravní vzdálenost do 50 m ruční (bez užití mechanizace) v objektech výšky přes 6 do 12 m | t | 1.508 |  | 0 | CS ÚRS 2025 01 |  | základní |  | 0 | 0 | 0 | 0 | 0 | 4 | K | 2 |  |  |  | ROZPOCET | 0 | 0 | 0 | 0 | 0 | 1 | 0 | 4 | -1927890660
| Online PSC |  | https://podminky.urs.cz/item/CS_URS_2025_01/998742122 | [14 empty] | Online PSC | 2
263 | K | 741110001R | Montáž vodotěsné chráničky | m | 20 |  | 0 |  |  | základní |  | 0 | 0 | 0 | 0 | 0 | 4 | K | 2 |  |  |  | ROZPOCET | 0 | 0 | 0 | 0 | 0 | 1 | 0 | 4 | -2082455026
264 | M | 34571004M | vodotěsná flexibilní chránička nerez 10m | m | 20 |  | 0 |  |  | základní |  | 0 | 0.002 | 0.04 | 0 | 0 | 8 | M | 2 |  |  |  | ROZPOCET | 0 | 0 | 0 | 0 | 0 | 1 | 0 | 4 | -653485449
| D | D4 | Ostatní |  |  |  | 0 |  |  |  |  | 0 |  | 0.005 |  | 0 | 2 | D | 1 |  |  |  | ROZPOCET | [6 empty] | 0
265 | M | 59081024M | drobný elektroinstalační materiál | kpl | 1 |  | 0 |  |  | základní |  | 0 | 0.005 | 0.005 | 0 | 0 | 8 | M | 2 |  |  |  | ROZPOCET | 0 | 0 | 0 | 0 | 0 | 1 | 0 | 4 | 589410740
| D | VRN | Vedlejší rozpočtové náklady |  |  |  | 0 |  |  |  |  | 0 |  | 0 |  | 0 | 5 | D | 0 |  |  |  | ROZPOCET | [6 empty] | 0
| D | VRN1 | Průzkumné, zeměměřičské a projektové práce |  |  |  | 0 |  |  |  |  | 0 |  | 0 |  | 0 | 5 | D | 1 |  |  |  | ROZPOCET | [6 empty] | 0
266 | K | 013254000 | Dokumentace skutečného provedení stavby | kpl | 4 |  | 0 | CS ÚRS 2025 01 |  | základní |  | 0 | 0 | 0 | 0 | 0 | 1024 | K | 2 |  |  |  | ROZPOCET | 0 | 0 | 0 | 0 | 0 | 1 | 0 | 1024 | 977877076
| Online PSC |  | https://podminky.urs.cz/item/CS_URS_2025_01/013254000 | [14 empty] | Online PSC | 2

## 01.5 - vzduchotechnika
{ba9b06ec-61b9-4d93-87d0-20676565812a}
2
| KRYCÍ LIST SOUPISU PRACÍ | [7 empty] | v --- níže se nacházejí doplnkové a pomocné údaje k sestavám --- v | [8 empty] | False
Stavba:
Dominikán - stěhování ZUŠ
Objekt:
01 - vnitřní prostory
Soupis:
01.5 - vzduchotechnika
| KSO: |  |  |  |  | CC-CZ:
| Místo: |  | Cheb |  |  | Datum: | 9. 5. 2025
| Zadavatel: |  |  |  |  | IČ:
|  | město Cheb |  |  |  | DIČ:
| Účastník: |  |  |  |  | IČ: | Vyplň údaj
|  | Vyplň údaj |  |  |  | DIČ: | Vyplň údaj
| Projektant: |  |  |  |  | IČ:
|  | Atelier Stöeckl |  |  |  | DIČ:
| Zpracovatel: |  |  |  |  | IČ:
DIČ:
Poznámka:
| Cena bez DPH | [5 empty] | 0
|  |  | Základ daně |  |  | Sazba daně | Výše daně
| DPH | základní | 0 |  |  | 21% | 0
|  | snížená | 0 |  |  | 12% | 0
|  | zákl. přenesená | 0 |  |  | 21% | 0
|  | sníž. přenesená | 0 |  |  | 12% | 0
|  | nulová | 0 |  |  | 0% | 0
| Cena s DPH |  |  | v | CZK |  | 0
REKAPITULACE ČLENĚNÍ SOUPISU PRACÍ
Stavba:
Dominikán - stěhování ZUŠ
Objekt:
01 - vnitřní prostory
Soupis:
01.5 - vzduchotechnika
Místo: |  |  | Cheb |  |  | Datum: | 9. 5. 2025
Zadavatel: |  |  | město Cheb |  |  | Projektant: | Atelier Stöeckl
Účastník: |  |  | Vyplň údaj |  |  | Zpracovatel:
Kód dílu - Popis | [6 empty] | Cena celkem [CZK]
Náklady stavby celkem | [6 empty] | 0 | [11 empty] | -1
| HSV - Práce a dodávky HSV | [5 empty] | 0
| 9 - Ostatní konstrukce a práce, bourání | [5 empty] | 0
| 997 - Doprava suti a vybouraných hmot | [5 empty] | 0
| 998 - Přesun hmot | [5 empty] | 0
| PSV - Práce a dodávky PSV | [5 empty] | 0
| 751 - Vzduchotechnika | [5 empty] | 0
| SO 01 - Objekt A | [5 empty] | 0
| Zařízení 1 - větrání sálu, balkonu a jeviště (obnovení stávajícího větrání) | [5 empty] | 0
| Zařízení 2 - větrání nahrávací studio, zvukaři | [5 empty] | 0
| Zařízení 3 - komerce, návštěvníci 1.PP | [5 empty] | 0
| Zařízení 4 - odvod vlhkosti přísálí | [5 empty] | 0
| Zařízení 5 - keramická pec | [5 empty] | 0
| Zařízení 6 - sociální zázemí 1.PP a 1.NP | [5 empty] | 0
| Zařízení 7 - sociální zázemí 2.NP | [5 empty] | 0
| Zařízení 8 - technické zázemí KGJ | [5 empty] | 0
| SO 02 - objekt B | [5 empty] | 0
| Zařízení 10 - větrání kuchyňky | [5 empty] | 0
| Zařízení 11 - sociální zázemí ubytovna | [5 empty] | 0
| Zařízení 9 - větrání úklidu | [5 empty] | 0
| SO 03 - objekt C | [5 empty] | 0
| Zařízení 12 - sociální zázemí ubytovna | [5 empty] | 0
| Zařízení 13 - větrání kuchyňky | [5 empty] | 0
| Zařízení 14 - větrání sklepa | [5 empty] | 0
| Ostatní - Ostatní dodávky VZT | [5 empty] | 0
| MaR - měření a regulace pto VZT | [5 empty] | 0
| Rozvaděč MaR DT1 - Rozvaděč MaR DT1 - Integrace Modbus komunikace vzduchotechnických jednotek | [5 empty] | 0
| Kabely - Dodávka kabelových rozvodů | [5 empty] | 0
| Elektromontáže - Dodávka elektromontáží | [5 empty] | 0
| MaR ostatní - Ostatní dodávky aR | [5 empty] | 0
SOUPIS PRACÍ
Stavba:
Dominikán - stěhování ZUŠ
Objekt:
01 - vnitřní prostory
Soupis:
01.5 - vzduchotechnika
Místo: |  |  | Cheb |  |  | Datum: | 9. 5. 2025
Zadavatel: |  |  | město Cheb |  |  | Projektant: | Atelier Stöeckl
Účastník: |  |  | Vyplň údaj |  |  | Zpracovatel:
PČ | Typ | Kód | Popis | MJ | Množství | J.cena [CZK] | Cena celkem [CZK] | Cenová soustava |  | DPH | J. Nh [h] | Nh celkem [h] | J. hmotnost [t] | Hmotnost celkem [t] | J. suť [t] | Suť Celkem [t]
Náklady soupisu celkem | [6 empty] | 0 |  |  |  |  | 0 |  | 2.6607 |  | 4.2808 |  | D | -1 | [10 empty] | 0
| D | HSV | Práce a dodávky HSV |  |  |  | 0 |  |  |  |  | 0 |  | 2.0565 |  | 4.1072 | 1 | D | 0 |  |  |  | ROZPOCET | [6 empty] | 0
| D | 9 | Ostatní konstrukce a práce, bourání |  |  |  | 0 |  |  |  |  | 0 |  | 2.0565 |  | 4.1072 | 1 | D | 1 |  |  |  | ROZPOCET | [6 empty] | 0
1 | K | 959990001R | Stavební přípomoce, sekání rýh, prorážení prostupů, zazdívka a zaomítnutí prostupů a rýh | kp | 1 |  | 0 |  |  | základní |  | 0 | 2 | 2 | 1.5 | 1.5 | 4 | K | 2 |  |  |  | ROZPOCET | 0 | 0 | 0 | 0 | 0 | 1 | 0 | 4 | -9562723
2 | K | 973021511 | Vysekání výklenků nebo kapes ve zdivu z kamene výklenků, pohledové plochy přes 0,25 m2 | m3 | 0.081 |  | 0 | CS ÚRS 2025 01 |  | základní |  | 0 | 0 | 0 | 2.5 | 0.2025 | 4 | K | 2 |  |  |  | ROZPOCET | 0 | 0 | 0 | 0 | 0 | 1 | 0 | 4 | 608587536
| Online PSC |  | https://podminky.urs.cz/item/CS_URS_2025_01/973021511 | [14 empty] | Online PSC | 2
| VV |  | 2*0,15*0,6*0,45 "VZT zař.3 mřížky na fasádě 600x450mm |  | 0.081 | [12 empty] | VV | 2 | 2 | True | 0 | ROZPOCET
3 | K | 977151124 | Jádrové vrty diamantovými korunkami do stavebních materiálů (železobetonu, betonu, cihel, obkladů, dlažeb, kamene) průměru přes 150 do 180 mm | m | 0.6 |  | 0 | CS ÚRS 2025 01 |  | základní |  | 0 | 0.00244 | 0.001464 | 0.056 | 0.0336 | 4 | K | 2 |  |  |  | ROZPOCET | 0 | 0 | 0 | 0 | 0 | 1 | 0 | 4 | 2045655387
| Online PSC |  | https://podminky.urs.cz/item/CS_URS_2025_01/977151124 | [14 empty] | Online PSC | 2
| VV |  | 2*0,3 "VZT zař.6 prostupy stropem |  | 0.6 | [12 empty] | VV | 2 | 2 | True | 0 | ROZPOCET
4 | K | 977151126 | Jádrové vrty diamantovými korunkami do stavebních materiálů (železobetonu, betonu, cihel, obkladů, dlažeb, kamene) průměru přes 200 do 225 mm | m | 4.45 |  | 0 | CS ÚRS 2025 01 |  | základní |  | 0 | 0.0031 | 0.013795 | 0.087 | 0.38715 | 4 | K | 2 |  |  |  | ROZPOCET | 0 | 0 | 0 | 0 | 0 | 1 | 0 | 4 | -1038459334
| Online PSC |  | https://podminky.urs.cz/item/CS_URS_2025_01/977151126 | [14 empty] | Online PSC | 2
| VV |  | 1,55+2*0,3+1,3+1,0 "VZT zař. 3 prostup z M 01. do 0.2, vstupy do komínu v M 0.03+0.4 a z M 0.21 do 0.15 a 0.27 |  | 4.45 | [12 empty] | VV | 2 | 2 | True | 0 | ROZPOCET
5 | K | 977151127 | Jádrové vrty diamantovými korunkami do stavebních materiálů (železobetonu, betonu, cihel, obkladů, dlažeb, kamene) průměru přes 225 do 250 mm | m | 0 |  | 0 | CS ÚRS 2025 01 |  | základní |  | 0 | 0.0033 | 0 | 0.11 | 0 | 4 | K | 2 |  |  |  | ROZPOCET | 0 | 0 | 0 | 0 | 0 | 1 | 0 | 4 | 2003745178
| Online PSC |  | https://podminky.urs.cz/item/CS_URS_2025_01/977151127 | [14 empty] | Online PSC | 2
6 | K | 977151128 | Jádrové vrty diamantovými korunkami do stavebních materiálů (železobetonu, betonu, cihel, obkladů, dlažeb, kamene) průměru přes 250 do 300 mm | m | 7.15 |  | 0 | CS ÚRS 2025 01 |  | základní |  | 0 | 0.0036 | 0.02574 | 0.16 | 1.144 | 4 | K | 2 |  |  |  | ROZPOCET | 0 | 0 | 0 | 0 | 0 | 1 | 0 | 4 | 543932418
| Online PSC |  | https://podminky.urs.cz/item/CS_URS_2025_01/977151128 | [14 empty] | Online PSC | 2
| VV |  | 0,3+0,5 "VZT zař.6 prostupy stěnou a stropem |  | 0.8 | [12 empty] | VV | 2 | 2 | True | 0 | ROZPOCET
| VV |  | 1,95+1,8+0,3+1,3+1,0 "VZT zař.3 prostupy z M 0.10 do 0.20 a 0.22, z M 0.21 do 0.15 a 0.27 |  | 6.35 | [12 empty] | VV | 2 | 2 | True | 0 | ROZPOCET
7 | K | 977151129 | Jádrové vrty diamantovými korunkami do stavebních materiálů (železobetonu, betonu, cihel, obkladů, dlažeb, kamene) průměru přes 300 do 350 mm | m | 4 |  | 0 | CS ÚRS 2025 01 |  | základní |  | 0 | 0.00388 | 0.01552 | 0.21 | 0.84 | 4 | K | 2 |  |  |  | ROZPOCET | 0 | 0 | 0 | 0 | 0 | 1 | 0 | 4 | 1273311863
| Online PSC |  | https://podminky.urs.cz/item/CS_URS_2025_01/977151129 | [14 empty] | Online PSC | 2
| VV |  | 2*2,0 "VZT zař. 3 prostupy na fasádu |  | 4 | [12 empty] | VV | 2 | 2 | True | 0 | ROZPOCET
| D | 997 | Doprava suti a vybouraných hmot |  |  |  | 0 |  |  |  |  | 0 |  | 0 |  | 0 | 1 | D | 1 |  |  |  | ROZPOCET | [6 empty] | 0
8 | K | 997013111 | Vnitrostaveništní doprava suti a vybouraných hmot vodorovně do 50 m s naložením základní pro budovy a haly výšky do 6 m | t | 2.569 |  | 0 | CS ÚRS 2025 01 |  | základní |  | 0 | 0 | 0 | 0 | 0 | 4 | K | 2 |  |  |  | ROZPOCET | 0 | 0 | 0 | 0 | 0 | 1 | 0 | 4 | -10151439
| Online PSC |  | https://podminky.urs.cz/item/CS_URS_2025_01/997013111 | [14 empty] | Online PSC | 2
| VV |  | (4,107+0,174)*0,6 "přesun shozem 60% |  | 2.5686 | [12 empty] | VV | 2 | 2 | True | 0 | ROZPOCET
9 | K | 997013211 | Vnitrostaveništní doprava suti a vybouraných hmot vodorovně do 50 m s naložením ručně pro budovy a haly výšky do 6 m | t | 1.712 |  | 0 | CS ÚRS 2025 01 |  | základní |  | 0 | 0 | 0 | 0 | 0 | 4 | K | 2 |  |  |  | ROZPOCET | 0 | 0 | 0 | 0 | 0 | 1 | 0 | 4 | -55624463
| Online PSC |  | https://podminky.urs.cz/item/CS_URS_2025_01/997013211 | [14 empty] | Online PSC | 2
| VV |  | 4,281-2,569 "přesun z 1. PP |  | 1.712 | [12 empty] | VV | 2 | 2 | True | 0 | ROZPOCET
10 | K | 997013501 | Odvoz suti a vybouraných hmot na skládku nebo meziskládku se složením, na vzdálenost do 1 km | t | 4.281 |  | 0 | CS MUCH_URS 2025 01 |  | základní |  | 0 | 0 | 0 | 0 | 0 | 4 | K | 2 |  |  |  | ROZPOCET | 0 | 0 | 0 | 0 | 0 | 1 | 0 | 4 | -1828730549
11 | K | 997013509 | Odvoz suti a vybouraných hmot na skládku nebo meziskládku se složením, na vzdálenost Příplatek k ceně za každý další započatý 1 km přes 1 km | t | 25.686 |  | 0 | CS ÚRS 2025 01 |  | základní |  | 0 | 0 | 0 | 0 | 0 | 4 | K | 2 |  |  |  | ROZPOCET | 0 | 0 | 0 | 0 | 0 | 1 | 0 | 4 | 782826488
| Online PSC |  | https://podminky.urs.cz/item/CS_URS_2025_01/997013509 | [14 empty] | Online PSC | 2
| VV |  | 4,281*6 'Přepočtené koeficientem množství |  | 25.686 | [12 empty] | VV | 2 | 2 | False | 1 | ROZPOCET
12 | K | 997013511 | Odvoz suti a vybouraných hmot z meziskládky na skládku s naložením a se složením, na vzdálenost do 1 km | t | 2.141 |  | 0 | CS ÚRS 2025 01 |  | základní |  | 0 | 0 | 0 | 0 | 0 | 4 | K | 2 |  |  |  | ROZPOCET | 0 | 0 | 0 | 0 | 0 | 1 | 0 | 4 | -229594096
| Online PSC |  | https://podminky.urs.cz/item/CS_URS_2025_01/997013511 | [14 empty] | Online PSC | 2
| VV |  | 4,281/2 "50% |  | 2.1405 | [12 empty] | VV | 2 | 2 | True | 0 | ROZPOCET
13 | K | 997013871 | Poplatek za uložení stavebního odpadu na recyklační skládce (skládkovné) směsného stavebního a demoličního zatříděného do Katalogu odpadů pod kódem 17 09 04 | t | 4.281 |  | 0 | CS ÚRS 2025 01 |  | základní |  | 0 | 0 | 0 | 0 | 0 | 4 | K | 2 |  |  |  | ROZPOCET | 0 | 0 | 0 | 0 | 0 | 1 | 0 | 4 | -342804598
| Online PSC |  | https://podminky.urs.cz/item/CS_URS_2025_01/997013871 | [14 empty] | Online PSC | 2
| D | 998 | Přesun hmot |  |  |  | 0 |  |  |  |  | 0 |  | 0 |  | 0 | 1 | D | 1 |  |  |  | ROZPOCET | [6 empty] | 0
14 | K | 998011010 | Přesun hmot pro budovy občanské výstavby, bydlení, výrobu a služby s nosnou svislou konstrukcí zděnou z cihel, tvárnic nebo kamene vodorovná dopravní vzdálenost do 100 m s omezením mechanizace pro budovy výšky přes 12 do 24 m | t | 2.057 |  | 0 | CS ÚRS 2025 01 |  | základní |  | 0 | 0 | 0 | 0 | 0 | 4 | K | 2 |  |  |  | ROZPOCET | 0 | 0 | 0 | 0 | 0 | 1 | 0 | 4 | 1162857557
| Online PSC |  | https://podminky.urs.cz/item/CS_URS_2025_01/998011010 | [14 empty] | Online PSC | 2
| D | PSV | Práce a dodávky PSV |  |  |  | 0 |  |  |  |  | 0 |  | 0 |  | 0.17357 | 2 | D | 0 |  |  |  | ROZPOCET | [6 empty] | 0
| D | 751 | Vzduchotechnika |  |  |  | 0 |  |  |  |  | 0 |  | 0 |  | 0.17357 | 2 | D | 1 |  |  |  | ROZPOCET | [6 empty] | 0
15 | K | 751111812 | Demontáž ventilátoru axiálního nízkotlakého kruhové potrubí, průměru přes 200 do 400 mm | kus | 6 |  | 0 | CS ÚRS 2025 01 |  | základní |  | 0 | 0 | 0 | 0.0055 | 0.033 | 16 | K | 2 |  |  |  | ROZPOCET | 0 | 0 | 0 | 0 | 0 | 1 | 0 | 16 | -164348944
| Online PSC |  | https://podminky.urs.cz/item/CS_URS_2025_01/751111812 | [14 empty] | Online PSC | 2
| VV |  | 2+4 "velký sál výměna za poz. 1.01, 1.02 |  | 6 | [12 empty] | VV | 2 | 2 | True | 0 | ROZPOCET
16 | K | 751377812 | Demontáž odsávacích stropů, zákrytů odsávacího zákrytu (digestoř) bytového komínového | kus | 1 |  | 0 | CS ÚRS 2025 01 |  | základní |  | 0 | 0 | 0 | 0.0075 | 0.0075 | 16 | K | 2 |  |  |  | ROZPOCET | 0 | 0 | 0 | 0 | 0 | 1 | 0 | 16 | -425556314
| Online PSC |  | https://podminky.urs.cz/item/CS_URS_2025_01/751377812 | [14 empty] | Online PSC | 2
| VV |  | 1 "M 0.23 |  | 1 | [12 empty] | VV | 2 | 2 | True | 0 | ROZPOCET
17 | K | 751377842 | Demontáž odsávacích stropů, zákrytů odsávacího zákrytu (digestoř) průmyslového závěsného, průřezu přes 1,5 do 2,5 m2 | kus | 1 |  | 0 | CS ÚRS 2025 01 |  | základní |  | 0 | 0 | 0 | 0.052 | 0.052 | 16 | K | 2 |  |  |  | ROZPOCET | 0 | 0 | 0 | 0 | 0 | 1 | 0 | 16 | 714061124
| Online PSC |  | https://podminky.urs.cz/item/CS_URS_2025_01/751377842 | [14 empty] | Online PSC | 2
| VV |  | 1 "M 0.23 |  | 1 | [12 empty] | VV | 2 | 2 | True | 0 | ROZPOCET
18 | K | 751398814 | Demontáž ostatních zařízení větrací mřížky z kruhového potrubí, průměru přes 300 do 400 mm | kus | 6 |  | 0 | CS ÚRS 2025 01 |  | základní |  | 0 | 0 | 0 | 0.0015 | 0.009 | 16 | K | 2 |  |  |  | ROZPOCET | 0 | 0 | 0 | 0 | 0 | 1 | 0 | 16 | 1773462435
| Online PSC |  | https://podminky.urs.cz/item/CS_URS_2025_01/751398814 | [14 empty] | Online PSC | 2
| VV |  | 2+4 "velký sál výměna za poz. 1.01, 1.02 |  | 6 | [12 empty] | VV | 2 | 2 | True | 0 | ROZPOCET
19 | K | 751398842 | Demontáž ostatních zařízení protidešťové žaluzie nebo žaluziové klapky z kruhového potrubí, průměru přes 300 do 400 mm | kus | 2 |  | 0 | CS ÚRS 2025 01 |  | základní |  | 0 | 0 | 0 | 0.0015 | 0.003 | 16 | K | 2 |  |  |  | ROZPOCET | 0 | 0 | 0 | 0 | 0 | 1 | 0 | 16 | 362703700
| Online PSC |  | https://podminky.urs.cz/item/CS_URS_2025_01/751398842 | [14 empty] | Online PSC | 2
| VV |  | 2 "velký sál výměna za poz. 1.03 |  | 2 | [12 empty] | VV | 2 | 2 | True | 0 | ROZPOCET
20 | K | 751511815 | Demontáž potrubí plechového skupiny I kruhového s přírubou nebo bez příruby tloušťky plechu 0,6 mm, průměru do 200 mm | m | 13.5 |  | 0 | CS ÚRS 2025 01 |  | základní |  | 0 | 0 | 0 | 0.00342 | 0.04617 | 16 | K | 2 |  |  |  | ROZPOCET | 0 | 0 | 0 | 0 | 0 | 1 | 0 | 16 | -1700118566
| Online PSC |  | https://podminky.urs.cz/item/CS_URS_2025_01/751511815 | [14 empty] | Online PSC | 2
| VV |  | 10 "M 0.23 |  | 10 | [12 empty] | VV | 2 | 2 | True | 0 | ROZPOCET
| VV |  | 3,5 "M 1.23 |  | 3.5 | [12 empty] | VV | 2 | 2 | True | 0 | ROZPOCET
21 | K | 751511816 | Demontáž potrubí plechového skupiny I kruhového s přírubou nebo bez příruby tloušťky plechu 0,6 mm, průměru přes 200 do 300 mm | m | 5 |  | 0 | CS ÚRS 2025 01 |  | základní |  | 0 | 0 | 0 | 0.00458 | 0.0229 | 16 | K | 2 |  |  |  | ROZPOCET | 0 | 0 | 0 | 0 | 0 | 1 | 0 | 16 | -535662204
| Online PSC |  | https://podminky.urs.cz/item/CS_URS_2025_01/751511816 | [14 empty] | Online PSC | 2
| VV |  | 5 "M 1.23 |  | 5 | [12 empty] | VV | 2 | 2 | True | 0 | ROZPOCET
| D | SO 01 | Objekt A |  |  |  | 0 |  |  |  |  | 0 |  | 0.55297 |  | 0 | 2 | D | 0 |  |  |  | ROZPOCET | [6 empty] | 0
| D | Zařízení 1 | větrání sálu, balkonu a jeviště (obnovení stávajícího větrání) |  |  |  | 0 |  |  |  |  | 0 |  | 0 |  | 0 | 2 | D | 1 |  |  |  | ROZPOCET | [6 empty] | 0
22 | K | 751111133 | Montáž ventilátoru axiálního nízkotlakého potrubního základního, průměru přes 300 do 400 mm | ks | 2 |  | 0 |  |  | základní |  | 0 | 0 | 0 | 0 | 0 | 16 | K | 2 |  |  |  | ROZPOCET | 0 | 0 | 0 | 0 | 0 | 1 | 0 | 16 | -777817687
| P |  | Poznámka k položce: Umístění ve zdi pod stropem v 1.NP (půdorys 1.NP) | [14 empty] | P | 2
23 | M | 1.01 | Úsporný potrubní axiální ventilátor pr. 315 (2500 m3/h, 50 Pa) ; Pel jm= 0,17kW, 230V, 50Hz, I= 1,1A | ks | 2 |  | 0 |  |  | základní |  | 0 | 0 | 0 | 0 | 0 | 32 | M | 2 |  |  |  | ROZPOCET | 0 | 0 | 0 | 0 | 0 | 1 | 0 | 16 | -1482105709
| P |  | Poznámka k položce: Skříň ventilátoru z ocelového galvanizovaného plechu opatřeného černým lakem, EC motor s tepelnou ochranou proti přetížení. Ložiska kuličková s tukovou nápplní, krytí IP 44, teplota -20 až +40°C. Regulace analogovým vstupem 0-10V od čidla CO2. vč. montážní konzoly. | [14 empty] | P | 2
24 | K | 751111134 | Montáž ventilátoru axiálního nízkotlakého potrubního základního, průměru přes 400 do 500 mm | ks | 4 |  | 0 |  |  | základní |  | 0 | 0 | 0 | 0 | 0 | 16 | K | 2 |  |  |  | ROZPOCET | 0 | 0 | 0 | 0 | 0 | 1 | 0 | 16 | -1191027849
| P |  | Poznámka k položce: Umístění ve stropě sálu v 2.NP (půdorys 2.NP) | [14 empty] | P | 2
25 | M | 1.02 | Úsporný potrubní axiální ventilátor pr. 400 (4000 m3/h, 70 Pa) ; Pel jm= 0,33kW, 230V, 50Hz, I= 1,4A | ks | 4 |  | 0 |  |  | základní |  | 0 | 0 | 0 | 0 | 0 | 32 | M | 2 |  |  |  | ROZPOCET | 0 | 0 | 0 | 0 | 0 | 1 | 0 | 16 | -302328585
| P |  | Poznámka k položce: Skříň ventilátoru z ocelového galvanizovaného plechu opatřeného černým lakem, EC motor s tepelnou ochranou proti přetížení. Ložiska kuličková s tukovou nápplní, krytí IP 44, teplota -20 až +40°C. Regulace analogovým vstupem 0-10V od čidla teploty. vč. montážní konzoly. | [14 empty] | P | 2
26 | K | 751398022 | Montáž ostatních zařízení větrací mřížky stěnové, průřezu přes 0,04 do 0,100 m2 | ks | 6 |  | 0 | CS ÚRS 2025 01 |  | základní |  | 0 | 0 | 0 | 0 | 0 | 16 | K | 2 |  |  |  | ROZPOCET | 0 | 0 | 0 | 0 | 0 | 1 | 0 | 16 | -2005333334
| Online PSC |  | https://podminky.urs.cz/item/CS_URS_2025_01/751398022 | [14 empty] | Online PSC | 2
| P |  | Poznámka k položce: Umístění před/za ventilátorem jako krytí motoru (půdorys 1.NP) | [14 empty] | P | 2
27 | M | 1.04 | Krycí mřížka pr. 315 | ks | 2 |  | 0 |  |  | základní |  | 0 | 0 | 0 | 0 | 0 | 32 | M | 2 |  |  |  | ROZPOCET | 0 | 0 | 0 | 0 | 0 | 1 | 0 | 16 | -644343438
| P |  | Poznámka k položce: Kruhová mřížka z tahokovu | [14 empty] | P | 2
28 | M | 1.05 | Krycí mřížka pr. 400 | ks | 4 |  | 0 |  |  | základní |  | 0 | 0 | 0 | 0 | 0 | 32 | M | 2 |  |  |  | ROZPOCET | 0 | 0 | 0 | 0 | 0 | 1 | 0 | 16 | -209653040
| P |  | Poznámka k položce: Kruhová mřížka z tahokovu | [14 empty] | P | 2
29 | K | 751398042 | Montáž ostatních zařízení protidešťové žaluzie nebo žaluziové klapky na kruhové potrubí, průměru přes 300 do 400 mm | ks | 2 |  | 0 |  |  | základní |  | 0 | 0 | 0 | 0 | 0 | 16 | K | 2 |  |  |  | ROZPOCET | 0 | 0 | 0 | 0 | 0 | 1 | 0 | 16 | 1050522627
| P |  | Poznámka k položce: Umístění na fasádě objektu (půdorys 1.NP) | [14 empty] | P | 2
30 | M | 1.03 | Žaluziová klapka elektricky ovládáná pr. 315 | ks | 2 |  | 0 |  |  | základní |  | 0 | 0 | 0 | 0 | 0 | 32 | M | 2 |  |  |  | ROZPOCET | 0 | 0 | 0 | 0 | 0 | 1 | 0 | 16 | -921346204
| P |  | Poznámka k položce: Ovládací servomotor 230V/ 50Hz, bez napětí zavřená (pomocí pružin), trvale pod napětím otevřená, max. rychlost 10m/s | [14 empty] | P | 2
31 | K | 75151-5013 | Montáž požární klapky | ks | 8 |  | 0 |  |  | základní |  | 0 | 0 | 0 | 0 | 0 | 16 | K | 2 |  |  |  | ROZPOCET | 0 | 0 | 0 | 0 | 0 | 1 | 0 | 16 | 1955669670
| P |  | Poznámka k položce: Umístění v zakrytí odtahových ventilátorů v prostoru krovu (půdorys 2.NP) | [14 empty] | P | 2
32 | M | 1.06 | Požární lamelová klapka 800x400 - EI45 se servo 24V a ovládáním přes EPS | ks | 8 |  | 0 |  |  | základní |  | 0 | 0 | 0 | 0 | 0 | 32 | M | 2 |  |  |  | ROZPOCET | 0 | 0 | 0 | 0 | 0 | 1 | 0 | 16 | -613931638
| P |  | Poznámka k položce: Požární lamelová klapka do zdi tl. 150 s požární odolností 45minut se servopohonem BF-24T. U požárních klapek "napětí 24V AC, signalizace otevřené klapky". Požární klapku opatřit požární ucpávkou. + napojení na EPS | [14 empty] | P | 2
| D | Zařízení 2 | větrání nahrávací studio, zvukaři |  |  |  | 0 |  |  |  |  | 0 |  | 0.0748 |  | 0 | 2 | D | 1 |  |  |  | ROZPOCET | [6 empty] | 0
33 | K | 713411122 | Montáž izolace tepelné potrubí a ohybů pásy nebo rohožemi s povrchovou úpravou hliníkovou fólií připevněnými ocelovým drátem potrubí dvouvrstvá | m2 | 55 |  | 0 | CS ÚRS 2025 01 |  | základní |  | 0 | 0.00046 | 0.0253 | 0 | 0 | 16 | K | 2 |  |  |  | ROZPOCET | 0 | 0 | 0 | 0 | 0 | 1 | 0 | 16 | -1948880953
| Online PSC |  | https://podminky.urs.cz/item/CS_URS_2025_01/713411122 | [14 empty] | Online PSC | 2
| P |  | Poznámka k položce: Umístění na rozvodech pod stropem v prostoru velínu v 1.NP a 2. NP (půdorys 1.NP) | [14 empty] | P | 2
34 | M | 63152023-1 | rohož izolační z minerální vlny pro technickou izolaci s Al folií 66kg/m3 max. teplota do 400°C tl 40mm | m2 | 15 |  | 0 |  |  | základní |  | 0 | 0.0033 | 0.0495 | 0 | 0 | 32 | M | 2 |  |  |  | ROZPOCET | 0 | 0 | 0 | 0 | 0 | 1 | 0 | 16 | -91824136
35 | M | 63152099M | Požární izolace - požárně izolovat na EI 45/DP1, požární odolnost zevnitř ven (i › o) typ B - tl. 60 mm - potrubí v prostoru krovu | m2 | 40 |  | 0 |  |  | základní |  | 0 | 0 | 0 | 0 | 0 | 32 | M | 2 |  |  |  | ROZPOCET | 0 | 0 | 0 | 0 | 0 | 1 | 0 | 16 | -1061795411
36 | K | 751311092 | Montáž vyústi čtyřhranné do čtyřhranného potrubí, průřezu přes 0,040 do 0,080 m2 | ks | 2 |  | 0 | CS ÚRS 2025 01 |  | základní |  | 0 | 0 | 0 | 0 | 0 | 16 | K | 2 |  |  |  | ROZPOCET | 0 | 0 | 0 | 0 | 0 | 1 | 0 | 16 | -605840086
| Online PSC |  | https://podminky.urs.cz/item/CS_URS_2025_01/751311092 | [14 empty] | Online PSC | 2
| P |  | Poznámka k položce: Umístění ve velínu nahrávacího studia v 1.NP (půdorys 1.NP) | [14 empty] | P | 2
37 | M | 2.10 | Vyústka přívodní dvouřadá 400x150 s regulací R2 | ks | 1 |  | 0 |  |  | základní |  | 0 | 0 | 0 | 0 | 0 | 32 | M | 2 |  |  |  | ROZPOCET | 0 | 0 | 0 | 0 | 0 | 1 | 0 | 16 | 1115723460
| P |  | Poznámka k položce: Komfortní jednořadá vyústka s nastavitelnými listy s roztečí 20mm z Al Profilu s transapretním eloxem, vč. upevňovacího rámečku | [14 empty] | P | 2
38 | M | 2.11 | Vyústka odvodní jednořadá 400x150 s regulací R1 | ks | 1 |  | 0 |  |  | základní |  | 0 | 0 | 0 | 0 | 0 | 32 | M | 2 |  |  |  | ROZPOCET | 0 | 0 | 0 | 0 | 0 | 1 | 0 | 16 | -1884241545
| P |  | Poznámka k položce: Komfortní jednořadá vyústka s nastavitelnými listy s roztečí 20mm z Al Profilu s transapretním eloxem, vč. upevňovacího rámečku | [14 empty] | P | 2
39 | K | 751311095 | Montáž vyústi čtyřhranné do čtyřhranného potrubí, průřezu přes 0,200 do 0,250 m2 | ks | 1 |  | 0 | CS ÚRS 2025 01 |  | základní |  | 0 | 0 | 0 | 0 | 0 | 16 | K | 2 |  |  |  | ROZPOCET | 0 | 0 | 0 | 0 | 0 | 1 | 0 | 16 | -1255822715
| Online PSC |  | https://podminky.urs.cz/item/CS_URS_2025_01/751311095 | [14 empty] | Online PSC | 2
| P |  | Poznámka k položce: Umístění v nahrávacím studiu v 1.NP (půdorys 1.NP) | [14 empty] | P | 2
40 | M | 2.12 | Vyústka odvodní jednořadá 800x300 s regulací R1 | ks | 1 |  | 0 |  |  | základní |  | 0 | 0 | 0 | 0 | 0 | 32 | M | 2 |  |  |  | ROZPOCET | 0 | 0 | 0 | 0 | 0 | 1 | 0 | 16 | -463317934
| P |  | Poznámka k položce: Komfortní jednořadá vyústka s nastavitelnými listy s roztečí 20mm z Al Profilu s transapretním eloxem, vč. upevňovacího rámečku | [14 empty] | P | 2
41 | K | 751311096 | Montáž vyústi čtyřhranné do čtyřhranného potrubí, průřezu přes 0,250 m2 | ks | 2 |  | 0 |  |  | základní |  | 0 | 0 | 0 | 0 | 0 | 16 | K | 2 |  |  |  | ROZPOCET | 0 | 0 | 0 | 0 | 0 | 1 | 0 | 16 | -1851675527
| P |  | Poznámka k položce: Umístění v nahrávacím studiu v 1.NP (půdorys 1.NP) | [14 empty] | P | 2
42 | M | 2.09 | Tryskový difuzor vzduchu pro instalaci do čtyřhrannkého potrubí velikost 1000, 4řadý, pro 500m3/h | ks | 2 |  | 0 |  |  | základní |  | 0 | 0 | 0 | 0 | 0 | 32 | M | 2 |  |  |  | ROZPOCET | 0 | 0 | 0 | 0 | 0 | 1 | 0 | 16 | -1421517304
| P |  | Poznámka k položce: Difuzor z pozinkované oceli, přední deska s polymerními tryskami a zadní perforované vyrovnávací skříně proudění vzduchu, trysky nastavitelné 360°. RAL dle stavby | [14 empty] | P | 2
43 | K | 751344121 | Montáž tlumičů hluku pro čtyřhranné potrubí, průřezu do 0,150 m2 | ks | 10 |  | 0 | CS ÚRS 2025 01 |  | základní |  | 0 | 0 | 0 | 0 | 0 | 16 | K | 2 |  |  |  | ROZPOCET | 0 | 0 | 0 | 0 | 0 | 1 | 0 | 16 | 766824937
| Online PSC |  | https://podminky.urs.cz/item/CS_URS_2025_01/751344121 | [14 empty] | Online PSC | 2
| P |  | Poznámka k položce: Umístění před a za VZT jednotkou v prostoru krovu (půdorys 2.NP) | [14 empty] | P | 2
44 | M | 2.04 | Tlumič hluku 200x500, dl. 1000 sestavený z tlumící buňky 200x200x1000 (2ks) | ks | 1 |  | 0 |  |  | základní |  | 0 | 0 | 0 | 0 | 0 | 32 | M | 2 |  |  |  | ROZPOCET | 0 | 0 | 0 | 0 | 0 | 1 | 0 | 16 | -2033456037
| P |  | Poznámka k položce: Buňkový tlumič hluku s kostrou z pozinkovaného plechu. Výplň z nehořlavého zvukově izolačního materiálu krytého děrovaným plechem. Pro instalaci do čtyřhranného potrubí. | [14 empty] | P | 2
45 | M | 2.05 | Tlumič hluku 200x400, dl. 1000 sestavený z tlumící buňky 200x200x1000 (2ks) | ks | 2 |  | 0 |  |  | základní |  | 0 | 0 | 0 | 0 | 0 | 32 | M | 2 |  |  |  | ROZPOCET | 0 | 0 | 0 | 0 | 0 | 1 | 0 | 16 | -1332429816
| P |  | Poznámka k položce: Buňkový tlumič hluku s kostrou z pozinkovaného plechu. Výplň z nehořlavého zvukově izolačního materiálu krytého děrovaným plechem. Pro instalaci do čtyřhranného potrubí. | [14 empty] | P | 2
46 | M | 2.06 | Tlumič hluku 300x300, dl. 1000 sestavený z tlumící buňky 300x300x1000 (1ks) | ks | 7 |  | 0 |  |  | základní |  | 0 | 0 | 0 | 0 | 0 | 32 | M | 2 |  |  |  | ROZPOCET | 0 | 0 | 0 | 0 | 0 | 1 | 0 | 16 | -1742870416
| P |  | Poznámka k položce: Buňkový tlumič hluku s kostrou z pozinkovaného plechu. Výplň z nehořlavého zvukově izolačního materiálu krytého děrovaným plechem. Pro instalaci do čtyřhranného potrubí. | [14 empty] | P | 2
47 | K | 751398051 | Montáž ostatních zařízení protidešťové žaluzie nebo žaluziové klapky na čtyřhranné potrubí, průřezu do 0,150 m2 | ks | 1 |  | 0 |  |  | základní |  | 0 | 0 | 0 | 0 | 0 | 16 | K | 2 |  |  |  | ROZPOCET | 0 | 0 | 0 | 0 | 0 | 1 | 0 | 16 | -46108076
| P |  | Poznámka k položce: Umístění v prostoru krovu v 2.NP (půdorys 2.NP) | [14 empty] | P | 2
48 | M | 2.07 | Protidešťová žaluzie 355x355, komfortní provedení vč síta | ks | 1 |  | 0 |  |  | základní |  | 0 | 0 | 0 | 0 | 0 | 32 | M | 2 |  |  |  | ROZPOCET | 0 | 0 | 0 | 0 | 0 | 1 | 0 | 16 | -587136770
| P |  | Poznámka k položce: Protidešťová žaluzie komfortní z ocelového pozinkovaného plechu včetně síta - RAL dle architekta a barvy fasády. Jednotlivé listy jsou upevněny do rámu žaluzie . Rám i listy jsou z pozinkovaného plechu. Rám žaluzie je vyroben z tenkostěných profilů 30÷50mm. U rozměrů širších 800 mm je uprostřed mezi listy vložena příčka. | [14 empty] | P | 2
49 | K | 751510042-1 | Montáž vzduchotechnické potrubí z pozinkovaného plechu kruhové, trouba spirálně vinutá bez příruby, průměru přes 100 do 200 mm | m | 10 |  | 0 |  |  | základní |  | 0 | 0 | 0 | 0 | 0 | 16 | K | 2 |  |  |  | ROZPOCET | 0 | 0 | 0 | 0 | 0 | 1 | 0 | 16 | 1703470406
| P |  | Poznámka k položce: Umístění v prostoru krovu v 2.NP (půdorys 2.NP) | [14 empty] | P | 2
50 | M | 42981099 | Potrubí Spiro pr. 160, 30% tvarovek, pozink. plech | m | 10 |  | 0 |  |  | základní |  | 0 | 0 | 0 | 0 | 0 | 32 | M | 2 |  |  |  | ROZPOCET | 0 | 0 | 0 | 0 | 0 | 1 | 0 | 16 | 186478969
| P |  | Poznámka k položce: Potrubí bude zhotoveno ve třídě těsnosti ATC 2 (původní těsnost D) | [14 empty] | P | 2
51 | K | 751510043-1 | Montáž vzduchotechnické potrubí z pozinkovaného plechu kruhové, trouba spirálně vinutá bez příruby, průměru přes 200 do 300 mm | m | 1 |  | 0 |  |  | základní |  | 0 | 0 | 0 | 0 | 0 | 16 | K | 2 |  |  |  | ROZPOCET | 0 | 0 | 0 | 0 | 0 | 1 | 0 | 16 | 299591266
| P |  | Poznámka k položce: Umístění v prostoru krovu v 2.NP (půdorys 2.NP) | [14 empty] | P | 2
52 | M | 42981104 | Potrubí Spiro pr. 280 | m | 1 |  | 0 |  |  | základní |  | 0 | 0 | 0 | 0 | 0 | 32 | M | 2 |  |  |  | ROZPOCET | 0 | 0 | 0 | 0 | 0 | 1 | 0 | 16 | 116692447
| P |  | Poznámka k položce: Potrubí bude zhotoveno ve třídě těsnosti ATC 2 (původní těsnost D) | [14 empty] | P | 2
53 | K | 751510044-1 | Montáž vzduchotechnické potrubí z pozinkovaného plechu kruhové, trouba spirálně vinutá bez příruby, průměru přes 300 do 400 mm | m | 1 |  | 0 |  |  | základní |  | 0 | 0 | 0 | 0 | 0 | 16 | K | 2 |  |  |  | ROZPOCET | 0 | 0 | 0 | 0 | 0 | 1 | 0 | 16 | -1635109997
| P |  | Poznámka k položce: Umístění v prostoru krovu v 2.NP (půdorys 2.NP) | [14 empty] | P | 2
54 | M | 42981106 | Potrubí Spiro pr. 315 | m | 1 |  | 0 |  |  | základní |  | 0 | 0 | 0 | 0 | 0 | 32 | M | 2 |  |  |  | ROZPOCET | 0 | 0 | 0 | 0 | 0 | 1 | 0 | 16 | 1447808472
| P |  | Poznámka k položce: Potrubí bude zhotoveno ve třídě těsnosti ATC 2 (původní těsnost D) | [14 empty] | P | 2
55 | K | 751511021 | Montáž potrubí plechového skupiny I čtyřhranného s přírubou tloušťky plechu 0,8 mm, průřezu do 0,13 m2 | m2 | 20 |  | 0 | CS ÚRS 2025 01 |  | základní |  | 0 | 0 | 0 | 0 | 0 | 16 | K | 2 |  |  |  | ROZPOCET | 0 | 0 | 0 | 0 | 0 | 1 | 0 | 16 | -1969637768
| Online PSC |  | https://podminky.urs.cz/item/CS_URS_2025_01/751511021 | [14 empty] | Online PSC | 2
| P |  | Poznámka k položce: Umístění v prostoru krovu v 2.NP (půdorys 2.NP) | [14 empty] | P | 2
56 | M | 42982104 | Čtyřhranné potrubí sk. I, pozink, do obvodu 1050, 50% tvarovek | m2 | 20 |  | 0 |  |  | základní |  | 0 | 0 | 0 | 0 | 0 | 32 | M | 2 |  |  |  | ROZPOCET | 0 | 0 | 0 | 0 | 0 | 1 | 0 | 16 | 1638651980
| P |  | Poznámka k položce: Potrubí bude zhotoveno ve třídě těsnosti ATC 3 (původní těsnost D) | [14 empty] | P | 2
57 | K | 751511022 | Montáž potrubí plechového skupiny I čtyřhranného s přírubou tloušťky plechu 0,8 mm, průřezu přes 0,13 do 0,28 m2 | m2 | 30 |  | 0 | CS ÚRS 2025 01 |  | základní |  | 0 | 0 | 0 | 0 | 0 | 16 | K | 2 |  |  |  | ROZPOCET | 0 | 0 | 0 | 0 | 0 | 1 | 0 | 16 | 1671221552
| Online PSC |  | https://podminky.urs.cz/item/CS_URS_2025_01/751511022 | [14 empty] | Online PSC | 2
| P |  | Poznámka k položce: Umístění v prostoru krovu v 2.NP (půdorys 2.NP) | [14 empty] | P | 2
58 | M | 42982106 | Čtyřhranné potrubí sk. I, pozink, do obvodu 1500, 30% tvarovek | m2 | 30 |  | 0 |  |  | základní |  | 0 | 0 | 0 | 0 | 0 | 32 | M | 2 |  |  |  | ROZPOCET | 0 | 0 | 0 | 0 | 0 | 1 | 0 | 16 | 1975476798
| P |  | Poznámka k položce: Potrubí bude zhotoveno ve třídě těsnosti ATC 3 (původní těsnost D) | [14 empty] | P | 2
59 | K | 751511023 | Montáž potrubí plechového skupiny I čtyřhranného s přírubou tloušťky plechu 0,8 mm, průřezu přes 0,28 do 0,50 m2 | m2 | 5 |  | 0 | CS ÚRS 2025 01 |  | základní |  | 0 | 0 | 0 | 0 | 0 | 16 | K | 2 |  |  |  | ROZPOCET | 0 | 0 | 0 | 0 | 0 | 1 | 0 | 16 | -1601906863
| Online PSC |  | https://podminky.urs.cz/item/CS_URS_2025_01/751511023 | [14 empty] | Online PSC | 2
| P |  | Poznámka k položce: Umístění v prostoru krovu v 2.NP (půdorys 2.NP) | [14 empty] | P | 2
60 | M | 42982110 | Čtyřhranné potrubí sk. I, pozink, do obvodu 2630, 50% tvarovek | m2 | 5 |  | 0 |  |  | základní |  | 0 | 0 | 0 | 0 | 0 | 32 | M | 2 |  |  |  | ROZPOCET | 0 | 0 | 0 | 0 | 0 | 1 | 0 | 16 | 958226564
| P |  | Poznámka k položce: Potrubí bude zhotoveno ve třídě těsnosti ATC 3 (původní těsnost D) | [14 empty] | P | 2
61 | K | 751514762 | Montáž protidešťové stříšky nebo výfukové hlavice do plechového potrubí kruhové s přírubou, průměru přes 100 do 200 mm | ks | 1 |  | 0 |  |  | základní |  | 0 | 0 | 0 | 0 | 0 | 16 | K | 2 |  |  |  | ROZPOCET | 0 | 0 | 0 | 0 | 0 | 1 | 0 | 16 | -198079127
| P |  | Poznámka k položce: Umístění na střeše objektu (půdorys střechy) | [14 empty] | P | 2
62 | M | 2.08 | Střešní ventilační hlavice pr. 280 | ks | 1 |  | 0 |  |  | základní |  | 0 | 0 | 0 | 0 | 0 | 32 | M | 2 |  |  |  | ROZPOCET | 0 | 0 | 0 | 0 | 0 | 1 | 0 | 16 | 1039845987
| P |  | Poznámka k položce: Hlavice z pozinkovaného plechu s ochranou proti zatékání | [14 empty] | P | 2
63 | K | 751514862 | Montáž regulační nebo měřící clony do plechového potrubí kruhové s přírubou, průměru přes 100 do 200 mm | ks | 2 |  | 0 |  |  | základní |  | 0 | 0 | 0 | 0 | 0 | 16 | K | 2 |  |  |  | ROZPOCET | 0 | 0 | 0 | 0 | 0 | 1 | 0 | 16 | -1511885738
| P |  | Poznámka k položce: Umístění v prostoru krovu v 2.NP (půdorys 2.NP) | [14 empty] | P | 2
64 | M | 2.13 | Omezovací regulátor průtoku vzduchu pr. 160 | ks | 2 |  | 0 |  |  | základní |  | 0 | 0 | 0 | 0 | 0 | 32 | M | 2 |  |  |  | ROZPOCET | 0 | 0 | 0 | 0 | 0 | 1 | 0 | 16 | 1266268073
| P |  | Poznámka k položce: Kruhový, mechanický samočinný regulátor průtoku vzduchu pro vložení do potrubí, pro vyvážení konstantních průtoků vzduchu ve větracích zařízeních. Přesné nastavení průtoku vzduchu pomocí stupnice. | [14 empty] | P | 2
65 | K | 751515013 | Montáž protipožární klapky do plechového potrubí čtyřhranné do stěny s přírubou, průřezu přes 0,070 do 0,140 m2 | ks | 2 |  | 0 |  |  | základní |  | 0 | 0 | 0 | 0 | 0 | 16 | K | 2 |  |  |  | ROZPOCET | 0 | 0 | 0 | 0 | 0 | 1 | 0 | 16 | -1095365174
| P |  | Poznámka k položce: Umístění v prostoru krovu v 2.NP (půdorys 2.NP) | [14 empty] | P | 2
66 | M | 2.02 | Požární klapka 300x300 - EI45 se servopohonem 24V a ovládáním přes EPS | ks | 1 |  | 0 |  |  | základní |  | 0 | 0 | 0 | 0 | 0 | 32 | M | 2 |  |  |  | ROZPOCET | 0 | 0 | 0 | 0 | 0 | 1 | 0 | 16 | -916615012
67 | M | 2.03 | Požární klapka 250x250 - EI45 se servopohonem 24V a ovládáním přes EPS | ks | 1 |  | 0 |  |  | základní |  | 0 | 0 | 0 | 0 | 0 | 32 | M | 2 |  |  |  | ROZPOCET | 0 | 0 | 0 | 0 | 0 | 1 | 0 | 16 | 1361869634
| P |  | Poznámka k položce: Požární klapka do čtyřhranného potrubí s požární odolností 45minut se servopohonem BF-24T. U požárních klapek "napětí 24V AC, signalizace otevřené klapky". Požární klapku opatřit požární ucpávkou. + napojení na EPS | [14 empty] | P | 2
68 | K | 751611122 | Montáž vzduchotechnické jednotky s rekuperací tepla centrální podstropní s výměnou vzduchu přes 1000 do 4500 m3/h | ks | 1 |  | 0 |  |  | základní |  | 0 | 0 | 0 | 0 | 0 | 16 | K | 2 |  |  |  | ROZPOCET | 0 | 0 | 0 | 0 | 0 | 1 | 0 | 16 | -2053908259
| P |  | Poznámka k položce: Umístění v prostoru krovu v 2.NP (půdorys 2.NP) | [14 empty] | P | 2
69 | M | 2.01 | Vzduchotechnická jednotka, vnitřní horizontální podlahové provedení, vč. příslušenství (pružné manžety - spojky, sifony s podtl. uzávěrem. Akustický výkon na plášti jednotky 67dB(A). Servisní vypínač. Hmotnost jednotky max. 320kg. Parametry dle EN-13053 02/2012 Erp (EU) č.:1253 / 2014 (2018). | ks | 1 |  | 0 |  |  | základní |  | 0 | 0 | 0 | 0 | 0 | 32 | M | 2 |  |  |  | ROZPOCET | 0 | 0 | 0 | 0 | 0 | 1 | 0 | 16 | 56183025
| P |  | Poznámka k položce: Přívod vzduchu : pružná manžeta, klapka pro servomotor, filtr F7, deskový výměník ZZT (min. účinnost ZZT 80%) s by-pasovou klapkou pro servomotor, volný prostor pro přímý výparník, vodní ohřívač Qt max= 5,0kW (Qt skut 3,6 kW), ventilátor s EC motorem (V= 1200 m3/h, pext=350Pa), Peljm = 0,49kW, 230V, 50Hz, 2,1A, pružná manžeta. Odvod vzduchu : pružná manžeta, klapka se servopohonem, filtr M5, deskový výměník ZZT se směšovací klapkou, ventilátor s EC motorem (V= 1000 m3/h, pext=350Pa), Peljm = 0,43kW, 230V, 50Hz, 1,9A, pružná manžeta. VZT jednotka bude vybavena kompletně integrovanou MaR s řídící jednotkou Digireg M1-Vx pro instalaci na zeď, včetně veškerých čidel, servomotorů a vnitřní kabeláže. Dálkový ovladač umístěný ve větraném prostoru (velín) vč. prokabelování. Dodavatel VZT provede propojení s M+R (nadřazený pomocí Modbus) a zprovoznění VZT jednotky společně s MaR a odbornou firmou. | [14 empty] | P | 2
70 | K | 75199-01 | Startpack - nastavení, oživení a spuštění VZT jednotky | ks | 1 |  | 0 |  |  | základní |  | 0 | 0 | 0 | 0 | 0 | 16 | K | 2 |  |  |  | ROZPOCET | 0 | 0 | 0 | 0 | 0 | 1 | 0 | 16 | 399454910
71 | K | 75199-02 | Montáž čidla kouře a propojení | ks | 1 |  | 0 |  |  | základní |  | 0 | 0 | 0 | 0 | 0 | 16 | K | 2 |  |  |  | ROZPOCET | 0 | 0 | 0 | 0 | 0 | 1 | 0 | 16 | 1982366673
| P |  | Poznámka k položce: Umístění v nasávacím potrubí VZT jednotky | [14 empty] | P | 2
72 | M | 2.01a | Čidlo kouře do nasávacího potrubí vč. transformátoru pro kouř. Čidlo (24V) a potřebné kabeláže | ks | 1 |  | 0 |  |  | základní |  | 0 | 0 | 0 | 0 | 0 | 32 | M | 2 |  |  |  | ROZPOCET | 0 | 0 | 0 | 0 | 0 | 1 | 0 | 16 | 1425393270
| P |  | Poznámka k položce: Zavřeno - VZT běží, otevřeno - čidlo hlásí kouř a jednotka se vypíná | [14 empty] | P | 2
| D | Zařízení 3 | komerce, návštěvníci 1.PP |  |  |  | 0 |  |  |  |  | 0 |  | 0.00046 |  | 0 | 2 | D | 1 |  |  |  | ROZPOCET | [6 empty] | 0
73 | K | 713411122 | Montáž izolace tepelné potrubí a ohybů pásy nebo rohožemi s povrchovou úpravou hliníkovou fólií připevněnými ocelovým drátem potrubí dvouvrstvá | m2 | 1 |  | 0 | CS ÚRS 2025 01 |  | základní |  | 0 | 0.00046 | 0.00046 | 0 | 0 | 16 | K | 2 |  |  |  | ROZPOCET | 0 | 0 | 0 | 0 | 0 | 1 | 0 | 16 | -2031045443
| Online PSC |  | https://podminky.urs.cz/item/CS_URS_2025_01/713411122 | [14 empty] | Online PSC | 2
| P |  | Poznámka k položce: Umístění v prostoru suterénu v 1.PP (půdorys 1.PP) | [14 empty] | P | 2
74 | M | 63152099M.1 | Požární izolace - požárně izolovat na EI 45/DP1, požární odolnost zevnitř ven (i › o) typ B - tl. 60 mm - potrubí v prostoru krovu | m2 | 1 |  | 0 |  |  | základní |  | 0 | 0 | 0 | 0 | 0 | 32 | M | 2 |  |  |  | ROZPOCET | 0 | 0 | 0 | 0 | 0 | 1 | 0 | 16 | 1826079009
75 | K | 751311091 | Montáž vyústi čtyřhranné do čtyřhranného potrubí, průřezu do 0,040 m2 | ks | 1 |  | 0 | CS ÚRS 2025 01 |  | základní |  | 0 | 0 | 0 | 0 | 0 | 16 | K | 2 |  |  |  | ROZPOCET | 0 | 0 | 0 | 0 | 0 | 1 | 0 | 16 | -1495318207
| Online PSC |  | https://podminky.urs.cz/item/CS_URS_2025_01/751311091 | [14 empty] | Online PSC | 2
76 | M | 3.11 | Vyústka přívodní dvouřadá 200x200 s regulací R2 | ks | 1 |  | 0 |  |  | základní |  | 0 | 0 | 0 | 0 | 0 | 32 | M | 2 |  |  |  | ROZPOCET | 0 | 0 | 0 | 0 | 0 | 1 | 0 | 16 | 460649489
| P |  | Poznámka k položce: Komfortní dvouřadá vyústka s nastavitelnými listy s roztečí 20mm z Al Profilu s transapretním eloxem, vč. upevňovacího rámečku | [14 empty] | P | 2
77 | K | 751311093 | Montáž vyústi čtyřhranné do čtyřhranného potrubí, průřezu přes 0,080 do 0,150 m2 | ks | 1 |  | 0 | CS ÚRS 2025 01 |  | základní |  | 0 | 0 | 0 | 0 | 0 | 16 | K | 2 |  |  |  | ROZPOCET | 0 | 0 | 0 | 0 | 0 | 1 | 0 | 16 | -1606454345
| Online PSC |  | https://podminky.urs.cz/item/CS_URS_2025_01/751311093 | [14 empty] | Online PSC | 2
78 | M | 3.12 | Vyústka odvodní jednořadá 600x200 s regulací R1 | ks | 1 |  | 0 |  |  | základní |  | 0 | 0 | 0 | 0 | 0 | 32 | M | 2 |  |  |  | ROZPOCET | 0 | 0 | 0 | 0 | 0 | 1 | 0 | 16 | -1081488260
| P |  | Poznámka k položce: Komfortní jednořadá vyústka s nastavitelnými listy s roztečí 20mm z Al Profilu s transapretním eloxem, vč. upevňovacího rámečku | [14 empty] | P | 2
79 | K | 751311095 | Montáž vyústi čtyřhranné do čtyřhranného potrubí, průřezu přes 0,200 do 0,250 m2 | ks | 1 |  | 0 | CS ÚRS 2025 01 |  | základní |  | 0 | 0 | 0 | 0 | 0 | 16 | K | 2 |  |  |  | ROZPOCET | 0 | 0 | 0 | 0 | 0 | 1 | 0 | 16 | 283013245
| Online PSC |  | https://podminky.urs.cz/item/CS_URS_2025_01/751311095 | [14 empty] | Online PSC | 2
| P |  | Poznámka k položce: Umístění v nahrávacím studiu v 1.NP (půdorys 1.NP) | [14 empty] | P | 2
80 | M | 3.10 | Vyústka přívodní dvouřadá 600x400 s regulací R2 | ks | 1 |  | 0 |  |  | základní |  | 0 | 0 | 0 | 0 | 0 | 32 | M | 2 |  |  |  | ROZPOCET | 0 | 0 | 0 | 0 | 0 | 1 | 0 | 16 | 2021867136
81 | K | 751322012 | Montáž talířových ventilů, anemostatů, dýz talířového ventilu, průměru přes 100 do 200 mm | ks | 20 |  | 0 | CS ÚRS 2025 01 |  | základní |  | 0 | 0 | 0 | 0 | 0 | 16 | K | 2 |  |  |  | ROZPOCET | 0 | 0 | 0 | 0 | 0 | 1 | 0 | 16 | 1056019537
| Online PSC |  | https://podminky.urs.cz/item/CS_URS_2025_01/751322012 | [14 empty] | Online PSC | 2
| P |  | Poznámka k položce: Umístění na potrubí v prostoru šatny v 1.PP (půdorys 1.PP) | [14 empty] | P | 2
82 | M | 3.13 | Plastový ventil univerzální pr. 160 | ks | 5 |  | 0 |  |  | základní |  | 0 | 0 | 0 | 0 | 0 | 32 | M | 2 |  |  |  | ROZPOCET | 0 | 0 | 0 | 0 | 0 | 1 | 0 | 16 | -1724136711
| P |  | Poznámka k položce: Univerzální plastový ventil s nastavitelnými regulačními listy pro regulaci průtoku a směru proudu vzduchu vč. vložky pro instalaci do SDK podhledu. | [14 empty] | P | 2
83 | M | 3.14 | Plastový ventil univerzální pr. 125 | ks | 10 |  | 0 |  |  | základní |  | 0 | 0 | 0 | 0 | 0 | 32 | M | 2 |  |  |  | ROZPOCET | 0 | 0 | 0 | 0 | 0 | 1 | 0 | 16 | 2070752466
| P |  | Poznámka k položce: Univerzální plastový ventil s nastavitelnými regulačními listy pro regulaci průtoku a směru proudu vzduchu vč. vložky pro instalaci do SDK podhledu. | [14 empty] | P | 2
84 | M | 3.15 | Plastový ventil univerzální pr. 100 | ks | 5 |  | 0 |  |  | základní |  | 0 | 0 | 0 | 0 | 0 | 32 | M | 2 |  |  |  | ROZPOCET | 0 | 0 | 0 | 0 | 0 | 1 | 0 | 16 | -1645522197
| P |  | Poznámka k položce: Univerzální plastový ventil s nastavitelnými regulačními listy pro regulaci průtoku a směru proudu vzduchu vč. vložky pro instalaci do SDK podhledu. | [14 empty] | P | 2
85 | K | 751344122 | Montáž tlumičů hluku pro čtyřhranné potrubí, průřezu přes 0,150 do 0,300 m2 | ks | 5 |  | 0 | CS ÚRS 2025 01 |  | základní |  | 0 | 0 | 0 | 0 | 0 | 16 | K | 2 |  |  |  | ROZPOCET | 0 | 0 | 0 | 0 | 0 | 1 | 0 | 16 | 495615369
| Online PSC |  | https://podminky.urs.cz/item/CS_URS_2025_01/751344122 | [14 empty] | Online PSC | 2
| P |  | Poznámka k položce: Umístění před a za VZT jednotkou v prostoru krovuinstalačním tunelu 1.PP (půdorys 1.P) | [14 empty] | P | 2
86 | M | 3.07 | Tlumič hluku 500x300, dl.1000 sestavený z tlumící buňky 250x300x1000 (2ks) | ks | 4 |  | 0 |  |  | základní |  | 0 | 0 | 0 | 0 | 0 | 32 | M | 2 |  |  |  | ROZPOCET | 0 | 0 | 0 | 0 | 0 | 1 | 0 | 16 | 188303329
| P |  | Poznámka k položce: Buňkový tlumič hluku s kostrou z pozinkovaného plechu. Výplň z nehořlavého zvukově izolačního materiálu krytého děrovaným plechem. Pro instalaci do čtyřhranného potrubí. | [14 empty] | P | 2
87 | M | 3.08 | Tlumič hluku 500x300, dl.1500 sestavený z tlumící buňky 250x300x1200 (2ks) | ks | 1 |  | 0 |  |  | základní |  | 0 | 0 | 0 | 0 | 0 | 32 | M | 2 |  |  |  | ROZPOCET | 0 | 0 | 0 | 0 | 0 | 1 | 0 | 16 | 198388970
| P |  | Poznámka k položce: Buňkový tlumič hluku s kostrou z pozinkovaného plechu. Výplň z nehořlavého zvukově izolačního materiálu krytého děrovaným plechem. Pro instalaci do čtyřhranného potrubí. | [14 empty] | P | 2
88 | K | 751398052 | Montáž ostatních zařízení protidešťové žaluzie nebo žaluziové klapky na čtyřhranné potrubí, průřezu přes 0,150 do 0,300 m2 | ks | 2 |  | 0 | CS ÚRS 2025 01 |  | základní |  | 0 | 0 | 0 | 0 | 0 | 16 | K | 2 |  |  |  | ROZPOCET | 0 | 0 | 0 | 0 | 0 | 1 | 0 | 16 | -1141068686
| Online PSC |  | https://podminky.urs.cz/item/CS_URS_2025_01/751398052 | [14 empty] | Online PSC | 2
| P |  | Poznámka k položce: Umístění na fasádě 1.PP (půdorys 1.PP) | [14 empty] | P | 2
89 | M | 3.09 | Protidešťová žaluzie 600x450, komfortní provedení vč síta | ks | 2 |  | 0 |  |  | základní |  | 0 | 0 | 0 | 0 | 0 | 32 | M | 2 |  |  |  | ROZPOCET | 0 | 0 | 0 | 0 | 0 | 1 | 0 | 16 | -1214791848
| P |  | Poznámka k položce: Mřížka / protidešťová žaluzie komfortní z ocelového pozinkovaného plechu včetně síta - RAL dle architekta a barvy fasády. | [14 empty] | P | 2
90 | K | 751510042-1 | Montáž vzduchotechnické potrubí z pozinkovaného plechu kruhové, trouba spirálně vinutá bez příruby, průměru přes 100 do 200 mm | m | 30 |  | 0 |  |  | základní |  | 0 | 0 | 0 | 0 | 0 | 16 | K | 2 |  |  |  | ROZPOCET | 0 | 0 | 0 | 0 | 0 | 1 | 0 | 16 | -1407431001
91 | M | 42981010 | Potrubí Spiro pr. 100, 10% tvarovek, pozink. plech | m | 10 |  | 0 |  |  | základní |  | 0 | 0 | 0 | 0 | 0 | 32 | M | 2 |  |  |  | ROZPOCET | 0 | 0 | 0 | 0 | 0 | 1 | 0 | 16 | 1196082593
| P |  | Poznámka k položce: Potrubí bude zhotoveno ve třídě těsnosti ATC 2 (původní těsnost D) | [14 empty] | P | 2
92 | M | 42981097 | Potrubí Spiro pr. 125, 20% tvarovek, pozink. plech | m | 10 |  | 0 |  |  | základní |  | 0 | 0 | 0 | 0 | 0 | 32 | M | 2 |  |  |  | ROZPOCET | 0 | 0 | 0 | 0 | 0 | 1 | 0 | 16 | -1968851771
| P |  | Poznámka k položce: Potrubí bude zhotoveno ve třídě těsnosti ATC 2 (původní těsnost D) | [14 empty] | P | 2
93 | M | 42981099A | Potrubí Spiro pr. 160, 20% tvarovek, pozink. plech | m | 10 |  | 0 |  |  | základní |  | 0 | 0 | 0 | 0 | 0 | 32 | M | 2 |  |  |  | ROZPOCET | 0 | 0 | 0 | 0 | 0 | 1 | 0 | 16 | 1891493175
| P |  | Poznámka k položce: Potrubí bude zhotoveno ve třídě těsnosti ATC 2 (původní těsnost D) | [14 empty] | P | 2
94 | K | 751510043-1 | Montáž vzduchotechnické potrubí z pozinkovaného plechu kruhové, trouba spirálně vinutá bez příruby, průměru přes 200 do 300 mm | m | 85 |  | 0 |  |  | základní |  | 0 | 0 | 0 | 0 | 0 | 16 | K | 2 |  |  |  | ROZPOCET | 0 | 0 | 0 | 0 | 0 | 1 | 0 | 16 | 994975729
| P |  | Poznámka k položce: Umístění v prostoru krovu v 2.NP (půdorys 2.NP) | [14 empty] | P | 2
95 | M | 42981015 | Potrubí Spiro pr. 200, 30% tvarovek, pozink. plech | m | 40 |  | 0 |  |  | základní |  | 0 | 0 | 0 | 0 | 0 | 32 | M | 2 |  |  |  | ROZPOCET | 0 | 0 | 0 | 0 | 0 | 1 | 0 | 16 | -916071361
| P |  | Poznámka k položce: Potrubí bude zhotoveno ve třídě těsnosti ATC 2 (původní těsnost D) | [14 empty] | P | 2
96 | M | 42981102 | Potrubí Spiro pr. 225, 20% tvarovek, pozink. plech | m | 15 |  | 0 |  |  | základní |  | 0 | 0 | 0 | 0 | 0 | 32 | M | 2 |  |  |  | ROZPOCET | 0 | 0 | 0 | 0 | 0 | 1 | 0 | 16 | 504956610
| P |  | Poznámka k položce: Potrubí bude zhotoveno ve třídě těsnosti ATC 2 (původní těsnost D) | [14 empty] | P | 2
97 | M | 42981103 | Potrubí Spiro pr. 250, 30% tvarovek, pozink. plech | m | 30 |  | 0 |  |  | základní |  | 0 | 0 | 0 | 0 | 0 | 32 | M | 2 |  |  |  | ROZPOCET | 0 | 0 | 0 | 0 | 0 | 1 | 0 | 16 | 153784908
| P |  | Poznámka k položce: Potrubí bude zhotoveno ve třídě těsnosti ATC 2 (původní těsnost D) | [14 empty] | P | 2
98 | K | 751510044-1 | Montáž vzduchotechnické potrubí z pozinkovaného plechu kruhové, trouba spirálně vinutá bez příruby, průměru přes 300 do 400 mm | m | 16 |  | 0 |  |  | základní |  | 0 | 0 | 0 | 0 | 0 | 16 | K | 2 |  |  |  | ROZPOCET | 0 | 0 | 0 | 0 | 0 | 1 | 0 | 16 | 669223595
| P |  | Poznámka k položce: Umístění v prostoru krovu v 2.NP (půdorys 2.NP) | [14 empty] | P | 2
99 | M | 42981106A | Potrubí Spiro pr. 315, 30% tvarovek, pozink. plech | m | 5 |  | 0 |  |  | základní |  | 0 | 0 | 0 | 0 | 0 | 32 | M | 2 |  |  |  | ROZPOCET | 0 | 0 | 0 | 0 | 0 | 1 | 0 | 16 | 1930720406
| P |  | Poznámka k položce: Potrubí bude zhotoveno ve třídě těsnosti ATC 2 (původní těsnost D) | [14 empty] | P | 2
100 | M | 42981107 | Potrubí Spiro pr. 355, 20% tvarovek, pozink. plech | m | 10 |  | 0 |  |  | základní |  | 0 | 0 | 0 | 0 | 0 | 32 | M | 2 |  |  |  | ROZPOCET | 0 | 0 | 0 | 0 | 0 | 1 | 0 | 16 | 978662396
| P |  | Poznámka k položce: Potrubí bude zhotoveno ve třídě těsnosti ATC 2 (původní těsnost D) | [14 empty] | P | 2
101 | M | 42981022 | Potrubí Spiro pr. 400 | m | 1 |  | 0 |  |  | základní |  | 0 | 0 | 0 | 0 | 0 | 32 | M | 2 |  |  |  | ROZPOCET | 0 | 0 | 0 | 0 | 0 | 1 | 0 | 16 | 593415202
| P |  | Poznámka k položce: Potrubí bude zhotoveno ve třídě těsnosti ATC 2 (původní těsnost D) | [14 empty] | P | 2
102 | K | 751511021 | Montáž potrubí plechového skupiny I čtyřhranného s přírubou tloušťky plechu 0,8 mm, průřezu do 0,13 m2 | m2 | 5 |  | 0 | CS ÚRS 2025 01 |  | základní |  | 0 | 0 | 0 | 0 | 0 | 16 | K | 2 |  |  |  | ROZPOCET | 0 | 0 | 0 | 0 | 0 | 1 | 0 | 16 | -1155804611
| Online PSC |  | https://podminky.urs.cz/item/CS_URS_2025_01/751511021 | [14 empty] | Online PSC | 2
| P |  | Poznámka k položce: Umístění v prostoru krovu v 2.NP (půdorys 2.NP) | [14 empty] | P | 2
103 | M | 42982104A | Čtyřhranné potrubí sk. I, pozink, do obvodu 1050, 90% tvarovek | m2 | 5 |  | 0 |  |  | základní |  | 0 | 0 | 0 | 0 | 0 | 32 | M | 2 |  |  |  | ROZPOCET | 0 | 0 | 0 | 0 | 0 | 1 | 0 | 16 | -477870510
| P |  | Poznámka k položce: Potrubí bude zhotoveno ve třídě těsnosti ATC 3 (původní těsnost C) | [14 empty] | P | 2
104 | K | 751511022 | Montáž potrubí plechového skupiny I čtyřhranného s přírubou tloušťky plechu 0,8 mm, průřezu přes 0,13 do 0,28 m2 | m2 | 29 |  | 0 | CS ÚRS 2025 01 |  | základní |  | 0 | 0 | 0 | 0 | 0 | 16 | K | 2 |  |  |  | ROZPOCET | 0 | 0 | 0 | 0 | 0 | 1 | 0 | 16 | -662750135
| Online PSC |  | https://podminky.urs.cz/item/CS_URS_2025_01/751511022 | [14 empty] | Online PSC | 2
105 | M | 42982106A | Čtyřhranné potrubí sk. I, pozink, do obvodu 1500, 80% tvarovek | m2 | 4 |  | 0 |  |  | základní |  | 0 | 0 | 0 | 0 | 0 | 32 | M | 2 |  |  |  | ROZPOCET | 0 | 0 | 0 | 0 | 0 | 1 | 0 | 16 | 691934213
| P |  | Poznámka k položce: Potrubí bude zhotoveno ve třídě těsnosti ATC 3 (původní těsnost C) | [14 empty] | P | 2
106 | M | 42982106B | Čtyřhranné potrubí sk. I, pozink, do obvodu 1890, 40% tvarovek | m2 | 25 |  | 0 |  |  | základní |  | 0 | 0 | 0 | 0 | 0 | 32 | M | 2 |  |  |  | ROZPOCET | 0 | 0 | 0 | 0 | 0 | 1 | 0 | 16 | 728281039
| P |  | Poznámka k položce: Potrubí bude zhotoveno ve třídě těsnosti ATC 3 (původní těsnost C) | [14 empty] | P | 2
107 | K | 751511023 | Montáž potrubí plechového skupiny I čtyřhranného s přírubou tloušťky plechu 0,8 mm, průřezu přes 0,28 do 0,50 m2 | m2 | 1 |  | 0 | CS ÚRS 2025 01 |  | základní |  | 0 | 0 | 0 | 0 | 0 | 16 | K | 2 |  |  |  | ROZPOCET | 0 | 0 | 0 | 0 | 0 | 1 | 0 | 16 | 466398064
| Online PSC |  | https://podminky.urs.cz/item/CS_URS_2025_01/751511023 | [14 empty] | Online PSC | 2
108 | M | 42982110A | Čtyřhranné potrubí sk. I, pozink, do obvodu 2630, 80% tvarovek | m2 | 1 |  | 0 |  |  | základní |  | 0 | 0 | 0 | 0 | 0 | 32 | M | 2 |  |  |  | ROZPOCET | 0 | 0 | 0 | 0 | 0 | 1 | 0 | 16 | -1565955191
| P |  | Poznámka k položce: Potrubí bude zhotoveno ve třídě těsnosti ATC 3 (původní těsnost C) | [14 empty] | P | 2
109 | K | 751514611 | Montáž škrtící klapky nebo zpětné klapky do plechového potrubí čtyřhranné s přírubou, průřezu do 0,035 m2 | ks | 4 |  | 0 | CS ÚRS 2025 01 |  | základní |  | 0 | 0 | 0 | 0 | 0 | 16 | K | 2 |  |  |  | ROZPOCET | 0 | 0 | 0 | 0 | 0 | 1 | 0 | 16 | -1643735275
| Online PSC |  | https://podminky.urs.cz/item/CS_URS_2025_01/751514611 | [14 empty] | Online PSC | 2
| P |  | Poznámka k položce: Umístění v potrubí do komínového sopouchu v prostorách komercí (půdorys 1.PP) | [14 empty] | P | 2
110 | M | 3.17 | Zpětná klapka těsná vsuvná pr. 200 | ks | 4 |  | 0 |  |  | základní |  | 0 | 0 | 0 | 0 | 0 | 32 | M | 2 |  |  |  | ROZPOCET | 0 | 0 | 0 | 0 | 0 | 1 | 0 | 16 | -11071067
| P |  | Poznámka k položce: Zpětná klapka pro kruhové potrubí, z galvanizované oceli, provedení „motýlová“. | [14 empty] | P | 2
111 | K | 751514863 | Montáž regulační nebo měřící clony do plechového potrubí kruhové s přírubou, průměru přes 200 do 300 mm | ks | 2 |  | 0 |  |  | základní |  | 0 | 0 | 0 | 0 | 0 | 16 | K | 2 |  |  |  | ROZPOCET | 0 | 0 | 0 | 0 | 0 | 1 | 0 | 16 | 251758809
| P |  | Poznámka k položce: Umístění v prostoru krovu v 2.NP (půdorys 2.NP) | [14 empty] | P | 2
112 | M | 3.16 | Omezovací regulátor průtoku vzduchu pr. 250 | ks | 2 |  | 0 |  |  | základní |  | 0 | 0 | 0 | 0 | 0 | 32 | M | 2 |  |  |  | ROZPOCET | 0 | 0 | 0 | 0 | 0 | 1 | 0 | 16 | 426772194
| P |  | Poznámka k položce: Kruhový, mechanický samočinný regulátor průtoku vzduchu pro vložení do potrubí, pro vyvážení konstantních průtoků vzduchu ve větracích zařízeních. Přesné nastavení průtoku vzduchu pomocí stupnice. | [14 empty] | P | 2
113 | K | 751515013.1 | Montáž protipožární klapky do plechového potrubí čtyřhranné do stěny s přírubou, průřezu přes 0,070 do 0,140 m2 | ks | 1 |  | 0 |  |  | základní |  | 0 | 0 | 0 | 0 | 0 | 16 | K | 2 |  |  |  | ROZPOCET | 0 | 0 | 0 | 0 | 0 | 1 | 0 | 16 | 729242707
| P |  | Poznámka k položce: Umístění v prostoru krovu v 2.NP (půdorys 2.NP) | [14 empty] | P | 2
114 | M | 3.02 | Požární klapka 355x300 - EI45 se servopohonem 24V a ovládáním přes EPS | ks | 1 |  | 0 |  |  | základní |  | 0 | 0 | 0 | 0 | 0 | 32 | M | 2 |  |  |  | ROZPOCET | 0 | 0 | 0 | 0 | 0 | 1 | 0 | 16 | 206039801
| P |  | Poznámka k položce: Požární klapka do čtyřhranného potrubí s požární odolností 45minut se servopohonem BF-24T. U požárních klapek "napětí 24V AC, signalizace otevřené klapky". Požární klapku opatřit požární ucpávkou. + napojení na EPS | [14 empty] | P | 2
115 | K | 751515063 | Montáž protipožární klapky do plechového potrubí kruhové do stěny bez příruby, průměru přes 200 do 300 mm | ks | 11 |  | 0 |  |  | základní |  | 0 | 0 | 0 | 0 | 0 | 16 | K | 2 |  |  |  | ROZPOCET | 0 | 0 | 0 | 0 | 0 | 1 | 0 | 16 | -204153120
| P |  | Poznámka k položce: Umístění v instalačním tunelu v 1.PP (půdorys 1.PP) | [14 empty] | P | 2
116 | M | 3.03 | Požární klapka pr. 250 - EI45 se servopohonem 24V a ovládáním přes EPS | ks | 5 |  | 0 |  |  | základní |  | 0 | 0 | 0 | 0 | 0 | 32 | M | 2 |  |  |  | ROZPOCET | 0 | 0 | 0 | 0 | 0 | 1 | 0 | 16 | 137738485
| P |  | Poznámka k položce: Požární klapka do kruhového potrubí s požární odolností 45minut se servopohonem BF-24T. U požárních klapek "napětí 24V AC, signalizace otevřené klapky". Požární klapku opatřit požární ucpávkou. + napojení na EPS | [14 empty] | P | 2
117 | M | 3.04 | Požární klapka pr. 225 - EI45 se servopohonem 24V a ovládáním přes EPS | ks | 1 |  | 0 |  |  | základní |  | 0 | 0 | 0 | 0 | 0 | 32 | M | 2 |  |  |  | ROZPOCET | 0 | 0 | 0 | 0 | 0 | 1 | 0 | 16 | -2137872549
| P |  | Poznámka k položce: Požární klapka do kruhového potrubí s požární odolností 45minut se servopohonem BF-24T. U požárních klapek "napětí 24V AC, signalizace otevřené klapky". Požární klapku opatřit požární ucpávkou. + napojení na EPS | [14 empty] | P | 2
118 | M | 3.05 | Požární klapka pr. 200 - EI45 se servopohonem 24V a ovládáním přes EPS | ks | 3 |  | 0 |  |  | základní |  | 0 | 0 | 0 | 0 | 0 | 32 | M | 2 |  |  |  | ROZPOCET | 0 | 0 | 0 | 0 | 0 | 1 | 0 | 16 | -1208080844
| P |  | Poznámka k položce: Požární klapka do kruhového potrubí s požární odolností 45minut se servopohonem BF-24T. U požárních klapek "napětí 24V AC, signalizace otevřené klapky". Požární klapku opatřit požární ucpávkou. + napojení na EPS | [14 empty] | P | 2
119 | M | 3.06 | Požární klapka pr. 125 - EI45 se servopohonem 24V a ovládáním přes EPS | ks | 2 |  | 0 |  |  | základní |  | 0 | 0 | 0 | 0 | 0 | 32 | M | 2 |  |  |  | ROZPOCET | 0 | 0 | 0 | 0 | 0 | 1 | 0 | 16 | 620054614
| P |  | Poznámka k položce: Požární klapka do kruhového potrubí s požární odolností 45minut se servopohonem BF-24T. U požárních klapek "napětí 24V AC, signalizace otevřené klapky". Požární klapku opatřit požární ucpávkou. + napojení na EPS | [14 empty] | P | 2
120 | K | 751611116 | Montáž vzduchotechnické jednotky s rekuperací tepla centrální stojaté s výměnou vzduchu přes 1000 do 5000 m3/h | ks | 1 |  | 0 | CS ÚRS 2025 01 |  | základní |  | 0 | 0 | 0 | 0 | 0 | 16 | K | 2 |  |  |  | ROZPOCET | 0 | 0 | 0 | 0 | 0 | 1 | 0 | 16 | 2055641666
| Online PSC |  | https://podminky.urs.cz/item/CS_URS_2025_01/751611116 | [14 empty] | Online PSC | 2
| P |  | Poznámka k položce: Umístění v instalačním tunelu v 1.PP (půdorys 1.PP) | [14 empty] | P | 2
121 | M | 3.01 | Vzduchotechnická jednotka, vnitřní stojaté provedení s hrdly nahoru, vč. příslušenství (pružné manžety - spojky, sifony s podtl. uzávěrem. Akustický výkon na plášti jednotky 63 dB(A). Servisní vypínač. Parametry dle EN-13053 02/2012 Erp (EU) č.:1253 / 2014 (2018). | ks | 1 |  | 0 |  |  | základní |  | 0 | 0 | 0 | 0 | 0 | 32 | M | 2 |  |  |  | ROZPOCET | 0 | 0 | 0 | 0 | 0 | 1 | 0 | 16 | -887933789
| P |  | Poznámka k položce: Přívod vzduchu : pružná manžeta, klapka pro servomotor, filtr F7, deskový výměník ZZT (min. účinnost ZZT 80%) s by-pasovou klapkou pro servomotor, volný prostor pro přímý výparník, vodní ohřívač Qt max= 7,0kW (Qt skut 6,51 kW), ventilátor s EC motorem (V= 2000 m3/h, pext=400Pa), Peljm = 0,71kW, 400V, 50Hz, 1,0A, pružná manžeta. Odvod vzduchu : pružná manžeta, klapka se servopohonem, filtr M5, deskový výměník ZZT se směšovací klapkou, ventilátor s EC motorem (V= 1600 m3/h, pext=400Pa), Peljm = 0,58kW, 230V, 50Hz, 0,8A, pružná manžeta. VZT jednotka bude vybavena kompletně integrovanou MaR s řídící jednotkou Digireg M1-Vx pro instalaci na zeď, včetně veškerých čidel, servomotorů a vnitřní kabeláže. Dálkový ovladač umístěný ve větraném prostoru vč. prokabelování. Dodavatel VZT provede propojení s M+R (nadřazený pomocí Modbus) a zprovoznění VZT jednotky společně s MaR a odbornou firmou. | [14 empty] | P | 2
122 | K | 75199-01 | Startpack - nastavení, oživení a spuštění VZT jednotky | ks | 1 |  | 0 |  |  | základní |  | 0 | 0 | 0 | 0 | 0 | 16 | K | 2 |  |  |  | ROZPOCET | 0 | 0 | 0 | 0 | 0 | 1 | 0 | 16 | -710903622
123 | K | 75199-02 | Montáž čidla kouře a propojení | ks | 1 |  | 0 |  |  | základní |  | 0 | 0 | 0 | 0 | 0 | 16 | K | 2 |  |  |  | ROZPOCET | 0 | 0 | 0 | 0 | 0 | 1 | 0 | 16 | -263108272
| P |  | Poznámka k položce: Umístění v nasávacím potrubí VZT jednotky | [14 empty] | P | 2
124 | M | 3.01a | Čidlo kouře do nasávacího potrubí vč. transformátoru pro kouř. Čidlo (24V) a potřebné kabeláže | ks | 1 |  | 0 |  |  | základní |  | 0 | 0 | 0 | 0 | 0 | 32 | M | 2 |  |  |  | ROZPOCET | 0 | 0 | 0 | 0 | 0 | 1 | 0 | 16 | 1714030713
| P |  | Poznámka k položce: Zavřeno - VZT běží, otevřeno - čidlo hlásí kouř a jednotka se vypíná | [14 empty] | P | 2
| D | Zařízení 4 | odvod vlhkosti přísálí |  |  |  | 0 |  |  |  |  | 0 |  | 0 |  | 0 | 2 | D | 1 |  |  |  | ROZPOCET | [6 empty] | 0
125 | K | 751611110 | Montáž vzduchotechnické jednotky s rekuperací tepla centrální nástěnné s výměnou vzduchu do 300 m3/h | ks | 4 |  | 0 | CS ÚRS 2025 01 |  | základní |  | 0 | 0 | 0 | 0 | 0 | 16 | K | 2 |  |  |  | ROZPOCET | 0 | 0 | 0 | 0 | 0 | 1 | 0 | 16 | 1729808833
| Online PSC |  | https://podminky.urs.cz/item/CS_URS_2025_01/751611110 | [14 empty] | Online PSC | 2
| P |  | Poznámka k položce: Umístění ve zdi či okenně do anglického dvorku 1.PP (půdorys 1.PP) | [14 empty] | P | 2
126 | M | 4.01 | Malá větrací jednotka s regenerací tepla (účinnosst ZZT min. 93%). Max. průtok 60m/h3. Tubus jednotky pr. 160 pro instalaci do zdi tl stěny 250-500mm. Akustický tlak 30 dB(A) ve 3m. Vč. vlastního čidla vlhkosti a dálkového ovladače. | ks | 4 |  | 0 |  |  | základní |  | 0 | 0 | 0 | 0 | 0 | 32 | M | 2 |  |  |  | ROZPOCET | 0 | 0 | 0 | 0 | 0 | 1 | 0 | 16 | 1286288150
| D | Zařízení 5 | keramická pec |  |  |  | 0 |  |  |  |  | 0 |  | 0.28595 |  | 0 | 2 | D | 1 |  |  |  | ROZPOCET | [6 empty] | 0
127 | K | 751122094 | Montáž ventilátoru radiálního nízkotlakého potrubního základního do kruhového potrubí, průměru přes 300 do 400 mm | ks | 1 |  | 0 |  |  | základní |  | 0 | 0 | 0 | 0 | 0 | 16 | K | 2 |  |  |  | ROZPOCET | 0 | 0 | 0 | 0 | 0 | 1 | 0 | 16 | -848402247
| P |  | Poznámka k položce: Umístění v potrubí pod stropem v 1.NP (půdorys 1.NP) | [14 empty] | P | 2
128 | M | 5.01 | Úsporný potrubní radiální ventilátor do kruhového potrubí pr. 315 (1200 m3/h, 180 Pa) ; Pel jm= 0,18kW, 230/400V, 50Hz, I= 1,20A | ks | 1 |  | 0 |  |  | základní |  | 0 | 0 | 0 | 0 | 0 | 32 | M | 2 |  |  |  | ROZPOCET | 0 | 0 | 0 | 0 | 0 | 1 | 0 | 16 | 60750254
| P |  | Poznámka k položce: Skříň ventilátoru z ocelového plechu, opatřeným čenrým polyesterovým lakem. Oběžné kolo s dozadu zahnutými lopatkami, nalisované na vnější rotor motoru. EC motor s tepelnou a elektronickou ochranou proti přetížení, ložiska s tukovou náplní, třída izolace B, krytí IP44. Regulace analogovým řídícím signálem 0-10V od čidla teploty. Vč. montážní konzole a montážních spojek | [14 empty] | P | 2
129 | K | 751344114 | Montáž tlumičů hluku pro kruhové potrubí, průměru přes 300 do 400 mm | ks | 1 |  | 0 | CS ÚRS 2025 01 |  | základní |  | 0 | 0 | 0 | 0 | 0 | 16 | K | 2 |  |  |  | ROZPOCET | 0 | 0 | 0 | 0 | 0 | 1 | 0 | 16 | 306163850
| Online PSC |  | https://podminky.urs.cz/item/CS_URS_2025_01/751344114 | [14 empty] | Online PSC | 2
| P |  | Poznámka k položce: Umístění v odvodním potrubí potrubí (půdorys 1.NP) | [14 empty] | P | 2
130 | M | 5.05 | Kruhový tlumič hluku pr. 315, dl. 600 | ks | 1 |  | 0 |  |  | základní |  | 0 | 0 | 0 | 0 | 0 | 32 | M | 2 |  |  |  | ROZPOCET | 0 | 0 | 0 | 0 | 0 | 1 | 0 | 16 | 1991077660
| P |  | Poznámka k položce: Vnější plášť z galvanizovaného plechu, vnitřní plášť z perforovaného plechu, prostor mezi vyplněn minerální vlnou, z vnitřní strany netkaná textilie | [14 empty] | P | 2
131 | K | 751377023 | Montáž odsávacích stropů, zákrytů odsávacího zákrytu (digestoř) průmyslového nástěnného, průřezu přes 1,5 do 2,0 m2 | ks | 1 |  | 0 |  |  | základní |  | 0 | 0 | 0 | 0 | 0 | 16 | K | 2 |  |  |  | ROZPOCET | 0 | 0 | 0 | 0 | 0 | 1 | 0 | 16 | -1630649246
| P |  | Poznámka k položce: Umístění nad keramickou pecí (půdorys 1.NP) | [14 empty] | P | 2
132 | M | 5.04 | Akumulační odsávací zákryt nástěnný 1400x1200x450 pr. 315 | ks | 1 |  | 0 |  |  | základní |  | 0 | 0 | 0 | 0 | 0 | 32 | M | 2 |  |  |  | ROZPOCET | 0 | 0 | 0 | 0 | 0 | 1 | 0 | 16 | -259832990
| P |  | Poznámka k položce: Nerezový zákryt, bez odlučovačů tuku a osvětlení | [14 empty] | P | 2
133 | K | 751398014 | Montáž ostatních zařízení větrací mřížky na kruhové potrubí, průměru přes 300 do 400 mm | ks | 1 |  | 0 | CS ÚRS 2025 01 |  | základní |  | 0 | 0 | 0 | 0 | 0 | 16 | K | 2 |  |  |  | ROZPOCET | 0 | 0 | 0 | 0 | 0 | 1 | 0 | 16 | 192948816
| Online PSC |  | https://podminky.urs.cz/item/CS_URS_2025_01/751398014 | [14 empty] | Online PSC | 2
| P |  | Poznámka k položce: Umístění v přívodním potrubí potrubí (půdorys 1.NP) | [14 empty] | P | 2
134 | M | 5.06 | Krycí mřížka pr. 315 | ks | 1 |  | 0 |  |  | základní |  | 0 | 0 | 0 | 0 | 0 | 32 | M | 2 |  |  |  | ROZPOCET | 0 | 0 | 0 | 0 | 0 | 1 | 0 | 16 | -1716438395
| P |  | Poznámka k položce: Kruhová mřížka z tahokovu | [14 empty] | P | 2
135 | K | 751510044-1.1 | Montáž vzduchotechnické potrubí z pozinkovaného plechu kruhové, trouba spirálně vinutá bez příruby, průměru přes 300 do 400 mm | m | 35 |  | 0 |  |  | základní |  | 0 | 0.00817 | 0.28595 | 0 | 0 | 16 | K | 2 |  |  |  | ROZPOCET | 0 | 0 | 0 | 0 | 0 | 1 | 0 | 16 | -640817300
| P |  | Poznámka k položce: Umístění v 1.NP pod stropem a stoupačka (půdorys 1.NP, řez) | [14 empty] | P | 2
136 | M | 42981106B | Potrubí Spiro pr. 315, 20% tvarovek, pozink. plech | m | 35 |  | 0 |  |  | základní |  | 0 | 0 | 0 | 0 | 0 | 32 | M | 2 |  |  |  | ROZPOCET | 0 | 0 | 0 | 0 | 0 | 1 | 0 | 16 | -1632515933
| P |  | Poznámka k položce: Potrubí bude zhotoveno ve třídě těsnosti ATC 2 (původní těsnost D) | [14 empty] | P | 2
137 | K | 751514681 | Montáž škrtící klapky nebo zpětné klapky do plechového potrubí kruhové bez příruby, průměru přes 300 do 400 mm | ks | 2 |  | 0 | CS ÚRS 2025 01 |  | základní |  | 0 | 0 | 0 | 0 | 0 | 16 | K | 2 |  |  |  | ROZPOCET | 0 | 0 | 0 | 0 | 0 | 1 | 0 | 16 | -357236453
| Online PSC |  | https://podminky.urs.cz/item/CS_URS_2025_01/751514681 | [14 empty] | Online PSC | 2
| P |  | Poznámka k položce: Umístění v potrubí přívod a odvodní potrubí (půdorys 1.NP) | [14 empty] | P | 2
138 | M | 5.03 | Zpětná klapka těsná vsuvná pr. 315 | ks | 2 |  | 0 |  |  | základní |  | 0 | 0 | 0 | 0 | 0 | 32 | M | 2 |  |  |  | ROZPOCET | 0 | 0 | 0 | 0 | 0 | 1 | 0 | 16 | 31652550
| P |  | Poznámka k položce: Zpětná klapka pro kruhové potrubí, z galvanizované oceli, provedení „motýlová“. | [14 empty] | P | 2
139 | K | 751514764 | Montáž protidešťové stříšky nebo výfukové hlavice do plechového potrubí kruhové s přírubou, průměru přes 300 do 400 mm | ks | 2 |  | 0 | CS ÚRS 2025 01 |  | základní |  | 0 | 0 | 0 | 0 | 0 | 16 | K | 2 |  |  |  | ROZPOCET | 0 | 0 | 0 | 0 | 0 | 1 | 0 | 16 | -1544470341
| Online PSC |  | https://podminky.urs.cz/item/CS_URS_2025_01/751514764 | [14 empty] | Online PSC | 2
| P |  | Poznámka k položce: Umístění na střeše objektu (půdorys střechy) | [14 empty] | P | 2
140 | M | 5.02 | Střešní ventilační hlavice pr. 315 | ks | 2 |  | 0 |  |  | základní |  | 0 | 0 | 0 | 0 | 0 | 32 | M | 2 |  |  |  | ROZPOCET | 0 | 0 | 0 | 0 | 0 | 1 | 0 | 16 | 2120366725
| P |  | Poznámka k položce: Hlavice z pozinkovaného plechu s ochranou proti zatékání | [14 empty] | P | 2
| D | Zařízení 6 | sociální zázemí 1.PP a 1.NP |  |  |  | 0 |  |  |  |  | 0 |  | 0.1128 |  | 0 | 2 | D | 1 |  |  |  | ROZPOCET | [6 empty] | 0
141 | K | 713411122 | Montáž izolace tepelné potrubí a ohybů pásy nebo rohožemi s povrchovou úpravou hliníkovou fólií připevněnými ocelovým drátem potrubí dvouvrstvá | m2 | 30 |  | 0 | CS ÚRS 2025 01 |  | základní |  | 0 | 0.00046 | 0.0138 | 0 | 0 | 16 | K | 2 |  |  |  | ROZPOCET | 0 | 0 | 0 | 0 | 0 | 1 | 0 | 16 | 456518706
| Online PSC |  | https://podminky.urs.cz/item/CS_URS_2025_01/713411122 | [14 empty] | Online PSC | 2
| P |  | Poznámka k položce: Umístění na potrubí pod stropem + stoupačka (půdorys 1.PP a 1.NP) | [14 empty] | P | 2
142 | M | 63152023-1 | rohož izolační z minerální vlny pro technickou izolaci s Al folií 66kg/m3 max. teplota do 400°C tl 40mm | m2 | 30 |  | 0 |  |  | základní |  | 0 | 0.0033 | 0.099 | 0 | 0 | 32 | M | 2 |  |  |  | ROZPOCET | 0 | 0 | 0 | 0 | 0 | 1 | 0 | 16 | 1479036686
143 | K | 751133012 | Montáž ventilátoru diagonálního nízkotlakého potrubního nevýbušného, průměru přes 100 do 200 mm | ks | 4 |  | 0 | CS ÚRS 2025 01 |  | základní |  | 0 | 0 | 0 | 0 | 0 | 16 | K | 2 |  |  |  | ROZPOCET | 0 | 0 | 0 | 0 | 0 | 1 | 0 | 16 | 830116336
| Online PSC |  | https://podminky.urs.cz/item/CS_URS_2025_01/751133012 | [14 empty] | Online PSC | 2
| P |  | Poznámka k položce: Umístění v podhledu (půdorys 1.PP a 1.NP) | [14 empty] | P | 2
144 | M | 6.01 | Diagonální potrubní ventilátor pr. 200 (550 m3/h, 150 Pa) ; Pel jm= 0,17kW, 230V, 50Hz, I= 0,50A, vč. spojovacích manžet | ks | 1 |  | 0 |  |  | základní |  | 0 | 0 | 0 | 0 | 0 | 32 | M | 2 |  |  |  | ROZPOCET | 0 | 0 | 0 | 0 | 0 | 1 | 0 | 16 | 1989702126
145 | M | 6.02 | Diagonální potrubní ventilátor pr. 160 (250~350 m3/h, 100~150 Pa) ; Pel jm= 0,05kW, 230V, 50Hz, I= 0,25, vč. spojovacích manžet | ks | 3 |  | 0 |  |  | základní |  | 0 | 0 | 0 | 0 | 0 | 32 | M | 2 |  |  |  | ROZPOCET | 0 | 0 | 0 | 0 | 0 | 1 | 0 | 16 | 666766317
| P |  | Poznámka k položce: Skříň ventilátoru se skládá z montážní lišty s dvěma hrdly a motoru, který je s hrdly spojen rychloupínacími sponami. Konstrukce umožňuje demontáž motorové části bez nutnosti odpojit potrubí. Střídavé motory, trojí vinutí.. Motor vybaven tepelnou pojistkou. Ložiska kuličková s tukovou náplní na dobu životnosti. Třída izolace F, krytí je IP 44. | [14 empty] | P | 2
146 | K | 751322012 | Montáž talířových ventilů, anemostatů, dýz talířového ventilu, průměru přes 100 do 200 mm | ks | 19 |  | 0 | CS ÚRS 2025 01 |  | základní |  | 0 | 0 | 0 | 0 | 0 | 16 | K | 2 |  |  |  | ROZPOCET | 0 | 0 | 0 | 0 | 0 | 1 | 0 | 16 | -1773482167
| Online PSC |  | https://podminky.urs.cz/item/CS_URS_2025_01/751322012 | [14 empty] | Online PSC | 2
| P |  | Poznámka k položce: Umístění na potrubí pod stropem (půdorys 1.PP a 1.NP) | [14 empty] | P | 2
147 | M | 6.06 | Talířový ventil odvodní kovový pr. 160, vč. montážního rámečku | ks | 1 |  | 0 |  |  | základní |  | 0 | 0 | 0 | 0 | 0 | 32 | M | 2 |  |  |  | ROZPOCET | 0 | 0 | 0 | 0 | 0 | 1 | 0 | 16 | 711061541
| P |  | Poznámka k položce: Talířový ventil z ocelového plechu, RAL 9003, těsnění z pěnové hmoty, nastavení pomocí otáčení regulačního kužele, zajištěno kontramatkou. | [14 empty] | P | 2
148 | M | 6.09 | Talířový ventil odvodní kovový pr. 125, vč. montážního rámečku | ks | 5 |  | 0 |  |  | základní |  | 0 | 0 | 0 | 0 | 0 | 32 | M | 2 |  |  |  | ROZPOCET | 0 | 0 | 0 | 0 | 0 | 1 | 0 | 16 | 1232327955
| P |  | Poznámka k položce: Talířový ventil z ocelového plechu, RAL 9003, těsnění z pěnové hmoty, nastavení pomocí otáčení regulačního kužele, zajištěno kontramatkou. | [14 empty] | P | 2
149 | M | 6.10 | Talířový ventil odvodní kovový pr. 100, vč. montážního rámečku | ks | 13 |  | 0 |  |  | základní |  | 0 | 0 | 0 | 0 | 0 | 32 | M | 2 |  |  |  | ROZPOCET | 0 | 0 | 0 | 0 | 0 | 1 | 0 | 16 | 1386353006
| P |  | Poznámka k položce: Talířový ventil z ocelového plechu, RAL 9003, těsnění z pěnové hmoty, nastavení pomocí otáčení regulačního kužele, zajištěno kontramatkou. | [14 empty] | P | 2
150 | K | 751344112 | Montáž tlumičů hluku pro kruhové potrubí, průměru přes 100 do 200 mm | ks | 1 |  | 0 | CS ÚRS 2025 01 |  | základní |  | 0 | 0 | 0 | 0 | 0 | 16 | K | 2 |  |  |  | ROZPOCET | 0 | 0 | 0 | 0 | 0 | 1 | 0 | 16 | -1654812376
| Online PSC |  | https://podminky.urs.cz/item/CS_URS_2025_01/751344112 | [14 empty] | Online PSC | 2
| P |  | Poznámka k položce: Umístění v odvodním potrubí potrubí (půdorys 1.NP) | [14 empty] | P | 2
151 | M | 6.07 | Kruhový tlumič hluku pr. 200, dl. 600 | ks | 1 |  | 0 |  |  | základní |  | 0 | 0 | 0 | 0 | 0 | 32 | M | 2 |  |  |  | ROZPOCET | 0 | 0 | 0 | 0 | 0 | 1 | 0 | 16 | -941692296
| P |  | Poznámka k položce: Vnější plášť z galvanizovaného plechu, vnitřní plášť z perforovaného plechu, prostor mezi vyplněn minerální vlnou, z vnitřní strany netkaná textilie | [14 empty] | P | 2
152 | K | 751398012 | Montáž ostatních zařízení větrací mřížky na kruhové potrubí, průměru přes 100 do 200 mm | ks | 1 |  | 0 | CS ÚRS 2025 01 |  | základní |  | 0 | 0 | 0 | 0 | 0 | 16 | K | 2 |  |  |  | ROZPOCET | 0 | 0 | 0 | 0 | 0 | 1 | 0 | 16 | -1655239984
| Online PSC |  | https://podminky.urs.cz/item/CS_URS_2025_01/751398012 | [14 empty] | Online PSC | 2
| P |  | Poznámka k položce: Umístění na fasádě objektu (půdorys 1.NP) | [14 empty] | P | 2
153 | M | 6.06 | Talířový ventil odvodní kovový pr. 160, vč. montážního rámečku | ks | 1 |  | 0 |  |  | základní |  | 0 | 0 | 0 | 0 | 0 | 32 | M | 2 |  |  |  | ROZPOCET | 0 | 0 | 0 | 0 | 0 | 1 | 0 | 16 | 1877576095
| P |  | Poznámka k položce: Rám a lamely z plastu, lamely pevné | [14 empty] | P | 2
154 | K | 751510042-1 | Montáž vzduchotechnické potrubí z pozinkovaného plechu kruhové, trouba spirálně vinutá bez příruby, průměru přes 100 do 200 mm | m | 30 |  | 0 |  |  | základní |  | 0 | 0 | 0 | 0 | 0 | 16 | K | 2 |  |  |  | ROZPOCET | 0 | 0 | 0 | 0 | 0 | 1 | 0 | 16 | 514699341
| P |  | Poznámka k položce: Umístění na potrubí pod stropem + stoupačka (půdorys 1.PP a 1.NP) | [14 empty] | P | 2
155 | M | 42981010A | Potrubí Spiro pr. 100, 40% tvarovek, pozink. plech | m | 10 |  | 0 |  |  | základní |  | 0 | 0 | 0 | 0 | 0 | 32 | M | 2 |  |  |  | ROZPOCET | 0 | 0 | 0 | 0 | 0 | 1 | 0 | 16 | -88466252
| P |  | Poznámka k položce: Potrubí bude zhotoveno ve třídě těsnosti ATC 2 (původní těsnost D) | [14 empty] | P | 2
156 | M | 42981097A | Potrubí Spiro pr. 125, 30% tvarovek, pozink. plech | m | 5 |  | 0 |  |  | základní |  | 0 | 0 | 0 | 0 | 0 | 32 | M | 2 |  |  |  | ROZPOCET | 0 | 0 | 0 | 0 | 0 | 1 | 0 | 16 | 1334300658
| P |  | Poznámka k položce: Potrubí bude zhotoveno ve třídě těsnosti ATC 2 (původní těsnost D) | [14 empty] | P | 2
157 | M | 42981099B | Potrubí Spiro pr. 160, 70% tvarovek, pozink. plech | m | 15 |  | 0 |  |  | základní |  | 0 | 0 | 0 | 0 | 0 | 32 | M | 2 |  |  |  | ROZPOCET | 0 | 0 | 0 | 0 | 0 | 1 | 0 | 16 | -1207057034
| P |  | Poznámka k položce: Potrubí bude zhotoveno ve třídě těsnosti ATC 2 (původní těsnost D) | [14 empty] | P | 2
158 | K | 751510043-1 | Montáž vzduchotechnické potrubí z pozinkovaného plechu kruhové, trouba spirálně vinutá bez příruby, průměru přes 200 do 300 mm | m | 40 |  | 0 |  |  | základní |  | 0 | 0 | 0 | 0 | 0 | 16 | K | 2 |  |  |  | ROZPOCET | 0 | 0 | 0 | 0 | 0 | 1 | 0 | 16 | -901255257
| P |  | Poznámka k položce: Umístění na potrubí pod stropem + stoupačka (půdorys 1.PP a 1.NP) | [14 empty] | P | 2
159 | M | 42981015 | Potrubí Spiro pr. 200, 30% tvarovek, pozink. plech | m | 40 |  | 0 |  |  | základní |  | 0 | 0 | 0 | 0 | 0 | 32 | M | 2 |  |  |  | ROZPOCET | 0 | 0 | 0 | 0 | 0 | 1 | 0 | 16 | 640154882
| P |  | Poznámka k položce: Potrubí bude zhotoveno ve třídě těsnosti ATC 2 (původní těsnost D) | [14 empty] | P | 2
160 | K | 751514679 | Montáž škrtící klapky nebo zpětné klapky do plechového potrubí kruhové bez příruby, průměru přes 100 do 200 mm | ks | 4 |  | 0 | CS ÚRS 2025 01 |  | základní |  | 0 | 0 | 0 | 0 | 0 | 16 | K | 2 |  |  |  | ROZPOCET | 0 | 0 | 0 | 0 | 0 | 1 | 0 | 16 | 603034051
| Online PSC |  | https://podminky.urs.cz/item/CS_URS_2025_01/751514679 | [14 empty] | Online PSC | 2
| P |  | Poznámka k položce: Umístění v podhledu (půdorys 1.PP a 1.NP) | [14 empty] | P | 2
161 | M | 6.03 | Zpětná klapka těsná vsuvná pr. 200 | ks | 1 |  | 0 |  |  | základní |  | 0 | 0 | 0 | 0 | 0 | 32 | M | 2 |  |  |  | ROZPOCET | 0 | 0 | 0 | 0 | 0 | 1 | 0 | 16 | -1772607013
| P |  | Poznámka k položce: Zpětná klapka pro kruhové potrubí, z galvanizované oceli, provedení „motýlová“. | [14 empty] | P | 2
162 | M | 6.04 | Zpětná klapka těsná vsuvná pr. 160 | ks | 3 |  | 0 |  |  | základní |  | 0 | 0 | 0 | 0 | 0 | 32 | M | 2 |  |  |  | ROZPOCET | 0 | 0 | 0 | 0 | 0 | 1 | 0 | 16 | 762315740
| P |  | Poznámka k položce: Zpětná klapka pro kruhové potrubí, z galvanizované oceli, provedení „motýlová“. | [14 empty] | P | 2
163 | K | 751514762.1 | Montáž protidešťové stříšky nebo výfukové hlavice do plechového potrubí kruhové s přírubou, průměru přes 100 do 200 mm | ks | 2 |  | 0 |  |  | základní |  | 0 | 0 | 0 | 0 | 0 | 16 | K | 2 |  |  |  | ROZPOCET | 0 | 0 | 0 | 0 | 0 | 1 | 0 | 16 | 1593185799
| P |  | Poznámka k položce: Umístění na střeše objektu (půdorys střechy) | [14 empty] | P | 2
164 | M | 6.05 | Střešní ventilační hlavice pr. 200 | ks | 2 |  | 0 |  |  | základní |  | 0 | 0 | 0 | 0 | 0 | 32 | M | 2 |  |  |  | ROZPOCET | 0 | 0 | 0 | 0 | 0 | 1 | 0 | 16 | 1803782956
| P |  | Poznámka k položce: Hlavice z pozinkovaného plechu s ochranou proti zatékání | [14 empty] | P | 2
165 | K | 751537112-1 | Montáž potrubí ohebného kruhového izolovaného minerální vatou z Al laminátu, průměru přes 100 do 200 mm | m | 14 |  | 0 |  |  | základní |  | 0 | 0 | 0 | 0 | 0 | 16 | K | 2 |  |  |  | ROZPOCET | 0 | 0 | 0 | 0 | 0 | 1 | 0 | 16 | 1714800848
| P |  | Poznámka k položce: Umístění v podledu pod stropem (půdorys 1.PP a 1.NP) | [14 empty] | P | 2
166 | M | 42981634 | Ohebná hadice akusticky izolovaná, pr. 100 | m | 10 |  | 0 |  |  | základní |  | 0 | 0 | 0 | 0 | 0 | 32 | M | 2 |  |  |  | ROZPOCET | 0 | 0 | 0 | 0 | 0 | 1 | 0 | 16 | -878954571
| P |  | Poznámka k položce: Ohebná Al laminátová hadice s tepelnou a hlukovou izolací z vrstvy minerální vaty tloušťky 25 mm, 16 kg/m3, parozábrana – zpevněný Al laminát Vnitřní hadice je perforovaná jako tlumič hluku. | [14 empty] | P | 2
167 | M | 42981635 | Ohebná hadice akusticky izolovaná, pr. 127 | m | 4 |  | 0 |  |  | základní |  | 0 | 0 | 0 | 0 | 0 | 32 | M | 2 |  |  |  | ROZPOCET | 0 | 0 | 0 | 0 | 0 | 1 | 0 | 16 | 439200461
| P |  | Poznámka k položce: Ohebná Al laminátová hadice s tepelnou a hlukovou izolací z vrstvy minerální vaty tloušťky 25 mm, 16 kg/m3, parozábrana – zpevněný Al laminát Vnitřní hadice je perforovaná jako tlumič hluku. | [14 empty] | P | 2
| D | Zařízení 7 | sociální zázemí 2.NP |  |  |  | 0 |  |  |  |  | 0 |  | 0.0752 |  | 0 | 2 | D | 1 |  |  |  | ROZPOCET | [6 empty] | 0
168 | K | 713411122 | Montáž izolace tepelné potrubí a ohybů pásy nebo rohožemi s povrchovou úpravou hliníkovou fólií připevněnými ocelovým drátem potrubí dvouvrstvá | m2 | 20 |  | 0 | CS ÚRS 2025 01 |  | základní |  | 0 | 0.00046 | 0.0092 | 0 | 0 | 16 | K | 2 |  |  |  | ROZPOCET | 0 | 0 | 0 | 0 | 0 | 1 | 0 | 16 | -121931367
| Online PSC |  | https://podminky.urs.cz/item/CS_URS_2025_01/713411122 | [14 empty] | Online PSC | 2
| P |  | Poznámka k položce: Umístění na potrubí pod stropem + stoupačka (půdorys 2.NP) | [14 empty] | P | 2
169 | M | 63152023-1 | rohož izolační z minerální vlny pro technickou izolaci s Al folií 66kg/m3 max. teplota do 400°C tl 40mm | m2 | 20 |  | 0 |  |  | základní |  | 0 | 0.0033 | 0.066 | 0 | 0 | 32 | M | 2 |  |  |  | ROZPOCET | 0 | 0 | 0 | 0 | 0 | 1 | 0 | 16 | -1082341134
170 | K | 751133012 | Montáž ventilátoru diagonálního nízkotlakého potrubního nevýbušného, průměru přes 100 do 200 mm | ks | 2 |  | 0 | CS ÚRS 2025 01 |  | základní |  | 0 | 0 | 0 | 0 | 0 | 16 | K | 2 |  |  |  | ROZPOCET | 0 | 0 | 0 | 0 | 0 | 1 | 0 | 16 | -284600104
| Online PSC |  | https://podminky.urs.cz/item/CS_URS_2025_01/751133012 | [14 empty] | Online PSC | 2
| P |  | Poznámka k položce: Umístění v podhledu (půdorys 2.NP) | [14 empty] | P | 2
171 | M | 7.01 | Diagonální potrubní ventilátor pr. 160 (400 m3/h, 120 Pa) ; Pel jm= 0,05kW, 230V, 50Hz, I= 0,25, vč. spojovacích manžet | ks | 2 |  | 0 |  |  | základní |  | 0 | 0 | 0 | 0 | 0 | 32 | M | 2 |  |  |  | ROZPOCET | 0 | 0 | 0 | 0 | 0 | 1 | 0 | 16 | 601789802
| P |  | Poznámka k položce: Skříň ventilátoru se skládá z montážní lišty s dvěma hrdly a motoru, který je s hrdly spojen rychloupínacími sponami. Konstrukce umožňuje demontáž motorové části bez nutnosti odpojit potrubí. Střídavé motory, trojí vinutí.. Motor vybaven tepelnou pojistkou. Ložiska kuličková s tukovou náplní na dobu životnosti. Třída izolace F, krytí je IP 44. | [14 empty] | P | 2
172 | K | 751322012 | Montáž talířových ventilů, anemostatů, dýz talířového ventilu, průměru přes 100 do 200 mm | ks | 12 |  | 0 | CS ÚRS 2025 01 |  | základní |  | 0 | 0 | 0 | 0 | 0 | 16 | K | 2 |  |  |  | ROZPOCET | 0 | 0 | 0 | 0 | 0 | 1 | 0 | 16 | 1489266744
| Online PSC |  | https://podminky.urs.cz/item/CS_URS_2025_01/751322012 | [14 empty] | Online PSC | 2
| P |  | Poznámka k položce: Umístění v podhledu (půdorys 2.NP) | [14 empty] | P | 2
173 | M | 7.05 | Talířový ventil odvodní kovový pr. 125, vč. montážního rámečku | ks | 4 |  | 0 |  |  | základní |  | 0 | 0 | 0 | 0 | 0 | 32 | M | 2 |  |  |  | ROZPOCET | 0 | 0 | 0 | 0 | 0 | 1 | 0 | 16 | 1451335444
174 | M | 7.06 | Talířový ventil odvodní kovový pr. 100, vč. montážního rámečku | ks | 8 |  | 0 |  |  | základní |  | 0 | 0 | 0 | 0 | 0 | 32 | M | 2 |  |  |  | ROZPOCET | 0 | 0 | 0 | 0 | 0 | 1 | 0 | 16 | -701247218
| P |  | Poznámka k položce: Talířový ventil z ocelového plechu, RAL 9003, těsnění z pěnové hmoty, nastavení pomocí otáčení regulačního kužele, zajištěno kontramatkou. | [14 empty] | P | 2
175 | K | 751344113 | Montáž tlumičů hluku pro kruhové potrubí, průměru přes 200 do 300 mm | ks | 1 |  | 0 | CS ÚRS 2025 01 |  | základní |  | 0 | 0 | 0 | 0 | 0 | 16 | K | 2 |  |  |  | ROZPOCET | 0 | 0 | 0 | 0 | 0 | 1 | 0 | 16 | 1465976246
| Online PSC |  | https://podminky.urs.cz/item/CS_URS_2025_01/751344113 | [14 empty] | Online PSC | 2
| P |  | Poznámka k položce: Umístění v odvodním potrubí potrubí (půdorys 2.NP) | [14 empty] | P | 2
176 | M | 7.04 | Kruhový tlumič hluku pr. 200, dl. 600 | ks | 1 |  | 0 |  |  | základní |  | 0 | 0 | 0 | 0 | 0 | 32 | M | 2 |  |  |  | ROZPOCET | 0 | 0 | 0 | 0 | 0 | 1 | 0 | 16 | -82871798
| P |  | Poznámka k položce: Vnější plášť z galvanizovaného plechu, vnitřní plášť z perforovaného plechu, prostor mezi vyplněn minerální vlnou, z vnitřní strany netkaná textilie | [14 empty] | P | 2
177 | K | 751510042-1 | Montáž vzduchotechnické potrubí z pozinkovaného plechu kruhové, trouba spirálně vinutá bez příruby, průměru přes 100 do 200 mm | m | 5 |  | 0 |  |  | základní |  | 0 | 0 | 0 | 0 | 0 | 16 | K | 2 |  |  |  | ROZPOCET | 0 | 0 | 0 | 0 | 0 | 1 | 0 | 16 | -1435605109
| P |  | Poznámka k položce: Umístění na potrubí pod stropem + stoupačka (půdorys 2.NP) | [14 empty] | P | 2
178 | M | 42981010A | Potrubí Spiro pr. 100, 40% tvarovek, pozink. plech | m | 5 |  | 0 |  |  | základní |  | 0 | 0 | 0 | 0 | 0 | 32 | M | 2 |  |  |  | ROZPOCET | 0 | 0 | 0 | 0 | 0 | 1 | 0 | 16 | 1256581778
| P |  | Poznámka k položce: Potrubí bude zhotoveno ve třídě těsnosti ATC 2 (původní těsnost D) | [14 empty] | P | 2
179 | K | 751510042-1 | Montáž vzduchotechnické potrubí z pozinkovaného plechu kruhové, trouba spirálně vinutá bez příruby, průměru přes 100 do 200 mm | m | 13 |  | 0 |  |  | základní |  | 0 | 0 | 0 | 0 | 0 | 16 | K | 2 |  |  |  | ROZPOCET | 0 | 0 | 0 | 0 | 0 | 1 | 0 | 16 | -1698582007
| P |  | Poznámka k položce: Umístění na potrubí pod stropem + stoupačka (půdorys 2.NP) | [14 empty] | P | 2
180 | M | 42981097B | Potrubí Spiro pr. 125, 30% tvarovek, pozink. plech | m | 8 |  | 0 |  |  | základní |  | 0 | 0 | 0 | 0 | 0 | 32 | M | 2 |  |  |  | ROZPOCET | 0 | 0 | 0 | 0 | 0 | 1 | 0 | 16 | 1514439838
| P |  | Poznámka k položce: Potrubí bude zhotoveno ve třídě těsnosti ATC 2 (původní těsnost D) | [14 empty] | P | 2
181 | M | 42981099C | Potrubí Spiro pr. 160, 30% tvarovek, pozink. plech | m | 5 |  | 0 |  |  | základní |  | 0 | 0 | 0 | 0 | 0 | 32 | M | 2 |  |  |  | ROZPOCET | 0 | 0 | 0 | 0 | 0 | 1 | 0 | 16 | -1755956022
| P |  | Poznámka k položce: Potrubí bude zhotoveno ve třídě těsnosti ATC 2 (původní těsnost D) | [14 empty] | P | 2
182 | K | 751510043-1 | Montáž vzduchotechnické potrubí z pozinkovaného plechu kruhové, trouba spirálně vinutá bez příruby, průměru přes 200 do 300 mm | m | 12 |  | 0 |  |  | základní |  | 0 | 0 | 0 | 0 | 0 | 16 | K | 2 |  |  |  | ROZPOCET | 0 | 0 | 0 | 0 | 0 | 1 | 0 | 16 | -146244840
| P |  | Poznámka k položce: Umístění na potrubí pod stropem + stoupačka (půdorys 2.NP) | [14 empty] | P | 2
183 | M | 42981015A | Potrubí Spiro pr. 200, 30% tvarovek, pozink. plech | m | 12 |  | 0 |  |  | základní |  | 0 | 0 | 0 | 0 | 0 | 32 | M | 2 |  |  |  | ROZPOCET | 0 | 0 | 0 | 0 | 0 | 1 | 0 | 16 | -1219953217
| P |  | Poznámka k položce: Potrubí bude zhotoveno ve třídě těsnosti ATC 2 (původní těsnost D) | [14 empty] | P | 2
184 | K | 751514679 | Montáž škrtící klapky nebo zpětné klapky do plechového potrubí kruhové bez příruby, průměru přes 100 do 200 mm | ks | 2 |  | 0 | CS ÚRS 2025 01 |  | základní |  | 0 | 0 | 0 | 0 | 0 | 16 | K | 2 |  |  |  | ROZPOCET | 0 | 0 | 0 | 0 | 0 | 1 | 0 | 16 | 631160571
| Online PSC |  | https://podminky.urs.cz/item/CS_URS_2025_01/751514679 | [14 empty] | Online PSC | 2
| P |  | Poznámka k položce: Umístění v podhledu (půdorys 2.NP) | [14 empty] | P | 2
185 | M | 7.02 | Zpětná klapka těsná vsuvná pr. 160 | ks | 2 |  | 0 |  |  | základní |  | 0 | 0 | 0 | 0 | 0 | 32 | M | 2 |  |  |  | ROZPOCET | 0 | 0 | 0 | 0 | 0 | 1 | 0 | 16 | -2006241786
| P |  | Poznámka k položce: Zpětná klapka pro kruhové potrubí, z galvanizované oceli, provedení „motýlová“. | [14 empty] | P | 2
186 | K | 751514762.2 | Montáž protidešťové stříšky nebo výfukové hlavice do plechového potrubí kruhové s přírubou, průměru přes 100 do 200 mm | ks | 1 |  | 0 |  |  | základní |  | 0 | 0 | 0 | 0 | 0 | 16 | K | 2 |  |  |  | ROZPOCET | 0 | 0 | 0 | 0 | 0 | 1 | 0 | 16 | 139396694
| P |  | Poznámka k položce: Umístění na střeše objektu (půdorys střechy) | [14 empty] | P | 2
187 | M | 7.03 | Střešní ventilační hlavice pr. 200 | ks | 1 |  | 0 |  |  | základní |  | 0 | 0 | 0 | 0 | 0 | 32 | M | 2 |  |  |  | ROZPOCET | 0 | 0 | 0 | 0 | 0 | 1 | 0 | 16 | -399974423
| P |  | Poznámka k položce: Hlavice z pozinkovaného plechu s ochranou proti zatékání | [14 empty] | P | 2
188 | K | 751537112-1 | Montáž potrubí ohebného kruhového izolovaného minerální vatou z Al laminátu, průměru přes 100 do 200 mm | m | 6 |  | 0 |  |  | základní |  | 0 | 0 | 0 | 0 | 0 | 16 | K | 2 |  |  |  | ROZPOCET | 0 | 0 | 0 | 0 | 0 | 1 | 0 | 16 | -1662480254
| P |  | Poznámka k položce: Umístění v podhledu (půdorys 2.NP) | [14 empty] | P | 2
189 | M | 42981634A | Ohebná hadice akusticky izolovaná, pr. 100 | m | 4 |  | 0 |  |  | základní |  | 0 | 0 | 0 | 0 | 0 | 32 | M | 2 |  |  |  | ROZPOCET | 0 | 0 | 0 | 0 | 0 | 1 | 0 | 16 | 1649722730
190 | M | 42981635A | Ohebná hadice akusticky izolovaná, pr. 125 | m | 2 |  | 0 |  |  | základní |  | 0 | 0 | 0 | 0 | 0 | 32 | M | 2 |  |  |  | ROZPOCET | 0 | 0 | 0 | 0 | 0 | 1 | 0 | 16 | -1914194376
| P |  | Poznámka k položce: Ohebná Al laminátová hadice s tepelnou a hlukovou izolací z vrstvy minerální vaty tloušťky 25 mm, 16 kg/m3, parozábrana – zpevněný Al laminát Vnitřní hadice je perforovaná jako tlumič hluku. | [14 empty] | P | 2
| D | Zařízení 8 | technické zázemí KGJ |  |  |  | 0 |  |  |  |  | 0 |  | 0.00376 |  | 0 | 2 | D | 1 |  |  |  | ROZPOCET | [6 empty] | 0
191 | K | 713411122 | Montáž izolace tepelné potrubí a ohybů pásy nebo rohožemi s povrchovou úpravou hliníkovou fólií připevněnými ocelovým drátem potrubí dvouvrstvá | m2 | 1 |  | 0 | CS ÚRS 2025 01 |  | základní |  | 0 | 0.00046 | 0.00046 | 0 | 0 | 16 | K | 2 |  |  |  | ROZPOCET | 0 | 0 | 0 | 0 | 0 | 1 | 0 | 16 | -106010115
| Online PSC |  | https://podminky.urs.cz/item/CS_URS_2025_01/713411122 | [14 empty] | Online PSC | 2
| P |  | Poznámka k položce: Umístění na potrubí pod stropem + stoupačka (půdorys 1.PP) | [14 empty] | P | 2
192 | M | 63152023-1 | rohož izolační z minerální vlny pro technickou izolaci s Al folií 66kg/m3 max. teplota do 400°C tl 40mm | m2 | 1 |  | 0 |  |  | základní |  | 0 | 0.0033 | 0.0033 | 0 | 0 | 32 | M | 2 |  |  |  | ROZPOCET | 0 | 0 | 0 | 0 | 0 | 1 | 0 | 16 | 1363543336
193 | K | 751311093 | Montáž vyústi čtyřhranné do čtyřhranného potrubí, průřezu přes 0,080 do 0,150 m2 | ks | 2 |  | 0 | CS ÚRS 2025 01 |  | základní |  | 0 | 0 | 0 | 0 | 0 | 16 | K | 2 |  |  |  | ROZPOCET | 0 | 0 | 0 | 0 | 0 | 1 | 0 | 16 | -1796366576
| Online PSC |  | https://podminky.urs.cz/item/CS_URS_2025_01/751311093 | [14 empty] | Online PSC | 2
| P |  | Poznámka k položce: Umístění ve stěně 1.PP (půdorys 1.PP) | [14 empty] | P | 2
194 | M | 8.12 | Stěnová mřížka jednořadá pro čtyřhranné potrubí 500x200, hliník. Provedení | ks | 2 |  | 0 |  |  | základní |  | 0 | 0 | 0 | 0 | 0 | 32 | M | 2 |  |  |  | ROZPOCET | 0 | 0 | 0 | 0 | 0 | 1 | 0 | 16 | -714276053
| P |  | Poznámka k položce: Stěnová mřížka z Al profilu s transparentním eloxem, rozteč lamel 12,5mm, natočení 0° bez regulace průtoku | [14 empty] | P | 2
195 | K | 751344113 | Montáž tlumičů hluku pro kruhové potrubí, průměru přes 200 do 300 mm | ks | 2 |  | 0 | CS ÚRS 2025 01 |  | základní |  | 0 | 0 | 0 | 0 | 0 | 16 | K | 2 |  |  |  | ROZPOCET | 0 | 0 | 0 | 0 | 0 | 1 | 0 | 16 | 1001693452
| Online PSC |  | https://podminky.urs.cz/item/CS_URS_2025_01/751344113 | [14 empty] | Online PSC | 2
| P |  | Poznámka k položce: Umístění před a za VZT jednotkou pod stropem (půdorys 1.PP) | [14 empty] | P | 2
196 | M | 8.03 | Flexibilní tlumič do kruhového potrubí pr. 200/50 dl. 1000 mm | ks | 2 |  | 0 |  |  | základní |  | 0 | 0 | 0 | 0 | 0 | 32 | M | 2 |  |  |  | ROZPOCET | 0 | 0 | 0 | 0 | 0 | 1 | 0 | 16 | -1986079166
| P |  | Poznámka k položce: Ohebný tlumič hluku, tepelná izolace ze skelných vláken 50mm. Vnitřní hadice z netkané textilie, vnější plášt z laminovaného hliníku | [14 empty] | P | 2
197 | K | 751398012 | Montáž ostatních zařízení větrací mřížky na kruhové potrubí, průměru přes 100 do 200 mm | ks | 1 |  | 0 | CS ÚRS 2025 01 |  | základní |  | 0 | 0 | 0 | 0 | 0 | 16 | K | 2 |  |  |  | ROZPOCET | 0 | 0 | 0 | 0 | 0 | 1 | 0 | 16 | -202298809
| Online PSC |  | https://podminky.urs.cz/item/CS_URS_2025_01/751398012 | [14 empty] | Online PSC | 2
| P |  | Poznámka k položce: Umístění na fasádě objektu (půdorys 1.PP) | [14 empty] | P | 2
198 | M | 8.04 | Protidešťová žaluzie pro kruhové potrubí pr. 200 | ks | 1 |  | 0 |  |  | základní |  | 0 | 0 | 0 | 0 | 0 | 32 | M | 2 |  |  |  | ROZPOCET | 0 | 0 | 0 | 0 | 0 | 1 | 0 | 16 | -1480453167
| P |  | Poznámka k položce: Rám a lamely z plastu, lamely pevné | [14 empty] | P | 2
199 | K | 751398012 | Montáž ostatních zařízení větrací mřížky na kruhové potrubí, průměru přes 100 do 200 mm | ks | 2 |  | 0 | CS ÚRS 2025 01 |  | základní |  | 0 | 0 | 0 | 0 | 0 | 16 | K | 2 |  |  |  | ROZPOCET | 0 | 0 | 0 | 0 | 0 | 1 | 0 | 16 | -156468029
| Online PSC |  | https://podminky.urs.cz/item/CS_URS_2025_01/751398012 | [14 empty] | Online PSC | 2
| P |  | Poznámka k položce: Umístění v potrubí v 1.PP (půdorys 1.PP) | [14 empty] | P | 2
200 | M | 8.06 | Krycí mřížka pr. 125 | ks | 1 |  | 0 |  |  | základní |  | 0 | 0 | 0 | 0 | 0 | 32 | M | 2 |  |  |  | ROZPOCET | 0 | 0 | 0 | 0 | 0 | 1 | 0 | 16 | -131459378
201 | M | 8.07 | Krycí mřížka pr. 200 | ks | 1 |  | 0 |  |  | základní |  | 0 | 0 | 0 | 0 | 0 | 32 | M | 2 |  |  |  | ROZPOCET | 0 | 0 | 0 | 0 | 0 | 1 | 0 | 16 | -1479457497
202 | K | 751398013 | Montáž ostatních zařízení větrací mřížky na kruhové potrubí, průměru přes 200 do 300 mm | ks | 1 |  | 0 | CS ÚRS 2025 01 |  | základní |  | 0 | 0 | 0 | 0 | 0 | 16 | K | 2 |  |  |  | ROZPOCET | 0 | 0 | 0 | 0 | 0 | 1 | 0 | 16 | -1882116209
| Online PSC |  | https://podminky.urs.cz/item/CS_URS_2025_01/751398013 | [14 empty] | Online PSC | 2
| P |  | Poznámka k položce: Umístění v potrubí v 1.PP (půdorys 1.PP) | [14 empty] | P | 2
203 | M | 8.08 | Krycí mřížka pr. 250 | ks | 1 |  | 0 |  |  | základní |  | 0 | 0 | 0 | 0 | 0 | 32 | M | 2 |  |  |  | ROZPOCET | 0 | 0 | 0 | 0 | 0 | 1 | 0 | 16 | 112427395
204 | K | 751398051.1 | Montáž ostatních zařízení protidešťové žaluzie nebo žaluziové klapky na čtyřhranné potrubí, průřezu do 0,150 m2 | ks | 1 |  | 0 |  |  | základní |  | 0 | 0 | 0 | 0 | 0 | 16 | K | 2 |  |  |  | ROZPOCET | 0 | 0 | 0 | 0 | 0 | 1 | 0 | 16 | 1755478505
| P |  | Poznámka k položce: Umístění v potrubí v 1.PP (půdorys 1.PP) | [14 empty] | P | 2
205 | M | 8.09 | Krycí mřížka 200x400 | ks | 1 |  | 0 |  |  | základní |  | 0 | 0 | 0 | 0 | 0 | 32 | M | 2 |  |  |  | ROZPOCET | 0 | 0 | 0 | 0 | 0 | 1 | 0 | 16 | -1493989530
206 | K | 75151-0014 | Montáž čtyřhranného potrubí | m2 | 2 |  | 0 |  |  | základní |  | 0 | 0 | 0 | 0 | 0 | 16 | K | 2 |  |  |  | ROZPOCET | 0 | 0 | 0 | 0 | 0 | 1 | 0 | 16 | 1620853506
| P |  | Poznámka k položce: Umístění v prostoru suterénu v 1.PP (půdorys 1.PP) | [14 empty] | P | 2
207 | K | 751510042-1 | Montáž vzduchotechnické potrubí z pozinkovaného plechu kruhové, trouba spirálně vinutá bez příruby, průměru přes 100 do 200 mm | m | 20 |  | 0 |  |  | základní |  | 0 | 0 | 0 | 0 | 0 | 16 | K | 2 |  |  |  | ROZPOCET | 0 | 0 | 0 | 0 | 0 | 1 | 0 | 16 | 1299305341
| P |  | Poznámka k položce: Umístění na potrubí pod stropem + stoupačka (půdorys 2.NP) | [14 empty] | P | 2
208 | M | 42981097B | Potrubí Spiro pr. 125, 30% tvarovek, pozink. plech | m | 20 |  | 0 |  |  | základní |  | 0 | 0 | 0 | 0 | 0 | 32 | M | 2 |  |  |  | ROZPOCET | 0 | 0 | 0 | 0 | 0 | 1 | 0 | 16 | 845703467
| P |  | Poznámka k položce: Potrubí bude zhotoveno ve třídě těsnosti ATC 2 (původní těsnost D) | [14 empty] | P | 2
209 | K | 751510043-1 | Montáž vzduchotechnické potrubí z pozinkovaného plechu kruhové, trouba spirálně vinutá bez příruby, průměru přes 200 do 300 mm | m | 21 |  | 0 |  |  | základní |  | 0 | 0 | 0 | 0 | 0 | 16 | K | 2 |  |  |  | ROZPOCET | 0 | 0 | 0 | 0 | 0 | 1 | 0 | 16 | -1694501296
| P |  | Poznámka k položce: Umístění na potrubí pod stropem + stoupačka (půdorys 2.NP) | [14 empty] | P | 2
210 | M | 42981015A | Potrubí Spiro pr. 200, 30% tvarovek, pozink. plech | m | 1 |  | 0 |  |  | základní |  | 0 | 0 | 0 | 0 | 0 | 32 | M | 2 |  |  |  | ROZPOCET | 0 | 0 | 0 | 0 | 0 | 1 | 0 | 16 | 464567903
| P |  | Poznámka k položce: Potrubí bude zhotoveno ve třídě těsnosti ATC 2 (původní těsnost D) | [14 empty] | P | 2
211 | M | 42981103 | Potrubí Spiro pr. 250, 30% tvarovek, pozink. plech | m | 20 |  | 0 |  |  | základní |  | 0 | 0 | 0 | 0 | 0 | 32 | M | 2 |  |  |  | ROZPOCET | 0 | 0 | 0 | 0 | 0 | 1 | 0 | 16 | 1195117480
| P |  | Poznámka k položce: Potrubí bude zhotoveno ve třídě těsnosti ATC 2 (původní těsnost D) | [14 empty] | P | 2
212 | K | 751511022 | Montáž potrubí plechového skupiny I čtyřhranného s přírubou tloušťky plechu 0,8 mm, průřezu přes 0,13 do 0,28 m2 | m2 | 2 |  | 0 | CS ÚRS 2025 01 |  | základní |  | 0 | 0 | 0 | 0 | 0 | 16 | K | 2 |  |  |  | ROZPOCET | 0 | 0 | 0 | 0 | 0 | 1 | 0 | 16 | 828340260
| Online PSC |  | https://podminky.urs.cz/item/CS_URS_2025_01/751511022 | [14 empty] | Online PSC | 2
| P |  | Poznámka k položce: Umístění v prostoru suterénu v 1.PP (půdorys 1.PP) | [14 empty] | P | 2
213 | M | 42982106C | Čtyřhranné potrubí sk. I, pozink, do obvodu 1500 | m2 | 1 |  | 0 |  |  | základní |  | 0 | 0 | 0 | 0 | 0 | 32 | M | 2 |  |  |  | ROZPOCET | 0 | 0 | 0 | 0 | 0 | 1 | 0 | 16 | 1807494924
| P |  | Poznámka k položce: Potrubí bude zhotoveno ve třídě těsnosti ATC 3 (původní těsnost C) | [14 empty] | P | 2
214 | M | 42982106D | Čtyřhranné potrubí sk. I, pozink, do obvodu 1890 | m2 | 1 |  | 0 |  |  | základní |  | 0 | 0 | 0 | 0 | 0 | 32 | M | 2 |  |  |  | ROZPOCET | 0 | 0 | 0 | 0 | 0 | 1 | 0 | 16 | 2057534481
| P |  | Poznámka k položce: Potrubí bude zhotoveno ve třídě těsnosti ATC 3 (původní těsnost C) | [14 empty] | P | 2
215 | K | 751514679 | Montáž škrtící klapky nebo zpětné klapky do plechového potrubí kruhové bez příruby, průměru přes 100 do 200 mm | ks | 1 |  | 0 | CS ÚRS 2025 01 |  | základní |  | 0 | 0 | 0 | 0 | 0 | 16 | K | 2 |  |  |  | ROZPOCET | 0 | 0 | 0 | 0 | 0 | 1 | 0 | 16 | -2003074040
| Online PSC |  | https://podminky.urs.cz/item/CS_URS_2025_01/751514679 | [14 empty] | Online PSC | 2
| P |  | Poznámka k položce: Umístění v potrubí v 1.PP (půdorys 1.PP) | [14 empty] | P | 2
216 | M | 8.11 | Zpětná klapka těsná vsuvná pr. 125 | ks | 1 |  | 0 |  |  | základní |  | 0 | 0 | 0 | 0 | 0 | 32 | M | 2 |  |  |  | ROZPOCET | 0 | 0 | 0 | 0 | 0 | 1 | 0 | 16 | 1219017739
| P |  | Poznámka k položce: Zpětná klapka pro kruhové potrubí, z galvanizované oceli, provedení „motýlová“. | [14 empty] | P | 2
217 | K | 751514680 | Montáž škrtící klapky nebo zpětné klapky do plechového potrubí kruhové bez příruby, průměru přes 200 do 300 mm | ks | 1 |  | 0 | CS ÚRS 2025 01 |  | základní |  | 0 | 0 | 0 | 0 | 0 | 16 | K | 2 |  |  |  | ROZPOCET | 0 | 0 | 0 | 0 | 0 | 1 | 0 | 16 | -280102786
| Online PSC |  | https://podminky.urs.cz/item/CS_URS_2025_01/751514680 | [14 empty] | Online PSC | 2
| P |  | Poznámka k položce: Umístění v potrubí v 1.PP (půdorys 1.PP) | [14 empty] | P | 2
218 | M | 8.10 | Zpětná klapka těsná vsuvná pr. 250 |  | 1 |  | 0 |  |  | základní |  | 0 | 0 | 0 | 0 | 0 | 32 | M | 2 |  |  |  | ROZPOCET | 0 | 0 | 0 | 0 | 0 | 1 | 0 | 16 | 1180933616
| P |  | Poznámka k položce: Zpětná klapka pro kruhové potrubí, z galvanizované oceli, provedení „motýlová“. | [14 empty] | P | 2
219 | K | 751514863.1 | Montáž regulační nebo měřící clony do plechového potrubí kruhové s přírubou, průměru přes 200 do 300 mm | ks | 1 |  | 0 |  |  | základní |  | 0 | 0 | 0 | 0 | 0 | 16 | K | 2 |  |  |  | ROZPOCET | 0 | 0 | 0 | 0 | 0 | 1 | 0 | 16 | -1535815879
| P |  | Poznámka k položce: Umístění v potrubí na nasávání v 1.PP (půdorys 1.PP) | [14 empty] | P | 2
220 | M | 8.05 | Regulační klapka kruhová pr. 200 ovládání servopohonem 24V | ks | 1 |  | 0 |  |  | základní |  | 0 | 0 | 0 | 0 | 0 | 32 | M | 2 |  |  |  | ROZPOCET | 0 | 0 | 0 | 0 | 0 | 1 | 0 | 16 | -15455430
221 | K | 751515013.2 | Montáž protipožární klapky do plechového potrubí čtyřhranné do stěny s přírubou, průřezu přes 0,070 do 0,140 m2 | ks | 1 |  | 0 |  |  | základní |  | 0 | 0 | 0 | 0 | 0 | 16 | K | 2 |  |  |  | ROZPOCET | 0 | 0 | 0 | 0 | 0 | 1 | 0 | 16 | 396320931
| P |  | Poznámka k položce: Umístění ve zdi mezi technickými místnsotmi v 1.PP (půdorys 1.PP) | [14 empty] | P | 2
222 | M | 8.02 | Požární lamelová klapka 200x400 - EI45 se servo 24V a ovládáním přes EPS | ks | 1 |  | 0 |  |  | základní |  | 0 | 0 | 0 | 0 | 0 | 32 | M | 2 |  |  |  | ROZPOCET | 0 | 0 | 0 | 0 | 0 | 1 | 0 | 16 | 1484330361
| P |  | Poznámka k položce: Požární lamelová klapka do zdi tl. 150 s požární odolností 45minut se servopohonem BF-24T. U požárních klapek "napětí 24V AC, signalizace otevřené klapky". Požární klapku opatřit požární ucpávkou. + napojení na EPS | [14 empty] | P | 2
223 | K | 751611113 | Montáž vzduchotechnické jednotky vč. zprovoznění | ks | 1 |  | 0 |  |  | základní |  | 0 | 0 | 0 | 0 | 0 | 16 | K | 2 |  |  |  | ROZPOCET | 0 | 0 | 0 | 0 | 0 | 1 | 0 | 16 | -222657497
| P |  | Poznámka k položce: Umístění pod stropem v prostoru technického zázemí v 1.PP (půdorys 1.PP) | [14 empty] | P | 2
224 | M | 8.01 | Malá přívodní jednotka (kompakt) s elektrickým ohřevem vzduchu vč. příslušenství (pružné manžety - spojky). Akustický výkon na plášti jednotky 54dB(A). Servisní vypínač. | ks | 1 |  | 0 |  |  | základní |  | 0 | 0 | 0 | 0 | 0 | 32 | M | 2 |  |  |  | ROZPOCET | 0 | 0 | 0 | 0 | 0 | 1 | 0 | 16 | 1014605598
| P |  | Poznámka k položce: Přívod vzduchu : pružná manžeta, filtr F7, ventilátor s EC motorem (V= 300 m3/h, pext=250Pa), Peljm = 0,06kW, 230V, 50Hz, 0,5A, elektrický ohřívač Peljm = 3,0kW, 230V, 50Hz, 13A, pružná manžeta VZT jednotka bude vybavena kompletně integrovanou MaR s řídící jednotkou Digireg M1-E8-2 pro instalaci na zeď, včetně veškerých čidel, servomotorů a vnitřní kabeláže. Dálkový ovladač umístěný ve větraném prostoru (KGJ) vč. prokabelování *** Dodavatel VZT provede propojení s M+R (nadřazený pomocí Modbus) a zprovoznění VZT jednotky společně s MaR a odbornou firmou. | [14 empty] | P | 2
225 | K | 75199-01.1 | Startpack - nastavení, oživení a spuštění VZT jednotky | ks | 1 |  | 0 |  |  | základní |  | 0 | 0 | 0 | 0 | 0 | 16 | K | 2 |  |  |  | ROZPOCET | 0 | 0 | 0 | 0 | 0 | 1 | 0 | 16 | -742758773
226 | K | 75199-02 | Montáž čidla kouře a propojení | ks | 1 |  | 0 |  |  | základní |  | 0 | 0 | 0 | 0 | 0 | 16 | K | 2 |  |  |  | ROZPOCET | 0 | 0 | 0 | 0 | 0 | 1 | 0 | 16 | -130841798
| P |  | Poznámka k položce: Umístění v nasávacím potrubí VZT jednotky | [14 empty] | P | 2
227 | M | 8.01a | Čidlo kouře do nasávacího potrubí vč. transformátoru pro kouř. Čidlo (24V) a potřebné kabeláže | ks | 1 |  | 0 |  |  | základní |  | 0 | 0 | 0 | 0 | 0 | 32 | M | 2 |  |  |  | ROZPOCET | 0 | 0 | 0 | 0 | 0 | 1 | 0 | 16 | 758700161
| P |  | Poznámka k položce: Zavřeno - VZT běží, otevřeno - čidlo hlásí kouř a jednotka se vypíná | [14 empty] | P | 2
| D | SO 02 | objekt B |  |  |  | 0 |  |  |  |  | 0 |  | 0.0188 |  | 0 | 2 | D | 0 |  |  |  | ROZPOCET | [6 empty] | 0
| D | Zařízení 10 | větrání kuchyňky |  |  |  | 0 |  |  |  |  | 0 |  | 0.01128 |  | 0 | 2 | D | 1 |  |  |  | ROZPOCET | [6 empty] | 0
228 | K | 713411122 | Montáž izolace tepelné potrubí a ohybů pásy nebo rohožemi s povrchovou úpravou hliníkovou fólií připevněnými ocelovým drátem potrubí dvouvrstvá | m2 | 3 |  | 0 | CS ÚRS 2025 01 |  | základní |  | 0 | 0.00046 | 0.00138 | 0 | 0 | 16 | K | 2 |  |  |  | ROZPOCET | 0 | 0 | 0 | 0 | 0 | 1 | 0 | 16 | 334232622
| Online PSC |  | https://podminky.urs.cz/item/CS_URS_2025_01/713411122 | [14 empty] | Online PSC | 2
| P |  | Poznámka k položce: Umístění na potrubí pod stropem + stoupačka (půdorys 1.PP) | [14 empty] | P | 2
229 | M | 63152023-1 | rohož izolační z minerální vlny pro technickou izolaci s Al folií 66kg/m3 max. teplota do 400°C tl 40mm | m2 | 3 |  | 0 |  |  | základní |  | 0 | 0.0033 | 0.0099 | 0 | 0 | 32 | M | 2 |  |  |  | ROZPOCET | 0 | 0 | 0 | 0 | 0 | 1 | 0 | 16 | -126970771
230 | K | 751377012 | Montáž odsávacích stropů, zákrytů odsávacího zákrytu (digestoř) bytového komínového | ks | 1 |  | 0 | CS ÚRS 2025 01 |  | základní |  | 0 | 0 | 0 | 0 | 0 | 16 | K | 2 |  |  |  | ROZPOCET | 0 | 0 | 0 | 0 | 0 | 1 | 0 | 16 | 1821383938
| Online PSC |  | https://podminky.urs.cz/item/CS_URS_2025_01/751377012 | [14 empty] | Online PSC | 2
231 | M | 10.01 | Odsavače par s vlastním motorem (Vmax. 150 m3/h) a 3st. ovládáním otáček a osvětlením | ks | 1 |  | 0 |  |  | základní |  | 0 | 0 | 0 | 0 | 0 | 32 | M | 2 |  |  |  | ROZPOCET | 0 | 0 | 0 | 0 | 0 | 1 | 0 | 16 | -1510719910
232 | K | 751510042-1 | Montáž vzduchotechnické potrubí z pozinkovaného plechu kruhové, trouba spirálně vinutá bez příruby, průměru přes 100 do 200 mm | m | 5 |  | 0 |  |  | základní |  | 0 | 0 | 0 | 0 | 0 | 16 | K | 2 |  |  |  | ROZPOCET | 0 | 0 | 0 | 0 | 0 | 1 | 0 | 16 | 1579810664
| P |  | Poznámka k položce: Umístění na potrubí pod stropem + stoupačka (půdorys 2.NP) | [14 empty] | P | 2
233 | M | 42981097D | Potrubí Spiro pr. 125, 20% tvarovek, pozink. plech | m | 5 |  | 0 |  |  | základní |  | 0 | 0 | 0 | 0 | 0 | 32 | M | 2 |  |  |  | ROZPOCET | 0 | 0 | 0 | 0 | 0 | 1 | 0 | 16 | 766785798
| P |  | Poznámka k položce: Potrubí bude zhotoveno ve třídě těsnosti ATC 3 (původní těsnost C) | [14 empty] | P | 2
234 | K | 751514679 | Montáž škrtící klapky nebo zpětné klapky do plechového potrubí kruhové bez příruby, průměru přes 100 do 200 mm | ks | 1 |  | 0 | CS ÚRS 2025 01 |  | základní |  | 0 | 0 | 0 | 0 | 0 | 16 | K | 2 |  |  |  | ROZPOCET | 0 | 0 | 0 | 0 | 0 | 1 | 0 | 16 | -275068441
| Online PSC |  | https://podminky.urs.cz/item/CS_URS_2025_01/751514679 | [14 empty] | Online PSC | 2
| P |  | Poznámka k položce: Umístění v potrubí pod stropem v 1.NP (půdorys 1.NP) | [14 empty] | P | 2
235 | M | 10.02 | Zpětná klapka těsná vsuvná pr. 125 | ks | 1 |  | 0 |  |  | základní |  | 0 | 0 | 0 | 0 | 0 | 32 | M | 2 |  |  |  | ROZPOCET | 0 | 0 | 0 | 0 | 0 | 1 | 0 | 16 | 1620759996
| P |  | Poznámka k položce: Zpětná klapka pro kruhové potrubí, z galvanizované oceli, provedení „motýlová“. | [14 empty] | P | 2
| D | Zařízení 11 | sociální zázemí ubytovna |  |  |  | 0 |  |  |  |  | 0 |  | 0.00752 |  | 0 | 2 | D | 1 |  |  |  | ROZPOCET | [6 empty] | 0
236 | K | 713411122 | Montáž izolace tepelné potrubí a ohybů pásy nebo rohožemi s povrchovou úpravou hliníkovou fólií připevněnými ocelovým drátem potrubí dvouvrstvá | m2 | 2 |  | 0 | CS ÚRS 2025 01 |  | základní |  | 0 | 0.00046 | 0.00092 | 0 | 0 | 16 | K | 2 |  |  |  | ROZPOCET | 0 | 0 | 0 | 0 | 0 | 1 | 0 | 16 | -1012819766
| Online PSC |  | https://podminky.urs.cz/item/CS_URS_2025_01/713411122 | [14 empty] | Online PSC | 2
| P |  | Poznámka k položce: Umístění na potrubí pod stropem + stoupačka (půdorys 1.PP) | [14 empty] | P | 2
237 | M | 63152023-1 | rohož izolační z minerální vlny pro technickou izolaci s Al folií 66kg/m3 max. teplota do 400°C tl 40mm | m2 | 2 |  | 0 |  |  | základní |  | 0 | 0.0033 | 0.0066 | 0 | 0 | 32 | M | 2 |  |  |  | ROZPOCET | 0 | 0 | 0 | 0 | 0 | 1 | 0 | 16 | 1845400292
238 | K | 751133012 | Montáž ventilátoru diagonálního nízkotlakého potrubního nevýbušného, průměru přes 100 do 200 mm | ks | 1 |  | 0 | CS ÚRS 2025 01 |  | základní |  | 0 | 0 | 0 | 0 | 0 | 16 | K | 2 |  |  |  | ROZPOCET | 0 | 0 | 0 | 0 | 0 | 1 | 0 | 16 | -1369284649
| Online PSC |  | https://podminky.urs.cz/item/CS_URS_2025_01/751133012 | [14 empty] | Online PSC | 2
| P |  | Poznámka k položce: Umístění v podhledu (půdorys 1.NP) | [14 empty] | P | 2
239 | M | 11.01 | Diagonální potrubní ventilátor pr. 125 (80 m3/h, 80 Pa) ; Pel jm= 0,03kW, 230V, 50Hz, I= 0,10, vč. spojovacích manžet | ks | 1 |  | 0 |  |  | základní |  | 0 | 0 | 0 | 0 | 0 | 32 | M | 2 |  |  |  | ROZPOCET | 0 | 0 | 0 | 0 | 0 | 1 | 0 | 16 | 721443294
| P |  | Poznámka k položce: Skříň ventilátoru se skládá z montážní lišty s dvěma hrdly a motoru, který je s hrdly spojen rychloupínacími sponami. Konstrukce umožňuje demontáž motorové části bez nutnosti odpojit potrubí. Střídavé motory, trojí vinutí.. Motor vybaven tepelnou pojistkou. Ložiska kuličková s tukovou náplní na dobu životnosti. Třída izolace F, krytí je IP 44. | [14 empty] | P | 2
240 | K | 751322012 | Montáž talířových ventilů, anemostatů, dýz talířového ventilu, průměru přes 100 do 200 mm | ks | 1 |  | 0 | CS ÚRS 2025 01 |  | základní |  | 0 | 0 | 0 | 0 | 0 | 16 | K | 2 |  |  |  | ROZPOCET | 0 | 0 | 0 | 0 | 0 | 1 | 0 | 16 | -635230125
| Online PSC |  | https://podminky.urs.cz/item/CS_URS_2025_01/751322012 | [14 empty] | Online PSC | 2
| P |  | Poznámka k položce: Umístění v podhledu (půdorys 1.NP) | [14 empty] | P | 2
241 | M | 11.03 | Plastový ventil univerzální pr. 100 | ks | 1 |  | 0 |  |  | základní |  | 0 | 0 | 0 | 0 | 0 | 32 | M | 2 |  |  |  | ROZPOCET | 0 | 0 | 0 | 0 | 0 | 1 | 0 | 16 | 567137147
| P |  | Poznámka k položce: Univerzální plastový ventil s nastavitelnými regulačními listy pro regulaci průtoku a směru proudu vzduchu vč. vložky pro instalaci do SDK podhledu. | [14 empty] | P | 2
242 | K | 751510042-1 | Montáž vzduchotechnické potrubí z pozinkovaného plechu kruhové, trouba spirálně vinutá bez příruby, průměru přes 100 do 200 mm | m | 7 |  | 0 |  |  | základní |  | 0 | 0 | 0 | 0 | 0 | 16 | K | 2 |  |  |  | ROZPOCET | 0 | 0 | 0 | 0 | 0 | 1 | 0 | 16 | 1837580201
| P |  | Poznámka k položce: Umístění na potrubí pod stropem + stoupačka (půdorys 2.NP) | [14 empty] | P | 2
243 | M | 42981097B | Potrubí Spiro pr. 125, 30% tvarovek, pozink. plech | m | 7 |  | 0 |  |  | základní |  | 0 | 0 | 0 | 0 | 0 | 32 | M | 2 |  |  |  | ROZPOCET | 0 | 0 | 0 | 0 | 0 | 1 | 0 | 16 | 1036265091
| P |  | Poznámka k položce: Potrubí bude zhotoveno ve třídě těsnosti ATC 2 (původní těsnost D) | [14 empty] | P | 2
244 | K | 751514679 | Montáž škrtící klapky nebo zpětné klapky do plechového potrubí kruhové bez příruby, průměru přes 100 do 200 mm | ks | 1 |  | 0 | CS ÚRS 2025 01 |  | základní |  | 0 | 0 | 0 | 0 | 0 | 16 | K | 2 |  |  |  | ROZPOCET | 0 | 0 | 0 | 0 | 0 | 1 | 0 | 16 | -2071512010
| Online PSC |  | https://podminky.urs.cz/item/CS_URS_2025_01/751514679 | [14 empty] | Online PSC | 2
| P |  | Poznámka k položce: Umístění v podhledu (půdorys 1.NP) | [14 empty] | P | 2
245 | M | 11.02 | Zpětná klapka těsná vsuvná pr. 125 | ks | 1 |  | 0 |  |  | základní |  | 0 | 0 | 0 | 0 | 0 | 32 | M | 2 |  |  |  | ROZPOCET | 0 | 0 | 0 | 0 | 0 | 1 | 0 | 16 | 1431661063
| P |  | Poznámka k položce: Zpětná klapka pro kruhové potrubí, z galvanizované oceli, provedení „motýlová“. | [14 empty] | P | 2
246 | K | 751537112 | Montáž potrubí ohebného kruhového izolovaného minerální vatou z Al laminátu, průměru přes 100 do 200 mm | m | 1 |  | 0 | CS ÚRS 2025 01 |  | základní |  | 0 | 0 | 0 | 0 | 0 | 16 | K | 2 |  |  |  | ROZPOCET | 0 | 0 | 0 | 0 | 0 | 1 | 0 | 16 | 1993137535
| Online PSC |  | https://podminky.urs.cz/item/CS_URS_2025_01/751537112 | [14 empty] | Online PSC | 2
| P |  | Poznámka k položce: Umístění v podhledu (půdorys 1.NP) | [14 empty] | P | 2
247 | M | 42981634 | Ohebná hadice akusticky izolovaná, pr. 100 | m | 1 |  | 0 |  |  | základní |  | 0 | 0 | 0 | 0 | 0 | 32 | M | 2 |  |  |  | ROZPOCET | 0 | 0 | 0 | 0 | 0 | 1 | 0 | 16 | -1143402212
| P |  | Poznámka k položce: Ohebná Al laminátová hadice s tepelnou a hlukovou izolací z vrstvy minerální vaty tloušťky 25 mm, 16 kg/m3, parozábrana – zpevněný Al laminát Vnitřní hadice je perforovaná jako tlumič hluku. | [14 empty] | P | 2
| D | Zařízení 9 | větrání úklidu |  |  |  | 0 |  |  |  |  | 0 |  | 0 |  | 0 | 2 | D | 1 |  |  |  | ROZPOCET | [6 empty] | 0
248 | K | 751111012 | Montáž ventilátoru axiálního nízkotlakého nástěnného základního, průměru přes 100 do 200 mm | kus | 1 |  | 0 |  |  | základní |  | 0 | 0 | 0 | 0 | 0 | 16 | K | 2 |  |  |  | ROZPOCET | 0 | 0 | 0 | 0 | 0 | 1 | 0 | 16 | -98525837
| P |  | Poznámka k položce: Umístění ve zdi (půdorys 1.NP) | [14 empty] | P | 2
249 | M | 9.01 | Axiální nástěnný ventilátor pr. 110 (60 m3/h, 20 Pa) ; Pel jm= 0,06kW, 230V, 50Hz, I= 0,08, vč. spojovacích manžet | ks | 1 |  | 0 |  |  | základní |  | 0 | 0 | 0 | 0 | 0 | 32 | M | 2 |  |  |  | ROZPOCET | 0 | 0 | 0 | 0 | 0 | 1 | 0 | 16 | -225357582
| P |  | Poznámka k položce: Skříň z nárazuvzdorného plastu ABS, barva bílá. Ventilátor má zpětnou klapku. Oběžné kolo axiální. Motor asynchornní, s ochranou proti přetížení. Motor s tepelnou pojistkou, krytí IP45 Autonomní regulace otáček dle čidla vlhkosti | [14 empty] | P | 2
250 | K | 751398012 | Montáž ostatních zařízení větrací mřížky na kruhové potrubí, průměru přes 100 do 200 mm | ks | 1 |  | 0 | CS ÚRS 2025 01 |  | základní |  | 0 | 0 | 0 | 0 | 0 | 16 | K | 2 |  |  |  | ROZPOCET | 0 | 0 | 0 | 0 | 0 | 1 | 0 | 16 | 2103213514
| Online PSC |  | https://podminky.urs.cz/item/CS_URS_2025_01/751398012 | [14 empty] | Online PSC | 2
| P |  | Poznámka k položce: Umístění v fasádě v 1.PP (půdorys 1.PP) | [14 empty] | P | 2
251 | M | 9.02 | Krycí mřížka pr. 100 | ks | 1 |  | 0 |  |  | základní |  | 0 | 0 | 0 | 0 | 0 | 32 | M | 2 |  |  |  | ROZPOCET | 0 | 0 | 0 | 0 | 0 | 1 | 0 | 16 | 273932567
252 | K | 751510042-1 | Montáž vzduchotechnické potrubí z pozinkovaného plechu kruhové, trouba spirálně vinutá bez příruby, průměru přes 100 do 200 mm | m | 0.5 |  | 0 |  |  | základní |  | 0 | 0 | 0 | 0 | 0 | 16 | K | 2 |  |  |  | ROZPOCET | 0 | 0 | 0 | 0 | 0 | 1 | 0 | 16 | 2141389210
| P |  | Poznámka k položce: Umístění na potrubí pod stropem + stoupačka (půdorys 2.NP) | [14 empty] | P | 2
253 | M | 42981097C | Potrubí Spiro pr. 125 | m | 0.5 |  | 0 |  |  | základní |  | 0 | 0 | 0 | 0 | 0 | 32 | M | 2 |  |  |  | ROZPOCET | 0 | 0 | 0 | 0 | 0 | 1 | 0 | 16 | 1581621288
| P |  | Poznámka k položce: Potrubí bude zhotoveno ve třídě těsnosti ATC 2 (původní těsnost D) | [14 empty] | P | 2
| D | SO 03 | objekt C |  |  |  | 0 |  |  |  |  | 0 |  | 0.03238 |  | 0 | 2 | D | 0 |  |  |  | ROZPOCET | [6 empty] | 0
| D | Zařízení 12 | sociální zázemí ubytovna |  |  |  | 0 |  |  |  |  | 0 |  | 0.0188 |  | 0 | 2 | D | 1 |  |  |  | ROZPOCET | [6 empty] | 0
254 | K | 713411122 | Montáž izolace tepelné potrubí a ohybů pásy nebo rohožemi s povrchovou úpravou hliníkovou fólií připevněnými ocelovým drátem potrubí dvouvrstvá | m2 | 5 |  | 0 | CS ÚRS 2025 01 |  | základní |  | 0 | 0.00046 | 0.0023 | 0 | 0 | 16 | K | 2 |  |  |  | ROZPOCET | 0 | 0 | 0 | 0 | 0 | 1 | 0 | 16 | -717774085
| Online PSC |  | https://podminky.urs.cz/item/CS_URS_2025_01/713411122 | [14 empty] | Online PSC | 2
| P |  | Poznámka k položce: Umístění na potrubí pod stropem + stoupačka (půdorys 1.PP) | [14 empty] | P | 2
255 | M | 63152023-1 | rohož izolační z minerální vlny pro technickou izolaci s Al folií 66kg/m3 max. teplota do 400°C tl 40mm | m2 | 5 |  | 0 |  |  | základní |  | 0 | 0.0033 | 0.0165 | 0 | 0 | 32 | M | 2 |  |  |  | ROZPOCET | 0 | 0 | 0 | 0 | 0 | 1 | 0 | 16 | -742956324
256 | K | 751133012 | Montáž ventilátoru diagonálního nízkotlakého potrubního nevýbušného, průměru přes 100 do 200 mm | ks | 3 |  | 0 | CS ÚRS 2025 01 |  | základní |  | 0 | 0 | 0 | 0 | 0 | 16 | K | 2 |  |  |  | ROZPOCET | 0 | 0 | 0 | 0 | 0 | 1 | 0 | 16 | -2099135283
| Online PSC |  | https://podminky.urs.cz/item/CS_URS_2025_01/751133012 | [14 empty] | Online PSC | 2
| P |  | Poznámka k položce: Umístění v podhledu (půdorys 1.NP) | [14 empty] | P | 2
257 | M | 12.01 | Diagonální potrubní ventilátor pr. 125 (80~140 m3/h, 80~100 Pa) ; Pel jm= 0,03kW, 230V, 50Hz, I= 0,10, vč. spojovacích manžet | ks | 3 |  | 0 |  |  | základní |  | 0 | 0 | 0 | 0 | 0 | 32 | M | 2 |  |  |  | ROZPOCET | 0 | 0 | 0 | 0 | 0 | 1 | 0 | 16 | 1459525298
| P |  | Poznámka k položce: Skříň ventilátoru se skládá z montážní lišty s dvěma hrdly a motoru, který je s hrdly spojen rychloupínacími sponami. Konstrukce umožňuje demontáž motorové části bez nutnosti odpojit potrubí. Střídavé motory, trojí vinutí.. Motor vybaven tepelnou pojistkou. Ložiska kuličková s tukovou náplní na dobu životnosti. Třída izolace F, krytí je IP 44. | [14 empty] | P | 2
258 | K | 751322012 | Montáž talířových ventilů, anemostatů, dýz talířového ventilu, průměru přes 100 do 200 mm | ks | 6 |  | 0 | CS ÚRS 2025 01 |  | základní |  | 0 | 0 | 0 | 0 | 0 | 16 | K | 2 |  |  |  | ROZPOCET | 0 | 0 | 0 | 0 | 0 | 1 | 0 | 16 | 2119937958
| Online PSC |  | https://podminky.urs.cz/item/CS_URS_2025_01/751322012 | [14 empty] | Online PSC | 2
| P |  | Poznámka k položce: Umístění v podhledu (půdorys 1-2.NP) | [14 empty] | P | 2
259 | M | 12.03 | Plastový ventil univerzální pr. 100 | ks | 3 |  | 0 |  |  | základní |  | 0 | 0 | 0 | 0 | 0 | 32 | M | 2 |  |  |  | ROZPOCET | 0 | 0 | 0 | 0 | 0 | 1 | 0 | 16 | 1823335745
260 | M | 12.04 | Plastový ventil univerzální pr. 125 | ks | 3 |  | 0 |  |  | základní |  | 0 | 0 | 0 | 0 | 0 | 32 | M | 2 |  |  |  | ROZPOCET | 0 | 0 | 0 | 0 | 0 | 1 | 0 | 16 | -1448306690
| P |  | Poznámka k položce: Univerzální plastový ventil s nastavitelnými regulačními listy pro regulaci průtoku a směru proudu vzduchu vč. vložky pro instalaci do SDK podhledu. | [14 empty] | P | 2
261 | K | 751510042-1 | Montáž vzduchotechnické potrubí z pozinkovaného plechu kruhové, trouba spirálně vinutá bez příruby, průměru přes 100 do 200 mm | m | 13 |  | 0 |  |  | základní |  | 0 | 0 | 0 | 0 | 0 | 16 | K | 2 |  |  |  | ROZPOCET | 0 | 0 | 0 | 0 | 0 | 1 | 0 | 16 | 574629416
| P |  | Poznámka k položce: Umístění na potrubí pod stropem (půdorys 1-2.NP) | [14 empty] | P | 2
262 | M | 42981010B | Potrubí Spiro pr. 100, 20% tvarovek, pozink. plech | m | 3 |  | 0 |  |  | základní |  | 0 | 0 | 0 | 0 | 0 | 32 | M | 2 |  |  |  | ROZPOCET | 0 | 0 | 0 | 0 | 0 | 1 | 0 | 16 | 675122803
| P |  | Poznámka k položce: Potrubí bude zhotoveno ve třídě těsnosti ATC 2 (původní těsnost D) | [14 empty] | P | 2
263 | M | 42981097B | Potrubí Spiro pr. 125, 30% tvarovek, pozink. plech | m | 10 |  | 0 |  |  | základní |  | 0 | 0 | 0 | 0 | 0 | 32 | M | 2 |  |  |  | ROZPOCET | 0 | 0 | 0 | 0 | 0 | 1 | 0 | 16 | -1822505350
| P |  | Poznámka k položce: Potrubí bude zhotoveno ve třídě těsnosti ATC 2 (původní těsnost D) | [14 empty] | P | 2
264 | K | 751514679 | Montáž škrtící klapky nebo zpětné klapky do plechového potrubí kruhové bez příruby, průměru přes 100 do 200 mm | ks | 3 |  | 0 | CS ÚRS 2025 01 |  | základní |  | 0 | 0 | 0 | 0 | 0 | 16 | K | 2 |  |  |  | ROZPOCET | 0 | 0 | 0 | 0 | 0 | 1 | 0 | 16 | -1921520771
| Online PSC |  | https://podminky.urs.cz/item/CS_URS_2025_01/751514679 | [14 empty] | Online PSC | 2
| P |  | Poznámka k položce: Umístění v podhledu (půdorys 1.NP) | [14 empty] | P | 2
265 | M | 12.02 | Zpětná klapka těsná vsuvná pr. 125 | ks | 3 |  | 0 |  |  | základní |  | 0 | 0 | 0 | 0 | 0 | 32 | M | 2 |  |  |  | ROZPOCET | 0 | 0 | 0 | 0 | 0 | 1 | 0 | 16 | -403474718
| P |  | Poznámka k položce: Zpětná klapka pro kruhové potrubí, z galvanizované oceli, provedení „motýlová“. | [14 empty] | P | 2
266 | K | 751537112 | Montáž potrubí ohebného kruhového izolovaného minerální vatou z Al laminátu, průměru přes 100 do 200 mm | m | 6 |  | 0 | CS ÚRS 2025 01 |  | základní |  | 0 | 0 | 0 | 0 | 0 | 16 | K | 2 |  |  |  | ROZPOCET | 0 | 0 | 0 | 0 | 0 | 1 | 0 | 16 | 1827587523
| Online PSC |  | https://podminky.urs.cz/item/CS_URS_2025_01/751537112 | [14 empty] | Online PSC | 2
| P |  | Poznámka k položce: Umístění v podhledu (půdorys 1-2.NP) | [14 empty] | P | 2
267 | M | 42981635A | Ohebná hadice akusticky izolovaná, pr. 125 | m | 3 |  | 0 |  |  | základní |  | 0 | 0 | 0 | 0 | 0 | 32 | M | 2 |  |  |  | ROZPOCET | 0 | 0 | 0 | 0 | 0 | 1 | 0 | 16 | -1125128005
| P |  | Poznámka k položce: Ohebná Al laminátová hadice s tepelnou a hlukovou izolací z vrstvy minerální vaty tloušťky 25 mm, 16 kg/m3, parozábrana – zpevněný Al laminát Vnitřní hadice je perforovaná jako tlumič hluku. | [14 empty] | P | 2
268 | M | 42981634 | Ohebná hadice akusticky izolovaná, pr. 100 | m | 3 |  | 0 |  |  | základní |  | 0 | 0 | 0 | 0 | 0 | 32 | M | 2 |  |  |  | ROZPOCET | 0 | 0 | 0 | 0 | 0 | 1 | 0 | 16 | -115678220
| P |  | Poznámka k položce: Ohebná Al laminátová hadice s tepelnou a hlukovou izolací z vrstvy minerální vaty tloušťky 25 mm, 16 kg/m3, parozábrana – zpevněný Al laminát Vnitřní hadice je perforovaná jako tlumič hluku. | [14 empty] | P | 2
| D | Zařízení 13 | větrání kuchyňky |  |  |  | 0 |  |  |  |  | 0 |  | 0.01128 |  | 0 | 2 | D | 1 |  |  |  | ROZPOCET | [6 empty] | 0
269 | K | 713411122 | Montáž izolace tepelné potrubí a ohybů pásy nebo rohožemi s povrchovou úpravou hliníkovou fólií připevněnými ocelovým drátem potrubí dvouvrstvá | m2 | 3 |  | 0 | CS ÚRS 2025 01 |  | základní |  | 0 | 0.00046 | 0.00138 | 0 | 0 | 16 | K | 2 |  |  |  | ROZPOCET | 0 | 0 | 0 | 0 | 0 | 1 | 0 | 16 | -1773054019
| Online PSC |  | https://podminky.urs.cz/item/CS_URS_2025_01/713411122 | [14 empty] | Online PSC | 2
| P |  | Poznámka k položce: Umístění na potrubí pod stropem + stoupačka (půdorys 1.PP) | [14 empty] | P | 2
270 | M | 63152023-1 | rohož izolační z minerální vlny pro technickou izolaci s Al folií 66kg/m3 max. teplota do 400°C tl 40mm | m2 | 3 |  | 0 |  |  | základní |  | 0 | 0.0033 | 0.0099 | 0 | 0 | 32 | M | 2 |  |  |  | ROZPOCET | 0 | 0 | 0 | 0 | 0 | 1 | 0 | 16 | -585454203
271 | K | 751377012 | Montáž odsávacích stropů, zákrytů odsávacího zákrytu (digestoř) bytového komínového | ks | 1 |  | 0 | CS ÚRS 2025 01 |  | základní |  | 0 | 0 | 0 | 0 | 0 | 16 | K | 2 |  |  |  | ROZPOCET | 0 | 0 | 0 | 0 | 0 | 1 | 0 | 16 | -347054617
| Online PSC |  | https://podminky.urs.cz/item/CS_URS_2025_01/751377012 | [14 empty] | Online PSC | 2
272 | M | 13.01 | Odsavače par s vlastním motorem (Vmax. 150 m3/h) a 3st. ovládáním otáček a osvětlením | ks | 1 |  | 0 |  |  | základní |  | 0 | 0 | 0 | 0 | 0 | 32 | M | 2 |  |  |  | ROZPOCET | 0 | 0 | 0 | 0 | 0 | 1 | 0 | 16 | 1653140140
273 | K | 751510042-1 | Montáž vzduchotechnické potrubí z pozinkovaného plechu kruhové, trouba spirálně vinutá bez příruby, průměru přes 100 do 200 mm | m | 5 |  | 0 |  |  | základní |  | 0 | 0 | 0 | 0 | 0 | 16 | K | 2 |  |  |  | ROZPOCET | 0 | 0 | 0 | 0 | 0 | 1 | 0 | 16 | 352211697
| P |  | Poznámka k položce: Umístění na potrubí pod stropem + stoupačka (půdorys 2.NP) | [14 empty] | P | 2
274 | M | 42981097D | Potrubí Spiro pr. 125, 20% tvarovek, pozink. plech | m | 5 |  | 0 |  |  | základní |  | 0 | 0 | 0 | 0 | 0 | 32 | M | 2 |  |  |  | ROZPOCET | 0 | 0 | 0 | 0 | 0 | 1 | 0 | 16 | -308272568
| P |  | Poznámka k položce: Potrubí bude zhotoveno ve třídě těsnosti ATC 3 (původní těsnost C) | [14 empty] | P | 2
275 | K | 751514679 | Montáž škrtící klapky nebo zpětné klapky do plechového potrubí kruhové bez příruby, průměru přes 100 do 200 mm | ks | 1 |  | 0 | CS ÚRS 2025 01 |  | základní |  | 0 | 0 | 0 | 0 | 0 | 16 | K | 2 |  |  |  | ROZPOCET | 0 | 0 | 0 | 0 | 0 | 1 | 0 | 16 | -146902454
| Online PSC |  | https://podminky.urs.cz/item/CS_URS_2025_01/751514679 | [14 empty] | Online PSC | 2
| P |  | Poznámka k položce: Umístění v potrubí pod stropem v 1.NP (půdorys 1.NP) | [14 empty] | P | 2
276 | M | 13.02 | Zpětná klapka těsná vsuvná pr. 125 | ks | 1 |  | 0 |  |  | základní |  | 0 | 0 | 0 | 0 | 0 | 32 | M | 2 |  |  |  | ROZPOCET | 0 | 0 | 0 | 0 | 0 | 1 | 0 | 16 | 377883376
| P |  | Poznámka k položce: Zpětná klapka pro kruhové potrubí, z galvanizované oceli, provedení „motýlová“. | [14 empty] | P | 2
| D | Zařízení 14 | větrání sklepa |  |  |  | 0 |  |  |  |  | 0 |  | 0.0023 |  | 0 | 2 | D | 1 |  |  |  | ROZPOCET | [6 empty] | 0
277 | K | 713411122.1 | Montáž izolace tepelné potrubí a ohybů pásy nebo rohožemi s povrchovou úpravou hliníkovou fólií připevněnými ocelovým drátem potrubí dvouvrstvá | m2 | 5 |  | 0 | CS ÚRS 2025 01 |  | základní |  | 0 | 0.00046 | 0.0023 | 0 | 0 | 16 | K | 2 |  |  |  | ROZPOCET | 0 | 0 | 0 | 0 | 0 | 1 | 0 | 16 | 1814841617
| Online PSC |  | https://podminky.urs.cz/item/CS_URS_2025_01/713411122.1 | [14 empty] | Online PSC | 2
| P |  | Poznámka k položce: Umístění v prostoru suterénu v 1.NP (půdorys 1.NP) | [14 empty] | P | 2
278 | M | 63152098M | Požární izolace - požárně izolovat na EI 45/DP1, požární odolnost zevnitř ven (i › o) typ B - tl. 75 mm - potrubí v podhledu v 1.NP | m2 | 5 |  | 0 |  |  | základní |  | 0 | 0 | 0 | 0 | 0 | 32 | M | 2 |  |  |  | ROZPOCET | 0 | 0 | 0 | 0 | 0 | 1 | 0 | 16 | -1631069574
279 | K | 751133012 | Montáž ventilátoru diagonálního nízkotlakého potrubního nevýbušného, průměru přes 100 do 200 mm | ks | 1 |  | 0 | CS ÚRS 2025 01 |  | základní |  | 0 | 0 | 0 | 0 | 0 | 16 | K | 2 |  |  |  | ROZPOCET | 0 | 0 | 0 | 0 | 0 | 1 | 0 | 16 | -732821961
| Online PSC |  | https://podminky.urs.cz/item/CS_URS_2025_01/751133012 | [14 empty] | Online PSC | 2
| P |  | Poznámka k položce: Umístění pod stropem (půdorys 1.PP) | [14 empty] | P | 2
280 | M | 14.01 | Diagonální potrubní ventilátor pr. 125 (80 m3/h, 80 Pa) ; Pel jm= 0,03kW, 230V, 50Hz, I= 0,10, vč. spojovacích manžet | ks | 1 |  | 0 |  |  | základní |  | 0 | 0 | 0 | 0 | 0 | 32 | M | 2 |  |  |  | ROZPOCET | 0 | 0 | 0 | 0 | 0 | 1 | 0 | 16 | 892496643
| P |  | Poznámka k položce: Skříň ventilátoru se skládá z montážní lišty s dvěma hrdly a motoru, který je s hrdly spojen rychloupínacími sponami. Konstrukce umožňuje demontáž motorové části bez nutnosti odpojit potrubí. Střídavé motory, trojí vinutí.. Motor vybaven tepelnou pojistkou. Ložiska kuličková s tukovou náplní na dobu životnosti. Třída izolace F, krytí je IP 44. | [14 empty] | P | 2
281 | K | 751322012 | Montáž talířových ventilů, anemostatů, dýz talířového ventilu, průměru přes 100 do 200 mm | ks | 2 |  | 0 | CS ÚRS 2025 01 |  | základní |  | 0 | 0 | 0 | 0 | 0 | 16 | K | 2 |  |  |  | ROZPOCET | 0 | 0 | 0 | 0 | 0 | 1 | 0 | 16 | 572558293
| Online PSC |  | https://podminky.urs.cz/item/CS_URS_2025_01/751322012 | [14 empty] | Online PSC | 2
| P |  | Poznámka k položce: Umístění v podhledu (půdorys 1.NP) | [14 empty] | P | 2
282 | M | 14.03 | Talířový ventil odvodní kovový pr. 125, vč. montážního rámečku | ks | 2 |  | 0 |  |  | základní |  | 0 | 0 | 0 | 0 | 0 | 32 | M | 2 |  |  |  | ROZPOCET | 0 | 0 | 0 | 0 | 0 | 1 | 0 | 16 | -1472056999
| P |  | Poznámka k položce: Talířový ventil z ocelového plechu, RAL 9003, těsnění z pěnové hmoty, nastavení pomocí otáčení regulačního kužele, zajištěno kontramatkou. | [14 empty] | P | 2
283 | K | 751398012 | Montáž ostatních zařízení větrací mřížky na kruhové potrubí, průměru přes 100 do 200 mm | ks | 2 |  | 0 | CS ÚRS 2025 01 |  | základní |  | 0 | 0 | 0 | 0 | 0 | 16 | K | 2 |  |  |  | ROZPOCET | 0 | 0 | 0 | 0 | 0 | 1 | 0 | 16 | -1652105846
| Online PSC |  | https://podminky.urs.cz/item/CS_URS_2025_01/751398012 | [14 empty] | Online PSC | 2
| P |  | Poznámka k položce: Umístění na potrubí v 1.PP a na fasádě v 1.NP (půdorys 1.NP a 1.PP) | [14 empty] | P | 2
284 | M | 14.04 | Krycí mřížka pr. 125 | ks | 2 |  | 0 |  |  | základní |  | 0 | 0 | 0 | 0 | 0 | 32 | M | 2 |  |  |  | ROZPOCET | 0 | 0 | 0 | 0 | 0 | 1 | 0 | 16 | 460049687
285 | K | 751510042-1 | Montáž vzduchotechnické potrubí z pozinkovaného plechu kruhové, trouba spirálně vinutá bez příruby, průměru přes 100 do 200 mm | m | 10 |  | 0 |  |  | základní |  | 0 | 0 | 0 | 0 | 0 | 16 | K | 2 |  |  |  | ROZPOCET | 0 | 0 | 0 | 0 | 0 | 1 | 0 | 16 | -173913421
| P |  | Poznámka k položce: Umístění na potrubí pod stropem (půdorys 1-2.NP) | [14 empty] | P | 2
286 | M | 42981097B | Potrubí Spiro pr. 125, 30% tvarovek, pozink. plech | m | 10 |  | 0 |  |  | základní |  | 0 | 0 | 0 | 0 | 0 | 32 | M | 2 |  |  |  | ROZPOCET | 0 | 0 | 0 | 0 | 0 | 1 | 0 | 16 | -2063802603
| P |  | Poznámka k položce: Potrubí bude zhotoveno ve třídě těsnosti ATC 2 (původní těsnost D) | [14 empty] | P | 2
287 | K | 751514679 | Montáž škrtící klapky nebo zpětné klapky do plechového potrubí kruhové bez příruby, průměru přes 100 do 200 mm | ks | 1 |  | 0 | CS ÚRS 2025 01 |  | základní |  | 0 | 0 | 0 | 0 | 0 | 16 | K | 2 |  |  |  | ROZPOCET | 0 | 0 | 0 | 0 | 0 | 1 | 0 | 16 | -1924272054
| Online PSC |  | https://podminky.urs.cz/item/CS_URS_2025_01/751514679 | [14 empty] | Online PSC | 2
| P |  | Poznámka k položce: Umístění pod stropem (půdorys 1.PP) | [14 empty] | P | 2
288 | M | 14.02 | Zpětná klapka těsná vsuvná pr. 125 | ks | 1 |  | 0 |  |  | základní |  | 0 | 0 | 0 | 0 | 0 | 32 | M | 2 |  |  |  | ROZPOCET | 0 | 0 | 0 | 0 | 0 | 1 | 0 | 16 | -1520628086
| P |  | Poznámka k položce: Zpětná klapka pro kruhové potrubí, z galvanizované oceli, provedení „motýlová“. | [14 empty] | P | 2
| D | Ostatní | Ostatní dodávky VZT |  |  |  | 0 |  |  |  |  | 0 |  | 0 |  | 0 | 2 | D | 1 |  |  |  | ROZPOCET | [6 empty] | 0
289 | M | 751001 | Montážní a spojovací materiál | kg | 375 |  | 0 |  |  | základní |  | 0 | 0 | 0 | 0 | 0 | 32 | M | 2 |  |  |  | ROZPOCET | 0 | 0 | 0 | 0 | 0 | 1 | 0 | 16 | 150195395
290 | K | 751002 | Doprava a přesun materiálu | km | 214 |  | 0 |  |  | základní |  | 0 | 0 | 0 | 0 | 0 | 16 | K | 2 |  |  |  | ROZPOCET | 0 | 0 | 0 | 0 | 0 | 1 | 0 | 16 | -595083936
291 | K | 751003 | Značení vzduchotechnického zařízení a potrubí dle platných ČSN | hod | 8 |  | 0 |  |  | základní |  | 0 | 0 | 0 | 0 | 0 | 16 | K | 2 |  |  |  | ROZPOCET | 0 | 0 | 0 | 0 | 0 | 1 | 0 | 16 | 2068412579
292 | K | 751004 | Komplexní zkouška, zaregulování | hod | 25 |  | 0 |  |  | základní |  | 0 | 0 | 0 | 0 | 0 | 16 | K | 2 |  |  |  | ROZPOCET | 0 | 0 | 0 | 0 | 0 | 1 | 0 | 16 | 1110406023
293 | K | 751005 | Realizační dokumentace | hod | 30 |  | 0 |  |  | základní |  | 0 | 0 | 0 | 0 | 0 | 16 | K | 2 |  |  |  | ROZPOCET | 0 | 0 | 0 | 0 | 0 | 1 | 0 | 16 | 876063423
294 | K | 751006 | Dokumentace skutečného provedení | kpl | 3 |  | 0 |  |  | základní |  | 0 | 0 | 0 | 0 | 0 | 16 | K | 2 |  |  |  | ROZPOCET | 0 | 0 | 0 | 0 | 0 | 1 | 0 | 16 | -1273396257
295 | K | 751007 | Předávací dokumentace, zaškolení obsluhy | hod | 20 |  | 0 |  |  | základní |  | 0 | 0 | 0 | 0 | 0 | 16 | K | 2 |  |  |  | ROZPOCET | 0 | 0 | 0 | 0 | 0 | 1 | 0 | 16 | -603930144
| D | MaR | měření a regulace pto VZT |  |  |  | 0 |  |  |  |  | 0 |  | 0 |  | 0 | 2 | D | 0 |  |  |  | ROZPOCET | [6 empty] | 0
| D | Rozvaděč MaR DT1 | Rozvaděč MaR DT1 - Integrace Modbus komunikace vzduchotechnických jednotek |  |  |  | 0 |  |  |  |  | 0 |  | 0 |  | 0 | 2 | D | 1 |  |  |  | ROZPOCET | [6 empty] | 0
296 | M | PLC regulátor IMIO10 | Domat PLC, procesor i.MX6 UL, OS Linux, 2x Ethernet, RS485, 4AI, 2AO, 4DI, 6DO | ks | 1 |  | 0 |  |  | základní |  | 0 | 0 | 0 | 0 | 0 | 32 | M | 2 |  |  |  | ROZPOCET | 0 | 0 | 0 | 0 | 0 | 1 | 0 | 16 | -1063597976
297 | M | Terminál HT300 | LCD display 4x20 znaků pro více SoftPLC runtime, komunikace přes Ethernet, napájení 10..35Vss/24VAC | ks | 1 |  | 0 |  |  | základní |  | 0 | 0 | 0 | 0 | 0 | 32 | M | 2 |  |  |  | ROZPOCET | 0 | 0 | 0 | 0 | 0 | 1 | 0 | 16 | 2030100796
298 | M | Ethernet | Ethernetový switch 8x RJ45 | ks | 1 |  | 0 |  |  | základní |  | 0 | 0 | 0 | 0 | 0 | 32 | M | 2 |  |  |  | ROZPOCET | 0 | 0 | 0 | 0 | 0 | 1 | 0 | 16 | 973564003
299 | M | DT1 | Dodávka rozvaděče MaR DT1, včetně přístrojového vybavení - jistící a spínací prvky, svorky, transformátoru, apod. (specifikace výkresová část PD) | kpl | 1 |  | 0 |  |  | základní |  | 0 | 0 | 0 | 0 | 0 | 32 | M | 2 |  |  |  | ROZPOCET | 0 | 0 | 0 | 0 | 0 | 1 | 0 | 16 | -328699049
300 | K | DT1 | Montážní práce rozvaděč MaR DT1 | kpl | 1 |  | 0 |  |  | základní |  | 0 | 0 | 0 | 0 | 0 | 16 | K | 2 |  |  |  | ROZPOCET | 0 | 0 | 0 | 0 | 0 | 1 | 0 | 16 | 670230072
| D | Kabely | Dodávka kabelových rozvodů |  |  |  | 0 |  |  |  |  | 0 |  | 0 |  | 0 | 2 | D | 1 |  |  |  | ROZPOCET | [6 empty] | 0
301 | M | SYKFY 2x2x0,8 | Dodávka kabelových rozvodů - sdělovací SYKFY 2x2x0,8 | m | 250 |  | 0 |  |  | základní |  | 0 | 0 | 0 | 0 | 0 | 32 | M | 2 |  |  |  | ROZPOCET | 0 | 0 | 0 | 0 | 0 | 1 | 0 | 16 | -720748988
302 | M | el. komponenty | Elektroinstalační úložný materiál (vkládací lišty, kanálové žlaby, chráničky, ohebná trubka PVC, popř. kolena, tvarovky, apod.) | kpl | 1 |  | 0 |  |  | základní |  | 0 | 0 | 0 | 0 | 0 | 32 | M | 2 |  |  |  | ROZPOCET | 0 | 0 | 0 | 0 | 0 | 1 | 0 | 16 | -1521617094
303 | M | el. komponenty.1 | Podružný a upevňující materiál | kpl | 1 |  | 0 |  |  | základní |  | 0 | 0 | 0 | 0 | 0 | 32 | M | 2 |  |  |  | ROZPOCET | 0 | 0 | 0 | 0 | 0 | 1 | 0 | 16 | 329953472
304 | M | el. komponenty.2 | Popisovací štítky | kpl | 1 |  | 0 |  |  | základní |  | 0 | 0 | 0 | 0 | 0 | 32 | M | 2 |  |  |  | ROZPOCET | 0 | 0 | 0 | 0 | 0 | 1 | 0 | 16 | 2137590975
| D | Elektromontáže | Dodávka elektromontáží |  |  |  | 0 |  |  |  |  | 0 |  | 0 |  | 0 | 2 | D | 1 |  |  |  | ROZPOCET | [6 empty] | 0
305 | K | el. montáže 1 | Elektromontážní práce MaR | kpl | 1 |  | 0 |  |  | základní |  | 0 | 0 | 0 | 0 | 0 | 16 | K | 2 |  |  |  | ROZPOCET | 0 | 0 | 0 | 0 | 0 | 1 | 0 | 16 | -572605388
306 | K | el. montáže 2 | Montáž komponentů MaR | kpl | 1 |  | 0 |  |  | základní |  | 0 | 0 | 0 | 0 | 0 | 16 | K | 2 |  |  |  | ROZPOCET | 0 | 0 | 0 | 0 | 0 | 1 | 0 | 16 | -1571434900
307 | K | revize | Výchozí elektro revize | ks | 1 |  | 0 |  |  | základní |  | 0 | 0 | 0 | 0 | 0 | 16 | K | 2 |  |  |  | ROZPOCET | 0 | 0 | 0 | 0 | 0 | 1 | 0 | 16 | 544349988
| D | MaR ostatní | Ostatní dodávky aR |  |  |  | 0 |  |  |  |  | 0 |  | 0 |  | 0 | 2 | D | 1 |  |  |  | ROZPOCET | [6 empty] | 0
308 | K | ost. 1 | Zpracování řídícího SW pro DDC regulátor - integrace MODBus protokolu vzduchotechnických jednotek 5.01 a 1.01 | d.b. | 50 |  | 0 |  |  | základní |  | 0 | 0 | 0 | 0 | 0 | 16 | K | 2 |  |  |  | ROZPOCET | 0 | 0 | 0 | 0 | 0 | 1 | 0 | 16 | -735794462
309 | K | ost. 2 | Oživení regulace a provedení funkčních zkoušek | d.b. | 50 |  | 0 |  |  | základní |  | 0 | 0 | 0 | 0 | 0 | 16 | K | 2 |  |  |  | ROZPOCET | 0 | 0 | 0 | 0 | 0 | 1 | 0 | 16 | -904551153
310 | K | ost. 3 | Uvedení do provozu | kpl | 1 |  | 0 |  |  | základní |  | 0 | 0 | 0 | 0 | 0 | 16 | K | 2 |  |  |  | ROZPOCET | 0 | 0 | 0 | 0 | 0 | 1 | 0 | 16 | 442879656
311 | K | ost. 4 | Zaškolení obsluhy | kpl | 1 |  | 0 |  |  | základní |  | 0 | 0 | 0 | 0 | 0 | 16 | K | 2 |  |  |  | ROZPOCET | 0 | 0 | 0 | 0 | 0 | 1 | 0 | 16 | 784612361
312 | K | ost. 5 | Dokumentace skutečného provedení | kpl | 4 |  | 0 |  |  | základní |  | 0 | 0 | 0 | 0 | 0 | 16 | K | 2 |  |  |  | ROZPOCET | 0 | 0 | 0 | 0 | 0 | 1 | 0 | 16 | 2107081564

## 02A - fasáda, pavlač - re...
{886c68f4-32da-4a4a-a91b-32912b594307}
2
| KRYCÍ LIST SOUPISU PRACÍ | [7 empty] | v --- níže se nacházejí doplnkové a pomocné údaje k sestavám --- v | [8 empty] | False
Stavba:
Dominikán - stěhování ZUŠ
Objekt:
02A - fasáda, pavlač - revize 1
| KSO: |  |  |  |  | CC-CZ:
| Místo: |  | Cheb |  |  | Datum: | 9. 5. 2025
| Zadavatel: |  |  |  |  | IČ:
|  | město Cheb |  |  |  | DIČ:
| Účastník: |  |  |  |  | IČ: | Vyplň údaj
|  | Vyplň údaj |  |  |  | DIČ: | Vyplň údaj
| Projektant: |  |  |  |  | IČ:
|  | Atelier Stöeckl |  |  |  | DIČ:
| Zpracovatel: |  |  |  |  | IČ:
DIČ:
Poznámka:
| Cena bez DPH | [5 empty] | 0
|  |  | Základ daně |  |  | Sazba daně | Výše daně
| DPH | základní | 0 |  |  | 21% | 0
|  | snížená | 0 |  |  | 12% | 0
|  | zákl. přenesená | 0 |  |  | 21% | 0
|  | sníž. přenesená | 0 |  |  | 12% | 0
|  | nulová | 0 |  |  | 0% | 0
| Cena s DPH |  |  | v | CZK |  | 0
REKAPITULACE ČLENĚNÍ SOUPISU PRACÍ
Stavba:
Dominikán - stěhování ZUŠ
Objekt:
02A - fasáda, pavlač - revize 1
Místo: |  |  | Cheb |  |  | Datum: | 9. 5. 2025
Zadavatel: |  |  | město Cheb |  |  | Projektant: | Atelier Stöeckl
Účastník: |  |  | Vyplň údaj |  |  | Zpracovatel:
Kód dílu - Popis | [6 empty] | Cena celkem [CZK]
Náklady stavby celkem | [6 empty] | 0 | [11 empty] | -1
| HSV - Práce a dodávky HSV | [5 empty] | 0
| 3 - Svislé a kompletní konstrukce | [5 empty] | 0
| 6 - Úpravy povrchů, podlahy a osazování výplní | [5 empty] | 0
| 94 - Lešení a stavební výtahy | [5 empty] | 0
| 9 - Ostatní konstrukce a práce, bourání | [5 empty] | 0
| 997 - Doprava suti a vybouraných hmot | [5 empty] | 0
| 998 - Přesun hmot | [5 empty] | 0
| PSV - Práce a dodávky PSV | [5 empty] | 0
| 764 - Konstrukce klempířské | [5 empty] | 0
| 783 - Dokončovací práce - nátěry | [5 empty] | 0
SOUPIS PRACÍ
Stavba:
Dominikán - stěhování ZUŠ
Objekt:
02A - fasáda, pavlač - revize 1
Místo: |  |  | Cheb |  |  | Datum: | 9. 5. 2025
Zadavatel: |  |  | město Cheb |  |  | Projektant: | Atelier Stöeckl
Účastník: |  |  | Vyplň údaj |  |  | Zpracovatel:
PČ | Typ | Kód | Popis | MJ | Množství | J.cena [CZK] | Cena celkem [CZK] | Cenová soustava |  | DPH | J. Nh [h] | Nh celkem [h] | J. hmotnost [t] | Hmotnost celkem [t] | J. suť [t] | Suť Celkem [t]
Náklady soupisu celkem | [6 empty] | 0 |  |  |  |  | 0 |  | 135.1114 |  | 127.1677 |  | D | -1 | [10 empty] | 0
| D | HSV | Práce a dodávky HSV |  |  |  | 0 |  |  |  |  | 0 |  | 131.0171 |  | 126.9671 | 1 | D | 0 |  |  |  | ROZPOCET | [6 empty] | 0
| D | 3 | Svislé a kompletní konstrukce |  |  |  | 0 |  |  |  |  | 0 |  | 0.19372 |  | 0 | 1 | D | 1 |  |  |  | ROZPOCET | [6 empty] | 0
1 | K | 310236241 | Zazdívka otvorů ve zdivu nadzákladovém cihlami pálenými plochy přes 0,0225 m2 do 0,09 m2, ve zdi tl. do 300 mm | kus | 4 |  | 0 | CS ÚRS 2025 02 |  | základní |  | 0 | 0.04843 | 0.19372 | 0 | 0 | 4 | K | 2 |  |  |  | ROZPOCET | 0 | 0 | 0 | 0 | 0 | 1 | 0 | 4 | -1722383240
| Online PSC |  | https://podminky.urs.cz/item/CS_URS_2025_02/310236241 | [14 empty] | Online PSC | 2
| VV |  | 4 "ventilační mřížky ul. Kamenná |  | 4 | [12 empty] | VV | 2 | 2 | True | 0 | ROZPOCET
| D | 6 | Úpravy povrchů, podlahy a osazování výplní |  |  |  | 0 |  |  |  |  | 0 |  | 129.2049 |  | 5.8044 | 1 | D | 1 |  |  |  | ROZPOCET | [6 empty] | 0
2 | K | 612315225 | Vápenná omítka jednotlivých malých ploch štuková dvouvrstvá na stěnách, plochy jednotlivě přes 1,0 do 4 m2 | kus | 20 |  | 0 | CS ÚRS 2025 01 |  | základní |  | 0 | 0.1541 | 3.082 | 0 | 0 | 4 | K | 2 |  |  |  | ROZPOCET | 0 | 0 | 0 | 0 | 0 | 1 | 0 | 4 | -1104155187
| Online PSC |  | https://podminky.urs.cz/item/CS_URS_2025_01/612315225 | [14 empty] | Online PSC | 2
| VV |  | zazděné otvory ve fasádě | [14 empty] | VV | 2 | 1 | True | 0 | ROZPOCET
| VV |  | 2 "SO 01 obj. A světlík |  | 2 | [12 empty] | VV | 2 | 2 | True | 0 | ROZPOCET
| VV |  | 2 "SO 02 obj. B dominikánská ul. zazděné dveře + průjezd |  | 2 | [12 empty] | VV | 2 | 2 | True | 0 | ROZPOCET
| VV |  | 1 "zkušební sál |  | 1 | [12 empty] | VV | 2 | 2 | True | 0 | ROZPOCET
| VV |  | 15 "M 1.02, 1.12-13 vybourané parapety oken do rajského dvora |  | 15 | [12 empty] | VV | 2 | 2 | True | 0 | ROZPOCET
3 | K | 619990001R | Ochrana krytiny domu 220/7 pod stavbu lešení na severní stěně východního křídla podkladní textilie, izolační fólie, desky XPS 100mm, OSB desky | m2 | 58.4 |  | 0 |  |  | základní |  | 0 | 0 | 0 | 0 | 0 | 4 | K | 2 |  |  |  | ROZPOCET | 0 | 0 | 0 | 0 | 0 | 1 | 0 | 4 | 1828984553
| VV |  | 14,6*4 " |  | 58.4 | [12 empty] | VV | 2 | 2 | True | 0 | ROZPOCET
4 | K | 619996117 | Ochrana stavebních konstrukcí a samostatných prvků včetně pozdějšího odstranění obedněním z OSB desek podlahy | m2 | 218 |  | 0 | CS ÚRS 2025 01 |  | základní |  | 0 | 0.02644 | 5.7639 | 0.026 | 5.668 | 4 | K | 2 |  |  |  | ROZPOCET | 0 | 0 | 0 | 0 | 0 | 1 | 0 | 4 | 1561028247
| Online PSC |  | https://podminky.urs.cz/item/CS_URS_2025_01/619996117 | [14 empty] | Online PSC | 2
| VV |  | roznášecí a ochranná vrstva pod lešení na střeše | [14 empty] | VV | 2 | 1 | True | 0 | ROZPOCET
| VV |  | 2,0*9,7 "zkušební sál - západní pohled na střeše hlavního sálu |  | 19.4 | [12 empty] | VV | 2 | 2 | True | 0 | ROZPOCET
| VV |  | 2,0*(25,7+3,5) "severní pohled nad střechou hlavního sálu |  | 58.4 | [12 empty] | VV | 2 | 2 | True | 0 | ROZPOCET
| VV |  | 2,0*3,5 "zkušební sál severní pohled - na ploché střeše z vnitrobloku |  | 7 | [12 empty] | VV | 2 | 2 | True | 0 | ROZPOCET
| VV |  | 2,0*6,6 "západní pohled nad střechou velkého sálu mezi severním křídlem a zkušebním sálem - pod prostorové lešení |  | 13.2 | [12 empty] | VV | 2 | 2 | True | 0 | ROZPOCET
| VV |  | 2,0*5,0 "SO 03 obj. C - střecha krčku |  | 10 | [12 empty] | VV | 2 | 2 | True | 0 | ROZPOCET
| VV |  | 2,5*44,0 "pod lešení na chodníku v Kamenné ul. |  | 110 | [12 empty] | VV | 2 | 2 | True | 0 | ROZPOCET
5 | K | 619996147 | Ochrana stavebních konstrukcí a samostatných prvků včetně pozdějšího odstranění geotextilií zakrytím podlahy | m2 | 218 |  | 0 | CS ÚRS 2025 01 |  | základní |  | 0 | 0.00055 | 0.1199 | 0.0006 | 0.1308 | 4 | K | 2 |  |  |  | ROZPOCET | 0 | 0 | 0 | 0 | 0 | 1 | 0 | 4 | 1586435166
| Online PSC |  | https://podminky.urs.cz/item/CS_URS_2025_01/619996147 | [14 empty] | Online PSC | 2
| VV |  | 218 "viz ochrana deskami |  | 218 | [12 empty] | VV | 2 | 2 | True | 0 | ROZPOCET
6 | K | 621325112 | Oprava vápenné omítky vnějších ploch stupně členitosti 1 hladké podhledů, v rozsahu opravované plochy přes 10 do 30% | m2 | 65.168 |  | 0 | CS ÚRS 2025 01 |  | základní |  | 0 | 0.01361 | 0.88694 | 0 | 0 | 4 | K | 2 |  |  |  | ROZPOCET | 0 | 0 | 0 | 0 | 0 | 1 | 0 | 4 | -805398404
| Online PSC |  | https://podminky.urs.cz/item/CS_URS_2025_01/621325112 | [14 empty] | Online PSC | 2
| VV |  | (4,5+0,76)*(7,74+1,3)*1,25+0,6*(3,45+1,1)+0,75*(3,45+0,55) "SO 02 obj. B vnitřní dvůr - podhled průjezdu |  | 65.168 | [12 empty] | VV | 2 | 2 | True | 0 | ROZPOCET
7 | K | 621311131 | Vápenný štuk vnějších ploch tloušťky do 3 mm podhledů | m2 | 65.168 |  | 0 | CS ÚRS 2025 01 |  | základní |  | 0 | 0.004 | 0.26067 | 0 | 0 | 4 | K | 2 |  |  |  | ROZPOCET | 0 | 0 | 0 | 0 | 0 | 1 | 0 | 4 | 776771980
| Online PSC |  | https://podminky.urs.cz/item/CS_URS_2025_01/621311131 | [14 empty] | Online PSC | 2
| VV |  | 65,168 "SO 02 obj. B vnitřní dvůr - podhled průjezdu |  | 65.168 | [12 empty] | VV | 2 | 2 | True | 0 | ROZPOCET
8 | K | 622311141 | Omítka vápenná vnějších ploch nanášená ručně dvouvrstvá, tloušťky jádrové omítky do 15 mm a tloušťky štuku do 3 mm štuková stěn | m2 | 109.771 |  | 0 | CS ÚRS 2025 01 |  | základní |  | 0 | 0.025 | 2.7443 | 0 | 0 | 4 | K | 2 |  |  |  | ROZPOCET | 0 | 0 | 0 | 0 | 0 | 1 | 0 | 4 | 1633196833
| Online PSC |  | https://podminky.urs.cz/item/CS_URS_2025_01/622311141 | [14 empty] | Online PSC | 2
| VV |  | (12,5*1,0/2+4,5*0,8) "SO 01 obj. A východní křídlo - pohled z ul. Kamenné sokl |  | 9.85 | [12 empty] | VV | 2 | 2 | True | 0 | ROZPOCET
| VV |  | 0,5*(11,345-1,74+8,52+3,75) "SO 01 obj. A nádvoří - sokl |  | 10.9375 | [12 empty] | VV | 2 | 2 | True | 0 | ROZPOCET
| VV |  | 9,5*5,0/2-1,08*1,36 "SO 01 obj. A nádvoří pohlez západ štít |  | 22.2812 | [12 empty] | VV | 2 | 2 | True | 0 | ROZPOCET
| VV |  | 4,7*(0,8+0,3)/2+0,6*0,3 "SO 02 obj. B pohled z nádvoří - sokl |  | 2.765 | [12 empty] | VV | 2 | 2 | True | 0 | ROZPOCET
| VV |  | 15,8*(1,5+0,9)/2+(39,44-15,8-1,4)*(1,8+0,5)/2 "SO 02 obj. B JZ pohled - sokl Dominikánská ul. |  | 44.536 | [12 empty] | VV | 2 | 2 | True | 0 | ROZPOCET
| VV |  | 0,25*(2,05+24,325+2,7-1,45-1,125) "SO 02 obj. B SV pohled z nádvoří - sokl |  | 6.625 | [12 empty] | VV | 2 | 2 | True | 0 | ROZPOCET
| VV |  | 0,25*(2*(0,32+0,75+0,5)+3,92+1,71+1,35+1,265+1,0+6,74+0,9) "SO 02 obj. B průjezd - sokl |  | 5.0062 | [12 empty] | VV | 2 | 2 | True | 0 | ROZPOCET
| VV |  | (10,7-3,0)*1,3/2+4,7*(0,8+0,3)/2+0,6*0,3 "SO 03 obj. C Z pohled - sokl |  | 7.77 | [12 empty] | VV | 2 | 2 | True | 0 | ROZPOCET
9 | K | 622311191 | Omítka vápenná vnějších ploch nanášená ručně Příplatek k cenám za každých dalších i započatých 5 mm tloušťky omítky přes 15 mm stěn | m2 | 262.47 |  | 0 | CS ÚRS 2025 01 |  | základní |  | 0 | 0.007 | 1.8373 | 0 | 0 | 4 | K | 2 |  |  |  | ROZPOCET | 0 | 0 | 0 | 0 | 0 | 1 | 0 | 4 | -1509146807
| Online PSC |  | https://podminky.urs.cz/item/CS_URS_2025_01/622311191 | [14 empty] | Online PSC | 2
| VV |  | 3*109,771 "nové omítky soklů |  | 329.313 | [12 empty] | VV | 2 | 2 | True | 0 | ROZPOCET
| VV |  | -3*22,281 "SO 01 obj. A nádvoří pohlez západ štít |  | -66.843 | [12 empty] | VV | 2 | 2 | True | 0 | ROZPOCET
10 | K | 622325251 | Oprava vápenné omítky s celoplošným přeštukováním vnějších ploch stupně členitosti 1, v rozsahu opravované plochy do 10% | m2 | 40.466 |  | 0 | CS ÚRS 2025 01 |  | základní |  | 0 | 0.01009 | 0.4083 | 0 | 0 | 4 | K | 2 |  |  |  | ROZPOCET | 0 | 0 | 0 | 0 | 0 | 1 | 0 | 4 | -578874823
| Online PSC |  | https://podminky.urs.cz/item/CS_URS_2025_01/622325251 | [14 empty] | Online PSC | 2
| VV |  | "SO 02 obj. B vnitřní dvůr 2. NP pavlač | [14 empty] | VV | 2 | 1 | True | 0 | ROZPOCET
| VV |  | 2,75*(2,05+24,325+2,7-1,45-1,125) "celá plocha |  | 72.875 | [12 empty] | VV | 2 | 2 | True | 0 | ROZPOCET
| VV |  | -(7*0,97*1,4+4*0,97*1,85) "okna, dveře |  | -16.684 | [12 empty] | VV | 2 | 2 | True | 0 | ROZPOCET
| VV |  | -0,25*(7*2*(0,97+1,9)+4*(0,98+2*2,35)) "kamenné ostění |  | -15.725 | [12 empty] | VV | 2 | 2 | True | 0 | ROZPOCET
11 | K | 622325252 | Oprava vápenné omítky s celoplošným přeštukováním vnějších ploch stupně členitosti 1, v rozsahu opravované plochy přes 10 do 30% | m2 | 864.797 |  | 0 | CS ÚRS 2025 01 |  | základní |  | 0 | 0.0192 | 16.6041 | 0 | 0 | 4 | K | 2 |  |  |  | ROZPOCET | 0 | 0 | 0 | 0 | 0 | 1 | 0 | 4 | -217593874
| Online PSC |  | https://podminky.urs.cz/item/CS_URS_2025_01/622325252 | [14 empty] | Online PSC | 2
| VV |  | východní křídlo | [14 empty] | VV | 2 | 1 | True | 0 | ROZPOCET
| VV |  | východní pohled stěna od úrovně 1.NP (ul. Kamenná) | [14 empty] | VV | 2 | 1 | True | 0 | ROZPOCET
| VV |  | 40,52*(16,11-0,4-3,908)"plocha |  | 478.217 | [12 empty] | VV | 2 | 2 | True | 0 | ROZPOCET
| VV |  | -(11*1,0*2,0+1,0*(1,68+8*1,85)+1,0*(1,35+2*1,54+8*1,45)+1,5*(2,85+2,58)) "okna |  | -62.655 | [12 empty] | VV | 2 | 2 | True | 0 | ROZPOCET
| VV |  | -1,5*2,4 "nika se sochou |  | -3.6 | [12 empty] | VV | 2 | 2 | True | 0 | ROZPOCET
| VV |  | -(0,25*2*(11*(1,5+2,0)+9*1,5+1,68+8*1,85+11*1,5+1,35+2*1,54+8*1,45)+0,8*2*2,58+0,5*4,08) "kamenné ostění |  | -56.673 | [12 empty] | VV | 2 | 2 | True | 0 | ROZPOCET
| VV |  | severní pohled stěna pohled z ul. Kamenná | [14 empty] | VV | 2 | 1 | True | 0 | ROZPOCET
| VV |  | 11,055*(16,11-0,4-3,99+5,0/2) "plocha |  | 157.2021 | [12 empty] | VV | 2 | 2 | True | 0 | ROZPOCET
| VV |  | -6,56*6,0 "dům č.220/7 |  | -39.36 | [12 empty] | VV | 2 | 2 | True | 0 | ROZPOCET
| VV |  | -(1,0*(2,0+1,56+1,85+1,45+2,25)+2*0,8*1,0+(PI*0,25*0,25*1)) "okna |  | -10.9063 | [12 empty] | VV | 2 | 2 | True | 0 | ROZPOCET
| VV |  | -0,25*2*(5*1,5+2,0+1,56+1,85+1,45+2,25) "kamenné ostění |  | -8.305 | [12 empty] | VV | 2 | 2 | True | 0 | ROZPOCET
| VV |  | Mezisoučet |  | 453.9198 | [12 empty] | VV | 2 | 3 | True | 0 | ROZPOCET
| VV |  | 11,0*(2,3+9,6)-(1,18*1,36+0,95*1,111+1,0*2,0) "cvičební sál 2.NP severní pohled |  | 126.2398 | [12 empty] | VV | 2 | 2 | True | 0 | ROZPOCET
| VV |  | Mezisoučet |  | 126.2398 | [12 empty] | VV | 2 | 3 | True | 0 | ROZPOCET
| VV |  | 2,0*(14,15+20,45)/2-(4*1,7*1,15+3,142*0,85*0,85/2) "nad střechou kvadratury - západní pohled z rajského dvora |  | 25.645 | [12 empty] | VV | 2 | 2 | True | 0 | ROZPOCET
| VV |  | Mezisoučet |  | 25.645 | [12 empty] | VV | 2 | 3 | True | 0 | ROZPOCET
| VV |  | "SO 02 obj. B nádvoří | [14 empty] | VV | 2 | 1 | True | 0 | ROZPOCET
| VV |  | 3,6*(2,05+24,325+2,7-1,45-1,125) "pavlač 1. NP celá plocha |  | 95.4 | [12 empty] | VV | 2 | 2 | True | 0 | ROZPOCET
| VV |  | -(2*0,98*1,36+4*0,98*1,46+0,95*2,0+1,25*2,03) "okna, dveře |  | -12.8263 | [12 empty] | VV | 2 | 2 | True | 0 | ROZPOCET
| VV |  | -0,25*(2*2*(0,98+1,86)+5*2*(0,98+1,46)+0,95+2*2,5) "kamenné ostění |  | -10.4275 | [12 empty] | VV | 2 | 2 | True | 0 | ROZPOCET
| VV |  | Mezisoučet |  | 72.1462 | [12 empty] | VV | 2 | 3 | True | 0 | ROZPOCET
| VV |  | SO 03 obj. C dvorek k č.p. 261 | [14 empty] | VV | 2 | 1 | True | 0 | ROZPOCET
| VV |  | 4,99*4,5+14,3*(9,7+1,5/2)+2,8*3,6+(1,7+7,0)*(10,05-3,47) "plocha |  | 239.216 | [12 empty] | VV | 2 | 2 | True | 0 | ROZPOCET
| VV |  | -2*(4,7*3,0) "průchod do bytu |  | -28.2 | [12 empty] | VV | 2 | 2 | True | 0 | ROZPOCET
| VV |  | -(8*0,5*0,7+2*1,0*1,8+3*0,6*1,0+1,1*1,2) "otvory |  | -9.52 | [12 empty] | VV | 2 | 2 | True | 0 | ROZPOCET
| VV |  | -0,25*2*(8*(1,0+0,7)+2*(1,5+1,8)+3*(1,1+1,0)+1,6+1,2) "kamenné ostění |  | -14.65 | [12 empty] | VV | 2 | 2 | True | 0 | ROZPOCET
| VV |  | Mezisoučet |  | 186.846 | [12 empty] | VV | 2 | 3 | True | 0 | ROZPOCET
| VV |  | Součet |  | 864.7967 | [12 empty] | VV | 2 | 4 | True | 1 | ROZPOCET
12 | K | 622325253 | Oprava vápenné omítky s celoplošným přeštukováním vnějších ploch stupně členitosti 1, v rozsahu opravované plochy přes 30 do 50% | m2 | 1629.1 |  | 0 | CS ÚRS 2025 01 |  | základní |  | 0 | 0.02827 | 46.0547 | 0 | 0 | 4 | K | 2 |  |  |  | ROZPOCET | 0 | 0 | 0 | 0 | 0 | 1 | 0 | 4 | 1736861593
| Online PSC |  | https://podminky.urs.cz/item/CS_URS_2025_01/622325253 | [14 empty] | Online PSC | 2
| VV |  | SO 01 obj. A | [14 empty] | VV | 2 | 1 | True | 0 | ROZPOCET
| VV |  | východní křídlo - pohled z ul. Kamenné - úroveň 1.PP | [14 empty] | VV | 2 | 1 | True | 0 | ROZPOCET
| VV |  | 40,5*(2,7+5,16)/2+4,5*4,8"plocha |  | 180.765 | [12 empty] | VV | 2 | 2 | True | 0 | ROZPOCET
| VV |  | -(3*1,12*1,35+2*1,0*2,0+1,9*2,85+4*1,0*1,8+1,9*2,85) "otvory |  | -26.566 | [12 empty] | VV | 2 | 2 | True | 0 | ROZPOCET
| VV |  | -(12,5*1,0/2+4,5*0,8) "sokl - celé otlučení |  | -9.85 | [12 empty] | VV | 2 | 2 | True | 0 | ROZPOCET
| VV |  | -0,25*(3*2*(1,62+1,35)+2,75+3*2,0+2*(2*2,3+2,75+4*1,8))+2*0,6*2,85+0,4*3,1 "kamenné ostění |  | -9.2575 | [12 empty] | VV | 2 | 2 | True | 0 | ROZPOCET
| VV |  | -0,25*(40,5+4,5) "kamenná římsa |  | -11.25 | [12 empty] | VV | 2 | 2 | True | 0 | ROZPOCET
| VV |  | Mezisoučet |  | 123.8415 | [12 empty] | VV | 2 | 3 | True | 0 | ROZPOCET
| VV |  | "stěny pohled z nádvoří | [14 empty] | VV | 2 | 1 | True | 0 | ROZPOCET
| VV |  | 8,52*8,07+3,75*3,5+(11,345+19,715)*7,9 "plocha |  | 327.2554 | [12 empty] | VV | 2 | 2 | True | 0 | ROZPOCET
| VV |  | -(2*1,34*2,0+4*1,25*1,5+3*1,23*2,4+1,05*1,0+3*1,0*1,95+1,22*2,32) "okna, dveře |  | -31.4464 | [12 empty] | VV | 2 | 2 | True | 0 | ROZPOCET
| VV |  | -0,25*2*(1,8+2,1+2*(1,6+2,0)+4*1,7+2*2,0+2*1,55+1,5+2,0) "kamenné ostění |  | -14.25 | [12 empty] | VV | 2 | 2 | True | 0 | ROZPOCET
| VV |  | Mezisoučet |  | 281.559 | [12 empty] | VV | 2 | 3 | True | 0 | ROZPOCET
| VV |  | 30,9*2,5+5,2*8,5-(3*1,22*1,6+1,1*1,95+1,03*1,55+0,7*2,0+1,09*1,9+2*0,97*1,95+1,0*1,45)"severní křídlo severní pohled |  | 103.1485 | [12 empty] | VV | 2 | 2 | True | 0 | ROZPOCET
| VV |  | -0,25*(2*(3*(1,22+2,1)+1,1+2,45+1,03+2,05+1,09+2,4+0,97+2,45)+0,7+2*2,35) "severní křídlo severní pohled kamenné ostění |  | -13.1 | [12 empty] | VV | 2 | 2 | True | 0 | ROZPOCET
| VV |  | 5,8*8,5-3*0,97*1,95 "křídlo kinosálu jižní pohled |  | 43.6255 | [12 empty] | VV | 2 | 2 | True | 0 | ROZPOCET
| VV |  | rajský dvůr | [14 empty] | VV | 2 | 1 | True | 0 | ROZPOCET
| VV |  | (14,955+2*13,205+13,325)*8,65 |  | 473.0685 | [12 empty] | VV | 2 | 2 | True | 0 | ROZPOCET
| VV |  | 29,2*6,7+ 11,3*(10,05-3,47)+3,5*3,6+8,5*(12,45-3,47)+11,4*(12,45-3,75)+(19,7+3,3)*(12,45-4,03) "plocha |  | 651.764 | [12 empty] | VV | 2 | 2 | True | 0 | ROZPOCET
| VV |  | otvory | [14 empty] | VV | 2 | 1 | True | 0 | ROZPOCET
| VV |  | -(3,0*2,5+2*3,4*3,3+2,0*(2*0,9+5*0,8+1,3+1,0)+1,16*3,31+2*0,9*1,42+4*0,95*1,42+1,0*(3*2,02+0,6)+4*1,24*2,32+4*1,0*1,68+3*0,9*1,35+0,9*1,0+4*0,9*1,35) |  | -92.2238 | [12 empty] | VV | 2 | 2 | True | 0 | ROZPOCET
| VV |  | -2*0,25*(2*(1,4+1,42)+4*(1,45+1,42)+1,5*4+3*2,02+0,6+4*(1,74+2,32)+4*(1,5+1,68)+3*(1,4+1,35)+1,4+1,0+4*(1,4+1,35)) "kamenné ostění okna |  | -40.195 | [12 empty] | VV | 2 | 2 | True | 0 | ROZPOCET
| VV |  | -0,25*(2*5*2,0+1,5+1,66+2*3,31) "kamenné ostění dveře |  | -7.445 | [12 empty] | VV | 2 | 2 | True | 0 | ROZPOCET
| VV |  | Mezisoučet |  | 1118.6427 | [12 empty] | VV | 2 | 3 | True | 0 | ROZPOCET
| VV |  | SO 02 obj. B | [14 empty] | VV | 2 | 1 | True | 0 | ROZPOCET
| VV |  | 10,725*6,8-(3,45*(2,45+0,55)+1,0*2,63+4*1,07+1,66) "JV pohled č.p.123 |  | 54.01 | [12 empty] | VV | 2 | 2 | True | 0 | ROZPOCET
| VV |  | 2,5*(2*(0,32+0,75+0,5)+3,92+1,71+1,35+1,265+1,0+6,74+0,9-2*0,8*2,0) "průjezd |  | 42.0625 | [12 empty] | VV | 2 | 2 | True | 0 | ROZPOCET
| VV |  | Mezisoučet |  | 96.0725 | [12 empty] | VV | 2 | 3 | True | 0 | ROZPOCET
| VV |  | 5,1*2,4-2*1,1*1,48 "SO 03 obj. C krček do vnitrobloku |  | 8.984 | [12 empty] | VV | 2 | 2 | True | 0 | ROZPOCET
| VV |  | Součet |  | 1629.0997 | [12 empty] | VV | 2 | 4 | True | 1 | ROZPOCET
13 | K | 622325258 | Oprava vápenné omítky s celoplošným přeštukováním vnějších ploch stupně členitosti 1, v rozsahu opravované plochy přes 65 do 80% | m2 | 617.964 |  | 0 | CS ÚRS 2025 01 |  | základní |  | 0 | 0.04077 | 25.1944 | 0 | 0 | 4 | K | 2 |  |  |  | ROZPOCET | 0 | 0 | 0 | 0 | 0 | 1 | 0 | 4 | 2124529433
| Online PSC |  | https://podminky.urs.cz/item/CS_URS_2025_01/622325258 | [14 empty] | Online PSC | 2
| VV |  | 14,335*(10,6+9,15)/2-(4,6*(3,0+4,4)/2+3*0,6*0,8+3*0,7*0,8) "velký sál západní pohled |  | 121.4181 | [12 empty] | VV | 2 | 2 | True | 0 | ROZPOCET
| VV |  | 24,44*9,914-(3,0*3,5+5*1,31*1,83) "velký sál severní pohled |  | 219.8117 | [12 empty] | VV | 2 | 2 | True | 0 | ROZPOCET
| VV |  | 4,2*6,3-1,17*1,95 "cvičební sál 1.NP severní pohled |  | 24.1785 | [12 empty] | VV | 2 | 2 | True | 0 | ROZPOCET
| VV |  | "pohledy z Jánského nám. | [14 empty] | VV | 2 | 1 | True | 0 | ROZPOCET
| VV |  | 10,7*(6,5+7,7)/2+6,5*(8,1+8,8)/2 "plocha |  | 130.895 | [12 empty] | VV | 2 | 2 | True | 0 | ROZPOCET
| VV |  | 0,3*(2*2,0+3,0+1,1) "ostění vjezdu do dvora |  | 2.43 | [12 empty] | VV | 2 | 2 | True | 0 | ROZPOCET
| VV |  | -((10,7-3,0)*1,3/2+4,7*(0,8+0,3)/2+0,6*0,3) "SZ pohled - sokl |  | -7.77 | [12 empty] | VV | 2 | 2 | True | 0 | ROZPOCET
| VV |  | -(1,3*1,97+1,04*1,2+6*0,85*1,2+2*1,0*1,68+3,0*2,5+4*1,0*1,65) "otvory |  | -27.389 | [12 empty] | VV | 2 | 2 | True | 0 | ROZPOCET
| VV |  | -0,25*2*(1,54+1,2+6*(1,35+1,2)+2*(1,5+1,68)+4*(1,5+1,65))+0,35*(2,0+2*1,97) "kamenné ostění |  | -16.421 | [12 empty] | VV | 2 | 2 | True | 0 | ROZPOCET
| VV |  | Mezisoučet |  | 447.1533 | [12 empty] | VV | 2 | 3 | True | 0 | ROZPOCET
| VV |  | JZ pohled ul. Dominikánská | [14 empty] | VV | 2 | 1 | True | 0 | ROZPOCET
| VV |  | 39,44*(6,5+5,0)/2 "celá plocha |  | 226.78 | [12 empty] | VV | 2 | 2 | True | 0 | ROZPOCET
| VV |  | -46,225 "sokl |  | -46.225 | [12 empty] | VV | 2 | 2 | True | 0 | ROZPOCET
| VV |  | -(1,0*2,0+0,83*1,03+3*0,97*0,73+3*0,5*0,7+1,8*(0,7+1,9)/2) "okna, dveře |  | -8.3692 | [12 empty] | VV | 2 | 2 | True | 0 | ROZPOCET
| VV |  | -0,25*(1,0+2*2,25) "kamenné ostění |  | -1.375 | [12 empty] | VV | 2 | 2 | True | 0 | ROZPOCET
| VV |  | Mezisoučet |  | 170.8108 | [12 empty] | VV | 2 | 3 | True | 0 | ROZPOCET
| VV |  | Součet |  | 617.9641 | [12 empty] | VV | 2 | 4 | True | 1 | ROZPOCET
14 | K | 622325658 | Oprava vápenné omítky s celoplošným přeštukováním vnějších ploch stupně členitosti 5, v rozsahu opravované plochy přes 65 do 80% | m2 | 303.462 |  | 0 | CS ÚRS 2025 01 |  | základní |  | 0 | 0.07924 | 24.0463 | 0 | 0 | 4 | K | 2 |  |  |  | ROZPOCET | 0 | 0 | 0 | 0 | 0 | 1 | 0 | 4 | 1619017598
| Online PSC |  | https://podminky.urs.cz/item/CS_URS_2025_01/622325658 | [14 empty] | Online PSC | 2
| VV |  | 1,2*(41,0+10,5+13,0+2*7,9) " východní křídlo římsy vč. štítu RŠ 120cm |  | 96.36 | [12 empty] | VV | 2 | 2 | True | 0 | ROZPOCET
| VV |  | hlavní římsy + štíty ostatní - RŠ 70 cm | [14 empty] | VV | 2 | 1 | True | 0 | ROZPOCET
| VV |  | 0,7*(103,8+79,5+121,0+50,8) "žlaby dle výpisu klemp. prvků |  | 248.57 | [12 empty] | VV | 2 | 2 | True | 0 | ROZPOCET
| VV |  | 0,7*(2*7,5+9,0) "SO 02 obj. A západní pohled štítové stěny |  | 16.8 | [12 empty] | VV | 2 | 2 | True | 0 | ROZPOCET
| VV |  | -0,7*(41,0+13,0) "východní křídlo hlavní římsy |  | -37.8 | [12 empty] | VV | 2 | 2 | True | 0 | ROZPOCET
| VV |  | -0,7*(1,91+24,78+2,55) "SO 02 obj. B zastřešení pavlače |  | -20.468 | [12 empty] | VV | 2 | 2 | True | 0 | ROZPOCET
15 | K | 622990001R | Provedení zkušebních vzorků omítek a nátěrů, rozměr 1x1m, jádro, štuk a nátěrové vrstvy | kpl | 5 |  | 0 |  |  | základní |  | 0 | 0 | 0 | 0 | 0 | 4 | K | 2 |  |  |  | ROZPOCET | 0 | 0 | 0 | 0 | 0 | 1 | 0 | 4 | 179775038
16 | K | 629135102 | Vyrovnávací vrstva z cementové malty pod klempířskými prvky šířky přes 150 do 300 mm | m | 19.8 |  | 0 | CS ÚRS 2025 01 |  | základní |  | 0 | 0.02065 | 0.40887 | 0 | 0 | 4 | K | 2 |  |  |  | ROZPOCET | 0 | 0 | 0 | 0 | 0 | 1 | 0 | 4 | 1227203205
| Online PSC |  | https://podminky.urs.cz/item/CS_URS_2025_01/629135102 | [14 empty] | Online PSC | 2
| VV |  | 4,7 "pod oplechování říms K30 |  | 4.7 | [12 empty] | VV | 2 | 2 | True | 0 | ROZPOCET
| VV |  | 8,5+6,6 "pod oplechování parapetu K12, K35 |  | 15.1 | [12 empty] | VV | 2 | 2 | True | 0 | ROZPOCET
17 | K | 629135102-1 | Vyrovnávací vrstva z cementové malty pod klempířskými prvky šířky přes 300 mm | m2 | 25.893 |  | 0 |  |  | základní |  | 0 | 0.06882 | 1.782 | 0 | 0 | 4 | K | 2 |  |  |  | ROZPOCET | 0 | 0 | 0 | 0 | 0 | 1 | 0 | 4 | -610750565
| VV |  | 0,35*12,8+0,33*48,9+0,405*10,6+0,655*1,5 "pod oplechování říms K30 |  | 25.8925 | [12 empty] | VV | 2 | 2 | True | 0 | ROZPOCET
18 | K | 629991011 | Zakrytí vnějších ploch před znečištěním včetně pozdějšího odkrytí výplní otvorů a svislých ploch fólií přilepenou lepící páskou | m2 | 562.478 |  | 0 | CS ÚRS 2025 01 |  | základní |  | 0 | 2e-05 | 0.01125 | 1e-05 | 0.0056248 | 4 | K | 2 |  |  |  | ROZPOCET | 0 | 0 | 0 | 0 | 0 | 1 | 0 | 4 | -96421456
| Online PSC |  | https://podminky.urs.cz/item/CS_URS_2025_01/629991011 | [14 empty] | Online PSC | 2
| VV |  | 2,0+15,09/2+2*0,5*0,5+2*0,3*0,3*3,142+0,6*0,6+2*0,8*0,8+(9*0,6*0,8+3*0,6*1,0+6*0,86*1,16+0,83*1,03+3*0,97*0,73+3*0,5*0,7)/2+1,02*1,1 "okna |  | 21.44 | [12 empty] | VV | 2 | 2 | True | 0 | ROZPOCET
| VV |  | (92,524-1,02*11,1+11,971+370,154+136,06+3,645)/2 "okna |  | 301.516 | [12 empty] | VV | 2 | 2 | True | 0 | ROZPOCET
| VV |  | 1,52*2,72+1,19*2,09+1,0*2,0+1,5*2,88+1,1*2,15+1,2*1,96+1,22*2,09+0,95*2,0+0,91*1,87+0,89*1,84+0,98*2,6+5*0,9*2,6+(0,8+0,7+0,8)*1,97+0,7*2,1 "dveře |  | 45.6966 | [12 empty] | VV | 2 | 2 | True | 0 | ROZPOCET
| VV |  | 15,725+3,6+56,673+10,428+14,65+9,258+11,25+14,25+40,195+16,421+1,375 "kamenné prvky na fasádě |  | 193.825 | [12 empty] | VV | 2 | 2 | True | 0 | ROZPOCET
| D | 94 | Lešení a stavební výtahy |  |  |  | 0 |  |  |  |  | 0 |  | 1.6185 |  | 0 | 1 | D | 1 |  |  |  | ROZPOCET | [6 empty] | 0
19 | K | 941111111 | Lešení řadové trubkové lehké pracovní s podlahami s provozním zatížením tř. 3 do 200 kg/m2 šířky tř. W06 od 0,6 do 0,9 m výšky do 10 m montáž | m2 | 180.85 |  | 0 | CS ÚRS 2025 01 |  | základní |  | 0 | 0 | 0 | 0 | 0 | 4 | K | 2 |  |  |  | ROZPOCET | 0 | 0 | 0 | 0 | 0 | 1 | 0 | 4 | 879983546
| Online PSC |  | https://podminky.urs.cz/item/CS_URS_2025_01/941111111 | [14 empty] | Online PSC | 2
| VV |  | 9,7*5,7 "zkušební sál - západní pohled na střeše hlavního sálu |  | 55.29 | [12 empty] | VV | 2 | 2 | True | 0 | ROZPOCET
| VV |  | (25,7+3,5)*4,3 "severní pohled nad střechou hlavního sálu |  | 125.56 | [12 empty] | VV | 2 | 2 | True | 0 | ROZPOCET
20 | K | 941111112 | Lešení řadové trubkové lehké pracovní s podlahami s provozním zatížením tř. 3 do 200 kg/m2 šířky tř. W06 od 0,6 do 0,9 m výšky přes 10 do 25 m montáž | m2 | 226.19 |  | 0 | CS ÚRS 2025 01 |  | základní |  | 0 | 0 | 0 | 0 | 0 | 4 | K | 2 |  |  |  | ROZPOCET | 0 | 0 | 0 | 0 | 0 | 1 | 0 | 4 | -1130973274
| Online PSC |  | https://podminky.urs.cz/item/CS_URS_2025_01/941111112 | [14 empty] | Online PSC | 2
| VV |  | 3,9*18,9 "východní křídlo severní pohled - na chodníku |  | 73.71 | [12 empty] | VV | 2 | 2 | True | 0 | ROZPOCET
| VV |  | 7,2*7,5 "východní křídlo severní pohled - na střeše sousedního objektu (bobrovka) |  | 54 | [12 empty] | VV | 2 | 2 | True | 0 | ROZPOCET
| VV |  | 7,4*4,7 "zkušební sál severní pohled - na střeše sousedního objektu (bobrovka) |  | 34.78 | [12 empty] | VV | 2 | 2 | True | 0 | ROZPOCET
| VV |  | 3,5*8,3 "zkušební sál severní pohled - na ploché střeše z vnitrobloku |  | 29.05 | [12 empty] | VV | 2 | 2 | True | 0 | ROZPOCET
| VV |  | 11,0*6,3/2 "východní křídlo - severní štít |  | 34.65 | [12 empty] | VV | 2 | 2 | True | 0 | ROZPOCET
21 | K | 941111211 | Lešení řadové trubkové lehké pracovní s podlahami s provozním zatížením tř. 3 do 200 kg/m2 šířky tř. W06 od 0,6 do 0,9 m výšky do 10 m příplatek k ceně za každý den použití | m2 | 63297.5 |  | 0 | CS ÚRS 2025 01 |  | základní |  | 0 | 0 | 0 | 0 | 0 | 4 | K | 2 |  |  |  | ROZPOCET | 0 | 0 | 0 | 0 | 0 | 1 | 0 | 4 | 1993068520
| Online PSC |  | https://podminky.urs.cz/item/CS_URS_2025_01/941111211 | [14 empty] | Online PSC | 2
| VV |  | 180,85*350 'Přepočtené koeficientem množství |  | 63297.5 | [12 empty] | VV | 2 | 2 | False | 1 | ROZPOCET
22 | K | 941111212 | Lešení řadové trubkové lehké pracovní s podlahami s provozním zatížením tř. 3 do 200 kg/m2 šířky tř. W06 od 0,6 do 0,9 m výšky přes 10 do 25 m příplatek k ceně za každý den použití | m2 | 79166.5 |  | 0 | CS ÚRS 2025 01 |  | základní |  | 0 | 0 | 0 | 0 | 0 | 4 | K | 2 |  |  |  | ROZPOCET | 0 | 0 | 0 | 0 | 0 | 1 | 0 | 4 | -181163153
| Online PSC |  | https://podminky.urs.cz/item/CS_URS_2025_01/941111212 | [14 empty] | Online PSC | 2
| VV |  | 226,19*350 'Přepočtené koeficientem množství |  | 79166.5 | [12 empty] | VV | 2 | 2 | False | 1 | ROZPOCET
23 | K | 941111811 | Lešení řadové trubkové lehké pracovní s podlahami s provozním zatížením tř. 3 do 200 kg/m2 šířky tř. W06 od 0,6 do 0,9 m výšky do 10 m demontáž | m2 | 180.85 |  | 0 | CS ÚRS 2025 01 |  | základní |  | 0 | 0 | 0 | 0 | 0 | 4 | K | 2 |  |  |  | ROZPOCET | 0 | 0 | 0 | 0 | 0 | 1 | 0 | 4 | 1196979728
| Online PSC |  | https://podminky.urs.cz/item/CS_URS_2025_01/941111811 | [14 empty] | Online PSC | 2
24 | K | 941111812 | Lešení řadové trubkové lehké pracovní s podlahami s provozním zatížením tř. 3 do 200 kg/m2 šířky tř. W06 od 0,6 do 0,9 m výšky přes 10 do 25 m demontáž | m2 | 226.19 |  | 0 | CS ÚRS 2025 01 |  | základní |  | 0 | 0 | 0 | 0 | 0 | 4 | K | 2 |  |  |  | ROZPOCET | 0 | 0 | 0 | 0 | 0 | 1 | 0 | 4 | -163074282
| Online PSC |  | https://podminky.urs.cz/item/CS_URS_2025_01/941111812 | [14 empty] | Online PSC | 2
25 | K | 941211111 | Lešení řadové rámové lehké pracovní s podlahami s provozním zatížením tř. 3 do 200 kg/m2 šířky tř. SW06 od 0,6 do 0,9 m výšky do 10 m montáž | m2 | 1964.43 |  | 0 | CS ÚRS 2025 01 |  | základní |  | 0 | 0 | 0 | 0 | 0 | 4 | K | 2 |  |  |  | ROZPOCET | 0 | 0 | 0 | 0 | 0 | 1 | 0 | 4 | 1292360568
| Online PSC |  | https://podminky.urs.cz/item/CS_URS_2025_01/941211111 | [14 empty] | Online PSC | 2
| VV |  | (3,8+11,3+19,1)*11,4 "SO 01 obj. A pohledy z nádvoří |  | 389.88 | [12 empty] | VV | 2 | 2 | True | 0 | ROZPOCET
| VV |  | (2,1+24,3+2,7)*9,5 "SO 02 obj. B pohled SV z nádvoří |  | 276.45 | [12 empty] | VV | 2 | 2 | True | 0 | ROZPOCET
| VV |  | 40,4*(8,4+6,9)/2 "SO 02 obj. B - dominikánská ul. |  | 309.06 | [12 empty] | VV | 2 | 2 | True | 0 | ROZPOCET
| VV |  | 2*(15,0+12,1)*10,4 "rajský dvůr |  | 563.68 | [12 empty] | VV | 2 | 2 | True | 0 | ROZPOCET
| VV |  | 10,7*8,4 "SO 02 obj. B JV pohled z nádvoří |  | 89.88 | [12 empty] | VV | 2 | 2 | True | 0 | ROZPOCET
| VV |  | 12,7*(8,4+9,7)/2 "SO 02 obj. B západní pohled z Jánského nám. |  | 114.935 | [12 empty] | VV | 2 | 2 | True | 0 | ROZPOCET
| VV |  | 8,5*(10,4+11,0)/2 "SO 03 obj. C západní pohled z Jánského nám. |  | 90.95 | [12 empty] | VV | 2 | 2 | True | 0 | ROZPOCET
| VV |  | 9,8*11,0-4,5*(5,8+4,3)/2 "SO 03 obj. C východní pohled ze dvora |  | 85.075 | [12 empty] | VV | 2 | 2 | True | 0 | ROZPOCET
| VV |  | 2*4,2*5,3 "dvůr obj. č.p.261 |  | 44.52 | [12 empty] | VV | 2 | 2 | True | 0 | ROZPOCET
26 | K | 941211112 | Lešení řadové rámové lehké pracovní s podlahami s provozním zatížením tř. 3 do 200 kg/m2 šířky tř. SW06 od 0,6 do 0,9 m výšky přes 10 do 25 m montáž | m2 | 1371.675 |  | 0 | CS ÚRS 2025 01 |  | základní |  | 0 | 0 | 0 | 0 | 0 | 4 | K | 2 |  |  |  | ROZPOCET | 0 | 0 | 0 | 0 | 0 | 1 | 0 | 4 | 1548617691
| Online PSC |  | https://podminky.urs.cz/item/CS_URS_2025_01/941211112 | [14 empty] | Online PSC | 2
| VV |  | 42,5*(16,4+18,9)/2 "východní křídlo východní pohled |  | 750.125 | [12 empty] | VV | 2 | 2 | True | 0 | ROZPOCET
| VV |  | 25,4*12,5 "velký sál - severní pohled z vnitrobloku |  | 317.5 | [12 empty] | VV | 2 | 2 | True | 0 | ROZPOCET
| VV |  | 14,3*(14,5+13,0)/2-4,5*(5,8+4,3)/2 "velký sál - západní štít |  | 173.9 | [12 empty] | VV | 2 | 2 | True | 0 | ROZPOCET
| VV |  | 9,5*10,6+9,5*6,2/2 "SO 01 obj. A - západní štít na nádvoří |  | 130.15 | [12 empty] | VV | 2 | 2 | True | 0 | ROZPOCET
27 | K | 941211211 | Lešení řadové rámové lehké pracovní s podlahami s provozním zatížením tř. 3 do 200 kg/m2 šířky tř. SW06 od 0,6 do 0,9 m výšky do 10 m příplatek za každý den použití | m2 | 687550.5 |  | 0 | CS ÚRS 2025 01 |  | základní |  | 0 | 0 | 0 | 0 | 0 | 4 | K | 2 |  |  |  | ROZPOCET | 0 | 0 | 0 | 0 | 0 | 1 | 0 | 4 | -1589111432
| Online PSC |  | https://podminky.urs.cz/item/CS_URS_2025_01/941211211 | [14 empty] | Online PSC | 2
| VV |  | 1964,43*350 'Přepočtené koeficientem množství |  | 687550.5 | [12 empty] | VV | 2 | 2 | False | 1 | ROZPOCET
28 | K | 941211212 | Lešení řadové rámové lehké pracovní s podlahami s provozním zatížením tř. 3 do 200 kg/m2 šířky tř. SW06 od 0,6 do 0,9 m výšky přes 10 do 25 m příplatek za každý den použití | m2 | 480086.25 |  | 0 | CS ÚRS 2025 01 |  | základní |  | 0 | 0 | 0 | 0 | 0 | 4 | K | 2 |  |  |  | ROZPOCET | 0 | 0 | 0 | 0 | 0 | 1 | 0 | 4 | 929689899
| Online PSC |  | https://podminky.urs.cz/item/CS_URS_2025_01/941211212 | [14 empty] | Online PSC | 2
| VV |  | 1371,675*350 'Přepočtené koeficientem množství |  | 480086.25 | [12 empty] | VV | 2 | 2 | False | 1 | ROZPOCET
29 | K | 941211811 | Lešení řadové rámové lehké pracovní s podlahami s provozním zatížením tř. 3 do 200 kg/m2 šířky tř. SW06 od 0,6 do 0,9 m výšky do 10 m demontáž | m2 | 1964.43 |  | 0 | CS ÚRS 2025 01 |  | základní |  | 0 | 0 | 0 | 0 | 0 | 4 | K | 2 |  |  |  | ROZPOCET | 0 | 0 | 0 | 0 | 0 | 1 | 0 | 4 | -2138348679
| Online PSC |  | https://podminky.urs.cz/item/CS_URS_2025_01/941211811 | [14 empty] | Online PSC | 2
30 | K | 941211812 | Lešení řadové rámové lehké pracovní s podlahami s provozním zatížením tř. 3 do 200 kg/m2 šířky tř. SW06 od 0,6 do 0,9 m výšky přes 10 do 25 m demontáž | m2 | 1371.675 |  | 0 | CS ÚRS 2025 01 |  | základní |  | 0 | 0 | 0 | 0 | 0 | 4 | K | 2 |  |  |  | ROZPOCET | 0 | 0 | 0 | 0 | 0 | 1 | 0 | 4 | -1622623301
| Online PSC |  | https://podminky.urs.cz/item/CS_URS_2025_01/941211812 | [14 empty] | Online PSC | 2
31 | K | 942211111 | Lešení vysunuté dílcové pracovní z konstrukce, z otvorů nebo při povrchu stropní konstrukce bez podepření, ve výšce pracovní podlahy do 20 m montáž | m2 | 170.13 |  | 0 | CS ÚRS 2025 01 |  | základní |  | 0 | 0 | 0 | 0 | 0 | 4 | K | 2 |  |  |  | ROZPOCET | 0 | 0 | 0 | 0 | 0 | 1 | 0 | 4 | -1073556006
| Online PSC |  | https://podminky.urs.cz/item/CS_URS_2025_01/942211111 | [14 empty] | Online PSC | 2
| VV |  | pod hlavní římsy | [14 empty] | VV | 2 | 1 | True | 0 | ROZPOCET
| VV |  | 0,5*(103,8+79,5+121,0+50,8) "žlaby dle výpisu klemp. prvků |  | 177.55 | [12 empty] | VV | 2 | 2 | True | 0 | ROZPOCET
| VV |  | -0,5*(1,91+24,78+2,55) "SO 02 obj. B zastřešení pavlače |  | -14.62 | [12 empty] | VV | 2 | 2 | True | 0 | ROZPOCET
| VV |  | 7,2*1,0 "východní křídlo severní pohled - na střeše sousedního objektu č.p. 220 (bobrovka) |  | 7.2 | [12 empty] | VV | 2 | 2 | True | 0 | ROZPOCET
32 | K | 942211211 | Lešení vysunuté dílcové pracovní z konstrukce, z otvorů nebo při povrchu stropní konstrukce bez podepření, ve výšce pracovní podlahy do 20 m příplatek k ceně za každý den použití | m2 | 59545.5 |  | 0 | CS ÚRS 2025 01 |  | základní |  | 0 | 0 | 0 | 0 | 0 | 4 | K | 2 |  |  |  | ROZPOCET | 0 | 0 | 0 | 0 | 0 | 1 | 0 | 4 | 21249331
| Online PSC |  | https://podminky.urs.cz/item/CS_URS_2025_01/942211211 | [14 empty] | Online PSC | 2
| VV |  | 170,13*350 'Přepočtené koeficientem množství |  | 59545.5 | [12 empty] | VV | 2 | 2 | False | 1 | ROZPOCET
33 | K | 942211811 | Lešení vysunuté dílcové pracovní z konstrukce, z otvorů nebo při povrchu stropní konstrukce bez podepření, ve výšce pracovní podlahy do 20 m demontáž | m2 | 170.13 |  | 0 | CS ÚRS 2025 01 |  | základní |  | 0 | 0 | 0 | 0 | 0 | 4 | K | 2 |  |  |  | ROZPOCET | 0 | 0 | 0 | 0 | 0 | 1 | 0 | 4 | -354622311
| Online PSC |  | https://podminky.urs.cz/item/CS_URS_2025_01/942211811 | [14 empty] | Online PSC | 2
34 | K | 942321112 | Konzoly u dílcového pracovního lešení šířky přes 0,5 do 1,1 m výšky přes 10 do 25 m montáž | m2 | 170.13 |  | 0 | CS ÚRS 2025 01 |  | základní |  | 0 | 0 | 0 | 0 | 0 | 4 | K | 2 |  |  |  | ROZPOCET | 0 | 0 | 0 | 0 | 0 | 1 | 0 | 4 | 2021746775
| Online PSC |  | https://podminky.urs.cz/item/CS_URS_2025_01/942321112 | [14 empty] | Online PSC | 2
| VV |  | 170,13 "viz vysunuté konstrukce lešení |  | 170.13 | [12 empty] | VV | 2 | 2 | True | 0 | ROZPOCET
35 | K | 942321212 | Konzoly u dílcového pracovního lešení šířky přes 0,5 do 1,1 m výšky přes 10 do 25 m příplatek k ceně za každý den použití | m2 | 59545.5 |  | 0 | CS ÚRS 2025 01 |  | základní |  | 0 | 0 | 0 | 0 | 0 | 4 | K | 2 |  |  |  | ROZPOCET | 0 | 0 | 0 | 0 | 0 | 1 | 0 | 4 | 733655160
| Online PSC |  | https://podminky.urs.cz/item/CS_URS_2025_01/942321212 | [14 empty] | Online PSC | 2
| VV |  | 170,13*350 'Přepočtené koeficientem množství |  | 59545.5 | [12 empty] | VV | 2 | 2 | False | 1 | ROZPOCET
36 | K | 942321812 | Konzoly u dílcového pracovního lešení šířky přes 0,5 do 1,1 m výšky přes 10 do 25 m demontáž | m2 | 170.13 |  | 0 | CS ÚRS 2025 01 |  | základní |  | 0 | 0 | 0 | 0 | 0 | 4 | K | 2 |  |  |  | ROZPOCET | 0 | 0 | 0 | 0 | 0 | 1 | 0 | 4 | 1762341439
| Online PSC |  | https://podminky.urs.cz/item/CS_URS_2025_01/942321812 | [14 empty] | Online PSC | 2
37 | K | 943111111 | Lešení prostorové trubkové lehké pracovní bez podlah s provozním zatížením tř. 3 do 200 kg/m2 výšky do 10 m montáž | m3 | 33 |  | 0 | CS ÚRS 2025 01 |  | základní |  | 0 | 0 | 0 | 0 | 0 | 4 | K | 2 |  |  |  | ROZPOCET | 0 | 0 | 0 | 0 | 0 | 1 | 0 | 4 | 159676875
| Online PSC |  | https://podminky.urs.cz/item/CS_URS_2025_01/943111111 | [14 empty] | Online PSC | 2
| VV |  | 2,0*6,6*2,5 "západní pohled nad střechou velkého sálu mezi severním křídlem a zkušebním sálem |  | 33 | [12 empty] | VV | 2 | 2 | True | 0 | ROZPOCET
38 | K | 943111211 | Lešení prostorové trubkové lehké pracovní bez podlah s provozním zatížením tř. 3 do 200 kg/m2 výšky do 10 m příplatek k ceně za každý den použití | m3 | 11550 |  | 0 | CS ÚRS 2025 01 |  | základní |  | 0 | 0 | 0 | 0 | 0 | 4 | K | 2 |  |  |  | ROZPOCET | 0 | 0 | 0 | 0 | 0 | 1 | 0 | 4 | 1224953999
| Online PSC |  | https://podminky.urs.cz/item/CS_URS_2025_01/943111211 | [14 empty] | Online PSC | 2
| VV |  | 33*350 'Přepočtené koeficientem množství |  | 11550 | [12 empty] | VV | 2 | 2 | False | 1 | ROZPOCET
39 | K | 943111811 | Lešení prostorové trubkové lehké pracovní bez podlah s provozním zatížením tř. 3 do 200 kg/m2 výšky do 10 m demontáž | m3 | 33 |  | 0 | CS ÚRS 2025 01 |  | základní |  | 0 | 0 | 0 | 0 | 0 | 4 | K | 2 |  |  |  | ROZPOCET | 0 | 0 | 0 | 0 | 0 | 1 | 0 | 4 | -1881223731
| Online PSC |  | https://podminky.urs.cz/item/CS_URS_2025_01/943111811 | [14 empty] | Online PSC | 2
40 | K | 944511111 | Síť ochranná zavěšená na konstrukci lešení z textilie z umělých vláken montáž | m2 | 3759.645 |  | 0 | CS ÚRS 2025 01 |  | základní |  | 0 | 0 | 0 | 0 | 0 | 4 | K | 2 |  |  |  | ROZPOCET | 0 | 0 | 0 | 0 | 0 | 1 | 0 | 4 | -698507334
| Online PSC |  | https://podminky.urs.cz/item/CS_URS_2025_01/944511111 | [14 empty] | Online PSC | 2
| VV |  | 180,85+226,19+1964,43+1371,675 "viz plochy řadového lešení |  | 3743.145 | [12 empty] | VV | 2 | 2 | True | 0 | ROZPOCET
| VV |  | 6,6*2,5 "viz prostorové lešení |  | 16.5 | [12 empty] | VV | 2 | 2 | True | 0 | ROZPOCET
41 | K | 944511211 | Síť ochranná zavěšená na konstrukci lešení z textilie z umělých vláken příplatek k ceně za každý den použití | m2 | 1315875.75 |  | 0 | CS ÚRS 2025 01 |  | základní |  | 0 | 0 | 0 | 0 | 0 | 4 | K | 2 |  |  |  | ROZPOCET | 0 | 0 | 0 | 0 | 0 | 1 | 0 | 4 | 2013866846
| Online PSC |  | https://podminky.urs.cz/item/CS_URS_2025_01/944511211 | [14 empty] | Online PSC | 2
| VV |  | 3759,645*350 'Přepočtené koeficientem množství |  | 1315875.75 | [12 empty] | VV | 2 | 2 | False | 1 | ROZPOCET
42 | K | 944511811 | Síť ochranná zavěšená na konstrukci lešení z textilie z umělých vláken demontáž | m2 | 3759.645 |  | 0 | CS ÚRS 2025 01 |  | základní |  | 0 | 0 | 0 | 0 | 0 | 4 | K | 2 |  |  |  | ROZPOCET | 0 | 0 | 0 | 0 | 0 | 1 | 0 | 4 | 1793426654
| Online PSC |  | https://podminky.urs.cz/item/CS_URS_2025_01/944511811 | [14 empty] | Online PSC | 2
43 | K | 944711111 | Stříška záchytná zřizovaná současně s lehkým nebo těžkým lešením šířky do 1,5 m montáž | m | 107.9 |  | 0 | CS ÚRS 2025 01 |  | základní |  | 0 | 0 | 0 | 0 | 0 | 4 | K | 2 |  |  |  | ROZPOCET | 0 | 0 | 0 | 0 | 0 | 1 | 0 | 4 | -1166452796
| Online PSC |  | https://podminky.urs.cz/item/CS_URS_2025_01/944711111 | [14 empty] | Online PSC | 2
| VV |  | 42,5 "východní křídlo východní pohled Kamenná ul. |  | 42.5 | [12 empty] | VV | 2 | 2 | True | 0 | ROZPOCET
| VV |  | 4,5 "východní křídlo severní pohled Kamenná ul. |  | 4.5 | [12 empty] | VV | 2 | 2 | True | 0 | ROZPOCET
| VV |  | 12 "SO 02 obj. B západní pohled z Jánského nám. |  | 12 | [12 empty] | VV | 2 | 2 | True | 0 | ROZPOCET
| VV |  | 40,4 "SO 02 obj. B - dominikánská ul. |  | 40.4 | [12 empty] | VV | 2 | 2 | True | 0 | ROZPOCET
| VV |  | 8,5 "SO 03 obj. C západní pohled z Jánského nám. |  | 8.5 | [12 empty] | VV | 2 | 2 | True | 0 | ROZPOCET
44 | K | 944711211 | Stříška záchytná zřizovaná současně s lehkým nebo těžkým lešením šířky do 1,5 m příplatek k ceně za každý den použití | m | 37765 |  | 0 | CS ÚRS 2025 01 |  | základní |  | 0 | 0 | 0 | 0 | 0 | 4 | K | 2 |  |  |  | ROZPOCET | 0 | 0 | 0 | 0 | 0 | 1 | 0 | 4 | -1837720574
| Online PSC |  | https://podminky.urs.cz/item/CS_URS_2025_01/944711211 | [14 empty] | Online PSC | 2
| VV |  | 107,9*350 'Přepočtené koeficientem množství |  | 37765 | [12 empty] | VV | 2 | 2 | False | 1 | ROZPOCET
45 | K | 944711811 | Stříška záchytná zřizovaná současně s lehkým nebo těžkým lešením šířky do 1,5 m demontáž | m | 107.9 |  | 0 | CS ÚRS 2025 01 |  | základní |  | 0 | 0 | 0 | 0 | 0 | 4 | K | 2 |  |  |  | ROZPOCET | 0 | 0 | 0 | 0 | 0 | 1 | 0 | 4 | -917033591
| Online PSC |  | https://podminky.urs.cz/item/CS_URS_2025_01/944711811 | [14 empty] | Online PSC | 2
46 | K | 949101111 | Lešení pomocné pracovní pro objekty pozemních staveb pro zatížení do 150 kg/m2, o výšce lešeňové podlahy do 1,9 m | m2 | 110.88 |  | 0 | CS ÚRS 2025 01 |  | základní |  | 0 | 0 | 0 | 0 | 0 | 4 | K | 2 |  |  |  | ROZPOCET | 0 | 0 | 0 | 0 | 0 | 1 | 0 | 4 | 1771606447
| Online PSC |  | https://podminky.urs.cz/item/CS_URS_2025_01/949101111 | [14 empty] | Online PSC | 2
| VV |  | 0,9*2*(2,1+24,3+2,7) "SO 02 obj. B 1. + 2. NP pod a na pavlači pohled SV z nádvoří |  | 52.38 | [12 empty] | VV | 2 | 2 | True | 0 | ROZPOCET
| VV |  | 4,5*13,0 "SO 02 obj. B průjezd do dvora |  | 58.5 | [12 empty] | VV | 2 | 2 | True | 0 | ROZPOCET
47 | K | 949211111 | Lešeňová podlaha pro trubková lešení z fošen, prken nebo dřevěných sbíjených lešeňových dílců s příčníky nebo podélníky, ve výšce do 10 m montáž | m2 | 39.6 |  | 0 | CS ÚRS 2025 01 |  | základní |  | 0 | 0 | 0 | 0 | 0 | 4 | K | 2 |  |  |  | ROZPOCET | 0 | 0 | 0 | 0 | 0 | 1 | 0 | 4 | -1843883758
| Online PSC |  | https://podminky.urs.cz/item/CS_URS_2025_01/949211111 | [14 empty] | Online PSC | 2
| VV |  | 2,0*6,6*3 "západní pohled nad střechou velkého sálu mezi severním křídlem a zkušebním sálem |  | 39.6 | [12 empty] | VV | 2 | 2 | True | 0 | ROZPOCET
48 | K | 949211211 | Lešeňová podlaha pro trubková lešení z fošen, prken nebo dřevěných sbíjených lešeňových dílců s příčníky nebo podélníky, ve výšce do 10 m příplatek k ceně za každý den použití | m2 | 13860 |  | 0 | CS ÚRS 2025 01 |  | základní |  | 0 | 0 | 0 | 0 | 0 | 4 | K | 2 |  |  |  | ROZPOCET | 0 | 0 | 0 | 0 | 0 | 1 | 0 | 4 | 927628586
| Online PSC |  | https://podminky.urs.cz/item/CS_URS_2025_01/949211211 | [14 empty] | Online PSC | 2
| VV |  | 39,6*350 'Přepočtené koeficientem množství |  | 13860 | [12 empty] | VV | 2 | 2 | False | 1 | ROZPOCET
49 | K | 949211811 | Lešeňová podlaha pro trubková lešení z fošen, prken nebo dřevěných sbíjených lešeňových dílců s příčníky nebo podélníky, ve výšce do 10 m demontáž | m2 | 39.6 |  | 0 | CS ÚRS 2025 01 |  | základní |  | 0 | 0 | 0 | 0 | 0 | 4 | K | 2 |  |  |  | ROZPOCET | 0 | 0 | 0 | 0 | 0 | 1 | 0 | 4 | -838081684
| Online PSC |  | https://podminky.urs.cz/item/CS_URS_2025_01/949211811 | [14 empty] | Online PSC | 2
50 | K | 949521111 | Podchod u dílcových lešení zřizovaný současně s lehkým nebo těžkým pracovním lešením, šířky do 1,5 m montáž | m | 29 |  | 0 | CS ÚRS 2025 01 |  | základní |  | 0 | 0 | 0 | 0 | 0 | 4 | K | 2 |  |  |  | ROZPOCET | 0 | 0 | 0 | 0 | 0 | 1 | 0 | 4 | -1960104220
| Online PSC |  | https://podminky.urs.cz/item/CS_URS_2025_01/949521111 | [14 empty] | Online PSC | 2
| VV |  | 10*2,5+4,0 "vstupy do objektů |  | 29 | [12 empty] | VV | 2 | 2 | True | 0 | ROZPOCET
51 | K | 949521211 | Podchod u dílcových lešení zřizovaný současně s lehkým nebo těžkým pracovním lešením, šířky do 1,5 m příplatek k ceně za každý den použití | m | 10150 |  | 0 | CS ÚRS 2025 01 |  | základní |  | 0 | 0 | 0 | 0 | 0 | 4 | K | 2 |  |  |  | ROZPOCET | 0 | 0 | 0 | 0 | 0 | 1 | 0 | 4 | 23570924
| Online PSC |  | https://podminky.urs.cz/item/CS_URS_2025_01/949521211 | [14 empty] | Online PSC | 2
| VV |  | 29*350 'Přepočtené koeficientem množství |  | 10150 | [12 empty] | VV | 2 | 2 | False | 1 | ROZPOCET
52 | K | 949521811 | Podchod u dílcových lešení zřizovaný současně s lehkým nebo těžkým pracovním lešením, šířky do 1,5 m demontáž | m | 29 |  | 0 | CS ÚRS 2025 01 |  | základní |  | 0 | 0 | 0 | 0 | 0 | 4 | K | 2 |  |  |  | ROZPOCET | 0 | 0 | 0 | 0 | 0 | 1 | 0 | 4 | 795249875
| Online PSC |  | https://podminky.urs.cz/item/CS_URS_2025_01/949521811 | [14 empty] | Online PSC | 2
53 | K | 949990001R | Montáž a demontáž ochranné konstrukce z desek na lešenové zábradlí posledního podlaží v úrovni hlavní římsy v. min 120cm | m | 117.9 |  | 0 |  |  | základní |  | 0 | 0 | 0 | 0 | 0 | 4 | K | 2 |  |  |  | ROZPOCET | 0 | 0 | 0 | 0 | 0 | 1 | 0 | 4 | -2075396910
| VV |  | 42,5 "východní křídlo východní pohled Kamenná ul. |  | 42.5 | [12 empty] | VV | 2 | 2 | True | 0 | ROZPOCET
| VV |  | 14,5 "zkušební sál severní pohled |  | 14.5 | [12 empty] | VV | 2 | 2 | True | 0 | ROZPOCET
| VV |  | 12 "SO 02 obj. B západní pohled z Jánského nám. |  | 12 | [12 empty] | VV | 2 | 2 | True | 0 | ROZPOCET
| VV |  | 40,4 "SO 02 obj. B - dominikánská ul. |  | 40.4 | [12 empty] | VV | 2 | 2 | True | 0 | ROZPOCET
| VV |  | 8,5 "SO 03 obj. C západní pohled z Jánského nám. |  | 8.5 | [12 empty] | VV | 2 | 2 | True | 0 | ROZPOCET
54 | M | 60726244 | deska dřevoštěpková OSB 3 ostrá hrana nebroušená tl 18mm | m2 | 155.628 |  | 0 | CS ÚRS 2025 01 |  | základní |  | 0 | 0.0104 | 1.6185 | 0 | 0 | 8 | M | 2 |  |  |  | ROZPOCET | 0 | 0 | 0 | 0 | 0 | 1 | 0 | 4 | 592097222
| VV |  | 117,9*1,2 |  | 141.48 | [12 empty] | VV | 2 | 2 | True | 0 | ROZPOCET
| VV |  | 141,48*1,1 'Přepočtené koeficientem množství |  | 155.628 | [12 empty] | VV | 2 | 2 | False | 1 | ROZPOCET
55 | K | 993111111 | Dovoz a odvoz lešení včetně naložení a složení řadového, na vzdálenost do 10 km | m2 | 3743.145 |  | 0 | CS ÚRS 2025 01 |  | základní |  | 0 | 0 | 0 | 0 | 0 | 4 | K | 2 |  |  |  | ROZPOCET | 0 | 0 | 0 | 0 | 0 | 1 | 0 | 4 | -1070403437
| Online PSC |  | https://podminky.urs.cz/item/CS_URS_2025_01/993111111 | [14 empty] | Online PSC | 2
56 | K | 993111119 | Dovoz a odvoz lešení včetně naložení a složení řadového, na vzdálenost Příplatek k ceně za každých dalších i započatých 10 km přes 10 km | m2 | 3743.145 |  | 0 | CS ÚRS 2025 01 |  | základní |  | 0 | 0 | 0 | 0 | 0 | 4 | K | 2 |  |  |  | ROZPOCET | 0 | 0 | 0 | 0 | 0 | 1 | 0 | 4 | 1539679262
| Online PSC |  | https://podminky.urs.cz/item/CS_URS_2025_01/993111119 | [14 empty] | Online PSC | 2
57 | K | 993121111 | Dovoz a odvoz lešení včetně naložení a složení prostorového lehkého, na vzdálenost do 10 km | m3 | 33 |  | 0 | CS ÚRS 2025 01 |  | základní |  | 0 | 0 | 0 | 0 | 0 | 4 | K | 2 |  |  |  | ROZPOCET | 0 | 0 | 0 | 0 | 0 | 1 | 0 | 4 | -240120142
| Online PSC |  | https://podminky.urs.cz/item/CS_URS_2025_01/993121111 | [14 empty] | Online PSC | 2
58 | K | 993121119 | Dovoz a odvoz lešení včetně naložení a složení prostorového lehkého, na vzdálenost Příplatek k ceně za každých dalších i započatých 10 km přes 10 km | m3 | 33 |  | 0 | CS ÚRS 2025 01 |  | základní |  | 0 | 0 | 0 | 0 | 0 | 4 | K | 2 |  |  |  | ROZPOCET | 0 | 0 | 0 | 0 | 0 | 1 | 0 | 4 | 982328136
| Online PSC |  | https://podminky.urs.cz/item/CS_URS_2025_01/993121119 | [14 empty] | Online PSC | 2
| D | 9 | Ostatní konstrukce a práce, bourání |  |  |  | 0 |  |  |  |  | 0 |  | 0 |  | 121.1627 | 1 | D | 1 |  |  |  | ROZPOCET | [6 empty] | 0
59 | K | 976082131 | Vybourání drobných zámečnických a jiných konstrukcí objímek, držáků, věšáků, záclonových konzol, lustrových skob apod., ze zdiva cihelného | kus | 8 |  | 0 | CS ÚRS 2025 02 |  | základní |  | 0 | 0 | 0 | 0.001 | 0.008 | 4 | K | 2 |  |  |  | ROZPOCET | 0 | 0 | 0 | 0 | 0 | 1 | 0 | 4 | 1474768173
| Online PSC |  | https://podminky.urs.cz/item/CS_URS_2025_02/976082131 | [14 empty] | Online PSC | 2
| VV |  | 4 "držáky pro prapory |  | 4 | [12 empty] | VV | 2 | 2 | True | 0 | ROZPOCET
| VV |  | 4 "ventilační mřížky ul. Kamenná |  | 4 | [12 empty] | VV | 2 | 2 | True | 0 | ROZPOCET
60 | K | 978011141 | Otlučení vápenných nebo vápenocementových omítek vnitřních ploch stropů, v rozsahu přes 10 do 30 % | m2 | 65.168 |  | 0 | CS ÚRS 2025 01 |  | základní |  | 0 | 0 | 0 | 0.01 | 0.65168 | 4 | K | 2 |  |  |  | ROZPOCET | 0 | 0 | 0 | 0 | 0 | 1 | 0 | 4 | -1652169589
| Online PSC |  | https://podminky.urs.cz/item/CS_URS_2025_01/978011141 | [14 empty] | Online PSC | 2
| VV |  | 65,168 "viz oprava omítek stropů do 30% |  | 65.168 | [12 empty] | VV | 2 | 2 | True | 0 | ROZPOCET
61 | K | 978015321 | Otlučení vápenných nebo vápenocementových omítek vnějších ploch s vyškrabáním spar a s očištěním zdiva stupně členitosti 1 a 2, v rozsahu do 10 % | m2 | 40.66 |  | 0 | CS ÚRS 2025 01 |  | základní |  | 0 | 0 | 0 | 0.005 | 0.2033 | 4 | K | 2 |  |  |  | ROZPOCET | 0 | 0 | 0 | 0 | 0 | 1 | 0 | 4 | -1356769648
| Online PSC |  | https://podminky.urs.cz/item/CS_URS_2025_01/978015321 | [14 empty] | Online PSC | 2
| VV |  | 40,66 "viz oprava omítek do 10% |  | 40.66 | [12 empty] | VV | 2 | 2 | True | 0 | ROZPOCET
62 | K | 978015341 | Otlučení vápenných nebo vápenocementových omítek vnějších ploch s vyškrabáním spar a s očištěním zdiva stupně členitosti 1 a 2, v rozsahu přes 10 do 30 % | m2 | 864.797 |  | 0 | CS ÚRS 2025 01 |  | základní |  | 0 | 0 | 0 | 0.016 | 13.8368 | 4 | K | 2 |  |  |  | ROZPOCET | 0 | 0 | 0 | 0 | 0 | 1 | 0 | 4 | 77321764
| Online PSC |  | https://podminky.urs.cz/item/CS_URS_2025_01/978015341 | [14 empty] | Online PSC | 2
| VV |  | 864,797 "viz oprava omítek do 30% |  | 864.797 | [12 empty] | VV | 2 | 2 | True | 0 | ROZPOCET
63 | K | 978015361 | Otlučení vápenných nebo vápenocementových omítek vnějších ploch s vyškrabáním spar a s očištěním zdiva stupně členitosti 1 a 2, v rozsahu přes 30 do 50 % | m2 | 1629.1 |  | 0 | CS ÚRS 2025 01 |  | základní |  | 0 | 0 | 0 | 0.029 | 47.2439 | 4 | K | 2 |  |  |  | ROZPOCET | 0 | 0 | 0 | 0 | 0 | 1 | 0 | 4 | 1869129808
| Online PSC |  | https://podminky.urs.cz/item/CS_URS_2025_01/978015361 | [14 empty] | Online PSC | 2
| VV |  | 1629,1 "viz oprava omítek do 50% |  | 1629.1 | [12 empty] | VV | 2 | 2 | True | 0 | ROZPOCET
64 | K | 978015381 | Otlučení vápenných nebo vápenocementových omítek vnějších ploch s vyškrabáním spar a s očištěním zdiva stupně členitosti 1 a 2, v rozsahu přes 65 do 80 % | m2 | 617.964 |  | 0 | CS ÚRS 2025 01 |  | základní |  | 0 | 0 | 0 | 0.046 | 28.4263 | 4 | K | 2 |  |  |  | ROZPOCET | 0 | 0 | 0 | 0 | 0 | 1 | 0 | 4 | 999340998
| Online PSC |  | https://podminky.urs.cz/item/CS_URS_2025_01/978015381 | [14 empty] | Online PSC | 2
| VV |  | 617,964 "viz oprava omítek do 80% |  | 617.964 | [12 empty] | VV | 2 | 2 | True | 0 | ROZPOCET
65 | K | 978015391 | Otlučení vápenných nebo vápenocementových omítek vnějších ploch s vyškrabáním spar a s očištěním zdiva stupně členitosti 1 a 2, v rozsahu přes 80 do 100 % | m2 | 109.771 |  | 0 | CS ÚRS 2025 01 |  | základní |  | 0 | 0 | 0 | 0.059 | 6.4765 | 4 | K | 2 |  |  |  | ROZPOCET | 0 | 0 | 0 | 0 | 0 | 1 | 0 | 4 | 1262354545
| Online PSC |  | https://podminky.urs.cz/item/CS_URS_2025_01/978015391 | [14 empty] | Online PSC | 2
| VV |  | 109,771 "viz nová omítka stěn |  | 109.771 | [12 empty] | VV | 2 | 2 | True | 0 | ROZPOCET
66 | K | 978019371 | Otlučení vápenných nebo vápenocementových omítek vnějších ploch s vyškrabáním spar a s očištěním zdiva stupně členitosti 3 až 5, v rozsahu přes 50 do 65 % | m2 | 303.462 |  | 0 | CS ÚRS 2025 01 |  | základní |  | 0 | 0 | 0 | 0.047 | 14.2627 | 4 | K | 2 |  |  |  | ROZPOCET | 0 | 0 | 0 | 0 | 0 | 1 | 0 | 4 | -974161176
| Online PSC |  | https://podminky.urs.cz/item/CS_URS_2025_01/978019371 | [14 empty] | Online PSC | 2
| VV |  | 303,462 "viz oprava omítek 4 do 65% |  | 303.462 | [12 empty] | VV | 2 | 2 | True | 0 | ROZPOCET
67 | K | 978035127 | Odstranění tenkovrstvých omítek nebo štuku tloušťky přes 2 mm odsekáním, rozsahu přes 50 do 100% | m2 | 1793.72 |  | 0 | CS ÚRS 2025 01 |  | základní |  | 0 | 0 | 0 | 0.00478 | 8.574 | 4 | K | 2 |  |  |  | ROZPOCET | 0 | 0 | 0 | 0 | 0 | 1 | 0 | 4 | 1297036445
| Online PSC |  | https://podminky.urs.cz/item/CS_URS_2025_01/978035127 | [14 empty] | Online PSC | 2
| VV |  | 65,168*0,7+40,66*0,9+864,797*0,7+1629,1*0,5+617,964*0,3+303,462*0,35 "zbytek plochy po otlučení pro opravu |  | 1793.7204 | [12 empty] | VV | 2 | 2 | True | 0 | ROZPOCET
68 | K | 978036191 | Otlučení cementových omítek vnějších ploch s vyškrabáním spar zdiva a s očištěním povrchu, v rozsahu přes 80 do 100 % | m2 | 29.591 |  | 0 | CS ÚRS 2025 01 |  | základní |  | 0 | 0 | 0 | 0.05 | 1.4795 | 4 | K | 2 |  |  |  | ROZPOCET | 0 | 0 | 0 | 0 | 0 | 1 | 0 | 4 | 1945646129
| Online PSC |  | https://podminky.urs.cz/item/CS_URS_2025_01/978036191 | [14 empty] | Online PSC | 2
| VV |  | 4,7*0,28 "pod oplechování římsy K30 |  | 1.316 | [12 empty] | VV | 2 | 2 | True | 0 | ROZPOCET
| VV |  | 0,35*12,8+0,33*48,9+0,405*10,6+0,655*1,5 "pod oplechování říms |  | 25.8925 | [12 empty] | VV | 2 | 2 | True | 0 | ROZPOCET
| VV |  | 8,5*0,125+6,6*0,2 "pod oplechování parapetů K12, K35 |  | 2.3825 | [12 empty] | VV | 2 | 2 | True | 0 | ROZPOCET
69 | K | 97999001R | Demontáž informačních cedulí a nástěnek na východní a západní fasádě | kpl | 1 |  | 0 |  |  | základní |  | 0 | 0 | 0 | 0 | 0 | 4 | K | 2 |  |  |  | ROZPOCET | 0 | 0 | 0 | 0 | 0 | 1 | 0 | 4 | -1206844416
| P |  | Poznámka k položce: Janské nám. 4 ks ul. Kamenná 5 ks | [14 empty] | P | 2
70 | K | 97999002R | Demontáž lampy veřejného osvětlení z fasády a zpětná montáž včetně zapojení | kus | 1 |  | 0 |  |  | základní |  | 0 | 0 | 0 | 0 | 0 | 4 | K | 2 |  |  |  | ROZPOCET | 0 | 0 | 0 | 0 | 0 | 1 | 0 | 4 | 1789824108
71 | K | 985131111 | Očištění ploch stěn, rubu kleneb a podlah tlakovou vodou | m2 | 3455.983 |  | 0 | CS ÚRS 2025 01 |  | základní |  | 0 | 0 | 0 | 0 | 0 | 4 | K | 2 |  |  |  | ROZPOCET | 0 | 0 | 0 | 0 | 0 | 1 | 0 | 4 | -303993027
| Online PSC |  | https://podminky.urs.cz/item/CS_URS_2025_01/985131111 | [14 empty] | Online PSC | 2
| VV |  | 40,66+864,797+1629,1+617,964+303,462 "celá plocha stěn |  | 3455.983 | [12 empty] | VV | 2 | 2 | True | 0 | ROZPOCET
72 | K | 985132111 | Očištění ploch líce kleneb a podhledů tlakovou vodou | m2 | 65.168 |  | 0 | CS ÚRS 2025 01 |  | základní |  | 0 | 0 | 0 | 0 | 0 | 4 | K | 2 |  |  |  | ROZPOCET | 0 | 0 | 0 | 0 | 0 | 1 | 0 | 4 | 807251834
| Online PSC |  | https://podminky.urs.cz/item/CS_URS_2025_01/985132111 | [14 empty] | Online PSC | 2
| VV |  | 65,168 "průjezd |  | 65.168 | [12 empty] | VV | 2 | 2 | True | 0 | ROZPOCET
| D | 997 | Doprava suti a vybouraných hmot |  |  |  | 0 |  |  |  |  | 0 |  | 0 |  | 0 | 1 | D | 1 |  |  |  | ROZPOCET | [6 empty] | 0
73 | K | 997010991R | Výkup měděného odpadu | kg | 201 |  | 0 |  |  | základní |  | 0 | 0 | 0 | 0 | 0 | 4 | K | 2 |  |  |  | ROZPOCET | 0 | 0 | 0 | 0 | 0 | 1 | 0 | 4 | 1726511498
| VV |  | 201 "klemp. prvky |  | 201 | [12 empty] | VV | 2 | 2 | True | 0 | ROZPOCET
74 | K | 997013156 | Vnitrostaveništní doprava suti a vybouraných hmot vodorovně do 50 m s naložením s omezením mechanizace pro budovy a haly výšky přes 18 do 21 m | t | 127.168 |  | 0 | CS ÚRS 2025 01 |  | základní |  | 0 | 0 | 0 | 0 | 0 | 4 | K | 2 |  |  |  | ROZPOCET | 0 | 0 | 0 | 0 | 0 | 1 | 0 | 4 | 302699776
| Online PSC |  | https://podminky.urs.cz/item/CS_URS_2025_01/997013156 | [14 empty] | Online PSC | 2
75 | K | 997013509 | Odvoz suti a vybouraných hmot na skládku nebo meziskládku se složením, na vzdálenost Příplatek k ceně za každý další započatý 1 km přes 1 km | t | 763.008 |  | 0 | CS ÚRS 2025 01 |  | základní |  | 0 | 0 | 0 | 0 | 0 | 4 | K | 2 |  |  |  | ROZPOCET | 0 | 0 | 0 | 0 | 0 | 1 | 0 | 4 | 797427815
| Online PSC |  | https://podminky.urs.cz/item/CS_URS_2025_01/997013509 | [14 empty] | Online PSC | 2
| VV |  | 127,168*6 'Přepočtené koeficientem množství |  | 763.008 | [12 empty] | VV | 2 | 2 | False | 1 | ROZPOCET
76 | K | 997013511 | Odvoz suti a vybouraných hmot z meziskládky na skládku s naložením a se složením, na vzdálenost do 1 km | t | 127.168 |  | 0 | CS ÚRS 2025 01 |  | základní |  | 0 | 0 | 0 | 0 | 0 | 4 | K | 2 |  |  |  | ROZPOCET | 0 | 0 | 0 | 0 | 0 | 1 | 0 | 4 | 1909068650
| Online PSC |  | https://podminky.urs.cz/item/CS_URS_2025_01/997013511 | [14 empty] | Online PSC | 2
77 | K | 997013871 | Poplatek za uložení stavebního odpadu na recyklační skládce (skládkovné) směsného stavebního a demoličního zatříděného do Katalogu odpadů pod kódem 17 09 04 | t | 124.042 |  | 0 | CS ÚRS 2025 01 |  | základní |  | 0 | 0 | 0 | 0 | 0 | 4 | K | 2 |  |  |  | ROZPOCET | 0 | 0 | 0 | 0 | 0 | 1 | 0 | 4 | -556745901
| Online PSC |  | https://podminky.urs.cz/item/CS_URS_2025_01/997013871 | [14 empty] | Online PSC | 2
| VV |  | 124,243-0,201 |  | 124.042 | [12 empty] | VV | 2 | 2 | True | 0 | ROZPOCET
| D | 998 | Přesun hmot |  |  |  | 0 |  |  |  |  | 0 |  | 0 |  | 0 | 1 | D | 1 |  |  |  | ROZPOCET | [6 empty] | 0
78 | K | 998011010 | Přesun hmot pro budovy občanské výstavby, bydlení, výrobu a služby s nosnou svislou konstrukcí zděnou z cihel, tvárnic nebo kamene vodorovná dopravní vzdálenost do 100 m s omezením mechanizace pro budovy výšky přes 12 do 24 m | t | 131.017 |  | 0 | CS ÚRS 2025 01 |  | základní |  | 0 | 0 | 0 | 0 | 0 | 4 | K | 2 |  |  |  | ROZPOCET | 0 | 0 | 0 | 0 | 0 | 1 | 0 | 4 | -1456719396
| Online PSC |  | https://podminky.urs.cz/item/CS_URS_2025_01/998011010 | [14 empty] | Online PSC | 2
79 | K | 998011014 | Přesun hmot pro budovy občanské výstavby, bydlení, výrobu a služby s nosnou svislou konstrukcí zděnou z cihel, tvárnic nebo kamene Příplatek k cenám za zvětšený přesun přes vymezenou vodorovnou dopravní vzdálenost do 500 m | t | 43.672 |  | 0 | CS ÚRS 2025 01 |  | základní |  | 0 | 0 | 0 | 0 | 0 | 4 | K | 2 |  |  |  | ROZPOCET | 0 | 0 | 0 | 0 | 0 | 1 | 0 | 4 | -1344256515
| Online PSC |  | https://podminky.urs.cz/item/CS_URS_2025_01/998011014 | [14 empty] | Online PSC | 2
| VV |  | 131,017/3 "přeložení materiálu na malý nákladní automobil 1/3 množství |  | 43.6723 | [12 empty] | VV | 2 | 2 | True | 0 | ROZPOCET
| D | PSV | Práce a dodávky PSV |  |  |  | 0 |  |  |  |  | 0 |  | 4.0943 |  | 0.20061 | 2 | D | 0 |  |  |  | ROZPOCET | [6 empty] | 0
| D | 764 | Konstrukce klempířské |  |  |  | 0 |  |  |  |  | 0 |  | 0.24431 |  | 0.20061 | 2 | D | 1 |  |  |  | ROZPOCET | [6 empty] | 0
80 | K | 764002851 | Demontáž klempířských konstrukcí oplechování parapetů do suti | m | 15.3 |  | 0 | CS ÚRS 2025 01 |  | základní |  | 0 | 0 | 0 | 0.00167 | 0.025551 | 16 | K | 2 |  |  |  | ROZPOCET | 0 | 0 | 0 | 0 | 0 | 1 | 0 | 16 | 1381706203
| Online PSC |  | https://podminky.urs.cz/item/CS_URS_2025_01/764002851 | [14 empty] | Online PSC | 2
| VV |  | 8,5+6,8 "viz výpis klemp. prvků |  | 15.3 | [12 empty] | VV | 2 | 2 | True | 0 | ROZPOCET
81 | K | 764002861 | Demontáž klempířských konstrukcí oplechování říms do suti | m | 78.5 |  | 0 | CS ÚRS 2025 01 |  | základní |  | 0 | 0 | 0 | 0.00223 | 0.17505 | 16 | K | 2 |  |  |  | ROZPOCET | 0 | 0 | 0 | 0 | 0 | 1 | 0 | 16 | -1187090388
| Online PSC |  | https://podminky.urs.cz/item/CS_URS_2025_01/764002861 | [14 empty] | Online PSC | 2
| VV |  | 12,8+48,9+10,6+4,7+1,5 "viz výpis klemp. prvků |  | 78.5 | [12 empty] | VV | 2 | 2 | True | 0 | ROZPOCET
82 | K | 764216401-1 | Oplechování parapetů z pozinkovaného plechu rovných mechanicky kotvené, rš 125 mm K12 | m | 8.5 |  | 0 |  |  | základní |  | 0 | 0.0007244 | 0.0061574 | 0 | 0 | 16 | K | 2 |  |  |  | ROZPOCET | 0 | 0 | 0 | 0 | 0 | 1 | 0 | 16 | -946786051
| VV |  | 8,5 "K12 |  | 8.5 | [12 empty] | VV | 2 | 2 | True | 0 | ROZPOCET
83 | K | 764236403-1 | Oplechování parapetů z měděného plechu rovných mechanicky kotvených, bez rohů rš 200 mm K35 | m | 6.6 |  | 0 |  |  | základní |  | 0 | 0.0012334 | 0.0081402 | 0 | 0 | 16 | K | 2 |  |  |  | ROZPOCET | 0 | 0 | 0 | 0 | 0 | 1 | 0 | 16 | -2045005136
| VV |  | 6,6 "viz výpis klemp. prvků K35 |  | 6.6 | [12 empty] | VV | 2 | 2 | True | 0 | ROZPOCET
84 | K | 764238405-1 | Oplechování říms a ozdobných prvků z měděného plechu rovných, bez rohů mechanicky kotvené rš 420 mm, K30 | m | 4.7 |  | 0 |  |  | základní |  | 0 | 0.0025431 | 0.011953 | 0 | 0 | 16 | K | 2 |  |  |  | ROZPOCET | 0 | 0 | 0 | 0 | 0 | 1 | 0 | 16 | 1748717335
| VV |  | 4,7 "výpis klemp. prvků K30 |  | 4.7 | [12 empty] | VV | 2 | 2 | True | 0 | ROZPOCET
85 | K | 764238406-1 | Oplechování říms a ozdobných prvků z měděného plechu rovných, bez rohů mechanicky kotvené rš 490 mm, K24 | m | 12.8 |  | 0 |  |  | základní |  | 0 | 0.0029604 | 0.037893 | 0 | 0 | 16 | K | 2 |  |  |  | ROZPOCET | 0 | 0 | 0 | 0 | 0 | 1 | 0 | 16 | -1882981255
| VV |  | 12,8 "výpis klemp. prvků K24 |  | 12.8 | [12 empty] | VV | 2 | 2 | True | 0 | ROZPOCET
86 | K | 764238406-2 | Oplechování říms a ozdobných prvků z měděného plechu rovných, bez rohů mechanicky kotvené rš 480 mm, K25 | m | 48.9 |  | 0 |  |  | základní |  | 0 | 0.0029039 | 0.142 | 0 | 0 | 16 | K | 2 |  |  |  | ROZPOCET | 0 | 0 | 0 | 0 | 0 | 1 | 0 | 16 | -1744941755
| VV |  | 48,9 "výpis klemp. prvků K24 |  | 48.9 | [12 empty] | VV | 2 | 2 | True | 0 | ROZPOCET
87 | K | 764238406-3 | Oplechování říms a ozdobných prvků z měděného plechu rovných, bez rohů mechanicky kotvené rš 420 mm, K29 | m | 10.6 |  | 0 |  |  | základní |  | 0 | 0.00302 | 0.032012 | 0 | 0 | 16 | K | 2 |  |  |  | ROZPOCET | 0 | 0 | 0 | 0 | 0 | 1 | 0 | 16 | -1254359760
| VV |  | 10,6 "výpis klemp. prvků K29 |  | 10.6 | [12 empty] | VV | 2 | 2 | True | 0 | ROZPOCET
88 | K | 764238411-1 | Oplechování říms a ozdobných prvků z měděného plechu rovných, bez rohů mechanicky kotvené přes rš 795 mm, K32 | m2 | 1.5 |  | 0 |  |  | základní |  | 0 | 0.0041057 | 0.0061586 | 0 | 0 | 16 | K | 2 |  |  |  | ROZPOCET | 0 | 0 | 0 | 0 | 0 | 1 | 0 | 16 | 669894430
| VV |  | 1,5 "výpis klemp. prvků K32 |  | 1.5 | [12 empty] | VV | 2 | 2 | True | 0 | ROZPOCET
89 | K | 998764113 | Přesun hmot pro konstrukce klempířské stanovený z hmotnosti přesunovaného materiálu vodorovná dopravní vzdálenost do 50 m s omezením mechanizace v objektech výšky přes 12 do 24 m | t | 0.244 |  | 0 | CS ÚRS 2025 01 |  | základní |  | 0 | 0 | 0 | 0 | 0 | 16 | K | 2 |  |  |  | ROZPOCET | 0 | 0 | 0 | 0 | 0 | 1 | 0 | 16 | 66028511
| Online PSC |  | https://podminky.urs.cz/item/CS_URS_2025_01/998764113 | [14 empty] | Online PSC | 2
| D | 783 | Dokončovací práce - nátěry |  |  |  | 0 |  |  |  |  | 0 |  | 3.8499 |  | 0 | 2 | D | 1 |  |  |  | ROZPOCET | [6 empty] | 0
90 | K | 783101201 | Příprava podkladu truhlářských konstrukcí před provedením nátěru broušení smirkovým papírem nebo plátnem hrubé | m2 | 210.332 |  | 0 | CS ÚRS 2025 01 |  | základní |  | 0 | 2e-05 | 0.0042066 | 0 | 0 | 16 | K | 2 |  |  |  | ROZPOCET | 0 | 0 | 0 | 0 | 0 | 1 | 0 | 16 | 551637197
| Online PSC |  | https://podminky.urs.cz/item/CS_URS_2025_01/783101201 | [14 empty] | Online PSC | 2
| VV |  | 210,332 "pavlač |  | 210.332 | [12 empty] | VV | 2 | 2 | True | 0 | ROZPOCET
91 | K | 783106801 | Odstranění nátěrů z truhlářských konstrukcí obroušením | m2 | 210.332 |  | 0 | CS ÚRS 2025 01 |  | základní |  | 0 | 6e-05 | 0.01262 | 0 | 0 | 16 | K | 2 |  |  |  | ROZPOCET | 0 | 0 | 0 | 0 | 0 | 1 | 0 | 16 | -99242082
| Online PSC |  | https://podminky.urs.cz/item/CS_URS_2025_01/783106801 | [14 empty] | Online PSC | 2
| VV |  | pavlač | [14 empty] | VV | 2 | 1 | True | 0 | ROZPOCET
| VV |  | 1,075*(2,235+24,62+3,205) "podlaha |  | 32.3145 | [12 empty] | VV | 2 | 2 | True | 0 | ROZPOCET
| VV |  | 1,675*(2,235+24,62+3,205) "podhled 2. NP |  | 50.3505 | [12 empty] | VV | 2 | 2 | True | 0 | ROZPOCET
| VV |  | 2*1,0*(2,235+24,62+3,205)*0,7 "zábradlí |  | 42.084 | [12 empty] | VV | 2 | 2 | True | 0 | ROZPOCET
| VV |  | 7*(2,75*4*0,25+4*0,5*0,5) "sloupy |  | 26.25 | [12 empty] | VV | 2 | 2 | True | 0 | ROZPOCET
| VV |  | (2,235+24,62+3,205)*(1,075+0,1+2*0,1)+30*(1,075*2*0,25+0,25*0,25) "podhled 1. NP |  | 59.3325 | [12 empty] | VV | 2 | 2 | True | 0 | ROZPOCET
92 | K | 783132121 | Tmelení truhlářských konstrukcí lokální, včetně přebroušení tmelených míst rozsahu přes 30 do 50% plochy, tmelem epoxidovým | m2 | 210.332 |  | 0 | CS ÚRS 2025 01 |  | základní |  | 0 | 0.00021 | 0.04417 | 0 | 0 | 16 | K | 2 |  |  |  | ROZPOCET | 0 | 0 | 0 | 0 | 0 | 1 | 0 | 16 | -1702462528
| Online PSC |  | https://podminky.urs.cz/item/CS_URS_2025_01/783132121 | [14 empty] | Online PSC | 2
| VV |  | 210,332 "pavlač |  | 210.332 | [12 empty] | VV | 2 | 2 | True | 0 | ROZPOCET
93 | K | 783163101 | Napouštěcí nátěr truhlářských konstrukcí jednonásobný olejový | m2 | 210.332 |  | 0 | CS ÚRS 2025 01 |  | základní |  | 0 | 0.00014 | 0.029446 | 0 | 0 | 16 | K | 2 |  |  |  | ROZPOCET | 0 | 0 | 0 | 0 | 0 | 1 | 0 | 16 | 1705129686
| Online PSC |  | https://podminky.urs.cz/item/CS_URS_2025_01/783163101 | [14 empty] | Online PSC | 2
| VV |  | 210,332 "pavlač |  | 210.332 | [12 empty] | VV | 2 | 2 | True | 0 | ROZPOCET
94 | K | 783164101 | Základní nátěr truhlářských konstrukcí jednonásobný olejový | m2 | 210.332 |  | 0 | CS ÚRS 2025 01 |  | základní |  | 0 | 0.00014 | 0.029446 | 0 | 0 | 16 | K | 2 |  |  |  | ROZPOCET | 0 | 0 | 0 | 0 | 0 | 1 | 0 | 16 | 1623705637
| Online PSC |  | https://podminky.urs.cz/item/CS_URS_2025_01/783164101 | [14 empty] | Online PSC | 2
| VV |  | 210,332 "pavlač |  | 210.332 | [12 empty] | VV | 2 | 2 | True | 0 | ROZPOCET
95 | K | 783168211 | Lakovací nátěr truhlářských konstrukcí dvojnásobný s mezibroušením olejový | m2 | 210.332 |  | 0 | CS ÚRS 2025 01 |  | základní |  | 0 | 0.00037 | 0.077823 | 0 | 0 | 16 | K | 2 |  |  |  | ROZPOCET | 0 | 0 | 0 | 0 | 0 | 1 | 0 | 16 | -1764032071
| Online PSC |  | https://podminky.urs.cz/item/CS_URS_2025_01/783168211 | [14 empty] | Online PSC | 2
| VV |  | 210,332 "pavlač |  | 210.332 | [12 empty] | VV | 2 | 2 | True | 0 | ROZPOCET
96 | K | 783823137 | Penetrační nátěr omítek hladkých omítek hladkých, zrnitých tenkovrstvých nebo štukových stupně členitosti 1 a 2 vápenný | m2 | 3455.983 |  | 0 | CS ÚRS 2025 01 |  | základní |  | 0 | 0.00027 | 0.93312 | 0 | 0 | 16 | K | 2 |  |  |  | ROZPOCET | 0 | 0 | 0 | 0 | 0 | 1 | 0 | 16 | -2119789528
| Online PSC |  | https://podminky.urs.cz/item/CS_URS_2025_01/783823137 | [14 empty] | Online PSC | 2
| VV |  | 3455,983 "celá plocha stěn |  | 3455.983 | [12 empty] | VV | 2 | 2 | True | 0 | ROZPOCET
97 | K | 783823187 | Penetrační nátěr omítek hladkých omítek hladkých, zrnitých tenkovrstvých nebo štukových stupně členitosti 5 vápenný | m2 | 303.462 |  | 0 | CS ÚRS 2025 01 |  | základní |  | 0 | 0.00039 | 0.11835 | 0 | 0 | 16 | K | 2 |  |  |  | ROZPOCET | 0 | 0 | 0 | 0 | 0 | 1 | 0 | 16 | 1435182707
| Online PSC |  | https://podminky.urs.cz/item/CS_URS_2025_01/783823187 | [14 empty] | Online PSC | 2
| VV |  | 303,462 "viz oprava omítek st. 5 |  | 303.462 | [12 empty] | VV | 2 | 2 | True | 0 | ROZPOCET
98 | K | 783827427 | Krycí (ochranný) nátěr omítek dvojnásobný hladkých omítek hladkých, zrnitých tenkovrstvých nebo štukových stupně členitosti 1 a 2 vápenný | m2 | 3455.983 |  | 0 | CS ÚRS 2025 01 |  | základní |  | 0 | 0.00065 | 2.2464 | 0 | 0 | 16 | K | 2 |  |  |  | ROZPOCET | 0 | 0 | 0 | 0 | 0 | 1 | 0 | 16 | 1892697745
| Online PSC |  | https://podminky.urs.cz/item/CS_URS_2025_01/783827427 | [14 empty] | Online PSC | 2
| VV |  | 3455,983 "celá plocha stěn |  | 3455.983 | [12 empty] | VV | 2 | 2 | True | 0 | ROZPOCET
99 | K | 783827487 | Krycí (ochranný) nátěr omítek dvojnásobný hladkých omítek hladkých, zrnitých tenkovrstvých nebo štukových stupně členitosti 5 vápenný | m2 | 303.462 |  | 0 | CS ÚRS 2025 01 |  | základní |  | 0 | 0.00092 | 0.27919 | 0 | 0 | 16 | K | 2 |  |  |  | ROZPOCET | 0 | 0 | 0 | 0 | 0 | 1 | 0 | 16 | -1799349152
| Online PSC |  | https://podminky.urs.cz/item/CS_URS_2025_01/783827487 | [14 empty] | Online PSC | 2
| VV |  | 303,462 "viz oprava omítek st. 5 |  | 303.462 | [12 empty] | VV | 2 | 2 | True | 0 | ROZPOCET
100 | K | 783897603 | Krycí (ochranný) nátěr omítek Příplatek k cenám za zvýšenou pracnost provádění styku 2 barev dvojnásobného nátěru | m | 430.16 |  | 0 | CS ÚRS 2025 01 |  | základní |  | 0 | 0 | 0 | 0 | 0 | 16 | K | 2 |  |  |  | ROZPOCET | 0 | 0 | 0 | 0 | 0 | 1 | 0 | 16 | 833108814
| Online PSC |  | https://podminky.urs.cz/item/CS_URS_2025_01/783897603 | [14 empty] | Online PSC | 2
| VV |  | 430,16 "ozdobné římsy |  | 430.16 | [12 empty] | VV | 2 | 2 | True | 0 | ROZPOCET
101 | K | 783897611 | Krycí (ochranný) nátěr omítek Příplatek k cenám za provádění barevného nátěru v odstínu středně sytém dvojnásobného | m2 | 3759.445 |  | 0 | CS ÚRS 2025 01 |  | základní |  | 0 | 2e-05 | 0.075189 | 0 | 0 | 16 | K | 2 |  |  |  | ROZPOCET | 0 | 0 | 0 | 0 | 0 | 1 | 0 | 16 | -1257683378
| Online PSC |  | https://podminky.urs.cz/item/CS_URS_2025_01/783897611 | [14 empty] | Online PSC | 2
| VV |  | 303,462 "ozdobné římsy |  | 303.462 | [12 empty] | VV | 2 | 2 | True | 0 | ROZPOCET
| VV |  | 3455,983 "celá plocha fasády |  | 3455.983 | [12 empty] | VV | 2 | 2 | True | 0 | ROZPOCET

## 03 - střechy
{0b2e0175-c279-434a-8c60-7b252c2b13b1}
2
| KRYCÍ LIST SOUPISU PRACÍ | [7 empty] | v --- níže se nacházejí doplnkové a pomocné údaje k sestavám --- v | [8 empty] | False
Stavba:
Dominikán - stěhování ZUŠ
Objekt:
03 - střechy
| KSO: |  |  |  |  | CC-CZ:
| Místo: |  | Cheb |  |  | Datum: | 9. 5. 2025
| Zadavatel: |  |  |  |  | IČ:
|  | město Cheb |  |  |  | DIČ:
| Účastník: |  |  |  |  | IČ: | Vyplň údaj
|  | Vyplň údaj |  |  |  | DIČ: | Vyplň údaj
| Projektant: |  |  |  |  | IČ:
|  | Atelier Stöeckl |  |  |  | DIČ:
| Zpracovatel: |  |  |  |  | IČ:
DIČ:
Poznámka:
| Cena bez DPH | [5 empty] | 0
|  |  | Základ daně |  |  | Sazba daně | Výše daně
| DPH | základní | 0 |  |  | 21% | 0
|  | snížená | 0 |  |  | 12% | 0
|  | zákl. přenesená | 0 |  |  | 21% | 0
|  | sníž. přenesená | 0 |  |  | 12% | 0
|  | nulová | 0 |  |  | 0% | 0
| Cena s DPH |  |  | v | CZK |  | 0
REKAPITULACE ČLENĚNÍ SOUPISU PRACÍ
Stavba:
Dominikán - stěhování ZUŠ
Objekt:
03 - střechy
Místo: |  |  | Cheb |  |  | Datum: | 9. 5. 2025
Zadavatel: |  |  | město Cheb |  |  | Projektant: | Atelier Stöeckl
Účastník: |  |  | Vyplň údaj |  |  | Zpracovatel:
Kód dílu - Popis | [6 empty] | Cena celkem [CZK]
Náklady stavby celkem | [6 empty] | 0 | [11 empty] | -1
| HSV - Práce a dodávky HSV | [5 empty] | 0
| 3 - Svislé a kompletní konstrukce | [5 empty] | 0
| 6 - Úpravy povrchů, podlahy a osazování výplní | [5 empty] | 0
| 9 - Ostatní konstrukce a práce, bourání | [5 empty] | 0
| 94 - Lešení a stavební výtahy | [5 empty] | 0
| 997 - Doprava suti a vybouraných hmot | [5 empty] | 0
| 998 - Přesun hmot | [5 empty] | 0
| PSV - Práce a dodávky PSV | [5 empty] | 0
| 712 - Povlakové krytiny | [5 empty] | 0
| 713 - Izolace tepelné | [5 empty] | 0
| 762 - Konstrukce tesařské | [5 empty] | 0
| 764 - Konstrukce klempířské | [5 empty] | 0
| 765 - Krytina skládaná | [5 empty] | 0
| 783 - Dokončovací práce - nátěry | [5 empty] | 0
SOUPIS PRACÍ
Stavba:
Dominikán - stěhování ZUŠ
Objekt:
03 - střechy
Místo: |  |  | Cheb |  |  | Datum: | 9. 5. 2025
Zadavatel: |  |  | město Cheb |  |  | Projektant: | Atelier Stöeckl
Účastník: |  |  | Vyplň údaj |  |  | Zpracovatel:
PČ | Typ | Kód | Popis | MJ | Množství | J.cena [CZK] | Cena celkem [CZK] | Cenová soustava |  | DPH | J. Nh [h] | Nh celkem [h] | J. hmotnost [t] | Hmotnost celkem [t] | J. suť [t] | Suť Celkem [t]
Náklady soupisu celkem | [6 empty] | 0 |  |  |  |  | 0 |  | 127.086 |  | 81.8307 |  | D | -1 | [10 empty] | 0
| D | HSV | Práce a dodávky HSV |  |  |  | 0 |  |  |  |  | 0 |  | 18.973 |  | 17.1962 | 1 | D | 0 |  |  |  | ROZPOCET | [6 empty] | 0
| D | 3 | Svislé a kompletní konstrukce |  |  |  | 0 |  |  |  |  | 0 |  | 12.7493 |  | 0 | 1 | D | 1 |  |  |  | ROZPOCET | [6 empty] | 0
1 | K | 314231511 | Zdivo komínových nebo ventilačních těles dosavadních objektů volně stojících nad střešní rovinou na maltu cementovou včetně spárování, o průřezu průduchu do 150x150 mm z cihel pálených plných, pevnosti P 40 dl. 290 mm, | m3 | 2.928 |  | 0 | CS ÚRS 2025 01 |  | základní |  | 0 | 1.8702 | 5.4759 | 0 | 0 | 4 | K | 2 |  |  |  | ROZPOCET | 0 | 0 | 0 | 0 | 0 | 1 | 0 | 4 | -739424981
| Online PSC |  | https://podminky.urs.cz/item/CS_URS_2025_01/314231511 | [14 empty] | Online PSC | 2
| VV |  | SO 01 obj. A | [14 empty] | VV | 2 | 1 | True | 0 | ROZPOCET
| VV |  | 0,5*(3*1,3*0,75+0,65*0,75) "východní křídlo komíny 50cm od koruny |  | 1.7063 | [12 empty] | VV | 2 | 2 | True | 0 | ROZPOCET
| VV |  | 0,5*(0,8*0,7+0,95*0,75) "konvent sever komíny 50 cm od koruny |  | 0.63625 | [12 empty] | VV | 2 | 2 | True | 0 | ROZPOCET
| VV |  | (0,5*0,5+0,8*0,6)*0,5 "SO 02 obj. B komíny 50cm od koruny |  | 0.365 | [12 empty] | VV | 2 | 2 | True | 0 | ROZPOCET
| VV |  | 0,8*0,55*0,5 "SO 03 obj. C komín 50cm od koruny |  | 0.22 | [12 empty] | VV | 2 | 2 | True | 0 | ROZPOCET
2 | K | 316381115 | Komínové krycí desky z betonu tř. C 12/15 až C 16/20 s případnou konstrukční obvodovou výztuží včetně bednění, s potěrem nebo s povrchem vyhlazeným ve spádu k okrajům, s přesahem do 70 mm sešikmeným v podhledu proti zatékání, tl. přes 50 do 80 mm | m2 | 7.395 |  | 0 | CS ÚRS 2025 01 |  | základní |  | 0 | 0.21172 | 1.5657 | 0 | 0 | 4 | K | 2 |  |  |  | ROZPOCET | 0 | 0 | 0 | 0 | 0 | 1 | 0 | 4 | 448572612
| Online PSC |  | https://podminky.urs.cz/item/CS_URS_2025_01/316381115 | [14 empty] | Online PSC | 2
| VV |  | SO 01 obj. A | [14 empty] | VV | 2 | 1 | True | 0 | ROZPOCET
| VV |  | 3*1,4*0,85+0,75*0,85 "východní křídlo komíny |  | 4.2075 | [12 empty] | VV | 2 | 2 | True | 0 | ROZPOCET
| VV |  | 0,9*0,8+1,05*0,85 "konvent sever komíny |  | 1.6125 | [12 empty] | VV | 2 | 2 | True | 0 | ROZPOCET
| VV |  | 0,6*0,6+0,9*0,7 "SO 02 obj. B komíny |  | 0.99 | [12 empty] | VV | 2 | 2 | True | 0 | ROZPOCET
| VV |  | 0,9*0,65 "SO 03 obj. C komín |  | 0.585 | [12 empty] | VV | 2 | 2 | True | 0 | ROZPOCET
3 | K | 340238212 | Zazdívka otvorů v příčkách nebo stěnách cihlami pálenými plnými plochy přes 0,25 m2 do 1 m2, tloušťky přes 100 mm | m2 | 10.6 |  | 0 | CS ÚRS 2025 01 |  | základní |  | 0 | 0.27128 | 2.8756 | 0 | 0 | 4 | K | 2 |  |  |  | ROZPOCET | 0 | 0 | 0 | 0 | 0 | 1 | 0 | 4 | -1414857791
| Online PSC |  | https://podminky.urs.cz/item/CS_URS_2025_01/340238212 | [14 empty] | Online PSC | 2
| VV |  | 4*2*0,8 "SO 01 obj. A konvent západ + sever boky vikýřů |  | 6.4 | [12 empty] | VV | 2 | 2 | True | 0 | ROZPOCET
| VV |  | 4*0,8 "SO 02 obj. B boky vikýřů |  | 3.2 | [12 empty] | VV | 2 | 2 | True | 0 | ROZPOCET
| VV |  | 2*0,5 "SO 02 obj. B čela vikýřů |  | 1 | [12 empty] | VV | 2 | 2 | True | 0 | ROZPOCET
4 | K | 340239212 | Zazdívka otvorů v příčkách nebo stěnách cihlami pálenými plnými plochy přes 1 m2 do 4 m2, tloušťky přes 100 mm | m2 | 10.44 |  | 0 | CS ÚRS 2025 01 |  | základní |  | 0 | 0.27128 | 2.8322 | 0 | 0 | 4 | K | 2 |  |  |  | ROZPOCET | 0 | 0 | 0 | 0 | 0 | 1 | 0 | 4 | -1885578513
| Online PSC |  | https://podminky.urs.cz/item/CS_URS_2025_01/340239212 | [14 empty] | Online PSC | 2
| VV |  | 2*1,8*1,45 "SO 01 obj. A konvent sever boky vikýře |  | 5.22 | [12 empty] | VV | 2 | 2 | True | 0 | ROZPOCET
| VV |  | 2*1,8*1,45 "SO 02 obj. B boky vikýře nad průjezdem |  | 5.22 | [12 empty] | VV | 2 | 2 | True | 0 | ROZPOCET
| D | 6 | Úpravy povrchů, podlahy a osazování výplní |  |  |  | 0 |  |  |  |  | 0 |  | 6.2237 |  | 0 | 1 | D | 1 |  |  |  | ROZPOCET | [6 empty] | 0
5 | K | 612315203 | Vápenná omítka jednotlivých malých ploch hrubá na stěnách, plochy jednotlivě přes 0,25 do 1 m2 | kus | 26 |  | 0 | CS ÚRS 2025 01 |  | základní |  | 0 | 0.038 | 0.988 | 0 | 0 | 4 | K | 2 |  |  |  | ROZPOCET | 0 | 0 | 0 | 0 | 0 | 1 | 0 | 4 | -2038759320
| Online PSC |  | https://podminky.urs.cz/item/CS_URS_2025_01/612315203 | [14 empty] | Online PSC | 2
| VV |  | 4*4 "SO 01 obj. A boky vikýřů |  | 16 | [12 empty] | VV | 2 | 2 | True | 0 | ROZPOCET
| VV |  | 2*4 "SO 02 obj. B boky vikýřů |  | 8 | [12 empty] | VV | 2 | 2 | True | 0 | ROZPOCET
| VV |  | 2 "SO 02 obj. B čela vikýřů |  | 2 | [12 empty] | VV | 2 | 2 | True | 0 | ROZPOCET
6 | K | 612315205 | Vápenná omítka jednotlivých malých ploch hrubá na stěnách, plochy jednotlivě přes 1,0 do 4 m2 | kus | 8 |  | 0 | CS ÚRS 2025 01 |  | základní |  | 0 | 0.1436 | 1.1488 | 0 | 0 | 4 | K | 2 |  |  |  | ROZPOCET | 0 | 0 | 0 | 0 | 0 | 1 | 0 | 4 | -1425365038
| Online PSC |  | https://podminky.urs.cz/item/CS_URS_2025_01/612315205 | [14 empty] | Online PSC | 2
| VV |  | 2*2 "SO 01 obj. A konvent sever boky vikýře |  | 4 | [12 empty] | VV | 2 | 2 | True | 0 | ROZPOCET
| VV |  | 2*2 "SO 02 obj. B boky vikýře nad průjezdem |  | 4 | [12 empty] | VV | 2 | 2 | True | 0 | ROZPOCET
7 | K | 622325656 | Oprava vápenné omítky s celoplošným přeštukováním vnějších ploch stupně členitosti 5, v rozsahu opravované plochy přes 40 do 50% | m2 | 9.034 |  | 0 | CS ÚRS 2025 01 |  | základní |  | 0 | 0.05296 | 0.47844 | 0 | 0 | 4 | K | 2 |  |  |  | ROZPOCET | 0 | 0 | 0 | 0 | 0 | 1 | 0 | 4 | -567198557
| Online PSC |  | https://podminky.urs.cz/item/CS_URS_2025_01/622325656 | [14 empty] | Online PSC | 2
| VV |  | 2*3,0*1,6/2+2,4*1,6+2,4*1,5/2-0,97*1,45 "SO 01 obj. A východní křídlo vikýř |  | 9.0335 | [12 empty] | VV | 2 | 2 | True | 0 | ROZPOCET
8 | K | 623311121 | Omítka vápenná vnějších ploch nanášená ručně jednovrstvá, tloušťky do 15 mm hladká pilířů nebo sloupů | m2 | 43.08 |  | 0 | CS ÚRS 2025 01 |  | základní |  | 0 | 0.021 | 0.90468 | 0 | 0 | 4 | K | 2 |  |  |  | ROZPOCET | 0 | 0 | 0 | 0 | 0 | 1 | 0 | 4 | -68024266
| Online PSC |  | https://podminky.urs.cz/item/CS_URS_2025_01/623311121 | [14 empty] | Online PSC | 2
| VV |  | SO 01 obj. A | [14 empty] | VV | 2 | 1 | True | 0 | ROZPOCET
| VV |  | 2*1,6*(3*(1,3+0,75)+0,65+0,75) "východní křídlo komíny |  | 24.16 | [12 empty] | VV | 2 | 2 | True | 0 | ROZPOCET
| VV |  | 1,4*2*(0,8+0,7+0,95+0,75) "konvent sever komíny |  | 8.96 | [12 empty] | VV | 2 | 2 | True | 0 | ROZPOCET
| VV |  | (4*0,5+2*(0,8+0,6))*1,4 "SO 02 obj. B komíny |  | 6.72 | [12 empty] | VV | 2 | 2 | True | 0 | ROZPOCET
| VV |  | 2*(0,8+0,55)*1,2 "SO 03 obj. C komín |  | 3.24 | [12 empty] | VV | 2 | 2 | True | 0 | ROZPOCET
9 | K | 629135102 | Vyrovnávací vrstva z cementové malty pod klempířskými prvky šířky přes 150 do 300 mm | m | 2.2 |  | 0 | CS ÚRS 2025 01 |  | základní |  | 0 | 0.02065 | 0.04543 | 0 | 0 | 4 | K | 2 |  |  |  | ROZPOCET | 0 | 0 | 0 | 0 | 0 | 1 | 0 | 4 | 739896789
| Online PSC |  | https://podminky.urs.cz/item/CS_URS_2025_01/629135102 | [14 empty] | Online PSC | 2
| VV |  | 2,2 "pod oplechování atiky K33 |  | 2.2 | [12 empty] | VV | 2 | 2 | True | 0 | ROZPOCET
10 | K | 629135102-1 | Vyrovnávací vrstva z cementové malty pod klempířskými prvky šířky přes 300 mm | m2 | 38.627 |  | 0 |  |  | základní |  | 0 | 0.06882 | 2.6583 | 0 | 0 | 4 | K | 2 |  |  |  | ROZPOCET | 0 | 0 | 0 | 0 | 0 | 1 | 0 | 4 | -703079421
| VV |  | 0,995*12,8+0,775*4,4+0,425*12,8+0,34*42,4+0,75*3,5 "pod oplechování atik |  | 38.627 | [12 empty] | VV | 2 | 2 | True | 0 | ROZPOCET
11 | K | 629999042 | Příplatky k cenám úprav vnějších povrchů za ztížené pracovní podmínky práce v nadstřešní části objektu | m2 | 94.114 |  | 0 | CS ÚRS 2019 01 |  | základní |  | 0 | 0 | 0 | 0 | 0 | 4 | K | 2 |  |  |  | ROZPOCET | 0 | 0 | 0 | 0 | 0 | 1 | 0 | 4 | -1123993244
| PSC |  | Poznámka k souboru cen: 1. Cena -9001 je určena pro předepsané vícenásobné kropení např. u pórobetonu. 2. Cenu -9011 lze použít pro ocenění provádění: a) různobarevných ploch omítek, b) přechodů různých struktur omítek, c) pracovní spáry v případě, že nelze provést celou plochu najednou, d) šambrán, e) přechodů různých materiálů. 3. Cena -9022 je určena pro ocenění omítání: a) zaoblených rohů stěn s poloměrem větším než 100 mm jako příplatek ke stěnám, b) kulatých sloupů jako příplatek k pilířům nebo sloupům. Měrná jednotka se určuje v m2 rozvinuté plochy zaoblení. 4. Ceny -9031 až -9032 jsou určeny pro omítání ploch s využitím omítkových profilů, kde úhrnná plocha jednotlivých otvorů v souvisle omítané fasádě je větší než 45 % z celkové plochy průčelí. Nevztahuje se na průčelí se souvislými pásy oken neohraničených omítkou alespoň ze tří stran. Měrná jednotka se určuje v m2 celkové omítané plochy jednotlivých průčelí (uliční, dvorní, štítové). 5. Ceny -9031 až -9032 nelze použít pro vyspravení, zatření, hydrofobizaci a tenkovrstvé omítky. 6. K cenám úprav vnějších povrchů lze případně použít i ceny příplatků souboru cen 619 99- této části katalogu | [14 empty] | PSC | 2
| VV |  | 26*1,0+8*2,0+9,034+43,08 "komíny |  | 94.114 | [12 empty] | VV | 2 | 2 | True | 0 | ROZPOCET
| D | 9 | Ostatní konstrukce a práce, bourání |  |  |  | 0 |  |  |  |  | 0 |  | 0 |  | 17.1962 | 1 | D | 1 |  |  |  | ROZPOCET | [6 empty] | 0
12 | K | 962032631 | Bourání zdiva nadzákladového komínového z cihel pálených, šamotových nebo vápenopískových, na maltu vápennou nebo vápenocementovou | m3 | 2.928 |  | 0 | CS ÚRS 2025 01 |  | základní |  | 0 | 0 | 0 | 1.594 | 4.6672 | 4 | K | 2 |  |  |  | ROZPOCET | 0 | 0 | 0 | 0 | 0 | 1 | 0 | 4 | 1597589853
| Online PSC |  | https://podminky.urs.cz/item/CS_URS_2025_01/962032631 | [14 empty] | Online PSC | 2
| VV |  | SO 01 obj. A | [14 empty] | VV | 2 | 1 | True | 0 | ROZPOCET
| VV |  | 0,5*(3*1,3*0,75+0,65*0,75) "východní křídlo komíny 50cm od koruny |  | 1.7063 | [12 empty] | VV | 2 | 2 | True | 0 | ROZPOCET
| VV |  | 0,5*(0,8*0,7+0,95*0,75) "konvent sever komíny 50 cm od koruny |  | 0.63625 | [12 empty] | VV | 2 | 2 | True | 0 | ROZPOCET
| VV |  | (0,5*0,5+0,8*0,6)*0,5 "SO 02 obj. B komíny 50cm od koruny |  | 0.365 | [12 empty] | VV | 2 | 2 | True | 0 | ROZPOCET
| VV |  | 0,8*0,55*0,5 "SO 03 obj. C komín 50cm od koruny |  | 0.22 | [12 empty] | VV | 2 | 2 | True | 0 | ROZPOCET
13 | K | 978015391 | Otlučení vápenných nebo vápenocementových omítek vnějších ploch s vyškrabáním spar a s očištěním zdiva stupně členitosti 1 a 2, v rozsahu přes 80 do 100 % | m2 | 43.08 |  | 0 | CS ÚRS 2025 01 |  | základní |  | 0 | 0 | 0 | 0.059 | 2.5417 | 4 | K | 2 |  |  |  | ROZPOCET | 0 | 0 | 0 | 0 | 0 | 1 | 0 | 4 | -717566779
| Online PSC |  | https://podminky.urs.cz/item/CS_URS_2025_01/978015391 | [14 empty] | Online PSC | 2
| VV |  | SO 01 obj. A | [14 empty] | VV | 2 | 1 | True | 0 | ROZPOCET
| VV |  | 2*1,6*(3*(1,3+0,75)+0,65+0,75) "východní křídlo komíny |  | 24.16 | [12 empty] | VV | 2 | 2 | True | 0 | ROZPOCET
| VV |  | 1,4*2*(0,8+0,7+0,95+0,75) "konvent sever komíny |  | 8.96 | [12 empty] | VV | 2 | 2 | True | 0 | ROZPOCET
| VV |  | (4*0,5+2*(0,8+0,6))*1,4 "SO 02 obj. B komíny |  | 6.72 | [12 empty] | VV | 2 | 2 | True | 0 | ROZPOCET
| VV |  | 2*(0,8+0,55)*1,2 "SO 03 obj. C komín |  | 3.24 | [12 empty] | VV | 2 | 2 | True | 0 | ROZPOCET
14 | K | 978019361 | Otlučení vápenných nebo vápenocementových omítek vnějších ploch s vyškrabáním spar a s očištěním zdiva stupně členitosti 3 až 5, v rozsahu přes 40 do 50 % | m2 | 9.034 |  | 0 | CS ÚRS 2025 01 |  | základní |  | 0 | 0 | 0 | 0.035 | 0.31619 | 4 | K | 2 |  |  |  | ROZPOCET | 0 | 0 | 0 | 0 | 0 | 1 | 0 | 4 | 270185400
| Online PSC |  | https://podminky.urs.cz/item/CS_URS_2025_01/978019361 | [14 empty] | Online PSC | 2
| VV |  | 2*3,0*1,6/2+2,4*1,6+2,4*1,5/2-0,97*1,45 "SO 01 obj. A východní křídlo vikýř |  | 9.0335 | [12 empty] | VV | 2 | 2 | True | 0 | ROZPOCET
15 | K | 978036191 | Otlučení cementových omítek vnějších ploch s vyškrabáním spar zdiva a s očištěním povrchu, v rozsahu přes 80 do 100 % | m2 | 39.155 |  | 0 | CS ÚRS 2025 01 |  | základní |  | 0 | 0 | 0 | 0.05 | 1.9578 | 4 | K | 2 |  |  |  | ROZPOCET | 0 | 0 | 0 | 0 | 0 | 1 | 0 | 4 | 1861132026
| Online PSC |  | https://podminky.urs.cz/item/CS_URS_2025_01/978036191 | [14 empty] | Online PSC | 2
| VV |  | 38,627+2,2*0,24 "podkladní vrstva pod klempířskými prvky - atiky |  | 39.155 | [12 empty] | VV | 2 | 2 | True | 0 | ROZPOCET
16 | K | 979031111 | Očištění plných cihel od malty vápenocementové | m3 | 3.156 |  | 0 | CS ÚRS 2025 01 |  | základní |  | 0 | 0 | 0 | 0.494 | 1.5591 | 4 | K | 2 |  |  |  | ROZPOCET | 0 | 0 | 0 | 0 | 0 | 1 | 0 | 4 | 818651765
| Online PSC |  | https://podminky.urs.cz/item/CS_URS_2025_01/979031111 | [14 empty] | Online PSC | 2
| VV |  | 3,156 "zdivo vikýřů |  | 3.156 | [12 empty] | VV | 2 | 2 | True | 0 | ROZPOCET
17 | K | 985221021 | Postupné rozebírání zdiva pro další použití cihelného, objemu do 1 m3 | m3 | 3.156 |  | 0 | CS ÚRS 2025 01 |  | základní |  | 0 | 0 | 0 | 1.95 | 6.1542 | 4 | K | 2 |  |  |  | ROZPOCET | 0 | 0 | 0 | 0 | 0 | 1 | 0 | 4 | 551300525
| Online PSC |  | https://podminky.urs.cz/item/CS_URS_2025_01/985221021 | [14 empty] | Online PSC | 2
| VV |  | 0,15*2*0,5 "SO 02 obj. B čela vikýřů |  | 0.15 | [12 empty] | VV | 2 | 2 | True | 0 | ROZPOCET
| VV |  | 0,15*4*2*0,8 "SO 01 obj. A konvent západ + sever boky vikýřů |  | 0.96 | [12 empty] | VV | 2 | 2 | True | 0 | ROZPOCET
| VV |  | 0,15*2*1,8*1,45 "SO 01 obj. A konvent sever boky vikýře |  | 0.783 | [12 empty] | VV | 2 | 2 | True | 0 | ROZPOCET
| VV |  | 0,15*2*1,8*1,45 "SO 02 obj. B boky vikýře nad průjezdem |  | 0.783 | [12 empty] | VV | 2 | 2 | True | 0 | ROZPOCET
| VV |  | 0,15*4*0,8 "SO 02 obj. B boky vikýřů |  | 0.48 | [12 empty] | VV | 2 | 2 | True | 0 | ROZPOCET
| D | 94 | Lešení a stavební výtahy |  |  |  | 0 |  |  |  |  | 0 |  | 0 |  | 0 | 1 | D | 1 |  |  |  | ROZPOCET | [6 empty] | 0
18 | K | 94999001R | Lešení pro opravy komínů nad střešní konstrukcí - montáž + demontáž | kpl | 9 |  | 0 |  |  | základní |  | 0 | 0 | 0 | 0 | 0 | 16 | K | 2 |  |  |  | ROZPOCET | 0 | 0 | 0 | 0 | 0 | 1 | 0 | 16 | -227144523
| D | 997 | Doprava suti a vybouraných hmot |  |  |  | 0 |  |  |  |  | 0 |  | 0 |  | 0 | 1 | D | 1 |  |  |  | ROZPOCET | [6 empty] | 0
19 | K | 997010991R | Výkup měděného odpadu | kg | 19317 |  | 0 |  |  | základní |  | 0 | 0 | 0 | 0 | 0 | 4 | K | 2 |  |  |  | ROZPOCET | 0 | 0 | 0 | 0 | 0 | 1 | 0 | 4 | 830189350
| VV |  | 18886-776 "Cu krytina a příslušenství |  | 18110 | [12 empty] | VV | 2 | 2 | True | 0 | ROZPOCET
| VV |  | 1207 "demontované šablony z JZ křídla |  | 1207 | [12 empty] | VV | 2 | 2 | True | 0 | ROZPOCET
20 | K | 997013156 | Vnitrostaveništní doprava suti a vybouraných hmot vodorovně do 50 m s naložením s omezením mechanizace pro budovy a haly výšky přes 18 do 21 m | t | 81.831 |  | 0 | CS ÚRS 2025 01 |  | základní |  | 0 | 0 | 0 | 0 | 0 | 4 | K | 2 |  |  |  | ROZPOCET | 0 | 0 | 0 | 0 | 0 | 1 | 0 | 4 | -1222478095
| Online PSC |  | https://podminky.urs.cz/item/CS_URS_2025_01/997013156 | [14 empty] | Online PSC | 2
21 | K | 997013501 | Odvoz suti a vybouraných hmot na skládku nebo meziskládku se složením, na vzdálenost do 1 km | t | 81.831 |  | 0 | CS ÚRS 2025 01 |  | základní |  | 0 | 0 | 0 | 0 | 0 | 4 | K | 2 |  |  |  | ROZPOCET | 0 | 0 | 0 | 0 | 0 | 1 | 0 | 4 | -256799633
| Online PSC |  | https://podminky.urs.cz/item/CS_URS_2025_01/997013501 | [14 empty] | Online PSC | 2
22 | K | 997013509 | Odvoz suti a vybouraných hmot na skládku nebo meziskládku se složením, na vzdálenost Příplatek k ceně za každý další započatý 1 km přes 1 km | t | 490.986 |  | 0 | CS ÚRS 2025 01 |  | základní |  | 0 | 0 | 0 | 0 | 0 | 4 | K | 2 |  |  |  | ROZPOCET | 0 | 0 | 0 | 0 | 0 | 1 | 0 | 4 | -1576527833
| Online PSC |  | https://podminky.urs.cz/item/CS_URS_2025_01/997013509 | [14 empty] | Online PSC | 2
| VV |  | 81,831*6 'Přepočtené koeficientem množství |  | 490.986 | [12 empty] | VV | 2 | 2 | False | 1 | ROZPOCET
23 | K | 997013811 | Poplatek za uložení stavebního odpadu na skládce (skládkovné) dřevěného zatříděného do Katalogu odpadů pod kódem 17 02 01 | t | 41.638 |  | 0 | CS ÚRS 2025 01 |  | základní |  | 0 | 0 | 0 | 0 | 0 | 4 | K | 2 |  |  |  | ROZPOCET | 0 | 0 | 0 | 0 | 0 | 1 | 0 | 4 | -1520816970
| Online PSC |  | https://podminky.urs.cz/item/CS_URS_2025_01/997013811 | [14 empty] | Online PSC | 2
24 | K | 997013871 | Poplatek za uložení stavebního odpadu na recyklační skládce (skládkovné) směsného stavebního a demoličního zatříděného do Katalogu odpadů pod kódem 17 09 04 | t | 18.955 |  | 0 | CS ÚRS 2025 01 |  | základní |  | 0 | 0 | 0 | 0 | 0 | 4 | K | 2 |  |  |  | ROZPOCET | 0 | 0 | 0 | 0 | 0 | 1 | 0 | 4 | 1490897558
| Online PSC |  | https://podminky.urs.cz/item/CS_URS_2025_01/997013871 | [14 empty] | Online PSC | 2
| VV |  | 78,703-(41,638+18,11) |  | 18.955 | [12 empty] | VV | 2 | 2 | True | 0 | ROZPOCET
| D | 998 | Přesun hmot |  |  |  | 0 |  |  |  |  | 0 |  | 0 |  | 0 | 1 | D | 1 |  |  |  | ROZPOCET | [6 empty] | 0
25 | K | 998011010 | Přesun hmot pro budovy občanské výstavby, bydlení, výrobu a služby s nosnou svislou konstrukcí zděnou z cihel, tvárnic nebo kamene vodorovná dopravní vzdálenost do 100 m s omezením mechanizace pro budovy výšky přes 12 do 24 m | t | 18.973 |  | 0 | CS ÚRS 2025 01 |  | základní |  | 0 | 0 | 0 | 0 | 0 | 4 | K | 2 |  |  |  | ROZPOCET | 0 | 0 | 0 | 0 | 0 | 1 | 0 | 4 | 1997303576
| Online PSC |  | https://podminky.urs.cz/item/CS_URS_2025_01/998011010 | [14 empty] | Online PSC | 2
26 | K | 998011014 | Přesun hmot pro budovy občanské výstavby, bydlení, výrobu a služby s nosnou svislou konstrukcí zděnou z cihel, tvárnic nebo kamene Příplatek k cenám za zvětšený přesun přes vymezenou vodorovnou dopravní vzdálenost do 500 m | t | 42.362 |  | 0 | CS ÚRS 2025 01 |  | základní |  | 0 | 0 | 0 | 0 | 0 | 4 | K | 2 |  |  |  | ROZPOCET | 0 | 0 | 0 | 0 | 0 | 1 | 0 | 4 | 2022078354
| Online PSC |  | https://podminky.urs.cz/item/CS_URS_2025_01/998011014 | [14 empty] | Online PSC | 2
| VV |  | (108,113+18,973)/3 "přeložení materiálu na malý nákladní automobil 1/3 množství |  | 42.362 | [12 empty] | VV | 2 | 2 | True | 0 | ROZPOCET
| D | PSV | Práce a dodávky PSV |  |  |  | 0 |  |  |  |  | 0 |  | 108.113 |  | 64.6345 | 2 | D | 0 |  |  |  | ROZPOCET | [6 empty] | 0
| D | 712 | Povlakové krytiny |  |  |  | 0 |  |  |  |  | 0 |  | 1.9312 |  | 1.7537 | 2 | D | 1 |  |  |  | ROZPOCET | [6 empty] | 0
27 | K | 712431111 | Provedení povlakové krytiny střech šikmých přes 10° do 30° pásy na sucho podkladní samolepící asfaltový pás | m2 | 319.698 |  | 0 | CS ÚRS 2025 01 |  | základní |  | 0 | 0 | 0 | 0 | 0 | 16 | K | 2 |  |  |  | ROZPOCET | 0 | 0 | 0 | 0 | 0 | 1 | 0 | 16 | 1299891959
| Online PSC |  | https://podminky.urs.cz/item/CS_URS_2025_01/712431111 | [14 empty] | Online PSC | 2
| VV |  | 319,698 "velký sál |  | 319.698 | [12 empty] | VV | 2 | 2 | True | 0 | ROZPOCET
28 | M | 62853001 | pás asfaltový samolepicí modifikovaný SBS s vložkou ze skleněné tkaniny se spalitelnou fólií nebo jemnozrnným minerálním posypem nebo textilií na horním povrchu tl 4,0mm | m2 | 372.608 |  | 0 | CS ÚRS 2025 01 |  | základní |  | 0 | 0.0048 | 1.7885 | 0 | 0 | 32 | M | 2 |  |  |  | ROZPOCET | 0 | 0 | 0 | 0 | 0 | 1 | 0 | 16 | 1849357354
| VV |  | 319,698*1,1655 'Přepočtené koeficientem množství |  | 372.608 | [12 empty] | VV | 2 | 2 | False | 1 | ROZPOCET
29 | K | 712431801 | Odstranění povlakové krytiny střech šikmých přes 10° do 30° z pásů uložených na sucho AIP nebo NAIP | m2 | 529.592 |  | 0 | CS ÚRS 2025 01 |  | základní |  | 0 | 0 | 0 | 0.00066 | 0.34953 | 16 | K | 2 |  |  |  | ROZPOCET | 0 | 0 | 0 | 0 | 0 | 1 | 0 | 16 | 1630403360
| Online PSC |  | https://podminky.urs.cz/item/CS_URS_2025_01/712431801 | [14 empty] | Online PSC | 2
| VV |  | 529,592 "viz dmtž bednění střech do sklonu 30° |  | 529.592 | [12 empty] | VV | 2 | 2 | True | 0 | ROZPOCET
30 | K | 712461705 | Provedení povlakové krytiny střech šikmých přes 10° do 30° fólií přilepenou se svařovanými spoji | m2 | 63.562 |  | 0 | CS ÚRS 2025 01 |  | základní |  | 0 | 3e-05 | 0.0019069 | 0 | 0 | 16 | K | 2 |  |  |  | ROZPOCET | 0 | 0 | 0 | 0 | 0 | 1 | 0 | 16 | -537677858
| Online PSC |  | https://podminky.urs.cz/item/CS_URS_2025_01/712461705 | [14 empty] | Online PSC | 2
| VV |  | 24,44*(0,25+0,13+0,459+0,34)+(25,715+4,5)*(0,4+0,15+0,6) "střecha nad velkým sálem úžlabí detail D6 |  | 63.562 | [12 empty] | VV | 2 | 2 | True | 0 | ROZPOCET
31 | M | 28322012 | fólie hydroizolační střešní mPVC mechanicky kotvená šedá tl 1,5mm | m2 | 74.082 |  | 0 | CS ÚRS 2025 01 |  | základní |  | 0 | 0.0019 | 0.14076 | 0 | 0 | 32 | M | 2 |  |  |  | ROZPOCET | 0 | 0 | 0 | 0 | 0 | 1 | 0 | 16 | 440689107
| VV |  | 63,562*1,1655 'Přepočtené koeficientem množství |  | 74.082 | [12 empty] | VV | 2 | 2 | False | 1 | ROZPOCET
32 | K | 712631801 | Odstranění povlakové krytiny střech šikmých přes 30° z pásů uložených na sucho AIP nebo NAIP | m2 | 2127.47 |  | 0 | CS ÚRS 2025 01 |  | základní |  | 0 | 0 | 0 | 0.00066 | 1.4041 | 16 | K | 2 |  |  |  | ROZPOCET | 0 | 0 | 0 | 0 | 0 | 1 | 0 | 16 | -1082370259
| Online PSC |  | https://podminky.urs.cz/item/CS_URS_2025_01/712631801 | [14 empty] | Online PSC | 2
| VV |  | 2657,062-529,592 "viz dmtž bednění střech sklonu nad 30° |  | 2127.47 | [12 empty] | VV | 2 | 2 | True | 0 | ROZPOCET
33 | K | 998712102 | Přesun hmot pro povlakové krytiny stanovený z hmotnosti přesunovaného materiálu vodorovná dopravní vzdálenost do 50 m základní v objektech výšky přes 6 do 12 m | t | 1.931 |  | 0 | CS ÚRS 2025 01 |  | základní |  | 0 | 0 | 0 | 0 | 0 | 16 | K | 2 |  |  |  | ROZPOCET | 0 | 0 | 0 | 0 | 0 | 1 | 0 | 16 | -708054078
| Online PSC |  | https://podminky.urs.cz/item/CS_URS_2025_01/998712102 | [14 empty] | Online PSC | 2
| D | 713 | Izolace tepelné |  |  |  | 0 |  |  |  |  | 0 |  | 0.046894 |  | 0 | 2 | D | 1 |  |  |  | ROZPOCET | [6 empty] | 0
34 | K | 713141212 | Montáž tepelné izolace střech plochých atikovými klíny přilepenými za studena nízkoexpanzní (PUR) pěnou | m | 109.31 |  | 0 | CS ÚRS 2025 01 |  | základní |  | 0 | 3e-05 | 0.0032793 | 0 | 0 | 16 | K | 2 |  |  |  | ROZPOCET | 0 | 0 | 0 | 0 | 0 | 1 | 0 | 16 | -895233731
| Online PSC |  | https://podminky.urs.cz/item/CS_URS_2025_01/713141212 | [14 empty] | Online PSC | 2
| VV |  | 2*54,655 "střecha nad velkým sálem úžlabí detail D6 |  | 109.31 | [12 empty] | VV | 2 | 2 | True | 0 | ROZPOCET
35 | M | 63152005 | klín atikový přechodný minerální plochých střech tl 50x50mm | m | 114.776 |  | 0 | CS ÚRS 2025 01 |  | základní |  | 0 | 0.00038 | 0.043615 | 0 | 0 | 32 | M | 2 |  |  |  | ROZPOCET | 0 | 0 | 0 | 0 | 0 | 1 | 0 | 16 | -616842562
| VV |  | 109,31*1,05 'Přepočtené koeficientem množství |  | 114.776 | [12 empty] | VV | 2 | 2 | False | 1 | ROZPOCET
36 | K | 998713102 | Přesun hmot pro izolace tepelné stanovený z hmotnosti přesunovaného materiálu vodorovná dopravní vzdálenost do 50 m s užitím mechanizace v objektech výšky přes 6 m do 12 m | t | 0.047 |  | 0 | CS ÚRS 2025 01 |  | základní |  | 0 | 0 | 0 | 0 | 0 | 16 | K | 2 |  |  |  | ROZPOCET | 0 | 0 | 0 | 0 | 0 | 1 | 0 | 16 | -398795891
| Online PSC |  | https://podminky.urs.cz/item/CS_URS_2025_01/998713102 | [14 empty] | Online PSC | 2
| D | 762 | Konstrukce tesařské |  |  |  | 0 |  |  |  |  | 0 |  | 48.0012 |  | 41.638 | 2 | D | 1 |  |  |  | ROZPOCET | [6 empty] | 0
37 | K | 762000000 | Oprava krovů dle PD - Vy´pis poruch a oprav krovu° | soubor | 1 |  | 0 |  |  | základní |  | 0 | 0 | 0 | 0 | 0 | 16 | K | 2 |  |  |  | ROZPOCET | 0 | 0 | 0 | 0 | 0 | 1 | 0 | 16 | 797377788
38 | K | 762341210 | Montáž bednění střech rovných a šikmých sklonu do 60° s vyřezáním otvorů z prken hrubých na sraz tl. do 32 mm | m2 | 2820.538 |  | 0 | CS ÚRS 2025 01 |  | základní |  | 0 | 0 | 0 | 0 | 0 | 16 | K | 2 |  |  |  | ROZPOCET | 0 | 0 | 0 | 0 | 0 | 1 | 0 | 16 | -1059722006
| Online PSC |  | https://podminky.urs.cz/item/CS_URS_2025_01/762341210 | [14 empty] | Online PSC | 2
| VV |  | 425,523 "viz krytina ze svitků do 30° |  | 425.523 | [12 empty] | VV | 2 | 2 | True | 0 | ROZPOCET
| VV |  | 2075,317 "viz krytina ze svitků 30-60° |  | 2075.317 | [12 empty] | VV | 2 | 2 | True | 0 | ROZPOCET
| VV |  | 319,698 "velký sál druhá vrstva |  | 319.698 | [12 empty] | VV | 2 | 2 | True | 0 | ROZPOCET
39 | K | 762341410 | Montáž bednění střech střešních žlabů s vytvořením spádu dna z prken hrubých tl. do 32 mm | m2 | 15.85 |  | 0 | CS ÚRS 2025 01 |  | základní |  | 0 | 0 | 0 | 0 | 0 | 16 | K | 2 |  |  |  | ROZPOCET | 0 | 0 | 0 | 0 | 0 | 1 | 0 | 16 | -352457675
| Online PSC |  | https://podminky.urs.cz/item/CS_URS_2025_01/762341410 | [14 empty] | Online PSC | 2
| VV |  | 54,655*(0,16+0,13) "střecha nad velkým sálem úžlabí detail D6 |  | 15.8499 | [12 empty] | VV | 2 | 2 | True | 0 | ROZPOCET
40 | M | 60511110 | řezivo jehličnaté smrk, borovice š přes 80mm tl 24mm dl 4m | m3 | 78.001 |  | 0 | CS ÚRS 2025 01 |  | základní |  | 0 | 0.55 | 42.9006 | 0 | 0 | 32 | M | 2 |  |  |  | ROZPOCET | 0 | 0 | 0 | 0 | 0 | 1 | 0 | 16 | 800440330
| VV |  | (2820,538+15,85)*0,025 |  | 70.9097 | [12 empty] | VV | 2 | 2 | True | 1 | ROZPOCET
| VV |  | 70,91*1,1 'Přepočtené koeficientem množství |  | 78.001 | [12 empty] | VV | 2 | 2 | False | 1 | ROZPOCET
41 | K | 762341811 | Demontáž bednění a laťování bednění střech rovných, obloukových, sklonu do 60° se všemi nadstřešními konstrukcemi z prken hrubých, hoblovaných tl. do 32 mm | m2 | 2657.062 |  | 0 | CS ÚRS 2025 01 |  | základní |  | 0 | 0 | 0 | 0.015 | 39.8559 | 16 | K | 2 |  |  |  | ROZPOCET | 0 | 0 | 0 | 0 | 0 | 1 | 0 | 16 | -247907284
| Online PSC |  | https://podminky.urs.cz/item/CS_URS_2025_01/762341811 | [14 empty] | Online PSC | 2
| VV |  | 425,523 "viz krytina ze svitků do 30° |  | 425.523 | [12 empty] | VV | 2 | 2 | True | 0 | ROZPOCET
| VV |  | 2075,317 "viz krytina ze svitků 30-60° |  | 2075.317 | [12 empty] | VV | 2 | 2 | True | 0 | ROZPOCET
| VV |  | -(164,087+192,328) "viz dmtž bitumenové krytiny |  | -356.415 | [12 empty] | VV | 2 | 2 | True | 0 | ROZPOCET
| VV |  | 512,637 "viz krytina bobrovka |  | 512.637 | [12 empty] | VV | 2 | 2 | True | 0 | ROZPOCET
42 | K | 762342214 | Montáž laťování střech jednoduchých sklonu do 60° při osové vzdálenosti latí přes 150 do 360 mm | m2 | 512.637 |  | 0 | CS ÚRS 2025 01 |  | základní |  | 0 | 0 | 0 | 0 | 0 | 16 | K | 2 |  |  |  | ROZPOCET | 0 | 0 | 0 | 0 | 0 | 1 | 0 | 16 | -705380941
| Online PSC |  | https://podminky.urs.cz/item/CS_URS_2025_01/762342214 | [14 empty] | Online PSC | 2
| VV |  | 512,637 "viz krytina bobrovka |  | 512.637 | [12 empty] | VV | 2 | 2 | True | 0 | ROZPOCET
43 | K | 762342511 | Montáž laťování montáž kontralatí na podklad bez tepelné izolace | m | 332.498 |  | 0 | CS ÚRS 2025 01 |  | základní |  | 0 | 2e-05 | 0.00665 | 0 | 0 | 16 | K | 2 |  |  |  | ROZPOCET | 0 | 0 | 0 | 0 | 0 | 1 | 0 | 16 | -267433043
| Online PSC |  | https://podminky.urs.cz/item/CS_URS_2025_01/762342511 | [14 empty] | Online PSC | 2
| VV |  | 319,698+8,1+4,7 "velký sál |  | 332.498 | [12 empty] | VV | 2 | 2 | True | 0 | ROZPOCET
44 | M | 60514114 | řezivo jehličnaté lať impregnovaná dl 4 m | m3 | 6.09 |  | 0 | CS ÚRS 2025 01 |  | základní |  | 0 | 0.55 | 3.3495 | 0 | 0 | 32 | M | 2 |  |  |  | ROZPOCET | 0 | 0 | 0 | 0 | 0 | 1 | 0 | 16 | -1114937312
| P |  | Poznámka k položce: lať 40x60mm | [14 empty] | P | 2
| VV |  | 422,443*4,5*0,04*0,06 "SO 02 - obj. B |  | 4.5624 | [12 empty] | VV | 2 | 2 | True | 0 | ROZPOCET
| VV |  | 90,194*4,5*0,04*0,06 "SO 03 - obj. C |  | 0.9741 | [12 empty] | VV | 2 | 2 | True | 0 | ROZPOCET
| VV |  | 5,536*1,1 'Přepočtené koeficientem množství |  | 6.09 | [12 empty] | VV | 2 | 2 | False | 1 | ROZPOCET
45 | K | 762342812 | Demontáž bednění a laťování laťování střech sklonu do 60° se všemi nadstřešními konstrukcemi, z latí průřezové plochy do 25 cm2 při osové vzdálenosti přes 0,22 do 0,50 m | m2 | 356.415 |  | 0 | CS ÚRS 2025 01 |  | základní |  | 0 | 0 | 0 | 0.005 | 1.7821 | 16 | K | 2 |  |  |  | ROZPOCET | 0 | 0 | 0 | 0 | 0 | 1 | 0 | 16 | -958174398
| Online PSC |  | https://podminky.urs.cz/item/CS_URS_2025_01/762342812 | [14 empty] | Online PSC | 2
| VV |  | 164,087+192,328 "konvent západ viz dmtž bitumenové krytiny |  | 356.415 | [12 empty] | VV | 2 | 2 | True | 0 | ROZPOCET
46 | K | 762361114 | Montáž spádových klínů pro rovné střechy s připojením na nosnou konstrukci z řeziva průřezové plochy do 120 cm2 | m | 4.5 |  | 0 | CS ÚRS 2025 01 |  | základní |  | 0 | 0 | 0 | 0 | 0 | 16 | K | 2 |  |  |  | ROZPOCET | 0 | 0 | 0 | 0 | 0 | 1 | 0 | 16 | -964750146
| Online PSC |  | https://podminky.urs.cz/item/CS_URS_2025_01/762361114 | [14 empty] | Online PSC | 2
| VV |  | 9*0,5 "SO 03 - obj. C střecha nad krčkem |  | 4.5 | [12 empty] | VV | 2 | 2 | True | 0 | ROZPOCET
47 | M | 60512125 | hranol stavební řezivo průřezu do 120cm2 do dl 6m | m3 | 0.024 |  | 0 | CS ÚRS 2025 01 |  | základní |  | 0 | 0.55 | 0.0132 | 0 | 0 | 32 | M | 2 |  |  |  | ROZPOCET | 0 | 0 | 0 | 0 | 0 | 1 | 0 | 16 | 1979599619
| VV |  | 4,5*0,06*0,08 "SO 03 - obj. C - střecha nad krčkem 60x80mm |  | 0.0216 | [12 empty] | VV | 2 | 2 | True | 1 | ROZPOCET
| VV |  | 0,022*1,1 'Přepočtené koeficientem množství |  | 0.024 | [12 empty] | VV | 2 | 2 | False | 1 | ROZPOCET
48 | K | 762395000 | Spojovací prostředky krovů, bednění a laťování, nadstřešních konstrukcí svorníky, prkna, hřebíky, pásová ocel, vruty | m3 | 75.803 |  | 0 | CS ÚRS 2025 01 |  | základní |  | 0 | 0.02284 | 1.7313 | 0 | 0 | 16 | K | 2 |  |  |  | ROZPOCET | 0 | 0 | 0 | 0 | 0 | 1 | 0 | 16 | -1625649540
| Online PSC |  | https://podminky.urs.cz/item/CS_URS_2025_01/762395000 | [14 empty] | Online PSC | 2
| VV |  | (78,001+6,09+0,024)/1,1-0,665 "odečet za kontralatě |  | 75.8032 | [12 empty] | VV | 2 | 2 | True | 0 | ROZPOCET
49 | K | 998762113 | Přesun hmot pro konstrukce tesařské stanovený z hmotnosti přesunovaného materiálu vodorovná dopravní vzdálenost do 50 m s omezením mechanizace v objektech výšky přes 12 do 24 m | t | 48.001 |  | 0 | CS ÚRS 2025 01 |  | základní |  | 0 | 0 | 0 | 0 | 0 | 16 | K | 2 |  |  |  | ROZPOCET | 0 | 0 | 0 | 0 | 0 | 1 | 0 | 16 | 2059980242
| Online PSC |  | https://podminky.urs.cz/item/CS_URS_2025_01/998762113 | [14 empty] | Online PSC | 2
| D | 764 | Konstrukce klempířské |  |  |  | 0 |  |  |  |  | 0 |  | 21.9882 |  | 18.8861 | 2 | D | 1 |  |  |  | ROZPOCET | [6 empty] | 0
50 | K | 764001821 | Demontáž klempířských konstrukcí krytiny ze svitků nebo tabulí do suti | m2 | 917.085 |  | 0 | CS ÚRS 2025 01 |  | základní |  | 0 | 0 | 0 | 0.00594 | 5.4475 | 16 | K | 2 |  |  |  | ROZPOCET | 0 | 0 | 0 | 0 | 0 | 1 | 0 | 16 | 551766644
| Online PSC |  | https://podminky.urs.cz/item/CS_URS_2025_01/764001821 | [14 empty] | Online PSC | 2
| VV |  | SO 01 obj. A | [14 empty] | VV | 2 | 1 | True | 0 | ROZPOCET
| VV |  | východní křídlo | [14 empty] | VV | 2 | 1 | True | 0 | ROZPOCET
| VV |  | 1,0*(37,65+39,3) "oplechování okapové hrany sklon 35,6° |  | 76.95 | [12 empty] | VV | 2 | 2 | True | 0 | ROZPOCET
| VV |  | konvent | [14 empty] | VV | 2 | 1 | True | 0 | ROZPOCET
| VV |  | 5,17*(14,15+15,055)/2 "východ celá plocha sklon 7,1° |  | 75.4949 | [12 empty] | VV | 2 | 2 | True | 0 | ROZPOCET
| VV |  | 1,0*12,405 "jih oplechování okapové hrany sklon 20,9° |  | 12.405 | [12 empty] | VV | 2 | 2 | True | 0 | ROZPOCET
| VV |  | 1,0*9,98 "sever sklon 40,9° oplechování okapové hrany |  | 9.98 | [12 empty] | VV | 2 | 2 | True | 0 | ROZPOCET
| VV |  | 1,0*26,015 "sever sklon 44,8° oplechování okapové hrany |  | 26.015 | [12 empty] | VV | 2 | 2 | True | 0 | ROZPOCET
| VV |  | 1,0*13,5 "sever sklon 43,3° oplechování okapové hrany |  | 13.5 | [12 empty] | VV | 2 | 2 | True | 0 | ROZPOCET
| VV |  | 9,105 "sever sklon 49,9° oplechování okapové hrany1,0* |  | 9.105 | [12 empty] | VV | 2 | 2 | True | 0 | ROZPOCET
| VV |  | 1,0*(2*(0,57+6,03+4,95)+8,08) "nad zkušebním sálem M 2.25 sklon 40,3° oplechování okapové hrany |  | 31.18 | [12 empty] | VV | 2 | 2 | True | 0 | ROZPOCET
| VV |  | 4,99*(2,935+2,085)/2 "mezi konvent sever a M 2.25 sklon 7,1° |  | 12.5249 | [12 empty] | VV | 2 | 2 | True | 0 | ROZPOCET
| VV |  | velký sál | [14 empty] | VV | 2 | 1 | True | 0 | ROZPOCET
| VV |  | 2,0*6,6+5,4*2,5+5,4*0,9/2+(26,1-2,5)*(5,4+8,8)/2 "sklon 15,4° |  | 196.69 | [12 empty] | VV | 2 | 2 | True | 0 | ROZPOCET
| VV |  | 4,95*(26,1+23,6)/2 "sklon 16,5° |  | 123.0075 | [12 empty] | VV | 2 | 2 | True | 0 | ROZPOCET
| VV |  | SO 02 obj. B | [14 empty] | VV | 2 | 1 | True | 0 | ROZPOCET
| VV |  | 1,0*(11,095+9,305) "oplechování okapové hrany nad průjezdem |  | 20.4 | [12 empty] | VV | 2 | 2 | True | 0 | ROZPOCET
| VV |  | (40,11+31,1)/2*3,4 "část do ul. Dominikánská sklon 40,7° |  | 121.057 | [12 empty] | VV | 2 | 2 | True | 0 | ROZPOCET
| VV |  | (31,1+28,3)/2*2,23 "část do dvora sklon 32,1° |  | 66.231 | [12 empty] | VV | 2 | 2 | True | 0 | ROZPOCET
| VV |  | (28,3+24,78)/2*2,55+1,85*(2,55+2,1)/2+0,95*2,1/2+1,6*2,55/2+2,65*1,55/2 "část do dvora sklon 20° |  | 77.0695 | [12 empty] | VV | 2 | 2 | True | 0 | ROZPOCET
| VV |  | -2*(0,9*(1,9+2,45)/2) "vikýře do dvora sklon 32,1° |  | -3.915 | [12 empty] | VV | 2 | 2 | True | 0 | ROZPOCET
| VV |  | 4*0,65*(1,575+2,025)/2 "zastřešení vikýřů do dvora sklon 32,1° |  | 4.68 | [12 empty] | VV | 2 | 2 | True | 0 | ROZPOCET
| VV |  | SO 03 - obj. C | [14 empty] | VV | 2 | 1 | True | 0 | ROZPOCET
| VV |  | 1,0*(5,785+6,525) "oplechování okapové hrany sklon 38,5° |  | 12.31 | [12 empty] | VV | 2 | 2 | True | 0 | ROZPOCET
| VV |  | 32,4 "střecha nad krčkem sklon 26° |  | 32.4 | [12 empty] | VV | 2 | 2 | True | 0 | ROZPOCET
51 | K | 764001841 | Demontáž klempířských konstrukcí krytiny ze šablon do suti | m2 | 1666.312 |  | 0 | CS ÚRS 2025 01 |  | základní |  | 0 | 0 | 0 | 0.00312 | 5.1989 | 16 | K | 2 |  |  |  | ROZPOCET | 0 | 0 | 0 | 0 | 0 | 1 | 0 | 16 | -816474879
| Online PSC |  | https://podminky.urs.cz/item/CS_URS_2025_01/764001841 | [14 empty] | Online PSC | 2
| VV |  | SO 01 obj. A | [14 empty] | VV | 2 | 1 | True | 0 | ROZPOCET
| VV |  | východní křídlo | [14 empty] | VV | 2 | 1 | True | 0 | ROZPOCET
| VV |  | 3,9*(43,045+42,945)/2+2,5*43,045+1,4*(43,045+42,75)/2 "sklon 44,5° |  | 335.3495 | [12 empty] | VV | 2 | 2 | True | 0 | ROZPOCET
| VV |  | 4,0*(43,045+37,65)/2+2,3*39,3+1,7*(39,3+41,15)/2 "sklon 35,6° |  | 320.1625 | [12 empty] | VV | 2 | 2 | True | 0 | ROZPOCET
| VV |  | -1,0*(37,65+39,3) "oplechování okapové hrany sklon 35,6° |  | -76.95 | [12 empty] | VV | 2 | 2 | True | 0 | ROZPOCET
| VV |  | -(4,2*3,9/2+1,0*1,3) "střecha konventu sklon 35,6 |  | -9.49 | [12 empty] | VV | 2 | 2 | True | 0 | ROZPOCET
| VV |  | konvent | [14 empty] | VV | 2 | 1 | True | 0 | ROZPOCET
| VV |  | (2,46-1,0)*(12,405+18,7)/2 "jih sklon 20,9° |  | 22.7066 | [12 empty] | VV | 2 | 2 | True | 0 | ROZPOCET
| VV |  | 7,23*(18,7+24,7)/2-(2*1,75*0,95+2,1*1,35) "jih sklon 31,8° |  | 150.731 | [12 empty] | VV | 2 | 2 | True | 0 | ROZPOCET
| VV |  | 2*3,98*3,2/2+3,98*(5,3+3,5)/2+3,98*(5,5+3,2)/2 "západ sklon 42,0+43,3° |  | 47.561 | [12 empty] | VV | 2 | 2 | True | 0 | ROZPOCET
| VV |  | 3,0*2,1/2+3,8*3,2/2 "západ sklon 36,2° |  | 9.23 | [12 empty] | VV | 2 | 2 | True | 0 | ROZPOCET
| VV |  | (2,45+2,2)/2*(2,605+1,0+1,495)/2+3,4*9,98 "sever sklon 40,9° |  | 39.8608 | [12 empty] | VV | 2 | 2 | True | 0 | ROZPOCET
| VV |  | -1,0*9,98 "sever sklon 40,9° oplechování okapové hrany |  | -9.98 | [12 empty] | VV | 2 | 2 | True | 0 | ROZPOCET
| VV |  | +(3,4+3,8)/2*7,4+(3,8*3,9)/2*18,5 "sever sklon 44,8° |  | 163.725 | [12 empty] | VV | 2 | 2 | True | 0 | ROZPOCET
| VV |  | -1,0*(10,02+14,495+1,5) "sever sklon 44,8° oplechování okapové hrany |  | -26.015 | [12 empty] | VV | 2 | 2 | True | 0 | ROZPOCET
| VV |  | 4,135*(1,735+0,5+20,355)+2,8*3,3/2 "sever sklon 44,3° |  | 98.0297 | [12 empty] | VV | 2 | 2 | True | 0 | ROZPOCET
| VV |  | 4,415*18,095 "sever sklon 48,6° |  | 79.8894 | [12 empty] | VV | 2 | 2 | True | 0 | ROZPOCET
| VV |  | 4,145*(12,522+21,2)/2 "sever sklon 43,3° |  | 69.8888 | [12 empty] | VV | 2 | 2 | True | 0 | ROZPOCET
| VV |  | -1,0*13,5 "sever sklon 43,3° oplechování okapové hrany |  | -13.5 | [12 empty] | VV | 2 | 2 | True | 0 | ROZPOCET
| VV |  | 4,145*(2,75+2*(1,9+6,355)+6,1)/2-(1,6*4,145) "sever sklon 49,9° |  | 45.9266 | [12 empty] | VV | 2 | 2 | True | 0 | ROZPOCET
| VV |  | -1,0*(2,75+6,355) "sever sklon 49,9° oplechování okapové hrany |  | -9.105 | [12 empty] | VV | 2 | 2 | True | 0 | ROZPOCET
| VV |  | 3,625*12,52+5,205*(3,625+3,5)/2+3,625*6,4/2+2,8*3,3/2 "sever sklon 48,1° |  | 80.1478 | [12 empty] | VV | 2 | 2 | True | 0 | ROZPOCET
| VV |  | (2,9+2,4)/2*(6,005+1,9)-1,6*(0,85+1,2/2) "sever sklon 54,8° |  | 18.6283 | [12 empty] | VV | 2 | 2 | True | 0 | ROZPOCET
| VV |  | 2*0,75*(1,8+2,4)/2+2*1,4*(3,71+4,615)/2 "sever vikýře |  | 14.805 | [12 empty] | VV | 2 | 2 | True | 0 | ROZPOCET
| VV |  | 2*5,705*(0,57+6,03+4,95+7,45)/2+5,705*8,08/2-1,1*(2,5+0,85/2) "nad zkušebním sálem M 2.25 sklon 40,3° |  | 128.2257 | [12 empty] | VV | 2 | 2 | True | 0 | ROZPOCET
| VV |  | 2*0,75*(1,8+2,4)/2 "nad zkušebním sálem M 2.25 vikýř |  | 3.15 | [12 empty] | VV | 2 | 2 | True | 0 | ROZPOCET
| VV |  | -1,0*(2*(0,57+6,03+4,95)+8,08) "nad zkušebním sálem M 2.25 sklon 40,3° oplechování okapové hrany |  | -31.18 | [12 empty] | VV | 2 | 2 | True | 0 | ROZPOCET
| VV |  | SO 02 obj. B | [14 empty] | VV | 2 | 1 | True | 0 | ROZPOCET
| VV |  | 7,065*(11,095+9,088)/2+4,55*2,45/2+7,65*(9,305+9,088)/2+5,6*2,55/2 "nad průjezdem celá plocha sklon 38,2° |  | 154.3634 | [12 empty] | VV | 2 | 2 | True | 0 | ROZPOCET
| VV |  | -1,0*(11,095+9,305) "oplechování okapové hrany |  | -20.4 | [12 empty] | VV | 2 | 2 | True | 0 | ROZPOCET
| VV |  | -(1,35*(0,705+2,42)+1,35*0,95/2) "vikýř nad průjezdem |  | -4.86 | [12 empty] | VV | 2 | 2 | True | 0 | ROZPOCET
| VV |  | 2*(1,3*(2,42+3,37)/2) "zastřešení vikýře nad průjezdem |  | 7.527 | [12 empty] | VV | 2 | 2 | True | 0 | ROZPOCET
| VV |  | SO 03 - obj. C | [14 empty] | VV | 2 | 1 | True | 0 | ROZPOCET
| VV |  | (5,785+6,175)/2*7,315+(6,525+6,175)/2*7,315 "celá plocha 38,5° |  | 90.194 | [12 empty] | VV | 2 | 2 | True | 0 | ROZPOCET
| VV |  | -1,0*(5,785+6,525) "oplechování okapové hrany |  | -12.31 | [12 empty] | VV | 2 | 2 | True | 0 | ROZPOCET
52 | K | 764001861 | Demontáž klempířských konstrukcí oplechování hřebene z hřebenáčů do suti | m | 138.908 |  | 0 | CS ÚRS 2025 01 |  | základní |  | 0 | 0 | 0 | 0.00187 | 0.25976 | 16 | K | 2 |  |  |  | ROZPOCET | 0 | 0 | 0 | 0 | 0 | 1 | 0 | 16 | 1153768354
| Online PSC |  | https://podminky.urs.cz/item/CS_URS_2025_01/764001861 | [14 empty] | Online PSC | 2
| VV |  | SO 01 obj. A | [14 empty] | VV | 2 | 1 | True | 0 | ROZPOCET
| VV |  | 43,045+3,995 "východní křídlo |  | 47.04 | [12 empty] | VV | 2 | 2 | True | 0 | ROZPOCET
| VV |  | konvent | [14 empty] | VV | 2 | 1 | True | 0 | ROZPOCET
| VV |  | 5,5+3,2 "západ |  | 8.7 | [12 empty] | VV | 2 | 2 | True | 0 | ROZPOCET
| VV |  | 18,185+1,2+13,225+0,955+11,775+2,38+4,615 "sever |  | 52.335 | [12 empty] | VV | 2 | 2 | True | 0 | ROZPOCET
| VV |  | 8,15 "nad zkušebním sálem M 2.25 |  | 8.15 | [12 empty] | VV | 2 | 2 | True | 0 | ROZPOCET
| VV |  | 9,088+3,37+2*2,025 "SO 02 obj. B |  | 16.508 | [12 empty] | VV | 2 | 2 | True | 0 | ROZPOCET
| VV |  | 6,175 "SO 03 - obj. C |  | 6.175 | [12 empty] | VV | 2 | 2 | True | 0 | ROZPOCET
53 | K | 764001881 | Demontáž klempířských konstrukcí oplechování nároží z hřebenáčů do suti | m | 25.55 |  | 0 | CS ÚRS 2025 01 |  | základní |  | 0 | 0 | 0 | 0.00187 | 0.047779 | 16 | K | 2 |  |  |  | ROZPOCET | 0 | 0 | 0 | 0 | 0 | 1 | 0 | 16 | -993819462
| Online PSC |  | https://podminky.urs.cz/item/CS_URS_2025_01/764001881 | [14 empty] | Online PSC | 2
| VV |  | 2*6,7 "SO 01 obj. A nad zkušebním sálem M 2.25 |  | 13.4 | [12 empty] | VV | 2 | 2 | True | 0 | ROZPOCET
| VV |  | 7,85+4,3 "SO 02 obj. B |  | 12.15 | [12 empty] | VV | 2 | 2 | True | 0 | ROZPOCET
54 | K | 764001891 | Demontáž klempířských konstrukcí oplechování úžlabí do suti | m | 71.7 |  | 0 | CS ÚRS 2025 01 |  | základní |  | 0 | 0 | 0 | 0.00348 | 0.24952 | 16 | K | 2 |  |  |  | ROZPOCET | 0 | 0 | 0 | 0 | 0 | 1 | 0 | 16 | 1500599912
| Online PSC |  | https://podminky.urs.cz/item/CS_URS_2025_01/764001891 | [14 empty] | Online PSC | 2
| VV |  | SO 01 obj. A | [14 empty] | VV | 2 | 1 | True | 0 | ROZPOCET
| VV |  | 2*(4,1+0,9) "východní křídlo |  | 10 | [12 empty] | VV | 2 | 2 | True | 0 | ROZPOCET
| VV |  | konvent | [14 empty] | VV | 2 | 1 | True | 0 | ROZPOCET
| VV |  | 2*5,5 "východ |  | 11 | [12 empty] | VV | 2 | 2 | True | 0 | ROZPOCET
| VV |  | 5,2+6,8+9,2+7,1 "západ |  | 28.3 | [12 empty] | VV | 2 | 2 | True | 0 | ROZPOCET
| VV |  | 2*(1,0+1,85) "sever |  | 5.7 | [12 empty] | VV | 2 | 2 | True | 0 | ROZPOCET
| VV |  | 2*1,0 "nad zkušebním sálem M 2.25 |  | 2 | [12 empty] | VV | 2 | 2 | True | 0 | ROZPOCET
| VV |  | 5,5+9,2 "SO 02 - obj. B vč. vikýřů K13 |  | 14.7 | [12 empty] | VV | 2 | 2 | True | 0 | ROZPOCET
55 | K | 764002821 | Demontáž klempířských konstrukcí střešního výlezu do suti | kus | 18 |  | 0 | CS ÚRS 2025 01 |  | základní |  | 0 | 0 | 0 | 0.015 | 0.27 | 16 | K | 2 |  |  |  | ROZPOCET | 0 | 0 | 0 | 0 | 0 | 1 | 0 | 16 | 957133655
| Online PSC |  | https://podminky.urs.cz/item/CS_URS_2025_01/764002821 | [14 empty] | Online PSC | 2
| VV |  | SO 01 obj. A | [14 empty] | VV | 2 | 1 | True | 0 | ROZPOCET
| VV |  | 4 "východní křídlo |  | 4 | [12 empty] | VV | 2 | 2 | True | 0 | ROZPOCET
| VV |  | 4 "sever |  | 4 | [12 empty] | VV | 2 | 2 | True | 0 | ROZPOCET
| VV |  | 1 "nad zkušebním sálem M 2.25 |  | 1 | [12 empty] | VV | 2 | 2 | True | 0 | ROZPOCET
| VV |  | 2 "velký sál |  | 2 | [12 empty] | VV | 2 | 2 | True | 0 | ROZPOCET
| VV |  | 3 "SO 02 - obj. B |  | 3 | [12 empty] | VV | 2 | 2 | True | 0 | ROZPOCET
| VV |  | 4 "SO 03 - obj. C |  | 4 | [12 empty] | VV | 2 | 2 | True | 0 | ROZPOCET
56 | K | 764002831 | Demontáž klempířských konstrukcí sněhového zachytávače průběžného do suti | m | 275.66 |  | 0 | CS ÚRS 2025 01 |  | základní |  | 0 | 0 | 0 | 0.002 | 0.55132 | 16 | K | 2 |  |  |  | ROZPOCET | 0 | 0 | 0 | 0 | 0 | 1 | 0 | 16 | -922188966
| Online PSC |  | https://podminky.urs.cz/item/CS_URS_2025_01/764002831 | [14 empty] | Online PSC | 2
| VV |  | SO 01 obj. A | [14 empty] | VV | 2 | 1 | True | 0 | ROZPOCET
| VV |  | 76,9 "východní křídlo |  | 76.9 | [12 empty] | VV | 2 | 2 | True | 0 | ROZPOCET
| VV |  | 12,4 "konvent jih |  | 12.4 | [12 empty] | VV | 2 | 2 | True | 0 | ROZPOCET
| VV |  | 12,5+10,6+25,7+9,5 "konvent sever |  | 58.3 | [12 empty] | VV | 2 | 2 | True | 0 | ROZPOCET
| VV |  | 11,4+8,0+6,6 "nad zkušebním sálem M 2.25 |  | 26 | [12 empty] | VV | 2 | 2 | True | 0 | ROZPOCET
| VV |  | 40,11+11,095+9,305+1,91+24,78+2,55 "SO 02 - obj. B |  | 89.75 | [12 empty] | VV | 2 | 2 | True | 0 | ROZPOCET
| VV |  | 5,785+6,525 "SO 03 - obj. C |  | 12.31 | [12 empty] | VV | 2 | 2 | True | 0 | ROZPOCET
57 | K | 764002841 | Demontáž klempířských konstrukcí oplechování horních ploch zdí a nadezdívek do suti | m | 78.1 |  | 0 | CS ÚRS 2025 01 |  | základní |  | 0 | 0 | 0 | 0.00191 | 0.14917 | 16 | K | 2 |  |  |  | ROZPOCET | 0 | 0 | 0 | 0 | 0 | 1 | 0 | 16 | -1903857606
| Online PSC |  | https://podminky.urs.cz/item/CS_URS_2025_01/764002841 | [14 empty] | Online PSC | 2
| VV |  | 12,8+4,4+12,8+42,4+2,2+3,5 "viz výpis klemp. prvků |  | 78.1 | [12 empty] | VV | 2 | 2 | True | 0 | ROZPOCET
58 | K | 764002871 | Demontáž klempířských konstrukcí lemování zdí do suti | m | 341.6 |  | 0 | CS ÚRS 2025 01 |  | základní |  | 0 | 0 | 0 | 0.00175 | 0.5978 | 16 | K | 2 |  |  |  | ROZPOCET | 0 | 0 | 0 | 0 | 0 | 1 | 0 | 16 | 731628026
| Online PSC |  | https://podminky.urs.cz/item/CS_URS_2025_01/764002871 | [14 empty] | Online PSC | 2
| VV |  | 77,4+4,5+3,9+1,3+241,7+12,8 "výpis klemp. prvků K4, K6, K7, K8, K21, K28 |  | 341.6 | [12 empty] | VV | 2 | 2 | True | 0 | ROZPOCET
59 | K | 764002881 | Demontáž klempířských konstrukcí lemování střešních prostupů do suti | m2 | 15.54 |  | 0 | CS ÚRS 2025 01 |  | základní |  | 0 | 0 | 0 | 0.00584 | 0.090754 | 16 | K | 2 |  |  |  | ROZPOCET | 0 | 0 | 0 | 0 | 0 | 1 | 0 | 16 | -1227577453
| Online PSC |  | https://podminky.urs.cz/item/CS_URS_2025_01/764002881 | [14 empty] | Online PSC | 2
| VV |  | 0,5*2*(0,9+0,5) "SO 01 obj. A konvent sever komín |  | 1.4 | [12 empty] | VV | 2 | 2 | True | 0 | ROZPOCET
| VV |  | 0,5*2*(1,06+0,9+3*(1,65+0,9)) "východní křídlo komíny |  | 9.61 | [12 empty] | VV | 2 | 2 | True | 0 | ROZPOCET
| VV |  | 0,5*2*(0,78+0,5+1,0+0,7)"SO 02 - obj. B komíny |  | 2.98 | [12 empty] | VV | 2 | 2 | True | 0 | ROZPOCET
| VV |  | 0,5*2*(1,0+0,55) "SO 03 - obj. C komín |  | 1.55 | [12 empty] | VV | 2 | 2 | True | 0 | ROZPOCET
60 | K | 764004801 | Demontáž klempířských konstrukcí žlabu podokapního do suti | m | 355.5 |  | 0 | CS ÚRS 2025 01 |  | základní |  | 0 | 0 | 0 | 0.0026 | 0.9243 | 16 | K | 2 |  |  |  | ROZPOCET | 0 | 0 | 0 | 0 | 0 | 1 | 0 | 16 | 68956594
| Online PSC |  | https://podminky.urs.cz/item/CS_URS_2025_01/764004801 | [14 empty] | Online PSC | 2
| VV |  | 103,8+79,9+121,0+50,8 "viz nové žlaby dle výpisu prvků |  | 355.5 | [12 empty] | VV | 2 | 2 | True | 0 | ROZPOCET
61 | K | 764004841 | Demontáž klempířských konstrukcí háku do suti | kus | 461 |  | 0 | CS ÚRS 2025 01 |  | základní |  | 0 | 0 | 0 | 0.0094 | 4.3334 | 16 | K | 2 |  |  |  | ROZPOCET | 0 | 0 | 0 | 0 | 0 | 1 | 0 | 16 | 604203938
| Online PSC |  | https://podminky.urs.cz/item/CS_URS_2025_01/764004841 | [14 empty] | Online PSC | 2
| VV |  | 110+162+73+116 "viz nové háky dle výpisu prvků |  | 461 | [12 empty] | VV | 2 | 2 | True | 0 | ROZPOCET
62 | K | 764004861 | Demontáž klempířských konstrukcí svodu do suti | m | 194.4 |  | 0 | CS ÚRS 2025 01 |  | základní |  | 0 | 0 | 0 | 0.00394 | 0.76594 | 16 | K | 2 |  |  |  | ROZPOCET | 0 | 0 | 0 | 0 | 0 | 1 | 0 | 16 | -1747211243
| Online PSC |  | https://podminky.urs.cz/item/CS_URS_2025_01/764004861 | [14 empty] | Online PSC | 2
| VV |  | 52,2+56,4+22,2+63,6 "viz nové svody dle výpisu prvků |  | 194.4 | [12 empty] | VV | 2 | 2 | True | 0 | ROZPOCET
63 | K | 764004871 | Demontáž klempířských konstrukcí objímek svodu včetně upevnovacích prostředků ( trnů, hmoždinek apod.) do suti | kus | 97 |  | 0 | CS ÚRS 2025 01 |  | základní |  | 0 | 0 | 0 | 0 | 0 | 16 | K | 2 |  |  |  | ROZPOCET | 0 | 0 | 0 | 0 | 0 | 1 | 0 | 16 | 1210506653
| Online PSC |  | https://podminky.urs.cz/item/CS_URS_2025_01/764004871 | [14 empty] | Online PSC | 2
| VV |  | 194,4/2-0,2 |  | 97 | [12 empty] | VV | 2 | 2 | True | 0 | ROZPOCET
64 | K | 764131411 | Krytina ze svitků nebo tabulí z měděného plechu s úpravou u okapů, prostupů a výčnělků střechy rovné drážkováním ze svitků rš 670 mm, sklon střechy do 30° | m2 | 452.523 |  | 0 | CS ÚRS 2025 01 |  | základní |  | 0 | 0.00662 | 2.9957 | 0 | 0 | 16 | K | 2 |  |  |  | ROZPOCET | 0 | 0 | 0 | 0 | 0 | 1 | 0 | 16 | 861842255
| Online PSC |  | https://podminky.urs.cz/item/CS_URS_2025_01/764131411 | [14 empty] | Online PSC | 2
| VV |  | SO 01 - obj. A | [14 empty] | VV | 2 | 1 | True | 0 | ROZPOCET
| VV |  | konvent | [14 empty] | VV | 2 | 1 | True | 0 | ROZPOCET
| VV |  | 75,495 "východ celá plocha sklon 7,1° viz dmtž krytiny ze svitků |  | 75.495 | [12 empty] | VV | 2 | 2 | True | 0 | ROZPOCET
| VV |  | 12,405 "jih oplechování okapové hrany sklon 20,9° viz dmtž krytiny ze svitků |  | 12.405 | [12 empty] | VV | 2 | 2 | True | 0 | ROZPOCET
| VV |  | 12,525 "mezi konvent sever a M 2.25 sklon 7,1° viz dmtž krytiny ze svitků |  | 12.525 | [12 empty] | VV | 2 | 2 | True | 0 | ROZPOCET
| VV |  | velký sál | [14 empty] | VV | 2 | 1 | True | 0 | ROZPOCET
| VV |  | 196,69 "sklon 15,4° |  | 196.69 | [12 empty] | VV | 2 | 2 | True | 0 | ROZPOCET
| VV |  | 123,008 "sklon 16,5° |  | 123.008 | [12 empty] | VV | 2 | 2 | True | 0 | ROZPOCET
| VV |  | 32,4 "SO 03 - obj. C - střecha nad krčkem sklon 26° |  | 32.4 | [12 empty] | VV | 2 | 2 | True | 0 | ROZPOCET
65 | K | 764131413 | Krytina ze svitků nebo tabulí z měděného plechu s úpravou u okapů, prostupů a výčnělků střechy rovné drážkováním ze svitků rš 670 mm, sklon střechy přes 30 do 60° | m2 | 2075.317 |  | 0 | CS ÚRS 2025 01 |  | základní |  | 0 | 0.0066 | 13.6971 | 0 | 0 | 16 | K | 2 |  |  |  | ROZPOCET | 0 | 0 | 0 | 0 | 0 | 1 | 0 | 16 | -1579158944
| Online PSC |  | https://podminky.urs.cz/item/CS_URS_2025_01/764131413 | [14 empty] | Online PSC | 2
| VV |  | SO 01 obj. A | [14 empty] | VV | 2 | 1 | True | 0 | ROZPOCET
| VV |  | 76,95+596,072 "východní křídlo viz dmtž plechové krytiny a šablon sklon 36,2-44,5° |  | 673.022 | [12 empty] | VV | 2 | 2 | True | 0 | ROZPOCET
| VV |  | konvent | [14 empty] | VV | 2 | 1 | True | 0 | ROZPOCET
| VV |  | 150,731 "jih viz dmtž šablon sklon 31,8° |  | 150.731 | [12 empty] | VV | 2 | 2 | True | 0 | ROZPOCET
| VV |  | 47,561 "západ sklon viz dmtž šablon 42,0+43,3° |  | 47.561 | [12 empty] | VV | 2 | 2 | True | 0 | ROZPOCET
| VV |  | 9,23 "západ viz dmtž šablon sklon 36,2° |  | 9.23 | [12 empty] | VV | 2 | 2 | True | 0 | ROZPOCET
| VV |  | 164,087 "západ viz dmtž bitumenové krytiny sklon 42,0+43,3° |  | 164.087 | [12 empty] | VV | 2 | 2 | True | 0 | ROZPOCET
| VV |  | 192,328 "západ viz dmtž bitumenové krytiny sklon 36,2° |  | 192.328 | [12 empty] | VV | 2 | 2 | True | 0 | ROZPOCET
| VV |  | 6,3 "západ vikýře sklon 45° |  | 6.3 | [12 empty] | VV | 2 | 2 | True | 0 | ROZPOCET
| VV |  | 9,98+39,861 "sever viz dmtž plechové krytiny a šablon sklon 40,9° |  | 49.841 | [12 empty] | VV | 2 | 2 | True | 0 | ROZPOCET
| VV |  | 26,015+163,725 "sever viz dmtž plechové krytiny a šablon sklon 44,8° o |  | 189.74 | [12 empty] | VV | 2 | 2 | True | 0 | ROZPOCET
| VV |  | 98,03 "sever viz dmtž šablon sklon 44,3° |  | 98.03 | [12 empty] | VV | 2 | 2 | True | 0 | ROZPOCET
| VV |  | 79,889 "sever viz dmtž šablon sklon 48,6° |  | 79.889 | [12 empty] | VV | 2 | 2 | True | 0 | ROZPOCET
| VV |  | 13,5+69,889 "viz dmtž plechové krytiny a šablon sever sklon 43,3° |  | 83.389 | [12 empty] | VV | 2 | 2 | True | 0 | ROZPOCET
| VV |  | 9,105+45,927 "sever viz dmtž plechové krytiny a šablon sklon 49,9° o |  | 55.032 | [12 empty] | VV | 2 | 2 | True | 0 | ROZPOCET
| VV |  | 80,148 "sever viz dmtž šablon sklon 48,1° |  | 80.148 | [12 empty] | VV | 2 | 2 | True | 0 | ROZPOCET
| VV |  | 18,628 "sever viz dmtž šablon sklon 54,8° |  | 18.628 | [12 empty] | VV | 2 | 2 | True | 0 | ROZPOCET
| VV |  | 14,805 "sever vikýře sklon 45° |  | 14.805 | [12 empty] | VV | 2 | 2 | True | 0 | ROZPOCET
| VV |  | 31,18+128,226 "nad zkušebním sálem M 2.25 viz dmtž plechové krytiny a šablon sklon 40,3° |  | 159.406 | [12 empty] | VV | 2 | 2 | True | 0 | ROZPOCET
| VV |  | 3,15 "nad zkušebním sálem M 2.25 vikýř sklon 45° |  | 3.15 | [12 empty] | VV | 2 | 2 | True | 0 | ROZPOCET
66 | K | 764131491 | Krytina ze svitků nebo tabulí z měděného plechu s úpravou u okapů, prostupů a výčnělků Příplatek k cenám za těsnění drážek ve sklonu do 10° | m2 | 88.02 |  | 0 | CS ÚRS 2025 01 |  | základní |  | 0 | 0.00034 | 0.029927 | 0 | 0 | 16 | K | 2 |  |  |  | ROZPOCET | 0 | 0 | 0 | 0 | 0 | 1 | 0 | 16 | 1556217110
| Online PSC |  | https://podminky.urs.cz/item/CS_URS_2025_01/764131491 | [14 empty] | Online PSC | 2
| VV |  | 75,495+12,525 |  | 88.02 | [12 empty] | VV | 2 | 2 | True | 0 | ROZPOCET
67 | K | 764231405 | Oplechování střešních prvků z měděného plechu hřebene větraného, včetně větrací mřížky rš 400 mm | m | 26.1 |  | 0 | CS ÚRS 2025 01 |  | základní |  | 0 | 0.00557 | 0.14538 | 0 | 0 | 16 | K | 2 |  |  |  | ROZPOCET | 0 | 0 | 0 | 0 | 0 | 1 | 0 | 16 | -1002546329
| Online PSC |  | https://podminky.urs.cz/item/CS_URS_2025_01/764231405 | [14 empty] | Online PSC | 2
| VV |  | 26,1 "velký sál |  | 26.1 | [12 empty] | VV | 2 | 2 | True | 0 | ROZPOCET
68 | K | 764231467-1 | Oplechování střešních prvků z měděného plechu úžlabí rš 630 mm, K20 | m | 85.7 |  | 0 |  |  | základní |  | 0 | 0.0035761 | 0.30647 | 0 | 0 | 16 | K | 2 |  |  |  | ROZPOCET | 0 | 0 | 0 | 0 | 0 | 1 | 0 | 16 | 60156558
| VV |  | 85,7 "výpis klemp. prvků K20 |  | 85.7 | [12 empty] | VV | 2 | 2 | True | 0 | ROZPOCET
69 | K | 764232434 | Oplechování střešních prvků z měděného plechu okapu okapovým plechem střechy rovné rš 330 mm | m | 54.655 |  | 0 | CS ÚRS 2025 01 |  | základní |  | 0 | 0.00194 | 0.10603 | 0 | 0 | 16 | K | 2 |  |  |  | ROZPOCET | 0 | 0 | 0 | 0 | 0 | 1 | 0 | 16 | -17082629
| Online PSC |  | https://podminky.urs.cz/item/CS_URS_2025_01/764232434 | [14 empty] | Online PSC | 2
| VV |  | 54,655 "střecha nad velkým sálem úžlabí detail D6 |  | 54.655 | [12 empty] | VV | 2 | 2 | True | 0 | ROZPOCET
70 | K | 764234404-1 | Oplechování horních ploch zdí a nadezdívek (atik) z měděného plechu mechanicky kotvených rš 340 mm, K33 | m | 2.2 |  | 0 |  |  | základní |  | 0 | 0.0020313 | 0.0044689 | 0 | 0 | 16 | K | 2 |  |  |  | ROZPOCET | 0 | 0 | 0 | 0 | 0 | 1 | 0 | 16 | 1934133437
| VV |  | 2,2 "výpis klemp. prvků K33 |  | 2.2 | [12 empty] | VV | 2 | 2 | True | 0 | ROZPOCET
71 | K | 764234406-1 | Oplechování horních ploch zdí a nadezdívek (atik) z měděného plechu mechanicky kotvených rš 500 mm, K27 | m | 12.8 |  | 0 |  |  | základní |  | 0 | 0.0030704 | 0.0393 | 0 | 0 | 16 | K | 2 |  |  |  | ROZPOCET | 0 | 0 | 0 | 0 | 0 | 1 | 0 | 16 | 1358352842
| VV |  | 12,8 "výpis klemp. prvků K27 |  | 12.8 | [12 empty] | VV | 2 | 2 | True | 0 | ROZPOCET
72 | K | 764234406-2 | Oplechování horních ploch zdí a nadezdívek (atik) z měděného plechu mechanicky kotvených rš 540 mm, K31 | m | 42.4 |  | 0 |  |  | základní |  | 0 | 0.0030976 | 0.13134 | 0 | 0 | 16 | K | 2 |  |  |  | ROZPOCET | 0 | 0 | 0 | 0 | 0 | 1 | 0 | 16 | -100172318
| VV |  | 42,4 "výpis klemp. prvků K31 |  | 42.4 | [12 empty] | VV | 2 | 2 | True | 0 | ROZPOCET
73 | K | 764234411-3 | Oplechování horních ploch zdí a nadezdívek (atik) z měděného plechu mechanicky kotvených rš 950 mm, K34 | m2 | 3.5 |  | 0 |  |  | základní |  | 0 | 0.0060939 | 0.021329 | 0 | 0 | 16 | K | 2 |  |  |  | ROZPOCET | 0 | 0 | 0 | 0 | 0 | 1 | 0 | 16 | -1117282171
| VV |  | 3,5 "výpis klemp. prvků K34 |  | 3.5 | [12 empty] | VV | 2 | 2 | True | 0 | ROZPOCET
74 | K | 764234411-1 | Oplechování horních ploch zdí a nadezdívek (atik) z měděného plechu mechanicky kotvených přes rš 1197 mm, K23 | m2 | 12.8 |  | 0 |  |  | základní |  | 0 | 0.006794 | 0.086963 | 0 | 0 | 16 | K | 2 |  |  |  | ROZPOCET | 0 | 0 | 0 | 0 | 0 | 1 | 0 | 16 | -1745344185
| VV |  | 12,8 "výpis klemp. prvků K23 |  | 12.8 | [12 empty] | VV | 2 | 2 | True | 0 | ROZPOCET
75 | K | 764234411-2 | Oplechování horních ploch zdí a nadezdívek (atik) z měděného plechu mechanicky kotvených přes rš 915 mm, K26 | m2 | 4.4 |  | 0 |  |  | základní |  | 0 | 0.0052537 | 0.023116 | 0 | 0 | 16 | K | 2 |  |  |  | ROZPOCET | 0 | 0 | 0 | 0 | 0 | 1 | 0 | 16 | -1571251771
| VV |  | 4,4 "výpis klemp. prvků K26 |  | 4.4 | [12 empty] | VV | 2 | 2 | True | 0 | ROZPOCET
76 | K | 764239901R | Větrací pás na okapové hraně pro odvětrání střechy | m | 54.655 |  | 0 |  |  | základní |  | 0 | 0.000198 | 0.010822 | 0 | 0 | 16 | K | 2 |  |  |  | ROZPOCET | 0 | 0 | 0 | 0 | 0 | 1 | 0 | 16 | 1360569266
| VV |  | 24,44+25,715+4,5 "střecha nad velkým sálem |  | 54.655 | [12 empty] | VV | 2 | 2 | True | 0 | ROZPOCET
77 | K | 764311613-4 | Lemování zdí z pozinkovaného plechu s povrchovou úpravou boční nebo horní rovné, střech s krytinou skládanou mimo prejzovou rš 252 mm, K7 | m | 3.9 |  | 0 |  |  | základní |  | 0 | 0.0022185 | 0.0086522 | 0 | 0 | 16 | K | 2 |  |  |  | ROZPOCET | 0 | 0 | 0 | 0 | 0 | 1 | 0 | 16 | 427496520
| VV |  | 3,9 "výpis klemp. prvků K7 |  | 3.9 | [12 empty] | VV | 2 | 2 | True | 0 | ROZPOCET
78 | K | 764311614-3 | Lemování zdí z pozinkovaného plechu s povrchovou úpravou boční nebo horní rovné, střech s krytinou skládanou mimo prejzovou rš 325 mm, K6 | m | 4.5 |  | 0 |  |  | základní |  | 0 | 0.0028481 | 0.012817 | 0 | 0 | 16 | K | 2 |  |  |  | ROZPOCET | 0 | 0 | 0 | 0 | 0 | 1 | 0 | 16 | -148219732
| VV |  | 4,5 "výpis klemp. prvků K6 |  | 4.5 | [12 empty] | VV | 2 | 2 | True | 0 | ROZPOCET
79 | K | 764311614-2 | Lemování zdí z pozinkovaného plechu s povrchovou úpravou boční nebo horní rovné, střech s krytinou skládanou mimo prejzovou - krycí lišta rš 145 mm, K5 | m | 83.8 |  | 0 |  |  | základní |  | 0 | 0.001296 | 0.1086 | 0 | 0 | 16 | K | 2 |  |  |  | ROZPOCET | 0 | 0 | 0 | 0 | 0 | 1 | 0 | 16 | 1023905504
| VV |  | 83,8 "výpis klemp. prvků K5 |  | 83.8 | [12 empty] | VV | 2 | 2 | True | 0 | ROZPOCET
80 | K | 764311614-1 | Lemování zdí z pozinkovaného plechu s povrchovou úpravou boční nebo horní rovné, střech s krytinou skládanou mimo prejzovou rš 340 mm, K4 | m | 77.4 |  | 0 |  |  | základní |  | 0 | 0.0029775 | 0.23046 | 0 | 0 | 16 | K | 2 |  |  |  | ROZPOCET | 0 | 0 | 0 | 0 | 0 | 1 | 0 | 16 | -312677525
| VV |  | 77,4 "výpis klemp. prvků K4 |  | 77.4 | [12 empty] | VV | 2 | 2 | True | 0 | ROZPOCET
81 | K | 764314612 | Lemování prostupů z pozinkovaného plechu s povrchovou úpravou bez lišty, střech s krytinou skládanou nebo z plechu | m2 | 17.09 |  | 0 | CS ÚRS 2025 01 |  | základní |  | 0 | 0.0109 | 0.18628 | 0 | 0 | 16 | K | 2 |  |  |  | ROZPOCET | 0 | 0 | 0 | 0 | 0 | 1 | 0 | 16 | -819181195
| Online PSC |  | https://podminky.urs.cz/item/CS_URS_2025_01/764314612 | [14 empty] | Online PSC | 2
| VV |  | SO 01 | [14 empty] | VV | 2 | 1 | True | 0 | ROZPOCET
| VV |  | 0,5*2*(1,06+0,9+3*(1,65+0,9)) "východní křídlo komíny |  | 9.61 | [12 empty] | VV | 2 | 2 | True | 0 | ROZPOCET
| VV |  | 0,5*2*(1,1+0,85) "konvent západ komín |  | 1.95 | [12 empty] | VV | 2 | 2 | True | 0 | ROZPOCET
| VV |  | 1,0*1,0 "výfuk VZT zař.2 - odvětrání nahrávacího studia |  | 1 | [12 empty] | VV | 2 | 2 | True | 0 | ROZPOCET
| VV |  | 0,5*2*(0,78+0,5+1,0+0,7)"SO 02 - obj. B komíny |  | 2.98 | [12 empty] | VV | 2 | 2 | True | 0 | ROZPOCET
| VV |  | 0,5*2*(1,0+0,55) "SO 03 - obj. C komín |  | 1.55 | [12 empty] | VV | 2 | 2 | True | 0 | ROZPOCET
82 | K | 764315622 | Lemování trub, konzol, držáků a ostatních kusových prvků z pozinkovaného plechu s povrchovou úpravou střech s krytinou skládanou mimo prejzovou nebo z plechu, průměr přes 75 do 100 mm | kus | 1 |  | 0 | CS ÚRS 2025 01 |  | základní |  | 0 | 0.00296 | 0.00296 | 0 | 0 | 16 | K | 2 |  |  |  | ROZPOCET | 0 | 0 | 0 | 0 | 0 | 1 | 0 | 16 | -2120667045
| Online PSC |  | https://podminky.urs.cz/item/CS_URS_2025_01/764315622 | [14 empty] | Online PSC | 2
| VV |  | 1 "SO 03 - obj. C odvětrání kanalizace |  | 1 | [12 empty] | VV | 2 | 2 | True | 0 | ROZPOCET
83 | K | 764315625 | Lemování trub, konzol, držáků a ostatních kusových prvků z pozinkovaného plechu s povrchovou úpravou střech s krytinou skládanou mimo prejzovou nebo z plechu, průměr přes 200 do 300 mm | kus | 1 |  | 0 | CS ÚRS 2025 01 |  | základní |  | 0 | 0.00759 | 0.00759 | 0 | 0 | 16 | K | 2 |  |  |  | ROZPOCET | 0 | 0 | 0 | 0 | 0 | 1 | 0 | 16 | -321421706
| Online PSC |  | https://podminky.urs.cz/item/CS_URS_2025_01/764315625 | [14 empty] | Online PSC | 2
| VV |  | 1 "výfuk VZT odvětrání zař. 6 |  | 1 | [12 empty] | VV | 2 | 2 | True | 0 | ROZPOCET
84 | K | 764331414-3 | Lemování zdí z měděného plechu boční nebo horní rovných, střech s krytinou skládanou mimo prejzovou rš 300 mm | m | 12.8 |  | 0 |  |  | základní |  | 0 | 0.0017339 | 0.022194 | 0 | 0 | 16 | K | 2 |  |  |  | ROZPOCET | 0 | 0 | 0 | 0 | 0 | 1 | 0 | 16 | -1614405806
| VV |  | 12,8 "výpis klemp. prvků K28 |  | 12.8 | [12 empty] | VV | 2 | 2 | True | 0 | ROZPOCET
85 | K | 764331414-1 | Lemování zdí z měděného plechu boční nebo horní rovných, střech s krytinou skládanou mimo prejzovou rš 340 mm, K21 | m | 241.7 |  | 0 |  |  | základní |  | 0 | 0.0019594 | 0.47358 | 0 | 0 | 16 | K | 2 |  |  |  | ROZPOCET | 0 | 0 | 0 | 0 | 0 | 1 | 0 | 16 | 1217537083
| VV |  | 241,7 "výpis klemp. prvků K21 |  | 241.7 | [12 empty] | VV | 2 | 2 | True | 0 | ROZPOCET
86 | K | 764331414-2 | Lemování zdí z měděného plechu boční nebo horní rovných, střech s krytinou skládanou mimo prejzovou rš 145 mm, krycí lišta K22 | m | 241.7 |  | 0 |  |  | základní |  | 0 | 0.00086241 | 0.20845 | 0 | 0 | 16 | K | 2 |  |  |  | ROZPOCET | 0 | 0 | 0 | 0 | 0 | 1 | 0 | 16 | 1636387861
| VV |  | 241,7 "výpis klemp. prvků K22 |  | 241.7 | [12 empty] | VV | 2 | 2 | True | 0 | ROZPOCET
87 | K | 764331417 | Lemování zdí z měděného plechu boční nebo horní rovných, střech s krytinou skládanou mimo prejzovou rš 670 mm, K8 | m | 1.3 |  | 0 | CS ÚRS 2025 01 |  | základní |  | 0 | 0.00376 | 0.004888 | 0 | 0 | 16 | K | 2 |  |  |  | ROZPOCET | 0 | 0 | 0 | 0 | 0 | 1 | 0 | 16 | -151671532
| Online PSC |  | https://podminky.urs.cz/item/CS_URS_2025_01/764331417 | [14 empty] | Online PSC | 2
| VV |  | 1,3 "výpis klemp. prvků K8 |  | 1.3 | [12 empty] | VV | 2 | 2 | True | 0 | ROZPOCET
88 | K | 764511602 | Žlab podokapní z pozinkovaného plechu s povrchovou úpravou včetně háků a čel půlkruhový rš 330 mm, K2 | m | 103.8 |  | 0 | CS ÚRS 2025 01 |  | základní |  | 0 | 0.00274 | 0.28441 | 0 | 0 | 16 | K | 2 |  |  |  | ROZPOCET | 0 | 0 | 0 | 0 | 0 | 1 | 0 | 16 | -1898978660
| Online PSC |  | https://podminky.urs.cz/item/CS_URS_2025_01/764511602 | [14 empty] | Online PSC | 2
| VV |  | 103,8 "výpis klemp. prvků K1 + K2 |  | 103.8 | [12 empty] | VV | 2 | 2 | True | 0 | ROZPOCET
89 | K | 764518622 | Svod z pozinkovaného plechu s upraveným povrchem včetně objímek, kolen a odskoků kruhový, průměru 100 mm, K3 | m | 52.2 |  | 0 | CS ÚRS 2025 01 |  | základní |  | 0 | 0.00111 | 0.057942 | 0 | 0 | 16 | K | 2 |  |  |  | ROZPOCET | 0 | 0 | 0 | 0 | 0 | 1 | 0 | 16 | 393543355
| Online PSC |  | https://podminky.urs.cz/item/CS_URS_2025_01/764518622 | [14 empty] | Online PSC | 2
| VV |  | 52,2 "výpis klemp. prvků K3 |  | 52.2 | [12 empty] | VV | 2 | 2 | True | 0 | ROZPOCET
90 | K | 764531403-1 | Žlab podokapní z měděného plechu včetně háků a čel půlkruhový rš 280 mm, K17 | m | 79.9 |  | 0 |  |  | základní |  | 0 | 0.0024328 | 0.19438 | 0 | 0 | 16 | K | 2 |  |  |  | ROZPOCET | 0 | 0 | 0 | 0 | 0 | 1 | 0 | 16 | -472147809
| VV |  | 79,9 "výpis klemp. prvků K15 + K17 |  | 79.9 | [12 empty] | VV | 2 | 2 | True | 0 | ROZPOCET
91 | K | 764531404 | Žlab podokapní z měděného plechu včetně háků a čel půlkruhový rš 330 mm, K10 | m | 121 |  | 0 | CS ÚRS 2025 01 |  | základní |  | 0 | 0.00312 | 0.37752 | 0 | 0 | 16 | K | 2 |  |  |  | ROZPOCET | 0 | 0 | 0 | 0 | 0 | 1 | 0 | 16 | -1773948461
| Online PSC |  | https://podminky.urs.cz/item/CS_URS_2025_01/764531404 | [14 empty] | Online PSC | 2
| VV |  | 121 "výpis klemp. prvků K9 + K10 |  | 121 | [12 empty] | VV | 2 | 2 | True | 0 | ROZPOCET
92 | K | 764531405 | Žlab podokapní z měděného plechu včetně háků a čel půlkruhový rš 400 mm, K16 | m | 50.8 |  | 0 | CS ÚRS 2025 01 |  | základní |  | 0 | 0.00378 | 0.19202 | 0 | 0 | 16 | K | 2 |  |  |  | ROZPOCET | 0 | 0 | 0 | 0 | 0 | 1 | 0 | 16 | 1030169193
| Online PSC |  | https://podminky.urs.cz/item/CS_URS_2025_01/764531405 | [14 empty] | Online PSC | 2
| VV |  | 50,8 "výpis klemp. prvků K14 + K16 |  | 50.8 | [12 empty] | VV | 2 | 2 | True | 0 | ROZPOCET
93 | K | 764538422 | Svod z měděného plechu včetně objímek, kolen a odskoků kruhový, průměru 100 mm, K11 | m | 56.4 |  | 0 | CS ÚRS 2025 01 |  | základní |  | 0 | 0.00307 | 0.17315 | 0 | 0 | 16 | K | 2 |  |  |  | ROZPOCET | 0 | 0 | 0 | 0 | 0 | 1 | 0 | 16 | -2044124017
| Online PSC |  | https://podminky.urs.cz/item/CS_URS_2025_01/764538422 | [14 empty] | Online PSC | 2
| VV |  | 56,4 "výpis klemp. prvků K11 |  | 56.4 | [12 empty] | VV | 2 | 2 | True | 0 | ROZPOCET
94 | K | 764538423 | Svod z měděného plechu včetně objímek, kolen a odskoků kruhový, průměru 120 mm, K19 | m | 63.6 |  | 0 | CS ÚRS 2025 01 |  | základní |  | 0 | 0.00371 | 0.23596 | 0 | 0 | 16 | K | 2 |  |  |  | ROZPOCET | 0 | 0 | 0 | 0 | 0 | 1 | 0 | 16 | -1185466357
| Online PSC |  | https://podminky.urs.cz/item/CS_URS_2025_01/764538423 | [14 empty] | Online PSC | 2
| VV |  | 63,6 "výpis klemp. prvků K19 |  | 63.6 | [12 empty] | VV | 2 | 2 | True | 0 | ROZPOCET
95 | K | 764538424 | Svod z měděného plechu včetně objímek, kolen a odskoků kruhový, průměru 150 mm, K18 | m | 22.5 |  | 0 | CS ÚRS 2025 01 |  | základní |  | 0 | 0.00484 | 0.1089 | 0 | 0 | 16 | K | 2 |  |  |  | ROZPOCET | 0 | 0 | 0 | 0 | 0 | 1 | 0 | 16 | 447279353
| Online PSC |  | https://podminky.urs.cz/item/CS_URS_2025_01/764538424 | [14 empty] | Online PSC | 2
| VV |  | 22,5 "výpis klemp. prvků K18 |  | 22.5 | [12 empty] | VV | 2 | 2 | True | 0 | ROZPOCET
96 | K | 764990001R | Montáž stoupací plošiny pro plechovou krytinu |  | 35 |  | 0 |  |  | základní |  | 0 | 0 | 0 | 0 | 0 | 16 | K | 2 |  |  |  | ROZPOCET | 0 | 0 | 0 | 0 | 0 | 1 | 0 | 16 | -1705152785
97 | M | 55351001M | plošina stoupací pro falcované střechy 250x670mm (2x závěsný držák, spojovací materiál, plošina) | kus | 20 |  | 0 |  |  | základní |  | 0 | 0.004 | 0.08 | 0 | 0 | 32 | M | 2 |  |  |  | ROZPOCET | 0 | 0 | 0 | 0 | 0 | 1 | 0 | 16 | -1935122472
| VV |  | SO 01 obj. A | [14 empty] | VV | 2 | 1 | True | 0 | ROZPOCET
| VV |  | 5 "východní křídlo |  | 5 | [12 empty] | VV | 2 | 2 | True | 0 | ROZPOCET
| VV |  | 4 "konvent západ |  | 4 | [12 empty] | VV | 2 | 2 | True | 0 | ROZPOCET
| VV |  | 10 "konvent sever |  | 10 | [12 empty] | VV | 2 | 2 | True | 0 | ROZPOCET
| VV |  | 1 "nad zkušebním sálem M 2.25 |  | 1 | [12 empty] | VV | 2 | 2 | True | 0 | ROZPOCET
98 | M | 55351002M | plošina stoupací pro falcované střechy 250x1000mm (2x závěsný držák, spojovací materiál, plošina) | kus | 8 |  | 0 |  |  | základní |  | 0 | 0.00495 | 0.0396 | 0 | 0 | 32 | M | 2 |  |  |  | ROZPOCET | 0 | 0 | 0 | 0 | 0 | 1 | 0 | 16 | -649009067
| VV |  | SO 01 obj. A | [14 empty] | VV | 2 | 1 | True | 0 | ROZPOCET
| VV |  | 6 "východní křídlo |  | 6 | [12 empty] | VV | 2 | 2 | True | 0 | ROZPOCET
| VV |  | 1 "konvent západ |  | 1 | [12 empty] | VV | 2 | 2 | True | 0 | ROZPOCET
| VV |  | 1 "konvent sever |  | 1 | [12 empty] | VV | 2 | 2 | True | 0 | ROZPOCET
99 | M | 55351003M | plošina stoupací pro falcované střechy 250x1340mm (2x závěsný držák, spojovací materiál, plošina) | kus | 7 |  | 0 |  |  | základní |  | 0 | 0.0055 | 0.0385 | 0 | 0 | 32 | M | 2 |  |  |  | ROZPOCET | 0 | 0 | 0 | 0 | 0 | 1 | 0 | 16 | -627312874
| VV |  | SO 01 obj. A | [14 empty] | VV | 2 | 1 | True | 0 | ROZPOCET
| VV |  | 3 "východní křídlo |  | 3 | [12 empty] | VV | 2 | 2 | True | 0 | ROZPOCET
| VV |  | 3 "konvent sever |  | 3 | [12 empty] | VV | 2 | 2 | True | 0 | ROZPOCET
| VV |  | 1 "nad zkušebním sálem M 2.25 |  | 1 | [12 empty] | VV | 2 | 2 | True | 0 | ROZPOCET
100 | K | 764990002R | Montáž mříže sněholamu pro plechovou krytinu | m | 407.715 |  | 0 |  |  | základní |  | 0 | 0 | 0 | 0 | 0 | 16 | K | 2 |  |  |  | ROZPOCET | 0 | 0 | 0 | 0 | 0 | 1 | 0 | 16 | 517950921
| VV |  | SO 01 obj. A | [14 empty] | VV | 2 | 1 | True | 0 | ROZPOCET
| VV |  | 39,3+20,455+19,565+5,0+37,65+42,945 "východní křídlo |  | 164.915 | [12 empty] | VV | 2 | 2 | True | 0 | ROZPOCET
| VV |  | konvent | [14 empty] | VV | 2 | 1 | True | 0 | ROZPOCET
| VV |  | 14,2 "jih |  | 14.2 | [12 empty] | VV | 2 | 2 | True | 0 | ROZPOCET
| VV |  | 15,095+24,955+12,21+4,76+7,94+2*0,5+19,715 "západ |  | 85.675 | [12 empty] | VV | 2 | 2 | True | 0 | ROZPOCET
| VV |  | 13,465+21,56+1,735+20,355+18,095+25,335+9,985+2,605+1,495 "sever |  | 114.63 | [12 empty] | VV | 2 | 2 | True | 0 | ROZPOCET
| VV |  | 1,655+2,365+6,125+7,2+10,95 "nad zkušebním sálem M 2.25 |  | 28.295 | [12 empty] | VV | 2 | 2 | True | 0 | ROZPOCET
101 | M | 59660001M | komplet protisněhový (4x držák mříže, sněhová mříž d 3000mm, 2x spojka mříže) | sada | 133 |  | 0 |  |  | základní |  | 0 | 0.01 | 1.33 | 0 | 0 | 32 | M | 2 |  |  |  | ROZPOCET | 0 | 0 | 0 | 0 | 0 | 1 | 0 | 16 | 1987714454
| VV |  | SO 01 obj. A | [14 empty] | VV | 2 | 1 | True | 0 | ROZPOCET
| VV |  | 13+6+6+2+13+14 "východní křídlo |  | 54 | [12 empty] | VV | 2 | 2 | True | 0 | ROZPOCET
| VV |  | konvent | [14 empty] | VV | 2 | 1 | True | 0 | ROZPOCET
| VV |  | 5 "jih |  | 5 | [12 empty] | VV | 2 | 2 | True | 0 | ROZPOCET
| VV |  | 5+8+4+2+3+1+6 "západ |  | 29 | [12 empty] | VV | 2 | 2 | True | 0 | ROZPOCET
| VV |  | 4+7+1+7+6+8+3+1+1 "sever |  | 38 | [12 empty] | VV | 2 | 2 | True | 0 | ROZPOCET
| VV |  | 1+1+2+3 "nad zkušebním sálem M 2.25 |  | 7 | [12 empty] | VV | 2 | 2 | True | 0 | ROZPOCET
102 | K | 764990003R | Montáž bezpečnostního háku pro plechovou krytinu | kus | 19 |  | 0 |  |  | základní |  | 0 | 0 | 0 | 0 | 0 | 16 | K | 2 |  |  |  | ROZPOCET | 0 | 0 | 0 | 0 | 0 | 1 | 0 | 16 | -2132008422
| VV |  | SO 01 - obj. A | [14 empty] | VV | 2 | 1 | True | 0 | ROZPOCET
| VV |  | 7 "východní křídlo |  | 7 | [12 empty] | VV | 2 | 2 | True | 0 | ROZPOCET
| VV |  | 10 "konvent |  | 10 | [12 empty] | VV | 2 | 2 | True | 0 | ROZPOCET
| VV |  | 2 "nad zkušebním sálem M 2.25 |  | 2 | [12 empty] | VV | 2 | 2 | True | 0 | ROZPOCET
103 | M | 59244014 | sada bezpečnostního háku včetně připevňovacího profilu a kotevního materiálu | sada | 19 |  | 0 | CS ÚRS 2025 01 |  | základní |  | 0 | 0.0006 | 0.0114 | 0 | 0 | 32 | M | 2 |  |  |  | ROZPOCET | 0 | 0 | 0 | 0 | 0 | 1 | 0 | 16 | -1333083515
104 | K | 998764113 | Přesun hmot pro konstrukce klempířské stanovený z hmotnosti přesunovaného materiálu vodorovná dopravní vzdálenost do 50 m s omezením mechanizace v objektech výšky přes 12 do 24 m | t | 21.988 |  | 0 | CS ÚRS 2025 01 |  | základní |  | 0 | 0 | 0 | 0 | 0 | 16 | K | 2 |  |  |  | ROZPOCET | 0 | 0 | 0 | 0 | 0 | 1 | 0 | 16 | -230491607
| Online PSC |  | https://podminky.urs.cz/item/CS_URS_2025_01/998764113 | [14 empty] | Online PSC | 2
| D | 765 | Krytina skládaná |  |  |  | 0 |  |  |  |  | 0 |  | 36.0609 |  | 2.3568 | 2 | D | 1 |  |  |  | ROZPOCET | [6 empty] | 0
105 | K | 765113121 | Krytina keramická drážková sklonu střechy do 30° okapová hrana s větrací mřížkou jednoduchou | m | 224.8 |  | 0 | CS ÚRS 2025 01 |  | základní |  | 0 | 0.0002 | 0.04496 | 0 | 0 | 16 | K | 2 |  |  |  | ROZPOCET | 0 | 0 | 0 | 0 | 0 | 1 | 0 | 16 | 1575259839
| Online PSC |  | https://podminky.urs.cz/item/CS_URS_2025_01/765113121 | [14 empty] | Online PSC | 2
| VV |  | 103,8+121,0 "viz žlaby podokapní K1,K2 + K9,K10 |  | 224.8 | [12 empty] | VV | 2 | 2 | True | 0 | ROZPOCET
106 | K | 765114021-1 | Krytina keramická hladká bobrovka sklonu střechy do 30° na sucho šupinové krytí režná, segmentový řez | m2 | 512.637 |  | 0 |  |  | základní |  | 0 | 0.0646 | 33.1164 | 0 | 0 | 16 | K | 2 |  |  |  | ROZPOCET | 0 | 0 | 0 | 0 | 0 | 1 | 0 | 16 | -1168066509
| VV |  | SO 02 obj B | [14 empty] | VV | 2 | 1 | True | 0 | ROZPOCET
| VV |  | 345,373 " viz odstranění povlakové krytiny nad 30° |  | 345.373 | [12 empty] | VV | 2 | 2 | True | 0 | ROZPOCET
| VV |  | 77,07 " viz odstranění povlakové krytiny do 30° |  | 77.07 | [12 empty] | VV | 2 | 2 | True | 0 | ROZPOCET
| VV |  | SO 03 - obj. C | [14 empty] | VV | 2 | 1 | True | 0 | ROZPOCET
| VV |  | 90,194 "celá plocha viz odstranění povlakové krytiny nad 30° |  | 90.194 | [12 empty] | VV | 2 | 2 | True | 0 | ROZPOCET
107 | M | 59660010-1 | taška bobrovka režná základní segmentový řez | kus | -104 |  | 0 |  |  | základní |  | 0 | 0.0017 | -0.1768 | 0 | 0 | 32 | M | 2 |  |  |  | ROZPOCET | 0 | 0 | 0 | 0 | 0 | 1 | 0 | 16 | -391128339
108 | M | 59660026 | taška bobrovka režná větrací | kus | 104 |  | 0 | CS ÚRS 2025 01 |  | základní |  | 0 | 0.0022 | 0.2288 | 0 | 0 | 32 | M | 2 |  |  |  | ROZPOCET | 0 | 0 | 0 | 0 | 0 | 1 | 0 | 16 | 468763299
| VV |  | 2*46,4-0,8 " 02 obj. B |  | 92 | [12 empty] | VV | 2 | 2 | True | 0 | ROZPOCET
| VV |  | 2*6,2-0,4 "SO 03 - obj. C |  | 12 | [12 empty] | VV | 2 | 2 | True | 0 | ROZPOCET
109 | K | 765114251 | Krytina keramická hladká bobrovka sklonu střechy do 30° nárožní hrana do malty, z hřebenáčů režných | m | 12.15 |  | 0 | CS ÚRS 2025 01 |  | základní |  | 0 | 0.01451 | 0.1763 | 0 | 0 | 16 | K | 2 |  |  |  | ROZPOCET | 0 | 0 | 0 | 0 | 0 | 1 | 0 | 16 | -1556667615
| Online PSC |  | https://podminky.urs.cz/item/CS_URS_2025_01/765114251 | [14 empty] | Online PSC | 2
| VV |  | 7,85+4,3 "SO 02 obj. B |  | 12.15 | [12 empty] | VV | 2 | 2 | True | 0 | ROZPOCET
110 | K | 765114351 | Krytina keramická hladká bobrovka sklonu střechy do 30° hřeben zplna do malty, z hřebenáčů režných | m | 46.363 |  | 0 | CS ÚRS 2025 01 |  | základní |  | 0 | 0.01451 | 0.67273 | 0 | 0 | 16 | K | 2 |  |  |  | ROZPOCET | 0 | 0 | 0 | 0 | 0 | 1 | 0 | 16 | 267846334
| Online PSC |  | https://podminky.urs.cz/item/CS_URS_2025_01/765114351 | [14 empty] | Online PSC | 2
| VV |  | 31,1+9,088 "SO 02 obj. B |  | 40.188 | [12 empty] | VV | 2 | 2 | True | 0 | ROZPOCET
| VV |  | 6,175 "SO 03 - obj. C |  | 6.175 | [12 empty] | VV | 2 | 2 | True | 0 | ROZPOCET
111 | K | 765114421 | Krytina keramická hladká bobrovka sklonu střechy do 30° úžlabí vykládané vložené z tašek režných | m | 5.5 |  | 0 | CS ÚRS 2025 01 |  | základní |  | 0 | 0.06428 | 0.35354 | 0 | 0 | 16 | K | 2 |  |  |  | ROZPOCET | 0 | 0 | 0 | 0 | 0 | 1 | 0 | 16 | 2060163071
| Online PSC |  | https://podminky.urs.cz/item/CS_URS_2025_01/765114421 | [14 empty] | Online PSC | 2
| VV |  | 5,5 "SO 02 obj. B |  | 5.5 | [12 empty] | VV | 2 | 2 | True | 0 | ROZPOCET
112 | K | 765114581 | Krytina keramická hladká bobrovka Příplatek k cenám za sklon přes 30°do 40° | m2 | 323.054 |  | 0 | CS ÚRS 2025 01 |  | základní |  | 0 | 0 | 0 | 0 | 0 | 16 | K | 2 |  |  |  | ROZPOCET | 0 | 0 | 0 | 0 | 0 | 1 | 0 | 16 | -515953744
| Online PSC |  | https://podminky.urs.cz/item/CS_URS_2025_01/765114581 | [14 empty] | Online PSC | 2
| VV |  | SO 02 obj. B | [14 empty] | VV | 2 | 1 | True | 0 | ROZPOCET
| VV |  | 1,0*(11,095+9,305) "oplechování okapové hrany nad průjezdem sklon 38,2° |  | 20.4 | [12 empty] | VV | 2 | 2 | True | 0 | ROZPOCET
| VV |  | 145,464 "nad průjezdem sklon 38,2° |  | 145.464 | [12 empty] | VV | 2 | 2 | True | 0 | ROZPOCET
| VV |  | (31,1+28,3)/2*2,23 "část do dvora sklon 32,1° |  | 66.231 | [12 empty] | VV | 2 | 2 | True | 0 | ROZPOCET
| VV |  | -2*(0,9*(1,9+2,45)/2) "vikýře do dvora sklon 32,1° |  | -3.915 | [12 empty] | VV | 2 | 2 | True | 0 | ROZPOCET
| VV |  | 4*0,65*(1,575+2,025)/2 "zastřešení vikýřů do dvora sklon 32,1° |  | 4.68 | [12 empty] | VV | 2 | 2 | True | 0 | ROZPOCET
| VV |  | SO 03 - obj. C | [14 empty] | VV | 2 | 1 | True | 0 | ROZPOCET
| VV |  | 90,194 "celá plocha |  | 90.194 | [12 empty] | VV | 2 | 2 | True | 0 | ROZPOCET
113 | K | 765114585 | Krytina keramická hladká bobrovka Příplatek k cenám za sklon přes 40°do 50° | m2 | 121.057 |  | 0 | CS ÚRS 2025 01 |  | základní |  | 0 | 0.00026 | 0.031475 | 0 | 0 | 16 | K | 2 |  |  |  | ROZPOCET | 0 | 0 | 0 | 0 | 0 | 1 | 0 | 16 | 1456226877
| Online PSC |  | https://podminky.urs.cz/item/CS_URS_2025_01/765114585 | [14 empty] | Online PSC | 2
| VV |  | (40,11+31,1)/2*3,4 "SO 02 obj. B část do ul. Dominikánská sklon 40,7° |  | 121.057 | [12 empty] | VV | 2 | 2 | True | 0 | ROZPOCET
114 | K | 765115021 | Montáž střešních doplňků krytiny keramické speciálních tašek větracích, protisněhových, prostupových, ukončovacích hladkých (bobrovky) na sucho | kus | 28 |  | 0 | CS ÚRS 2025 01 |  | základní |  | 0 | 0 | 0 | 0 | 0 | 16 | K | 2 |  |  |  | ROZPOCET | 0 | 0 | 0 | 0 | 0 | 1 | 0 | 16 | -116658574
| Online PSC |  | https://podminky.urs.cz/item/CS_URS_2025_01/765115021 | [14 empty] | Online PSC | 2
| VV |  | SO 02 - obj. B | [14 empty] | VV | 2 | 1 | True | 0 | ROZPOCET
| VV |  | 6 "odvětrání kanalizace |  | 6 | [12 empty] | VV | 2 | 2 | True | 0 | ROZPOCET
| VV |  | SO 03 - obj. C | [14 empty] | VV | 2 | 1 | True | 0 | ROZPOCET
| VV |  | 1 "odvětrání kanalizace |  | 1 | [12 empty] | VV | 2 | 2 | True | 0 | ROZPOCET
| VV |  | 1 "anténní prostup |  | 1 | [12 empty] | VV | 2 | 2 | True | 0 | ROZPOCET
| VV |  | 20 "stoupací tašky |  | 20 | [12 empty] | VV | 2 | 2 | True | 0 | ROZPOCET
115 | M | 59660202M | prostupová taška bobrovka pro odvětrání kanalizace | kus | 7 |  | 0 |  |  | základní |  | 0 | 0.0022 | 0.0154 | 0 | 0 | 32 | M | 2 |  |  |  | ROZPOCET | 0 | 0 | 0 | 0 | 0 | 1 | 0 | 16 | 911573823
116 | M | 59660201M | anténní nástavec pro tašku keramickou | kus | 1 |  | 0 |  |  | základní |  | 0 | 0.0002 | 0.0002 | 0 | 0 | 32 | M | 2 |  |  |  | ROZPOCET | 0 | 0 | 0 | 0 | 0 | 1 | 0 | 16 | -1496091856
| VV |  | 1 "SO 03 - obj. C |  | 1 | [12 empty] | VV | 2 | 2 | True | 0 | ROZPOCET
117 | M | 55345031 | taška kovová nosná stoupací plošiny bez držáku pro keramickou střešní krytinu | kus | 20 |  | 0 | CS ÚRS 2025 01 |  | základní |  | 0 | 0.002 | 0.04 | 0 | 0 | 32 | M | 2 |  |  |  | ROZPOCET | 0 | 0 | 0 | 0 | 0 | 1 | 0 | 16 | -408365316
| VV |  | 10*2 "SO 02 objekt B |  | 20 | [12 empty] | VV | 2 | 2 | True | 0 | ROZPOCET
118 | K | 765115202 | Montáž střešních doplňků krytiny keramické nástavce pro odvětrání kanalizace | kus | 1 |  | 0 | CS ÚRS 2025 01 |  | základní |  | 0 | 0 | 0 | 0 | 0 | 16 | K | 2 |  |  |  | ROZPOCET | 0 | 0 | 0 | 0 | 0 | 1 | 0 | 16 | -72146516
| Online PSC |  | https://podminky.urs.cz/item/CS_URS_2025_01/765115202 | [14 empty] | Online PSC | 2
| VV |  | 1 "SO 03 - obj. C |  | 1 | [12 empty] | VV | 2 | 2 | True | 0 | ROZPOCET
119 | M | 59660212 | nástavec pro odvětrání kanalizace | kus | 1 |  | 0 | CS ÚRS 2025 01 |  | základní |  | 0 | 0.0022 | 0.0022 | 0 | 0 | 32 | M | 2 |  |  |  | ROZPOCET | 0 | 0 | 0 | 0 | 0 | 1 | 0 | 16 | -824129115
| VV |  | 6 "SO 02 - obj. B |  | 6 | [12 empty] | VV | 2 | 2 | True | 0 | ROZPOCET
| VV |  | 1 "SO 03 - obj. C |  | 1 | [12 empty] | VV | 2 | 2 | True | 1 | ROZPOCET
120 | K | 765115302 | Montáž střešních doplňků krytiny keramické střešního výlezu plochy jednotlivě přes 0,25 m2 | kus | 19 |  | 0 | CS ÚRS 2025 01 |  | základní |  | 0 | 0 | 0 | 0 | 0 | 16 | K | 2 |  |  |  | ROZPOCET | 0 | 0 | 0 | 0 | 0 | 1 | 0 | 16 | -908415841
| Online PSC |  | https://podminky.urs.cz/item/CS_URS_2025_01/765115302 | [14 empty] | Online PSC | 2
| VV |  | 19 "výpis oken O54 |  | 19 | [12 empty] | VV | 2 | 2 | True | 0 | ROZPOCET
121 | M | 59244099M | okno střešní výstupní 600x750mm vč. lemování, O54 | kus | 19 |  | 0 |  |  | základní |  | 0 | 0.0072 | 0.1368 | 0 | 0 | 32 | M | 2 |  |  |  | ROZPOCET | 0 | 0 | 0 | 0 | 0 | 1 | 0 | 16 | -1255451309
122 | K | 765115352 | Montáž střešních doplňků krytiny keramické stoupací plošiny délky přes 400 do 800 mm | kus | 10 |  | 0 | CS ÚRS 2025 01 |  | základní |  | 0 | 0 | 0 | 0 | 0 | 16 | K | 2 |  |  |  | ROZPOCET | 0 | 0 | 0 | 0 | 0 | 1 | 0 | 16 | 1562666271
| Online PSC |  | https://podminky.urs.cz/item/CS_URS_2025_01/765115352 | [14 empty] | Online PSC | 2
| VV |  | 7 "SO 02 - obj. B |  | 7 | [12 empty] | VV | 2 | 2 | True | 0 | ROZPOCET
| VV |  | 3 "SO 03 - obj. C |  | 3 | [12 empty] | VV | 2 | 2 | True | 0 | ROZPOCET
123 | M | 59660007 | komplet stoupací rovný pro keramickou krytinu rošt š 250mm d 800mm (2x závěsný držák, spojovací materiál, plošina) | sada | 10 |  | 0 | CS ÚRS 2025 01 |  | základní |  | 0 | 0.0076 | 0.076 | 0 | 0 | 32 | M | 2 |  |  |  | ROZPOCET | 0 | 0 | 0 | 0 | 0 | 1 | 0 | 16 | -620813426
124 | K | 765115401 | Montáž střešních doplňků krytiny keramické protisněhové zábrany háku | kus | 922 |  | 0 | CS ÚRS 2025 01 |  | základní |  | 0 | 0 | 0 | 0 | 0 | 16 | K | 2 |  |  |  | ROZPOCET | 0 | 0 | 0 | 0 | 0 | 1 | 0 | 16 | 470255038
| Online PSC |  | https://podminky.urs.cz/item/CS_URS_2025_01/765115401 | [14 empty] | Online PSC | 2
| VV |  | 422,433*1,8-0,38 "SO 02 obj B |  | 759.9994 | [12 empty] | VV | 2 | 2 | True | 0 | ROZPOCET
| VV |  | 90,194*1,8-0,349 "SO 03 - obj. C |  | 162.0002 | [12 empty] | VV | 2 | 2 | True | 0 | ROZPOCET
125 | M | 59660241 | hák protisněhový keramické hladké krytiny | kus | 922 |  | 0 | CS ÚRS 2025 01 |  | základní |  | 0 | 0.00022 | 0.20284 | 0 | 0 | 32 | M | 2 |  |  |  | ROZPOCET | 0 | 0 | 0 | 0 | 0 | 1 | 0 | 16 | 59226975
| VV |  | 422,433*1,8-0,379 "SO 02 obj B |  | 760.0004 | [12 empty] | VV | 2 | 2 | True | 0 | ROZPOCET
| VV |  | 162 "SO 03 - obj. C |  | 162 | [12 empty] | VV | 2 | 2 | True | 0 | ROZPOCET
126 | K | 765115421 | Montáž střešních doplňků krytiny keramické bezpečnostního háku | kus | 4 |  | 0 | CS ÚRS 2025 01 |  | základní |  | 0 | 0 | 0 | 0 | 0 | 16 | K | 2 |  |  |  | ROZPOCET | 0 | 0 | 0 | 0 | 0 | 1 | 0 | 16 | -827287631
| Online PSC |  | https://podminky.urs.cz/item/CS_URS_2025_01/765115421 | [14 empty] | Online PSC | 2
| VV |  | 2 "SO 02 - obj. B |  | 2 | [12 empty] | VV | 2 | 2 | True | 0 | ROZPOCET
| VV |  | 2 "SO 03 - obj. C |  | 2 | [12 empty] | VV | 2 | 2 | True | 0 | ROZPOCET
127 | M | 59244014 | sada bezpečnostního háku včetně připevňovacího profilu a kotevního materiálu | sada | 4 |  | 0 | CS ÚRS 2025 01 |  | základní |  | 0 | 0.0006 | 0.0024 | 0 | 0 | 32 | M | 2 |  |  |  | ROZPOCET | 0 | 0 | 0 | 0 | 0 | 1 | 0 | 16 | -1615283066
128 | K | 765152811 | Demontáž krytiny bitumenové vlnité sklonu do 30° k dalšímu použití | m2 | 356.416 |  | 0 | CS ÚRS 2025 01 |  | základní |  | 0 | 0 | 0 | 0.00415 | 1.4791 | 16 | K | 2 |  |  |  | ROZPOCET | 0 | 0 | 0 | 0 | 0 | 1 | 0 | 16 | 1799497903
| Online PSC |  | https://podminky.urs.cz/item/CS_URS_2025_01/765152811 | [14 empty] | Online PSC | 2
| VV |  | SO 01 obj. A konvent západ | [14 empty] | VV | 2 | 1 | True | 0 | ROZPOCET
| VV |  | 3,98*(2*(22,08+6,948)+24,8+23,5)/2-47,561 "západ sklon 42,0+43,3° |  | 164.0874 | [12 empty] | VV | 2 | 2 | True | 0 | ROZPOCET
| VV |  | 4,97*(18,65+24,8+23,5+14,16)/2-9,23 "západ sklon 36,2° |  | 192.3284 | [12 empty] | VV | 2 | 2 | True | 0 | ROZPOCET
129 | K | 765152831 | Demontáž krytiny bitumenové vlnité sklonu do 30° hřebene k dalšímu použití | m | 20.328 |  | 0 | CS ÚRS 2025 01 |  | základní |  | 0 | 0 | 0 | 0.00141 | 0.028662 | 16 | K | 2 |  |  |  | ROZPOCET | 0 | 0 | 0 | 0 | 0 | 1 | 0 | 16 | -1437929028
| Online PSC |  | https://podminky.urs.cz/item/CS_URS_2025_01/765152831 | [14 empty] | Online PSC | 2
| VV |  | 22,08+6,948-(5,5+3,2) "SO 01 obj. A konvent západ |  | 20.328 | [12 empty] | VV | 2 | 2 | True | 0 | ROZPOCET
130 | K | 765152891 | Demontáž krytiny bitumenové vlnité Příplatek k cenám za sklon přes 30° demontáže krytiny | m2 | 164.087 |  | 0 | CS ÚRS 2025 01 |  | základní |  | 0 | 0 | 0 | 0 | 0 | 16 | K | 2 |  |  |  | ROZPOCET | 0 | 0 | 0 | 0 | 0 | 1 | 0 | 16 | -1860580750
| Online PSC |  | https://podminky.urs.cz/item/CS_URS_2025_01/765152891 | [14 empty] | Online PSC | 2
| VV |  | SO 01 obj. A konvent západ | [14 empty] | VV | 2 | 1 | True | 0 | ROZPOCET
| VV |  | 164,087 "SO 01 obj. A konvent západ sklon 42,0+43,3° |  | 164.087 | [12 empty] | VV | 2 | 2 | True | 0 | ROZPOCET
131 | K | 765152895 | Demontáž krytiny bitumenové vlnité Příplatek k cenám za sklon přes 30° demontáže hřebene | m | 20.328 |  | 0 | CS ÚRS 2025 01 |  | základní |  | 0 | 0 | 0 | 0 | 0 | 16 | K | 2 |  |  |  | ROZPOCET | 0 | 0 | 0 | 0 | 0 | 1 | 0 | 16 | 828446272
| Online PSC |  | https://podminky.urs.cz/item/CS_URS_2025_01/765152895 | [14 empty] | Online PSC | 2
| VV |  | 20,328 "SO 01 obj. A konvent západ |  | 20.328 | [12 empty] | VV | 2 | 2 | True | 0 | ROZPOCET
132 | K | 765191001 | Montáž pojistné hydroizolační nebo parotěsné fólie kladené ve sklonu do 20° lepením (vodotěsné podstřeší) na bednění nebo tepelnou izolaci | m2 | 319.698 |  | 0 | CS ÚRS 2025 01 |  | základní |  | 0 | 1e-05 | 0.003197 | 0 | 0 | 16 | K | 2 |  |  |  | ROZPOCET | 0 | 0 | 0 | 0 | 0 | 1 | 0 | 16 | -1177698845
| Online PSC |  | https://podminky.urs.cz/item/CS_URS_2025_01/765191001 | [14 empty] | Online PSC | 2
| VV |  | 319,698 "velký sál |  | 319.698 | [12 empty] | VV | 2 | 2 | True | 0 | ROZPOCET
133 | M | 28329223 | fólie difuzně propustné s nakašírovanou strukturovanou rohoží pod hladkou plechovou krytinu | m2 | 351.668 |  | 0 | CS ÚRS 2025 01 |  | základní |  | 0 | 0.0005 | 0.17583 | 0 | 0 | 32 | M | 2 |  |  |  | ROZPOCET | 0 | 0 | 0 | 0 | 0 | 1 | 0 | 16 | -868901606
| VV |  | 319,698*1,1 'Přepočtené koeficientem množství |  | 351.668 | [12 empty] | VV | 2 | 2 | False | 1 | ROZPOCET
134 | K | 765191031 | Montáž pojistné hydroizolační nebo parotěsné fólie lepení těsnících pásků pod kontralatě | m | 332.498 |  | 0 | CS ÚRS 2025 01 |  | základní |  | 0 | 0 | 0 | 0 | 0 | 16 | K | 2 |  |  |  | ROZPOCET | 0 | 0 | 0 | 0 | 0 | 1 | 0 | 16 | -957598123
| Online PSC |  | https://podminky.urs.cz/item/CS_URS_2025_01/765191031 | [14 empty] | Online PSC | 2
| VV |  | 332,498"velký sál |  | 332.498 | [12 empty] | VV | 2 | 2 | True | 0 | ROZPOCET
135 | M | 28355057 | páska těsnící jednostranně lepící pěnová pod kontralatě š 60mm | m | 365.748 |  | 0 | CS ÚRS 2025 01 |  | základní |  | 0 | 0.0003 | 0.10972 | 0 | 0 | 32 | M | 2 |  |  |  | ROZPOCET | 0 | 0 | 0 | 0 | 0 | 1 | 0 | 16 | 2027253579
| VV |  | 332,498*1,1 'Přepočtené koeficientem množství |  | 365.748 | [12 empty] | VV | 2 | 2 | False | 1 | ROZPOCET
136 | K | 765192001 | Nouzové zakrytí střechy plachtou | m2 | 3265.277 |  | 0 | CS ÚRS 2025 01 |  | základní |  | 0 | 0.00026 | 0.84897 | 0.00026 | 0.84897 | 4 | K | 2 |  |  |  | ROZPOCET | 0 | 0 | 0 | 0 | 0 | 1 | 0 | 4 | -38420199
| Online PSC |  | https://podminky.urs.cz/item/CS_URS_2025_01/765192001 | [14 empty] | Online PSC | 2
| VV |  | 452,523+2075,317+224,8+512,637 |  | 3265.277 | [12 empty] | VV | 2 | 2 | True | 0 | ROZPOCET
137 | K | 998765113 | Přesun hmot pro krytiny skládané stanovený z hmotnosti přesunovaného materiálu vodorovná dopravní vzdálenost do 50 m s omezením mechanizace na objektech výšky přes 12 do 24 m | t | 35.212 |  | 0 | CS ÚRS 2025 01 |  | základní |  | 0 | 0 | 0 | 0 | 0 | 16 | K | 2 |  |  |  | ROZPOCET | 0 | 0 | 0 | 0 | 0 | 1 | 0 | 16 | 644411520
| Online PSC |  | https://podminky.urs.cz/item/CS_URS_2025_01/998765113 | [14 empty] | Online PSC | 2
| D | 783 | Dokončovací práce - nátěry |  |  |  | 0 |  |  |  |  | 0 |  | 0.084561 |  | 0 | 2 | D | 1 |  |  |  | ROZPOCET | [6 empty] | 0
138 | K | 783823137 | Penetrační nátěr omítek hladkých omítek hladkých, zrnitých tenkovrstvých nebo štukových stupně členitosti 1 a 2 vápenný | m2 | 91.914 |  | 0 | CS ÚRS 2025 01 |  | základní |  | 0 | 0.00027 | 0.024817 | 0 | 0 | 16 | K | 2 |  |  |  | ROZPOCET | 0 | 0 | 0 | 0 | 0 | 1 | 0 | 16 | -2057681293
| Online PSC |  | https://podminky.urs.cz/item/CS_URS_2025_01/783823137 | [14 empty] | Online PSC | 2
| VV |  | 43,08 "komíny nad střechou |  | 43.08 | [12 empty] | VV | 2 | 2 | True | 0 | ROZPOCET
| VV |  | 3,156/0,15*2+6,754 "vikýře |  | 48.834 | [12 empty] | VV | 2 | 2 | True | 0 | ROZPOCET
139 | K | 783827427 | Krycí (ochranný) nátěr omítek dvojnásobný hladkých omítek hladkých, zrnitých tenkovrstvých nebo štukových stupně členitosti 1 a 2 vápenný | m2 | 91.914 |  | 0 | CS ÚRS 2025 01 |  | základní |  | 0 | 0.00065 | 0.059744 | 0 | 0 | 16 | K | 2 |  |  |  | ROZPOCET | 0 | 0 | 0 | 0 | 0 | 1 | 0 | 16 | -263708525
| Online PSC |  | https://podminky.urs.cz/item/CS_URS_2025_01/783827427 | [14 empty] | Online PSC | 2
| VV |  | 91,914 "viz penetrční nátěr |  | 91.914 | [12 empty] | VV | 2 | 2 | True | 0 | ROZPOCET

## 04A - venkovní plochy a k...
{be551b80-e481-41a5-b266-560bf134e03c}
2
| KRYCÍ LIST SOUPISU PRACÍ | [7 empty] | v --- níže se nacházejí doplnkové a pomocné údaje k sestavám --- v | [8 empty] | False
Stavba:
Dominikán - stěhování ZUŠ
Objekt:
04A - venkovní plochy a komunikace - revize 1
| KSO: |  |  |  |  | CC-CZ:
| Místo: |  | Cheb |  |  | Datum: | 9. 5. 2025
| Zadavatel: |  |  |  |  | IČ:
|  | město Cheb |  |  |  | DIČ:
| Účastník: |  |  |  |  | IČ: | Vyplň údaj
|  | Vyplň údaj |  |  |  | DIČ: | Vyplň údaj
| Projektant: |  |  |  |  | IČ:
|  | Atelier Stöeckl |  |  |  | DIČ:
| Zpracovatel: |  |  |  |  | IČ:
DIČ:
Poznámka:
| Cena bez DPH | [5 empty] | 0
|  |  | Základ daně |  |  | Sazba daně | Výše daně
| DPH | základní | 0 |  |  | 21% | 0
|  | snížená | 0 |  |  | 12% | 0
|  | zákl. přenesená | 0 |  |  | 21% | 0
|  | sníž. přenesená | 0 |  |  | 12% | 0
|  | nulová | 0 |  |  | 0% | 0
| Cena s DPH |  |  | v | CZK |  | 0
REKAPITULACE ČLENĚNÍ SOUPISU PRACÍ
Stavba:
Dominikán - stěhování ZUŠ
Objekt:
04A - venkovní plochy a komunikace - revize 1
Místo: |  |  | Cheb |  |  | Datum: | 9. 5. 2025
Zadavatel: |  |  | město Cheb |  |  | Projektant: | Atelier Stöeckl
Účastník: |  |  | Vyplň údaj |  |  | Zpracovatel:
Kód dílu - Popis | [6 empty] | Cena celkem [CZK]
Náklady stavby celkem | [6 empty] | 0 | [11 empty] | -1
| HSV - Práce a dodávky HSV | [5 empty] | 0
| 1 - Zemní práce | [5 empty] | 0
| 2 - Zakládání | [5 empty] | 0
| 5 - Komunikace pozemní | [5 empty] | 0
| 9 - Ostatní konstrukce a práce, bourání | [5 empty] | 0
| 997 - Doprava suti a vybouraných hmot | [5 empty] | 0
| 998 - Přesun hmot | [5 empty] | 0
| PSV - Práce a dodávky PSV | [5 empty] | 0
| 767 - Konstrukce zámečnické | [5 empty] | 0
SOUPIS PRACÍ
Stavba:
Dominikán - stěhování ZUŠ
Objekt:
04A - venkovní plochy a komunikace - revize 1
Místo: |  |  | Cheb |  |  | Datum: | 9. 5. 2025
Zadavatel: |  |  | město Cheb |  |  | Projektant: | Atelier Stöeckl
Účastník: |  |  | Vyplň údaj |  |  | Zpracovatel:
PČ | Typ | Kód | Popis | MJ | Množství | J.cena [CZK] | Cena celkem [CZK] | Cenová soustava |  | DPH | J. Nh [h] | Nh celkem [h] | J. hmotnost [t] | Hmotnost celkem [t] | J. suť [t] | Suť Celkem [t]
Náklady soupisu celkem | [6 empty] | 0 |  |  |  |  | 0 |  | 199.1114 |  | 103.2365 |  | D | -1 | [10 empty] | 0
| D | HSV | Práce a dodávky HSV |  |  |  | 0 |  |  |  |  | 0 |  | 197.6191 |  | 103.2365 | 1 | D | 0 |  |  |  | ROZPOCET | [6 empty] | 0
| D | 1 | Zemní práce |  |  |  | 0 |  |  |  |  | 0 |  | 16.1909 |  | 103.2365 | 1 | D | 1 |  |  |  | ROZPOCET | [6 empty] | 0
1 | K | 113106123 | Rozebrání dlažeb komunikací pro pěší s přemístěním hmot na skládku na vzdálenost do 3 m nebo s naložením na dopravní prostředek s ložem z kameniva nebo živice a s jakoukoliv výplní spár ručně ze zámkové dlažby | m2 | 72.352 |  | 0 | CS ÚRS 2025 01 |  | základní |  | 0 | 0 | 0 | 0.26 | 18.8115 | 4 | K | 2 |  |  |  | ROZPOCET | 0 | 0 | 0 | 0 | 0 | 1 | 0 | 4 | -1658482874
| Online PSC |  | https://podminky.urs.cz/item/CS_URS_2025_01/113106123 | [14 empty] | Online PSC | 2
| VV |  | 1,6*2*(13,75+8,86) "rajský dvůr |  | 72.352 | [12 empty] | VV | 2 | 2 | True | 0 | ROZPOCET
2 | K | 113107121 | Odstranění podkladů nebo krytů ručně s přemístěním hmot na skládku na vzdálenost do 3 m nebo s naložením na dopravní prostředek z kameniva hrubého drceného, o tl. vrstvy do 100 mm | m2 | 72.352 |  | 0 | CS ÚRS 2025 01 |  | základní |  | 0 | 0 | 0 | 0.17 | 12.2998 | 4 | K | 2 |  |  |  | ROZPOCET | 0 | 0 | 0 | 0 | 0 | 1 | 0 | 4 | -1284451954
| Online PSC |  | https://podminky.urs.cz/item/CS_URS_2025_01/113107121 | [14 empty] | Online PSC | 2
| VV |  | 72,352 "rajský dvůr pod dlažbou |  | 72.352 | [12 empty] | VV | 2 | 2 | True | 0 | ROZPOCET
3 | K | 113107230 | Odstranění podkladů nebo krytů strojně plochy jednotlivě přes 200 m2 s přemístěním hmot na skládku na vzdálenost do 20 m nebo s naložením na dopravní prostředek z betonu prostého, o tl. vrstvy do 100 mm | m2 | 211.803 |  | 0 | CS ÚRS 2025 01 |  | základní |  | 0 | 0 | 0 | 0.24 | 50.8327 | 4 | K | 2 |  |  |  | ROZPOCET | 0 | 0 | 0 | 0 | 0 | 1 | 0 | 4 | 1554688474
| Online PSC |  | https://podminky.urs.cz/item/CS_URS_2025_01/113107230 | [14 empty] | Online PSC | 2
| VV |  | 36,12+353,48+103,64 "celá plocha + rajský dvůr |  | 493.24 | [12 empty] | VV | 2 | 2 | True | 0 | ROZPOCET
| VV |  | -14,95*13,26 "rajský dvůr |  | -198.237 | [12 empty] | VV | 2 | 2 | True | 0 | ROZPOCET
| VV |  | -44 "zelená plocha |  | -44 | [12 empty] | VV | 2 | 2 | True | 0 | ROZPOCET
| VV |  | 0,6*5,5 "okap. chodník |  | 3.3 | [12 empty] | VV | 2 | 2 | True | 0 | ROZPOCET
| VV |  | -2,5*17,0 "štěrková plocha |  | -42.5 | [12 empty] | VV | 2 | 2 | True | 0 | ROZPOCET
4 | K | 113107321 | Odstranění podkladů nebo krytů strojně plochy jednotlivě do 50 m2 s přemístěním hmot na skládku na vzdálenost do 3 m nebo s naložením na dopravní prostředek z kameniva hrubého drceného, o tl. vrstvy do 100 mm | m2 | 42.5 |  | 0 | CS ÚRS 2025 01 |  | základní |  | 0 | 0 | 0 | 0.17 | 7.225 | 4 | K | 2 |  |  |  | ROZPOCET | 0 | 0 | 0 | 0 | 0 | 1 | 0 | 4 | -1876952472
| Online PSC |  | https://podminky.urs.cz/item/CS_URS_2025_01/113107321 | [14 empty] | Online PSC | 2
| VV |  | 2,5*17,0 "štěrková plocha |  | 42.5 | [12 empty] | VV | 2 | 2 | True | 0 | ROZPOCET
5 | K | 113201111 | Vytrhání obrub s vybouráním lože, s přemístěním hmot na skládku na vzdálenost do 3 m nebo s naložením na dopravní prostředek chodníkových ležatých | m | 10.21 |  | 0 | CS ÚRS 2025 01 |  | základní |  | 0 | 0 | 0 | 0.23 | 2.3483 | 4 | K | 2 |  |  |  | ROZPOCET | 0 | 0 | 0 | 0 | 0 | 1 | 0 | 4 | -1298091305
| Online PSC |  | https://podminky.urs.cz/item/CS_URS_2025_01/113201111 | [14 empty] | Online PSC | 2
| VV |  | 6,74+2,65+0,82 "průjezd |  | 10.21 | [12 empty] | VV | 2 | 2 | True | 0 | ROZPOCET
6 | K | 113202111 | Vytrhání obrub s vybouráním lože, s přemístěním hmot na skládku na vzdálenost do 3 m nebo s naložením na dopravní prostředek z krajníků nebo obrubníků stojatých | m | 8.3 |  | 0 | CS ÚRS 2025 01 |  | základní |  | 0 | 0 | 0 | 0.205 | 1.7015 | 4 | K | 2 |  |  |  | ROZPOCET | 0 | 0 | 0 | 0 | 0 | 1 | 0 | 4 | 1576740522
| Online PSC |  | https://podminky.urs.cz/item/CS_URS_2025_01/113202111 | [14 empty] | Online PSC | 2
| VV |  | 8,3 "mezi SO A a SO B |  | 8.3 | [12 empty] | VV | 2 | 2 | True | 0 | ROZPOCET
7 | K | 113204111 | Vytrhání obrub s vybouráním lože, s přemístěním hmot na skládku na vzdálenost do 3 m nebo s naložením na dopravní prostředek záhonových | m | 90.44 |  | 0 | CS ÚRS 2025 01 |  | základní |  | 0 | 0 | 0 | 0.04 | 3.6176 | 4 | K | 2 |  |  |  | ROZPOCET | 0 | 0 | 0 | 0 | 0 | 1 | 0 | 4 | 472292053
| Online PSC |  | https://podminky.urs.cz/item/CS_URS_2025_01/113204111 | [14 empty] | Online PSC | 2
| VV |  | 2*(13,75+12,06+10,55+8,86) "rajský dvůr |  | 90.44 | [12 empty] | VV | 2 | 2 | True | 0 | ROZPOCET
8 | K | 122251103 | Odkopávky a prokopávky nezapažené strojně v hornině třídy těžitelnosti I skupiny 3 přes 50 do 100 m3 | m3 | 158.275 |  | 0 | CS ÚRS 2025 01 |  | základní |  | 0 | 0 | 0 | 0 | 0 | 4 | K | 2 |  |  |  | ROZPOCET | 0 | 0 | 0 | 0 | 0 | 1 | 0 | 4 | 767910360
| Online PSC |  | https://podminky.urs.cz/item/CS_URS_2025_01/122251103 | [14 empty] | Online PSC | 2
| VV |  | 0,3*(8,3+3,75)/2*5,7 "nádvoří - stávající zelená zvýšená plocha |  | 10.3027 | [12 empty] | VV | 2 | 2 | True | 0 | ROZPOCET
| VV |  | 0,3*(36,12+353,48+103,64) "nádvoří celá plocha |  | 147.972 | [12 empty] | VV | 2 | 2 | True | 0 | ROZPOCET
9 | K | 129910001R | Rozbourání betonového květináče |  | 8 |  | 0 |  |  | základní |  | 0 | 0 | 0 | 0.8 | 6.4 | 4 | K | 2 |  |  |  | ROZPOCET | 0 | 0 | 0 | 0 | 0 | 1 | 0 | 4 | 2131349799
| VV |  | 8 "rajský dvůr |  | 8 | [12 empty] | VV | 2 | 2 | True | 0 | ROZPOCET
10 | K | 133112811 | Hloubení nezapažených šachet ručně v horninách třídy těžitelnosti I skupiny 1 a 2, půdorysná plocha výkopu do 4 m2 | m3 | 2.73 |  | 0 | CS ÚRS 2025 01 |  | základní |  | 0 | 0 | 0 | 0 | 0 | 4 | K | 2 |  |  |  | ROZPOCET | 0 | 0 | 0 | 0 | 0 | 1 | 0 | 4 | -1208626374
| Online PSC |  | https://podminky.urs.cz/item/CS_URS_2025_01/133112811 | [14 empty] | Online PSC | 2
| VV |  | 26*0,5*0,3*0,7 "patky kotvení obruby Z14 |  | 2.73 | [12 empty] | VV | 2 | 2 | True | 0 | ROZPOCET
11 | K | 162211311 | Vodorovné přemístění výkopku nebo sypaniny stavebním kolečkem s vyprázdněním kolečka na hromady nebo do dopravního prostředku na vzdálenost do 10 m z horniny třídy těžitelnosti I, skupiny 1 až 3 | m3 | 15.864 |  | 0 | CS ÚRS 2025 01 |  | základní |  | 0 | 0 | 0 | 0 | 0 | 4 | K | 2 |  |  |  | ROZPOCET | 0 | 0 | 0 | 0 | 0 | 1 | 0 | 4 | 659138339
| Online PSC |  | https://podminky.urs.cz/item/CS_URS_2025_01/162211311 | [14 empty] | Online PSC | 2
| VV |  | 15,546+0,308+0,01 "rajský dvůr ornice a substrát |  | 15.864 | [12 empty] | VV | 2 | 2 | True | 0 | ROZPOCET
12 | K | 162211319 | Vodorovné přemístění výkopku nebo sypaniny stavebním kolečkem s vyprázdněním kolečka na hromady nebo do dopravního prostředku na vzdálenost do 10 m Příplatek za každých dalších 10 m k ceně -1311 | m3 | 31.728 |  | 0 | CS ÚRS 2025 01 |  | základní |  | 0 | 0 | 0 | 0 | 0 | 4 | K | 2 |  |  |  | ROZPOCET | 0 | 0 | 0 | 0 | 0 | 1 | 0 | 4 | 276478543
| Online PSC |  | https://podminky.urs.cz/item/CS_URS_2025_01/162211319 | [14 empty] | Online PSC | 2
| VV |  | 15,864 "rajský dvůr výkopy, ornice |  | 15.864 | [12 empty] | VV | 2 | 2 | True | 0 | ROZPOCET
| VV |  | 15,864*2 'Přepočtené koeficientem množství |  | 31.728 | [12 empty] | VV | 2 | 2 | False | 1 | ROZPOCET
13 | K | 181111111 | Plošná úprava terénu v zemině skupiny 1 až 4 s urovnáním povrchu bez doplnění ornice souvislé plochy do 500 m2 při nerovnostech terénu přes 50 do 100 mm v rovině nebo na svahu do 1:5 | m2 | 103.64 |  | 0 | CS ÚRS 2025 01 |  | základní |  | 0 | 0 | 0 | 0 | 0 | 4 | K | 2 |  |  |  | ROZPOCET | 0 | 0 | 0 | 0 | 0 | 1 | 0 | 4 | 85145673
| Online PSC |  | https://podminky.urs.cz/item/CS_URS_2025_01/181111111 | [14 empty] | Online PSC | 2
| VV |  | 103,64 "celá plocha zeleně |  | 103.64 | [12 empty] | VV | 2 | 2 | True | 0 | ROZPOCET
14 | K | 181311103 | Rozprostření a urovnání ornice v rovině nebo ve svahu sklonu do 1:5 ručně při souvislé ploše, tl. vrstvy do 200 mm | m2 | 103.64 |  | 0 | CS ÚRS 2025 01 |  | základní |  | 0 | 0 | 0 | 0 | 0 | 4 | K | 2 |  |  |  | ROZPOCET | 0 | 0 | 0 | 0 | 0 | 1 | 0 | 4 | 1406437822
| Online PSC |  | https://podminky.urs.cz/item/CS_URS_2025_01/181311103 | [14 empty] | Online PSC | 2
| VV |  | 103,64 "celá plocha zeleně |  | 103.64 | [12 empty] | VV | 2 | 2 | True | 0 | ROZPOCET
15 | M | 10364101 | zemina pro terénní úpravy - ornice | t | 15.546 |  | 0 | CS ÚRS 2025 01 |  | základní |  | 0 | 1 | 15.546 | 0 | 0 | 8 | M | 2 |  |  |  | ROZPOCET | 0 | 0 | 0 | 0 | 0 | 1 | 0 | 4 | -407600153
| VV |  | 103,64*0,15 'Přepočtené koeficientem množství |  | 15.546 | [12 empty] | VV | 2 | 2 | False | 1 | ROZPOCET
16 | K | 181411121 | Založení trávníku na půdě předem připravené plochy do 1000 m2 výsevem včetně utažení lučního v rovině nebo na svahu do 1:5 | m2 | 103.64 |  | 0 | CS ÚRS 2025 01 |  | základní |  | 0 | 0 | 0 | 0 | 0 | 4 | K | 2 |  |  |  | ROZPOCET | 0 | 0 | 0 | 0 | 0 | 1 | 0 | 4 | 2043036039
| Online PSC |  | https://podminky.urs.cz/item/CS_URS_2025_01/181411121 | [14 empty] | Online PSC | 2
17 | M | 00572472 | osivo směs travní krajinná-rovinná | kg | 2.073 |  | 0 | CS ÚRS 2025 01 |  | základní |  | 0 | 0.001 | 0.002073 | 0 | 0 | 8 | M | 2 |  |  |  | ROZPOCET | 0 | 0 | 0 | 0 | 0 | 1 | 0 | 4 | 1149358565
| VV |  | 103,64*0,02 'Přepočtené koeficientem množství |  | 2.073 | [12 empty] | VV | 2 | 2 | False | 1 | ROZPOCET
18 | K | 183101315 | Hloubení jamek pro vysazování rostlin v zemině skupiny 1 až 4 s výměnou půdy z 100% v rovině nebo na svahu do 1:5, objemu přes 0,125 do 0,40 m3 | kus | 1 |  | 0 | CS ÚRS 2025 01 |  | základní |  | 0 | 0 | 0 | 0 | 0 | 4 | K | 2 |  |  |  | ROZPOCET | 0 | 0 | 0 | 0 | 0 | 1 | 0 | 4 | -1325174939
| Online PSC |  | https://podminky.urs.cz/item/CS_URS_2025_01/183101315 | [14 empty] | Online PSC | 2
| VV |  | 1 "rajský dvůr |  | 1 | [12 empty] | VV | 2 | 2 | True | 0 | ROZPOCET
19 | K | 183101321 | Hloubení jamek pro vysazování rostlin v zemině skupiny 1 až 4 s výměnou půdy z 100% v rovině nebo na svahu do 1:5, objemu přes 0,40 do 1,00 m3 | kus | 1 |  | 0 | CS ÚRS 2025 01 |  | základní |  | 0 | 0 | 0 | 0 | 0 | 4 | K | 2 |  |  |  | ROZPOCET | 0 | 0 | 0 | 0 | 0 | 1 | 0 | 4 | 496473559
| Online PSC |  | https://podminky.urs.cz/item/CS_URS_2025_01/183101321 | [14 empty] | Online PSC | 2
| VV |  | 1 "nádvoří pro platan |  | 1 | [12 empty] | VV | 2 | 2 | True | 0 | ROZPOCET
20 | M | 10321100 | zahradní substrát pro výsadbu VL | m3 | 1.4 |  | 0 | CS ÚRS 2025 01 |  | základní |  | 0 | 0.22 | 0.308 | 0 | 0 | 8 | M | 2 |  |  |  | ROZPOCET | 0 | 0 | 0 | 0 | 0 | 1 | 0 | 4 | -1524963813
21 | K | 184102115 | Výsadba dřeviny s balem do předem vyhloubené jamky se zalitím v rovině nebo na svahu do 1:5, při průměru balu přes 500 do 600 mm | kus | 1 |  | 0 | CS ÚRS 2025 01 |  | základní |  | 0 | 0 | 0 | 0 | 0 | 4 | K | 2 |  |  |  | ROZPOCET | 0 | 0 | 0 | 0 | 0 | 1 | 0 | 4 | 2060481194
| Online PSC |  | https://podminky.urs.cz/item/CS_URS_2025_01/184102115 | [14 empty] | Online PSC | 2
22 | M | 02650402M | dřín květnatý v. 140-160cm | kus | 1 |  | 0 |  |  | základní |  | 0 | 0.15 | 0.15 | 0 | 0 | 8 | M | 2 |  |  |  | ROZPOCET | 0 | 0 | 0 | 0 | 0 | 1 | 0 | 4 | 1498202638
23 | K | 184102117 | Výsadba dřeviny s balem do předem vyhloubené jamky se zalitím v rovině nebo na svahu do 1:5, při průměru balu přes 800 do 1000 mm | kus | 1 |  | 0 | CS ÚRS 2025 01 |  | základní |  | 0 | 0 | 0 | 0 | 0 | 4 | K | 2 |  |  |  | ROZPOCET | 0 | 0 | 0 | 0 | 0 | 1 | 0 | 4 | 1576080132
| Online PSC |  | https://podminky.urs.cz/item/CS_URS_2025_01/184102117 | [14 empty] | Online PSC | 2
24 | M | 02650401M | zakrslý platan alphen s globe v. 150-200cm | kus | 1 |  | 0 |  |  | základní |  | 0 | 0.15 | 0.15 | 0 | 0 | 8 | M | 2 |  |  |  | ROZPOCET | 0 | 0 | 0 | 0 | 0 | 1 | 0 | 4 | -1585264821
25 | K | 184215132 | Ukotvení dřeviny kůly v rovině nebo na svahu do 1:5 třemi kůly, délky přes 1 do 2 m | kus | 1 |  | 0 | CS ÚRS 2025 01 |  | základní |  | 0 | 5e-05 | 5e-05 | 0 | 0 | 4 | K | 2 |  |  |  | ROZPOCET | 0 | 0 | 0 | 0 | 0 | 1 | 0 | 4 | 2144106124
| Online PSC |  | https://podminky.urs.cz/item/CS_URS_2025_01/184215132 | [14 empty] | Online PSC | 2
26 | M | 60591251 | kůl vyvazovací dřevěný impregnovaný D 8cm dl 1,5m | kus | 3 |  | 0 | CS ÚRS 2025 01 |  | základní |  | 0 | 0.00354 | 0.01062 | 0 | 0 | 8 | M | 2 |  |  |  | ROZPOCET | 0 | 0 | 0 | 0 | 0 | 1 | 0 | 4 | 1869721328
| VV |  | 1*3 'Přepočtené koeficientem množství |  | 3 | [12 empty] | VV | 2 | 2 | False | 1 | ROZPOCET
27 | M | 60591253 | kůl vyvazovací dřevěný impregnovaný D 8cm dl 2m | kus | 3 |  | 0 | CS ÚRS 2025 01 |  | základní |  | 0 | 0.00472 | 0.01416 | 0 | 0 | 8 | M | 2 |  |  |  | ROZPOCET | 0 | 0 | 0 | 0 | 0 | 1 | 0 | 4 | 1063699754
28 | K | 184215413 | Zhotovení závlahové mísy u solitérních dřevin v rovině nebo na svahu do 1:5, o průměru mísy přes 1 m | kus | 2 |  | 0 | CS ÚRS 2025 01 |  | základní |  | 0 | 0 | 0 | 0 | 0 | 4 | K | 2 |  |  |  | ROZPOCET | 0 | 0 | 0 | 0 | 0 | 1 | 0 | 4 | -391224463
| Online PSC |  | https://podminky.urs.cz/item/CS_URS_2025_01/184215413 | [14 empty] | Online PSC | 2
29 | M | 10364101 | zemina pro terénní úpravy - ornice | t | 0.01 |  | 0 | CS ÚRS 2025 01 |  | základní |  | 0 | 1 | 0.01 | 0 | 0 | 8 | M | 2 |  |  |  | ROZPOCET | 0 | 0 | 0 | 0 | 0 | 1 | 0 | 4 | 145442057
| VV |  | 2*0,005 'Přepočtené koeficientem množství |  | 0.01 | [12 empty] | VV | 2 | 2 | False | 1 | ROZPOCET
30 | K | 184813511 | Chemické odplevelení půdy před založením kultury, trávníku nebo zpevněných ploch ručně o jakékoli výměře postřikem na široko v rovině nebo na svahu do 1:5 | m2 | 103.64 |  | 0 | CS ÚRS 2025 01 |  | základní |  | 0 | 0 | 0 | 0 | 0 | 4 | K | 2 |  |  |  | ROZPOCET | 0 | 0 | 0 | 0 | 0 | 1 | 0 | 4 | 604206469
| Online PSC |  | https://podminky.urs.cz/item/CS_URS_2025_01/184813511 | [14 empty] | Online PSC | 2
| D | 2 | Zakládání |  |  |  | 0 |  |  |  |  | 0 |  | 7.0703 |  | 0 | 1 | D | 1 |  |  |  | ROZPOCET | [6 empty] | 0
31 | K | 275313711 | Základy z betonu prostého patky a bloky z betonu kamenem neprokládaného tř. C 20/25 | m3 | 2.826 |  | 0 | CS ÚRS 2025 01 |  | základní |  | 0 | 2.5019 | 7.0703 | 0 | 0 | 4 | K | 2 |  |  |  | ROZPOCET | 0 | 0 | 0 | 0 | 0 | 1 | 0 | 4 | 1695045265
| Online PSC |  | https://podminky.urs.cz/item/CS_URS_2025_01/275313711 | [14 empty] | Online PSC | 2
| VV |  | 26*0,5*0,3*0,7*1,035 "patky kotvení obruby Z14 |  | 2.8255 | [12 empty] | VV | 2 | 2 | True | 0 | ROZPOCET
| D | 5 | Komunikace pozemní |  |  |  | 0 |  |  |  |  | 0 |  | 174.1054 |  | 0 | 1 | D | 1 |  |  |  | ROZPOCET | [6 empty] | 0
32 | K | 564871011-1 | Podklad ze štěrkodrti ŠD s rozprostřením a zhutněním plochy jednotlivě do 100 m2, po zhutnění tl. 250 mm ručně | m2 | 96.88 |  | 0 |  |  | základní |  | 0 | 0 | 0 | 0 | 0 | 4 | K | 2 |  |  |  | ROZPOCET | 0 | 0 | 0 | 0 | 0 | 1 | 0 | 4 | -1672417531
| VV |  | 4,0*(14,96+9,26) "rajský dvůr |  | 96.88 | [12 empty] | VV | 2 | 2 | True | 0 | ROZPOCET
33 | K | 564871111 | Podklad ze štěrkodrti ŠD 0/63 s rozprostřením a zhutněním plochy přes 100 m2, po zhutnění tl. 250 mm | m2 | 281.573 |  | 0 | CS ÚRS 2025 01 |  | základní |  | 0 | 0 | 0 | 0 | 0 | 4 | K | 2 |  |  |  | ROZPOCET | 0 | 0 | 0 | 0 | 0 | 1 | 0 | 4 | -60659511
| Online PSC |  | https://podminky.urs.cz/item/CS_URS_2025_01/564871111 | [14 empty] | Online PSC | 2
| VV |  | 353,48+36,12 "celá plocha dlažby |  | 389.6 | [12 empty] | VV | 2 | 2 | True | 0 | ROZPOCET
| VV |  | -11,147 "dlažba pod schodištěm |  | -11.147 | [12 empty] | VV | 2 | 2 | True | 0 | ROZPOCET
| VV |  | -96,88 "rajský dvůr |  | -96.88 | [12 empty] | VV | 2 | 2 | True | 0 | ROZPOCET
34 | K | 594111112 | Kladení dlažby z lomového kamene lomařsky upraveného v ploše vodorovné nebo ve sklonu na plocho tl. do 100 mm, bez vyplnění spár, s provedením lože tl. 50 mm z kameniva těženého | m2 | 342.333 |  | 0 | CS ÚRS 2025 01 |  | základní |  | 0 | 0.1002 | 34.3018 | 0 | 0 | 4 | K | 2 |  |  |  | ROZPOCET | 0 | 0 | 0 | 0 | 0 | 1 | 0 | 4 | 1823944583
| Online PSC |  | https://podminky.urs.cz/item/CS_URS_2025_01/594111112 | [14 empty] | Online PSC | 2
| VV |  | 281,573-36,12 "nádvoří |  | 245.453 | [12 empty] | VV | 2 | 2 | True | 0 | ROZPOCET
| VV |  | 96,88 "rajský dvůr |  | 96.88 | [12 empty] | VV | 2 | 2 | True | 0 | ROZPOCET
35 | M | 58384001M | žulové nepravidelné odseky | t | 105.438 |  | 0 |  |  | základní |  | 0 | 1 | 105.438 | 0 | 0 | 8 | M | 2 |  |  |  | ROZPOCET | 0 | 0 | 0 | 0 | 0 | 1 | 0 | 4 | -1309259869
| P |  | Poznámka k položce: spotřeba 4,5m2/t | [14 empty] | P | 2
| VV |  | 0,1*(281,573-36,12)*2,8 "nádvoří |  | 68.7268 | [12 empty] | VV | 2 | 2 | True | 0 | ROZPOCET
| VV |  | 0,1*96,88*2,8 "rajský dvůr |  | 27.1264 | [12 empty] | VV | 2 | 2 | True | 0 | ROZPOCET
| VV |  | 95,853*1,1 'Přepočtené koeficientem množství |  | 105.438 | [12 empty] | VV | 2 | 2 | False | 1 | ROZPOCET
36 | K | 596811220 | Kladení dlažby z betonových nebo kameninových dlaždic komunikací pro pěší s vyplněním spár a se smetením přebytečného materiálu na vzdálenost do 3 m s ložem z kameniva těženého tl. do 30 mm velikosti dlaždic přes 0,09 m2 do 0,25 m2, pro plochy do 50 m2 | m2 | 36.12 |  | 0 | CS ÚRS 2025 01 |  | základní |  | 0 | 0.101 | 3.6481 | 0 | 0 | 4 | K | 2 |  |  |  | ROZPOCET | 0 | 0 | 0 | 0 | 0 | 1 | 0 | 4 | 1904034134
| Online PSC |  | https://podminky.urs.cz/item/CS_URS_2025_01/596811220 | [14 empty] | Online PSC | 2
| VV |  | 36,12 "nádvoří |  | 36.12 | [12 empty] | VV | 2 | 2 | True | 0 | ROZPOCET
38 | M | 58381101M | deska dlažební tryskaná žula 200x600mm tl 100mm | m2 | 39.732 |  | 0 |  |  | základní |  | 0 | 0.28 | 11.125 | 0 | 0 | 8 | M | 2 |  |  |  | ROZPOCET | 0 | 0 | 0 | 0 | 0 | 1 | 0 | 4 | 1423313398
| VV |  | 36,12*1,1 'Přepočtené koeficientem množství |  | 39.732 | [12 empty] | VV | 2 | 2 | False | 1 | ROZPOCET
39 | K | 599432111-1 | Vyplnění spár dlažby (přídlažby) z lomového kamene v jakémkoliv sklonu plochy a jakékoliv tloušťky kamenivem těženým 2-5mm | m2 | 378.453 |  | 0 |  |  | základní |  | 0 | 0.05177 | 19.5925 | 0 | 0 | 4 | K | 2 |  |  |  | ROZPOCET | 0 | 0 | 0 | 0 | 0 | 1 | 0 | 4 | 1343030403
| VV |  | 281,573 "nádvoří |  | 281.573 | [12 empty] | VV | 2 | 2 | True | 0 | ROZPOCET
| VV |  | 96,88 "rajský dvůr |  | 96.88 | [12 empty] | VV | 2 | 2 | True | 0 | ROZPOCET
| D | 9 | Ostatní konstrukce a práce, bourání |  |  |  | 0 |  |  |  |  | 0 |  | 0.2526 |  | 0 | 1 | D | 1 |  |  |  | ROZPOCET | [6 empty] | 0
40 | K | 936124001R | D+M lavičky kruhové kotvené zemními vruty, ocel. konstrukce, dřevěný sedák viz PD | kpl | 1 |  | 0 |  |  | základní |  | 0 | 0.25 | 0.25 | 0 | 0 | 4 | K | 2 |  |  |  | ROZPOCET | 0 | 0 | 0 | 0 | 0 | 1 | 0 | 4 | -1286657313
41 | K | 953961114 | Kotva chemická s vyvrtáním otvoru do betonu, železobetonu nebo tvrdého kamene tmel, velikost M 16, hloubka 125 mm | kus | 130 |  | 0 | CS ÚRS 2025 01 |  | základní |  | 0 | 2e-05 | 0.0026 | 0 | 0 | 4 | K | 2 |  |  |  | ROZPOCET | 0 | 0 | 0 | 0 | 0 | 1 | 0 | 4 | -564613627
| Online PSC |  | https://podminky.urs.cz/item/CS_URS_2025_01/953961114 | [14 empty] | Online PSC | 2
| VV |  | 26*5 "kotvení obruby Z14 |  | 130 | [12 empty] | VV | 2 | 2 | True | 0 | ROZPOCET
| D | 997 | Doprava suti a vybouraných hmot |  |  |  | 0 |  |  |  |  | 0 |  | 0 |  | 0 | 1 | D | 1 |  |  |  | ROZPOCET | [6 empty] | 0
42 | K | 997013211 | Vnitrostaveništní doprava suti a vybouraných hmot vodorovně do 50 m s naložením ručně pro budovy a haly výšky do 6 m | t | 28.83 |  | 0 | CS ÚRS 2025 01 |  | základní |  | 0 | 0 | 0 | 0 | 0 | 4 | K | 2 |  |  |  | ROZPOCET | 0 | 0 | 0 | 0 | 0 | 1 | 0 | 4 | 218411412
| Online PSC |  | https://podminky.urs.cz/item/CS_URS_2025_01/997013211 | [14 empty] | Online PSC | 2
| VV |  | 18,812+3,618+6,4 "rajský dvůr |  | 28.83 | [12 empty] | VV | 2 | 2 | True | 0 | ROZPOCET
43 | K | 997013509 | Odvoz suti a vybouraných hmot na skládku nebo meziskládku se složením, na vzdálenost Příplatek k ceně za každý další započatý 1 km přes 1 km | t | 619.416 |  | 0 | CS ÚRS 2025 01 |  | základní |  | 0 | 0 | 0 | 0 | 0 | 4 | K | 2 |  |  |  | ROZPOCET | 0 | 0 | 0 | 0 | 0 | 1 | 0 | 4 | 114045458
| Online PSC |  | https://podminky.urs.cz/item/CS_URS_2025_01/997013509 | [14 empty] | Online PSC | 2
| VV |  | 103,236*6 'Přepočtené koeficientem množství |  | 619.416 | [12 empty] | VV | 2 | 2 | False | 1 | ROZPOCET
44 | K | 997013511 | Odvoz suti a vybouraných hmot z meziskládky na skládku s naložením a se složením, na vzdálenost do 1 km | t | 103.236 |  | 0 | CS ÚRS 2025 01 |  | základní |  | 0 | 0 | 0 | 0 | 0 | 4 | K | 2 |  |  |  | ROZPOCET | 0 | 0 | 0 | 0 | 0 | 1 | 0 | 4 | -1816574553
| Online PSC |  | https://podminky.urs.cz/item/CS_URS_2025_01/997013511 | [14 empty] | Online PSC | 2
45 | K | 997013861 | Poplatek za uložení stavebního odpadu na recyklační skládce (skládkovné) z prostého betonu zatříděného do Katalogu odpadů pod kódem 17 01 01 | t | 32.88 |  | 0 | CS ÚRS 2025 01 |  | základní |  | 0 | 0 | 0 | 0 | 0 | 4 | K | 2 |  |  |  | ROZPOCET | 0 | 0 | 0 | 0 | 0 | 1 | 0 | 4 | -219164993
| Online PSC |  | https://podminky.urs.cz/item/CS_URS_2025_01/997013861 | [14 empty] | Online PSC | 2
| VV |  | 2,348+1,702+28,83 |  | 32.88 | [12 empty] | VV | 2 | 2 | True | 0 | ROZPOCET
46 | K | 997013871 | Poplatek za uložení stavebního odpadu na recyklační skládce (skládkovné) směsného stavebního a demoličního zatříděného do Katalogu odpadů pod kódem 17 09 04 | t | 58.057 |  | 0 | CS ÚRS 2025 01 |  | základní |  | 0 | 0 | 0 | 0 | 0 | 4 | K | 2 |  |  |  | ROZPOCET | 0 | 0 | 0 | 0 | 0 | 1 | 0 | 4 | 568130951
| Online PSC |  | https://podminky.urs.cz/item/CS_URS_2025_01/997013871 | [14 empty] | Online PSC | 2
| VV |  | 90,937-32,88 |  | 58.057 | [12 empty] | VV | 2 | 2 | True | 0 | ROZPOCET
47 | K | 997221141 | Vodorovná doprava suti stavebním kolečkem s naložením a se složením ze sypkých materiálů, na vzdálenost do 50 m | t | 12.3 |  | 0 | CS ÚRS 2025 01 |  | základní |  | 0 | 0 | 0 | 0 | 0 | 4 | K | 2 |  |  |  | ROZPOCET | 0 | 0 | 0 | 0 | 0 | 1 | 0 | 4 | -466369597
| Online PSC |  | https://podminky.urs.cz/item/CS_URS_2025_01/997221141 | [14 empty] | Online PSC | 2
| VV |  | 12,3 "rajský dvůr |  | 12.3 | [12 empty] | VV | 2 | 2 | True | 0 | ROZPOCET
| D | 998 | Přesun hmot |  |  |  | 0 |  |  |  |  | 0 |  | 0 |  | 0 | 1 | D | 1 |  |  |  | ROZPOCET | [6 empty] | 0
48 | K | 998223011 | Přesun hmot pro pozemní komunikace s krytem dlážděným dopravní vzdálenost do 200 m jakékoliv délky objektu | t | 148.77 |  | 0 | CS ÚRS 2025 01 |  | základní |  | 0 | 0 | 0 | 0 | 0 | 4 | K | 2 |  |  |  | ROZPOCET | 0 | 0 | 0 | 0 | 0 | 1 | 0 | 4 | -2061347234
| Online PSC |  | https://podminky.urs.cz/item/CS_URS_2025_01/998223011 | [14 empty] | Online PSC | 2
| VV |  | 197,619-48,849 "nádvoří |  | 148.77 | [12 empty] | VV | 2 | 2 | True | 0 | ROZPOCET
49 | K | 998229112 | Přesun hmot ruční pro pozemní komunikace s naložením a složením na vzdálenost do 50 m, s krytem dlážděným | t | 104.555 |  | 0 | CS ÚRS 2025 01 |  | základní |  | 0 | 0 | 0 | 0 | 0 | 4 | K | 2 |  |  |  | ROZPOCET | 0 | 0 | 0 | 0 | 0 | 1 | 0 | 4 | -887382581
| Online PSC |  | https://podminky.urs.cz/item/CS_URS_2025_01/998229112 | [14 empty] | Online PSC | 2
| VV |  | 9,698+27,126+5,015+7,007+0,003 "rajský dvůr |  | 48.849 | [12 empty] | VV | 2 | 2 | True | 0 | ROZPOCET
| VV |  | 55,706 "rajský dvůr štěrkodrť |  | 55.706 | [12 empty] | VV | 2 | 2 | True | 0 | ROZPOCET
50 | K | 998231411 | Přesun hmot pro sadovnické a krajinářské úpravy ručně (bez užití mechanizace) dopravní vzdálenost do 100 m | t | 16.191 |  | 0 | CS ÚRS 2025 01 |  | základní |  | 0 | 0 | 0 | 0 | 0 | 4 | K | 2 |  |  |  | ROZPOCET | 0 | 0 | 0 | 0 | 0 | 1 | 0 | 4 | -384655621
| Online PSC |  | https://podminky.urs.cz/item/CS_URS_2025_01/998231411 | [14 empty] | Online PSC | 2
| D | PSV | Práce a dodávky PSV |  |  |  | 0 |  |  |  |  | 0 |  | 1.4922 |  | 0 | 2 | D | 0 |  |  |  | ROZPOCET | [6 empty] | 0
| D | 767 | Konstrukce zámečnické |  |  |  | 0 |  |  |  |  | 0 |  | 1.4922 |  | 0 | 2 | D | 1 |  |  |  | ROZPOCET | [6 empty] | 0
51 | K | 767995116 | Montáž ostatních atypických zámečnických konstrukcí hmotnosti přes 100 do 250 kg | kg | 1421.23 |  | 0 | CS ÚRS 2025 01 |  | základní |  | 0 | 5e-05 | 0.071061 | 0 | 0 | 16 | K | 2 |  |  |  | ROZPOCET | 0 | 0 | 0 | 0 | 0 | 1 | 0 | 16 | 1149769911
| Online PSC |  | https://podminky.urs.cz/item/CS_URS_2025_01/767995116 | [14 empty] | Online PSC | 2
| VV |  | 1421,23 "obruba Z14 |  | 1421.23 | [12 empty] | VV | 2 | 2 | True | 0 | ROZPOCET
52 | M | 76799001M | obruba ocelová P6 vč. kotevních prvků a spojovacího materiálu, žárové zinkování, přášková barva Z14 | m | 40.42 |  | 0 |  |  | základní |  | 0 | 0.03516 | 1.4212 | 0 | 0 | 32 | M | 2 |  |  |  | ROZPOCET | 0 | 0 | 0 | 0 | 0 | 1 | 0 | 16 | 1454791624
| VV |  | 2*(10,95+9,26) |  | 40.42 | [12 empty] | VV | 2 | 2 | True | 0 | ROZPOCET
53 | K | 998767121 | Přesun hmot pro zámečnické konstrukce stanovený z hmotnosti přesunovaného materiálu vodorovná dopravní vzdálenost do 50 m ruční (bez užití mechanizace) v objektech výšky do 6 m | t | 1.492 |  | 0 | CS MUCH_URS 2025 01 |  | základní |  | 0 | 0 | 0 | 0 | 0 | 16 | K | 2 |  |  |  | ROZPOCET | 0 | 0 | 0 | 0 | 0 | 1 | 0 | 16 | 859571744

## 05 - vnější sítě - kanali...
{1a7411e1-86f8-49e4-bfe9-9e9d3f8ba616}
2
| KRYCÍ LIST SOUPISU PRACÍ | [7 empty] | v --- níže se nacházejí doplnkové a pomocné údaje k sestavám --- v | [8 empty] | False
Stavba:
Dominikán - stěhování ZUŠ
Objekt:
05 - vnější sítě - kanalizace, vodovod
| KSO: |  |  |  |  | CC-CZ:
| Místo: |  | Cheb |  |  | Datum: | 9. 5. 2025
| Zadavatel: |  |  |  |  | IČ:
|  | město Cheb |  |  |  | DIČ:
| Účastník: |  |  |  |  | IČ: | Vyplň údaj
|  | Vyplň údaj |  |  |  | DIČ: | Vyplň údaj
| Projektant: |  |  |  |  | IČ:
|  | Atelier Stöeckl |  |  |  | DIČ:
| Zpracovatel: |  |  |  |  | IČ:
DIČ:
Poznámka:
| Cena bez DPH | [5 empty] | 0
|  |  | Základ daně |  |  | Sazba daně | Výše daně
| DPH | základní | 0 |  |  | 21% | 0
|  | snížená | 0 |  |  | 12% | 0
|  | zákl. přenesená | 0 |  |  | 21% | 0
|  | sníž. přenesená | 0 |  |  | 12% | 0
|  | nulová | 0 |  |  | 0% | 0
| Cena s DPH |  |  | v | CZK |  | 0
REKAPITULACE ČLENĚNÍ SOUPISU PRACÍ
Stavba:
Dominikán - stěhování ZUŠ
Objekt:
05 - vnější sítě - kanalizace, vodovod
Místo: |  |  | Cheb |  |  | Datum: | 9. 5. 2025
Zadavatel: |  |  | město Cheb |  |  | Projektant: | Atelier Stöeckl
Účastník: |  |  | Vyplň údaj |  |  | Zpracovatel:
Kód dílu - Popis | [6 empty] | Cena celkem [CZK]
Náklady stavby celkem | [6 empty] | 0 | [11 empty] | -1
| HSV - Práce a dodávky HSV | [5 empty] | 0
| 1 - Zemní práce | [5 empty] | 0
| 2 - Zakládání | [5 empty] | 0
| 3 - Svislé a kompletní konstrukce | [5 empty] | 0
| 4 - Vodorovné konstrukce | [5 empty] | 0
| 5 - Komunikace pozemní | [5 empty] | 0
| 8 - Vedení trubní dálková a přípojná | [5 empty] | 0
| 9 - Ostatní konstrukce a práce, bourání | [5 empty] | 0
| 997 - Doprava suti a vybouraných hmot | [5 empty] | 0
| 998 - Přesun hmot | [5 empty] | 0
| PSV - Práce a dodávky PSV | [5 empty] | 0
| 721 - Zdravotechnika - vnitřní kanalizace | [5 empty] | 0
SOUPIS PRACÍ
Stavba:
Dominikán - stěhování ZUŠ
Objekt:
05 - vnější sítě - kanalizace, vodovod
Místo: |  |  | Cheb |  |  | Datum: | 9. 5. 2025
Zadavatel: |  |  | město Cheb |  |  | Projektant: | Atelier Stöeckl
Účastník: |  |  | Vyplň údaj |  |  | Zpracovatel:
PČ | Typ | Kód | Popis | MJ | Množství | J.cena [CZK] | Cena celkem [CZK] | Cenová soustava |  | DPH | J. Nh [h] | Nh celkem [h] | J. hmotnost [t] | Hmotnost celkem [t] | J. suť [t] | Suť Celkem [t]
Náklady soupisu celkem | [6 empty] | 0 |  |  |  |  | 0 |  | 146.1094 |  | 19.3328 |  | D | -1 | [10 empty] | 0
| D | HSV | Práce a dodávky HSV |  |  |  | 0 |  |  |  |  | 0 |  | 145.8932 |  | 19.3328 | 1 | D | 0 |  |  |  | ROZPOCET | [6 empty] | 0
| D | 1 | Zemní práce |  |  |  | 0 |  |  |  |  | 0 |  | 84.4165 |  | 9.765 | 1 | D | 1 |  |  |  | ROZPOCET | [6 empty] | 0
1 | K | 113106023 | Rozebrání dlažeb a dílců při překopech inženýrských sítí s přemístěním hmot na skládku na vzdálenost do 3 m nebo s naložením na dopravní prostředek ručně komunikací pro pěší s ložem z kameniva nebo živice a s výplní spár ze zámkové dlažby | m2 | 13.5 |  | 0 | CS ÚRS 2025 01 |  | základní |  | 0 | 0 | 0 | 0.26 | 3.51 | 4 | K | 2 |  |  |  | ROZPOCET | 0 | 0 | 0 | 0 | 0 | 1 | 0 | 4 | 1212648813
| Online PSC |  | https://podminky.urs.cz/item/CS_URS_2025_01/113106023 | [14 empty] | Online PSC | 2
| VV |  | 9,0*1,5 "chodník Jánské náměstí |  | 13.5 | [12 empty] | VV | 2 | 2 | True | 0 | ROZPOCET
2 | K | 113106051 | Rozebrání dlažeb a dílců při překopech inženýrských sítí s přemístěním hmot na skládku na vzdálenost do 3 m nebo s naložením na dopravní prostředek ručně vozovek a ploch, s jakoukoliv výplní spár z velkých kostek s ložem z kameniva těženého | m2 | 15 |  | 0 | CS ÚRS 2025 01 |  | základní |  | 0 | 0 | 0 | 0.417 | 6.255 | 4 | K | 2 |  |  |  | ROZPOCET | 0 | 0 | 0 | 0 | 0 | 1 | 0 | 4 | -1467745683
| Online PSC |  | https://podminky.urs.cz/item/CS_URS_2025_01/113106051 | [14 empty] | Online PSC | 2
| VV |  | 15 "před vjezdem z Jánského nám. |  | 15 | [12 empty] | VV | 2 | 2 | True | 0 | ROZPOCET
3 | K | 119002121 | Pomocné konstrukce při zabezpečení výkopu vodorovné pochozí přechodová lávka délky do 2 m včetně zábradlí zřízení | kus | 2 |  | 0 | CS ÚRS 2025 01 |  | základní |  | 0 | 0.00065 | 0.0013 | 0 | 0 | 4 | K | 2 |  |  |  | ROZPOCET | 0 | 0 | 0 | 0 | 0 | 1 | 0 | 4 | 1129931236
| Online PSC |  | https://podminky.urs.cz/item/CS_URS_2025_01/119002121 | [14 empty] | Online PSC | 2
4 | K | 119002122 | Pomocné konstrukce při zabezpečení výkopu vodorovné pochozí přechodová lávka délky do 2 m včetně zábradlí odstranění | kus | 2 |  | 0 | CS ÚRS 2025 01 |  | základní |  | 0 | 0 | 0 | 0 | 0 | 4 | K | 2 |  |  |  | ROZPOCET | 0 | 0 | 0 | 0 | 0 | 1 | 0 | 4 | 2087382448
| Online PSC |  | https://podminky.urs.cz/item/CS_URS_2025_01/119002122 | [14 empty] | Online PSC | 2
5 | K | 119002411 | Pomocné konstrukce při zabezpečení výkopu vodorovné pojízdné z tlustého ocelového plechu šířky výkopu do 1 m zřízení | m2 | 30 |  | 0 | CS ÚRS 2025 01 |  | základní |  | 0 | 0.00064 | 0.0192 | 0 | 0 | 4 | K | 2 |  |  |  | ROZPOCET | 0 | 0 | 0 | 0 | 0 | 1 | 0 | 4 | -409318120
| Online PSC |  | https://podminky.urs.cz/item/CS_URS_2025_01/119002411 | [14 empty] | Online PSC | 2
| VV |  | 15*2,0 "vjezd do dvora |  | 30 | [12 empty] | VV | 2 | 2 | True | 0 | ROZPOCET
6 | K | 119002412 | Pomocné konstrukce při zabezpečení výkopu vodorovné pojízdné z tlustého ocelového plechu šířky výkopu do 1 m odstranění | m2 | 30 |  | 0 | CS ÚRS 2025 01 |  | základní |  | 0 | 0 | 0 | 0 | 0 | 4 | K | 2 |  |  |  | ROZPOCET | 0 | 0 | 0 | 0 | 0 | 1 | 0 | 4 | -819672159
| Online PSC |  | https://podminky.urs.cz/item/CS_URS_2025_01/119002412 | [14 empty] | Online PSC | 2
7 | K | 131213701 | Hloubení nezapažených jam ručně s urovnáním dna do předepsaného profilu a spádu v hornině třídy těžitelnosti I skupiny 3 soudržných | m3 | 267.56 |  | 0 | CS ÚRS 2025 01 |  | základní |  | 0 | 0 | 0 | 0 | 0 | 4 | K | 2 |  |  |  | ROZPOCET | 0 | 0 | 0 | 0 | 0 | 1 | 0 | 4 | 593567472
| Online PSC |  | https://podminky.urs.cz/item/CS_URS_2025_01/131213701 | [14 empty] | Online PSC | 2
| VV |  | RN 1 rajský dvůr | [14 empty] | VV | 2 | 1 | True | 0 | ROZPOCET
| VV |  | 2,1*(3,6*(8,4+11,4)+4,2*2,0)+1,02*4,4*1,6 "půdorysná plocha + 60cm na každou stranu |  | 174.5088 | [12 empty] | VV | 2 | 2 | True | 0 | ROZPOCET
| VV |  | 2,1*2,1*(11,4+10,0+8,4+2*3,6+3,2+2,0)/2 "svahování |  | 93.051 | [12 empty] | VV | 2 | 2 | True | 0 | ROZPOCET
8 | K | 131251102 | Hloubení nezapažených jam a zářezů strojně s urovnáním dna do předepsaného profilu a spádu v hornině třídy těžitelnosti I skupiny 3 přes 20 do 50 m3 | m3 | 71.352 |  | 0 | CS ÚRS 2025 01 |  | základní |  | 0 | 0 | 0 | 0 | 0 | 4 | K | 2 |  |  |  | ROZPOCET | 0 | 0 | 0 | 0 | 0 | 1 | 0 | 4 | 661242323
| Online PSC |  | https://podminky.urs.cz/item/CS_URS_2025_01/131251102 | [14 empty] | Online PSC | 2
| VV |  | 1,8*5,2*3,4 "RN 3 plocha |  | 31.824 | [12 empty] | VV | 2 | 2 | True | 0 | ROZPOCET
| VV |  | 1,8*1,8*2*(8,8+3,4)/2 "RN 3 svahování |  | 39.528 | [12 empty] | VV | 2 | 2 | True | 0 | ROZPOCET
9 | K | 132212131 | Hloubení nezapažených rýh šířky do 800 mm ručně s urovnáním dna do předepsaného profilu a spádu v hornině třídy těžitelnosti I skupiny 3 soudržných | m3 | 19.744 |  | 0 | CS ÚRS 2025 01 |  | základní |  | 0 | 0 | 0 | 0 | 0 | 4 | K | 2 |  |  |  | ROZPOCET | 0 | 0 | 0 | 0 | 0 | 1 | 0 | 4 | 1397444084
| Online PSC |  | https://podminky.urs.cz/item/CS_URS_2025_01/132212131 | [14 empty] | Online PSC | 2
| VV |  | rajský dvůr | [14 empty] | VV | 2 | 1 | True | 0 | ROZPOCET
| VV |  | 0,8*(0,7*1,1+1,4*2,7) "od RN k objektu |  | 3.64 | [12 empty] | VV | 2 | 2 | True | 0 | ROZPOCET
| VV |  | 0,6*(0,7*(8,1+9,4+7,9+9)+1,2*(1,2+1,1)) "svody do RN |  | 16.104 | [12 empty] | VV | 2 | 2 | True | 0 | ROZPOCET
10 | K | 132251101 | Hloubení nezapažených rýh šířky do 800 mm strojně s urovnáním dna do předepsaného profilu a spádu v hornině třídy těžitelnosti I skupiny 3 do 20 m3 | m3 | 41.745 |  | 0 | CS ÚRS 2025 01 |  | základní |  | 0 | 0 | 0 | 0 | 0 | 4 | K | 2 |  |  |  | ROZPOCET | 0 | 0 | 0 | 0 | 0 | 1 | 0 | 4 | 60035655
| Online PSC |  | https://podminky.urs.cz/item/CS_URS_2025_01/132251101 | [14 empty] | Online PSC | 2
| VV |  | kanalizace | [14 empty] | VV | 2 | 1 | True | 0 | ROZPOCET
| VV |  | 0,6*1,0*10,2 "S2.5 - S2.6.1 |  | 6.12 | [12 empty] | VV | 2 | 2 | True | 0 | ROZPOCET
| VV |  | 0,6*0,6*(6,5+3,5) "D4.5/4.5a - 4.5* |  | 3.6 | [12 empty] | VV | 2 | 2 | True | 0 | ROZPOCET
| VV |  | 0,6*(0,6*(4,5+2,5)+0,8*2,8) "pozice D4.3 |  | 3.864 | [12 empty] | VV | 2 | 2 | True | 0 | ROZPOCET
| VV |  | 0,6*1,5*(13,0+1,5+2,2+1,1) "pozice D4.4 |  | 16.02 | [12 empty] | VV | 2 | 2 | True | 0 | ROZPOCET
| VV |  | 0,6*0,6*(2,6+1,8+1,7) "pozice D4.1 |  | 2.196 | [12 empty] | VV | 2 | 2 | True | 0 | ROZPOCET
| VV |  | 0,6*(1,6+0,9)/2*7,5 "S2.3* do objektu |  | 5.625 | [12 empty] | VV | 2 | 2 | True | 0 | ROZPOCET
| VV |  | 0,6*0,9*8,0 "D5.1* - D6 |  | 4.32 | [12 empty] | VV | 2 | 2 | True | 0 | ROZPOCET
| VV |  | Součet |  | 41.745 | [12 empty] | VV | 2 | 4 | True | 1 | ROZPOCET
11 | K | 132251102 | Hloubení nezapažených rýh šířky do 800 mm strojně s urovnáním dna do předepsaného profilu a spádu v hornině třídy těžitelnosti I skupiny 3 přes 20 do 50 m3 | m3 | 24.72 |  | 0 | CS ÚRS 2025 01 |  | základní |  | 0 | 0 | 0 | 0 | 0 | 4 | K | 2 |  |  |  | ROZPOCET | 0 | 0 | 0 | 0 | 0 | 1 | 0 | 4 | -1408357959
| Online PSC |  | https://podminky.urs.cz/item/CS_URS_2025_01/132251102 | [14 empty] | Online PSC | 2
| VV |  | 0,6*0,8*(1,5+25,0+17,0+8,0) "vodovod nádvoří |  | 24.72 | [12 empty] | VV | 2 | 2 | True | 0 | ROZPOCET
12 | K | 132254101 | Hloubení zapažených rýh šířky do 800 mm strojně s urovnáním dna do předepsaného profilu a spádu v hornině třídy těžitelnosti I skupiny 3 do 20 m3 | m3 | 22.952 |  | 0 | CS ÚRS 2025 01 |  | základní |  | 0 | 0 | 0 | 0 | 0 | 4 | K | 2 |  |  |  | ROZPOCET | 0 | 0 | 0 | 0 | 0 | 1 | 0 | 4 | -1975836092
| Online PSC |  | https://podminky.urs.cz/item/CS_URS_2025_01/132254101 | [14 empty] | Online PSC | 2
| VV |  | 0,8*1,9*(1,3+5,8) "od RN 2 k D4 k S2.5 samostatně dešťová |  | 10.792 | [12 empty] | VV | 2 | 2 | True | 0 | ROZPOCET
| VV |  | 0,8*1,6*(2,5+1,5) "D4.1* - D4.1* - RN 3 |  | 5.12 | [12 empty] | VV | 2 | 2 | True | 0 | ROZPOCET
| VV |  | 0,8*2,2*4,0 "splašková přípojka SO C Jánské nám. |  | 7.04 | [12 empty] | VV | 2 | 2 | True | 0 | ROZPOCET
13 | K | 132254203 | Hloubení zapažených rýh šířky přes 800 do 2 000 mm strojně s urovnáním dna do předepsaného profilu a spádu v hornině třídy těžitelnosti I skupiny 3 přes 50 do 100 m3 | m3 | 56.7 |  | 0 | CS ÚRS 2025 01 |  | základní |  | 0 | 0 | 0 | 0 | 0 | 4 | K | 2 |  |  |  | ROZPOCET | 0 | 0 | 0 | 0 | 0 | 1 | 0 | 4 | 2035003798
| Online PSC |  | https://podminky.urs.cz/item/CS_URS_2025_01/132254203 | [14 empty] | Online PSC | 2
| VV |  | 1,2*(2,1*6+(1,2+2,1)/2*21,0) "nádvoří souběh splaškové a dešťové S2*/D4*-S2.5 |  | 56.7 | [12 empty] | VV | 2 | 2 | True | 0 | ROZPOCET
14 | K | 133212821 | Hloubení zapažených šachet ručně v horninách třídy těžitelnosti I skupiny 3, půdorysná plocha výkopu do 4 m2 | m3 | 16.425 |  | 0 | CS ÚRS 2025 01 |  | základní |  | 0 | 0 | 0 | 0 | 0 | 4 | K | 2 |  |  |  | ROZPOCET | 0 | 0 | 0 | 0 | 0 | 1 | 0 | 4 | -900848726
| Online PSC |  | https://podminky.urs.cz/item/CS_URS_2025_01/133212821 | [14 empty] | Online PSC | 2
| VV |  | 1,5*1,5*(2*2,0+3,3) "rajský dvůr šachty |  | 16.425 | [12 empty] | VV | 2 | 2 | True | 0 | ROZPOCET
15 | K | 133251101 | Hloubení nezapažených šachet strojně v hornině třídy těžitelnosti I skupiny 3 do 20 m3 | m3 | 8.325 |  | 0 | CS ÚRS 2025 01 |  | základní |  | 0 | 0 | 0 | 0 | 0 | 4 | K | 2 |  |  |  | ROZPOCET | 0 | 0 | 0 | 0 | 0 | 1 | 0 | 4 | 1874756530
| Online PSC |  | https://podminky.urs.cz/item/CS_URS_2025_01/133251101 | [14 empty] | Online PSC | 2
| VV |  | 1,5*1,5*(1,9+1,8) "šachty D4, D4.1 |  | 8.325 | [12 empty] | VV | 2 | 2 | True | 0 | ROZPOCET
16 | K | 139001101 | Příplatek k cenám hloubených vykopávek za ztížení vykopávky v blízkosti podzemního vedení nebo výbušnin pro jakoukoliv třídu horniny | m3 | 45 |  | 0 | CS ÚRS 2025 01 |  | základní |  | 0 | 0 | 0 | 0 | 0 | 4 | K | 2 |  |  |  | ROZPOCET | 0 | 0 | 0 | 0 | 0 | 1 | 0 | 4 | 746222327
| Online PSC |  | https://podminky.urs.cz/item/CS_URS_2025_01/139001101 | [14 empty] | Online PSC | 2
| VV |  | 1,5*2,0*15 |  | 45 | [12 empty] | VV | 2 | 2 | True | 0 | ROZPOCET
17 | K | 162211311 | Vodorovné přemístění výkopku nebo sypaniny stavebním kolečkem s vyprázdněním kolečka na hromady nebo do dopravního prostředku na vzdálenost do 10 m z horniny třídy těžitelnosti I, skupiny 1 až 3 | m3 | 720.448 |  | 0 | CS ÚRS 2025 01 |  | základní |  | 0 | 0 | 0 | 0 | 0 | 4 | K | 2 |  |  |  | ROZPOCET | 0 | 0 | 0 | 0 | 0 | 1 | 0 | 4 | -2006208566
| Online PSC |  | https://podminky.urs.cz/item/CS_URS_2025_01/162211311 | [14 empty] | Online PSC | 2
| VV |  | rajský dvůr | [14 empty] | VV | 2 | 1 | True | 0 | ROZPOCET
| VV |  | 267,56+19,744+16,425 "všechny výkopy |  | 303.729 | [12 empty] | VV | 2 | 2 | True | 0 | ROZPOCET
| VV |  | 252,262/3*2 "pro zpětné zásypy odvoz 2/3 množství |  | 168.1747 | [12 empty] | VV | 2 | 2 | True | 0 | ROZPOCET
| VV |  | 20,528+5,132+12,513+42,197 "lože a obsypy potrubí |  | 80.37 | [12 empty] | VV | 2 | 2 | True | 0 | ROZPOCET
| VV |  | 2*252,262/3 "pro zpětné zásypy ponecháno na místě 1/3 množství |  | 168.1747 | [12 empty] | VV | 2 | 2 | True | 0 | ROZPOCET
18 | K | 162211319 | Vodorovné přemístění výkopku nebo sypaniny stavebním kolečkem s vyprázdněním kolečka na hromady nebo do dopravního prostředku na vzdálenost do 10 m Příplatek za každých dalších 10 m k ceně -1311 | m3 | 1104.548 |  | 0 | CS ÚRS 2025 01 |  | základní |  | 0 | 0 | 0 | 0 | 0 | 4 | K | 2 |  |  |  | ROZPOCET | 0 | 0 | 0 | 0 | 0 | 1 | 0 | 4 | -1205682850
| Online PSC |  | https://podminky.urs.cz/item/CS_URS_2025_01/162211319 | [14 empty] | Online PSC | 2
| VV |  | rajský dvůr | [14 empty] | VV | 2 | 1 | True | 0 | ROZPOCET
| VV |  | 303,729 "všechny výkopy |  | 303.729 | [12 empty] | VV | 2 | 2 | True | 0 | ROZPOCET
| VV |  | 252,262/3*2 "pro zpětné zásypy odvoz 2/3 množství |  | 168.1747 | [12 empty] | VV | 2 | 2 | True | 0 | ROZPOCET
| VV |  | 20,528+5,132+12,513+42,197 "lože a obsypy potrubí |  | 80.37 | [12 empty] | VV | 2 | 2 | True | 0 | ROZPOCET
| VV |  | 552,274*2 'Přepočtené koeficientem množství |  | 1104.548 | [12 empty] | VV | 2 | 2 | False | 1 | ROZPOCET
19 | K | 162651111 | Vodorovné přemístění výkopku nebo sypaniny po suchu na obvyklém dopravním prostředku, bez naložení výkopku, avšak se složením bez rozhrnutí z horniny třídy těžitelnosti I skupiny 1 až 3 na vzdálenost přes 3 000 do 4 000 m | m3 | 1093.531 |  | 0 | CS ÚRS 2025 01 |  | základní |  | 0 | 0 | 0 | 0 | 0 | 4 | K | 2 |  |  |  | ROZPOCET | 0 | 0 | 0 | 0 | 0 | 1 | 0 | 4 | 1370251597
| Online PSC |  | https://podminky.urs.cz/item/CS_URS_2025_01/162651111 | [14 empty] | Online PSC | 2
| VV |  | 2*(252,262+248,92) "zásypy na mezideponii a zpět na stavbu |  | 1002.364 | [12 empty] | VV | 2 | 2 | True | 0 | ROZPOCET
| VV |  | 7,796+42,198+20,528+5,132+15,513 "kamenivo pro zásypy z mezideponie |  | 91.167 | [12 empty] | VV | 2 | 2 | True | 0 | ROZPOCET
20 | K | 162751114 | Vodorovné přemístění výkopku nebo sypaniny po suchu na obvyklém dopravním prostředku, bez naložení výkopku, avšak se složením bez rozhrnutí z horniny třídy těžitelnosti I skupiny 1 až 3 na vzdálenost přes 6 000 do 7 000 m | m3 | 20.016 |  | 0 | CS ÚRS 2025 01 |  | základní |  | 0 | 0 | 0 | 0 | 0 | 4 | K | 2 |  |  |  | ROZPOCET | 0 | 0 | 0 | 0 | 0 | 1 | 0 | 4 | 1386974407
| Online PSC |  | https://podminky.urs.cz/item/CS_URS_2025_01/162751114 | [14 empty] | Online PSC | 2
| VV |  | odvoz na skládku | [14 empty] | VV | 2 | 1 | True | 0 | ROZPOCET
| VV |  | 267,56+71,352+19,744+41,745+24,72+22,952+56,7+16,425 "všechny výkopy |  | 521.198 | [12 empty] | VV | 2 | 2 | True | 0 | ROZPOCET
| VV |  | -501,182 "materiál pro zásypy |  | -501.182 | [12 empty] | VV | 2 | 2 | True | 0 | ROZPOCET
21 | K | 167111101 | Nakládání, skládání a překládání neulehlého výkopku nebo sypaniny ručně nakládání, z hornin třídy těžitelnosti I, skupiny 1 až 3 | m3 | 280.334 |  | 0 | CS ÚRS 2025 01 |  | základní |  | 0 | 0 | 0 | 0 | 0 | 4 | K | 2 |  |  |  | ROZPOCET | 0 | 0 | 0 | 0 | 0 | 1 | 0 | 4 | 333156997
| Online PSC |  | https://podminky.urs.cz/item/CS_URS_2025_01/167111101 | [14 empty] | Online PSC | 2
| VV |  | rajský dvůr | [14 empty] | VV | 2 | 1 | True | 0 | ROZPOCET
| VV |  | 252,262 "pro zpětné zásypy |  | 252.262 | [12 empty] | VV | 2 | 2 | True | 0 | ROZPOCET
| VV |  | 7,796+13,984+3,496+2,796 "lože a obsypy potrubí |  | 28.072 | [12 empty] | VV | 2 | 2 | True | 0 | ROZPOCET
22 | K | 167151101 | Nakládání, skládání a překládání neulehlého výkopku nebo sypaniny strojně nakládání, množství do 100 m3, z horniny třídy těžitelnosti I, skupiny 1 až 3 | m3 | 592.349 |  | 0 | CS ÚRS 2025 01 |  | základní |  | 0 | 0 | 0 | 0 | 0 | 4 | K | 2 |  |  |  | ROZPOCET | 0 | 0 | 0 | 0 | 0 | 1 | 0 | 4 | 940359403
| Online PSC |  | https://podminky.urs.cz/item/CS_URS_2025_01/167151101 | [14 empty] | Online PSC | 2
| VV |  | 252,262+248,92 "zásypy na mezideponii |  | 501.182 | [12 empty] | VV | 2 | 2 | True | 0 | ROZPOCET
| VV |  | 7,796+42,198+20,528+5,132+15,513 "kamenivo pro zásypy z mezideponie |  | 91.167 | [12 empty] | VV | 2 | 2 | True | 0 | ROZPOCET
23 | K | 171201231 | Poplatek za uložení stavebního odpadu na recyklační skládce (skládkovné) zeminy a kamení zatříděného do Katalogu odpadů pod kódem 17 05 04 | t | 38.03 |  | 0 | CS ÚRS 2025 01 |  | základní |  | 0 | 0 | 0 | 0 | 0 | 4 | K | 2 |  |  |  | ROZPOCET | 0 | 0 | 0 | 0 | 0 | 1 | 0 | 4 | 1958798683
| Online PSC |  | https://podminky.urs.cz/item/CS_URS_2025_01/171201231 | [14 empty] | Online PSC | 2
| VV |  | 20,016 "viz odvoz do 7km |  | 20.016 | [12 empty] | VV | 2 | 2 | True | 0 | ROZPOCET
| VV |  | 20,016*1,9 'Přepočtené koeficientem množství |  | 38.03 | [12 empty] | VV | 2 | 2 | False | 1 | ROZPOCET
24 | K | 171251201 | Uložení sypaniny na skládky nebo meziskládky bez hutnění s upravením uložené sypaniny do předepsaného tvaru | m3 | 501.182 |  | 0 | CS ÚRS 2025 01 |  | základní |  | 0 | 0 | 0 | 0 | 0 | 4 | K | 2 |  |  |  | ROZPOCET | 0 | 0 | 0 | 0 | 0 | 1 | 0 | 4 | 1489018994
| Online PSC |  | https://podminky.urs.cz/item/CS_URS_2025_01/171251201 | [14 empty] | Online PSC | 2
| VV |  | 252,262+248,92 "mezideponie |  | 501.182 | [12 empty] | VV | 2 | 2 | True | 0 | ROZPOCET
25 | K | 174111101 | Zásyp sypaninou z jakékoliv horniny ručně s uložením výkopku ve vrstvách se zhutněním jam, šachet, rýh nebo kolem objektů v těchto vykopávkách | m3 | 252.262 |  | 0 | CS ÚRS 2025 01 |  | základní |  | 0 | 0 | 0 | 0 | 0 | 4 | K | 2 |  |  |  | ROZPOCET | 0 | 0 | 0 | 0 | 0 | 1 | 0 | 4 | 452960389
| Online PSC |  | https://podminky.urs.cz/item/CS_URS_2025_01/174111101 | [14 empty] | Online PSC | 2
| VV |  | rajský dvůr | [14 empty] | VV | 2 | 1 | True | 0 | ROZPOCET
| VV |  | 267,56+19,744+16,425 "výkopy |  | 303.729 | [12 empty] | VV | 2 | 2 | True | 0 | ROZPOCET
| VV |  | -(3,496+13,984+2,795) "lože pod objekty |  | -20.275 | [12 empty] | VV | 2 | 2 | True | 0 | ROZPOCET
| VV |  | -(0,8*0,6*(0,7+1,4)+0,6*0,36*(8,1+9,4+7,9+9+1,2+1,1)) "obsyp potrubí ŠP |  | -8.9352 | [12 empty] | VV | 2 | 2 | True | 0 | ROZPOCET
| VV |  | -(40,29+3,14*0,55*0,55*3,4+(2*3,14*0,23*0,23)*(2*1,8+6*1,45)) "vytlačené konstrukcemi |  | -47.6057 | [12 empty] | VV | 2 | 2 | True | 0 | ROZPOCET
| VV |  | 0,25*10,95*9,26 "zvýšená střední část |  | 25.3493 | [12 empty] | VV | 2 | 2 | True | 0 | ROZPOCET
26 | K | 174151101 | Zásyp sypaninou z jakékoliv horniny strojně s uložením výkopku ve vrstvách se zhutněním jam, šachet, rýh nebo kolem objektů v těchto vykopávkách | m3 | 248.92 |  | 0 | CS ÚRS 2025 01 |  | základní |  | 0 | 0 | 0 | 0 | 0 | 4 | K | 2 |  |  |  | ROZPOCET | 0 | 0 | 0 | 0 | 0 | 1 | 0 | 4 | 1456007955
| Online PSC |  | https://podminky.urs.cz/item/CS_URS_2025_01/174151101 | [14 empty] | Online PSC | 2
| VV |  | 71,352+41,745+24,72+22,952+56,7+8,325 "výkopy nádvoří |  | 225.794 | [12 empty] | VV | 2 | 2 | True | 0 | ROZPOCET
| VV |  | -(10,815+6,544+1,636+12,423+3,09) "lože, zásypy, obsypy |  | -34.508 | [12 empty] | VV | 2 | 2 | True | 0 | ROZPOCET
| VV |  | -(16,56+7,45+3,14*0,6*0,6*(3,4+2,2+2,1)+3,14*0,3*0,3*(2*2,2+2,3+2,2+3,9+2,4+2,3)+3,14*0,22*0,22*(1,8+2*1,4+1,1)) "šachty |  | -38.5258 | [12 empty] | VV | 2 | 2 | True | 0 | ROZPOCET
| VV |  | 2,5*((10,5+8,5)/2*3,0+5,3*1,88) "zásyp zrušeného sklepa |  | 96.16 | [12 empty] | VV | 2 | 2 | True | 0 | ROZPOCET
27 | K | 175111101 | Obsypání potrubí ručně sypaninou z vhodných hornin třídy těžitelnosti I a II, skupiny 1 až 4 nebo materiálem připraveným podél výkopu ve vzdálenosti do 3 m od jeho kraje pro jakoukoliv hloubku výkopu a míru zhutnění bez prohození sypaniny | m3 | 7.796 |  | 0 | CS ÚRS 2025 01 |  | základní |  | 0 | 0 | 0 | 0 | 0 | 4 | K | 2 |  |  |  | ROZPOCET | 0 | 0 | 0 | 0 | 0 | 1 | 0 | 4 | 1055999042
| Online PSC |  | https://podminky.urs.cz/item/CS_URS_2025_01/175111101 | [14 empty] | Online PSC | 2
| VV |  | rajský dvůr kanalizace | [14 empty] | VV | 2 | 1 | True | 0 | ROZPOCET
| VV |  | (0,8*0,4-3,14*0,1*0,1)*(0,7+1,4) "potrubí DN 200 |  | 0.60606 | [12 empty] | VV | 2 | 2 | True | 0 | ROZPOCET
| VV |  | (0,6*0,36-3,14*0,08*0,08)*(8,1+9,4+7,9+9+1,2+1,1) "potrubí DN 160 |  | 7.1897 | [12 empty] | VV | 2 | 2 | True | 0 | ROZPOCET
28 | K | 175151101 | Obsypání potrubí strojně sypaninou z vhodných hornin třídy těžitelnosti I a II, skupiny 1 až 4 nebo materiálem připraveným podél výkopu ve vzdálenosti do 3 m od jeho kraje, pro jakoukoliv hloubku výkopu a míru zhutnění bez prohození sypaniny | m3 | 42.198 |  | 0 | CS ÚRS 2025 01 |  | základní |  | 0 | 0 | 0 | 0 | 0 | 4 | K | 2 |  |  |  | ROZPOCET | 0 | 0 | 0 | 0 | 0 | 1 | 0 | 4 | -375830951
| Online PSC |  | https://podminky.urs.cz/item/CS_URS_2025_01/175151101 | [14 empty] | Online PSC | 2
| VV |  | 0,35*0,6*(1,5+25,0+17,0+8,0) "vodovod nádvoří |  | 10.815 | [12 empty] | VV | 2 | 2 | True | 0 | ROZPOCET
| VV |  | kanalizace nádvoří | [14 empty] | VV | 2 | 1 | True | 0 | ROZPOCET
| VV |  | 0,8*(0,45-3,14*0,13*0,13)*(31,0+1,0) "DN 250 |  | 10.1615 | [12 empty] | VV | 2 | 2 | True | 0 | ROZPOCET
| VV |  | 0,6*(0,4-3,14*0,08*0,08)*(55,0+1,3+5,8+2,5+1,5+6,0+21,0) "DN 160 |  | 21.2214 | [12 empty] | VV | 2 | 2 | True | 0 | ROZPOCET
29 | M | 58337303 | štěrkopísek frakce 0/8 | t | 84.396 |  | 0 | CS ÚRS 2025 01 |  | základní |  | 0 | 1 | 84.396 | 0 | 0 | 8 | M | 2 |  |  |  | ROZPOCET | 0 | 0 | 0 | 0 | 0 | 1 | 0 | 4 | -433645539
| VV |  | 7,796 "rajský dvůr |  | 7.796 | [12 empty] | VV | 2 | 2 | True | 0 | ROZPOCET
| VV |  | 42,198 "nádvoří |  | 42.198 | [12 empty] | VV | 2 | 2 | True | 1 | ROZPOCET
| VV |  | 42,198*2 'Přepočtené koeficientem množství |  | 84.396 | [12 empty] | VV | 2 | 2 | False | 1 | ROZPOCET
| D | 2 | Zakládání |  |  |  | 0 |  |  |  |  | 0 |  | 0.01989 |  | 0 | 1 | D | 1 |  |  |  | ROZPOCET | [6 empty] | 0
30 | K | 270002101 | Vložení trub (chrániček) do otvorů vytvořených v základových konstrukcích včetně utěsnění vnější průřezové plochy do 0,02 m2, tloušťky zdi do 0,5 m | kus | 3 |  | 0 | CS ÚRS 2025 01 |  | základní |  | 0 | 7e-05 | 0.00021 | 0 | 0 | 4 | K | 2 |  |  |  | ROZPOCET | 0 | 0 | 0 | 0 | 0 | 1 | 0 | 4 | -1976820
| Online PSC |  | https://podminky.urs.cz/item/CS_URS_2025_01/270002101 | [14 empty] | Online PSC | 2
| VV |  | 2+1 "prostupy v opěrné zdi nádvoří pro vodu a kanalizaci |  | 3 | [12 empty] | VV | 2 | 2 | True | 0 | ROZPOCET
31 | M | 28614201 | trubka kanalizační PP plnostěnná jednovrstvá DN 110x500mm SN10 | m | 3 |  | 0 | CS ÚRS 2025 01 |  | základní |  | 0 | 0.00184 | 0.00552 | 0 | 0 | 8 | M | 2 |  |  |  | ROZPOCET | 0 | 0 | 0 | 0 | 0 | 1 | 0 | 4 | -520827696
32 | K | 270002102 | Vložení trub (chrániček) do otvorů vytvořených v základových konstrukcích včetně utěsnění vnější průřezové plochy do 0,02 m2, tloušťky zdi přes 0,5 do 1,0 m | kus | 8 |  | 0 | CS ÚRS 2025 01 |  | základní |  | 0 | 7e-05 | 0.00056 | 0 | 0 | 4 | K | 2 |  |  |  | ROZPOCET | 0 | 0 | 0 | 0 | 0 | 1 | 0 | 4 | 1303575779
| Online PSC |  | https://podminky.urs.cz/item/CS_URS_2025_01/270002102 | [14 empty] | Online PSC | 2
| VV |  | 7+1 "prostupy vodovodu + přípojka |  | 8 | [12 empty] | VV | 2 | 2 | True | 0 | ROZPOCET
33 | M | 28614205 | trubka kanalizační PP plnostěnná jednovrstvá DN 110x1000mm SN10 | m | 8 |  | 0 | CS ÚRS 2025 01 |  | základní |  | 0 | 0.0017 | 0.0136 | 0 | 0 | 8 | M | 2 |  |  |  | ROZPOCET | 0 | 0 | 0 | 0 | 0 | 1 | 0 | 4 | 1420360100
| D | 3 | Svislé a kompletní konstrukce |  |  |  | 0 |  |  |  |  | 0 |  | 7.75 |  | 0 | 1 | D | 1 |  |  |  | ROZPOCET | [6 empty] | 0
34 | K | 310217861 | Zazdívka otvorů ve zdivu nadzákladovém kamenem plochy do 0,25 m2 , ve zdi tl. přes 450 do 600 mm | kus | 20 |  | 0 | CS ÚRS 2025 01 |  | základní |  | 0 | 0.3875 | 7.75 | 0 | 0 | 4 | K | 2 |  |  |  | ROZPOCET | 0 | 0 | 0 | 0 | 0 | 1 | 0 | 4 | -1514927021
| Online PSC |  | https://podminky.urs.cz/item/CS_URS_2025_01/310217861 | [14 empty] | Online PSC | 2
| VV |  | 2*10 "prostupy kanalizace do objektu |  | 20 | [12 empty] | VV | 2 | 2 | True | 0 | ROZPOCET
| D | 4 | Vodorovné konstrukce |  |  |  | 0 |  |  |  |  | 0 |  | 0 |  | 0 | 1 | D | 1 |  |  |  | ROZPOCET | [6 empty] | 0
35 | K | 451572111-1 | Lože pod potrubí, stoky a drobné objekty v otevřeném výkopu z kameniva hrubého těženého 4-16 mm | m3 | 20.528 |  | 0 |  |  | základní |  | 0 | 0 | 0 | 0 | 0 | 4 | K | 2 |  |  |  | ROZPOCET | 0 | 0 | 0 | 0 | 0 | 1 | 0 | 4 | 530073587
| VV |  | 0,2*(3,2*(8,0+11,0)+3,8*2,4) "rajský dvůr RN1 |  | 13.984 | [12 empty] | VV | 2 | 2 | True | 0 | ROZPOCET
| VV |  | 0,2*(5,6*3,8+4,4*2,6) "RN 2+3 |  | 6.544 | [12 empty] | VV | 2 | 2 | True | 0 | ROZPOCET
36 | K | 451572111-2 | Lože pod potrubí, stoky a drobné objekty v otevřeném výkopu z kameniva drobného těženého 4-8 mm | m3 | 5.132 |  | 0 |  |  | základní |  | 0 | 0 | 0 | 0 | 0 | 4 | K | 2 |  |  |  | ROZPOCET | 0 | 0 | 0 | 0 | 0 | 1 | 0 | 4 | -1293860832
| VV |  | 0,05*(3,2*(8,0+11,0)+3,8*2,4) "rajský dvůr RN1 |  | 3.496 | [12 empty] | VV | 2 | 2 | True | 0 | ROZPOCET
| VV |  | 0,05*(5,6*3,8+4,4*2,6) "RN 2+3 |  | 1.636 | [12 empty] | VV | 2 | 2 | True | 0 | ROZPOCET
37 | K | 451573111 | Lože pod potrubí, stoky a drobné objekty v otevřeném výkopu z písku a štěrkopísku do 63 mm | m3 | 15.513 |  | 0 | CS ÚRS 2025 01 |  | základní |  | 0 | 0 | 0 | 0 | 0 | 4 | K | 2 |  |  |  | ROZPOCET | 0 | 0 | 0 | 0 | 0 | 1 | 0 | 4 | -1419089570
| Online PSC |  | https://podminky.urs.cz/item/CS_URS_2025_01/451573111 | [14 empty] | Online PSC | 2
| VV |  | kanalizace | [14 empty] | VV | 2 | 1 | True | 0 | ROZPOCET
| VV |  | rajský dvůr | [14 empty] | VV | 2 | 1 | True | 0 | ROZPOCET
| VV |  | 0,1*(0,8*(0,7+1,4)+0,6*(8,1+9,4+7,9+9+1,2+1,1)) "potrubí |  | 2.37 | [12 empty] | VV | 2 | 2 | True | 0 | ROZPOCET
| VV |  | 0,1*(1,5*1,5+2*1,0*1,0) "šachty |  | 0.425 | [12 empty] | VV | 2 | 2 | True | 0 | ROZPOCET
| VV |  | nádvoří | [14 empty] | VV | 2 | 1 | True | 0 | ROZPOCET
| VV |  | 0,1*(0,6*(10,2+6,5+3,5+4,5+2,5+13,0+1,5+2,2+1,1+1,6+0,9+8,0)+0,8*(1,3+5,8+2,5+1,5+4,0)+1,2*(6,0+21,0)) "potrubí |  | 7.778 | [12 empty] | VV | 2 | 2 | True | 0 | ROZPOCET
| VV |  | 0,1*(1,5*1,5*2+1,0*1,0*14) "šachty |  | 1.85 | [12 empty] | VV | 2 | 2 | True | 0 | ROZPOCET
| VV |  | Mezisoučet |  | 12.423 | [12 empty] | VV | 2 | 3 | True | 0 | ROZPOCET
| VV |  | vodovod | [14 empty] | VV | 2 | 1 | True | 0 | ROZPOCET
| VV |  | 0,1*0,6*(1,5+25,0+17,0+8,0) "nádvoří |  | 3.09 | [12 empty] | VV | 2 | 2 | True | 0 | ROZPOCET
| VV |  | Mezisoučet |  | 3.09 | [12 empty] | VV | 2 | 3 | True | 0 | ROZPOCET
| VV |  | Součet |  | 15.513 | [12 empty] | VV | 2 | 4 | True | 1 | ROZPOCET
| D | 5 | Komunikace pozemní |  |  |  | 0 |  |  |  |  | 0 |  | 30.7978 |  | 0 | 1 | D | 1 |  |  |  | ROZPOCET | [6 empty] | 0
38 | K | 566901133 | Vyspravení podkladu po překopech inženýrských sítí plochy do 15 m2 s rozprostřením a zhutněním štěrkodrtí tl. 200 mm | m2 | 28.5 |  | 0 | CS ÚRS 2025 01 |  | základní |  | 0 | 0.46 | 13.11 | 0 | 0 | 4 | K | 2 |  |  |  | ROZPOCET | 0 | 0 | 0 | 0 | 0 | 1 | 0 | 4 | -1882603212
| Online PSC |  | https://podminky.urs.cz/item/CS_URS_2025_01/566901133 | [14 empty] | Online PSC | 2
| VV |  | 15 "před vjezdem z Jánského nám. |  | 15 | [12 empty] | VV | 2 | 2 | True | 0 | ROZPOCET
| VV |  | 9,0*1,5 "chodník Jánské náměstí |  | 13.5 | [12 empty] | VV | 2 | 2 | True | 0 | ROZPOCET
39 | K | 566901143 | Vyspravení podkladu po překopech inženýrských sítí plochy do 15 m2 s rozprostřením a zhutněním kamenivem hrubým drceným tl. 200 mm | m2 | 15 |  | 0 | CS ÚRS 2025 01 |  | základní |  | 0 | 0.38 | 5.7 | 0 | 0 | 4 | K | 2 |  |  |  | ROZPOCET | 0 | 0 | 0 | 0 | 0 | 1 | 0 | 4 | 1728354026
| Online PSC |  | https://podminky.urs.cz/item/CS_URS_2025_01/566901143 | [14 empty] | Online PSC | 2
| VV |  | 15 "před vjezdem z Jánského nám. |  | 15 | [12 empty] | VV | 2 | 2 | True | 0 | ROZPOCET
40 | K | 591111111 | Kladení dlažby z kostek s provedením lože do tl. 50 mm, s vyplněním spár, s dvojím beraněním a se smetením přebytečného materiálu na krajnici velkých z kamene, do lože z kameniva těženého | m2 | 15 |  | 0 | CS ÚRS 2025 01 |  | základní |  | 0 | 0.1837 | 2.7555 | 0 | 0 | 4 | K | 2 |  |  |  | ROZPOCET | 0 | 0 | 0 | 0 | 0 | 1 | 0 | 4 | -1242145066
| Online PSC |  | https://podminky.urs.cz/item/CS_URS_2025_01/591111111 | [14 empty] | Online PSC | 2
| VV |  | 15 "před vjezdem z Jánského nám. |  | 15 | [12 empty] | VV | 2 | 2 | True | 0 | ROZPOCET
41 | M | 58381008 | kostka štípaná dlažební žula velká 15/17 - neoceňovat, použití vybourané dlažby | m2 | 15.15 |  | 0 | CS ÚRS 2025 01 |  | základní |  | 0 | 0.417 | 6.3175 | 0 | 0 | 8 | M | 2 |  |  |  | ROZPOCET | 0 | 0 | 0 | 0 | 0 | 1 | 0 | 4 | -1468330008
| VV |  | 15*1,01 'Přepočtené koeficientem množství |  | 15.15 | [12 empty] | VV | 2 | 2 | False | 1 | ROZPOCET
42 | K | 596211110 | Kladení dlažby z betonových zámkových dlaždic komunikací pro pěší ručně s ložem z kameniva těženého nebo drceného tl. do 40 mm, s vyplněním spár s dvojitým hutněním, vibrováním a se smetením přebytečného materiálu na krajnici tl. 60 mm skupiny A, pro plochy do 50 m2 | m2 | 13.5 |  | 0 | CS ÚRS 2025 01 |  | základní |  | 0 | 0.08922 | 1.2045 | 0 | 0 | 4 | K | 2 |  |  |  | ROZPOCET | 0 | 0 | 0 | 0 | 0 | 1 | 0 | 4 | -906569250
| Online PSC |  | https://podminky.urs.cz/item/CS_URS_2025_01/596211110 | [14 empty] | Online PSC | 2
| VV |  | 9,0*1,5 "chodník Jánské náměstí |  | 13.5 | [12 empty] | VV | 2 | 2 | True | 0 | ROZPOCET
43 | M | 59245295 | dlažba zámková betonová tvaru vlny 225x112mm tl 60mm přírodní | m2 | 13.905 |  | 0 | CS ÚRS 2025 01 |  | základní |  | 0 | 0.123 | 1.7103 | 0 | 0 | 8 | M | 2 |  |  |  | ROZPOCET | 0 | 0 | 0 | 0 | 0 | 1 | 0 | 4 | -480033710
| VV |  | 13,5*1,03 'Přepočtené koeficientem množství |  | 13.905 | [12 empty] | VV | 2 | 2 | False | 1 | ROZPOCET
| D | 8 | Vedení trubní dálková a přípojná |  |  |  | 0 |  |  |  |  | 0 |  | 22.4443 |  | 3.7173 | 1 | D | 1 |  |  |  | ROZPOCET | [6 empty] | 0
44 | K | 871161141 | Montáž vodovodního potrubí z polyetylenu PE100 RC v otevřeném výkopu svařovaných na tupo SDR 11/PN16 d 32 x 3,0 mm | m | 72 |  | 0 | CS ÚRS 2025 01 |  | základní |  | 0 | 0 | 0 | 0 | 0 | 4 | K | 2 |  |  |  | ROZPOCET | 0 | 0 | 0 | 0 | 0 | 1 | 0 | 4 | 352625744
| Online PSC |  | https://podminky.urs.cz/item/CS_URS_2025_01/871161141 | [14 empty] | Online PSC | 2
45 | M | 28613110 | potrubí vodovodní jednovrstvé PE100 RC PN 16 SDR11 32x3,0mm | m | 73.08 |  | 0 | CS ÚRS 2025 01 |  | základní |  | 0 | 0.00027 | 0.019732 | 0 | 0 | 8 | M | 2 |  |  |  | ROZPOCET | 0 | 0 | 0 | 0 | 0 | 1 | 0 | 4 | 1931763347
| VV |  | 72*1,015 'Přepočtené koeficientem množství |  | 73.08 | [12 empty] | VV | 2 | 2 | False | 1 | ROZPOCET
46 | K | 871171141 | Montáž vodovodního potrubí z polyetylenu PE100 RC v otevřeném výkopu svařovaných na tupo SDR 11/PN16 d 40 x 3,7 mm | m | 22 |  | 0 | CS ÚRS 2025 01 |  | základní |  | 0 | 0 | 0 | 0 | 0 | 4 | K | 2 |  |  |  | ROZPOCET | 0 | 0 | 0 | 0 | 0 | 1 | 0 | 4 | 1421408591
| Online PSC |  | https://podminky.urs.cz/item/CS_URS_2025_01/871171141 | [14 empty] | Online PSC | 2
47 | M | 28613111 | potrubí vodovodní jednovrstvé PE100 RC PN 16 SDR11 40x3,7mm | m | 22.33 |  | 0 | CS ÚRS 2025 01 |  | základní |  | 0 | 0.00042 | 0.0093786 | 0 | 0 | 8 | M | 2 |  |  |  | ROZPOCET | 0 | 0 | 0 | 0 | 0 | 1 | 0 | 4 | 56872759
| VV |  | 22*1,015 'Přepočtené koeficientem množství |  | 22.33 | [12 empty] | VV | 2 | 2 | False | 1 | ROZPOCET
48 | K | 871181141 | Montáž vodovodního potrubí z polyetylenu PE100 RC v otevřeném výkopu svařovaných na tupo SDR 11/PN16 d 50 x 4,6 mm | m | 20 |  | 0 | CS ÚRS 2025 01 |  | základní |  | 0 | 0 | 0 | 0 | 0 | 4 | K | 2 |  |  |  | ROZPOCET | 0 | 0 | 0 | 0 | 0 | 1 | 0 | 4 | -1075652127
| Online PSC |  | https://podminky.urs.cz/item/CS_URS_2025_01/871181141 | [14 empty] | Online PSC | 2
49 | M | 28613112 | potrubí vodovodní jednovrstvé PE100 RC PN 16 SDR11 50x4,6mm | m | 20.3 |  | 0 | CS ÚRS 2025 01 |  | základní |  | 0 | 0.00067 | 0.013601 | 0 | 0 | 8 | M | 2 |  |  |  | ROZPOCET | 0 | 0 | 0 | 0 | 0 | 1 | 0 | 4 | 2006387887
| VV |  | 20*1,015 'Přepočtené koeficientem množství |  | 20.3 | [12 empty] | VV | 2 | 2 | False | 1 | ROZPOCET
50 | K | 871211141 | Montáž vodovodního potrubí z polyetylenu PE100 RC v otevřeném výkopu svařovaných na tupo SDR 11/PN16 d 63 x 5,8 mm | m | 11.3 |  | 0 | CS ÚRS 2025 01 |  | základní |  | 0 | 0 | 0 | 0 | 0 | 4 | K | 2 |  |  |  | ROZPOCET | 0 | 0 | 0 | 0 | 0 | 1 | 0 | 4 | 1189471391
| Online PSC |  | https://podminky.urs.cz/item/CS_URS_2025_01/871211141 | [14 empty] | Online PSC | 2
51 | M | 28613113 | potrubí vodovodní jednovrstvé PE100 RC PN 16 SDR11 63x5,8mm | m | 11.47 |  | 0 | CS ÚRS 2025 01 |  | základní |  | 0 | 0.00106 | 0.012158 | 0 | 0 | 8 | M | 2 |  |  |  | ROZPOCET | 0 | 0 | 0 | 0 | 0 | 1 | 0 | 4 | -557035695
| VV |  | 11,3*1,015 'Přepočtené koeficientem množství |  | 11.47 | [12 empty] | VV | 2 | 2 | False | 1 | ROZPOCET
52 | K | 871214201 | Montáž kanalizačního potrubí z polyetylenu PE100 RC svařovaných na tupo v otevřeném výkopu ve sklonu do 20 % SDR 11/PN16 d 50 x 4,6 mm | m | 6 |  | 0 | CS ÚRS 2025 01 |  | základní |  | 0 | 0 | 0 | 0 | 0 | 4 | K | 2 |  |  |  | ROZPOCET | 0 | 0 | 0 | 0 | 0 | 1 | 0 | 4 | 1905840499
| Online PSC |  | https://podminky.urs.cz/item/CS_URS_2025_01/871214201 | [14 empty] | Online PSC | 2
53 | M | 28613732 | potrubí kanalizační jednovrstvé PE100 RC SDR11 s dodatečným opláštěním a integrovaným detekčním vodičem 50x4,6mm | m | 6.09 |  | 0 | CS ÚRS 2025 01 |  | základní |  | 0 | 0.00102 | 0.0062118 | 0 | 0 | 8 | M | 2 |  |  |  | ROZPOCET | 0 | 0 | 0 | 0 | 0 | 1 | 0 | 4 | 1021434483
| VV |  | 6*1,015 'Přepočtené koeficientem množství |  | 6.09 | [12 empty] | VV | 2 | 2 | False | 1 | ROZPOCET
54 | K | 871263121 | Montáž kanalizačního potrubí z tvrdého PVC-U hladkého plnostěnného tuhost SN 8 DN 110 | m | 5 |  | 0 | CS ÚRS 2025 01 |  | základní |  | 0 | 1e-05 | 5e-05 | 0 | 0 | 4 | K | 2 |  |  |  | ROZPOCET | 0 | 0 | 0 | 0 | 0 | 1 | 0 | 4 | 282432623
| Online PSC |  | https://podminky.urs.cz/item/CS_URS_2025_01/871263121 | [14 empty] | Online PSC | 2
55 | M | 28611118 | trubka kanalizační PVC-U plnostěnná jednovrstvá DN 110x1000mm SN8 | m | 5.15 |  | 0 | CS ÚRS 2025 01 |  | základní |  | 0 | 0.00145 | 0.0074675 | 0 | 0 | 8 | M | 2 |  |  |  | ROZPOCET | 0 | 0 | 0 | 0 | 0 | 1 | 0 | 4 | -1815640194
| VV |  | 5*1,03 'Přepočtené koeficientem množství |  | 5.15 | [12 empty] | VV | 2 | 2 | False | 1 | ROZPOCET
56 | K | 871263121-1 | Montáž kanalizačního potrubí z tvrdého PVC-U hladkého plnostěnného tuhost SN 8 DN 125 | m | 52 |  | 0 |  |  | základní |  | 0 | 1.3e-05 | 0.000676 | 0 | 0 | 4 | K | 2 |  |  |  | ROZPOCET | 0 | 0 | 0 | 0 | 0 | 1 | 0 | 4 | -1381233357
57 | M | 28611165-1 | trubka kanalizační PVC-U plnostěnná jednovrstvá DN 125x6000mm SN8 | m | 53.56 |  | 0 |  |  | základní |  | 0 | 0.0035 | 0.18746 | 0 | 0 | 8 | M | 2 |  |  |  | ROZPOCET | 0 | 0 | 0 | 0 | 0 | 1 | 0 | 4 | -320529263
| VV |  | 52*1,03 'Přepočtené koeficientem množství |  | 53.56 | [12 empty] | VV | 2 | 2 | False | 1 | ROZPOCET
58 | K | 871313121 | Montáž kanalizačního potrubí z tvrdého PVC-U hladkého plnostěnného tuhost SN 8 DN 160 | m | 81 |  | 0 | CS ÚRS 2025 01 |  | základní |  | 0 | 1e-05 | 0.00081 | 0 | 0 | 4 | K | 2 |  |  |  | ROZPOCET | 0 | 0 | 0 | 0 | 0 | 1 | 0 | 4 | 76864539
| Online PSC |  | https://podminky.urs.cz/item/CS_URS_2025_01/871313121 | [14 empty] | Online PSC | 2
| VV |  | 7,5+8,5+2*0,8 "rajský dvůr |  | 17.6 | [12 empty] | VV | 2 | 2 | True | 0 | ROZPOCET
| VV |  | 81-17,6 "nádvoří |  | 63.4 | [12 empty] | VV | 2 | 2 | True | 0 | ROZPOCET
59 | M | 28611165 | trubka kanalizační PVC-U plnostěnná jednovrstvá DN 160x3000mm SN8 | m | 83.43 |  | 0 | CS ÚRS 2025 01 |  | základní |  | 0 | 0.00267 | 0.22276 | 0 | 0 | 8 | M | 2 |  |  |  | ROZPOCET | 0 | 0 | 0 | 0 | 0 | 1 | 0 | 4 | -949369690
| VV |  | 17,6 "rajský dvůr |  | 17.6 | [12 empty] | VV | 2 | 2 | True | 0 | ROZPOCET
| VV |  | 63,4 "nádvoří |  | 63.4 | [12 empty] | VV | 2 | 2 | True | 0 | ROZPOCET
| VV |  | 81*1,03 'Přepočtené koeficientem množství |  | 83.43 | [12 empty] | VV | 2 | 2 | False | 1 | ROZPOCET
60 | K | 871350410 | Montáž kanalizačního potrubí z polypropylenu PP korugovaného nebo žebrovaného SN 10 DN 200 | m | 54 |  | 0 | CS ÚRS 2025 01 |  | základní |  | 0 | 1e-05 | 0.00054 | 0 | 0 | 4 | K | 2 |  |  |  | ROZPOCET | 0 | 0 | 0 | 0 | 0 | 1 | 0 | 4 | -570773541
| Online PSC |  | https://podminky.urs.cz/item/CS_URS_2025_01/871350410 | [14 empty] | Online PSC | 2
61 | M | 28617043 | trubka kanalizační PP korugovaná DN 150x6000mm SN10 | m | 54.81 |  | 0 | CS ÚRS 2025 01 |  | základní |  | 0 | 0.00142 | 0.07783 | 0 | 0 | 8 | M | 2 |  |  |  | ROZPOCET | 0 | 0 | 0 | 0 | 0 | 1 | 0 | 4 | -1554167554
| VV |  | 54*1,015 'Přepočtené koeficientem množství |  | 54.81 | [12 empty] | VV | 2 | 2 | False | 1 | ROZPOCET
62 | K | 871353121 | Montáž kanalizačního potrubí z tvrdého PVC-U hladkého plnostěnného tuhost SN 8 DN 200 | m | 36 |  | 0 | CS ÚRS 2025 01 |  | základní |  | 0 | 1e-05 | 0.00036 | 0 | 0 | 4 | K | 2 |  |  |  | ROZPOCET | 0 | 0 | 0 | 0 | 0 | 1 | 0 | 4 | -953876151
| Online PSC |  | https://podminky.urs.cz/item/CS_URS_2025_01/871353121 | [14 empty] | Online PSC | 2
| VV |  | 3,0+1,3+1,2+7,3+7,7+2*0,8 "rajský dvůr |  | 22.1 | [12 empty] | VV | 2 | 2 | True | 0 | ROZPOCET
| VV |  | 36-22,1 "nádvoří |  | 13.9 | [12 empty] | VV | 2 | 2 | True | 0 | ROZPOCET
63 | M | 28611167 | trubka kanalizační PVC-U plnostěnná jednovrstvá DN 200x1000mm SN8 | m | 37.08 |  | 0 | CS ÚRS 2025 01 |  | základní |  | 0 | 0.00426 | 0.15796 | 0 | 0 | 8 | M | 2 |  |  |  | ROZPOCET | 0 | 0 | 0 | 0 | 0 | 1 | 0 | 4 | -109174119
| VV |  | 22,1 "rajský dvůr |  | 22.1 | [12 empty] | VV | 2 | 2 | True | 0 | ROZPOCET
| VV |  | 13,9 "nádvoří |  | 13.9 | [12 empty] | VV | 2 | 2 | True | 0 | ROZPOCET
| VV |  | 36*1,03 'Přepočtené koeficientem množství |  | 37.08 | [12 empty] | VV | 2 | 2 | False | 1 | ROZPOCET
64 | K | 871360410 | Montáž kanalizačního potrubí z polypropylenu PP korugovaného nebo žebrovaného SN 10 DN 250 | m | 14 |  | 0 | CS ÚRS 2025 01 |  | základní |  | 0 | 2e-05 | 0.00028 | 0 | 0 | 4 | K | 2 |  |  |  | ROZPOCET | 0 | 0 | 0 | 0 | 0 | 1 | 0 | 4 | 1864742959
| Online PSC |  | https://podminky.urs.cz/item/CS_URS_2025_01/871360410 | [14 empty] | Online PSC | 2
65 | M | 28617044 | trubka kanalizační PP korugovaná DN 200x6000mm SN10 | m | 1.015 |  | 0 | CS ÚRS 2025 01 |  | základní |  | 0 | 0.00242 | 0.0024563 | 0 | 0 | 8 | M | 2 |  |  |  | ROZPOCET | 0 | 0 | 0 | 0 | 0 | 1 | 0 | 4 | 1790579114
| VV |  | 1*1,015 'Přepočtené koeficientem množství |  | 1.015 | [12 empty] | VV | 2 | 2 | False | 1 | ROZPOCET
66 | M | 28617045 | trubka kanalizační PP korugovaná DN 250x6000mm SN10 | m | 13.195 |  | 0 | CS ÚRS 2025 01 |  | základní |  | 0 | 0.00366 | 0.048294 | 0 | 0 | 8 | M | 2 |  |  |  | ROZPOCET | 0 | 0 | 0 | 0 | 0 | 1 | 0 | 4 | -508979038
| VV |  | 13*1,015 'Přepočtené koeficientem množství |  | 13.195 | [12 empty] | VV | 2 | 2 | False | 1 | ROZPOCET
67 | K | 871363121 | Montáž kanalizačního potrubí z tvrdého PVC-U hladkého plnostěnného tuhost SN 8 DN 250 | m | 37 |  | 0 | CS ÚRS 2025 01 |  | základní |  | 0 | 2e-05 | 0.00074 | 0 | 0 | 4 | K | 2 |  |  |  | ROZPOCET | 0 | 0 | 0 | 0 | 0 | 1 | 0 | 4 | -171014696
| Online PSC |  | https://podminky.urs.cz/item/CS_URS_2025_01/871363121 | [14 empty] | Online PSC | 2
68 | M | 28611215 | trubka kanalizační PVC-U plnostěnná jednovrstvá DN 250x3000mm SN8 | m | 38.11 |  | 0 | CS ÚRS 2025 01 |  | základní |  | 0 | 0.0086 | 0.32775 | 0 | 0 | 8 | M | 2 |  |  |  | ROZPOCET | 0 | 0 | 0 | 0 | 0 | 1 | 0 | 4 | 1065297017
| VV |  | 37*1,03 'Přepočtené koeficientem množství |  | 38.11 | [12 empty] | VV | 2 | 2 | False | 1 | ROZPOCET
69 | K | 877260310 | Montáž tvarovek na kanalizačním plastovém potrubí z PP nebo PVC-U hladkého plnostěnného kolen, víček nebo hrdlových uzávěrů DN 100 | kus | 2 |  | 0 | CS ÚRS 2025 01 |  | základní |  | 0 | 0 | 0 | 0 | 0 | 4 | K | 2 |  |  |  | ROZPOCET | 0 | 0 | 0 | 0 | 0 | 1 | 0 | 4 | 1515976689
| Online PSC |  | https://podminky.urs.cz/item/CS_URS_2025_01/877260310 | [14 empty] | Online PSC | 2
70 | M | 28611351 | koleno kanalizační PVC KG 110x45° | kus | 2 |  | 0 | CS ÚRS 2025 01 |  | základní |  | 0 | 0.00028 | 0.00056 | 0 | 0 | 8 | M | 2 |  |  |  | ROZPOCET | 0 | 0 | 0 | 0 | 0 | 1 | 0 | 4 | 1235618893
71 | K | 877265124 | Montáž navrtávacího sedla kanalizační přípojky v otevřeném výkopu pro hlavní potrubí plastové plnostěnné, přípojka DN 100 | kus | 1 |  | 0 | CS ÚRS 2025 01 |  | základní |  | 0 | 3e-05 | 3e-05 | 0 | 0 | 4 | K | 2 |  |  |  | ROZPOCET | 0 | 0 | 0 | 0 | 0 | 1 | 0 | 4 | -58621060
| Online PSC |  | https://podminky.urs.cz/item/CS_URS_2025_01/877265124 | [14 empty] | Online PSC | 2
| VV |  | 1 "filtrační šachta DN425 |  | 1 | [12 empty] | VV | 2 | 2 | True | 0 | ROZPOCET
72 | M | 28617003M | spojka přesuvná kanalizační PP pro přípojku do plastové šachty DN 100 vč. těsnění | kus | 1 |  | 0 |  |  | základní |  | 0 | 0.001 | 0.001 | 0 | 0 | 8 | M | 2 |  |  |  | ROZPOCET | 0 | 0 | 0 | 0 | 0 | 1 | 0 | 4 | -1046019230
73 | K | 877270310 | Montáž tvarovek na kanalizačním plastovém potrubí z PP nebo PVC-U hladkého plnostěnného kolen, víček nebo hrdlových uzávěrů DN 125 | kus | 31 |  | 0 | CS ÚRS 2025 01 |  | základní |  | 0 | 0 | 0 | 0 | 0 | 4 | K | 2 |  |  |  | ROZPOCET | 0 | 0 | 0 | 0 | 0 | 1 | 0 | 4 | 660928290
| Online PSC |  | https://podminky.urs.cz/item/CS_URS_2025_01/877270310 | [14 empty] | Online PSC | 2
74 | M | 28611882 | koleno kanalizační PP KG SN10 125x30° | kus | 3 |  | 0 | CS ÚRS 2025 01 |  | základní |  | 0 | 0.00039 | 0.00117 | 0 | 0 | 8 | M | 2 |  |  |  | ROZPOCET | 0 | 0 | 0 | 0 | 0 | 1 | 0 | 4 | -2110131991
75 | M | 28611884 | koleno kanalizační PP KG SN10 125x45° | kus | 28 |  | 0 | CS ÚRS 2025 01 |  | základní |  | 0 | 0.00044 | 0.01232 | 0 | 0 | 8 | M | 2 |  |  |  | ROZPOCET | 0 | 0 | 0 | 0 | 0 | 1 | 0 | 4 | 904352036
76 | K | 877270320 | Montáž tvarovek na kanalizačním plastovém potrubí z PP nebo PVC-U hladkého plnostěnného odboček DN 125 | kus | 2 |  | 0 | CS ÚRS 2025 01 |  | základní |  | 0 | 0 | 0 | 0 | 0 | 4 | K | 2 |  |  |  | ROZPOCET | 0 | 0 | 0 | 0 | 0 | 1 | 0 | 4 | -892295637
| Online PSC |  | https://podminky.urs.cz/item/CS_URS_2025_01/877270320 | [14 empty] | Online PSC | 2
77 | M | 28611389 | odbočka kanalizační plastová s hrdlem KG 125/125/45° | kus | 2 |  | 0 | CS ÚRS 2025 01 |  | základní |  | 0 | 0.00088 | 0.00176 | 0 | 0 | 8 | M | 2 |  |  |  | ROZPOCET | 0 | 0 | 0 | 0 | 0 | 1 | 0 | 4 | -1540149185
78 | K | 877270330 | Montáž tvarovek na kanalizačním plastovém potrubí z PP nebo PVC-U hladkého plnostěnného spojek nebo redukcí DN 125 | kus | 7 |  | 0 | CS ÚRS 2025 01 |  | základní |  | 0 | 0 | 0 | 0 | 0 | 4 | K | 2 |  |  |  | ROZPOCET | 0 | 0 | 0 | 0 | 0 | 1 | 0 | 4 | -1744363504
| Online PSC |  | https://podminky.urs.cz/item/CS_URS_2025_01/877270330 | [14 empty] | Online PSC | 2
79 | M | 28611502 | redukce kanalizační PVC 125/110 | kus | 7 |  | 0 | CS ÚRS 2025 01 |  | základní |  | 0 | 0.00026 | 0.00182 | 0 | 0 | 8 | M | 2 |  |  |  | ROZPOCET | 0 | 0 | 0 | 0 | 0 | 1 | 0 | 4 | -2061198234
80 | K | 877310310 | Montáž tvarovek na kanalizačním plastovém potrubí z PP nebo PVC-U hladkého plnostěnného kolen, víček nebo hrdlových uzávěrů DN 150 | kus | 22 |  | 0 | CS ÚRS 2025 01 |  | základní |  | 0 | 0 | 0 | 0 | 0 | 4 | K | 2 |  |  |  | ROZPOCET | 0 | 0 | 0 | 0 | 0 | 1 | 0 | 4 | 600606009
| Online PSC |  | https://podminky.urs.cz/item/CS_URS_2025_01/877310310 | [14 empty] | Online PSC | 2
| VV |  | 2 "zaslepení vpustí 315 |  | 2 | [12 empty] | VV | 2 | 2 | True | 0 | ROZPOCET
| VV |  | 6 "rajský dvůr |  | 6 | [12 empty] | VV | 2 | 2 | True | 0 | ROZPOCET
| VV |  | 9+5 "nádvoří |  | 14 | [12 empty] | VV | 2 | 2 | True | 0 | ROZPOCET
81 | M | 28611588 | zátka kanalizace plastové KG DN 150 | kus | 2 |  | 0 | CS ÚRS 2025 01 |  | základní |  | 0 | 0.00029 | 0.00058 | 0 | 0 | 8 | M | 2 |  |  |  | ROZPOCET | 0 | 0 | 0 | 0 | 0 | 1 | 0 | 4 | 452055963
| VV |  | 2 "zaslepení vpustí 315 |  | 2 | [12 empty] | VV | 2 | 2 | True | 0 | ROZPOCET
82 | M | 28611361 | koleno kanalizační PVC KG 160x45° | kus | 15 |  | 0 | CS ÚRS 2025 01 |  | základní |  | 0 | 0.00065 | 0.00975 | 0 | 0 | 8 | M | 2 |  |  |  | ROZPOCET | 0 | 0 | 0 | 0 | 0 | 1 | 0 | 4 | -2023582415
| VV |  | 6 "rajský dvůr |  | 6 | [12 empty] | VV | 2 | 2 | True | 0 | ROZPOCET
| VV |  | 15-6 "nádvoří |  | 9 | [12 empty] | VV | 2 | 2 | True | 0 | ROZPOCET
83 | M | 28611360 | koleno kanalizační PVC KG 160x30° | kus | 5 |  | 0 | CS ÚRS 2025 01 |  | základní |  | 0 | 0.00064 | 0.0032 | 0 | 0 | 8 | M | 2 |  |  |  | ROZPOCET | 0 | 0 | 0 | 0 | 0 | 1 | 0 | 4 | -543355635
84 | K | 877310320 | Montáž tvarovek na kanalizačním plastovém potrubí z PP nebo PVC-U hladkého plnostěnného odboček DN 150 | kus | 10 |  | 0 | CS ÚRS 2025 01 |  | základní |  | 0 | 0 | 0 | 0 | 0 | 4 | K | 2 |  |  |  | ROZPOCET | 0 | 0 | 0 | 0 | 0 | 1 | 0 | 4 | 920439575
| Online PSC |  | https://podminky.urs.cz/item/CS_URS_2025_01/877310320 | [14 empty] | Online PSC | 2
85 | M | 28611914 | odbočka kanalizační plastová s hrdlem KG 160/125/45° | kus | 8 |  | 0 | CS ÚRS 2025 01 |  | základní |  | 0 | 0.00143 | 0.01144 | 0 | 0 | 8 | M | 2 |  |  |  | ROZPOCET | 0 | 0 | 0 | 0 | 0 | 1 | 0 | 4 | -1900562150
86 | M | 28611392 | odbočka kanalizační plastová s hrdlem KG 160/160/45° | kus | 2 |  | 0 | CS ÚRS 2025 01 |  | základní |  | 0 | 0.00154 | 0.00308 | 0 | 0 | 8 | M | 2 |  |  |  | ROZPOCET | 0 | 0 | 0 | 0 | 0 | 1 | 0 | 4 | 1053763924
87 | K | 877310330 | Montáž tvarovek na kanalizačním plastovém potrubí z PP nebo PVC-U hladkého plnostěnného spojek nebo redukcí DN 150 | kus | 10 |  | 0 | CS ÚRS 2025 01 |  | základní |  | 0 | 0 | 0 | 0 | 0 | 4 | K | 2 |  |  |  | ROZPOCET | 0 | 0 | 0 | 0 | 0 | 1 | 0 | 4 | -82894901
| Online PSC |  | https://podminky.urs.cz/item/CS_URS_2025_01/877310330 | [14 empty] | Online PSC | 2
88 | M | 28611504 | redukce kanalizační PVC 160/110 | kus | 1 |  | 0 | CS ÚRS 2025 01 |  | základní |  | 0 | 0.00046 | 0.00046 | 0 | 0 | 8 | M | 2 |  |  |  | ROZPOCET | 0 | 0 | 0 | 0 | 0 | 1 | 0 | 4 | -1804979034
89 | M | 28611506 | redukce kanalizační PVC 160/125 | kus | 9 |  | 0 | CS ÚRS 2025 01 |  | základní |  | 0 | 0.00041 | 0.00369 | 0 | 0 | 8 | M | 2 |  |  |  | ROZPOCET | 0 | 0 | 0 | 0 | 0 | 1 | 0 | 4 | 1129923678
90 | K | 877310410 | Montáž tvarovek na kanalizačním plastovém potrubí z PP nebo PVC-U korugovaného nebo žebrovaného kolen DN 150 | kus | 16 |  | 0 | CS ÚRS 2025 01 |  | základní |  | 0 | 8e-05 | 0.00128 | 0 | 0 | 4 | K | 2 |  |  |  | ROZPOCET | 0 | 0 | 0 | 0 | 0 | 1 | 0 | 4 | -1999644576
| Online PSC |  | https://podminky.urs.cz/item/CS_URS_2025_01/877310410 | [14 empty] | Online PSC | 2
91 | M | 28617338 | koleno kanalizace PP korugované DN 160x45° | kus | 16 |  | 0 | CS ÚRS 2025 01 |  | základní |  | 0 | 0.00148 | 0.02368 | 0 | 0 | 8 | M | 2 |  |  |  | ROZPOCET | 0 | 0 | 0 | 0 | 0 | 1 | 0 | 4 | -609497052
92 | K | 877310420 | Montáž tvarovek na kanalizačním plastovém potrubí z PP nebo PVC-U korugovaného nebo žebrovaného odboček DN 150 | kus | 1 |  | 0 | CS ÚRS 2025 01 |  | základní |  | 0 | 8e-05 | 8e-05 | 0 | 0 | 4 | K | 2 |  |  |  | ROZPOCET | 0 | 0 | 0 | 0 | 0 | 1 | 0 | 4 | 1175253854
| Online PSC |  | https://podminky.urs.cz/item/CS_URS_2025_01/877310420 | [14 empty] | Online PSC | 2
93 | M | 28617380 | odbočka kanalizace PP korugované 45° DN 160/160 | kus | 1 |  | 0 | CS ÚRS 2025 01 |  | základní |  | 0 | 0.0028 | 0.0028 | 0 | 0 | 8 | M | 2 |  |  |  | ROZPOCET | 0 | 0 | 0 | 0 | 0 | 1 | 0 | 4 | 639234261
94 | K | 877310430 | Montáž tvarovek na kanalizačním plastovém potrubí z PP nebo PVC-U korugovaného nebo žebrovaného spojek nebo redukcí DN 150 | kus | 7 |  | 0 | CS ÚRS 2025 01 |  | základní |  | 0 | 8e-05 | 0.00056 | 0 | 0 | 4 | K | 2 |  |  |  | ROZPOCET | 0 | 0 | 0 | 0 | 0 | 1 | 0 | 4 | -1377808463
| Online PSC |  | https://podminky.urs.cz/item/CS_URS_2025_01/877310430 | [14 empty] | Online PSC | 2
95 | M | 28617448 | přechody z hladkých trub na kanalizaci PP korugovanou DN 160 | kus | 7 |  | 0 | CS ÚRS 2025 01 |  | základní |  | 0 | 0.00105 | 0.00735 | 0 | 0 | 8 | M | 2 |  |  |  | ROZPOCET | 0 | 0 | 0 | 0 | 0 | 1 | 0 | 4 | -1835229049
96 | K | 877315124 | Montáž navrtávacího sedla kanalizační přípojky v otevřeném výkopu pro hlavní potrubí plastové plnostěnné, přípojka DN 150 | kus | 13 |  | 0 | CS ÚRS 2025 01 |  | základní |  | 0 | 4e-05 | 0.00052 | 0 | 0 | 4 | K | 2 |  |  |  | ROZPOCET | 0 | 0 | 0 | 0 | 0 | 1 | 0 | 4 | -1294365828
| Online PSC |  | https://podminky.urs.cz/item/CS_URS_2025_01/877315124 | [14 empty] | Online PSC | 2
| VV |  | 2 "D6*, S3* |  | 2 | [12 empty] | VV | 2 | 2 | True | 0 | ROZPOCET
| VV |  | 2 "dvorní vpusti 325 |  | 2 | [12 empty] | VV | 2 | 2 | True | 0 | ROZPOCET
| VV |  | 7+2 "filtrační šachty |  | 9 | [12 empty] | VV | 2 | 2 | True | 0 | ROZPOCET
97 | M | 28617002M | spojka přesuvná kanalizační PP pro přípojku do plastové šachty DN 160 vč. těsnění | kus | 13 |  | 0 |  |  | základní |  | 0 | 0.001 | 0.013 | 0 | 0 | 8 | M | 2 |  |  |  | ROZPOCET | 0 | 0 | 0 | 0 | 0 | 1 | 0 | 4 | 640789303
98 | K | 877350310 | Montáž tvarovek na kanalizačním plastovém potrubí z PP nebo PVC-U hladkého plnostěnného kolen, víček nebo hrdlových uzávěrů DN 200 | kus | 1 |  | 0 | CS ÚRS 2025 01 |  | základní |  | 0 | 0 | 0 | 0 | 0 | 4 | K | 2 |  |  |  | ROZPOCET | 0 | 0 | 0 | 0 | 0 | 1 | 0 | 4 | 666399823
| Online PSC |  | https://podminky.urs.cz/item/CS_URS_2025_01/877350310 | [14 empty] | Online PSC | 2
| VV |  | 1 "D1 |  | 1 | [12 empty] | VV | 2 | 2 | True | 0 | ROZPOCET
99 | M | 28611590 | zátka kanalizace plastové KG DN 200 | kus | 1 |  | 0 | CS ÚRS 2025 01 |  | základní |  | 0 | 0.0005 | 0.0005 | 0 | 0 | 8 | M | 2 |  |  |  | ROZPOCET | 0 | 0 | 0 | 0 | 0 | 1 | 0 | 4 | 130204987
100 | K | 877350310 | Montáž tvarovek na kanalizačním plastovém potrubí z PP nebo PVC-U hladkého plnostěnného kolen, víček nebo hrdlových uzávěrů DN 200 | kus | 8 |  | 0 | CS ÚRS 2025 01 |  | základní |  | 0 | 0 | 0 | 0 | 0 | 4 | K | 2 |  |  |  | ROZPOCET | 0 | 0 | 0 | 0 | 0 | 1 | 0 | 4 | -919220507
| Online PSC |  | https://podminky.urs.cz/item/CS_URS_2025_01/877350310 | [14 empty] | Online PSC | 2
| VV |  | 6 "rajský dvůr |  | 6 | [12 empty] | VV | 2 | 2 | True | 0 | ROZPOCET
| VV |  | 2 "nádvoří |  | 2 | [12 empty] | VV | 2 | 2 | True | 0 | ROZPOCET
101 | M | 28611364 | koleno kanalizační PVC KG 200x15° | kus | 2 |  | 0 | CS ÚRS 2025 01 |  | základní |  | 0 | 0.0011 | 0.0022 | 0 | 0 | 8 | M | 2 |  |  |  | ROZPOCET | 0 | 0 | 0 | 0 | 0 | 1 | 0 | 4 | -1542798889
102 | M | 28611366 | koleno kanalizační PVC KG 200x45° | kus | 8 |  | 0 | CS ÚRS 2025 01 |  | základní |  | 0 | 0.0014 | 0.0112 | 0 | 0 | 8 | M | 2 |  |  |  | ROZPOCET | 0 | 0 | 0 | 0 | 0 | 1 | 0 | 4 | -733069060
| VV |  | 6 "rajský dvůr |  | 6 | [12 empty] | VV | 2 | 2 | True | 0 | ROZPOCET
| VV |  | 2 "nádvoří |  | 2 | [12 empty] | VV | 2 | 2 | True | 0 | ROZPOCET
103 | K | 877350320 | Montáž tvarovek na kanalizačním plastovém potrubí z PP nebo PVC-U hladkého plnostěnného odboček DN 200 | kus | 2 |  | 0 | CS ÚRS 2025 01 |  | základní |  | 0 | 0 | 0 | 0 | 0 | 4 | K | 2 |  |  |  | ROZPOCET | 0 | 0 | 0 | 0 | 0 | 1 | 0 | 4 | 241123172
| Online PSC |  | https://podminky.urs.cz/item/CS_URS_2025_01/877350320 | [14 empty] | Online PSC | 2
104 | M | 28611394 | odbočka kanalizační plastová s hrdlem KG 200/125/45° | kus | 1 |  | 0 | CS ÚRS 2025 01 |  | základní |  | 0 | 0.00247 | 0.00247 | 0 | 0 | 8 | M | 2 |  |  |  | ROZPOCET | 0 | 0 | 0 | 0 | 0 | 1 | 0 | 4 | -1372007462
105 | M | 28611396 | odbočka kanalizační plastová s hrdlem KG 200/200/45° | kus | 1 |  | 0 | CS ÚRS 2025 01 |  | základní |  | 0 | 0.003 | 0.003 | 0 | 0 | 8 | M | 2 |  |  |  | ROZPOCET | 0 | 0 | 0 | 0 | 0 | 1 | 0 | 4 | 953576307
106 | K | 877350330 | Montáž tvarovek na kanalizačním plastovém potrubí z PP nebo PVC-U hladkého plnostěnného spojek nebo redukcí DN 200 | kus | 4 |  | 0 | CS ÚRS 2025 01 |  | základní |  | 0 | 0 | 0 | 0 | 0 | 4 | K | 2 |  |  |  | ROZPOCET | 0 | 0 | 0 | 0 | 0 | 1 | 0 | 4 | 1146381194
| Online PSC |  | https://podminky.urs.cz/item/CS_URS_2025_01/877350330 | [14 empty] | Online PSC | 2
107 | M | 28611508 | redukce kanalizační PVC 200/160 | kus | 4 |  | 0 | CS ÚRS 2025 01 |  | základní |  | 0 | 0.00079 | 0.00316 | 0 | 0 | 8 | M | 2 |  |  |  | ROZPOCET | 0 | 0 | 0 | 0 | 0 | 1 | 0 | 4 | 937612422
108 | K | 877355124 | Montáž navrtávacího sedla kanalizační přípojky v otevřeném výkopu pro hlavní potrubí plastové plnostěnné, přípojka DN 200 | kus | 8 |  | 0 | CS ÚRS 2025 01 |  | základní |  | 0 | 7e-05 | 0.00056 | 0 | 0 | 4 | K | 2 |  |  |  | ROZPOCET | 0 | 0 | 0 | 0 | 0 | 1 | 0 | 4 | -989407055
| Online PSC |  | https://podminky.urs.cz/item/CS_URS_2025_01/877355124 | [14 empty] | Online PSC | 2
| VV |  | 4 "D1, S1, S2* |  | 4 | [12 empty] | VV | 2 | 2 | True | 0 | ROZPOCET
| VV |  | 4 "filtrační šachty UV425 |  | 4 | [12 empty] | VV | 2 | 2 | True | 0 | ROZPOCET
109 | M | 28617001M | spojka přesuvná kanalizační PP pro přípojku do plastové šachty DN 200 vč. těsnění | kus | 8 |  | 0 |  |  | základní |  | 0 | 0.001 | 0.008 | 0 | 0 | 8 | M | 2 |  |  |  | ROZPOCET | 0 | 0 | 0 | 0 | 0 | 1 | 0 | 4 | 1403194435
110 | K | 877355124 | Montáž navrtávacího sedla kanalizační přípojky v otevřeném výkopu pro hlavní potrubí plastové plnostěnné, přípojka DN 200 | kus | 4 |  | 0 | CS ÚRS 2025 01 |  | základní |  | 0 | 7e-05 | 0.00028 | 0 | 0 | 4 | K | 2 |  |  |  | ROZPOCET | 0 | 0 | 0 | 0 | 0 | 1 | 0 | 4 | 236903747
| Online PSC |  | https://podminky.urs.cz/item/CS_URS_2025_01/877355124 | [14 empty] | Online PSC | 2
| VV |  | 4 "filtrační šachty UV425 |  | 4 | [12 empty] | VV | 2 | 2 | True | 0 | ROZPOCET
111 | M | 28617449 | přechody z hladkých trub na kanalizaci PP korugovanou DN 200 | kus | 4 |  | 0 | CS ÚRS 2025 01 |  | základní |  | 0 | 0.0012 | 0.0048 | 0 | 0 | 8 | M | 2 |  |  |  | ROZPOCET | 0 | 0 | 0 | 0 | 0 | 1 | 0 | 4 | 2046305781
112 | K | 877360430 | Montáž tvarovek na kanalizačním plastovém potrubí z PP nebo PVC-U korugovaného nebo žebrovaného spojek nebo redukcí DN 250 | kus | 3 |  | 0 | CS ÚRS 2025 01 |  | základní |  | 0 | 0.0001 | 0.0003 | 0 | 0 | 4 | K | 2 |  |  |  | ROZPOCET | 0 | 0 | 0 | 0 | 0 | 1 | 0 | 4 | 1464309457
| Online PSC |  | https://podminky.urs.cz/item/CS_URS_2025_01/877360430 | [14 empty] | Online PSC | 2
113 | M | 28617450 | přechody z hladkých trub na kanalizaci PP korugovanou DN 250 | kus | 3 |  | 0 | CS ÚRS 2025 01 |  | základní |  | 0 | 0.0016 | 0.0048 | 0 | 0 | 8 | M | 2 |  |  |  | ROZPOCET | 0 | 0 | 0 | 0 | 0 | 1 | 0 | 4 | -2050940658
114 | K | 890411851 | Bourání šachet a jímek strojně velikosti obestavěného prostoru do 1,5 m3 z prefabrikovaných skruží | m3 | 1.884 |  | 0 | CS ÚRS 2025 01 |  | základní |  | 0 | 0 | 0 | 1.92 | 3.6173 | 4 | K | 2 |  |  |  | ROZPOCET | 0 | 0 | 0 | 0 | 0 | 1 | 0 | 4 | 1917026392
| Online PSC |  | https://podminky.urs.cz/item/CS_URS_2025_01/890411851 | [14 empty] | Online PSC | 2
| VV |  | 2*3,14*0,12*2,5 "nádvoří šachty |  | 1.884 | [12 empty] | VV | 2 | 2 | True | 0 | ROZPOCET
115 | K | 891211112 | Montáž vodovodních armatur na potrubí šoupátek nebo klapek uzavíracích v otevřeném výkopu nebo v šachtách s osazením zemní soupravy (bez poklopů) DN 50 | kus | 1 |  | 0 | CS ÚRS 2025 01 |  | základní |  | 0 | 0.00072 | 0.00072 | 0 | 0 | 4 | K | 2 |  |  |  | ROZPOCET | 0 | 0 | 0 | 0 | 0 | 1 | 0 | 4 | -1713394783
| Online PSC |  | https://podminky.urs.cz/item/CS_URS_2025_01/891211112 | [14 empty] | Online PSC | 2
116 | M | 42291033 | souprava zemní teleskopická pro E1 šoupatka DN 50mm Rd 1,3-1,8m | kus | 1 |  | 0 | CS ÚRS 2025 01 |  | základní |  | 0 | 0.0073 | 0.0073 | 0 | 0 | 8 | M | 2 |  |  |  | ROZPOCET | 0 | 0 | 0 | 0 | 0 | 1 | 0 | 4 | -1710189784
117 | M | 42210050 | deska podkladová uličního poklopu litinového šoupatového | kus | 1 |  | 0 | CS ÚRS 2025 01 |  | základní |  | 0 | 0.0003 | 0.0003 | 0 | 0 | 8 | M | 2 |  |  |  | ROZPOCET | 0 | 0 | 0 | 0 | 0 | 1 | 0 | 4 | 1641823520
118 | K | 891319111 | Montáž vodovodních armatur na potrubí navrtávacích pasů s ventilem Jt 1 MPa, na potrubí z trub litinových, ocelových nebo plastických hmot DN 150 | kus | 1 |  | 0 | CS ÚRS 2025 01 |  | základní |  | 0 | 0 | 0 | 0 | 0 | 4 | K | 2 |  |  |  | ROZPOCET | 0 | 0 | 0 | 0 | 0 | 1 | 0 | 4 | -2142285308
| Online PSC |  | https://podminky.urs.cz/item/CS_URS_2025_01/891319111 | [14 empty] | Online PSC | 2
119 | M | 42273459 | pás navrtávací z tvárné litiny DN 150, univerzální, se závitovým výstupem 2" | kus | 1 |  | 0 | CS ÚRS 2025 01 |  | základní |  | 0 | 0.0039 | 0.0039 | 0 | 0 | 8 | M | 2 |  |  |  | ROZPOCET | 0 | 0 | 0 | 0 | 0 | 1 | 0 | 4 | 994151252
120 | K | 891990001R | Montáž vírového ventilu do šachty |  | 3 |  | 0 |  |  | základní |  | 0 | 0 | 0 | 0 | 0 | 4 | K | 2 |  |  |  | ROZPOCET | 0 | 0 | 0 | 0 | 0 | 1 | 0 | 4 | 625256131
| VV |  | 3 "D1.1, D4, D4.1 |  | 3 | [12 empty] | VV | 2 | 2 | True | 0 | ROZPOCET
121 | M | 42260001M | vírový ventil, odtok 1 l/s | kus | 3 |  | 0 |  |  | základní |  | 0 | 0.05 | 0.15 | 0 | 0 | 8 | M | 2 |  |  |  | ROZPOCET | 0 | 0 | 0 | 0 | 0 | 1 | 0 | 4 | 1634527826
122 | K | 892233122 | Proplach a dezinfekce vodovodního potrubí DN od 40 do 70 | m | 125.3 |  | 0 | CS ÚRS 2025 01 |  | základní |  | 0 | 0 | 0 | 0 | 0 | 4 | K | 2 |  |  |  | ROZPOCET | 0 | 0 | 0 | 0 | 0 | 1 | 0 | 4 | 688879143
| Online PSC |  | https://podminky.urs.cz/item/CS_URS_2025_01/892233122 | [14 empty] | Online PSC | 2
| VV |  | 72+22+20+11,3 |  | 125.3 | [12 empty] | VV | 2 | 2 | True | 0 | ROZPOCET
123 | K | 892241111 | Tlakové zkoušky vodou na potrubí DN do 80 | m | 125.3 |  | 0 | CS ÚRS 2025 01 |  | základní |  | 0 | 0 | 0 | 0 | 0 | 4 | K | 2 |  |  |  | ROZPOCET | 0 | 0 | 0 | 0 | 0 | 1 | 0 | 4 | -778786567
| Online PSC |  | https://podminky.urs.cz/item/CS_URS_2025_01/892241111 | [14 empty] | Online PSC | 2
| VV |  | 72+22+20+11,3 "vodovod |  | 125.3 | [12 empty] | VV | 2 | 2 | True | 0 | ROZPOCET
124 | K | 892312121 | Tlakové zkoušky vzduchem těsnícími vaky ucpávkovými DN 150 | úsek | 9 |  | 0 | CS ÚRS 2025 01 |  | základní |  | 0 | 0.0001 | 0.0009 | 0 | 0 | 4 | K | 2 |  |  |  | ROZPOCET | 0 | 0 | 0 | 0 | 0 | 1 | 0 | 4 | -828443735
| Online PSC |  | https://podminky.urs.cz/item/CS_URS_2025_01/892312121 | [14 empty] | Online PSC | 2
| VV |  | 4 "splašková nádvoří + Jánské nám. S3* |  | 4 | [12 empty] | VV | 2 | 2 | True | 0 | ROZPOCET
| VV |  | 1 "dešťová rajský dvůr |  | 1 | [12 empty] | VV | 2 | 2 | True | 0 | ROZPOCET
| VV |  | 4 "dešťová nádvoří + Jánské nám. D4.5*, D4.3.d*, D6* |  | 4 | [12 empty] | VV | 2 | 2 | True | 0 | ROZPOCET
125 | K | 892352121 | Tlakové zkoušky vzduchem těsnícími vaky ucpávkovými DN 200 | úsek | 4 |  | 0 | CS ÚRS 2025 01 |  | základní |  | 0 | 0.00018 | 0.00072 | 0 | 0 | 4 | K | 2 |  |  |  | ROZPOCET | 0 | 0 | 0 | 0 | 0 | 1 | 0 | 4 | 753457229
| Online PSC |  | https://podminky.urs.cz/item/CS_URS_2025_01/892352121 | [14 empty] | Online PSC | 2
| VV |  | 1 "dešťová rajský dvůr |  | 1 | [12 empty] | VV | 2 | 2 | True | 0 | ROZPOCET
| VV |  | 1 "dešťová nádvoří D4.1 |  | 1 | [12 empty] | VV | 2 | 2 | True | 0 | ROZPOCET
| VV |  | 2 "přípojky Kamenná ul. |  | 2 | [12 empty] | VV | 2 | 2 | True | 0 | ROZPOCET
126 | K | 892362121 | Tlakové zkoušky vzduchem těsnícími vaky ucpávkovými DN 250 | úsek | 3 |  | 0 | CS ÚRS 2025 01 |  | základní |  | 0 | 0.00031 | 0.00093 | 0 | 0 | 4 | K | 2 |  |  |  | ROZPOCET | 0 | 0 | 0 | 0 | 0 | 1 | 0 | 4 | 1298516307
| Online PSC |  | https://podminky.urs.cz/item/CS_URS_2025_01/892362121 | [14 empty] | Online PSC | 2
| VV |  | 3 "nádvoří |  | 3 | [12 empty] | VV | 2 | 2 | True | 0 | ROZPOCET
127 | K | 894410102 | Osazení betonových dílců šachet kanalizačních dno DN 1000, výšky 800 mm | kus | 3 |  | 0 | CS ÚRS 2025 01 |  | základní |  | 0 | 0.41948 | 1.2584 | 0 | 0 | 4 | K | 2 |  |  |  | ROZPOCET | 0 | 0 | 0 | 0 | 0 | 1 | 0 | 4 | -1216496818
| Online PSC |  | https://podminky.urs.cz/item/CS_URS_2025_01/894410102 | [14 empty] | Online PSC | 2
| VV |  | 3 "D1.1, D4, D4.1 |  | 3 | [12 empty] | VV | 2 | 2 | True | 0 | ROZPOCET
128 | M | 59224338 | dno betonové šachty DN 1000 kanalizační výšky 80cm | kus | 3 |  | 0 | CS ÚRS 2025 01 |  | základní |  | 0 | 1.87 | 5.61 | 0 | 0 | 8 | M | 2 |  |  |  | ROZPOCET | 0 | 0 | 0 | 0 | 0 | 1 | 0 | 4 | 171809425
129 | K | 894410212 | Osazení betonových dílců šachet kanalizačních skruž rovná DN 1000, výšky 500 mm | kus | 2 |  | 0 | CS ÚRS 2025 01 |  | základní |  | 0 | 0.00989 | 0.01978 | 0 | 0 | 4 | K | 2 |  |  |  | ROZPOCET | 0 | 0 | 0 | 0 | 0 | 1 | 0 | 4 | 2143888686
| Online PSC |  | https://podminky.urs.cz/item/CS_URS_2025_01/894410212 | [14 empty] | Online PSC | 2
| VV |  | 2 "D1.1 |  | 2 | [12 empty] | VV | 2 | 2 | True | 0 | ROZPOCET
130 | M | 59224073 | skruž betonová DN 1000x500 100x50x9cm | kus | 2 |  | 0 | CS ÚRS 2025 01 |  | základní |  | 0 | 0.362 | 0.724 | 0 | 0 | 8 | M | 2 |  |  |  | ROZPOCET | 0 | 0 | 0 | 0 | 0 | 1 | 0 | 4 | 2000923747
131 | K | 894410213 | Osazení betonových dílců šachet kanalizačních skruž rovná DN 1000, výšky 1000 mm | kus | 3 |  | 0 | CS ÚRS 2025 01 |  | základní |  | 0 | 0.00989 | 0.02967 | 0 | 0 | 4 | K | 2 |  |  |  | ROZPOCET | 0 | 0 | 0 | 0 | 0 | 1 | 0 | 4 | 1238457536
| Online PSC |  | https://podminky.urs.cz/item/CS_URS_2025_01/894410213 | [14 empty] | Online PSC | 2
| VV |  | 3 "D1.1, D4, D4.1 |  | 3 | [12 empty] | VV | 2 | 2 | True | 0 | ROZPOCET
132 | M | 59224413 | skruž betonové šachty DN 1000 kanalizační 100x100x9cm stupadla poplastovaná | kus | 3 |  | 0 | CS ÚRS 2025 01 |  | základní |  | 0 | 0.74 | 2.22 | 0 | 0 | 8 | M | 2 |  |  |  | ROZPOCET | 0 | 0 | 0 | 0 | 0 | 1 | 0 | 4 | 1280971776
133 | K | 894410232 | Osazení betonových dílců šachet kanalizačních skruž přechodová (konus) DN 1000 | kus | 3 |  | 0 | CS ÚRS 2025 01 |  | základní |  | 0 | 0.01218 | 0.03654 | 0 | 0 | 4 | K | 2 |  |  |  | ROZPOCET | 0 | 0 | 0 | 0 | 0 | 1 | 0 | 4 | -576190289
| Online PSC |  | https://podminky.urs.cz/item/CS_URS_2025_01/894410232 | [14 empty] | Online PSC | 2
134 | M | 59224545 | konus betonové šachty DN 1000 kanalizační 100x62,5x60cm tl stěny 9 stupadla poplastovaná | kus | 1 |  | 0 | CS ÚRS 2025 01 |  | základní |  | 0 | 0.4 | 0.4 | 0 | 0 | 8 | M | 2 |  |  |  | ROZPOCET | 0 | 0 | 0 | 0 | 0 | 1 | 0 | 4 | 1642782342
| VV |  | 1 "D1.1 |  | 1 | [12 empty] | VV | 2 | 2 | True | 1 | ROZPOCET
135 | M | 59224348 | těsnění elastomerové pro spojení šachetních dílů DN 1000 | kus | 7 |  | 0 | CS ÚRS 2025 01 |  | základní |  | 0 | 0.002 | 0.014 | 0 | 0 | 8 | M | 2 |  |  |  | ROZPOCET | 0 | 0 | 0 | 0 | 0 | 1 | 0 | 4 | 1428759246
136 | M | 59224539 | deska betonová zákrytová šachty DN 1000 kanalizační 100/62,5x20cm | kus | 2 |  | 0 | CS ÚRS 2025 01 |  | základní |  | 0 | 0.483 | 0.966 | 0 | 0 | 8 | M | 2 |  |  |  | ROZPOCET | 0 | 0 | 0 | 0 | 0 | 1 | 0 | 4 | -216615782
| VV |  | 2 "D4, D4.1 |  | 2 | [12 empty] | VV | 2 | 2 | True | 0 | ROZPOCET
137 | M | 59224147 | prstenec šachtový vyrovnávací betonový rovný 625x100x80mm | kus | 1 |  | 0 | CS ÚRS 2025 01 |  | základní |  | 0 | 0.044 | 0.044 | 0 | 0 | 8 | M | 2 |  |  |  | ROZPOCET | 0 | 0 | 0 | 0 | 0 | 1 | 0 | 4 | 1865243830
| VV |  | 1 "D4 |  | 1 | [12 empty] | VV | 2 | 2 | True | 0 | ROZPOCET
138 | M | 59224148 | prstenec šachtový vyrovnávací betonový rovný 625x100x100mm | kus | 1 |  | 0 | CS ÚRS 2025 01 |  | základní |  | 0 | 0.055 | 0.055 | 0 | 0 | 8 | M | 2 |  |  |  | ROZPOCET | 0 | 0 | 0 | 0 | 0 | 1 | 0 | 4 | 752233928
| VV |  | 1 "D4 |  | 1 | [12 empty] | VV | 2 | 2 | True | 0 | ROZPOCET
139 | M | 59224135 | prstenec šachtový vyrovnávací betonový 625x90x60mm | kus | 2 |  | 0 | CS ÚRS 2025 01 |  | základní |  | 0 | 0.033 | 0.066 | 0 | 0 | 8 | M | 2 |  |  |  | ROZPOCET | 0 | 0 | 0 | 0 | 0 | 1 | 0 | 4 | -787122109
| VV |  | 2 "D1.1, D4.1 |  | 2 | [12 empty] | VV | 2 | 2 | True | 0 | ROZPOCET
140 | K | 894812111 | Revizní a čistící šachta z polypropylenu PP pro hladké trouby DN 315 šachtové dno (DN šachty / DN trubního vedení) DN 315/150 přímý tok | kus | 2 |  | 0 | CS ÚRS 2025 01 |  | základní |  | 0 | 0.04 | 0.08 | 0 | 0 | 4 | K | 2 |  |  |  | ROZPOCET | 0 | 0 | 0 | 0 | 0 | 1 | 0 | 4 | -1390626520
| Online PSC |  | https://podminky.urs.cz/item/CS_URS_2025_01/894812111 | [14 empty] | Online PSC | 2
| VV |  | 2 "dvorní vpusť |  | 2 | [12 empty] | VV | 2 | 2 | True | 0 | ROZPOCET
141 | K | 894812131 | Revizní a čistící šachta z polypropylenu PP pro hladké trouby DN 315 roura šachtová korugovaná bez hrdla, světlé hloubky 1250 mm | kus | 2 |  | 0 | CS ÚRS 2025 01 |  | základní |  | 0 | 0.00655 | 0.0131 | 0 | 0 | 4 | K | 2 |  |  |  | ROZPOCET | 0 | 0 | 0 | 0 | 0 | 1 | 0 | 4 | -85932602
| Online PSC |  | https://podminky.urs.cz/item/CS_URS_2025_01/894812131 | [14 empty] | Online PSC | 2
142 | K | 894812141 | Revizní a čistící šachta z polypropylenu PP pro hladké trouby DN 315 roura šachtová korugovaná teleskopická (včetně těsnění) 375 mm | kus | 2 |  | 0 | CS ÚRS 2025 01 |  | základní |  | 0 | 0.00362 | 0.00724 | 0 | 0 | 4 | K | 2 |  |  |  | ROZPOCET | 0 | 0 | 0 | 0 | 0 | 1 | 0 | 4 | -931671474
| Online PSC |  | https://podminky.urs.cz/item/CS_URS_2025_01/894812141 | [14 empty] | Online PSC | 2
143 | K | 894812149 | Revizní a čistící šachta z polypropylenu PP pro hladké trouby DN 315 roura šachtová korugovaná Příplatek k cenám 2131 - 2142 za uříznutí šachtové roury | kus | 2 |  | 0 | CS ÚRS 2025 01 |  | základní |  | 0 | 0 | 0 | 0 | 0 | 4 | K | 2 |  |  |  | ROZPOCET | 0 | 0 | 0 | 0 | 0 | 1 | 0 | 4 | 1500851919
| Online PSC |  | https://podminky.urs.cz/item/CS_URS_2025_01/894812149 | [14 empty] | Online PSC | 2
144 | K | 894812171 | Revizní a čistící šachta z polypropylenu PP pro hladké trouby DN 315 mříž (pro třídu zatížení) dešťová litinová do teleskopu (D400) | kus | 2 |  | 0 | CS ÚRS 2025 01 |  | základní |  | 0 | 0.03838 | 0.07676 | 0 | 0 | 4 | K | 2 |  |  |  | ROZPOCET | 0 | 0 | 0 | 0 | 0 | 1 | 0 | 4 | -284155104
| Online PSC |  | https://podminky.urs.cz/item/CS_URS_2025_01/894812171 | [14 empty] | Online PSC | 2
| VV |  | 2 "dvorní vpusti |  | 2 | [12 empty] | VV | 2 | 2 | True | 0 | ROZPOCET
145 | M | 55241000 | koš kalový pod kruhovou mříž - lehký | kus | 2 |  | 0 | CS ÚRS 2025 01 |  | základní |  | 0 | 0.0065 | 0.013 | 0 | 0 | 8 | M | 2 |  |  |  | ROZPOCET | 0 | 0 | 0 | 0 | 0 | 1 | 0 | 4 | -2111255179
146 | K | 894812201 | Revizní a čistící šachta z polypropylenu PP pro hladké trouby DN 425 šachtové dno (DN šachty / DN trubního vedení) DN 425/150 průtočné | kus | 1 |  | 0 | CS ÚRS 2025 01 |  | základní |  | 0 | 0.05803 | 0.05803 | 0 | 0 | 4 | K | 2 |  |  |  | ROZPOCET | 0 | 0 | 0 | 0 | 0 | 1 | 0 | 4 | -1118361761
| Online PSC |  | https://podminky.urs.cz/item/CS_URS_2025_01/894812201 | [14 empty] | Online PSC | 2
| VV |  | 1 "D4.5 filtrační šachta |  | 1 | [12 empty] | VV | 2 | 2 | True | 0 | ROZPOCET
147 | K | 894812202 | Revizní a čistící šachta z polypropylenu PP pro hladké trouby DN 425 šachtové dno (DN šachty / DN trubního vedení) DN 425/150 průtočné 30°,60°,90° | kus | 3 |  | 0 | CS ÚRS 2025 01 |  | základní |  | 0 | 0.06896 | 0.20688 | 0 | 0 | 4 | K | 2 |  |  |  | ROZPOCET | 0 | 0 | 0 | 0 | 0 | 1 | 0 | 4 | 213448603
| Online PSC |  | https://podminky.urs.cz/item/CS_URS_2025_01/894812202 | [14 empty] | Online PSC | 2
| VV |  | 3 "S2.4, S2.5, S2.6.1 |  | 3 | [12 empty] | VV | 2 | 2 | True | 0 | ROZPOCET
148 | K | 894812203 | Revizní a čistící šachta z polypropylenu PP pro hladké trouby DN 425 šachtové dno (DN šachty / DN trubního vedení) DN 425/150 s přítokem tvaru T | kus | 4 |  | 0 | CS ÚRS 2025 01 |  | základní |  | 0 | 0.06877 | 0.27508 | 0 | 0 | 4 | K | 2 |  |  |  | ROZPOCET | 0 | 0 | 0 | 0 | 0 | 1 | 0 | 4 | -1235235673
| Online PSC |  | https://podminky.urs.cz/item/CS_URS_2025_01/894812203 | [14 empty] | Online PSC | 2
| VV |  | filtrační šachty | [14 empty] | VV | 2 | 1 | True | 0 | ROZPOCET
| VV |  | 2 "D1.1.b*, D1.1.d* rajský dvůr |  | 2 | [12 empty] | VV | 2 | 2 | True | 0 | ROZPOCET
| VV |  | 2 "D4.1.a*, D4.3* |  | 2 | [12 empty] | VV | 2 | 2 | True | 0 | ROZPOCET
149 | K | 894812205-1 | Revizní a čistící šachta z polypropylenu PP pro hladké trouby DN 425 šachtové dno (DN šachty / DN trubního vedení) DN 425/250 průtočné | kus | 1 |  | 0 |  |  | základní |  | 0 | 0.068519 | 0.068519 | 0 | 0 | 4 | K | 2 |  |  |  | ROZPOCET | 0 | 0 | 0 | 0 | 0 | 1 | 0 | 4 | -1123783006
| VV |  | 1 "D4.2 |  | 1 | [12 empty] | VV | 2 | 2 | True | 0 | ROZPOCET
150 | K | 894812231 | Revizní a čistící šachta z polypropylenu PP pro hladké trouby DN 425 roura šachtová korugovaná bez hrdla, světlé hloubky 1500 mm | kus | 9 |  | 0 | CS ÚRS 2025 01 |  | základní |  | 0 | 0.01136 | 0.10224 | 0 | 0 | 4 | K | 2 |  |  |  | ROZPOCET | 0 | 0 | 0 | 0 | 0 | 1 | 0 | 4 | 125072268
| Online PSC |  | https://podminky.urs.cz/item/CS_URS_2025_01/894812231 | [14 empty] | Online PSC | 2
| VV |  | 4 "D4.2, S2.4, S2.5, S2.6.1 |  | 4 | [12 empty] | VV | 2 | 2 | True | 0 | ROZPOCET
| VV |  | 2 "filtrační šachty rajský dvůr |  | 2 | [12 empty] | VV | 2 | 2 | True | 0 | ROZPOCET
| VV |  | 3 "filtrační šachty nádvoří |  | 3 | [12 empty] | VV | 2 | 2 | True | 0 | ROZPOCET
151 | K | 894812241 | Revizní a čistící šachta z polypropylenu PP pro hladké trouby DN 425 roura šachtová korugovaná teleskopická (včetně těsnění) 375 mm | kus | 8 |  | 0 | CS ÚRS 2025 01 |  | základní |  | 0 | 0.00622 | 0.04976 | 0 | 0 | 4 | K | 2 |  |  |  | ROZPOCET | 0 | 0 | 0 | 0 | 0 | 1 | 0 | 4 | 895652389
| Online PSC |  | https://podminky.urs.cz/item/CS_URS_2025_01/894812241 | [14 empty] | Online PSC | 2
| VV |  | 3 "D4.2, S2.4, S2.5 |  | 3 | [12 empty] | VV | 2 | 2 | True | 0 | ROZPOCET
| VV |  | 2 "filtrační šachty rajský dvůr |  | 2 | [12 empty] | VV | 2 | 2 | True | 0 | ROZPOCET
| VV |  | 3 "filtrační šachty nádvoří |  | 3 | [12 empty] | VV | 2 | 2 | True | 0 | ROZPOCET
152 | K | 894812242 | Revizní a čistící šachta z polypropylenu PP pro hladké trouby DN 425 roura šachtová korugovaná teleskopická (včetně těsnění) 750 mm | kus | 1 |  | 0 | CS ÚRS 2025 01 |  | základní |  | 0 | 0.01242 | 0.01242 | 0 | 0 | 4 | K | 2 |  |  |  | ROZPOCET | 0 | 0 | 0 | 0 | 0 | 1 | 0 | 4 | -982149862
| Online PSC |  | https://podminky.urs.cz/item/CS_URS_2025_01/894812242 | [14 empty] | Online PSC | 2
| VV |  | 1 "S2.6.1 |  | 1 | [12 empty] | VV | 2 | 2 | True | 0 | ROZPOCET
153 | K | 894812249 | Revizní a čistící šachta z polypropylenu PP pro hladké trouby DN 425 roura šachtová korugovaná Příplatek k cenám 2231 - 2242 za uříznutí šachtové roury | kus | 16 |  | 0 | CS ÚRS 2025 01 |  | základní |  | 0 | 0 | 0 | 0 | 0 | 4 | K | 2 |  |  |  | ROZPOCET | 0 | 0 | 0 | 0 | 0 | 1 | 0 | 4 | 1224240096
| Online PSC |  | https://podminky.urs.cz/item/CS_URS_2025_01/894812249 | [14 empty] | Online PSC | 2
154 | M | 55241001M | filtrační koš do šachty DN425 | kus | 4 |  | 0 |  |  | základní |  | 0 | 0.0065 | 0.026 | 0 | 0 | 8 | M | 2 |  |  |  | ROZPOCET | 0 | 0 | 0 | 0 | 0 | 1 | 0 | 4 | -1473466186
| VV |  | filtrační šachty | [14 empty] | VV | 2 | 1 | True | 0 | ROZPOCET
| VV |  | 2 "D1.1.b*, D1.1.d* rajský dvůr |  | 2 | [12 empty] | VV | 2 | 2 | True | 0 | ROZPOCET
| VV |  | 2 "D4.1.a*, D4.3* |  | 2 | [12 empty] | VV | 2 | 2 | True | 0 | ROZPOCET
155 | K | 894812262-1 | Revizní a čistící šachta z polypropylenu PP pro hladké trouby DN 425 poklop litinový (pro třídu zatížení) plný do teleskopické trubky (B125) | kus | 16 |  | 0 |  |  | základní |  | 0 | 0.0202 | 0.3232 | 0 | 0 | 4 | K | 2 |  |  |  | ROZPOCET | 0 | 0 | 0 | 0 | 0 | 1 | 0 | 4 | -2035374817
| VV |  | 2 "filtrační šachty rajský dvůr |  | 2 | [12 empty] | VV | 2 | 2 | True | 0 | ROZPOCET
| VV |  | 3 "filtrační šachty nádvoří |  | 3 | [12 empty] | VV | 2 | 2 | True | 0 | ROZPOCET
| VV |  | 6 "revizní šachty retenčních boxů rajský dvůr |  | 6 | [12 empty] | VV | 2 | 2 | True | 0 | ROZPOCET
| VV |  | 5 "revizní šachty retenčních boxůy nádvoří |  | 5 | [12 empty] | VV | 2 | 2 | True | 0 | ROZPOCET
156 | K | 894812316 | Revizní a čistící šachta z polypropylenu PP pro hladké trouby DN 600 šachtové dno (DN šachty / DN trubního vedení) DN 600/200 průtočné 30°,60°,90° | kus | 1 |  | 0 | CS ÚRS 2025 01 |  | základní |  | 0 | 0.10661 | 0.10661 | 0 | 0 | 4 | K | 2 |  |  |  | ROZPOCET | 0 | 0 | 0 | 0 | 0 | 1 | 0 | 4 | 2072696251
| Online PSC |  | https://podminky.urs.cz/item/CS_URS_2025_01/894812316 | [14 empty] | Online PSC | 2
| VV |  | 1 "D1 |  | 1 | [12 empty] | VV | 2 | 2 | True | 0 | ROZPOCET
157 | K | 894812320 | Revizní a čistící šachta z polypropylenu PP pro hladké trouby DN 600 šachtové dno (DN šachty / DN trubního vedení) DN 600/250 koncové | kus | 1 |  | 0 | CS ÚRS 2025 01 |  | základní |  | 0 | 0.10661 | 0.10661 | 0 | 0 | 4 | K | 2 |  |  |  | ROZPOCET | 0 | 0 | 0 | 0 | 0 | 1 | 0 | 4 | 28824180
| Online PSC |  | https://podminky.urs.cz/item/CS_URS_2025_01/894812320 | [14 empty] | Online PSC | 2
| VV |  | 1 "S1 |  | 1 | [12 empty] | VV | 2 | 2 | True | 0 | ROZPOCET
158 | K | 894812322 | Revizní a čistící šachta z polypropylenu PP pro hladké trouby DN 600 šachtové dno (DN šachty / DN trubního vedení) DN 600/250 průtočné 30°,60°,90° | kus | 4 |  | 0 | CS ÚRS 2025 01 |  | základní |  | 0 | 0.10833 | 0.43332 | 0 | 0 | 4 | K | 2 |  |  |  | ROZPOCET | 0 | 0 | 0 | 0 | 0 | 1 | 0 | 4 | 77853547
| Online PSC |  | https://podminky.urs.cz/item/CS_URS_2025_01/894812322 | [14 empty] | Online PSC | 2
| VV |  | 4 "D4*, D6*, S2*, S3* |  | 4 | [12 empty] | VV | 2 | 2 | True | 0 | ROZPOCET
159 | K | 894812332 | Revizní a čistící šachta z polypropylenu PP pro hladké trouby DN 600 roura šachtová korugovaná, světlé hloubky 2 000 mm | kus | 5 |  | 0 | CS ÚRS 2025 01 |  | základní |  | 0 | 0.02424 | 0.1212 | 0 | 0 | 4 | K | 2 |  |  |  | ROZPOCET | 0 | 0 | 0 | 0 | 0 | 1 | 0 | 4 | -1935670592
| Online PSC |  | https://podminky.urs.cz/item/CS_URS_2025_01/894812332 | [14 empty] | Online PSC | 2
| VV |  | 5 "D1, D4*, D6*, S2*, S3* |  | 5 | [12 empty] | VV | 2 | 2 | True | 0 | ROZPOCET
160 | K | 894812335 | Revizní a čistící šachta z polypropylenu PP pro hladké trouby DN 600 roura šachtová korugovaná, světlé hloubky 6 000 mm | kus | 1 |  | 0 | CS ÚRS 2025 01 |  | základní |  | 0 | 0.07248 | 0.07248 | 0 | 0 | 4 | K | 2 |  |  |  | ROZPOCET | 0 | 0 | 0 | 0 | 0 | 1 | 0 | 4 | 1658556671
| Online PSC |  | https://podminky.urs.cz/item/CS_URS_2025_01/894812335 | [14 empty] | Online PSC | 2
| VV |  | 1 "S1 |  | 1 | [12 empty] | VV | 2 | 2 | True | 0 | ROZPOCET
161 | K | 894812339 | Revizní a čistící šachta z polypropylenu PP pro hladké trouby DN 600 Příplatek k cenám 2331 - 2334 za uříznutí šachtové roury | kus | 6 |  | 0 | CS ÚRS 2025 01 |  | základní |  | 0 | 0 | 0 | 0 | 0 | 4 | K | 2 |  |  |  | ROZPOCET | 0 | 0 | 0 | 0 | 0 | 1 | 0 | 4 | -1524098896
| Online PSC |  | https://podminky.urs.cz/item/CS_URS_2025_01/894812339 | [14 empty] | Online PSC | 2
162 | K | 894812357 | Revizní a čistící šachta z polypropylenu PP pro hladké trouby DN 600 poklop (mříž) litinový pro třídu zatížení B125 s teleskopickým adaptérem | kus | 4 |  | 0 | CS ÚRS 2025 01 |  | základní |  | 0 | 0.09292 | 0.37168 | 0 | 0 | 4 | K | 2 |  |  |  | ROZPOCET | 0 | 0 | 0 | 0 | 0 | 1 | 0 | 4 | 2105305021
| Online PSC |  | https://podminky.urs.cz/item/CS_URS_2025_01/894812357 | [14 empty] | Online PSC | 2
163 | K | 894812377 | Revizní a čistící šachta z polypropylenu PP pro hladké trouby DN 600 poklop (mříž) litinový pro třídu zatížení D400 s teleskopickým adaptérem | kus | 6 |  | 0 | CS ÚRS 2025 01 |  | základní |  | 0 | 0.21008 | 1.2605 | 0 | 0 | 4 | K | 2 |  |  |  | ROZPOCET | 0 | 0 | 0 | 0 | 0 | 1 | 0 | 4 | 1696247006
| Online PSC |  | https://podminky.urs.cz/item/CS_URS_2025_01/894812377 | [14 empty] | Online PSC | 2
| VV |  | 6 "D1, D4*, D6*, S1, S2*, S3* |  | 6 | [12 empty] | VV | 2 | 2 | True | 0 | ROZPOCET
164 | K | 895940001R | Osazení uliční vpusti | kus | 2 |  | 0 |  |  | základní |  | 0 | 0 | 0 | 0 | 0 | 4 | K | 2 |  |  |  | ROZPOCET | 0 | 0 | 0 | 0 | 0 | 1 | 0 | 4 | -1950303295
| VV |  | 2 "filtrační šachty |  | 2 | [12 empty] | VV | 2 | 2 | True | 0 | ROZPOCET
165 | M | 59223001M | uliční vpusť PE 425/200 s filtrem | kus | 2 |  | 0 |  |  | základní |  | 0 | 0 | 0 | 0 | 0 | 8 | M | 2 |  |  |  | ROZPOCET | 0 | 0 | 0 | 0 | 0 | 1 | 0 | 4 | 1531454574
166 | M | 28661802 | těsnění šachtové roury DN 425 | kus | 2 |  | 0 | CS ÚRS 2025 01 |  | základní |  | 0 | 0.0009 | 0.0018 | 0 | 0 | 8 | M | 2 |  |  |  | ROZPOCET | 0 | 0 | 0 | 0 | 0 | 1 | 0 | 4 | 2092998282
| VV |  | 2 "filtrační šachty |  | 2 | [12 empty] | VV | 2 | 2 | True | 0 | ROZPOCET
167 | K | 897172113 | Akumulační boxy z polypropylenu PP pro retenci dešťových vod pod pochozí a pod plochy zatížené osobními automobily o celkovém akumulačním objemu přes 30 do 60 m3 | m3 | 40.29 |  | 0 | CS ÚRS 2025 01 |  | základní |  | 0 | 0.05978 | 2.4085 | 0 | 0 | 4 | K | 2 |  |  |  | ROZPOCET | 0 | 0 | 0 | 0 | 0 | 1 | 0 | 4 | 271617724
| Online PSC |  | https://podminky.urs.cz/item/CS_URS_2025_01/897172113 | [14 empty] | Online PSC | 2
| P |  | Poznámka k položce: včetně hydroizolační fólie a ochranných textilií | [14 empty] | P | 2
| VV |  | 40,29 "rajský dvůr RN 1 |  | 40.29 | [12 empty] | VV | 2 | 2 | True | 0 | ROZPOCET
168 | K | 897172121 | Akumulační boxy z polypropylenu PP pro retenci dešťových vod pod plochy zatížené nákladními automobily o celkovém akumulačním objemu do 10 m3 | m3 | 7.45 |  | 0 | CS ÚRS 2025 01 |  | základní |  | 0 | 0.0948 | 0.70626 | 0 | 0 | 4 | K | 2 |  |  |  | ROZPOCET | 0 | 0 | 0 | 0 | 0 | 1 | 0 | 4 | 658294501
| Online PSC |  | https://podminky.urs.cz/item/CS_URS_2025_01/897172121 | [14 empty] | Online PSC | 2
| P |  | Poznámka k položce: včetně hydroizolační fólie a ochranných textilií | [14 empty] | P | 2
| VV |  | 7,45 "nádvoří RN 3 |  | 7.45 | [12 empty] | VV | 2 | 2 | True | 0 | ROZPOCET
169 | K | 897172122 | Akumulační boxy z polypropylenu PP pro retenci dešťových vod pod plochy zatížené nákladními automobily o celkovém akumulačním objemu přes 10 do 30 m3 | m3 | 16.56 |  | 0 | CS ÚRS 2025 01 |  | základní |  | 0 | 0.07351 | 1.2173 | 0 | 0 | 4 | K | 2 |  |  |  | ROZPOCET | 0 | 0 | 0 | 0 | 0 | 1 | 0 | 4 | -68144117
| Online PSC |  | https://podminky.urs.cz/item/CS_URS_2025_01/897172122 | [14 empty] | Online PSC | 2
| P |  | Poznámka k položce: včetně hydroizolační fólie a ochranných textilií | [14 empty] | P | 2
| VV |  | 16,56 "nádvoří RN 2 |  | 16.56 | [12 empty] | VV | 2 | 2 | True | 0 | ROZPOCET
170 | K | 897173122 | Kontrolní šachta integrovaná do akumulačních boxů umístěných pod plochami zatíženými nákladními automobily, výšky přes 350 do 700 mm | kus | 5 |  | 0 | CS ÚRS 2025 01 |  | základní |  | 0 | 0.0585 | 0.2925 | 0 | 0 | 4 | K | 2 |  |  |  | ROZPOCET | 0 | 0 | 0 | 0 | 0 | 1 | 0 | 4 | -2050421081
| Online PSC |  | https://podminky.urs.cz/item/CS_URS_2025_01/897173122 | [14 empty] | Online PSC | 2
| VV |  | 3+2 "RN 2 + 3 |  | 5 | [12 empty] | VV | 2 | 2 | True | 0 | ROZPOCET
171 | K | 897173125 | Kontrolní šachta integrovaná do akumulačních boxů umístěných pod plochami zatíženými nákladními automobily, výšky přes 1 400 do 1 750 mm | kus | 6 |  | 0 | CS ÚRS 2025 01 |  | základní |  | 0 | 0.0935 | 0.561 | 0 | 0 | 4 | K | 2 |  |  |  | ROZPOCET | 0 | 0 | 0 | 0 | 0 | 1 | 0 | 4 | 1908227261
| Online PSC |  | https://podminky.urs.cz/item/CS_URS_2025_01/897173125 | [14 empty] | Online PSC | 2
| VV |  | 6 "RN 1 |  | 6 | [12 empty] | VV | 2 | 2 | True | 0 | ROZPOCET
172 | K | 899101211 | Demontáž poklopů litinových a ocelových včetně rámů, hmotnosti jednotlivě do 50 kg | kus | 1 |  | 0 | CS ÚRS 2025 01 |  | základní |  | 0 | 0 | 0 | 0.05 | 0.05 | 4 | K | 2 |  |  |  | ROZPOCET | 0 | 0 | 0 | 0 | 0 | 1 | 0 | 4 | -1395186574
| Online PSC |  | https://podminky.urs.cz/item/CS_URS_2025_01/899101211 | [14 empty] | Online PSC | 2
| VV |  | 1 "nádvoří |  | 1 | [12 empty] | VV | 2 | 2 | True | 0 | ROZPOCET
173 | K | 899103112 | Osazení poklopů šachtových litinových, ocelových nebo železobetonových včetně rámů pro třídu zatížení B125, C250 | kus | 3 |  | 0 | CS ÚRS 2025 01 |  | základní |  | 0 | 0.09 | 0.27 | 0 | 0 | 4 | K | 2 |  |  |  | ROZPOCET | 0 | 0 | 0 | 0 | 0 | 1 | 0 | 4 | -819492606
| Online PSC |  | https://podminky.urs.cz/item/CS_URS_2025_01/899103112 | [14 empty] | Online PSC | 2
| VV |  | 3 "D1.1, D4, D4.1 |  | 3 | [12 empty] | VV | 2 | 2 | True | 0 | ROZPOCET
174 | M | 28661933 | poklop šachtový litinový DN 600 pro třídu zatížení B125 | kus | 3 |  | 0 | CS ÚRS 2025 01 |  | základní |  | 0 | 0.08 | 0.24 | 0 | 0 | 8 | M | 2 |  |  |  | ROZPOCET | 0 | 0 | 0 | 0 | 0 | 1 | 0 | 4 | 1205859214
175 | K | 899201211 | Demontáž mříží litinových včetně rámů, hmotnosti jednotlivě do 50 kg | kus | 1 |  | 0 | CS ÚRS 2025 01 |  | základní |  | 0 | 0 | 0 | 0.05 | 0.05 | 4 | K | 2 |  |  |  | ROZPOCET | 0 | 0 | 0 | 0 | 0 | 1 | 0 | 4 | 1234952631
| Online PSC |  | https://podminky.urs.cz/item/CS_URS_2025_01/899201211 | [14 empty] | Online PSC | 2
| VV |  | 1 "nádvoří |  | 1 | [12 empty] | VV | 2 | 2 | True | 0 | ROZPOCET
176 | K | 899401112 | Osazení poklopů uličních s pevným rámem litinových šoupátkových | kus | 1 |  | 0 | CS ÚRS 2025 01 |  | základní |  | 0 | 0.04 | 0.04 | 0 | 0 | 4 | K | 2 |  |  |  | ROZPOCET | 0 | 0 | 0 | 0 | 0 | 1 | 0 | 4 | 1433098669
| Online PSC |  | https://podminky.urs.cz/item/CS_URS_2025_01/899401112 | [14 empty] | Online PSC | 2
177 | M | 55241101 | poklop šoupátkový litinový bez ventilace tř D400 v pevném rámu | kus | 1 |  | 0 | CS ÚRS 2025 01 |  | základní |  | 0 | 0.0411 | 0.0411 | 0 | 0 | 8 | M | 2 |  |  |  | ROZPOCET | 0 | 0 | 0 | 0 | 0 | 1 | 0 | 4 | -43041858
178 | K | 899721111 | Signalizační vodič na potrubí DN do 150 mm | m | 125.3 |  | 0 | CS ÚRS 2025 01 |  | základní |  | 0 | 0.00019 | 0.023807 | 0 | 0 | 4 | K | 2 |  |  |  | ROZPOCET | 0 | 0 | 0 | 0 | 0 | 1 | 0 | 4 | 74051673
| Online PSC |  | https://podminky.urs.cz/item/CS_URS_2025_01/899721111 | [14 empty] | Online PSC | 2
179 | K | 899722113 | Krytí potrubí z plastů výstražnou fólií z PVC šířky přes 25 do 34 cm | m | 125.3 |  | 0 | CS ÚRS 2025 01 |  | základní |  | 0 | 9e-05 | 0.011277 | 0 | 0 | 4 | K | 2 |  |  |  | ROZPOCET | 0 | 0 | 0 | 0 | 0 | 1 | 0 | 4 | 1018785926
| Online PSC |  | https://podminky.urs.cz/item/CS_URS_2025_01/899722113 | [14 empty] | Online PSC | 2
| D | 9 | Ostatní konstrukce a práce, bourání |  |  |  | 0 |  |  |  |  | 0 |  | 0.46463 |  | 5.8505 | 1 | D | 1 |  |  |  | ROZPOCET | [6 empty] | 0
180 | K | 935113111 | Osazení odvodňovacího žlabu s krycím roštem polymerbetonového šířky do 200 mm | m | 1.5 |  | 0 | CS ÚRS 2025 01 |  | základní |  | 0 | 0.29221 | 0.43832 | 0 | 0 | 4 | K | 2 |  |  |  | ROZPOCET | 0 | 0 | 0 | 0 | 0 | 1 | 0 | 4 | -204867053
| Online PSC |  | https://podminky.urs.cz/item/CS_URS_2025_01/935113111 | [14 empty] | Online PSC | 2
181 | M | 59227230 | žlab odvodňovací z polymerbetonu bez spádu s můstkovým roštem litinovým š 100mm a spodním odtokem DN 100 | m | 1.5 |  | 0 | CS ÚRS 2025 01 |  | základní |  | 0 | 0.0125 | 0.01875 | 0 | 0 | 8 | M | 2 |  |  |  | ROZPOCET | 0 | 0 | 0 | 0 | 0 | 1 | 0 | 4 | 1095274183
182 | K | 971024481 | Vybourání otvorů ve zdivu základovém nebo nadzákladovém kamenném, smíšeném kamenném, na maltu vápennou nebo vápenocementovou, plochy do 0,25 m2, tl. do 900 mm | kus | 10 |  | 0 | CS ÚRS 2025 01 |  | základní |  | 0 | 0 | 0 | 0.523 | 5.23 | 4 | K | 2 |  |  |  | ROZPOCET | 0 | 0 | 0 | 0 | 0 | 1 | 0 | 4 | -161898324
| Online PSC |  | https://podminky.urs.cz/item/CS_URS_2025_01/971024481 | [14 empty] | Online PSC | 2
| VV |  | 1 "rajský dvůr prostup kanalizace do objektu |  | 1 | [12 empty] | VV | 2 | 2 | True | 0 | ROZPOCET
| VV |  | 9 "nádvoří + Jánské nám. prostup kanalizace do objektu |  | 9 | [12 empty] | VV | 2 | 2 | True | 0 | ROZPOCET
183 | K | 971052441 | Vybourání a prorážení otvorů v železobetonových příčkách a zdech základových nebo nadzákladových, plochy do 0,25 m2, tl. do 300 mm | kus | 3 |  | 0 | CS ÚRS 2025 01 |  | základní |  | 0 | 0 | 0 | 0.187 | 0.561 | 4 | K | 2 |  |  |  | ROZPOCET | 0 | 0 | 0 | 0 | 0 | 1 | 0 | 4 | 901975736
| Online PSC |  | https://podminky.urs.cz/item/CS_URS_2025_01/971052441 | [14 empty] | Online PSC | 2
| VV |  | 3 "prostupy pro kanalizaci k RN 2 |  | 3 | [12 empty] | VV | 2 | 2 | True | 0 | ROZPOCET
184 | K | 977151115 | Jádrové vrty diamantovými korunkami do stavebních materiálů (železobetonu, betonu, cihel, obkladů, dlažeb, kamene) průměru přes 60 do 70 mm | m | 7 |  | 0 | CS ÚRS 2025 01 |  | základní |  | 0 | 0.00108 | 0.00756 | 0.0085 | 0.0595 | 4 | K | 2 |  |  |  | ROZPOCET | 0 | 0 | 0 | 0 | 0 | 1 | 0 | 4 | -1565044680
| Online PSC |  | https://podminky.urs.cz/item/CS_URS_2025_01/977151115 | [14 empty] | Online PSC | 2
| VV |  | 7*1,0 "prostupy vodovodu |  | 7 | [12 empty] | VV | 2 | 2 | True | 0 | ROZPOCET
185 | K | 979071011 | Očištění vybouraných dlažebních kostek při překopech inženýrských sítí od spojovacího materiálu, s přemístěním hmot na skládku na vzdálenost do 3 m nebo s naložením na dopravní prostředek velkých, s původním vyplněním spár kamenivem těženým | m2 | 15 |  | 0 | CS ÚRS 2025 01 |  | základní |  | 0 | 0 | 0 | 0 | 0 | 4 | K | 2 |  |  |  | ROZPOCET | 0 | 0 | 0 | 0 | 0 | 1 | 0 | 4 | -2061158649
| Online PSC |  | https://podminky.urs.cz/item/CS_URS_2025_01/979071011 | [14 empty] | Online PSC | 2
| VV |  | 15 "před vjezdem z Jánského nám. |  | 15 | [12 empty] | VV | 2 | 2 | True | 0 | ROZPOCET
| D | 997 | Doprava suti a vybouraných hmot |  |  |  | 0 |  |  |  |  | 0 |  | 0 |  | 0 | 1 | D | 1 |  |  |  | ROZPOCET | [6 empty] | 0
186 | K | 997013501 | Odvoz suti a vybouraných hmot na skládku nebo meziskládku se složením, na vzdálenost do 1 km | t | 19.333 |  | 0 | CS MUCH_URS 2025 01 |  | základní |  | 0 | 0 | 0 | 0 | 0 | 4 | K | 2 |  |  |  | ROZPOCET | 0 | 0 | 0 | 0 | 0 | 1 | 0 | 4 | 126669580
187 | K | 997013509 | Odvoz suti a vybouraných hmot na skládku nebo meziskládku se složením, na vzdálenost Příplatek k ceně za každý další započatý 1 km přes 1 km | t | 115.998 |  | 0 | CS ÚRS 2025 01 |  | základní |  | 0 | 0 | 0 | 0 | 0 | 4 | K | 2 |  |  |  | ROZPOCET | 0 | 0 | 0 | 0 | 0 | 1 | 0 | 4 | -412646537
| Online PSC |  | https://podminky.urs.cz/item/CS_URS_2025_01/997013509 | [14 empty] | Online PSC | 2
| VV |  | 19,333*6 'Přepočtené koeficientem množství |  | 115.998 | [12 empty] | VV | 2 | 2 | False | 1 | ROZPOCET
188 | K | 997013871 | Poplatek za uložení stavebního odpadu na recyklační skládce (skládkovné) směsného stavebního a demoličního zatříděného do Katalogu odpadů pod kódem 17 09 04 | t | 9.568 |  | 0 | CS ÚRS 2025 01 |  | základní |  | 0 | 0 | 0 | 0 | 0 | 4 | K | 2 |  |  |  | ROZPOCET | 0 | 0 | 0 | 0 | 0 | 1 | 0 | 4 | 1300533993
| Online PSC |  | https://podminky.urs.cz/item/CS_URS_2025_01/997013871 | [14 empty] | Online PSC | 2
| D | 998 | Přesun hmot |  |  |  | 0 |  |  |  |  | 0 |  | 0 |  | 0 | 1 | D | 1 |  |  |  | ROZPOCET | [6 empty] | 0
189 | K | 998011008 | Přesun hmot pro budovy občanské výstavby, bydlení, výrobu a služby s nosnou svislou konstrukcí zděnou z cihel, tvárnic nebo kamene vodorovná dopravní vzdálenost do 100 m s omezením mechanizace pro budovy výšky do 6 m | t | 7.75 |  | 0 | CS ÚRS 2025 01 |  | základní |  | 0 | 0 | 0 | 0 | 0 | 4 | K | 2 |  |  |  | ROZPOCET | 0 | 0 | 0 | 0 | 0 | 1 | 0 | 4 | -1512013865
| Online PSC |  | https://podminky.urs.cz/item/CS_URS_2025_01/998011008 | [14 empty] | Online PSC | 2
| VV |  | 7,75 "stavební práce |  | 7.75 | [12 empty] | VV | 2 | 2 | True | 0 | ROZPOCET
190 | K | 998223011 | Přesun hmot pro pozemní komunikace s krytem dlážděným dopravní vzdálenost do 200 m jakékoliv délky objektu | t | 30.798 |  | 0 | CS ÚRS 2025 01 |  | základní |  | 0 | 0 | 0 | 0 | 0 | 4 | K | 2 |  |  |  | ROZPOCET | 0 | 0 | 0 | 0 | 0 | 1 | 0 | 4 | 1606498494
| Online PSC |  | https://podminky.urs.cz/item/CS_URS_2025_01/998223011 | [14 empty] | Online PSC | 2
191 | K | 998274101 | Přesun hmot pro trubní vedení hloubené z trub betonových nebo železobetonových pro vodovody nebo kanalizace v otevřeném výkopu dopravní vzdálenost do 15 m | t | 11.443 |  | 0 | CS ÚRS 2025 01 |  | základní |  | 0 | 0 | 0 | 0 | 0 | 4 | K | 2 |  |  |  | ROZPOCET | 0 | 0 | 0 | 0 | 0 | 1 | 0 | 4 | 644321651
| Online PSC |  | https://podminky.urs.cz/item/CS_URS_2025_01/998274101 | [14 empty] | Online PSC | 2
| VV |  | 11,443 "bet. šachty |  | 11.443 | [12 empty] | VV | 2 | 2 | True | 0 | ROZPOCET
192 | K | 998276101 | Přesun hmot pro trubní vedení hloubené z trub z plastických hmot nebo sklolaminátových pro vodovody, kanalizace, teplovody, produktovody v otevřeném výkopu dopravní vzdálenost do 15 m | t | 22.894 |  | 0 | CS ÚRS 2025 01 |  | základní |  | 0 | 0 | 0 | 0 | 0 | 4 | K | 2 |  |  |  | ROZPOCET | 0 | 0 | 0 | 0 | 0 | 1 | 0 | 4 | 708378109
| Online PSC |  | https://podminky.urs.cz/item/CS_URS_2025_01/998276101 | [14 empty] | Online PSC | 2
| VV |  | 145,838-(84,396+7,75+30,798) |  | 22.894 | [12 empty] | VV | 2 | 2 | True | 0 | ROZPOCET
| D | PSV | Práce a dodávky PSV |  |  |  | 0 |  |  |  |  | 0 |  | 0.21626 |  | 0 | 2 | D | 0 |  |  |  | ROZPOCET | [6 empty] | 0
| D | 721 | Zdravotechnika - vnitřní kanalizace |  |  |  | 0 |  |  |  |  | 0 |  | 0.21626 |  | 0 | 2 | D | 1 |  |  |  | ROZPOCET | [6 empty] | 0
193 | K | 721211621 | Podlahové vpusti dvorní vtoky (vpusti) se svislým odtokem a izolační přírubou DN 110/160 mříž litina 226x226 | kus | 1 |  | 0 | CS ÚRS 2025 01 |  | základní |  | 0 | 0.01024 | 0.01024 | 0 | 0 | 16 | K | 2 |  |  |  | ROZPOCET | 0 | 0 | 0 | 0 | 0 | 1 | 0 | 16 | -1203392963
| Online PSC |  | https://podminky.urs.cz/item/CS_URS_2025_01/721211621 | [14 empty] | Online PSC | 2
194 | K | 721211699R | Vtok dvorní a terasový se svislým odtokem a asfaltovou manžetou DN 75/110 litinový rám | kus | 2 |  | 0 |  |  | základní |  | 0 | 0.01019 | 0.02038 | 0 | 0 | 16 | K | 2 |  |  |  | ROZPOCET | 0 | 0 | 0 | 0 | 0 | 1 | 0 | 16 | 1839912100
195 | K | 721241102 | Lapače střešních splavenin litinové DN 125 | kus | 7 |  | 0 | CS ÚRS 2025 01 |  | základní |  | 0 | 0.02652 | 0.18564 | 0 | 0 | 16 | K | 2 |  |  |  | ROZPOCET | 0 | 0 | 0 | 0 | 0 | 1 | 0 | 16 | 1230460292
| Online PSC |  | https://podminky.urs.cz/item/CS_URS_2025_01/721241102 | [14 empty] | Online PSC | 2
| VV |  | 3+4 |  | 7 | [12 empty] | VV | 2 | 2 | True | 0 | ROZPOCET
196 | K | 998721121 | Přesun hmot pro vnitřní kanalizaci stanovený z hmotnosti přesunovaného materiálu vodorovná dopravní vzdálenost do 50 m ruční (bez užití mechanizace) v objektech výšky do 6 m | t | 0.216 |  | 0 | CS ÚRS 2025 01 |  | základní |  | 0 | 0 | 0 | 0 | 0 | 16 | K | 2 |  |  |  | ROZPOCET | 0 | 0 | 0 | 0 | 0 | 1 | 0 | 16 | 1175432889
| Online PSC |  | https://podminky.urs.cz/item/CS_URS_2025_01/998721121 | [14 empty] | Online PSC | 2

## 06 - vnější sítě - CZT ze...
{631107dc-478b-47be-9a7e-5aa11b7857c3}
2
| KRYCÍ LIST SOUPISU PRACÍ | [7 empty] | v --- níže se nacházejí doplnkové a pomocné údaje k sestavám --- v | [8 empty] | False
Stavba:
Dominikán - stěhování ZUŠ
Objekt:
06 - vnější sítě - CZT zemní práce
| KSO: |  |  |  |  | CC-CZ:
| Místo: |  | Cheb |  |  | Datum: | 9. 5. 2025
| Zadavatel: |  |  |  |  | IČ:
|  | město Cheb |  |  |  | DIČ:
| Účastník: |  |  |  |  | IČ: | Vyplň údaj
|  | Vyplň údaj |  |  |  | DIČ: | Vyplň údaj
| Projektant: |  |  |  |  | IČ:
|  | Atelier Stöeckl |  |  |  | DIČ:
| Zpracovatel: |  |  |  |  | IČ:
DIČ:
Poznámka:
| Cena bez DPH | [5 empty] | 0
|  |  | Základ daně |  |  | Sazba daně | Výše daně
| DPH | základní | 0 |  |  | 21% | 0
|  | snížená | 0 |  |  | 12% | 0
|  | zákl. přenesená | 0 |  |  | 21% | 0
|  | sníž. přenesená | 0 |  |  | 12% | 0
|  | nulová | 0 |  |  | 0% | 0
| Cena s DPH |  |  | v | CZK |  | 0
REKAPITULACE ČLENĚNÍ SOUPISU PRACÍ
Stavba:
Dominikán - stěhování ZUŠ
Objekt:
06 - vnější sítě - CZT zemní práce
Místo: |  |  | Cheb |  |  | Datum: | 9. 5. 2025
Zadavatel: |  |  | město Cheb |  |  | Projektant: | Atelier Stöeckl
Účastník: |  |  | Vyplň údaj |  |  | Zpracovatel:
Kód dílu - Popis | [6 empty] | Cena celkem [CZK]
Náklady stavby celkem | [6 empty] | 0 | [11 empty] | -1
| HSV - Práce a dodávky HSV | [5 empty] | 0
| 1 - Zemní práce | [5 empty] | 0
| 4 - Vodorovné konstrukce | [5 empty] | 0
SOUPIS PRACÍ
Stavba:
Dominikán - stěhování ZUŠ
Objekt:
06 - vnější sítě - CZT zemní práce
Místo: |  |  | Cheb |  |  | Datum: | 9. 5. 2025
Zadavatel: |  |  | město Cheb |  |  | Projektant: | Atelier Stöeckl
Účastník: |  |  | Vyplň údaj |  |  | Zpracovatel:
PČ | Typ | Kód | Popis | MJ | Množství | J.cena [CZK] | Cena celkem [CZK] | Cenová soustava |  | DPH | J. Nh [h] | Nh celkem [h] | J. hmotnost [t] | Hmotnost celkem [t] | J. suť [t] | Suť Celkem [t]
Náklady soupisu celkem | [6 empty] | 0 |  |  |  |  | 0 |  | 46.902 |  | 0 |  | D | -1 | [10 empty] | 0
| D | HSV | Práce a dodávky HSV |  |  |  | 0 |  |  |  |  | 0 |  | 46.902 |  | 0 | 1 | D | 0 |  |  |  | ROZPOCET | [6 empty] | 0
| D | 1 | Zemní práce |  |  |  | 0 |  |  |  |  | 0 |  | 46.902 |  | 0 | 1 | D | 1 |  |  |  | ROZPOCET | [6 empty] | 0
1 | K | 132251102 | Hloubení nezapažených rýh šířky do 800 mm strojně s urovnáním dna do předepsaného profilu a spádu v hornině třídy těžitelnosti I skupiny 3 přes 20 do 50 m3 | m3 | 62.297 |  | 0 | CS ÚRS 2025 01 |  | základní |  | 0 | 0 | 0 | 0 | 0 | 4 | K | 2 |  |  |  | ROZPOCET | 0 | 0 | 0 | 0 | 0 | 1 | 0 | 4 | -1457642006
| Online PSC |  | https://podminky.urs.cz/item/CS_URS_2025_01/132251102 | [14 empty] | Online PSC | 2
| VV |  | 1,35*(1,31-0,3)*(18,0+12,0+0,7+10,0+3,5) "CZT nádvoří větev Jánské nám. |  | 60.2667 | [12 empty] | VV | 2 | 2 | True | 0 | ROZPOCET
| VV |  | 1,0*(0,88-0,3)*(2,3+1,2) "CZT nádvoří větev do Dominikánské ul. |  | 2.03 | [12 empty] | VV | 2 | 2 | True | 0 | ROZPOCET
2 | K | 139001101 | Příplatek k cenám hloubených vykopávek za ztížení vykopávky v blízkosti podzemního vedení nebo výbušnin pro jakoukoliv třídu horniny | m3 | 62.297 |  | 0 | CS ÚRS 2025 01 |  | základní |  | 0 | 0 | 0 | 0 | 0 | 4 | K | 2 |  |  |  | ROZPOCET | 0 | 0 | 0 | 0 | 0 | 1 | 0 | 4 | 1947071984
| Online PSC |  | https://podminky.urs.cz/item/CS_URS_2025_01/139001101 | [14 empty] | Online PSC | 2
3 | K | 162211311 | Vodorovné přemístění výkopku nebo sypaniny stavebním kolečkem s vyprázdněním kolečka na hromady nebo do dopravního prostředku na vzdálenost do 10 m z horniny třídy těžitelnosti I, skupiny 1 až 3 | m3 | 32.64 |  | 0 | CS ÚRS 2025 01 |  | základní |  | 0 | 0 | 0 | 0 | 0 | 4 | K | 2 |  |  |  | ROZPOCET | 0 | 0 | 0 | 0 | 0 | 1 | 0 | 4 | -338388674
| Online PSC |  | https://podminky.urs.cz/item/CS_URS_2025_01/162211311 | [14 empty] | Online PSC | 2
| VV |  | 9,189+23,451 "ŠP pro lože a obsyp |  | 32.64 | [12 empty] | VV | 2 | 2 | True | 0 | ROZPOCET
4 | K | 162211319 | Vodorovné přemístění výkopku nebo sypaniny stavebním kolečkem s vyprázdněním kolečka na hromady nebo do dopravního prostředku na vzdálenost do 10 m Příplatek za každých dalších 10 m k ceně -1311 | m3 | 32.64 |  | 0 | CS ÚRS 2025 01 |  | základní |  | 0 | 0 | 0 | 0 | 0 | 4 | K | 2 |  |  |  | ROZPOCET | 0 | 0 | 0 | 0 | 0 | 1 | 0 | 4 | -577773638
| Online PSC |  | https://podminky.urs.cz/item/CS_URS_2025_01/162211319 | [14 empty] | Online PSC | 2
5 | K | 162651111 | Vodorovné přemístění výkopku nebo sypaniny po suchu na obvyklém dopravním prostředku, bez naložení výkopku, avšak se složením bez rozhrnutí z horniny třídy těžitelnosti I skupiny 1 až 3 na vzdálenost přes 3 000 do 4 000 m | m3 | 80.716 |  | 0 | CS ÚRS 2025 01 |  | základní |  | 0 | 0 | 0 | 0 | 0 | 4 | K | 2 |  |  |  | ROZPOCET | 0 | 0 | 0 | 0 | 0 | 1 | 0 | 4 | 223683680
| Online PSC |  | https://podminky.urs.cz/item/CS_URS_2025_01/162651111 | [14 empty] | Online PSC | 2
| VV |  | 2*24,038 "zásypy na mezideponii a zpět na stavbu |  | 48.076 | [12 empty] | VV | 2 | 2 | True | 0 | ROZPOCET
| VV |  | 23,451+9,189 "kamenivo pro obsypy potrubí z mezideponie |  | 32.64 | [12 empty] | VV | 2 | 2 | True | 0 | ROZPOCET
6 | K | 162751114 | Vodorovné přemístění výkopku nebo sypaniny po suchu na obvyklém dopravním prostředku, bez naložení výkopku, avšak se složením bez rozhrnutí z horniny třídy těžitelnosti I skupiny 1 až 3 na vzdálenost přes 6 000 do 7 000 m | m3 | 38.259 |  | 0 | CS ÚRS 2025 01 |  | základní |  | 0 | 0 | 0 | 0 | 0 | 4 | K | 2 |  |  |  | ROZPOCET | 0 | 0 | 0 | 0 | 0 | 1 | 0 | 4 | -907258407
| Online PSC |  | https://podminky.urs.cz/item/CS_URS_2025_01/162751114 | [14 empty] | Online PSC | 2
| VV |  | odvoz na skládku | [14 empty] | VV | 2 | 1 | True | 0 | ROZPOCET
| VV |  | 62,297 "výkopy |  | 62.297 | [12 empty] | VV | 2 | 2 | True | 0 | ROZPOCET
| VV |  | -24,038 "zásypy |  | -24.038 | [12 empty] | VV | 2 | 2 | True | 0 | ROZPOCET
7 | K | 167151101 | Nakládání, skládání a překládání neulehlého výkopku nebo sypaniny strojně nakládání, množství do 100 m3, z horniny třídy těžitelnosti I, skupiny 1 až 3 | m3 | 56.678 |  | 0 | CS ÚRS 2025 01 |  | základní |  | 0 | 0 | 0 | 0 | 0 | 4 | K | 2 |  |  |  | ROZPOCET | 0 | 0 | 0 | 0 | 0 | 1 | 0 | 4 | 1400990148
| Online PSC |  | https://podminky.urs.cz/item/CS_URS_2025_01/167151101 | [14 empty] | Online PSC | 2
| VV |  | 24,038 "zásypy na mezideponii |  | 24.038 | [12 empty] | VV | 2 | 2 | True | 0 | ROZPOCET
| VV |  | 23,451+9,189 "kamenivo pro obsypy potrubí z mezideponie |  | 32.64 | [12 empty] | VV | 2 | 2 | True | 0 | ROZPOCET
8 | K | 171201231 | Poplatek za uložení stavebního odpadu na recyklační skládce (skládkovné) zeminy a kamení zatříděného do Katalogu odpadů pod kódem 17 05 04 | t | 72.692 |  | 0 | CS ÚRS 2025 01 |  | základní |  | 0 | 0 | 0 | 0 | 0 | 4 | K | 2 |  |  |  | ROZPOCET | 0 | 0 | 0 | 0 | 0 | 1 | 0 | 4 | 1777172516
| Online PSC |  | https://podminky.urs.cz/item/CS_URS_2025_01/171201231 | [14 empty] | Online PSC | 2
| VV |  | 38,259"viz odvoz do 7km |  | 38.259 | [12 empty] | VV | 2 | 2 | True | 0 | ROZPOCET
| VV |  | 38,259*1,9 'Přepočtené koeficientem množství |  | 72.692 | [12 empty] | VV | 2 | 2 | False | 1 | ROZPOCET
9 | K | 171251201 | Uložení sypaniny na skládky nebo meziskládky bez hutnění s upravením uložené sypaniny do předepsaného tvaru | m3 | 24.038 |  | 0 | CS ÚRS 2025 01 |  | základní |  | 0 | 0 | 0 | 0 | 0 | 4 | K | 2 |  |  |  | ROZPOCET | 0 | 0 | 0 | 0 | 0 | 1 | 0 | 4 | -647922232
| Online PSC |  | https://podminky.urs.cz/item/CS_URS_2025_01/171251201 | [14 empty] | Online PSC | 2
| VV |  | 24,038 "mezideponie |  | 24.038 | [12 empty] | VV | 2 | 2 | True | 0 | ROZPOCET
10 | K | 174151101 | Zásyp sypaninou z jakékoliv horniny strojně s uložením výkopku ve vrstvách se zhutněním jam, šachet, rýh nebo kolem objektů v těchto vykopávkách | m3 | 24.038 |  | 0 | CS ÚRS 2025 01 |  | základní |  | 0 | 0 | 0 | 0 | 0 | 4 | K | 2 |  |  |  | ROZPOCET | 0 | 0 | 0 | 0 | 0 | 1 | 0 | 4 | 1371974451
| Online PSC |  | https://podminky.urs.cz/item/CS_URS_2025_01/174151101 | [14 empty] | Online PSC | 2
| VV |  | 62,297 "výkopy |  | 62.297 | [12 empty] | VV | 2 | 2 | True | 0 | ROZPOCET
| VV |  | -9,189 "lože |  | -9.189 | [12 empty] | VV | 2 | 2 | True | 0 | ROZPOCET
| VV |  | -1,31*0,48*(18,0+12,0+0,7+10,0+3,5) "obsyp větev Jánské nám. |  | -27.793 | [12 empty] | VV | 2 | 2 | True | 0 | ROZPOCET
| VV |  | -0,96*0,38*(2,3+1,2) "obsyp větev do Dominikánské ul. |  | -1.2768 | [12 empty] | VV | 2 | 2 | True | 0 | ROZPOCET
11 | K | 175111101 | Obsypání potrubí ručně sypaninou z vhodných hornin třídy těžitelnosti I a II, skupiny 1 až 4 nebo materiálem připraveným podél výkopu ve vzdálenosti do 3 m od jeho kraje pro jakoukoliv hloubku výkopu a míru zhutnění bez prohození sypaniny | m3 | 23.451 |  | 0 | CS ÚRS 2025 01 |  | základní |  | 0 | 0 | 0 | 0 | 0 | 4 | K | 2 |  |  |  | ROZPOCET | 0 | 0 | 0 | 0 | 0 | 1 | 0 | 4 | -492699947
| Online PSC |  | https://podminky.urs.cz/item/CS_URS_2025_01/175111101 | [14 empty] | Online PSC | 2
| VV |  | (1,31*0,48-2*3,14*0,14*0,14)*(18,0+12,0+0,7+10,0+3,5) "CZT nádvoří větev Jánské nám. |  | 22.3525 | [12 empty] | VV | 2 | 2 | True | 0 | ROZPOCET
| VV |  | (0,96*0,38-2*3,14*0,09*0,09)*(2,3+1,2) "CZT nádvoří větev do Dominikánské ul. |  | 1.0988 | [12 empty] | VV | 2 | 2 | True | 0 | ROZPOCET
12 | M | 58337303 | štěrkopísek frakce 0/8 | t | 46.902 |  | 0 | CS ÚRS 2025 01 |  | základní |  | 0 | 1 | 46.902 | 0 | 0 | 8 | M | 2 |  |  |  | ROZPOCET | 0 | 0 | 0 | 0 | 0 | 1 | 0 | 4 | 1182332061
| VV |  | 23,451*2 'Přepočtené koeficientem množství |  | 46.902 | [12 empty] | VV | 2 | 2 | False | 1 | ROZPOCET
| D | 4 | Vodorovné konstrukce |  |  |  | 0 |  |  |  |  | 0 |  | 0 |  | 0 | 1 | D | 1 |  |  |  | ROZPOCET | [6 empty] | 0
13 | K | 451573111-1 | Lože pod potrubí, stoky a drobné objekty v otevřeném výkopu z písku a štěrkopísku 2-8mm | m3 | 9.189 |  | 0 |  |  | základní |  | 0 | 0 | 0 | 0 | 0 | 4 | K | 2 |  |  |  | ROZPOCET | 0 | 0 | 0 | 0 | 0 | 1 | 0 | 4 | -87495633
| VV |  | 0,15*1,31*(18,0+12,0+0,7+10,0+3,5) "CZT nádvoří větev Jánské nám. |  | 8.6853 | [12 empty] | VV | 2 | 2 | True | 0 | ROZPOCET
| VV |  | 0,15*0,96*(2,3+1,2) "CZT nádvoří větev do Dominikánské ul. |  | 0.504 | [12 empty] | VV | 2 | 2 | True | 0 | ROZPOCET

## 07 - VRN
{69b75529-0b5e-418b-8f0b-074aab4c7dd3}
2
| KRYCÍ LIST SOUPISU PRACÍ | [7 empty] | v --- níže se nacházejí doplnkové a pomocné údaje k sestavám --- v | [8 empty] | False
Stavba:
Dominikán - stěhování ZUŠ
Objekt:
07 - VRN
| KSO: |  |  |  |  | CC-CZ:
| Místo: |  | Cheb |  |  | Datum: | 9. 5. 2025
| Zadavatel: |  |  |  |  | IČ:
|  | město Cheb |  |  |  | DIČ:
| Účastník: |  |  |  |  | IČ: | Vyplň údaj
|  | Vyplň údaj |  |  |  | DIČ: | Vyplň údaj
| Projektant: |  |  |  |  | IČ:
|  | Atelier Stöeckl |  |  |  | DIČ:
| Zpracovatel: |  |  |  |  | IČ:
DIČ:
Poznámka:
| Cena bez DPH | [5 empty] | 0
|  |  | Základ daně |  |  | Sazba daně | Výše daně
| DPH | základní | 0 |  |  | 21% | 0
|  | snížená | 0 |  |  | 12% | 0
|  | zákl. přenesená | 0 |  |  | 21% | 0
|  | sníž. přenesená | 0 |  |  | 12% | 0
|  | nulová | 0 |  |  | 0% | 0
| Cena s DPH |  |  | v | CZK |  | 0
REKAPITULACE ČLENĚNÍ SOUPISU PRACÍ
Stavba:
Dominikán - stěhování ZUŠ
Objekt:
07 - VRN
Místo: |  |  | Cheb |  |  | Datum: | 9. 5. 2025
Zadavatel: |  |  | město Cheb |  |  | Projektant: | Atelier Stöeckl
Účastník: |  |  | Vyplň údaj |  |  | Zpracovatel:
Kód dílu - Popis | [6 empty] | Cena celkem [CZK]
Náklady stavby celkem | [6 empty] | 0 | [11 empty] | -1
| VRN - Vedlejší rozpočtové náklady | [5 empty] | 0
| VRN1 - Průzkumné, zeměměřičské a projektové práce | [5 empty] | 0
| VRN3 - Zařízení staveniště | [5 empty] | 0
| VRN5 - Finanční náklady | [5 empty] | 0
| VRN6 - Územní vlivy | [5 empty] | 0
| VRN7 - Provozní vlivy | [5 empty] | 0
| VRN9 - Ostatní náklady | [5 empty] | 0
SOUPIS PRACÍ
Stavba:
Dominikán - stěhování ZUŠ
Objekt:
07 - VRN
Místo: |  |  | Cheb |  |  | Datum: | 9. 5. 2025
Zadavatel: |  |  | město Cheb |  |  | Projektant: | Atelier Stöeckl
Účastník: |  |  | Vyplň údaj |  |  | Zpracovatel:
PČ | Typ | Kód | Popis | MJ | Množství | J.cena [CZK] | Cena celkem [CZK] | Cenová soustava |  | DPH | J. Nh [h] | Nh celkem [h] | J. hmotnost [t] | Hmotnost celkem [t] | J. suť [t] | Suť Celkem [t]
Náklady soupisu celkem | [6 empty] | 0 |  |  |  |  | 0 |  | 0 |  | 0 |  | D | -1 | [7 empty] | 0
| D | VRN | Vedlejší rozpočtové náklady |  |  |  | 0 |  |  |  |  | 0 |  | 0 |  | 0 | 5 | D | 0 | ROZPOCET | [6 empty] | 0
| D | VRN1 | Průzkumné, zeměměřičské a projektové práce |  |  |  | 0 |  |  |  |  | 0 |  | 0 |  | 0 | 5 | D | 1 | ROZPOCET | [6 empty] | 0
1 | K | 012164000 | Vytyčení a zaměření inženýrských sítí | kpl | 1 |  | 0 |  |  | základní |  | 0 | 0 | 0 | 0 | 0 | 1024 | K | 2 | ROZPOCET | 0 | 0 | 0 | 0 | 0 | 1 | 0 | 1024 | 214040431
2 | K | 012444000 | Geodetické měření skutečného provedení stavby | kpl | 1 |  | 0 |  |  | základní |  | 0 | 0 | 0 | 0 | 0 | 1024 | K | 2 | ROZPOCET | 0 | 0 | 0 | 0 | 0 | 1 | 0 | 1024 | -1394295577
3 | K | 013254000 | Dokumentace skutečného provedení stavby | kpl | 4 |  | 0 |  |  | základní |  | 0 | 0 | 0 | 0 | 0 | 1024 | K | 2 | ROZPOCET | 0 | 0 | 0 | 0 | 0 | 1 | 0 | 1024 | -610285163
4 | K | 013274001 | Pasportizace objektů Kamenná 220/7 a Jánské nám. 261/4 před započetím prací | kpl | 3 |  | 0 |  |  | základní |  | 0 | 0 | 0 | 0 | 0 | 1024 | K | 2 | ROZPOCET | 0 | 0 | 0 | 0 | 0 | 1 | 0 | 1024 | 127053332
| P |  | Poznámka k položce: Kamenná 220/7 - stav šikmé střechy s krytinou bobrovka a ploché střechy, na kterých se bude stavět lešení Jánské nám. 261/4 - fasáda z Jánského nám. a ze dvora, střecha a klempířské prvky, podlaha dvora | [14 empty] | P | 2
| D | VRN3 | Zařízení staveniště |  |  |  | 0 |  |  |  |  | 0 |  | 0 |  | 0 | 5 | D | 1 | ROZPOCET | [6 empty] | 0
5 | K | 032103000 | Náklady na stavební buňky, úpravu stávajících objektů | měs | 24 |  | 0 |  |  | základní |  | 0 | 0 | 0 | 0 | 0 | 1024 | K | 2 | ROZPOCET | 0 | 0 | 0 | 0 | 0 | 1 | 0 | 1024 | -2026951243
6 | K | 032803000 | Ostatní vybavení staveniště - mobilní WC | měs | 24 |  | 0 |  |  | základní |  | 0 | 0 | 0 | 0 | 0 | 1024 | K | 2 | ROZPOCET | 0 | 0 | 0 | 0 | 0 | 1 | 0 | 1024 | -1403669111
7 | K | 032903000 | Náklady na provoz a údržbu vybavení staveniště | měs | 24 |  | 0 |  |  | základní |  | 0 | 0 | 0 | 0 | 0 | 1024 | K | 2 | ROZPOCET | 0 | 0 | 0 | 0 | 0 | 1 | 0 | 1024 | 1261539660
8 | K | 032903001 | Náklady na čištění veřejných komunikací mimo staveniště znečištěných zhotovitelem | měs | 24 |  | 0 |  |  | základní |  | 0 | 0 | 0 | 0 | 0 | 1024 | K | 2 | ROZPOCET | 0 | 0 | 0 | 0 | 0 | 1 | 0 | 1024 | 701908245
9 | K | 033103000 | Připojení energií pro zařízení staveniště | kpl | 1 |  | 0 |  |  | základní |  | 0 | 0 | 0 | 0 | 0 | 1024 | K | 2 | ROZPOCET | 0 | 0 | 0 | 0 | 0 | 1 | 0 | 1024 | -610474021
10 | K | 033203000 | Spotřeba energií pro zařízení staveniště | měs | 24 |  | 0 |  |  | základní |  | 0 | 0 | 0 | 0 | 0 | 1024 | K | 2 | ROZPOCET | 0 | 0 | 0 | 0 | 0 | 1 | 0 | 1024 | -1667459786
11 | K | 039103000 | Rozebrání, bourání a odvoz zařízení staveniště | kpl | 1 |  | 0 |  |  | základní |  | 0 | 0 | 0 | 0 | 0 | 1024 | K | 2 | ROZPOCET | 0 | 0 | 0 | 0 | 0 | 1 | 0 | 1024 | 206111775
| D | VRN5 | Finanční náklady |  |  |  | 0 |  |  |  |  | 0 |  | 0 |  | 0 | 5 | D | 1 | ROZPOCET | [6 empty] | 0
12 | K | 051002000 | Pojistné | kpl | 1 |  | 0 |  |  | základní |  | 0 | 0 | 0 | 0 | 0 | 1024 | K | 2 | ROZPOCET | 0 | 0 | 0 | 0 | 0 | 1 | 0 | 1024 | -117926771
| D | VRN6 | Územní vlivy |  |  |  | 0 |  |  |  |  | 0 |  | 0 |  | 0 | 5 | D | 1 | ROZPOCET | [6 empty] | 0
13 | K | 062002000 | Ztížené dopravní podmínky | kpl | 1 |  | 0 |  |  | základní |  | 0 | 0 | 0 | 0 | 0 | 1024 | K | 2 | ROZPOCET | 0 | 0 | 0 | 0 | 0 | 1 | 0 | 1024 | -1936848596
| D | VRN7 | Provozní vlivy |  |  |  | 0 |  |  |  |  | 0 |  | 0 |  | 0 | 5 | D | 1 | ROZPOCET | [6 empty] | 0
14 | K | 072103000 | Silniční provoz - projednání DIO a zajištění DIR | kpl | 1 |  | 0 |  |  | základní |  | 0 | 0 | 0 | 0 | 0 | 1024 | K | 2 | ROZPOCET | 0 | 0 | 0 | 0 | 0 | 1 | 0 | 1024 | -344277941
15 | K | 072203000 | Silniční provoz - zajištění DIO (dopravní značení) | kpl | 1 |  | 0 |  |  | základní |  | 0 | 0 | 0 | 0 | 0 | 1024 | K | 2 | ROZPOCET | 0 | 0 | 0 | 0 | 0 | 1 | 0 | 1024 | 1052240769
16 | K | 075603000 | Ochranná pásma památkových objektů | kpl | 1 |  | 0 |  |  | základní |  | 0 | 0 | 0 | 0 | 0 | 1024 | K | 2 | ROZPOCET | 0 | 0 | 0 | 0 | 0 | 1 | 0 | 1024 | 19071881
| D | VRN9 | Ostatní náklady |  |  |  | 0 |  |  |  |  | 0 |  | 0 |  | 0 | 5 | D | 1 | ROZPOCET | [6 empty] | 0
17 | K | 091403000 | Práce na památkovém objektu | kpl | 1 |  | 0 |  |  | základní |  | 0 | 0 | 0 | 0 | 0 | 1024 | K | 2 | ROZPOCET | 0 | 0 | 0 | 0 | 0 | 1 | 0 | 1024 | 85900388
18 | K | 091803000 | Opatření dle plánu BOZP stavby | kpl | 1 |  | 0 |  |  | základní |  | 0 | 0 | 0 | 0 | 0 | 1024 | K | 2 | ROZPOCET | 0 | 0 | 0 | 0 | 0 | 1 | 0 | 1024 | -683703139

## Pokyny pro vyplnění
Struktura údajů, formát souboru a metodika pro zpracování
Struktura
Soubor je složen ze záložky Rekapitulace stavby a záložek s názvem soupisu prací pro jednotlivé objekty ve formátu XLSX. Každá ze záložek přitom obsahuje
ještě samostatné sestavy vymezené orámovaním a nadpisem sestavy.
Rekapitulace stavby obsahuje sestavu Rekapitulace stavby a Rekapitulace objektů stavby a soupisů prací.
V sestavě Rekapitulace stavby jsou uvedeny informace identifikující předmět veřejné zakázky na stavební práce, KSO, CC-CZ, CZ-CPV, CZ-CPA a rekapitulaci
celkové nabídkové ceny účastníka.
Termínem "učastník" (resp. zhotovitel) se myslí "účastník zadávacího řízení" ve smyslu zákona o zadávání veřejných zakázek.
V sestavě Rekapitulace objektů stavby a soupisů prací je uvedena rekapitulace stavebních objektů, inženýrských objektů, provozních souborů,
vedlejších a ostatních nákladů a ostatních nákladů s rekapitulací nabídkové ceny za jednotlivé soupisy prací. Na základě údaje Typ je možné
identifikovat, zda se jedná o objekt nebo soupis prací pro daný objekt:
|  | STA | Stavební objekt pozemní
|  | ING | Stavební objekt inženýrský
|  | PRO | Provozní soubor
|  | VON | Vedlejší a ostatní náklady
|  | OST | Ostatní
|  | Soupis | Soupis prací pro daný typ objektu
Soupis prací pro jednotlivé objekty obsahuje sestavy Krycí list soupisu prací, Rekapitulace členění soupisu prací, Soupis prací. Za soupis prací může být považován
i objekt stavby v případě, že neobsahuje podřízenou zakázku.
Krycí list soupisu obsahuje rekapitulaci informací o předmětu veřejné zakázky ze sestavy Rekapitulace stavby, informaci o zařazení objektu do KSO,
CC-CZ, CZ-CPV, CZ-CPA a rekapitulaci celkové nabídkové ceny účastníka za aktuální soupis prací.
Rekapitulace členění soupisu prací obsahuje rekapitulaci soupisu prací ve všech úrovních členění soupisu tak, jak byla tato členění použita (např.
stavební díly, funkční díly, případně jiné členění) s rekapitulací nabídkové ceny.
Soupis prací obsahuje položky veškerých stavebních nebo montážních prací, dodávek materiálů a služeb nezbytných pro zhotovení stavebního objektu,
inženýrského objektu, provozního souboru, vedlejších a ostatních nákladů.
Pro položky soupisu prací se zobrazují následující informace:
|  | PČ |  | Pořadové číslo položky v aktuálním soupisu
|  | TYP |  | Typ položky: K - konstrukce, M - materiál, PP - plný popis, PSC - poznámka k souboru cen, P - poznámka k položce, VV - výkaz výměr, FIG - rozpad figur
|  | Kód |  | Kód položky
|  | Popis |  | Zkrácený popis položky
|  | MJ |  | Měrná jednotka položky
|  | Množství |  | Množství v měrné jednotce
|  | J.cena |  | Jednotková cena položky. Zadaní může obsahovat namísto J.ceny sloupce J.materiál a J.montáž, jejichž součet definuje
J.cenu položky.
|  | Cena celkem |  | Celková cena položky daná jako součin množství a j.ceny
|  | Cenová soustava |  | Příslušnost položky do cenové soustavy
Ke každé položce soupisu prací se na samostatných řádcích může zobrazovat:
Plný popis položky
Poznámka k souboru cen a poznámka zadavatele
Výkaz výměr
Pokud je k řádku výkazu výměr evidovaný údaj ve sloupci Kód, jedná se o definovaný odkaz, na který se může odvolávat výkaz výměr z jiné položky.
Metodika pro zpracování
Jednotlivé sestavy jsou v souboru provázány. Editovatelné pole jsou zvýrazněny žlutým podbarvením, ostatní pole neslouží k editaci a nesmí být jakkoliv
modifikovány.
Účastník je pro podání nabídky povinen vyplnit žlutě podbarvená pole:
Pole Účastník v sestavě Rekapitulace stavby - zde účastník vyplní svůj název (název subjektu)
Pole IČ a DIČ v sestavě Rekapitulace stavby - zde účastník vyplní svoje IČ a DIČ
Datum v sestavě Rekapitulace stavby - zde účastník vyplní datum vytvoření nabídky
J.cena = jednotková cena v sestavě Soupis prací o maximálním počtu desetinných míst uvedených v poli
- pokud sestavy soupisů prací obsahují pole J.cena, měla by být všechna tato pole vyplněna nenulovými
Poznámka - nepovinný údaj pro položku soupisu
V případě, že sestavy soupisů prací neobsahují pole J.cena, potom ve všech soupisech prací obsahují pole:
- J.materiál - jednotková cena materiálu
- J.montáž - jednotková cena montáže
Účastník v tomto případě by měl vyplnit všechna pole J.materiál a pole J.montáž nenulovými kladnými číslicemi. V případech, kdy položka
neobsahuje žádný materiál je přípustné, aby pole J.materiál bylo vyplněno nulou. V případech, kdy položka neobsahuje žádnou montáž je přípustné,
aby pole J.montáž bylo vyplněno nulou. Obě pole - J.materiál, J.Montáž u jedné položky by však neměly být vyplněny nulou.
Rekapitulace stavby
Název |  |  | Povinný |  | Popis | Typ | Max. počet
atributu |  |  | (A/N) |  |  |  | znaků
Kód |  |  | A |  | Kód stavby | String | 20
Stavba |  |  | A |  | Název stavby | String | 120
Místo |  |  | N |  | Místo stavby | String | 50
Datum |  |  | A |  | Datum vykonaného exportu | Date
KSO |  |  | N |  | Klasifikace stavebního objektu | String | 15
CC-CZ |  |  | N |  | Klasifikace stavbeních děl | String | 15
CZ-CPV |  |  | N |  | Společný slovník pro veřejné zakázky | String | 20
CZ-CPA |  |  | N |  | Klasifikace produkce podle činností | String | 20
Zadavatel |  |  | N |  | Zadavatel zadaní | String | 50
IČ |  |  | N |  | IČ zadavatele zadaní | String | 20
DIČ |  |  | N |  | DIČ zadavatele zadaní | String | 20
Účastník |  |  | N |  | Účastník veřejné zakázky | String | 50
Projektant |  |  | N |  | Projektant | String | 50
Poznámka |  |  | N |  | Poznámka k zadání | String | 255
Sazba DPH |  |  | A |  | Rekapitulace sazeb DPH u položek soupisů | eGSazbaDph
Základna DPH |  |  | A |  | Základna DPH určena součtem celkové ceny z položek soupisů | Double
Hodnota DPH |  |  | A |  | Hodnota DPH | Double
Cena bez DPH |  |  | A |  | Celková cena bez DPH za celou stavbu. Sčítává se ze všech listů. | Double
Cena s DPH |  |  | A |  | Celková cena s DPH za celou stavbu | Double
Rekapitulace objektů stavby a soupisů prací
Název |  |  | Povinný |  | Popis | Typ | Max. počet
atributu |  |  | (A/N) |  |  |  | znaků
Kód |  |  | A |  | Přebírá se z Rekapitulace stavby | String | 20
Stavba |  |  | A |  | Přebírá se z Rekapitulace stavby | String | 120
Místo |  |  | N |  | Přebírá se z Rekapitulace stavby | String | 50
Datum |  |  | A |  | Přebírá se z Rekapitulace stavby | Date
Zadavatel |  |  | N |  | Přebírá se z Rekapitulace stavby | String | 50
Projektant |  |  | N |  | Přebírá se z Rekapitulace stavby | String | 50
Účastník |  |  | N |  | Přebírá se z Rekapitulace stavby | String | 50
Kód |  |  | A |  | Kód objektu | String | 20
Objektu, Soupis prací |  |  | A |  | Název objektu | String | 120
Cena bez DPH |  |  | A |  | Cena bez DPH za daný objekt | Double
Cena s DPH |  |  | A |  | Cena spolu s DPH za daný objekt | Double
Typ |  |  | A |  | Typ zakázky | eGTypZakazky
Krycí list soupisu
Název |  |  | Povinný |  | Popis | Typ | Max. počet
atributu |  |  | (A/N) |  |  |  | znaků
Stavba |  |  | A |  | Přebírá se z Rekapitulace stavby | String | 120
Objekt |  |  | A |  | Kód a název objektu | String | 20 + 120
Soupis |  |  | A |  | Kód a název soupisu | String | 20 + 120
KSO |  |  | N |  | Klasifikace stavebního objektu | String | 15
CC-CZ |  |  | N |  | Klasifikace stavbeních děl | String | 15
CZ-CPV |  |  | N |  | Společný slovník pro veřejné zakázky | String | 20
CZ-CPA |  |  | N |  | Klasifikace produkce podle činností | String | 20
Místo |  |  | N |  | Přebírá se z Rekapitulace stavby | String | 50
Zadavatel |  |  | N |  | Přebírá se z Rekapitulace stavby | String | 50
Účastník |  |  | N |  | Přebírá se z Rekapitulace stavby | String | 50
Projektant |  |  | N |  | Přebírá se z Rekapitulace stavby | String | 50
Poznámka |  |  | N |  | Poznámka k soupisu prací | String | 255
Sazba DPH |  |  | A |  | Rekapitulace sazeb DPH na položkách aktuálního soupisu | eGSazbaDph
Základna DPH |  |  | A |  | Základna DPH určena součtem celkové ceny z položek aktuálního soupisu | Double
Hodnota DPH |  |  | A |  | Hodnota DPH | Double
Cena bez DPH |  |  | A |  | Cena bez DPH za daný soupis | Double
Cena s DPH |  |  | A |  | Cena s DPH za daný soupis | Double
Rekapitulace členění soupisu prací
Název |  |  | Povinný |  | Popis | Typ | Max. počet
atributu |  |  | (A/N) |  |  |  | znaků
Stavba |  |  | A |  | Přebírá se z Rekapitulace stavby | String | 120
Objekt |  |  | A |  | Kód a název objektu, přebírá se z Krycího listu soupisu | String | 20 + 120
Soupis |  |  | A |  | Kód a název objektu, přebírá se z Krycího listu soupisu | String | 20 + 120
Místo |  |  | N |  | Přebírá se z Rekapitulace stavby | String | 50
Datum |  |  | A |  | Přebírá se z Rekapitulace stavby | Date
Zadavatel |  |  | N |  | Přebírá se z Rekapitulace stavby | String | 50
Projektant |  |  | N |  | Přebírá se z Rekapitulace stavby | String | 50
Účastník |  |  | N |  | Přebírá se z Rekapitulace stavby | String | 50
Kód dílu - Popis |  |  | A |  | Kód a název dílu ze soupisu | String | 20 + 100
Cena celkem |  |  | A |  | Cena celkem za díl ze soupisu | Double
Soupis prací
Název |  |  | Povinný |  | Popis | Typ | Max. počet
atributu |  |  | (A/N) |  |  |  | znaků
Stavba |  |  | A |  | Přebírá se z Rekapitulace stavby | String | 120
Objekt |  |  | A |  | Kód a název objektu | String | 20 + 120
Soupis |  |  | A |  | Přebírá se z Krycího listu soupisu | String | 20 + 120
Místo |  |  | N |  | Přebírá se z Krycího listu soupisu | String | 50
Datum |  |  | A |  | Přebírá se z Krycího listu soupisu | Date
Zadavatel |  |  | N |  | Přebírá se z Krycího listu soupisu | String | 50
Projektant |  |  | N |  | Přebírá se z Krycího listu soupisu | String | 50
Účastník |  |  | N |  | Přebírá se z Krycího listu soupisu | String | 50
PČ |  |  | A |  | Pořadové číslo položky soupisu | Long
Typ |  |  | A |  | Typ položky soupisu | eGTypPolozky | 1
Kód |  |  | A |  | Kód položky ze soupisu | String | 20
Popis |  |  | A |  | Popis položky ze soupisu | String | 255
MJ |  |  | A |  | Měrná jednotka položky | String | 10
Množství |  |  | A |  | Množství položky soupisu | Double
J.Cena |  |  | A |  | Jednotková cena položky | Double
Cena celkem |  |  | A |  | Cena celkem vyčíslena jako J.Cena * Množství | Double
Cenová soustava |  |  | N |  | Zařazení položky do cenové soustavy | String | 50
p |  |  | N |  | Poznámka položky ze soupisu | Memo
psc |  |  | N |  | Poznámka k souboru cen ze soupisu | Memo
pp |  |  | N |  | Plný popis položky ze soupisu | Memo
vv |  |  | N |  | Výkaz výměr (figura, výraz, výměra) ze soupisu | Text,Text,Double | 20, 150
fig |  |  | N |  | Rozpad figur | Text,Text,Double | 20, 150
DPH |  |  | A |  | Sazba DPH pro položku | eGSazbaDPH
Hmotnost |  |  | A |  | Hmotnost položky ze soupisu | Double
Suť |  |  | A |  | Suť položky ze soupisu | Double
Nh |  |  | N |  | Normohodiny položky ze soupisu | Double
Datová věta
Typ věty |  |  | Hodnota |  | Význam
eGSazbaDPH |  |  | základní |  | Základní sazba DPH
|  |  | snížená |  | Snížená sazba DPH
|  |  | nulová |  | Nulová sazba DPH
|  |  | zákl. přenesená |  | Základní sazba DPH přenesená
|  |  | sníž. přenesená |  | Snížená sazba DPH přenesená
eGTypZakazky |  |  | STA |  | Stavební objekt
|  |  | PRO |  | Provozní soubor
|  |  | ING |  | Inženýrský objekt
|  |  | VON |  | Vedlejší a ostatní náklady
|  |  | OST |  | Ostatní náklady
eGTypPolozky |  |  | 1 |  | Položka typu HSV
|  |  | 2 |  | Položka typu PSV
|  |  | 3 |  | Položka typu M
|  |  | 4 |  | Položka typu OST