## Rekapitulace stavby
Export Komplet | [24 empty] | VZ | 2.0 | ZAMOK |  |  |  |  | False | False | {51471ada-9196-4e4e-b85f-eac989248af9}
[31 empty] | 0,01 | 21
[31 empty] | 0,01 | 12
|  | REKAPITULACE STAVBY | [15 empty] | v --- níže se nacházejí doplnkové a pomocné údaje k sestavám --- v | [11 empty] | Návod na vyplnění | 0,001
|  | Kód: |  |  |  |  | 742024SP | [22 empty] | Měnit lze pouze buňky se žlutým podbarvením! 1) v Rekapitulaci stavby vyplňte údaje o Účastníkovi (přenesou se do ostatních sestav i v jiných listech) 2) na vybraných listech vyplňte v sestavě Soupis prací ceny u položek | 0,01
|  | Stavba: |  |  |  |  | Cheb, Křižovatky upgrade | [23 empty] | 0,01
|  | KSO: |  |  |  |  | 822 27 | [6 empty] | CC-CZ: |  | 21121 | [14 empty] | 0,01
|  | Místo: |  |  |  |  | Cheb | [6 empty] | Datum: |  | 3. 11. 2025 | [14 empty] | 0,01
0,01
|  | Zadavatel: | [11 empty] | IČ: |  | 00253979 | [14 empty] | 0,01
|  |  | Město Cheb, nám. Krále Jiřího 1/14, Cheb | [10 empty] | DIČ: |  | CZ00253979 | [14 empty] | 0,01
0,01
|  | Účastník: | [11 empty] | IČ: |  | Vyplň údaj | [14 empty] | 0,01
|  |  | Vyplň údaj | [10 empty] | DIČ: |  | Vyplň údaj | [14 empty] | 0,01
False
|  | Projektant: | [11 empty] | IČ: |  | 26392526 | [14 empty] | False
|  |  | DSVA, s.r.o. | [10 empty] | DIČ: |  | CZ26392526 | [14 empty] | True
0,01
|  | Zpracovatel: | [11 empty] | IČ: |  | 26392526 | [14 empty] | 0,01
|  |  | DSVA, s.r.o. | [10 empty] | DIČ: |  | CZ26392526 | [14 empty] | True
Poznámka:
Soupis prací je sestaven s využitím Cenové soustavy ÚRS. Položky, které pochází z této cenové soustavy, jsou ve sloupci 'Cenová soustava' označeny popisem 'CS ÚRS' a úrovní příslušného kalendářního pololetí. Veškeré další informace vymezující popis a podmínky použití těchto položek z Cenové soustavy, které nejsou uvedeny přímo v soupisu prací, jsou neomezeně dálkově k dispozici na webu podminky.urs.cz.
|  | Cena bez DPH | [11 empty] | 0
[8 empty] | Sazba daně |  | Základ daně |  |  |  | Výše daně
|  | DPH |  | základní |  |  |  | 21% |  | 0 |  |  |  | 0
|  |  |  | snížená |  |  |  | 12% |  | 0 |  |  |  | 0
|  |  |  | zákl. přenesená |  |  |  | 21% |  | 0 |  |  |  | 0
|  |  |  | sníž. přenesená |  |  |  | 12% |  | 0 |  |  |  | 0
|  |  |  | nulová |  |  |  | 0% |  | 0 |  |  |  | 0
|  | Cena s DPH | [6 empty] | v |  | CZK |  |  | 0
REKAPITULACE OBJEKTŮ STAVBY A SOUPISŮ PRACÍ
| Kód: | [6 empty] | 742024SP
| Stavba: | [6 empty] | Cheb, Křižovatky upgrade
| Místo: | [6 empty] | Cheb |  |  |  |  | Datum: |  | 3. 11. 2025
| Zadavatel: | [6 empty] | Město Cheb, nám. Krále Jiřího 1/14, Cheb |  |  |  |  | Projektant: |  | DSVA, s.r.o. |  |  | Informatívní údaje z listů zakázek
| Účastník: | [11 empty] | Zpracovatel: |  | DSVA, s.r.o.
| Kód |  |  |  | Popis | [6 empty] | Cena bez DPH [CZK] |  |  |  | Cena s DPH [CZK] | Typ | z toho Ostat. náklady [CZK] | DPH [CZK] | Normohodiny [h] | DPH základní [CZK] | DPH snížená [CZK] | DPH základní přenesená [CZK] | DPH snížená přenesená [CZK] | Základna DPH základní | Základna DPH snížená | Základna DPH zákl. přenesená | Základna DPH sníž. přenesená | Základna DPH nulová
| Náklady stavby celkem | [10 empty] | 0 |  |  |  | 0 |  | 0 | 0 | 0 | 0 | 0 | 0 | 0 | 0 | 0 | 0 | 0 | 0 |  | D | 0 | ###NOIMPORT### | IMPORT | {51471ada-9196-4e4e-b85f-eac989248af9} | {00000000-0000-0000-0000-000000000000} | 822 27
|  | D_1_1 |  |  |  | CHK 01 Pivovarská - Májová a CHK02 Evropská - Pivovarská | [5 empty] | 0 |  |  |  | 0 | STA | 0 | 0 | 0 | 0 | 0 | 0 | 0 | 0 | 0 | 0 | 0 | 0 |  | D | 1 | ###NOIMPORT### | IMPORT | {dd03bbbe-f2b3-42a7-8cb8-1dc5b7dde9fb} | {51471ada-9196-4e4e-b85f-eac989248af9} |  | 2
/ |  |  | D.1.1.1 |  |  |  | Dopravní řešení - stavební část |  |  |  |  | 0 |  |  |  | 0 | Soupis | 0 | 0 | 0 | 0 | 0 | 0 | 0 | 0 | 0 | 0 | 0 | 0 |  |  | 2 |  | IMPORT | {358beacb-5acc-4c8f-8f15-a40c7fc4d65a} | {dd03bbbe-f2b3-42a7-8cb8-1dc5b7dde9fb}
/ |  |  | D.1.1.2 |  |  |  | Dopravní řešení SSZ |  |  |  |  | 0 |  |  |  | 0 | Soupis | 0 | 0 | 0 | 0 | 0 | 0 | 0 | 0 | 0 | 0 | 0 | 0 |  |  | 2 |  | IMPORT | {8a33b008-c5d6-4233-8f14-5883f572a4f1} | {dd03bbbe-f2b3-42a7-8cb8-1dc5b7dde9fb}
/ |  |  | D.1.1.3 |  |  |  | Kabeláž SSZ |  |  |  |  | 0 |  |  |  | 0 | Soupis | 0 | 0 | 0 | 0 | 0 | 0 | 0 | 0 | 0 | 0 | 0 | 0 |  |  | 2 |  | IMPORT | {c73f6e64-b6b4-4cad-a589-1307e1a2ffa1} | {dd03bbbe-f2b3-42a7-8cb8-1dc5b7dde9fb}
|  | D_1_3 |  |  |  | CHK 03 Evropská - Dukelská | [5 empty] | 0 |  |  |  | 0 | STA | 0 | 0 | 0 | 0 | 0 | 0 | 0 | 0 | 0 | 0 | 0 | 0 |  | D | 1 | ###NOIMPORT### | IMPORT | {0a4af8f4-fc1a-4fc4-a290-6b67b1d92ae7} | {51471ada-9196-4e4e-b85f-eac989248af9} |  | 2
/ |  |  | D.1.3.1 |  |  |  | Dopravní řešení - stavební část |  |  |  |  | 0 |  |  |  | 0 | Soupis | 0 | 0 | 0 | 0 | 0 | 0 | 0 | 0 | 0 | 0 | 0 | 0 |  |  | 2 |  | IMPORT | {31b1c1df-804b-41eb-ba77-5e4bbe73275b} | {0a4af8f4-fc1a-4fc4-a290-6b67b1d92ae7}
/ |  |  | D.1.3.2 |  |  |  | Dopravní řešení SSZ |  |  |  |  | 0 |  |  |  | 0 | Soupis | 0 | 0 | 0 | 0 | 0 | 0 | 0 | 0 | 0 | 0 | 0 | 0 |  |  | 2 |  | IMPORT | {dd55affb-3318-4635-838b-dd6b04b50b83} | {0a4af8f4-fc1a-4fc4-a290-6b67b1d92ae7}
/ |  |  | D.1.3.3 |  |  |  | Kabeláž SSZ |  |  |  |  | 0 |  |  |  | 0 | Soupis | 0 | 0 | 0 | 0 | 0 | 0 | 0 | 0 | 0 | 0 | 0 | 0 |  |  | 2 |  | IMPORT | {97e2c02d-963e-4143-9b3a-29c8233e6090} | {0a4af8f4-fc1a-4fc4-a290-6b67b1d92ae7}
|  | D_1_4 |  |  |  | CHK 04 Evropská - Svobody | [5 empty] | 0 |  |  |  | 0 | STA | 0 | 0 | 0 | 0 | 0 | 0 | 0 | 0 | 0 | 0 | 0 | 0 |  | D | 1 | ###NOIMPORT### | IMPORT | {df4193e4-17a5-4b3f-9888-093c352c9ea1} | {51471ada-9196-4e4e-b85f-eac989248af9} | 815 | 2
/ |  |  | D.1.4.1 |  |  |  | Dopravní řešení - stavební část |  |  |  |  | 0 |  |  |  | 0 | Soupis | 0 | 0 | 0 | 0 | 0 | 0 | 0 | 0 | 0 | 0 | 0 | 0 |  |  | 2 |  | IMPORT | {86873a7c-ca2b-4372-813f-495be796f729} | {df4193e4-17a5-4b3f-9888-093c352c9ea1} | 822
/ |  |  | D.1.4.2 |  |  |  | D.1.4.2. Dopravní řešení SSZ |  |  |  |  | 0 |  |  |  | 0 | Soupis | 0 | 0 | 0 | 0 | 0 | 0 | 0 | 0 | 0 | 0 | 0 | 0 |  |  | 2 |  | IMPORT | {3ec21441-d463-4bf1-b3ca-5c2f4040ab32} | {df4193e4-17a5-4b3f-9888-093c352c9ea1}
/ |  |  | D.1.4.3 |  |  |  | D.1.4.3 Kabeláž SSZ |  |  |  |  | 0 |  |  |  | 0 | Soupis | 0 | 0 | 0 | 0 | 0 | 0 | 0 | 0 | 0 | 0 | 0 | 0 |  |  | 2 |  | IMPORT | {a9e34fc5-8d3f-42b2-a8ad-055b4a960a38} | {df4193e4-17a5-4b3f-9888-093c352c9ea1}
|  | D_1_5 |  |  |  | CHK 05 Evropská - Mánesova a CHK 06 Evropská - Valdštějnova | [5 empty] | 0 |  |  |  | 0 | STA | 0 | 0 | 0 | 0 | 0 | 0 | 0 | 0 | 0 | 0 | 0 | 0 |  | D | 1 | ###NOIMPORT### | IMPORT | {fc553436-0446-479a-954d-83ee3a39c9ac} | {51471ada-9196-4e4e-b85f-eac989248af9} | 815 | 2
/ |  |  | D.1.5.1 |  |  |  | Dopravní řešení - stavební část |  |  |  |  | 0 |  |  |  | 0 | Soupis | 0 | 0 | 0 | 0 | 0 | 0 | 0 | 0 | 0 | 0 | 0 | 0 |  |  | 2 |  | IMPORT | {ab3a577b-f6ea-4985-b068-de040e42ff21} | {fc553436-0446-479a-954d-83ee3a39c9ac} | 822
/ |  |  | D.1.5.2 |  |  |  | Dopravní řešení SSZ |  |  |  |  | 0 |  |  |  | 0 | Soupis | 0 | 0 | 0 | 0 | 0 | 0 | 0 | 0 | 0 | 0 | 0 | 0 |  |  | 2 |  | IMPORT | {19e4f2a1-2208-44e5-acfd-5fcbe50122f0} | {fc553436-0446-479a-954d-83ee3a39c9ac}
/ |  |  | D.1.5.3 |  |  |  | Kabeláž SSZ |  |  |  |  | 0 |  |  |  | 0 | Soupis | 0 | 0 | 0 | 0 | 0 | 0 | 0 | 0 | 0 | 0 | 0 | 0 |  |  | 2 |  | IMPORT | {157e306d-05de-453c-8e61-79e028fcdab5} | {fc553436-0446-479a-954d-83ee3a39c9ac}
|  | D_1_7 |  |  |  | CHK 07 Evropská - 26.dubna | [5 empty] | 0 |  |  |  | 0 | STA | 0 | 0 | 0 | 0 | 0 | 0 | 0 | 0 | 0 | 0 | 0 | 0 |  | D | 1 | ###NOIMPORT### | IMPORT | {dc6e0fc9-3088-41c3-98f4-f340d05e6807} | {51471ada-9196-4e4e-b85f-eac989248af9} | 815 | 2
/ |  |  | D.1.7.1 |  |  |  | Dopravní řešení - stavební část |  |  |  |  | 0 |  |  |  | 0 | Soupis | 0 | 0 | 0 | 0 | 0 | 0 | 0 | 0 | 0 | 0 | 0 | 0 |  |  | 2 |  | IMPORT | {37823a55-baf4-4819-bdf4-72230deebccb} | {dc6e0fc9-3088-41c3-98f4-f340d05e6807} | 822
/ |  |  | D.1.7.2 |  |  |  | Dopravní řešení SSZ |  |  |  |  | 0 |  |  |  | 0 | Soupis | 0 | 0 | 0 | 0 | 0 | 0 | 0 | 0 | 0 | 0 | 0 | 0 |  |  | 2 |  | IMPORT | {d9ed546b-053f-4584-ad14-779bcd0e7529} | {dc6e0fc9-3088-41c3-98f4-f340d05e6807}
/ |  |  | D.1.7.3 |  |  |  | Kabeláž SSZ |  |  |  |  | 0 |  |  |  | 0 | Soupis | 0 | 0 | 0 | 0 | 0 | 0 | 0 | 0 | 0 | 0 | 0 | 0 |  |  | 2 |  | IMPORT | {cb7affbf-fc7e-4d16-86e2-d71ee7d2548d} | {dc6e0fc9-3088-41c3-98f4-f340d05e6807}
|  | D_1_8 |  |  |  | CHK 08 Evropská - K Nemocnici | [5 empty] | 0 |  |  |  | 0 | STA | 0 | 0 | 0 | 0 | 0 | 0 | 0 | 0 | 0 | 0 | 0 | 0 |  | D | 1 | ###NOIMPORT### | IMPORT | {932ec80f-4d25-4ce5-aa4c-4936c27b3afa} | {51471ada-9196-4e4e-b85f-eac989248af9} | 815 | 2
/ |  |  | D.1.8.1 |  |  |  | Dopravní řešení - stavební část |  |  |  |  | 0 |  |  |  | 0 | Soupis | 0 | 0 | 0 | 0 | 0 | 0 | 0 | 0 | 0 | 0 | 0 | 0 |  |  | 2 |  | IMPORT | {23ab2d30-1ac7-46e6-91b6-2dcf7c587f6f} | {932ec80f-4d25-4ce5-aa4c-4936c27b3afa} | 822
/ |  |  | D.1.8.2 |  |  |  | Dopravní řešení SSZ |  |  |  |  | 0 |  |  |  | 0 | Soupis | 0 | 0 | 0 | 0 | 0 | 0 | 0 | 0 | 0 | 0 | 0 | 0 |  |  | 2 |  | IMPORT | {2603e3d7-9212-4bde-9436-c88b958639c0} | {932ec80f-4d25-4ce5-aa4c-4936c27b3afa}
/ |  |  | D.1.8.3 |  |  |  | Kabeláž SSZ |  |  |  |  | 0 |  |  |  | 0 | Soupis | 0 | 0 | 0 | 0 | 0 | 0 | 0 | 0 | 0 | 0 | 0 | 0 |  |  | 2 |  | IMPORT | {5c76aedc-05d6-4d48-b01b-e51f9cf3bc00} | {932ec80f-4d25-4ce5-aa4c-4936c27b3afa}
|  | D_1_9 |  |  |  | CHK 09 Evropská - 17. listopadu | [5 empty] | 0 |  |  |  | 0 | STA | 0 | 0 | 0 | 0 | 0 | 0 | 0 | 0 | 0 | 0 | 0 | 0 |  | D | 1 | ###NOIMPORT### | IMPORT | {0f10ffd9-e44d-4910-8584-8f100bea8e98} | {51471ada-9196-4e4e-b85f-eac989248af9} |  | 2
/ |  |  | D.1.9.1 |  |  |  | Dopravní řešení - stavební část |  |  |  |  | 0 |  |  |  | 0 | Soupis | 0 | 0 | 0 | 0 | 0 | 0 | 0 | 0 | 0 | 0 | 0 | 0 |  |  | 2 |  | IMPORT | {e57d8d36-3a69-43a5-8dc3-3212cb73ee93} | {0f10ffd9-e44d-4910-8584-8f100bea8e98}
/ |  |  | D.1.9.2 |  |  |  | Dopravní řešení SSZ |  |  |  |  | 0 |  |  |  | 0 | Soupis | 0 | 0 | 0 | 0 | 0 | 0 | 0 | 0 | 0 | 0 | 0 | 0 |  |  | 2 |  | IMPORT | {2ade999e-f10e-456d-99e6-232eeeab4b0f} | {0f10ffd9-e44d-4910-8584-8f100bea8e98}
/ |  |  | D.1.9.3 |  |  |  | Kabeláž SSZ |  |  |  |  | 0 |  |  |  | 0 | Soupis | 0 | 0 | 0 | 0 | 0 | 0 | 0 | 0 | 0 | 0 | 0 | 0 |  |  | 2 |  | IMPORT | {85ff06b9-4243-478c-ab4b-a9d12e7f47f9} | {0f10ffd9-e44d-4910-8584-8f100bea8e98}
|  | D_1_10 |  |  |  | CHK 10 Evropská - Ašská - Pražská | [5 empty] | 0 |  |  |  | 0 | STA | 0 | 0 | 0 | 0 | 0 | 0 | 0 | 0 | 0 | 0 | 0 | 0 |  | D | 1 | ###NOIMPORT### | IMPORT | {f47f5dc4-50de-48bf-9546-96ced63369e8} | {51471ada-9196-4e4e-b85f-eac989248af9} | 822 27 | 2
/ |  |  | D.1.10.2 |  |  |  | Dopravní řešení SSZ |  |  |  |  | 0 |  |  |  | 0 | Soupis | 0 | 0 | 0 | 0 | 0 | 0 | 0 | 0 | 0 | 0 | 0 | 0 |  |  | 2 |  | IMPORT | {02f7523a-4973-49ef-ac66-ca49c5f681cd} | {f47f5dc4-50de-48bf-9546-96ced63369e8}
/ |  |  | D.1.10.3 |  |  |  | Kabeláž SSZ |  |  |  |  | 0 |  |  |  | 0 | Soupis | 0 | 0 | 0 | 0 | 0 | 0 | 0 | 0 | 0 | 0 | 0 | 0 |  |  | 2 |  | IMPORT | {7fc89607-5f23-4b03-84cc-60a40d260876} | {f47f5dc4-50de-48bf-9546-96ced63369e8} | 822 27
|  | D_1_11 |  |  |  | CHK 11 Ašská - U Hilárie - Vodní | [5 empty] | 0 |  |  |  | 0 | STA | 0 | 0 | 0 | 0 | 0 | 0 | 0 | 0 | 0 | 0 | 0 | 0 |  | D | 1 | ###NOIMPORT### | IMPORT | {8685b99d-bd42-4151-bea6-0078314abce4} | {51471ada-9196-4e4e-b85f-eac989248af9} |  | 2
/ |  |  | D.1.11.1 |  |  |  | Dopravní řešení - stavební část |  |  |  |  | 0 |  |  |  | 0 | Soupis | 0 | 0 | 0 | 0 | 0 | 0 | 0 | 0 | 0 | 0 | 0 | 0 |  |  | 2 |  | IMPORT | {49b36db7-97f9-4edc-be4c-932d27b38881} | {8685b99d-bd42-4151-bea6-0078314abce4}
/ |  |  | D.1.11.2 |  |  |  | Dopravní řešení SSZ |  |  |  |  | 0 |  |  |  | 0 | Soupis | 0 | 0 | 0 | 0 | 0 | 0 | 0 | 0 | 0 | 0 | 0 | 0 |  |  | 2 |  | IMPORT | {032d5c74-862c-4a4e-bf76-9e3e0fd75405} | {8685b99d-bd42-4151-bea6-0078314abce4}
/ |  |  | D.1.11.3 |  |  |  | Kabeláž SSZ |  |  |  |  | 0 |  |  |  | 0 | Soupis | 0 | 0 | 0 | 0 | 0 | 0 | 0 | 0 | 0 | 0 | 0 | 0 |  |  | 2 |  | IMPORT | {1a26a5f9-b2f0-412c-bc97-8a7d7eab9df5} | {8685b99d-bd42-4151-bea6-0078314abce4}
|  | D_1_13 |  |  |  | CHK 13 Ašská - Ke Skalce - Topolová | [5 empty] | 0 |  |  |  | 0 | STA | 0 | 0 | 0 | 0 | 0 | 0 | 0 | 0 | 0 | 0 | 0 | 0 |  | D | 1 | ###NOIMPORT### | IMPORT | {cb1ceb70-46fd-4dc0-a837-6ef03ac42353} | {51471ada-9196-4e4e-b85f-eac989248af9} | 815 | 2
/ |  |  | D.1.13.1 |  |  |  | Dopravní řešení - stavební část |  |  |  |  | 0 |  |  |  | 0 | Soupis | 0 | 0 | 0 | 0 | 0 | 0 | 0 | 0 | 0 | 0 | 0 | 0 |  |  | 2 |  | IMPORT | {76aad944-2a3e-4ed2-a571-d1cf2a4a88b7} | {cb1ceb70-46fd-4dc0-a837-6ef03ac42353} | 822
/ |  |  | D.1.13.2 |  |  |  | Dopravní řešení SSZ |  |  |  |  | 0 |  |  |  | 0 | Soupis | 0 | 0 | 0 | 0 | 0 | 0 | 0 | 0 | 0 | 0 | 0 | 0 |  |  | 2 |  | IMPORT | {97dfeb8a-7be0-450b-97f2-638864e5dd55} | {cb1ceb70-46fd-4dc0-a837-6ef03ac42353}
/ |  |  | D.1.13.3 |  |  |  | Kabeláž SSZ |  |  |  |  | 0 |  |  |  | 0 | Soupis | 0 | 0 | 0 | 0 | 0 | 0 | 0 | 0 | 0 | 0 | 0 | 0 |  |  | 2 |  | IMPORT | {ab0e4cc3-cb6f-4a67-87bb-2e3c6a7d8063} | {cb1ceb70-46fd-4dc0-a837-6ef03ac42353}
|  | D_1_14 |  |  |  | CHK 14 Pražská - Wolkerova a CHK 15 Pražská - Truhlářská | [5 empty] | 0 |  |  |  | 0 | STA | 0 | 0 | 0 | 0 | 0 | 0 | 0 | 0 | 0 | 0 | 0 | 0 |  | D | 1 | ###NOIMPORT### | IMPORT | {bd6e8667-8c43-45fe-96f4-4f39908f78f9} | {51471ada-9196-4e4e-b85f-eac989248af9} | 815 | 2
/ |  |  | D.1.14.1 |  |  |  | Dopravní řešení - stavební část |  |  |  |  | 0 |  |  |  | 0 | Soupis | 0 | 0 | 0 | 0 | 0 | 0 | 0 | 0 | 0 | 0 | 0 | 0 |  |  | 2 |  | IMPORT | {bd0bde17-da33-4786-947f-1dd92c351a3c} | {bd6e8667-8c43-45fe-96f4-4f39908f78f9} | 822
/ |  |  | D.1.14.2 |  |  |  | Dopravní řešení SSZ |  |  |  |  | 0 |  |  |  | 0 | Soupis | 0 | 0 | 0 | 0 | 0 | 0 | 0 | 0 | 0 | 0 | 0 | 0 |  |  | 2 |  | IMPORT | {64909c30-bf4a-45be-b6df-3853d2123783} | {bd6e8667-8c43-45fe-96f4-4f39908f78f9}
/ |  |  | D.1.14.3 |  |  |  | Kabeláž SSZ |  |  |  |  | 0 |  |  |  | 0 | Soupis | 0 | 0 | 0 | 0 | 0 | 0 | 0 | 0 | 0 | 0 | 0 | 0 |  |  | 2 |  | IMPORT | {76c635b7-490e-499b-9c02-dea9cf35fb7b} | {bd6e8667-8c43-45fe-96f4-4f39908f78f9}
/ |  |  | D.1.15.2 |  |  |  | Dopravní řešení SSZ |  |  |  |  | 0 |  |  |  | 0 | Soupis | 0 | 0 | 0 | 0 | 0 | 0 | 0 | 0 | 0 | 0 | 0 | 0 |  |  | 2 |  | IMPORT | {1cdf096f-5534-430c-9710-0d75b9258233} | {bd6e8667-8c43-45fe-96f4-4f39908f78f9}
/ |  |  | D.1.15.3 |  |  |  | Kabeláž SSZ |  |  |  |  | 0 |  |  |  | 0 | Soupis | 0 | 0 | 0 | 0 | 0 | 0 | 0 | 0 | 0 | 0 | 0 | 0 |  |  | 2 |  | IMPORT | {17d271a5-afca-4665-ab1c-89a114c03348} | {bd6e8667-8c43-45fe-96f4-4f39908f78f9}
|  | D_1_16 |  |  |  | CHK 16 Pivovarská-Žižkova a CHK 17 Pivovarská - Wolkerova | [5 empty] | 0 |  |  |  | 0 | STA | 0 | 0 | 0 | 0 | 0 | 0 | 0 | 0 | 0 | 0 | 0 | 0 |  | D | 1 | ###NOIMPORT### | IMPORT | {3a8408a2-6be6-424b-a613-f9555787ee11} | {51471ada-9196-4e4e-b85f-eac989248af9} | 815 | 2
/ |  |  | D.1.16.1 |  |  |  | Dopravní řešení - stavební část |  |  |  |  | 0 |  |  |  | 0 | Soupis | 0 | 0 | 0 | 0 | 0 | 0 | 0 | 0 | 0 | 0 | 0 | 0 |  |  | 2 |  | IMPORT | {31fb44c1-e72a-47a5-aa43-817277a00b83} | {3a8408a2-6be6-424b-a613-f9555787ee11} | 822
/ |  |  | D.1.16.2 |  |  |  | Dopravní řešení SSZ |  |  |  |  | 0 |  |  |  | 0 | Soupis | 0 | 0 | 0 | 0 | 0 | 0 | 0 | 0 | 0 | 0 | 0 | 0 |  |  | 2 |  | IMPORT | {eb52341b-a166-42f6-aca6-7e6799b43f50} | {3a8408a2-6be6-424b-a613-f9555787ee11}
/ |  |  | D.1.16.3 |  |  |  | D.1.4.3 Kabeláž SSZ |  |  |  |  | 0 |  |  |  | 0 | Soupis | 0 | 0 | 0 | 0 | 0 | 0 | 0 | 0 | 0 | 0 | 0 | 0 |  |  | 2 |  | IMPORT | {b0a3473b-da60-44eb-add9-b9a16490f313} | {3a8408a2-6be6-424b-a613-f9555787ee11}
|  | D_1_18 |  |  |  | CHK 18 Dukelská - Žižkova | [5 empty] | 0 |  |  |  | 0 | STA | 0 | 0 | 0 | 0 | 0 | 0 | 0 | 0 | 0 | 0 | 0 | 0 |  | D | 1 | ###NOIMPORT### | IMPORT | {c18210c7-8f26-4b94-aae4-82dca89bc823} | {51471ada-9196-4e4e-b85f-eac989248af9} | 815 | 2
/ |  |  | D.1.18.2 |  |  |  | Dopravní řešení SSZ |  |  |  |  | 0 |  |  |  | 0 | Soupis | 0 | 0 | 0 | 0 | 0 | 0 | 0 | 0 | 0 | 0 | 0 | 0 |  |  | 2 |  | IMPORT | {ba4fb137-8f04-4e02-aac2-fc37528cd08f} | {c18210c7-8f26-4b94-aae4-82dca89bc823}
/ |  |  | D.1.18.3 |  |  |  | Kabeláž SSZ |  |  |  |  | 0 |  |  |  | 0 | Soupis | 0 | 0 | 0 | 0 | 0 | 0 | 0 | 0 | 0 | 0 | 0 | 0 |  |  | 2 |  | IMPORT | {2c6e0d1a-b156-462f-b17a-bcbb5c8fcd5e} | {c18210c7-8f26-4b94-aae4-82dca89bc823}
|  | D_1_19 |  |  |  | CHK 19 Májová - Svobody přechod | [5 empty] | 0 |  |  |  | 0 | STA | 0 | 0 | 0 | 0 | 0 | 0 | 0 | 0 | 0 | 0 | 0 | 0 |  | D | 1 | ###NOIMPORT### | IMPORT | {11c98433-d988-4501-8bcf-f21c00a144a2} | {51471ada-9196-4e4e-b85f-eac989248af9} | 815 | 2
/ |  |  | D.1.19.2 |  |  |  | Dopravní řešení SSZ |  |  |  |  | 0 |  |  |  | 0 | Soupis | 0 | 0 | 0 | 0 | 0 | 0 | 0 | 0 | 0 | 0 | 0 | 0 |  |  | 2 |  | IMPORT | {b0619ed5-9e69-48d0-a270-492275aeb550} | {11c98433-d988-4501-8bcf-f21c00a144a2}
/ |  |  | D.1.19.3 |  |  |  | Kabeláž SSZ |  |  |  |  | 0 |  |  |  | 0 | Soupis | 0 | 0 | 0 | 0 | 0 | 0 | 0 | 0 | 0 | 0 | 0 | 0 |  |  | 2 |  | IMPORT | {5621d186-f28f-45e5-9f07-723e9bfc58c9} | {11c98433-d988-4501-8bcf-f21c00a144a2}
|  | D_1_20 |  |  |  | Dopravní řídící ústředna DŘÚ | [5 empty] | 0 |  |  |  | 0 | STA | 0 | 0 | 0 | 0 | 0 | 0 | 0 | 0 | 0 | 0 | 0 | 0 |  | D | 1 | ###NOIMPORT### | IMPORT | {b2e42826-c5a8-4279-8478-ebda575e8535} | {51471ada-9196-4e4e-b85f-eac989248af9} | 822 27 | 2
/ |  |  | D.1.20.2 |  |  |  | Dopravní řídící ústředna |  |  |  |  | 0 |  |  |  | 0 | Soupis | 0 | 0 | 0 | 0 | 0 | 0 | 0 | 0 | 0 | 0 | 0 | 0 |  |  | 2 |  | IMPORT | {e0ea3918-8a54-4d2c-a575-e8105a64f692} | {b2e42826-c5a8-4279-8478-ebda575e8535} | 822 27
/ |  | VRN |  |  |  | Vedlejší rozpočtové náklady | [5 empty] | 0 |  |  |  | 0 | STA | 0 | 0 | 0 | 0 | 0 | 0 | 0 | 0 | 0 | 0 | 0 | 0 |  |  | 1 |  | IMPORT | {73a74d50-0eb6-4fa0-bf71-3b07b41e2cac} | {51471ada-9196-4e4e-b85f-eac989248af9} | 822 | 2

## D.1.1.1 - Dopravní řešení...
{358beacb-5acc-4c8f-8f15-a40c7fc4d65a}
2
| KRYCÍ LIST SOUPISU PRACÍ | [7 empty] | v --- níže se nacházejí doplnkové a pomocné údaje k sestavám --- v | [8 empty] | False
Stavba:
Cheb, Křižovatky upgrade
Objekt:
D_1_1 - CHK 01 Pivovarská - Májová a CHK02 Evropská - Pivovarská
Soupis:
D.1.1.1 - Dopravní řešení - stavební část
| KSO: |  |  |  |  | CC-CZ:
| Místo: |  | Cheb |  |  | Datum: | 3. 11. 2025
| Zadavatel: |  |  |  |  | IČ: | 00253979
|  | Město Cheb, nám. Krále Jiřího 1/14, Cheb |  |  |  | DIČ: | CZ00253979
| Účastník: |  |  |  |  | IČ: | Vyplň údaj
|  | Vyplň údaj |  |  |  | DIČ: | Vyplň údaj
| Projektant: |  |  |  |  | IČ: | 26392526
|  | DSVA, s.r.o. |  |  |  | DIČ: | CZ26392526
| Zpracovatel: |  |  |  |  | IČ: | 26392526
|  | DSVA, s.r.o. |  |  |  | DIČ: | CZ26392526
Poznámka:
Soupis prací je sestaven s využitím Cenové soustavy ÚRS. Položky, které pochází z této cenové soustavy, jsou ve sloupci 'Cenová soustava' označeny popisem 'CS ÚRS' a úrovní příslušného kalendářního pololetí. Veškeré další informace vymezující popis a podmínky použití těchto položek z Cenové soustavy, které nejsou uvedeny přímo v soupisu prací, jsou neomezeně dálkově k dispozici na webu podminky.urs.cz.
| Cena bez DPH | [5 empty] | 0
|  |  | Základ daně |  |  | Sazba daně | Výše daně
| DPH | základní | 0 |  |  | 21% | 0
|  | snížená | 0 |  |  | 12% | 0
|  | zákl. přenesená | 0 |  |  | 21% | 0
|  | sníž. přenesená | 0 |  |  | 12% | 0
|  | nulová | 0 |  |  | 0% | 0
| Cena s DPH |  |  | v | CZK |  | 0
REKAPITULACE ČLENĚNÍ SOUPISU PRACÍ
Stavba:
Cheb, Křižovatky upgrade
Objekt:
D_1_1 - CHK 01 Pivovarská - Májová a CHK02 Evropská - Pivovarská
Soupis:
D.1.1.1 - Dopravní řešení - stavební část
Místo: |  |  | Cheb |  |  | Datum: | 3. 11. 2025
Zadavatel: |  |  | Město Cheb, nám. Krále Jiřího 1/14, Cheb |  |  | Projektant: | DSVA, s.r.o.
Účastník: |  |  | Vyplň údaj |  |  | Zpracovatel: | DSVA, s.r.o.
Kód dílu - Popis | [6 empty] | Cena celkem [CZK]
Náklady stavby celkem | [6 empty] | 0 | [11 empty] | -1
| HSV - Práce a dodávky HSV | [5 empty] | 0
| 01 - Příprava staveniště | [5 empty] | 0
| 1 - Zemní práce | [5 empty] | 0
| 16 - Přemístění výkopku | [5 empty] | 0
| 5 - Komunikace pozemní | [5 empty] | 0
| 8 - Vedení trubní dálková a přípojná | [5 empty] | 0
| 9 - Ostatní konstrukce a práce, bourání | [5 empty] | 0
| 997 - Přesun sutě | [5 empty] | 0
| 998 - Přesun hmot | [5 empty] | 0
SOUPIS PRACÍ
Stavba:
Cheb, Křižovatky upgrade
Objekt:
D_1_1 - CHK 01 Pivovarská - Májová a CHK02 Evropská - Pivovarská
Soupis:
D.1.1.1 - Dopravní řešení - stavební část
Místo: |  |  | Cheb |  |  | Datum: | 3. 11. 2025
Zadavatel: |  |  | Město Cheb, nám. Krále Jiřího 1/14, Cheb |  |  | Projektant: | DSVA, s.r.o.
Účastník: |  |  | Vyplň údaj |  |  | Zpracovatel: | DSVA, s.r.o.
PČ | Typ | Kód | Popis | MJ | Množství | J.cena [CZK] | Cena celkem [CZK] | Cenová soustava |  | DPH | J. Nh [h] | Nh celkem [h] | J. hmotnost [t] | Hmotnost celkem [t] | J. suť [t] | Suť Celkem [t]
Náklady soupisu celkem | [6 empty] | 0 |  |  |  |  | 0 |  | 283.0357 |  | 197.9727 |  | D | -1 | [10 empty] | 0
| D | HSV | Práce a dodávky HSV |  |  |  | 0 |  |  |  |  | 0 |  | 283.0357 |  | 197.9727 | 1 | D | 0 |  |  |  | ROZPOCET | [6 empty] | 0
| D | 01 | Příprava staveniště |  |  |  | 0 |  |  |  |  | 0 |  | 0 |  | 0 | 1 | D | 1 |  |  |  | ROZPOCET | [6 empty] | 0
1 | K | 162751115 | Vodorovné přemístění přes 7 000 do 8000 m výkopku/sypaniny z horniny třídy těžitelnosti I skupiny 1 až 3 | m3 | 160.355 |  | 0 |  |  | základní |  | 0 | 0 | 0 | 0 | 0 | 4 | K | 2 |  |  |  | ROZPOCET | 0 | 0 | 0 | 0 | 0 | 1 | 0 | 4 | -1288754931
| PP |  | Vodorovné přemístění výkopku nebo sypaniny po suchu na obvyklém dopravním prostředku, bez naložení výkopku, avšak se složením bez rozhrnutí z horniny třídy těžitelnosti I skupiny 1 až 3 na vzdálenost přes 7 000 do 8 000 m | [14 empty] | PP | 2
| Online PSC |  | https://podminky.urs.cz/item/CS_URS_2025_01/162751115 | [14 empty] | Online PSC | 2
| P |  | Poznámka k položce: Štěrk | [14 empty] | P | 2
| VV |  | 60,3*1,3 |  | 78.39 | [12 empty] | VV | 2 | 2 | True | 0 | ROZPOCET
| VV |  | 63,050*1,3 "+ 30% nakypření |  | 81.965 | [12 empty] | VV | 2 | 2 | True | 0 | ROZPOCET
| VV |  | Součet |  | 160.355 | [12 empty] | VV | 2 | 4 | True | 1 | ROZPOCET
2 | K | 171251201 | Uložení sypaniny na skládky nebo meziskládky | m3 | 123.35 |  | 0 |  |  | základní |  | 0 | 0 | 0 | 0 | 0 | 4 | K | 2 |  |  |  | ROZPOCET | 0 | 0 | 0 | 0 | 0 | 1 | 0 | 4 | -375961102
| PP |  | Uložení sypaniny na skládky nebo meziskládky bez hutnění s upravením uložené sypaniny do předepsaného tvaru | [14 empty] | PP | 2
| Online PSC |  | https://podminky.urs.cz/item/CS_URS_2025_01/171251201 | [14 empty] | Online PSC | 2
| VV |  | 60,3+63,05 |  | 123.35 | [12 empty] | VV | 2 | 2 | True | 1 | ROZPOCET
3 | K | 181951112 | Úprava pláně v hornině třídy těžitelnosti I skupiny 1 až 3 se zhutněním strojně | m2 | 394.51 |  | 0 |  |  | základní |  | 0 | 0 | 0 | 0 | 0 | 4 | K | 2 |  |  |  | ROZPOCET | 0 | 0 | 0 | 0 | 0 | 1 | 0 | 4 | 682824349
| PP |  | Úprava pláně vyrovnáním výškových rozdílů strojně v hornině třídy těžitelnosti I, skupiny 1 až 3 se zhutněním | [14 empty] | PP | 2
| Online PSC |  | https://podminky.urs.cz/item/CS_URS_2025_01/181951112 | [14 empty] | Online PSC | 2
| VV |  | 334,21+60,3 |  | 394.51 | [12 empty] | VV | 2 | 2 | True | 1 | ROZPOCET
4 | K | 171201231 | Poplatek za uložení zeminy a kamení na recyklační skládce (skládkovné) kód odpadu 17 05 04 | t | 234.365 |  | 0 |  |  | základní |  | 0 | 0 | 0 | 0 | 0 | 4 | K | 2 |  |  |  | ROZPOCET | 0 | 0 | 0 | 0 | 0 | 1 | 0 | 4 | -1569148216
| PP |  | Poplatek za uložení stavebního odpadu na recyklační skládce (skládkovné) zeminy a kamení zatříděného do Katalogu odpadů pod kódem 17 05 04 | [14 empty] | PP | 2
| Online PSC |  | https://podminky.urs.cz/item/CS_URS_2025_01/171201231 | [14 empty] | Online PSC | 2
| VV |  | (63,05+60,3)*1,9 |  | 234.365 | [12 empty] | VV | 2 | 2 | True | 1 | ROZPOCET
| D | 1 | Zemní práce |  |  |  | 0 |  |  |  |  | 0 |  | 0.0015 |  | 116.4393 | 1 | D | 1 |  |  |  | ROZPOCET | [6 empty] | 0
5 | K | 113106121 | Rozebrání dlažeb z betonových nebo kamenných dlaždic komunikací pro pěší ručně | m2 | 60.3 |  | 0 |  |  | základní |  | 0 | 0 | 0 | 0.255 | 15.3765 | 4 | K | 2 |  |  |  | ROZPOCET | 0 | 0 | 0 | 0 | 0 | 1 | 0 | 4 | -797439531
| PP |  | Rozebrání dlažeb komunikací pro pěší s přemístěním hmot na skládku na vzdálenost do 3 m nebo s naložením na dopravní prostředek s ložem z kameniva nebo živice a s jakoukoliv výplní spár ručně z betonových nebo kameninových dlaždic, desek nebo tvarovek | [14 empty] | PP | 2
| Online PSC |  | https://podminky.urs.cz/item/CS_URS_2025_01/113106121 | [14 empty] | Online PSC | 2
| VV |  | odměřeno ze situace D.1.1.1.2 | [14 empty] | VV | 2 | 1 | True | 0 | ROZPOCET
| VV |  | překopy a startovací jámy | [14 empty] | VV | 2 | 1 | True | 0 | ROZPOCET
| VV |  | 6,3+1,6 |  | 7.9 | [12 empty] | VV | 2 | 2 | True | 0 | ROZPOCET
| VV |  | chodník komplet | [14 empty] | VV | 2 | 1 | True | 0 | ROZPOCET
| VV |  | 9,2+8,1+9,9+3,5+6,3 |  | 37 | [12 empty] | VV | 2 | 2 | True | 0 | ROZPOCET
| VV |  | stávající hmatové úpravy | [14 empty] | VV | 2 | 1 | True | 0 | ROZPOCET
| VV |  | 4*0,4*2 |  | 3.2 | [12 empty] | VV | 2 | 2 | True | 0 | ROZPOCET
| VV |  | 0,8*1 |  | 0.8 | [12 empty] | VV | 2 | 2 | True | 0 | ROZPOCET
| VV |  | 3,1 |  | 3.1 | [12 empty] | VV | 2 | 2 | True | 0 | ROZPOCET
| VV |  | 8,3 |  | 8.3 | [12 empty] | VV | 2 | 2 | True | 0 | ROZPOCET
| VV |  | Součet |  | 60.3 | [12 empty] | VV | 2 | 4 | True | 1 | ROZPOCET
6 | K | 113107142 | Odstranění podkladu živičného tl přes 50 do 100 mm ručně | m2 | 334.21 |  | 0 |  |  | základní |  | 0 | 0 | 0 | 0.22 | 73.5262 | 4 | K | 2 |  |  |  | ROZPOCET | 0 | 0 | 0 | 0 | 0 | 1 | 0 | 4 | -1827024582
| PP |  | Odstranění podkladů nebo krytů ručně s přemístěním hmot na skládku na vzdálenost do 3 m nebo s naložením na dopravní prostředek živičných, o tl. vrstvy přes 50 do 100 mm | [14 empty] | PP | 2
| Online PSC |  | https://podminky.urs.cz/item/CS_URS_2025_01/113107142 | [14 empty] | Online PSC | 2
| P |  | Poznámka k položce: včetně naložení na dopravní prostředek | [14 empty] | P | 2
7 | K | 113107222 | Odstranění podkladu z kameniva drceného tl přes 100 do 200 mm strojně pl přes 200 m2 | m2 | 60.3 |  | 0 |  |  | základní |  | 0 | 0 | 0 | 0.29 | 17.487 | 4 | K | 2 |  |  |  | ROZPOCET | 0 | 0 | 0 | 0 | 0 | 1 | 0 | 4 | -307464511
| PP |  | Odstranění podkladů nebo krytů strojně plochy jednotlivě přes 200 m2 s přemístěním hmot na skládku na vzdálenost do 20 m nebo s naložením na dopravní prostředek z kameniva hrubého drceného, o tl. vrstvy přes 100 do 200 mm | [14 empty] | PP | 2
| Online PSC |  | https://podminky.urs.cz/item/CS_URS_2025_01/113107222 | [14 empty] | Online PSC | 2
| P |  | Poznámka k položce: odstranění štěrkových vrstev v překopech | [14 empty] | P | 2
8 | K | 113202111 | Vytrhání obrub krajníků obrubníků stojatých | m | 35.2 |  | 0 |  |  | základní |  | 0 | 0 | 0 | 0.205 | 7.216 | 4 | K | 2 |  |  |  | ROZPOCET | 0 | 0 | 0 | 0 | 0 | 1 | 0 | 4 | 1266876323
| PP |  | Vytrhání obrub s vybouráním lože, s přemístěním hmot na skládku na vzdálenost do 3 m nebo s naložením na dopravní prostředek z krajníků nebo obrubníků stojatých | [14 empty] | PP | 2
| Online PSC |  | https://podminky.urs.cz/item/CS_URS_2025_01/113202111 | [14 empty] | Online PSC | 2
| VV |  | obrubníky | [14 empty] | VV | 2 | 1 | True | 0 | ROZPOCET
| VV |  | 11,2+18+6 |  | 35.2 | [12 empty] | VV | 2 | 2 | True | 1 | ROZPOCET
9 | K | 113203111 | Vytrhání obrub z dlažebních kostek | m | 24.64 |  | 0 |  |  | základní |  | 0 | 0 | 0 | 0.115 | 2.8336 | 4 | K | 2 |  |  |  | ROZPOCET | 0 | 0 | 0 | 0 | 0 | 1 | 0 | 4 | 1814212409
| PP |  | Vytrhání obrub s vybouráním lože, s přemístěním hmot na skládku na vzdálenost do 3 m nebo s naložením na dopravní prostředek z dlažebních kostek | [14 empty] | PP | 2
| Online PSC |  | https://podminky.urs.cz/item/CS_URS_2025_01/113203111 | [14 empty] | Online PSC | 2
| P |  | Poznámka k položce: včetně odvozu na mezideponii a zpětné navrácení včetně betonového lože | [14 empty] | P | 2
| VV |  | přídlažba | [14 empty] | VV | 2 | 1 | True | 0 | ROZPOCET
| VV |  | 14,5+4,9+5,24 |  | 24.64 | [12 empty] | VV | 2 | 2 | True | 1 | ROZPOCET
10 | K | 121151103 | Sejmutí ornice plochy do 100 m2 tl vrstvy do 200 mm strojně | m2 | 50 |  | 0 |  |  | základní |  | 0 | 0 | 0 | 0 | 0 | 4 | K | 2 |  |  |  | ROZPOCET | 0 | 0 | 0 | 0 | 0 | 1 | 0 | 4 | 754779541
| PP |  | Sejmutí ornice strojně při souvislé ploše do 100 m2, tl. vrstvy do 200 mm | [14 empty] | PP | 2
| Online PSC |  | https://podminky.urs.cz/item/CS_URS_2025_01/121151103 | [14 empty] | Online PSC | 2
| P |  | Poznámka k položce: včetně přesunu na mezideponii a složení | [14 empty] | P | 2
11 | K | 122251103 | Odkopávky a prokopávky nezapažené v hornině třídy těžitelnosti I skupiny 3 objem do 100 m3 strojně | m3 | 63.05 |  | 0 |  |  | základní |  | 0 | 0 | 0 | 0 | 0 | 4 | K | 2 |  |  |  | ROZPOCET | 0 | 0 | 0 | 0 | 0 | 1 | 0 | 4 | 576854715
| PP |  | Odkopávky a prokopávky nezapažené strojně v hornině třídy těžitelnosti I skupiny 3 přes 50 do 100 m3 | [14 empty] | PP | 2
| Online PSC |  | https://podminky.urs.cz/item/CS_URS_2025_01/122251103 | [14 empty] | Online PSC | 2
| VV |  | odměřeno ze situace D.1.1.1.2 | [14 empty] | VV | 2 | 1 | True | 0 | ROZPOCET
| VV |  | v zeleni | [14 empty] | VV | 2 | 1 | True | 0 | ROZPOCET
| VV |  | -5 |  | -5 | [12 empty] | VV | 2 | 2 | True | 0 | ROZPOCET
| VV |  | 7,5+1,8+28,1+10,3+2,8+1,4+0,4 |  | 52.3 | [12 empty] | VV | 2 | 2 | True | 0 | ROZPOCET
| VV |  | přesunované a nové sloupy | [14 empty] | VV | 2 | 1 | True | 0 | ROZPOCET
| VV |  | 1,5*1,5*1*7 |  | 15.75 | [12 empty] | VV | 2 | 2 | True | 0 | ROZPOCET
| VV |  | Součet |  | 63.05 | [12 empty] | VV | 2 | 4 | True | 1 | ROZPOCET
12 | K | 181351003 | Rozprostření ornice tl vrstvy do 200 mm pl do 100 m2 v rovině nebo ve svahu do 1:5 strojně | m2 | 50 |  | 0 |  |  | základní |  | 0 | 0 | 0 | 0 | 0 | 4 | K | 2 |  |  |  | ROZPOCET | 0 | 0 | 0 | 0 | 0 | 1 | 0 | 4 | 1455782871
| PP |  | Rozprostření a urovnání ornice v rovině nebo ve svahu sklonu do 1:5 strojně při souvislé ploše do 100 m2, tl. vrstvy do 200 mm | [14 empty] | PP | 2
| Online PSC |  | https://podminky.urs.cz/item/CS_URS_2025_01/181351003 | [14 empty] | Online PSC | 2
| P |  | Poznámka k položce: použití stávající ornice | [14 empty] | P | 2
13 | K | 181411131 | Založení parkového trávníku výsevem pl do 1000 m2 v rovině a ve svahu do 1:5 | m2 | 50 |  | 0 |  |  | základní |  | 0 | 0 | 0 | 0 | 0 | 4 | K | 2 |  |  |  | ROZPOCET | 0 | 0 | 0 | 0 | 0 | 1 | 0 | 4 | -1887153458
| PP |  | Založení trávníku na půdě předem připravené plochy do 1000 m2 výsevem včetně utažení parkového v rovině nebo na svahu do 1:5 | [14 empty] | PP | 2
| Online PSC |  | https://podminky.urs.cz/item/CS_URS_2025_01/181411131 | [14 empty] | Online PSC | 2
14 | K | 185804312 | Zalití rostlin vodou plocha přes 20 m2 | m3 | 0.5 |  | 0 |  |  | základní |  | 0 | 0 | 0 | 0 | 0 | 4 | K | 2 |  |  |  | ROZPOCET | 0 | 0 | 0 | 0 | 0 | 1 | 0 | 4 | -1633256845
| PP |  | Zalití rostlin vodou plochy záhonů jednotlivě přes 20 m2 | [14 empty] | PP | 2
| Online PSC |  | https://podminky.urs.cz/item/CS_URS_2025_01/185804312 | [14 empty] | Online PSC | 2
| P |  | Poznámka k položce: plochy výsadeb trávníku 10l/m2 | [14 empty] | P | 2
| VV |  | 50*0,01 |  | 0.5 | [12 empty] | VV | 2 | 2 | True | 1 | ROZPOCET
15 | M | 00572410 | osivo směs travní parková | kg | 1.5 |  | 0 |  |  | základní |  | 0 | 0.001 | 0.0015 | 0 | 0 | 8 | M | 2 |  |  |  | ROZPOCET | 0 | 0 | 0 | 0 | 0 | 1 | 0 | 4 | 571212356
| PP |  | osivo směs travní parková | [14 empty] | PP | 2
| VV |  | 50*0,03 |  | 1.5 | [12 empty] | VV | 2 | 2 | True | 1 | ROZPOCET
| D | 16 | Přemístění výkopku |  |  |  | 0 |  |  |  |  | 0 |  | 0.045503 |  | 80.8134 | 1 | D | 1 |  |  |  | ROZPOCET | [6 empty] | 0
16 | K | 113154334 | Frézování živičného krytu tl 80 mm pruh š přes 1 do 2 m pl přes 1000 do 10000 m2 bez překážek v trase | m2 | 334.21 |  | 0 |  |  | základní |  | 0 | 0.00013 | 0.043447 | 0.23 | 76.8683 | 4 | K | 2 |  |  |  | ROZPOCET | 0 | 0 | 0 | 0 | 0 | 1 | 0 | 4 | 922884891
| PP |  | Frézování živičného podkladu nebo krytu s naložením na dopravní prostředek plochy přes 1 000 do 10 000 m2 bez překážek v trase pruhu šířky přes 1 m do 2 m, tloušťky vrstvy 80 mm | [14 empty] | PP | 2
| Online PSC |  | https://podminky.urs.cz/item/CS_URS_2022_01/113154334 | [14 empty] | Online PSC | 2
| VV |  | odměřeno ze situace D.1.1.1.2 | [14 empty] | VV | 2 | 1 | True | 0 | ROZPOCET
| VV |  | pracovní prostory | [14 empty] | VV | 2 | 1 | True | 0 | ROZPOCET
| VV |  | 13,1+4,4 |  | 17.5 | [12 empty] | VV | 2 | 2 | True | 0 | ROZPOCET
| VV |  | překopy+startovací jámy | [14 empty] | VV | 2 | 1 | True | 0 | ROZPOCET
| VV |  | 4,1+7,51+2,25+2,25+18,7+5+1+32,9+5+4 |  | 82.71 | [12 empty] | VV | 2 | 2 | True | 0 | ROZPOCET
| VV |  | stávající asfaltová plocha a chodník | [14 empty] | VV | 2 | 1 | True | 0 | ROZPOCET
| VV |  | 234 |  | 234 | [12 empty] | VV | 2 | 2 | True | 0 | ROZPOCET
| VV |  | Součet |  | 334.21 | [12 empty] | VV | 2 | 4 | True | 1 | ROZPOCET
17 | K | 915611111 | Předznačení vodorovného liniového značení | m | 107.7 |  | 0 |  |  | základní |  | 0 | 4.88e-06 | 0.00052558 | 0 | 0 | 4 | K | 2 |  |  |  | ROZPOCET | 0 | 0 | 0 | 0 | 0 | 1 | 0 | 4 | -1950935786
| PP |  | Předznačení pro vodorovné značení stříkané barvou nebo prováděné z nátěrových hmot liniové dělicí čáry, vodicí proužky | [14 empty] | PP | 2
| Online PSC |  | https://podminky.urs.cz/item/CS_URS_2025_01/915611111 | [14 empty] | Online PSC | 2
| VV |  | 40,9+66,8 |  | 107.7 | [12 empty] | VV | 2 | 2 | True | 1 | ROZPOCET
18 | K | 915621111 | Předznačení vodorovného plošného značení | m2 | 125.4 |  | 0 |  |  | základní |  | 0 | 1.22e-05 | 0.0015299 | 0 | 0 | 4 | K | 2 |  |  |  | ROZPOCET | 0 | 0 | 0 | 0 | 0 | 1 | 0 | 4 | 33704708
| PP |  | Předznačení pro vodorovné značení stříkané barvou nebo prováděné z nátěrových hmot plošné šipky, symboly, nápisy | [14 empty] | PP | 2
| Online PSC |  | https://podminky.urs.cz/item/CS_URS_2025_01/915621111 | [14 empty] | Online PSC | 2
19 | K | 938908411 | Čištění vozovek splachováním vodou | m2 | 394.51 |  | 0 |  |  | základní |  | 0 | 0 | 0 | 0.01 | 3.9451 | 4 | K | 2 |  |  |  | ROZPOCET | 0 | 0 | 0 | 0 | 0 | 1 | 0 | 4 | 1410389182
| PP |  | Čištění vozovek splachováním vodou povrchu podkladu nebo krytu živičného, betonového nebo dlážděného | [14 empty] | PP | 2
| Online PSC |  | https://podminky.urs.cz/item/CS_URS_2025_01/938908411 | [14 empty] | Online PSC | 2
| D | 5 | Komunikace pozemní |  |  |  | 0 |  |  |  |  | 0 |  | 263.0738 |  | 0 | 1 | D | 1 |  |  |  | ROZPOCET | [6 empty] | 0
20 | K | 564851011 | Podklad ze štěrkodrtě ŠD plochy do 100 m2 tl 150 mm | m2 | 454.81 |  | 0 |  |  | základní |  | 0 | 0.345 | 156.9094 | 0 | 0 | 4 | K | 2 |  |  |  | ROZPOCET | 0 | 0 | 0 | 0 | 0 | 1 | 0 | 4 | 1421153221
| PP |  | Podklad ze štěrkodrti ŠD s rozprostřením a zhutněním plochy jednotlivě do 100 m2, po zhutnění tl. 150 mm | [14 empty] | PP | 2
| Online PSC |  | https://podminky.urs.cz/item/CS_URS_2025_01/564851011 | [14 empty] | Online PSC | 2
| VV |  | 394,510+60,3 |  | 454.81 | [12 empty] | VV | 2 | 2 | True | 1 | ROZPOCET
21 | K | 564871011 | Podklad ze štěrkodrtě ŠD plochy do 100 m2 tl 250 mm | m2 | 30 |  | 0 |  |  | základní |  | 0 | 0 | 0 | 0 | 0 | 4 | K | 2 |  |  |  | ROZPOCET | 0 | 0 | 0 | 0 | 0 | 1 | 0 | 4 | -1242693075
| PP |  | Podklad ze štěrkodrti ŠD s rozprostřením a zhutněním plochy jednotlivě do 100 m2, po zhutnění tl. 250 mm | [14 empty] | PP | 2
| Online PSC |  | https://podminky.urs.cz/item/CS_URS_2025_01/564871011 | [14 empty] | Online PSC | 2
22 | K | 564910411 | Podklad z asfaltového recyklátu plochy do 100 m2 tl 50 mm | m2 | 394.51 |  | 0 |  |  | základní |  | 0 | 0.108 | 42.6071 | 0 | 0 | 4 | K | 2 |  |  |  | ROZPOCET | 0 | 0 | 0 | 0 | 0 | 1 | 0 | 4 | 1318275753
| PP |  | Podklad nebo podsyp z asfaltového recyklátu s rozprostřením a zhutněním plochy jednotlivě do 100 m2, po zhutnění tl. 50 mm | [14 empty] | PP | 2
| Online PSC |  | https://podminky.urs.cz/item/CS_URS_2025_01/564910411 | [14 empty] | Online PSC | 2
| P |  | Poznámka k položce: nová konstrukce pro asfaltový chodník | [14 empty] | P | 2
23 | K | 564952113 | Podklad z mechanicky zpevněného kameniva MZK tl 170 mm | m2 | 30 |  | 0 |  |  | základní |  | 0 | 0 | 0 | 0 | 0 | 4 | K | 2 |  |  |  | ROZPOCET | 0 | 0 | 0 | 0 | 0 | 1 | 0 | 4 | 523590190
| PP |  | Podklad z mechanicky zpevněného kameniva MZK (minerální beton) s rozprostřením a s hutněním, po zhutnění tl. 170 mm | [14 empty] | PP | 2
| Online PSC |  | https://podminky.urs.cz/item/CS_URS_2025_01/564952113 | [14 empty] | Online PSC | 2
24 | K | 565135101 | Asfaltový beton vrstva podkladní ACP 16 (obalované kamenivo OKS) tl 50 mm š do 1,5 m | m2 | 30 |  | 0 |  |  | základní |  | 0 | 0 | 0 | 0 | 0 | 4 | K | 2 |  |  |  | ROZPOCET | 0 | 0 | 0 | 0 | 0 | 1 | 0 | 4 | 1696218651
| PP |  | Asfaltový beton vrstva podkladní ACP 16 (obalované kamenivo střednězrnné - OKS) s rozprostřením a zhutněním v pruhu šířky do 1,5 m, po zhutnění tl. 50 mm | [14 empty] | PP | 2
| Online PSC |  | https://podminky.urs.cz/item/CS_URS_2025_01/565135101 | [14 empty] | Online PSC | 2
25 | K | 573111114 | Postřik živičný infiltrační s posypem z asfaltu množství 2 kg/m2 | m2 | 30 |  | 0 |  |  | základní |  | 0 | 0 | 0 | 0 | 0 | 4 | K | 2 |  |  |  | ROZPOCET | 0 | 0 | 0 | 0 | 0 | 1 | 0 | 4 | -576063747
| PP |  | Postřik infiltrační PI z asfaltu silničního s posypem kamenivem, v množství 2,00 kg/m2 | [14 empty] | PP | 2
| Online PSC |  | https://podminky.urs.cz/item/CS_URS_2025_01/573111114 | [14 empty] | Online PSC | 2
26 | K | 573231107 | Postřik živičný spojovací ze silniční emulze v množství 0,40 kg/m2 | m2 | 454.51 |  | 0 |  |  | základní |  | 0 | 0.00041 | 0.18635 | 0 | 0 | 4 | K | 2 |  |  |  | ROZPOCET | 0 | 0 | 0 | 0 | 0 | 1 | 0 | 4 | 1192662368
| PP |  | Postřik spojovací PS bez posypu kamenivem ze silniční emulze, v množství 0,40 kg/m2 | [14 empty] | PP | 2
| Online PSC |  | https://podminky.urs.cz/item/CS_URS_2025_01/573231107 | [14 empty] | Online PSC | 2
| VV |  | 394,51+(30*2) |  | 454.51 | [12 empty] | VV | 2 | 2 | True | 1 | ROZPOCET
27 | K | 577133111 | Asfaltový beton vrstva obrusná ACO 8 (ABJ) tl 40 mm š do 3 m z nemodifikovaného asfaltu | m2 | 394.51 |  | 0 |  |  | základní |  | 0 | 0.10373 | 40.9225 | 0 | 0 | 4 | K | 2 |  |  |  | ROZPOCET | 0 | 0 | 0 | 0 | 0 | 1 | 0 | 4 | -1528489645
| PP |  | Asfaltový beton vrstva obrusná ACO 8 (ABJ) s rozprostřením a se zhutněním z nemodifikovaného asfaltu v pruhu šířky do 3 m, po zhutnění tl. 40 mm | [14 empty] | PP | 2
| Online PSC |  | https://podminky.urs.cz/item/CS_URS_2025_01/577133111 | [14 empty] | Online PSC | 2
| P |  | Poznámka k položce: nová konstrukce pro asfaltový chodník | [14 empty] | P | 2
28 | K | 577134141 | Asfaltový beton vrstva obrusná ACO 11 (ABS) tl 40 mm š přes 3 m z modifikovaného asfaltu | m2 | 30 |  | 0 |  |  | základní |  | 0 | 0.10373 | 3.1119 | 0 | 0 | 4 | K | 2 |  |  |  | ROZPOCET | 0 | 0 | 0 | 0 | 0 | 1 | 0 | 4 | 1901403777
| PP |  | Asfaltový beton vrstva obrusná ACO 11 (ABS) s rozprostřením a se zhutněním z modifikovaného asfaltu v pruhu šířky přes 3 m, po zhutnění tl. 40 mm | [14 empty] | PP | 2
| Online PSC |  | https://podminky.urs.cz/item/CS_URS_2025_01/577134141 | [14 empty] | Online PSC | 2
| VV |  | 30 |  | 30 | [12 empty] | VV | 2 | 2 | True | 1 | ROZPOCET
29 | K | 577165142 | Asfaltový beton vrstva ložní ACL 16 (ABH) tl 70 mm š přes 3 m z modifikovaného asfaltu | m2 | 30 |  | 0 |  |  | základní |  | 0 | 0.18152 | 5.4456 | 0 | 0 | 4 | K | 2 |  |  |  | ROZPOCET | 0 | 0 | 0 | 0 | 0 | 1 | 0 | 4 | 787759345
| PP |  | Asfaltový beton vrstva ložní ACL 16 (ABH) s rozprostřením a zhutněním z modifikovaného asfaltu v pruhu šířky přes 3 m, po zhutnění tl. 70 mm | [14 empty] | PP | 2
| Online PSC |  | https://podminky.urs.cz/item/CS_URS_2025_01/577165142 | [14 empty] | Online PSC | 2
| VV |  | 30 |  | 30 | [12 empty] | VV | 2 | 2 | True | 1 | ROZPOCET
30 | K | 596811120 | Kladení betonové dlažby komunikací pro pěší do lože z kameniva velikosti do 0,09 m2 pl do 50 m2 | m2 | 60.3 |  | 0 |  |  | základní |  | 0 | 0.101 | 6.0903 | 0 | 0 | 4 | K | 2 |  |  |  | ROZPOCET | 0 | 0 | 0 | 0 | 0 | 1 | 0 | 4 | -1685048954
| PP |  | Kladení dlažby z betonových nebo kameninových dlaždic komunikací pro pěší s vyplněním spár a se smetením přebytečného materiálu na vzdálenost do 3 m s ložem z kameniva těženého tl. do 30 mm velikosti dlaždic do 0,09 m2 (bez zámku), pro plochy do 50 m2 | [14 empty] | PP | 2
| Online PSC |  | https://podminky.urs.cz/item/CS_URS_2025_01/596811120 | [14 empty] | Online PSC | 2
| P |  | Poznámka k položce: včetně samotného lože z kameniva tl. 30 mm (drcené kamenivo frakce 2/5) včetně 2x zásypu zásypovým materiálem dle ČSN spar dlažby včetně dohutnění | [14 empty] | P | 2
31 | M | 59245006 | dlažba pro nevidomé betonová 200x100mm tl 60mm barevná | m2 | 16.94 |  | 0 |  |  | základní |  | 0 | 0.131 | 2.2191 | 0 | 0 | 8 | M | 2 |  |  |  | ROZPOCET | 0 | 0 | 0 | 0 | 0 | 1 | 0 | 4 | 886922250
| PP |  | dlažba pro nevidomé betonová 200x100mm tl 60mm barevná | [14 empty] | PP | 2
| VV |  | hmatové úpravy | [14 empty] | VV | 2 | 1 | True | 0 | ROZPOCET
| VV |  | 4*0,4*2 |  | 3.2 | [12 empty] | VV | 2 | 2 | True | 0 | ROZPOCET
| VV |  | 0,8*1 |  | 0.8 | [12 empty] | VV | 2 | 2 | True | 0 | ROZPOCET
| VV |  | 3,1 |  | 3.1 | [12 empty] | VV | 2 | 2 | True | 0 | ROZPOCET
| VV |  | 8,3 |  | 8.3 | [12 empty] | VV | 2 | 2 | True | 0 | ROZPOCET
| VV |  | Součet |  | 15.4 | [12 empty] | VV | 2 | 4 | True | 1 | ROZPOCET
| VV |  | 15,4*1,1 'Přepočtené koeficientem množství |  | 16.94 | [12 empty] | VV | 2 | 2 | False | 1 | ROZPOCET
32 | M | 59245015 | dlažba zámková betonová tvaru I 200x165mm tl 60mm přírodní | m2 | 49.39 |  | 0 |  |  | základní |  | 0 | 0.113 | 5.5811 | 0 | 0 | 8 | M | 2 |  |  |  | ROZPOCET | 0 | 0 | 0 | 0 | 0 | 1 | 0 | 4 | -1304604635
| PP |  | dlažba zámková betonová tvaru I 200x165mm tl 60mm přírodní | [14 empty] | PP | 2
| VV |  | 60,3-15,4 |  | 44.9 | [12 empty] | VV | 2 | 2 | True | 1 | ROZPOCET
| VV |  | 44,9*1,1 'Přepočtené koeficientem množství |  | 49.39 | [12 empty] | VV | 2 | 2 | False | 1 | ROZPOCET
33 | K | 596991111 | Řezání betonové, kameninové a kamenné dlažby tl do 60 mm | m | 40 |  | 0 |  |  | základní |  | 0 | 8.8e-06 | 0.000352 | 0 | 0 | 4 | K | 2 |  |  |  | ROZPOCET | 0 | 0 | 0 | 0 | 0 | 1 | 0 | 4 | 844851779
| PP |  | Řezání betonové, kameninové a kamenné dlažby tl do 60 mm | [14 empty] | PP | 2
| Online PSC |  | https://podminky.urs.cz/item/CS_URS_2025_01/596991111 | [14 empty] | Online PSC | 2
| D | 8 | Vedení trubní dálková a přípojná |  |  |  | 0 |  |  |  |  | 0 |  | 0.72285 |  | 0.72 | 1 | D | 1 |  |  |  | ROZPOCET | [6 empty] | 0
34 | K | 899132111 | Výměna (výšková úprava) poklopu kanalizačního samonivelačního s ošetřením podkladu hloubky do 25 cm | kus | 1 |  | 0 |  |  | základní |  | 0 | 0.62248 | 0.62248 | 0.62 | 0.62 | 4 | K | 2 |  |  |  | ROZPOCET | 0 | 0 | 0 | 0 | 0 | 1 | 0 | 4 | -1570734213
| PP |  | Výměna (výšková úprava) poklopu kanalizačního s rámem samonivelačním s ošetřením podkladních vrstev hloubky do 25 cm | [14 empty] | PP | 2
| Online PSC |  | https://podminky.urs.cz/item/CS_URS_2025_01/899132111 | [14 empty] | Online PSC | 2
35 | K | 899132212 | Výměna (výšková úprava) poklopu vodovodního samonivelačního nebo pevného šoupátkového | kus | 1 |  | 0 |  |  | základní |  | 0 | 0.10037 | 0.10037 | 0.1 | 0.1 | 4 | K | 2 |  |  |  | ROZPOCET | 0 | 0 | 0 | 0 | 0 | 1 | 0 | 4 | -260354549
| PP |  | Výměna (výšková úprava) poklopu vodovodního samonivelačního nebo pevného šoupátkového | [14 empty] | PP | 2
| Online PSC |  | https://podminky.urs.cz/item/CS_URS_2025_01/899132212 | [14 empty] | Online PSC | 2
| D | 9 | Ostatní konstrukce a práce, bourání |  |  |  | 0 |  |  |  |  | 0 |  | 19.192 |  | 0 | 1 | D | 1 |  |  |  | ROZPOCET | [6 empty] | 0
36 | K | 915221112 | Vodorovné dopravní značení vodící čáry souvislé š 250 mm retroreflexní bílý plast | m | 40.9 |  | 0 |  |  | základní |  | 0 | 0.00065 | 0.026585 | 0 | 0 | 4 | K | 2 |  |  |  | ROZPOCET | 0 | 0 | 0 | 0 | 0 | 1 | 0 | 4 | -2043358923
| PP |  | Vodorovné dopravní značení stříkaným plastem vodící čára bílá šířky 250 mm souvislá retroreflexní | [14 empty] | PP | 2
| Online PSC |  | https://podminky.urs.cz/item/CS_URS_2025_01/915221112 | [14 empty] | Online PSC | 2
37 | K | 915223121 | Vodicí linie z plastu pro orientaci nevidomých na přechodu pro 2x3 pásky | m | 135 |  | 0 |  |  | základní |  | 0 | 0.00219 | 0.29565 | 0 | 0 | 4 | K | 2 |  |  |  | ROZPOCET | 0 | 0 | 0 | 0 | 0 | 1 | 0 | 4 | 1726480835
| PP |  | Vodicí linie z plastu pro orientaci nevidomých na přechodu pro 2x3 pásky | [14 empty] | PP | 2
| Online PSC |  | https://podminky.urs.cz/item/CS_URS_2025_01/915223121 | [14 empty] | Online PSC | 2
| P |  | Poznámka k položce: výška reliéfu 3-5 mm | [14 empty] | P | 2
| VV |  | odměřeno ze situce D.1.1.1.2 | [14 empty] | VV | 2 | 1 | True | 0 | ROZPOCET
| VV |  | 17,5*2+11*2+12*2+14,5*2+12,5*2 |  | 135 | [12 empty] | VV | 2 | 2 | True | 1 | ROZPOCET
38 | M | 59761259 | tvarovka pro nevidomé š 400 mm s drážkami přírodní | m | 18 |  | 0 |  |  | základní |  | 0 | 0.00557 | 0.10026 | 0 | 0 | 8 | M | 2 |  |  |  | ROZPOCET | 0 | 0 | 0 | 0 | 0 | 1 | 0 | 4 | 9263593
| PP |  | tvarovka pro nevidomé š 400 mm s drážkami přírodní | [14 empty] | PP | 2
| P |  | Poznámka k položce: jedná se o betonovou dlažbu s drážkami včetně nákupu, dopravy, položení a všech prací pomocných | [14 empty] | P | 2
| VV |  | 18 |  | 18 | [12 empty] | VV | 2 | 2 | True | 1 | ROZPOCET
39 | K | 915231112 | Vodorovné dopravní značení přechody pro chodce, šipky, symboly retroreflexní bílý plast | m2 | 125.4 |  | 0 |  |  | základní |  | 0 | 0.0026 | 0.32604 | 0 | 0 | 4 | K | 2 |  |  |  | ROZPOCET | 0 | 0 | 0 | 0 | 0 | 1 | 0 | 4 | -298379442
| PP |  | Vodorovné dopravní značení stříkaným plastem přechody pro chodce, šipky, symboly nápisy bílé retroreflexní | [14 empty] | PP | 2
| Online PSC |  | https://podminky.urs.cz/item/CS_URS_2025_01/915231112 | [14 empty] | Online PSC | 2
| VV |  | odměřeno ze situce D.1.1.1.2 | [14 empty] | VV | 2 | 1 | True | 0 | ROZPOCET
| VV |  | přechody | [14 empty] | VV | 2 | 1 | True | 0 | ROZPOCET
| VV |  | 1,6*69 |  | 110.4 | [12 empty] | VV | 2 | 2 | True | 0 | ROZPOCET
| VV |  | šipky | [14 empty] | VV | 2 | 1 | True | 0 | ROZPOCET
| VV |  | 1,5*10 |  | 15 | [12 empty] | VV | 2 | 2 | True | 0 | ROZPOCET
| VV |  | Součet |  | 125.4 | [12 empty] | VV | 2 | 4 | True | 1 | ROZPOCET
40 | K | 916111123-1 | Osazení obruby z drobných kostek s boční opěrou do lože z betonu prostého | m | 24.64 |  | 0 |  |  | základní |  | 0 | 0.08978 | 2.2122 | 0 | 0 | 4 | K | 2 |  |  |  | ROZPOCET | 0 | 0 | 0 | 0 | 0 | 1 | 0 | 4 | -1717337027
| PP |  | Osazení silniční obruby z dlažebních kostek v jedné řadě s ložem tl. přes 50 do 100 mm, s vyplněním a zatřením spár cementovou maltou z drobných kostek s boční opěrou z betonu prostého, do lože z betonu prostého téže značky | [14 empty] | PP | 2
| P |  | Poznámka k položce: proužek v pozemku MK. použití stáv. kostky | [14 empty] | P | 2
| VV |  | 24,64 |  | 24.64 | [12 empty] | VV | 2 | 2 | True | 0 | ROZPOCET
| VV |  | Součet |  | 24.64 | [12 empty] | VV | 2 | 4 | True | 1 | ROZPOCET
41 | K | 916131213 | Osazení silničního obrubníku betonového stojatého s boční opěrou do lože z betonu prostého | m | 50 |  | 0 |  |  | základní |  | 0 | 0.1685 | 8.425 | 0 | 0 | 4 | K | 2 |  |  |  | ROZPOCET | 0 | 0 | 0 | 0 | 0 | 1 | 0 | 4 | -350235223
| PP |  | Osazení silničního obrubníku betonového se zřízením lože, s vyplněním a zatřením spár cementovou maltou stojatého s boční opěrou z betonu prostého, do lože z betonu prostého | [14 empty] | PP | 2
| Online PSC |  | https://podminky.urs.cz/item/CS_URS_2025_01/916131213 | [14 empty] | Online PSC | 2
42 | M | 59217031 | obrubník silniční betonový 1000x150x250mm | m | 51 |  | 0 |  |  | základní |  | 0 | 0.08 | 4.08 | 0 | 0 | 8 | M | 2 |  |  |  | ROZPOCET | 0 | 0 | 0 | 0 | 0 | 1 | 0 | 4 | -1571876350
| PP |  | obrubník silniční betonový 1000x150x250mm | [14 empty] | PP | 2
| VV |  | 50*1,02 'Přepočtené koeficientem množství |  | 51 | [12 empty] | VV | 2 | 2 | False | 1 | ROZPOCET
43 | K | 916991121 | Lože pod obrubníky, krajníky nebo obruby z dlažebních kostek z betonu prostého - silniční obruby | m3 | 1.625 |  | 0 |  |  | základní |  | 0 | 2.2563 | 3.6666 | 0 | 0 | 4 | K | 2 |  |  |  | ROZPOCET | 0 | 0 | 0 | 0 | 0 | 1 | 0 | 4 | 706081663
| PP |  | Lože pod obrubníky, krajníky nebo obruby z dlažebních kostek z betonu prostého | [14 empty] | PP | 2
| Online PSC |  | https://podminky.urs.cz/item/CS_URS_2025_01/916991121 | [14 empty] | Online PSC | 2
| P |  | Poznámka k položce: navýšení lože obrubníků po obvodě a ve spodu tlouštky 15 cm pro větší udržitelnost oproti standartním 10 cm | [14 empty] | P | 2
| VV |  | 0,05*0,10*2*50+0,45*0,05*50"navýšení bet lože o 5 cm po vniřní a vnější straně a spodní hrany silničních obrubníků |  | 1.625 | [12 empty] | VV | 2 | 2 | True | 0 | ROZPOCET
| VV |  | Součet |  | 1.625 | [12 empty] | VV | 2 | 4 | True | 1 | ROZPOCET
44 | K | 919122112 | Těsnění spár zálivkou za tepla pro komůrky š 10 mm hl 25 mm s těsnicím profilem | m | 282 |  | 0 |  |  | základní |  | 0 | 0.00021 | 0.05922 | 0 | 0 | 4 | K | 2 |  |  |  | ROZPOCET | 0 | 0 | 0 | 0 | 0 | 1 | 0 | 4 | -1550965993
| PP |  | Utěsnění dilatačních spár zálivkou za tepla v cementobetonovém nebo živičném krytu včetně adhezního nátěru s těsnicím profilem pod zálivkou, pro komůrky šířky 10 mm, hloubky 25 mm | [14 empty] | PP | 2
| Online PSC |  | https://podminky.urs.cz/item/CS_URS_2025_01/919122112 | [14 empty] | Online PSC | 2
| P |  | Poznámka k položce: zálivka kolem obnovené části asfaltového chodníku | [14 empty] | P | 2
| VV |  | odměřeno ze situace D.1.1.1.2 | [14 empty] | VV | 2 | 1 | True | 0 | ROZPOCET
| VV |  | 123+12+9+10+6+15+15+12+80 |  | 282 | [12 empty] | VV | 2 | 2 | True | 1 | ROZPOCET
45 | K | 919735113 | Řezání stávajícího živičného krytu hl přes 100 do 150 mm | m | 282 |  | 0 |  |  | základní |  | 0 | 1.995e-06 | 0.00056259 | 0 | 0 | 4 | K | 2 |  |  |  | ROZPOCET | 0 | 0 | 0 | 0 | 0 | 1 | 0 | 4 | 350815282
| PP |  | Řezání stávajícího živičného krytu nebo podkladu hloubky přes 100 do 150 mm | [14 empty] | PP | 2
| Online PSC |  | https://podminky.urs.cz/item/CS_URS_2025_01/919735113 | [14 empty] | Online PSC | 2
| VV |  | odměřeno ze situace D.1.1.1.2 | [14 empty] | VV | 2 | 1 | True | 0 | ROZPOCET
| VV |  | 123+12+9+10+6+15+15+12+80 |  | 282 | [12 empty] | VV | 2 | 2 | True | 1 | ROZPOCET
46 | K | 966007221 | Odstranění vodorovného dopravního značení vodním paprskem čáry značené plastem š do 125 mm | m | 40.9 |  | 0 |  |  | základní |  | 0 | 0 | 0 | 0 | 0 | 4 | K | 2 |  |  |  | ROZPOCET | 0 | 0 | 0 | 0 | 0 | 1 | 0 | 4 | 1229968046
| PP |  | Odstranění vodorovného dopravního značení vodním paprskem pod tlakem 2 500 barů (např. Peel Jet) z betonového nebo živičného povrchu značeného plastem čáry šířky do 125 mm | [14 empty] | PP | 2
| Online PSC |  | https://podminky.urs.cz/item/CS_URS_2025_01/966007221 | [14 empty] | Online PSC | 2
| VV |  | odměřeno ze situce D.1.1.1.2 | [14 empty] | VV | 2 | 1 | True | 0 | ROZPOCET
| VV |  | čáry | [14 empty] | VV | 2 | 1 | True | 0 | ROZPOCET
| VV |  | 1,4+3,5+2,2+3,5+6,6+3,5+1,4+6,4+1,4+3,5+7,5 |  | 40.9 | [12 empty] | VV | 2 | 2 | True | 1 | ROZPOCET
47 | K | 966007223 | Odstranění vodorovného dopravního značení vodním paprskem z plochy značené plastem | m2 | 131.8 |  | 0 |  |  | základní |  | 0 | 0 | 0 | 0 | 0 | 4 | K | 2 |  |  |  | ROZPOCET | 0 | 0 | 0 | 0 | 0 | 1 | 0 | 4 | -588434276
| PP |  | Odstranění vodorovného dopravního značení vodním paprskem pod tlakem 2 500 barů (např. Peel Jet) z betonového nebo živičného povrchu značeného plastem plošného | [14 empty] | PP | 2
| Online PSC |  | https://podminky.urs.cz/item/CS_URS_2025_01/966007223 | [14 empty] | Online PSC | 2
| VV |  | odměřeno ze situce D.1.1.1.2 | [14 empty] | VV | 2 | 1 | True | 0 | ROZPOCET
| VV |  | přechody | [14 empty] | VV | 2 | 1 | True | 0 | ROZPOCET
| VV |  | 1,6*73 |  | 116.8 | [12 empty] | VV | 2 | 2 | True | 0 | ROZPOCET
| VV |  | šipky | [14 empty] | VV | 2 | 1 | True | 0 | ROZPOCET
| VV |  | 1,5*10 |  | 15 | [12 empty] | VV | 2 | 2 | True | 0 | ROZPOCET
| VV |  | Součet |  | 131.8 | [12 empty] | VV | 2 | 4 | True | 1 | ROZPOCET
48 | K | 979054441 | Očištění vybouraných z desek nebo dlaždic s původním spárováním z kameniva těženého | m2 | 60.3 |  | 0 |  |  | základní |  | 0 | 0 | 0 | 0 | 0 | 4 | K | 2 |  |  |  | ROZPOCET | 0 | 0 | 0 | 0 | 0 | 1 | 0 | 4 | 329935266
| PP |  | Očištění vybouraných prvků komunikací od spojovacího materiálu s odklizením a uložením očištěných hmot a spojovacího materiálu na skládku na vzdálenost do 10 m dlaždic, desek nebo tvarovek s původním vyplněním spár kamenivem těženým | [14 empty] | PP | 2
| Online PSC |  | https://podminky.urs.cz/item/CS_URS_2025_01/979054441 | [14 empty] | Online PSC | 2
| P |  | Poznámka k položce: očištění dlažby která bude navrácena zpět | [14 empty] | P | 2
| D | 997 | Přesun sutě |  |  |  | 0 |  |  |  |  | 0 |  | 0 |  | 0 | 1 | D | 1 |  |  |  | ROZPOCET | [6 empty] | 0
49 | K | 997221612 | Nakládání vybouraných hmot na dopravní prostředky pro vodorovnou dopravu | t | 197.973 |  | 0 |  |  | základní |  | 0 | 0 | 0 | 0 | 0 | 4 | K | 2 |  |  |  | ROZPOCET | 0 | 0 | 0 | 0 | 0 | 1 | 0 | 4 | -877394726
| PP |  | Nakládání na dopravní prostředky pro vodorovnou dopravu vybouraných hmot | [14 empty] | PP | 2
| Online PSC |  | https://podminky.urs.cz/item/CS_URS_2025_01/997221612 | [14 empty] | Online PSC | 2
50 | K | 997221569 | Příplatek ZKD 1 km u vodorovné dopravy suti z kusových materiálů | t | 1385.951 |  | 0 |  |  | základní |  | 0 | 0 | 0 | 0 | 0 | 4 | K | 2 |  |  |  | ROZPOCET | 0 | 0 | 0 | 0 | 0 | 1 | 0 | 4 | 1064847631
| PP |  | Vodorovná doprava suti bez naložení, ale se složením a s hrubým urovnáním Příplatek k ceně za každý další započatý 1 km přes 1 km | [14 empty] | PP | 2
| Online PSC |  | https://podminky.urs.cz/item/CS_URS_2025_01/997221569 | [14 empty] | Online PSC | 2
| VV |  | 197,993*7 |  | 1385.951 | [12 empty] | VV | 2 | 2 | True | 1 | ROZPOCET
51 | K | 997221561 | Vodorovná doprava suti z kusových materiálů do 1 km | t | 197.973 |  | 0 |  |  | základní |  | 0 | 0 | 0 | 0 | 0 | 4 | K | 2 |  |  |  | ROZPOCET | 0 | 0 | 0 | 0 | 0 | 1 | 0 | 4 | -1613067758
| PP |  | Vodorovná doprava suti bez naložení, ale se složením a s hrubým urovnáním z kusových materiálů, na vzdálenost do 1 km | [14 empty] | PP | 2
| Online PSC |  | https://podminky.urs.cz/item/CS_URS_2025_01/997221561 | [14 empty] | Online PSC | 2
52 | K | 997221645 | Poplatek za uložení na skládce (skládkovné) odpadu asfaltového bez dehtu kód odpadu 17 03 02 | t | 148.3 |  | 0 |  |  | základní |  | 0 | 0 | 0 | 0 | 0 | 4 | K | 2 |  |  |  | ROZPOCET | 0 | 0 | 0 | 0 | 0 | 1 | 0 | 4 | -796759082
| PP |  | Poplatek za uložení stavebního odpadu na skládce (skládkovné) asfaltového bez obsahu dehtu zatříděného do Katalogu odpadů pod kódem 17 03 02 | [14 empty] | PP | 2
| Online PSC |  | https://podminky.urs.cz/item/CS_URS_2025_01/997221645 | [14 empty] | Online PSC | 2
| P |  | Poznámka k položce: Skládka Chocovice | [14 empty] | P | 2
53 | K | 997221861 | Poplatek za uložení na recyklační skládce (skládkovné) stavebního odpadu z prostého betonu pod kódem 17 01 01 | t | 49.693 |  | 0 |  |  | základní |  | 0 | 0 | 0 | 0 | 0 | 4 | K | 2 |  |  |  | ROZPOCET | 0 | 0 | 0 | 0 | 0 | 1 | 0 | 4 | -1483501913
| PP |  | Poplatek za uložení stavebního odpadu na recyklační skládce (skládkovné) z prostého betonu zatříděného do Katalogu odpadů pod kódem 17 01 01 | [14 empty] | PP | 2
| Online PSC |  | https://podminky.urs.cz/item/CS_URS_2025_01/997221861 | [14 empty] | Online PSC | 2
| VV |  | 197,993-148,3 |  | 49.693 | [12 empty] | VV | 2 | 2 | True | 1 | ROZPOCET
| D | 998 | Přesun hmot |  |  |  | 0 |  |  |  |  | 0 |  | 0 |  | 0 | 1 | D | 1 |  |  |  | ROZPOCET | [6 empty] | 0
54 | K | 998225111 | Přesun hmot pro pozemní komunikace s krytem z kamene, monolitickým betonovým nebo živičným | t | 283.036 |  | 0 |  |  | základní |  | 0 | 0 | 0 | 0 | 0 | 4 | K | 2 |  |  |  | ROZPOCET | 0 | 0 | 0 | 0 | 0 | 1 | 0 | 4 | -716695976
| PP |  | Přesun hmot pro komunikace s krytem z kameniva, monolitickým betonovým nebo živičným dopravní vzdálenost do 200 m jakékoliv délky objektu | [14 empty] | PP | 2
| Online PSC |  | https://podminky.urs.cz/item/CS_URS_2025_01/998225111 | [14 empty] | Online PSC | 2

## D.1.1.2 - Dopravní řešení...
{8a33b008-c5d6-4233-8f14-5883f572a4f1}
2
| KRYCÍ LIST SOUPISU PRACÍ | [7 empty] | v --- níže se nacházejí doplnkové a pomocné údaje k sestavám --- v | [8 empty] | False
Stavba:
Cheb, Křižovatky upgrade
Objekt:
D_1_1 - CHK 01 Pivovarská - Májová a CHK02 Evropská - Pivovarská
Soupis:
D.1.1.2 - Dopravní řešení SSZ
| KSO: |  |  |  |  | CC-CZ:
| Místo: |  | Cheb |  |  | Datum: | 3. 11. 2025
| Zadavatel: |  |  |  |  | IČ: | 00253979
|  | Město Cheb, nám. Krále Jiřího 1/14, Cheb |  |  |  | DIČ: | CZ00253979
| Účastník: |  |  |  |  | IČ: | Vyplň údaj
|  | Vyplň údaj |  |  |  | DIČ: | Vyplň údaj
| Projektant: |  |  |  |  | IČ: | 26392526
|  | DSVA, s.r.o. |  |  |  | DIČ: | CZ26392526
| Zpracovatel: |  |  |  |  | IČ: | 26392526
|  | DSVA, s.r.o. |  |  |  | DIČ: | CZ26392526
Poznámka:
Soupis prací je sestaven s využitím Cenové soustavy ÚRS. Položky, které pochází z této cenové soustavy, jsou ve sloupci 'Cenová soustava' označeny popisem 'CS ÚRS' a úrovní příslušného kalendářního pololetí. Veškeré další informace vymezující popis a podmínky použití těchto položek z Cenové soustavy, které nejsou uvedeny přímo v soupisu prací, jsou neomezeně dálkově k dispozici na webu podminky.urs.cz.
| Cena bez DPH | [5 empty] | 0
|  |  | Základ daně |  |  | Sazba daně | Výše daně
| DPH | základní | 0 |  |  | 21% | 0
|  | snížená | 0 |  |  | 12% | 0
|  | zákl. přenesená | 0 |  |  | 21% | 0
|  | sníž. přenesená | 0 |  |  | 12% | 0
|  | nulová | 0 |  |  | 0% | 0
| Cena s DPH |  |  | v | CZK |  | 0
REKAPITULACE ČLENĚNÍ SOUPISU PRACÍ
Stavba:
Cheb, Křižovatky upgrade
Objekt:
D_1_1 - CHK 01 Pivovarská - Májová a CHK02 Evropská - Pivovarská
Soupis:
D.1.1.2 - Dopravní řešení SSZ
Místo: |  |  | Cheb |  |  | Datum: | 3. 11. 2025
Zadavatel: |  |  | Město Cheb, nám. Krále Jiřího 1/14, Cheb |  |  | Projektant: | DSVA, s.r.o.
Účastník: |  |  | Vyplň údaj |  |  | Zpracovatel: | DSVA, s.r.o.
Kód dílu - Popis | [6 empty] | Cena celkem [CZK]
Náklady stavby celkem | [6 empty] | 0 | [11 empty] | -1
| HSV - HSV | [5 empty] | 0
| 04 - Demontáž SSZ | [5 empty] | 0
| 21-M - Elektromontáže | [5 empty] | 0
| 22-M - Montáže technologických zařízení pro dopravní stavby | [5 empty] | 0
| 04-1 - Dopravní značení | [5 empty] | 0
SOUPIS PRACÍ
Stavba:
Cheb, Křižovatky upgrade
Objekt:
D_1_1 - CHK 01 Pivovarská - Májová a CHK02 Evropská - Pivovarská
Soupis:
D.1.1.2 - Dopravní řešení SSZ
Místo: |  |  | Cheb |  |  | Datum: | 3. 11. 2025
Zadavatel: |  |  | Město Cheb, nám. Krále Jiřího 1/14, Cheb |  |  | Projektant: | DSVA, s.r.o.
Účastník: |  |  | Vyplň údaj |  |  | Zpracovatel: | DSVA, s.r.o.
PČ | Typ | Kód | Popis | MJ | Množství | J.cena [CZK] | Cena celkem [CZK] | Cenová soustava |  | DPH | J. Nh [h] | Nh celkem [h] | J. hmotnost [t] | Hmotnost celkem [t] | J. suť [t] | Suť Celkem [t]
Náklady soupisu celkem | [6 empty] | 0 |  |  |  |  | 0 |  | 0.0175 |  | 0 |  | D | -1 | [7 empty] | 0
| D | HSV | HSV |  |  |  | 0 |  |  |  |  | 0 |  | 0.0175 |  | 0 | 1 | D | 0 | ROZPOCET | [6 empty] | 0
| D | 04 | Demontáž SSZ |  |  |  | 0 |  |  |  |  | 0 |  | 0 |  | 0 | 1 | D | 1 | ROZPOCET | [6 empty] | 0
1 | K | 220700696R | Demontáž třmenu návěstidla pro montáž na výložník | kus | 8 |  | 0 |  |  | základní |  | 0 | 0 | 0 | 0 | 0 | 4 | K | 2 | ROZPOCET | 0 | 0 | 0 | 0 | 0 | 1 | 0 | 4 | -1572633507
| PP |  | Demontáž třmenu návěstidla pro montáž na výložník | [14 empty] | PP | 2
2 | K | 228960031 | Demontáž návěstidla jednokomorového ze stožáru | kus | 8 |  | 0 |  |  | základní |  | 0 | 0 | 0 | 0 | 0 | 4 | K | 2 | ROZPOCET | 0 | 0 | 0 | 0 | 0 | 1 | 0 | 4 | -2011220043
| PP |  | Demontáž návěstidla včetně otevření a uvolnění paraboly, vytažení kabelu ze stožáru, odmontování návěstidla ze stožáru nebo výložníku, odpojení kabelu ze svorkovnice ve stožáru a návěstidle jednokomorového ze stožáru | [14 empty] | PP | 2
| Online PSC |  | https://podminky.urs.cz/item/CS_URS_2023_02/228960031 | [14 empty] | Online PSC | 2
3 | K | 228960032 | Demontáž návěstidla jednokomorového z výložníku | kus | 1 |  | 0 |  |  | základní |  | 0 | 0 | 0 | 0 | 0 | 4 | K | 2 | ROZPOCET | 0 | 0 | 0 | 0 | 0 | 1 | 0 | 4 | 785685991
| PP |  | Demontáž návěstidla včetně otevření a uvolnění paraboly, vytažení kabelu ze stožáru, odmontování návěstidla ze stožáru nebo výložníku, odpojení kabelu ze svorkovnice ve stožáru a návěstidle jednokomorového z výložníku | [14 empty] | PP | 2
| Online PSC |  | https://podminky.urs.cz/item/CS_URS_2023_02/228960032 | [14 empty] | Online PSC | 2
4 | K | 228960036 | Demontáž návěstidla dvoukomorového ze stožáru | kus | 10 |  | 0 |  |  | základní |  | 0 | 0 | 0 | 0 | 0 | 4 | K | 2 | ROZPOCET | 0 | 0 | 0 | 0 | 0 | 1 | 0 | 4 | 721992569
| PP |  | Demontáž návěstidla včetně otevření a uvolnění paraboly, vytažení kabelu ze stožáru, odmontování návěstidla ze stožáru nebo výložníku, odpojení kabelu ze svorkovnice ve stožáru a návěstidle dvoukomorového ze stožáru | [14 empty] | PP | 2
| Online PSC |  | https://podminky.urs.cz/item/CS_URS_2023_02/228960036 | [14 empty] | Online PSC | 2
5 | K | 228960041 | Demontáž návěstidla tříkomorového ze stožáru | kus | 13 |  | 0 |  |  | základní |  | 0 | 0 | 0 | 0 | 0 | 4 | K | 2 | ROZPOCET | 0 | 0 | 0 | 0 | 0 | 1 | 0 | 4 | -1061097962
| PP |  | Demontáž návěstidla včetně otevření a uvolnění paraboly, vytažení kabelu ze stožáru, odmontování návěstidla ze stožáru nebo výložníku, odpojení kabelu ze svorkovnice ve stožáru a návěstidle tříkomorového ze stožáru | [14 empty] | PP | 2
| Online PSC |  | https://podminky.urs.cz/item/CS_URS_2023_02/228960041 | [14 empty] | Online PSC | 2
6 | K | 228960044 | Demontáž návěstidla tříkomorového průměru 300 mm z výložníku | kus | 8 |  | 0 |  |  | základní |  | 0 | 0 | 0 | 0 | 0 | 4 | K | 2 | ROZPOCET | 0 | 0 | 0 | 0 | 0 | 1 | 0 | 4 | 1756449933
| PP |  | Demontáž návěstidla včetně otevření a uvolnění paraboly, vytažení kabelu ze stožáru, odmontování návěstidla ze stožáru nebo výložníku, odpojení kabelu ze svorkovnice ve stožáru a návěstidle tříkomorového průměru 300 mm z výložníku | [14 empty] | PP | 2
| Online PSC |  | https://podminky.urs.cz/item/CS_URS_2023_02/228960044 | [14 empty] | Online PSC | 2
7 | K | 228960126 | Demontáž tlačítka pro chodce na stožár | kus | 8 |  | 0 |  |  | základní |  | 0 | 0 | 0 | 0 | 0 | 4 | K | 2 | ROZPOCET | 0 | 0 | 0 | 0 | 0 | 1 | 0 | 4 | 357000308
| PP |  | Demontáž stožárových doplňků včetně demontáže tlačítka nebo spínače a odpojení ze svorkovnice ve stožáru tlačítka pro chodce | [14 empty] | PP | 2
| Online PSC |  | https://podminky.urs.cz/item/CS_URS_2023_02/228960126 | [14 empty] | Online PSC | 2
| D | 21-M | Elektromontáže |  |  |  | 0 |  |  |  |  | 0 |  | 0 |  | 0 | 3 | D | 1 | ROZPOCET | [6 empty] | 0
8 | M | 34143274 | kabel ovládací flexibilní jádro Cu lanované izolace PVC plášť PVC 300/500V (CMSM) 3x1,50mm2 | m | 55 |  | 0 |  |  | základní |  | 0 | 0 | 0 | 0 | 0 | 256 | M | 2 | ROZPOCET | 0 | 0 | 0 | 0 | 0 | 1 | 0 | 64 | 543391847
| PP |  | kabel ovládací flexibilní jádro Cu lanované izolace PVC plášť PVC 300/500V (CMSM) 3x1,50mm2 | [14 empty] | PP | 2
9 | K | 210812011 | Montáž kabelu Cu plného nebo laněného do 1 kV žíly 3x1,5 až 6 mm2 (např. CYKY) bez ukončení uloženého volně nebo v liště | m | 55 |  | 0 |  |  | základní |  | 0 | 0 | 0 | 0 | 0 | 64 | K | 2 | ROZPOCET | 0 | 0 | 0 | 0 | 0 | 1 | 0 | 64 | 986766377
| PP |  | Montáž izolovaných kabelů měděných do 1 kV bez ukončení plných nebo laněných kulatých (např. CYKY, CHKE-R) uložených volně nebo v liště počtu a průřezu žil 3x1,5 až 6 mm2 | [14 empty] | PP | 2
| Online PSC |  | https://podminky.urs.cz/item/CS_URS_2023_02/210812011 | [14 empty] | Online PSC | 2
10 | M | 34143306 | kabel ovládací flexibilní jádro Cu lanované izolace PVC plášť PVC 300/500V (CMSM) 5x1,50mm2 | m | 195 |  | 0 |  |  | základní |  | 0 | 0 | 0 | 0 | 0 | 256 | M | 2 | ROZPOCET | 0 | 0 | 0 | 0 | 0 | 1 | 0 | 64 | -846521090
| PP |  | kabel ovládací flexibilní jádro Cu lanované izolace PVC plášť PVC 300/500V (CMSM) 5x1,50mm2 | [14 empty] | PP | 2
11 | K | 210812061 | Montáž kabelu Cu plného nebo laněného do 1 kV žíly 5x1,5 až 2,5 mm2 (např. CYKY) bez ukončení uloženého volně nebo v liště | m | 195 |  | 0 |  |  | základní |  | 0 | 0 | 0 | 0 | 0 | 64 | K | 2 | ROZPOCET | 0 | 0 | 0 | 0 | 0 | 1 | 0 | 64 | -1225140032
| PP |  | Montáž izolovaných kabelů měděných do 1 kV bez ukončení plných nebo laněných kulatých (např. CYKY, CHKE-R) uložených volně nebo v liště počtu a průřezu žil 5x1,5 až 2,5 mm2 | [14 empty] | PP | 2
| Online PSC |  | https://podminky.urs.cz/item/CS_URS_2023_02/210812061 | [14 empty] | Online PSC | 2
12 | M | 34143332 | kabel ovládací flexibilní jádro Cu lanované izolace PVC plášť PVC 300/500V (CMSM) 12x0,75mm2 | m | 50 |  | 0 |  |  | základní |  | 0 | 0 | 0 | 0 | 0 | 256 | M | 2 | ROZPOCET | 0 | 0 | 0 | 0 | 0 | 1 | 0 | 64 | 2060243523
| PP |  | kabel ovládací flexibilní jádro Cu lanované izolace PVC plášť PVC 300/500V (CMSM) 12x0,75mm2 | [14 empty] | PP | 2
13 | K | 741120502 | Montáž kabelů flexibilních měděných bez ukončení uložených volně lehkých a středních (např. CGSG), počtu žil do 16 | m | 50 |  | 0 |  |  | základní |  | 0 | 0 | 0 | 0 | 0 | 64 | K | 2 | ROZPOCET | 0 | 0 | 0 | 0 | 0 | 1 | 0 | 64 | -820250981
| PP |  | Montáž kabelů flexibilních měděných bez ukončení uložených volně lehkých a středních (např. CGSG), počtu žil do 16 | [14 empty] | PP | 2
14 | K | 220300529R | Ukončení šňůr lisovací trubičkou | kus | 262 |  | 0 |  |  | základní |  | 0 | 0 | 0 | 0 | 0 | 64 | K | 2 | ROZPOCET | 0 | 0 | 0 | 0 | 0 | 1 | 0 | 64 | 296819028
| PP |  | Ukončení šňůr lisovací trubičkou | [14 empty] | PP | 2
| D | 22-M | Montáže technologických zařízení pro dopravní stavby |  |  |  | 0 |  |  |  |  | 0 |  | 0 |  | 0 | 3 | D | 1 | ROZPOCET | [6 empty] | 0
15 | K | Pol1000 | Kryt základu řadiče včetně montáže | kus | 1 |  | 0 |  |  | základní |  | 0 | 0 | 0 | 0 | 0 | 64 | K | 2 | ROZPOCET | 0 | 0 | 0 | 0 | 0 | 1 | 0 | 64 | 1243206903
| PP |  | Kryt základu řadiče včetně montáže | [14 empty] | PP | 2
16 | K | 220960201 | Adresace řadiče přes čtyři světelné skupiny | kus | 1 |  | 0 |  |  | základní |  | 0 | 0 | 0 | 0 | 0 | 64 | K | 2 | ROZPOCET | 0 | 0 | 0 | 0 | 0 | 1 | 0 | 64 | 2075319862
| PP |  | Adresace řadiče MR přes čtyři světelné skupiny | [14 empty] | PP | 2
| Online PSC |  | https://podminky.urs.cz/item/CS_URS_2023_02/220960201 | [14 empty] | Online PSC | 2
17 | K | 220960222R | Programování řadiče přes deset světelných skupin | kus | 1 |  | 0 |  |  | základní |  | 0 | 0 | 0 | 0 | 0 | 64 | K | 2 | ROZPOCET | 0 | 0 | 0 | 0 | 0 | 1 | 0 | 64 | -692115274
| PP |  | Programování řadiče přes deset světelných skupin | [14 empty] | PP | 2
18 | K | 220960143 | Montáž kontrastního rámu pro tříkomorové návěstidlo | kus | 3 |  | 0 |  |  | základní |  | 0 | 0 | 0 | 0 | 0 | 64 | K | 2 | ROZPOCET | 0 | 0 | 0 | 0 | 0 | 1 | 0 | 64 | -1953507019
| PP |  | Montáž kontrastního rámu s použitím montážní plošiny pro tříkomorové návěstidlo | [14 empty] | PP | 2
| Online PSC |  | https://podminky.urs.cz/item/CS_URS_2023_02/220960143 | [14 empty] | Online PSC | 2
19 | K | 404452708R | LED návěstidlo 3 x 210/230 V – sym. cyklisty | kus | 2 |  | 0 |  |  | základní |  | 0 | 0 | 0 | 0 | 0 | 64 | K | 2 | ROZPOCET | 0 | 0 | 0 | 0 | 0 | 1 | 0 | 64 | 2105487384
| PP |  | LED návěstidlo 3 x 210/230 V – sym. cyklisty | [14 empty] | PP | 2
20 | K | 4044527112R | LED - Dopravní návěstidlo 1 x 200/230V žlutý chodec /cyklista | kus | 2 |  | 0 |  |  | základní |  | 0 | 0 | 0 | 0 | 0 | 64 | K | 2 | ROZPOCET | 0 | 0 | 0 | 0 | 0 | 1 | 0 | 64 | 1228040995
| PP |  | LED - Dopravní návěstidlo 1 x 200/230V žlutý chodec /cyklista | [14 empty] | PP | 2
21 | K | 220960041 | Montáž sestaveného návěstidla tříkomorového na stožár | kus | 15 |  | 0 |  |  | základní |  | 0 | 0 | 0 | 0 | 0 | 64 | K | 2 | ROZPOCET | 0 | 0 | 0 | 0 | 0 | 1 | 0 | 64 | 1811703212
| PP |  | Montáž sestaveného návěstidla včetně otevření a uvolnění paraboly, zatažení kabelu do stožáru, namontování návěstidla na stožár nebo výložník, zřízení kabelové formy, zapojení kabelu na svorkovnici ve stožáru a návěstidle, přezkoušení funkce návěstidla tříkomorového na stožár | [14 empty] | PP | 2
| Online PSC |  | https://podminky.urs.cz/item/CS_URS_2023_02/220960041 | [14 empty] | Online PSC | 2
22 | K | 220960044 | Montáž sestaveného návěstidla tříkomorového průměru 300 mm na výložník | kus | 8 |  | 0 |  |  | základní |  | 0 | 0 | 0 | 0 | 0 | 64 | K | 2 | ROZPOCET | 0 | 0 | 0 | 0 | 0 | 1 | 0 | 64 | 2098280542
| PP |  | Montáž sestaveného návěstidla včetně otevření a uvolnění paraboly, zatažení kabelu do stožáru, namontování návěstidla na stožár nebo výložník, zřízení kabelové formy, zapojení kabelu na svorkovnici ve stožáru a návěstidle, přezkoušení funkce návěstidla tříkomorového průměru 300 mm na výložník | [14 empty] | PP | 2
| Online PSC |  | https://podminky.urs.cz/item/CS_URS_2023_02/220960044 | [14 empty] | Online PSC | 2
23 | K | 220960031 | Montáž sestaveného návěstidla jednokomorového na stožár | kus | 8 |  | 0 |  |  | základní |  | 0 | 0 | 0 | 0 | 0 | 64 | K | 2 | ROZPOCET | 0 | 0 | 0 | 0 | 0 | 1 | 0 | 64 | 207051427
| PP |  | Montáž sestaveného návěstidla včetně otevření a uvolnění paraboly, zatažení kabelu do stožáru, namontování návěstidla na stožár nebo výložník, zřízení kabelové formy, zapojení kabelu na svorkovnici ve stožáru a návěstidle, přezkoušení funkce návěstidla jednokomorového na stožár | [14 empty] | PP | 2
| Online PSC |  | https://podminky.urs.cz/item/CS_URS_2023_02/220960031 | [14 empty] | Online PSC | 2
24 | K | 220960032 | Montáž sestaveného návěstidla jednokomorového na výložník | kus | 1 |  | 0 |  |  | základní |  | 0 | 0 | 0 | 0 | 0 | 64 | K | 2 | ROZPOCET | 0 | 0 | 0 | 0 | 0 | 1 | 0 | 64 | 467515240
| PP |  | Montáž sestaveného návěstidla včetně otevření a uvolnění paraboly, zatažení kabelu do stožáru, namontování návěstidla na stožár nebo výložník, zřízení kabelové formy, zapojení kabelu na svorkovnici ve stožáru a návěstidle, přezkoušení funkce návěstidla jednokomorového na výložník | [14 empty] | PP | 2
| Online PSC |  | https://podminky.urs.cz/item/CS_URS_2023_02/220960032 | [14 empty] | Online PSC | 2
25 | K | 220960036 | Montáž sestaveného návěstidla dvoukomorového na stožár | kus | 10 |  | 0 |  |  | základní |  | 0 | 0 | 0 | 0 | 0 | 64 | K | 2 | ROZPOCET | 0 | 0 | 0 | 0 | 0 | 1 | 0 | 64 | -185146792
| PP |  | Montáž sestaveného návěstidla včetně otevření a uvolnění paraboly, zatažení kabelu do stožáru, namontování návěstidla na stožár nebo výložník, zřízení kabelové formy, zapojení kabelu na svorkovnici ve stožáru a návěstidle, přezkoušení funkce návěstidla dvoukomorového na stožár | [14 empty] | PP | 2
| Online PSC |  | https://podminky.urs.cz/item/CS_URS_2023_02/220960036 | [14 empty] | Online PSC | 2
26 | M | 40445260-1 | páska upínací 12,7x0,75mm | m | 34 |  | 0 |  |  | základní |  | 0 | 0 | 0 | 0 | 0 | 256 | M | 2 | ROZPOCET | 0 | 0 | 0 | 0 | 0 | 1 | 0 | 64 | -308921162
| PP |  | páska upínací 12,7x0,75mm | [14 empty] | PP | 2
27 | K | 404452798R | Videosouprava - 1 kamera | kus | 1 |  | 0 |  |  | základní |  | 0 | 0 | 0 | 0 | 0 | 64 | K | 2 | ROZPOCET | 0 | 0 | 0 | 0 | 0 | 1 | 0 | 64 | 275532215
| PP |  | Videosouprava - 1 kamera | [14 empty] | PP | 2
28 | K | 404452799R | Videosouprava - 2 kamery | kus | 6 |  | 0 |  |  | základní |  | 0 | 0 | 0 | 0 | 0 | 64 | K | 2 | ROZPOCET | 0 | 0 | 0 | 0 | 0 | 1 | 0 | 64 | -554237808
| PP |  | Videosouprava - 2 kamery | [14 empty] | PP | 2
29 | K | 220960120 | Montáž dopravního videodetektoru na výložník | kus | 13 |  | 0 |  |  | základní |  | 0 | 0 | 0 | 0 | 0 | 64 | K | 2 | ROZPOCET | 0 | 0 | 0 | 0 | 0 | 1 | 0 | 64 | -584037880
| PP |  | Montáž dopravního detektoru včetně rozměření a označení místa pro vyvrtání otvorů, vyvrtání otvorů, vyříznutí závitů, montáže skříňky se zapojením, nastavení a vyzkoušení, připojení uzemnění videodetektoru na výložník | [14 empty] | PP | 2
| Online PSC |  | https://podminky.urs.cz/item/CS_URS_2023_02/220960120 | [14 empty] | Online PSC | 2
30 | K | 220960007R | Montáž třmenu videodetekce | kus | 13 |  | 0 |  |  | základní |  | 0 | 0 | 0 | 0 | 0 | 64 | K | 2 | ROZPOCET | 0 | 0 | 0 | 0 | 0 | 1 | 0 | 64 | 379305219
| PP |  | Montáž třmenu videodetekce | [14 empty] | PP | 2
31 | K | 220960122R | Montáž a nastavení videokamer | kus | 13 |  | 0 |  |  | základní |  | 0 | 0 | 0 | 0 | 0 | 64 | K | 2 | ROZPOCET | 0 | 0 | 0 | 0 | 0 | 1 | 0 | 64 | -1953104068
| PP |  | Montáž a nastavení videokamer | [14 empty] | PP | 2
32 | K | 404452801R | Radar detektor s dosahem 50 - 120m od křižovatky | kus | 1 |  | 0 |  |  | základní |  | 0 | 0 | 0 | 0 | 0 | 64 | K | 2 | ROZPOCET | 0 | 0 | 0 | 0 | 0 | 1 | 0 | 64 | 383558183
| PP |  | Radar detektor s dosahem 50 - 120m od křižovatky | [14 empty] | PP | 2
33 | K | 220960008R | Montáž třmenu radar detektoru | kus | 1 |  | 0 |  |  | základní |  | 0 | 0 | 0 | 0 | 0 | 64 | K | 2 | ROZPOCET | 0 | 0 | 0 | 0 | 0 | 1 | 0 | 64 | 1234006979
| PP |  | Montáž třmenu radar detektoru | [14 empty] | PP | 2
34 | K | 220960123R | Montáž a nastavení radar detektoru | kus | 1 |  | 0 |  |  | základní |  | 0 | 0 | 0 | 0 | 0 | 64 | K | 2 | ROZPOCET | 0 | 0 | 0 | 0 | 0 | 1 | 0 | 64 | -798341565
| PP |  | Montáž a nastavení radar detektoru | [14 empty] | PP | 2
35 | K | 220960191R | Konfigurace virtuálních detekčních smyček | kus | 37 |  | 0 |  |  | základní |  | 0 | 0 | 0 | 0 | 0 | 64 | K | 2 | ROZPOCET | 0 | 0 | 0 | 0 | 0 | 1 | 0 | 64 | 1985201809
| PP |  | Konfigurace virtuálních detekčních smyček | [14 empty] | PP | 2
36 | K | 220960192R | Doladění pozic smyček, monitoring | kus | 37 |  | 0 |  |  | základní |  | 0 | 0 | 0 | 0 | 0 | 64 | K | 2 | ROZPOCET | 0 | 0 | 0 | 0 | 0 | 1 | 0 | 64 | -290562624
| PP |  | Doladění pozic smyček, monitoring | [14 empty] | PP | 2
37 | K | 404452782R.1 | Třmen návěstidla 300 na výložník, pevný | kus | 7 |  | 0 |  |  | základní |  | 0 | 0 | 0 | 0 | 0 | 64 | K | 2 | ROZPOCET | 0 | 0 | 0 | 0 | 0 | 1 | 0 | 64 | -1592103891
| PP |  | Třmen návěstidla 300 na výložník, pevný | [14 empty] | PP | 2
38 | K | 404452783R | Třmen návěstidla 300 nad jízdní pruhy, pojizdný | kus | 2 |  | 0 |  |  | základní |  | 0 | 0 | 0 | 0 | 0 | 64 | K | 2 | ROZPOCET | 0 | 0 | 0 | 0 | 0 | 1 | 0 | 64 | -1778535849
| PP |  | Třmen návěstidla 300 nad jízdní pruhy, pojizdný | [14 empty] | PP | 2
39 | K | 220960006R | Montáž třmenu návěstidla na výložníku | kus | 9 |  | 0 |  |  | základní |  | 0 | 0 | 0 | 0 | 0 | 64 | K | 2 | ROZPOCET | 0 | 0 | 0 | 0 | 0 | 1 | 0 | 64 | -1816628986
| PP |  | Montáž třmenu návěstidla na výložníku | [14 empty] | PP | 2
40 | K | 404452784R | Celoplošné senzorické chodecké tlačítko | kus | 6 |  | 0 |  |  | základní |  | 0 | 0 | 0 | 0 | 0 | 64 | K | 2 | ROZPOCET | 0 | 0 | 0 | 0 | 0 | 1 | 0 | 64 | 412354634
| PP |  | Celoplošné senzorické chodecké tlačítko | [14 empty] | PP | 2
41 | K | 220960126 | Montáž tlačítka pro chodce na stožár | kus | 6 |  | 0 |  |  | základní |  | 0 | 0 | 0 | 0 | 0 | 64 | K | 2 | ROZPOCET | 0 | 0 | 0 | 0 | 0 | 1 | 0 | 64 | 1308495960
| PP |  | Montáž tlačítka pro chodce na stožár | [14 empty] | PP | 2
42 | K | 220960126R | Nastavení celosenzorického tlačítka v řadiči | kus | 6 |  | 0 |  |  | základní |  | 0 | 0 | 0 | 0 | 0 | 64 | K | 2 | ROZPOCET | 0 | 0 | 0 | 0 | 0 | 1 | 0 | 64 | 1145334160
| PP |  | Nastavení celosenzorického tlačítka v řadiči | [14 empty] | PP | 2
43 | K | 404452786R | Jednotka pro časové ovládání zvukových návěstidel | kus | 1 |  | 0 |  |  | základní |  | 0 | 0 | 0 | 0 | 0 | 64 | K | 2 | ROZPOCET | 0 | 0 | 0 | 0 | 0 | 1 | 0 | 64 | -199237374
| PP |  | Jednotka pro časové ovládání zvukových návěstidel | [14 empty] | PP | 2
44 | K | 220860068R | Montáž jednotky pro časové ovládání zvukových návěstidel | kus | 1 |  | 0 |  |  | základní |  | 0 | 0 | 0 | 0 | 0 | 64 | K | 2 | ROZPOCET | 0 | 0 | 0 | 0 | 0 | 1 | 0 | 64 | -109777746
| PP |  | Montáž jednotky pro časové ovládání zvukových návěstidel | [14 empty] | PP | 2
45 | K | 404452787R | Přijímače pro dálkovou aktivaci zvukových návěstidel | kus | 3 |  | 0 |  |  | základní |  | 0 | 0 | 0 | 0 | 0 | 64 | K | 2 | ROZPOCET | 0 | 0 | 0 | 0 | 0 | 1 | 0 | 64 | 404055369
| PP |  | Přijímače pro dálkovou aktivaci zvukových návěstidel | [14 empty] | PP | 2
46 | K | 220860067R | Montáž přijímače pro dálkovou aktivaci zvukových návěstidel | kus | 3 |  | 0 |  |  | základní |  | 0 | 0 | 0 | 0 | 0 | 64 | K | 2 | ROZPOCET | 0 | 0 | 0 | 0 | 0 | 1 | 0 | 64 | 1798504484
| PP |  | Montáž přijímače pro dálkovou aktivaci zvukových návěstidel | [14 empty] | PP | 2
47 | K | 404452788R | Akustické návěští pro nevidomé | kus | 10 |  | 0 |  |  | základní |  | 0 | 0 | 0 | 0 | 0 | 64 | K | 2 | ROZPOCET | 0 | 0 | 0 | 0 | 0 | 1 | 0 | 64 | 573136004
| PP |  | Akustické návěští pro nevidomé | [14 empty] | PP | 2
48 | K | 220860069R | Montáž akustické signalizace | kus | 10 |  | 0 |  |  | základní |  | 0 | 0 | 0 | 0 | 0 | 64 | K | 2 | ROZPOCET | 0 | 0 | 0 | 0 | 0 | 1 | 0 | 64 | -206020347
| PP |  | Montáž akustické signalizace | [14 empty] | PP | 2
49 | K | 404452884R | Dovybavení řadiče | kus | 1 |  | 0 |  |  | základní |  | 0 | 0 | 0 | 0 | 0 | 64 | K | 2 | ROZPOCET | 0 | 0 | 0 | 0 | 0 | 1 | 0 | 64 | -651263849
| PP |  | Dovybavení řadiče | [14 empty] | PP | 2
50 | K | 220960187R | Montáž připojení SSZ k dopravně řídící ústředně vč. nadefinování nového SSZ | kus | 1 |  | 0 |  |  | základní |  | 0 | 0 | 0 | 0 | 0 | 64 | K | 2 | ROZPOCET | 0 | 0 | 0 | 0 | 0 | 1 | 0 | 64 | 294907874
| PP |  | Montáž připojení SSZ k dopravně řídící ústředně vč. nadefinování nového SSZ | [14 empty] | PP | 2
51 | K | 220960285R | Nastavení komunikace pro řízení omezení rychlosti dopravy mezi křižovatky | kus | 1 |  | 0 |  |  | základní |  | 0 | 0 | 0 | 0 | 0 | 64 | K | 2 | ROZPOCET | 0 | 0 | 0 | 0 | 0 | 1 | 0 | 64 | 611343155
| PP |  | Nastavení komunikace pro řízení omezení rychlosti dopravy mezi křižovatky | [14 empty] | PP | 2
52 | K | 220960184R | Montáž dovybavení řadiče | kus | 1 |  | 0 |  |  | základní |  | 0 | 0 | 0 | 0 | 0 | 64 | K | 2 | ROZPOCET | 0 | 0 | 0 | 0 | 0 | 1 | 0 | 64 | 1739230729
| PP |  | Montáž dovybavení řadiče | [14 empty] | PP | 2
53 | M | Pol156 | Switch pro připojení SSZ na DŘÚ | kus | 1 |  | 0 |  |  | základní |  | 0 | 0 | 0 | 0 | 0 | 256 | M | 2 | ROZPOCET | 0 | 0 | 0 | 0 | 0 | 1 | 0 | 64 | -1523810783
| PP |  | Switch pro připojení SSZ na DŘÚ | [14 empty] | PP | 2
54 | K | 404452793.1 | Průmyslový 5G modem pro připojení DŘÚ a dopravního řadiče | kus | 1 |  | 0 |  |  | základní |  | 0 | 0 | 0 | 0 | 0 | 64 | K | 2 | ROZPOCET | 0 | 0 | 0 | 0 | 0 | 1 | 0 | 64 | 1275897688
| PP |  | Průmyslový 5G modem pro připojení DŘÚ a dopravního řadiče | [14 empty] | PP | 2
55 | M | Pol157 | Mediakonvertor | kus | 1 |  | 0 |  |  | základní |  | 0 | 0 | 0 | 0 | 0 | 256 | M | 2 | ROZPOCET | 0 | 0 | 0 | 0 | 0 | 1 | 0 | 64 | 2043909406
| PP |  | Mediakonvertor | [14 empty] | PP | 2
56 | K | Pol145 | Nastavení a oživení modemu, konfigurační práce | kus | 1 |  | 0 |  |  | základní |  | 0 | 0 | 0 | 0 | 0 | 64 | K | 2 | ROZPOCET | 0 | 0 | 0 | 0 | 0 | 1 | 0 | 64 | 1207653418
| PP |  | Nastavení a oživení modemu, konfigurační práce | [14 empty] | PP | 2
57 | K | 220960191 | Regulace a aktivace jedné signální skupiny s použitím montážní plošiny | kus | 1 |  | 0 |  |  | základní |  | 0 | 0 | 0 | 0 | 0 | 64 | K | 2 | ROZPOCET | 0 | 0 | 0 | 0 | 0 | 1 | 0 | 64 | 1073688946
| PP |  | Regulace a aktivace jedné signální skupiny s použitím montážní plošiny | [14 empty] | PP | 2
58 | K | 220960196 | Regulace a aktivace každé další signální skupiny s použitím montážní plošiny | kus | 8 |  | 0 |  |  | základní |  | 0 | 0 | 0 | 0 | 0 | 64 | K | 2 | ROZPOCET | 0 | 0 | 0 | 0 | 0 | 1 | 0 | 64 | 1829485723
| PP |  | Regulace a aktivace každé další signální skupiny s použitím montážní plošiny | [14 empty] | PP | 2
59 | K | 220960197 | Regulace a aktivace každé další signální skupiny bez použití montážní plošiny | kus | 16 |  | 0 |  |  | základní |  | 0 | 0 | 0 | 0 | 0 | 64 | K | 2 | ROZPOCET | 0 | 0 | 0 | 0 | 0 | 1 | 0 | 64 | 1192192275
| PP |  | Regulace a aktivace každé další signální skupiny bez použití montážní plošiny | [14 empty] | PP | 2
60 | K | 220960308R | Příprava ke komplexnímu vyzkoušení SSZ | hod | 10 |  | 0 |  |  | základní |  | 0 | 0 | 0 | 0 | 0 | 64 | K | 2 | ROZPOCET | 0 | 0 | 0 | 0 | 0 | 1 | 0 | 64 | -1938935912
| PP |  | Příprava ke komplexnímu vyzkoušení SSZ | [14 empty] | PP | 2
61 | K | 220960309R | Komplexní vyzkoušení SSZ | kus | 2 |  | 0 |  |  | základní |  | 0 | 0 | 0 | 0 | 0 | 64 | K | 2 | ROZPOCET | 0 | 0 | 0 | 0 | 0 | 1 | 0 | 64 | -1336200576
| PP |  | Komplexní vyzkoušení SSZ | [14 empty] | PP | 2
62 | K | 220960449R | Uvedení zařízení SSZ do provozu po přepnutí na blikající žlutou se zajištěním v řadiči | kus | 2 |  | 0 |  |  | základní |  | 0 | 0 | 0 | 0 | 0 | 64 | K | 2 | ROZPOCET | 0 | 0 | 0 | 0 | 0 | 1 | 0 | 64 | -103591531
| PP |  | Uvedení zařízení SSZ do provozu po přepnutí na blikající žlutou se zajištěním v řadiči | [14 empty] | PP | 2
63 | K | 22096049R | Přepnutí SSZ na blikající žlutou a zajištění v řadiči | kus | 2 |  | 0 |  |  | základní |  | 0 | 0 | 0 | 0 | 0 | 64 | K | 2 | ROZPOCET | 0 | 0 | 0 | 0 | 0 | 1 | 0 | 64 | 1813355664
| PP |  | Přepnutí SSZ na blikající žlutou a zajištění v řadiči | [14 empty] | PP | 2
| D | 04-1 | Dopravní značení |  |  |  | 0 |  |  |  |  | 0 |  | 0.0175 |  | 0 | 1 | D | 1 | ROZPOCET | [6 empty] | 0
64 | K | 914111111 | Montáž svislé dopravní značky do velikosti 1 m2 objímkami na sloupek nebo konzolu | kus | 10 |  | 0 |  |  | základní |  | 0 | 0 | 0 | 0 | 0 | 4 | K | 2 | ROZPOCET | 0 | 0 | 0 | 0 | 0 | 1 | 0 | 4 | 850729456
| PP |  | Montáž svislé dopravní značky do velikosti 1 m2 objímkami na sloupek nebo konzolu | [14 empty] | PP | 2
65 | M | 40445611 | značky upravující přednost P2, P3, P8 500mm | kus | 4 |  | 0 |  |  | základní |  | 0 | 0.0025 | 0.01 | 0 | 0 | 8 | M | 2 | ROZPOCET | 0 | 0 | 0 | 0 | 0 | 1 | 0 | 4 | -1043448184
| PP |  | značky upravující přednost P2, P3, P8 500mm | [14 empty] | PP | 2
66 | M | 40445608 | značky upravující přednost P1, P4 700mm | kus | 3 |  | 0 |  |  | základní |  | 0 | 0 | 0 | 0 | 0 | 8 | M | 2 | ROZPOCET | 0 | 0 | 0 | 0 | 0 | 1 | 0 | 4 | 1573192092
| PP |  | značky upravující přednost P1, P4 700mm | [14 empty] | PP | 2
67 | M | 40445647 | dodatkové tabulky E1, E2a,b , E6, E9, E10 E12c, E17 500x500mm | kus | 3 |  | 0 |  |  | základní |  | 0 | 0.0025 | 0.0075 | 0 | 0 | 8 | M | 2 | ROZPOCET | 0 | 0 | 0 | 0 | 0 | 1 | 0 | 4 | -1964791701
| PP |  | dodatkové tabulky E1, E2a,b , E6, E9, E10 E12c, E17 500x500mm | [14 empty] | PP | 2
68 | M | 40445257 | svorka upínací na sloupek D 70mm | kus | 20 |  | 0 |  |  | základní |  | 0 | 0 | 0 | 0 | 0 | 8 | M | 2 | ROZPOCET | 0 | 0 | 0 | 0 | 0 | 1 | 0 | 4 | 1162871543
| PP |  | svorka upínací na sloupek D 70mm | [14 empty] | PP | 2
69 | M | 40445260 | páska upínací 12,7x0,75mm | m | 20 |  | 0 |  |  | základní |  | 0 | 0 | 0 | 0 | 0 | 256 | M | 2 | ROZPOCET | 0 | 0 | 0 | 0 | 0 | 1 | 0 | 64 | -569288341
| PP |  | páska upínací 12,7x0,75mm | [14 empty] | PP | 2
70 | K | 966006211 | Odstranění svislých dopravních značek ze sloupů, sloupků nebo konzol | kus | 10 |  | 0 |  |  | základní |  | 0 | 0 | 0 | 0 | 0 | 4 | K | 2 | ROZPOCET | 0 | 0 | 0 | 0 | 0 | 1 | 0 | 4 | -1695918143
| PP |  | Odstranění svislých dopravních značek ze sloupů, sloupků nebo konzol | [14 empty] | PP | 2

## D.1.1.3 - Kabeláž SSZ
[18 empty] | {c73f6e64-b6b4-4cad-a589-1307e1a2ffa1} | [5 empty] | DEM_1 | Bourani zakladu | m3 | 5,688 | 2
[18 empty] | 2 | [5 empty] | prem | premisteni horniny | m3 | 25,398 | 2
| KRYCÍ LIST SOUPISU PRACÍ | [7 empty] | v --- níže se nacházejí doplnkové a pomocné údaje k sestavám --- v | [8 empty] | False
Stavba:
Cheb, Křižovatky upgrade
Objekt:
D_1_1 - CHK 01 Pivovarská - Májová a CHK02 Evropská - Pivovarská
Soupis:
D.1.1.3 - Kabeláž SSZ
| KSO: |  |  |  |  | CC-CZ:
| Místo: |  | Cheb |  |  | Datum: | 3. 11. 2025
| Zadavatel: |  |  |  |  | IČ: | 00253979
|  | Město Cheb, nám. Krále Jiřího 1/14, Cheb |  |  |  | DIČ: | CZ00253979
| Účastník: |  |  |  |  | IČ: | Vyplň údaj
|  | Vyplň údaj |  |  |  | DIČ: | Vyplň údaj
| Projektant: |  |  |  |  | IČ: | 26392526
|  | DSVA, s.r.o. |  |  |  | DIČ: | CZ26392526
| Zpracovatel: |  |  |  |  | IČ: | 26392526
|  | DSVA, s.r.o. |  |  |  | DIČ: | CZ26392526
Poznámka:
Soupis prací je sestaven s využitím Cenové soustavy ÚRS. Položky, které pochází z této cenové soustavy, jsou ve sloupci 'Cenová soustava' označeny popisem 'CS ÚRS' a úrovní příslušného kalendářního pololetí. Veškeré další informace vymezující popis a podmínky použití těchto položek z Cenové soustavy, které nejsou uvedeny přímo v soupisu prací, jsou neomezeně dálkově k dispozici na webu podminky.urs.cz.
| Cena bez DPH | [5 empty] | 0
|  |  | Základ daně |  |  | Sazba daně | Výše daně
| DPH | základní | 0 |  |  | 21% | 0
|  | snížená | 0 |  |  | 12% | 0
|  | zákl. přenesená | 0 |  |  | 21% | 0
|  | sníž. přenesená | 0 |  |  | 12% | 0
|  | nulová | 0 |  |  | 0% | 0
| Cena s DPH |  |  | v | CZK |  | 0
REKAPITULACE ČLENĚNÍ SOUPISU PRACÍ
Stavba:
Cheb, Křižovatky upgrade
Objekt:
D_1_1 - CHK 01 Pivovarská - Májová a CHK02 Evropská - Pivovarská
Soupis:
D.1.1.3 - Kabeláž SSZ
Místo: |  |  | Cheb |  |  | Datum: | 3. 11. 2025
Zadavatel: |  |  | Město Cheb, nám. Krále Jiřího 1/14, Cheb |  |  | Projektant: | DSVA, s.r.o.
Účastník: |  |  | Vyplň údaj |  |  | Zpracovatel: | DSVA, s.r.o.
Kód dílu - Popis | [6 empty] | Cena celkem [CZK]
Náklady stavby celkem | [6 empty] | 0 | [11 empty] | -1
| 01 - Demontáž SSZ | [5 empty] | 0
| 21-M - Elektromontáže | [5 empty] | 0
| 22-M - Montáže technologických zařízení pro dopravní stavby | [5 empty] | 0
| K - Elektroinstalace | [5 empty] | 0
| 742 - Elektroinstalace - slaboproud | [5 empty] | 0
| 741 - Elektroinstalace - silnoproud | [5 empty] | 0
| M - Práce a dodávky M | [5 empty] | 0
| 21-M - Elektromontáže | [5 empty] | 0
| 22-M - Montáže technologických zařízení pro dopravní stavby | [5 empty] | 0
| 001 - Stavebně montážní práce - Kabelové rýhy | [5 empty] | 0
SOUPIS PRACÍ
Stavba:
Cheb, Křižovatky upgrade
Objekt:
D_1_1 - CHK 01 Pivovarská - Májová a CHK02 Evropská - Pivovarská
Soupis:
D.1.1.3 - Kabeláž SSZ
Místo: |  |  | Cheb |  |  | Datum: | 3. 11. 2025
Zadavatel: |  |  | Město Cheb, nám. Krále Jiřího 1/14, Cheb |  |  | Projektant: | DSVA, s.r.o.
Účastník: |  |  | Vyplň údaj |  |  | Zpracovatel: | DSVA, s.r.o.
PČ | Typ | Kód | Popis | MJ | Množství | J.cena [CZK] | Cena celkem [CZK] | Cenová soustava |  | DPH | J. Nh [h] | Nh celkem [h] | J. hmotnost [t] | Hmotnost celkem [t] | J. suť [t] | Suť Celkem [t]
Náklady soupisu celkem | [6 empty] | 0 |  |  |  |  | 0 |  | 42.7303 |  | 15.7567 |  | D | -1 | [15 empty] | 0
| D | 01 | Demontáž SSZ |  |  |  | 0 |  |  |  |  | 0 |  | 11.376 |  | 15.7567 | 1 | D | 0 |  |  |  | ROZPOCET | [11 empty] | 0
| D | 21-M | Elektromontáže |  |  |  | 0 |  |  |  |  | 0 |  | 0 |  | 3.2431 | 3 | D | 1 |  |  |  | ROZPOCET | [11 empty] | 0
1 | K | 218813033 | Demontáž kabelů Cu plných nebo laněných kulatých do 1 kV žíly 4x6 až 10 mm2 (např. CYKY) bez odpojení vodičů uložených pevně | m | 30 |  | 0 |  |  | základní |  | 0 | 0 | 0 | 0.00272 | 0.0816 | 64 | K | 2 |  |  |  | ROZPOCET | [5 empty] | 0 | 0 | 0 | 0 | 0 | 1 | 0 | 64 | 1445389736
| PP |  | Demontáž izolovaných kabelů měděných do 1 kV bez odpojení vodičů plných nebo laněných kulatých (např. CYKY, CHKE-R) uložených pevně počtu a průřezu žil 4x6 až 10 mm2 | [14 empty] | PP | 2
| Online PSC |  | https://podminky.urs.cz/item/CS_URS_2023_02/218813033 | [14 empty] | Online PSC | 2
2 | K | 218813081 | Demontáž kabelů Cu plných nebo laněných kulatých do 1 kV žíly 12x1,5 mm2 (např. CYKY) bez odpojení vodičů uložených pevně | m | 93 |  | 0 |  |  | základní |  | 0 | 0 | 0 | 0.00245 | 0.22785 | 64 | K | 2 |  |  |  | ROZPOCET | [5 empty] | 0 | 0 | 0 | 0 | 0 | 1 | 0 | 64 | -1157561580
| PP |  | Demontáž izolovaných kabelů měděných do 1 kV bez odpojení vodičů plných nebo laněných kulatých (např. CYKY, CHKE-R) uložených pevně počtu a průřezu žil 12x1,5 mm2 | [14 empty] | PP | 2
| Online PSC |  | https://podminky.urs.cz/item/CS_URS_2023_02/218813081 | [14 empty] | Online PSC | 2
3 | K | 218813082 | Demontáž kabelů Cu plných nebo laněných kulatých do 1 kV žíly 12x2,5 mm2 (např. CYKY) bez odpojení vodičů uložených pevně | m | 10 |  | 0 |  |  | základní |  | 0 | 0 | 0 | 0.00287 | 0.0287 | 64 | K | 2 |  |  |  | ROZPOCET | [5 empty] | 0 | 0 | 0 | 0 | 0 | 1 | 0 | 64 | -710660583
| PP |  | Demontáž izolovaných kabelů měděných do 1 kV bez odpojení vodičů plných nebo laněných kulatých (např. CYKY, CHKE-R) uložených pevně počtu a průřezu žil 12x2,5 mm2 | [14 empty] | PP | 2
| Online PSC |  | https://podminky.urs.cz/item/CS_URS_2023_02/218813082 | [14 empty] | Online PSC | 2
4 | K | 218813111 | Demontáž kabelů Cu plných nebo laněných kulatých do 1 kV žíly 24x1,5 mm2 (např. CYKY) bez odpojení vodičů uložených pevně | m | 266 |  | 0 |  |  | základní |  | 0 | 0 | 0 | 0.00346 | 0.92036 | 64 | K | 2 |  |  |  | ROZPOCET | [5 empty] | 0 | 0 | 0 | 0 | 0 | 1 | 0 | 64 | 320452483
| PP |  | Demontáž izolovaných kabelů měděných do 1 kV bez odpojení vodičů plných nebo laněných kulatých (např. CYKY, CHKE-R) uložených pevně počtu a průřezu žil 24x1,5 mm2 | [14 empty] | PP | 2
| Online PSC |  | https://podminky.urs.cz/item/CS_URS_2023_02/218813111 | [14 empty] | Online PSC | 2
5 | K | 218813112 | Demontáž kabelů Cu plných nebo laněných kulatých do 1 kV žíly 24x2,5 mm2 (např. CYKY) bez odpojení vodičů uložených pevně | m | 449 |  | 0 |  |  | základní |  | 0 | 0 | 0 | 0.00442 | 1.9846 | 64 | K | 2 |  |  |  | ROZPOCET | [5 empty] | 0 | 0 | 0 | 0 | 0 | 1 | 0 | 64 | 809783908
| PP |  | Demontáž izolovaných kabelů měděných do 1 kV bez odpojení vodičů plných nebo laněných kulatých (např. CYKY, CHKE-R) uložených pevně počtu a průřezu žil 24x2,5 mm2 | [14 empty] | PP | 2
| Online PSC |  | https://podminky.urs.cz/item/CS_URS_2023_02/218813112 | [14 empty] | Online PSC | 2
| D | 22-M | Montáže technologických zařízení pro dopravní stavby |  |  |  | 0 |  |  |  |  | 0 |  | 11.376 |  | 12.5136 | 3 | D | 1 |  |  |  | ROZPOCET | [11 empty] | 0
6 | K | 220111491R | Demontáž-drát forma kabelů do 10 vodičů | kus | 2 |  | 0 |  |  | základní |  | 0 | 0 | 0 | 0 | 0 | 64 | K | 2 |  |  |  | ROZPOCET | [5 empty] | 0 | 0 | 0 | 0 | 0 | 1 | 0 | 64 | -1213710005
| PP |  | Demontáž-drát forma kabelů do 10 vodičů | [14 empty] | PP | 2
7 | K | 220111492R | Demontáž-drát forma kabelů do 20 vodičů | kus | 3 |  | 0 |  |  | základní |  | 0 | 0 | 0 | 0 | 0 | 64 | K | 2 |  |  |  | ROZPOCET | [5 empty] | 0 | 0 | 0 | 0 | 0 | 1 | 0 | 64 | -562305057
| PP |  | Demontáž-drát forma kabelů do 20 vodičů | [14 empty] | PP | 2
8 | K | 220111493R | Demontáž-drát forma kabelů do 30 vodičů | kus | 12 |  | 0 |  |  | základní |  | 0 | 0 | 0 | 0 | 0 | 64 | K | 2 |  |  |  | ROZPOCET | [5 empty] | 0 | 0 | 0 | 0 | 0 | 1 | 0 | 64 | 1250262929
| PP |  | Demontáž-drát forma kabelů do 30 vodičů | [14 empty] | PP | 2
9 | K | 220700699R | Demontáž kabelu ze stořárové svorkovnice | kus | 17 |  | 0 |  |  | základní |  | 0 | 0 | 0 | 0 | 0 | 64 | K | 2 |  |  |  | ROZPOCET | [5 empty] | 0 | 0 | 0 | 0 | 0 | 1 | 0 | 64 | -159421739
| PP |  | Demontáž kabelu ze stořárové svorkovnice | [14 empty] | PP | 2
10 | K | 228960002R | Demontáž stožáru nebo sloupku přímého na základovém rámu včetně odborné likvidace | kus | 5 |  | 0 |  |  | základní |  | 0 | 0 | 0 | 0 | 0 | 64 | K | 2 |  |  |  | ROZPOCET | [5 empty] | 0 | 0 | 0 | 0 | 0 | 1 | 0 | 64 | 176945446
| PP |  | Demontáž stožáru nebo sloupku včetně vytažení a odpojení kabelu, odpojení uzemnění a naložení stožáru, bez odstranění základu přímého na základovém rámu včetně odborné likvidace | [14 empty] | PP | 2
11 | K | 228960003R | Demontáž stožáru nebo sloupku výložníkového zapušťěného včetně odborné likvidace | kus | 8 |  | 0 |  |  | základní |  | 0 | 0 | 0 | 0 | 0 | 64 | K | 2 |  |  |  | ROZPOCET | [5 empty] | 0 | 0 | 0 | 0 | 0 | 1 | 0 | 64 | 555047983
| PP |  | Demontáž stožáru nebo sloupku včetně vytažení a odpojení kabelu, odpojení uzemnění a naložení stožáru, bez odstranění základu vyložníkového zapuštěného včetně odborné likvidace | [14 empty] | PP | 2
12 | K | 228960005 | Demontáž výložníku ze stožáru | kus | 7 |  | 0 |  |  | základní |  | 0 | 0 | 0 | 0 | 0 | 64 | K | 2 |  |  |  | ROZPOCET | [5 empty] | 0 | 0 | 0 | 0 | 0 | 1 | 0 | 64 | 1598402101
| PP |  | Demontáž stožáru nebo sloupku včetně vytažení a odpojení kabelu, odpojení uzemnění a naložení stožáru, bez odstranění základu příslušenství ze stožáru výložníku | [14 empty] | PP | 2
| Online PSC |  | https://podminky.urs.cz/item/CS_URS_2023_02/228960005 | [14 empty] | Online PSC | 2
13 | K | 218202013 | Demontáž svítidla výbojkového průmyslového nebo venkovního z výložníku | kus | 1 |  | 0 |  |  | základní |  | 0 | 0 | 0 | 0 | 0 | 64 | K | 2 |  |  |  | ROZPOCET | [5 empty] | 0 | 0 | 0 | 0 | 0 | 1 | 0 | 64 | 1800788025
| PP |  | Demontáž svítidel výbojkových s odpojením vodičů průmyslových nebo venkovních z výložníku | [14 empty] | PP | 2
| Online PSC |  | https://podminky.urs.cz/item/CS_URS_2023_02/218202013 | [14 empty] | Online PSC | 2
14 | K | 218204100 | Demontáž výložníků osvětlení jednoramenných nástěnných hmotnosti do 35 kg | kus | 1 |  | 0 |  |  | základní |  | 0 | 0 | 0 | 0 | 0 | 64 | K | 2 |  |  |  | ROZPOCET | [5 empty] | 0 | 0 | 0 | 0 | 0 | 1 | 0 | 64 | -934984663
| PP |  | Demontáž výložníků osvětlení jednoramenných nástěnných, hmotnosti do 35 kg | [14 empty] | PP | 2
| Online PSC |  | https://podminky.urs.cz/item/CS_URS_2023_02/218204100 | [14 empty] | Online PSC | 2
15 | K | 468051121 | Bourání základu betonového při elektromontážích | m3 | 5.688 |  | 0 |  |  | základní |  | 0 | 0 | 0 | 2.2 | 12.5136 | 64 | K | 2 |  |  |  | ROZPOCET | [5 empty] | 0 | 0 | 0 | 0 | 0 | 1 | 0 | 64 | 1379150362
| PP |  | Bourání základu betonového | [14 empty] | PP | 2
| Online PSC |  | https://podminky.urs.cz/item/CS_URS_2023_02/468051121 | [14 empty] | Online PSC | 2
| VV |  | 8*0,6*0,6*1,6 "vyloznikovy sloup |  | 4.608 | [12 empty] | VV | 2 | 2 | True | 0 | ROZPOCET
| VV |  | 5*0,6*0,6*0,6 "chodecký |  | 1.08 | [12 empty] | VV | 2 | 2 | True | 0 | ROZPOCET
| VV | DEM_1 | Součet |  | 5.688 | [12 empty] | VV | 2 | 4 | True | 1 | ROZPOCET
16 | K | 460391123 | Zásyp jam při elektromontážích ručně se zhutněním z hornin třídy I skupiny 3 | m3 | 5.688 |  | 0 |  |  | základní |  | 0 | 0 | 0 | 0 | 0 | 64 | K | 2 |  |  |  | ROZPOCET | [5 empty] | 0 | 0 | 0 | 0 | 0 | 1 | 0 | 64 | -1734434527
| PP |  | Zásyp jam ručně s uložením výkopku ve vrstvách a úpravou povrchu s přemístění sypaniny ze vzdálenosti do 10 m se zhutněním z horniny třídy těžitelnosti I skupiny 3 | [14 empty] | PP | 2
| Online PSC |  | https://podminky.urs.cz/item/CS_URS_2023_02/460391123 | [14 empty] | Online PSC | 2
17 | M | 58337344 | štěrkopísek frakce 0/32 | t | 11.376 |  | 0 |  |  | základní |  | 0 | 1 | 11.376 | 0 | 0 | 256 | M | 2 |  |  |  | ROZPOCET | [5 empty] | 0 | 0 | 0 | 0 | 0 | 1 | 0 | 64 | 399200703
| PP |  | štěrkopísek frakce 0/32 | [14 empty] | PP | 2
| VV |  | DEM_1*2 |  | 11.376 | [12 empty] | VV | 2 | 2 | True | 1 | ROZPOCET
18 | K | 469973111 | Poplatek za uložení na skládce (skládkovné) stavebního odpadu betonového kód odpadu 17 01 01 | t | 11.376 |  | 0 |  |  | základní |  | 0 | 0 | 0 | 0 | 0 | 64 | K | 2 |  |  |  | ROZPOCET | [5 empty] | 0 | 0 | 0 | 0 | 0 | 1 | 0 | 64 | 1186601184
| PP |  | Poplatek za uložení stavebního odpadu (skládkovné) na skládce z prostého betonu zatříděného do Katalogu odpadů pod kódem 17 01 01 | [14 empty] | PP | 2
| Online PSC |  | https://podminky.urs.cz/item/CS_URS_2023_02/469973111 | [14 empty] | Online PSC | 2
| VV |  | DEM_1*2 |  | 11.376 | [12 empty] | VV | 2 | 2 | True | 0 | ROZPOCET
| VV |  | Součet |  | 11.376 | [12 empty] | VV | 2 | 4 | True | 1 | ROZPOCET
19 | K | 469972111 | Odvoz suti a vybouraných hmot při elektromontážích do 1 km | t | 11.376 |  | 0 |  |  | základní |  | 0 | 0 | 0 | 0 | 0 | 64 | K | 2 |  |  |  | ROZPOCET | [5 empty] | 0 | 0 | 0 | 0 | 0 | 1 | 0 | 64 | 2072897987
| PP |  | Odvoz suti a vybouraných hmot odvoz suti a vybouraných hmot do 1 km | [14 empty] | PP | 2
| Online PSC |  | https://podminky.urs.cz/item/CS_URS_2023_02/469972111 | [14 empty] | Online PSC | 2
20 | K | 469972121 | Příplatek k odvozu suti a vybouraných hmot při elektromontážích za každý další 1 km | t | 79.632 |  | 0 |  |  | základní |  | 0 | 0 | 0 | 0 | 0 | 64 | K | 2 |  |  |  | ROZPOCET | [5 empty] | 0 | 0 | 0 | 0 | 0 | 1 | 0 | 64 | -1485627898
| PP |  | Odvoz suti a vybouraných hmot odvoz suti a vybouraných hmot Příplatek k ceně za každý další i započatý 1 km | [14 empty] | PP | 2
| Online PSC |  | https://podminky.urs.cz/item/CS_URS_2023_02/469972121 | [14 empty] | Online PSC | 2
| VV |  | DEM_1*2*7 |  | 79.632 | [12 empty] | VV | 2 | 2 | True | 0 | ROZPOCET
| VV |  | Součet |  | 79.632 | [12 empty] | VV | 2 | 4 | True | 1 | ROZPOCET
21 | K | R301 | Přemístění elektroodpadu, včetně naložení a složení ve sběrném dvoře pro elektroodpad | kg | 20 |  | 0 |  |  | základní |  | 0 | 0 | 0 | 0 | 0 | 64 | K | 2 |  |  |  | ROZPOCET | [5 empty] | 0 | 0 | 0 | 0 | 0 | 1 | 0 | 64 | -1029064525
| PP |  | Přemístění elektroodpadu, včetně naložení a složení ve sběrném dvoře pro elektroodpad | [14 empty] | PP | 2
22 | K | 228960134 | Odpojení stožárové svorkovnice do 34 žil | kus | 13 |  | 0 |  |  | základní |  | 0 | 0 | 0 | 0 | 0 | 64 | K | 2 |  |  |  | ROZPOCET | [5 empty] | 0 | 0 | 0 | 0 | 0 | 1 | 0 | 64 | -724457095
| PP |  | Odpojení stožárové svorkovnice do 34 žil | [14 empty] | PP | 2
| Online PSC |  | https://podminky.urs.cz/item/CS_URS_2023_02/228960134 | [14 empty] | Online PSC | 2
23 | K | 228061701 | Vytažení kabelu z objektu do 9 kg/m | m | 64 |  | 0 |  |  | základní |  | 0 | 0 | 0 | 0 | 0 | 64 | K | 2 |  |  |  | ROZPOCET | [5 empty] | 0 | 0 | 0 | 0 | 0 | 1 | 0 | 64 | 1237145686
| PP |  | Vytažení kabelu z objektu včetně svinutí do kotouče nebo na buben a naložení na dopravní prostředek do 9 kg/m | [14 empty] | PP | 2
| Online PSC |  | https://podminky.urs.cz/item/CS_URS_2023_02/228061701 | [14 empty] | Online PSC | 2
| D | K | Elektroinstalace |  |  |  | 0 |  |  |  |  | 0 |  | 0.084036 |  | 0 | 1 | D | 0 |  |  |  | ROZPOCET | [11 empty] | 0
| D | 742 | Elektroinstalace - slaboproud |  |  |  | 0 |  |  |  |  | 0 |  | 0.06582 |  | 0 | 2 | D | 1 |  |  |  | ROZPOCET | [11 empty] | 0
24 | K | 742124002 | Montáž kabelů datových FTP, UTP, STP pro vnitřní rozvody do trubky | m | 1097 |  | 0 |  |  | základní |  | 0 | 0 | 0 | 0 | 0 | 16 | K | 2 |  |  |  | ROZPOCET | [5 empty] | 0 | 0 | 0 | 0 | 0 | 1 | 0 | 16 | 1723136128
| PP |  | Montáž kabelů datových FTP, UTP, STP pro vnitřní rozvody do trubky | [14 empty] | PP | 2
| Online PSC |  | https://podminky.urs.cz/item/CS_URS_2023_02/742124002 | [14 empty] | Online PSC | 2
25 | M | 34121273 | kabel datový venkovní se stíněnými páry Al fólií jádro Cu plné (U/FTP) kategorie 6a | m | 1316.4 |  | 0 |  |  | základní |  | 0 | 5e-05 | 0.06582 | 0 | 0 | 32 | M | 2 |  |  |  | ROZPOCET | [5 empty] | 0 | 0 | 0 | 0 | 0 | 1 | 0 | 16 | -445424861
| PP |  | kabel datový venkovní se stíněnými páry Al fólií jádro Cu plné (U/FTP) kategorie 6a | [14 empty] | PP | 2
| P |  | Poznámka k položce: U/FTP, průměr kabelu 7,3mm | [14 empty] | P | 2
| VV |  | 1097*1,2 'Přepočtené koeficientem množství |  | 1316.4 | [12 empty] | VV | 2 | 2 | False | 1 | ROZPOCET
26 | K | 220300697R | Ukončení kabelu FTP Cat 6 | kus | 30 |  | 0 |  |  | základní |  | 0 | 0 | 0 | 0 | 0 | 64 | K | 2 |  |  |  | ROZPOCET | [5 empty] | 0 | 0 | 0 | 0 | 0 | 1 | 0 | 64 | -495573392
| PP |  | Ukončení kabelu FTP Cat 6 | [14 empty] | PP | 2
| D | 741 | Elektroinstalace - silnoproud |  |  |  | 0 |  |  |  |  | 0 |  | 0.018216 |  | 0 | 2 | D | 1 |  |  |  | ROZPOCET | [11 empty] | 0
27 | K | R310 | Montáž kabel AYKY | m | 44 |  | 0 |  |  | základní |  | 0 | 0 | 0 | 0 | 0 | 16 | K | 2 |  |  |  | ROZPOCET | [5 empty] | 0 | 0 | 0 | 0 | 0 | 1 | 0 | 16 | -1229518279
| PP |  | Montáž kabel AYKY | [14 empty] | PP | 2
28 | M | R311 | kabel instalační AYKY 4Bx25 | m | 50.6 |  | 0 |  |  | základní |  | 0 | 0.00036 | 0.018216 | 0 | 0 | 32 | M | 2 |  |  |  | ROZPOCET | [5 empty] | 0 | 0 | 0 | 0 | 0 | 1 | 0 | 16 | 640839576
| PP |  | kabel instalační AYKY 4Bx25 | [14 empty] | PP | 2
| P |  | Poznámka k položce: AYKY, průměr kabelu 17,2mm | [14 empty] | P | 2
| VV |  | 44*1,15 'Přepočtené koeficientem množství |  | 50.6 | [12 empty] | VV | 2 | 2 | False | 1 | ROZPOCET
| D | M | Práce a dodávky M |  |  |  | 0 |  |  |  |  | 0 |  | 0.42625 |  | 0 | 3 | D | 0 |  |  |  | ROZPOCET | [11 empty] | 0
| D | 21-M | Elektromontáže |  |  |  | 0 |  |  |  |  | 0 |  | 0.42625 |  | 0 | 3 | D | 1 |  |  |  | ROZPOCET | [11 empty] | 0
29 | K | 210202013 | Montáž svítidlo výbojkové průmyslové nebo venkovní na výložník | kus | 1 |  | 0 |  |  | základní |  | 0 | 0 | 0 | 0 | 0 | 64 | K | 2 |  |  |  | ROZPOCET | [5 empty] | 0 | 0 | 0 | 0 | 0 | 1 | 0 | 64 | -467798343
| PP |  | Montáž svítidel výbojkových se zapojením vodičů průmyslových nebo venkovních na výložník | [14 empty] | PP | 2
| Online PSC |  | https://podminky.urs.cz/item/CS_URS_2023_02/210202013 | [14 empty] | Online PSC | 2
30 | K | 316740604R | výložníkový stožár 3,5 m - středně těžký | kus | 1 |  | 0 |  |  | základní |  | 0 | 0 | 0 | 0 | 0 | 64 | K | 2 |  |  |  | ROZPOCET | [5 empty] | 0 | 0 | 0 | 0 | 0 | 1 | 0 | 64 | -1627121703
| PP |  | výložníkový stožár 3,5 m - středně těžký | [14 empty] | PP | 2
31 | K | 316740607R | výložníkový stožár 5,0 m- středně těžký | kus | 2 |  | 0 |  |  | základní |  | 0 | 0 | 0 | 0 | 0 | 64 | K | 2 |  |  |  | ROZPOCET | [5 empty] | 0 | 0 | 0 | 0 | 0 | 1 | 0 | 64 | -521008677
| PP |  | výložníkový stožár 5,0 m- středně těžký | [14 empty] | PP | 2
32 | K | 316740608R | výložníkový stožár 5.5 m- středně těžký | kus | 1 |  | 0 |  |  | základní |  | 0 | 0 | 0 | 0 | 0 | 64 | K | 2 |  |  |  | ROZPOCET | [5 empty] | 0 | 0 | 0 | 0 | 0 | 1 | 0 | 64 | -1233501224
| PP |  | výložníkový stožár 5.5 m- středně těžký | [14 empty] | PP | 2
33 | K | 316740702R | výložníkový stožár 6,5 m- těžký | kus | 2 |  | 0 |  |  | základní |  | 0 | 0 | 0 | 0 | 0 | 64 | K | 2 |  |  |  | ROZPOCET | [5 empty] | 0 | 0 | 0 | 0 | 0 | 1 | 0 | 64 | -1024092904
| PP |  | výložníkový stožár 6,5 m- těžký | [14 empty] | PP | 2
34 | K | 316740703R | výložníkový stožár 7 m- těžký | kus | 1 |  | 0 |  |  | základní |  | 0 | 0 | 0 | 0 | 0 | 64 | K | 2 |  |  |  | ROZPOCET | [5 empty] | 0 | 0 | 0 | 0 | 0 | 1 | 0 | 64 | 162808300
| PP |  | výložníkový stožár 7 m- těžký | [14 empty] | PP | 2
35 | K | R315 | sloup VO, bezpaticový zesílený výšky 10 m atyp. 2x dvířka pro dvě svorkovinice | kus | 1 |  | 0 |  |  | základní |  | 0 | 0 | 0 | 0 | 0 | 64 | K | 2 |  |  |  | ROZPOCET | [5 empty] | 0 | 0 | 0 | 0 | 0 | 1 | 0 | 64 | -1820621650
| PP |  | sloup VO, bezpaticový zesílený výšky 10 m atyp. 2x dvířka pro dvě svorkovinice | [14 empty] | PP | 2
36 | K | 220960003 | Montáž stožáru nebo sloupku výložníkového zapušťěného vč. betonu | kus | 8 |  | 0 |  |  | základní |  | 0 | 0 | 0 | 0 | 0 | 64 | K | 2 |  |  |  | ROZPOCET | [5 empty] | 0 | 0 | 0 | 0 | 0 | 1 | 0 | 64 | -1942796076
| PP |  | Montáž stožáru nebo sloupku výložníkového zapušťěného vč. betonu | [14 empty] | PP | 2
37 | K | 220960005 | Montáž výložníku na stožár | kus | 8 |  | 0 |  |  | základní |  | 0 | 0 | 0 | 0 | 0 | 64 | K | 2 |  |  |  | ROZPOCET | [5 empty] | 0 | 0 | 0 | 0 | 0 | 1 | 0 | 64 | 1902899293
| PP |  | Montáž výložníku na stožár | [14 empty] | PP | 2
38 | K | 316740711R | chodecký stožár 3,4 m | kus | 2 |  | 0 |  |  | základní |  | 0 | 0 | 0 | 0 | 0 | 64 | K | 2 |  |  |  | ROZPOCET | [5 empty] | 0 | 0 | 0 | 0 | 0 | 1 | 0 | 64 | 1021437512
| PP |  | chodecký stožár 3,4 m | [14 empty] | PP | 2
39 | K | 316740712R | chodecký stožár 3,8 m | kus | 5 |  | 0 |  |  | základní |  | 0 | 0 | 0 | 0 | 0 | 64 | K | 2 |  |  |  | ROZPOCET | [5 empty] | 0 | 0 | 0 | 0 | 0 | 1 | 0 | 64 | 436955459
| PP |  | chodecký stožár 3,8 m | [14 empty] | PP | 2
40 | K | 316740622R | základ chodeckého stožáru a RŘ | kus | 7 |  | 0 |  |  | základní |  | 0 | 0 | 0 | 0 | 0 | 64 | K | 2 |  |  |  | ROZPOCET | [5 empty] | 0 | 0 | 0 | 0 | 0 | 1 | 0 | 64 | 2063219090
| PP |  | základ chodeckého stožáru a RŘ | [14 empty] | PP | 2
41 | K | 220960092R | Montáž základu chodeckého stožáru vč. betonu + montáž chodeckého stořáru na základ | kus | 7 |  | 0 |  |  | základní |  | 0 | 0 | 0 | 0 | 0 | 64 | K | 2 |  |  |  | ROZPOCET | [5 empty] | 0 | 0 | 0 | 0 | 0 | 1 | 0 | 64 | 1153821972
| PP |  | Montáž základu chodeckého stožáru vč. betonu + montáž chodeckého stořáru na základ | [14 empty] | PP | 2
42 | K | 316740691R | svorkovnice stožárová (24 pozic) | kus | 15 |  | 0 |  |  | základní |  | 0 | 0 | 0 | 0 | 0 | 64 | K | 2 |  |  |  | ROZPOCET | [5 empty] | 0 | 0 | 0 | 0 | 0 | 1 | 0 | 64 | -1203283728
| PP |  | svorkovnice stožárová (24 pozic) | [14 empty] | PP | 2
43 | K | 220960139R | Montáž stožárové svorkovnice | kus | 15 |  | 0 |  |  | základní |  | 0 | 0 | 0 | 0 | 0 | 64 | K | 2 |  |  |  | ROZPOCET | [5 empty] | 0 | 0 | 0 | 0 | 0 | 1 | 0 | 64 | 930939771
| PP |  | Montáž stožárové svorkovnice | [14 empty] | PP | 2
44 | K | 316740621R | stožárová výzbroj - dvířka | kus | 15 |  | 0 |  |  | základní |  | 0 | 0 | 0 | 0 | 0 | 64 | K | 2 |  |  |  | ROZPOCET | [5 empty] | 0 | 0 | 0 | 0 | 0 | 1 | 0 | 64 | -1693435807
| PP |  | stožárová výzbroj - dvířka | [14 empty] | PP | 2
45 | K | 220111869R | Nátěr zemnícího pásku/drátu | kus | 15 |  | 0 |  |  | základní |  | 0 | 0 | 0 | 0 | 0 | 64 | K | 2 |  |  |  | ROZPOCET | [5 empty] | 0 | 0 | 0 | 0 | 0 | 1 | 0 | 64 | -2115983557
| PP |  | Nátěr zemnícího pásku/drátu | [14 empty] | PP | 2
46 | K | 220731519R | Montáž uzemění stožárů | kus | 15 |  | 0 |  |  | základní |  | 0 | 0 | 0 | 0 | 0 | 64 | K | 2 |  |  |  | ROZPOCET | [5 empty] | 0 | 0 | 0 | 0 | 0 | 1 | 0 | 64 | 1669572926
| PP |  | Montáž uzemění stožárů | [14 empty] | PP | 2
47 | K | 220960138R | Montáž stožárové výzbroje | kus | 15 |  | 0 |  |  | základní |  | 0 | 0 | 0 | 0 | 0 | 64 | K | 2 |  |  |  | ROZPOCET | [5 empty] | 0 | 0 | 0 | 0 | 0 | 1 | 0 | 64 | 408956195
| PP |  | Montáž stožárové výzbroje | [14 empty] | PP | 2
48 | K | 316740624R | těsnící pěna | kus | 1 |  | 0 |  |  | základní |  | 0 | 0 | 0 | 0 | 0 | 64 | K | 2 |  |  |  | ROZPOCET | [5 empty] | 0 | 0 | 0 | 0 | 0 | 1 | 0 | 64 | 1159874868
| PP |  | těsnící pěna | [14 empty] | PP | 2
49 | M | 24642030 | ředidlo syntetických a olejových nátěrových hmot | kg | 1 |  | 0 |  |  | základní |  | 0 | 0 | 0 | 0 | 0 | 256 | M | 2 |  |  |  | ROZPOCET | [5 empty] | 0 | 0 | 0 | 0 | 0 | 1 | 0 | 64 | 1565012576
| PP |  | ředidlo syntetických a olejových nátěrových hmot | [14 empty] | PP | 2
50 | K | 246215599R | barva syntetická vrchní na ocelové konstrukce černá | kg | 1 |  | 0 |  |  | základní |  | 0 | 0 | 0 | 0 | 0 | 64 | K | 2 |  |  |  | ROZPOCET | [5 empty] | 0 | 0 | 0 | 0 | 0 | 1 | 0 | 64 | -1311529270
| PP |  | barva syntetická vrchní na ocelové konstrukce černá | [14 empty] | PP | 2
51 | M | R060 | Venkovní kabelová komora pro uložení kabeláže se zatížením min 1,5 t, minimální rozměry 500 x 400 mm | kus | 1 |  | 0 |  |  | základní |  | 0 | 0 | 0 | 0 | 0 | 8 | M | 2 |  |  |  | ROZPOCET | [5 empty] | 0 | 0 | 0 | 0 | 0 | 1 | 0 | 4 | 1142379569
| PP |  | Venkovní kabelová komora pro uložení kabeláže se zatížením min 1,5 t, minimální rozměry 500 x 400 mm | [14 empty] | PP | 2
52 | K | R061 | Montáž kabelové komory včetně osazení, napojení | kus | 1 |  | 0 |  |  | základní |  | 0 | 0 | 0 | 0 | 0 | 4 | K | 2 |  |  |  | ROZPOCET | [5 empty] | 0 | 0 | 0 | 0 | 0 | 1 | 0 | 4 | -2022738063
| PP |  | Montáž kabelové komory včetně osazení, napojení | [14 empty] | PP | 2
53 | K | 316740623R | štítek na označení kabelů | kus | 64 |  | 0 |  |  | základní |  | 0 | 0 | 0 | 0 | 0 | 64 | K | 2 |  |  |  | ROZPOCET | [5 empty] | 0 | 0 | 0 | 0 | 0 | 1 | 0 | 64 | -200236094
| PP |  | štítek na označení kabelů | [14 empty] | PP | 2
54 | K | 220110346 | Montáž štítku kabelového průběžného | kus | 64 |  | 0 |  |  | základní |  | 0 | 0 | 0 | 0 | 0 | 64 | K | 2 |  |  |  | ROZPOCET | [5 empty] | 0 | 0 | 0 | 0 | 0 | 1 | 0 | 64 | 1443706057
| PP |  | Montáž štítku kabelového průběžného | [14 empty] | PP | 2
55 | K | 404452568R | svorka SR 02 | kus | 13 |  | 0 |  |  | základní |  | 0 | 0 | 0 | 0 | 0 | 64 | K | 2 |  |  |  | ROZPOCET | [5 empty] | 0 | 0 | 0 | 0 | 0 | 1 | 0 | 64 | -2104476130
| PP |  | svorka SR 02 | [14 empty] | PP | 2
56 | K | 404452569R | svorka SR 03 | kus | 12 |  | 0 |  |  | základní |  | 0 | 0 | 0 | 0 | 0 | 64 | K | 2 |  |  |  | ROZPOCET | [5 empty] | 0 | 0 | 0 | 0 | 0 | 1 | 0 | 64 | -639454249
| PP |  | svorka SR 03 | [14 empty] | PP | 2
57 | K | 210220002 | Montáž uzemňovacích vedení vodičů FeZn pomocí svorek na povrchu drátem nebo lanem do průměru 10 mm | m | 255.7 |  | 0 |  |  | základní |  | 0 | 0 | 0 | 0 | 0 | 64 | K | 2 |  |  |  | ROZPOCET | [5 empty] | 0 | 0 | 0 | 0 | 0 | 1 | 0 | 64 | -637955455
| PP |  | Montáž uzemňovacího vedení s upevněním, propojením a připojením pomocí svorek na povrchu vodičů FeZn drátem nebo lanem průměru do 10 mm | [14 empty] | PP | 2
| Online PSC |  | https://podminky.urs.cz/item/CS_URS_2023_02/210220002 | [14 empty] | Online PSC | 2
58 | M | 35441073 | drát D 10mm FeZn | kg | 255.7 |  | 0 |  |  | základní |  | 0 | 0.001 | 0.2557 | 0 | 0 | 128 | M | 2 |  |  |  | ROZPOCET | [5 empty] | 0 | 0 | 0 | 0 | 0 | 1 | 0 | 128 | -1343762693
| PP |  | drát D 10mm FeZn | [14 empty] | PP | 2
59 | K | 460791212 | Montáž trubek ochranných plastových uložených volně do rýhy ohebných přes 32 do 50 mm | m | 216 |  | 0 |  |  | základní |  | 0 | 0 | 0 | 0 | 0 | 64 | K | 2 |  |  |  | ROZPOCET | [5 empty] | 0 | 0 | 0 | 0 | 0 | 1 | 0 | 64 | -1418659152
| PP |  | Montáž trubek ochranných uložených volně do rýhy plastových ohebných, vnitřního průměru přes 32 do 50 mm | [14 empty] | PP | 2
| Online PSC |  | https://podminky.urs.cz/item/CS_URS_2023_02/460791212 | [14 empty] | Online PSC | 2
60 | M | 34571351 | trubka elektroinstalační ohebná dvouplášťová (chránička) D 41/50mm | m | 226.8 |  | 0 |  |  | základní |  | 0 | 0 | 0 | 0 | 0 | 128 | M | 2 |  |  |  | ROZPOCET | [5 empty] | 0 | 0 | 0 | 0 | 0 | 1 | 0 | 128 | -740459524
| PP |  | trubka elektroinstalační ohebná dvouplášťová (chránička) D 41/50mm | [14 empty] | PP | 2
| VV |  | 216*1,05 'Přepočtené koeficientem množství |  | 226.8 | [12 empty] | VV | 2 | 2 | False | 1 | ROZPOCET
61 | K | 460791214 | Montáž trubek ochranných plastových uložených volně do rýhy ohebných přes 90 do 110 mm | m | 235.4 |  | 0 |  |  | základní |  | 0 | 0 | 0 | 0 | 0 | 64 | K | 2 |  |  |  | ROZPOCET | [5 empty] | 0 | 0 | 0 | 0 | 0 | 1 | 0 | 64 | -1974653686
| PP |  | Montáž trubek ochranných uložených volně do rýhy plastových ohebných, vnitřního průměru přes 90 do 110 mm | [14 empty] | PP | 2
| Online PSC |  | https://podminky.urs.cz/item/CS_URS_2023_02/460791214 | [14 empty] | Online PSC | 2
62 | M | 34571355 | trubka elektroinstalační ohebná dvouplášťová korugovaná (chránička) D 94/110mm | m | 247.17 |  | 0 |  |  | základní |  | 0 | 0.00069 | 0.17055 | 0 | 0 | 128 | M | 2 |  |  |  | ROZPOCET | [5 empty] | 0 | 0 | 0 | 0 | 0 | 1 | 0 | 128 | 1093898510
| PP |  | trubka elektroinstalační ohebná dvouplášťová korugovaná (chránička) D 94/110mm | [14 empty] | PP | 2
| VV |  | 235,4*1,05 'Přepočtené koeficientem množství |  | 247.17 | [12 empty] | VV | 2 | 2 | False | 1 | ROZPOCET
63 | K | 210812081 | Montáž kabelu Cu plného nebo laněného do 1 kV žíly 12x1,5 mm2 (např. CYKY) bez ukončení uloženého volně nebo v liště | m | 93 |  | 0 |  |  | základní |  | 0 | 0 | 0 | 0 | 0 | 64 | K | 2 |  |  |  | ROZPOCET | [5 empty] | 0 | 0 | 0 | 0 | 0 | 1 | 0 | 64 | 397663000
| PP |  | Montáž izolovaných kabelů měděných do 1 kV bez ukončení plných nebo laněných kulatých (např. CYKY, CHKE-R) uložených volně nebo v liště počtu a průřezu žil 12x1,5 mm2 | [14 empty] | PP | 2
| Online PSC |  | https://podminky.urs.cz/item/CS_URS_2023_02/210812081 | [14 empty] | Online PSC | 2
64 | M | 34111130 | kabel instalační jádro Cu plné izolace PVC plášť PVC 450/750V (CYKY) 12x1,5mm2 | m | 106.95 |  | 0 |  |  | základní |  | 0 | 0 | 0 | 0 | 0 | 128 | M | 2 |  |  |  | ROZPOCET | [5 empty] | 0 | 0 | 0 | 0 | 0 | 1 | 0 | 128 | 204507126
| PP |  | kabel instalační jádro Cu plné izolace PVC plášť PVC 450/750V (CYKY) 12x1,5mm2 | [14 empty] | PP | 2
| P |  | Poznámka k položce: CYKY, průměr kabelu 14,6mm | [14 empty] | P | 2
| VV |  | 93*1,15 'Přepočtené koeficientem množství |  | 106.95 | [12 empty] | VV | 2 | 2 | False | 1 | ROZPOCET
65 | K | 220300623 | Ukončení kabelu návěstního nelepicí páskou do 12x1/1,5 | kus | 6 |  | 0 |  |  | základní |  | 0 | 0 | 0 | 0 | 0 | 64 | K | 2 |  |  |  | ROZPOCET | [5 empty] | 0 | 0 | 0 | 0 | 0 | 1 | 0 | 64 | -2056390432
| PP |  | Ukončení kabelu návěstního nelepicí páskou do 12x1/1,5 | [14 empty] | PP | 2
66 | K | 220960401 | Zjištění průchodnosti kabelu SSZ 12žilového včetně změření izolačního stavu | kus | 3 |  | 0 |  |  | základní |  | 0 | 0 | 0 | 0 | 0 | 64 | K | 2 |  |  |  | ROZPOCET | [5 empty] | 0 | 0 | 0 | 0 | 0 | 1 | 0 | 64 | -1716951885
| PP |  | Zjištění průchodnosti kabelu SSZ 12žilového včetně změření izolačního stavu | [14 empty] | PP | 2
67 | K | 210812082 | Montáž kabelu Cu plného nebo laněného do 1 kV žíly 12x2,5 mm2 (např. CYKY) bez ukončení uloženého volně nebo v liště | m | 10 |  | 0 |  |  | základní |  | 0 | 0 | 0 | 0 | 0 | 64 | K | 2 |  |  |  | ROZPOCET | [5 empty] | 0 | 0 | 0 | 0 | 0 | 1 | 0 | 64 | 510014417
| PP |  | Montáž izolovaných kabelů měděných do 1 kV bez ukončení plných nebo laněných kulatých (např. CYKY, CHKE-R) uložených volně nebo v liště počtu a průřezu žil 12x2,5 mm2 | [14 empty] | PP | 2
| Online PSC |  | https://podminky.urs.cz/item/CS_URS_2023_02/210812082 | [14 empty] | Online PSC | 2
68 | M | 34111134 | kabel instalační jádro Cu plné izolace PVC plášť PVC 450/750V (CYKY) 12x2,5mm2 | m | 11.5 |  | 0 |  |  | základní |  | 0 | 0 | 0 | 0 | 0 | 128 | M | 2 |  |  |  | ROZPOCET | [5 empty] | 0 | 0 | 0 | 0 | 0 | 1 | 0 | 128 | -1723370967
| PP |  | kabel instalační jádro Cu plné izolace PVC plášť PVC 450/750V (CYKY) 12x2,5mm2 | [14 empty] | PP | 2
| P |  | Poznámka k položce: CYKY, průměr kabelu 16,3mm | [14 empty] | P | 2
| VV |  | 10*1,15 'Přepočtené koeficientem množství |  | 11.5 | [12 empty] | VV | 2 | 2 | False | 1 | ROZPOCET
69 | K | 210812111 | Montáž kabelu Cu plného nebo laněného do 1 kV žíly 24x1,5 mm2 (např. CYKY) bez ukončení uloženého volně nebo v liště | m | 266 |  | 0 |  |  | základní |  | 0 | 0 | 0 | 0 | 0 | 64 | K | 2 |  |  |  | ROZPOCET | [5 empty] | 0 | 0 | 0 | 0 | 0 | 1 | 0 | 64 | -12433450
| PP |  | Montáž izolovaných kabelů měděných do 1 kV bez ukončení plných nebo laněných kulatých (např. CYKY, CHKE-R) uložených volně nebo v liště počtu a průřezu žil 24x1,5 mm2 | [14 empty] | PP | 2
| Online PSC |  | https://podminky.urs.cz/item/CS_URS_2023_02/210812111 | [14 empty] | Online PSC | 2
70 | M | 34111165 | kabel instalační jádro Cu plné izolace PVC plášť PVC 450/750V (CYKY) 24x1,5mm2 | m | 305.9 |  | 0 |  |  | základní |  | 0 | 0 | 0 | 0 | 0 | 128 | M | 2 |  |  |  | ROZPOCET | [5 empty] | 0 | 0 | 0 | 0 | 0 | 1 | 0 | 128 | -61507737
| PP |  | kabel instalační jádro Cu plné izolace PVC plášť PVC 450/750V (CYKY) 24x1,5mm2 | [14 empty] | PP | 2
| P |  | Poznámka k položce: CYKY, průměr kabelu 20,1mm | [14 empty] | P | 2
| VV |  | 266*1,15 'Přepočtené koeficientem množství |  | 305.9 | [12 empty] | VV | 2 | 2 | False | 1 | ROZPOCET
71 | K | 220300625 | Ukončení kabelu návěstního nelepicí páskou do 24x1/1,5 | kus | 24 |  | 0 |  |  | základní |  | 0 | 0 | 0 | 0 | 0 | 64 | K | 2 |  |  |  | ROZPOCET | [5 empty] | 0 | 0 | 0 | 0 | 0 | 1 | 0 | 64 | 1623218034
| PP |  | Ukončení kabelu návěstního nelepicí páskou do 24x1/1,5 | [14 empty] | PP | 2
72 | K | 220960404 | Zjištění průchodnosti kabelu SSZ 24žilového včetně změření izolačního stavu | kus | 12 |  | 0 |  |  | základní |  | 0 | 0 | 0 | 0 | 0 | 64 | K | 2 |  |  |  | ROZPOCET | [5 empty] | 0 | 0 | 0 | 0 | 0 | 1 | 0 | 64 | -144770164
| PP |  | Zjištění průchodnosti kabelu SSZ 24žilového včetně změření izolačního stavu | [14 empty] | PP | 2
73 | K | 210812112 | Montáž kabelu Cu plného nebo laněného do 1 kV žíly 24x2,5 mm2 (např. CYKY) bez ukončení uloženého volně nebo v liště | m | 449 |  | 0 |  |  | základní |  | 0 | 0 | 0 | 0 | 0 | 64 | K | 2 |  |  |  | ROZPOCET | [5 empty] | 0 | 0 | 0 | 0 | 0 | 1 | 0 | 64 | 1883765817
| PP |  | Montáž izolovaných kabelů měděných do 1 kV bez ukončení plných nebo laněných kulatých (např. CYKY, CHKE-R) uložených volně nebo v liště počtu a průřezu žil 24x2,5 mm2 | [14 empty] | PP | 2
| Online PSC |  | https://podminky.urs.cz/item/CS_URS_2023_02/210812112 | [14 empty] | Online PSC | 2
74 | M | 34111169 | kabel instalační jádro Cu plné izolace PVC plášť PVC 450/750V (CYKY) 24x2,5mm2 | m | 516.35 |  | 0 |  |  | základní |  | 0 | 0 | 0 | 0 | 0 | 128 | M | 2 |  |  |  | ROZPOCET | [5 empty] | 0 | 0 | 0 | 0 | 0 | 1 | 0 | 128 | -1461916068
| PP |  | kabel instalační jádro Cu plné izolace PVC plášť PVC 450/750V (CYKY) 24x2,5mm2 | [14 empty] | PP | 2
| P |  | Poznámka k položce: CYKY, průměr kabelu 22,5mm | [14 empty] | P | 2
| VV |  | 449*1,15 'Přepočtené koeficientem množství |  | 516.35 | [12 empty] | VV | 2 | 2 | False | 1 | ROZPOCET
75 | K | 210812033 | Montáž kabelu Cu plného nebo laněného do 1 kV žíly 4x6 až 10 mm2 (např. CYKY) bez ukončení uloženého volně nebo v liště | m | 30 |  | 0 |  |  | základní |  | 0 | 0 | 0 | 0 | 0 | 64 | K | 2 |  |  |  | ROZPOCET | [5 empty] | 0 | 0 | 0 | 0 | 0 | 1 | 0 | 64 | 432123279
| PP |  | Montáž izolovaných kabelů měděných do 1 kV bez ukončení plných nebo laněných kulatých (např. CYKY, CHKE-R) uložených volně nebo v liště počtu a průřezu žil 4x6 až 10 mm2 | [14 empty] | PP | 2
| Online PSC |  | https://podminky.urs.cz/item/CS_URS_2023_02/210812033 | [14 empty] | Online PSC | 2
76 | M | 34111076 | kabel instalační jádro Cu plné izolace PVC plášť PVC 450/750V (CYKY) 4x10mm2 | m | 34.5 |  | 0 |  |  | základní |  | 0 | 0 | 0 | 0 | 0 | 128 | M | 2 |  |  |  | ROZPOCET | [5 empty] | 0 | 0 | 0 | 0 | 0 | 1 | 0 | 128 | 1859198997
| PP |  | kabel instalační jádro Cu plné izolace PVC plášť PVC 450/750V (CYKY) 4x10mm2 | [14 empty] | PP | 2
| P |  | Poznámka k položce: CYKY, průměr kabelu 16,1mm | [14 empty] | P | 2
| VV |  | 30*1,15 'Přepočtené koeficientem množství |  | 34.5 | [12 empty] | VV | 2 | 2 | False | 1 | ROZPOCET
77 | K | 220300693R | Ukončení kabelu nelepící páskou do 4x1/10 | kus | 2 |  | 0 |  |  | základní |  | 0 | 0 | 0 | 0 | 0 | 64 | K | 2 |  |  |  | ROZPOCET | [5 empty] | 0 | 0 | 0 | 0 | 0 | 1 | 0 | 64 | -1897234019
| PP |  | Ukončení kabelu nelepící páskou do 4x1/10 | [14 empty] | PP | 2
78 | K | 220552561R | Drátová forma kabelů do 10 vodičů | kus | 2 |  | 0 |  |  | základní |  | 0 | 0 | 0 | 0 | 0 | 64 | K | 2 |  |  |  | ROZPOCET | [5 empty] | 0 | 0 | 0 | 0 | 0 | 1 | 0 | 64 | 293737296
| PP |  | Drátová forma kabelů do 10 vodičů | [14 empty] | PP | 2
79 | K | 220552562R | Drátová forma kabelů do 20 vodičů | kus | 3 |  | 0 |  |  | základní |  | 0 | 0 | 0 | 0 | 0 | 64 | K | 2 |  |  |  | ROZPOCET | [5 empty] | 0 | 0 | 0 | 0 | 0 | 1 | 0 | 64 | 1996917583
| PP |  | Drátová forma kabelů do 20 vodičů | [14 empty] | PP | 2
80 | K | 220552563R | Drátová forma kabelů do 30 vodičů | kus | 12 |  | 0 |  |  | základní |  | 0 | 0 | 0 | 0 | 0 | 64 | K | 2 |  |  |  | ROZPOCET | [5 empty] | 0 | 0 | 0 | 0 | 0 | 1 | 0 | 64 | -1210236708
| PP |  | Drátová forma kabelů do 30 vodičů | [14 empty] | PP | 2
| D | 22-M | Montáže technologických zařízení pro dopravní stavby |  |  |  | 0 |  |  |  |  | 0 |  | 0 |  | 0 | 3 | D | 1 |  |  |  | ROZPOCET | [11 empty] | 0
81 | M | 341111692R | Výstražná folie šířka 22 cm červená | m | 255.7 |  | 0 |  |  | základní |  | 0 | 0 | 0 | 0 | 0 | 256 | M | 2 |  |  |  | ROZPOCET | [5 empty] | 0 | 0 | 0 | 0 | 0 | 1 | 0 | 64 | 122
| PP |  | Výstražná folie šířka 22 cm červená | [14 empty] | PP | 2
82 | K | 220060432R | Položení výstražné folie šířky 22 cm | m | 255.7 |  | 0 |  |  | základní |  | 0 | 0 | 0 | 0 | 0 | 64 | K | 2 |  |  |  | ROZPOCET | [5 empty] | 0 | 0 | 0 | 0 | 0 | 1 | 0 | 64 | 2074036932
| PP |  | Položení výstražné folie šířky 22 cm | [14 empty] | PP | 2
83 | M | R027 | Mikrotrubka pro optické vlákno 14/10 | m | 1537 |  | 0 |  |  | základní |  | 0 | 0 | 0 | 0 | 0 | 256 | M | 2 |  |  |  | ROZPOCET | [5 empty] | 0 | 0 | 0 | 0 | 0 | 1 | 0 | 64 | 1976928189
| PP |  | Mikrotrubka pro optické vlákno 14/10 | [14 empty] | PP | 2
84 | K | 220182022R | Uložení mikrotrubky do kabelového lože | m | 1537 |  | 0 |  |  | základní |  | 0 | 0 | 0 | 0 | 0 | 64 | K | 2 |  |  |  | ROZPOCET | [5 empty] | 0 | 0 | 0 | 0 | 0 | 1 | 0 | 64 | 1143745847
| PP |  | Uložení mikrotrubky do kabelového lože | [14 empty] | PP | 2
85 | M | R048 | koncovka mikrotrubek | kus | 48 |  | 0 |  |  | základní |  | 0 | 0 | 0 | 0 | 0 | 256 | M | 2 |  |  |  | ROZPOCET | [5 empty] | 0 | 0 | 0 | 0 | 0 | 1 | 0 | 64 | -624725806
| PP |  | koncovka mikrotrubek | [14 empty] | PP | 2
86 | K | R123 | Montáž koncovky mikrotrubky | kus | 48 |  | 0 |  |  | základní |  | 0 | 0 | 0 | 0 | 0 | 64 | K | 2 |  |  |  | ROZPOCET | [5 empty] | 0 | 0 | 0 | 0 | 0 | 1 | 0 | 64 | 116951014
| PP |  | Montáž koncovky mikrotrubky | [14 empty] | PP | 2
| D | 001 | Stavebně montážní práce - Kabelové rýhy |  |  |  | 0 |  |  |  |  | 0 |  | 30.844 |  | 0 | 1 | D | 0 |  |  |  | ROZPOCET | [11 empty] | 0
87 | K | 141721119R | Řízený zemní protlak hloubky do 6 m vnějšího průměru do 125 mm v hornině tř 1 až 4 | m | 222.6 |  | 0 |  |  | základní |  | 0 | 0 | 0 | 0 | 0 | 4 | K | 1 |  |  |  | ROZPOCET | [5 empty] | 0 | 0 | 0 | 0 | 0 | 1 | 0 | 4 | 249119358
| PP |  | Řízený zemní protlak hloubky do 6 m vnějšího průměru do 125 mm v hornině tř 1 až 4 | [14 empty] | PP | 1
88 | K | 210810027R | protažení kabelů chráničkami pod vozovkou - řízený protlak | m | 684.84 |  | 0 |  |  | základní |  | 0 | 0 | 0 | 0 | 0 | 64 | K | 1 |  |  |  | ROZPOCET | [5 empty] | 0 | 0 | 0 | 0 | 0 | 1 | 0 | 64 | -1617513611
| PP |  | protažení kabelů chráničkami pod vozovkou - řízený protlak | [14 empty] | PP | 1
89 | K | 460010023 | Vytyčení trasy vedení kabelového podzemního v terénu volném | km | 0.256 |  | 0 |  |  | základní |  | 0 | 0 | 0 | 0 | 0 | 64 | K | 1 |  |  |  | ROZPOCET | [5 empty] | 0 | 0 | 0 | 0 | 0 | 1 | 0 | 64 | 977491786
| PP |  | Vytyčení trasy vedení kabelového podzemního v terénu volném | [14 empty] | PP | 1
90 | K | 460131113 | Hloubení nezapažených jam při elektromontážích ručně v hornině tř I skupiny 3 | m3 | 7.956 |  | 0 |  |  | základní |  | 0 | 0 | 0 | 0 | 0 | 64 | K | 1 |  |  |  | ROZPOCET | [5 empty] | 0 | 0 | 0 | 0 | 0 | 1 | 0 | 64 | 953914770
| PP |  | Hloubení nezapažených jam ručně včetně urovnání dna s přemístěním výkopku do vzdálenosti 3 m od okraje jámy nebo s naložením na dopravní prostředek v hornině třídy těžitelnosti I skupiny 3 | [14 empty] | PP | 1
| Online PSC |  | https://podminky.urs.cz/item/CS_URS_2023_02/460131113 | [14 empty] | Online PSC | 1
| VV |  | 0,6*0,6*0,6*1,3*7 |  | 1.9656 | [12 empty] | VV | 1 | 2 | True | 0 | ROZPOCET
| VV |  | 0,6*0,6*1,6*1,3*8 |  | 5.9904 | [12 empty] | VV | 1 | 2 | True | 0 | ROZPOCET
| VV |  | Součet |  | 7.956 | [12 empty] | VV | 1 | 4 | True | 1 | ROZPOCET
91 | K | 460391123 | Zásyp jam při elektromontážích ručně se zhutněním z hornin třídy I skupiny 3 | m3 | 2.387 |  | 0 |  |  | základní |  | 0 | 0 | 0 | 0 | 0 | 64 | K | 1 |  |  |  | ROZPOCET | [5 empty] | 0 | 0 | 0 | 0 | 0 | 1 | 0 | 64 | 2058801151
| PP |  | Zásyp jam ručně s uložením výkopku ve vrstvách a úpravou povrchu s přemístění sypaniny ze vzdálenosti do 10 m se zhutněním z horniny třídy těžitelnosti I skupiny 3 | [14 empty] | PP | 1
| Online PSC |  | https://podminky.urs.cz/item/CS_URS_2023_02/460391123 | [14 empty] | Online PSC | 1
| VV |  | 7,956*0,3 |  | 2.3868 | [12 empty] | VV | 1 | 2 | True | 1 | ROZPOCET
92 | K | 460161152 | Hloubení kabelových rýh ručně š 35 cm hl 60 cm v hornině tř I skupiny 3 | m | 185.8 |  | 0 |  |  | základní |  | 0 | 0 | 0 | 0 | 0 | 64 | K | 1 |  |  |  | ROZPOCET | [5 empty] | 0 | 0 | 0 | 0 | 0 | 1 | 0 | 64 | -603512079
| PP |  | Hloubení zapažených i nezapažených kabelových rýh ručně včetně urovnání dna s přemístěním výkopku do vzdálenosti 3 m od okraje jámy nebo s naložením na dopravní prostředek šířky 35 cm hloubky 60 cm v hornině třídy těžitelnosti I skupiny 3 | [14 empty] | PP | 1
| Online PSC |  | https://podminky.urs.cz/item/CS_URS_2023_02/460161152 | [14 empty] | Online PSC | 1
93 | K | 460161422 | Hloubení kabelových rýh ručně š 65 cm hl 60 cm v hornině tř I skupiny 3 | m | 43.2 |  | 0 |  |  | základní |  | 0 | 0 | 0 | 0 | 0 | 64 | K | 1 |  |  |  | ROZPOCET | [5 empty] | 0 | 0 | 0 | 0 | 0 | 1 | 0 | 64 | 651894808
| PP |  | Hloubení zapažených i nezapažených kabelových rýh ručně včetně urovnání dna s přemístěním výkopku do vzdálenosti 3 m od okraje jámy nebo s naložením na dopravní prostředek šířky 65 cm hloubky 60 cm v hornině třídy těžitelnosti I skupiny 3 | [14 empty] | PP | 1
| Online PSC |  | https://podminky.urs.cz/item/CS_URS_2023_02/460161422 | [14 empty] | Online PSC | 1
94 | K | 460161622 | Hloubení kabelových rýh ručně š 80 cm hl 60 cm v hornině tř I skupiny 3 | m | 4.1 |  | 0 |  |  | základní |  | 0 | 0 | 0 | 0 | 0 | 64 | K | 1 |  |  |  | ROZPOCET | [5 empty] | 0 | 0 | 0 | 0 | 0 | 1 | 0 | 64 | -1512724607
| PP |  | Hloubení zapažených i nezapažených kabelových rýh ručně včetně urovnání dna s přemístěním výkopku do vzdálenosti 3 m od okraje jámy nebo s naložením na dopravní prostředek šířky 80 cm hloubky 60 cm v hornině třídy těžitelnosti I skupiny 3 | [14 empty] | PP | 1
| Online PSC |  | https://podminky.urs.cz/item/CS_URS_2023_02/460161622 | [14 empty] | Online PSC | 1
95 | K | 460661111 | Kabelové lože z písku pro kabely nn bez zakrytí š lože do 35 cm | m | 185.8 |  | 0 |  |  | základní |  | 0 | 0 | 0 | 0 | 0 | 64 | K | 1 |  |  |  | ROZPOCET | [5 empty] | 0 | 0 | 0 | 0 | 0 | 1 | 0 | 64 | -1247076491
| PP |  | Kabelové lože z písku včetně podsypu, zhutnění a urovnání povrchu pro kabely nn bez zakrytí, šířky do 35 cm | [14 empty] | PP | 1
| Online PSC |  | https://podminky.urs.cz/item/CS_URS_2023_02/460661111 | [14 empty] | Online PSC | 1
96 | K | 460661113 | Kabelové lože z písku pro kabely nn bez zakrytí š lože přes 50 do 65 cm | m | 43.2 |  | 0 |  |  | základní |  | 0 | 0 | 0 | 0 | 0 | 64 | K | 1 |  |  |  | ROZPOCET | [5 empty] | 0 | 0 | 0 | 0 | 0 | 1 | 0 | 64 | 997009907
| PP |  | Kabelové lože z písku včetně podsypu, zhutnění a urovnání povrchu pro kabely nn bez zakrytí, šířky přes 50 do 65 cm | [14 empty] | PP | 1
| Online PSC |  | https://podminky.urs.cz/item/CS_URS_2023_02/460661113 | [14 empty] | Online PSC | 1
97 | K | 460661114 | Kabelové lože z písku pro kabely nn bez zakrytí š lože přes 65 do 80 cm | m | 4.1 |  | 0 |  |  | základní |  | 0 | 0 | 0 | 0 | 0 | 64 | K | 1 |  |  |  | ROZPOCET | [5 empty] | 0 | 0 | 0 | 0 | 0 | 1 | 0 | 64 | 260717662
| PP |  | Kabelové lože z písku včetně podsypu, zhutnění a urovnání povrchu pro kabely nn bez zakrytí, šířky přes 65 do 80 cm | [14 empty] | PP | 1
| Online PSC |  | https://podminky.urs.cz/item/CS_URS_2023_02/460661114 | [14 empty] | Online PSC | 1
98 | K | 460431162 | Zásyp kabelových rýh ručně se zhutněním š 35 cm hl 60 cm z horniny tř I skupiny 3 | m | 185.8 |  | 0 |  |  | základní |  | 0 | 0 | 0 | 0 | 0 | 64 | K | 1 |  |  |  | ROZPOCET | [5 empty] | 0 | 0 | 0 | 0 | 0 | 1 | 0 | 64 | 74164153
| PP |  | Zásyp kabelových rýh ručně s přemístění sypaniny ze vzdálenosti do 10 m, s uložením výkopku ve vrstvách včetně zhutnění a úpravy povrchu šířky 35 cm hloubky 60 cm z horniny třídy těžitelnosti I skupiny 3 | [14 empty] | PP | 1
| Online PSC |  | https://podminky.urs.cz/item/CS_URS_2023_02/460431162 | [14 empty] | Online PSC | 1
99 | K | 460431442 | Zásyp kabelových rýh ručně se zhutněním š 65 cm hl 60 cm z horniny tř I skupiny 3 | m | 43.2 |  | 0 |  |  | základní |  | 0 | 0 | 0 | 0 | 0 | 64 | K | 1 |  |  |  | ROZPOCET | [5 empty] | 0 | 0 | 0 | 0 | 0 | 1 | 0 | 64 | -913573863
| PP |  | Zásyp kabelových rýh ručně s přemístění sypaniny ze vzdálenosti do 10 m, s uložením výkopku ve vrstvách včetně zhutnění a úpravy povrchu šířky 65 cm hloubky 60 cm z horniny třídy těžitelnosti I skupiny 3 | [14 empty] | PP | 1
| Online PSC |  | https://podminky.urs.cz/item/CS_URS_2023_02/460431442 | [14 empty] | Online PSC | 1
100 | K | 460431642 | Zásyp kabelových rýh ručně se zhutněním š 80 cm hl 60 cm z horniny tř I skupiny 3 | m | 4.1 |  | 0 |  |  | základní |  | 0 | 0 | 0 | 0 | 0 | 64 | K | 1 |  |  |  | ROZPOCET | [5 empty] | 0 | 0 | 0 | 0 | 0 | 1 | 0 | 64 | 1702495134
| PP |  | Zásyp kabelových rýh ručně s přemístění sypaniny ze vzdálenosti do 10 m, s uložením výkopku ve vrstvách včetně zhutnění a úpravy povrchu šířky 80 cm hloubky 60 cm z horniny třídy těžitelnosti I skupiny 3 | [14 empty] | PP | 1
| Online PSC |  | https://podminky.urs.cz/item/CS_URS_2023_02/460431642 | [14 empty] | Online PSC | 1
101 | M | 58337344 | štěrkopísek frakce 0/32 | t | 30.844 |  | 0 |  |  | základní |  | 0 | 1 | 30.844 | 0 | 0 | 256 | M | 1 |  |  |  | ROZPOCET | [5 empty] | 0 | 0 | 0 | 0 | 0 | 1 | 0 | 64 | -1834349409
| PP |  | štěrkopísek frakce 0/32 | [14 empty] | PP | 1
| VV |  | 185,8*0,35*0,16 |  | 10.4048 | [12 empty] | VV | 1 | 2 | True | 0 | ROZPOCET
| VV |  | 43,2*0,65*0,16 |  | 4.4928 | [12 empty] | VV | 1 | 2 | True | 0 | ROZPOCET
| VV |  | 4,1*0,8*0,16 |  | 0.5248 | [12 empty] | VV | 1 | 2 | True | 0 | ROZPOCET
| VV |  | Mezisoučet |  | 15.4224 | [12 empty] | VV | 1 | 3 | True | 0 | ROZPOCET
| VV |  | 15,422*2 "přepočteno koeficientem objemové hmotnosti |  | 30.844 | [12 empty] | VV | 1 | 2 | True | 1 | ROZPOCET
102 | K | 460600023 | Vodorovné přemístění horniny jakékoliv třídy dopravními prostředky při elektromontážích přes 500 do 1000 m | m3 | 25.398 |  | 0 |  |  | základní |  | 0 | 0 | 0 | 0 | 0 | 64 | K | 1 |  |  |  | ROZPOCET | [5 empty] | 0 | 0 | 0 | 0 | 0 | 1 | 0 | 64 | -1394847866
| PP |  | Vodorovné přemístění horniny jakékoliv třídy dopravními prostředky při elektromontážích přes 500 do 1000 m | [14 empty] | PP | 1
| VV |  | 0,6*0,6*0,6*7 |  | 1.512 | [12 empty] | VV | 1 | 2 | True | 0 | ROZPOCET
| VV |  | 0,6*0,6*1,6*8 |  | 4.608 | [12 empty] | VV | 1 | 2 | True | 0 | ROZPOCET
| VV |  | 0,35*0,2*185,8 |  | 13.006 | [12 empty] | VV | 1 | 2 | True | 0 | ROZPOCET
| VV |  | 0,65*0,2*43,2 |  | 5.616 | [12 empty] | VV | 1 | 2 | True | 0 | ROZPOCET
| VV |  | 0,8*0,2*4,1 |  | 0.656 | [12 empty] | VV | 1 | 2 | True | 0 | ROZPOCET
| VV | prem | Součet |  | 25.398 | [12 empty] | VV | 1 | 4 | True | 1 | ROZPOCET
103 | K | 460600031 | Příplatek k vodorovnému přemístění horniny dopravními prostředky při elektromontážích za každých dalších i započatých 1000 m | m3 | 177.786 |  | 0 |  |  | základní |  | 0 | 0 | 0 | 0 | 0 | 64 | K | 1 |  |  |  | ROZPOCET | [5 empty] | 0 | 0 | 0 | 0 | 0 | 1 | 0 | 64 | -1187218305
| PP |  | Příplatek k vodorovnému přemístění horniny dopravními prostředky při elektromontážích za každých dalších i započatých 1000 m | [14 empty] | PP | 1
| VV |  | prem*7 |  | 177.786 | [12 empty] | VV | 1 | 2 | True | 1 | ROZPOCET
104 | K | 171251201 | Uložení sypaniny na skládky nebo meziskládky | m3 | 25.398 |  | 0 |  |  | základní |  | 0 | 0 | 0 | 0 | 0 | 64 | K | 1 |  |  |  | ROZPOCET | [5 empty] | 0 | 0 | 0 | 0 | 0 | 1 | 0 | 64 | -1182209565
| PP |  | Uložení sypaniny na skládky nebo meziskládky | [14 empty] | PP | 1
| VV |  | prem |  | 25.398 | [12 empty] | VV | 1 | 2 | True | 1 | ROZPOCET
105 | K | 171201231 | Poplatek za uložení zeminy a kamení na recyklační skládce (skládkovné) kód odpadu 17 05 04 | t | 45.716 |  | 0 |  |  | základní |  | 0 | 0 | 0 | 0 | 0 | 64 | K | 1 |  |  |  | ROZPOCET | [5 empty] | 0 | 0 | 0 | 0 | 0 | 1 | 0 | 64 | -189220010
| PP |  | Poplatek za uložení zeminy a kamení na recyklační skládce (skládkovné) kód odpadu 17 05 04 | [14 empty] | PP | 1
| VV |  | prem*1,8 |  | 45.7164 | [12 empty] | VV | 1 | 2 | True | 1 | ROZPOCET

## D.1.3.1 - Dopravní řešení...
{31b1c1df-804b-41eb-ba77-5e4bbe73275b}
2
| KRYCÍ LIST SOUPISU PRACÍ | [7 empty] | v --- níže se nacházejí doplnkové a pomocné údaje k sestavám --- v | [8 empty] | False
Stavba:
Cheb, Křižovatky upgrade
Objekt:
D_1_3 - CHK 03 Evropská - Dukelská
Soupis:
D.1.3.1 - Dopravní řešení - stavební část
| KSO: |  |  |  |  | CC-CZ:
| Místo: |  | Cheb |  |  | Datum: | 3. 11. 2025
| Zadavatel: |  |  |  |  | IČ: | 00253979
|  | Město Cheb, nám. Krále Jiřího 1/14, Cheb |  |  |  | DIČ: | CZ00253979
| Účastník: |  |  |  |  | IČ: | Vyplň údaj
|  | Vyplň údaj |  |  |  | DIČ: | Vyplň údaj
| Projektant: |  |  |  |  | IČ: | 26392526
|  | DSVA, s.r.o. |  |  |  | DIČ: | CZ26392526
| Zpracovatel: |  |  |  |  | IČ: | 26392526
|  | DSVA, s.r.o. |  |  |  | DIČ: | CZ26392526
Poznámka:
Soupis prací je sestaven s využitím Cenové soustavy ÚRS. Položky, které pochází z této cenové soustavy, jsou ve sloupci 'Cenová soustava' označeny popisem 'CS ÚRS' a úrovní příslušného kalendářního pololetí. Veškeré další informace vymezující popis a podmínky použití těchto položek z Cenové soustavy, které nejsou uvedeny přímo v soupisu prací, jsou neomezeně dálkově k dispozici na webu podminky.urs.cz.
| Cena bez DPH | [5 empty] | 0
|  |  | Základ daně |  |  | Sazba daně | Výše daně
| DPH | základní | 0 |  |  | 21% | 0
|  | snížená | 0 |  |  | 12% | 0
|  | zákl. přenesená | 0 |  |  | 21% | 0
|  | sníž. přenesená | 0 |  |  | 12% | 0
|  | nulová | 0 |  |  | 0% | 0
| Cena s DPH |  |  | v | CZK |  | 0
REKAPITULACE ČLENĚNÍ SOUPISU PRACÍ
Stavba:
Cheb, Křižovatky upgrade
Objekt:
D_1_3 - CHK 03 Evropská - Dukelská
Soupis:
D.1.3.1 - Dopravní řešení - stavební část
Místo: |  |  | Cheb |  |  | Datum: | 3. 11. 2025
Zadavatel: |  |  | Město Cheb, nám. Krále Jiřího 1/14, Cheb |  |  | Projektant: | DSVA, s.r.o.
Účastník: |  |  | Vyplň údaj |  |  | Zpracovatel: | DSVA, s.r.o.
Kód dílu - Popis | [6 empty] | Cena celkem [CZK]
Náklady stavby celkem | [6 empty] | 0 | [11 empty] | -1
| HSV - Práce a dodávky HSV | [5 empty] | 0
| 07 - Uliční vpusti a liniové žlaby | [5 empty] | 0
| 1 - Zemní práce, bourání | [5 empty] | 0
| 5 - Komunikace pozemní | [5 empty] | 0
| 8 - Trubní vedení | [5 empty] | 0
| 9 - Ostatní konstrukce a práce, bourání | [5 empty] | 0
| 997 - Přesun sutě | [5 empty] | 0
| 998 - Přesun hmot | [5 empty] | 0
SOUPIS PRACÍ
Stavba:
Cheb, Křižovatky upgrade
Objekt:
D_1_3 - CHK 03 Evropská - Dukelská
Soupis:
D.1.3.1 - Dopravní řešení - stavební část
Místo: |  |  | Cheb |  |  | Datum: | 3. 11. 2025
Zadavatel: |  |  | Město Cheb, nám. Krále Jiřího 1/14, Cheb |  |  | Projektant: | DSVA, s.r.o.
Účastník: |  |  | Vyplň údaj |  |  | Zpracovatel: | DSVA, s.r.o.
PČ | Typ | Kód | Popis | MJ | Množství | J.cena [CZK] | Cena celkem [CZK] | Cenová soustava |  | DPH | J. Nh [h] | Nh celkem [h] | J. hmotnost [t] | Hmotnost celkem [t] | J. suť [t] | Suť Celkem [t]
Náklady soupisu celkem | [6 empty] | 0 |  |  |  |  | 0 |  | 169.1952 |  | 108.3006 |  | D | -1 | [10 empty] | 0
| D | HSV | Práce a dodávky HSV |  |  |  | 0 |  |  |  |  | 0 |  | 169.1952 |  | 108.3006 | 1 | D | 0 |  |  |  | ROZPOCET | [6 empty] | 0
| D | 07 | Uliční vpusti a liniové žlaby |  |  |  | 0 |  |  |  |  | 0 |  | 1.0365 |  | 0 | 1 | D | 1 |  |  |  | ROZPOCET | [6 empty] | 0
1 | K | 452386121 | Vyrovnávací prstence z betonu prostého tř. C 25/30 v přes 100 do 200 mm | kus | 1 |  | 0 |  |  | základní |  | 0 | 0.17664 | 0.17664 | 0 | 0 | 4 | K | 2 |  |  |  | ROZPOCET | 0 | 0 | 0 | 0 | 0 | 1 | 0 | 4 | 560001385
| PP |  | Podkladní a vyrovnávací konstrukce z betonu vyrovnávací prstence z prostého betonu tř. C 25/30 pod poklopy a mříže, výšky přes 100 do 200 mm | [14 empty] | PP | 2
| Online PSC |  | https://podminky.urs.cz/item/CS_URS_2023_02/452386121 | [14 empty] | Online PSC | 2
2 | M | 59223864 | prstenec pro uliční vpusť vyrovnávací betonový 390x60x130mm | kus | 1 |  | 0 |  |  | základní |  | 0 | 0.027 | 0.027 | 0 | 0 | 8 | M | 2 |  |  |  | ROZPOCET | 0 | 0 | 0 | 0 | 0 | 1 | 0 | 4 | -395344421
| PP |  | prstenec pro uliční vpusť vyrovnávací betonový 390x60x130mm | [14 empty] | PP | 2
3 | K | 895941302 | Osazení vpusti uliční DN 450 z betonových dílců dno s kalištěm | kus | 1 |  | 0 |  |  | základní |  | 0 | 0.12422 | 0.12422 | 0 | 0 | 4 | K | 2 |  |  |  | ROZPOCET | 0 | 0 | 0 | 0 | 0 | 1 | 0 | 4 | -1059091894
| PP |  | Osazení vpusti uliční z betonových dílců DN 450 dno s kalištěm | [14 empty] | PP | 2
| Online PSC |  | https://podminky.urs.cz/item/CS_URS_2023_02/895941302 | [14 empty] | Online PSC | 2
4 | M | 59223852 | dno pro uliční vpusť s kalovou prohlubní betonové 450x300x50mm | kus | 1 |  | 0 |  |  | základní |  | 0 | 0.072 | 0.072 | 0 | 0 | 8 | M | 2 |  |  |  | ROZPOCET | 0 | 0 | 0 | 0 | 0 | 1 | 0 | 4 | -1881988114
| PP |  | dno pro uliční vpusť s kalovou prohlubní betonové 450x300x50mm | [14 empty] | PP | 2
5 | K | 895941314 | Osazení vpusti uliční DN 450 z betonových dílců skruž horní 570 mm | kus | 1 |  | 0 |  |  | základní |  | 0 | 0.02972 | 0.02972 | 0 | 0 | 4 | K | 2 |  |  |  | ROZPOCET | 0 | 0 | 0 | 0 | 0 | 1 | 0 | 4 | 1356708896
| PP |  | Osazení vpusti uliční z betonových dílců DN 450 skruž horní 570 mm | [14 empty] | PP | 2
| Online PSC |  | https://podminky.urs.cz/item/CS_URS_2023_02/895941314 | [14 empty] | Online PSC | 2
6 | M | 59223858 | skruž betonová horní pro uliční vpusť 450x570x50mm | kus | 1 |  | 0 |  |  | základní |  | 0 | 0.111 | 0.111 | 0 | 0 | 8 | M | 2 |  |  |  | ROZPOCET | 0 | 0 | 0 | 0 | 0 | 1 | 0 | 4 | 1904869691
| PP |  | skruž betonová horní pro uliční vpusť 450x570x50mm | [14 empty] | PP | 2
7 | K | 895941331 | Osazení vpusti uliční DN 450 z betonových dílců skruž průběžná s výtokem | kus | 1 |  | 0 |  |  | základní |  | 0 | 0.02972 | 0.02972 | 0 | 0 | 4 | K | 2 |  |  |  | ROZPOCET | 0 | 0 | 0 | 0 | 0 | 1 | 0 | 4 | 1166204473
| PP |  | Osazení vpusti uliční z betonových dílců DN 450 skruž průběžná s výtokem | [14 empty] | PP | 2
| Online PSC |  | https://podminky.urs.cz/item/CS_URS_2023_02/895941331 | [14 empty] | Online PSC | 2
8 | M | 59223854 | skruž betonová s odtokem 150mm PVC pro uliční vpusť 450x350x50mm | kus | 1 |  | 0 |  |  | základní |  | 0 | 0.08 | 0.08 | 0 | 0 | 8 | M | 2 |  |  |  | ROZPOCET | 0 | 0 | 0 | 0 | 0 | 1 | 0 | 4 | 1328288340
| PP |  | skruž betonová s odtokem 150mm PVC pro uliční vpusť 450x350x50mm | [14 empty] | PP | 2
9 | K | 899204112 | Osazení mříží litinových včetně rámů a košů na bahno pro třídu zatížení D400, E600 | kus | 1 |  | 0 |  |  | základní |  | 0 | 0.21734 | 0.21734 | 0 | 0 | 4 | K | 2 |  |  |  | ROZPOCET | 0 | 0 | 0 | 0 | 0 | 1 | 0 | 4 | -1159142492
| PP |  | Osazení mříží litinových včetně rámů a košů na bahno pro třídu zatížení D400, E600 | [14 empty] | PP | 2
| Online PSC |  | https://podminky.urs.cz/item/CS_URS_2023_02/899204112 | [14 empty] | Online PSC | 2
10 | M | 55242328 | 4-stranný rám pro mříž | kus | 1 |  | 0 |  |  | základní |  | 0 | 0.0524 | 0.0524 | 0 | 0 | 8 | M | 2 |  |  |  | ROZPOCET | 0 | 0 | 0 | 0 | 0 | 1 | 0 | 4 | 1335897948
| PP |  | 4-stranný rám pro mříž | [14 empty] | PP | 2
11 | M | 28661789 | koš kalový ocelový pro silniční vpusť 425mm vč. madla | kus | 1 |  | 0 |  |  | základní |  | 0 | 0.0085 | 0.0085 | 0 | 0 | 8 | M | 2 |  |  |  | ROZPOCET | 0 | 0 | 0 | 0 | 0 | 1 | 0 | 4 | 1936246862
| PP |  | koš kalový ocelový pro silniční vpusť 425mm vč. madla | [14 empty] | PP | 2
12 | M | 59224481 | mříž vtoková s rámem pro uliční vpusť 500x500, zatížení 40 tun | kus | 1 |  | 0 |  |  | základní |  | 0 | 0.108 | 0.108 | 0 | 0 | 8 | M | 2 |  |  |  | ROZPOCET | 0 | 0 | 0 | 0 | 0 | 1 | 0 | 4 | 2099565659
| PP |  | mříž vtoková s rámem pro uliční vpusť 500x500, zatížení 40 tun | [14 empty] | PP | 2
| D | 1 | Zemní práce, bourání |  |  |  | 0 |  |  |  |  | 0 |  | 0.0044332 |  | 107.9566 | 1 | D | 1 |  |  |  | ROZPOCET | [6 empty] | 0
13 | K | 113106121 | Rozebrání dlažeb z betonových nebo kamenných dlaždic komunikací pro pěší ručně | m2 | 23 |  | 0 |  |  | základní |  | 0 | 0 | 0 | 0.255 | 5.865 | 4 | K | 2 |  |  |  | ROZPOCET | 0 | 0 | 0 | 0 | 0 | 1 | 0 | 4 | -797439531
| PP |  | Rozebrání dlažeb komunikací pro pěší s přemístěním hmot na skládku na vzdálenost do 3 m nebo s naložením na dopravní prostředek s ložem z kameniva nebo živice a s jakoukoliv výplní spár ručně z betonových nebo kameninových dlaždic, desek nebo tvarovek | [14 empty] | PP | 2
| Online PSC |  | https://podminky.urs.cz/item/CS_URS_2025_01/113106121 | [14 empty] | Online PSC | 2
| VV |  | 23 |  | 23 | [12 empty] | VV | 2 | 2 | True | 0 | ROZPOCET
| VV |  | Součet |  | 23 | [12 empty] | VV | 2 | 4 | True | 1 | ROZPOCET
14 | K | 113107142 | Odstranění podkladu živičného tl přes 50 do 100 mm ručně | m2 | 123 |  | 0 |  |  | základní |  | 0 | 0 | 0 | 0.22 | 27.06 | 4 | K | 2 |  |  |  | ROZPOCET | 0 | 0 | 0 | 0 | 0 | 1 | 0 | 4 | -1827024582
| PP |  | Odstranění podkladů nebo krytů ručně s přemístěním hmot na skládku na vzdálenost do 3 m nebo s naložením na dopravní prostředek živičných, o tl. vrstvy přes 50 do 100 mm | [14 empty] | PP | 2
| Online PSC |  | https://podminky.urs.cz/item/CS_URS_2025_01/113107142 | [14 empty] | Online PSC | 2
| P |  | Poznámka k položce: včetně naložení na dopravní prostředek | [14 empty] | P | 2
| VV |  | 123 |  | 123 | [12 empty] | VV | 2 | 2 | True | 0 | ROZPOCET
| VV |  | Součet |  | 123 | [12 empty] | VV | 2 | 4 | True | 1 | ROZPOCET
15 | K | 113107222 | Odstranění podkladu z kameniva drceného tl přes 100 do 200 mm strojně pl přes 200 m2 | m2 | 146 |  | 0 |  |  | základní |  | 0 | 0 | 0 | 0.29 | 42.34 | 4 | K | 2 |  |  |  | ROZPOCET | 0 | 0 | 0 | 0 | 0 | 1 | 0 | 4 | -307464511
| PP |  | Odstranění podkladů nebo krytů strojně plochy jednotlivě přes 200 m2 s přemístěním hmot na skládku na vzdálenost do 20 m nebo s naložením na dopravní prostředek z kameniva hrubého drceného, o tl. vrstvy přes 100 do 200 mm | [14 empty] | PP | 2
| Online PSC |  | https://podminky.urs.cz/item/CS_URS_2025_01/113107222 | [14 empty] | Online PSC | 2
| P |  | Poznámka k položce: odstranění štěrkových vrstev v překopech | [14 empty] | P | 2
| VV |  | 23+123"dlažba, chodník |  | 146 | [12 empty] | VV | 2 | 2 | True | 0 | ROZPOCET
| VV |  | Součet |  | 146 | [12 empty] | VV | 2 | 4 | True | 1 | ROZPOCET
16 | K | 113202111 | Vytrhání obrub krajníků obrubníků stojatých | m | 77 |  | 0 |  |  | základní |  | 0 | 0 | 0 | 0.205 | 15.785 | 4 | K | 2 |  |  |  | ROZPOCET | 0 | 0 | 0 | 0 | 0 | 1 | 0 | 4 | 1266876323
| PP |  | Vytrhání obrub s vybouráním lože, s přemístěním hmot na skládku na vzdálenost do 3 m nebo s naložením na dopravní prostředek z krajníků nebo obrubníků stojatých | [14 empty] | PP | 2
| Online PSC |  | https://podminky.urs.cz/item/CS_URS_2025_01/113202111 | [14 empty] | Online PSC | 2
| VV |  | 16"parkové kamenné a betonové |  | 16 | [12 empty] | VV | 2 | 2 | True | 0 | ROZPOCET
| VV |  | 61"silniční |  | 61 | [12 empty] | VV | 2 | 2 | True | 0 | ROZPOCET
| VV |  | Součet |  | 77 | [12 empty] | VV | 2 | 4 | True | 1 | ROZPOCET
17 | K | 113203111 | Vytrhání obrub z dlažebních kostek | m | 17.8 |  | 0 |  |  | základní |  | 0 | 0 | 0 | 0.115 | 2.047 | 4 | K | 2 |  |  |  | ROZPOCET | 0 | 0 | 0 | 0 | 0 | 1 | 0 | 4 | 1814212409
| PP |  | Vytrhání obrub s vybouráním lože, s přemístěním hmot na skládku na vzdálenost do 3 m nebo s naložením na dopravní prostředek z dlažebních kostek | [14 empty] | PP | 2
| Online PSC |  | https://podminky.urs.cz/item/CS_URS_2025_01/113203111 | [14 empty] | Online PSC | 2
| P |  | Poznámka k položce: včetně očištění a uložení na mezideponii a navrácení zpět položka pro místní komunikaci | [14 empty] | P | 2
| VV |  | odměřeno ze situace D.1.3.1.2 | [14 empty] | VV | 2 | 1 | True | 0 | ROZPOCET
| VV |  | 9,5+8,3 |  | 17.8 | [12 empty] | VV | 2 | 2 | True | 1 | ROZPOCET
18 | K | 113203111 | Vytrhání obrub z dlažebních kostek | m | 2 |  | 0 |  |  | základní |  | 0 | 0 | 0 | 0.115 | 0.23 | 4 | K | 2 |  |  |  | ROZPOCET | 0 | 0 | 0 | 0 | 0 | 1 | 0 | 4 | -2009971104
| PP |  | Vytrhání obrub s vybouráním lože, s přemístěním hmot na skládku na vzdálenost do 3 m nebo s naložením na dopravní prostředek z dlažebních kostek | [14 empty] | PP | 2
| Online PSC |  | https://podminky.urs.cz/item/CS_URS_2025_01/113203111 | [14 empty] | Online PSC | 2
| VV |  | 2"pruh KSUS vozovka při onlouku do Dukelské z Evropské |  | 2 | [12 empty] | VV | 2 | 2 | True | 0 | ROZPOCET
| VV |  | Součet |  | 2 | [12 empty] | VV | 2 | 4 | True | 1 | ROZPOCET
19 | K | 121151103 | Sejmutí ornice plochy do 100 m2 tl vrstvy do 200 mm strojně | m2 | 50 |  | 0 |  |  | základní |  | 0 | 0 | 0 | 0 | 0 | 4 | K | 2 |  |  |  | ROZPOCET | 0 | 0 | 0 | 0 | 0 | 1 | 0 | 4 | 1367573303
| PP |  | Sejmutí ornice strojně při souvislé ploše do 100 m2, tl. vrstvy do 200 mm | [14 empty] | PP | 2
| Online PSC |  | https://podminky.urs.cz/item/CS_URS_2025_01/121151103 | [14 empty] | Online PSC | 2
| P |  | Poznámka k položce: včetně přesunu na mezideponii a složení | [14 empty] | P | 2
20 | K | 122251106 | Odkopávky a prokopávky nezapažené v hornině třídy těžitelnosti I skupiny 3 objem do 5000 m3 strojně | m3 | 18.45 |  | 0 |  |  | základní |  | 0 | 0 | 0 | 0 | 0 | 4 | K | 2 |  |  |  | ROZPOCET | 0 | 0 | 0 | 0 | 0 | 1 | 0 | 4 | 576854715
| PP |  | Odkopávky a prokopávky nezapažené strojně v hornině třídy těžitelnosti I skupiny 3 přes 1 000 do 5 000 m3 | [14 empty] | PP | 2
| Online PSC |  | https://podminky.urs.cz/item/CS_URS_2025_01/122251106 | [14 empty] | Online PSC | 2
| VV |  | 36,9*0,5 |  | 18.45 | [12 empty] | VV | 2 | 2 | True | 1 | ROZPOCET
21 | K | 181351003 | Rozprostření ornice tl vrstvy do 200 mm pl do 100 m2 v rovině nebo ve svahu do 1:5 strojně | m2 | 50 |  | 0 |  |  | základní |  | 0 | 0 | 0 | 0 | 0 | 4 | K | 2 |  |  |  | ROZPOCET | 0 | 0 | 0 | 0 | 0 | 1 | 0 | 4 | 532894920
| PP |  | Rozprostření a urovnání ornice v rovině nebo ve svahu sklonu do 1:5 strojně při souvislé ploše do 100 m2, tl. vrstvy do 200 mm | [14 empty] | PP | 2
| Online PSC |  | https://podminky.urs.cz/item/CS_URS_2025_01/181351003 | [14 empty] | Online PSC | 2
| P |  | Poznámka k položce: použití stávající ornice | [14 empty] | P | 2
22 | K | 181411131 | Založení parkového trávníku výsevem pl do 1000 m2 v rovině a ve svahu do 1:5 | m2 | 50 |  | 0 |  |  | základní |  | 0 | 0 | 0 | 0 | 0 | 4 | K | 2 |  |  |  | ROZPOCET | 0 | 0 | 0 | 0 | 0 | 1 | 0 | 4 | -1309782293
| PP |  | Založení trávníku na půdě předem připravené plochy do 1000 m2 výsevem včetně utažení parkového v rovině nebo na svahu do 1:5 | [14 empty] | PP | 2
| Online PSC |  | https://podminky.urs.cz/item/CS_URS_2025_01/181411131 | [14 empty] | Online PSC | 2
23 | K | 185804312 | Zalití rostlin vodou plocha přes 20 m2 | m3 | 0.5 |  | 0 |  |  | základní |  | 0 | 0 | 0 | 0 | 0 | 4 | K | 2 |  |  |  | ROZPOCET | 0 | 0 | 0 | 0 | 0 | 1 | 0 | 4 | -257616319
| PP |  | Zalití rostlin vodou plochy záhonů jednotlivě přes 20 m2 | [14 empty] | PP | 2
| Online PSC |  | https://podminky.urs.cz/item/CS_URS_2025_01/185804312 | [14 empty] | Online PSC | 2
| P |  | Poznámka k položce: plochy výsadeb trávníku 10l/m2 | [14 empty] | P | 2
| VV |  | 50*0,01 |  | 0.5 | [12 empty] | VV | 2 | 2 | True | 1 | ROZPOCET
24 | M | 00572410 | osivo směs travní parková | kg | 1.5 |  | 0 |  |  | základní |  | 0 | 0.001 | 0.0015 | 0 | 0 | 8 | M | 2 |  |  |  | ROZPOCET | 0 | 0 | 0 | 0 | 0 | 1 | 0 | 4 | 927695270
| PP |  | osivo směs travní parková | [14 empty] | PP | 2
| VV |  | 50*0,03 |  | 1.5 | [12 empty] | VV | 2 | 2 | True | 1 | ROZPOCET
25 | K | 162751115 | Vodorovné přemístění přes 7 000 do 8000 m výkopku/sypaniny z horniny třídy těžitelnosti I skupiny 1 až 3 | m3 | 42.965 |  | 0 |  |  | základní |  | 0 | 0 | 0 | 0 | 0 | 4 | K | 2 |  |  |  | ROZPOCET | 0 | 0 | 0 | 0 | 0 | 1 | 0 | 4 | -1288754931
| PP |  | Vodorovné přemístění výkopku nebo sypaniny po suchu na obvyklém dopravním prostředku, bez naložení výkopku, avšak se složením bez rozhrnutí z horniny třídy těžitelnosti I skupiny 1 až 3 na vzdálenost přes 7 000 do 8 000 m | [14 empty] | PP | 2
| Online PSC |  | https://podminky.urs.cz/item/CS_URS_2025_01/162751115 | [14 empty] | Online PSC | 2
| VV |  | 18,45*1,3 |  | 23.985 | [12 empty] | VV | 2 | 2 | True | 0 | ROZPOCET
| VV |  | 146*0,1*1,3 |  | 18.98 | [12 empty] | VV | 2 | 2 | True | 0 | ROZPOCET
| VV |  | Součet |  | 42.965 | [12 empty] | VV | 2 | 4 | True | 1 | ROZPOCET
26 | K | 171251201 | Uložení sypaniny na skládky nebo meziskládky | m3 | 43 |  | 0 |  |  | základní |  | 0 | 0 | 0 | 0 | 0 | 4 | K | 2 |  |  |  | ROZPOCET | 0 | 0 | 0 | 0 | 0 | 1 | 0 | 4 | -375961102
| PP |  | Uložení sypaniny na skládky nebo meziskládky bez hutnění s upravením uložené sypaniny do předepsaného tvaru | [14 empty] | PP | 2
| Online PSC |  | https://podminky.urs.cz/item/CS_URS_2025_01/171251201 | [14 empty] | Online PSC | 2
| VV |  | 43 |  | 43 | [12 empty] | VV | 2 | 2 | True | 0 | ROZPOCET
| VV |  | Součet |  | 43 | [12 empty] | VV | 2 | 4 | True | 1 | ROZPOCET
27 | K | 181951112 | Úprava pláně v hornině třídy těžitelnosti I skupiny 1 až 3 se zhutněním strojně | m2 | 258.46 |  | 0 |  |  | základní |  | 0 | 0 | 0 | 0 | 0 | 4 | K | 2 |  |  |  | ROZPOCET | 0 | 0 | 0 | 0 | 0 | 1 | 0 | 4 | 682824349
| PP |  | Úprava pláně vyrovnáním výškových rozdílů strojně v hornině třídy těžitelnosti I, skupiny 1 až 3 se zhutněním | [14 empty] | PP | 2
| Online PSC |  | https://podminky.urs.cz/item/CS_URS_2025_01/181951112 | [14 empty] | Online PSC | 2
| VV |  | 150,41+108,05 |  | 258.46 | [12 empty] | VV | 2 | 2 | True | 1 | ROZPOCET
28 | K | 976092312 | Vybourání uliční vpusti | kus | 1 |  | 0 |  |  | základní |  | 0 | 0 | 0 | 0.085 | 0.085 | 4 | K | 2 |  |  |  | ROZPOCET | 0 | 0 | 0 | 0 | 0 | 1 | 0 | 4 | -315626503
| PP |  | Vybourání drobných zařízení odvodňovačů, na kamenných a betonových mostech, s prozatímním zakrytím otvorů po nich bez odpadního potrubí obrubníkových | [14 empty] | PP | 2
| Online PSC |  | https://podminky.urs.cz/item/CS_URS_2023_02/976092312 | [14 empty] | Online PSC | 2
| P |  | Poznámka k položce: včetně zaslepení, kovové prvky do skladu investora, zaslepení betonem, | [14 empty] | P | 2
29 | K | 113154528 | Frézování živičného krytu tl 100 mm pruh š přes 0,5 m pl do 500 m2 | m2 | 52 |  | 0 |  |  | základní |  | 0 | 3e-05 | 0.00156 | 0.23 | 11.96 | 4 | K | 2 |  |  |  | ROZPOCET | 0 | 0 | 0 | 0 | 0 | 1 | 0 | 4 | 922884891
| PP |  | Frézování živičného podkladu nebo krytu s naložením hmot na dopravní prostředek plochy do 500 m2 pruhu šířky přes 0,5 m, tloušťky vrstvy 100 mm | [14 empty] | PP | 2
| Online PSC |  | https://podminky.urs.cz/item/CS_URS_2025_01/113154528 | [14 empty] | Online PSC | 2
| VV |  | 52 |  | 52 | [12 empty] | VV | 2 | 2 | True | 0 | ROZPOCET
| VV |  | Součet |  | 52 | [12 empty] | VV | 2 | 4 | True | 1 | ROZPOCET
30 | K | 915611111 | Předznačení vodorovného liniového značení | m | 217.4 |  | 0 |  |  | základní |  | 0 | 4.88e-06 | 0.0010609 | 0 | 0 | 4 | K | 2 |  |  |  | ROZPOCET | 0 | 0 | 0 | 0 | 0 | 1 | 0 | 4 | -1950935786
| PP |  | Předznačení pro vodorovné značení stříkané barvou nebo prováděné z nátěrových hmot liniové dělicí čáry, vodicí proužky | [14 empty] | PP | 2
| Online PSC |  | https://podminky.urs.cz/item/CS_URS_2025_01/915611111 | [14 empty] | Online PSC | 2
| VV |  | 202,2+15,2 |  | 217.4 | [12 empty] | VV | 2 | 2 | True | 1 | ROZPOCET
31 | K | 915621111 | Předznačení vodorovného plošného značení | m2 | 25.6 |  | 0 |  |  | základní |  | 0 | 1.22e-05 | 0.00031232 | 0 | 0 | 4 | K | 2 |  |  |  | ROZPOCET | 0 | 0 | 0 | 0 | 0 | 1 | 0 | 4 | 33704708
| PP |  | Předznačení pro vodorovné značení stříkané barvou nebo prováděné z nátěrových hmot plošné šipky, symboly, nápisy | [14 empty] | PP | 2
| Online PSC |  | https://podminky.urs.cz/item/CS_URS_2025_01/915621111 | [14 empty] | Online PSC | 2
32 | K | 938908411 | Čištění vozovek splachováním vodou | m2 | 258.46 |  | 0 |  |  | základní |  | 0 | 0 | 0 | 0.01 | 2.5846 | 4 | K | 2 |  |  |  | ROZPOCET | 0 | 0 | 0 | 0 | 0 | 1 | 0 | 4 | 1410389182
| PP |  | Čištění vozovek splachováním vodou povrchu podkladu nebo krytu živičného, betonového nebo dlážděného | [14 empty] | PP | 2
| Online PSC |  | https://podminky.urs.cz/item/CS_URS_2025_01/938908411 | [14 empty] | Online PSC | 2
| D | 5 | Komunikace pozemní |  |  |  | 0 |  |  |  |  | 0 |  | 143.1699 |  | 0 | 1 | D | 1 |  |  |  | ROZPOCET | [6 empty] | 0
33 | K | 564851011 | Podklad ze štěrkodrtě ŠD plochy do 100 m2 tl 150 mm | m2 | 245 |  | 0 |  |  | základní |  | 0 | 0.345 | 84.525 | 0 | 0 | 4 | K | 2 |  |  |  | ROZPOCET | 0 | 0 | 0 | 0 | 0 | 1 | 0 | 4 | 1421153221
| PP |  | Podklad ze štěrkodrti ŠD s rozprostřením a zhutněním plochy jednotlivě do 100 m2, po zhutnění tl. 150 mm | [14 empty] | PP | 2
| Online PSC |  | https://podminky.urs.cz/item/CS_URS_2025_01/564851011 | [14 empty] | Online PSC | 2
| VV |  | 9+236 |  | 245 | [12 empty] | VV | 2 | 2 | True | 0 | ROZPOCET
| VV |  | Součet |  | 245 | [12 empty] | VV | 2 | 4 | True | 1 | ROZPOCET
34 | K | 564871011 | Podklad ze štěrkodrtě ŠD plochy do 100 m2 tl 250 mm | m2 | 48.9 |  | 0 |  |  | základní |  | 0 | 0 | 0 | 0 | 0 | 4 | K | 2 |  |  |  | ROZPOCET | 0 | 0 | 0 | 0 | 0 | 1 | 0 | 4 | -803514495
| PP |  | Podklad ze štěrkodrti ŠD s rozprostřením a zhutněním plochy jednotlivě do 100 m2, po zhutnění tl. 250 mm | [14 empty] | PP | 2
| Online PSC |  | https://podminky.urs.cz/item/CS_URS_2025_01/564871011 | [14 empty] | Online PSC | 2
| P |  | Poznámka k položce: plocha pro MK | [14 empty] | P | 2
35 | K | 564952113 | Podklad z mechanicky zpevněného kameniva MZK tl 170 mm | m2 | 48.9 |  | 0 |  |  | základní |  | 0 | 0 | 0 | 0 | 0 | 4 | K | 2 |  |  |  | ROZPOCET | 0 | 0 | 0 | 0 | 0 | 1 | 0 | 4 | 18683461
| PP |  | Podklad z mechanicky zpevněného kameniva MZK (minerální beton) s rozprostřením a s hutněním, po zhutnění tl. 170 mm | [14 empty] | PP | 2
| Online PSC |  | https://podminky.urs.cz/item/CS_URS_2025_01/564952113 | [14 empty] | Online PSC | 2
| P |  | Poznámka k položce: plocha pro MK | [14 empty] | P | 2
36 | K | 565135101 | Asfaltový beton vrstva podkladní ACP 16 (obalované kamenivo OKS) tl 50 mm š do 1,5 m | m2 | 48.9 |  | 0 |  |  | základní |  | 0 | 0 | 0 | 0 | 0 | 4 | K | 2 |  |  |  | ROZPOCET | 0 | 0 | 0 | 0 | 0 | 1 | 0 | 4 | 218888284
| PP |  | Asfaltový beton vrstva podkladní ACP 16 (obalované kamenivo střednězrnné - OKS) s rozprostřením a zhutněním v pruhu šířky do 1,5 m, po zhutnění tl. 50 mm | [14 empty] | PP | 2
| Online PSC |  | https://podminky.urs.cz/item/CS_URS_2025_01/565135101 | [14 empty] | Online PSC | 2
| P |  | Poznámka k položce: plocha pro MK | [14 empty] | P | 2
37 | K | 565155101 | Asfaltový beton vrstva podkladní ACP 16 (obalované kamenivo OKS) tl 70 mm š do 1,5 m | m2 | 9 |  | 0 |  |  | základní |  | 0 | 0 | 0 | 0 | 0 | 4 | K | 2 |  |  |  | ROZPOCET | 0 | 0 | 0 | 0 | 0 | 1 | 0 | 4 | 822010763
| PP |  | Asfaltový beton vrstva podkladní ACP 16 (obalované kamenivo střednězrnné - OKS) s rozprostřením a zhutněním v pruhu šířky do 1,5 m, po zhutnění tl. 70 mm | [14 empty] | PP | 2
| Online PSC |  | https://podminky.urs.cz/item/CS_URS_2025_01/565155101 | [14 empty] | Online PSC | 2
| P |  | Poznámka k položce: chodník | [14 empty] | P | 2
| VV |  | 9 |  | 9 | [12 empty] | VV | 2 | 2 | True | 1 | ROZPOCET
38 | K | 573111114 | Postřik živičný infiltrační s posypem z asfaltu množství 2 kg/m2 | m2 | 48.9 |  | 0 |  |  | základní |  | 0 | 0 | 0 | 0 | 0 | 4 | K | 2 |  |  |  | ROZPOCET | 0 | 0 | 0 | 0 | 0 | 1 | 0 | 4 | 1360661963
| PP |  | Postřik infiltrační PI z asfaltu silničního s posypem kamenivem, v množství 2,00 kg/m2 | [14 empty] | PP | 2
| Online PSC |  | https://podminky.urs.cz/item/CS_URS_2025_01/573111114 | [14 empty] | Online PSC | 2
39 | K | 573231107 | Postřik živičný spojovací ze silniční emulze v množství 0,40 kg/m2 | m2 | 97.8 |  | 0 |  |  | základní |  | 0 | 0.00041 | 0.040098 | 0 | 0 | 4 | K | 2 |  |  |  | ROZPOCET | 0 | 0 | 0 | 0 | 0 | 1 | 0 | 4 | 1192662368
| PP |  | Postřik spojovací PS bez posypu kamenivem ze silniční emulze, v množství 0,40 kg/m2 | [14 empty] | PP | 2
| Online PSC |  | https://podminky.urs.cz/item/CS_URS_2025_01/573231107 | [14 empty] | Online PSC | 2
| VV |  | 48,9*2 |  | 97.8 | [12 empty] | VV | 2 | 2 | True | 1 | ROZPOCET
40 | K | 577133111 | Asfaltový beton vrstva obrusná ACO 8 (ABJ) tl 40 mm š do 3 m z nemodifikovaného asfaltu | m2 | 9 |  | 0 |  |  | základní |  | 0 | 0 | 0 | 0 | 0 | 4 | K | 2 |  |  |  | ROZPOCET | 0 | 0 | 0 | 0 | 0 | 1 | 0 | 4 | -402219107
| PP |  | Asfaltový beton vrstva obrusná ACO 8 (ABJ) s rozprostřením a se zhutněním z nemodifikovaného asfaltu v pruhu šířky do 3 m, po zhutnění tl. 40 mm | [14 empty] | PP | 2
| Online PSC |  | https://podminky.urs.cz/item/CS_URS_2025_01/577133111 | [14 empty] | Online PSC | 2
| P |  | Poznámka k položce: nová konstrukce pro asfaltový chodník | [14 empty] | P | 2
| VV |  | 9 |  | 9 | [12 empty] | VV | 2 | 2 | True | 1 | ROZPOCET
41 | K | 577134141 | Asfaltový beton vrstva obrusná ACO 11 (ABS) tl 40 mm š přes 3 m z modifikovaného asfaltu | m2 | 48.9 |  | 0 |  |  | základní |  | 0 | 0.10373 | 5.0724 | 0 | 0 | 4 | K | 2 |  |  |  | ROZPOCET | 0 | 0 | 0 | 0 | 0 | 1 | 0 | 4 | 1901403777
| PP |  | Asfaltový beton vrstva obrusná ACO 11 (ABS) s rozprostřením a se zhutněním z modifikovaného asfaltu v pruhu šířky přes 3 m, po zhutnění tl. 40 mm | [14 empty] | PP | 2
| Online PSC |  | https://podminky.urs.cz/item/CS_URS_2025_01/577134141 | [14 empty] | Online PSC | 2
42 | K | 596811120 | Kladení betonové dlažby komunikací pro pěší do lože z kameniva velikosti do 0,09 m2 pl do 50 m2 | m2 | 236.96 |  | 0 |  |  | základní |  | 0 | 0.101 | 23.933 | 0 | 0 | 4 | K | 2 |  |  |  | ROZPOCET | 0 | 0 | 0 | 0 | 0 | 1 | 0 | 4 | -1685048954
| PP |  | Kladení dlažby z betonových nebo kameninových dlaždic komunikací pro pěší s vyplněním spár a se smetením přebytečného materiálu na vzdálenost do 3 m s ložem z kameniva těženého tl. do 30 mm velikosti dlaždic do 0,09 m2 (bez zámku), pro plochy do 50 m2 | [14 empty] | PP | 2
| Online PSC |  | https://podminky.urs.cz/item/CS_URS_2025_01/596811120 | [14 empty] | Online PSC | 2
| P |  | Poznámka k položce: včetně samotného lože z kameniva tl. 30 mm (drcené kamenivo frakce 2/5) včetně 2x zásypu zásypovým materiálem dle ČSN spar dlažby včetně dohutnění | [14 empty] | P | 2
| VV |  | odměřeno ze situace D.1.3.1.2 | [14 empty] | VV | 2 | 1 | True | 0 | ROZPOCET
| VV |  | hmatové úpravy | [14 empty] | VV | 2 | 1 | True | 0 | ROZPOCET
| VV |  | 11,4+3,81+4,3+(0,65*2) |  | 20.81 | [12 empty] | VV | 2 | 2 | True | 0 | ROZPOCET
| VV |  | celý chodník + vysazená chodníkova plocha | [14 empty] | VV | 2 | 1 | True | 0 | ROZPOCET
| VV |  | (47,5*2)+38+25,3+25,5 |  | 183.8 | [12 empty] | VV | 2 | 2 | True | 0 | ROZPOCET
| VV |  | překopy a jámy | [14 empty] | VV | 2 | 1 | True | 0 | ROZPOCET
| VV |  | 5,6+14+12,75 |  | 32.35 | [12 empty] | VV | 2 | 2 | True | 0 | ROZPOCET
| VV |  | Součet |  | 236.96 | [12 empty] | VV | 2 | 4 | True | 1 | ROZPOCET
43 | M | 59245006 | dlažba pro nevidomé betonová 200x100mm tl 60mm barevná | m2 | 22.891 |  | 0 |  |  | základní |  | 0 | 0.131 | 2.9987 | 0 | 0 | 8 | M | 2 |  |  |  | ROZPOCET | 0 | 0 | 0 | 0 | 0 | 1 | 0 | 4 | 886922250
| PP |  | dlažba pro nevidomé betonová 200x100mm tl 60mm barevná | [14 empty] | PP | 2
| VV |  | 20,81 |  | 20.81 | [12 empty] | VV | 2 | 2 | True | 1 | ROZPOCET
| VV |  | 20,81*1,1 'Přepočtené koeficientem množství |  | 22.891 | [12 empty] | VV | 2 | 2 | False | 1 | ROZPOCET
44 | M | 59245015 | dlažba zámková betonová tvaru I 200x165mm tl 60mm přírodní | m2 | 235.4 |  | 0 |  |  | základní |  | 0 | 0.113 | 26.6002 | 0 | 0 | 8 | M | 2 |  |  |  | ROZPOCET | 0 | 0 | 0 | 0 | 0 | 1 | 0 | 4 | -1304604635
| PP |  | dlažba zámková betonová tvaru I 200x165mm tl 60mm přírodní | [14 empty] | PP | 2
| VV |  | 214 |  | 214 | [12 empty] | VV | 2 | 2 | True | 0 | ROZPOCET
| VV |  | Součet |  | 214 | [12 empty] | VV | 2 | 4 | True | 1 | ROZPOCET
| VV |  | 214*1,1 'Přepočtené koeficientem množství |  | 235.4 | [12 empty] | VV | 2 | 2 | False | 1 | ROZPOCET
45 | K | 596991111 | Řezání betonové, kameninové a kamenné dlažby tl do 60 mm | m | 60 |  | 0 |  |  | základní |  | 0 | 8.8e-06 | 0.000528 | 0 | 0 | 4 | K | 2 |  |  |  | ROZPOCET | 0 | 0 | 0 | 0 | 0 | 1 | 0 | 4 | 844851779
| PP |  | Řezání betonové, kameninové a kamenné dlažby tl do 60 mm | [14 empty] | PP | 2
| Online PSC |  | https://podminky.urs.cz/item/CS_URS_2025_01/596991111 | [14 empty] | Online PSC | 2
| D | 8 | Trubní vedení |  |  |  | 0 |  |  |  |  | 0 |  | 0.01624 |  | 0 | 1 | D | 1 |  |  |  | ROZPOCET | [6 empty] | 0
46 | K | 871360320 | Montáž kanalizačního potrubí hladkého plnostěnného SN 12 z polypropylenu/PVC DN 150 | m | 2 |  | 0 |  |  | základní |  | 0 | 2e-05 | 4e-05 | 0 | 0 | 4 | K | 2 |  |  |  | ROZPOCET | 0 | 0 | 0 | 0 | 0 | 1 | 0 | 4 | 1894843334
| PP |  | Montáž kanalizačního potrubí hladkého plnostěnného SN 12 z polypropylenu/PVC DN 150 | [14 empty] | PP | 2
| P |  | Poznámka k položce: "přípojka DN150 položka včetně zemních prací, podsypů, zásypů, hutnění včetně napojení na stávající přípojku ve stávající vpusti, popřípadě napojení dle požadavku správce | [14 empty] | P | 2
47 | M | 28612010 | trubka kanalizační PVC plnostěnná třívrstvá DN 160x1000mm SN12 | m | 2 |  | 0 |  |  | základní |  | 0 | 0.0039 | 0.0078 | 0 | 0 | 8 | M | 2 |  |  |  | ROZPOCET | 0 | 0 | 0 | 0 | 0 | 1 | 0 | 4 | -154350351
| PP |  | trubka kanalizační PVC plnostěnná třívrstvá DN 160x1000mm SN12 | [14 empty] | PP | 2
48 | K | 877310310 | Montáž kolen na kanalizačním potrubí z PP nebo tvrdého PVC trub hladkých plnostěnných DN 150 | kus | 2 |  | 0 |  |  | základní |  | 0 | 0 | 0 | 0 | 0 | 4 | K | 2 |  |  |  | ROZPOCET | 0 | 0 | 0 | 0 | 0 | 1 | 0 | 4 | -2063606556
| PP |  | Montáž kolen na kanalizačním potrubí z PP nebo tvrdého PVC trub hladkých plnostěnných DN 150 | [14 empty] | PP | 2
| P |  | Poznámka k položce: "kolena dle D.1.3.1, D.1.3.2 | [14 empty] | P | 2
49 | M | 28612202 | koleno kanalizační plastové PVC DN 160/45° SN12/16 | kus | 2 |  | 0 |  |  | základní |  | 0 | 0.0042 | 0.0084 | 0 | 0 | 8 | M | 2 |  |  |  | ROZPOCET | 0 | 0 | 0 | 0 | 0 | 1 | 0 | 4 | 562713919
| PP |  | koleno kanalizační plastové PVC DN 160/45° SN12/16 | [14 empty] | PP | 2
| D | 9 | Ostatní konstrukce a práce, bourání |  |  |  | 0 |  |  |  |  | 0 |  | 24.9681 |  | 0.344 | 1 | D | 1 |  |  |  | ROZPOCET | [6 empty] | 0
50 | K | 914111112 | Montáž svislé dopravní značky do velikosti 1 m2 páskováním na sloup | kus | 6 |  | 0 |  |  | základní |  | 0 | 1e-05 | 6e-05 | 0 | 0 | 4 | K | 2 |  |  |  | ROZPOCET | 0 | 0 | 0 | 0 | 0 | 1 | 0 | 4 | 1884753489
| PP |  | Montáž svislé dopravní značky základní velikosti do 1 m2 páskováním na sloupy | [14 empty] | PP | 2
| Online PSC |  | https://podminky.urs.cz/item/CS_URS_2025_01/914111112 | [14 empty] | Online PSC | 2
| P |  | Poznámka k položce: stávající P2 2 kusy , P6 1 kus, B28 1 kus na sloupek SSZ P4 1 kus nové, IP4b 1 kus nová | [14 empty] | P | 2
51 | M | 40445621 | informativní značky provozní IP1-IP3, IP4b-IP7, IP10a, b 500x500mm | kus | 1 |  | 0 |  |  | základní |  | 0 | 0.0026 | 0.0026 | 0 | 0 | 8 | M | 2 |  |  |  | ROZPOCET | 0 | 0 | 0 | 0 | 0 | 1 | 0 | 4 | 1083120857
| PP |  | informativní značky provozní IP1-IP3, IP4b-IP7, IP10a, b 500x500mm | [14 empty] | PP | 2
| P |  | Poznámka k položce: IP4b | [14 empty] | P | 2
52 | M | 40445608 | značky upravující přednost P1, P4 700mm | kus | 1 |  | 0 |  |  | základní |  | 0 | 0.004 | 0.004 | 0 | 0 | 8 | M | 2 |  |  |  | ROZPOCET | 0 | 0 | 0 | 0 | 0 | 1 | 0 | 4 | 41763295
| PP |  | značky upravující přednost P1, P4 700mm | [14 empty] | PP | 2
| P |  | Poznámka k položce: P4 | [14 empty] | P | 2
53 | K | 914511113 | Montáž sloupku dopravních značek délky do 3,5 m s betonovým základem a patkou D 70 mm | kus | 2 |  | 0 |  |  | základní |  | 0 | 0.11276 | 0.22552 | 0 | 0 | 4 | K | 2 |  |  |  | ROZPOCET | 0 | 0 | 0 | 0 | 0 | 1 | 0 | 4 | -1678103324
| PP |  | Montáž sloupku dopravních značek délky do 3,5 m do hliníkové patky pro sloupek D 70 mm | [14 empty] | PP | 2
| Online PSC |  | https://podminky.urs.cz/item/CS_URS_2025_01/914511113 | [14 empty] | Online PSC | 2
| P |  | Poznámka k položce: včetně jámy pro sloupek, odvozu výkopku na skládku, - nutno připočíst, záhozu, hutnění, včetně víčka, a betonového základu min 0,7/0,4/0,4 m, bude ukázáno a kontrolováno TD před záhozem | [14 empty] | P | 2
| VV |  | 2 |  | 2 | [12 empty] | VV | 2 | 2 | True | 0 | ROZPOCET
| VV |  | Součet |  | 2 | [12 empty] | VV | 2 | 4 | True | 1 | ROZPOCET
54 | M | 40445230 | sloupek pro dopravní značku Zn D 70mm v 3,5m | kus | 2 |  | 0 |  |  | základní |  | 0 | 0.0065 | 0.013 | 0 | 0 | 8 | M | 2 |  |  |  | ROZPOCET | 0 | 0 | 0 | 0 | 0 | 1 | 0 | 4 | -656269749
| PP |  | sloupek pro dopravní značku Zn D 70mm v 3,5m | [14 empty] | PP | 2
55 | K | 915221112 | Vodorovné dopravní značení vodící čáry souvislé š 250 mm retroreflexní bílý plast | m | 183.5 |  | 0 |  |  | základní |  | 0 | 0.00065 | 0.11927 | 0 | 0 | 4 | K | 2 |  |  |  | ROZPOCET | 0 | 0 | 0 | 0 | 0 | 1 | 0 | 4 | -2043358923
| PP |  | Vodorovné dopravní značení stříkaným plastem vodící čára bílá šířky 250 mm souvislá retroreflexní | [14 empty] | PP | 2
| Online PSC |  | https://podminky.urs.cz/item/CS_URS_2025_01/915221112 | [14 empty] | Online PSC | 2
| VV |  | odměřeno ze situace D.1.3.1.2 | [14 empty] | VV | 2 | 1 | True | 0 | ROZPOCET
| VV |  | čáry | [14 empty] | VV | 2 | 1 | True | 0 | ROZPOCET
| VV |  | 15,8+10,6+10,3+10,4+2,1+9,8+24,5+35 |  | 118.5 | [12 empty] | VV | 2 | 2 | True | 0 | ROZPOCET
| VV |  | parkování | [14 empty] | VV | 2 | 1 | True | 0 | ROZPOCET
| VV |  | 5*13 |  | 65 | [12 empty] | VV | 2 | 2 | True | 0 | ROZPOCET
| VV |  | Součet |  | 183.5 | [12 empty] | VV | 2 | 4 | True | 1 | ROZPOCET
56 | K | 915221122 | Vodorovné dopravní značení vodící čáry přerušované š 250 mm retroreflexní bílý plast | m | 56 |  | 0 |  |  | základní |  | 0 | 0.00038 | 0.02128 | 0 | 0 | 4 | K | 2 |  |  |  | ROZPOCET | 0 | 0 | 0 | 0 | 0 | 1 | 0 | 4 | 787564946
| PP |  | Vodorovné dopravní značení stříkaným plastem vodící čára bílá šířky 250 mm přerušovaná retroreflexní | [14 empty] | PP | 2
| Online PSC |  | https://podminky.urs.cz/item/CS_URS_2025_01/915221122 | [14 empty] | Online PSC | 2
57 | K | 915223121 | Vodicí linie z plastu pro orientaci nevidomých na přechodu pro 2x3 pásky | m | 32 |  | 0 |  |  | základní |  | 0 | 0.00219 | 0.07008 | 0 | 0 | 4 | K | 2 |  |  |  | ROZPOCET | 0 | 0 | 0 | 0 | 0 | 1 | 0 | 4 | 1726480835
| PP |  | Vodicí linie z plastu pro orientaci nevidomých na přechodu pro 2x3 pásky | [14 empty] | PP | 2
| Online PSC |  | https://podminky.urs.cz/item/CS_URS_2025_01/915223121 | [14 empty] | Online PSC | 2
| P |  | Poznámka k položce: výška reliéfu 3-5 mm | [14 empty] | P | 2
| VV |  | 6*2+10*2 |  | 32 | [12 empty] | VV | 2 | 2 | True | 1 | ROZPOCET
58 | K | 915231112 | Vodorovné dopravní značení přechody pro chodce, šipky, symboly retroreflexní bílý plast | m2 | 92 |  | 0 |  |  | základní |  | 0 | 0.0026 | 0.2392 | 0 | 0 | 4 | K | 2 |  |  |  | ROZPOCET | 0 | 0 | 0 | 0 | 0 | 1 | 0 | 4 | -298379442
| PP |  | Vodorovné dopravní značení stříkaným plastem přechody pro chodce, šipky, symboly nápisy bílé retroreflexní | [14 empty] | PP | 2
| Online PSC |  | https://podminky.urs.cz/item/CS_URS_2025_01/915231112 | [14 empty] | Online PSC | 2
| VV |  | 30+62"stín a přechod |  | 92 | [12 empty] | VV | 2 | 2 | True | 0 | ROZPOCET
| VV |  | Součet |  | 92 | [12 empty] | VV | 2 | 4 | True | 1 | ROZPOCET
59 | K | 916111123 | Osazení obruby z drobných kostek s boční opěrou do lože z betonu prostého | m | 2 |  | 0 |  |  | základní |  | 0 | 0.08978 | 0.17956 | 0 | 0 | 4 | K | 2 |  |  |  | ROZPOCET | 0 | 0 | 0 | 0 | 0 | 1 | 0 | 4 | 442973477
| PP |  | Osazení silniční obruby z dlažebních kostek v jedné řadě s ložem tl. přes 50 do 100 mm, s vyplněním a zatřením spár cementovou maltou z drobných kostek s boční opěrou z betonu prostého, do lože z betonu prostého téže značky | [14 empty] | PP | 2
| Online PSC |  | https://podminky.urs.cz/item/CS_URS_2025_01/916111123 | [14 empty] | Online PSC | 2
| P |  | Poznámka k položce: proužek v pozemku KSUS KK. použití stáv. kostky | [14 empty] | P | 2
60 | K | 916111123-1 | Osazení obruby z drobných kostek s boční opěrou do lože z betonu prostého | m | 18 |  | 0 |  |  | základní |  | 0 | 0.08978 | 1.616 | 0 | 0 | 4 | K | 2 |  |  |  | ROZPOCET | 0 | 0 | 0 | 0 | 0 | 1 | 0 | 4 | 641327770
| PP |  | Osazení silniční obruby z dlažebních kostek v jedné řadě s ložem tl. přes 50 do 100 mm, s vyplněním a zatřením spár cementovou maltou z drobných kostek s boční opěrou z betonu prostého, do lože z betonu prostého téže značky | [14 empty] | PP | 2
| P |  | Poznámka k položce: proužek v pozemku MK. použití stáv. kostky | [14 empty] | P | 2
| VV |  | 18 |  | 18 | [12 empty] | VV | 2 | 2 | True | 1 | ROZPOCET
61 | K | 916131213 | Osazení silničního obrubníku betonového stojatého s boční opěrou do lože z betonu prostého | m | 77.2 |  | 0 |  |  | základní |  | 0 | 0.1685 | 13.0082 | 0 | 0 | 4 | K | 2 |  |  |  | ROZPOCET | 0 | 0 | 0 | 0 | 0 | 1 | 0 | 4 | 1944022855
| PP |  | Osazení silničního obrubníku betonového se zřízením lože, s vyplněním a zatřením spár cementovou maltou stojatého s boční opěrou z betonu prostého, do lože z betonu prostého | [14 empty] | PP | 2
| Online PSC |  | https://podminky.urs.cz/item/CS_URS_2025_01/916131213 | [14 empty] | Online PSC | 2
| P |  | Poznámka k položce: v úseku MK | [14 empty] | P | 2
| VV |  | odměřeno ze situace D.1.3.1.2 | [14 empty] | VV | 2 | 1 | True | 0 | ROZPOCET
| VV |  | chodníková plocha | [14 empty] | VV | 2 | 1 | True | 0 | ROZPOCET
| VV |  | 24,2+9,1+4,9 |  | 38.2 | [12 empty] | VV | 2 | 2 | True | 0 | ROZPOCET
| VV |  | dukelská | [14 empty] | VV | 2 | 1 | True | 0 | ROZPOCET
| VV |  | 14,5 |  | 14.5 | [12 empty] | VV | 2 | 2 | True | 0 | ROZPOCET
| VV |  | evropská | [14 empty] | VV | 2 | 1 | True | 0 | ROZPOCET
| VV |  | 12,5+12 |  | 24.5 | [12 empty] | VV | 2 | 2 | True | 0 | ROZPOCET
| VV |  | Součet |  | 77.2 | [12 empty] | VV | 2 | 4 | True | 1 | ROZPOCET
62 | M | 59217031 | obrubník silniční betonový 1000x150x250mm | m | 85.8 |  | 0 |  |  | základní |  | 0 | 0.08 | 6.864 | 0 | 0 | 8 | M | 2 |  |  |  | ROZPOCET | 0 | 0 | 0 | 0 | 0 | 1 | 0 | 4 | 1953021799
| PP |  | obrubník silniční betonový 1000x150x250mm | [14 empty] | PP | 2
| VV |  | 78 |  | 78 | [12 empty] | VV | 2 | 2 | True | 0 | ROZPOCET
| VV |  | Součet |  | 78 | [12 empty] | VV | 2 | 4 | True | 1 | ROZPOCET
| VV |  | 78*1,1 'Přepočtené koeficientem množství |  | 85.8 | [12 empty] | VV | 2 | 2 | False | 1 | ROZPOCET
63 | K | 916331112 | Osazení zahradního obrubníku betonového do lože z betonu s boční opěrou | m | 20 |  | 0 |  |  | základní |  | 0 | 0.10095 | 2.019 | 0 | 0 | 4 | K | 2 |  |  |  | ROZPOCET | 0 | 0 | 0 | 0 | 0 | 1 | 0 | 4 | -789581255
| PP |  | Osazení zahradního obrubníku betonového s ložem tl. od 50 do 100 mm z betonu prostého tř. C 12/15 s boční opěrou z betonu prostého tř. C 12/15 | [14 empty] | PP | 2
| Online PSC |  | https://podminky.urs.cz/item/CS_URS_2025_01/916331112 | [14 empty] | Online PSC | 2
| VV |  | 20 |  | 20 | [12 empty] | VV | 2 | 2 | True | 0 | ROZPOCET
| VV |  | Součet |  | 20 | [12 empty] | VV | 2 | 4 | True | 1 | ROZPOCET
64 | M | 59217001 | obrubník zahradní betonový 1000x50x250mm | m | 20 |  | 0 |  |  | základní |  | 0 | 0.028 | 0.56 | 0 | 0 | 8 | M | 2 |  |  |  | ROZPOCET | 0 | 0 | 0 | 0 | 0 | 1 | 0 | 4 | -839096882
| PP |  | obrubník zahradní betonový 1000x50x250mm | [14 empty] | PP | 2
65 | K | 919122112 | Těsnění spár zálivkou za tepla pro komůrky š 10 mm hl 25 mm s těsnicím profilem | m | 124 |  | 0 |  |  | základní |  | 0 | 0.00021 | 0.02604 | 0 | 0 | 4 | K | 2 |  |  |  | ROZPOCET | 0 | 0 | 0 | 0 | 0 | 1 | 0 | 4 | -1550965993
| PP |  | Utěsnění dilatačních spár zálivkou za tepla v cementobetonovém nebo živičném krytu včetně adhezního nátěru s těsnicím profilem pod zálivkou, pro komůrky šířky 10 mm, hloubky 25 mm | [14 empty] | PP | 2
| Online PSC |  | https://podminky.urs.cz/item/CS_URS_2025_01/919122112 | [14 empty] | Online PSC | 2
| P |  | Poznámka k položce: zálivka kolem obnovené části asfaltového chodníku | [14 empty] | P | 2
67 | K | 966006132 | Odstranění značek dopravních nebo orientačních se sloupky s betonovými patkami | kus | 4 |  | 0 |  |  | základní |  | 0 | 0 | 0 | 0.082 | 0.328 | 4 | K | 2 |  |  |  | ROZPOCET | 0 | 0 | 0 | 0 | 0 | 1 | 0 | 4 | 201243610
| PP |  | Odstranění dopravních nebo orientačních značek se sloupkem s uložením hmot na vzdálenost do 20 m nebo s naložením na dopravní prostředek, se zásypem jam a jeho zhutněním s betonovou patkou | [14 empty] | PP | 2
| Online PSC |  | https://podminky.urs.cz/item/CS_URS_2025_01/966006132 | [14 empty] | Online PSC | 2
68 | K | 966006211 | Odstranění svislých dopravních značek ze sloupů, sloupků nebo konzol | kus | 4 |  | 0 |  |  | základní |  | 0 | 0 | 0 | 0.004 | 0.016 | 4 | K | 2 |  |  |  | ROZPOCET | 0 | 0 | 0 | 0 | 0 | 1 | 0 | 4 | 240718191
| PP |  | Odstranění (demontáž) svislých dopravních značek s odklizením materiálu na skládku na vzdálenost do 20 m nebo s naložením na dopravní prostředek ze sloupů, sloupků nebo konzol | [14 empty] | PP | 2
| Online PSC |  | https://podminky.urs.cz/item/CS_URS_2025_01/966006211 | [14 empty] | Online PSC | 2
69 | K | 966007221 | Odstranění vodorovného dopravního značení vodním paprskem čáry značené plastem š do 125 mm | m | 15.7 |  | 0 |  |  | základní |  | 0 | 0 | 0 | 0 | 0 | 4 | K | 2 |  |  |  | ROZPOCET | 0 | 0 | 0 | 0 | 0 | 1 | 0 | 4 | 1229968046
| PP |  | Odstranění vodorovného dopravního značení vodním paprskem pod tlakem 2 500 barů (např. Peel Jet) z betonového nebo živičného povrchu značeného plastem čáry šířky do 125 mm | [14 empty] | PP | 2
| Online PSC |  | https://podminky.urs.cz/item/CS_URS_2025_01/966007221 | [14 empty] | Online PSC | 2
| VV |  | odměřeno ze situace D.1.3.1.2 | [14 empty] | VV | 2 | 1 | True | 0 | ROZPOCET
| VV |  | 13,4+2,3 |  | 15.7 | [12 empty] | VV | 2 | 2 | True | 1 | ROZPOCET
70 | K | 966007223 | Odstranění vodorovného dopravního značení vodním paprskem z plochy značené plastem | m2 | 65 |  | 0 |  |  | základní |  | 0 | 0 | 0 | 0 | 0 | 4 | K | 2 |  |  |  | ROZPOCET | 0 | 0 | 0 | 0 | 0 | 1 | 0 | 4 | -588434276
| PP |  | Odstranění vodorovného dopravního značení vodním paprskem pod tlakem 2 500 barů (např. Peel Jet) z betonového nebo živičného povrchu značeného plastem plošného | [14 empty] | PP | 2
| Online PSC |  | https://podminky.urs.cz/item/CS_URS_2025_01/966007223 | [14 empty] | Online PSC | 2
| VV |  | odměřeno ze situace D.1.3.1.2 | [14 empty] | VV | 2 | 1 | True | 0 | ROZPOCET
| VV |  | 65 |  | 65 | [12 empty] | VV | 2 | 2 | True | 0 | ROZPOCET
| VV |  | Součet |  | 65 | [12 empty] | VV | 2 | 4 | True | 1 | ROZPOCET
71 | K | 979054441 | Očištění vybouraných z desek nebo dlaždic s původním spárováním z kameniva těženého | m2 | 23 |  | 0 |  |  | základní |  | 0 | 0 | 0 | 0 | 0 | 4 | K | 2 |  |  |  | ROZPOCET | 0 | 0 | 0 | 0 | 0 | 1 | 0 | 4 | -1694341146
| PP |  | Očištění vybouraných prvků komunikací od spojovacího materiálu s odklizením a uložením očištěných hmot a spojovacího materiálu na skládku na vzdálenost do 10 m dlaždic, desek nebo tvarovek s původním vyplněním spár kamenivem těženým | [14 empty] | PP | 2
| Online PSC |  | https://podminky.urs.cz/item/CS_URS_2025_01/979054441 | [14 empty] | Online PSC | 2
| P |  | Poznámka k položce: očištění dlažby, která bude zpětně navrácena | [14 empty] | P | 2
| VV |  | 23 |  | 23 | [12 empty] | VV | 2 | 2 | True | 0 | ROZPOCET
| VV |  | Součet |  | 23 | [12 empty] | VV | 2 | 4 | True | 1 | ROZPOCET
66 | K | 919735113 | Řezání stávajícího živičného krytu hl přes 100 do 150 mm | m | 124 |  | 0 |  |  | základní |  | 0 | 1.995e-06 | 0.00024738 | 0 | 0 | 4 | K | 2 |  |  |  | ROZPOCET | 0 | 0 | 0 | 0 | 0 | 1 | 0 | 4 | 350815282
| PP |  | Řezání stávajícího živičného krytu nebo podkladu hloubky přes 100 do 150 mm | [14 empty] | PP | 2
| Online PSC |  | https://podminky.urs.cz/item/CS_URS_2025_01/919735113 | [14 empty] | Online PSC | 2
| VV |  | odměřeno ze situace D.1.3.1.2 | [14 empty] | VV | 2 | 1 | True | 0 | ROZPOCET
| VV |  | 30,6+16+2,2+2,2+2,2+2,2+3+3+7,5+7,5+13,4+4,9+16,2+13,1 |  | 124 | [12 empty] | VV | 2 | 2 | True | 1 | ROZPOCET
| D | 997 | Přesun sutě |  |  |  | 0 |  |  |  |  | 0 |  | 0 |  | 0 | 1 | D | 1 |  |  |  | ROZPOCET | [6 empty] | 0
72 | K | 997221612 | Nakládání vybouraných hmot na dopravní prostředky pro vodorovnou dopravu | t | 60.66 |  | 0 |  |  | základní |  | 0 | 0 | 0 | 0 | 0 | 4 | K | 2 |  |  |  | ROZPOCET | 0 | 0 | 0 | 0 | 0 | 1 | 0 | 4 | -877394726
| PP |  | Nakládání na dopravní prostředky pro vodorovnou dopravu vybouraných hmot | [14 empty] | PP | 2
| Online PSC |  | https://podminky.urs.cz/item/CS_URS_2025_01/997221612 | [14 empty] | Online PSC | 2
| VV |  | 5,86+15,78"betony |  | 21.64 | [12 empty] | VV | 2 | 2 | True | 0 | ROZPOCET
| VV |  | 27,06+11,96"asfalt |  | 39.02 | [12 empty] | VV | 2 | 2 | True | 0 | ROZPOCET
| VV |  | Součet |  | 60.66 | [12 empty] | VV | 2 | 4 | True | 1 | ROZPOCET
73 | K | 997221569 | Příplatek ZKD 1 km u vodorovné dopravy suti z kusových materiálů | t | 424.62 |  | 0 |  |  | základní |  | 0 | 0 | 0 | 0 | 0 | 4 | K | 2 |  |  |  | ROZPOCET | 0 | 0 | 0 | 0 | 0 | 1 | 0 | 4 | 1064847631
| PP |  | Vodorovná doprava suti bez naložení, ale se složením a s hrubým urovnáním Příplatek k ceně za každý další započatý 1 km přes 1 km | [14 empty] | PP | 2
| Online PSC |  | https://podminky.urs.cz/item/CS_URS_2025_01/997221569 | [14 empty] | Online PSC | 2
| VV |  | 60,66*7 |  | 424.62 | [12 empty] | VV | 2 | 2 | True | 0 | ROZPOCET
| VV |  | Součet |  | 424.62 | [12 empty] | VV | 2 | 4 | True | 1 | ROZPOCET
74 | K | 997221561 | Vodorovná doprava suti z kusových materiálů do 1 km | t | 60.66 |  | 0 |  |  | základní |  | 0 | 0 | 0 | 0 | 0 | 4 | K | 2 |  |  |  | ROZPOCET | 0 | 0 | 0 | 0 | 0 | 1 | 0 | 4 | -1613067758
| PP |  | Vodorovná doprava suti bez naložení, ale se složením a s hrubým urovnáním z kusových materiálů, na vzdálenost do 1 km | [14 empty] | PP | 2
| Online PSC |  | https://podminky.urs.cz/item/CS_URS_2025_01/997221561 | [14 empty] | Online PSC | 2
| VV |  | 60,66 |  | 60.66 | [12 empty] | VV | 2 | 2 | True | 0 | ROZPOCET
| VV |  | Součet |  | 60.66 | [12 empty] | VV | 2 | 4 | True | 1 | ROZPOCET
75 | K | 997221645 | Poplatek za uložení na skládce (skládkovné) odpadu asfaltového bez dehtu kód odpadu 17 03 02 | t | 39.02 |  | 0 |  |  | základní |  | 0 | 0 | 0 | 0 | 0 | 4 | K | 2 |  |  |  | ROZPOCET | 0 | 0 | 0 | 0 | 0 | 1 | 0 | 4 | -796759082
| PP |  | Poplatek za uložení stavebního odpadu na skládce (skládkovné) asfaltového bez obsahu dehtu zatříděného do Katalogu odpadů pod kódem 17 03 02 | [14 empty] | PP | 2
| Online PSC |  | https://podminky.urs.cz/item/CS_URS_2025_01/997221645 | [14 empty] | Online PSC | 2
| P |  | Poznámka k položce: Skládka Chocovice | [14 empty] | P | 2
| VV |  | 27,06+11,96 |  | 39.02 | [12 empty] | VV | 2 | 2 | True | 0 | ROZPOCET
| VV |  | Součet |  | 39.02 | [12 empty] | VV | 2 | 4 | True | 1 | ROZPOCET
76 | K | 997221861 | Poplatek za uložení na recyklační skládce (skládkovné) stavebního odpadu z prostého betonu pod kódem 17 01 01 | t | 21.64 |  | 0 |  |  | základní |  | 0 | 0 | 0 | 0 | 0 | 4 | K | 2 |  |  |  | ROZPOCET | 0 | 0 | 0 | 0 | 0 | 1 | 0 | 4 | -1483501913
| PP |  | Poplatek za uložení stavebního odpadu na recyklační skládce (skládkovné) z prostého betonu zatříděného do Katalogu odpadů pod kódem 17 01 01 | [14 empty] | PP | 2
| Online PSC |  | https://podminky.urs.cz/item/CS_URS_2025_01/997221861 | [14 empty] | Online PSC | 2
| VV |  | 5,86+15,78 |  | 21.64 | [12 empty] | VV | 2 | 2 | True | 0 | ROZPOCET
| VV |  | Součet |  | 21.64 | [12 empty] | VV | 2 | 4 | True | 1 | ROZPOCET
77 | K | 171201231 | Poplatek za uložení zeminy a kamení na recyklační skládce (skládkovné) kód odpadu 17 05 04 | t | 81.7 |  | 0 |  |  | základní |  | 0 | 0 | 0 | 0 | 0 | 4 | K | 2 |  |  |  | ROZPOCET | 0 | 0 | 0 | 0 | 0 | 1 | 0 | 4 | -1569148216
| PP |  | Poplatek za uložení stavebního odpadu na recyklační skládce (skládkovné) zeminy a kamení zatříděného do Katalogu odpadů pod kódem 17 05 04 | [14 empty] | PP | 2
| Online PSC |  | https://podminky.urs.cz/item/CS_URS_2025_01/171201231 | [14 empty] | Online PSC | 2
| VV |  | 43*1,9 |  | 81.7 | [12 empty] | VV | 2 | 2 | True | 0 | ROZPOCET
| VV |  | Součet |  | 81.7 | [12 empty] | VV | 2 | 4 | True | 1 | ROZPOCET
| D | 998 | Přesun hmot |  |  |  | 0 |  |  |  |  | 0 |  | 0 |  | 0 | 1 | D | 1 |  |  |  | ROZPOCET | [6 empty] | 0
78 | K | 998225111 | Přesun hmot pro pozemní komunikace s krytem z kamene, monolitickým betonovým nebo živičným | t | 169.195 |  | 0 |  |  | základní |  | 0 | 0 | 0 | 0 | 0 | 4 | K | 2 |  |  |  | ROZPOCET | 0 | 0 | 0 | 0 | 0 | 1 | 0 | 4 | -716695976
| PP |  | Přesun hmot pro komunikace s krytem z kameniva, monolitickým betonovým nebo živičným dopravní vzdálenost do 200 m jakékoliv délky objektu | [14 empty] | PP | 2
| Online PSC |  | https://podminky.urs.cz/item/CS_URS_2025_01/998225111 | [14 empty] | Online PSC | 2

## D.1.3.2 - Dopravní řešení...
{dd55affb-3318-4635-838b-dd6b04b50b83}
2
| KRYCÍ LIST SOUPISU PRACÍ | [7 empty] | v --- níže se nacházejí doplnkové a pomocné údaje k sestavám --- v | [8 empty] | False
Stavba:
Cheb, Křižovatky upgrade
Objekt:
D_1_3 - CHK 03 Evropská - Dukelská
Soupis:
D.1.3.2 - Dopravní řešení SSZ
| KSO: |  |  |  |  | CC-CZ:
| Místo: |  | Cheb |  |  | Datum: | 3. 11. 2025
| Zadavatel: |  |  |  |  | IČ: | 00253979
|  | Město Cheb, nám. Krále Jiřího 1/14, Cheb |  |  |  | DIČ: | CZ00253979
| Účastník: |  |  |  |  | IČ: | Vyplň údaj
|  | Vyplň údaj |  |  |  | DIČ: | Vyplň údaj
| Projektant: |  |  |  |  | IČ: | 26392526
|  | DSVA, s.r.o. |  |  |  | DIČ: | CZ26392526
| Zpracovatel: |  |  |  |  | IČ: | 26392526
|  | DSVA, s.r.o. |  |  |  | DIČ: | CZ26392526
Poznámka:
Soupis prací je sestaven s využitím Cenové soustavy ÚRS. Položky, které pochází z této cenové soustavy, jsou ve sloupci 'Cenová soustava' označeny popisem 'CS ÚRS' a úrovní příslušného kalendářního pololetí. Veškeré další informace vymezující popis a podmínky použití těchto položek z Cenové soustavy, které nejsou uvedeny přímo v soupisu prací, jsou neomezeně dálkově k dispozici na webu podminky.urs.cz.
| Cena bez DPH | [5 empty] | 0
|  |  | Základ daně |  |  | Sazba daně | Výše daně
| DPH | základní | 0 |  |  | 21% | 0
|  | snížená | 0 |  |  | 12% | 0
|  | zákl. přenesená | 0 |  |  | 21% | 0
|  | sníž. přenesená | 0 |  |  | 12% | 0
|  | nulová | 0 |  |  | 0% | 0
| Cena s DPH |  |  | v | CZK |  | 0
REKAPITULACE ČLENĚNÍ SOUPISU PRACÍ
Stavba:
Cheb, Křižovatky upgrade
Objekt:
D_1_3 - CHK 03 Evropská - Dukelská
Soupis:
D.1.3.2 - Dopravní řešení SSZ
Místo: |  |  | Cheb |  |  | Datum: | 3. 11. 2025
Zadavatel: |  |  | Město Cheb, nám. Krále Jiřího 1/14, Cheb |  |  | Projektant: | DSVA, s.r.o.
Účastník: |  |  | Vyplň údaj |  |  | Zpracovatel: | DSVA, s.r.o.
Kód dílu - Popis | [6 empty] | Cena celkem [CZK]
Náklady stavby celkem | [6 empty] | 0 | [11 empty] | -1
| 01 - Demontáž SSZ | [5 empty] | 0
| DEM01 - Demontáže technologických zařízení pro dopravní stavby | [5 empty] | 0
| M - Práce a dodávky M | [5 empty] | 0
| 21-M - Elektromontáže | [5 empty] | 0
| 22-M - Montáže technologických zařízení pro dopravní stavby | [5 empty] | 0
| 04 - Dopravní značení | [5 empty] | 0
SOUPIS PRACÍ
Stavba:
Cheb, Křižovatky upgrade
Objekt:
D_1_3 - CHK 03 Evropská - Dukelská
Soupis:
D.1.3.2 - Dopravní řešení SSZ
Místo: |  |  | Cheb |  |  | Datum: | 3. 11. 2025
Zadavatel: |  |  | Město Cheb, nám. Krále Jiřího 1/14, Cheb |  |  | Projektant: | DSVA, s.r.o.
Účastník: |  |  | Vyplň údaj |  |  | Zpracovatel: | DSVA, s.r.o.
PČ | Typ | Kód | Popis | MJ | Množství | J.cena [CZK] | Cena celkem [CZK] | Cenová soustava |  | DPH | J. Nh [h] | Nh celkem [h] | J. hmotnost [t] | Hmotnost celkem [t] | J. suť [t] | Suť Celkem [t]
Náklady soupisu celkem | [6 empty] | 0 |  |  |  |  | 0 |  | 0.0113 |  | 0 |  | D | -1 | [7 empty] | 0
| D | 01 | Demontáž SSZ |  |  |  | 0 |  |  |  |  | 0 |  | 0 |  | 0 | 1 | D | 0 | ROZPOCET | [6 empty] | 0
| D | DEM01 | Demontáže technologických zařízení pro dopravní stavby |  |  |  | 0 |  |  |  |  | 0 |  | 0 |  | 0 | 1 | D | 1 | ROZPOCET | [6 empty] | 0
1 | K | 220700696R | Demontáž třmenu návěstidla pro montáž na výložník | kus | 3 |  | 0 |  |  | základní |  | 0 | 0 | 0 | 0 | 0 | 64 | K | 2 | ROZPOCET | 0 | 0 | 0 | 0 | 0 | 1 | 0 | 64 | 1579100211
| PP |  | Demontáž třmenu návěstidla pro montáž na výložník | [14 empty] | PP | 2
2 | K | 228960031 | Demontáž návěstidla jednokomorového ze stožáru | kus | 1 |  | 0 |  |  | základní |  | 0 | 0 | 0 | 0 | 0 | 64 | K | 2 | ROZPOCET | 0 | 0 | 0 | 0 | 0 | 1 | 0 | 64 | -2103292305
| PP |  | Demontáž návěstidla včetně otevření a uvolnění paraboly, vytažení kabelu ze stožáru, odmontování návěstidla ze stožáru nebo výložníku, odpojení kabelu ze svorkovnice ve stožáru a návěstidle jednokomorového ze stožáru | [14 empty] | PP | 2
| Online PSC |  | https://podminky.urs.cz/item/CS_URS_2023_02/228960031 | [14 empty] | Online PSC | 2
3 | K | 228960036 | Demontáž návěstidla dvoukomorového ze stožáru | kus | 6 |  | 0 |  |  | základní |  | 0 | 0 | 0 | 0 | 0 | 64 | K | 2 | ROZPOCET | 0 | 0 | 0 | 0 | 0 | 1 | 0 | 64 | 1797754957
| PP |  | Demontáž návěstidla včetně otevření a uvolnění paraboly, vytažení kabelu ze stožáru, odmontování návěstidla ze stožáru nebo výložníku, odpojení kabelu ze svorkovnice ve stožáru a návěstidle dvoukomorového ze stožáru | [14 empty] | PP | 2
| Online PSC |  | https://podminky.urs.cz/item/CS_URS_2023_02/228960036 | [14 empty] | Online PSC | 2
4 | K | 228960041 | Demontáž návěstidla tříkomorového ze stožáru | kus | 4 |  | 0 |  |  | základní |  | 0 | 0 | 0 | 0 | 0 | 64 | K | 2 | ROZPOCET | 0 | 0 | 0 | 0 | 0 | 1 | 0 | 64 | -1824930592
| PP |  | Demontáž návěstidla včetně otevření a uvolnění paraboly, vytažení kabelu ze stožáru, odmontování návěstidla ze stožáru nebo výložníku, odpojení kabelu ze svorkovnice ve stožáru a návěstidle tříkomorového ze stožáru | [14 empty] | PP | 2
| Online PSC |  | https://podminky.urs.cz/item/CS_URS_2023_02/228960041 | [14 empty] | Online PSC | 2
5 | K | 228960044 | Demontáž návěstidla tříkomorového průměru 300 mm z výložníku | kus | 3 |  | 0 |  |  | základní |  | 0 | 0 | 0 | 0 | 0 | 64 | K | 2 | ROZPOCET | 0 | 0 | 0 | 0 | 0 | 1 | 0 | 64 | 1994802046
| PP |  | Demontáž návěstidla včetně otevření a uvolnění paraboly, vytažení kabelu ze stožáru, odmontování návěstidla ze stožáru nebo výložníku, odpojení kabelu ze svorkovnice ve stožáru a návěstidle tříkomorového průměru 300 mm z výložníku | [14 empty] | PP | 2
| Online PSC |  | https://podminky.urs.cz/item/CS_URS_2023_02/228960044 | [14 empty] | Online PSC | 2
6 | K | 228960113 | Demontáž signalizačního zařízení pro nevidomé z návěstidla | kus | 6 |  | 0 |  |  | základní |  | 0 | 0 | 0 | 0 | 0 | 64 | K | 2 | ROZPOCET | 0 | 0 | 0 | 0 | 0 | 1 | 0 | 64 | -1412912213
| PP |  | Demontáž signalizačního zařízení pro nevidomé z návěstidla | [14 empty] | PP | 2
| Online PSC |  | https://podminky.urs.cz/item/CS_URS_2023_02/228960113 | [14 empty] | Online PSC | 2
7 | K | 228960126 | Demontáž tlačítka pro chodce na stožár | kus | 2 |  | 0 |  |  | základní |  | 0 | 0 | 0 | 0 | 0 | 64 | K | 2 | ROZPOCET | 0 | 0 | 0 | 0 | 0 | 1 | 0 | 64 | 180260038
| PP |  | Demontáž stožárových doplňků včetně demontáže tlačítka nebo spínače a odpojení ze svorkovnice ve stožáru tlačítka pro chodce | [14 empty] | PP | 2
| Online PSC |  | https://podminky.urs.cz/item/CS_URS_2023_02/228960126 | [14 empty] | Online PSC | 2
| D | M | Práce a dodávky M |  |  |  | 0 |  |  |  |  | 0 |  | 0 |  | 0 | 3 | D | 0 | ROZPOCET | [6 empty] | 0
| D | 21-M | Elektromontáže |  |  |  | 0 |  |  |  |  | 0 |  | 0 |  | 0 | 3 | D | 1 | ROZPOCET | [6 empty] | 0
8 | M | 34143274 | kabel ovládací flexibilní jádro Cu lanované izolace PVC plášť PVC 300/500V (CMSM) 3x1,50mm2 | m | 5 |  | 0 |  |  | základní |  | 0 | 0 | 0 | 0 | 0 | 256 | M | 2 | ROZPOCET | 0 | 0 | 0 | 0 | 0 | 1 | 0 | 64 | -1713592576
| PP |  | kabel ovládací flexibilní jádro Cu lanované izolace PVC plášť PVC 300/500V (CMSM) 3x1,50mm2 | [14 empty] | PP | 2
9 | K | 210812011 | Montáž kabelu Cu plného nebo laněného do 1 kV žíly 3x1,5 až 6 mm2 (např. CYKY) bez ukončení uloženého volně nebo v liště | m | 5 |  | 0 |  |  | základní |  | 0 | 0 | 0 | 0 | 0 | 64 | K | 2 | ROZPOCET | 0 | 0 | 0 | 0 | 0 | 1 | 0 | 64 | 1259809466
| PP |  | Montáž izolovaných kabelů měděných do 1 kV bez ukončení plných nebo laněných kulatých (např. CYKY, CHKE-R) uložených volně nebo v liště počtu a průřezu žil 3x1,5 až 6 mm2 | [14 empty] | PP | 2
| Online PSC |  | https://podminky.urs.cz/item/CS_URS_2023_02/210812011 | [14 empty] | Online PSC | 2
10 | M | 34143306 | kabel ovládací flexibilní jádro Cu lanované izolace PVC plášť PVC 300/500V (CMSM) 5x1,50mm2 | m | 65 |  | 0 |  |  | základní |  | 0 | 0 | 0 | 0 | 0 | 256 | M | 2 | ROZPOCET | 0 | 0 | 0 | 0 | 0 | 1 | 0 | 64 | 755119514
| PP |  | kabel ovládací flexibilní jádro Cu lanované izolace PVC plášť PVC 300/500V (CMSM) 5x1,50mm2 | [14 empty] | PP | 2
11 | K | 210812061 | Montáž kabelu Cu plného nebo laněného do 1 kV žíly 5x1,5 až 2,5 mm2 (např. CYKY) bez ukončení uloženého volně nebo v liště | m | 65 |  | 0 |  |  | základní |  | 0 | 0 | 0 | 0 | 0 | 64 | K | 2 | ROZPOCET | 0 | 0 | 0 | 0 | 0 | 1 | 0 | 64 | -828848519
| PP |  | Montáž izolovaných kabelů měděných do 1 kV bez ukončení plných nebo laněných kulatých (např. CYKY, CHKE-R) uložených volně nebo v liště počtu a průřezu žil 5x1,5 až 2,5 mm2 | [14 empty] | PP | 2
| Online PSC |  | https://podminky.urs.cz/item/CS_URS_2023_02/210812061 | [14 empty] | Online PSC | 2
12 | M | 34143332 | kabel ovládací flexibilní jádro Cu lanované izolace PVC plášť PVC 300/500V (CMSM) 12x0,75mm2 | m | 30 |  | 0 |  |  | základní |  | 0 | 0 | 0 | 0 | 0 | 8 | M | 2 | ROZPOCET | 0 | 0 | 0 | 0 | 0 | 1 | 0 | 4 | 1553530437
| PP |  | kabel ovládací flexibilní jádro Cu lanované izolace PVC plášť PVC 300/500V (CMSM) 12x0,75mm2 | [14 empty] | PP | 2
13 | K | 741120502 | Montáž kabelů flexibilních měděných bez ukončení uložených volně lehkých a středních (např. CGSG), počtu žil do 16 | m | 30 |  | 0 |  |  | základní |  | 0 | 0 | 0 | 0 | 0 | 4 | K | 2 | ROZPOCET | 0 | 0 | 0 | 0 | 0 | 1 | 0 | 4 | 1186466889
| PP |  | Montáž kabelů flexibilních měděných bez ukončení uložených volně lehkých a středních (např. CGSG), počtu žil do 16 | [14 empty] | PP | 2
14 | K | 220300529R | Ukončení šňůr lisovací trubičkou | kus | 110 |  | 0 |  |  | základní |  | 0 | 0 | 0 | 0 | 0 | 64 | K | 2 | ROZPOCET | 0 | 0 | 0 | 0 | 0 | 1 | 0 | 64 | -1155518319
| PP |  | Ukončení šňůr lisovací trubičkou | [14 empty] | PP | 2
| D | 22-M | Montáže technologických zařízení pro dopravní stavby |  |  |  | 0 |  |  |  |  | 0 |  | 0 |  | 0 | 3 | D | 1 | ROZPOCET | [6 empty] | 0
15 | K | Pol1000 | Kryt základu řadiče včetně montáže | kus | 1 |  | 0 |  |  | základní |  | 0 | 0 | 0 | 0 | 0 | 64 | K | 2 | ROZPOCET | 0 | 0 | 0 | 0 | 0 | 1 | 0 | 64 | 2142296012
| PP |  | Kryt základu řadiče včetně montáže | [14 empty] | PP | 2
16 | K | 220960201 | Adresace řadiče přes čtyři světelné skupiny | kus | 1 |  | 0 |  |  | základní |  | 0 | 0 | 0 | 0 | 0 | 64 | K | 2 | ROZPOCET | 0 | 0 | 0 | 0 | 0 | 1 | 0 | 64 | -1832623975
| PP |  | Adresace řadiče MR přes čtyři světelné skupiny | [14 empty] | PP | 2
| Online PSC |  | https://podminky.urs.cz/item/CS_URS_2023_02/220960201 | [14 empty] | Online PSC | 2
17 | K | 220960221R | Programování řadiče do deseti světelných skupin | kus | 1 |  | 0 |  |  | základní |  | 0 | 0 | 0 | 0 | 0 | 64 | K | 2 | ROZPOCET | 0 | 0 | 0 | 0 | 0 | 1 | 0 | 64 | -1870395716
| PP |  | Programování řadiče do deseti světelných skupin | [14 empty] | PP | 2
18 | K | 404452782R | Elektroměrný rozvaděč včetně základu | kus | 1 |  | 0 |  |  | základní |  | 0 | 0 | 0 | 0 | 0 | 64 | K | 2 | ROZPOCET | 0 | 0 | 0 | 0 | 0 | 1 | 0 | 64 | 1204671365
| PP |  | Elektroměrný rozvaděč včetně základu | [14 empty] | PP | 2
19 | K | 2209600911R | Montáž základu el. rozvaděče včetně betonu | kus | 1 |  | 0 |  |  | základní |  | 0 | 0 | 0 | 0 | 0 | 64 | K | 2 | ROZPOCET | 0 | 0 | 0 | 0 | 0 | 1 | 0 | 64 | 1670291860
| PP |  | Montáž základu el. rozvaděče včetně betonu | [14 empty] | PP | 2
20 | K | 220960140R | Montáž elektroměrného rozvaděče | kus | 1 |  | 0 |  |  | základní |  | 0 | 0 | 0 | 0 | 0 | 64 | K | 2 | ROZPOCET | 0 | 0 | 0 | 0 | 0 | 1 | 0 | 64 | -248612970
| PP |  | Montáž elektroměrného rozvaděče | [14 empty] | PP | 2
21 | K | 220960041 | Montáž sestaveného návěstidla tříkomorového na stožár | kus | 4 |  | 0 |  |  | základní |  | 0 | 0 | 0 | 0 | 0 | 64 | K | 2 | ROZPOCET | 0 | 0 | 0 | 0 | 0 | 1 | 0 | 64 | -1053955177
| PP |  | Montáž sestaveného návěstidla včetně otevření a uvolnění paraboly, zatažení kabelu do stožáru, namontování návěstidla na stožár nebo výložník, zřízení kabelové formy, zapojení kabelu na svorkovnici ve stožáru a návěstidle, přezkoušení funkce návěstidla tříkomorového na stožár | [14 empty] | PP | 2
| Online PSC |  | https://podminky.urs.cz/item/CS_URS_2023_02/220960041 | [14 empty] | Online PSC | 2
22 | K | 220960044 | Montáž sestaveného návěstidla tříkomorového průměru 300 mm na výložník | kus | 3 |  | 0 |  |  | základní |  | 0 | 0 | 0 | 0 | 0 | 64 | K | 2 | ROZPOCET | 0 | 0 | 0 | 0 | 0 | 1 | 0 | 64 | 1515584916
| PP |  | Montáž sestaveného návěstidla včetně otevření a uvolnění paraboly, zatažení kabelu do stožáru, namontování návěstidla na stožár nebo výložník, zřízení kabelové formy, zapojení kabelu na svorkovnici ve stožáru a návěstidle, přezkoušení funkce návěstidla tříkomorového průměru 300 mm na výložník | [14 empty] | PP | 2
| Online PSC |  | https://podminky.urs.cz/item/CS_URS_2023_02/220960044 | [14 empty] | Online PSC | 2
23 | K | 220960031 | Montáž sestaveného návěstidla jednokomorového na stožár | kus | 1 |  | 0 |  |  | základní |  | 0 | 0 | 0 | 0 | 0 | 64 | K | 2 | ROZPOCET | 0 | 0 | 0 | 0 | 0 | 1 | 0 | 64 | -411360813
| PP |  | Montáž sestaveného návěstidla včetně otevření a uvolnění paraboly, zatažení kabelu do stožáru, namontování návěstidla na stožár nebo výložník, zřízení kabelové formy, zapojení kabelu na svorkovnici ve stožáru a návěstidle, přezkoušení funkce návěstidla jednokomorového na stožár | [14 empty] | PP | 2
| Online PSC |  | https://podminky.urs.cz/item/CS_URS_2023_02/220960031 | [14 empty] | Online PSC | 2
24 | K | 220960036 | Montáž sestaveného návěstidla dvoukomorového na stožár | kus | 6 |  | 0 |  |  | základní |  | 0 | 0 | 0 | 0 | 0 | 64 | K | 2 | ROZPOCET | 0 | 0 | 0 | 0 | 0 | 1 | 0 | 64 | -2015261398
| PP |  | Montáž sestaveného návěstidla včetně otevření a uvolnění paraboly, zatažení kabelu do stožáru, namontování návěstidla na stožár nebo výložník, zřízení kabelové formy, zapojení kabelu na svorkovnici ve stožáru a návěstidle, přezkoušení funkce návěstidla dvoukomorového na stožár | [14 empty] | PP | 2
| Online PSC |  | https://podminky.urs.cz/item/CS_URS_2023_02/220960036 | [14 empty] | Online PSC | 2
25 | M | 40445260 | páska upínací 12,7x0,75mm | m | 11 |  | 0 |  |  | základní |  | 0 | 0 | 0 | 0 | 0 | 256 | M | 2 | ROZPOCET | 0 | 0 | 0 | 0 | 0 | 1 | 0 | 64 | 114
| PP |  | páska upínací 12,7x0,75mm | [14 empty] | PP | 2
26 | K | 404452798R | Videosouprava - 1 kamera | kus | 1 |  | 0 |  |  | základní |  | 0 | 0 | 0 | 0 | 0 | 64 | K | 2 | ROZPOCET | 0 | 0 | 0 | 0 | 0 | 1 | 0 | 64 | 206
| PP |  | Videosouprava - 1 kamera | [14 empty] | PP | 2
27 | K | 404452799R | Videosouprava - 2 kamery | kus | 2 |  | 0 |  |  | základní |  | 0 | 0 | 0 | 0 | 0 | 64 | K | 2 | ROZPOCET | 0 | 0 | 0 | 0 | 0 | 1 | 0 | 64 | 208
| PP |  | Videosouprava - 2 kamery | [14 empty] | PP | 2
28 | K | 220960120 | Montáž dopravního videodetektoru na výložník | kus | 5 |  | 0 |  |  | základní |  | 0 | 0 | 0 | 0 | 0 | 64 | K | 2 | ROZPOCET | 0 | 0 | 0 | 0 | 0 | 1 | 0 | 64 | 386268888
| PP |  | Montáž dopravního detektoru včetně rozměření a označení místa pro vyvrtání otvorů, vyvrtání otvorů, vyříznutí závitů, montáže skříňky se zapojením, nastavení a vyzkoušení, připojení uzemnění videodetektoru na výložník | [14 empty] | PP | 2
| Online PSC |  | https://podminky.urs.cz/item/CS_URS_2023_02/220960120 | [14 empty] | Online PSC | 2
29 | K | 220960007R | Montáž třmenu videodetekce | kus | 5 |  | 0 |  |  | základní |  | 0 | 0 | 0 | 0 | 0 | 64 | K | 2 | ROZPOCET | 0 | 0 | 0 | 0 | 0 | 1 | 0 | 64 | -926214310
| PP |  | Montáž třmenu videodetekce | [14 empty] | PP | 2
30 | K | 220960122R | Montáž a nastavení videokamer | kus | 5 |  | 0 |  |  | základní |  | 0 | 0 | 0 | 0 | 0 | 64 | K | 2 | ROZPOCET | 0 | 0 | 0 | 0 | 0 | 1 | 0 | 64 | 823060031
| PP |  | Montáž a nastavení videokamer | [14 empty] | PP | 2
31 | K | 404452801R | Radar detektor s dosahem 50 - 120m od křižovatky | kus | 2 |  | 0 |  |  | základní |  | 0 | 0 | 0 | 0 | 0 | 64 | K | 2 | ROZPOCET | 0 | 0 | 0 | 0 | 0 | 1 | 0 | 64 | 212
| PP |  | Radar detektor s dosahem 50 - 120m od křižovatky | [14 empty] | PP | 2
32 | K | 220960008R | Montáž třmenu radar detektoru | kus | 2 |  | 0 |  |  | základní |  | 0 | 0 | 0 | 0 | 0 | 64 | K | 2 | ROZPOCET | 0 | 0 | 0 | 0 | 0 | 1 | 0 | 64 | -1452493777
| PP |  | Montáž třmenu radar detektoru | [14 empty] | PP | 2
33 | K | 220960123R | Montáž a nastavení radar detektoru | kus | 2 |  | 0 |  |  | základní |  | 0 | 0 | 0 | 0 | 0 | 64 | K | 2 | ROZPOCET | 0 | 0 | 0 | 0 | 0 | 1 | 0 | 64 | 2014654119
| PP |  | Montáž a nastavení radar detektoru | [14 empty] | PP | 2
34 | K | 220960191R | Konfigurace virtuálních detekčních smyček | kus | 15 |  | 0 |  |  | základní |  | 0 | 0 | 0 | 0 | 0 | 64 | K | 2 | ROZPOCET | 0 | 0 | 0 | 0 | 0 | 1 | 0 | 64 | 1420382701
| PP |  | Konfigurace virtuálních detekčních smyček | [14 empty] | PP | 2
35 | K | 220960192R | Doladění pozic smyček, monitoring | kus | 15 |  | 0 |  |  | základní |  | 0 | 0 | 0 | 0 | 0 | 64 | K | 2 | ROZPOCET | 0 | 0 | 0 | 0 | 0 | 1 | 0 | 64 | -1636567029
| PP |  | Doladění pozic smyček, monitoring | [14 empty] | PP | 2
36 | K | 404452782R.1 | Třmen návěstidla 300 na výložník, pevný | kus | 2 |  | 0 |  |  | základní |  | 0 | 0 | 0 | 0 | 0 | 64 | K | 2 | ROZPOCET | 0 | 0 | 0 | 0 | 0 | 1 | 0 | 64 | 286
| PP |  | Třmen návěstidla 300 na výložník, pevný | [14 empty] | PP | 2
37 | K | 404452783R | Třmen návěstidla 300 nad jízdní pruhy, pojizdný | kus | 1 |  | 0 |  |  | základní |  | 0 | 0 | 0 | 0 | 0 | 64 | K | 2 | ROZPOCET | 0 | 0 | 0 | 0 | 0 | 1 | 0 | 64 | 288
| PP |  | Třmen návěstidla 300 nad jízdní pruhy, pojizdný | [14 empty] | PP | 2
38 | K | 220960006R | Montáž třmenu návěstidla na výložníku | kus | 3 |  | 0 |  |  | základní |  | 0 | 0 | 0 | 0 | 0 | 64 | K | 2 | ROZPOCET | 0 | 0 | 0 | 0 | 0 | 1 | 0 | 64 | -1903624536
| PP |  | Montáž třmenu návěstidla na výložníku | [14 empty] | PP | 2
39 | K | 404452784R | Celoplošné senzorické chodecké tlačítko | kus | 2 |  | 0 |  |  | základní |  | 0 | 0 | 0 | 0 | 0 | 64 | K | 2 | ROZPOCET | 0 | 0 | 0 | 0 | 0 | 1 | 0 | 64 | 292
| PP |  | Celoplošné senzorické chodecké tlačítko | [14 empty] | PP | 2
40 | K | 220960126 | Montáž tlačítka pro chodce na stožár | kus | 2 |  | 0 |  |  | základní |  | 0 | 0 | 0 | 0 | 0 | 64 | K | 2 | ROZPOCET | 0 | 0 | 0 | 0 | 0 | 1 | 0 | 64 | -793157293
| PP |  | Montáž tlačítka pro chodce na stožár | [14 empty] | PP | 2
41 | K | 220960126R | Nastavení celosenzorického tlačítka v řadiči | kus | 2 |  | 0 |  |  | základní |  | 0 | 0 | 0 | 0 | 0 | 64 | K | 2 | ROZPOCET | 0 | 0 | 0 | 0 | 0 | 1 | 0 | 64 | 117195504
| PP |  | Nastavení celosenzorického tlačítka v řadiči | [14 empty] | PP | 2
42 | K | 404452787R | Přijímače pro dálkovou aktivaci zvukových návěstidel | kus | 2 |  | 0 |  |  | základní |  | 0 | 0 | 0 | 0 | 0 | 64 | K | 2 | ROZPOCET | 0 | 0 | 0 | 0 | 0 | 1 | 0 | 64 | 300
| PP |  | Přijímače pro dálkovou aktivaci zvukových návěstidel | [14 empty] | PP | 2
43 | K | 220860067R | Montáž přijímače pro dálkovou aktivaci zvukových návěstidel | kus | 2 |  | 0 |  |  | základní |  | 0 | 0 | 0 | 0 | 0 | 64 | K | 2 | ROZPOCET | 0 | 0 | 0 | 0 | 0 | 1 | 0 | 64 | -1917151149
| PP |  | Montáž přijímače pro dálkovou aktivaci zvukových návěstidel | [14 empty] | PP | 2
44 | K | 220860069R | Montáž akustické signalizace | kus | 6 |  | 0 |  |  | základní |  | 0 | 0 | 0 | 0 | 0 | 64 | K | 2 | ROZPOCET | 0 | 0 | 0 | 0 | 0 | 1 | 0 | 64 | -1936856900
| PP |  | Montáž akustické signalizace | [14 empty] | PP | 2
45 | K | 220960187R | Montáž připojení SSZ k dopravně řídící ústředně vč. nadefinování nového SSZ | kus | 1 |  | 0 |  |  | základní |  | 0 | 0 | 0 | 0 | 0 | 4 | K | 2 | ROZPOCET | 0 | 0 | 0 | 0 | 0 | 1 | 0 | 4 | -660898469
| PP |  | Montáž připojení SSZ k dopravně řídící ústředně vč. nadefinování nového SSZ | [14 empty] | PP | 2
46 | K | 220960285R | Nastavení komunikace pro řízení omezení rychlosti dopravy mezi křižovatky | kus | 1 |  | 0 |  |  | základní |  | 0 | 0 | 0 | 0 | 0 | 4 | K | 2 | ROZPOCET | 0 | 0 | 0 | 0 | 0 | 1 | 0 | 4 | -1905893568
| PP |  | Nastavení komunikace pro řízení omezení rychlosti dopravy mezi křižovatky | [14 empty] | PP | 2
47 | K | 404452884R | Dovybavení řadiče | kus | 1 |  | 0 |  |  | základní |  | 0 | 0 | 0 | 0 | 0 | 64 | K | 2 | ROZPOCET | 0 | 0 | 0 | 0 | 0 | 1 | 0 | 64 | -1366709568
| PP |  | Dovybavení řadiče | [14 empty] | PP | 2
48 | K | 220960184R | Montáž dovybavení řadiče | kus | 1 |  | 0 |  |  | základní |  | 0 | 0 | 0 | 0 | 0 | 64 | K | 2 | ROZPOCET | 0 | 0 | 0 | 0 | 0 | 1 | 0 | 64 | -818642967
| PP |  | Montáž dovybavení řadiče | [14 empty] | PP | 2
49 | M | Pol156 | Switch pro připojení SSZ na DŘÚ | kus | 1 |  | 0 |  |  | základní |  | 0 | 0 | 0 | 0 | 0 | 256 | M | 2 | ROZPOCET | 0 | 0 | 0 | 0 | 0 | 1 | 0 | 64 | 372590941
| PP |  | Switch pro připojení SSZ na DŘÚ | [14 empty] | PP | 2
50 | K | 404452793.1 | Průmyslový 5G modem pro připojení DŘÚ a dopravního řadiče | kus | 1 |  | 0 |  |  | základní |  | 0 | 0 | 0 | 0 | 0 | 64 | K | 2 | ROZPOCET | 0 | 0 | 0 | 0 | 0 | 1 | 0 | 64 | -1742590883
| PP |  | Průmyslový 5G modem pro připojení DŘÚ a dopravního řadiče | [14 empty] | PP | 2
51 | M | Pol157 | Mediakonvertor | kus | 1 |  | 0 |  |  | základní |  | 0 | 0 | 0 | 0 | 0 | 256 | M | 2 | ROZPOCET | 0 | 0 | 0 | 0 | 0 | 1 | 0 | 64 | -184511287
| PP |  | Mediakonvertor | [14 empty] | PP | 2
52 | K | Pol145 | Nastavení a oživení modemu, konfigurační práce | kus | 1 |  | 0 |  |  | základní |  | 0 | 0 | 0 | 0 | 0 | 4 | K | 2 | ROZPOCET | 0 | 0 | 0 | 0 | 0 | 1 | 0 | 4 | 749034349
| PP |  | Nastavení a oživení modemu, konfigurační práce | [14 empty] | PP | 2
53 | K | 220960191 | Regulace a aktivace jedné signální skupiny s použitím montážní plošiny | kus | 1 |  | 0 |  |  | základní |  | 0 | 0 | 0 | 0 | 0 | 64 | K | 2 | ROZPOCET | 0 | 0 | 0 | 0 | 0 | 1 | 0 | 64 | 1516003957
| PP |  | Regulace a aktivace jedné signální skupiny s použitím montážní plošiny | [14 empty] | PP | 2
54 | K | 220960196 | Regulace a aktivace každé další signální skupiny s použitím montážní plošiny | kus | 2 |  | 0 |  |  | základní |  | 0 | 0 | 0 | 0 | 0 | 64 | K | 2 | ROZPOCET | 0 | 0 | 0 | 0 | 0 | 1 | 0 | 64 | 244519962
| PP |  | Regulace a aktivace každé další signální skupiny s použitím montážní plošiny | [14 empty] | PP | 2
55 | K | 220960197 | Regulace a aktivace každé další signální skupiny bez použití montážní plošiny | kus | 5 |  | 0 |  |  | základní |  | 0 | 0 | 0 | 0 | 0 | 64 | K | 2 | ROZPOCET | 0 | 0 | 0 | 0 | 0 | 1 | 0 | 64 | 712464996
| PP |  | Regulace a aktivace každé další signální skupiny bez použití montážní plošiny | [14 empty] | PP | 2
56 | K | 220960308R | Příprava ke komplexnímu vyzkoušení SSZ | hod | 3 |  | 0 |  |  | základní |  | 0 | 0 | 0 | 0 | 0 | 64 | K | 2 | ROZPOCET | 0 | 0 | 0 | 0 | 0 | 1 | 0 | 64 | -1692218952
| PP |  | Příprava ke komplexnímu vyzkoušení SSZ | [14 empty] | PP | 2
57 | K | 220960309R | Komplexní vyzkoušení SSZ | kus | 1 |  | 0 |  |  | základní |  | 0 | 0 | 0 | 0 | 0 | 64 | K | 2 | ROZPOCET | 0 | 0 | 0 | 0 | 0 | 1 | 0 | 64 | -1468222543
| PP |  | Komplexní vyzkoušení SSZ | [14 empty] | PP | 2
58 | K | 220960449R | Uvedení zařízení SSZ do provozu po přepnutí na blikající žlutou se zajištěním v řadiči | kus | 1 |  | 0 |  |  | základní |  | 0 | 0 | 0 | 0 | 0 | 64 | K | 2 | ROZPOCET | 0 | 0 | 0 | 0 | 0 | 1 | 0 | 64 | -1049093185
| PP |  | Uvedení zařízení SSZ do provozu po přepnutí na blikající žlutou se zajištěním v řadiči | [14 empty] | PP | 2
59 | K | 22096049R | Přepnutí SSZ na blikající žlutou a zajištění v řadiči | kus | 1 |  | 0 |  |  | základní |  | 0 | 0 | 0 | 0 | 0 | 64 | K | 2 | ROZPOCET | 0 | 0 | 0 | 0 | 0 | 1 | 0 | 64 | 893122718
| PP |  | Přepnutí SSZ na blikající žlutou a zajištění v řadiči | [14 empty] | PP | 2
| D | 04 | Dopravní značení |  |  |  | 0 |  |  |  |  | 0 |  | 0.0113 |  | 0 | 1 | D | 0 | ROZPOCET | [6 empty] | 0
60 | K | 914111111 | Montáž svislé dopravní značky do velikosti 1 m2 objímkami na sloupek nebo konzolu | kus | 4 |  | 0 |  |  | základní |  | 0 | 0 | 0 | 0 | 0 | 4 | K | 1 | ROZPOCET | 0 | 0 | 0 | 0 | 0 | 1 | 0 | 4 | -1710148382
| PP |  | Montáž svislé dopravní značky do velikosti 1 m2 objímkami na sloupek nebo konzolu | [14 empty] | PP | 1
61 | M | 40445611 | značky upravující přednost P2, P3, P8 500mm | kus | 2 |  | 0 |  |  | základní |  | 0 | 0.0025 | 0.005 | 0 | 0 | 256 | M | 1 | ROZPOCET | 0 | 0 | 0 | 0 | 0 | 1 | 0 | 64 | 1119934266
| PP |  | značky upravující přednost P2, P3, P8 500mm | [14 empty] | PP | 1
62 | M | 40445615 | značky upravující přednost P6 700mm | kus | 1 |  | 0 |  |  | základní |  | 0 | 0.005 | 0.005 | 0 | 0 | 256 | M | 1 | ROZPOCET | 0 | 0 | 0 | 0 | 0 | 1 | 0 | 64 | 1421676708
| PP |  | značky upravující přednost P6 700mm | [14 empty] | PP | 1
63 | M | 40445619 | zákazové, příkazové dopravní značky B1-B34, C1-15 500mm | kus | 1 |  | 0 |  |  | základní |  | 0 | 0.0013 | 0.0013 | 0 | 0 | 256 | M | 1 | ROZPOCET | 0 | 0 | 0 | 0 | 0 | 1 | 0 | 64 | -399018884
| PP |  | zákazové, příkazové dopravní značky B1-B34, C1-15 500mm | [14 empty] | PP | 1
64 | M | 40445257 | svorka upínací na sloupek D 70mm | kus | 8 |  | 0 |  |  | základní |  | 0 | 0 | 0 | 0 | 0 | 8 | M | 1 | ROZPOCET | 0 | 0 | 0 | 0 | 0 | 1 | 0 | 4 | -744175065
| PP |  | svorka upínací na sloupek D 70mm | [14 empty] | PP | 1
65 | M | 40445260 | páska upínací 12,7x0,75mm | m | 8 |  | 0 |  |  | základní |  | 0 | 0 | 0 | 0 | 0 | 8 | M | 1 | ROZPOCET | 0 | 0 | 0 | 0 | 0 | 1 | 0 | 4 | 61923133
| PP |  | páska upínací 12,7x0,75mm | [14 empty] | PP | 1
66 | K | 966006211 | Odstranění svislých dopravních značek ze sloupů, sloupků nebo konzol | kus | 4 |  | 0 |  |  | základní |  | 0 | 0 | 0 | 0 | 0 | 4 | K | 1 | ROZPOCET | 0 | 0 | 0 | 0 | 0 | 1 | 0 | 4 | 1954381719
| PP |  | Odstranění svislých dopravních značek ze sloupů, sloupků nebo konzol | [14 empty] | PP | 1

## D.1.3.3 - Kabeláž SSZ
[18 empty] | {97e2c02d-963e-4143-9b3a-29c8233e6090} | [5 empty] | DEM_1 | Bourani zakladu | m3 | 2,592 | 2
[18 empty] | 2 | [5 empty] | PREM | premisteni horniny | m3 | 9,824 | 2
| KRYCÍ LIST SOUPISU PRACÍ | [7 empty] | v --- níže se nacházejí doplnkové a pomocné údaje k sestavám --- v | [8 empty] | False
Stavba:
Cheb, Křižovatky upgrade
Objekt:
D_1_3 - CHK 03 Evropská - Dukelská
Soupis:
D.1.3.3 - Kabeláž SSZ
| KSO: |  |  |  |  | CC-CZ:
| Místo: |  | Cheb |  |  | Datum: | 3. 11. 2025
| Zadavatel: |  |  |  |  | IČ: | 00253979
|  | Město Cheb, nám. Krále Jiřího 1/14, Cheb |  |  |  | DIČ: | CZ00253979
| Účastník: |  |  |  |  | IČ: | Vyplň údaj
|  | Vyplň údaj |  |  |  | DIČ: | Vyplň údaj
| Projektant: |  |  |  |  | IČ: | 26392526
|  | DSVA, s.r.o. |  |  |  | DIČ: | CZ26392526
| Zpracovatel: |  |  |  |  | IČ: | 26392526
|  | DSVA, s.r.o. |  |  |  | DIČ: | CZ26392526
Poznámka:
Soupis prací je sestaven s využitím Cenové soustavy ÚRS. Položky, které pochází z této cenové soustavy, jsou ve sloupci 'Cenová soustava' označeny popisem 'CS ÚRS' a úrovní příslušného kalendářního pololetí. Veškeré další informace vymezující popis a podmínky použití těchto položek z Cenové soustavy, které nejsou uvedeny přímo v soupisu prací, jsou neomezeně dálkově k dispozici na webu podminky.urs.cz.
| Cena bez DPH | [5 empty] | 0
|  |  | Základ daně |  |  | Sazba daně | Výše daně
| DPH | základní | 0 |  |  | 21% | 0
|  | snížená | 0 |  |  | 12% | 0
|  | zákl. přenesená | 0 |  |  | 21% | 0
|  | sníž. přenesená | 0 |  |  | 12% | 0
|  | nulová | 0 |  |  | 0% | 0
| Cena s DPH |  |  | v | CZK |  | 0
REKAPITULACE ČLENĚNÍ SOUPISU PRACÍ
Stavba:
Cheb, Křižovatky upgrade
Objekt:
D_1_3 - CHK 03 Evropská - Dukelská
Soupis:
D.1.3.3 - Kabeláž SSZ
Místo: |  |  | Cheb |  |  | Datum: | 3. 11. 2025
Zadavatel: |  |  | Město Cheb, nám. Krále Jiřího 1/14, Cheb |  |  | Projektant: | DSVA, s.r.o.
Účastník: |  |  | Vyplň údaj |  |  | Zpracovatel: | DSVA, s.r.o.
Kód dílu - Popis | [6 empty] | Cena celkem [CZK]
Náklady stavby celkem | [6 empty] | 0 | [11 empty] | -1
| 01 - Demontáž SSZ | [5 empty] | 0
| 21-M - Elektromontáže | [5 empty] | 0
| 22-M - Montáže technologických zařízení pro dopravní stavby | [5 empty] | 0
| K - Elektroinstalace | [5 empty] | 0
| 742 - Elektroinstalace - slaboproud | [5 empty] | 0
| M - Práce a dodávky M | [5 empty] | 0
| 21-M - Elektromontáže | [5 empty] | 0
| 22-M - Montáže technologických zařízení pro dopravní stavby | [5 empty] | 0
| 001 - Stavebně montážní práce - Kabelové rýhy | [5 empty] | 0
SOUPIS PRACÍ
Stavba:
Cheb, Křižovatky upgrade
Objekt:
D_1_3 - CHK 03 Evropská - Dukelská
Soupis:
D.1.3.3 - Kabeláž SSZ
Místo: |  |  | Cheb |  |  | Datum: | 3. 11. 2025
Zadavatel: |  |  | Město Cheb, nám. Krále Jiřího 1/14, Cheb |  |  | Projektant: | DSVA, s.r.o.
Účastník: |  |  | Vyplň údaj |  |  | Zpracovatel: | DSVA, s.r.o.
PČ | Typ | Kód | Popis | MJ | Množství | J.cena [CZK] | Cena celkem [CZK] | Cenová soustava |  | DPH | J. Nh [h] | Nh celkem [h] | J. hmotnost [t] | Hmotnost celkem [t] | J. suť [t] | Suť Celkem [t]
Náklady soupisu celkem | [6 empty] | 0 |  |  |  |  | 0 |  | 17.0179 |  | 6.9204 |  | D | -1 | [15 empty] | 0
| D | 01 | Demontáž SSZ |  |  |  | 0 |  |  |  |  | 0 |  | 5.184 |  | 6.9204 | 1 | D | 0 |  |  |  | ROZPOCET | [11 empty] | 0
| D | 21-M | Elektromontáže |  |  |  | 0 |  |  |  |  | 0 |  | 0 |  | 1.218 | 3 | D | 1 |  |  |  | ROZPOCET | [11 empty] | 0
1 | K | 218813033 | Demontáž kabelů Cu plných nebo laněných kulatých do 1 kV žíly 4x6 až 10 mm2 (např. CYKY) bez odpojení vodičů uložených pevně | m | 120 |  | 0 |  |  | základní |  | 0 | 0 | 0 | 0.00272 | 0.3264 | 64 | K | 2 |  |  |  | ROZPOCET | [5 empty] | 0 | 0 | 0 | 0 | 0 | 1 | 0 | 64 | -1628296841
| PP |  | Demontáž izolovaných kabelů měděných do 1 kV bez odpojení vodičů plných nebo laněných kulatých (např. CYKY, CHKE-R) uložených pevně počtu a průřezu žil 4x6 až 10 mm2 | [14 empty] | PP | 2
| Online PSC |  | https://podminky.urs.cz/item/CS_URS_2023_02/218813033 | [14 empty] | Online PSC | 2
2 | K | 218813081 | Demontáž kabelů Cu plných nebo laněných kulatých do 1 kV žíly 12x1,5 mm2 (např. CYKY) bez odpojení vodičů uložených pevně | m | 55 |  | 0 |  |  | základní |  | 0 | 0 | 0 | 0.00245 | 0.13475 | 64 | K | 2 |  |  |  | ROZPOCET | [5 empty] | 0 | 0 | 0 | 0 | 0 | 1 | 0 | 64 | -1157561580
| PP |  | Demontáž izolovaných kabelů měděných do 1 kV bez odpojení vodičů plných nebo laněných kulatých (např. CYKY, CHKE-R) uložených pevně počtu a průřezu žil 12x1,5 mm2 | [14 empty] | PP | 2
| Online PSC |  | https://podminky.urs.cz/item/CS_URS_2023_02/218813081 | [14 empty] | Online PSC | 2
3 | K | 218813082 | Demontáž kabelů Cu plných nebo laněných kulatých do 1 kV žíly 12x2,5 mm2 (např. CYKY) bez odpojení vodičů uložených pevně | m | 25 |  | 0 |  |  | základní |  | 0 | 0 | 0 | 0.00287 | 0.07175 | 64 | K | 2 |  |  |  | ROZPOCET | [5 empty] | 0 | 0 | 0 | 0 | 0 | 1 | 0 | 64 | -710660583
| PP |  | Demontáž izolovaných kabelů měděných do 1 kV bez odpojení vodičů plných nebo laněných kulatých (např. CYKY, CHKE-R) uložených pevně počtu a průřezu žil 12x2,5 mm2 | [14 empty] | PP | 2
| Online PSC |  | https://podminky.urs.cz/item/CS_URS_2023_02/218813082 | [14 empty] | Online PSC | 2
4 | K | 218813111 | Demontáž kabelů Cu plných nebo laněných kulatých do 1 kV žíly 24x1,5 mm2 (např. CYKY) bez odpojení vodičů uložených pevně | m | 198 |  | 0 |  |  | základní |  | 0 | 0 | 0 | 0.00346 | 0.68508 | 64 | K | 2 |  |  |  | ROZPOCET | [5 empty] | 0 | 0 | 0 | 0 | 0 | 1 | 0 | 64 | 320452483
| PP |  | Demontáž izolovaných kabelů měděných do 1 kV bez odpojení vodičů plných nebo laněných kulatých (např. CYKY, CHKE-R) uložených pevně počtu a průřezu žil 24x1,5 mm2 | [14 empty] | PP | 2
| Online PSC |  | https://podminky.urs.cz/item/CS_URS_2023_02/218813111 | [14 empty] | Online PSC | 2
| D | 22-M | Montáže technologických zařízení pro dopravní stavby |  |  |  | 0 |  |  |  |  | 0 |  | 5.184 |  | 5.7024 | 3 | D | 1 |  |  |  | ROZPOCET | [11 empty] | 0
5 | K | 220111491R | Demontáž-drát forma kabelů do 10 vodičů | kus | 2 |  | 0 |  |  | základní |  | 0 | 0 | 0 | 0 | 0 | 64 | K | 2 |  |  |  | ROZPOCET | [5 empty] | 0 | 0 | 0 | 0 | 0 | 1 | 0 | 64 | -1213710005
| PP |  | Demontáž-drát forma kabelů do 10 vodičů | [14 empty] | PP | 2
6 | K | 220111492R | Demontáž-drát forma kabelů do 20 vodičů | kus | 3 |  | 0 |  |  | základní |  | 0 | 0 | 0 | 0 | 0 | 64 | K | 2 |  |  |  | ROZPOCET | [5 empty] | 0 | 0 | 0 | 0 | 0 | 1 | 0 | 64 | -562305057
| PP |  | Demontáž-drát forma kabelů do 20 vodičů | [14 empty] | PP | 2
7 | K | 220111493R | Demontáž-drát forma kabelů do 30 vodičů | kus | 5 |  | 0 |  |  | základní |  | 0 | 0 | 0 | 0 | 0 | 64 | K | 2 |  |  |  | ROZPOCET | [5 empty] | 0 | 0 | 0 | 0 | 0 | 1 | 0 | 64 | 1250262929
| PP |  | Demontáž-drát forma kabelů do 30 vodičů | [14 empty] | PP | 2
8 | K | 220700699R | Demontáž kabelu ze stořárové svorkovnice | kus | 10 |  | 0 |  |  | základní |  | 0 | 0 | 0 | 0 | 0 | 64 | K | 2 |  |  |  | ROZPOCET | [5 empty] | 0 | 0 | 0 | 0 | 0 | 1 | 0 | 64 | -159421739
| PP |  | Demontáž kabelu ze stořárové svorkovnice | [14 empty] | PP | 2
9 | K | 228960002R | Demontáž stožáru nebo sloupku přímého na základovém rámu včetně odborné likvidace | kus | 4 |  | 0 |  |  | základní |  | 0 | 0 | 0 | 0 | 0 | 64 | K | 2 |  |  |  | ROZPOCET | [5 empty] | 0 | 0 | 0 | 0 | 0 | 1 | 0 | 64 | 176945446
| PP |  | Demontáž stožáru nebo sloupku včetně vytažení a odpojení kabelu, odpojení uzemnění a naložení stožáru, bez odstranění základu přímého na základovém rámu včetně odborné likvidace | [14 empty] | PP | 2
10 | K | 228960003R | Demontáž stožáru nebo sloupku výložníkového zapušťěného včetně odborné likvidace | kus | 3 |  | 0 |  |  | základní |  | 0 | 0 | 0 | 0 | 0 | 64 | K | 2 |  |  |  | ROZPOCET | [5 empty] | 0 | 0 | 0 | 0 | 0 | 1 | 0 | 64 | 555047983
| PP |  | Demontáž stožáru nebo sloupku včetně vytažení a odpojení kabelu, odpojení uzemnění a naložení stožáru, bez odstranění základu vyložníkového zapuštěného včetně odborné likvidace | [14 empty] | PP | 2
11 | K | 228960005 | Demontáž výložníku ze stožáru | kus | 3 |  | 0 |  |  | základní |  | 0 | 0 | 0 | 0 | 0 | 64 | K | 2 |  |  |  | ROZPOCET | [5 empty] | 0 | 0 | 0 | 0 | 0 | 1 | 0 | 64 | 1598402101
| PP |  | Demontáž stožáru nebo sloupku včetně vytažení a odpojení kabelu, odpojení uzemnění a naložení stožáru, bez odstranění základu příslušenství ze stožáru výložníku | [14 empty] | PP | 2
| Online PSC |  | https://podminky.urs.cz/item/CS_URS_2023_02/228960005 | [14 empty] | Online PSC | 2
12 | K | 468051121 | Bourání základu betonového při elektromontážích | m3 | 2.592 |  | 0 |  |  | základní |  | 0 | 0 | 0 | 2.2 | 5.7024 | 64 | K | 2 |  |  |  | ROZPOCET | [5 empty] | 0 | 0 | 0 | 0 | 0 | 1 | 0 | 64 | 1379150362
| PP |  | Bourání základu betonového | [14 empty] | PP | 2
| Online PSC |  | https://podminky.urs.cz/item/CS_URS_2023_02/468051121 | [14 empty] | Online PSC | 2
| VV |  | 3*0,6*0,6*1,6 "vyloznikovy sloup |  | 1.728 | [12 empty] | VV | 2 | 2 | True | 0 | ROZPOCET
| VV |  | 4*0,6*0,6*0,6 "chodecký |  | 0.864 | [12 empty] | VV | 2 | 2 | True | 0 | ROZPOCET
| VV | DEM_1 | Součet |  | 2.592 | [12 empty] | VV | 2 | 4 | True | 1 | ROZPOCET
13 | K | 460391123 | Zásyp jam při elektromontážích ručně se zhutněním z hornin třídy I skupiny 3 | m3 | 2.592 |  | 0 |  |  | základní |  | 0 | 0 | 0 | 0 | 0 | 64 | K | 2 |  |  |  | ROZPOCET | [5 empty] | 0 | 0 | 0 | 0 | 0 | 1 | 0 | 64 | -1734434527
| PP |  | Zásyp jam ručně s uložením výkopku ve vrstvách a úpravou povrchu s přemístění sypaniny ze vzdálenosti do 10 m se zhutněním z horniny třídy těžitelnosti I skupiny 3 | [14 empty] | PP | 2
| Online PSC |  | https://podminky.urs.cz/item/CS_URS_2023_02/460391123 | [14 empty] | Online PSC | 2
| VV |  | DEM_1 |  | 2.592 | [12 empty] | VV | 2 | 2 | True | 1 | ROZPOCET
14 | M | 58337344 | štěrkopísek frakce 0/32 | t | 5.184 |  | 0 |  |  | základní |  | 0 | 1 | 5.184 | 0 | 0 | 256 | M | 2 |  |  |  | ROZPOCET | [5 empty] | 0 | 0 | 0 | 0 | 0 | 1 | 0 | 64 | 529862263
| PP |  | štěrkopísek frakce 0/32 | [14 empty] | PP | 2
| VV |  | DEM_1*2 |  | 5.184 | [12 empty] | VV | 2 | 2 | True | 1 | ROZPOCET
15 | K | 469973111 | Poplatek za uložení na skládce (skládkovné) stavebního odpadu betonového kód odpadu 17 01 01 | t | 5.184 |  | 0 |  |  | základní |  | 0 | 0 | 0 | 0 | 0 | 64 | K | 2 |  |  |  | ROZPOCET | [5 empty] | 0 | 0 | 0 | 0 | 0 | 1 | 0 | 64 | 1186601184
| PP |  | Poplatek za uložení stavebního odpadu (skládkovné) na skládce z prostého betonu zatříděného do Katalogu odpadů pod kódem 17 01 01 | [14 empty] | PP | 2
| Online PSC |  | https://podminky.urs.cz/item/CS_URS_2023_02/469973111 | [14 empty] | Online PSC | 2
| VV |  | DEM_1*2 |  | 5.184 | [12 empty] | VV | 2 | 2 | True | 0 | ROZPOCET
| VV |  | Součet |  | 5.184 | [12 empty] | VV | 2 | 4 | True | 1 | ROZPOCET
16 | K | 469972111 | Odvoz suti a vybouraných hmot při elektromontážích do 1 km | t | 5.184 |  | 0 |  |  | základní |  | 0 | 0 | 0 | 0 | 0 | 64 | K | 2 |  |  |  | ROZPOCET | [5 empty] | 0 | 0 | 0 | 0 | 0 | 1 | 0 | 64 | 2072897987
| PP |  | Odvoz suti a vybouraných hmot odvoz suti a vybouraných hmot do 1 km | [14 empty] | PP | 2
| Online PSC |  | https://podminky.urs.cz/item/CS_URS_2023_02/469972111 | [14 empty] | Online PSC | 2
17 | K | 469972121 | Příplatek k odvozu suti a vybouraných hmot při elektromontážích za každý další 1 km | t | 36.288 |  | 0 |  |  | základní |  | 0 | 0 | 0 | 0 | 0 | 64 | K | 2 |  |  |  | ROZPOCET | [5 empty] | 0 | 0 | 0 | 0 | 0 | 1 | 0 | 64 | -1485627898
| PP |  | Odvoz suti a vybouraných hmot odvoz suti a vybouraných hmot Příplatek k ceně za každý další i započatý 1 km | [14 empty] | PP | 2
| Online PSC |  | https://podminky.urs.cz/item/CS_URS_2023_02/469972121 | [14 empty] | Online PSC | 2
| VV |  | DEM_1*2*7 |  | 36.288 | [12 empty] | VV | 2 | 2 | True | 0 | ROZPOCET
| VV |  | Součet |  | 36.288 | [12 empty] | VV | 2 | 4 | True | 1 | ROZPOCET
18 | K | R301 | Přemístění elektroodpadu, včetně naložení a složení ve sběrném dvoře pro elektroodpad | kg | 15 |  | 0 |  |  | základní |  | 0 | 0 | 0 | 0 | 0 | 64 | K | 2 |  |  |  | ROZPOCET | [5 empty] | 0 | 0 | 0 | 0 | 0 | 1 | 0 | 64 | -51561124
| PP |  | Přemístění elektroodpadu, včetně naložení a složení ve sběrném dvoře pro elektroodpad | [14 empty] | PP | 2
19 | K | 228960134 | Odpojení stožárové svorkovnice do 34 žil | kus | 7 |  | 0 |  |  | základní |  | 0 | 0 | 0 | 0 | 0 | 64 | K | 2 |  |  |  | ROZPOCET | [5 empty] | 0 | 0 | 0 | 0 | 0 | 1 | 0 | 64 | -724457095
| PP |  | Odpojení stožárové svorkovnice do 34 žil | [14 empty] | PP | 2
| Online PSC |  | https://podminky.urs.cz/item/CS_URS_2023_02/228960134 | [14 empty] | Online PSC | 2
20 | K | 228061701 | Vytažení kabelu z objektu do 9 kg/m | m | 20 |  | 0 |  |  | základní |  | 0 | 0 | 0 | 0 | 0 | 64 | K | 2 |  |  |  | ROZPOCET | [5 empty] | 0 | 0 | 0 | 0 | 0 | 1 | 0 | 64 | 1237145686
| PP |  | Vytažení kabelu z objektu včetně svinutí do kotouče nebo na buben a naložení na dopravní prostředek do 9 kg/m | [14 empty] | PP | 2
| Online PSC |  | https://podminky.urs.cz/item/CS_URS_2023_02/228061701 | [14 empty] | Online PSC | 2
| D | K | Elektroinstalace |  |  |  | 0 |  |  |  |  | 0 |  | 0.01944 |  | 0 | 1 | D | 0 |  |  |  | ROZPOCET | [11 empty] | 0
| D | 742 | Elektroinstalace - slaboproud |  |  |  | 0 |  |  |  |  | 0 |  | 0.01944 |  | 0 | 2 | D | 1 |  |  |  | ROZPOCET | [11 empty] | 0
21 | K | 742124002 | Montáž kabelů datových FTP, UTP, STP pro vnitřní rozvody do trubky | m | 324 |  | 0 |  |  | základní |  | 0 | 0 | 0 | 0 | 0 | 16 | K | 2 |  |  |  | ROZPOCET | [5 empty] | 0 | 0 | 0 | 0 | 0 | 1 | 0 | 16 | 1723136128
| PP |  | Montáž kabelů datových FTP, UTP, STP pro vnitřní rozvody do trubky | [14 empty] | PP | 2
| Online PSC |  | https://podminky.urs.cz/item/CS_URS_2023_02/742124002 | [14 empty] | Online PSC | 2
22 | M | 34121273 | kabel datový venkovní se stíněnými páry Al fólií jádro Cu plné (U/FTP) kategorie 6a | m | 388.8 |  | 0 |  |  | základní |  | 0 | 5e-05 | 0.01944 | 0 | 0 | 32 | M | 2 |  |  |  | ROZPOCET | [5 empty] | 0 | 0 | 0 | 0 | 0 | 1 | 0 | 16 | -445424861
| PP |  | kabel datový venkovní se stíněnými páry Al fólií jádro Cu plné (U/FTP) kategorie 6a | [14 empty] | PP | 2
| P |  | Poznámka k položce: U/FTP, průměr kabelu 7,3mm | [14 empty] | P | 2
| VV |  | 324*1,2 'Přepočtené koeficientem množství |  | 388.8 | [12 empty] | VV | 2 | 2 | False | 1 | ROZPOCET
23 | K | 220300697R | Ukončení kabelu FTP Cat 6 | kus | 12 |  | 0 |  |  | základní |  | 0 | 0 | 0 | 0 | 0 | 64 | K | 2 |  |  |  | ROZPOCET | [5 empty] | 0 | 0 | 0 | 0 | 0 | 1 | 0 | 64 | -495573392
| PP |  | Ukončení kabelu FTP Cat 6 | [14 empty] | PP | 2
| D | M | Práce a dodávky M |  |  |  | 0 |  |  |  |  | 0 |  | 0.29843 |  | 0 | 3 | D | 0 |  |  |  | ROZPOCET | [11 empty] | 0
| D | 21-M | Elektromontáže |  |  |  | 0 |  |  |  |  | 0 |  | 0.29843 |  | 0 | 3 | D | 1 |  |  |  | ROZPOCET | [11 empty] | 0
24 | K | 316740604R | výložníkový stožár 3,5 m - středně těžký | kus | 1 |  | 0 |  |  | základní |  | 0 | 0 | 0 | 0 | 0 | 64 | K | 2 |  |  |  | ROZPOCET | [5 empty] | 0 | 0 | 0 | 0 | 0 | 1 | 0 | 64 | -1627121703
| PP |  | výložníkový stožár 3,5 m - středně těžký | [14 empty] | PP | 2
25 | K | 316740606R | výložníkový stožár 4,5 m- středně těžký | kus | 1 |  | 0 |  |  | základní |  | 0 | 0 | 0 | 0 | 0 | 64 | K | 2 |  |  |  | ROZPOCET | [5 empty] | 0 | 0 | 0 | 0 | 0 | 1 | 0 | 64 | -17558198
| PP |  | výložníkový stožár 4,5 m- středně těžký | [14 empty] | PP | 2
26 | K | 316740702R | výložníkový stožár 6,5 m- těžký | kus | 1 |  | 0 |  |  | základní |  | 0 | 0 | 0 | 0 | 0 | 64 | K | 2 |  |  |  | ROZPOCET | [5 empty] | 0 | 0 | 0 | 0 | 0 | 1 | 0 | 64 | -1024092904
| PP |  | výložníkový stožár 6,5 m- těžký | [14 empty] | PP | 2
27 | K | 220960003 | Montáž stožáru nebo sloupku výložníkového zapušťěného vč. betonu | kus | 3 |  | 0 |  |  | základní |  | 0 | 0 | 0 | 0 | 0 | 64 | K | 2 |  |  |  | ROZPOCET | [5 empty] | 0 | 0 | 0 | 0 | 0 | 1 | 0 | 64 | -1942796076
| PP |  | Montáž stožáru nebo sloupku výložníkového zapušťěného vč. betonu | [14 empty] | PP | 2
28 | K | 220960005 | Montáž výložníku na stožár | kus | 3 |  | 0 |  |  | základní |  | 0 | 0 | 0 | 0 | 0 | 64 | K | 2 |  |  |  | ROZPOCET | [5 empty] | 0 | 0 | 0 | 0 | 0 | 1 | 0 | 64 | 1902899293
| PP |  | Montáž výložníku na stožár | [14 empty] | PP | 2
29 | K | 316740711R | chodecký stožár 3,4 m | kus | 4 |  | 0 |  |  | základní |  | 0 | 0 | 0 | 0 | 0 | 64 | K | 2 |  |  |  | ROZPOCET | [5 empty] | 0 | 0 | 0 | 0 | 0 | 1 | 0 | 64 | 1021437512
| PP |  | chodecký stožár 3,4 m | [14 empty] | PP | 2
30 | K | 316740622R | základ chodeckého stožáru a RŘ | kus | 4 |  | 0 |  |  | základní |  | 0 | 0 | 0 | 0 | 0 | 64 | K | 2 |  |  |  | ROZPOCET | [5 empty] | 0 | 0 | 0 | 0 | 0 | 1 | 0 | 64 | 2063219090
| PP |  | základ chodeckého stožáru a RŘ | [14 empty] | PP | 2
31 | K | 220960092R | Montáž základu chodeckého stožáru vč. betonu + montáž chodeckého stořáru na základ | kus | 4 |  | 0 |  |  | základní |  | 0 | 0 | 0 | 0 | 0 | 64 | K | 2 |  |  |  | ROZPOCET | [5 empty] | 0 | 0 | 0 | 0 | 0 | 1 | 0 | 64 | 1153821972
| PP |  | Montáž základu chodeckého stožáru vč. betonu + montáž chodeckého stořáru na základ | [14 empty] | PP | 2
32 | K | 316740691R | svorkovnice stožárová (24 pozic) | kus | 7 |  | 0 |  |  | základní |  | 0 | 0 | 0 | 0 | 0 | 64 | K | 2 |  |  |  | ROZPOCET | [5 empty] | 0 | 0 | 0 | 0 | 0 | 1 | 0 | 64 | -1203283728
| PP |  | svorkovnice stožárová (24 pozic) | [14 empty] | PP | 2
33 | K | 220960139R | Montáž stožárové svorkovnice | kus | 7 |  | 0 |  |  | základní |  | 0 | 0 | 0 | 0 | 0 | 64 | K | 2 |  |  |  | ROZPOCET | [5 empty] | 0 | 0 | 0 | 0 | 0 | 1 | 0 | 64 | 930939771
| PP |  | Montáž stožárové svorkovnice | [14 empty] | PP | 2
34 | K | 316740621R | stožárová výzbroj - dvířka | kus | 7 |  | 0 |  |  | základní |  | 0 | 0 | 0 | 0 | 0 | 64 | K | 2 |  |  |  | ROZPOCET | [5 empty] | 0 | 0 | 0 | 0 | 0 | 1 | 0 | 64 | -1693435807
| PP |  | stožárová výzbroj - dvířka | [14 empty] | PP | 2
35 | K | 220111869R | Nátěr zemnícího pásku/drátu | kus | 7 |  | 0 |  |  | základní |  | 0 | 0 | 0 | 0 | 0 | 64 | K | 2 |  |  |  | ROZPOCET | [5 empty] | 0 | 0 | 0 | 0 | 0 | 1 | 0 | 64 | -2115983557
| PP |  | Nátěr zemnícího pásku/drátu | [14 empty] | PP | 2
36 | K | 220731519R | Montáž uzemění stožárů | kus | 7 |  | 0 |  |  | základní |  | 0 | 0 | 0 | 0 | 0 | 64 | K | 2 |  |  |  | ROZPOCET | [5 empty] | 0 | 0 | 0 | 0 | 0 | 1 | 0 | 64 | 1669572926
| PP |  | Montáž uzemění stožárů | [14 empty] | PP | 2
37 | K | 220960138R | Montáž stožárové výzbroje | kus | 7 |  | 0 |  |  | základní |  | 0 | 0 | 0 | 0 | 0 | 64 | K | 2 |  |  |  | ROZPOCET | [5 empty] | 0 | 0 | 0 | 0 | 0 | 1 | 0 | 64 | 408956195
| PP |  | Montáž stožárové výzbroje | [14 empty] | PP | 2
38 | K | 316740624R | těsnící pěna | kus | 1 |  | 0 |  |  | základní |  | 0 | 0 | 0 | 0 | 0 | 64 | K | 2 |  |  |  | ROZPOCET | [5 empty] | 0 | 0 | 0 | 0 | 0 | 1 | 0 | 64 | 1159874868
| PP |  | těsnící pěna | [14 empty] | PP | 2
39 | M | 24642030 | ředidlo syntetických a olejových nátěrových hmot | kg | 1 |  | 0 |  |  | základní |  | 0 | 0 | 0 | 0 | 0 | 256 | M | 2 |  |  |  | ROZPOCET | [5 empty] | 0 | 0 | 0 | 0 | 0 | 1 | 0 | 64 | 1565012576
| PP |  | ředidlo syntetických a olejových nátěrových hmot | [14 empty] | PP | 2
40 | K | 246215599R | barva syntetická vrchní na ocelové konstrukce černá | kg | 1 |  | 0 |  |  | základní |  | 0 | 0 | 0 | 0 | 0 | 64 | K | 2 |  |  |  | ROZPOCET | [5 empty] | 0 | 0 | 0 | 0 | 0 | 1 | 0 | 64 | -1311529270
| PP |  | barva syntetická vrchní na ocelové konstrukce černá | [14 empty] | PP | 2
41 | M | R058 | PoE+ Extender, 1Gb/s, IP65 | kus | 1 |  | 0 |  |  | základní |  | 0 | 0 | 0 | 0 | 0 | 8 | M | 2 |  |  |  | ROZPOCET | [5 empty] | 0 | 0 | 0 | 0 | 0 | 1 | 0 | 4 | 1321202345
| PP |  | PoE+ Extender, 1Gb/s, IP65 | [14 empty] | PP | 2
42 | K | R059 | montáž extenderu | kus | 1 |  | 0 |  |  | základní |  | 0 | 0 | 0 | 0 | 0 | 4 | K | 2 |  |  |  | ROZPOCET | [5 empty] | 0 | 0 | 0 | 0 | 0 | 1 | 0 | 4 | -1881185767
| PP |  | montáž extenderu | [14 empty] | PP | 2
43 | M | R060 | Venkovní kabelová komora pro uložení kabeláže se zatížením min 1,5 t, minimální rozměry 500 x 400 mm | kus | 1 |  | 0 |  |  | základní |  | 0 | 0 | 0 | 0 | 0 | 8 | M | 2 |  |  |  | ROZPOCET | [5 empty] | 0 | 0 | 0 | 0 | 0 | 1 | 0 | 4 | 246061655
| PP |  | Venkovní kabelová komora pro uložení kabeláže se zatížením min 1,5 t, minimální rozměry 500 x 400 mm | [14 empty] | PP | 2
44 | K | R061 | Montáž kabelové komory včetně osazení, napojení | kus | 1 |  | 0 |  |  | základní |  | 0 | 0 | 0 | 0 | 0 | 4 | K | 2 |  |  |  | ROZPOCET | [5 empty] | 0 | 0 | 0 | 0 | 0 | 1 | 0 | 4 | -1203200595
| PP |  | Montáž kabelové komory včetně osazení, napojení | [14 empty] | PP | 2
45 | K | 316740623R | štítek na označení kabelů | kus | 32 |  | 0 |  |  | základní |  | 0 | 0 | 0 | 0 | 0 | 64 | K | 2 |  |  |  | ROZPOCET | [5 empty] | 0 | 0 | 0 | 0 | 0 | 1 | 0 | 64 | -200236094
| PP |  | štítek na označení kabelů | [14 empty] | PP | 2
46 | K | 220110346 | Montáž štítku kabelového průběžného | kus | 32 |  | 0 |  |  | základní |  | 0 | 0 | 0 | 0 | 0 | 64 | K | 2 |  |  |  | ROZPOCET | [5 empty] | 0 | 0 | 0 | 0 | 0 | 1 | 0 | 64 | 1443706057
| PP |  | Montáž štítku kabelového průběžného | [14 empty] | PP | 2
47 | K | 404452568R | svorka SR 02 | kus | 8 |  | 0 |  |  | základní |  | 0 | 0 | 0 | 0 | 0 | 64 | K | 2 |  |  |  | ROZPOCET | [5 empty] | 0 | 0 | 0 | 0 | 0 | 1 | 0 | 64 | -2104476130
| PP |  | svorka SR 02 | [14 empty] | PP | 2
48 | K | 404452569R | svorka SR 03 | kus | 6 |  | 0 |  |  | základní |  | 0 | 0 | 0 | 0 | 0 | 64 | K | 2 |  |  |  | ROZPOCET | [5 empty] | 0 | 0 | 0 | 0 | 0 | 1 | 0 | 64 | -639454249
| PP |  | svorka SR 03 | [14 empty] | PP | 2
49 | K | 210220002 | Montáž uzemňovacích vedení vodičů FeZn pomocí svorek na povrchu drátem nebo lanem do průměru 10 mm | m | 150.2 |  | 0 |  |  | základní |  | 0 | 0 | 0 | 0 | 0 | 64 | K | 2 |  |  |  | ROZPOCET | [5 empty] | 0 | 0 | 0 | 0 | 0 | 1 | 0 | 64 | -637955455
| PP |  | Montáž uzemňovacího vedení s upevněním, propojením a připojením pomocí svorek na povrchu vodičů FeZn drátem nebo lanem průměru do 10 mm | [14 empty] | PP | 2
| Online PSC |  | https://podminky.urs.cz/item/CS_URS_2023_02/210220002 | [14 empty] | Online PSC | 2
50 | M | 35441073 | drát D 10mm FeZn | kg | 150.2 |  | 0 |  |  | základní |  | 0 | 0.001 | 0.1502 | 0 | 0 | 128 | M | 2 |  |  |  | ROZPOCET | [5 empty] | 0 | 0 | 0 | 0 | 0 | 1 | 0 | 128 | -1343762693
| PP |  | drát D 10mm FeZn | [14 empty] | PP | 2
51 | K | 460791212 | Montáž trubek ochranných plastových uložených volně do rýhy ohebných přes 32 do 50 mm | m | 121.8 |  | 0 |  |  | základní |  | 0 | 0 | 0 | 0 | 0 | 64 | K | 2 |  |  |  | ROZPOCET | [5 empty] | 0 | 0 | 0 | 0 | 0 | 1 | 0 | 64 | -1418659152
| PP |  | Montáž trubek ochranných uložených volně do rýhy plastových ohebných, vnitřního průměru přes 32 do 50 mm | [14 empty] | PP | 2
| Online PSC |  | https://podminky.urs.cz/item/CS_URS_2023_02/460791212 | [14 empty] | Online PSC | 2
52 | M | 34571351 | trubka elektroinstalační ohebná dvouplášťová (chránička) D 41/50mm | m | 127.89 |  | 0 |  |  | základní |  | 0 | 0 | 0 | 0 | 0 | 128 | M | 2 |  |  |  | ROZPOCET | [5 empty] | 0 | 0 | 0 | 0 | 0 | 1 | 0 | 128 | -740459524
| PP |  | trubka elektroinstalační ohebná dvouplášťová (chránička) D 41/50mm | [14 empty] | PP | 2
| VV |  | 121,8*1,05 'Přepočtené koeficientem množství |  | 127.89 | [12 empty] | VV | 2 | 2 | False | 1 | ROZPOCET
53 | K | 460791214 | Montáž trubek ochranných plastových uložených volně do rýhy ohebných přes 90 do 110 mm | m | 204.6 |  | 0 |  |  | základní |  | 0 | 0 | 0 | 0 | 0 | 64 | K | 2 |  |  |  | ROZPOCET | [5 empty] | 0 | 0 | 0 | 0 | 0 | 1 | 0 | 64 | 281738389
| PP |  | Montáž trubek ochranných uložených volně do rýhy plastových ohebných, vnitřního průměru přes 90 do 110 mm | [14 empty] | PP | 2
| Online PSC |  | https://podminky.urs.cz/item/CS_URS_2023_02/460791214 | [14 empty] | Online PSC | 2
54 | M | 34571355 | trubka elektroinstalační ohebná dvouplášťová korugovaná (chránička) D 94/110mm | m | 214.83 |  | 0 |  |  | základní |  | 0 | 0.00069 | 0.14823 | 0 | 0 | 128 | M | 2 |  |  |  | ROZPOCET | [5 empty] | 0 | 0 | 0 | 0 | 0 | 1 | 0 | 128 | 2039693431
| PP |  | trubka elektroinstalační ohebná dvouplášťová korugovaná (chránička) D 94/110mm | [14 empty] | PP | 2
| VV |  | 204,6*1,05 'Přepočtené koeficientem množství |  | 214.83 | [12 empty] | VV | 2 | 2 | False | 1 | ROZPOCET
55 | K | 210812081 | Montáž kabelu Cu plného nebo laněného do 1 kV žíly 12x1,5 mm2 (např. CYKY) bez ukončení uloženého volně nebo v liště | m | 55 |  | 0 |  |  | základní |  | 0 | 0 | 0 | 0 | 0 | 64 | K | 2 |  |  |  | ROZPOCET | [5 empty] | 0 | 0 | 0 | 0 | 0 | 1 | 0 | 64 | 397663000
| PP |  | Montáž izolovaných kabelů měděných do 1 kV bez ukončení plných nebo laněných kulatých (např. CYKY, CHKE-R) uložených volně nebo v liště počtu a průřezu žil 12x1,5 mm2 | [14 empty] | PP | 2
| Online PSC |  | https://podminky.urs.cz/item/CS_URS_2023_02/210812081 | [14 empty] | Online PSC | 2
56 | M | 34111130 | kabel instalační jádro Cu plné izolace PVC plášť PVC 450/750V (CYKY) 12x1,5mm2 | m | 63.25 |  | 0 |  |  | základní |  | 0 | 0 | 0 | 0 | 0 | 128 | M | 2 |  |  |  | ROZPOCET | [5 empty] | 0 | 0 | 0 | 0 | 0 | 1 | 0 | 128 | 204507126
| PP |  | kabel instalační jádro Cu plné izolace PVC plášť PVC 450/750V (CYKY) 12x1,5mm2 | [14 empty] | PP | 2
| P |  | Poznámka k položce: CYKY, průměr kabelu 14,6mm | [14 empty] | P | 2
| VV |  | 55*1,15 'Přepočtené koeficientem množství |  | 63.25 | [12 empty] | VV | 2 | 2 | False | 1 | ROZPOCET
57 | K | 220300623 | Ukončení kabelu návěstního nelepicí páskou do 12x1/1,5 | kus | 6 |  | 0 |  |  | základní |  | 0 | 0 | 0 | 0 | 0 | 64 | K | 2 |  |  |  | ROZPOCET | [5 empty] | 0 | 0 | 0 | 0 | 0 | 1 | 0 | 64 | -2056390432
| PP |  | Ukončení kabelu návěstního nelepicí páskou do 12x1/1,5 | [14 empty] | PP | 2
58 | K | 220960401 | Zjištění průchodnosti kabelu SSZ 12žilového včetně změření izolačního stavu | kus | 3 |  | 0 |  |  | základní |  | 0 | 0 | 0 | 0 | 0 | 64 | K | 2 |  |  |  | ROZPOCET | [5 empty] | 0 | 0 | 0 | 0 | 0 | 1 | 0 | 64 | -1716951885
| PP |  | Zjištění průchodnosti kabelu SSZ 12žilového včetně změření izolačního stavu | [14 empty] | PP | 2
59 | K | 210812082 | Montáž kabelu Cu plného nebo laněného do 1 kV žíly 12x2,5 mm2 (např. CYKY) bez ukončení uloženého volně nebo v liště | m | 25 |  | 0 |  |  | základní |  | 0 | 0 | 0 | 0 | 0 | 64 | K | 2 |  |  |  | ROZPOCET | [5 empty] | 0 | 0 | 0 | 0 | 0 | 1 | 0 | 64 | 510014417
| PP |  | Montáž izolovaných kabelů měděných do 1 kV bez ukončení plných nebo laněných kulatých (např. CYKY, CHKE-R) uložených volně nebo v liště počtu a průřezu žil 12x2,5 mm2 | [14 empty] | PP | 2
| Online PSC |  | https://podminky.urs.cz/item/CS_URS_2023_02/210812082 | [14 empty] | Online PSC | 2
60 | M | 34111134 | kabel instalační jádro Cu plné izolace PVC plášť PVC 450/750V (CYKY) 12x2,5mm2 | m | 28.75 |  | 0 |  |  | základní |  | 0 | 0 | 0 | 0 | 0 | 128 | M | 2 |  |  |  | ROZPOCET | [5 empty] | 0 | 0 | 0 | 0 | 0 | 1 | 0 | 128 | -1723370967
| PP |  | kabel instalační jádro Cu plné izolace PVC plášť PVC 450/750V (CYKY) 12x2,5mm2 | [14 empty] | PP | 2
| P |  | Poznámka k položce: CYKY, průměr kabelu 16,3mm | [14 empty] | P | 2
| VV |  | 25*1,15 'Přepočtené koeficientem množství |  | 28.75 | [12 empty] | VV | 2 | 2 | False | 1 | ROZPOCET
61 | K | 210812111 | Montáž kabelu Cu plného nebo laněného do 1 kV žíly 24x1,5 mm2 (např. CYKY) bez ukončení uloženého volně nebo v liště | m | 198 |  | 0 |  |  | základní |  | 0 | 0 | 0 | 0 | 0 | 64 | K | 2 |  |  |  | ROZPOCET | [5 empty] | 0 | 0 | 0 | 0 | 0 | 1 | 0 | 64 | -12433450
| PP |  | Montáž izolovaných kabelů měděných do 1 kV bez ukončení plných nebo laněných kulatých (např. CYKY, CHKE-R) uložených volně nebo v liště počtu a průřezu žil 24x1,5 mm2 | [14 empty] | PP | 2
| Online PSC |  | https://podminky.urs.cz/item/CS_URS_2023_02/210812111 | [14 empty] | Online PSC | 2
62 | M | 34111165 | kabel instalační jádro Cu plné izolace PVC plášť PVC 450/750V (CYKY) 24x1,5mm2 | m | 227.7 |  | 0 |  |  | základní |  | 0 | 0 | 0 | 0 | 0 | 128 | M | 2 |  |  |  | ROZPOCET | [5 empty] | 0 | 0 | 0 | 0 | 0 | 1 | 0 | 128 | -61507737
| PP |  | kabel instalační jádro Cu plné izolace PVC plášť PVC 450/750V (CYKY) 24x1,5mm2 | [14 empty] | PP | 2
| P |  | Poznámka k položce: CYKY, průměr kabelu 20,1mm | [14 empty] | P | 2
| VV |  | 198*1,15 'Přepočtené koeficientem množství |  | 227.7 | [12 empty] | VV | 2 | 2 | False | 1 | ROZPOCET
63 | K | 220300625 | Ukončení kabelu návěstního nelepicí páskou do 24x1/1,5 | kus | 10 |  | 0 |  |  | základní |  | 0 | 0 | 0 | 0 | 0 | 64 | K | 2 |  |  |  | ROZPOCET | [5 empty] | 0 | 0 | 0 | 0 | 0 | 1 | 0 | 64 | 1623218034
| PP |  | Ukončení kabelu návěstního nelepicí páskou do 24x1/1,5 | [14 empty] | PP | 2
64 | K | 220960404 | Zjištění průchodnosti kabelu SSZ 24žilového včetně změření izolačního stavu | kus | 5 |  | 0 |  |  | základní |  | 0 | 0 | 0 | 0 | 0 | 64 | K | 2 |  |  |  | ROZPOCET | [5 empty] | 0 | 0 | 0 | 0 | 0 | 1 | 0 | 64 | -144770164
| PP |  | Zjištění průchodnosti kabelu SSZ 24žilového včetně změření izolačního stavu | [14 empty] | PP | 2
65 | K | 210812033 | Montáž kabelu Cu plného nebo laněného do 1 kV žíly 4x6 až 10 mm2 (např. CYKY) bez ukončení uloženého volně nebo v liště | m | 120 |  | 0 |  |  | základní |  | 0 | 0 | 0 | 0 | 0 | 64 | K | 2 |  |  |  | ROZPOCET | [5 empty] | 0 | 0 | 0 | 0 | 0 | 1 | 0 | 64 | 432123279
| PP |  | Montáž izolovaných kabelů měděných do 1 kV bez ukončení plných nebo laněných kulatých (např. CYKY, CHKE-R) uložených volně nebo v liště počtu a průřezu žil 4x6 až 10 mm2 | [14 empty] | PP | 2
| Online PSC |  | https://podminky.urs.cz/item/CS_URS_2023_02/210812033 | [14 empty] | Online PSC | 2
66 | M | 34111076 | kabel instalační jádro Cu plné izolace PVC plášť PVC 450/750V (CYKY) 4x10mm2 | m | 138 |  | 0 |  |  | základní |  | 0 | 0 | 0 | 0 | 0 | 128 | M | 2 |  |  |  | ROZPOCET | [5 empty] | 0 | 0 | 0 | 0 | 0 | 1 | 0 | 128 | 1859198997
| PP |  | kabel instalační jádro Cu plné izolace PVC plášť PVC 450/750V (CYKY) 4x10mm2 | [14 empty] | PP | 2
| P |  | Poznámka k položce: CYKY, průměr kabelu 16,1mm | [14 empty] | P | 2
| VV |  | 120*1,15 'Přepočtené koeficientem množství |  | 138 | [12 empty] | VV | 2 | 2 | False | 1 | ROZPOCET
67 | K | 220300693R | Ukončení kabelu nelepící páskou do 4x1/10 | kus | 4 |  | 0 |  |  | základní |  | 0 | 0 | 0 | 0 | 0 | 64 | K | 2 |  |  |  | ROZPOCET | [5 empty] | 0 | 0 | 0 | 0 | 0 | 1 | 0 | 64 | -1897234019
| PP |  | Ukončení kabelu nelepící páskou do 4x1/10 | [14 empty] | PP | 2
68 | K | 220552561R | Drátová forma kabelů do 10 vodičů | kus | 2 |  | 0 |  |  | základní |  | 0 | 0 | 0 | 0 | 0 | 64 | K | 2 |  |  |  | ROZPOCET | [5 empty] | 0 | 0 | 0 | 0 | 0 | 1 | 0 | 64 | 293737296
| PP |  | Drátová forma kabelů do 10 vodičů | [14 empty] | PP | 2
69 | K | 220552562R | Drátová forma kabelů do 20 vodičů | kus | 3 |  | 0 |  |  | základní |  | 0 | 0 | 0 | 0 | 0 | 64 | K | 2 |  |  |  | ROZPOCET | [5 empty] | 0 | 0 | 0 | 0 | 0 | 1 | 0 | 64 | 1996917583
| PP |  | Drátová forma kabelů do 20 vodičů | [14 empty] | PP | 2
70 | K | 220552563R | Drátová forma kabelů do 30 vodičů | kus | 5 |  | 0 |  |  | základní |  | 0 | 0 | 0 | 0 | 0 | 64 | K | 2 |  |  |  | ROZPOCET | [5 empty] | 0 | 0 | 0 | 0 | 0 | 1 | 0 | 64 | -1210236708
| PP |  | Drátová forma kabelů do 30 vodičů | [14 empty] | PP | 2
| D | 22-M | Montáže technologických zařízení pro dopravní stavby |  |  |  | 0 |  |  |  |  | 0 |  | 0 |  | 0 | 3 | D | 1 |  |  |  | ROZPOCET | [11 empty] | 0
71 | M | 341111692R | Výstražná folie šířka 22 cm červená | m | 150.2 |  | 0 |  |  | základní |  | 0 | 0 | 0 | 0 | 0 | 256 | M | 2 |  |  |  | ROZPOCET | [5 empty] | 0 | 0 | 0 | 0 | 0 | 1 | 0 | 64 | 122
| PP |  | Výstražná folie šířka 22 cm červená | [14 empty] | PP | 2
72 | K | 220060432R | Položení výstražné folie šířky 22 cm | m | 150.2 |  | 0 |  |  | základní |  | 0 | 0 | 0 | 0 | 0 | 64 | K | 2 |  |  |  | ROZPOCET | [5 empty] | 0 | 0 | 0 | 0 | 0 | 1 | 0 | 64 | 2074036932
| PP |  | Položení výstražné folie šířky 22 cm | [14 empty] | PP | 2
73 | M | R027 | Mikrotrubka pro optické vlákno 14/10 | m | 475 |  | 0 |  |  | základní |  | 0 | 0 | 0 | 0 | 0 | 256 | M | 2 |  |  |  | ROZPOCET | [5 empty] | 0 | 0 | 0 | 0 | 0 | 1 | 0 | 64 | 1976928189
| PP |  | Mikrotrubka pro optické vlákno 14/10 | [14 empty] | PP | 2
74 | K | 220182022R | Uložení mikrotrubky do kabelového lože | m | 475 |  | 0 |  |  | základní |  | 0 | 0 | 0 | 0 | 0 | 64 | K | 2 |  |  |  | ROZPOCET | [5 empty] | 0 | 0 | 0 | 0 | 0 | 1 | 0 | 64 | 1143745847
| PP |  | Uložení mikrotrubky do kabelového lože | [14 empty] | PP | 2
75 | M | R048 | koncovka mikrotrubek | kus | 22 |  | 0 |  |  | základní |  | 0 | 0 | 0 | 0 | 0 | 256 | M | 2 |  |  |  | ROZPOCET | [5 empty] | 0 | 0 | 0 | 0 | 0 | 1 | 0 | 64 | -624725806
| PP |  | koncovka mikrotrubek | [14 empty] | PP | 2
76 | K | R123 | Montáž koncovky mikrotrubky | kus | 22 |  | 0 |  |  | základní |  | 0 | 0 | 0 | 0 | 0 | 64 | K | 2 |  |  |  | ROZPOCET | [5 empty] | 0 | 0 | 0 | 0 | 0 | 1 | 0 | 64 | 116951014
| PP |  | Montáž koncovky mikrotrubky | [14 empty] | PP | 2
| D | 001 | Stavebně montážní práce - Kabelové rýhy |  |  |  | 0 |  |  |  |  | 0 |  | 11.516 |  | 0 | 1 | D | 0 |  |  |  | ROZPOCET | [11 empty] | 0
77 | K | 141721119R | Řízený zemní protlak hloubky do 6 m vnějšího průměru do 125 mm v hornině tř 1 až 4 | m | 139.6 |  | 0 |  |  | základní |  | 0 | 0 | 0 | 0 | 0 | 4 | K | 1 |  |  |  | ROZPOCET | [5 empty] | 0 | 0 | 0 | 0 | 0 | 1 | 0 | 4 | 249119358
| PP |  | Řízený zemní protlak hloubky do 6 m vnějšího průměru do 125 mm v hornině tř 1 až 4 | [14 empty] | PP | 1
78 | K | 210810027R | protažení kabelů chráničkami pod vozovkou - řízený protlak | m | 321 |  | 0 |  |  | základní |  | 0 | 0 | 0 | 0 | 0 | 64 | K | 1 |  |  |  | ROZPOCET | [5 empty] | 0 | 0 | 0 | 0 | 0 | 1 | 0 | 64 | -1617513611
| PP |  | protažení kabelů chráničkami pod vozovkou - řízený protlak | [14 empty] | PP | 1
79 | K | 460010023 | Vytyčení trasy vedení kabelového podzemního v terénu volném | km | 0.151 |  | 0 |  |  | základní |  | 0 | 0 | 0 | 0 | 0 | 64 | K | 1 |  |  |  | ROZPOCET | [5 empty] | 0 | 0 | 0 | 0 | 0 | 1 | 0 | 64 | 977491786
| PP |  | Vytyčení trasy vedení kabelového podzemního v terénu volném | [14 empty] | PP | 1
80 | K | 460131113 | Hloubení nezapažených jam při elektromontážích ručně v hornině tř I skupiny 3 | m3 | 3.37 |  | 0 |  |  | základní |  | 0 | 0 | 0 | 0 | 0 | 64 | K | 1 |  |  |  | ROZPOCET | [5 empty] | 0 | 0 | 0 | 0 | 0 | 1 | 0 | 64 | 953914770
| PP |  | Hloubení nezapažených jam ručně včetně urovnání dna s přemístěním výkopku do vzdálenosti 3 m od okraje jámy nebo s naložením na dopravní prostředek v hornině třídy těžitelnosti I skupiny 3 | [14 empty] | PP | 1
| Online PSC |  | https://podminky.urs.cz/item/CS_URS_2023_02/460131113 | [14 empty] | Online PSC | 1
| VV |  | 0,6*0,6*0,6*1,3*4 |  | 1.1232 | [12 empty] | VV | 1 | 2 | True | 0 | ROZPOCET
| VV |  | 0,6*0,6*1,6*1,3*3 |  | 2.2464 | [12 empty] | VV | 1 | 2 | True | 0 | ROZPOCET
| VV |  | Součet |  | 3.3696 | [12 empty] | VV | 1 | 4 | True | 1 | ROZPOCET
81 | K | 460391123 | Zásyp jam při elektromontážích ručně se zhutněním z hornin třídy I skupiny 3 | m3 | 1.011 |  | 0 |  |  | základní |  | 0 | 0 | 0 | 0 | 0 | 64 | K | 1 |  |  |  | ROZPOCET | [5 empty] | 0 | 0 | 0 | 0 | 0 | 1 | 0 | 64 | 2058801151
| PP |  | Zásyp jam ručně s uložením výkopku ve vrstvách a úpravou povrchu s přemístění sypaniny ze vzdálenosti do 10 m se zhutněním z horniny třídy těžitelnosti I skupiny 3 | [14 empty] | PP | 1
| Online PSC |  | https://podminky.urs.cz/item/CS_URS_2023_02/460391123 | [14 empty] | Online PSC | 1
| VV |  | 3,37*0,3 |  | 1.011 | [12 empty] | VV | 1 | 2 | True | 1 | ROZPOCET
82 | K | 460161152 | Hloubení kabelových rýh ručně š 35 cm hl 60 cm v hornině tř I skupiny 3 | m | 61.6 |  | 0 |  |  | základní |  | 0 | 0 | 0 | 0 | 0 | 64 | K | 1 |  |  |  | ROZPOCET | [5 empty] | 0 | 0 | 0 | 0 | 0 | 1 | 0 | 64 | -603512079
| PP |  | Hloubení zapažených i nezapažených kabelových rýh ručně včetně urovnání dna s přemístěním výkopku do vzdálenosti 3 m od okraje jámy nebo s naložením na dopravní prostředek šířky 35 cm hloubky 60 cm v hornině třídy těžitelnosti I skupiny 3 | [14 empty] | PP | 1
| Online PSC |  | https://podminky.urs.cz/item/CS_URS_2023_02/460161152 | [14 empty] | Online PSC | 1
83 | K | 460161252 | Hloubení kabelových rýh ručně š 50 cm hl 60 cm v hornině tř I skupiny 3 | m | 29.2 |  | 0 |  |  | základní |  | 0 | 0 | 0 | 0 | 0 | 64 | K | 1 |  |  |  | ROZPOCET | [5 empty] | 0 | 0 | 0 | 0 | 0 | 1 | 0 | 64 | -374263502
| PP |  | Hloubení zapažených i nezapažených kabelových rýh ručně včetně urovnání dna s přemístěním výkopku do vzdálenosti 3 m od okraje jámy nebo s naložením na dopravní prostředek šířky 50 cm hloubky 60 cm v hornině třídy těžitelnosti I skupiny 3 | [14 empty] | PP | 1
| Online PSC |  | https://podminky.urs.cz/item/CS_URS_2023_02/460161252 | [14 empty] | Online PSC | 1
84 | K | 460661111 | Kabelové lože z písku pro kabely nn bez zakrytí š lože do 35 cm | m | 61.6 |  | 0 |  |  | základní |  | 0 | 0 | 0 | 0 | 0 | 64 | K | 1 |  |  |  | ROZPOCET | [5 empty] | 0 | 0 | 0 | 0 | 0 | 1 | 0 | 64 | -1247076491
| PP |  | Kabelové lože z písku včetně podsypu, zhutnění a urovnání povrchu pro kabely nn bez zakrytí, šířky do 35 cm | [14 empty] | PP | 1
| Online PSC |  | https://podminky.urs.cz/item/CS_URS_2023_02/460661111 | [14 empty] | Online PSC | 1
85 | K | 460661112 | Kabelové lože z písku pro kabely nn bez zakrytí š lože přes 35 do 50 cm | m | 29.2 |  | 0 |  |  | základní |  | 0 | 0 | 0 | 0 | 0 | 64 | K | 1 |  |  |  | ROZPOCET | [5 empty] | 0 | 0 | 0 | 0 | 0 | 1 | 0 | 64 | 1757518572
| PP |  | Kabelové lože z písku včetně podsypu, zhutnění a urovnání povrchu pro kabely nn bez zakrytí, šířky přes 35 do 50 cm | [14 empty] | PP | 1
| Online PSC |  | https://podminky.urs.cz/item/CS_URS_2023_02/460661112 | [14 empty] | Online PSC | 1
86 | K | 460431162 | Zásyp kabelových rýh ručně se zhutněním š 35 cm hl 60 cm z horniny tř I skupiny 3 | m | 61.6 |  | 0 |  |  | základní |  | 0 | 0 | 0 | 0 | 0 | 64 | K | 1 |  |  |  | ROZPOCET | [5 empty] | 0 | 0 | 0 | 0 | 0 | 1 | 0 | 64 | 74164153
| PP |  | Zásyp kabelových rýh ručně s přemístění sypaniny ze vzdálenosti do 10 m, s uložením výkopku ve vrstvách včetně zhutnění a úpravy povrchu šířky 35 cm hloubky 60 cm z horniny třídy těžitelnosti I skupiny 3 | [14 empty] | PP | 1
| Online PSC |  | https://podminky.urs.cz/item/CS_URS_2023_02/460431162 | [14 empty] | Online PSC | 1
87 | K | 460431262 | Zásyp kabelových rýh ručně se zhutněním š 50 cm hl 60 cm z horniny tř I skupiny 3 | m | 29.2 |  | 0 |  |  | základní |  | 0 | 0 | 0 | 0 | 0 | 64 | K | 1 |  |  |  | ROZPOCET | [5 empty] | 0 | 0 | 0 | 0 | 0 | 1 | 0 | 64 | 397933047
| PP |  | Zásyp kabelových rýh ručně s přemístění sypaniny ze vzdálenosti do 10 m, s uložením výkopku ve vrstvách včetně zhutnění a úpravy povrchu šířky 50 cm hloubky 60 cm z horniny třídy těžitelnosti I skupiny 3 | [14 empty] | PP | 1
| Online PSC |  | https://podminky.urs.cz/item/CS_URS_2023_02/460431262 | [14 empty] | Online PSC | 1
88 | M | 58337344 | štěrkopísek frakce 0/32 | t | 11.516 |  | 0 |  |  | základní |  | 0 | 1 | 11.516 | 0 | 0 | 256 | M | 1 |  |  |  | ROZPOCET | [5 empty] | 0 | 0 | 0 | 0 | 0 | 1 | 0 | 64 | 584668594
| PP |  | štěrkopísek frakce 0/32 | [14 empty] | PP | 1
| VV |  | 61,1*0,35*0,16 |  | 3.4216 | [12 empty] | VV | 1 | 2 | True | 0 | ROZPOCET
| VV |  | 29,2*0,5*0,16 |  | 2.336 | [12 empty] | VV | 1 | 2 | True | 0 | ROZPOCET
| VV |  | Mezisoučet |  | 5.7576 | [12 empty] | VV | 1 | 3 | True | 0 | ROZPOCET
| VV |  | 5,758*2 |  | 11.516 | [12 empty] | VV | 1 | 2 | True | 1 | ROZPOCET
89 | K | 460600023 | Vodorovné přemístění horniny jakékoliv třídy dopravními prostředky při elektromontážích přes 500 do 1000 m | m3 | 9.824 |  | 0 |  |  | základní |  | 0 | 0 | 0 | 0 | 0 | 64 | K | 1 |  |  |  | ROZPOCET | [5 empty] | 0 | 0 | 0 | 0 | 0 | 1 | 0 | 64 | -1394847866
| PP |  | Vodorovné přemístění horniny jakékoliv třídy dopravními prostředky při elektromontážích přes 500 do 1000 m | [14 empty] | PP | 1
| VV |  | 0,6*0,6*0,6*4 |  | 0.864 | [12 empty] | VV | 1 | 2 | True | 0 | ROZPOCET
| VV |  | 0,6*0,6*1,6*3 |  | 1.728 | [12 empty] | VV | 1 | 2 | True | 0 | ROZPOCET
| VV |  | 0,35*0,2*61,6 |  | 4.312 | [12 empty] | VV | 1 | 2 | True | 0 | ROZPOCET
| VV |  | 0,5*0,2*29,2 |  | 2.92 | [12 empty] | VV | 1 | 2 | True | 0 | ROZPOCET
| VV | PREM | Součet |  | 9.824 | [12 empty] | VV | 1 | 4 | True | 1 | ROZPOCET
90 | K | 460600031 | Příplatek k vodorovnému přemístění horniny dopravními prostředky při elektromontážích za každých dalších i započatých 1000 m | m3 | 68.768 |  | 0 |  |  | základní |  | 0 | 0 | 0 | 0 | 0 | 64 | K | 1 |  |  |  | ROZPOCET | [5 empty] | 0 | 0 | 0 | 0 | 0 | 1 | 0 | 64 | -1187218305
| PP |  | Příplatek k vodorovnému přemístění horniny dopravními prostředky při elektromontážích za každých dalších i započatých 1000 m | [14 empty] | PP | 1
| VV |  | prem*7 |  | 68.768 | [12 empty] | VV | 1 | 2 | True | 1 | ROZPOCET
91 | K | 171251201 | Uložení sypaniny na skládky nebo meziskládky | m3 | 9.824 |  | 0 |  |  | základní |  | 0 | 0 | 0 | 0 | 0 | 64 | K | 1 |  |  |  | ROZPOCET | [5 empty] | 0 | 0 | 0 | 0 | 0 | 1 | 0 | 64 | -1182209565
| PP |  | Uložení sypaniny na skládky nebo meziskládky | [14 empty] | PP | 1
| VV |  | prem |  | 9.824 | [12 empty] | VV | 1 | 2 | True | 1 | ROZPOCET
92 | K | 171201231 | Poplatek za uložení zeminy a kamení na recyklační skládce (skládkovné) kód odpadu 17 05 04 | t | 17.683 |  | 0 |  |  | základní |  | 0 | 0 | 0 | 0 | 0 | 64 | K | 1 |  |  |  | ROZPOCET | [5 empty] | 0 | 0 | 0 | 0 | 0 | 1 | 0 | 64 | -189220010
| PP |  | Poplatek za uložení zeminy a kamení na recyklační skládce (skládkovné) kód odpadu 17 05 04 | [14 empty] | PP | 1
| VV |  | prem*1,8 |  | 17.6832 | [12 empty] | VV | 1 | 2 | True | 1 | ROZPOCET

## D.1.4.1 - Dopravní řešení...
{86873a7c-ca2b-4372-813f-495be796f729}
2
| KRYCÍ LIST SOUPISU PRACÍ | [7 empty] | v --- níže se nacházejí doplnkové a pomocné údaje k sestavám --- v | [8 empty] | False
Stavba:
Cheb, Křižovatky upgrade
Objekt:
D_1_4 - CHK 04 Evropská - Svobody
Soupis:
D.1.4.1 - Dopravní řešení - stavební část
| KSO: |  | 822 |  |  | CC-CZ: | 21121
| Místo: |  | Cheb |  |  | Datum: | 3. 11. 2025
| Zadavatel: |  |  |  |  | IČ: | 00253979
|  | Město Cheb, nám. Krále Jiřího 1/14, Cheb |  |  |  | DIČ: | CZ00253979
| Účastník: |  |  |  |  | IČ: | Vyplň údaj
|  | Vyplň údaj |  |  |  | DIČ: | Vyplň údaj
| Projektant: |  |  |  |  | IČ: | 26392526
|  | DSVA, s.r.o. |  |  |  | DIČ: | CZ26392526
| Zpracovatel: |  |  |  |  | IČ: | 26392526
|  | DSVA, s.r.o. |  |  |  | DIČ: | CZ26392526
Poznámka:
Soupis prací je sestaven s využitím Cenové soustavy ÚRS. Položky, které pochází z této cenové soustavy, jsou ve sloupci 'Cenová soustava' označeny popisem 'CS ÚRS' a úrovní příslušného kalendářního pololetí. Veškeré další informace vymezující popis a podmínky použití těchto položek z Cenové soustavy, které nejsou uvedeny přímo v soupisu prací, jsou neomezeně dálkově k dispozici na webu podminky.urs.cz.
| Cena bez DPH | [5 empty] | 0
|  |  | Základ daně |  |  | Sazba daně | Výše daně
| DPH | základní | 0 |  |  | 21% | 0
|  | snížená | 0 |  |  | 12% | 0
|  | zákl. přenesená | 0 |  |  | 21% | 0
|  | sníž. přenesená | 0 |  |  | 12% | 0
|  | nulová | 0 |  |  | 0% | 0
| Cena s DPH |  |  | v | CZK |  | 0
REKAPITULACE ČLENĚNÍ SOUPISU PRACÍ
Stavba:
Cheb, Křižovatky upgrade
Objekt:
D_1_4 - CHK 04 Evropská - Svobody
Soupis:
D.1.4.1 - Dopravní řešení - stavební část
Místo: |  |  | Cheb |  |  | Datum: | 3. 11. 2025
Zadavatel: |  |  | Město Cheb, nám. Krále Jiřího 1/14, Cheb |  |  | Projektant: | DSVA, s.r.o.
Účastník: |  |  | Vyplň údaj |  |  | Zpracovatel: | DSVA, s.r.o.
Kód dílu - Popis | [6 empty] | Cena celkem [CZK]
Náklady stavby celkem | [6 empty] | 0 | [11 empty] | -1
| HSV - Práce a dodávky HSV | [5 empty] | 0
| 1 - Zemní práce | [5 empty] | 0
| 5 - Komunikace pozemní | [5 empty] | 0
| 9 - Ostatní konstrukce a práce, bourání | [5 empty] | 0
| 997 - Přesun sutě | [5 empty] | 0
| 998 - Přesun hmot | [5 empty] | 0
SOUPIS PRACÍ
Stavba:
Cheb, Křižovatky upgrade
Objekt:
D_1_4 - CHK 04 Evropská - Svobody
Soupis:
D.1.4.1 - Dopravní řešení - stavební část
Místo: |  |  | Cheb |  |  | Datum: | 3. 11. 2025
Zadavatel: |  |  | Město Cheb, nám. Krále Jiřího 1/14, Cheb |  |  | Projektant: | DSVA, s.r.o.
Účastník: |  |  | Vyplň údaj |  |  | Zpracovatel: | DSVA, s.r.o.
PČ | Typ | Kód | Popis | MJ | Množství | J.cena [CZK] | Cena celkem [CZK] | Cenová soustava |  | DPH | J. Nh [h] | Nh celkem [h] | J. hmotnost [t] | Hmotnost celkem [t] | J. suť [t] | Suť Celkem [t]
Náklady soupisu celkem | [6 empty] | 0 |  |  |  |  | 0 |  | 16.6707 |  | 67.746 |  | D | -1 | [10 empty] | 0
| D | HSV | Práce a dodávky HSV |  |  |  | 0 |  |  |  |  | 0 |  | 16.6707 |  | 67.746 | 1 | D | 0 |  |  |  | ROZPOCET | [6 empty] | 0
| D | 1 | Zemní práce |  |  |  | 0 |  |  |  |  | 0 |  | 0 |  | 65.796 | 1 | D | 1 |  |  |  | ROZPOCET | [6 empty] | 0
1 | K | 113106051 | Rozebrání dlažeb při překopech vozovek z velkých kostek s ložem z kameniva ručně | m2 | 3 |  | 0 |  |  | základní |  | 0 | 0 | 0 | 0.417 | 1.251 | 4 | K | 2 |  |  |  | ROZPOCET | 0 | 0 | 0 | 0 | 0 | 1 | 0 | 4 | -129451342
| PP |  | Rozebrání dlažeb a dílců při překopech inženýrských sítí s přemístěním hmot na skládku na vzdálenost do 3 m nebo s naložením na dopravní prostředek ručně vozovek a ploch, s jakoukoliv výplní spár z velkých kostek s ložem z kameniva těženého | [14 empty] | PP | 2
| Online PSC |  | https://podminky.urs.cz/item/CS_URS_2025_01/113106051 | [14 empty] | Online PSC | 2
| P |  | Poznámka k položce: včetně odvozu kostek na sklad investora včetně naložení a složení | [14 empty] | P | 2
| VV |  | 3 "kostky před varovnými pásy |  | 3 | [12 empty] | VV | 2 | 2 | True | 1 | ROZPOCET
2 | K | 113106121 | Rozebrání dlažeb z betonových nebo kamenných dlaždic komunikací pro pěší ručně | m2 | 96 |  | 0 |  |  | základní |  | 0 | 0 | 0 | 0.255 | 24.48 | 4 | K | 2 |  |  |  | ROZPOCET | 0 | 0 | 0 | 0 | 0 | 1 | 0 | 4 | 78149946
| PP |  | Rozebrání dlažeb komunikací pro pěší s přemístěním hmot na skládku na vzdálenost do 3 m nebo s naložením na dopravní prostředek s ložem z kameniva nebo živice a s jakoukoliv výplní spár ručně z betonových nebo kameninových dlaždic, desek nebo tvarovek | [14 empty] | PP | 2
| Online PSC |  | https://podminky.urs.cz/item/CS_URS_2025_01/113106121 | [14 empty] | Online PSC | 2
| P |  | Poznámka k položce: včetně paletování na mezideponii | [14 empty] | P | 2
| VV |  | 16 "hmatová bet. dlažba |  | 16 | [12 empty] | VV | 2 | 2 | True | 0 | ROZPOCET
| VV |  | 80 "betonová dlažba |  | 80 | [12 empty] | VV | 2 | 2 | True | 0 | ROZPOCET
| VV |  | Součet |  | 96 | [12 empty] | VV | 2 | 4 | True | 1 | ROZPOCET
3 | K | 113106122 | Rozebrání dlažeb z kamenných dlaždic komunikací pro pěší ručně | m2 | 21 |  | 0 |  |  | základní |  | 0 | 0 | 0 | 0.235 | 4.935 | 4 | K | 2 |  |  |  | ROZPOCET | 0 | 0 | 0 | 0 | 0 | 1 | 0 | 4 | -1938038544
| PP |  | Rozebrání dlažeb komunikací pro pěší s přemístěním hmot na skládku na vzdálenost do 3 m nebo s naložením na dopravní prostředek s ložem z kameniva nebo živice a s jakoukoliv výplní spár ručně z kamenných dlaždic nebo desek | [14 empty] | PP | 2
| Online PSC |  | https://podminky.urs.cz/item/CS_URS_2025_01/113106122 | [14 empty] | Online PSC | 2
| P |  | Poznámka k položce: včetně paletování na mezideponii | [14 empty] | P | 2
| VV |  | 21 "kamenná dlažba na pěší zóně |  | 21 | [12 empty] | VV | 2 | 2 | True | 1 | ROZPOCET
4 | K | 113107142 | Odstranění podkladu živičného tl přes 50 do 100 mm ručně | m2 | 1.5 |  | 0 |  |  | základní |  | 0 | 0 | 0 | 0.22 | 0.33 | 4 | K | 2 |  |  |  | ROZPOCET | 0 | 0 | 0 | 0 | 0 | 1 | 0 | 4 | -2012844058
| PP |  | Odstranění podkladů nebo krytů ručně s přemístěním hmot na skládku na vzdálenost do 3 m nebo s naložením na dopravní prostředek živičných, o tl. vrstvy přes 50 do 100 mm | [14 empty] | PP | 2
| Online PSC |  | https://podminky.urs.cz/item/CS_URS_2025_01/113107142 | [14 empty] | Online PSC | 2
| P |  | Poznámka k položce: včetně naložení na dopravní prostředek | [14 empty] | P | 2
5 | K | 113107222 | Odstranění podkladu z kameniva drceného tl přes 100 do 200 mm strojně pl přes 200 m2 | m2 | 120 |  | 0 |  |  | základní |  | 0 | 0 | 0 | 0.29 | 34.8 | 4 | K | 2 |  |  |  | ROZPOCET | 0 | 0 | 0 | 0 | 0 | 1 | 0 | 4 | -869398680
| PP |  | Odstranění podkladů nebo krytů strojně plochy jednotlivě přes 200 m2 s přemístěním hmot na skládku na vzdálenost do 20 m nebo s naložením na dopravní prostředek z kameniva hrubého drceného, o tl. vrstvy přes 100 do 200 mm | [14 empty] | PP | 2
| Online PSC |  | https://podminky.urs.cz/item/CS_URS_2025_01/113107222 | [14 empty] | Online PSC | 2
| P |  | Poznámka k položce: odstranění štěrkových vrstev v překopech | [14 empty] | P | 2
| VV |  | 96+21+3 |  | 120 | [12 empty] | VV | 2 | 2 | True | 1 | ROZPOCET
6 | K | 162751115 | Vodorovné přemístění přes 7 000 do 8000 m výkopku/sypaniny z horniny třídy těžitelnosti I skupiny 1 až 3 | m3 | 31.2 |  | 0 |  |  | základní |  | 0 | 0 | 0 | 0 | 0 | 4 | K | 2 |  |  |  | ROZPOCET | 0 | 0 | 0 | 0 | 0 | 1 | 0 | 4 | -544457682
| PP |  | Vodorovné přemístění výkopku nebo sypaniny po suchu na obvyklém dopravním prostředku, bez naložení výkopku, avšak se složením bez rozhrnutí z horniny třídy těžitelnosti I skupiny 1 až 3 na vzdálenost přes 7 000 do 8 000 m | [14 empty] | PP | 2
| Online PSC |  | https://podminky.urs.cz/item/CS_URS_2025_01/162751115 | [14 empty] | Online PSC | 2
| VV |  | 120*0,2*1,3 "odvoz štěrku na skládku (včetně 30% nakypření) |  | 31.2 | [12 empty] | VV | 2 | 2 | True | 1 | ROZPOCET
7 | K | 171251201 | Uložení sypaniny na skládky nebo meziskládky | m3 | 24 |  | 0 |  |  | základní |  | 0 | 0 | 0 | 0 | 0 | 4 | K | 2 |  |  |  | ROZPOCET | 0 | 0 | 0 | 0 | 0 | 1 | 0 | 4 | 978642098
| PP |  | Uložení sypaniny na skládky nebo meziskládky bez hutnění s upravením uložené sypaniny do předepsaného tvaru | [14 empty] | PP | 2
| Online PSC |  | https://podminky.urs.cz/item/CS_URS_2025_01/171251201 | [14 empty] | Online PSC | 2
| VV |  | 120*0,2 "uložení štěrku na skládku |  | 24 | [12 empty] | VV | 2 | 2 | True | 1 | ROZPOCET
8 | K | 181951112 | Úprava pláně v hornině třídy těžitelnosti I skupiny 1 až 3 se zhutněním strojně | m2 | 118.5 |  | 0 |  |  | základní |  | 0 | 0 | 0 | 0 | 0 | 4 | K | 2 |  |  |  | ROZPOCET | 0 | 0 | 0 | 0 | 0 | 1 | 0 | 4 | -361037351
| PP |  | Úprava pláně vyrovnáním výškových rozdílů strojně v hornině třídy těžitelnosti I, skupiny 1 až 3 se zhutněním | [14 empty] | PP | 2
| Online PSC |  | https://podminky.urs.cz/item/CS_URS_2025_01/181951112 | [14 empty] | Online PSC | 2
| VV |  | 16+80+21+1,5 "pod nové konstrukce v překopech |  | 118.5 | [12 empty] | VV | 2 | 2 | True | 1 | ROZPOCET
| D | 5 | Komunikace pozemní |  |  |  | 0 |  |  |  |  | 0 |  | 13.9552 |  | 0 | 1 | D | 1 |  |  |  | ROZPOCET | [6 empty] | 0
9 | K | 564851011 | Podklad ze štěrkodrtě ŠD plochy do 100 m2 tl 150 mm | m2 | 118.5 |  | 0 |  |  | základní |  | 0 | 0 | 0 | 0 | 0 | 4 | K | 2 |  |  |  | ROZPOCET | 0 | 0 | 0 | 0 | 0 | 1 | 0 | 4 | 823091444
| PP |  | Podklad ze štěrkodrti ŠD s rozprostřením a zhutněním plochy jednotlivě do 100 m2, po zhutnění tl. 150 mm | [14 empty] | PP | 2
| Online PSC |  | https://podminky.urs.cz/item/CS_URS_2025_01/564851011 | [14 empty] | Online PSC | 2
| VV |  | 16+80+21 "nová konstrukce v chodnících a pěší zóně |  | 117 | [12 empty] | VV | 2 | 2 | True | 0 | ROZPOCET
| VV |  | 1,5 "nová konstrukce pro asfaltový chodník |  | 1.5 | [12 empty] | VV | 2 | 2 | True | 0 | ROZPOCET
| VV |  | Součet |  | 118.5 | [12 empty] | VV | 2 | 4 | True | 1 | ROZPOCET
10 | K | 564910411 | Podklad z asfaltového recyklátu plochy do 100 m2 tl 50 mm | m2 | 1.5 |  | 0 |  |  | základní |  | 0 | 0 | 0 | 0 | 0 | 4 | K | 2 |  |  |  | ROZPOCET | 0 | 0 | 0 | 0 | 0 | 1 | 0 | 4 | 1830721587
| PP |  | Podklad nebo podsyp z asfaltového recyklátu s rozprostřením a zhutněním plochy jednotlivě do 100 m2, po zhutnění tl. 50 mm | [14 empty] | PP | 2
| Online PSC |  | https://podminky.urs.cz/item/CS_URS_2025_01/564910411 | [14 empty] | Online PSC | 2
| P |  | Poznámka k položce: nová konstrukce pro asfaltový chodník | [14 empty] | P | 2
11 | K | 577133111 | Asfaltový beton vrstva obrusná ACO 8 (ABJ) tl 40 mm š do 3 m z nemodifikovaného asfaltu | m2 | 1.5 |  | 0 |  |  | základní |  | 0 | 0 | 0 | 0 | 0 | 4 | K | 2 |  |  |  | ROZPOCET | 0 | 0 | 0 | 0 | 0 | 1 | 0 | 4 | 802275592
| PP |  | Asfaltový beton vrstva obrusná ACO 8 (ABJ) s rozprostřením a se zhutněním z nemodifikovaného asfaltu v pruhu šířky do 3 m, po zhutnění tl. 40 mm | [14 empty] | PP | 2
| Online PSC |  | https://podminky.urs.cz/item/CS_URS_2025_01/577133111 | [14 empty] | Online PSC | 2
| P |  | Poznámka k položce: nová konstrukce pro asfaltový chodník | [14 empty] | P | 2
12 | K | 596811120 | Kladení betonové dlažby komunikací pro pěší do lože z kameniva velikosti do 0,09 m2 pl do 50 m2 | m2 | 117 |  | 0 |  |  | základní |  | 0 | 0.101 | 11.817 | 0 | 0 | 4 | K | 2 |  |  |  | ROZPOCET | 0 | 0 | 0 | 0 | 0 | 1 | 0 | 4 | 579042070
| PP |  | Kladení dlažby z betonových nebo kameninových dlaždic komunikací pro pěší s vyplněním spár a se smetením přebytečného materiálu na vzdálenost do 3 m s ložem z kameniva těženého tl. do 30 mm velikosti dlaždic do 0,09 m2 (bez zámku), pro plochy do 50 m2 | [14 empty] | PP | 2
| Online PSC |  | https://podminky.urs.cz/item/CS_URS_2025_01/596811120 | [14 empty] | Online PSC | 2
| P |  | Poznámka k položce: včetně samotného lože z kameniva tl. 30 mm (drcené kamenivo frakce 2/5) včetně 2x zásypu zásypovým materiálem dle ČSN spar dlažby včetně dohutnění | [14 empty] | P | 2
| VV |  | 16 "nové hmatovky |  | 16 | [12 empty] | VV | 2 | 2 | True | 0 | ROZPOCET
| VV |  | 80 "navrácení stávající bet. dlažby v chodnících |  | 80 | [12 empty] | VV | 2 | 2 | True | 0 | ROZPOCET
| VV |  | 21 "navrácení stávajících dlaždic z pěší zóny |  | 21 | [12 empty] | VV | 2 | 2 | True | 0 | ROZPOCET
| VV |  | Součet |  | 117 | [12 empty] | VV | 2 | 4 | True | 1 | ROZPOCET
13 | M | 59245006 | dlažba pro nevidomé betonová 200x100mm tl 60mm barevná | m2 | 16.32 |  | 0 |  |  | základní |  | 0 | 0.131 | 2.1379 | 0 | 0 | 8 | M | 2 |  |  |  | ROZPOCET | 0 | 0 | 0 | 0 | 0 | 1 | 0 | 4 | -1746527056
| PP |  | dlažba pro nevidomé betonová 200x100mm tl 60mm barevná | [14 empty] | PP | 2
| VV |  | 16*1,02 'Přepočtené koeficientem množství |  | 16.32 | [12 empty] | VV | 2 | 2 | False | 1 | ROZPOCET
14 | K | 596991111 | Řezání betonové, kameninové a kamenné dlažby tl do 60 mm | m | 25 |  | 0 |  |  | základní |  | 0 | 1e-05 | 0.00025 | 0 | 0 | 4 | K | 2 |  |  |  | ROZPOCET | 0 | 0 | 0 | 0 | 0 | 1 | 0 | 4 | -76182451
| PP |  | Řezání betonové, kameninové a kamenné dlažby tl do 60 mm | [14 empty] | PP | 2
| Online PSC |  | https://podminky.urs.cz/item/CS_URS_2025_01/596991111 | [14 empty] | Online PSC | 2
| D | 9 | Ostatní konstrukce a práce, bourání |  |  |  | 0 |  |  |  |  | 0 |  | 2.7155 |  | 1.95 | 1 | D | 1 |  |  |  | ROZPOCET | [6 empty] | 0
15 | K | 915221112 | Vodorovné dopravní značení vodící čáry souvislé š 250 mm retroreflexní bílý plast | m | 1.5 |  | 0 |  |  | základní |  | 0 | 0.00065 | 0.000975 | 0 | 0 | 4 | K | 2 |  |  |  | ROZPOCET | 0 | 0 | 0 | 0 | 0 | 1 | 0 | 4 | -1660362765
| PP |  | Vodorovné dopravní značení stříkaným plastem vodící čára bílá šířky 250 mm souvislá retroreflexní | [14 empty] | PP | 2
| Online PSC |  | https://podminky.urs.cz/item/CS_URS_2025_01/915221112 | [14 empty] | Online PSC | 2
16 | K | 915223121 | Vodicí linie z plastu pro orientaci nevidomých na přechodu pro 2x3 pásky | m | 69 |  | 0 |  |  | základní |  | 0 | 0.00219 | 0.15111 | 0 | 0 | 4 | K | 2 |  |  |  | ROZPOCET | 0 | 0 | 0 | 0 | 0 | 1 | 0 | 4 | 1247823433
| PP |  | Vodicí linie z plastu pro orientaci nevidomých na přechodu pro 2x3 pásky | [14 empty] | PP | 2
| Online PSC |  | https://podminky.urs.cz/item/CS_URS_2025_01/915223121 | [14 empty] | Online PSC | 2
| P |  | Poznámka k položce: výška reliéfu 3-5 mm | [14 empty] | P | 2
| VV |  | 13,5*2 + 10,5*2 + 10,5*2 |  | 69 | [12 empty] | VV | 2 | 2 | True | 1 | ROZPOCET
17 | K | 915231112 | Vodorovné dopravní značení přechody pro chodce, šipky, symboly retroreflexní bílý plast | m2 | 139.75 |  | 0 |  |  | základní |  | 0 | 0.0026 | 0.36335 | 0 | 0 | 4 | K | 2 |  |  |  | ROZPOCET | 0 | 0 | 0 | 0 | 0 | 1 | 0 | 4 | 726052361
| PP |  | Vodorovné dopravní značení stříkaným plastem přechody pro chodce, šipky, symboly nápisy bílé retroreflexní | [14 empty] | PP | 2
| Online PSC |  | https://podminky.urs.cz/item/CS_URS_2025_01/915231112 | [14 empty] | Online PSC | 2
| VV |  | (6,5+7,5)*0,5 "V5 |  | 7 | [12 empty] | VV | 2 | 2 | True | 0 | ROZPOCET
| VV |  | 4*13,5 + 4*10,5 + 3,5*10,5 "přechody pro chodce |  | 132.75 | [12 empty] | VV | 2 | 2 | True | 0 | ROZPOCET
| VV |  | Součet |  | 139.75 | [12 empty] | VV | 2 | 4 | True | 1 | ROZPOCET
18 | K | 915611111 | Předznačení vodorovného liniového značení | m | 1.5 |  | 0 |  |  | základní |  | 0 | 0 | 0 | 0 | 0 | 4 | K | 2 |  |  |  | ROZPOCET | 0 | 0 | 0 | 0 | 0 | 1 | 0 | 4 | 708811001
| PP |  | Předznačení pro vodorovné značení stříkané barvou nebo prováděné z nátěrových hmot liniové dělicí čáry, vodicí proužky | [14 empty] | PP | 2
| Online PSC |  | https://podminky.urs.cz/item/CS_URS_2025_01/915611111 | [14 empty] | Online PSC | 2
19 | K | 915621111 | Předznačení vodorovného plošného značení | m2 | 139.75 |  | 0 |  |  | základní |  | 0 | 1e-05 | 0.0013975 | 0 | 0 | 4 | K | 2 |  |  |  | ROZPOCET | 0 | 0 | 0 | 0 | 0 | 1 | 0 | 4 | -1142168860
| PP |  | Předznačení pro vodorovné značení stříkané barvou nebo prováděné z nátěrových hmot plošné šipky, symboly, nápisy | [14 empty] | PP | 2
| Online PSC |  | https://podminky.urs.cz/item/CS_URS_2025_01/915621111 | [14 empty] | Online PSC | 2
20 | K | 916111113 | Osazení obruby z velkých kostek s boční opěrou do lože z betonu prostého | m | 20 |  | 0 |  |  | základní |  | 0 | 0.10988 | 2.1976 | 0 | 0 | 4 | K | 2 |  |  |  | ROZPOCET | 0 | 0 | 0 | 0 | 0 | 1 | 0 | 4 | 593286461
| PP |  | Osazení silniční obruby z dlažebních kostek v jedné řadě s ložem tl. přes 50 do 100 mm, s vyplněním a zatřením spár cementovou maltou z velkých kostek s boční opěrou z betonu prostého, do lože z betonu prostého téže značky | [14 empty] | PP | 2
| Online PSC |  | https://podminky.urs.cz/item/CS_URS_2025_01/916111113 | [14 empty] | Online PSC | 2
| P |  | Poznámka k položce: proužek v pozemku MK. použití stáv. kostky | [14 empty] | P | 2
| VV |  | 20"pro 3 m2 vybourání 3/0,15=20 m |  | 20 | [12 empty] | VV | 2 | 2 | True | 0 | ROZPOCET
| VV |  | Součet |  | 20 | [12 empty] | VV | 2 | 4 | True | 1 | ROZPOCET
21 | K | 919122112 | Těsnění spár zálivkou za tepla pro komůrky š 10 mm hl 25 mm s těsnicím profilem | m | 5 |  | 0 |  |  | základní |  | 0 | 0.00021 | 0.00105 | 0 | 0 | 4 | K | 2 |  |  |  | ROZPOCET | 0 | 0 | 0 | 0 | 0 | 1 | 0 | 4 | 1632022047
| PP |  | Utěsnění dilatačních spár zálivkou za tepla v cementobetonovém nebo živičném krytu včetně adhezního nátěru s těsnicím profilem pod zálivkou, pro komůrky šířky 10 mm, hloubky 25 mm | [14 empty] | PP | 2
| Online PSC |  | https://podminky.urs.cz/item/CS_URS_2025_01/919122112 | [14 empty] | Online PSC | 2
| P |  | Poznámka k položce: zálivka kolem obnovené části asfaltového chodníku | [14 empty] | P | 2
22 | K | 919735113 | Řezání stávajícího živičného krytu hl přes 100 do 150 mm | m | 4 |  | 0 |  |  | základní |  | 0 | 1.995e-06 | 7.98e-06 | 0 | 0 | 4 | K | 2 |  |  |  | ROZPOCET | 0 | 0 | 0 | 0 | 0 | 1 | 0 | 4 | -345871467
| PP |  | Řezání stávajícího živičného krytu nebo podkladu hloubky přes 100 do 150 mm | [14 empty] | PP | 2
| Online PSC |  | https://podminky.urs.cz/item/CS_URS_2025_01/919735113 | [14 empty] | Online PSC | 2
| VV |  | 4 "rýha v asfaltovém chodníku |  | 4 | [12 empty] | VV | 2 | 2 | True | 1 | ROZPOCET
23 | K | 938908411 | Čištění vozovek splachováním vodou | m2 | 195 |  | 0 |  |  | základní |  | 0 | 0 | 0 | 0.01 | 1.95 | 4 | K | 2 |  |  |  | ROZPOCET | 0 | 0 | 0 | 0 | 0 | 1 | 0 | 4 | 1979004759
| PP |  | Čištění vozovek splachováním vodou povrchu podkladu nebo krytu živičného, betonového nebo dlážděného | [14 empty] | PP | 2
| Online PSC |  | https://podminky.urs.cz/item/CS_URS_2025_01/938908411 | [14 empty] | Online PSC | 2
| P |  | Poznámka k položce: plochy kolem 3 rušených přechodů | [14 empty] | P | 2
| VV |  | 78+65+52 "očištění povrchu vozovky po odfrézování stávajícího VDZ, před nanesením nového VDZ |  | 195 | [12 empty] | VV | 2 | 2 | True | 1 | ROZPOCET
24 | K | 966007221 | Odstranění vodorovného dopravního značení vodním paprskem čáry značené plastem š do 125 mm | m | 3.3 |  | 0 |  |  | základní |  | 0 | 0 | 0 | 0 | 0 | 4 | K | 2 |  |  |  | ROZPOCET | 0 | 0 | 0 | 0 | 0 | 1 | 0 | 4 | 1884746831
| PP |  | Odstranění vodorovného dopravního značení vodním paprskem pod tlakem 2 500 barů (např. Peel Jet) z betonového nebo živičného povrchu značeného plastem čáry šířky do 125 mm | [14 empty] | PP | 2
| Online PSC |  | https://podminky.urs.cz/item/CS_URS_2025_01/966007221 | [14 empty] | Online PSC | 2
| VV |  | 0,5+0,5+0,5+0,6+0,6+0,6 "V1a |  | 3.3 | [12 empty] | VV | 2 | 2 | True | 1 | ROZPOCET
25 | K | 966007223 | Odstranění vodorovného dopravního značení vodním paprskem z plochy značené plastem | m2 | 164.375 |  | 0 |  |  | základní |  | 0 | 0 | 0 | 0 | 0 | 4 | K | 2 |  |  |  | ROZPOCET | 0 | 0 | 0 | 0 | 0 | 1 | 0 | 4 | 69042948
| PP |  | Odstranění vodorovného dopravního značení vodním paprskem pod tlakem 2 500 barů (např. Peel Jet) z betonového nebo živičného povrchu značeného plastem plošného | [14 empty] | PP | 2
| Online PSC |  | https://podminky.urs.cz/item/CS_URS_2025_01/966007223 | [14 empty] | Online PSC | 2
| VV |  | (14+10,5+10,5)*4 "přechody pro chodce |  | 140 | [12 empty] | VV | 2 | 2 | True | 0 | ROZPOCET
| VV |  | (7,5*6,5)*0,5 "V5 |  | 24.375 | [12 empty] | VV | 2 | 2 | True | 0 | ROZPOCET
| VV |  | Součet |  | 164.375 | [12 empty] | VV | 2 | 4 | True | 1 | ROZPOCET
26 | K | 979054441 | Očištění vybouraných z desek nebo dlaždic s původním spárováním z kameniva těženého | m2 | 117 |  | 0 |  |  | základní |  | 0 | 0 | 0 | 0 | 0 | 4 | K | 2 |  |  |  | ROZPOCET | 0 | 0 | 0 | 0 | 0 | 1 | 0 | 4 | -1142320085
| PP |  | Očištění vybouraných prvků komunikací od spojovacího materiálu s odklizením a uložením očištěných hmot a spojovacího materiálu na skládku na vzdálenost do 10 m dlaždic, desek nebo tvarovek s původním vyplněním spár kamenivem těženým | [14 empty] | PP | 2
| Online PSC |  | https://podminky.urs.cz/item/CS_URS_2025_01/979054441 | [14 empty] | Online PSC | 2
| VV |  | 16 "očištění stávající hmatové dlažby, která bude odvezena na sklad investora |  | 16 | [12 empty] | VV | 2 | 2 | True | 0 | ROZPOCET
| VV |  | 80+21 "očištění dlažby, která bude zpětně navrácena |  | 101 | [12 empty] | VV | 2 | 2 | True | 0 | ROZPOCET
| VV |  | Součet |  | 117 | [12 empty] | VV | 2 | 4 | True | 1 | ROZPOCET
27 | K | IP 001 | Zajištění stávajícího žlabu v místě podkopu proti zřícení | kpl | 1 |  | 0 |  |  | základní |  | 0 | 0 | 0 | 0 | 0 | 4 | K | 2 |  |  |  | ROZPOCET | 0 | 0 | 0 | 0 | 0 | 1 | 0 | 4 | -344013580
| PP |  | Zajištění stávajícího žlabu v místě podkopu proti zřícení | [14 empty] | PP | 2
| D | 997 | Přesun sutě |  |  |  | 0 |  |  |  |  | 0 |  | 0 |  | 0 | 1 | D | 1 |  |  |  | ROZPOCET | [6 empty] | 0
28 | K | 997221561 | Vodorovná doprava suti z kusových materiálů do 1 km | t | 4.23 |  | 0 |  |  | základní |  | 0 | 0 | 0 | 0 | 0 | 4 | K | 2 |  |  |  | ROZPOCET | 0 | 0 | 0 | 0 | 0 | 1 | 0 | 4 | 479157567
| PP |  | Vodorovná doprava suti bez naložení, ale se složením a s hrubým urovnáním z kusových materiálů, na vzdálenost do 1 km | [14 empty] | PP | 2
| Online PSC |  | https://podminky.urs.cz/item/CS_URS_2025_01/997221561 | [14 empty] | Online PSC | 2
| P |  | Poznámka k položce: odstraněný asfalt z asfaltového chodníku | [14 empty] | P | 2
| VV |  | 0,330 "asfalt na skládku |  | 0.33 | [12 empty] | VV | 2 | 2 | True | 0 | ROZPOCET
| VV |  | 3,90 "hmatová dlažba na sklad investora |  | 3.9 | [12 empty] | VV | 2 | 2 | True | 0 | ROZPOCET
| VV |  | Součet |  | 4.23 | [12 empty] | VV | 2 | 4 | True | 1 | ROZPOCET
29 | K | 997221569 | Příplatek ZKD 1 km u vodorovné dopravy suti z kusových materiálů | t | 14.01 |  | 0 |  |  | základní |  | 0 | 0 | 0 | 0 | 0 | 4 | K | 2 |  |  |  | ROZPOCET | 0 | 0 | 0 | 0 | 0 | 1 | 0 | 4 | 784253054
| PP |  | Vodorovná doprava suti bez naložení, ale se složením a s hrubým urovnáním Příplatek k ceně za každý další započatý 1 km přes 1 km | [14 empty] | PP | 2
| Online PSC |  | https://podminky.urs.cz/item/CS_URS_2025_01/997221569 | [14 empty] | Online PSC | 2
| P |  | Poznámka k položce: skládka Chocovice | [14 empty] | P | 2
| VV |  | 0,330*7 "asfalt na skládku (včetně složení) |  | 2.31 | [12 empty] | VV | 2 | 2 | True | 0 | ROZPOCET
| VV |  | 3,90*3 "hmatová dlažba na sklad investora (včetně složení) |  | 11.7 | [12 empty] | VV | 2 | 2 | True | 0 | ROZPOCET
| VV |  | Součet |  | 14.01 | [12 empty] | VV | 2 | 4 | True | 1 | ROZPOCET
30 | K | 997221645 | Poplatek za uložení na skládce (skládkovné) odpadu asfaltového bez dehtu kód odpadu 17 03 02 | t | 0.33 |  | 0 |  |  | základní |  | 0 | 0 | 0 | 0 | 0 | 4 | K | 2 |  |  |  | ROZPOCET | 0 | 0 | 0 | 0 | 0 | 1 | 0 | 4 | -370271120
| PP |  | Poplatek za uložení stavebního odpadu na skládce (skládkovné) asfaltového bez obsahu dehtu zatříděného do Katalogu odpadů pod kódem 17 03 02 | [14 empty] | PP | 2
| Online PSC |  | https://podminky.urs.cz/item/CS_URS_2025_01/997221645 | [14 empty] | Online PSC | 2
| P |  | Poznámka k položce: Skládka Chocovice | [14 empty] | P | 2
| VV |  | 0,33 |  | 0.33 | [12 empty] | VV | 2 | 2 | True | 1 | ROZPOCET
| D | 998 | Přesun hmot |  |  |  | 0 |  |  |  |  | 0 |  | 0 |  | 0 | 1 | D | 1 |  |  |  | ROZPOCET | [6 empty] | 0
31 | K | 998225111 | Přesun hmot pro pozemní komunikace s krytem z kamene, monolitickým betonovým nebo živičným | t | 16.671 |  | 0 |  |  | základní |  | 0 | 0 | 0 | 0 | 0 | 4 | K | 2 |  |  |  | ROZPOCET | 0 | 0 | 0 | 0 | 0 | 1 | 0 | 4 | -997934862
| PP |  | Přesun hmot pro komunikace s krytem z kameniva, monolitickým betonovým nebo živičným dopravní vzdálenost do 200 m jakékoliv délky objektu | [14 empty] | PP | 2
| Online PSC |  | https://podminky.urs.cz/item/CS_URS_2025_01/998225111 | [14 empty] | Online PSC | 2

## D.1.4.2 - D.1.4.2. Doprav...
{3ec21441-d463-4bf1-b3ca-5c2f4040ab32}
2
| KRYCÍ LIST SOUPISU PRACÍ | [7 empty] | v --- níže se nacházejí doplnkové a pomocné údaje k sestavám --- v | [8 empty] | False
Stavba:
Cheb, Křižovatky upgrade
Objekt:
D_1_4 - CHK 04 Evropská - Svobody
Soupis:
D.1.4.2 - D.1.4.2. Dopravní řešení SSZ
| KSO: |  |  |  |  | CC-CZ: | 2
| Místo: |  | Cheb |  |  | Datum: | 3. 11. 2025
| CZ-CPV: |  | 45000000-7 |  |  | CZ-CPA: | 42
| Zadavatel: |  |  |  |  | IČ: | 00253979
|  | Město Cheb, nám. Krále Jiřího 1/14, Cheb |  |  |  | DIČ: | CZ00253979
| Účastník: |  |  |  |  | IČ: | Vyplň údaj
|  | Vyplň údaj |  |  |  | DIČ: | Vyplň údaj
| Projektant: |  |  |  |  | IČ: | 26392526
|  | DSVA, s.r.o. |  |  |  | DIČ: | CZ26392526
| Zpracovatel: |  |  |  |  | IČ: | 26392526
|  | DSVA, s.r.o. |  |  |  | DIČ: | CZ26392526
Poznámka:
Soupis prací je sestaven s využitím Cenové soustavy ÚRS. Položky, které pochází z této cenové soustavy, jsou ve sloupci 'Cenová soustava' označeny popisem 'CS ÚRS' a úrovní příslušného kalendářního pololetí. Veškeré další informace vymezující popis a podmínky použití těchto položek z Cenové soustavy, které nejsou uvedeny přímo v soupisu prací, jsou neomezeně dálkově k dispozici na webu podminky.urs.cz.
| Cena bez DPH | [5 empty] | 0
|  |  | Základ daně |  |  | Sazba daně | Výše daně
| DPH | základní | 0 |  |  | 21% | 0
|  | snížená | 0 |  |  | 12% | 0
|  | zákl. přenesená | 0 |  |  | 21% | 0
|  | sníž. přenesená | 0 |  |  | 12% | 0
|  | nulová | 0 |  |  | 0% | 0
| Cena s DPH |  |  | v | CZK |  | 0
REKAPITULACE ČLENĚNÍ SOUPISU PRACÍ
Stavba:
Cheb, Křižovatky upgrade
Objekt:
D_1_4 - CHK 04 Evropská - Svobody
Soupis:
D.1.4.2 - D.1.4.2. Dopravní řešení SSZ
Místo: |  |  | Cheb |  |  | Datum: | 3. 11. 2025
Zadavatel: |  |  | Město Cheb, nám. Krále Jiřího 1/14, Cheb |  |  | Projektant: | DSVA, s.r.o.
Účastník: |  |  | Vyplň údaj |  |  | Zpracovatel: | DSVA, s.r.o.
Kód dílu - Popis | [6 empty] | Cena celkem [CZK]
Náklady stavby celkem | [6 empty] | 0 | [11 empty] | -1
| 01 - Demontáž SSZ | [5 empty] | 0
| DEM01 - Demontáže technologických zařízení pro dopravní stavby | [5 empty] | 0
| 02 - Technologie SSZ | [5 empty] | 0
| M - Práce a dodávky M - Demontáž | [5 empty] | 0
| 21-M - Elektromontáže | [5 empty] | 0
| 22-M - Montáže technologických zařízení pro dopravní stavby | [5 empty] | 0
| 04 - Dopravní značení | [5 empty] | 0
SOUPIS PRACÍ
Stavba:
Cheb, Křižovatky upgrade
Objekt:
D_1_4 - CHK 04 Evropská - Svobody
Soupis:
D.1.4.2 - D.1.4.2. Dopravní řešení SSZ
Místo: |  |  | Cheb |  |  | Datum: | 3. 11. 2025
Zadavatel: |  |  | Město Cheb, nám. Krále Jiřího 1/14, Cheb |  |  | Projektant: | DSVA, s.r.o.
Účastník: |  |  | Vyplň údaj |  |  | Zpracovatel: | DSVA, s.r.o.
PČ | Typ | Kód | Popis | MJ | Množství | J.cena [CZK] | Cena celkem [CZK] | Cenová soustava |  | DPH | J. Nh [h] | Nh celkem [h] | J. hmotnost [t] | Hmotnost celkem [t] | J. suť [t] | Suť Celkem [t]
Náklady soupisu celkem | [6 empty] | 0 |  |  |  |  | 0 |  | 0.0063 |  | 0 |  | D | -1 | [7 empty] | 0
| D | 01 | Demontáž SSZ |  |  |  | 0 |  |  |  |  | 0 |  | 0 |  | 0 | 1 | D | 0 | ROZPOCET | [6 empty] | 0
| D | DEM01 | Demontáže technologických zařízení pro dopravní stavby |  |  |  | 0 |  |  |  |  | 0 |  | 0 |  | 0 | 1 | D | 1 | ROZPOCET | [6 empty] | 0
1 | K | 220700696R | Demontáž třmenu návěstidla pro montáž na výložník | kus | 3 |  | 0 |  |  | základní |  | 0 | 0 | 0 | 0 | 0 | 64 | K | 2 | ROZPOCET | 0 | 0 | 0 | 0 | 0 | 1 | 0 | 64 | -2034158091
| PP |  | Demontáž třmenu návěstidla pro montáž na výložník | [14 empty] | PP | 2
2 | K | 228960036 | Demontáž návěstidla dvoukomorového ze stožáru | kus | 6 |  | 0 |  |  | základní |  | 0 | 0 | 0 | 0 | 0 | 64 | K | 2 | ROZPOCET | 0 | 0 | 0 | 0 | 0 | 1 | 0 | 64 | 496257938
| PP |  | Demontáž návěstidla včetně otevření a uvolnění paraboly, vytažení kabelu ze stožáru, odmontování návěstidla ze stožáru nebo výložníku, odpojení kabelu ze svorkovnice ve stožáru a návěstidle dvoukomorového ze stožáru | [14 empty] | PP | 2
| Online PSC |  | https://podminky.urs.cz/item/CS_URS_2023_02/228960036 | [14 empty] | Online PSC | 2
3 | K | 228960041 | Demontáž návěstidla tříkomorového ze stožáru | kus | 3 |  | 0 |  |  | základní |  | 0 | 0 | 0 | 0 | 0 | 64 | K | 2 | ROZPOCET | 0 | 0 | 0 | 0 | 0 | 1 | 0 | 64 | -1857131624
| PP |  | Demontáž návěstidla včetně otevření a uvolnění paraboly, vytažení kabelu ze stožáru, odmontování návěstidla ze stožáru nebo výložníku, odpojení kabelu ze svorkovnice ve stožáru a návěstidle tříkomorového ze stožáru | [14 empty] | PP | 2
| Online PSC |  | https://podminky.urs.cz/item/CS_URS_2023_02/228960041 | [14 empty] | Online PSC | 2
4 | K | 228960044 | Demontáž návěstidla tříkomorového průměru 300 mm z výložníku | kus | 3 |  | 0 |  |  | základní |  | 0 | 0 | 0 | 0 | 0 | 64 | K | 2 | ROZPOCET | 0 | 0 | 0 | 0 | 0 | 1 | 0 | 64 | -1206211945
| PP |  | Demontáž návěstidla včetně otevření a uvolnění paraboly, vytažení kabelu ze stožáru, odmontování návěstidla ze stožáru nebo výložníku, odpojení kabelu ze svorkovnice ve stožáru a návěstidle tříkomorového průměru 300 mm z výložníku | [14 empty] | PP | 2
| Online PSC |  | https://podminky.urs.cz/item/CS_URS_2023_02/228960044 | [14 empty] | Online PSC | 2
| D | 02 | Technologie SSZ |  |  |  | 0 |  |  |  |  | 0 |  | 0 |  | 0 | 1 | D | 0 | ROZPOCET | [6 empty] | 0
| D | M | Práce a dodávky M - Demontáž |  |  |  | 0 |  |  |  |  | 0 |  | 0 |  | 0 | 3 | D | 1 | ROZPOCET | [6 empty] | 0
| D | 21-M | Elektromontáže |  |  |  | 0 |  |  |  |  | 0 |  | 0 |  | 0 | 3 | D | 2 | ROZPOCET | [6 empty] | 0
5 | M | 34143274 | kabel ovládací flexibilní jádro Cu lanované izolace PVC plášť PVC 300/500V (CMSM) 3x1,50mm2 | m | 15 |  | 0 |  |  | základní |  | 0 | 0 | 0 | 0 | 0 | 256 | M | 3 | ROZPOCET | 0 | 0 | 0 | 0 | 0 | 1 | 0 | 64 | -1713592576
| PP |  | kabel ovládací flexibilní jádro Cu lanované izolace PVC plášť PVC 300/500V (CMSM) 3x1,50mm2 | [14 empty] | PP | 3
6 | K | 210812011 | Montáž kabelu Cu plného nebo laněného do 1 kV žíly 3x1,5 až 6 mm2 (např. CYKY) bez ukončení uloženého volně nebo v liště | m | 15 |  | 0 |  |  | základní |  | 0 | 0 | 0 | 0 | 0 | 64 | K | 3 | ROZPOCET | 0 | 0 | 0 | 0 | 0 | 1 | 0 | 64 | 1259809466
| PP |  | Montáž izolovaných kabelů měděných do 1 kV bez ukončení plných nebo laněných kulatých (např. CYKY, CHKE-R) uložených volně nebo v liště počtu a průřezu žil 3x1,5 až 6 mm2 | [14 empty] | PP | 3
| Online PSC |  | https://podminky.urs.cz/item/CS_URS_2023_02/210812011 | [14 empty] | Online PSC | 3
7 | M | 34143306 | kabel ovládací flexibilní jádro Cu lanované izolace PVC plášť PVC 300/500V (CMSM) 5x1,50mm2 | m | 60 |  | 0 |  |  | základní |  | 0 | 0 | 0 | 0 | 0 | 256 | M | 3 | ROZPOCET | 0 | 0 | 0 | 0 | 0 | 1 | 0 | 64 | 755119514
| PP |  | kabel ovládací flexibilní jádro Cu lanované izolace PVC plášť PVC 300/500V (CMSM) 5x1,50mm2 | [14 empty] | PP | 3
8 | K | 210812061 | Montáž kabelu Cu plného nebo laněného do 1 kV žíly 5x1,5 až 2,5 mm2 (např. CYKY) bez ukončení uloženého volně nebo v liště | m | 60 |  | 0 |  |  | základní |  | 0 | 0 | 0 | 0 | 0 | 64 | K | 3 | ROZPOCET | 0 | 0 | 0 | 0 | 0 | 1 | 0 | 64 | -828848519
| PP |  | Montáž izolovaných kabelů měděných do 1 kV bez ukončení plných nebo laněných kulatých (např. CYKY, CHKE-R) uložených volně nebo v liště počtu a průřezu žil 5x1,5 až 2,5 mm2 | [14 empty] | PP | 3
| Online PSC |  | https://podminky.urs.cz/item/CS_URS_2023_02/210812061 | [14 empty] | Online PSC | 3
9 | M | 34143332 | kabel ovládací flexibilní jádro Cu lanované izolace PVC plášť PVC 300/500V (CMSM) 12x0,75mm2 | m | 30 |  | 0 |  |  | základní |  | 0 | 0 | 0 | 0 | 0 | 8 | M | 3 | ROZPOCET | 0 | 0 | 0 | 0 | 0 | 1 | 0 | 4 | 1553530437
| PP |  | kabel ovládací flexibilní jádro Cu lanované izolace PVC plášť PVC 300/500V (CMSM) 12x0,75mm2 | [14 empty] | PP | 3
10 | K | 741120502 | Montáž kabelů flexibilních měděných bez ukončení uložených volně lehkých a středních (např. CGSG), počtu žil do 16 | m | 30 |  | 0 |  |  | základní |  | 0 | 0 | 0 | 0 | 0 | 4 | K | 3 | ROZPOCET | 0 | 0 | 0 | 0 | 0 | 1 | 0 | 4 | 1186466889
| PP |  | Montáž kabelů flexibilních měděných bez ukončení uložených volně lehkých a středních (např. CGSG), počtu žil do 16 | [14 empty] | PP | 3
11 | K | 220300529R | Ukončení šňůr lisovací trubičkou | kus | 105 |  | 0 |  |  | základní |  | 0 | 0 | 0 | 0 | 0 | 64 | K | 3 | ROZPOCET | 0 | 0 | 0 | 0 | 0 | 1 | 0 | 64 | -1155518319
| PP |  | Ukončení šňůr lisovací trubičkou | [14 empty] | PP | 3
| D | 22-M | Montáže technologických zařízení pro dopravní stavby |  |  |  | 0 |  |  |  |  | 0 |  | 0 |  | 0 | 3 | D | 2 | ROZPOCET | [6 empty] | 0
12 | K | Pol1000 | Kryt základu řadiče včetně montáže | kus | 1 |  | 0 |  |  | základní |  | 0 | 0 | 0 | 0 | 0 | 64 | K | 3 | ROZPOCET | 0 | 0 | 0 | 0 | 0 | 1 | 0 | 64 | 202
| PP |  | Kryt základu řadiče včetně montáže | [14 empty] | PP | 3
13 | K | 220960201 | Adresace řadiče přes čtyři světelné skupiny | kus | 1 |  | 0 |  |  | základní |  | 0 | 0 | 0 | 0 | 0 | 64 | K | 3 | ROZPOCET | 0 | 0 | 0 | 0 | 0 | 1 | 0 | 64 | 435294053
| PP |  | Adresace řadiče MR přes čtyři světelné skupiny | [14 empty] | PP | 3
| Online PSC |  | https://podminky.urs.cz/item/CS_URS_2023_02/220960201 | [14 empty] | Online PSC | 3
14 | K | 220960221 | Programování řadiče do deseti světelných skupin | kus | 1 |  | 0 |  |  | základní |  | 0 | 0 | 0 | 0 | 0 | 64 | K | 3 | ROZPOCET | 0 | 0 | 0 | 0 | 0 | 1 | 0 | 64 | 456540200
| PP |  | Programování řadiče do deseti světelných skupin | [14 empty] | PP | 3
| Online PSC |  | https://podminky.urs.cz/item/CS_URS_2023_02/220960221 | [14 empty] | Online PSC | 3
15 | K | 404452707R | LED - Jednokomorové náv. 1x 210/230V vyklizovací zelená šipka včetně kontrastního rámu | kus | 1 |  | 0 |  |  | základní |  | 0 | 0 | 0 | 0 | 0 | 64 | K | 3 | ROZPOCET | 0 | 0 | 0 | 0 | 0 | 1 | 0 | 64 | 234
| PP |  | LED - Jednokomorové náv. 1x 210/230V vyklizovací zelená šipka včetně kontrastního rámu | [14 empty] | PP | 3
16 | K | 220960041 | Montáž sestaveného návěstidla tříkomorového na stožár | kus | 3 |  | 0 |  |  | základní |  | 0 | 0 | 0 | 0 | 0 | 64 | K | 3 | ROZPOCET | 0 | 0 | 0 | 0 | 0 | 1 | 0 | 64 | -1053955177
| PP |  | Montáž sestaveného návěstidla včetně otevření a uvolnění paraboly, zatažení kabelu do stožáru, namontování návěstidla na stožár nebo výložník, zřízení kabelové formy, zapojení kabelu na svorkovnici ve stožáru a návěstidle, přezkoušení funkce návěstidla tříkomorového na stožár | [14 empty] | PP | 3
| Online PSC |  | https://podminky.urs.cz/item/CS_URS_2023_02/220960041 | [14 empty] | Online PSC | 3
17 | K | 220960044 | Montáž sestaveného návěstidla tříkomorového průměru 300 mm na výložník | kus | 3 |  | 0 |  |  | základní |  | 0 | 0 | 0 | 0 | 0 | 64 | K | 3 | ROZPOCET | 0 | 0 | 0 | 0 | 0 | 1 | 0 | 64 | 1515584916
| PP |  | Montáž sestaveného návěstidla včetně otevření a uvolnění paraboly, zatažení kabelu do stožáru, namontování návěstidla na stožár nebo výložník, zřízení kabelové formy, zapojení kabelu na svorkovnici ve stožáru a návěstidle, přezkoušení funkce návěstidla tříkomorového průměru 300 mm na výložník | [14 empty] | PP | 3
| Online PSC |  | https://podminky.urs.cz/item/CS_URS_2023_02/220960044 | [14 empty] | Online PSC | 3
18 | K | 220960031 | Montáž sestaveného návěstidla jednokomorového na stožár | kus | 1 |  | 0 |  |  | základní |  | 0 | 0 | 0 | 0 | 0 | 64 | K | 3 | ROZPOCET | 0 | 0 | 0 | 0 | 0 | 1 | 0 | 64 | -411360813
| PP |  | Montáž sestaveného návěstidla včetně otevření a uvolnění paraboly, zatažení kabelu do stožáru, namontování návěstidla na stožár nebo výložník, zřízení kabelové formy, zapojení kabelu na svorkovnici ve stožáru a návěstidle, přezkoušení funkce návěstidla jednokomorového na stožár | [14 empty] | PP | 3
| Online PSC |  | https://podminky.urs.cz/item/CS_URS_2023_02/220960031 | [14 empty] | Online PSC | 3
19 | K | 220960036 | Montáž sestaveného návěstidla dvoukomorového na stožár | kus | 6 |  | 0 |  |  | základní |  | 0 | 0 | 0 | 0 | 0 | 64 | K | 3 | ROZPOCET | 0 | 0 | 0 | 0 | 0 | 1 | 0 | 64 | -2015261398
| PP |  | Montáž sestaveného návěstidla včetně otevření a uvolnění paraboly, zatažení kabelu do stožáru, namontování návěstidla na stožár nebo výložník, zřízení kabelové formy, zapojení kabelu na svorkovnici ve stožáru a návěstidle, přezkoušení funkce návěstidla dvoukomorového na stožár | [14 empty] | PP | 3
| Online PSC |  | https://podminky.urs.cz/item/CS_URS_2023_02/220960036 | [14 empty] | Online PSC | 3
20 | M | 40445260 | páska upínací 12,7x0,75mm | m | 10 |  | 0 |  |  | základní |  | 0 | 0 | 0 | 0 | 0 | 256 | M | 3 | ROZPOCET | 0 | 0 | 0 | 0 | 0 | 1 | 0 | 64 | 114
| PP |  | páska upínací 12,7x0,75mm | [14 empty] | PP | 3
21 | K | 404452799R | Videosouprava - 2 kamery | kus | 2 |  | 0 |  |  | základní |  | 0 | 0 | 0 | 0 | 0 | 64 | K | 3 | ROZPOCET | 0 | 0 | 0 | 0 | 0 | 1 | 0 | 64 | 208
| PP |  | Videosouprava - 2 kamery | [14 empty] | PP | 3
22 | K | 220960120 | Montáž dopravního videodetektoru na výložník | kus | 4 |  | 0 |  |  | základní |  | 0 | 0 | 0 | 0 | 0 | 64 | K | 3 | ROZPOCET | 0 | 0 | 0 | 0 | 0 | 1 | 0 | 64 | 386268888
| PP |  | Montáž dopravního detektoru včetně rozměření a označení místa pro vyvrtání otvorů, vyvrtání otvorů, vyříznutí závitů, montáže skříňky se zapojením, nastavení a vyzkoušení, připojení uzemnění videodetektoru na výložník | [14 empty] | PP | 3
| Online PSC |  | https://podminky.urs.cz/item/CS_URS_2023_02/220960120 | [14 empty] | Online PSC | 3
23 | K | 220960007R | Montáž třmenu videodetekce | kus | 4 |  | 0 |  |  | základní |  | 0 | 0 | 0 | 0 | 0 | 64 | K | 3 | ROZPOCET | 0 | 0 | 0 | 0 | 0 | 1 | 0 | 64 | -926214310
| PP |  | Montáž třmenu videodetekce | [14 empty] | PP | 3
24 | K | 220960122R | Montáž a nastavení videokamer | kus | 4 |  | 0 |  |  | základní |  | 0 | 0 | 0 | 0 | 0 | 64 | K | 3 | ROZPOCET | 0 | 0 | 0 | 0 | 0 | 1 | 0 | 64 | 823060031
| PP |  | Montáž a nastavení videokamer | [14 empty] | PP | 3
25 | K | 404452801R | Radar detektor | kus | 2 |  | 0 |  |  | základní |  | 0 | 0 | 0 | 0 | 0 | 64 | K | 3 | ROZPOCET | 0 | 0 | 0 | 0 | 0 | 1 | 0 | 64 | 1319416345
| PP |  | Radar detektor | [14 empty] | PP | 3
26 | K | 220960008R | Montáž třmenu radar detektoru | kus | 2 |  | 0 |  |  | základní |  | 0 | 0 | 0 | 0 | 0 | 64 | K | 3 | ROZPOCET | 0 | 0 | 0 | 0 | 0 | 1 | 0 | 64 | 301461606
| PP |  | Montáž třmenu radar detektoru | [14 empty] | PP | 3
27 | K | 220960123R | Montáž a nastavení radar detektoru | kus | 2 |  | 0 |  |  | základní |  | 0 | 0 | 0 | 0 | 0 | 64 | K | 3 | ROZPOCET | 0 | 0 | 0 | 0 | 0 | 1 | 0 | 64 | -1235423781
| PP |  | Montáž a nastavení radar detektoru | [14 empty] | PP | 3
28 | K | 220960191R | Konfigurace virtuálních detekčních smyček | kus | 13 |  | 0 |  |  | základní |  | 0 | 0 | 0 | 0 | 0 | 64 | K | 3 | ROZPOCET | 0 | 0 | 0 | 0 | 0 | 1 | 0 | 64 | 1420382701
| PP |  | Konfigurace virtuálních detekčních smyček | [14 empty] | PP | 3
29 | K | 220960192R | Doladění pozic smyček, monitoring | kus | 13 |  | 0 |  |  | základní |  | 0 | 0 | 0 | 0 | 0 | 64 | K | 3 | ROZPOCET | 0 | 0 | 0 | 0 | 0 | 1 | 0 | 64 | -1636567029
| PP |  | Doladění pozic smyček, monitoring | [14 empty] | PP | 3
30 | K | 404452782R.1 | Třmen návěstidla 300 na výložník, pevný | kus | 3 |  | 0 |  |  | základní |  | 0 | 0 | 0 | 0 | 0 | 64 | K | 3 | ROZPOCET | 0 | 0 | 0 | 0 | 0 | 1 | 0 | 64 | 286
| PP |  | Třmen návěstidla 300 na výložník, pevný | [14 empty] | PP | 3
31 | K | 220960006R | Montáž třmenu návěstidla na výložníku | kus | 3 |  | 0 |  |  | základní |  | 0 | 0 | 0 | 0 | 0 | 64 | K | 3 | ROZPOCET | 0 | 0 | 0 | 0 | 0 | 1 | 0 | 64 | -1903624536
| PP |  | Montáž třmenu návěstidla na výložníku | [14 empty] | PP | 3
32 | K | 404452784R | Celoplošné senzorické chodecké tlačítko | kus | 4 |  | 0 |  |  | základní |  | 0 | 0 | 0 | 0 | 0 | 64 | K | 3 | ROZPOCET | 0 | 0 | 0 | 0 | 0 | 1 | 0 | 64 | 292
| PP |  | Celoplošné senzorické chodecké tlačítko | [14 empty] | PP | 3
33 | K | 220960126 | Montáž tlačítka pro chodce na stožár | kus | 4 |  | 0 |  |  | základní |  | 0 | 0 | 0 | 0 | 0 | 64 | K | 3 | ROZPOCET | 0 | 0 | 0 | 0 | 0 | 1 | 0 | 64 | -793157293
| PP |  | Montáž tlačítka pro chodce na stožár | [14 empty] | PP | 3
34 | K | 220960126R | Nastavení celosenzorického tlačítka v řadiči | kus | 4 |  | 0 |  |  | základní |  | 0 | 0 | 0 | 0 | 0 | 64 | K | 3 | ROZPOCET | 0 | 0 | 0 | 0 | 0 | 1 | 0 | 64 | 117195504
| PP |  | Nastavení celosenzorického tlačítka v řadiči | [14 empty] | PP | 3
35 | K | 404452787R | Přijímače pro dálkovou aktivaci zvukových návěstidel | kus | 3 |  | 0 |  |  | základní |  | 0 | 0 | 0 | 0 | 0 | 64 | K | 3 | ROZPOCET | 0 | 0 | 0 | 0 | 0 | 1 | 0 | 64 | 300
| PP |  | Přijímače pro dálkovou aktivaci zvukových návěstidel | [14 empty] | PP | 3
36 | K | 220860067R | Montáž přijímače pro dálkovou aktivaci zvukových návěstidel | kus | 3 |  | 0 |  |  | základní |  | 0 | 0 | 0 | 0 | 0 | 64 | K | 3 | ROZPOCET | 0 | 0 | 0 | 0 | 0 | 1 | 0 | 64 | -1917151149
| PP |  | Montáž přijímače pro dálkovou aktivaci zvukových návěstidel | [14 empty] | PP | 3
37 | K | 404452884R | Dovybavení řadiče | kus | 1 |  | 0 |  |  | základní |  | 0 | 0 | 0 | 0 | 0 | 64 | K | 3 | ROZPOCET | 0 | 0 | 0 | 0 | 0 | 1 | 0 | 64 | 1214053157
| PP |  | Dovybavení řadiče | [14 empty] | PP | 3
38 | K | 220960187R | Montáž připojení SSZ k dopravně řídící ústředně vč. nadefinování nového SSZ | kus | 1 |  | 0 |  |  | základní |  | 0 | 0 | 0 | 0 | 0 | 64 | K | 3 | ROZPOCET | 0 | 0 | 0 | 0 | 0 | 1 | 0 | 64 | 3063112
| PP |  | Montáž připojení SSZ k dopravně řídící ústředně vč. nadefinování nového SSZ | [14 empty] | PP | 3
39 | K | 220960285R | Nastavení komunikace pro řízení omezení rychlosti dopravy mezi křižovatky | kus | 1 |  | 0 |  |  | základní |  | 0 | 0 | 0 | 0 | 0 | 64 | K | 3 | ROZPOCET | 0 | 0 | 0 | 0 | 0 | 1 | 0 | 64 | 778756118
| PP |  | Nastavení komunikace pro řízení omezení rychlosti dopravy mezi křižovatky | [14 empty] | PP | 3
40 | K | 220960184R | Montáž dovybavení řadiče | kus | 1 |  | 0 |  |  | základní |  | 0 | 0 | 0 | 0 | 0 | 64 | K | 3 | ROZPOCET | 0 | 0 | 0 | 0 | 0 | 1 | 0 | 64 | -257708778
| PP |  | Montáž dovybavení řadiče | [14 empty] | PP | 3
41 | M | Pol156 | Switch pro připojení SSZ na DŘÚ | kus | 1 |  | 0 |  |  | základní |  | 0 | 0 | 0 | 0 | 0 | 256 | M | 3 | ROZPOCET | 0 | 0 | 0 | 0 | 0 | 1 | 0 | 64 | 1935830877
| PP |  | Switch pro připojení SSZ na DŘÚ | [14 empty] | PP | 3
42 | K | 404452793.1 | Průmyslový 5G modem pro připojení DŘÚ a dopravního řadiče | kus | 1 |  | 0 |  |  | základní |  | 0 | 0 | 0 | 0 | 0 | 64 | K | 3 | ROZPOCET | 0 | 0 | 0 | 0 | 0 | 1 | 0 | 64 | 651355577
| PP |  | Průmyslový 5G modem pro připojení DŘÚ a dopravního řadiče | [14 empty] | PP | 3
43 | M | Pol157 | Mediakonvertor | kus | 1 |  | 0 |  |  | základní |  | 0 | 0 | 0 | 0 | 0 | 256 | M | 3 | ROZPOCET | 0 | 0 | 0 | 0 | 0 | 1 | 0 | 64 | -331947637
| PP |  | Mediakonvertor | [14 empty] | PP | 3
44 | K | Pol145 | Nastavení a oživení modemu, konfigurační práce | kus | 1 |  | 0 |  |  | základní |  | 0 | 0 | 0 | 0 | 0 | 4 | K | 3 | ROZPOCET | 0 | 0 | 0 | 0 | 0 | 1 | 0 | 4 | -350592037
| PP |  | Nastavení a oživení modemu, konfigurační práce | [14 empty] | PP | 3
45 | K | 220960191 | Regulace a aktivace jedné signální skupiny s použitím montážní plošiny | kus | 1 |  | 0 |  |  | základní |  | 0 | 0 | 0 | 0 | 0 | 64 | K | 3 | ROZPOCET | 0 | 0 | 0 | 0 | 0 | 1 | 0 | 64 | 1516003957
| PP |  | Regulace a aktivace jedné signální skupiny s použitím montážní plošiny | [14 empty] | PP | 3
46 | K | 220960196 | Regulace a aktivace každé další signální skupiny s použitím montážní plošiny | kus | 2 |  | 0 |  |  | základní |  | 0 | 0 | 0 | 0 | 0 | 64 | K | 3 | ROZPOCET | 0 | 0 | 0 | 0 | 0 | 1 | 0 | 64 | 244519962
| PP |  | Regulace a aktivace každé další signální skupiny s použitím montážní plošiny | [14 empty] | PP | 3
47 | K | 220960197 | Regulace a aktivace každé další signální skupiny bez použití montážní plošiny | kus | 6 |  | 0 |  |  | základní |  | 0 | 0 | 0 | 0 | 0 | 64 | K | 3 | ROZPOCET | 0 | 0 | 0 | 0 | 0 | 1 | 0 | 64 | 712464996
| PP |  | Regulace a aktivace každé další signální skupiny bez použití montážní plošiny | [14 empty] | PP | 3
48 | K | 220960308R | Příprava ke komplexnímu vyzkoušení SSZ | hod | 3 |  | 0 |  |  | základní |  | 0 | 0 | 0 | 0 | 0 | 64 | K | 3 | ROZPOCET | 0 | 0 | 0 | 0 | 0 | 1 | 0 | 64 | -1692218952
| PP |  | Příprava ke komplexnímu vyzkoušení SSZ | [14 empty] | PP | 3
49 | K | 220960309R | Komplexní vyzkoušení SSZ | kus | 1 |  | 0 |  |  | základní |  | 0 | 0 | 0 | 0 | 0 | 64 | K | 3 | ROZPOCET | 0 | 0 | 0 | 0 | 0 | 1 | 0 | 64 | -1468222543
| PP |  | Komplexní vyzkoušení SSZ | [14 empty] | PP | 3
50 | K | 220960449R | Uvedení zařízení SSZ do provozu po přepnutí na blikající žlutou se zajištěním v řadiči | kus | 1 |  | 0 |  |  | základní |  | 0 | 0 | 0 | 0 | 0 | 64 | K | 3 | ROZPOCET | 0 | 0 | 0 | 0 | 0 | 1 | 0 | 64 | -1049093185
| PP |  | Uvedení zařízení SSZ do provozu po přepnutí na blikající žlutou se zajištěním v řadiči | [14 empty] | PP | 3
51 | K | 22096049R | Přepnutí SSZ na blikající žlutou a zajištění v řadiči | kus | 1 |  | 0 |  |  | základní |  | 0 | 0 | 0 | 0 | 0 | 64 | K | 3 | ROZPOCET | 0 | 0 | 0 | 0 | 0 | 1 | 0 | 64 | 893122718
| PP |  | Přepnutí SSZ na blikající žlutou a zajištění v řadiči | [14 empty] | PP | 3
| D | 04 | Dopravní značení |  |  |  | 0 |  |  |  |  | 0 |  | 0.0063 |  | 0 | 1 | D | 0 | ROZPOCET | [6 empty] | 0
52 | K | 914111111 | Montáž svislé dopravní značky do velikosti 1 m2 objímkami na sloupek nebo konzolu | kus | 4 |  | 0 |  |  | základní |  | 0 | 0 | 0 | 0 | 0 | 4 | K | 1 | ROZPOCET | 0 | 0 | 0 | 0 | 0 | 1 | 0 | 4 | 1465208426
| PP |  | Montáž svislé dopravní značky do velikosti 1 m2 objímkami na sloupek nebo konzolu | [14 empty] | PP | 1
53 | M | 40445611 | značky upravující přednost P2, P3, P8 500mm | kus | 2 |  | 0 |  |  | základní |  | 0 | 0.0025 | 0.005 | 0 | 0 | 256 | M | 1 | ROZPOCET | 0 | 0 | 0 | 0 | 0 | 1 | 0 | 64 | 107591657
| PP |  | značky upravující přednost P2, P3, P8 500mm | [14 empty] | PP | 1
54 | M | 40445608 | značky upravující přednost P1, P4 700mm | kus | 1 |  | 0 |  |  | základní |  | 0 | 0 | 0 | 0 | 0 | 256 | M | 1 | ROZPOCET | 0 | 0 | 0 | 0 | 0 | 1 | 0 | 64 | 1683925301
| PP |  | značky upravující přednost P1, P4 700mm | [14 empty] | PP | 1
55 | M | 40445619 | zákazové, příkazové dopravní značky B1-B34, C1-15 500mm | kus | 1 |  | 0 |  |  | základní |  | 0 | 0.0013 | 0.0013 | 0 | 0 | 256 | M | 1 | ROZPOCET | 0 | 0 | 0 | 0 | 0 | 1 | 0 | 64 | -102270794
| PP |  | zákazové, příkazové dopravní značky B1-B34, C1-15 500mm | [14 empty] | PP | 1
56 | M | 40445257 | svorka upínací na sloupek D 70mm | kus | 8 |  | 0 |  |  | základní |  | 0 | 0 | 0 | 0 | 0 | 8 | M | 1 | ROZPOCET | 0 | 0 | 0 | 0 | 0 | 1 | 0 | 4 | -1686567163
| PP |  | svorka upínací na sloupek D 70mm | [14 empty] | PP | 1
57 | M | 40445260 | páska upínací 12,7x0,75mm | m | 8 |  | 0 |  |  | základní |  | 0 | 0 | 0 | 0 | 0 | 8 | M | 1 | ROZPOCET | 0 | 0 | 0 | 0 | 0 | 1 | 0 | 4 | -127556272
| PP |  | páska upínací 12,7x0,75mm | [14 empty] | PP | 1
58 | K | 966006211 | Odstranění svislých dopravních značek ze sloupů, sloupků nebo konzol | kus | 4 |  | 0 |  |  | základní |  | 0 | 0 | 0 | 0 | 0 | 4 | K | 1 | ROZPOCET | 0 | 0 | 0 | 0 | 0 | 1 | 0 | 4 | -1230385471
| PP |  | Odstranění svislých dopravních značek ze sloupů, sloupků nebo konzol | [14 empty] | PP | 1

## D.1.4.3 - D.1.4.3 Kabeláž...
[18 empty] | {a9e34fc5-8d3f-42b2-a8ad-055b4a960a38} | [5 empty] | DEM_1 | Bourani zakladu | m3 | 2,376 | 2
[18 empty] | 2 | [5 empty] | prem | premisteni horniny | m3 | 10,385 | 2
| KRYCÍ LIST SOUPISU PRACÍ | [7 empty] | v --- níže se nacházejí doplnkové a pomocné údaje k sestavám --- v | [8 empty] | False
Stavba:
Cheb, Křižovatky upgrade
Objekt:
D_1_4 - CHK 04 Evropská - Svobody
Soupis:
D.1.4.3 - D.1.4.3 Kabeláž SSZ
| KSO: |  |  |  |  | CC-CZ: | 2
| Místo: |  | Cheb |  |  | Datum: | 3. 11. 2025
| CZ-CPV: |  | 45000000-7 |  |  | CZ-CPA: | 42
| Zadavatel: |  |  |  |  | IČ: | 00253979
|  | Město Cheb, nám. Krále Jiřího 1/14, Cheb |  |  |  | DIČ: | CZ00253979
| Účastník: |  |  |  |  | IČ: | Vyplň údaj
|  | Vyplň údaj |  |  |  | DIČ: | Vyplň údaj
| Projektant: |  |  |  |  | IČ: | 26392526
|  | DSVA, s.r.o. |  |  |  | DIČ: | CZ26392526
| Zpracovatel: |  |  |  |  | IČ: | 26392526
|  | DSVA, s.r.o. |  |  |  | DIČ: | CZ26392526
Poznámka:
Soupis prací je sestaven s využitím Cenové soustavy ÚRS. Položky, které pochází z této cenové soustavy, jsou ve sloupci 'Cenová soustava' označeny popisem 'CS ÚRS' a úrovní příslušného kalendářního pololetí. Veškeré další informace vymezující popis a podmínky použití těchto položek z Cenové soustavy, které nejsou uvedeny přímo v soupisu prací, jsou neomezeně dálkově k dispozici na webu podminky.urs.cz.
| Cena bez DPH | [5 empty] | 0
|  |  | Základ daně |  |  | Sazba daně | Výše daně
| DPH | základní | 0 |  |  | 21% | 0
|  | snížená | 0 |  |  | 12% | 0
|  | zákl. přenesená | 0 |  |  | 21% | 0
|  | sníž. přenesená | 0 |  |  | 12% | 0
|  | nulová | 0 |  |  | 0% | 0
| Cena s DPH |  |  | v | CZK |  | 0
REKAPITULACE ČLENĚNÍ SOUPISU PRACÍ
Stavba:
Cheb, Křižovatky upgrade
Objekt:
D_1_4 - CHK 04 Evropská - Svobody
Soupis:
D.1.4.3 - D.1.4.3 Kabeláž SSZ
Místo: |  |  | Cheb |  |  | Datum: | 3. 11. 2025
Zadavatel: |  |  | Město Cheb, nám. Krále Jiřího 1/14, Cheb |  |  | Projektant: | DSVA, s.r.o.
Účastník: |  |  | Vyplň údaj |  |  | Zpracovatel: | DSVA, s.r.o.
Kód dílu - Popis | [6 empty] | Cena celkem [CZK]
Náklady stavby celkem | [6 empty] | 0 | [11 empty] | -1
| 01 - Demontáž SSZ | [5 empty] | 0
| 21-M - Elektromontáže | [5 empty] | 0
| 22-M - Montáže technologických zařízení pro dopravní stavby | [5 empty] | 0
| 03 - Kabeláž SSZ | [5 empty] | 0
| K - Elektroinstalace | [5 empty] | 0
| 742 - Elektroinstalace - slaboproud | [5 empty] | 0
| M - Práce a dodávky M - Demontáž | [5 empty] | 0
| 21-M - Elektromontáže | [5 empty] | 0
| 22-M - Montáže technologických zařízení pro dopravní stavby | [5 empty] | 0
| 001 - Stavebně montážní práce - Kabelové rýhy | [5 empty] | 0
SOUPIS PRACÍ
Stavba:
Cheb, Křižovatky upgrade
Objekt:
D_1_4 - CHK 04 Evropská - Svobody
Soupis:
D.1.4.3 - D.1.4.3 Kabeláž SSZ
Místo: |  |  | Cheb |  |  | Datum: | 3. 11. 2025
Zadavatel: |  |  | Město Cheb, nám. Krále Jiřího 1/14, Cheb |  |  | Projektant: | DSVA, s.r.o.
Účastník: |  |  | Vyplň údaj |  |  | Zpracovatel: | DSVA, s.r.o.
PČ | Typ | Kód | Popis | MJ | Množství | J.cena [CZK] | Cena celkem [CZK] | Cenová soustava |  | DPH | J. Nh [h] | Nh celkem [h] | J. hmotnost [t] | Hmotnost celkem [t] | J. suť [t] | Suť Celkem [t]
Náklady soupisu celkem | [6 empty] | 0 |  |  |  |  | 0 |  | 31.2724 |  | 5.9703 |  | D | -1 | [15 empty] | 0
| D | 01 | Demontáž SSZ |  |  |  | 0 |  |  |  |  | 0 |  | 4.752 |  | 5.9703 | 1 | D | 0 |  |  |  | ROZPOCET | [11 empty] | 0
| D | 21-M | Elektromontáže |  |  |  | 0 |  |  |  |  | 0 |  | 0 |  | 0.74311 | 3 | D | 1 |  |  |  | ROZPOCET | [11 empty] | 0
1 | K | 218813081 | Demontáž kabelů Cu plných nebo laněných kulatých do 1 kV žíly 12x1,5 mm2 (např. CYKY) bez odpojení vodičů uložených pevně | m | 83 |  | 0 |  |  | základní |  | 0 | 0 | 0 | 0.00245 | 0.20335 | 64 | K | 2 |  |  |  | ROZPOCET | [5 empty] | 0 | 0 | 0 | 0 | 0 | 1 | 0 | 64 | -732111515
| PP |  | Demontáž izolovaných kabelů měděných do 1 kV bez odpojení vodičů plných nebo laněných kulatých (např. CYKY, CHKE-R) uložených pevně počtu a průřezu žil 12x1,5 mm2 | [14 empty] | PP | 2
| Online PSC |  | https://podminky.urs.cz/item/CS_URS_2023_02/218813081 | [14 empty] | Online PSC | 2
2 | K | 218813111 | Demontáž kabelů Cu plných nebo laněných kulatých do 1 kV žíly 24x1,5 mm2 (např. CYKY) bez odpojení vodičů uložených pevně | m | 156 |  | 0 |  |  | základní |  | 0 | 0 | 0 | 0.00346 | 0.53976 | 64 | K | 2 |  |  |  | ROZPOCET | [5 empty] | 0 | 0 | 0 | 0 | 0 | 1 | 0 | 64 | 1685117703
| PP |  | Demontáž izolovaných kabelů měděných do 1 kV bez odpojení vodičů plných nebo laněných kulatých (např. CYKY, CHKE-R) uložených pevně počtu a průřezu žil 24x1,5 mm2 | [14 empty] | PP | 2
| Online PSC |  | https://podminky.urs.cz/item/CS_URS_2023_02/218813111 | [14 empty] | Online PSC | 2
| D | 22-M | Montáže technologických zařízení pro dopravní stavby |  |  |  | 0 |  |  |  |  | 0 |  | 4.752 |  | 5.2272 | 3 | D | 1 |  |  |  | ROZPOCET | [11 empty] | 0
3 | K | 220111492R | Demontáž-drát forma kabelů do 20 vodičů | kus | 2 |  | 0 |  |  | základní |  | 0 | 0 | 0 | 0 | 0 | 64 | K | 2 |  |  |  | ROZPOCET | [5 empty] | 0 | 0 | 0 | 0 | 0 | 1 | 0 | 64 | -1154049254
| PP |  | Demontáž-drát forma kabelů do 20 vodičů | [14 empty] | PP | 2
4 | K | 220111493R | Demontáž-drát forma kabelů do 30 vodičů | kus | 4 |  | 0 |  |  | základní |  | 0 | 0 | 0 | 0 | 0 | 64 | K | 2 |  |  |  | ROZPOCET | [5 empty] | 0 | 0 | 0 | 0 | 0 | 1 | 0 | 64 | 1025805118
| PP |  | Demontáž-drát forma kabelů do 30 vodičů | [14 empty] | PP | 2
5 | K | 220700699R | Demontáž kabelu ze stořárové svorkovnice | kus | 6 |  | 0 |  |  | základní |  | 0 | 0 | 0 | 0 | 0 | 64 | K | 2 |  |  |  | ROZPOCET | [5 empty] | 0 | 0 | 0 | 0 | 0 | 1 | 0 | 64 | -1964434821
| PP |  | Demontáž kabelu ze stořárové svorkovnice | [14 empty] | PP | 2
6 | K | 228960002R | Demontáž stožáru nebo sloupku přímého na základovém rámu včetně odborné likvidace | kus | 3 |  | 0 |  |  | základní |  | 0 | 0 | 0 | 0 | 0 | 64 | K | 2 |  |  |  | ROZPOCET | [5 empty] | 0 | 0 | 0 | 0 | 0 | 1 | 0 | 64 | 1327574121
| PP |  | Demontáž stožáru nebo sloupku včetně vytažení a odpojení kabelu, odpojení uzemnění a naložení stožáru, bez odstranění základu přímého na základovém rámu včetně odborné likvidace | [14 empty] | PP | 2
7 | K | 228960003R | Demontáž stožáru nebo sloupku výložníkového zapušťěného včetně odborné likvidace | kus | 3 |  | 0 |  |  | základní |  | 0 | 0 | 0 | 0 | 0 | 64 | K | 2 |  |  |  | ROZPOCET | [5 empty] | 0 | 0 | 0 | 0 | 0 | 1 | 0 | 64 | -77304372
| PP |  | Demontáž stožáru nebo sloupku včetně vytažení a odpojení kabelu, odpojení uzemnění a naložení stožáru, bez odstranění základu vyložníkového zapuštěného včetně odborné likvidace | [14 empty] | PP | 2
8 | K | 228960005 | Demontáž výložníku ze stožáru | kus | 3 |  | 0 |  |  | základní |  | 0 | 0 | 0 | 0 | 0 | 64 | K | 2 |  |  |  | ROZPOCET | [5 empty] | 0 | 0 | 0 | 0 | 0 | 1 | 0 | 64 | -623246496
| PP |  | Demontáž stožáru nebo sloupku včetně vytažení a odpojení kabelu, odpojení uzemnění a naložení stožáru, bez odstranění základu příslušenství ze stožáru výložníku | [14 empty] | PP | 2
| Online PSC |  | https://podminky.urs.cz/item/CS_URS_2023_02/228960005 | [14 empty] | Online PSC | 2
9 | K | 468051121 | Bourání základu betonového při elektromontážích | m3 | 2.376 |  | 0 |  |  | základní |  | 0 | 0 | 0 | 2.2 | 5.2272 | 64 | K | 2 |  |  |  | ROZPOCET | [5 empty] | 0 | 0 | 0 | 0 | 0 | 1 | 0 | 64 | 545615388
| PP |  | Bourání základu betonového | [14 empty] | PP | 2
| Online PSC |  | https://podminky.urs.cz/item/CS_URS_2023_02/468051121 | [14 empty] | Online PSC | 2
| VV |  | 3*0,6*0,6*1,6 "vyloznikovy sloup |  | 1.728 | [12 empty] | VV | 2 | 2 | True | 0 | ROZPOCET
| VV |  | 3*0,6*0,6*0,6 "chodecký |  | 0.648 | [12 empty] | VV | 2 | 2 | True | 0 | ROZPOCET
| VV | DEM_1 | Součet |  | 2.376 | [12 empty] | VV | 2 | 4 | True | 1 | ROZPOCET
10 | K | 460391123 | Zásyp jam při elektromontážích ručně se zhutněním z hornin třídy I skupiny 3 | m3 | 2.376 |  | 0 |  |  | základní |  | 0 | 0 | 0 | 0 | 0 | 64 | K | 2 |  |  |  | ROZPOCET | [5 empty] | 0 | 0 | 0 | 0 | 0 | 1 | 0 | 64 | 1507607623
| PP |  | Zásyp jam ručně s uložením výkopku ve vrstvách a úpravou povrchu s přemístění sypaniny ze vzdálenosti do 10 m se zhutněním z horniny třídy těžitelnosti I skupiny 3 | [14 empty] | PP | 2
| Online PSC |  | https://podminky.urs.cz/item/CS_URS_2023_02/460391123 | [14 empty] | Online PSC | 2
| VV |  | DEM_1 |  | 2.376 | [12 empty] | VV | 2 | 2 | True | 1 | ROZPOCET
11 | M | 58337344 | štěrkopísek frakce 0/32 | t | 4.752 |  | 0 |  |  | základní |  | 0 | 1 | 4.752 | 0 | 0 | 256 | M | 2 |  |  |  | ROZPOCET | [5 empty] | 0 | 0 | 0 | 0 | 0 | 1 | 0 | 64 | 416941301
| PP |  | štěrkopísek frakce 0/32 | [14 empty] | PP | 2
| VV |  | DEM_1*2 |  | 4.752 | [12 empty] | VV | 2 | 2 | True | 1 | ROZPOCET
12 | K | 469973111 | Poplatek za uložení na skládce (skládkovné) stavebního odpadu betonového kód odpadu 17 01 01 | t | 4.752 |  | 0 |  |  | základní |  | 0 | 0 | 0 | 0 | 0 | 64 | K | 2 |  |  |  | ROZPOCET | [5 empty] | 0 | 0 | 0 | 0 | 0 | 1 | 0 | 64 | -320636634
| PP |  | Poplatek za uložení stavebního odpadu (skládkovné) na skládce z prostého betonu zatříděného do Katalogu odpadů pod kódem 17 01 01 | [14 empty] | PP | 2
| Online PSC |  | https://podminky.urs.cz/item/CS_URS_2023_02/469973111 | [14 empty] | Online PSC | 2
| VV |  | DEM_1*2 |  | 4.752 | [12 empty] | VV | 2 | 2 | True | 0 | ROZPOCET
| VV |  | Součet |  | 4.752 | [12 empty] | VV | 2 | 4 | True | 1 | ROZPOCET
13 | K | 469972111 | Odvoz suti a vybouraných hmot při elektromontážích do 1 km | t | 4.752 |  | 0 |  |  | základní |  | 0 | 0 | 0 | 0 | 0 | 64 | K | 2 |  |  |  | ROZPOCET | [5 empty] | 0 | 0 | 0 | 0 | 0 | 1 | 0 | 64 | 1548025902
| PP |  | Odvoz suti a vybouraných hmot odvoz suti a vybouraných hmot do 1 km | [14 empty] | PP | 2
| Online PSC |  | https://podminky.urs.cz/item/CS_URS_2023_02/469972111 | [14 empty] | Online PSC | 2
14 | K | 469972121 | Příplatek k odvozu suti a vybouraných hmot při elektromontážích za každý další 1 km | t | 33.264 |  | 0 |  |  | základní |  | 0 | 0 | 0 | 0 | 0 | 64 | K | 2 |  |  |  | ROZPOCET | [5 empty] | 0 | 0 | 0 | 0 | 0 | 1 | 0 | 64 | 1987571301
| PP |  | Odvoz suti a vybouraných hmot odvoz suti a vybouraných hmot Příplatek k ceně za každý další i započatý 1 km | [14 empty] | PP | 2
| Online PSC |  | https://podminky.urs.cz/item/CS_URS_2023_02/469972121 | [14 empty] | Online PSC | 2
| VV |  | DEM_1*2*7 |  | 33.264 | [12 empty] | VV | 2 | 2 | True | 0 | ROZPOCET
| VV |  | Součet |  | 33.264 | [12 empty] | VV | 2 | 4 | True | 1 | ROZPOCET
15 | K | R301 | Přemístění elektroodpadu, včetně naložení a složení ve sběrném dvoře pro elektroodpad | kg | 15 |  | 0 |  |  | základní |  | 0 | 0 | 0 | 0 | 0 | 64 | K | 2 |  |  |  | ROZPOCET | [5 empty] | 0 | 0 | 0 | 0 | 0 | 1 | 0 | 64 | 415124788
| PP |  | Přemístění elektroodpadu, včetně naložení a složení ve sběrném dvoře pro elektroodpad | [14 empty] | PP | 2
16 | K | 228960134 | Odpojení stožárové svorkovnice do 34 žil | kus | 6 |  | 0 |  |  | základní |  | 0 | 0 | 0 | 0 | 0 | 64 | K | 2 |  |  |  | ROZPOCET | [5 empty] | 0 | 0 | 0 | 0 | 0 | 1 | 0 | 64 | -1308413789
| PP |  | Odpojení stožárové svorkovnice do 34 žil | [14 empty] | PP | 2
| Online PSC |  | https://podminky.urs.cz/item/CS_URS_2023_02/228960134 | [14 empty] | Online PSC | 2
17 | K | 228061701 | Vytažení kabelu z objektu do 9 kg/m | m | 12 |  | 0 |  |  | základní |  | 0 | 0 | 0 | 0 | 0 | 64 | K | 2 |  |  |  | ROZPOCET | [5 empty] | 0 | 0 | 0 | 0 | 0 | 1 | 0 | 64 | -391721283
| PP |  | Vytažení kabelu z objektu včetně svinutí do kotouče nebo na buben a naložení na dopravní prostředek do 9 kg/m | [14 empty] | PP | 2
| Online PSC |  | https://podminky.urs.cz/item/CS_URS_2023_02/228061701 | [14 empty] | Online PSC | 2
| D | 03 | Kabeláž SSZ |  |  |  | 0 |  |  |  |  | 0 |  | 26.5204 |  | 0 | 1 | D | 0 |  |  |  | ROZPOCET | [11 empty] | 0
| D | K | Elektroinstalace |  |  |  | 0 |  |  |  |  | 0 |  | 0.0129 |  | 0 | 1 | D | 1 |  |  |  | ROZPOCET | [11 empty] | 0
| D | 742 | Elektroinstalace - slaboproud |  |  |  | 0 |  |  |  |  | 0 |  | 0.0129 |  | 0 | 2 | D | 2 |  |  |  | ROZPOCET | [11 empty] | 0
18 | K | 742124002 | Montáž kabelů datových FTP, UTP, STP pro vnitřní rozvody do trubky | m | 215 |  | 0 |  |  | základní |  | 0 | 0 | 0 | 0 | 0 | 16 | K | 3 |  |  |  | ROZPOCET | [5 empty] | 0 | 0 | 0 | 0 | 0 | 1 | 0 | 16 | 1613109107
| PP |  | Montáž kabelů datových FTP, UTP, STP pro vnitřní rozvody do trubky | [14 empty] | PP | 3
| Online PSC |  | https://podminky.urs.cz/item/CS_URS_2023_02/742124002 | [14 empty] | Online PSC | 3
19 | M | 34121273 | kabel datový venkovní se stíněnými páry Al fólií jádro Cu plné (U/FTP) kategorie 6a | m | 258 |  | 0 |  |  | základní |  | 0 | 5e-05 | 0.0129 | 0 | 0 | 32 | M | 3 |  |  |  | ROZPOCET | [5 empty] | 0 | 0 | 0 | 0 | 0 | 1 | 0 | 16 | 1068590579
| PP |  | kabel datový venkovní se stíněnými páry Al fólií jádro Cu plné (U/FTP) kategorie 6a | [14 empty] | PP | 3
| P |  | Poznámka k položce: U/FTP, průměr kabelu 7,3mm | [14 empty] | P | 3
| VV |  | 215*1,2 'Přepočtené koeficientem množství |  | 258 | [12 empty] | VV | 3 | 2 | False | 1 | ROZPOCET
20 | K | 220300697R | Ukončení kabelu FTP Cat 6 | kus | 10 |  | 0 |  |  | základní |  | 0 | 0 | 0 | 0 | 0 | 64 | K | 3 |  |  |  | ROZPOCET | [5 empty] | 0 | 0 | 0 | 0 | 0 | 1 | 0 | 64 | -1419078464
| PP |  | Ukončení kabelu FTP Cat 6 | [14 empty] | PP | 3
| D | M | Práce a dodávky M - Demontáž |  |  |  | 0 |  |  |  |  | 0 |  | 26.5075 |  | 0 | 3 | D | 1 |  |  |  | ROZPOCET | [11 empty] | 0
| D | 21-M | Elektromontáže |  |  |  | 0 |  |  |  |  | 0 |  | 0.25346 |  | 0 | 3 | D | 2 |  |  |  | ROZPOCET | [11 empty] | 0
21 | K | 316740606R | výložníkový stožár 4,5 m- středně těžký | kus | 2 |  | 0 |  |  | základní |  | 0 | 0 | 0 | 0 | 0 | 64 | K | 3 |  |  |  | ROZPOCET | [5 empty] | 0 | 0 | 0 | 0 | 0 | 1 | 0 | 64 | -1482057628
| PP |  | výložníkový stožár 4,5 m- středně těžký | [14 empty] | PP | 3
22 | K | 316740607R | výložníkový stožár 5,0 m- středně těžký | kus | 1 |  | 0 |  |  | základní |  | 0 | 0 | 0 | 0 | 0 | 64 | K | 3 |  |  |  | ROZPOCET | [5 empty] | 0 | 0 | 0 | 0 | 0 | 1 | 0 | 64 | -1793889709
| PP |  | výložníkový stožár 5,0 m- středně těžký | [14 empty] | PP | 3
23 | K | 220960003 | Montáž stožáru nebo sloupku výložníkového zapušťěného vč. betonu | kus | 3 |  | 0 |  |  | základní |  | 0 | 0 | 0 | 0 | 0 | 64 | K | 3 |  |  |  | ROZPOCET | [5 empty] | 0 | 0 | 0 | 0 | 0 | 1 | 0 | 64 | -1581537973
| PP |  | Montáž stožáru nebo sloupku výložníkového zapušťěného vč. betonu | [14 empty] | PP | 3
24 | K | 220960005 | Montáž výložníku na stožár | kus | 3 |  | 0 |  |  | základní |  | 0 | 0 | 0 | 0 | 0 | 64 | K | 3 |  |  |  | ROZPOCET | [5 empty] | 0 | 0 | 0 | 0 | 0 | 1 | 0 | 64 | 1197232241
| PP |  | Montáž výložníku na stožár | [14 empty] | PP | 3
25 | K | 316740711R | chodecký stožár 3,4 m | kus | 3 |  | 0 |  |  | základní |  | 0 | 0 | 0 | 0 | 0 | 64 | K | 3 |  |  |  | ROZPOCET | [5 empty] | 0 | 0 | 0 | 0 | 0 | 1 | 0 | 64 | -758392591
| PP |  | chodecký stožár 3,4 m | [14 empty] | PP | 3
26 | K | 316740622R | základ chodeckého stožáru a RŘ | kus | 3 |  | 0 |  |  | základní |  | 0 | 0 | 0 | 0 | 0 | 64 | K | 3 |  |  |  | ROZPOCET | [5 empty] | 0 | 0 | 0 | 0 | 0 | 1 | 0 | 64 | -2002551066
| PP |  | základ chodeckého stožáru a RŘ | [14 empty] | PP | 3
27 | K | 220960092R | Montáž základu chodeckého stožáru vč. betonu + montáž chodeckého stořáru na základ | kus | 3 |  | 0 |  |  | základní |  | 0 | 0 | 0 | 0 | 0 | 64 | K | 3 |  |  |  | ROZPOCET | [5 empty] | 0 | 0 | 0 | 0 | 0 | 1 | 0 | 64 | 338357480
| PP |  | Montáž základu chodeckého stožáru vč. betonu + montáž chodeckého stořáru na základ | [14 empty] | PP | 3
28 | K | 316740691R | svorkovnice stožárová (24 pozic) | kus | 6 |  | 0 |  |  | základní |  | 0 | 0 | 0 | 0 | 0 | 64 | K | 3 |  |  |  | ROZPOCET | [5 empty] | 0 | 0 | 0 | 0 | 0 | 1 | 0 | 64 | -519588500
| PP |  | svorkovnice stožárová (24 pozic) | [14 empty] | PP | 3
29 | K | 220960139R | Montáž stožárové svorkovnice | kus | 6 |  | 0 |  |  | základní |  | 0 | 0 | 0 | 0 | 0 | 64 | K | 3 |  |  |  | ROZPOCET | [5 empty] | 0 | 0 | 0 | 0 | 0 | 1 | 0 | 64 | -1371885974
| PP |  | Montáž stožárové svorkovnice | [14 empty] | PP | 3
30 | K | 316740621R | stožárová výzbroj - dvířka | kus | 6 |  | 0 |  |  | základní |  | 0 | 0 | 0 | 0 | 0 | 64 | K | 3 |  |  |  | ROZPOCET | [5 empty] | 0 | 0 | 0 | 0 | 0 | 1 | 0 | 64 | 976265053
| PP |  | stožárová výzbroj - dvířka | [14 empty] | PP | 3
31 | K | 220111869R | Nátěr zemnícího pásku/drátu | kus | 6 |  | 0 |  |  | základní |  | 0 | 0 | 0 | 0 | 0 | 64 | K | 3 |  |  |  | ROZPOCET | [5 empty] | 0 | 0 | 0 | 0 | 0 | 1 | 0 | 64 | 614257633
| PP |  | Nátěr zemnícího pásku/drátu | [14 empty] | PP | 3
32 | K | 220731519R | Montáž uzemění stožárů | kus | 6 |  | 0 |  |  | základní |  | 0 | 0 | 0 | 0 | 0 | 64 | K | 3 |  |  |  | ROZPOCET | [5 empty] | 0 | 0 | 0 | 0 | 0 | 1 | 0 | 64 | -320665550
| PP |  | Montáž uzemění stožárů | [14 empty] | PP | 3
33 | K | 220960138R | Montáž stožárové výzbroje | kus | 6 |  | 0 |  |  | základní |  | 0 | 0 | 0 | 0 | 0 | 64 | K | 3 |  |  |  | ROZPOCET | [5 empty] | 0 | 0 | 0 | 0 | 0 | 1 | 0 | 64 | -833798457
| PP |  | Montáž stožárové výzbroje | [14 empty] | PP | 3
34 | K | 316740624R | těsnící pěna | kus | 1 |  | 0 |  |  | základní |  | 0 | 0 | 0 | 0 | 0 | 64 | K | 3 |  |  |  | ROZPOCET | [5 empty] | 0 | 0 | 0 | 0 | 0 | 1 | 0 | 64 | -448144808
| PP |  | těsnící pěna | [14 empty] | PP | 3
35 | M | 24642030 | ředidlo syntetických a olejových nátěrových hmot | kg | 1 |  | 0 |  |  | základní |  | 0 | 0 | 0 | 0 | 0 | 256 | M | 3 |  |  |  | ROZPOCET | [5 empty] | 0 | 0 | 0 | 0 | 0 | 1 | 0 | 64 | 1547023024
| PP |  | ředidlo syntetických a olejových nátěrových hmot | [14 empty] | PP | 3
36 | K | 246215599R | barva syntetická vrchní na ocelové konstrukce černá | kg | 1 |  | 0 |  |  | základní |  | 0 | 0 | 0 | 0 | 0 | 64 | K | 3 |  |  |  | ROZPOCET | [5 empty] | 0 | 0 | 0 | 0 | 0 | 1 | 0 | 64 | 1768221164
| PP |  | barva syntetická vrchní na ocelové konstrukce černá | [14 empty] | PP | 3
37 | M | R060 | Venkovní kabelová komora pro uložení kabeláže se zatížením min 1,5 t, minimální rozměry 500 x 400 mm | kus | 1 |  | 0 |  |  | základní |  | 0 | 0 | 0 | 0 | 0 | 8 | M | 3 |  |  |  | ROZPOCET | [5 empty] | 0 | 0 | 0 | 0 | 0 | 1 | 0 | 4 | 105328271
| PP |  | Venkovní kabelová komora pro uložení kabeláže se zatížením min 1,5 t, minimální rozměry 500 x 400 mm | [14 empty] | PP | 3
38 | K | R061 | Montáž kabelové komory včetně osazení, napojení | kus | 1 |  | 0 |  |  | základní |  | 0 | 0 | 0 | 0 | 0 | 4 | K | 3 |  |  |  | ROZPOCET | [5 empty] | 0 | 0 | 0 | 0 | 0 | 1 | 0 | 4 | 908755977
| PP |  | Montáž kabelové komory včetně osazení, napojení | [14 empty] | PP | 3
39 | K | 316740623R | štítek na označení kabelů | kus | 22 |  | 0 |  |  | základní |  | 0 | 0 | 0 | 0 | 0 | 64 | K | 3 |  |  |  | ROZPOCET | [5 empty] | 0 | 0 | 0 | 0 | 0 | 1 | 0 | 64 | -2145949482
| PP |  | štítek na označení kabelů | [14 empty] | PP | 3
40 | K | 220110346 | Montáž štítku kabelového průběžného | kus | 22 |  | 0 |  |  | základní |  | 0 | 0 | 0 | 0 | 0 | 64 | K | 3 |  |  |  | ROZPOCET | [5 empty] | 0 | 0 | 0 | 0 | 0 | 1 | 0 | 64 | 1912714908
| PP |  | Montáž štítku kabelového průběžného | [14 empty] | PP | 3
41 | K | 404452568R | svorka SR 02 | kus | 7 |  | 0 |  |  | základní |  | 0 | 0 | 0 | 0 | 0 | 64 | K | 3 |  |  |  | ROZPOCET | [5 empty] | 0 | 0 | 0 | 0 | 0 | 1 | 0 | 64 | 1684967399
| PP |  | svorka SR 02 | [14 empty] | PP | 3
42 | K | 404452569R | svorka SR 03 | kus | 5 |  | 0 |  |  | základní |  | 0 | 0 | 0 | 0 | 0 | 64 | K | 3 |  |  |  | ROZPOCET | [5 empty] | 0 | 0 | 0 | 0 | 0 | 1 | 0 | 64 | 1672974138
| PP |  | svorka SR 03 | [14 empty] | PP | 3
43 | K | 210220002 | Montáž uzemňovacích vedení vodičů FeZn pomocí svorek na povrchu drátem nebo lanem do průměru 10 mm | m | 135 |  | 0 |  |  | základní |  | 0 | 0 | 0 | 0 | 0 | 64 | K | 3 |  |  |  | ROZPOCET | [5 empty] | 0 | 0 | 0 | 0 | 0 | 1 | 0 | 64 | -1044812464
| PP |  | Montáž uzemňovacího vedení s upevněním, propojením a připojením pomocí svorek na povrchu vodičů FeZn drátem nebo lanem průměru do 10 mm | [14 empty] | PP | 3
| Online PSC |  | https://podminky.urs.cz/item/CS_URS_2023_02/210220002 | [14 empty] | Online PSC | 3
44 | M | 35441073 | drát D 10mm FeZn | kg | 135 |  | 0 |  |  | základní |  | 0 | 0.001 | 0.135 | 0 | 0 | 128 | M | 3 |  |  |  | ROZPOCET | [5 empty] | 0 | 0 | 0 | 0 | 0 | 1 | 0 | 128 | -874037628
| PP |  | drát D 10mm FeZn | [14 empty] | PP | 3
45 | K | 460791212 | Montáž trubek ochranných plastových uložených volně do rýhy ohebných přes 32 do 50 mm | m | 110 |  | 0 |  |  | základní |  | 0 | 0 | 0 | 0 | 0 | 64 | K | 3 |  |  |  | ROZPOCET | [5 empty] | 0 | 0 | 0 | 0 | 0 | 1 | 0 | 64 | 156944023
| PP |  | Montáž trubek ochranných uložených volně do rýhy plastových ohebných, vnitřního průměru přes 32 do 50 mm | [14 empty] | PP | 3
| Online PSC |  | https://podminky.urs.cz/item/CS_URS_2023_02/460791212 | [14 empty] | Online PSC | 3
46 | M | 34571351 | trubka elektroinstalační ohebná dvouplášťová korugovaná (chránička) D 41/50mm | m | 115.5 |  | 0 |  |  | základní |  | 0 | 0 | 0 | 0 | 0 | 128 | M | 3 |  |  |  | ROZPOCET | [5 empty] | 0 | 0 | 0 | 0 | 0 | 1 | 0 | 128 | 1073144049
| PP |  | trubka elektroinstalační ohebná dvouplášťová korugovaná (chránička) D 41/50mm | [14 empty] | PP | 3
| VV |  | 110*1,05 'Přepočtené koeficientem množství |  | 115.5 | [12 empty] | VV | 3 | 2 | False | 1 | ROZPOCET
47 | K | 460791214 | Montáž trubek ochranných plastových uložených volně do rýhy ohebných přes 90 do 110 mm | m | 163.5 |  | 0 |  |  | základní |  | 0 | 0 | 0 | 0 | 0 | 64 | K | 3 |  |  |  | ROZPOCET | [5 empty] | 0 | 0 | 0 | 0 | 0 | 1 | 0 | 64 | -1532935185
| PP |  | Montáž trubek ochranných uložených volně do rýhy plastových ohebných, vnitřního průměru přes 90 do 110 mm | [14 empty] | PP | 3
| Online PSC |  | https://podminky.urs.cz/item/CS_URS_2023_02/460791214 | [14 empty] | Online PSC | 3
48 | M | 34571355 | trubka elektroinstalační ohebná dvouplášťová korugovaná (chránička) D 94/110mm | m | 171.675 |  | 0 |  |  | základní |  | 0 | 0.00069 | 0.11846 | 0 | 0 | 128 | M | 3 |  |  |  | ROZPOCET | [5 empty] | 0 | 0 | 0 | 0 | 0 | 1 | 0 | 128 | -587596287
| PP |  | trubka elektroinstalační ohebná dvouplášťová korugovaná (chránička) D 94/110mm | [14 empty] | PP | 3
| VV |  | 163,5*1,05 'Přepočtené koeficientem množství |  | 171.675 | [12 empty] | VV | 3 | 2 | False | 1 | ROZPOCET
49 | K | 210812081 | Montáž kabelu Cu plného nebo laněného do 1 kV žíly 12x1,5 mm2 (např. CYKY) bez ukončení uloženého volně nebo v liště | m | 83 |  | 0 |  |  | základní |  | 0 | 0 | 0 | 0 | 0 | 64 | K | 3 |  |  |  | ROZPOCET | [5 empty] | 0 | 0 | 0 | 0 | 0 | 1 | 0 | 64 | -232661412
| PP |  | Montáž izolovaných kabelů měděných do 1 kV bez ukončení plných nebo laněných kulatých (např. CYKY, CHKE-R) uložených volně nebo v liště počtu a průřezu žil 12x1,5 mm2 | [14 empty] | PP | 3
| Online PSC |  | https://podminky.urs.cz/item/CS_URS_2023_02/210812081 | [14 empty] | Online PSC | 3
50 | M | 34111130 | kabel instalační jádro Cu plné izolace PVC plášť PVC 450/750V (CYKY) 12x1,5mm2 | m | 95.45 |  | 0 |  |  | základní |  | 0 | 0 | 0 | 0 | 0 | 128 | M | 3 |  |  |  | ROZPOCET | [5 empty] | 0 | 0 | 0 | 0 | 0 | 1 | 0 | 128 | 735385162
| PP |  | kabel instalační jádro Cu plné izolace PVC plášť PVC 450/750V (CYKY) 12x1,5mm2 | [14 empty] | PP | 3
| P |  | Poznámka k položce: CYKY, průměr kabelu 14,6mm | [14 empty] | P | 3
| VV |  | 83*1,15 'Přepočtené koeficientem množství |  | 95.45 | [12 empty] | VV | 3 | 2 | False | 1 | ROZPOCET
51 | K | 220300623 | Ukončení kabelu návěstního nelepicí páskou do 12x1/1,5 | kus | 4 |  | 0 |  |  | základní |  | 0 | 0 | 0 | 0 | 0 | 64 | K | 3 |  |  |  | ROZPOCET | [5 empty] | 0 | 0 | 0 | 0 | 0 | 1 | 0 | 64 | 1428926193
| PP |  | Ukončení kabelu návěstního nelepicí páskou do 12x1/1,5 | [14 empty] | PP | 3
52 | K | 220960401 | Zjištění průchodnosti kabelu SSZ 12žilového včetně změření izolačního stavu | kus | 2 |  | 0 |  |  | základní |  | 0 | 0 | 0 | 0 | 0 | 64 | K | 3 |  |  |  | ROZPOCET | [5 empty] | 0 | 0 | 0 | 0 | 0 | 1 | 0 | 64 | 87392005
| PP |  | Zjištění průchodnosti kabelu SSZ 12žilového včetně změření izolačního stavu | [14 empty] | PP | 3
53 | K | 210812111 | Montáž kabelu Cu plného nebo laněného do 1 kV žíly 24x1,5 mm2 (např. CYKY) bez ukončení uloženého volně nebo v liště | m | 156 |  | 0 |  |  | základní |  | 0 | 0 | 0 | 0 | 0 | 64 | K | 3 |  |  |  | ROZPOCET | [5 empty] | 0 | 0 | 0 | 0 | 0 | 1 | 0 | 64 | -1032864205
| PP |  | Montáž izolovaných kabelů měděných do 1 kV bez ukončení plných nebo laněných kulatých (např. CYKY, CHKE-R) uložených volně nebo v liště počtu a průřezu žil 24x1,5 mm2 | [14 empty] | PP | 3
| Online PSC |  | https://podminky.urs.cz/item/CS_URS_2023_02/210812111 | [14 empty] | Online PSC | 3
54 | M | 34111165 | kabel instalační jádro Cu plné izolace PVC plášť PVC 450/750V (CYKY) 24x1,5mm2 | m | 179.4 |  | 0 |  |  | základní |  | 0 | 0 | 0 | 0 | 0 | 128 | M | 3 |  |  |  | ROZPOCET | [5 empty] | 0 | 0 | 0 | 0 | 0 | 1 | 0 | 128 | 1348319601
| PP |  | kabel instalační jádro Cu plné izolace PVC plášť PVC 450/750V (CYKY) 24x1,5mm2 | [14 empty] | PP | 3
| P |  | Poznámka k položce: CYKY, průměr kabelu 20,1mm | [14 empty] | P | 3
| VV |  | 156*1,15 'Přepočtené koeficientem množství |  | 179.4 | [12 empty] | VV | 3 | 2 | False | 1 | ROZPOCET
55 | K | 220300625 | Ukončení kabelu návěstního nelepicí páskou do 24x1/1,5 | kus | 8 |  | 0 |  |  | základní |  | 0 | 0 | 0 | 0 | 0 | 64 | K | 3 |  |  |  | ROZPOCET | [5 empty] | 0 | 0 | 0 | 0 | 0 | 1 | 0 | 64 | -193109010
| PP |  | Ukončení kabelu návěstního nelepicí páskou do 24x1/1,5 | [14 empty] | PP | 3
56 | K | 220960404 | Zjištění průchodnosti kabelu SSZ 24žilového včetně změření izolačního stavu | kus | 4 |  | 0 |  |  | základní |  | 0 | 0 | 0 | 0 | 0 | 64 | K | 3 |  |  |  | ROZPOCET | [5 empty] | 0 | 0 | 0 | 0 | 0 | 1 | 0 | 64 | 625379999
| PP |  | Zjištění průchodnosti kabelu SSZ 24žilového včetně změření izolačního stavu | [14 empty] | PP | 3
57 | K | 220552562R | Drátová forma kabelů do 20 vodičů | kus | 2 |  | 0 |  |  | základní |  | 0 | 0 | 0 | 0 | 0 | 64 | K | 3 |  |  |  | ROZPOCET | [5 empty] | 0 | 0 | 0 | 0 | 0 | 1 | 0 | 64 | -879581399
| PP |  | Drátová forma kabelů do 20 vodičů | [14 empty] | PP | 3
58 | K | 220552563R | Drátová forma kabelů do 30 vodičů | kus | 4 |  | 0 |  |  | základní |  | 0 | 0 | 0 | 0 | 0 | 64 | K | 3 |  |  |  | ROZPOCET | [5 empty] | 0 | 0 | 0 | 0 | 0 | 1 | 0 | 64 | 1940380785
| PP |  | Drátová forma kabelů do 30 vodičů | [14 empty] | PP | 3
| D | 22-M | Montáže technologických zařízení pro dopravní stavby |  |  |  | 0 |  |  |  |  | 0 |  | 0 |  | 0 | 3 | D | 2 |  |  |  | ROZPOCET | [11 empty] | 0
59 | M | 341111692R | Výstražná folie šířka 22 cm červená | m | 135 |  | 0 |  |  | základní |  | 0 | 0 | 0 | 0 | 0 | 256 | M | 3 |  |  |  | ROZPOCET | [5 empty] | 0 | 0 | 0 | 0 | 0 | 1 | 0 | 64 | 1342566070
| PP |  | Výstražná folie šířka 22 cm červená | [14 empty] | PP | 3
60 | K | 220060432R | Položení výstražné folie šířky 22 cm | m | 135 |  | 0 |  |  | základní |  | 0 | 0 | 0 | 0 | 0 | 64 | K | 3 |  |  |  | ROZPOCET | [5 empty] | 0 | 0 | 0 | 0 | 0 | 1 | 0 | 64 | 516257580
| PP |  | Položení výstražné folie šířky 22 cm | [14 empty] | PP | 3
61 | M | R027 | Mikrotrubka pro optické vlákno 14/10 | m | 306 |  | 0 |  |  | základní |  | 0 | 0 | 0 | 0 | 0 | 256 | M | 3 |  |  |  | ROZPOCET | [5 empty] | 0 | 0 | 0 | 0 | 0 | 1 | 0 | 64 | -356479957
| PP |  | Mikrotrubka pro optické vlákno 14/10 | [14 empty] | PP | 3
62 | K | 220182022R | Uložení mikrotrubky do kabelového lože rozměru 12/8 | m | 306 |  | 0 |  |  | základní |  | 0 | 0 | 0 | 0 | 0 | 64 | K | 3 |  |  |  | ROZPOCET | [5 empty] | 0 | 0 | 0 | 0 | 0 | 1 | 0 | 64 | 1801415939
| PP |  | Uložení mikrotrubky do kabelového lože rozměru 12/8 | [14 empty] | PP | 3
63 | M | R048 | koncovka mikrotrubek | kus | 18 |  | 0 |  |  | základní |  | 0 | 0 | 0 | 0 | 0 | 256 | M | 3 |  |  |  | ROZPOCET | [5 empty] | 0 | 0 | 0 | 0 | 0 | 1 | 0 | 64 | -1457180740
| PP |  | koncovka mikrotrubek | [14 empty] | PP | 3
64 | K | R123 | Montáž koncovky mikrotrubky | kus | 18 |  | 0 |  |  | základní |  | 0 | 0 | 0 | 0 | 0 | 64 | K | 3 |  |  |  | ROZPOCET | [5 empty] | 0 | 0 | 0 | 0 | 0 | 1 | 0 | 64 | -1912000570
| PP |  | Montáž koncovky mikrotrubky | [14 empty] | PP | 3
| D | 001 | Stavebně montážní práce - Kabelové rýhy |  |  |  | 0 |  |  |  |  | 0 |  | 26.254 |  | 0 | 1 | D | 2 |  |  |  | ROZPOCET | [11 empty] | 0
65 | K | 141721119R | Řízený zemní protlak hloubky do 6 m vnějšího průměru do 125 mm v hornině tř 1 až 4 | m | 134.3 |  | 0 |  |  | základní |  | 0 | 0 | 0 | 0 | 0 | 4 | K | 3 |  |  |  | ROZPOCET | [5 empty] | 0 | 0 | 0 | 0 | 0 | 1 | 0 | 4 | 1912759711
| PP |  | Řízený zemní protlak hloubky do 6 m vnějšího průměru do 125 mm v hornině tř 1 až 4 | [14 empty] | PP | 3
66 | K | 210810027R | protažení kabelů chráničkami pod vozovkou - řízený protlak | m | 179.1 |  | 0 |  |  | základní |  | 0 | 0 | 0 | 0 | 0 | 64 | K | 3 |  |  |  | ROZPOCET | [5 empty] | 0 | 0 | 0 | 0 | 0 | 1 | 0 | 64 | -2135789800
| PP |  | protažení kabelů chráničkami pod vozovkou - řízený protlak | [14 empty] | PP | 3
67 | K | 210810028R | protažení kabelů a OTTP chráničkami pod vozovkou | m | 52.5 |  | 0 |  |  | základní |  | 0 | 0 | 0 | 0 | 0 | 64 | K | 3 |  |  |  | ROZPOCET | [5 empty] | 0 | 0 | 0 | 0 | 0 | 1 | 0 | 64 | 902102239
| PP |  | protažení kabelů a OTTP chráničkami pod vozovkou | [14 empty] | PP | 3
68 | K | 460010023 | Vytyčení trasy vedení kabelového podzemního v terénu volném | km | 0.135 |  | 0 |  |  | základní |  | 0 | 0 | 0 | 0 | 0 | 64 | K | 3 |  |  |  | ROZPOCET | [5 empty] | 0 | 0 | 0 | 0 | 0 | 1 | 0 | 64 | -1512296926
| PP |  | Vytyčení trasy vedení kabelového podzemního v terénu volném | [14 empty] | PP | 3
69 | K | 460131113 | Hloubení nezapažených jam při elektromontážích ručně v hornině tř I skupiny 3 | m3 | 3.089 |  | 0 |  |  | základní |  | 0 | 0 | 0 | 0 | 0 | 64 | K | 3 |  |  |  | ROZPOCET | [5 empty] | 0 | 0 | 0 | 0 | 0 | 1 | 0 | 64 | -1620612577
| PP |  | Hloubení nezapažených jam ručně včetně urovnání dna s přemístěním výkopku do vzdálenosti 3 m od okraje jámy nebo s naložením na dopravní prostředek v hornině třídy těžitelnosti I skupiny 3 | [14 empty] | PP | 3
| Online PSC |  | https://podminky.urs.cz/item/CS_URS_2023_02/460131113 | [14 empty] | Online PSC | 3
| VV |  | 0,6*0,6*0,6*1,3*3 |  | 0.8424 | [12 empty] | VV | 3 | 2 | True | 0 | ROZPOCET
| VV |  | 0,6*0,6*1,6*1,3*3 |  | 2.2464 | [12 empty] | VV | 3 | 2 | True | 0 | ROZPOCET
| VV |  | Součet |  | 3.0888 | [12 empty] | VV | 3 | 4 | True | 1 | ROZPOCET
70 | K | 460391123 | Zásyp jam při elektromontážích ručně se zhutněním z hornin třídy I skupiny 3 | m3 | 0.927 |  | 0 |  |  | základní |  | 0 | 0 | 0 | 0 | 0 | 64 | K | 3 |  |  |  | ROZPOCET | [5 empty] | 0 | 0 | 0 | 0 | 0 | 1 | 0 | 64 | -503415372
| PP |  | Zásyp jam ručně s uložením výkopku ve vrstvách a úpravou povrchu s přemístění sypaniny ze vzdálenosti do 10 m se zhutněním z horniny třídy těžitelnosti I skupiny 3 | [14 empty] | PP | 3
| Online PSC |  | https://podminky.urs.cz/item/CS_URS_2023_02/460391123 | [14 empty] | Online PSC | 3
| VV |  | 3,089*0,3 |  | 0.9267 | [12 empty] | VV | 3 | 2 | True | 1 | ROZPOCET
71 | K | 460161152 | Hloubení kabelových rýh ručně š 35 cm hl 60 cm v hornině tř I skupiny 3 | m | 70.7 |  | 0 |  |  | základní |  | 0 | 0 | 0 | 0 | 0 | 64 | K | 3 |  |  |  | ROZPOCET | [5 empty] | 0 | 0 | 0 | 0 | 0 | 1 | 0 | 64 | -658911877
| PP |  | Hloubení zapažených i nezapažených kabelových rýh ručně včetně urovnání dna s přemístěním výkopku do vzdálenosti 3 m od okraje jámy nebo s naložením na dopravní prostředek šířky 35 cm hloubky 60 cm v hornině třídy těžitelnosti I skupiny 3 | [14 empty] | PP | 3
| Online PSC |  | https://podminky.urs.cz/item/CS_URS_2023_02/460161152 | [14 empty] | Online PSC | 3
72 | K | 460161422 | Hloubení kabelových rýh ručně š 65 cm hl 60 cm v hornině tř I skupiny 3 | m | 2 |  | 0 |  |  | základní |  | 0 | 0 | 0 | 0 | 0 | 64 | K | 3 |  |  |  | ROZPOCET | [5 empty] | 0 | 0 | 0 | 0 | 0 | 1 | 0 | 64 | -1010648959
| PP |  | Hloubení zapažených i nezapažených kabelových rýh ručně včetně urovnání dna s přemístěním výkopku do vzdálenosti 3 m od okraje jámy nebo s naložením na dopravní prostředek šířky 65 cm hloubky 60 cm v hornině třídy těžitelnosti I skupiny 3 | [14 empty] | PP | 3
| Online PSC |  | https://podminky.urs.cz/item/CS_URS_2023_02/460161422 | [14 empty] | Online PSC | 3
73 | K | 460161712 | Hloubení kabelových rýh ručně š 80 cm hl 140 cm v hornině tř I skupiny 3 | m | 17.5 |  | 0 |  |  | základní |  | 0 | 0 | 0 | 0 | 0 | 64 | K | 3 |  |  |  | ROZPOCET | [5 empty] | 0 | 0 | 0 | 0 | 0 | 1 | 0 | 64 | 1748442133
| PP |  | Hloubení zapažených i nezapažených kabelových rýh ručně včetně urovnání dna s přemístěním výkopku do vzdálenosti 3 m od okraje jámy nebo s naložením na dopravní prostředek šířky 80 cm hloubky 140 cm v hornině třídy těžitelnosti I skupiny 3 | [14 empty] | PP | 3
| Online PSC |  | https://podminky.urs.cz/item/CS_URS_2023_02/460161712 | [14 empty] | Online PSC | 3
74 | K | 460661111 | Kabelové lože z písku pro kabely nn bez zakrytí š lože do 35 cm | m | 70.7 |  | 0 |  |  | základní |  | 0 | 0 | 0 | 0 | 0 | 64 | K | 3 |  |  |  | ROZPOCET | [5 empty] | 0 | 0 | 0 | 0 | 0 | 1 | 0 | 64 | 1672837174
| PP |  | Kabelové lože z písku včetně podsypu, zhutnění a urovnání povrchu pro kabely nn bez zakrytí, šířky do 35 cm | [14 empty] | PP | 3
| Online PSC |  | https://podminky.urs.cz/item/CS_URS_2023_02/460661111 | [14 empty] | Online PSC | 3
75 | K | 460661114 | Kabelové lože z písku pro kabely nn bez zakrytí š lože přes 65 do 80 cm | m | 19.5 |  | 0 |  |  | základní |  | 0 | 0 | 0 | 0 | 0 | 64 | K | 3 |  |  |  | ROZPOCET | [5 empty] | 0 | 0 | 0 | 0 | 0 | 1 | 0 | 64 | 782205955
| PP |  | Kabelové lože z písku včetně podsypu, zhutnění a urovnání povrchu pro kabely nn bez zakrytí, šířky přes 65 do 80 cm | [14 empty] | PP | 3
| Online PSC |  | https://podminky.urs.cz/item/CS_URS_2023_02/460661114 | [14 empty] | Online PSC | 3
| VV |  | 17,5 |  | 17.5 | [12 empty] | VV | 3 | 2 | True | 0 | ROZPOCET
| VV |  | 2 |  | 2 | [12 empty] | VV | 3 | 2 | True | 0 | ROZPOCET
| VV |  | Součet |  | 19.5 | [12 empty] | VV | 3 | 4 | True | 1 | ROZPOCET
76 | K | 460431162 | Zásyp kabelových rýh ručně se zhutněním š 35 cm hl 60 cm z horniny tř I skupiny 3 | m | 70.7 |  | 0 |  |  | základní |  | 0 | 0 | 0 | 0 | 0 | 64 | K | 3 |  |  |  | ROZPOCET | [5 empty] | 0 | 0 | 0 | 0 | 0 | 1 | 0 | 64 | 797701202
| PP |  | Zásyp kabelových rýh ručně s přemístění sypaniny ze vzdálenosti do 10 m, s uložením výkopku ve vrstvách včetně zhutnění a úpravy povrchu šířky 35 cm hloubky 60 cm z horniny třídy těžitelnosti I skupiny 3 | [14 empty] | PP | 3
| Online PSC |  | https://podminky.urs.cz/item/CS_URS_2023_02/460431162 | [14 empty] | Online PSC | 3
77 | K | 460431442 | Zásyp kabelových rýh ručně se zhutněním š 65 cm hl 60 cm z horniny tř I skupiny 3 | m | 2 |  | 0 |  |  | základní |  | 0 | 0 | 0 | 0 | 0 | 64 | K | 3 |  |  |  | ROZPOCET | [5 empty] | 0 | 0 | 0 | 0 | 0 | 1 | 0 | 64 | 960596114
| PP |  | Zásyp kabelových rýh ručně s přemístění sypaniny ze vzdálenosti do 10 m, s uložením výkopku ve vrstvách včetně zhutnění a úpravy povrchu šířky 65 cm hloubky 60 cm z horniny třídy těžitelnosti I skupiny 3 | [14 empty] | PP | 3
| Online PSC |  | https://podminky.urs.cz/item/CS_URS_2023_02/460431442 | [14 empty] | Online PSC | 3
78 | K | 460431732 | Zásyp kabelových rýh ručně se zhutněním š 80 cm hl 140 cm z horniny tř I skupiny 3 | m | 17.5 |  | 0 |  |  | základní |  | 0 | 0 | 0 | 0 | 0 | 64 | K | 3 |  |  |  | ROZPOCET | [5 empty] | 0 | 0 | 0 | 0 | 0 | 1 | 0 | 64 | -1738231041
| PP |  | Zásyp kabelových rýh ručně s přemístění sypaniny ze vzdálenosti do 10 m, s uložením výkopku ve vrstvách včetně zhutnění a úpravy povrchu šířky 80 cm hloubky 140 cm z horniny třídy těžitelnosti I skupiny 3 | [14 empty] | PP | 3
| Online PSC |  | https://podminky.urs.cz/item/CS_URS_2023_02/460431732 | [14 empty] | Online PSC | 3
79 | M | 58337344 | štěrkopísek frakce 0/32 | t | 26.254 |  | 0 |  |  | základní |  | 0 | 1 | 26.254 | 0 | 0 | 256 | M | 3 |  |  |  | ROZPOCET | [5 empty] | 0 | 0 | 0 | 0 | 0 | 1 | 0 | 64 | -1645310969
| PP |  | štěrkopísek frakce 0/32 | [14 empty] | PP | 3
| VV |  | 70,7*0,35*0,16 |  | 3.9592 | [12 empty] | VV | 3 | 2 | True | 0 | ROZPOCET
| VV |  | 2*0,65*0,16 |  | 0.208 | [12 empty] | VV | 3 | 2 | True | 0 | ROZPOCET
| VV |  | 17,5*0,8*0,64 |  | 8.96 | [12 empty] | VV | 3 | 2 | True | 0 | ROZPOCET
| VV |  | Mezisoučet |  | 13.1272 | [12 empty] | VV | 3 | 3 | True | 0 | ROZPOCET
| VV |  | 13,127*2 "přepočteno koeficientem objemové hmotnosti |  | 26.254 | [12 empty] | VV | 3 | 2 | True | 1 | ROZPOCET
80 | K | 460600023 | Vodorovné přemístění horniny jakékoliv třídy dopravními prostředky při elektromontážích přes 500 do 1000 m | m3 | 10.385 |  | 0 |  |  | základní |  | 0 | 0 | 0 | 0 | 0 | 64 | K | 3 |  |  |  | ROZPOCET | [5 empty] | 0 | 0 | 0 | 0 | 0 | 1 | 0 | 64 | -411447601
| PP |  | Vodorovné přemístění horniny jakékoliv třídy dopravními prostředky při elektromontážích přes 500 do 1000 m | [14 empty] | PP | 3
| VV |  | 0,6*0,6*0,6*3 |  | 0.648 | [12 empty] | VV | 3 | 2 | True | 0 | ROZPOCET
| VV |  | 0,6*0,6*1,6*3 |  | 1.728 | [12 empty] | VV | 3 | 2 | True | 0 | ROZPOCET
| VV |  | 0,2*0,35*70,7 |  | 4.949 | [12 empty] | VV | 3 | 2 | True | 0 | ROZPOCET
| VV |  | 0,2*0,65*2 |  | 0.26 | [12 empty] | VV | 3 | 2 | True | 0 | ROZPOCET
| VV |  | 0,2*0,8*17,5 |  | 2.8 | [12 empty] | VV | 3 | 2 | True | 0 | ROZPOCET
| VV | prem | Součet |  | 10.385 | [12 empty] | VV | 3 | 4 | True | 1 | ROZPOCET
81 | K | 460600031 | Příplatek k vodorovnému přemístění horniny dopravními prostředky při elektromontážích za každých dalších i započatých 1000 m | m3 | 72.695 |  | 0 |  |  | základní |  | 0 | 0 | 0 | 0 | 0 | 64 | K | 3 |  |  |  | ROZPOCET | [5 empty] | 0 | 0 | 0 | 0 | 0 | 1 | 0 | 64 | -310807361
| PP |  | Příplatek k vodorovnému přemístění horniny dopravními prostředky při elektromontážích za každých dalších i započatých 1000 m | [14 empty] | PP | 3
| VV |  | prem*7 |  | 72.695 | [12 empty] | VV | 3 | 2 | True | 1 | ROZPOCET
82 | K | 171251201 | Uložení sypaniny na skládky nebo meziskládky | m3 | 10.385 |  | 0 |  |  | základní |  | 0 | 0 | 0 | 0 | 0 | 64 | K | 3 |  |  |  | ROZPOCET | [5 empty] | 0 | 0 | 0 | 0 | 0 | 1 | 0 | 64 | -1690439909
| PP |  | Uložení sypaniny na skládky nebo meziskládky | [14 empty] | PP | 3
| VV |  | prem |  | 10.385 | [12 empty] | VV | 3 | 2 | True | 1 | ROZPOCET
83 | K | 171201231 | Poplatek za uložení zeminy a kamení na recyklační skládce (skládkovné) kód odpadu 17 05 04 | t | 18.693 |  | 0 |  |  | základní |  | 0 | 0 | 0 | 0 | 0 | 64 | K | 3 |  |  |  | ROZPOCET | [5 empty] | 0 | 0 | 0 | 0 | 0 | 1 | 0 | 64 | -70399941
| PP |  | Poplatek za uložení zeminy a kamení na recyklační skládce (skládkovné) kód odpadu 17 05 04 | [14 empty] | PP | 3
| VV |  | prem*1,8 |  | 18.693 | [12 empty] | VV | 3 | 2 | True | 1 | ROZPOCET

## D.1.5.1 - Dopravní řešení...
{ab3a577b-f6ea-4985-b068-de040e42ff21}
2
| KRYCÍ LIST SOUPISU PRACÍ | [7 empty] | v --- níže se nacházejí doplnkové a pomocné údaje k sestavám --- v | [8 empty] | False
Stavba:
Cheb, Křižovatky upgrade
Objekt:
D_1_5 - CHK 05 Evropská - Mánesova a CHK 06 Evropská - Valdštějnova
Soupis:
D.1.5.1 - Dopravní řešení - stavební část
| KSO: |  | 822 |  |  | CC-CZ: | 21121
| Místo: |  | Cheb |  |  | Datum: | 3. 11. 2025
| Zadavatel: |  |  |  |  | IČ: | 00253979
|  | Město Cheb, nám. Krále Jiřího 1/14, Cheb |  |  |  | DIČ: | CZ00253979
| Účastník: |  |  |  |  | IČ: | Vyplň údaj
|  | Vyplň údaj |  |  |  | DIČ: | Vyplň údaj
| Projektant: |  |  |  |  | IČ: | 26392526
|  | DSVA, s.r.o. |  |  |  | DIČ: | CZ26392526
| Zpracovatel: |  |  |  |  | IČ: | 26392526
|  | DSVA, s.r.o. |  |  |  | DIČ: | CZ26392526
Poznámka:
Soupis prací je sestaven s využitím Cenové soustavy ÚRS. Položky, které pochází z této cenové soustavy, jsou ve sloupci 'Cenová soustava' označeny popisem 'CS ÚRS' a úrovní příslušného kalendářního pololetí. Veškeré další informace vymezující popis a podmínky použití těchto položek z Cenové soustavy, které nejsou uvedeny přímo v soupisu prací, jsou neomezeně dálkově k dispozici na webu podminky.urs.cz.
| Cena bez DPH | [5 empty] | 0
|  |  | Základ daně |  |  | Sazba daně | Výše daně
| DPH | základní | 0 |  |  | 21% | 0
|  | snížená | 0 |  |  | 12% | 0
|  | zákl. přenesená | 0 |  |  | 21% | 0
|  | sníž. přenesená | 0 |  |  | 12% | 0
|  | nulová | 0 |  |  | 0% | 0
| Cena s DPH |  |  | v | CZK |  | 0
REKAPITULACE ČLENĚNÍ SOUPISU PRACÍ
Stavba:
Cheb, Křižovatky upgrade
Objekt:
D_1_5 - CHK 05 Evropská - Mánesova a CHK 06 Evropská - Valdštějnova
Soupis:
D.1.5.1 - Dopravní řešení - stavební část
Místo: |  |  | Cheb |  |  | Datum: | 3. 11. 2025
Zadavatel: |  |  | Město Cheb, nám. Krále Jiřího 1/14, Cheb |  |  | Projektant: | DSVA, s.r.o.
Účastník: |  |  | Vyplň údaj |  |  | Zpracovatel: | DSVA, s.r.o.
Kód dílu - Popis | [6 empty] | Cena celkem [CZK]
Náklady stavby celkem | [6 empty] | 0 | [11 empty] | -1
| HSV - Práce a dodávky HSV | [5 empty] | 0
| 1 - Zemní práce | [5 empty] | 0
| 5 - Komunikace pozemní | [5 empty] | 0
| 9 - Ostatní konstrukce a práce, bourání | [5 empty] | 0
| 997 - Přesun sutě | [5 empty] | 0
| 998 - Přesun hmot | [5 empty] | 0
SOUPIS PRACÍ
Stavba:
Cheb, Křižovatky upgrade
Objekt:
D_1_5 - CHK 05 Evropská - Mánesova a CHK 06 Evropská - Valdštějnova
Soupis:
D.1.5.1 - Dopravní řešení - stavební část
Místo: |  |  | Cheb |  |  | Datum: | 3. 11. 2025
Zadavatel: |  |  | Město Cheb, nám. Krále Jiřího 1/14, Cheb |  |  | Projektant: | DSVA, s.r.o.
Účastník: |  |  | Vyplň údaj |  |  | Zpracovatel: | DSVA, s.r.o.
PČ | Typ | Kód | Popis | MJ | Množství | J.cena [CZK] | Cena celkem [CZK] | Cenová soustava |  | DPH | J. Nh [h] | Nh celkem [h] | J. hmotnost [t] | Hmotnost celkem [t] | J. suť [t] | Suť Celkem [t]
Náklady soupisu celkem | [6 empty] | 0 |  |  |  |  | 0 |  | 68.2354 |  | 148.5637 |  | D | -1 | [10 empty] | 0
| D | HSV | Práce a dodávky HSV |  |  |  | 0 |  |  |  |  | 0 |  | 68.2354 |  | 148.5637 | 1 | D | 0 |  |  |  | ROZPOCET | [6 empty] | 0
| D | 1 | Zemní práce |  |  |  | 0 |  |  |  |  | 0 |  | 0.000435 |  | 145.0637 | 1 | D | 1 |  |  |  | ROZPOCET | [6 empty] | 0
1 | K | 113106121 | Rozebrání dlažeb z betonových nebo kamenných dlaždic komunikací pro pěší ručně | m2 | 61 |  | 0 |  |  | základní |  | 0 | 0 | 0 | 0.255 | 15.555 | 4 | K | 2 |  |  |  | ROZPOCET | 0 | 0 | 0 | 0 | 0 | 1 | 0 | 4 | 78149946
| PP |  | Rozebrání dlažeb komunikací pro pěší s přemístěním hmot na skládku na vzdálenost do 3 m nebo s naložením na dopravní prostředek s ložem z kameniva nebo živice a s jakoukoliv výplní spár ručně z betonových nebo kameninových dlaždic, desek nebo tvarovek | [14 empty] | PP | 2
| Online PSC |  | https://podminky.urs.cz/item/CS_URS_2025_01/113106121 | [14 empty] | Online PSC | 2
| P |  | Poznámka k položce: včetně paletování na mezideponii | [14 empty] | P | 2
| VV |  | 3,5+4+14 "hmatová bet. dlažba |  | 21.5 | [12 empty] | VV | 2 | 2 | True | 0 | ROZPOCET
| VV |  | 39,5 "betonová dlažba |  | 39.5 | [12 empty] | VV | 2 | 2 | True | 0 | ROZPOCET
| VV |  | Součet |  | 61 | [12 empty] | VV | 2 | 4 | True | 1 | ROZPOCET
2 | K | 113107142 | Odstranění podkladu živičného tl přes 50 do 100 mm ručně | m2 | 175 |  | 0 |  |  | základní |  | 0 | 0 | 0 | 0.22 | 38.5 | 4 | K | 2 |  |  |  | ROZPOCET | 0 | 0 | 0 | 0 | 0 | 1 | 0 | 4 | -2012844058
| PP |  | Odstranění podkladů nebo krytů ručně s přemístěním hmot na skládku na vzdálenost do 3 m nebo s naložením na dopravní prostředek živičných, o tl. vrstvy přes 50 do 100 mm | [14 empty] | PP | 2
| Online PSC |  | https://podminky.urs.cz/item/CS_URS_2025_01/113107142 | [14 empty] | Online PSC | 2
| P |  | Poznámka k položce: včetně naložení na dopravní prostředek | [14 empty] | P | 2
| VV |  | 17+50+108 "asfaltový chodník |  | 175 | [12 empty] | VV | 2 | 2 | True | 1 | ROZPOCET
3 | K | 113107222 | Odstranění podkladu z kameniva drceného tl přes 100 do 200 mm strojně pl přes 200 m2 | m2 | 236 |  | 0 |  |  | základní |  | 0 | 0 | 0 | 0.29 | 68.44 | 4 | K | 2 |  |  |  | ROZPOCET | 0 | 0 | 0 | 0 | 0 | 1 | 0 | 4 | -869398680
| PP |  | Odstranění podkladů nebo krytů strojně plochy jednotlivě přes 200 m2 s přemístěním hmot na skládku na vzdálenost do 20 m nebo s naložením na dopravní prostředek z kameniva hrubého drceného, o tl. vrstvy přes 100 do 200 mm | [14 empty] | PP | 2
| Online PSC |  | https://podminky.urs.cz/item/CS_URS_2025_01/113107222 | [14 empty] | Online PSC | 2
| P |  | Poznámka k položce: odstranění štěrkových vrstev | [14 empty] | P | 2
| VV |  | 47+14 "betonová dlažba |  | 61 | [12 empty] | VV | 2 | 2 | True | 0 | ROZPOCET
| VV |  | 17+50+108 "asfalt |  | 175 | [12 empty] | VV | 2 | 2 | True | 0 | ROZPOCET
| VV |  | Součet |  | 236 | [12 empty] | VV | 2 | 4 | True | 1 | ROZPOCET
4 | K | 113154522 | Frézování živičného krytu tl 40 mm pruh š přes 0,5 m pl do 500 m2 | m2 | 15 |  | 0 |  |  | základní |  | 0 | 1e-05 | 0.00015 | 0.092 | 1.38 | 4 | K | 2 |  |  |  | ROZPOCET | 0 | 0 | 0 | 0 | 0 | 1 | 0 | 4 | 34595412
| PP |  | Frézování živičného podkladu nebo krytu s naložením hmot na dopravní prostředek plochy do 500 m2 pruhu šířky přes 0,5 m, tloušťky vrstvy 40 mm | [14 empty] | PP | 2
| Online PSC |  | https://podminky.urs.cz/item/CS_URS_2025_01/113154522 | [14 empty] | Online PSC | 2
| P |  | Poznámka k položce: frézování š. 1 m - 1. vrstva asfaltu | [14 empty] | P | 2
| VV |  | 15*1 |  | 15 | [12 empty] | VV | 2 | 2 | True | 1 | ROZPOCET
5 | K | 113154525 | Frézování živičného krytu tl 70 mm pruh š přes 0,5 m pl do 500 m2 | m2 | 11.25 |  | 0 |  |  | základní |  | 0 | 2e-05 | 0.000225 | 0.161 | 1.8113 | 4 | K | 2 |  |  |  | ROZPOCET | 0 | 0 | 0 | 0 | 0 | 1 | 0 | 4 | 1394273062
| PP |  | Frézování živičného podkladu nebo krytu s naložením hmot na dopravní prostředek plochy do 500 m2 pruhu šířky přes 0,5 m, tloušťky vrstvy 70 mm | [14 empty] | PP | 2
| Online PSC |  | https://podminky.urs.cz/item/CS_URS_2025_01/113154525 | [14 empty] | Online PSC | 2
| P |  | Poznámka k položce: frézování š. 0,75 m - 2. vrstva afaltu | [14 empty] | P | 2
| VV |  | 15*0,75 |  | 11.25 | [12 empty] | VV | 2 | 2 | True | 1 | ROZPOCET
6 | K | 113202111 | Vytrhání obrub krajníků obrubníků stojatých | m | 80.5 |  | 0 |  |  | základní |  | 0 | 0 | 0 | 0.205 | 16.5025 | 4 | K | 2 |  |  |  | ROZPOCET | 0 | 0 | 0 | 0 | 0 | 1 | 0 | 4 | -811302043
| PP |  | Vytrhání obrub s vybouráním lože, s přemístěním hmot na skládku na vzdálenost do 3 m nebo s naložením na dopravní prostředek z krajníků nebo obrubníků stojatých | [14 empty] | PP | 2
| Online PSC |  | https://podminky.urs.cz/item/CS_URS_2025_01/113202111 | [14 empty] | Online PSC | 2
| VV |  | 3+3,5+2,5+2,5"Kamenné obruby (včetně odvozu a složení na sklad investora) |  | 11.5 | [12 empty] | VV | 2 | 2 | True | 0 | ROZPOCET
| VV |  | 5,5+1,5+3,5+5,5+13,5+15,5+12+12" Silniční bet. obruby |  | 69 | [12 empty] | VV | 2 | 2 | True | 0 | ROZPOCET
| VV |  | Součet |  | 80.5 | [12 empty] | VV | 2 | 4 | True | 1 | ROZPOCET
7 | K | 113203111 | Vytrhání obrub z dlažebních kostek | m | 25 |  | 0 |  |  | základní |  | 0 | 0 | 0 | 0.115 | 2.875 | 4 | K | 2 |  |  |  | ROZPOCET | 0 | 0 | 0 | 0 | 0 | 1 | 0 | 4 | -242339110
| PP |  | Vytrhání obrub s vybouráním lože, s přemístěním hmot na skládku na vzdálenost do 3 m nebo s naložením na dopravní prostředek z dlažebních kostek | [14 empty] | PP | 2
| Online PSC |  | https://podminky.urs.cz/item/CS_URS_2025_01/113203111 | [14 empty] | Online PSC | 2
| P |  | Poznámka k položce: včetně očištění a uložení na mezideponii a navrácení zpět včetně nového betonového lože | [14 empty] | P | 2
| VV |  | 25 "odstranění přídlažby a navrácení zpět |  | 25 | [12 empty] | VV | 2 | 2 | True | 1 | ROZPOCET
8 | K | 122251103 | Odkopávky a prokopávky nezapažené v hornině třídy těžitelnosti I skupiny 3 objem do 100 m3 strojně | m3 | 18.35 |  | 0 |  |  | základní |  | 0 | 0 | 0 | 0 | 0 | 4 | K | 2 |  |  |  | ROZPOCET | 0 | 0 | 0 | 0 | 0 | 1 | 0 | 4 | 1528025003
| PP |  | Odkopávky a prokopávky nezapažené strojně v hornině třídy těžitelnosti I skupiny 3 přes 50 do 100 m3 | [14 empty] | PP | 2
| Online PSC |  | https://podminky.urs.cz/item/CS_URS_2025_01/122251103 | [14 empty] | Online PSC | 2
| VV |  | 41*0,15 "nový chodník a hmatovky |  | 6.15 | [12 empty] | VV | 2 | 2 | True | 0 | ROZPOCET
| VV |  | 16*0,45 "prac. spáry vozovka |  | 7.2 | [12 empty] | VV | 2 | 2 | True | 0 | ROZPOCET
| VV |  | 5 "ostatní |  | 5 | [12 empty] | VV | 2 | 2 | True | 0 | ROZPOCET
| VV |  | Součet |  | 18.35 | [12 empty] | VV | 2 | 4 | True | 1 | ROZPOCET
9 | K | 162751115 | Vodorovné přemístění přes 7 000 do 8000 m výkopku/sypaniny z horniny třídy těžitelnosti I skupiny 1 až 3 | m3 | 85.215 |  | 0 |  |  | základní |  | 0 | 0 | 0 | 0 | 0 | 4 | K | 2 |  |  |  | ROZPOCET | 0 | 0 | 0 | 0 | 0 | 1 | 0 | 4 | -544457682
| PP |  | Vodorovné přemístění výkopku nebo sypaniny po suchu na obvyklém dopravním prostředku, bez naložení výkopku, avšak se složením bez rozhrnutí z horniny třídy těžitelnosti I skupiny 1 až 3 na vzdálenost přes 7 000 do 8 000 m | [14 empty] | PP | 2
| Online PSC |  | https://podminky.urs.cz/item/CS_URS_2025_01/162751115 | [14 empty] | Online PSC | 2
| VV |  | 18,35*1,3 "odvoz zeminy na skládku (včetně 30% nakypření) |  | 23.855 | [12 empty] | VV | 2 | 2 | True | 0 | ROZPOCET
| VV |  | 236*0,2*1,3 "odvoz štěrku na skládku (včetně 30% nakypření) |  | 61.36 | [12 empty] | VV | 2 | 2 | True | 0 | ROZPOCET
| VV |  | Součet |  | 85.215 | [12 empty] | VV | 2 | 4 | True | 1 | ROZPOCET
10 | K | 171251201 | Uložení sypaniny na skládky nebo meziskládky | m3 | 65.55 |  | 0 |  |  | základní |  | 0 | 0 | 0 | 0 | 0 | 4 | K | 2 |  |  |  | ROZPOCET | 0 | 0 | 0 | 0 | 0 | 1 | 0 | 4 | 978642098
| PP |  | Uložení sypaniny na skládky nebo meziskládky bez hutnění s upravením uložené sypaniny do předepsaného tvaru | [14 empty] | PP | 2
| Online PSC |  | https://podminky.urs.cz/item/CS_URS_2025_01/171251201 | [14 empty] | Online PSC | 2
| VV |  | 18,35 "uložení zeminy na skládku |  | 18.35 | [12 empty] | VV | 2 | 2 | True | 0 | ROZPOCET
| VV |  | 236*0,2 "uložení štěrku na skládku |  | 47.2 | [12 empty] | VV | 2 | 2 | True | 0 | ROZPOCET
| VV |  | Součet |  | 65.55 | [12 empty] | VV | 2 | 4 | True | 1 | ROZPOCET
11 | K | 181351003 | Rozprostření ornice tl vrstvy do 200 mm pl do 100 m2 v rovině nebo ve svahu do 1:5 strojně | m2 | 2 |  | 0 |  |  | základní |  | 0 | 0 | 0 | 0 | 0 | 4 | K | 2 |  |  |  | ROZPOCET | 0 | 0 | 0 | 0 | 0 | 1 | 0 | 4 | 297082055
| PP |  | Rozprostření a urovnání ornice v rovině nebo ve svahu sklonu do 1:5 strojně při souvislé ploše do 100 m2, tl. vrstvy do 200 mm | [14 empty] | PP | 2
| Online PSC |  | https://podminky.urs.cz/item/CS_URS_2025_01/181351003 | [14 empty] | Online PSC | 2
| P |  | Poznámka k položce: použití stávající ornice položka včetně sejmutí ornice 2m2 | [14 empty] | P | 2
12 | K | 181411131 | Založení parkového trávníku výsevem pl do 1000 m2 v rovině a ve svahu do 1:5 | m2 | 2 |  | 0 |  |  | základní |  | 0 | 0 | 0 | 0 | 0 | 4 | K | 2 |  |  |  | ROZPOCET | 0 | 0 | 0 | 0 | 0 | 1 | 0 | 4 | -1066358452
| PP |  | Založení trávníku na půdě předem připravené plochy do 1000 m2 výsevem včetně utažení parkového v rovině nebo na svahu do 1:5 | [14 empty] | PP | 2
| Online PSC |  | https://podminky.urs.cz/item/CS_URS_2025_01/181411131 | [14 empty] | Online PSC | 2
13 | K | 181951112 | Úprava pláně v hornině třídy těžitelnosti I skupiny 1 až 3 se zhutněním strojně | m2 | 259 |  | 0 |  |  | základní |  | 0 | 0 | 0 | 0 | 0 | 4 | K | 2 |  |  |  | ROZPOCET | 0 | 0 | 0 | 0 | 0 | 1 | 0 | 4 | -361037351
| PP |  | Úprava pláně vyrovnáním výškových rozdílů strojně v hornině třídy těžitelnosti I, skupiny 1 až 3 se zhutněním | [14 empty] | PP | 2
| Online PSC |  | https://podminky.urs.cz/item/CS_URS_2025_01/181951112 | [14 empty] | Online PSC | 2
| VV |  | 42+93+17+50+10+30+15+2 "pod nové konstrukce a úprava ornice |  | 259 | [12 empty] | VV | 2 | 2 | True | 1 | ROZPOCET
14 | K | 185804312 | Zalití rostlin vodou plocha přes 20 m2 | m3 | 0.02 |  | 0 |  |  | základní |  | 0 | 0 | 0 | 0 | 0 | 4 | K | 2 |  |  |  | ROZPOCET | 0 | 0 | 0 | 0 | 0 | 1 | 0 | 4 | -690271784
| PP |  | Zalití rostlin vodou plochy záhonů jednotlivě přes 20 m2 | [14 empty] | PP | 2
| Online PSC |  | https://podminky.urs.cz/item/CS_URS_2025_01/185804312 | [14 empty] | Online PSC | 2
| P |  | Poznámka k položce: plochy výsadeb trávníku 10l/m2 | [14 empty] | P | 2
| VV |  | 2*0,01 |  | 0.02 | [12 empty] | VV | 2 | 2 | True | 1 | ROZPOCET
15 | M | 00572410 | osivo směs travní parková | kg | 0.06 |  | 0 |  |  | základní |  | 0 | 0.001 | 6e-05 | 0 | 0 | 8 | M | 2 |  |  |  | ROZPOCET | 0 | 0 | 0 | 0 | 0 | 1 | 0 | 4 | 1196156587
| PP |  | osivo směs travní parková | [14 empty] | PP | 2
| VV |  | 2*0,03 |  | 0.06 | [12 empty] | VV | 2 | 2 | True | 1 | ROZPOCET
| D | 5 | Komunikace pozemní |  |  |  | 0 |  |  |  |  | 0 |  | 35.8121 |  | 0 | 1 | D | 1 |  |  |  | ROZPOCET | [6 empty] | 0
16 | K | 564851011 | Podklad ze štěrkodrtě ŠD plochy do 100 m2 tl 150 mm | m2 | 242 |  | 0 |  |  | základní |  | 0 | 0 | 0 | 0 | 0 | 4 | K | 2 |  |  |  | ROZPOCET | 0 | 0 | 0 | 0 | 0 | 1 | 0 | 4 | 823091444
| PP |  | Podklad ze štěrkodrti ŠD s rozprostřením a zhutněním plochy jednotlivě do 100 m2, po zhutnění tl. 150 mm | [14 empty] | PP | 2
| Online PSC |  | https://podminky.urs.cz/item/CS_URS_2025_01/564851011 | [14 empty] | Online PSC | 2
| VV |  | 95+40+40 "nová konstrukce v chodnících |  | 175 | [12 empty] | VV | 2 | 2 | True | 0 | ROZPOCET
| VV |  | 17+50 "nová konstrukce pro asfaltový chodník |  | 67 | [12 empty] | VV | 2 | 2 | True | 0 | ROZPOCET
| VV |  | Součet |  | 242 | [12 empty] | VV | 2 | 4 | True | 1 | ROZPOCET
17 | K | 564871011 | Podklad ze štěrkodrtě ŠD plochy do 100 m2 tl 250 mm | m2 | 15 |  | 0 |  |  | základní |  | 0 | 0 | 0 | 0 | 0 | 4 | K | 2 |  |  |  | ROZPOCET | 0 | 0 | 0 | 0 | 0 | 1 | 0 | 4 | -2081116495
| PP |  | Podklad ze štěrkodrti ŠD s rozprostřením a zhutněním plochy jednotlivě do 100 m2, po zhutnění tl. 250 mm | [14 empty] | PP | 2
| Online PSC |  | https://podminky.urs.cz/item/CS_URS_2025_01/564871011 | [14 empty] | Online PSC | 2
| VV |  | 15 "Vozovka |  | 15 | [12 empty] | VV | 2 | 2 | True | 1 | ROZPOCET
18 | K | 564910411 | Podklad z asfaltového recyklátu plochy do 100 m2 tl 50 mm | m2 | 67 |  | 0 |  |  | základní |  | 0 | 0 | 0 | 0 | 0 | 4 | K | 2 |  |  |  | ROZPOCET | 0 | 0 | 0 | 0 | 0 | 1 | 0 | 4 | 1830721587
| PP |  | Podklad nebo podsyp z asfaltového recyklátu s rozprostřením a zhutněním plochy jednotlivě do 100 m2, po zhutnění tl. 50 mm | [14 empty] | PP | 2
| Online PSC |  | https://podminky.urs.cz/item/CS_URS_2025_01/564910411 | [14 empty] | Online PSC | 2
| P |  | Poznámka k položce: nová konstrukce pro asfaltový chodník | [14 empty] | P | 2
| VV |  | 17+50 |  | 67 | [12 empty] | VV | 2 | 2 | True | 1 | ROZPOCET
19 | K | 564952113 | Podklad z mechanicky zpevněného kameniva MZK tl 170 mm | m2 | 15 |  | 0 |  |  | základní |  | 0 | 0 | 0 | 0 | 0 | 4 | K | 2 |  |  |  | ROZPOCET | 0 | 0 | 0 | 0 | 0 | 1 | 0 | 4 | -533307733
| PP |  | Podklad z mechanicky zpevněného kameniva MZK (minerální beton) s rozprostřením a s hutněním, po zhutnění tl. 170 mm | [14 empty] | PP | 2
| Online PSC |  | https://podminky.urs.cz/item/CS_URS_2025_01/564952113 | [14 empty] | Online PSC | 2
| VV |  | 15 "Vozovka |  | 15 | [12 empty] | VV | 2 | 2 | True | 1 | ROZPOCET
20 | K | 565135101 | Asfaltový beton vrstva podkladní ACP 16 (obalované kamenivo OKS) tl 50 mm š do 1,5 m | m2 | 11.25 |  | 0 |  |  | základní |  | 0 | 0 | 0 | 0 | 0 | 4 | K | 2 |  |  |  | ROZPOCET | 0 | 0 | 0 | 0 | 0 | 1 | 0 | 4 | 305588056
| PP |  | Asfaltový beton vrstva podkladní ACP 16 (obalované kamenivo střednězrnné - OKS) s rozprostřením a zhutněním v pruhu šířky do 1,5 m, po zhutnění tl. 50 mm | [14 empty] | PP | 2
| Online PSC |  | https://podminky.urs.cz/item/CS_URS_2025_01/565135101 | [14 empty] | Online PSC | 2
| VV |  | 15*0,75 "Vozovka prac. spára |  | 11.25 | [12 empty] | VV | 2 | 2 | True | 1 | ROZPOCET
21 | K | 573111114 | Postřik živičný infiltrační s posypem z asfaltu množství 2 kg/m2 | m2 | 15 |  | 0 |  |  | základní |  | 0 | 0 | 0 | 0 | 0 | 4 | K | 2 |  |  |  | ROZPOCET | 0 | 0 | 0 | 0 | 0 | 1 | 0 | 4 | -1071030844
| PP |  | Postřik infiltrační PI z asfaltu silničního s posypem kamenivem, v množství 2,00 kg/m2 | [14 empty] | PP | 2
| Online PSC |  | https://podminky.urs.cz/item/CS_URS_2025_01/573111114 | [14 empty] | Online PSC | 2
| VV |  | 15 |  | 15 | [12 empty] | VV | 2 | 2 | True | 1 | ROZPOCET
22 | K | 573211107 | Postřik živičný spojovací z asfaltu v množství 0,30 kg/m2 | m2 | 30 |  | 0 |  |  | základní |  | 0 | 0 | 0 | 0 | 0 | 4 | K | 2 |  |  |  | ROZPOCET | 0 | 0 | 0 | 0 | 0 | 1 | 0 | 4 | 2033097414
| PP |  | Postřik spojovací PS bez posypu kamenivem z asfaltu silničního, v množství 0,30 kg/m2 | [14 empty] | PP | 2
| Online PSC |  | https://podminky.urs.cz/item/CS_URS_2025_01/573211107 | [14 empty] | Online PSC | 2
| VV |  | 15*2 |  | 30 | [12 empty] | VV | 2 | 2 | True | 1 | ROZPOCET
23 | K | 577133111 | Asfaltový beton vrstva obrusná ACO 8 (ABJ) tl 40 mm š do 3 m z nemodifikovaného asfaltu | m2 | 67 |  | 0 |  |  | základní |  | 0 | 0 | 0 | 0 | 0 | 4 | K | 2 |  |  |  | ROZPOCET | 0 | 0 | 0 | 0 | 0 | 1 | 0 | 4 | 802275592
| PP |  | Asfaltový beton vrstva obrusná ACO 8 (ABJ) s rozprostřením a se zhutněním z nemodifikovaného asfaltu v pruhu šířky do 3 m, po zhutnění tl. 40 mm | [14 empty] | PP | 2
| Online PSC |  | https://podminky.urs.cz/item/CS_URS_2025_01/577133111 | [14 empty] | Online PSC | 2
| P |  | Poznámka k položce: nová konstrukce pro asfaltový chodník | [14 empty] | P | 2
| VV |  | 17+50 |  | 67 | [12 empty] | VV | 2 | 2 | True | 1 | ROZPOCET
24 | K | 577134111 | Asfaltový beton vrstva obrusná ACO 11+ (ABS) tř. I tl 40 mm š do 3 m z nemodifikovaného asfaltu | m2 | 15 |  | 0 |  |  | základní |  | 0 | 0 | 0 | 0 | 0 | 4 | K | 2 |  |  |  | ROZPOCET | 0 | 0 | 0 | 0 | 0 | 1 | 0 | 4 | 1946804244
| PP |  | Asfaltový beton vrstva obrusná ACO 11 (ABS) s rozprostřením a se zhutněním z nemodifikovaného asfaltu v pruhu šířky do 3 m tř. I (ACO 11+), po zhutnění tl. 40 mm | [14 empty] | PP | 2
| Online PSC |  | https://podminky.urs.cz/item/CS_URS_2025_01/577134111 | [14 empty] | Online PSC | 2
| VV |  | 15 "Vozovka prac. spára |  | 15 | [12 empty] | VV | 2 | 2 | True | 1 | ROZPOCET
25 | K | 577145112 | Asfaltový beton vrstva ložní ACL 16 (ABH) tl 50 mm š do 3 m z nemodifikovaného asfaltu | m2 | 11.25 |  | 0 |  |  | základní |  | 0 | 0 | 0 | 0 | 0 | 4 | K | 2 |  |  |  | ROZPOCET | 0 | 0 | 0 | 0 | 0 | 1 | 0 | 4 | 167819169
| PP |  | Asfaltový beton vrstva ložní ACL 16 (ABH) s rozprostřením a zhutněním z nemodifikovaného asfaltu v pruhu šířky do 3 m, po zhutnění tl. 50 mm | [14 empty] | PP | 2
| Online PSC |  | https://podminky.urs.cz/item/CS_URS_2025_01/577145112 | [14 empty] | Online PSC | 2
| VV |  | 15*0,75 "Vozovka prac. spára |  | 11.25 | [12 empty] | VV | 2 | 2 | True | 1 | ROZPOCET
26 | K | 596811120 | Kladení betonové dlažby komunikací pro pěší do lože z kameniva velikosti do 0,09 m2 pl do 50 m2 | m2 | 175 |  | 0 |  |  | základní |  | 0 | 0.101 | 17.675 | 0 | 0 | 4 | K | 2 |  |  |  | ROZPOCET | 0 | 0 | 0 | 0 | 0 | 1 | 0 | 4 | 579042070
| PP |  | Kladení dlažby z betonových nebo kameninových dlaždic komunikací pro pěší s vyplněním spár a se smetením přebytečného materiálu na vzdálenost do 3 m s ložem z kameniva těženého tl. do 30 mm velikosti dlaždic do 0,09 m2 (bez zámku), pro plochy do 50 m2 | [14 empty] | PP | 2
| Online PSC |  | https://podminky.urs.cz/item/CS_URS_2025_01/596811120 | [14 empty] | Online PSC | 2
| P |  | Poznámka k položce: včetně samotného lože z kameniva tl. 30 mm (drcené kamenivo frakce 2/5) včetně 2x zásypu zásypovým materiálem dle ČSN spar dlažby včetně dohutnění | [14 empty] | P | 2
| VV |  | 10+30 "nové hmatovky |  | 40 | [12 empty] | VV | 2 | 2 | True | 0 | ROZPOCET
| VV |  | 95 "nová dlažba do chodníků |  | 95 | [12 empty] | VV | 2 | 2 | True | 0 | ROZPOCET
| VV |  | 40 "navrácení stávající bet. dlažby v chodnících |  | 40 | [12 empty] | VV | 2 | 2 | True | 0 | ROZPOCET
| VV |  | Součet |  | 175 | [12 empty] | VV | 2 | 4 | True | 1 | ROZPOCET
27 | M | 59245006 | dlažba pro nevidomé betonová 200x100mm tl 60mm barevná | m2 | 40.8 |  | 0 |  |  | základní |  | 0 | 0.131 | 5.3448 | 0 | 0 | 8 | M | 2 |  |  |  | ROZPOCET | 0 | 0 | 0 | 0 | 0 | 1 | 0 | 4 | -1746527056
| PP |  | dlažba pro nevidomé betonová 200x100mm tl 60mm barevná | [14 empty] | PP | 2
| VV |  | 40*1,02 'Přepočtené koeficientem množství |  | 40.8 | [12 empty] | VV | 2 | 2 | False | 1 | ROZPOCET
28 | M | 59245018 | dlažba skladebná betonová 200x100mm tl 60mm přírodní | m2 | 96.9 |  | 0 |  |  | základní |  | 0 | 0.132 | 12.7908 | 0 | 0 | 8 | M | 2 |  |  |  | ROZPOCET | 0 | 0 | 0 | 0 | 0 | 1 | 0 | 4 | 1800642650
| PP |  | dlažba skladebná betonová 200x100mm tl 60mm přírodní | [14 empty] | PP | 2
| VV |  | 95*1,02 'Přepočtené koeficientem množství |  | 96.9 | [12 empty] | VV | 2 | 2 | False | 1 | ROZPOCET
29 | K | 596991111 | Řezání betonové, kameninové a kamenné dlažby tl do 60 mm | m | 150 |  | 0 |  |  | základní |  | 0 | 1e-05 | 0.0015 | 0 | 0 | 4 | K | 2 |  |  |  | ROZPOCET | 0 | 0 | 0 | 0 | 0 | 1 | 0 | 4 | -76182451
| PP |  | Řezání betonové, kameninové a kamenné dlažby tl do 60 mm | [14 empty] | PP | 2
| Online PSC |  | https://podminky.urs.cz/item/CS_URS_2025_01/596991111 | [14 empty] | Online PSC | 2
| D | 9 | Ostatní konstrukce a práce, bourání |  |  |  | 0 |  |  |  |  | 0 |  | 32.4229 |  | 3.5 | 1 | D | 1 |  |  |  | ROZPOCET | [6 empty] | 0
30 | K | 915221112 | Vodorovné dopravní značení vodící čáry souvislé š 250 mm retroreflexní bílý plast | m | 23 |  | 0 |  |  | základní |  | 0 | 0.00065 | 0.01495 | 0 | 0 | 4 | K | 2 |  |  |  | ROZPOCET | 0 | 0 | 0 | 0 | 0 | 1 | 0 | 4 | -2023976978
| PP |  | Vodorovné dopravní značení stříkaným plastem vodící čára bílá šířky 250 mm souvislá retroreflexní | [14 empty] | PP | 2
| Online PSC |  | https://podminky.urs.cz/item/CS_URS_2025_01/915221112 | [14 empty] | Online PSC | 2
| VV |  | 3+5+5+6+4 "V4 |  | 23 | [12 empty] | VV | 2 | 2 | True | 1 | ROZPOCET
31 | K | 915221122 | Vodorovné dopravní značení vodící čáry přerušované š 250 mm retroreflexní bílý plast | m | 6.5 |  | 0 |  |  | základní |  | 0 | 0.00038 | 0.00247 | 0 | 0 | 4 | K | 2 |  |  |  | ROZPOCET | 0 | 0 | 0 | 0 | 0 | 1 | 0 | 4 | -1905152740
| PP |  | Vodorovné dopravní značení stříkaným plastem vodící čára bílá šířky 250 mm přerušovaná retroreflexní | [14 empty] | PP | 2
| Online PSC |  | https://podminky.urs.cz/item/CS_URS_2025_01/915221122 | [14 empty] | Online PSC | 2
| VV |  | 6,5 "V10d |  | 6.5 | [12 empty] | VV | 2 | 2 | True | 1 | ROZPOCET
32 | K | 915223111 | Varovný pás z plastu pro orientaci nevidomých šířky 420 mm | m | 8 |  | 0 |  |  | základní |  | 0 | 0.00354 | 0.02832 | 0 | 0 | 4 | K | 2 |  |  |  | ROZPOCET | 0 | 0 | 0 | 0 | 0 | 1 | 0 | 4 | -1970990930
| PP |  | Orientační prvky pro nevidomé z plastu na pozemních komunikacích a komunikacích pro pěší varovný pás šířky 420 mm | [14 empty] | PP | 2
| Online PSC |  | https://podminky.urs.cz/item/CS_URS_2025_01/915223111 | [14 empty] | Online PSC | 2
| P |  | Poznámka k položce: hmatové pásy na asfalt | [14 empty] | P | 2
| VV |  | 5+ 2*1,5 |  | 8 | [12 empty] | VV | 2 | 2 | True | 1 | ROZPOCET
33 | K | 915223121 | Vodicí linie z plastu pro orientaci nevidomých na přechodu pro 2x3 pásky | m | 141 |  | 0 |  |  | základní |  | 0 | 0.00219 | 0.30879 | 0 | 0 | 4 | K | 2 |  |  |  | ROZPOCET | 0 | 0 | 0 | 0 | 0 | 1 | 0 | 4 | 1247823433
| PP |  | Vodicí linie z plastu pro orientaci nevidomých na přechodu pro 2x3 pásky | [14 empty] | PP | 2
| Online PSC |  | https://podminky.urs.cz/item/CS_URS_2025_01/915223121 | [14 empty] | Online PSC | 2
| P |  | Poznámka k položce: výška reliéfu 3-5 mm | [14 empty] | P | 2
| VV |  | (6,5+11,5+10,5+10,5+11,5+10,5+9,5)*2 |  | 141 | [12 empty] | VV | 2 | 2 | True | 1 | ROZPOCET
34 | K | 915231112 | Vodorovné dopravní značení přechody pro chodce, šipky, symboly retroreflexní bílý plast | m2 | 347.5 |  | 0 |  |  | základní |  | 0 | 0.0026 | 0.9035 | 0 | 0 | 4 | K | 2 |  |  |  | ROZPOCET | 0 | 0 | 0 | 0 | 0 | 1 | 0 | 4 | 726052361
| PP |  | Vodorovné dopravní značení stříkaným plastem přechody pro chodce, šipky, symboly nápisy bílé retroreflexní | [14 empty] | PP | 2
| Online PSC |  | https://podminky.urs.cz/item/CS_URS_2025_01/915231112 | [14 empty] | Online PSC | 2
| VV |  | 12+3,5+11 "V13 |  | 26.5 | [12 empty] | VV | 2 | 2 | True | 0 | ROZPOCET
| VV |  | 13*1,5 "šipky |  | 19.5 | [12 empty] | VV | 2 | 2 | True | 0 | ROZPOCET
| VV |  | (6,5+6+3,5+3+3+3,5+3+3+4+3,5)*0,5 "V5 |  | 19.5 | [12 empty] | VV | 2 | 2 | True | 0 | ROZPOCET
| VV |  | (6,5+11,5+10,5+10,5+11,5+10,5+9,5)*4 "přechody pro chodce |  | 282 | [12 empty] | VV | 2 | 2 | True | 0 | ROZPOCET
| VV |  | Součet |  | 347.5 | [12 empty] | VV | 2 | 4 | True | 1 | ROZPOCET
35 | K | 915611111 | Předznačení vodorovného liniového značení | m | 29.5 |  | 0 |  |  | základní |  | 0 | 0 | 0 | 0 | 0 | 4 | K | 2 |  |  |  | ROZPOCET | 0 | 0 | 0 | 0 | 0 | 1 | 0 | 4 | -1968506305
| PP |  | Předznačení pro vodorovné značení stříkané barvou nebo prováděné z nátěrových hmot liniové dělicí čáry, vodicí proužky | [14 empty] | PP | 2
| Online PSC |  | https://podminky.urs.cz/item/CS_URS_2025_01/915611111 | [14 empty] | Online PSC | 2
| VV |  | 23+6,5 |  | 29.5 | [12 empty] | VV | 2 | 2 | True | 1 | ROZPOCET
36 | K | 915621111 | Předznačení vodorovného plošného značení | m2 | 347.5 |  | 0 |  |  | základní |  | 0 | 1e-05 | 0.003475 | 0 | 0 | 4 | K | 2 |  |  |  | ROZPOCET | 0 | 0 | 0 | 0 | 0 | 1 | 0 | 4 | -1142168860
| PP |  | Předznačení pro vodorovné značení stříkané barvou nebo prováděné z nátěrových hmot plošné šipky, symboly, nápisy | [14 empty] | PP | 2
| Online PSC |  | https://podminky.urs.cz/item/CS_URS_2025_01/915621111 | [14 empty] | Online PSC | 2
37 | K | 916111123-1 | Osazení obruby z drobných kostek s boční opěrou do lože z betonu prostého | m | 25 |  | 0 |  |  | základní |  | 0 | 0.08978 | 2.2445 | 0 | 0 | 4 | K | 2 |  |  |  | ROZPOCET | 0 | 0 | 0 | 0 | 0 | 1 | 0 | 4 | -1892000210
| PP |  | Osazení silniční obruby z dlažebních kostek v jedné řadě s ložem tl. přes 50 do 100 mm, s vyplněním a zatřením spár cementovou maltou z drobných kostek s boční opěrou z betonu prostého, do lože z betonu prostého téže značky | [14 empty] | PP | 2
| P |  | Poznámka k položce: proužek v pozemku MK. použití stáv. kostky | [14 empty] | P | 2
| VV |  | 25 |  | 25 | [12 empty] | VV | 2 | 2 | True | 0 | ROZPOCET
| VV |  | Součet |  | 25 | [12 empty] | VV | 2 | 4 | True | 1 | ROZPOCET
38 | K | 916131213 | Osazení silničního obrubníku betonového stojatého s boční opěrou do lože z betonu prostého | m | 81 |  | 0 |  |  | základní |  | 0 | 0.1685 | 13.6485 | 0 | 0 | 4 | K | 2 |  |  |  | ROZPOCET | 0 | 0 | 0 | 0 | 0 | 1 | 0 | 4 | 994593998
| PP |  | Osazení silničního obrubníku betonového se zřízením lože, s vyplněním a zatřením spár cementovou maltou stojatého s boční opěrou z betonu prostého, do lože z betonu prostého | [14 empty] | PP | 2
| Online PSC |  | https://podminky.urs.cz/item/CS_URS_2025_01/916131213 | [14 empty] | Online PSC | 2
| VV |  | 6+6+1,5+5,5+13,5+15,5+14+15 "silniční |  | 77 | [12 empty] | VV | 2 | 2 | True | 0 | ROZPOCET
| VV |  | 4 "chodníková |  | 4 | [12 empty] | VV | 2 | 2 | True | 0 | ROZPOCET
| VV |  | Součet |  | 81 | [12 empty] | VV | 2 | 4 | True | 1 | ROZPOCET
39 | M | 59217031 | obrubník silniční betonový 1000x150x250mm | m | 78.54 |  | 0 |  |  | základní |  | 0 | 0.08 | 6.2832 | 0 | 0 | 8 | M | 2 |  |  |  | ROZPOCET | 0 | 0 | 0 | 0 | 0 | 1 | 0 | 4 | 1921412372
| PP |  | obrubník silniční betonový 1000x150x250mm | [14 empty] | PP | 2
| VV |  | 77*1,02 'Přepočtené koeficientem množství |  | 78.54 | [12 empty] | VV | 2 | 2 | False | 1 | ROZPOCET
40 | M | 59217017 | obrubník betonový chodníkový 1000x100x250mm | m | 4.08 |  | 0 |  |  | základní |  | 0 | 0.05612 | 0.22897 | 0 | 0 | 8 | M | 2 |  |  |  | ROZPOCET | 0 | 0 | 0 | 0 | 0 | 1 | 0 | 4 | -1866182073
| PP |  | obrubník betonový chodníkový 1000x100x250mm | [14 empty] | PP | 2
| VV |  | 4*1,02 'Přepočtené koeficientem množství |  | 4.08 | [12 empty] | VV | 2 | 2 | False | 1 | ROZPOCET
41 | K | 916241213 | Osazení obrubníku kamenného stojatého s boční opěrou do lože z betonu prostého | m | 10 |  | 0 |  |  | základní |  | 0 | 0.15256 | 1.5256 | 0 | 0 | 4 | K | 2 |  |  |  | ROZPOCET | 0 | 0 | 0 | 0 | 0 | 1 | 0 | 4 | 937807068
| PP |  | Osazení obrubníku kamenného se zřízením lože, s vyplněním a zatřením spár cementovou maltou stojatého s boční opěrou z betonu prostého, do lože z betonu prostého | [14 empty] | PP | 2
| Online PSC |  | https://podminky.urs.cz/item/CS_URS_2025_01/916241213 | [14 empty] | Online PSC | 2
42 | M | 58380003 | obrubník kamenný žulový přímý 1000x300x200mm | m | 10.2 |  | 0 |  |  | základní |  | 0 | 0.15 | 1.53 | 0 | 0 | 8 | M | 2 |  |  |  | ROZPOCET | 0 | 0 | 0 | 0 | 0 | 1 | 0 | 4 | -728597110
| PP |  | obrubník kamenný žulový přímý 1000x300x200mm | [14 empty] | PP | 2
| VV |  | 10*1,02 'Přepočtené koeficientem množství |  | 10.2 | [12 empty] | VV | 2 | 2 | False | 1 | ROZPOCET
43 | K | 916991121 | Lože pod obrubníky, krajníky nebo obruby z dlažebních kostek z betonu prostého - silniční obruby | m3 | 2.503 |  | 0 |  |  | základní |  | 0 | 2.2563 | 5.6476 | 0 | 0 | 4 | K | 2 |  |  |  | ROZPOCET | 0 | 0 | 0 | 0 | 0 | 1 | 0 | 4 | -523026251
| PP |  | Lože pod obrubníky, krajníky nebo obruby z dlažebních kostek z betonu prostého | [14 empty] | PP | 2
| Online PSC |  | https://podminky.urs.cz/item/CS_URS_2025_01/916991121 | [14 empty] | Online PSC | 2
| P |  | Poznámka k položce: navýšení lože obrubníků po obvodě a ve spodu tlouštky 15 cm pro větší udržitelnost oproti standartním 10 cm | [14 empty] | P | 2
| VV |  | 0,05*0,10*2*77+0,45*0,05*77"navýšení bet lože o 5 cm po vniřní a vnější straně a spodní hrany silničních obrubníků |  | 2.503 | [12 empty] | VV | 2 | 2 | True | 0 | ROZPOCET
| VV |  | Součet |  | 2.503 | [12 empty] | VV | 2 | 4 | True | 1 | ROZPOCET
44 | K | 919122112 | Těsnění spár zálivkou za tepla pro komůrky š 10 mm hl 25 mm s těsnicím profilem | m | 250.5 |  | 0 |  |  | základní |  | 0 | 0.00021 | 0.052605 | 0 | 0 | 4 | K | 2 |  |  |  | ROZPOCET | 0 | 0 | 0 | 0 | 0 | 1 | 0 | 4 | 1632022047
| PP |  | Utěsnění dilatačních spár zálivkou za tepla v cementobetonovém nebo živičném krytu včetně adhezního nátěru s těsnicím profilem pod zálivkou, pro komůrky šířky 10 mm, hloubky 25 mm | [14 empty] | PP | 2
| Online PSC |  | https://podminky.urs.cz/item/CS_URS_2025_01/919122112 | [14 empty] | Online PSC | 2
| P |  | Poznámka k položce: zálivka kolem obnovené části asfaltového chodníku a pracovního prostoru a mezi novou siln. obrubou a stáv. přídlažbou | [14 empty] | P | 2
| VV |  | 40+124+24+10+9+7,5+7+15+14 |  | 250.5 | [12 empty] | VV | 2 | 2 | True | 1 | ROZPOCET
45 | K | 919735113 | Řezání stávajícího živičného krytu hl přes 100 do 150 mm | m | 188 |  | 0 |  |  | základní |  | 0 | 1.995e-06 | 0.00037506 | 0 | 0 | 4 | K | 2 |  |  |  | ROZPOCET | 0 | 0 | 0 | 0 | 0 | 1 | 0 | 4 | -345871467
| PP |  | Řezání stávajícího živičného krytu nebo podkladu hloubky přes 100 do 150 mm | [14 empty] | PP | 2
| Online PSC |  | https://podminky.urs.cz/item/CS_URS_2025_01/919735113 | [14 empty] | Online PSC | 2
| VV |  | 40+124+24 |  | 188 | [12 empty] | VV | 2 | 2 | True | 1 | ROZPOCET
46 | K | 938908411 | Čištění vozovek splachováním vodou | m2 | 350 |  | 0 |  |  | základní |  | 0 | 0 | 0 | 0.01 | 3.5 | 4 | K | 2 |  |  |  | ROZPOCET | 0 | 0 | 0 | 0 | 0 | 1 | 0 | 4 | 1979004759
| PP |  | Čištění vozovek splachováním vodou povrchu podkladu nebo krytu živičného, betonového nebo dlážděného | [14 empty] | PP | 2
| Online PSC |  | https://podminky.urs.cz/item/CS_URS_2025_01/938908411 | [14 empty] | Online PSC | 2
| VV |  | 350 "očištění povrchu vozovky po odfrézování stávajícího VDZ, před nanesením nového VDZ |  | 350 | [12 empty] | VV | 2 | 2 | True | 1 | ROZPOCET
47 | K | 966007221 | Odstranění vodorovného dopravního značení vodním paprskem čáry značené plastem š do 125 mm | m | 41 |  | 0 |  |  | základní |  | 0 | 0 | 0 | 0 | 0 | 4 | K | 2 |  |  |  | ROZPOCET | 0 | 0 | 0 | 0 | 0 | 1 | 0 | 4 | -601921021
| PP |  | Odstranění vodorovného dopravního značení vodním paprskem pod tlakem 2 500 barů (např. Peel Jet) z betonového nebo živičného povrchu značeného plastem čáry šířky do 125 mm | [14 empty] | PP | 2
| Online PSC |  | https://podminky.urs.cz/item/CS_URS_2025_01/966007221 | [14 empty] | Online PSC | 2
| VV |  | 7,5+3*0,5+2*1+30 "V1 |  | 41 | [12 empty] | VV | 2 | 2 | True | 1 | ROZPOCET
48 | K | 966007222 | Odstranění vodorovného dopravního značení vodním paprskem čáry značené plastem š do 250 mm | m | 16.5 |  | 0 |  |  | základní |  | 0 | 0 | 0 | 0 | 0 | 4 | K | 2 |  |  |  | ROZPOCET | 0 | 0 | 0 | 0 | 0 | 1 | 0 | 4 | 1057917130
| PP |  | Odstranění vodorovného dopravního značení vodním paprskem pod tlakem 2 500 barů (např. Peel Jet) z betonového nebo živičného povrchu značeného plastem čáry šířky do 250 mm | [14 empty] | PP | 2
| Online PSC |  | https://podminky.urs.cz/item/CS_URS_2025_01/966007222 | [14 empty] | Online PSC | 2
| VV |  | 5,5+11 "V4 |  | 16.5 | [12 empty] | VV | 2 | 2 | True | 1 | ROZPOCET
49 | K | 966007223 | Odstranění vodorovného dopravního značení vodním paprskem z plochy značené plastem | m2 | 342.25 |  | 0 |  |  | základní |  | 0 | 0 | 0 | 0 | 0 | 4 | K | 2 |  |  |  | ROZPOCET | 0 | 0 | 0 | 0 | 0 | 1 | 0 | 4 | 69042948
| PP |  | Odstranění vodorovného dopravního značení vodním paprskem pod tlakem 2 500 barů (např. Peel Jet) z betonového nebo živičného povrchu značeného plastem plošného | [14 empty] | PP | 2
| Online PSC |  | https://podminky.urs.cz/item/CS_URS_2025_01/966007223 | [14 empty] | Online PSC | 2
| VV |  | 11*1,5 "šipky |  | 16.5 | [12 empty] | VV | 2 | 2 | True | 0 | ROZPOCET
| VV |  | 5,5+10+9 "V13 |  | 24.5 | [12 empty] | VV | 2 | 2 | True | 0 | ROZPOCET
| VV |  | (3,5+6+6,5+22,5)*0,5 "V5 |  | 19.25 | [12 empty] | VV | 2 | 2 | True | 0 | ROZPOCET
| VV |  | (6,5+11,5+10,5+10,5+11,5+10,5+9,5)*4 "přechody pro chodce |  | 282 | [12 empty] | VV | 2 | 2 | True | 0 | ROZPOCET
| VV |  | Součet |  | 342.25 | [12 empty] | VV | 2 | 4 | True | 1 | ROZPOCET
50 | K | 979054441 | Očištění vybouraných z desek nebo dlaždic s původním spárováním z kameniva těženého | m2 | 61 |  | 0 |  |  | základní |  | 0 | 0 | 0 | 0 | 0 | 4 | K | 2 |  |  |  | ROZPOCET | 0 | 0 | 0 | 0 | 0 | 1 | 0 | 4 | -1142320085
| PP |  | Očištění vybouraných prvků komunikací od spojovacího materiálu s odklizením a uložením očištěných hmot a spojovacího materiálu na skládku na vzdálenost do 10 m dlaždic, desek nebo tvarovek s původním vyplněním spár kamenivem těženým | [14 empty] | PP | 2
| Online PSC |  | https://podminky.urs.cz/item/CS_URS_2025_01/979054441 | [14 empty] | Online PSC | 2
| VV |  | 3,5+4+14 "očištění stávající hmatové dlažby, která bude odvezena na sklad investora |  | 21.5 | [12 empty] | VV | 2 | 2 | True | 0 | ROZPOCET
| VV |  | 39,5 "očištění dlažby, která bude zpětně navrácena |  | 39.5 | [12 empty] | VV | 2 | 2 | True | 0 | ROZPOCET
| VV |  | Součet |  | 61 | [12 empty] | VV | 2 | 4 | True | 1 | ROZPOCET
| D | 997 | Přesun sutě |  |  |  | 0 |  |  |  |  | 0 |  | 0 |  | 0 | 1 | D | 1 |  |  |  | ROZPOCET | [6 empty] | 0
51 | K | 997221561 | Vodorovná doprava suti z kusových materiálů do 1 km | t | 66.691 |  | 0 |  |  | základní |  | 0 | 0 | 0 | 0 | 0 | 4 | K | 2 |  |  |  | ROZPOCET | 0 | 0 | 0 | 0 | 0 | 1 | 0 | 4 | 479157567
| PP |  | Vodorovná doprava suti bez naložení, ale se složením a s hrubým urovnáním z kusových materiálů, na vzdálenost do 1 km | [14 empty] | PP | 2
| Online PSC |  | https://podminky.urs.cz/item/CS_URS_2025_01/997221561 | [14 empty] | Online PSC | 2
| VV |  | 38,5+1,38+1,811 "asfalt na skládku |  | 41.691 | [12 empty] | VV | 2 | 2 | True | 0 | ROZPOCET
| VV |  | 9 "hmatová dlažba na sklad investora |  | 9 | [12 empty] | VV | 2 | 2 | True | 0 | ROZPOCET
| VV |  | 16 "betonové obruby |  | 16 | [12 empty] | VV | 2 | 2 | True | 0 | ROZPOCET
| VV |  | Součet |  | 66.691 | [12 empty] | VV | 2 | 4 | True | 1 | ROZPOCET
52 | K | 997221569 | Příplatek ZKD 1 km u vodorovné dopravy suti z kusových materiálů | t | 432.142 |  | 0 |  |  | základní |  | 0 | 0 | 0 | 0 | 0 | 4 | K | 2 |  |  |  | ROZPOCET | 0 | 0 | 0 | 0 | 0 | 1 | 0 | 4 | 784253054
| PP |  | Vodorovná doprava suti bez naložení, ale se složením a s hrubým urovnáním Příplatek k ceně za každý další započatý 1 km přes 1 km | [14 empty] | PP | 2
| Online PSC |  | https://podminky.urs.cz/item/CS_URS_2025_01/997221569 | [14 empty] | Online PSC | 2
| P |  | Poznámka k položce: skládka Chocovice | [14 empty] | P | 2
| VV |  | (38,5+1,38+1,811)*7 "asfalt na skládku (včetně složení) |  | 291.837 | [12 empty] | VV | 2 | 2 | True | 0 | ROZPOCET
| VV |  | 9,435*3 "hmatová dlažba na sklad investora (včetně složení) |  | 28.305 | [12 empty] | VV | 2 | 2 | True | 0 | ROZPOCET
| VV |  | 16*7 "betonové obruby na skládku (včetně složení) |  | 112 | [12 empty] | VV | 2 | 2 | True | 0 | ROZPOCET
| VV |  | Součet |  | 432.142 | [12 empty] | VV | 2 | 4 | True | 1 | ROZPOCET
53 | K | 997221615 | Poplatek za uložení na skládce (skládkovné) stavebního odpadu betonového kód odpadu 17 01 01 | t | 16 |  | 0 |  |  | základní |  | 0 | 0 | 0 | 0 | 0 | 4 | K | 2 |  |  |  | ROZPOCET | 0 | 0 | 0 | 0 | 0 | 1 | 0 | 4 | 953039469
| PP |  | Poplatek za uložení stavebního odpadu na skládce (skládkovné) z prostého betonu zatříděného do Katalogu odpadů pod kódem 17 01 01 | [14 empty] | PP | 2
| Online PSC |  | https://podminky.urs.cz/item/CS_URS_2025_01/997221615 | [14 empty] | Online PSC | 2
| P |  | Poznámka k položce: skládka Chocovice | [14 empty] | P | 2
| VV |  | 16 |  | 16 | [12 empty] | VV | 2 | 2 | True | 1 | ROZPOCET
54 | K | 997221645 | Poplatek za uložení na skládce (skládkovné) odpadu asfaltového bez dehtu kód odpadu 17 03 02 | t | 41.691 |  | 0 |  |  | základní |  | 0 | 0 | 0 | 0 | 0 | 4 | K | 2 |  |  |  | ROZPOCET | 0 | 0 | 0 | 0 | 0 | 1 | 0 | 4 | -370271120
| PP |  | Poplatek za uložení stavebního odpadu na skládce (skládkovné) asfaltového bez obsahu dehtu zatříděného do Katalogu odpadů pod kódem 17 03 02 | [14 empty] | PP | 2
| Online PSC |  | https://podminky.urs.cz/item/CS_URS_2025_01/997221645 | [14 empty] | Online PSC | 2
| P |  | Poznámka k položce: Skládka Chocovice | [14 empty] | P | 2
| VV |  | 38,5+1,38+1,811 |  | 41.691 | [12 empty] | VV | 2 | 2 | True | 1 | ROZPOCET
55 | K | 997221655 | Poplatek za uložení na skládce (skládkovné) zeminy a kamení kód odpadu 17 05 04 | t | 124.545 |  | 0 |  |  | základní |  | 0 | 0 | 0 | 0 | 0 | 4 | K | 2 |  |  |  | ROZPOCET | 0 | 0 | 0 | 0 | 0 | 1 | 0 | 4 | -695400690
| PP |  | Poplatek za uložení stavebního odpadu na skládce (skládkovné) zeminy a kamení zatříděného do Katalogu odpadů pod kódem 17 05 04 | [14 empty] | PP | 2
| Online PSC |  | https://podminky.urs.cz/item/CS_URS_2025_01/997221655 | [14 empty] | Online PSC | 2
| VV |  | 65,55*1,9 |  | 124.545 | [12 empty] | VV | 2 | 2 | True | 1 | ROZPOCET
| D | 998 | Přesun hmot |  |  |  | 0 |  |  |  |  | 0 |  | 0 |  | 0 | 1 | D | 1 |  |  |  | ROZPOCET | [6 empty] | 0
56 | K | 998225111 | Přesun hmot pro pozemní komunikace s krytem z kamene, monolitickým betonovým nebo živičným | t | 68.235 |  | 0 |  |  | základní |  | 0 | 0 | 0 | 0 | 0 | 4 | K | 2 |  |  |  | ROZPOCET | 0 | 0 | 0 | 0 | 0 | 1 | 0 | 4 | -997934862
| PP |  | Přesun hmot pro komunikace s krytem z kameniva, monolitickým betonovým nebo živičným dopravní vzdálenost do 200 m jakékoliv délky objektu | [14 empty] | PP | 2
| Online PSC |  | https://podminky.urs.cz/item/CS_URS_2025_01/998225111 | [14 empty] | Online PSC | 2

## D.1.5.2 - Dopravní řešení...
{19e4f2a1-2208-44e5-acfd-5fcbe50122f0}
2
| KRYCÍ LIST SOUPISU PRACÍ | [7 empty] | v --- níže se nacházejí doplnkové a pomocné údaje k sestavám --- v | [8 empty] | False
Stavba:
Cheb, Křižovatky upgrade
Objekt:
D_1_5 - CHK 05 Evropská - Mánesova a CHK 06 Evropská - Valdštějnova
Soupis:
D.1.5.2 - Dopravní řešení SSZ
| KSO: |  |  |  |  | CC-CZ:
| Místo: |  | Cheb |  |  | Datum: | 3. 11. 2025
| Zadavatel: |  |  |  |  | IČ: | 00253979
|  | Město Cheb, nám. Krále Jiřího 1/14, Cheb |  |  |  | DIČ: | CZ00253979
| Účastník: |  |  |  |  | IČ: | Vyplň údaj
|  | Vyplň údaj |  |  |  | DIČ: | Vyplň údaj
| Projektant: |  |  |  |  | IČ: | 26392526
|  | DSVA, s.r.o. |  |  |  | DIČ: | CZ26392526
| Zpracovatel: |  |  |  |  | IČ: | 26392526
|  | DSVA, s.r.o. |  |  |  | DIČ: | CZ26392526
Poznámka:
Soupis prací je sestaven s využitím Cenové soustavy ÚRS. Položky, které pochází z této cenové soustavy, jsou ve sloupci 'Cenová soustava' označeny popisem 'CS ÚRS' a úrovní příslušného kalendářního pololetí. Veškeré další informace vymezující popis a podmínky použití těchto položek z Cenové soustavy, které nejsou uvedeny přímo v soupisu prací, jsou neomezeně dálkově k dispozici na webu podminky.urs.cz.
| Cena bez DPH | [5 empty] | 0
|  |  | Základ daně |  |  | Sazba daně | Výše daně
| DPH | základní | 0 |  |  | 21% | 0
|  | snížená | 0 |  |  | 12% | 0
|  | zákl. přenesená | 0 |  |  | 21% | 0
|  | sníž. přenesená | 0 |  |  | 12% | 0
|  | nulová | 0 |  |  | 0% | 0
| Cena s DPH |  |  | v | CZK |  | 0
REKAPITULACE ČLENĚNÍ SOUPISU PRACÍ
Stavba:
Cheb, Křižovatky upgrade
Objekt:
D_1_5 - CHK 05 Evropská - Mánesova a CHK 06 Evropská - Valdštějnova
Soupis:
D.1.5.2 - Dopravní řešení SSZ
Místo: |  |  | Cheb |  |  | Datum: | 3. 11. 2025
Zadavatel: |  |  | Město Cheb, nám. Krále Jiřího 1/14, Cheb |  |  | Projektant: | DSVA, s.r.o.
Účastník: |  |  | Vyplň údaj |  |  | Zpracovatel: | DSVA, s.r.o.
Kód dílu - Popis | [6 empty] | Cena celkem [CZK]
Náklady stavby celkem | [6 empty] | 0 | [11 empty] | -1
| 01 - Demontáž SSZ | [5 empty] | 0
| DEM01 - Demontáže technologických zařízení pro dopravní stavby | [5 empty] | 0
| M - Práce a dodávky M | [5 empty] | 0
| 21-M - Elektromontáže | [5 empty] | 0
| 22-M - Montáže technologických zařízení pro dopravní stavby | [5 empty] | 0
| 04 - Dopravní značení | [5 empty] | 0
SOUPIS PRACÍ
Stavba:
Cheb, Křižovatky upgrade
Objekt:
D_1_5 - CHK 05 Evropská - Mánesova a CHK 06 Evropská - Valdštějnova
Soupis:
D.1.5.2 - Dopravní řešení SSZ
Místo: |  |  | Cheb |  |  | Datum: | 3. 11. 2025
Zadavatel: |  |  | Město Cheb, nám. Krále Jiřího 1/14, Cheb |  |  | Projektant: | DSVA, s.r.o.
Účastník: |  |  | Vyplň údaj |  |  | Zpracovatel: | DSVA, s.r.o.
PČ | Typ | Kód | Popis | MJ | Množství | J.cena [CZK] | Cena celkem [CZK] | Cenová soustava |  | DPH | J. Nh [h] | Nh celkem [h] | J. hmotnost [t] | Hmotnost celkem [t] | J. suť [t] | Suť Celkem [t]
Náklady soupisu celkem | [6 empty] | 0 |  |  |  |  | 0 |  | 0.025 |  | 0 |  | D | -1 | [7 empty] | 0
| D | 01 | Demontáž SSZ |  |  |  | 0 |  |  |  |  | 0 |  | 0 |  | 0 | 1 | D | 0 | ROZPOCET | [6 empty] | 0
| D | DEM01 | Demontáže technologických zařízení pro dopravní stavby |  |  |  | 0 |  |  |  |  | 0 |  | 0 |  | 0 | 1 | D | 1 | ROZPOCET | [6 empty] | 0
1 | K | 220700696R | Demontáž třmenu návěstidla pro montáž na výložník | kus | 7 |  | 0 |  |  | základní |  | 0 | 0 | 0 | 0 | 0 | 64 | K | 2 | ROZPOCET | 0 | 0 | 0 | 0 | 0 | 1 | 0 | 64 | 1579100211
| PP |  | Demontáž třmenu návěstidla pro montáž na výložník | [14 empty] | PP | 2
2 | K | 228960036 | Demontáž návěstidla dvoukomorového ze stožáru | kus | 14 |  | 0 |  |  | základní |  | 0 | 0 | 0 | 0 | 0 | 64 | K | 2 | ROZPOCET | 0 | 0 | 0 | 0 | 0 | 1 | 0 | 64 | 1797754957
| PP |  | Demontáž návěstidla včetně otevření a uvolnění paraboly, vytažení kabelu ze stožáru, odmontování návěstidla ze stožáru nebo výložníku, odpojení kabelu ze svorkovnice ve stožáru a návěstidle dvoukomorového ze stožáru | [14 empty] | PP | 2
| Online PSC |  | https://podminky.urs.cz/item/CS_URS_2023_02/228960036 | [14 empty] | Online PSC | 2
3 | K | 228960041 | Demontáž návěstidla tříkomorového ze stožáru | kus | 9 |  | 0 |  |  | základní |  | 0 | 0 | 0 | 0 | 0 | 64 | K | 2 | ROZPOCET | 0 | 0 | 0 | 0 | 0 | 1 | 0 | 64 | -1824930592
| PP |  | Demontáž návěstidla včetně otevření a uvolnění paraboly, vytažení kabelu ze stožáru, odmontování návěstidla ze stožáru nebo výložníku, odpojení kabelu ze svorkovnice ve stožáru a návěstidle tříkomorového ze stožáru | [14 empty] | PP | 2
| Online PSC |  | https://podminky.urs.cz/item/CS_URS_2023_02/228960041 | [14 empty] | Online PSC | 2
4 | K | 228960044 | Demontáž návěstidla tříkomorového průměru 300 mm z výložníku | kus | 7 |  | 0 |  |  | základní |  | 0 | 0 | 0 | 0 | 0 | 64 | K | 2 | ROZPOCET | 0 | 0 | 0 | 0 | 0 | 1 | 0 | 64 | 1994802046
| PP |  | Demontáž návěstidla včetně otevření a uvolnění paraboly, vytažení kabelu ze stožáru, odmontování návěstidla ze stožáru nebo výložníku, odpojení kabelu ze svorkovnice ve stožáru a návěstidle tříkomorového průměru 300 mm z výložníku | [14 empty] | PP | 2
| Online PSC |  | https://podminky.urs.cz/item/CS_URS_2023_02/228960044 | [14 empty] | Online PSC | 2
5 | K | 228960113 | Demontáž signalizačního zařízení pro nevidomé z návěstidla | kus | 14 |  | 0 |  |  | základní |  | 0 | 0 | 0 | 0 | 0 | 64 | K | 2 | ROZPOCET | 0 | 0 | 0 | 0 | 0 | 1 | 0 | 64 | -1412912213
| PP |  | Demontáž signalizačního zařízení pro nevidomé z návěstidla | [14 empty] | PP | 2
| Online PSC |  | https://podminky.urs.cz/item/CS_URS_2023_02/228960113 | [14 empty] | Online PSC | 2
6 | K | 228960126 | Demontáž tlačítka pro chodce na stožár | kus | 6 |  | 0 |  |  | základní |  | 0 | 0 | 0 | 0 | 0 | 64 | K | 2 | ROZPOCET | 0 | 0 | 0 | 0 | 0 | 1 | 0 | 64 | 180260038
| PP |  | Demontáž stožárových doplňků včetně demontáže tlačítka nebo spínače a odpojení ze svorkovnice ve stožáru tlačítka pro chodce | [14 empty] | PP | 2
| Online PSC |  | https://podminky.urs.cz/item/CS_URS_2023_02/228960126 | [14 empty] | Online PSC | 2
7 | K | 228960120 | Demontáž dopravního videodetektoru z výložníku | kus | 3 |  | 0 |  |  | základní |  | 0 | 0 | 0 | 0 | 0 | 64 | K | 2 | ROZPOCET | 0 | 0 | 0 | 0 | 0 | 1 | 0 | 64 | 293507035
| PP |  | Demontáž dopravního detektoru včetně demontáže skříňky s odpojením a odpojení uzemnění videodetektoru z výložníku | [14 empty] | PP | 2
| Online PSC |  | https://podminky.urs.cz/item/CS_URS_2023_02/228960120 | [14 empty] | Online PSC | 2
| D | M | Práce a dodávky M |  |  |  | 0 |  |  |  |  | 0 |  | 0 |  | 0 | 3 | D | 0 | ROZPOCET | [6 empty] | 0
| D | 21-M | Elektromontáže |  |  |  | 0 |  |  |  |  | 0 |  | 0 |  | 0 | 3 | D | 1 | ROZPOCET | [6 empty] | 0
8 | M | 34143306 | kabel ovládací flexibilní jádro Cu lanované izolace PVC plášť PVC 300/500V (CMSM) 5x1,50mm2 | m | 150 |  | 0 |  |  | základní |  | 0 | 0 | 0 | 0 | 0 | 256 | M | 2 | ROZPOCET | 0 | 0 | 0 | 0 | 0 | 1 | 0 | 64 | 755119514
| PP |  | kabel ovládací flexibilní jádro Cu lanované izolace PVC plášť PVC 300/500V (CMSM) 5x1,50mm2 | [14 empty] | PP | 2
9 | K | 210812061 | Montáž kabelu Cu plného nebo laněného do 1 kV žíly 5x1,5 až 2,5 mm2 (např. CYKY) bez ukončení uloženého volně nebo v liště | m | 150 |  | 0 |  |  | základní |  | 0 | 0 | 0 | 0 | 0 | 64 | K | 2 | ROZPOCET | 0 | 0 | 0 | 0 | 0 | 1 | 0 | 64 | -828848519
| PP |  | Montáž izolovaných kabelů měděných do 1 kV bez ukončení plných nebo laněných kulatých (např. CYKY, CHKE-R) uložených volně nebo v liště počtu a průřezu žil 5x1,5 až 2,5 mm2 | [14 empty] | PP | 2
| Online PSC |  | https://podminky.urs.cz/item/CS_URS_2023_02/210812061 | [14 empty] | Online PSC | 2
10 | M | 34143332 | kabel ovládací flexibilní jádro Cu lanované izolace PVC plášť PVC 300/500V (CMSM) 12x0,75mm2 | m | 70 |  | 0 |  |  | základní |  | 0 | 0 | 0 | 0 | 0 | 8 | M | 2 | ROZPOCET | 0 | 0 | 0 | 0 | 0 | 1 | 0 | 4 | 1553530437
| PP |  | kabel ovládací flexibilní jádro Cu lanované izolace PVC plášť PVC 300/500V (CMSM) 12x0,75mm2 | [14 empty] | PP | 2
11 | K | 741120502 | Montáž kabelů flexibilních měděných bez ukončení uložených volně lehkých a středních (např. CGSG), počtu žil do 16 | m | 70 |  | 0 |  |  | základní |  | 0 | 0 | 0 | 0 | 0 | 4 | K | 2 | ROZPOCET | 0 | 0 | 0 | 0 | 0 | 1 | 0 | 4 | 1186466889
| PP |  | Montáž kabelů flexibilních měděných bez ukončení uložených volně lehkých a středních (např. CGSG), počtu žil do 16 | [14 empty] | PP | 2
12 | K | 220300529R | Ukončení šňůr lisovací trubičkou | kus | 248 |  | 0 |  |  | základní |  | 0 | 0 | 0 | 0 | 0 | 64 | K | 2 | ROZPOCET | 0 | 0 | 0 | 0 | 0 | 1 | 0 | 64 | -1155518319
| PP |  | Ukončení šňůr lisovací trubičkou | [14 empty] | PP | 2
| D | 22-M | Montáže technologických zařízení pro dopravní stavby |  |  |  | 0 |  |  |  |  | 0 |  | 0 |  | 0 | 3 | D | 1 | ROZPOCET | [6 empty] | 0
13 | K | Pol1000 | Kryt základu řadiče včetně montáže | kus | 1 |  | 0 |  |  | základní |  | 0 | 0 | 0 | 0 | 0 | 64 | K | 2 | ROZPOCET | 0 | 0 | 0 | 0 | 0 | 1 | 0 | 64 | 2142296012
| PP |  | Kryt základu řadiče včetně montáže | [14 empty] | PP | 2
14 | K | 220960201 | Adresace řadiče přes čtyři světelné skupiny | kus | 1 |  | 0 |  |  | základní |  | 0 | 0 | 0 | 0 | 0 | 64 | K | 2 | ROZPOCET | 0 | 0 | 0 | 0 | 0 | 1 | 0 | 64 | 1370363214
| PP |  | Adresace řadiče MR přes čtyři světelné skupiny | [14 empty] | PP | 2
| Online PSC |  | https://podminky.urs.cz/item/CS_URS_2023_02/220960201 | [14 empty] | Online PSC | 2
15 | K | 220960222R | Programování řadiče přes deset světelných skupin | kus | 1 |  | 0 |  |  | základní |  | 0 | 0 | 0 | 0 | 0 | 64 | K | 2 | ROZPOCET | 0 | 0 | 0 | 0 | 0 | 1 | 0 | 64 | -138273036
| PP |  | Programování řadiče přes deset světelných skupin | [14 empty] | PP | 2
16 | K | 404452782R | Elektroměrný rozvaděč včetně základu | kus | 1 |  | 0 |  |  | základní |  | 0 | 0 | 0 | 0 | 0 | 64 | K | 2 | ROZPOCET | 0 | 0 | 0 | 0 | 0 | 1 | 0 | 64 | 266
| PP |  | Elektroměrný rozvaděč včetně základu | [14 empty] | PP | 2
17 | K | 2209600911R | Montáž základu el. rozvaděče včetně betonu | kus | 1 |  | 0 |  |  | základní |  | 0 | 0 | 0 | 0 | 0 | 64 | K | 2 | ROZPOCET | 0 | 0 | 0 | 0 | 0 | 1 | 0 | 64 | 414532793
| PP |  | Montáž základu el. rozvaděče včetně betonu | [14 empty] | PP | 2
18 | K | 220960140R | Montáž elektroměrného rozvaděče | kus | 1 |  | 0 |  |  | základní |  | 0 | 0 | 0 | 0 | 0 | 64 | K | 2 | ROZPOCET | 0 | 0 | 0 | 0 | 0 | 1 | 0 | 64 | -505472522
| PP |  | Montáž elektroměrného rozvaděče | [14 empty] | PP | 2
19 | K | 220960041 | Montáž sestaveného návěstidla tříkomorového na stožár | kus | 9 |  | 0 |  |  | základní |  | 0 | 0 | 0 | 0 | 0 | 64 | K | 2 | ROZPOCET | 0 | 0 | 0 | 0 | 0 | 1 | 0 | 64 | -1053955177
| PP |  | Montáž sestaveného návěstidla včetně otevření a uvolnění paraboly, zatažení kabelu do stožáru, namontování návěstidla na stožár nebo výložník, zřízení kabelové formy, zapojení kabelu na svorkovnici ve stožáru a návěstidle, přezkoušení funkce návěstidla tříkomorového na stožár | [14 empty] | PP | 2
| Online PSC |  | https://podminky.urs.cz/item/CS_URS_2023_02/220960041 | [14 empty] | Online PSC | 2
20 | K | 220960044 | Montáž sestaveného návěstidla tříkomorového průměru 300 mm na výložník | kus | 7 |  | 0 |  |  | základní |  | 0 | 0 | 0 | 0 | 0 | 64 | K | 2 | ROZPOCET | 0 | 0 | 0 | 0 | 0 | 1 | 0 | 64 | 1515584916
| PP |  | Montáž sestaveného návěstidla včetně otevření a uvolnění paraboly, zatažení kabelu do stožáru, namontování návěstidla na stožár nebo výložník, zřízení kabelové formy, zapojení kabelu na svorkovnici ve stožáru a návěstidle, přezkoušení funkce návěstidla tříkomorového průměru 300 mm na výložník | [14 empty] | PP | 2
| Online PSC |  | https://podminky.urs.cz/item/CS_URS_2023_02/220960044 | [14 empty] | Online PSC | 2
21 | K | 220960036 | Montáž sestaveného návěstidla dvoukomorového na stožár | kus | 14 |  | 0 |  |  | základní |  | 0 | 0 | 0 | 0 | 0 | 64 | K | 2 | ROZPOCET | 0 | 0 | 0 | 0 | 0 | 1 | 0 | 64 | -2015261398
| PP |  | Montáž sestaveného návěstidla včetně otevření a uvolnění paraboly, zatažení kabelu do stožáru, namontování návěstidla na stožár nebo výložník, zřízení kabelové formy, zapojení kabelu na svorkovnici ve stožáru a návěstidle, přezkoušení funkce návěstidla dvoukomorového na stožár | [14 empty] | PP | 2
| Online PSC |  | https://podminky.urs.cz/item/CS_URS_2023_02/220960036 | [14 empty] | Online PSC | 2
22 | M | 40445260 | páska upínací 12,7x0,75mm | m | 30 |  | 0 |  |  | základní |  | 0 | 0 | 0 | 0 | 0 | 256 | M | 2 | ROZPOCET | 0 | 0 | 0 | 0 | 0 | 1 | 0 | 64 | 114
| PP |  | páska upínací 12,7x0,75mm | [14 empty] | PP | 2
23 | K | 404452798R | Videosouprava - 1 kamera | kus | 4 |  | 0 |  |  | základní |  | 0 | 0 | 0 | 0 | 0 | 64 | K | 2 | ROZPOCET | 0 | 0 | 0 | 0 | 0 | 1 | 0 | 64 | 206
| PP |  | Videosouprava - 1 kamera | [14 empty] | PP | 2
24 | K | 404452799R | Videosouprava - 2 kamery | kus | 4 |  | 0 |  |  | základní |  | 0 | 0 | 0 | 0 | 0 | 64 | K | 2 | ROZPOCET | 0 | 0 | 0 | 0 | 0 | 1 | 0 | 64 | 208
| PP |  | Videosouprava - 2 kamery | [14 empty] | PP | 2
25 | K | 220960120 | Montáž dopravního videodetektoru na výložník | kus | 8 |  | 0 |  |  | základní |  | 0 | 0 | 0 | 0 | 0 | 64 | K | 2 | ROZPOCET | 0 | 0 | 0 | 0 | 0 | 1 | 0 | 64 | 386268888
| PP |  | Montáž dopravního detektoru včetně rozměření a označení místa pro vyvrtání otvorů, vyvrtání otvorů, vyříznutí závitů, montáže skříňky se zapojením, nastavení a vyzkoušení, připojení uzemnění videodetektoru na výložník | [14 empty] | PP | 2
| Online PSC |  | https://podminky.urs.cz/item/CS_URS_2023_02/220960120 | [14 empty] | Online PSC | 2
26 | K | 220960007R | Montáž třmenu videodetekce | kus | 8 |  | 0 |  |  | základní |  | 0 | 0 | 0 | 0 | 0 | 64 | K | 2 | ROZPOCET | 0 | 0 | 0 | 0 | 0 | 1 | 0 | 64 | -926214310
| PP |  | Montáž třmenu videodetekce | [14 empty] | PP | 2
27 | K | 220960122R | Montáž a nastavení videokamer | kus | 8 |  | 0 |  |  | základní |  | 0 | 0 | 0 | 0 | 0 | 64 | K | 2 | ROZPOCET | 0 | 0 | 0 | 0 | 0 | 1 | 0 | 64 | 823060031
| PP |  | Montáž a nastavení videokamer | [14 empty] | PP | 2
28 | K | 404452801R | Radar detektor s dosahem 50 - 120m od křižovatky | kus | 4 |  | 0 |  |  | základní |  | 0 | 0 | 0 | 0 | 0 | 64 | K | 2 | ROZPOCET | 0 | 0 | 0 | 0 | 0 | 1 | 0 | 64 | 212
| PP |  | Radar detektor s dosahem 50 - 120m od křižovatky | [14 empty] | PP | 2
29 | K | 220960008R | Montáž třmenu radar detektoru | kus | 4 |  | 0 |  |  | základní |  | 0 | 0 | 0 | 0 | 0 | 64 | K | 2 | ROZPOCET | 0 | 0 | 0 | 0 | 0 | 1 | 0 | 64 | -1452493777
| PP |  | Montáž třmenu radar detektoru | [14 empty] | PP | 2
30 | K | 220960123R | Montáž a nastavení radar detektoru | kus | 4 |  | 0 |  |  | základní |  | 0 | 0 | 0 | 0 | 0 | 64 | K | 2 | ROZPOCET | 0 | 0 | 0 | 0 | 0 | 1 | 0 | 64 | 2014654119
| PP |  | Montáž a nastavení radar detektoru | [14 empty] | PP | 2
31 | K | 220960191R | Konfigurace virtuálních detekčních smyček | kus | 34 |  | 0 |  |  | základní |  | 0 | 0 | 0 | 0 | 0 | 64 | K | 2 | ROZPOCET | 0 | 0 | 0 | 0 | 0 | 1 | 0 | 64 | 1420382701
| PP |  | Konfigurace virtuálních detekčních smyček | [14 empty] | PP | 2
32 | K | 220960192R | Doladění pozic smyček, monitoring | kus | 34 |  | 0 |  |  | základní |  | 0 | 0 | 0 | 0 | 0 | 64 | K | 2 | ROZPOCET | 0 | 0 | 0 | 0 | 0 | 1 | 0 | 64 | -1636567029
| PP |  | Doladění pozic smyček, monitoring | [14 empty] | PP | 2
33 | K | 404452782R.1 | Třmen návěstidla 300 na výložník, pevný | kus | 3 |  | 0 |  |  | základní |  | 0 | 0 | 0 | 0 | 0 | 64 | K | 2 | ROZPOCET | 0 | 0 | 0 | 0 | 0 | 1 | 0 | 64 | 286
| PP |  | Třmen návěstidla 300 na výložník, pevný | [14 empty] | PP | 2
34 | K | 404452783R | Třmen návěstidla 300 nad jízdní pruhy, pojizdný | kus | 4 |  | 0 |  |  | základní |  | 0 | 0 | 0 | 0 | 0 | 64 | K | 2 | ROZPOCET | 0 | 0 | 0 | 0 | 0 | 1 | 0 | 64 | 288
| PP |  | Třmen návěstidla 300 nad jízdní pruhy, pojizdný | [14 empty] | PP | 2
35 | K | 220960006R | Montáž třmenu návěstidla na výložníku | kus | 7 |  | 0 |  |  | základní |  | 0 | 0 | 0 | 0 | 0 | 64 | K | 2 | ROZPOCET | 0 | 0 | 0 | 0 | 0 | 1 | 0 | 64 | -1903624536
| PP |  | Montáž třmenu návěstidla na výložníku | [14 empty] | PP | 2
36 | K | 4044527841R | Rozpínací chodecké tlačítko pro nevidomé | kus | 3 |  | 0 |  |  | základní |  | 0 | 0 | 0 | 0 | 0 | 64 | K | 2 | ROZPOCET | 0 | 0 | 0 | 0 | 0 | 1 | 0 | 64 | 290
| PP |  | Rozpínací chodecké tlačítko pro nevidomé | [14 empty] | PP | 2
37 | K | 404452784R | Celoplošné senzorické chodecké tlačítko | kus | 3 |  | 0 |  |  | základní |  | 0 | 0 | 0 | 0 | 0 | 64 | K | 2 | ROZPOCET | 0 | 0 | 0 | 0 | 0 | 1 | 0 | 64 | 292
| PP |  | Celoplošné senzorické chodecké tlačítko | [14 empty] | PP | 2
38 | K | 404452785R.1 | Celoplošné senzorické chodecké tlačítko - s rozpínáním, vč. rozpínacího kontaktu | kus | 3 |  | 0 |  |  | základní |  | 0 | 0 | 0 | 0 | 0 | 4 | K | 2 | ROZPOCET | 0 | 0 | 0 | 0 | 0 | 1 | 0 | 4 | 1813303152
| PP |  | Celoplošné senzorické chodecké tlačítko - s rozpínáním, vč. rozpínacího kontaktu | [14 empty] | PP | 2
39 | K | 220960126 | Montáž tlačítka pro chodce na stožár | kus | 9 |  | 0 |  |  | základní |  | 0 | 0 | 0 | 0 | 0 | 64 | K | 2 | ROZPOCET | 0 | 0 | 0 | 0 | 0 | 1 | 0 | 64 | -793157293
| PP |  | Montáž tlačítka pro chodce na stožár | [14 empty] | PP | 2
40 | K | 220960126R | Nastavení celosenzorického tlačítka v řadiči | kus | 6 |  | 0 |  |  | základní |  | 0 | 0 | 0 | 0 | 0 | 64 | K | 2 | ROZPOCET | 0 | 0 | 0 | 0 | 0 | 1 | 0 | 64 | 117195504
| PP |  | Nastavení celosenzorického tlačítka v řadiči | [14 empty] | PP | 2
41 | K | 404452787R | Přijímače pro dálkovou aktivaci zvukových návěstidel | kus | 4 |  | 0 |  |  | základní |  | 0 | 0 | 0 | 0 | 0 | 64 | K | 2 | ROZPOCET | 0 | 0 | 0 | 0 | 0 | 1 | 0 | 64 | 300
| PP |  | Přijímače pro dálkovou aktivaci zvukových návěstidel | [14 empty] | PP | 2
42 | K | 220860067R | Montáž přijímače pro dálkovou aktivaci zvukových návěstidel | kus | 4 |  | 0 |  |  | základní |  | 0 | 0 | 0 | 0 | 0 | 64 | K | 2 | ROZPOCET | 0 | 0 | 0 | 0 | 0 | 1 | 0 | 64 | -1917151149
| PP |  | Montáž přijímače pro dálkovou aktivaci zvukových návěstidel | [14 empty] | PP | 2
43 | K | 220860069R | Montáž akustické signalizace | kus | 14 |  | 0 |  |  | základní |  | 0 | 0 | 0 | 0 | 0 | 64 | K | 2 | ROZPOCET | 0 | 0 | 0 | 0 | 0 | 1 | 0 | 64 | -1936856900
| PP |  | Montáž akustické signalizace | [14 empty] | PP | 2
44 | K | 404452884R | Dovybavení řadiče | kus | 1 |  | 0 |  |  | základní |  | 0 | 0 | 0 | 0 | 0 | 64 | K | 2 | ROZPOCET | 0 | 0 | 0 | 0 | 0 | 1 | 0 | 64 | -1870895592
| PP |  | Dovybavení řadiče | [14 empty] | PP | 2
45 | K | 220960187R | Montáž připojení SSZ k dopravně řídící ústředně vč. nadefinování nového SSZ | kus | 1 |  | 0 |  |  | základní |  | 0 | 0 | 0 | 0 | 0 | 64 | K | 2 | ROZPOCET | 0 | 0 | 0 | 0 | 0 | 1 | 0 | 64 | -121254697
| PP |  | Montáž připojení SSZ k dopravně řídící ústředně vč. nadefinování nového SSZ | [14 empty] | PP | 2
46 | K | 220960285R | Nastavení komunikace pro řízení omezení rychlosti dopravy mezi křižovatky | kus | 1 |  | 0 |  |  | základní |  | 0 | 0 | 0 | 0 | 0 | 64 | K | 2 | ROZPOCET | 0 | 0 | 0 | 0 | 0 | 1 | 0 | 64 | -1308702034
| PP |  | Nastavení komunikace pro řízení omezení rychlosti dopravy mezi křižovatky | [14 empty] | PP | 2
47 | K | 220960184R | Montáž dovybavení řadiče | kus | 1 |  | 0 |  |  | základní |  | 0 | 0 | 0 | 0 | 0 | 64 | K | 2 | ROZPOCET | 0 | 0 | 0 | 0 | 0 | 1 | 0 | 64 | 1529932914
| PP |  | Montáž dovybavení řadiče | [14 empty] | PP | 2
48 | M | Pol156 | Switch pro připojení SSZ na DŘÚ | kus | 1 |  | 0 |  |  | základní |  | 0 | 0 | 0 | 0 | 0 | 256 | M | 2 | ROZPOCET | 0 | 0 | 0 | 0 | 0 | 1 | 0 | 64 | 1051848251
| PP |  | Switch pro připojení SSZ na DŘÚ | [14 empty] | PP | 2
49 | K | 404452793.1 | Průmyslový 5G modem pro připojení DŘÚ a dopravního řadiče | kus | 1 |  | 0 |  |  | základní |  | 0 | 0 | 0 | 0 | 0 | 64 | K | 2 | ROZPOCET | 0 | 0 | 0 | 0 | 0 | 1 | 0 | 64 | 335875712
| PP |  | Průmyslový 5G modem pro připojení DŘÚ a dopravního řadiče | [14 empty] | PP | 2
50 | M | Pol157 | Mediakonvertor | kus | 1 |  | 0 |  |  | základní |  | 0 | 0 | 0 | 0 | 0 | 256 | M | 2 | ROZPOCET | 0 | 0 | 0 | 0 | 0 | 1 | 0 | 64 | 451124488
| PP |  | Mediakonvertor | [14 empty] | PP | 2
51 | K | Pol145 | Nastavení a oživení modemu, konfigurační práce | kus | 1 |  | 0 |  |  | základní |  | 0 | 0 | 0 | 0 | 0 | 4 | K | 2 | ROZPOCET | 0 | 0 | 0 | 0 | 0 | 1 | 0 | 4 | 1905824796
| PP |  | Nastavení a oživení modemu, konfigurační práce | [14 empty] | PP | 2
52 | K | 220960191 | Regulace a aktivace jedné signální skupiny s použitím montážní plošiny | kus | 1 |  | 0 |  |  | základní |  | 0 | 0 | 0 | 0 | 0 | 64 | K | 2 | ROZPOCET | 0 | 0 | 0 | 0 | 0 | 1 | 0 | 64 | 1516003957
| PP |  | Regulace a aktivace jedné signální skupiny s použitím montážní plošiny | [14 empty] | PP | 2
53 | K | 220960196 | Regulace a aktivace každé další signální skupiny s použitím montážní plošiny | kus | 6 |  | 0 |  |  | základní |  | 0 | 0 | 0 | 0 | 0 | 64 | K | 2 | ROZPOCET | 0 | 0 | 0 | 0 | 0 | 1 | 0 | 64 | 244519962
| PP |  | Regulace a aktivace každé další signální skupiny s použitím montážní plošiny | [14 empty] | PP | 2
54 | K | 220960197 | Regulace a aktivace každé další signální skupiny bez použití montážní plošiny | kus | 14 |  | 0 |  |  | základní |  | 0 | 0 | 0 | 0 | 0 | 64 | K | 2 | ROZPOCET | 0 | 0 | 0 | 0 | 0 | 1 | 0 | 64 | 712464996
| PP |  | Regulace a aktivace každé další signální skupiny bez použití montážní plošiny | [14 empty] | PP | 2
55 | K | 220960308R | Příprava ke komplexnímu vyzkoušení SSZ | hod | 10 |  | 0 |  |  | základní |  | 0 | 0 | 0 | 0 | 0 | 64 | K | 2 | ROZPOCET | 0 | 0 | 0 | 0 | 0 | 1 | 0 | 64 | -1692218952
| PP |  | Příprava ke komplexnímu vyzkoušení SSZ | [14 empty] | PP | 2
56 | K | 220960309R | Komplexní vyzkoušení SSZ | kus | 2 |  | 0 |  |  | základní |  | 0 | 0 | 0 | 0 | 0 | 64 | K | 2 | ROZPOCET | 0 | 0 | 0 | 0 | 0 | 1 | 0 | 64 | -1468222543
| PP |  | Komplexní vyzkoušení SSZ | [14 empty] | PP | 2
57 | K | 220960449R | Uvedení zařízení SSZ do provozu po přepnutí na blikající žlutou se zajištěním v řadiči | kus | 2 |  | 0 |  |  | základní |  | 0 | 0 | 0 | 0 | 0 | 64 | K | 2 | ROZPOCET | 0 | 0 | 0 | 0 | 0 | 1 | 0 | 64 | -1049093185
| PP |  | Uvedení zařízení SSZ do provozu po přepnutí na blikající žlutou se zajištěním v řadiči | [14 empty] | PP | 2
58 | K | 22096049R | Přepnutí SSZ na blikající žlutou a zajištění v řadiči | kus | 2 |  | 0 |  |  | základní |  | 0 | 0 | 0 | 0 | 0 | 64 | K | 2 | ROZPOCET | 0 | 0 | 0 | 0 | 0 | 1 | 0 | 64 | 893122718
| PP |  | Přepnutí SSZ na blikající žlutou a zajištění v řadiči | [14 empty] | PP | 2
| D | 04 | Dopravní značení |  |  |  | 0 |  |  |  |  | 0 |  | 0.025 |  | 0 | 1 | D | 0 | ROZPOCET | [6 empty] | 0
59 | K | 914111111 | Montáž svislé dopravní značky do velikosti 1 m2 objímkami na sloupek nebo konzolu | kus | 8 |  | 0 |  |  | základní |  | 0 | 0 | 0 | 0 | 0 | 4 | K | 1 | ROZPOCET | 0 | 0 | 0 | 0 | 0 | 1 | 0 | 4 | -1710148382
| PP |  | Montáž svislé dopravní značky do velikosti 1 m2 objímkami na sloupek nebo konzolu | [14 empty] | PP | 1
60 | M | 40445611 | značky upravující přednost P2, P3, P8 500mm | kus | 4 |  | 0 |  |  | základní |  | 0 | 0.0025 | 0.01 | 0 | 0 | 256 | M | 1 | ROZPOCET | 0 | 0 | 0 | 0 | 0 | 1 | 0 | 64 | 1119934266
| PP |  | značky upravující přednost P2, P3, P8 500mm | [14 empty] | PP | 1
61 | M | 40445608 | značky upravující přednost P1, P4 700mm | kus | 1 |  | 0 |  |  | základní |  | 0 | 0 | 0 | 0 | 0 | 256 | M | 1 | ROZPOCET | 0 | 0 | 0 | 0 | 0 | 1 | 0 | 64 | 1691036655
| PP |  | značky upravující přednost P1, P4 700mm | [14 empty] | PP | 1
62 | M | 40445615 | značky upravující přednost P6 700mm | kus | 3 |  | 0 |  |  | základní |  | 0 | 0.005 | 0.015 | 0 | 0 | 256 | M | 1 | ROZPOCET | 0 | 0 | 0 | 0 | 0 | 1 | 0 | 64 | 1421676708
| PP |  | značky upravující přednost P6 700mm | [14 empty] | PP | 1
63 | M | 40445257 | svorka upínací na sloupek D 70mm | kus | 16 |  | 0 |  |  | základní |  | 0 | 0 | 0 | 0 | 0 | 8 | M | 1 | ROZPOCET | 0 | 0 | 0 | 0 | 0 | 1 | 0 | 4 | -744175065
| PP |  | svorka upínací na sloupek D 70mm | [14 empty] | PP | 1
64 | M | 40445260 | páska upínací 12,7x0,75mm | m | 16 |  | 0 |  |  | základní |  | 0 | 0 | 0 | 0 | 0 | 8 | M | 1 | ROZPOCET | 0 | 0 | 0 | 0 | 0 | 1 | 0 | 4 | 61923133
| PP |  | páska upínací 12,7x0,75mm | [14 empty] | PP | 1
65 | K | 966006211 | Odstranění svislých dopravních značek ze sloupů, sloupků nebo konzol | kus | 8 |  | 0 |  |  | základní |  | 0 | 0 | 0 | 0 | 0 | 4 | K | 1 | ROZPOCET | 0 | 0 | 0 | 0 | 0 | 1 | 0 | 4 | 1954381719
| PP |  | Odstranění svislých dopravních značek ze sloupů, sloupků nebo konzol | [14 empty] | PP | 1

## D.1.5.3 - Kabeláž SSZ
[18 empty] | {157e306d-05de-453c-8e61-79e028fcdab5} | [5 empty] | DEM_1 | Bourani zakladu | m3 | 5,76 | 2
[18 empty] | 2 | [5 empty] | prem | premisteni horniny | m3 | 25,225 | 2
| KRYCÍ LIST SOUPISU PRACÍ | [7 empty] | v --- níže se nacházejí doplnkové a pomocné údaje k sestavám --- v | [8 empty] | False
Stavba:
Cheb, Křižovatky upgrade
Objekt:
D_1_5 - CHK 05 Evropská - Mánesova a CHK 06 Evropská - Valdštějnova
Soupis:
D.1.5.3 - Kabeláž SSZ
| KSO: |  |  |  |  | CC-CZ:
| Místo: |  | Cheb |  |  | Datum: | 3. 11. 2025
| Zadavatel: |  |  |  |  | IČ: | 00253979
|  | Město Cheb, nám. Krále Jiřího 1/14, Cheb |  |  |  | DIČ: | CZ00253979
| Účastník: |  |  |  |  | IČ: | Vyplň údaj
|  | Vyplň údaj |  |  |  | DIČ: | Vyplň údaj
| Projektant: |  |  |  |  | IČ: | 26392526
|  | DSVA, s.r.o. |  |  |  | DIČ: | CZ26392526
| Zpracovatel: |  |  |  |  | IČ: | 26392526
|  | DSVA, s.r.o. |  |  |  | DIČ: | CZ26392526
Poznámka:
Soupis prací je sestaven s využitím Cenové soustavy ÚRS. Položky, které pochází z této cenové soustavy, jsou ve sloupci 'Cenová soustava' označeny popisem 'CS ÚRS' a úrovní příslušného kalendářního pololetí. Veškeré další informace vymezující popis a podmínky použití těchto položek z Cenové soustavy, které nejsou uvedeny přímo v soupisu prací, jsou neomezeně dálkově k dispozici na webu podminky.urs.cz.
| Cena bez DPH | [5 empty] | 0
|  |  | Základ daně |  |  | Sazba daně | Výše daně
| DPH | základní | 0 |  |  | 21% | 0
|  | snížená | 0 |  |  | 12% | 0
|  | zákl. přenesená | 0 |  |  | 21% | 0
|  | sníž. přenesená | 0 |  |  | 12% | 0
|  | nulová | 0 |  |  | 0% | 0
| Cena s DPH |  |  | v | CZK |  | 0
REKAPITULACE ČLENĚNÍ SOUPISU PRACÍ
Stavba:
Cheb, Křižovatky upgrade
Objekt:
D_1_5 - CHK 05 Evropská - Mánesova a CHK 06 Evropská - Valdštějnova
Soupis:
D.1.5.3 - Kabeláž SSZ
Místo: |  |  | Cheb |  |  | Datum: | 3. 11. 2025
Zadavatel: |  |  | Město Cheb, nám. Krále Jiřího 1/14, Cheb |  |  | Projektant: | DSVA, s.r.o.
Účastník: |  |  | Vyplň údaj |  |  | Zpracovatel: | DSVA, s.r.o.
Kód dílu - Popis | [6 empty] | Cena celkem [CZK]
Náklady stavby celkem | [6 empty] | 0 | [11 empty] | -1
| 01 - Demontáž SSZ | [5 empty] | 0
| 21-M - Elektromontáže | [5 empty] | 0
| 22-M - Montáže technologických zařízení pro dopravní stavby | [5 empty] | 0
| K - Elektroinstalace | [5 empty] | 0
| 742 - Elektroinstalace - slaboproud | [5 empty] | 0
| M - Práce a dodávky M | [5 empty] | 0
| 21-M - Elektromontáže | [5 empty] | 0
| 22-M - Montáže technologických zařízení pro dopravní stavby | [5 empty] | 0
| 001 - Stavebně montážní práce - Kabelové rýhy | [5 empty] | 0
SOUPIS PRACÍ
Stavba:
Cheb, Křižovatky upgrade
Objekt:
D_1_5 - CHK 05 Evropská - Mánesova a CHK 06 Evropská - Valdštějnova
Soupis:
D.1.5.3 - Kabeláž SSZ
Místo: |  |  | Cheb |  |  | Datum: | 3. 11. 2025
Zadavatel: |  |  | Město Cheb, nám. Krále Jiřího 1/14, Cheb |  |  | Projektant: | DSVA, s.r.o.
Účastník: |  |  | Vyplň údaj |  |  | Zpracovatel: | DSVA, s.r.o.
PČ | Typ | Kód | Popis | MJ | Množství | J.cena [CZK] | Cena celkem [CZK] | Cenová soustava |  | DPH | J. Nh [h] | Nh celkem [h] | J. hmotnost [t] | Hmotnost celkem [t] | J. suť [t] | Suť Celkem [t]
Náklady soupisu celkem | [6 empty] | 0 |  |  |  |  | 0 |  | 54.0192 |  | 16.5082 |  | D | -1 | [15 empty] | 0
| D | 01 | Demontáž SSZ |  |  |  | 0 |  |  |  |  | 0 |  | 11.52 |  | 16.5082 | 1 | D | 0 |  |  |  | ROZPOCET | [11 empty] | 0
| D | 21-M | Elektromontáže |  |  |  | 0 |  |  |  |  | 0 |  | 0 |  | 3.8362 | 3 | D | 1 |  |  |  | ROZPOCET | [11 empty] | 0
1 | K | 218813033 | Demontáž kabelů Cu plných nebo laněných kulatých do 1 kV žíly 4x6 až 10 mm2 (např. CYKY) bez odpojení vodičů uložených pevně | m | 31 |  | 0 |  |  | základní |  | 0 | 0 | 0 | 0.00272 | 0.08432 | 64 | K | 2 |  |  |  | ROZPOCET | [5 empty] | 0 | 0 | 0 | 0 | 0 | 1 | 0 | 64 | 845776884
| PP |  | Demontáž izolovaných kabelů měděných do 1 kV bez odpojení vodičů plných nebo laněných kulatých (např. CYKY, CHKE-R) uložených pevně počtu a průřezu žil 4x6 až 10 mm2 | [14 empty] | PP | 2
| Online PSC |  | https://podminky.urs.cz/item/CS_URS_2023_02/218813033 | [14 empty] | Online PSC | 2
2 | K | 218813081 | Demontáž kabelů Cu plných nebo laněných kulatých do 1 kV žíly 12x1,5 mm2 (např. CYKY) bez odpojení vodičů uložených pevně | m | 33 |  | 0 |  |  | základní |  | 0 | 0 | 0 | 0.00245 | 0.08085 | 64 | K | 2 |  |  |  | ROZPOCET | [5 empty] | 0 | 0 | 0 | 0 | 0 | 1 | 0 | 64 | -1157561580
| PP |  | Demontáž izolovaných kabelů měděných do 1 kV bez odpojení vodičů plných nebo laněných kulatých (např. CYKY, CHKE-R) uložených pevně počtu a průřezu žil 12x1,5 mm2 | [14 empty] | PP | 2
| Online PSC |  | https://podminky.urs.cz/item/CS_URS_2023_02/218813081 | [14 empty] | Online PSC | 2
3 | K | 218813111 | Demontáž kabelů Cu plných nebo laněných kulatých do 1 kV žíly 24x1,5 mm2 (např. CYKY) bez odpojení vodičů uložených pevně | m | 398 |  | 0 |  |  | základní |  | 0 | 0 | 0 | 0.00346 | 1.3771 | 64 | K | 2 |  |  |  | ROZPOCET | [5 empty] | 0 | 0 | 0 | 0 | 0 | 1 | 0 | 64 | 320452483
| PP |  | Demontáž izolovaných kabelů měděných do 1 kV bez odpojení vodičů plných nebo laněných kulatých (např. CYKY, CHKE-R) uložených pevně počtu a průřezu žil 24x1,5 mm2 | [14 empty] | PP | 2
| Online PSC |  | https://podminky.urs.cz/item/CS_URS_2023_02/218813111 | [14 empty] | Online PSC | 2
4 | K | 218813112 | Demontáž kabelů Cu plných nebo laněných kulatých do 1 kV žíly 24x2,5 mm2 (např. CYKY) bez odpojení vodičů uložených pevně | m | 519 |  | 0 |  |  | základní |  | 0 | 0 | 0 | 0.00442 | 2.294 | 64 | K | 2 |  |  |  | ROZPOCET | [5 empty] | 0 | 0 | 0 | 0 | 0 | 1 | 0 | 64 | 809783908
| PP |  | Demontáž izolovaných kabelů měděných do 1 kV bez odpojení vodičů plných nebo laněných kulatých (např. CYKY, CHKE-R) uložených pevně počtu a průřezu žil 24x2,5 mm2 | [14 empty] | PP | 2
| Online PSC |  | https://podminky.urs.cz/item/CS_URS_2023_02/218813112 | [14 empty] | Online PSC | 2
| D | 22-M | Montáže technologických zařízení pro dopravní stavby |  |  |  | 0 |  |  |  |  | 0 |  | 11.52 |  | 12.672 | 3 | D | 1 |  |  |  | ROZPOCET | [11 empty] | 0
5 | K | 220111491R | Demontáž-drát forma kabelů do 10 vodičů | kus | 2 |  | 0 |  |  | základní |  | 0 | 0 | 0 | 0 | 0 | 64 | K | 2 |  |  |  | ROZPOCET | [5 empty] | 0 | 0 | 0 | 0 | 0 | 1 | 0 | 64 | -1213710005
| PP |  | Demontáž-drát forma kabelů do 10 vodičů | [14 empty] | PP | 2
6 | K | 220111492R | Demontáž-drát forma kabelů do 20 vodičů | kus | 1 |  | 0 |  |  | základní |  | 0 | 0 | 0 | 0 | 0 | 64 | K | 2 |  |  |  | ROZPOCET | [5 empty] | 0 | 0 | 0 | 0 | 0 | 1 | 0 | 64 | -562305057
| PP |  | Demontáž-drát forma kabelů do 20 vodičů | [14 empty] | PP | 2
7 | K | 220111493R | Demontáž-drát forma kabelů do 30 vodičů | kus | 14 |  | 0 |  |  | základní |  | 0 | 0 | 0 | 0 | 0 | 64 | K | 2 |  |  |  | ROZPOCET | [5 empty] | 0 | 0 | 0 | 0 | 0 | 1 | 0 | 64 | 1250262929
| PP |  | Demontáž-drát forma kabelů do 30 vodičů | [14 empty] | PP | 2
8 | K | 220700699R | Demontáž kabelu ze stořárové svorkovnice | kus | 17 |  | 0 |  |  | základní |  | 0 | 0 | 0 | 0 | 0 | 64 | K | 2 |  |  |  | ROZPOCET | [5 empty] | 0 | 0 | 0 | 0 | 0 | 1 | 0 | 64 | -159421739
| PP |  | Demontáž kabelu ze stořárové svorkovnice | [14 empty] | PP | 2
9 | K | 228960002R | Demontáž stožáru nebo sloupku přímého na základovém rámu včetně odborné likvidace | kus | 8 |  | 0 |  |  | základní |  | 0 | 0 | 0 | 0 | 0 | 64 | K | 2 |  |  |  | ROZPOCET | [5 empty] | 0 | 0 | 0 | 0 | 0 | 1 | 0 | 64 | 176945446
| PP |  | Demontáž stožáru nebo sloupku včetně vytažení a odpojení kabelu, odpojení uzemnění a naložení stožáru, bez odstranění základu přímého na základovém rámu včetně odborné likvidace | [14 empty] | PP | 2
10 | K | 228960003R | Demontáž stožáru nebo sloupku výložníkového zapušťěného včetně odborné likvidace | kus | 7 |  | 0 |  |  | základní |  | 0 | 0 | 0 | 0 | 0 | 64 | K | 2 |  |  |  | ROZPOCET | [5 empty] | 0 | 0 | 0 | 0 | 0 | 1 | 0 | 64 | 555047983
| PP |  | Demontáž stožáru nebo sloupku včetně vytažení a odpojení kabelu, odpojení uzemnění a naložení stožáru, bez odstranění základu vyložníkového zapuštěného včetně odborné likvidace | [14 empty] | PP | 2
11 | K | 228960005 | Demontáž výložníku ze stožáru | kus | 7 |  | 0 |  |  | základní |  | 0 | 0 | 0 | 0 | 0 | 64 | K | 2 |  |  |  | ROZPOCET | [5 empty] | 0 | 0 | 0 | 0 | 0 | 1 | 0 | 64 | 1598402101
| PP |  | Demontáž stožáru nebo sloupku včetně vytažení a odpojení kabelu, odpojení uzemnění a naložení stožáru, bez odstranění základu příslušenství ze stožáru výložníku | [14 empty] | PP | 2
| Online PSC |  | https://podminky.urs.cz/item/CS_URS_2023_02/228960005 | [14 empty] | Online PSC | 2
12 | K | 468051121 | Bourání základu betonového při elektromontážích | m3 | 5.76 |  | 0 |  |  | základní |  | 0 | 0 | 0 | 2.2 | 12.672 | 64 | K | 2 |  |  |  | ROZPOCET | [5 empty] | 0 | 0 | 0 | 0 | 0 | 1 | 0 | 64 | 1379150362
| PP |  | Bourání základu betonového | [14 empty] | PP | 2
| Online PSC |  | https://podminky.urs.cz/item/CS_URS_2023_02/468051121 | [14 empty] | Online PSC | 2
| VV |  | 7*0,6*0,6*1,6 "vyloznikovy sloup |  | 4.032 | [12 empty] | VV | 2 | 2 | True | 0 | ROZPOCET
| VV |  | 8*0,6*0,6*0,6 "chodecký |  | 1.728 | [12 empty] | VV | 2 | 2 | True | 0 | ROZPOCET
| VV | DEM_1 | Součet |  | 5.76 | [12 empty] | VV | 2 | 4 | True | 1 | ROZPOCET
13 | K | 460391123 | Zásyp jam při elektromontážích ručně se zhutněním z hornin třídy I skupiny 3 | m3 | 5.76 |  | 0 |  |  | základní |  | 0 | 0 | 0 | 0 | 0 | 64 | K | 2 |  |  |  | ROZPOCET | [5 empty] | 0 | 0 | 0 | 0 | 0 | 1 | 0 | 64 | -1734434527
| PP |  | Zásyp jam ručně s uložením výkopku ve vrstvách a úpravou povrchu s přemístění sypaniny ze vzdálenosti do 10 m se zhutněním z horniny třídy těžitelnosti I skupiny 3 | [14 empty] | PP | 2
| Online PSC |  | https://podminky.urs.cz/item/CS_URS_2023_02/460391123 | [14 empty] | Online PSC | 2
14 | M | 58337344 | štěrkopísek frakce 0/32 | t | 11.52 |  | 0 |  |  | základní |  | 0 | 1 | 11.52 | 0 | 0 | 256 | M | 2 |  |  |  | ROZPOCET | [5 empty] | 0 | 0 | 0 | 0 | 0 | 1 | 0 | 64 | 399200703
| PP |  | štěrkopísek frakce 0/32 | [14 empty] | PP | 2
| VV |  | DEM_1*2 |  | 11.52 | [12 empty] | VV | 2 | 2 | True | 1 | ROZPOCET
15 | K | 469973111 | Poplatek za uložení na skládce (skládkovné) stavebního odpadu betonového kód odpadu 17 01 01 | t | 11.52 |  | 0 |  |  | základní |  | 0 | 0 | 0 | 0 | 0 | 64 | K | 2 |  |  |  | ROZPOCET | [5 empty] | 0 | 0 | 0 | 0 | 0 | 1 | 0 | 64 | 1186601184
| PP |  | Poplatek za uložení stavebního odpadu (skládkovné) na skládce z prostého betonu zatříděného do Katalogu odpadů pod kódem 17 01 01 | [14 empty] | PP | 2
| Online PSC |  | https://podminky.urs.cz/item/CS_URS_2023_02/469973111 | [14 empty] | Online PSC | 2
| VV |  | DEM_1*2 |  | 11.52 | [12 empty] | VV | 2 | 2 | True | 0 | ROZPOCET
| VV |  | Součet |  | 11.52 | [12 empty] | VV | 2 | 4 | True | 1 | ROZPOCET
16 | K | 469972111 | Odvoz suti a vybouraných hmot při elektromontážích do 1 km | t | 11.52 |  | 0 |  |  | základní |  | 0 | 0 | 0 | 0 | 0 | 64 | K | 2 |  |  |  | ROZPOCET | [5 empty] | 0 | 0 | 0 | 0 | 0 | 1 | 0 | 64 | 2072897987
| PP |  | Odvoz suti a vybouraných hmot odvoz suti a vybouraných hmot do 1 km | [14 empty] | PP | 2
| Online PSC |  | https://podminky.urs.cz/item/CS_URS_2023_02/469972111 | [14 empty] | Online PSC | 2
17 | K | 469972121 | Příplatek k odvozu suti a vybouraných hmot při elektromontážích za každý další 1 km | t | 80.64 |  | 0 |  |  | základní |  | 0 | 0 | 0 | 0 | 0 | 64 | K | 2 |  |  |  | ROZPOCET | [5 empty] | 0 | 0 | 0 | 0 | 0 | 1 | 0 | 64 | -1485627898
| PP |  | Odvoz suti a vybouraných hmot odvoz suti a vybouraných hmot Příplatek k ceně za každý další i započatý 1 km | [14 empty] | PP | 2
| Online PSC |  | https://podminky.urs.cz/item/CS_URS_2023_02/469972121 | [14 empty] | Online PSC | 2
| VV |  | DEM_1*2*7 |  | 80.64 | [12 empty] | VV | 2 | 2 | True | 0 | ROZPOCET
| VV |  | Součet |  | 80.64 | [12 empty] | VV | 2 | 4 | True | 1 | ROZPOCET
18 | K | R301 | Přemístění elektroodpadu, včetně naložení a složení ve sběrném dvoře pro elektroodpad | kg | 15 |  | 0 |  |  | základní |  | 0 | 0 | 0 | 0 | 0 | 64 | K | 2 |  |  |  | ROZPOCET | [5 empty] | 0 | 0 | 0 | 0 | 0 | 1 | 0 | 64 | -1029064525
| PP |  | Přemístění elektroodpadu, včetně naložení a složení ve sběrném dvoře pro elektroodpad | [14 empty] | PP | 2
19 | K | 228960134 | Odpojení stožárové svorkovnice do 34 žil | kus | 17 |  | 0 |  |  | základní |  | 0 | 0 | 0 | 0 | 0 | 64 | K | 2 |  |  |  | ROZPOCET | [5 empty] | 0 | 0 | 0 | 0 | 0 | 1 | 0 | 64 | -724457095
| PP |  | Odpojení stožárové svorkovnice do 34 žil | [14 empty] | PP | 2
| Online PSC |  | https://podminky.urs.cz/item/CS_URS_2023_02/228960134 | [14 empty] | Online PSC | 2
20 | K | 228061701 | Vytažení kabelu z objektu do 9 kg/m | m | 52 |  | 0 |  |  | základní |  | 0 | 0 | 0 | 0 | 0 | 64 | K | 2 |  |  |  | ROZPOCET | [5 empty] | 0 | 0 | 0 | 0 | 0 | 1 | 0 | 64 | 1237145686
| PP |  | Vytažení kabelu z objektu včetně svinutí do kotouče nebo na buben a naložení na dopravní prostředek do 9 kg/m | [14 empty] | PP | 2
| Online PSC |  | https://podminky.urs.cz/item/CS_URS_2023_02/228061701 | [14 empty] | Online PSC | 2
| D | K | Elektroinstalace |  |  |  | 0 |  |  |  |  | 0 |  | 0.0522 |  | 0 | 1 | D | 0 |  |  |  | ROZPOCET | [11 empty] | 0
| D | 742 | Elektroinstalace - slaboproud |  |  |  | 0 |  |  |  |  | 0 |  | 0.0522 |  | 0 | 2 | D | 1 |  |  |  | ROZPOCET | [11 empty] | 0
21 | K | 742124002 | Montáž kabelů datových FTP, UTP, STP pro vnitřní rozvody do trubky | m | 870 |  | 0 |  |  | základní |  | 0 | 0 | 0 | 0 | 0 | 16 | K | 2 |  |  |  | ROZPOCET | [5 empty] | 0 | 0 | 0 | 0 | 0 | 1 | 0 | 16 | 1723136128
| PP |  | Montáž kabelů datových FTP, UTP, STP pro vnitřní rozvody do trubky | [14 empty] | PP | 2
| Online PSC |  | https://podminky.urs.cz/item/CS_URS_2023_02/742124002 | [14 empty] | Online PSC | 2
22 | M | 34121273 | kabel datový venkovní se stíněnými páry Al fólií jádro Cu plné (U/FTP) kategorie 6a | m | 1044 |  | 0 |  |  | základní |  | 0 | 5e-05 | 0.0522 | 0 | 0 | 32 | M | 2 |  |  |  | ROZPOCET | [5 empty] | 0 | 0 | 0 | 0 | 0 | 1 | 0 | 16 | -445424861
| PP |  | kabel datový venkovní se stíněnými páry Al fólií jádro Cu plné (U/FTP) kategorie 6a | [14 empty] | PP | 2
| P |  | Poznámka k položce: U/FTP, průměr kabelu 7,3mm | [14 empty] | P | 2
| VV |  | 870*1,2 'Přepočtené koeficientem množství |  | 1044 | [12 empty] | VV | 2 | 2 | False | 1 | ROZPOCET
23 | K | 220300697R | Ukončení kabelu FTP Cat 6 | kus | 20 |  | 0 |  |  | základní |  | 0 | 0 | 0 | 0 | 0 | 64 | K | 2 |  |  |  | ROZPOCET | [5 empty] | 0 | 0 | 0 | 0 | 0 | 1 | 0 | 64 | -495573392
| PP |  | Ukončení kabelu FTP Cat 6 | [14 empty] | PP | 2
| D | M | Práce a dodávky M |  |  |  | 0 |  |  |  |  | 0 |  | 0.63301 |  | 0 | 3 | D | 0 |  |  |  | ROZPOCET | [11 empty] | 0
| D | 21-M | Elektromontáže |  |  |  | 0 |  |  |  |  | 0 |  | 0.63301 |  | 0 | 3 | D | 1 |  |  |  | ROZPOCET | [11 empty] | 0
24 | K | 316740605R | výložníkový stožár 4,0 m - středně těžký | kus | 1 |  | 0 |  |  | základní |  | 0 | 0 | 0 | 0 | 0 | 64 | K | 2 |  |  |  | ROZPOCET | [5 empty] | 0 | 0 | 0 | 0 | 0 | 1 | 0 | 64 | 272886751
| PP |  | výložníkový stožár 4,0 m - středně těžký | [14 empty] | PP | 2
25 | K | 316740606R | výložníkový stožár 4,5 m- středně těžký | kus | 4 |  | 0 |  |  | základní |  | 0 | 0 | 0 | 0 | 0 | 64 | K | 2 |  |  |  | ROZPOCET | [5 empty] | 0 | 0 | 0 | 0 | 0 | 1 | 0 | 64 | -17558198
| PP |  | výložníkový stožár 4,5 m- středně těžký | [14 empty] | PP | 2
26 | K | 316740608R | výložníkový stožár 5.5 m- středně těžký | kus | 2 |  | 0 |  |  | základní |  | 0 | 0 | 0 | 0 | 0 | 64 | K | 2 |  |  |  | ROZPOCET | [5 empty] | 0 | 0 | 0 | 0 | 0 | 1 | 0 | 64 | -1233501224
| PP |  | výložníkový stožár 5.5 m- středně těžký | [14 empty] | PP | 2
27 | K | 220960003 | Montáž stožáru nebo sloupku výložníkového zapušťěného vč. betonu | kus | 7 |  | 0 |  |  | základní |  | 0 | 0 | 0 | 0 | 0 | 64 | K | 2 |  |  |  | ROZPOCET | [5 empty] | 0 | 0 | 0 | 0 | 0 | 1 | 0 | 64 | -1942796076
| PP |  | Montáž stožáru nebo sloupku výložníkového zapušťěného vč. betonu | [14 empty] | PP | 2
28 | K | 220960005 | Montáž výložníku na stožár | kus | 7 |  | 0 |  |  | základní |  | 0 | 0 | 0 | 0 | 0 | 64 | K | 2 |  |  |  | ROZPOCET | [5 empty] | 0 | 0 | 0 | 0 | 0 | 1 | 0 | 64 | 1902899293
| PP |  | Montáž výložníku na stožár | [14 empty] | PP | 2
29 | K | 316740711R | chodecký stožár 3,4 m | kus | 8 |  | 0 |  |  | základní |  | 0 | 0 | 0 | 0 | 0 | 64 | K | 2 |  |  |  | ROZPOCET | [5 empty] | 0 | 0 | 0 | 0 | 0 | 1 | 0 | 64 | 1021437512
| PP |  | chodecký stožár 3,4 m | [14 empty] | PP | 2
30 | K | 316740622R | základ chodeckého stožáru a RŘ | kus | 8 |  | 0 |  |  | základní |  | 0 | 0 | 0 | 0 | 0 | 64 | K | 2 |  |  |  | ROZPOCET | [5 empty] | 0 | 0 | 0 | 0 | 0 | 1 | 0 | 64 | 2063219090
| PP |  | základ chodeckého stožáru a RŘ | [14 empty] | PP | 2
31 | K | 220960092R | Montáž základu chodeckého stožáru vč. betonu + montáž chodeckého stořáru na základ | kus | 8 |  | 0 |  |  | základní |  | 0 | 0 | 0 | 0 | 0 | 64 | K | 2 |  |  |  | ROZPOCET | [5 empty] | 0 | 0 | 0 | 0 | 0 | 1 | 0 | 64 | 1153821972
| PP |  | Montáž základu chodeckého stožáru vč. betonu + montáž chodeckého stořáru na základ | [14 empty] | PP | 2
32 | K | 316740691R | svorkovnice stožárová (24 pozic) | kus | 15 |  | 0 |  |  | základní |  | 0 | 0 | 0 | 0 | 0 | 64 | K | 2 |  |  |  | ROZPOCET | [5 empty] | 0 | 0 | 0 | 0 | 0 | 1 | 0 | 64 | -1203283728
| PP |  | svorkovnice stožárová (24 pozic) | [14 empty] | PP | 2
33 | K | 220960139R | Montáž stožárové svorkovnice | kus | 15 |  | 0 |  |  | základní |  | 0 | 0 | 0 | 0 | 0 | 64 | K | 2 |  |  |  | ROZPOCET | [5 empty] | 0 | 0 | 0 | 0 | 0 | 1 | 0 | 64 | 930939771
| PP |  | Montáž stožárové svorkovnice | [14 empty] | PP | 2
34 | K | 316740621R | stožárová výzbroj - dvířka | kus | 15 |  | 0 |  |  | základní |  | 0 | 0 | 0 | 0 | 0 | 64 | K | 2 |  |  |  | ROZPOCET | [5 empty] | 0 | 0 | 0 | 0 | 0 | 1 | 0 | 64 | -1693435807
| PP |  | stožárová výzbroj - dvířka | [14 empty] | PP | 2
35 | K | 220111869R | Nátěr zemnícího pásku/drátu | kus | 15 |  | 0 |  |  | základní |  | 0 | 0 | 0 | 0 | 0 | 64 | K | 2 |  |  |  | ROZPOCET | [5 empty] | 0 | 0 | 0 | 0 | 0 | 1 | 0 | 64 | -2115983557
| PP |  | Nátěr zemnícího pásku/drátu | [14 empty] | PP | 2
36 | K | 220731519R | Montáž uzemění stožárů | kus | 15 |  | 0 |  |  | základní |  | 0 | 0 | 0 | 0 | 0 | 64 | K | 2 |  |  |  | ROZPOCET | [5 empty] | 0 | 0 | 0 | 0 | 0 | 1 | 0 | 64 | 1669572926
| PP |  | Montáž uzemění stožárů | [14 empty] | PP | 2
37 | K | 220960138R | Montáž stožárové výzbroje | kus | 15 |  | 0 |  |  | základní |  | 0 | 0 | 0 | 0 | 0 | 64 | K | 2 |  |  |  | ROZPOCET | [5 empty] | 0 | 0 | 0 | 0 | 0 | 1 | 0 | 64 | 408956195
| PP |  | Montáž stožárové výzbroje | [14 empty] | PP | 2
38 | K | 316740624R | těsnící pěna | kus | 1 |  | 0 |  |  | základní |  | 0 | 0 | 0 | 0 | 0 | 64 | K | 2 |  |  |  | ROZPOCET | [5 empty] | 0 | 0 | 0 | 0 | 0 | 1 | 0 | 64 | 1159874868
| PP |  | těsnící pěna | [14 empty] | PP | 2
39 | M | 24642030 | ředidlo syntetických a olejových nátěrových hmot | kg | 1 |  | 0 |  |  | základní |  | 0 | 0 | 0 | 0 | 0 | 256 | M | 2 |  |  |  | ROZPOCET | [5 empty] | 0 | 0 | 0 | 0 | 0 | 1 | 0 | 64 | 1565012576
| PP |  | ředidlo syntetických a olejových nátěrových hmot | [14 empty] | PP | 2
40 | K | 246215599R | barva syntetická vrchní na ocelové konstrukce černá | kg | 1 |  | 0 |  |  | základní |  | 0 | 0 | 0 | 0 | 0 | 64 | K | 2 |  |  |  | ROZPOCET | [5 empty] | 0 | 0 | 0 | 0 | 0 | 1 | 0 | 64 | -1311529270
| PP |  | barva syntetická vrchní na ocelové konstrukce černá | [14 empty] | PP | 2
41 | M | R058 | PoE+ Extender, 1Gb/s, IP65 | kus | 3 |  | 0 |  |  | základní |  | 0 | 0 | 0 | 0 | 0 | 8 | M | 2 |  |  |  | ROZPOCET | [5 empty] | 0 | 0 | 0 | 0 | 0 | 1 | 0 | 4 | 1321202345
| PP |  | PoE+ Extender, 1Gb/s, IP65 | [14 empty] | PP | 2
42 | K | R059 | montáž extenderu | kus | 3 |  | 0 |  |  | základní |  | 0 | 0 | 0 | 0 | 0 | 4 | K | 2 |  |  |  | ROZPOCET | [5 empty] | 0 | 0 | 0 | 0 | 0 | 1 | 0 | 4 | -1881185767
| PP |  | montáž extenderu | [14 empty] | PP | 2
43 | M | R060 | Venkovní kabelová komora pro uložení kabeláže se zatížením min 1,5 t, minimální rozměry 500 x 400 mm | kus | 1 |  | 0 |  |  | základní |  | 0 | 0 | 0 | 0 | 0 | 8 | M | 2 |  |  |  | ROZPOCET | [5 empty] | 0 | 0 | 0 | 0 | 0 | 1 | 0 | 4 | -2061663676
| PP |  | Venkovní kabelová komora pro uložení kabeláže se zatížením min 1,5 t, minimální rozměry 500 x 400 mm | [14 empty] | PP | 2
44 | K | R061 | Montáž kabelové komory včetně osazení, napojení | kus | 1 |  | 0 |  |  | základní |  | 0 | 0 | 0 | 0 | 0 | 4 | K | 2 |  |  |  | ROZPOCET | [5 empty] | 0 | 0 | 0 | 0 | 0 | 1 | 0 | 4 | -566715946
| PP |  | Montáž kabelové komory včetně osazení, napojení | [14 empty] | PP | 2
45 | K | 316740623R | štítek na označení kabelů | kus | 52 |  | 0 |  |  | základní |  | 0 | 0 | 0 | 0 | 0 | 64 | K | 2 |  |  |  | ROZPOCET | [5 empty] | 0 | 0 | 0 | 0 | 0 | 1 | 0 | 64 | -200236094
| PP |  | štítek na označení kabelů | [14 empty] | PP | 2
46 | K | 220110346 | Montáž štítku kabelového průběžného | kus | 52 |  | 0 |  |  | základní |  | 0 | 0 | 0 | 0 | 0 | 64 | K | 2 |  |  |  | ROZPOCET | [5 empty] | 0 | 0 | 0 | 0 | 0 | 1 | 0 | 64 | 1443706057
| PP |  | Montáž štítku kabelového průběžného | [14 empty] | PP | 2
47 | K | 404452568R | svorka SR 02 | kus | 12 |  | 0 |  |  | základní |  | 0 | 0 | 0 | 0 | 0 | 64 | K | 2 |  |  |  | ROZPOCET | [5 empty] | 0 | 0 | 0 | 0 | 0 | 1 | 0 | 64 | -2104476130
| PP |  | svorka SR 02 | [14 empty] | PP | 2
48 | K | 404452569R | svorka SR 03 | kus | 13 |  | 0 |  |  | základní |  | 0 | 0 | 0 | 0 | 0 | 64 | K | 2 |  |  |  | ROZPOCET | [5 empty] | 0 | 0 | 0 | 0 | 0 | 1 | 0 | 64 | -639454249
| PP |  | svorka SR 03 | [14 empty] | PP | 2
49 | K | 210220002 | Montáž uzemňovacích vedení vodičů FeZn pomocí svorek na povrchu drátem nebo lanem do průměru 10 mm | m | 294.6 |  | 0 |  |  | základní |  | 0 | 0 | 0 | 0 | 0 | 64 | K | 2 |  |  |  | ROZPOCET | [5 empty] | 0 | 0 | 0 | 0 | 0 | 1 | 0 | 64 | -637955455
| PP |  | Montáž uzemňovacího vedení s upevněním, propojením a připojením pomocí svorek na povrchu vodičů FeZn drátem nebo lanem průměru do 10 mm | [14 empty] | PP | 2
| Online PSC |  | https://podminky.urs.cz/item/CS_URS_2023_02/210220002 | [14 empty] | Online PSC | 2
50 | M | 35441073 | drát D 10mm FeZn | kg | 294.6 |  | 0 |  |  | základní |  | 0 | 0.001 | 0.2946 | 0 | 0 | 128 | M | 2 |  |  |  | ROZPOCET | [5 empty] | 0 | 0 | 0 | 0 | 0 | 1 | 0 | 128 | -1343762693
| PP |  | drát D 10mm FeZn | [14 empty] | PP | 2
51 | K | 460791212 | Montáž trubek ochranných plastových uložených volně do rýhy ohebných přes 32 do 50 mm | m | 269.2 |  | 0 |  |  | základní |  | 0 | 0 | 0 | 0 | 0 | 64 | K | 2 |  |  |  | ROZPOCET | [5 empty] | 0 | 0 | 0 | 0 | 0 | 1 | 0 | 64 | -1418659152
| PP |  | Montáž trubek ochranných uložených volně do rýhy plastových ohebných, vnitřního průměru přes 32 do 50 mm | [14 empty] | PP | 2
| Online PSC |  | https://podminky.urs.cz/item/CS_URS_2023_02/460791212 | [14 empty] | Online PSC | 2
52 | M | 34571351 | trubka elektroinstalační ohebná dvouplášťová (chránička) D 41/50mm | m | 282.66 |  | 0 |  |  | základní |  | 0 | 0 | 0 | 0 | 0 | 128 | M | 2 |  |  |  | ROZPOCET | [5 empty] | 0 | 0 | 0 | 0 | 0 | 1 | 0 | 128 | -740459524
| PP |  | trubka elektroinstalační ohebná dvouplášťová (chránička) D 41/50mm | [14 empty] | PP | 2
| VV |  | 269,2*1,05 'Přepočtené koeficientem množství |  | 282.66 | [12 empty] | VV | 2 | 2 | False | 1 | ROZPOCET
53 | K | 460791214 | Montáž trubek ochranných plastových uložených volně do rýhy ohebných přes 90 do 110 mm | m | 467.1 |  | 0 |  |  | základní |  | 0 | 0 | 0 | 0 | 0 | 64 | K | 2 |  |  |  | ROZPOCET | [5 empty] | 0 | 0 | 0 | 0 | 0 | 1 | 0 | 64 | -928258416
| PP |  | Montáž trubek ochranných uložených volně do rýhy plastových ohebných, vnitřního průměru přes 90 do 110 mm | [14 empty] | PP | 2
| Online PSC |  | https://podminky.urs.cz/item/CS_URS_2023_02/460791214 | [14 empty] | Online PSC | 2
54 | M | 34571355 | trubka elektroinstalační ohebná dvouplášťová korugovaná (chránička) D 94/110mm | m | 490.455 |  | 0 |  |  | základní |  | 0 | 0.00069 | 0.33841 | 0 | 0 | 128 | M | 2 |  |  |  | ROZPOCET | [5 empty] | 0 | 0 | 0 | 0 | 0 | 1 | 0 | 128 | 1375041963
| PP |  | trubka elektroinstalační ohebná dvouplášťová korugovaná (chránička) D 94/110mm | [14 empty] | PP | 2
| VV |  | 467,1*1,05 'Přepočtené koeficientem množství |  | 490.455 | [12 empty] | VV | 2 | 2 | False | 1 | ROZPOCET
55 | K | 210812081 | Montáž kabelu Cu plného nebo laněného do 1 kV žíly 12x1,5 mm2 (např. CYKY) bez ukončení uloženého volně nebo v liště | m | 33 |  | 0 |  |  | základní |  | 0 | 0 | 0 | 0 | 0 | 64 | K | 2 |  |  |  | ROZPOCET | [5 empty] | 0 | 0 | 0 | 0 | 0 | 1 | 0 | 64 | 397663000
| PP |  | Montáž izolovaných kabelů měděných do 1 kV bez ukončení plných nebo laněných kulatých (např. CYKY, CHKE-R) uložených volně nebo v liště počtu a průřezu žil 12x1,5 mm2 | [14 empty] | PP | 2
| Online PSC |  | https://podminky.urs.cz/item/CS_URS_2023_02/210812081 | [14 empty] | Online PSC | 2
56 | M | 34111130 | kabel instalační jádro Cu plné izolace PVC plášť PVC 450/750V (CYKY) 12x1,5mm2 | m | 37.95 |  | 0 |  |  | základní |  | 0 | 0 | 0 | 0 | 0 | 128 | M | 2 |  |  |  | ROZPOCET | [5 empty] | 0 | 0 | 0 | 0 | 0 | 1 | 0 | 128 | 204507126
| PP |  | kabel instalační jádro Cu plné izolace PVC plášť PVC 450/750V (CYKY) 12x1,5mm2 | [14 empty] | PP | 2
| P |  | Poznámka k položce: CYKY, průměr kabelu 14,6mm | [14 empty] | P | 2
| VV |  | 33*1,15 'Přepočtené koeficientem množství |  | 37.95 | [12 empty] | VV | 2 | 2 | False | 1 | ROZPOCET
57 | K | 220300623 | Ukončení kabelu návěstního nelepicí páskou do 12x1/1,5 | kus | 2 |  | 0 |  |  | základní |  | 0 | 0 | 0 | 0 | 0 | 64 | K | 2 |  |  |  | ROZPOCET | [5 empty] | 0 | 0 | 0 | 0 | 0 | 1 | 0 | 64 | -2056390432
| PP |  | Ukončení kabelu návěstního nelepicí páskou do 12x1/1,5 | [14 empty] | PP | 2
58 | K | 220960401 | Zjištění průchodnosti kabelu SSZ 12žilového včetně změření izolačního stavu | kus | 1 |  | 0 |  |  | základní |  | 0 | 0 | 0 | 0 | 0 | 64 | K | 2 |  |  |  | ROZPOCET | [5 empty] | 0 | 0 | 0 | 0 | 0 | 1 | 0 | 64 | -1716951885
| PP |  | Zjištění průchodnosti kabelu SSZ 12žilového včetně změření izolačního stavu | [14 empty] | PP | 2
59 | K | 210812111 | Montáž kabelu Cu plného nebo laněného do 1 kV žíly 24x1,5 mm2 (např. CYKY) bez ukončení uloženého volně nebo v liště | m | 398 |  | 0 |  |  | základní |  | 0 | 0 | 0 | 0 | 0 | 64 | K | 2 |  |  |  | ROZPOCET | [5 empty] | 0 | 0 | 0 | 0 | 0 | 1 | 0 | 64 | -12433450
| PP |  | Montáž izolovaných kabelů měděných do 1 kV bez ukončení plných nebo laněných kulatých (např. CYKY, CHKE-R) uložených volně nebo v liště počtu a průřezu žil 24x1,5 mm2 | [14 empty] | PP | 2
| Online PSC |  | https://podminky.urs.cz/item/CS_URS_2023_02/210812111 | [14 empty] | Online PSC | 2
60 | M | 34111165 | kabel instalační jádro Cu plné izolace PVC plášť PVC 450/750V (CYKY) 24x1,5mm2 | m | 457.7 |  | 0 |  |  | základní |  | 0 | 0 | 0 | 0 | 0 | 128 | M | 2 |  |  |  | ROZPOCET | [5 empty] | 0 | 0 | 0 | 0 | 0 | 1 | 0 | 128 | -61507737
| PP |  | kabel instalační jádro Cu plné izolace PVC plášť PVC 450/750V (CYKY) 24x1,5mm2 | [14 empty] | PP | 2
| P |  | Poznámka k položce: CYKY, průměr kabelu 20,1mm | [14 empty] | P | 2
| VV |  | 398*1,15 'Přepočtené koeficientem množství |  | 457.7 | [12 empty] | VV | 2 | 2 | False | 1 | ROZPOCET
61 | K | 220300625 | Ukončení kabelu návěstního nelepicí páskou do 24x1/1,5 | kus | 28 |  | 0 |  |  | základní |  | 0 | 0 | 0 | 0 | 0 | 64 | K | 2 |  |  |  | ROZPOCET | [5 empty] | 0 | 0 | 0 | 0 | 0 | 1 | 0 | 64 | 1623218034
| PP |  | Ukončení kabelu návěstního nelepicí páskou do 24x1/1,5 | [14 empty] | PP | 2
62 | K | 220960404 | Zjištění průchodnosti kabelu SSZ 24žilového včetně změření izolačního stavu | kus | 14 |  | 0 |  |  | základní |  | 0 | 0 | 0 | 0 | 0 | 64 | K | 2 |  |  |  | ROZPOCET | [5 empty] | 0 | 0 | 0 | 0 | 0 | 1 | 0 | 64 | -144770164
| PP |  | Zjištění průchodnosti kabelu SSZ 24žilového včetně změření izolačního stavu | [14 empty] | PP | 2
63 | K | 210812112 | Montáž kabelu Cu plného nebo laněného do 1 kV žíly 24x2,5 mm2 (např. CYKY) bez ukončení uloženého volně nebo v liště | m | 519 |  | 0 |  |  | základní |  | 0 | 0 | 0 | 0 | 0 | 64 | K | 2 |  |  |  | ROZPOCET | [5 empty] | 0 | 0 | 0 | 0 | 0 | 1 | 0 | 64 | 1883765817
| PP |  | Montáž izolovaných kabelů měděných do 1 kV bez ukončení plných nebo laněných kulatých (např. CYKY, CHKE-R) uložených volně nebo v liště počtu a průřezu žil 24x2,5 mm2 | [14 empty] | PP | 2
| Online PSC |  | https://podminky.urs.cz/item/CS_URS_2023_02/210812112 | [14 empty] | Online PSC | 2
64 | M | 34111169 | kabel instalační jádro Cu plné izolace PVC plášť PVC 450/750V (CYKY) 24x2,5mm2 | m | 596.85 |  | 0 |  |  | základní |  | 0 | 0 | 0 | 0 | 0 | 128 | M | 2 |  |  |  | ROZPOCET | [5 empty] | 0 | 0 | 0 | 0 | 0 | 1 | 0 | 128 | -1461916068
| PP |  | kabel instalační jádro Cu plné izolace PVC plášť PVC 450/750V (CYKY) 24x2,5mm2 | [14 empty] | PP | 2
| P |  | Poznámka k položce: CYKY, průměr kabelu 22,5mm | [14 empty] | P | 2
| VV |  | 519*1,15 'Přepočtené koeficientem množství |  | 596.85 | [12 empty] | VV | 2 | 2 | False | 1 | ROZPOCET
65 | K | 210812033 | Montáž kabelu Cu plného nebo laněného do 1 kV žíly 4x6 až 10 mm2 (např. CYKY) bez ukončení uloženého volně nebo v liště | m | 31 |  | 0 |  |  | základní |  | 0 | 0 | 0 | 0 | 0 | 64 | K | 2 |  |  |  | ROZPOCET | [5 empty] | 0 | 0 | 0 | 0 | 0 | 1 | 0 | 64 | 432123279
| PP |  | Montáž izolovaných kabelů měděných do 1 kV bez ukončení plných nebo laněných kulatých (např. CYKY, CHKE-R) uložených volně nebo v liště počtu a průřezu žil 4x6 až 10 mm2 | [14 empty] | PP | 2
| Online PSC |  | https://podminky.urs.cz/item/CS_URS_2023_02/210812033 | [14 empty] | Online PSC | 2
66 | M | 34111076 | kabel instalační jádro Cu plné izolace PVC plášť PVC 450/750V (CYKY) 4x10mm2 | m | 35.65 |  | 0 |  |  | základní |  | 0 | 0 | 0 | 0 | 0 | 128 | M | 2 |  |  |  | ROZPOCET | [5 empty] | 0 | 0 | 0 | 0 | 0 | 1 | 0 | 128 | 1859198997
| PP |  | kabel instalační jádro Cu plné izolace PVC plášť PVC 450/750V (CYKY) 4x10mm2 | [14 empty] | PP | 2
| P |  | Poznámka k položce: CYKY, průměr kabelu 16,1mm | [14 empty] | P | 2
| VV |  | 31*1,15 'Přepočtené koeficientem množství |  | 35.65 | [12 empty] | VV | 2 | 2 | False | 1 | ROZPOCET
67 | K | 220300693R | Ukončení kabelu nelepící páskou do 4x1/10 | kus | 4 |  | 0 |  |  | základní |  | 0 | 0 | 0 | 0 | 0 | 64 | K | 2 |  |  |  | ROZPOCET | [5 empty] | 0 | 0 | 0 | 0 | 0 | 1 | 0 | 64 | -1897234019
| PP |  | Ukončení kabelu nelepící páskou do 4x1/10 | [14 empty] | PP | 2
68 | K | 220552561R | Drátová forma kabelů do 10 vodičů | kus | 2 |  | 0 |  |  | základní |  | 0 | 0 | 0 | 0 | 0 | 64 | K | 2 |  |  |  | ROZPOCET | [5 empty] | 0 | 0 | 0 | 0 | 0 | 1 | 0 | 64 | 293737296
| PP |  | Drátová forma kabelů do 10 vodičů | [14 empty] | PP | 2
69 | K | 220552562R | Drátová forma kabelů do 20 vodičů | kus | 1 |  | 0 |  |  | základní |  | 0 | 0 | 0 | 0 | 0 | 64 | K | 2 |  |  |  | ROZPOCET | [5 empty] | 0 | 0 | 0 | 0 | 0 | 1 | 0 | 64 | 1996917583
| PP |  | Drátová forma kabelů do 20 vodičů | [14 empty] | PP | 2
70 | K | 220552563R | Drátová forma kabelů do 30 vodičů | kus | 14 |  | 0 |  |  | základní |  | 0 | 0 | 0 | 0 | 0 | 64 | K | 2 |  |  |  | ROZPOCET | [5 empty] | 0 | 0 | 0 | 0 | 0 | 1 | 0 | 64 | -1210236708
| PP |  | Drátová forma kabelů do 30 vodičů | [14 empty] | PP | 2
| D | 22-M | Montáže technologických zařízení pro dopravní stavby |  |  |  | 0 |  |  |  |  | 0 |  | 0 |  | 0 | 3 | D | 1 |  |  |  | ROZPOCET | [11 empty] | 0
71 | M | 341111692R | Výstražná folie šířka 22 cm červená | m | 294.6 |  | 0 |  |  | základní |  | 0 | 0 | 0 | 0 | 0 | 256 | M | 2 |  |  |  | ROZPOCET | [5 empty] | 0 | 0 | 0 | 0 | 0 | 1 | 0 | 64 | 122
| PP |  | Výstražná folie šířka 22 cm červená | [14 empty] | PP | 2
72 | K | 220060432R | Položení výstražné folie šířky 22 cm | m | 294.6 |  | 0 |  |  | základní |  | 0 | 0 | 0 | 0 | 0 | 64 | K | 2 |  |  |  | ROZPOCET | [5 empty] | 0 | 0 | 0 | 0 | 0 | 1 | 0 | 64 | 2074036932
| PP |  | Položení výstražné folie šířky 22 cm | [14 empty] | PP | 2
73 | M | R027 | Mikrotrubka pro optické vlákno 14/10 | m | 1604 |  | 0 |  |  | základní |  | 0 | 0 | 0 | 0 | 0 | 256 | M | 2 |  |  |  | ROZPOCET | [5 empty] | 0 | 0 | 0 | 0 | 0 | 1 | 0 | 64 | 1976928189
| PP |  | Mikrotrubka pro optické vlákno 14/10 | [14 empty] | PP | 2
74 | K | 220182022R | Uložení mikrotrubky do kabelového lože | m | 1604 |  | 0 |  |  | základní |  | 0 | 0 | 0 | 0 | 0 | 64 | K | 2 |  |  |  | ROZPOCET | [5 empty] | 0 | 0 | 0 | 0 | 0 | 1 | 0 | 64 | 1143745847
| PP |  | Uložení mikrotrubky do kabelového lože | [14 empty] | PP | 2
75 | M | R048 | koncovka mikrotrubek | kus | 42 |  | 0 |  |  | základní |  | 0 | 0 | 0 | 0 | 0 | 256 | M | 2 |  |  |  | ROZPOCET | [5 empty] | 0 | 0 | 0 | 0 | 0 | 1 | 0 | 64 | -624725806
| PP |  | koncovka mikrotrubek | [14 empty] | PP | 2
76 | K | R123 | Montáž koncovky mikrotrubky | kus | 42 |  | 0 |  |  | základní |  | 0 | 0 | 0 | 0 | 0 | 64 | K | 2 |  |  |  | ROZPOCET | [5 empty] | 0 | 0 | 0 | 0 | 0 | 1 | 0 | 64 | 116951014
| PP |  | Montáž koncovky mikrotrubky | [14 empty] | PP | 2
| D | 001 | Stavebně montážní práce - Kabelové rýhy |  |  |  | 0 |  |  |  |  | 0 |  | 41.814 |  | 0 | 1 | D | 0 |  |  |  | ROZPOCET | [11 empty] | 0
77 | K | 141721119R | Řízený zemní protlak hloubky do 6 m vnějšího průměru do 125 mm v hornině tř 1 až 4 | m | 219.4 |  | 0 |  |  | základní |  | 0 | 0 | 0 | 0 | 0 | 4 | K | 1 |  |  |  | ROZPOCET | [5 empty] | 0 | 0 | 0 | 0 | 0 | 1 | 0 | 4 | 249119358
| PP |  | Řízený zemní protlak hloubky do 6 m vnějšího průměru do 125 mm v hornině tř 1 až 4 | [14 empty] | PP | 1
78 | K | 210810027R | protažení kabelů chráničkami pod vozovkou - řízený protlak | m | 481.5 |  | 0 |  |  | základní |  | 0 | 0 | 0 | 0 | 0 | 64 | K | 1 |  |  |  | ROZPOCET | [5 empty] | 0 | 0 | 0 | 0 | 0 | 1 | 0 | 64 | -1617513611
| PP |  | protažení kabelů chráničkami pod vozovkou - řízený protlak | [14 empty] | PP | 1
79 | K | 210810028R | protažení kabelů a OTTP chráničkami pod vozovkou | m | 119.3 |  | 0 |  |  | základní |  | 0 | 0 | 0 | 0 | 0 | 64 | K | 1 |  |  |  | ROZPOCET | [5 empty] | 0 | 0 | 0 | 0 | 0 | 1 | 0 | 64 | 2099172391
| PP |  | protažení kabelů a OTTP chráničkami pod vozovkou | [14 empty] | PP | 1
80 | K | 460010023 | Vytyčení trasy vedení kabelového podzemního v terénu volném | km | 0.295 |  | 0 |  |  | základní |  | 0 | 0 | 0 | 0 | 0 | 64 | K | 1 |  |  |  | ROZPOCET | [5 empty] | 0 | 0 | 0 | 0 | 0 | 1 | 0 | 64 | 977491786
| PP |  | Vytyčení trasy vedení kabelového podzemního v terénu volném | [14 empty] | PP | 1
81 | K | 460131113 | Hloubení nezapažených jam při elektromontážích ručně v hornině tř I skupiny 3 | m3 | 7.488 |  | 0 |  |  | základní |  | 0 | 0 | 0 | 0 | 0 | 64 | K | 1 |  |  |  | ROZPOCET | [5 empty] | 0 | 0 | 0 | 0 | 0 | 1 | 0 | 64 | 953914770
| PP |  | Hloubení nezapažených jam ručně včetně urovnání dna s přemístěním výkopku do vzdálenosti 3 m od okraje jámy nebo s naložením na dopravní prostředek v hornině třídy těžitelnosti I skupiny 3 | [14 empty] | PP | 1
| Online PSC |  | https://podminky.urs.cz/item/CS_URS_2023_02/460131113 | [14 empty] | Online PSC | 1
| VV |  | 0,6*0,6*0,6*1,3*8 |  | 2.2464 | [12 empty] | VV | 1 | 2 | True | 0 | ROZPOCET
| VV |  | 0,6*0,6*1,6*1,3*7 |  | 5.2416 | [12 empty] | VV | 1 | 2 | True | 0 | ROZPOCET
| VV |  | Součet |  | 7.488 | [12 empty] | VV | 1 | 4 | True | 1 | ROZPOCET
82 | K | 460391123 | Zásyp jam při elektromontážích ručně se zhutněním z hornin třídy I skupiny 3 | m3 | 2.246 |  | 0 |  |  | základní |  | 0 | 0 | 0 | 0 | 0 | 64 | K | 1 |  |  |  | ROZPOCET | [5 empty] | 0 | 0 | 0 | 0 | 0 | 1 | 0 | 64 | 2058801151
| PP |  | Zásyp jam ručně s uložením výkopku ve vrstvách a úpravou povrchu s přemístění sypaniny ze vzdálenosti do 10 m se zhutněním z horniny třídy těžitelnosti I skupiny 3 | [14 empty] | PP | 1
| Online PSC |  | https://podminky.urs.cz/item/CS_URS_2023_02/460391123 | [14 empty] | Online PSC | 1
| VV |  | 7,488*0,3 |  | 2.2464 | [12 empty] | VV | 1 | 2 | True | 1 | ROZPOCET
83 | K | 460161152 | Hloubení kabelových rýh ručně š 35 cm hl 60 cm v hornině tř I skupiny 3 | m | 59.8 |  | 0 |  |  | základní |  | 0 | 0 | 0 | 0 | 0 | 64 | K | 1 |  |  |  | ROZPOCET | [5 empty] | 0 | 0 | 0 | 0 | 0 | 1 | 0 | 64 | -603512079
| PP |  | Hloubení zapažených i nezapažených kabelových rýh ručně včetně urovnání dna s přemístěním výkopku do vzdálenosti 3 m od okraje jámy nebo s naložením na dopravní prostředek šířky 35 cm hloubky 60 cm v hornině třídy těžitelnosti I skupiny 3 | [14 empty] | PP | 1
| Online PSC |  | https://podminky.urs.cz/item/CS_URS_2023_02/460161152 | [14 empty] | Online PSC | 1
84 | K | 460161252 | Hloubení kabelových rýh ručně š 50 cm hl 60 cm v hornině tř I skupiny 3 | m | 32.8 |  | 0 |  |  | základní |  | 0 | 0 | 0 | 0 | 0 | 64 | K | 1 |  |  |  | ROZPOCET | [5 empty] | 0 | 0 | 0 | 0 | 0 | 1 | 0 | 64 | -374263502
| PP |  | Hloubení zapažených i nezapažených kabelových rýh ručně včetně urovnání dna s přemístěním výkopku do vzdálenosti 3 m od okraje jámy nebo s naložením na dopravní prostředek šířky 50 cm hloubky 60 cm v hornině třídy těžitelnosti I skupiny 3 | [14 empty] | PP | 1
| Online PSC |  | https://podminky.urs.cz/item/CS_URS_2023_02/460161252 | [14 empty] | Online PSC | 1
85 | K | 460161422 | Hloubení kabelových rýh ručně š 65 cm hl 60 cm v hornině tř I skupiny 3 | m | 75.2 |  | 0 |  |  | základní |  | 0 | 0 | 0 | 0 | 0 | 64 | K | 1 |  |  |  | ROZPOCET | [5 empty] | 0 | 0 | 0 | 0 | 0 | 1 | 0 | 64 | 651894808
| PP |  | Hloubení zapažených i nezapažených kabelových rýh ručně včetně urovnání dna s přemístěním výkopku do vzdálenosti 3 m od okraje jámy nebo s naložením na dopravní prostředek šířky 65 cm hloubky 60 cm v hornině třídy těžitelnosti I skupiny 3 | [14 empty] | PP | 1
| Online PSC |  | https://podminky.urs.cz/item/CS_URS_2023_02/460161422 | [14 empty] | Online PSC | 1
86 | K | 460161512 | Hloubení kabelových rýh ručně š 65 cm hl 140 cm v hornině tř I skupiny 3 | m | 17.1 |  | 0 |  |  | základní |  | 0 | 0 | 0 | 0 | 0 | 64 | K | 1 |  |  |  | ROZPOCET | [5 empty] | 0 | 0 | 0 | 0 | 0 | 1 | 0 | 64 | 1601207795
| PP |  | Hloubení zapažených i nezapažených kabelových rýh ručně včetně urovnání dna s přemístěním výkopku do vzdálenosti 3 m od okraje jámy nebo s naložením na dopravní prostředek šířky 65 cm hloubky 140 cm v hornině třídy těžitelnosti I skupiny 3 | [14 empty] | PP | 1
| Online PSC |  | https://podminky.urs.cz/item/CS_URS_2023_02/460161512 | [14 empty] | Online PSC | 1
87 | K | 460661111 | Kabelové lože z písku pro kabely nn bez zakrytí š lože do 35 cm | m | 59.8 |  | 0 |  |  | základní |  | 0 | 0 | 0 | 0 | 0 | 64 | K | 1 |  |  |  | ROZPOCET | [5 empty] | 0 | 0 | 0 | 0 | 0 | 1 | 0 | 64 | -1247076491
| PP |  | Kabelové lože z písku včetně podsypu, zhutnění a urovnání povrchu pro kabely nn bez zakrytí, šířky do 35 cm | [14 empty] | PP | 1
| Online PSC |  | https://podminky.urs.cz/item/CS_URS_2023_02/460661111 | [14 empty] | Online PSC | 1
88 | K | 460661112 | Kabelové lože z písku pro kabely nn bez zakrytí š lože přes 35 do 50 cm | m | 32.8 |  | 0 |  |  | základní |  | 0 | 0 | 0 | 0 | 0 | 64 | K | 1 |  |  |  | ROZPOCET | [5 empty] | 0 | 0 | 0 | 0 | 0 | 1 | 0 | 64 | 1757518572
| PP |  | Kabelové lože z písku včetně podsypu, zhutnění a urovnání povrchu pro kabely nn bez zakrytí, šířky přes 35 do 50 cm | [14 empty] | PP | 1
| Online PSC |  | https://podminky.urs.cz/item/CS_URS_2023_02/460661112 | [14 empty] | Online PSC | 1
89 | K | 460661113 | Kabelové lože z písku pro kabely nn bez zakrytí š lože přes 50 do 65 cm | m | 92.3 |  | 0 |  |  | základní |  | 0 | 0 | 0 | 0 | 0 | 64 | K | 1 |  |  |  | ROZPOCET | [5 empty] | 0 | 0 | 0 | 0 | 0 | 1 | 0 | 64 | 997009907
| PP |  | Kabelové lože z písku včetně podsypu, zhutnění a urovnání povrchu pro kabely nn bez zakrytí, šířky přes 50 do 65 cm | [14 empty] | PP | 1
| Online PSC |  | https://podminky.urs.cz/item/CS_URS_2023_02/460661113 | [14 empty] | Online PSC | 1
| VV |  | 75,2 |  | 75.2 | [12 empty] | VV | 1 | 2 | True | 0 | ROZPOCET
| VV |  | 17,1 |  | 17.1 | [12 empty] | VV | 1 | 2 | True | 0 | ROZPOCET
| VV |  | Součet |  | 92.3 | [12 empty] | VV | 1 | 4 | True | 1 | ROZPOCET
90 | K | 460431162 | Zásyp kabelových rýh ručně se zhutněním š 35 cm hl 60 cm z horniny tř I skupiny 3 | m | 59.8 |  | 0 |  |  | základní |  | 0 | 0 | 0 | 0 | 0 | 64 | K | 1 |  |  |  | ROZPOCET | [5 empty] | 0 | 0 | 0 | 0 | 0 | 1 | 0 | 64 | 74164153
| PP |  | Zásyp kabelových rýh ručně s přemístění sypaniny ze vzdálenosti do 10 m, s uložením výkopku ve vrstvách včetně zhutnění a úpravy povrchu šířky 35 cm hloubky 60 cm z horniny třídy těžitelnosti I skupiny 3 | [14 empty] | PP | 1
| Online PSC |  | https://podminky.urs.cz/item/CS_URS_2023_02/460431162 | [14 empty] | Online PSC | 1
91 | K | 460431262 | Zásyp kabelových rýh ručně se zhutněním š 50 cm hl 60 cm z horniny tř I skupiny 3 | m | 32.8 |  | 0 |  |  | základní |  | 0 | 0 | 0 | 0 | 0 | 64 | K | 1 |  |  |  | ROZPOCET | [5 empty] | 0 | 0 | 0 | 0 | 0 | 1 | 0 | 64 | 397933047
| PP |  | Zásyp kabelových rýh ručně s přemístění sypaniny ze vzdálenosti do 10 m, s uložením výkopku ve vrstvách včetně zhutnění a úpravy povrchu šířky 50 cm hloubky 60 cm z horniny třídy těžitelnosti I skupiny 3 | [14 empty] | PP | 1
| Online PSC |  | https://podminky.urs.cz/item/CS_URS_2023_02/460431262 | [14 empty] | Online PSC | 1
92 | K | 460431442 | Zásyp kabelových rýh ručně se zhutněním š 65 cm hl 60 cm z horniny tř I skupiny 3 | m | 75.2 |  | 0 |  |  | základní |  | 0 | 0 | 0 | 0 | 0 | 64 | K | 1 |  |  |  | ROZPOCET | [5 empty] | 0 | 0 | 0 | 0 | 0 | 1 | 0 | 64 | -913573863
| PP |  | Zásyp kabelových rýh ručně s přemístění sypaniny ze vzdálenosti do 10 m, s uložením výkopku ve vrstvách včetně zhutnění a úpravy povrchu šířky 65 cm hloubky 60 cm z horniny třídy těžitelnosti I skupiny 3 | [14 empty] | PP | 1
| Online PSC |  | https://podminky.urs.cz/item/CS_URS_2023_02/460431442 | [14 empty] | Online PSC | 1
93 | K | 460431532 | Zásyp kabelových rýh ručně se zhutněním š 65 cm hl 140 cm z horniny tř I skupiny 3 | m | 17.1 |  | 0 |  |  | základní |  | 0 | 0 | 0 | 0 | 0 | 64 | K | 1 |  |  |  | ROZPOCET | [5 empty] | 0 | 0 | 0 | 0 | 0 | 1 | 0 | 64 | -491302642
| PP |  | Zásyp kabelových rýh ručně s přemístění sypaniny ze vzdálenosti do 10 m, s uložením výkopku ve vrstvách včetně zhutnění a úpravy povrchu šířky 65 cm hloubky 140 cm z horniny třídy těžitelnosti I skupiny 3 | [14 empty] | PP | 1
| Online PSC |  | https://podminky.urs.cz/item/CS_URS_2023_02/460431532 | [14 empty] | Online PSC | 1
94 | M | 58337344 | štěrkopísek frakce 0/32 | t | 41.814 |  | 0 |  |  | základní |  | 0 | 1 | 41.814 | 0 | 0 | 256 | M | 1 |  |  |  | ROZPOCET | [5 empty] | 0 | 0 | 0 | 0 | 0 | 1 | 0 | 64 | -1834349409
| PP |  | štěrkopísek frakce 0/32 | [14 empty] | PP | 1
| VV |  | 59,8*0,35*0,16 "vykop chodnik, zelen |  | 3.3488 | [12 empty] | VV | 1 | 2 | True | 0 | ROZPOCET
| VV |  | 32,8*0,5*0,16 "vykop chodnik, zelen |  | 2.624 | [12 empty] | VV | 1 | 2 | True | 0 | ROZPOCET
| VV |  | 75,2*0,65*0,16 "vykop chodnik, zelen |  | 7.8208 | [12 empty] | VV | 1 | 2 | True | 0 | ROZPOCET
| VV |  | 17,1*0,65*0,64 "vykop komunikace |  | 7.1136 | [12 empty] | VV | 1 | 2 | True | 0 | ROZPOCET
| VV |  | Mezisoučet |  | 20.9072 | [12 empty] | VV | 1 | 3 | True | 0 | ROZPOCET
| VV |  | 20,907*2 "přepočteno koeficientem objemové hmotnosti |  | 41.814 | [12 empty] | VV | 1 | 2 | True | 1 | ROZPOCET
95 | K | 460600023 | Vodorovné přemístění horniny jakékoliv třídy dopravními prostředky při elektromontážích přes 500 do 1000 m | m3 | 25.225 |  | 0 |  |  | základní |  | 0 | 0 | 0 | 0 | 0 | 64 | K | 1 |  |  |  | ROZPOCET | [5 empty] | 0 | 0 | 0 | 0 | 0 | 1 | 0 | 64 | -1394847866
| PP |  | Vodorovné přemístění horniny jakékoliv třídy dopravními prostředky při elektromontážích přes 500 do 1000 m | [14 empty] | PP | 1
| VV |  | 0,6*0,6*0,6*8 |  | 1.728 | [12 empty] | VV | 1 | 2 | True | 0 | ROZPOCET
| VV |  | 0,6*0,6*1,6*7 |  | 4.032 | [12 empty] | VV | 1 | 2 | True | 0 | ROZPOCET
| VV |  | 59,8*0,35*0,2 |  | 4.186 | [12 empty] | VV | 1 | 2 | True | 0 | ROZPOCET
| VV |  | 32,8*0,5*0,2 |  | 3.28 | [12 empty] | VV | 1 | 2 | True | 0 | ROZPOCET
| VV |  | 75,2*0,65*0,2 |  | 9.776 | [12 empty] | VV | 1 | 2 | True | 0 | ROZPOCET
| VV |  | 17,1*0,65*0,2 |  | 2.223 | [12 empty] | VV | 1 | 2 | True | 0 | ROZPOCET
| VV | prem | Součet |  | 25.225 | [12 empty] | VV | 1 | 4 | True | 1 | ROZPOCET
96 | K | 460600031 | Příplatek k vodorovnému přemístění horniny dopravními prostředky při elektromontážích za každých dalších i započatých 1000 m | m3 | 176.575 |  | 0 |  |  | základní |  | 0 | 0 | 0 | 0 | 0 | 64 | K | 1 |  |  |  | ROZPOCET | [5 empty] | 0 | 0 | 0 | 0 | 0 | 1 | 0 | 64 | -1187218305
| PP |  | Příplatek k vodorovnému přemístění horniny dopravními prostředky při elektromontážích za každých dalších i započatých 1000 m | [14 empty] | PP | 1
| VV |  | prem*7 |  | 176.575 | [12 empty] | VV | 1 | 2 | True | 1 | ROZPOCET
97 | K | 171251201 | Uložení sypaniny na skládky nebo meziskládky | m3 | 25.225 |  | 0 |  |  | základní |  | 0 | 0 | 0 | 0 | 0 | 64 | K | 1 |  |  |  | ROZPOCET | [5 empty] | 0 | 0 | 0 | 0 | 0 | 1 | 0 | 64 | -1182209565
| PP |  | Uložení sypaniny na skládky nebo meziskládky | [14 empty] | PP | 1
| VV |  | prem |  | 25.225 | [12 empty] | VV | 1 | 2 | True | 1 | ROZPOCET
98 | K | 171201231 | Poplatek za uložení zeminy a kamení na recyklační skládce (skládkovné) kód odpadu 17 05 04 | t | 45.405 |  | 0 |  |  | základní |  | 0 | 0 | 0 | 0 | 0 | 64 | K | 1 |  |  |  | ROZPOCET | [5 empty] | 0 | 0 | 0 | 0 | 0 | 1 | 0 | 64 | -189220010
| PP |  | Poplatek za uložení zeminy a kamení na recyklační skládce (skládkovné) kód odpadu 17 05 04 | [14 empty] | PP | 1
| VV |  | prem*1,8 |  | 45.405 | [12 empty] | VV | 1 | 2 | True | 1 | ROZPOCET

## D.1.7.1 - Dopravní řešení...
{37823a55-baf4-4819-bdf4-72230deebccb}
2
| KRYCÍ LIST SOUPISU PRACÍ | [7 empty] | v --- níže se nacházejí doplnkové a pomocné údaje k sestavám --- v | [8 empty] | False
Stavba:
Cheb, Křižovatky upgrade
Objekt:
D_1_7 - CHK 07 Evropská - 26.dubna
Soupis:
D.1.7.1 - Dopravní řešení - stavební část
| KSO: |  | 822 |  |  | CC-CZ: | 21121
| Místo: |  | Cheb |  |  | Datum: | 3. 11. 2025
| Zadavatel: |  |  |  |  | IČ: | 00253979
|  | Město Cheb, nám. Krále Jiřího 1/14, Cheb |  |  |  | DIČ: | CZ00253979
| Účastník: |  |  |  |  | IČ: | Vyplň údaj
|  | Vyplň údaj |  |  |  | DIČ: | Vyplň údaj
| Projektant: |  |  |  |  | IČ: | 26392526
|  | DSVA, s.r.o. |  |  |  | DIČ: | CZ26392526
| Zpracovatel: |  |  |  |  | IČ: | 26392526
|  | DSVA, s.r.o. |  |  |  | DIČ: | CZ26392526
Poznámka:
Soupis prací je sestaven s využitím Cenové soustavy ÚRS. Položky, které pochází z této cenové soustavy, jsou ve sloupci 'Cenová soustava' označeny popisem 'CS ÚRS' a úrovní příslušného kalendářního pololetí. Veškeré další informace vymezující popis a podmínky použití těchto položek z Cenové soustavy, které nejsou uvedeny přímo v soupisu prací, jsou neomezeně dálkově k dispozici na webu podminky.urs.cz.
| Cena bez DPH | [5 empty] | 0
|  |  | Základ daně |  |  | Sazba daně | Výše daně
| DPH | základní | 0 |  |  | 21% | 0
|  | snížená | 0 |  |  | 12% | 0
|  | zákl. přenesená | 0 |  |  | 21% | 0
|  | sníž. přenesená | 0 |  |  | 12% | 0
|  | nulová | 0 |  |  | 0% | 0
| Cena s DPH |  |  | v | CZK |  | 0
REKAPITULACE ČLENĚNÍ SOUPISU PRACÍ
Stavba:
Cheb, Křižovatky upgrade
Objekt:
D_1_7 - CHK 07 Evropská - 26.dubna
Soupis:
D.1.7.1 - Dopravní řešení - stavební část
Místo: |  |  | Cheb |  |  | Datum: | 3. 11. 2025
Zadavatel: |  |  | Město Cheb, nám. Krále Jiřího 1/14, Cheb |  |  | Projektant: | DSVA, s.r.o.
Účastník: |  |  | Vyplň údaj |  |  | Zpracovatel: | DSVA, s.r.o.
Kód dílu - Popis | [6 empty] | Cena celkem [CZK]
Náklady stavby celkem | [6 empty] | 0 | [11 empty] | -1
| HSV - Práce a dodávky HSV | [5 empty] | 0
| 1 - Zemní práce, bourání | [5 empty] | 0
| 5 - Komunikace pozemní | [5 empty] | 0
| 9 - Ostatní konstrukce a práce, bourání | [5 empty] | 0
| 997 - Přesun sutě | [5 empty] | 0
| 998 - Přesun hmot | [5 empty] | 0
SOUPIS PRACÍ
Stavba:
Cheb, Křižovatky upgrade
Objekt:
D_1_7 - CHK 07 Evropská - 26.dubna
Soupis:
D.1.7.1 - Dopravní řešení - stavební část
Místo: |  |  | Cheb |  |  | Datum: | 3. 11. 2025
Zadavatel: |  |  | Město Cheb, nám. Krále Jiřího 1/14, Cheb |  |  | Projektant: | DSVA, s.r.o.
Účastník: |  |  | Vyplň údaj |  |  | Zpracovatel: | DSVA, s.r.o.
PČ | Typ | Kód | Popis | MJ | Množství | J.cena [CZK] | Cena celkem [CZK] | Cenová soustava |  | DPH | J. Nh [h] | Nh celkem [h] | J. hmotnost [t] | Hmotnost celkem [t] | J. suť [t] | Suť Celkem [t]
Náklady soupisu celkem | [6 empty] | 0 |  |  |  |  | 0 |  | 42.1952 |  | 108.0524 |  | D | -1 | [10 empty] | 0
| D | HSV | Práce a dodávky HSV |  |  |  | 0 |  |  |  |  | 0 |  | 42.1952 |  | 108.0524 | 1 | D | 0 |  |  |  | ROZPOCET | [6 empty] | 0
| D | 1 | Zemní práce, bourání |  |  |  | 0 |  |  |  |  | 0 |  | 0.0008875 |  | 105.6664 | 1 | D | 1 |  |  |  | ROZPOCET | [6 empty] | 0
1 | K | 113106121 | Rozebrání dlažeb z betonových nebo kamenných dlaždic komunikací pro pěší ručně | m2 | 131 |  | 0 |  |  | základní |  | 0 | 0 | 0 | 0.255 | 33.405 | 4 | K | 2 |  |  |  | ROZPOCET | 0 | 0 | 0 | 0 | 0 | 1 | 0 | 4 | 78149946
| PP |  | Rozebrání dlažeb komunikací pro pěší s přemístěním hmot na skládku na vzdálenost do 3 m nebo s naložením na dopravní prostředek s ložem z kameniva nebo živice a s jakoukoliv výplní spár ručně z betonových nebo kameninových dlaždic, desek nebo tvarovek | [14 empty] | PP | 2
| Online PSC |  | https://podminky.urs.cz/item/CS_URS_2025_01/113106121 | [14 empty] | Online PSC | 2
| P |  | Poznámka k položce: včetně paletování na mezideponii | [14 empty] | P | 2
| VV |  | 8+3+5+10 "hmatová bet. dlažba |  | 26 | [12 empty] | VV | 2 | 2 | True | 0 | ROZPOCET
| VV |  | 20+22+27+36 "betonová dlažba |  | 105 | [12 empty] | VV | 2 | 2 | True | 0 | ROZPOCET
| VV |  | Součet |  | 131 | [12 empty] | VV | 2 | 4 | True | 1 | ROZPOCET
2 | K | 113107142 | Odstranění podkladu živičného tl přes 50 do 100 mm ručně | m2 | 20.5 |  | 0 |  |  | základní |  | 0 | 0 | 0 | 0.22 | 4.51 | 4 | K | 2 |  |  |  | ROZPOCET | 0 | 0 | 0 | 0 | 0 | 1 | 0 | 4 | -2012844058
| PP |  | Odstranění podkladů nebo krytů ručně s přemístěním hmot na skládku na vzdálenost do 3 m nebo s naložením na dopravní prostředek živičných, o tl. vrstvy přes 50 do 100 mm | [14 empty] | PP | 2
| Online PSC |  | https://podminky.urs.cz/item/CS_URS_2025_01/113107142 | [14 empty] | Online PSC | 2
| P |  | Poznámka k položce: včetně naložení na dopravní prostředek | [14 empty] | P | 2
| VV |  | 18+2,5 "asfaltový chodník |  | 20.5 | [12 empty] | VV | 2 | 2 | True | 1 | ROZPOCET
3 | K | 113107144 | Odstranění podkladu živičného tl přes 150 do 200 mm ručně | m2 | 4 |  | 0 |  |  | základní |  | 0 | 0 | 0 | 0.45 | 1.8 | 4 | K | 2 |  |  |  | ROZPOCET | 0 | 0 | 0 | 0 | 0 | 1 | 0 | 4 | 1983915191
| PP |  | Odstranění podkladů nebo krytů ručně s přemístěním hmot na skládku na vzdálenost do 3 m nebo s naložením na dopravní prostředek živičných, o tl. vrstvy přes 150 do 200 mm | [14 empty] | PP | 2
| Online PSC |  | https://podminky.urs.cz/item/CS_URS_2025_01/113107144 | [14 empty] | Online PSC | 2
| VV |  | 4"KSUS pruh šířky 0,25 m |  | 4 | [12 empty] | VV | 2 | 2 | True | 0 | ROZPOCET
| VV |  | Součet |  | 4 | [12 empty] | VV | 2 | 4 | True | 1 | ROZPOCET
4 | K | 113107222 | Odstranění podkladu z kameniva drceného tl přes 100 do 200 mm strojně pl přes 200 m2 | m2 | 155.5 |  | 0 |  |  | základní |  | 0 | 0 | 0 | 0.29 | 45.095 | 4 | K | 2 |  |  |  | ROZPOCET | 0 | 0 | 0 | 0 | 0 | 1 | 0 | 4 | -869398680
| PP |  | Odstranění podkladů nebo krytů strojně plochy jednotlivě přes 200 m2 s přemístěním hmot na skládku na vzdálenost do 20 m nebo s naložením na dopravní prostředek z kameniva hrubého drceného, o tl. vrstvy přes 100 do 200 mm | [14 empty] | PP | 2
| Online PSC |  | https://podminky.urs.cz/item/CS_URS_2025_01/113107222 | [14 empty] | Online PSC | 2
| P |  | Poznámka k položce: odstranění štěrkových vrstev | [14 empty] | P | 2
| VV |  | 20+22+27+36 "betonová dlažba |  | 105 | [12 empty] | VV | 2 | 2 | True | 0 | ROZPOCET
| VV |  | 8+3+5+10 "asfalt |  | 26 | [12 empty] | VV | 2 | 2 | True | 0 | ROZPOCET
| VV |  | 24,5 "prac. prostor ve vozovce po vybourání asfaltu |  | 24.5 | [12 empty] | VV | 2 | 2 | True | 0 | ROZPOCET
| VV |  | Součet |  | 155.5 | [12 empty] | VV | 2 | 4 | True | 1 | ROZPOCET
5 | K | 113154522 | Frézování živičného krytu tl 40 mm pruh š přes 0,5 m pl do 500 m2 | m2 | 20.5 |  | 0 |  |  | základní |  | 0 | 1e-05 | 0.000205 | 0.092 | 1.886 | 4 | K | 2 |  |  |  | ROZPOCET | 0 | 0 | 0 | 0 | 0 | 1 | 0 | 4 | 34595412
| PP |  | Frézování živičného podkladu nebo krytu s naložením hmot na dopravní prostředek plochy do 500 m2 pruhu šířky přes 0,5 m, tloušťky vrstvy 40 mm | [14 empty] | PP | 2
| Online PSC |  | https://podminky.urs.cz/item/CS_URS_2025_01/113154522 | [14 empty] | Online PSC | 2
| P |  | Poznámka k položce: frézování š. 1 m - 1. vrstva asfaltu | [14 empty] | P | 2
| VV |  | (5+4+11,5)*1 "prac. prostor vozovka MK |  | 20.5 | [12 empty] | VV | 2 | 2 | True | 0 | ROZPOCET
| VV |  | Součet |  | 20.5 | [12 empty] | VV | 2 | 4 | True | 1 | ROZPOCET
6 | K | 113154525 | Frézování živičného krytu tl 70 mm pruh š přes 0,5 m pl do 500 m2 | m2 | 15.375 |  | 0 |  |  | základní |  | 0 | 2e-05 | 0.0003075 | 0.161 | 2.4754 | 4 | K | 2 |  |  |  | ROZPOCET | 0 | 0 | 0 | 0 | 0 | 1 | 0 | 4 | 1394273062
| PP |  | Frézování živičného podkladu nebo krytu s naložením hmot na dopravní prostředek plochy do 500 m2 pruhu šířky přes 0,5 m, tloušťky vrstvy 70 mm | [14 empty] | PP | 2
| Online PSC |  | https://podminky.urs.cz/item/CS_URS_2025_01/113154525 | [14 empty] | Online PSC | 2
| P |  | Poznámka k položce: frézování š. 0,75 m - 2. vrstva afaltu | [14 empty] | P | 2
| VV |  | (5+4+11,5)*0,75 "prac. prostor vozovka v MK |  | 15.375 | [12 empty] | VV | 2 | 2 | True | 0 | ROZPOCET
| VV |  | Součet |  | 15.375 | [12 empty] | VV | 2 | 4 | True | 1 | ROZPOCET
7 | K | 113154526 | Frézování živičného krytu tl 80 mm pruh š přes 0,5 m pl do 500 m2 | m2 | 11.25 |  | 0 |  |  | základní |  | 0 | 2e-05 | 0.000225 | 0.184 | 2.07 | 4 | K | 2 |  |  |  | ROZPOCET | 0 | 0 | 0 | 0 | 0 | 1 | 0 | 4 | -421141815
| PP |  | Frézování živičného podkladu nebo krytu s naložením hmot na dopravní prostředek plochy do 500 m2 pruhu šířky přes 0,5 m, tloušťky vrstvy 80 mm | [14 empty] | PP | 2
| Online PSC |  | https://podminky.urs.cz/item/CS_URS_2025_01/113154526 | [14 empty] | Online PSC | 2
| VV |  | (6,5+8,5)*0,75 "prac. prostor vozovka KSÚS KK |  | 11.25 | [12 empty] | VV | 2 | 2 | True | 0 | ROZPOCET
| VV |  | Součet |  | 11.25 | [12 empty] | VV | 2 | 4 | True | 1 | ROZPOCET
8 | K | 113202111 | Vytrhání obrub krajníků obrubníků stojatých | m | 67 |  | 0 |  |  | základní |  | 0 | 0 | 0 | 0.205 | 13.735 | 4 | K | 2 |  |  |  | ROZPOCET | 0 | 0 | 0 | 0 | 0 | 1 | 0 | 4 | -811302043
| PP |  | Vytrhání obrub s vybouráním lože, s přemístěním hmot na skládku na vzdálenost do 3 m nebo s naložením na dopravní prostředek z krajníků nebo obrubníků stojatých | [14 empty] | PP | 2
| Online PSC |  | https://podminky.urs.cz/item/CS_URS_2025_01/113202111 | [14 empty] | Online PSC | 2
| VV |  | 15 "Kamenné obruby (včetně odvozu a složení na sklad investora) |  | 15 | [12 empty] | VV | 2 | 2 | True | 0 | ROZPOCET
| VV |  | 16,5+15+16,5 " Silniční bet. obruby |  | 48 | [12 empty] | VV | 2 | 2 | True | 0 | ROZPOCET
| VV |  | 4 "Chodníková bet. obruba |  | 4 | [12 empty] | VV | 2 | 2 | True | 0 | ROZPOCET
| VV |  | Součet |  | 67 | [12 empty] | VV | 2 | 4 | True | 1 | ROZPOCET
9 | K | 113203111 | Vytrhání obrub z dlažebních kostek | m | 6 |  | 0 |  |  | základní |  | 0 | 0 | 0 | 0.115 | 0.69 | 4 | K | 2 |  |  |  | ROZPOCET | 0 | 0 | 0 | 0 | 0 | 1 | 0 | 4 | 2094564729
| PP |  | Vytrhání obrub s vybouráním lože, s přemístěním hmot na skládku na vzdálenost do 3 m nebo s naložením na dopravní prostředek z dlažebních kostek | [14 empty] | PP | 2
| Online PSC |  | https://podminky.urs.cz/item/CS_URS_2025_01/113203111 | [14 empty] | Online PSC | 2
| VV |  | 6"pruh KSUS vozovka oblouk při Evropské do 26. dubna k Dragounské |  | 6 | [12 empty] | VV | 2 | 2 | True | 0 | ROZPOCET
| VV |  | Součet |  | 6 | [12 empty] | VV | 2 | 4 | True | 1 | ROZPOCET
10 | K | 132251102 | Hloubení rýh nezapažených š do 800 mm v hornině třídy těžitelnosti I skupiny 3 objem do 50 m3 strojně | m3 | 21.545 |  | 0 |  |  | základní |  | 0 | 0 | 0 | 0 | 0 | 4 | K | 2 |  |  |  | ROZPOCET | 0 | 0 | 0 | 0 | 0 | 1 | 0 | 4 | 394096672
| PP |  | Hloubení nezapažených rýh šířky do 800 mm strojně s urovnáním dna do předepsaného profilu a spádu v hornině třídy těžitelnosti I skupiny 3 přes 20 do 50 m3 | [14 empty] | PP | 2
| Online PSC |  | https://podminky.urs.cz/item/CS_URS_2025_01/132251102 | [14 empty] | Online PSC | 2
| VV |  | 40*0,15 "nový chodník a hmatovky |  | 6 | [12 empty] | VV | 2 | 2 | True | 0 | ROZPOCET
| VV |  | 8,8*0,15"pracovní rýha KSUS šířky 0,55 m včetně obruby s oboustranným ložem |  | 1.32 | [12 empty] | VV | 2 | 2 | True | 0 | ROZPOCET
| VV |  | 20,5*0,45 "prac. rýha vozovka MK |  | 9.225 | [12 empty] | VV | 2 | 2 | True | 0 | ROZPOCET
| VV |  | 5 "ostatní |  | 5 | [12 empty] | VV | 2 | 2 | True | 0 | ROZPOCET
| VV |  | Součet |  | 21.545 | [12 empty] | VV | 2 | 4 | True | 1 | ROZPOCET
11 | K | 162751115 | Vodorovné přemístění přes 7 000 do 8000 m výkopku/sypaniny z horniny třídy těžitelnosti I skupiny 1 až 3 | m3 | 68.309 |  | 0 |  |  | základní |  | 0 | 0 | 0 | 0 | 0 | 4 | K | 2 |  |  |  | ROZPOCET | 0 | 0 | 0 | 0 | 0 | 1 | 0 | 4 | -544457682
| PP |  | Vodorovné přemístění výkopku nebo sypaniny po suchu na obvyklém dopravním prostředku, bez naložení výkopku, avšak se složením bez rozhrnutí z horniny třídy těžitelnosti I skupiny 1 až 3 na vzdálenost přes 7 000 do 8 000 m | [14 empty] | PP | 2
| Online PSC |  | https://podminky.urs.cz/item/CS_URS_2025_01/162751115 | [14 empty] | Online PSC | 2
| VV |  | 21,545*1,3 "odvoz zeminy na skládku (včetně 30% nakypření) |  | 28.009 | [12 empty] | VV | 2 | 2 | True | 0 | ROZPOCET
| VV |  | 155*0,2*1,3 "odvoz štěrku na skládku (včetně 30% nakypření) |  | 40.3 | [12 empty] | VV | 2 | 2 | True | 0 | ROZPOCET
| VV |  | Součet |  | 68.309 | [12 empty] | VV | 2 | 4 | True | 1 | ROZPOCET
12 | K | 171251201 | Uložení sypaniny na skládky nebo meziskládky | m3 | 52.64 |  | 0 |  |  | základní |  | 0 | 0 | 0 | 0 | 0 | 4 | K | 2 |  |  |  | ROZPOCET | 0 | 0 | 0 | 0 | 0 | 1 | 0 | 4 | 978642098
| PP |  | Uložení sypaniny na skládky nebo meziskládky bez hutnění s upravením uložené sypaniny do předepsaného tvaru | [14 empty] | PP | 2
| Online PSC |  | https://podminky.urs.cz/item/CS_URS_2025_01/171251201 | [14 empty] | Online PSC | 2
| VV |  | 21,54 "uložení zeminy na skládku |  | 21.54 | [12 empty] | VV | 2 | 2 | True | 0 | ROZPOCET
| VV |  | 155,5*0,2 "uložení štěrku na skládku |  | 31.1 | [12 empty] | VV | 2 | 2 | True | 0 | ROZPOCET
| VV |  | Součet |  | 52.64 | [12 empty] | VV | 2 | 4 | True | 1 | ROZPOCET
13 | K | 181351003 | Rozprostření ornice tl vrstvy do 200 mm pl do 100 m2 v rovině nebo ve svahu do 1:5 strojně | m2 | 5 |  | 0 |  |  | základní |  | 0 | 0 | 0 | 0 | 0 | 4 | K | 2 |  |  |  | ROZPOCET | 0 | 0 | 0 | 0 | 0 | 1 | 0 | 4 | 297082055
| PP |  | Rozprostření a urovnání ornice v rovině nebo ve svahu sklonu do 1:5 strojně při souvislé ploše do 100 m2, tl. vrstvy do 200 mm | [14 empty] | PP | 2
| Online PSC |  | https://podminky.urs.cz/item/CS_URS_2025_01/181351003 | [14 empty] | Online PSC | 2
| P |  | Poznámka k položce: použití stávající ornice položka včetně sejmutí ornice, jejího odvozu na mezideponii a navrácení zpět | [14 empty] | P | 2
14 | K | 181411131 | Založení parkového trávníku výsevem pl do 1000 m2 v rovině a ve svahu do 1:5 | m2 | 5 |  | 0 |  |  | základní |  | 0 | 0 | 0 | 0 | 0 | 4 | K | 2 |  |  |  | ROZPOCET | 0 | 0 | 0 | 0 | 0 | 1 | 0 | 4 | -1066358452
| PP |  | Založení trávníku na půdě předem připravené plochy do 1000 m2 výsevem včetně utažení parkového v rovině nebo na svahu do 1:5 | [14 empty] | PP | 2
| Online PSC |  | https://podminky.urs.cz/item/CS_URS_2025_01/181411131 | [14 empty] | Online PSC | 2
15 | K | 181951112 | Úprava pláně v hornině třídy těžitelnosti I skupiny 1 až 3 se zhutněním strojně | m2 | 182.5 |  | 0 |  |  | základní |  | 0 | 0 | 0 | 0 | 0 | 4 | K | 2 |  |  |  | ROZPOCET | 0 | 0 | 0 | 0 | 0 | 1 | 0 | 4 | -361037351
| PP |  | Úprava pláně vyrovnáním výškových rozdílů strojně v hornině třídy těžitelnosti I, skupiny 1 až 3 se zhutněním | [14 empty] | PP | 2
| Online PSC |  | https://podminky.urs.cz/item/CS_URS_2025_01/181951112 | [14 empty] | Online PSC | 2
| P |  | Poznámka k položce: včetně hutnění rýhy šířky 0,55 pro osazené obrub v silnici KSUS KK | [14 empty] | P | 2
| VV |  | 26+18,5+30,5+34+6,5+6,5+8+12+5+4+11,5+6,5+8,5+5 "pod nové konstrukce a úprava ornice |  | 182.5 | [12 empty] | VV | 2 | 2 | True | 1 | ROZPOCET
16 | K | 185804312 | Zalití rostlin vodou plocha přes 20 m2 | m3 | 0.05 |  | 0 |  |  | základní |  | 0 | 0 | 0 | 0 | 0 | 4 | K | 2 |  |  |  | ROZPOCET | 0 | 0 | 0 | 0 | 0 | 1 | 0 | 4 | -690271784
| PP |  | Zalití rostlin vodou plochy záhonů jednotlivě přes 20 m2 | [14 empty] | PP | 2
| Online PSC |  | https://podminky.urs.cz/item/CS_URS_2025_01/185804312 | [14 empty] | Online PSC | 2
| P |  | Poznámka k položce: plochy výsadeb trávníku 10l/m2 | [14 empty] | P | 2
| VV |  | 5*0,01 |  | 0.05 | [12 empty] | VV | 2 | 2 | True | 1 | ROZPOCET
17 | M | 00572410 | osivo směs travní parková | kg | 0.15 |  | 0 |  |  | základní |  | 0 | 0.001 | 0.00015 | 0 | 0 | 8 | M | 2 |  |  |  | ROZPOCET | 0 | 0 | 0 | 0 | 0 | 1 | 0 | 4 | 1196156587
| PP |  | osivo směs travní parková | [14 empty] | PP | 2
| VV |  | 5*0,03 |  | 0.15 | [12 empty] | VV | 2 | 2 | True | 1 | ROZPOCET
| D | 5 | Komunikace pozemní |  |  |  | 0 |  |  |  |  | 0 |  | 19.2905 |  | 0 | 1 | D | 1 |  |  |  | ROZPOCET | [6 empty] | 0
18 | K | 564851011 | Podklad ze štěrkodrtě ŠD plochy do 100 m2 tl 150 mm | m2 | 145 |  | 0 |  |  | základní |  | 0 | 0 | 0 | 0 | 0 | 4 | K | 2 |  |  |  | ROZPOCET | 0 | 0 | 0 | 0 | 0 | 1 | 0 | 4 | 823091444
| PP |  | Podklad ze štěrkodrti ŠD s rozprostřením a zhutněním plochy jednotlivě do 100 m2, po zhutnění tl. 150 mm | [14 empty] | PP | 2
| Online PSC |  | https://podminky.urs.cz/item/CS_URS_2025_01/564851011 | [14 empty] | Online PSC | 2
| VV |  | 26+18,5+30,5+34+6,5+6,5+8+12 "nová konstrukce pro dlažbu v chodnících |  | 142 | [12 empty] | VV | 2 | 2 | True | 0 | ROZPOCET
| VV |  | 3 "nová konstrukce pro asfaltový chodník |  | 3 | [12 empty] | VV | 2 | 2 | True | 0 | ROZPOCET
| VV |  | Součet |  | 145 | [12 empty] | VV | 2 | 4 | True | 1 | ROZPOCET
19 | K | 564871011 | Podklad ze štěrkodrtě ŠD plochy do 100 m2 tl 250 mm | m2 | 20.5 |  | 0 |  |  | základní |  | 0 | 0 | 0 | 0 | 0 | 4 | K | 2 |  |  |  | ROZPOCET | 0 | 0 | 0 | 0 | 0 | 1 | 0 | 4 | -2081116495
| PP |  | Podklad ze štěrkodrti ŠD s rozprostřením a zhutněním plochy jednotlivě do 100 m2, po zhutnění tl. 250 mm | [14 empty] | PP | 2
| Online PSC |  | https://podminky.urs.cz/item/CS_URS_2025_01/564871011 | [14 empty] | Online PSC | 2
| VV |  | 5+4+11,5 "Vozovka |  | 20.5 | [12 empty] | VV | 2 | 2 | True | 0 | ROZPOCET
| VV |  | Součet |  | 20.5 | [12 empty] | VV | 2 | 4 | True | 1 | ROZPOCET
20 | K | 564910411 | Podklad z asfaltového recyklátu plochy do 100 m2 tl 50 mm | m2 | 3 |  | 0 |  |  | základní |  | 0 | 0 | 0 | 0 | 0 | 4 | K | 2 |  |  |  | ROZPOCET | 0 | 0 | 0 | 0 | 0 | 1 | 0 | 4 | 1830721587
| PP |  | Podklad nebo podsyp z asfaltového recyklátu s rozprostřením a zhutněním plochy jednotlivě do 100 m2, po zhutnění tl. 50 mm | [14 empty] | PP | 2
| Online PSC |  | https://podminky.urs.cz/item/CS_URS_2025_01/564910411 | [14 empty] | Online PSC | 2
| P |  | Poznámka k položce: nová konstrukce pro asfaltový chodník | [14 empty] | P | 2
| VV |  | 3 |  | 3 | [12 empty] | VV | 2 | 2 | True | 1 | ROZPOCET
21 | K | 564952111 | Podklad z mechanicky zpevněného kameniva MZK tl 150 mm | m2 | 8.8 |  | 0 |  |  | základní |  | 0 | 0 | 0 | 0 | 0 | 4 | K | 2 |  |  |  | ROZPOCET | 0 | 0 | 0 | 0 | 0 | 1 | 0 | 4 | 529791422
| PP |  | Podklad z mechanicky zpevněného kameniva MZK (minerální beton) s rozprostřením a s hutněním, po zhutnění tl. 150 mm | [14 empty] | PP | 2
| Online PSC |  | https://podminky.urs.cz/item/CS_URS_2025_01/564952111 | [14 empty] | Online PSC | 2
| VV |  | 8,8"vozovka KSÚS KK pro šířku 0,55m,0,25 prac. prostor+0,35mpod bet. lože obrub |  | 8.8 | [12 empty] | VV | 2 | 2 | True | 0 | ROZPOCET
| VV |  | Součet |  | 8.8 | [12 empty] | VV | 2 | 4 | True | 1 | ROZPOCET
22 | K | 564952113 | Podklad z mechanicky zpevněného kameniva MZK tl 170 mm | m2 | 20.5 |  | 0 |  |  | základní |  | 0 | 0 | 0 | 0 | 0 | 4 | K | 2 |  |  |  | ROZPOCET | 0 | 0 | 0 | 0 | 0 | 1 | 0 | 4 | -533307733
| PP |  | Podklad z mechanicky zpevněného kameniva MZK (minerální beton) s rozprostřením a s hutněním, po zhutnění tl. 170 mm | [14 empty] | PP | 2
| Online PSC |  | https://podminky.urs.cz/item/CS_URS_2025_01/564952113 | [14 empty] | Online PSC | 2
| VV |  | 5+4+11,5 "Vozovka MK |  | 20.5 | [12 empty] | VV | 2 | 2 | True | 1 | ROZPOCET
23 | K | 565135101 | Asfaltový beton vrstva podkladní ACP 16 (obalované kamenivo OKS) tl 50 mm š do 1,5 m | m2 | 15.375 |  | 0 |  |  | základní |  | 0 | 0 | 0 | 0 | 0 | 4 | K | 2 |  |  |  | ROZPOCET | 0 | 0 | 0 | 0 | 0 | 1 | 0 | 4 | 305588056
| PP |  | Asfaltový beton vrstva podkladní ACP 16 (obalované kamenivo střednězrnné - OKS) s rozprostřením a zhutněním v pruhu šířky do 1,5 m, po zhutnění tl. 50 mm | [14 empty] | PP | 2
| Online PSC |  | https://podminky.urs.cz/item/CS_URS_2025_01/565135101 | [14 empty] | Online PSC | 2
| VV |  | (5+4+11,5)*0,75 "Vozovka prac. spára MK |  | 15.375 | [12 empty] | VV | 2 | 2 | True | 1 | ROZPOCET
24 | K | 565176103 | Asfaltový beton vrstva podkladní ACP 22 (obalované kamenivo OKH) tl 120 mm š do 1,5 m | m2 | 4 |  | 0 |  |  | základní |  | 0 | 0 | 0 | 0 | 0 | 4 | K | 2 |  |  |  | ROZPOCET | 0 | 0 | 0 | 0 | 0 | 1 | 0 | 4 | -16533486
| PP |  | Asfaltový beton vrstva podkladní ACP 22 (obalované kamenivo hrubozrnné - OKH) s rozprostřením a zhutněním v pruhu šířky do 1,5 m, po zhutnění tl. 120 mm | [14 empty] | PP | 2
| Online PSC |  | https://podminky.urs.cz/item/CS_URS_2025_01/565176103 | [14 empty] | Online PSC | 2
| VV |  | 4 "vozovka KSÚS KK |  | 4 | [12 empty] | VV | 2 | 2 | True | 0 | ROZPOCET
| VV |  | Součet |  | 4 | [12 empty] | VV | 2 | 4 | True | 1 | ROZPOCET
25 | K | 573111114 | Postřik živičný infiltrační s posypem z asfaltu množství 2 kg/m2 | m2 | 24.5 |  | 0 |  |  | základní |  | 0 | 0 | 0 | 0 | 0 | 4 | K | 2 |  |  |  | ROZPOCET | 0 | 0 | 0 | 0 | 0 | 1 | 0 | 4 | -1071030844
| PP |  | Postřik infiltrační PI z asfaltu silničního s posypem kamenivem, v množství 2,00 kg/m2 | [14 empty] | PP | 2
| Online PSC |  | https://podminky.urs.cz/item/CS_URS_2025_01/573111114 | [14 empty] | Online PSC | 2
| VV |  | 4 "vozovka KSÚS KK |  | 4 | [12 empty] | VV | 2 | 2 | True | 0 | ROZPOCET
| VV |  | 5+4+11,5 "vozovka MK |  | 20.5 | [12 empty] | VV | 2 | 2 | True | 0 | ROZPOCET
| VV |  | Součet |  | 24.5 | [12 empty] | VV | 2 | 4 | True | 1 | ROZPOCET
26 | K | 573211107 | Postřik živičný spojovací z asfaltu v množství 0,30 kg/m2 | m2 | 49 |  | 0 |  |  | základní |  | 0 | 0 | 0 | 0 | 0 | 4 | K | 2 |  |  |  | ROZPOCET | 0 | 0 | 0 | 0 | 0 | 1 | 0 | 4 | 2033097414
| PP |  | Postřik spojovací PS bez posypu kamenivem z asfaltu silničního, v množství 0,30 kg/m2 | [14 empty] | PP | 2
| Online PSC |  | https://podminky.urs.cz/item/CS_URS_2025_01/573211107 | [14 empty] | Online PSC | 2
| VV |  | 4*2 "vozovka KSÚS KK |  | 8 | [12 empty] | VV | 2 | 2 | True | 0 | ROZPOCET
| VV |  | (5+4+11,5)*2 "vozovka MK |  | 41 | [12 empty] | VV | 2 | 2 | True | 0 | ROZPOCET
| VV |  | Součet |  | 49 | [12 empty] | VV | 2 | 4 | True | 1 | ROZPOCET
27 | K | 576133211 | Asfaltový koberec mastixový SMA 11 (AKMS) tl 40 mm š do 3 m | m2 | 4 |  | 0 |  |  | základní |  | 0 | 0 | 0 | 0 | 0 | 4 | K | 2 |  |  |  | ROZPOCET | 0 | 0 | 0 | 0 | 0 | 1 | 0 | 4 | -1864593905
| PP |  | Asfaltový koberec mastixový SMA 11 (AKMS) s rozprostřením a se zhutněním v pruhu šířky do 3 m, po zhutnění tl. 40 mm | [14 empty] | PP | 2
| Online PSC |  | https://podminky.urs.cz/item/CS_URS_2025_01/576133211 | [14 empty] | Online PSC | 2
| VV |  | 4 "vozovka KSÚS KK |  | 4 | [12 empty] | VV | 2 | 2 | True | 0 | ROZPOCET
| VV |  | Součet |  | 4 | [12 empty] | VV | 2 | 4 | True | 1 | ROZPOCET
28 | K | 577133111 | Asfaltový beton vrstva obrusná ACO 8 (ABJ) tl 40 mm š do 3 m z nemodifikovaného asfaltu | m2 | 3 |  | 0 |  |  | základní |  | 0 | 0 | 0 | 0 | 0 | 4 | K | 2 |  |  |  | ROZPOCET | 0 | 0 | 0 | 0 | 0 | 1 | 0 | 4 | 802275592
| PP |  | Asfaltový beton vrstva obrusná ACO 8 (ABJ) s rozprostřením a se zhutněním z nemodifikovaného asfaltu v pruhu šířky do 3 m, po zhutnění tl. 40 mm | [14 empty] | PP | 2
| Online PSC |  | https://podminky.urs.cz/item/CS_URS_2025_01/577133111 | [14 empty] | Online PSC | 2
| P |  | Poznámka k položce: nová konstrukce pro asfaltový chodník | [14 empty] | P | 2
| VV |  | 3 |  | 3 | [12 empty] | VV | 2 | 2 | True | 1 | ROZPOCET
29 | K | 577134111 | Asfaltový beton vrstva obrusná ACO 11+ (ABS) tř. I tl 40 mm š do 3 m z nemodifikovaného asfaltu | m2 | 20.5 |  | 0 |  |  | základní |  | 0 | 0 | 0 | 0 | 0 | 4 | K | 2 |  |  |  | ROZPOCET | 0 | 0 | 0 | 0 | 0 | 1 | 0 | 4 | 1946804244
| PP |  | Asfaltový beton vrstva obrusná ACO 11 (ABS) s rozprostřením a se zhutněním z nemodifikovaného asfaltu v pruhu šířky do 3 m tř. I (ACO 11+), po zhutnění tl. 40 mm | [14 empty] | PP | 2
| Online PSC |  | https://podminky.urs.cz/item/CS_URS_2025_01/577134111 | [14 empty] | Online PSC | 2
| VV |  | 5+4+11,5 "Vozovka prac. spára MK |  | 20.5 | [12 empty] | VV | 2 | 2 | True | 1 | ROZPOCET
30 | K | 577145112 | Asfaltový beton vrstva ložní ACL 16 (ABH) tl 50 mm š do 3 m z nemodifikovaného asfaltu | m2 | 15.375 |  | 0 |  |  | základní |  | 0 | 0 | 0 | 0 | 0 | 4 | K | 2 |  |  |  | ROZPOCET | 0 | 0 | 0 | 0 | 0 | 1 | 0 | 4 | 167819169
| PP |  | Asfaltový beton vrstva ložní ACL 16 (ABH) s rozprostřením a zhutněním z nemodifikovaného asfaltu v pruhu šířky do 3 m, po zhutnění tl. 50 mm | [14 empty] | PP | 2
| Online PSC |  | https://podminky.urs.cz/item/CS_URS_2025_01/577145112 | [14 empty] | Online PSC | 2
| VV |  | (5+4+11,5)*0,75 "Vozovka prac. spára MK |  | 15.375 | [12 empty] | VV | 2 | 2 | True | 1 | ROZPOCET
31 | K | 577166111 | Asfaltový beton vrstva ložní ACL 22 (ABVH) tl 70 mm š do 3 m z nemodifikovaného asfaltu | m2 | 4 |  | 0 |  |  | základní |  | 0 | 0 | 0 | 0 | 0 | 4 | K | 2 |  |  |  | ROZPOCET | 0 | 0 | 0 | 0 | 0 | 1 | 0 | 4 | 309183308
| PP |  | Asfaltový beton vrstva ložní ACL 22 (ABVH) s rozprostřením a zhutněním z nemodifikovaného asfaltu v pruhu šířky do 3 m, po zhutnění tl. 70 mm | [14 empty] | PP | 2
| Online PSC |  | https://podminky.urs.cz/item/CS_URS_2025_01/577166111 | [14 empty] | Online PSC | 2
| VV |  | 4 "vozovka KSÚS KK |  | 4 | [12 empty] | VV | 2 | 2 | True | 0 | ROZPOCET
| VV |  | Součet |  | 4 | [12 empty] | VV | 2 | 4 | True | 1 | ROZPOCET
32 | K | 596811120 | Kladení betonové dlažby komunikací pro pěší do lože z kameniva velikosti do 0,09 m2 pl do 50 m2 | m2 | 142 |  | 0 |  |  | základní |  | 0 | 0.101 | 14.342 | 0 | 0 | 4 | K | 2 |  |  |  | ROZPOCET | 0 | 0 | 0 | 0 | 0 | 1 | 0 | 4 | 579042070
| PP |  | Kladení dlažby z betonových nebo kameninových dlaždic komunikací pro pěší s vyplněním spár a se smetením přebytečného materiálu na vzdálenost do 3 m s ložem z kameniva těženého tl. do 30 mm velikosti dlaždic do 0,09 m2 (bez zámku), pro plochy do 50 m2 | [14 empty] | PP | 2
| Online PSC |  | https://podminky.urs.cz/item/CS_URS_2025_01/596811120 | [14 empty] | Online PSC | 2
| P |  | Poznámka k položce: včetně samotného lože z kameniva tl. 30 mm (drcené kamenivo frakce 2/5) včetně 2x zásypu zásypovým materiálem dle ČSN spar dlažby včetně dohutnění | [14 empty] | P | 2
| VV |  | 6,5+6,5+8+12 "nové hmatovky |  | 33 | [12 empty] | VV | 2 | 2 | True | 0 | ROZPOCET
| VV |  | 4 "nová dlažba do chodníků |  | 4 | [12 empty] | VV | 2 | 2 | True | 0 | ROZPOCET
| VV |  | 105 "navrácení stávající bet. dlažby v chodnících |  | 105 | [12 empty] | VV | 2 | 2 | True | 0 | ROZPOCET
| VV |  | Součet |  | 142 | [12 empty] | VV | 2 | 4 | True | 1 | ROZPOCET
33 | M | 59245006 | dlažba pro nevidomé betonová 200x100mm tl 60mm barevná | m2 | 33.66 |  | 0 |  |  | základní |  | 0 | 0.131 | 4.4095 | 0 | 0 | 8 | M | 2 |  |  |  | ROZPOCET | 0 | 0 | 0 | 0 | 0 | 1 | 0 | 4 | -1746527056
| PP |  | dlažba pro nevidomé betonová 200x100mm tl 60mm barevná | [14 empty] | PP | 2
| VV |  | 33*1,02 'Přepočtené koeficientem množství |  | 33.66 | [12 empty] | VV | 2 | 2 | False | 1 | ROZPOCET
34 | M | 59245018 | dlažba skladebná betonová 200x100mm tl 60mm přírodní | m2 | 4.08 |  | 0 |  |  | základní |  | 0 | 0.132 | 0.53856 | 0 | 0 | 8 | M | 2 |  |  |  | ROZPOCET | 0 | 0 | 0 | 0 | 0 | 1 | 0 | 4 | 1800642650
| PP |  | dlažba skladebná betonová 200x100mm tl 60mm přírodní | [14 empty] | PP | 2
| VV |  | 4*1,02 'Přepočtené koeficientem množství |  | 4.08 | [12 empty] | VV | 2 | 2 | False | 1 | ROZPOCET
35 | K | 596991111 | Řezání betonové, kameninové a kamenné dlažby tl do 60 mm | m | 50 |  | 0 |  |  | základní |  | 0 | 1e-05 | 0.0005 | 0 | 0 | 4 | K | 2 |  |  |  | ROZPOCET | 0 | 0 | 0 | 0 | 0 | 1 | 0 | 4 | -76182451
| PP |  | Řezání betonové, kameninové a kamenné dlažby tl do 60 mm | [14 empty] | PP | 2
| Online PSC |  | https://podminky.urs.cz/item/CS_URS_2025_01/596991111 | [14 empty] | Online PSC | 2
| D | 9 | Ostatní konstrukce a práce, bourání |  |  |  | 0 |  |  |  |  | 0 |  | 22.9038 |  | 2.386 | 1 | D | 1 |  |  |  | ROZPOCET | [6 empty] | 0
36 | K | 915211122 | Vodorovné dopravní značení dělící čáry přerušované š 125 mm retroreflexní bílý plast | m | 30 |  | 0 |  |  | základní |  | 0 | 0.00011 | 0.0033 | 0 | 0 | 4 | K | 2 |  |  |  | ROZPOCET | 0 | 0 | 0 | 0 | 0 | 1 | 0 | 4 | -997632032
| PP |  | Vodorovné dopravní značení stříkaným plastem dělící čára šířky 125 mm přerušovaná bílá retroreflexní | [14 empty] | PP | 2
| Online PSC |  | https://podminky.urs.cz/item/CS_URS_2025_01/915211122 | [14 empty] | Online PSC | 2
| P |  | Poznámka k položce: vyznačení navazujících jízdních pruhů přes křižovatku ve směru Evropská | [14 empty] | P | 2
37 | K | 915221112 | Vodorovné dopravní značení vodící čáry souvislé š 250 mm retroreflexní bílý plast | m | 14 |  | 0 |  |  | základní |  | 0 | 0.00065 | 0.0091 | 0 | 0 | 4 | K | 2 |  |  |  | ROZPOCET | 0 | 0 | 0 | 0 | 0 | 1 | 0 | 4 | -2023976978
| PP |  | Vodorovné dopravní značení stříkaným plastem vodící čára bílá šířky 250 mm souvislá retroreflexní | [14 empty] | PP | 2
| Online PSC |  | https://podminky.urs.cz/item/CS_URS_2025_01/915221112 | [14 empty] | Online PSC | 2
| VV |  | 14 "V4 |  | 14 | [12 empty] | VV | 2 | 2 | True | 1 | ROZPOCET
38 | K | 915223121 | Vodicí linie z plastu pro orientaci nevidomých na přechodu pro 2x3 pásky | m | 96 |  | 0 |  |  | základní |  | 0 | 0.00219 | 0.21024 | 0 | 0 | 4 | K | 2 |  |  |  | ROZPOCET | 0 | 0 | 0 | 0 | 0 | 1 | 0 | 4 | 1247823433
| PP |  | Vodicí linie z plastu pro orientaci nevidomých na přechodu pro 2x3 pásky | [14 empty] | PP | 2
| Online PSC |  | https://podminky.urs.cz/item/CS_URS_2025_01/915223121 | [14 empty] | Online PSC | 2
| P |  | Poznámka k položce: výška reliéfu 3-5 mm | [14 empty] | P | 2
| VV |  | (13,5+10,5+12,5+11,5)*2 |  | 96 | [12 empty] | VV | 2 | 2 | True | 1 | ROZPOCET
39 | K | 915231112 | Vodorovné dopravní značení přechody pro chodce, šipky, symboly retroreflexní bílý plast | m2 | 222 |  | 0 |  |  | základní |  | 0 | 0.0026 | 0.5772 | 0 | 0 | 4 | K | 2 |  |  |  | ROZPOCET | 0 | 0 | 0 | 0 | 0 | 1 | 0 | 4 | 726052361
| PP |  | Vodorovné dopravní značení stříkaným plastem přechody pro chodce, šipky, symboly nápisy bílé retroreflexní | [14 empty] | PP | 2
| Online PSC |  | https://podminky.urs.cz/item/CS_URS_2025_01/915231112 | [14 empty] | Online PSC | 2
| VV |  | 5 "V13 |  | 5 | [12 empty] | VV | 2 | 2 | True | 0 | ROZPOCET
| VV |  | 10*1,5 "šipky |  | 15 | [12 empty] | VV | 2 | 2 | True | 0 | ROZPOCET
| VV |  | 20*0,5 "V5 |  | 10 | [12 empty] | VV | 2 | 2 | True | 0 | ROZPOCET
| VV |  | (13,5+10,5+12,5+11,5)*4 "přechody pro chodce |  | 192 | [12 empty] | VV | 2 | 2 | True | 0 | ROZPOCET
| VV |  | Součet |  | 222 | [12 empty] | VV | 2 | 4 | True | 1 | ROZPOCET
40 | K | 915611111 | Předznačení vodorovného liniového značení | m | 14 |  | 0 |  |  | základní |  | 0 | 0 | 0 | 0 | 0 | 4 | K | 2 |  |  |  | ROZPOCET | 0 | 0 | 0 | 0 | 0 | 1 | 0 | 4 | -1968506305
| PP |  | Předznačení pro vodorovné značení stříkané barvou nebo prováděné z nátěrových hmot liniové dělicí čáry, vodicí proužky | [14 empty] | PP | 2
| Online PSC |  | https://podminky.urs.cz/item/CS_URS_2025_01/915611111 | [14 empty] | Online PSC | 2
| VV |  | 14 |  | 14 | [12 empty] | VV | 2 | 2 | True | 1 | ROZPOCET
41 | K | 915621111 | Předznačení vodorovného plošného značení | m2 | 222 |  | 0 |  |  | základní |  | 0 | 1e-05 | 0.00222 | 0 | 0 | 4 | K | 2 |  |  |  | ROZPOCET | 0 | 0 | 0 | 0 | 0 | 1 | 0 | 4 | -1142168860
| PP |  | Předznačení pro vodorovné značení stříkané barvou nebo prováděné z nátěrových hmot plošné šipky, symboly, nápisy | [14 empty] | PP | 2
| Online PSC |  | https://podminky.urs.cz/item/CS_URS_2025_01/915621111 | [14 empty] | Online PSC | 2
42 | K | 916111123 | Osazení obruby z drobných kostek s boční opěrou do lože z betonu prostého | m | 6 |  | 0 |  |  | základní |  | 0 | 0.08978 | 0.53868 | 0 | 0 | 4 | K | 2 |  |  |  | ROZPOCET | 0 | 0 | 0 | 0 | 0 | 1 | 0 | 4 | -1647063260
| PP |  | Osazení silniční obruby z dlažebních kostek v jedné řadě s ložem tl. přes 50 do 100 mm, s vyplněním a zatřením spár cementovou maltou z drobných kostek s boční opěrou z betonu prostého, do lože z betonu prostého téže značky | [14 empty] | PP | 2
| Online PSC |  | https://podminky.urs.cz/item/CS_URS_2025_01/916111123 | [14 empty] | Online PSC | 2
| P |  | Poznámka k položce: proužek v pozemku KSUS KK. použití stáv. kostky při zatáčení z evropské k dragounské | [14 empty] | P | 2
| VV |  | 6 |  | 6 | [12 empty] | VV | 2 | 2 | True | 0 | ROZPOCET
| VV |  | Součet |  | 6 | [12 empty] | VV | 2 | 4 | True | 1 | ROZPOCET
43 | K | 916111123-1 | Osazení obruby z drobných kostek s boční opěrou do lože z betonu prostého | m | 6 |  | 0 |  |  | základní |  | 0 | 0.08978 | 0.53868 | 0 | 0 | 4 | K | 2 |  |  |  | ROZPOCET | 0 | 0 | 0 | 0 | 0 | 1 | 0 | 4 | -1927727602
| PP |  | Osazení silniční obruby z dlažebních kostek v jedné řadě s ložem tl. přes 50 do 100 mm, s vyplněním a zatřením spár cementovou maltou z drobných kostek s boční opěrou z betonu prostého, do lože z betonu prostého téže značky | [14 empty] | PP | 2
| P |  | Poznámka k položce: proužek v pozemku MK. použití stáv. kostky | [14 empty] | P | 2
| VV |  | 6 |  | 6 | [12 empty] | VV | 2 | 2 | True | 0 | ROZPOCET
| VV |  | Součet |  | 6 | [12 empty] | VV | 2 | 4 | True | 1 | ROZPOCET
44 | K | 916131213 | Osazení silničního obrubníku betonového stojatého s boční opěrou do lože z betonu prostého | m | 52 |  | 0 |  |  | základní |  | 0 | 0.1685 | 8.762 | 0 | 0 | 4 | K | 2 |  |  |  | ROZPOCET | 0 | 0 | 0 | 0 | 0 | 1 | 0 | 4 | 994593998
| PP |  | Osazení silničního obrubníku betonového se zřízením lože, s vyplněním a zatřením spár cementovou maltou stojatého s boční opěrou z betonu prostého, do lože z betonu prostého | [14 empty] | PP | 2
| Online PSC |  | https://podminky.urs.cz/item/CS_URS_2025_01/916131213 | [14 empty] | Online PSC | 2
| VV |  | 16,5+15+16,5 "silniční |  | 48 | [12 empty] | VV | 2 | 2 | True | 0 | ROZPOCET
| VV |  | 4 "chodníková |  | 4 | [12 empty] | VV | 2 | 2 | True | 0 | ROZPOCET
| VV |  | Součet |  | 52 | [12 empty] | VV | 2 | 4 | True | 1 | ROZPOCET
45 | K | 916991121 | Lože pod obrubníky, krajníky nebo obruby z dlažebních kostek z betonu prostého - silniční obruby | m3 | 1.56 |  | 0 |  |  | základní |  | 0 | 2.2563 | 3.5199 | 0 | 0 | 4 | K | 2 |  |  |  | ROZPOCET | 0 | 0 | 0 | 0 | 0 | 1 | 0 | 4 | -254927812
| PP |  | Lože pod obrubníky, krajníky nebo obruby z dlažebních kostek z betonu prostého | [14 empty] | PP | 2
| Online PSC |  | https://podminky.urs.cz/item/CS_URS_2025_01/916991121 | [14 empty] | Online PSC | 2
| P |  | Poznámka k položce: navýšení lože obrubníků po obvodě a ve spodu tlouštky 15 cm pro větší udržitelnost oproti standartním 10 cm | [14 empty] | P | 2
| VV |  | 0,05*0,10*2*48+0,45*0,05*48"navýšení bet lože o 5 cm po vniřní a vnější straně a spodní hrany silničních obrubníků |  | 1.56 | [12 empty] | VV | 2 | 2 | True | 0 | ROZPOCET
| VV |  | Součet |  | 1.56 | [12 empty] | VV | 2 | 4 | True | 1 | ROZPOCET
46 | M | 59217031 | obrubník silniční betonový 1000x150x250mm | m | 48.96 |  | 0 |  |  | základní |  | 0 | 0.08 | 3.9168 | 0 | 0 | 8 | M | 2 |  |  |  | ROZPOCET | 0 | 0 | 0 | 0 | 0 | 1 | 0 | 4 | 1921412372
| PP |  | obrubník silniční betonový 1000x150x250mm | [14 empty] | PP | 2
| VV |  | 48*1,02 'Přepočtené koeficientem množství |  | 48.96 | [12 empty] | VV | 2 | 2 | False | 1 | ROZPOCET
47 | M | 59217017 | obrubník betonový chodníkový 1000x100x250mm | m | 4.08 |  | 0 |  |  | základní |  | 0 | 0.05612 | 0.22897 | 0 | 0 | 8 | M | 2 |  |  |  | ROZPOCET | 0 | 0 | 0 | 0 | 0 | 1 | 0 | 4 | -1866182073
| PP |  | obrubník betonový chodníkový 1000x100x250mm | [14 empty] | PP | 2
| VV |  | 4*1,02 'Přepočtené koeficientem množství |  | 4.08 | [12 empty] | VV | 2 | 2 | False | 1 | ROZPOCET
48 | K | 916241213 | Osazení obrubníku kamenného stojatého s boční opěrou do lože z betonu prostého | m | 15 |  | 0 |  |  | základní |  | 0 | 0.15256 | 2.2884 | 0 | 0 | 4 | K | 2 |  |  |  | ROZPOCET | 0 | 0 | 0 | 0 | 0 | 1 | 0 | 4 | 937807068
| PP |  | Osazení obrubníku kamenného se zřízením lože, s vyplněním a zatřením spár cementovou maltou stojatého s boční opěrou z betonu prostého, do lože z betonu prostého | [14 empty] | PP | 2
| Online PSC |  | https://podminky.urs.cz/item/CS_URS_2025_01/916241213 | [14 empty] | Online PSC | 2
49 | M | 58380003 | obrubník kamenný žulový přímý 1000x300x200mm | m | 15.3 |  | 0 |  |  | základní |  | 0 | 0.15 | 2.295 | 0 | 0 | 8 | M | 2 |  |  |  | ROZPOCET | 0 | 0 | 0 | 0 | 0 | 1 | 0 | 4 | -728597110
| PP |  | obrubník kamenný žulový přímý 1000x300x200mm | [14 empty] | PP | 2
| VV |  | 15*1,02 'Přepočtené koeficientem množství |  | 15.3 | [12 empty] | VV | 2 | 2 | False | 1 | ROZPOCET
50 | K | 919122112 | Těsnění spár zálivkou za tepla pro komůrky š 10 mm hl 25 mm s těsnicím profilem | m | 63 |  | 0 |  |  | základní |  | 0 | 0.00021 | 0.01323 | 0 | 0 | 4 | K | 2 |  |  |  | ROZPOCET | 0 | 0 | 0 | 0 | 0 | 1 | 0 | 4 | 1632022047
| PP |  | Utěsnění dilatačních spár zálivkou za tepla v cementobetonovém nebo živičném krytu včetně adhezního nátěru s těsnicím profilem pod zálivkou, pro komůrky šířky 10 mm, hloubky 25 mm | [14 empty] | PP | 2
| Online PSC |  | https://podminky.urs.cz/item/CS_URS_2025_01/919122112 | [14 empty] | Online PSC | 2
| P |  | Poznámka k položce: zálivka kolem obnovené části asfaltového chodníku a pracovního prostoru a mezi novou siln. obrubou a stáv. přídlažbou | [14 empty] | P | 2
| VV |  | 16,5+8+6+32,5 |  | 63 | [12 empty] | VV | 2 | 2 | True | 0 | ROZPOCET
| VV |  | Součet |  | 63 | [12 empty] | VV | 2 | 4 | True | 1 | ROZPOCET
51 | K | 919735113 | Řezání stávajícího živičného krytu hl přes 100 do 150 mm | m | 40.5 |  | 0 |  |  | základní |  | 0 | 1.995e-06 | 8.0798e-05 | 0 | 0 | 4 | K | 2 |  |  |  | ROZPOCET | 0 | 0 | 0 | 0 | 0 | 1 | 0 | 4 | -345871467
| PP |  | Řezání stávajícího živičného krytu nebo podkladu hloubky přes 100 do 150 mm | [14 empty] | PP | 2
| Online PSC |  | https://podminky.urs.cz/item/CS_URS_2025_01/919735113 | [14 empty] | Online PSC | 2
| VV |  | 16+16+0,25+0,25"obvod pro prac. spáru KSUS KK 4 m2/0,25 m = délka |  | 32.5 | [12 empty] | VV | 2 | 2 | True | 0 | ROZPOCET
| VV |  | 8 |  | 8 | [12 empty] | VV | 2 | 2 | True | 0 | ROZPOCET
| VV |  | Součet |  | 40.5 | [12 empty] | VV | 2 | 4 | True | 1 | ROZPOCET
52 | K | 938908411 | Čištění vozovek splachováním vodou | m2 | 230 |  | 0 |  |  | základní |  | 0 | 0 | 0 | 0.01 | 2.3 | 4 | K | 2 |  |  |  | ROZPOCET | 0 | 0 | 0 | 0 | 0 | 1 | 0 | 4 | 1979004759
| PP |  | Čištění vozovek splachováním vodou povrchu podkladu nebo krytu živičného, betonového nebo dlážděného | [14 empty] | PP | 2
| Online PSC |  | https://podminky.urs.cz/item/CS_URS_2025_01/938908411 | [14 empty] | Online PSC | 2
| VV |  | 230 "očištění povrchu vozovky po odfrézování stávajícího VDZ, před nanesením nového VDZ |  | 230 | [12 empty] | VV | 2 | 2 | True | 1 | ROZPOCET
53 | K | 966006132 | Odstranění značek dopravních nebo orientačních se sloupky s betonovými patkami | kus | 1 |  | 0 |  |  | základní |  | 0 | 0 | 0 | 0.082 | 0.082 | 4 | K | 2 |  |  |  | ROZPOCET | 0 | 0 | 0 | 0 | 0 | 1 | 0 | 4 | -1497131267
| PP |  | Odstranění dopravních nebo orientačních značek se sloupkem s uložením hmot na vzdálenost do 20 m nebo s naložením na dopravní prostředek, se zásypem jam a jeho zhutněním s betonovou patkou | [14 empty] | PP | 2
| Online PSC |  | https://podminky.urs.cz/item/CS_URS_2024_01/966006132 | [14 empty] | Online PSC | 2
| P |  | Poznámka k položce: odstranění dopravního zrcadla včetně odvozu betonu ze základu na skládku a skládkovného včetně odvozu sloupku a zrcadla na sklad investora | [14 empty] | P | 2
54 | K | 966006211 | Odstranění svislých dopravních značek ze sloupů, sloupků nebo konzol | kus | 1 |  | 0 |  |  | základní |  | 0 | 0 | 0 | 0.004 | 0.004 | 4 | K | 2 |  |  |  | ROZPOCET | 0 | 0 | 0 | 0 | 0 | 1 | 0 | 4 | -124265890
| PP |  | Odstranění (demontáž) svislých dopravních značek s odklizením materiálu na skládku na vzdálenost do 20 m nebo s naložením na dopravní prostředek ze sloupů, sloupků nebo konzol | [14 empty] | PP | 2
| Online PSC |  | https://podminky.urs.cz/item/CS_URS_2024_01/966006211 | [14 empty] | Online PSC | 2
| P |  | Poznámka k položce: B1 - špatný stav IS21a, IS21d | [14 empty] | P | 2
55 | K | 966007221 | Odstranění vodorovného dopravního značení vodním paprskem čáry značené plastem š do 125 mm | m | 19 |  | 0 |  |  | základní |  | 0 | 0 | 0 | 0 | 0 | 4 | K | 2 |  |  |  | ROZPOCET | 0 | 0 | 0 | 0 | 0 | 1 | 0 | 4 | -601921021
| PP |  | Odstranění vodorovného dopravního značení vodním paprskem pod tlakem 2 500 barů (např. Peel Jet) z betonového nebo živičného povrchu značeného plastem čáry šířky do 125 mm | [14 empty] | PP | 2
| Online PSC |  | https://podminky.urs.cz/item/CS_URS_2025_01/966007221 | [14 empty] | Online PSC | 2
| VV |  | 19 "V1 |  | 19 | [12 empty] | VV | 2 | 2 | True | 1 | ROZPOCET
56 | K | 966007222 | Odstranění vodorovného dopravního značení vodním paprskem čáry značené plastem š do 250 mm | m | 9 |  | 0 |  |  | základní |  | 0 | 0 | 0 | 0 | 0 | 4 | K | 2 |  |  |  | ROZPOCET | 0 | 0 | 0 | 0 | 0 | 1 | 0 | 4 | 1057917130
| PP |  | Odstranění vodorovného dopravního značení vodním paprskem pod tlakem 2 500 barů (např. Peel Jet) z betonového nebo živičného povrchu značeného plastem čáry šířky do 250 mm | [14 empty] | PP | 2
| Online PSC |  | https://podminky.urs.cz/item/CS_URS_2025_01/966007222 | [14 empty] | Online PSC | 2
| VV |  | 9 "V4 |  | 9 | [12 empty] | VV | 2 | 2 | True | 1 | ROZPOCET
57 | K | 966007223 | Odstranění vodorovného dopravního značení vodním paprskem z plochy značené plastem | m2 | 218 |  | 0 |  |  | základní |  | 0 | 0 | 0 | 0 | 0 | 4 | K | 2 |  |  |  | ROZPOCET | 0 | 0 | 0 | 0 | 0 | 1 | 0 | 4 | 69042948
| PP |  | Odstranění vodorovného dopravního značení vodním paprskem pod tlakem 2 500 barů (např. Peel Jet) z betonového nebo živičného povrchu značeného plastem plošného | [14 empty] | PP | 2
| Online PSC |  | https://podminky.urs.cz/item/CS_URS_2025_01/966007223 | [14 empty] | Online PSC | 2
| VV |  | 8*1,5 "šipky |  | 12 | [12 empty] | VV | 2 | 2 | True | 0 | ROZPOCET
| VV |  | 4 "V13 |  | 4 | [12 empty] | VV | 2 | 2 | True | 0 | ROZPOCET
| VV |  | 20*0,5 "V5 |  | 10 | [12 empty] | VV | 2 | 2 | True | 0 | ROZPOCET
| VV |  | (13,5+10,5+12,5+11,5)*4 "přechody pro chodce |  | 192 | [12 empty] | VV | 2 | 2 | True | 0 | ROZPOCET
| VV |  | Součet |  | 218 | [12 empty] | VV | 2 | 4 | True | 1 | ROZPOCET
58 | K | 979054441 | Očištění vybouraných z desek nebo dlaždic s původním spárováním z kameniva těženého | m2 | 131 |  | 0 |  |  | základní |  | 0 | 0 | 0 | 0 | 0 | 4 | K | 2 |  |  |  | ROZPOCET | 0 | 0 | 0 | 0 | 0 | 1 | 0 | 4 | -1142320085
| PP |  | Očištění vybouraných prvků komunikací od spojovacího materiálu s odklizením a uložením očištěných hmot a spojovacího materiálu na skládku na vzdálenost do 10 m dlaždic, desek nebo tvarovek s původním vyplněním spár kamenivem těženým | [14 empty] | PP | 2
| Online PSC |  | https://podminky.urs.cz/item/CS_URS_2025_01/979054441 | [14 empty] | Online PSC | 2
| VV |  | 8+3+5+10 "očištění stávající hmatové dlažby, která bude odvezena na sklad investora |  | 26 | [12 empty] | VV | 2 | 2 | True | 0 | ROZPOCET
| VV |  | 20+22+27+36 "očištění dlažby, která bude zpětně navrácena |  | 105 | [12 empty] | VV | 2 | 2 | True | 0 | ROZPOCET
| VV |  | Součet |  | 131 | [12 empty] | VV | 2 | 4 | True | 1 | ROZPOCET
| D | 997 | Přesun sutě |  |  |  | 0 |  |  |  |  | 0 |  | 0 |  | 0 | 1 | D | 1 |  |  |  | ROZPOCET | [6 empty] | 0
59 | K | 997221561 | Vodorovná doprava suti z kusových materiálů do 1 km | t | 30.87 |  | 0 |  |  | základní |  | 0 | 0 | 0 | 0 | 0 | 4 | K | 2 |  |  |  | ROZPOCET | 0 | 0 | 0 | 0 | 0 | 1 | 0 | 4 | 479157567
| PP |  | Vodorovná doprava suti bez naložení, ale se složením a s hrubým urovnáním z kusových materiálů, na vzdálenost do 1 km | [14 empty] | PP | 2
| Online PSC |  | https://podminky.urs.cz/item/CS_URS_2025_01/997221561 | [14 empty] | Online PSC | 2
| VV |  | 4,51+1,8+1,89+2,47+2,07 "asfalt na skládku |  | 12.74 | [12 empty] | VV | 2 | 2 | True | 0 | ROZPOCET
| VV |  | 6,63 "hmatová dlažba na sklad investora |  | 6.63 | [12 empty] | VV | 2 | 2 | True | 0 | ROZPOCET
| VV |  | 11,50 "betonové obruby |  | 11.5 | [12 empty] | VV | 2 | 2 | True | 0 | ROZPOCET
| VV |  | Součet |  | 30.87 | [12 empty] | VV | 2 | 4 | True | 1 | ROZPOCET
60 | K | 997221569 | Příplatek ZKD 1 km u vodorovné dopravy suti z kusových materiálů | t | 189.57 |  | 0 |  |  | základní |  | 0 | 0 | 0 | 0 | 0 | 4 | K | 2 |  |  |  | ROZPOCET | 0 | 0 | 0 | 0 | 0 | 1 | 0 | 4 | 784253054
| PP |  | Vodorovná doprava suti bez naložení, ale se složením a s hrubým urovnáním Příplatek k ceně za každý další započatý 1 km přes 1 km | [14 empty] | PP | 2
| Online PSC |  | https://podminky.urs.cz/item/CS_URS_2025_01/997221569 | [14 empty] | Online PSC | 2
| P |  | Poznámka k položce: skládka Chocovice | [14 empty] | P | 2
| VV |  | 12,74*7 "asfalt na skládku (včetně složení) |  | 89.18 | [12 empty] | VV | 2 | 2 | True | 0 | ROZPOCET
| VV |  | 6,63*3 "hmatová dlažba na sklad investora (včetně složení) |  | 19.89 | [12 empty] | VV | 2 | 2 | True | 0 | ROZPOCET
| VV |  | 11,50*7 "betonové obruby na skládku (včetně složení) |  | 80.5 | [12 empty] | VV | 2 | 2 | True | 0 | ROZPOCET
| VV |  | Součet |  | 189.57 | [12 empty] | VV | 2 | 4 | True | 1 | ROZPOCET
61 | K | 997221615 | Poplatek za uložení na skládce (skládkovné) stavebního odpadu betonového kód odpadu 17 01 01 | t | 11.5 |  | 0 |  |  | základní |  | 0 | 0 | 0 | 0 | 0 | 4 | K | 2 |  |  |  | ROZPOCET | 0 | 0 | 0 | 0 | 0 | 1 | 0 | 4 | 953039469
| PP |  | Poplatek za uložení stavebního odpadu na skládce (skládkovné) z prostého betonu zatříděného do Katalogu odpadů pod kódem 17 01 01 | [14 empty] | PP | 2
| Online PSC |  | https://podminky.urs.cz/item/CS_URS_2025_01/997221615 | [14 empty] | Online PSC | 2
| P |  | Poznámka k položce: skládka Chocovice | [14 empty] | P | 2
| VV |  | 11,50 |  | 11.5 | [12 empty] | VV | 2 | 2 | True | 1 | ROZPOCET
62 | K | 997221645 | Poplatek za uložení na skládce (skládkovné) odpadu asfaltového bez dehtu kód odpadu 17 03 02 | t | 12.74 |  | 0 |  |  | základní |  | 0 | 0 | 0 | 0 | 0 | 4 | K | 2 |  |  |  | ROZPOCET | 0 | 0 | 0 | 0 | 0 | 1 | 0 | 4 | -370271120
| PP |  | Poplatek za uložení stavebního odpadu na skládce (skládkovné) asfaltového bez obsahu dehtu zatříděného do Katalogu odpadů pod kódem 17 03 02 | [14 empty] | PP | 2
| Online PSC |  | https://podminky.urs.cz/item/CS_URS_2025_01/997221645 | [14 empty] | Online PSC | 2
| P |  | Poznámka k položce: Skládka Chocovice | [14 empty] | P | 2
| VV |  | 12,74 |  | 12.74 | [12 empty] | VV | 2 | 2 | True | 0 | ROZPOCET
| VV |  | Součet |  | 12.74 | [12 empty] | VV | 2 | 4 | True | 1 | ROZPOCET
63 | K | 997221655 | Poplatek za uložení na skládce (skládkovné) zeminy a kamení kód odpadu 17 05 04 | t | 100.247 |  | 0 |  |  | základní |  | 0 | 0 | 0 | 0 | 0 | 4 | K | 2 |  |  |  | ROZPOCET | 0 | 0 | 0 | 0 | 0 | 1 | 0 | 4 | -695400690
| PP |  | Poplatek za uložení stavebního odpadu na skládce (skládkovné) zeminy a kamení zatříděného do Katalogu odpadů pod kódem 17 05 04 | [14 empty] | PP | 2
| Online PSC |  | https://podminky.urs.cz/item/CS_URS_2025_01/997221655 | [14 empty] | Online PSC | 2
| VV |  | 45,09"vybourané kamenivo |  | 45.09 | [12 empty] | VV | 2 | 2 | True | 0 | ROZPOCET
| VV |  | 29,03*1,9 "rýha |  | 55.157 | [12 empty] | VV | 2 | 2 | True | 0 | ROZPOCET
| VV |  | Součet |  | 100.247 | [12 empty] | VV | 2 | 4 | True | 1 | ROZPOCET
| D | 998 | Přesun hmot |  |  |  | 0 |  |  |  |  | 0 |  | 0 |  | 0 | 1 | D | 1 |  |  |  | ROZPOCET | [6 empty] | 0
64 | K | 998225111 | Přesun hmot pro pozemní komunikace s krytem z kamene, monolitickým betonovým nebo živičným | t | 42.195 |  | 0 |  |  | základní |  | 0 | 0 | 0 | 0 | 0 | 4 | K | 2 |  |  |  | ROZPOCET | 0 | 0 | 0 | 0 | 0 | 1 | 0 | 4 | -997934862
| PP |  | Přesun hmot pro komunikace s krytem z kameniva, monolitickým betonovým nebo živičným dopravní vzdálenost do 200 m jakékoliv délky objektu | [14 empty] | PP | 2
| Online PSC |  | https://podminky.urs.cz/item/CS_URS_2025_01/998225111 | [14 empty] | Online PSC | 2

## D.1.7.2 - Dopravní řešení...
{d9ed546b-053f-4584-ad14-779bcd0e7529}
2
| KRYCÍ LIST SOUPISU PRACÍ | [7 empty] | v --- níže se nacházejí doplnkové a pomocné údaje k sestavám --- v | [8 empty] | False
Stavba:
Cheb, Křižovatky upgrade
Objekt:
D_1_7 - CHK 07 Evropská - 26.dubna
Soupis:
D.1.7.2 - Dopravní řešení SSZ
| KSO: |  |  |  |  | CC-CZ:
| Místo: |  | Cheb |  |  | Datum: | 3. 11. 2025
| Zadavatel: |  |  |  |  | IČ: | 00253979
|  | Město Cheb, nám. Krále Jiřího 1/14, Cheb |  |  |  | DIČ: | CZ00253979
| Účastník: |  |  |  |  | IČ: | Vyplň údaj
|  | Vyplň údaj |  |  |  | DIČ: | Vyplň údaj
| Projektant: |  |  |  |  | IČ: | 26392526
|  | DSVA, s.r.o. |  |  |  | DIČ: | CZ26392526
| Zpracovatel: |  |  |  |  | IČ: | 26392526
|  | DSVA, s.r.o. |  |  |  | DIČ: | CZ26392526
Poznámka:
Soupis prací je sestaven s využitím Cenové soustavy ÚRS. Položky, které pochází z této cenové soustavy, jsou ve sloupci 'Cenová soustava' označeny popisem 'CS ÚRS' a úrovní příslušného kalendářního pololetí. Veškeré další informace vymezující popis a podmínky použití těchto položek z Cenové soustavy, které nejsou uvedeny přímo v soupisu prací, jsou neomezeně dálkově k dispozici na webu podminky.urs.cz.
| Cena bez DPH | [5 empty] | 0
|  |  | Základ daně |  |  | Sazba daně | Výše daně
| DPH | základní | 0 |  |  | 21% | 0
|  | snížená | 0 |  |  | 12% | 0
|  | zákl. přenesená | 0 |  |  | 21% | 0
|  | sníž. přenesená | 0 |  |  | 12% | 0
|  | nulová | 0 |  |  | 0% | 0
| Cena s DPH |  |  | v | CZK |  | 0
REKAPITULACE ČLENĚNÍ SOUPISU PRACÍ
Stavba:
Cheb, Křižovatky upgrade
Objekt:
D_1_7 - CHK 07 Evropská - 26.dubna
Soupis:
D.1.7.2 - Dopravní řešení SSZ
Místo: |  |  | Cheb |  |  | Datum: | 3. 11. 2025
Zadavatel: |  |  | Město Cheb, nám. Krále Jiřího 1/14, Cheb |  |  | Projektant: | DSVA, s.r.o.
Účastník: |  |  | Vyplň údaj |  |  | Zpracovatel: | DSVA, s.r.o.
Kód dílu - Popis | [6 empty] | Cena celkem [CZK]
Náklady stavby celkem | [6 empty] | 0 | [11 empty] | -1
| 01 - Demontáž SSZ | [5 empty] | 0
| DEM01 - Demontáže technologických zařízení pro dopravní stavby | [5 empty] | 0
| M - Práce a dodávky M | [5 empty] | 0
| 21-M - Elektromontáže | [5 empty] | 0
| 22-M - Montáže technologických zařízení pro dopravní stavby | [5 empty] | 0
| 04 - Dopravní značení | [5 empty] | 0
SOUPIS PRACÍ
Stavba:
Cheb, Křižovatky upgrade
Objekt:
D_1_7 - CHK 07 Evropská - 26.dubna
Soupis:
D.1.7.2 - Dopravní řešení SSZ
Místo: |  |  | Cheb |  |  | Datum: | 3. 11. 2025
Zadavatel: |  |  | Město Cheb, nám. Krále Jiřího 1/14, Cheb |  |  | Projektant: | DSVA, s.r.o.
Účastník: |  |  | Vyplň údaj |  |  | Zpracovatel: | DSVA, s.r.o.
PČ | Typ | Kód | Popis | MJ | Množství | J.cena [CZK] | Cena celkem [CZK] | Cenová soustava |  | DPH | J. Nh [h] | Nh celkem [h] | J. hmotnost [t] | Hmotnost celkem [t] | J. suť [t] | Suť Celkem [t]
Náklady soupisu celkem | [6 empty] | 0 |  |  |  |  | 0 |  | 0.0169 |  | 0 |  | D | -1 | [7 empty] | 0
| D | 01 | Demontáž SSZ |  |  |  | 0 |  |  |  |  | 0 |  | 0 |  | 0 | 1 | D | 0 | ROZPOCET | [6 empty] | 0
| D | DEM01 | Demontáže technologických zařízení pro dopravní stavby |  |  |  | 0 |  |  |  |  | 0 |  | 0 |  | 0 | 1 | D | 1 | ROZPOCET | [6 empty] | 0
1 | K | 220700696R | Demontáž třmenu návěstidla pro montáž na výložník | kus | 4 |  | 0 |  |  | základní |  | 0 | 0 | 0 | 0 | 0 | 64 | K | 2 | ROZPOCET | 0 | 0 | 0 | 0 | 0 | 1 | 0 | 64 | 1579100211
| PP |  | Demontáž třmenu návěstidla pro montáž na výložník | [14 empty] | PP | 2
2 | K | 228960036 | Demontáž návěstidla dvoukomorového ze stožáru | kus | 8 |  | 0 |  |  | základní |  | 0 | 0 | 0 | 0 | 0 | 64 | K | 2 | ROZPOCET | 0 | 0 | 0 | 0 | 0 | 1 | 0 | 64 | 1797754957
| PP |  | Demontáž návěstidla včetně otevření a uvolnění paraboly, vytažení kabelu ze stožáru, odmontování návěstidla ze stožáru nebo výložníku, odpojení kabelu ze svorkovnice ve stožáru a návěstidle dvoukomorového ze stožáru | [14 empty] | PP | 2
| Online PSC |  | https://podminky.urs.cz/item/CS_URS_2023_02/228960036 | [14 empty] | Online PSC | 2
3 | K | 228960041 | Demontáž návěstidla tříkomorového ze stožáru | kus | 5 |  | 0 |  |  | základní |  | 0 | 0 | 0 | 0 | 0 | 64 | K | 2 | ROZPOCET | 0 | 0 | 0 | 0 | 0 | 1 | 0 | 64 | -1824930592
| PP |  | Demontáž návěstidla včetně otevření a uvolnění paraboly, vytažení kabelu ze stožáru, odmontování návěstidla ze stožáru nebo výložníku, odpojení kabelu ze svorkovnice ve stožáru a návěstidle tříkomorového ze stožáru | [14 empty] | PP | 2
| Online PSC |  | https://podminky.urs.cz/item/CS_URS_2023_02/228960041 | [14 empty] | Online PSC | 2
4 | K | 228960044 | Demontáž návěstidla tříkomorového průměru 300 mm z výložníku | kus | 4 |  | 0 |  |  | základní |  | 0 | 0 | 0 | 0 | 0 | 64 | K | 2 | ROZPOCET | 0 | 0 | 0 | 0 | 0 | 1 | 0 | 64 | 1994802046
| PP |  | Demontáž návěstidla včetně otevření a uvolnění paraboly, vytažení kabelu ze stožáru, odmontování návěstidla ze stožáru nebo výložníku, odpojení kabelu ze svorkovnice ve stožáru a návěstidle tříkomorového průměru 300 mm z výložníku | [14 empty] | PP | 2
| Online PSC |  | https://podminky.urs.cz/item/CS_URS_2023_02/228960044 | [14 empty] | Online PSC | 2
5 | K | 228960126 | Demontáž tlačítka pro chodce na stožár | kus | 4 |  | 0 |  |  | základní |  | 0 | 0 | 0 | 0 | 0 | 64 | K | 2 | ROZPOCET | 0 | 0 | 0 | 0 | 0 | 1 | 0 | 64 | 180260038
| PP |  | Demontáž stožárových doplňků včetně demontáže tlačítka nebo spínače a odpojení ze svorkovnice ve stožáru tlačítka pro chodce | [14 empty] | PP | 2
| Online PSC |  | https://podminky.urs.cz/item/CS_URS_2023_02/228960126 | [14 empty] | Online PSC | 2
6 | K | 228960182 | Demontáž řadiče přes šest světelných skupin | kus | 1 |  | 0 |  |  | základní |  | 0 | 0 | 0 | 0 | 0 | 64 | K | 2 | ROZPOCET | 0 | 0 | 0 | 0 | 0 | 1 | 0 | 64 | -1841582042
| PP |  | Demontáž řadiče včetně vytažení kabelů z řadiče a odpojení uzemnění přes šest světelných skupin | [14 empty] | PP | 2
| Online PSC |  | https://podminky.urs.cz/item/CS_URS_2023_02/228960182 | [14 empty] | Online PSC | 2
| D | M | Práce a dodávky M |  |  |  | 0 |  |  |  |  | 0 |  | 0.0019 |  | 0 | 3 | D | 0 | ROZPOCET | [6 empty] | 0
| D | 21-M | Elektromontáže |  |  |  | 0 |  |  |  |  | 0 |  | 0 |  | 0 | 3 | D | 1 | ROZPOCET | [6 empty] | 0
7 | M | 34143274 | kabel ovládací flexibilní jádro Cu lanované izolace PVC plášť PVC 300/500V (CMSM) 3x1,50mm2 | m | 25 |  | 0 |  |  | základní |  | 0 | 0 | 0 | 0 | 0 | 256 | M | 2 | ROZPOCET | 0 | 0 | 0 | 0 | 0 | 1 | 0 | 64 | -1713592576
| PP |  | kabel ovládací flexibilní jádro Cu lanované izolace PVC plášť PVC 300/500V (CMSM) 3x1,50mm2 | [14 empty] | PP | 2
8 | K | 210812011 | Montáž kabelu Cu plného nebo laněného do 1 kV žíly 3x1,5 až 6 mm2 (např. CYKY) bez ukončení uloženého volně nebo v liště | m | 25 |  | 0 |  |  | základní |  | 0 | 0 | 0 | 0 | 0 | 64 | K | 2 | ROZPOCET | 0 | 0 | 0 | 0 | 0 | 1 | 0 | 64 | 1259809466
| PP |  | Montáž izolovaných kabelů měděných do 1 kV bez ukončení plných nebo laněných kulatých (např. CYKY, CHKE-R) uložených volně nebo v liště počtu a průřezu žil 3x1,5 až 6 mm2 | [14 empty] | PP | 2
| Online PSC |  | https://podminky.urs.cz/item/CS_URS_2023_02/210812011 | [14 empty] | Online PSC | 2
9 | M | 34143306 | kabel ovládací flexibilní jádro Cu lanované izolace PVC plášť PVC 300/500V (CMSM) 5x1,50mm2 | m | 110 |  | 0 |  |  | základní |  | 0 | 0 | 0 | 0 | 0 | 256 | M | 2 | ROZPOCET | 0 | 0 | 0 | 0 | 0 | 1 | 0 | 64 | 755119514
| PP |  | kabel ovládací flexibilní jádro Cu lanované izolace PVC plášť PVC 300/500V (CMSM) 5x1,50mm2 | [14 empty] | PP | 2
10 | K | 210812061 | Montáž kabelu Cu plného nebo laněného do 1 kV žíly 5x1,5 až 2,5 mm2 (např. CYKY) bez ukončení uloženého volně nebo v liště | m | 110 |  | 0 |  |  | základní |  | 0 | 0 | 0 | 0 | 0 | 64 | K | 2 | ROZPOCET | 0 | 0 | 0 | 0 | 0 | 1 | 0 | 64 | -828848519
| PP |  | Montáž izolovaných kabelů měděných do 1 kV bez ukončení plných nebo laněných kulatých (např. CYKY, CHKE-R) uložených volně nebo v liště počtu a průřezu žil 5x1,5 až 2,5 mm2 | [14 empty] | PP | 2
| Online PSC |  | https://podminky.urs.cz/item/CS_URS_2023_02/210812061 | [14 empty] | Online PSC | 2
11 | M | 34143332 | kabel ovládací flexibilní jádro Cu lanované izolace PVC plášť PVC 300/500V (CMSM) 12x0,75mm2 | m | 40 |  | 0 |  |  | základní |  | 0 | 0 | 0 | 0 | 0 | 8 | M | 2 | ROZPOCET | 0 | 0 | 0 | 0 | 0 | 1 | 0 | 4 | 1553530437
| PP |  | kabel ovládací flexibilní jádro Cu lanované izolace PVC plášť PVC 300/500V (CMSM) 12x0,75mm2 | [14 empty] | PP | 2
12 | K | 741120502 | Montáž kabelů flexibilních měděných bez ukončení uložených volně lehkých a středních (např. CGSG), počtu žil do 16 | m | 40 |  | 0 |  |  | základní |  | 0 | 0 | 0 | 0 | 0 | 4 | K | 2 | ROZPOCET | 0 | 0 | 0 | 0 | 0 | 1 | 0 | 4 | 1186466889
| PP |  | Montáž kabelů flexibilních měděných bez ukončení uložených volně lehkých a středních (např. CGSG), počtu žil do 16 | [14 empty] | PP | 2
13 | K | 220300529R | Ukončení šňůr lisovací trubičkou | kus | 165 |  | 0 |  |  | základní |  | 0 | 0 | 0 | 0 | 0 | 64 | K | 2 | ROZPOCET | 0 | 0 | 0 | 0 | 0 | 1 | 0 | 64 | -1155518319
| PP |  | Ukončení šňůr lisovací trubičkou | [14 empty] | PP | 2
| D | 22-M | Montáže technologických zařízení pro dopravní stavby |  |  |  | 0 |  |  |  |  | 0 |  | 0.0019 |  | 0 | 3 | D | 1 | ROZPOCET | [6 empty] | 0
14 | K | Pol1000 | Kryt základu řadiče včetně montáže | kus | 1 |  | 0 |  |  | základní |  | 0 | 0 | 0 | 0 | 0 | 64 | K | 2 | ROZPOCET | 0 | 0 | 0 | 0 | 0 | 1 | 0 | 64 | 2142296012
| PP |  | Kryt základu řadiče včetně montáže | [14 empty] | PP | 2
15 | K | 404452796R | Základ řadiče | kus | 1 |  | 0 |  |  | základní |  | 0 | 0 | 0 | 0 | 0 | 64 | K | 2 | ROZPOCET | 0 | 0 | 0 | 0 | 0 | 1 | 0 | 64 | 1337386838
| PP |  | Základ řadiče | [14 empty] | PP | 2
16 | K | 404452797R | Zemnící souprava řadiče | kus | 1 |  | 0 |  |  | základní |  | 0 | 0 | 0 | 0 | 0 | 64 | K | 2 | ROZPOCET | 0 | 0 | 0 | 0 | 0 | 1 | 0 | 64 | 2070002776
| PP |  | Zemnící souprava řadiče | [14 empty] | PP | 2
17 | K | 220111759R | Uzemnění řadičové skříně | kus | 1 |  | 0 |  |  | základní |  | 0 | 0 | 0 | 0 | 0 | 64 | K | 2 | ROZPOCET | 0 | 0 | 0 | 0 | 0 | 1 | 0 | 64 | -2094373586
| PP |  | Uzemnění řadičové skříně | [14 empty] | PP | 2
18 | K | 220960091R | Montáž základu řadiče vč dodání betonu | kus | 1 |  | 0 |  |  | základní |  | 0 | 0 | 0 | 0 | 0 | 64 | K | 2 | ROZPOCET | 0 | 0 | 0 | 0 | 0 | 1 | 0 | 64 | 1846750567
| PP |  | Montáž základu řadiče vč dodání betonu | [14 empty] | PP | 2
19 | K | 220960182 | Montáž řadiče přes šest světelných skupin | kus | 1 |  | 0 |  |  | základní |  | 0 | 0.0015 | 0.0015 | 0 | 0 | 64 | K | 2 | ROZPOCET | 0 | 0 | 0 | 0 | 0 | 1 | 0 | 64 | -1031815423
| PP |  | Montáž řadiče včetně usazení, zatažení kabelů do řadiče, připojení uzemnění přes šest světelných skupin | [14 empty] | PP | 2
| Online PSC |  | https://podminky.urs.cz/item/CS_URS_2023_02/220960182 | [14 empty] | Online PSC | 2
20 | K | 220960201 | Adresace řadiče přes čtyři světelné skupiny | kus | 1 |  | 0 |  |  | základní |  | 0 | 0 | 0 | 0 | 0 | 64 | K | 2 | ROZPOCET | 0 | 0 | 0 | 0 | 0 | 1 | 0 | 64 | 1370363214
| PP |  | Adresace řadiče MR přes čtyři světelné skupiny | [14 empty] | PP | 2
| Online PSC |  | https://podminky.urs.cz/item/CS_URS_2023_02/220960201 | [14 empty] | Online PSC | 2
21 | K | 220960222R | Programování řadiče přes deset světelných skupin | kus | 1 |  | 0 |  |  | základní |  | 0 | 0 | 0 | 0 | 0 | 64 | K | 2 | ROZPOCET | 0 | 0 | 0 | 0 | 0 | 1 | 0 | 64 | -138273036
| PP |  | Programování řadiče přes deset světelných skupin | [14 empty] | PP | 2
22 | K | Pol1001 | Elektroměrný rozvaděč s atypickou skříní včetně základu | kus | 1 |  | 0 |  |  | základní |  | 0 | 0 | 0 | 0 | 0 | 64 | K | 2 | ROZPOCET | 0 | 0 | 0 | 0 | 0 | 1 | 0 | 64 | 266
| PP |  | Elektroměrný rozvaděč s atypickou skříní včetně základu | [14 empty] | PP | 2
23 | K | 2209600911R | Montáž základu el. rozvaděče včetně betonu | kus | 1 |  | 0 |  |  | základní |  | 0 | 0 | 0 | 0 | 0 | 64 | K | 2 | ROZPOCET | 0 | 0 | 0 | 0 | 0 | 1 | 0 | 64 | 414532793
| PP |  | Montáž základu el. rozvaděče včetně betonu | [14 empty] | PP | 2
24 | K | 220960140R | Montáž elektroměrného rozvaděče | kus | 1 |  | 0 |  |  | základní |  | 0 | 0 | 0 | 0 | 0 | 64 | K | 2 | ROZPOCET | 0 | 0 | 0 | 0 | 0 | 1 | 0 | 64 | -505472522
| PP |  | Montáž elektroměrného rozvaděče | [14 empty] | PP | 2
25 | K | 741320105 | Montáž jističů jednopólových nn do 25 A ve skříni se zapojením vodičů | kus | 1 |  | 0 |  |  | základní |  | 0 | 0 | 0 | 0 | 0 | 64 | K | 2 | ROZPOCET | 0 | 0 | 0 | 0 | 0 | 1 | 0 | 64 | 1335029769
| PP |  | Montáž jističů jednopólových nn do 25 A ve skříni se zapojením vodičů | [14 empty] | PP | 2
26 | M | 35822131 | jistič 1-pólový 25 A vypínací charakteristika B vypínací schopnost 10 kA | kus | 1 |  | 0 |  |  | základní |  | 0 | 0.0004 | 0.0004 | 0 | 0 | 128 | M | 2 | ROZPOCET | 0 | 0 | 0 | 0 | 0 | 1 | 0 | 128 | 417826465
| PP |  | jistič 1-pólový 25 A vypínací charakteristika B vypínací schopnost 10 kA | [14 empty] | PP | 2
27 | K | 404452791R | Kontrastní rám na dopravní návěstidlo 3x210 | kus | 1 |  | 0 |  |  | základní |  | 0 | 0 | 0 | 0 | 0 | 64 | K | 2 | ROZPOCET | 0 | 0 | 0 | 0 | 0 | 1 | 0 | 64 | 190
| PP |  | Kontrastní rám na dopravní návěstidlo 3x210 | [14 empty] | PP | 2
28 | K | 220960143 | Montáž kontrastního rámu pro tříkomorové návěstidlo | kus | 2 |  | 0 |  |  | základní |  | 0 | 0 | 0 | 0 | 0 | 64 | K | 2 | ROZPOCET | 0 | 0 | 0 | 0 | 0 | 1 | 0 | 64 | 222734510
| PP |  | Montáž kontrastního rámu s použitím montážní plošiny pro tříkomorové návěstidlo | [14 empty] | PP | 2
| Online PSC |  | https://podminky.urs.cz/item/CS_URS_2023_02/220960143 | [14 empty] | Online PSC | 2
29 | K | 404452712R | LED - Dopravní návěstidlo 3 x 210/230V směrový signál | kus | 3 |  | 0 |  |  | základní |  | 0 | 0 | 0 | 0 | 0 | 64 | K | 2 | ROZPOCET | 0 | 0 | 0 | 0 | 0 | 1 | 0 | 64 | 216
| PP |  | LED - Dopravní návěstidlo 3 x 210/230V směrový signál | [14 empty] | PP | 2
30 | K | 404452714R | LED - Jednokomorové náv. 1 x 210/230V žlutý chodec | kus | 1 |  | 0 |  |  | základní |  | 0 | 0 | 0 | 0 | 0 | 64 | K | 2 | ROZPOCET | 0 | 0 | 0 | 0 | 0 | 1 | 0 | 64 | 220
| PP |  | LED - Jednokomorové náv. 1 x 210/230V žlutý chodec | [14 empty] | PP | 2
31 | K | 404452704R | LED - Dopravní návěstidlo 3 x 300/230V směrový signál | kus | 2 |  | 0 |  |  | základní |  | 0 | 0 | 0 | 0 | 0 | 64 | K | 2 | ROZPOCET | 0 | 0 | 0 | 0 | 0 | 1 | 0 | 64 | 228
| PP |  | LED - Dopravní návěstidlo 3 x 300/230V směrový signál | [14 empty] | PP | 2
32 | K | 404452705R | LED - Dopravní návěstidlo 1 x 300/230V žlutý chodec | kus | 1 |  | 0 |  |  | základní |  | 0 | 0 | 0 | 0 | 0 | 64 | K | 2 | ROZPOCET | 0 | 0 | 0 | 0 | 0 | 1 | 0 | 64 | 230
| PP |  | LED - Dopravní návěstidlo 1 x 300/230V žlutý chodec | [14 empty] | PP | 2
33 | K | 404452707R | LED - Jednokomorové náv. 1x 210/230V vyklizovací zelená šipka včetně kontrastního rámu | kus | 1 |  | 0 |  |  | základní |  | 0 | 0 | 0 | 0 | 0 | 64 | K | 2 | ROZPOCET | 0 | 0 | 0 | 0 | 0 | 1 | 0 | 64 | 234
| PP |  | LED - Jednokomorové náv. 1x 210/230V vyklizovací zelená šipka včetně kontrastního rámu | [14 empty] | PP | 2
34 | K | 220960041 | Montáž sestaveného návěstidla tříkomorového na stožár | kus | 7 |  | 0 |  |  | základní |  | 0 | 0 | 0 | 0 | 0 | 64 | K | 2 | ROZPOCET | 0 | 0 | 0 | 0 | 0 | 1 | 0 | 64 | -1053955177
| PP |  | Montáž sestaveného návěstidla včetně otevření a uvolnění paraboly, zatažení kabelu do stožáru, namontování návěstidla na stožár nebo výložník, zřízení kabelové formy, zapojení kabelu na svorkovnici ve stožáru a návěstidle, přezkoušení funkce návěstidla tříkomorového na stožár | [14 empty] | PP | 2
| Online PSC |  | https://podminky.urs.cz/item/CS_URS_2023_02/220960041 | [14 empty] | Online PSC | 2
35 | K | 220960044 | Montáž sestaveného návěstidla tříkomorového průměru 300 mm na výložník | kus | 5 |  | 0 |  |  | základní |  | 0 | 0 | 0 | 0 | 0 | 64 | K | 2 | ROZPOCET | 0 | 0 | 0 | 0 | 0 | 1 | 0 | 64 | 1515584916
| PP |  | Montáž sestaveného návěstidla včetně otevření a uvolnění paraboly, zatažení kabelu do stožáru, namontování návěstidla na stožár nebo výložník, zřízení kabelové formy, zapojení kabelu na svorkovnici ve stožáru a návěstidle, přezkoušení funkce návěstidla tříkomorového průměru 300 mm na výložník | [14 empty] | PP | 2
| Online PSC |  | https://podminky.urs.cz/item/CS_URS_2023_02/220960044 | [14 empty] | Online PSC | 2
36 | K | 220960031 | Montáž sestaveného návěstidla jednokomorového na stožár | kus | 2 |  | 0 |  |  | základní |  | 0 | 0 | 0 | 0 | 0 | 64 | K | 2 | ROZPOCET | 0 | 0 | 0 | 0 | 0 | 1 | 0 | 64 | -411360813
| PP |  | Montáž sestaveného návěstidla včetně otevření a uvolnění paraboly, zatažení kabelu do stožáru, namontování návěstidla na stožár nebo výložník, zřízení kabelové formy, zapojení kabelu na svorkovnici ve stožáru a návěstidle, přezkoušení funkce návěstidla jednokomorového na stožár | [14 empty] | PP | 2
| Online PSC |  | https://podminky.urs.cz/item/CS_URS_2023_02/220960031 | [14 empty] | Online PSC | 2
37 | K | 220960032 | Montáž sestaveného návěstidla jednokomorového na výložník | kus | 1 |  | 0 |  |  | základní |  | 0 | 0 | 0 | 0 | 0 | 64 | K | 2 | ROZPOCET | 0 | 0 | 0 | 0 | 0 | 1 | 0 | 64 | 447878422
| PP |  | Montáž sestaveného návěstidla včetně otevření a uvolnění paraboly, zatažení kabelu do stožáru, namontování návěstidla na stožár nebo výložník, zřízení kabelové formy, zapojení kabelu na svorkovnici ve stožáru a návěstidle, přezkoušení funkce návěstidla jednokomorového na výložník | [14 empty] | PP | 2
| Online PSC |  | https://podminky.urs.cz/item/CS_URS_2023_02/220960032 | [14 empty] | Online PSC | 2
38 | K | 220960036 | Montáž sestaveného návěstidla dvoukomorového na stožár | kus | 8 |  | 0 |  |  | základní |  | 0 | 0 | 0 | 0 | 0 | 64 | K | 2 | ROZPOCET | 0 | 0 | 0 | 0 | 0 | 1 | 0 | 64 | -2015261398
| PP |  | Montáž sestaveného návěstidla včetně otevření a uvolnění paraboly, zatažení kabelu do stožáru, namontování návěstidla na stožár nebo výložník, zřízení kabelové formy, zapojení kabelu na svorkovnici ve stožáru a návěstidle, přezkoušení funkce návěstidla dvoukomorového na stožár | [14 empty] | PP | 2
| Online PSC |  | https://podminky.urs.cz/item/CS_URS_2023_02/220960036 | [14 empty] | Online PSC | 2
39 | M | 40445260 | páska upínací 12,7x0,75mm | m | 18 |  | 0 |  |  | základní |  | 0 | 0 | 0 | 0 | 0 | 256 | M | 2 | ROZPOCET | 0 | 0 | 0 | 0 | 0 | 1 | 0 | 64 | 114
| PP |  | páska upínací 12,7x0,75mm | [14 empty] | PP | 2
40 | K | 404452799R | Videosouprava - 2 kamery | kus | 3 |  | 0 |  |  | základní |  | 0 | 0 | 0 | 0 | 0 | 64 | K | 2 | ROZPOCET | 0 | 0 | 0 | 0 | 0 | 1 | 0 | 64 | 208
| PP |  | Videosouprava - 2 kamery | [14 empty] | PP | 2
41 | K | 220960120 | Montáž dopravního videodetektoru na výložník | kus | 6 |  | 0 |  |  | základní |  | 0 | 0 | 0 | 0 | 0 | 64 | K | 2 | ROZPOCET | 0 | 0 | 0 | 0 | 0 | 1 | 0 | 64 | 386268888
| PP |  | Montáž dopravního detektoru včetně rozměření a označení místa pro vyvrtání otvorů, vyvrtání otvorů, vyříznutí závitů, montáže skříňky se zapojením, nastavení a vyzkoušení, připojení uzemnění videodetektoru na výložník | [14 empty] | PP | 2
| Online PSC |  | https://podminky.urs.cz/item/CS_URS_2023_02/220960120 | [14 empty] | Online PSC | 2
42 | K | 220960007R | Montáž třmenu videodetekce | kus | 6 |  | 0 |  |  | základní |  | 0 | 0 | 0 | 0 | 0 | 64 | K | 2 | ROZPOCET | 0 | 0 | 0 | 0 | 0 | 1 | 0 | 64 | -926214310
| PP |  | Montáž třmenu videodetekce | [14 empty] | PP | 2
43 | K | 220960122R | Montáž a nastavení videokamer | kus | 6 |  | 0 |  |  | základní |  | 0 | 0 | 0 | 0 | 0 | 64 | K | 2 | ROZPOCET | 0 | 0 | 0 | 0 | 0 | 1 | 0 | 64 | 823060031
| PP |  | Montáž a nastavení videokamer | [14 empty] | PP | 2
44 | K | 404452801R | Radar detektor s dosahem 50 - 120m od křižovatky | kus | 2 |  | 0 |  |  | základní |  | 0 | 0 | 0 | 0 | 0 | 64 | K | 2 | ROZPOCET | 0 | 0 | 0 | 0 | 0 | 1 | 0 | 64 | 212
| PP |  | Radar detektor s dosahem 50 - 120m od křižovatky | [14 empty] | PP | 2
45 | K | 220960008R | Montáž třmenu radar detektoru | kus | 2 |  | 0 |  |  | základní |  | 0 | 0 | 0 | 0 | 0 | 64 | K | 2 | ROZPOCET | 0 | 0 | 0 | 0 | 0 | 1 | 0 | 64 | -1452493777
| PP |  | Montáž třmenu radar detektoru | [14 empty] | PP | 2
46 | K | 220960123R | Montáž a nastavení radar detektoru | kus | 2 |  | 0 |  |  | základní |  | 0 | 0 | 0 | 0 | 0 | 64 | K | 2 | ROZPOCET | 0 | 0 | 0 | 0 | 0 | 1 | 0 | 64 | 2014654119
| PP |  | Montáž a nastavení radar detektoru | [14 empty] | PP | 2
47 | K | 220960191R | Konfigurace virtuálních detekčních smyček | kus | 21 |  | 0 |  |  | základní |  | 0 | 0 | 0 | 0 | 0 | 64 | K | 2 | ROZPOCET | 0 | 0 | 0 | 0 | 0 | 1 | 0 | 64 | 1420382701
| PP |  | Konfigurace virtuálních detekčních smyček | [14 empty] | PP | 2
48 | K | 220960192R | Doladění pozic smyček, monitoring | kus | 21 |  | 0 |  |  | základní |  | 0 | 0 | 0 | 0 | 0 | 64 | K | 2 | ROZPOCET | 0 | 0 | 0 | 0 | 0 | 1 | 0 | 64 | -1636567029
| PP |  | Doladění pozic smyček, monitoring | [14 empty] | PP | 2
49 | K | 404452782R.1 | Třmen návěstidla 300 na výložník, pevný | kus | 5 |  | 0 |  |  | základní |  | 0 | 0 | 0 | 0 | 0 | 64 | K | 2 | ROZPOCET | 0 | 0 | 0 | 0 | 0 | 1 | 0 | 64 | 286
| PP |  | Třmen návěstidla 300 na výložník, pevný | [14 empty] | PP | 2
50 | K | 404452783R | Třmen návěstidla 300 nad jízdní pruhy, pojizdný | kus | 1 |  | 0 |  |  | základní |  | 0 | 0 | 0 | 0 | 0 | 64 | K | 2 | ROZPOCET | 0 | 0 | 0 | 0 | 0 | 1 | 0 | 64 | 288
| PP |  | Třmen návěstidla 300 nad jízdní pruhy, pojizdný | [14 empty] | PP | 2
51 | K | 220960006R | Montáž třmenu návěstidla na výložníku | kus | 6 |  | 0 |  |  | základní |  | 0 | 0 | 0 | 0 | 0 | 64 | K | 2 | ROZPOCET | 0 | 0 | 0 | 0 | 0 | 1 | 0 | 64 | -1903624536
| PP |  | Montáž třmenu návěstidla na výložníku | [14 empty] | PP | 2
52 | K | 4044527841R | Rozpínací chodecké tlačítko pro nevidomé | kus | 1 |  | 0 |  |  | základní |  | 0 | 0 | 0 | 0 | 0 | 64 | K | 2 | ROZPOCET | 0 | 0 | 0 | 0 | 0 | 1 | 0 | 64 | 290
| PP |  | Rozpínací chodecké tlačítko pro nevidomé | [14 empty] | PP | 2
53 | K | 404452784R | Celoplošné senzorické chodecké tlačítko | kus | 3 |  | 0 |  |  | základní |  | 0 | 0 | 0 | 0 | 0 | 64 | K | 2 | ROZPOCET | 0 | 0 | 0 | 0 | 0 | 1 | 0 | 64 | 292
| PP |  | Celoplošné senzorické chodecké tlačítko | [14 empty] | PP | 2
54 | K | 404452785R.1 | Celoplošné senzorické chodecké tlačítko - s rozpínáním, vč. rozpínacího kontaktu | kus | 1 |  | 0 |  |  | základní |  | 0 | 0 | 0 | 0 | 0 | 4 | K | 2 | ROZPOCET | 0 | 0 | 0 | 0 | 0 | 1 | 0 | 4 | 1813303152
| PP |  | Celoplošné senzorické chodecké tlačítko - s rozpínáním, vč. rozpínacího kontaktu | [14 empty] | PP | 2
55 | K | 220960126 | Montáž tlačítka pro chodce na stožár | kus | 5 |  | 0 |  |  | základní |  | 0 | 0 | 0 | 0 | 0 | 64 | K | 2 | ROZPOCET | 0 | 0 | 0 | 0 | 0 | 1 | 0 | 64 | -793157293
| PP |  | Montáž tlačítka pro chodce na stožár | [14 empty] | PP | 2
56 | K | 220960126R | Nastavení celosenzorického tlačítka v řadiči | kus | 4 |  | 0 |  |  | základní |  | 0 | 0 | 0 | 0 | 0 | 64 | K | 2 | ROZPOCET | 0 | 0 | 0 | 0 | 0 | 1 | 0 | 64 | 117195504
| PP |  | Nastavení celosenzorického tlačítka v řadiči | [14 empty] | PP | 2
57 | K | 404452786R | Jednotka pro časové ovládání zvukových návěstidel | kus | 1 |  | 0 |  |  | základní |  | 0 | 0 | 0 | 0 | 0 | 64 | K | 2 | ROZPOCET | 0 | 0 | 0 | 0 | 0 | 1 | 0 | 64 | 298
| PP |  | Jednotka pro časové ovládání zvukových návěstidel | [14 empty] | PP | 2
58 | K | 220860068R | Montáž jednotky pro časové ovládání zvukových návěstidel | kus | 1 |  | 0 |  |  | základní |  | 0 | 0 | 0 | 0 | 0 | 64 | K | 2 | ROZPOCET | 0 | 0 | 0 | 0 | 0 | 1 | 0 | 64 | -22748701
| PP |  | Montáž jednotky pro časové ovládání zvukových návěstidel | [14 empty] | PP | 2
59 | K | 404452787R | Přijímače pro dálkovou aktivaci zvukových návěstidel | kus | 2 |  | 0 |  |  | základní |  | 0 | 0 | 0 | 0 | 0 | 64 | K | 2 | ROZPOCET | 0 | 0 | 0 | 0 | 0 | 1 | 0 | 64 | 300
| PP |  | Přijímače pro dálkovou aktivaci zvukových návěstidel | [14 empty] | PP | 2
60 | K | 220860067R | Montáž přijímače pro dálkovou aktivaci zvukových návěstidel | kus | 2 |  | 0 |  |  | základní |  | 0 | 0 | 0 | 0 | 0 | 64 | K | 2 | ROZPOCET | 0 | 0 | 0 | 0 | 0 | 1 | 0 | 64 | -1917151149
| PP |  | Montáž přijímače pro dálkovou aktivaci zvukových návěstidel | [14 empty] | PP | 2
61 | K | 404452788R | Akustické návěští pro nevidomé | kus | 8 |  | 0 |  |  | základní |  | 0 | 0 | 0 | 0 | 0 | 64 | K | 2 | ROZPOCET | 0 | 0 | 0 | 0 | 0 | 1 | 0 | 64 | 302
| PP |  | Akustické návěští pro nevidomé | [14 empty] | PP | 2
62 | K | 220860069R | Montáž akustické signalizace | kus | 8 |  | 0 |  |  | základní |  | 0 | 0 | 0 | 0 | 0 | 64 | K | 2 | ROZPOCET | 0 | 0 | 0 | 0 | 0 | 1 | 0 | 64 | -1936856900
| PP |  | Montáž akustické signalizace | [14 empty] | PP | 2
63 | K | 404452884R | Dovybavení řadiče | kus | 1 |  | 0 |  |  | základní |  | 0 | 0 | 0 | 0 | 0 | 64 | K | 2 | ROZPOCET | 0 | 0 | 0 | 0 | 0 | 1 | 0 | 64 | -1870895592
| PP |  | Dovybavení řadiče | [14 empty] | PP | 2
64 | K | 220960187R | Montáž připojení SSZ k dopravně řídící ústředně vč. nadefinování nového SSZ | kus | 1 |  | 0 |  |  | základní |  | 0 | 0 | 0 | 0 | 0 | 64 | K | 2 | ROZPOCET | 0 | 0 | 0 | 0 | 0 | 1 | 0 | 64 | -1562265330
| PP |  | Montáž připojení SSZ k dopravně řídící ústředně vč. nadefinování nového SSZ | [14 empty] | PP | 2
65 | K | 220960285R | Nastavení komunikace pro řízení omezení rychlosti dopravy mezi křižovatky | kus | 1 |  | 0 |  |  | základní |  | 0 | 0 | 0 | 0 | 0 | 64 | K | 2 | ROZPOCET | 0 | 0 | 0 | 0 | 0 | 1 | 0 | 64 | -353324106
| PP |  | Nastavení komunikace pro řízení omezení rychlosti dopravy mezi křižovatky | [14 empty] | PP | 2
66 | K | 220960184R | Montáž dovybavení řadiče | kus | 1 |  | 0 |  |  | základní |  | 0 | 0 | 0 | 0 | 0 | 64 | K | 2 | ROZPOCET | 0 | 0 | 0 | 0 | 0 | 1 | 0 | 64 | 1529932914
| PP |  | Montáž dovybavení řadiče | [14 empty] | PP | 2
67 | M | Pol156 | Switch pro připojení SSZ na DŘÚ | kus | 1 |  | 0 |  |  | základní |  | 0 | 0 | 0 | 0 | 0 | 256 | M | 2 | ROZPOCET | 0 | 0 | 0 | 0 | 0 | 1 | 0 | 64 | 1051848251
| PP |  | Switch pro připojení SSZ na DŘÚ | [14 empty] | PP | 2
68 | K | 404452793.1 | Průmyslový 5G modem pro připojení DŘÚ a dopravního řadiče | kus | 1 |  | 0 |  |  | základní |  | 0 | 0 | 0 | 0 | 0 | 64 | K | 2 | ROZPOCET | 0 | 0 | 0 | 0 | 0 | 1 | 0 | 64 | 335875712
| PP |  | Průmyslový 5G modem pro připojení DŘÚ a dopravního řadiče | [14 empty] | PP | 2
69 | M | Pol157 | Mediakonvertor | kus | 1 |  | 0 |  |  | základní |  | 0 | 0 | 0 | 0 | 0 | 256 | M | 2 | ROZPOCET | 0 | 0 | 0 | 0 | 0 | 1 | 0 | 64 | 486770550
| PP |  | Mediakonvertor | [14 empty] | PP | 2
70 | K | Pol145 | Nastavení a oživení modemu, konfigurační práce | kus | 1 |  | 0 |  |  | základní |  | 0 | 0 | 0 | 0 | 0 | 4 | K | 2 | ROZPOCET | 0 | 0 | 0 | 0 | 0 | 1 | 0 | 4 | -1526212564
| PP |  | Nastavení a oživení modemu, konfigurační práce | [14 empty] | PP | 2
71 | K | 220960191 | Regulace a aktivace jedné signální skupiny s použitím montážní plošiny | kus | 1 |  | 0 |  |  | základní |  | 0 | 0 | 0 | 0 | 0 | 64 | K | 2 | ROZPOCET | 0 | 0 | 0 | 0 | 0 | 1 | 0 | 64 | 1516003957
| PP |  | Regulace a aktivace jedné signální skupiny s použitím montážní plošiny | [14 empty] | PP | 2
72 | K | 220960196 | Regulace a aktivace každé další signální skupiny s použitím montážní plošiny | kus | 5 |  | 0 |  |  | základní |  | 0 | 0 | 0 | 0 | 0 | 64 | K | 2 | ROZPOCET | 0 | 0 | 0 | 0 | 0 | 1 | 0 | 64 | 244519962
| PP |  | Regulace a aktivace každé další signální skupiny s použitím montážní plošiny | [14 empty] | PP | 2
73 | K | 220960197 | Regulace a aktivace každé další signální skupiny bez použití montážní plošiny | kus | 7 |  | 0 |  |  | základní |  | 0 | 0 | 0 | 0 | 0 | 64 | K | 2 | ROZPOCET | 0 | 0 | 0 | 0 | 0 | 1 | 0 | 64 | 712464996
| PP |  | Regulace a aktivace každé další signální skupiny bez použití montážní plošiny | [14 empty] | PP | 2
74 | K | 220960308R | Příprava ke komplexnímu vyzkoušení SSZ | hod | 3 |  | 0 |  |  | základní |  | 0 | 0 | 0 | 0 | 0 | 64 | K | 2 | ROZPOCET | 0 | 0 | 0 | 0 | 0 | 1 | 0 | 64 | -1692218952
| PP |  | Příprava ke komplexnímu vyzkoušení SSZ | [14 empty] | PP | 2
75 | K | 220960309R | Komplexní vyzkoušení SSZ | kus | 1 |  | 0 |  |  | základní |  | 0 | 0 | 0 | 0 | 0 | 64 | K | 2 | ROZPOCET | 0 | 0 | 0 | 0 | 0 | 1 | 0 | 64 | -1468222543
| PP |  | Komplexní vyzkoušení SSZ | [14 empty] | PP | 2
76 | K | 220960449R | Uvedení zařízení SSZ do provozu po přepnutí na blikající žlutou se zajištěním v řadiči | kus | 1 |  | 0 |  |  | základní |  | 0 | 0 | 0 | 0 | 0 | 64 | K | 2 | ROZPOCET | 0 | 0 | 0 | 0 | 0 | 1 | 0 | 64 | -1049093185
| PP |  | Uvedení zařízení SSZ do provozu po přepnutí na blikající žlutou se zajištěním v řadiči | [14 empty] | PP | 2
77 | K | 22096049R | Přepnutí SSZ na blikající žlutou a zajištění v řadiči | kus | 1 |  | 0 |  |  | základní |  | 0 | 0 | 0 | 0 | 0 | 64 | K | 2 | ROZPOCET | 0 | 0 | 0 | 0 | 0 | 1 | 0 | 64 | 893122718
| PP |  | Přepnutí SSZ na blikající žlutou a zajištění v řadiči | [14 empty] | PP | 2
| D | 04 | Dopravní značení |  |  |  | 0 |  |  |  |  | 0 |  | 0.015 |  | 0 | 1 | D | 0 | ROZPOCET | [6 empty] | 0
78 | K | 914111111 | Montáž svislé dopravní značky do velikosti 1 m2 objímkami na sloupek nebo konzolu | kus | 4 |  | 0 |  |  | základní |  | 0 | 0 | 0 | 0 | 0 | 4 | K | 1 | ROZPOCET | 0 | 0 | 0 | 0 | 0 | 1 | 0 | 4 | -1710148382
| PP |  | Montáž svislé dopravní značky do velikosti 1 m2 objímkami na sloupek nebo konzolu | [14 empty] | PP | 1
79 | M | 40445611 | značky upravující přednost P2, P3, P8 500mm | kus | 2 |  | 0 |  |  | základní |  | 0 | 0.0025 | 0.005 | 0 | 0 | 256 | M | 1 | ROZPOCET | 0 | 0 | 0 | 0 | 0 | 1 | 0 | 64 | 1119934266
| PP |  | značky upravující přednost P2, P3, P8 500mm | [14 empty] | PP | 1
80 | M | 40445615 | značky upravující přednost P6 700mm | kus | 2 |  | 0 |  |  | základní |  | 0 | 0.005 | 0.01 | 0 | 0 | 256 | M | 1 | ROZPOCET | 0 | 0 | 0 | 0 | 0 | 1 | 0 | 64 | 1421676708
| PP |  | značky upravující přednost P6 700mm | [14 empty] | PP | 1
81 | M | 40445257 | svorka upínací na sloupek D 70mm | kus | 8 |  | 0 |  |  | základní |  | 0 | 0 | 0 | 0 | 0 | 8 | M | 1 | ROZPOCET | 0 | 0 | 0 | 0 | 0 | 1 | 0 | 4 | -744175065
| PP |  | svorka upínací na sloupek D 70mm | [14 empty] | PP | 1
82 | M | 40445260 | páska upínací 12,7x0,75mm | m | 8 |  | 0 |  |  | základní |  | 0 | 0 | 0 | 0 | 0 | 8 | M | 1 | ROZPOCET | 0 | 0 | 0 | 0 | 0 | 1 | 0 | 4 | 61923133
| PP |  | páska upínací 12,7x0,75mm | [14 empty] | PP | 1
83 | K | 966006211 | Odstranění svislých dopravních značek ze sloupů, sloupků nebo konzol | kus | 4 |  | 0 |  |  | základní |  | 0 | 0 | 0 | 0 | 0 | 4 | K | 1 | ROZPOCET | 0 | 0 | 0 | 0 | 0 | 1 | 0 | 4 | 1954381719
| PP |  | Odstranění svislých dopravních značek ze sloupů, sloupků nebo konzol | [14 empty] | PP | 1

## D.1.7.3 - Kabeláž SSZ
[18 empty] | {cb7affbf-fc7e-4d16-86e2-d71ee7d2548d} | [5 empty] | DEM_1 | Bourani zakladu | m3 | 3,168 | 2
[18 empty] | 2 | [5 empty] | PREM | premisteni horniny | m3 | 8,092 | 2
| KRYCÍ LIST SOUPISU PRACÍ | [7 empty] | v --- níže se nacházejí doplnkové a pomocné údaje k sestavám --- v | [8 empty] | False
Stavba:
Cheb, Křižovatky upgrade
Objekt:
D_1_7 - CHK 07 Evropská - 26.dubna
Soupis:
D.1.7.3 - Kabeláž SSZ
| KSO: |  |  |  |  | CC-CZ:
| Místo: |  | Cheb |  |  | Datum: | 3. 11. 2025
| Zadavatel: |  |  |  |  | IČ: | 00253979
|  | Město Cheb, nám. Krále Jiřího 1/14, Cheb |  |  |  | DIČ: | CZ00253979
| Účastník: |  |  |  |  | IČ: | Vyplň údaj
|  | Vyplň údaj |  |  |  | DIČ: | Vyplň údaj
| Projektant: |  |  |  |  | IČ: | 26392526
|  | DSVA, s.r.o. |  |  |  | DIČ: | CZ26392526
| Zpracovatel: |  |  |  |  | IČ: | 26392526
|  | DSVA, s.r.o. |  |  |  | DIČ: | CZ26392526
Poznámka:
Soupis prací je sestaven s využitím Cenové soustavy ÚRS. Položky, které pochází z této cenové soustavy, jsou ve sloupci 'Cenová soustava' označeny popisem 'CS ÚRS' a úrovní příslušného kalendářního pololetí. Veškeré další informace vymezující popis a podmínky použití těchto položek z Cenové soustavy, které nejsou uvedeny přímo v soupisu prací, jsou neomezeně dálkově k dispozici na webu podminky.urs.cz.
| Cena bez DPH | [5 empty] | 0
|  |  | Základ daně |  |  | Sazba daně | Výše daně
| DPH | základní | 0 |  |  | 21% | 0
|  | snížená | 0 |  |  | 12% | 0
|  | zákl. přenesená | 0 |  |  | 21% | 0
|  | sníž. přenesená | 0 |  |  | 12% | 0
|  | nulová | 0 |  |  | 0% | 0
| Cena s DPH |  |  | v | CZK |  | 0
REKAPITULACE ČLENĚNÍ SOUPISU PRACÍ
Stavba:
Cheb, Křižovatky upgrade
Objekt:
D_1_7 - CHK 07 Evropská - 26.dubna
Soupis:
D.1.7.3 - Kabeláž SSZ
Místo: |  |  | Cheb |  |  | Datum: | 3. 11. 2025
Zadavatel: |  |  | Město Cheb, nám. Krále Jiřího 1/14, Cheb |  |  | Projektant: | DSVA, s.r.o.
Účastník: |  |  | Vyplň údaj |  |  | Zpracovatel: | DSVA, s.r.o.
Kód dílu - Popis | [6 empty] | Cena celkem [CZK]
Náklady stavby celkem | [6 empty] | 0 | [11 empty] | -1
| 01 - Demontáž SSZ | [5 empty] | 0
| 21-M - Elektromontáže | [5 empty] | 0
| 22-M - Montáže technologických zařízení pro dopravní stavby | [5 empty] | 0
| K - Elektroinstalace | [5 empty] | 0
| 742 - Elektroinstalace - slaboproud | [5 empty] | 0
| M - Práce a dodávky M | [5 empty] | 0
| 21-M - Elektromontáže | [5 empty] | 0
| 22-M - Montáže technologických zařízení pro dopravní stavby | [5 empty] | 0
| 001 - Stavebně montážní práce - Kabelové rýhy | [5 empty] | 0
SOUPIS PRACÍ
Stavba:
Cheb, Křižovatky upgrade
Objekt:
D_1_7 - CHK 07 Evropská - 26.dubna
Soupis:
D.1.7.3 - Kabeláž SSZ
Místo: |  |  | Cheb |  |  | Datum: | 3. 11. 2025
Zadavatel: |  |  | Město Cheb, nám. Krále Jiřího 1/14, Cheb |  |  | Projektant: | DSVA, s.r.o.
Účastník: |  |  | Vyplň údaj |  |  | Zpracovatel: | DSVA, s.r.o.
PČ | Typ | Kód | Popis | MJ | Množství | J.cena [CZK] | Cena celkem [CZK] | Cenová soustava |  | DPH | J. Nh [h] | Nh celkem [h] | J. hmotnost [t] | Hmotnost celkem [t] | J. suť [t] | Suť Celkem [t]
Náklady soupisu celkem | [6 empty] | 0 |  |  |  |  | 0 |  | 14.7641 |  | 8.2087 |  | D | -1 | [15 empty] | 0
| D | 01 | Demontáž SSZ |  |  |  | 0 |  |  |  |  | 0 |  | 6.336 |  | 8.2087 | 1 | D | 0 |  |  |  | ROZPOCET | [11 empty] | 0
| D | 21-M | Elektromontáže |  |  |  | 0 |  |  |  |  | 0 |  | 0 |  | 1.2391 | 3 | D | 1 |  |  |  | ROZPOCET | [11 empty] | 0
1 | K | 218813035 | Demontáž kabelů Cu plných nebo laněných kulatých do 1 kV žíly 4x16 mm2 (např. CYKY) bez odpojení vodičů uložených pevně | m | 82 |  | 0 |  |  | základní |  | 0 | 0 | 0 | 0.00347 | 0.28454 | 64 | K | 2 |  |  |  | ROZPOCET | [5 empty] | 0 | 0 | 0 | 0 | 0 | 1 | 0 | 64 | 1661509853
| PP |  | Demontáž izolovaných kabelů měděných do 1 kV bez odpojení vodičů plných nebo laněných kulatých (např. CYKY, CHKE-R) uložených pevně počtu a průřezu žil 4x16 mm2 | [14 empty] | PP | 2
| Online PSC |  | https://podminky.urs.cz/item/CS_URS_2023_02/218813035 | [14 empty] | Online PSC | 2
2 | K | 218813081 | Demontáž kabelů Cu plných nebo laněných kulatých do 1 kV žíly 12x1,5 mm2 (např. CYKY) bez odpojení vodičů uložených pevně | m | 30 |  | 0 |  |  | základní |  | 0 | 0 | 0 | 0.00245 | 0.0735 | 64 | K | 2 |  |  |  | ROZPOCET | [5 empty] | 0 | 0 | 0 | 0 | 0 | 1 | 0 | 64 | -1157561580
| PP |  | Demontáž izolovaných kabelů měděných do 1 kV bez odpojení vodičů plných nebo laněných kulatých (např. CYKY, CHKE-R) uložených pevně počtu a průřezu žil 12x1,5 mm2 | [14 empty] | PP | 2
| Online PSC |  | https://podminky.urs.cz/item/CS_URS_2023_02/218813081 | [14 empty] | Online PSC | 2
3 | K | 218813111 | Demontáž kabelů Cu plných nebo laněných kulatých do 1 kV žíly 24x1,5 mm2 (např. CYKY) bez odpojení vodičů uložených pevně | m | 238 |  | 0 |  |  | základní |  | 0 | 0 | 0 | 0.00346 | 0.82348 | 64 | K | 2 |  |  |  | ROZPOCET | [5 empty] | 0 | 0 | 0 | 0 | 0 | 1 | 0 | 64 | 320452483
| PP |  | Demontáž izolovaných kabelů měděných do 1 kV bez odpojení vodičů plných nebo laněných kulatých (např. CYKY, CHKE-R) uložených pevně počtu a průřezu žil 24x1,5 mm2 | [14 empty] | PP | 2
| Online PSC |  | https://podminky.urs.cz/item/CS_URS_2023_02/218813111 | [14 empty] | Online PSC | 2
4 | K | 218813121 | Demontáž kabelů Cu plných nebo laněných kulatých do 1 kV žíly 37x1,5 mm2 (např. CYKY) bez odpojení vodičů uložených pevně | m | 13 |  | 0 |  |  | základní |  | 0 | 0 | 0 | 0.00443 | 0.05759 | 64 | K | 2 |  |  |  | ROZPOCET | [5 empty] | 0 | 0 | 0 | 0 | 0 | 1 | 0 | 64 | -1812949976
| PP |  | Demontáž izolovaných kabelů měděných do 1 kV bez odpojení vodičů plných nebo laněných kulatých (např. CYKY, CHKE-R) uložených pevně počtu a průřezu žil 37x1,5 mm2 | [14 empty] | PP | 2
| Online PSC |  | https://podminky.urs.cz/item/CS_URS_2023_02/218813121 | [14 empty] | Online PSC | 2
| D | 22-M | Montáže technologických zařízení pro dopravní stavby |  |  |  | 0 |  |  |  |  | 0 |  | 6.336 |  | 6.9696 | 3 | D | 1 |  |  |  | ROZPOCET | [11 empty] | 0
5 | K | 220111491R | Demontáž-drát forma kabelů do 10 vodičů | kus | 2 |  | 0 |  |  | základní |  | 0 | 0 | 0 | 0 | 0 | 64 | K | 2 |  |  |  | ROZPOCET | [5 empty] | 0 | 0 | 0 | 0 | 0 | 1 | 0 | 64 | -1213710005
| PP |  | Demontáž-drát forma kabelů do 10 vodičů | [14 empty] | PP | 2
6 | K | 220111492R | Demontáž-drát forma kabelů do 20 vodičů | kus | 1 |  | 0 |  |  | základní |  | 0 | 0 | 0 | 0 | 0 | 64 | K | 2 |  |  |  | ROZPOCET | [5 empty] | 0 | 0 | 0 | 0 | 0 | 1 | 0 | 64 | -562305057
| PP |  | Demontáž-drát forma kabelů do 20 vodičů | [14 empty] | PP | 2
7 | K | 220111493R | Demontáž-drát forma kabelů do 30 vodičů | kus | 6 |  | 0 |  |  | základní |  | 0 | 0 | 0 | 0 | 0 | 64 | K | 2 |  |  |  | ROZPOCET | [5 empty] | 0 | 0 | 0 | 0 | 0 | 1 | 0 | 64 | 1250262929
| PP |  | Demontáž-drát forma kabelů do 30 vodičů | [14 empty] | PP | 2
8 | K | 220111494R | Demontáž-drát forma kabelů do 40 vodičů | kus | 1 |  | 0 |  |  | základní |  | 0 | 0 | 0 | 0 | 0 | 64 | K | 2 |  |  |  | ROZPOCET | [5 empty] | 0 | 0 | 0 | 0 | 0 | 1 | 0 | 64 | -2084690160
| PP |  | Demontáž-drát forma kabelů do 40 vodičů | [14 empty] | PP | 2
9 | K | 220700699R | Demontáž kabelu ze stořárové svorkovnice | kus | 10 |  | 0 |  |  | základní |  | 0 | 0 | 0 | 0 | 0 | 64 | K | 2 |  |  |  | ROZPOCET | [5 empty] | 0 | 0 | 0 | 0 | 0 | 1 | 0 | 64 | -159421739
| PP |  | Demontáž kabelu ze stořárové svorkovnice | [14 empty] | PP | 2
10 | K | 228960002R | Demontáž stožáru nebo sloupku přímého na základovém rámu včetně odborné likvidace | kus | 4 |  | 0 |  |  | základní |  | 0 | 0 | 0 | 0 | 0 | 64 | K | 2 |  |  |  | ROZPOCET | [5 empty] | 0 | 0 | 0 | 0 | 0 | 1 | 0 | 64 | 176945446
| PP |  | Demontáž stožáru nebo sloupku včetně vytažení a odpojení kabelu, odpojení uzemnění a naložení stožáru, bez odstranění základu přímého na základovém rámu včetně odborné likvidace | [14 empty] | PP | 2
11 | K | 228960003R | Demontáž stožáru nebo sloupku výložníkového zapušťěného včetně odborné likvidace | kus | 4 |  | 0 |  |  | základní |  | 0 | 0 | 0 | 0 | 0 | 64 | K | 2 |  |  |  | ROZPOCET | [5 empty] | 0 | 0 | 0 | 0 | 0 | 1 | 0 | 64 | 555047983
| PP |  | Demontáž stožáru nebo sloupku včetně vytažení a odpojení kabelu, odpojení uzemnění a naložení stožáru, bez odstranění základu vyložníkového zapuštěného včetně odborné likvidace | [14 empty] | PP | 2
12 | K | 228960005 | Demontáž výložníku ze stožáru | kus | 4 |  | 0 |  |  | základní |  | 0 | 0 | 0 | 0 | 0 | 64 | K | 2 |  |  |  | ROZPOCET | [5 empty] | 0 | 0 | 0 | 0 | 0 | 1 | 0 | 64 | 1598402101
| PP |  | Demontáž stožáru nebo sloupku včetně vytažení a odpojení kabelu, odpojení uzemnění a naložení stožáru, bez odstranění základu příslušenství ze stožáru výložníku | [14 empty] | PP | 2
| Online PSC |  | https://podminky.urs.cz/item/CS_URS_2023_02/228960005 | [14 empty] | Online PSC | 2
13 | K | 468051121 | Bourání základu betonového při elektromontážích | m3 | 3.168 |  | 0 |  |  | základní |  | 0 | 0 | 0 | 2.2 | 6.9696 | 64 | K | 2 |  |  |  | ROZPOCET | [5 empty] | 0 | 0 | 0 | 0 | 0 | 1 | 0 | 64 | 1379150362
| PP |  | Bourání základu betonového | [14 empty] | PP | 2
| Online PSC |  | https://podminky.urs.cz/item/CS_URS_2023_02/468051121 | [14 empty] | Online PSC | 2
| VV |  | 4*0,6*0,6*1,6 "vyloznikovy sloup |  | 2.304 | [12 empty] | VV | 2 | 2 | True | 0 | ROZPOCET
| VV |  | 4*0,6*0,6*0,6 "chodecký |  | 0.864 | [12 empty] | VV | 2 | 2 | True | 0 | ROZPOCET
| VV | DEM_1 | Součet |  | 3.168 | [12 empty] | VV | 2 | 4 | True | 1 | ROZPOCET
14 | K | 460391123 | Zásyp jam při elektromontážích ručně se zhutněním z hornin třídy I skupiny 3 | m3 | 3.168 |  | 0 |  |  | základní |  | 0 | 0 | 0 | 0 | 0 | 64 | K | 2 |  |  |  | ROZPOCET | [5 empty] | 0 | 0 | 0 | 0 | 0 | 1 | 0 | 64 | -1734434527
| PP |  | Zásyp jam ručně s uložením výkopku ve vrstvách a úpravou povrchu s přemístění sypaniny ze vzdálenosti do 10 m se zhutněním z horniny třídy těžitelnosti I skupiny 3 | [14 empty] | PP | 2
| Online PSC |  | https://podminky.urs.cz/item/CS_URS_2023_02/460391123 | [14 empty] | Online PSC | 2
15 | M | 58337344 | štěrkopísek frakce 0/32 | t | 6.336 |  | 0 |  |  | základní |  | 0 | 1 | 6.336 | 0 | 0 | 256 | M | 2 |  |  |  | ROZPOCET | [5 empty] | 0 | 0 | 0 | 0 | 0 | 1 | 0 | 64 | 399200703
| PP |  | štěrkopísek frakce 0/32 | [14 empty] | PP | 2
| VV |  | DEM_1*2 |  | 6.336 | [12 empty] | VV | 2 | 2 | True | 1 | ROZPOCET
16 | K | 469973111 | Poplatek za uložení na skládce (skládkovné) stavebního odpadu betonového kód odpadu 17 01 01 | t | 6.336 |  | 0 |  |  | základní |  | 0 | 0 | 0 | 0 | 0 | 64 | K | 2 |  |  |  | ROZPOCET | [5 empty] | 0 | 0 | 0 | 0 | 0 | 1 | 0 | 64 | 1186601184
| PP |  | Poplatek za uložení stavebního odpadu (skládkovné) na skládce z prostého betonu zatříděného do Katalogu odpadů pod kódem 17 01 01 | [14 empty] | PP | 2
| Online PSC |  | https://podminky.urs.cz/item/CS_URS_2023_02/469973111 | [14 empty] | Online PSC | 2
| VV |  | DEM_1*2 |  | 6.336 | [12 empty] | VV | 2 | 2 | True | 0 | ROZPOCET
| VV |  | Součet |  | 6.336 | [12 empty] | VV | 2 | 4 | True | 1 | ROZPOCET
17 | K | 469972111 | Odvoz suti a vybouraných hmot při elektromontážích do 1 km | t | 6.336 |  | 0 |  |  | základní |  | 0 | 0 | 0 | 0 | 0 | 64 | K | 2 |  |  |  | ROZPOCET | [5 empty] | 0 | 0 | 0 | 0 | 0 | 1 | 0 | 64 | 2072897987
| PP |  | Odvoz suti a vybouraných hmot odvoz suti a vybouraných hmot do 1 km | [14 empty] | PP | 2
| Online PSC |  | https://podminky.urs.cz/item/CS_URS_2023_02/469972111 | [14 empty] | Online PSC | 2
18 | K | 469972121 | Příplatek k odvozu suti a vybouraných hmot při elektromontážích za každý další 1 km | t | 44.352 |  | 0 |  |  | základní |  | 0 | 0 | 0 | 0 | 0 | 64 | K | 2 |  |  |  | ROZPOCET | [5 empty] | 0 | 0 | 0 | 0 | 0 | 1 | 0 | 64 | -1485627898
| PP |  | Odvoz suti a vybouraných hmot odvoz suti a vybouraných hmot Příplatek k ceně za každý další i započatý 1 km | [14 empty] | PP | 2
| Online PSC |  | https://podminky.urs.cz/item/CS_URS_2023_02/469972121 | [14 empty] | Online PSC | 2
| VV |  | DEM_1*2*7 |  | 44.352 | [12 empty] | VV | 2 | 2 | True | 0 | ROZPOCET
| VV |  | Součet |  | 44.352 | [12 empty] | VV | 2 | 4 | True | 1 | ROZPOCET
19 | K | R301 | Přemístění elektroodpadu, včetně naložení a složení ve sběrném dvoře pro elektroodpad | kg | 15 |  | 0 |  |  | základní |  | 0 | 0 | 0 | 0 | 0 | 64 | K | 2 |  |  |  | ROZPOCET | [5 empty] | 0 | 0 | 0 | 0 | 0 | 1 | 0 | 64 | -1029064525
| PP |  | Přemístění elektroodpadu, včetně naložení a složení ve sběrném dvoře pro elektroodpad | [14 empty] | PP | 2
20 | K | 228960134 | Odpojení stožárové svorkovnice do 34 žil | kus | 10 |  | 0 |  |  | základní |  | 0 | 0 | 0 | 0 | 0 | 64 | K | 2 |  |  |  | ROZPOCET | [5 empty] | 0 | 0 | 0 | 0 | 0 | 1 | 0 | 64 | -724457095
| PP |  | Odpojení stožárové svorkovnice do 34 žil | [14 empty] | PP | 2
| Online PSC |  | https://podminky.urs.cz/item/CS_URS_2023_02/228960134 | [14 empty] | Online PSC | 2
21 | K | 228061701 | Vytažení kabelu z objektu do 9 kg/m | m | 20 |  | 0 |  |  | základní |  | 0 | 0 | 0 | 0 | 0 | 64 | K | 2 |  |  |  | ROZPOCET | [5 empty] | 0 | 0 | 0 | 0 | 0 | 1 | 0 | 64 | 1237145686
| PP |  | Vytažení kabelu z objektu včetně svinutí do kotouče nebo na buben a naložení na dopravní prostředek do 9 kg/m | [14 empty] | PP | 2
| Online PSC |  | https://podminky.urs.cz/item/CS_URS_2023_02/228061701 | [14 empty] | Online PSC | 2
| D | K | Elektroinstalace |  |  |  | 0 |  |  |  |  | 0 |  | 0.01764 |  | 0 | 1 | D | 0 |  |  |  | ROZPOCET | [11 empty] | 0
| D | 742 | Elektroinstalace - slaboproud |  |  |  | 0 |  |  |  |  | 0 |  | 0.01764 |  | 0 | 2 | D | 1 |  |  |  | ROZPOCET | [11 empty] | 0
22 | K | 742124002 | Montáž kabelů datových FTP, UTP, STP pro vnitřní rozvody do trubky | m | 294 |  | 0 |  |  | základní |  | 0 | 0 | 0 | 0 | 0 | 16 | K | 2 |  |  |  | ROZPOCET | [5 empty] | 0 | 0 | 0 | 0 | 0 | 1 | 0 | 16 | 1723136128
| PP |  | Montáž kabelů datových FTP, UTP, STP pro vnitřní rozvody do trubky | [14 empty] | PP | 2
| Online PSC |  | https://podminky.urs.cz/item/CS_URS_2023_02/742124002 | [14 empty] | Online PSC | 2
23 | M | 34121273 | kabel datový venkovní se stíněnými páry Al fólií jádro Cu plné (U/FTP) kategorie 6a | m | 352.8 |  | 0 |  |  | základní |  | 0 | 5e-05 | 0.01764 | 0 | 0 | 32 | M | 2 |  |  |  | ROZPOCET | [5 empty] | 0 | 0 | 0 | 0 | 0 | 1 | 0 | 16 | -445424861
| PP |  | kabel datový venkovní se stíněnými páry Al fólií jádro Cu plné (U/FTP) kategorie 6a | [14 empty] | PP | 2
| P |  | Poznámka k položce: U/FTP, průměr kabelu 7,3mm | [14 empty] | P | 2
| VV |  | 294*1,2 'Přepočtené koeficientem množství |  | 352.8 | [12 empty] | VV | 2 | 2 | False | 1 | ROZPOCET
24 | K | 220300697R | Ukončení kabelu FTP Cat 6 | kus | 14 |  | 0 |  |  | základní |  | 0 | 0 | 0 | 0 | 0 | 64 | K | 2 |  |  |  | ROZPOCET | [5 empty] | 0 | 0 | 0 | 0 | 0 | 1 | 0 | 64 | -495573392
| PP |  | Ukončení kabelu FTP Cat 6 | [14 empty] | PP | 2
| D | M | Práce a dodávky M |  |  |  | 0 |  |  |  |  | 0 |  | 0.53251 |  | 0 | 3 | D | 0 |  |  |  | ROZPOCET | [11 empty] | 0
| D | 21-M | Elektromontáže |  |  |  | 0 |  |  |  |  | 0 |  | 0.53251 |  | 0 | 3 | D | 1 |  |  |  | ROZPOCET | [11 empty] | 0
25 | K | 316740606R | výložníkový stožár 4,5 m- středně těžký | kus | 2 |  | 0 |  |  | základní |  | 0 | 0 | 0 | 0 | 0 | 64 | K | 2 |  |  |  | ROZPOCET | [5 empty] | 0 | 0 | 0 | 0 | 0 | 1 | 0 | 64 | -17558198
| PP |  | výložníkový stožár 4,5 m- středně těžký | [14 empty] | PP | 2
26 | K | 316740608R | výložníkový stožár 5.5 m- středně těžký | kus | 1 |  | 0 |  |  | základní |  | 0 | 0 | 0 | 0 | 0 | 64 | K | 2 |  |  |  | ROZPOCET | [5 empty] | 0 | 0 | 0 | 0 | 0 | 1 | 0 | 64 | -1233501224
| PP |  | výložníkový stožár 5.5 m- středně těžký | [14 empty] | PP | 2
27 | K | 316740704R | výložníkový stožár 7,5 m- těžký | kus | 1 |  | 0 |  |  | základní |  | 0 | 0 | 0 | 0 | 0 | 64 | K | 2 |  |  |  | ROZPOCET | [5 empty] | 0 | 0 | 0 | 0 | 0 | 1 | 0 | 64 | -1820621650
| PP |  | výložníkový stožár 7,5 m- těžký | [14 empty] | PP | 2
28 | K | 220960003 | Montáž stožáru nebo sloupku výložníkového zapušťěného vč. betonu | kus | 4 |  | 0 |  |  | základní |  | 0 | 0 | 0 | 0 | 0 | 64 | K | 2 |  |  |  | ROZPOCET | [5 empty] | 0 | 0 | 0 | 0 | 0 | 1 | 0 | 64 | -1942796076
| PP |  | Montáž stožáru nebo sloupku výložníkového zapušťěného vč. betonu | [14 empty] | PP | 2
29 | K | 220960005 | Montáž výložníku na stožár | kus | 4 |  | 0 |  |  | základní |  | 0 | 0 | 0 | 0 | 0 | 64 | K | 2 |  |  |  | ROZPOCET | [5 empty] | 0 | 0 | 0 | 0 | 0 | 1 | 0 | 64 | 1902899293
| PP |  | Montáž výložníku na stožár | [14 empty] | PP | 2
30 | K | 316740711R | chodecký stožár 3,4 m | kus | 4 |  | 0 |  |  | základní |  | 0 | 0 | 0 | 0 | 0 | 64 | K | 2 |  |  |  | ROZPOCET | [5 empty] | 0 | 0 | 0 | 0 | 0 | 1 | 0 | 64 | 1021437512
| PP |  | chodecký stožár 3,4 m | [14 empty] | PP | 2
31 | K | 316740622R | základ chodeckého stožáru a RŘ | kus | 4 |  | 0 |  |  | základní |  | 0 | 0 | 0 | 0 | 0 | 64 | K | 2 |  |  |  | ROZPOCET | [5 empty] | 0 | 0 | 0 | 0 | 0 | 1 | 0 | 64 | 2063219090
| PP |  | základ chodeckého stožáru a RŘ | [14 empty] | PP | 2
32 | K | 220960092R | Montáž základu chodeckého stožáru vč. betonu + montáž chodeckého stořáru na základ | kus | 4 |  | 0 |  |  | základní |  | 0 | 0 | 0 | 0 | 0 | 64 | K | 2 |  |  |  | ROZPOCET | [5 empty] | 0 | 0 | 0 | 0 | 0 | 1 | 0 | 64 | 1153821972
| PP |  | Montáž základu chodeckého stožáru vč. betonu + montáž chodeckého stořáru na základ | [14 empty] | PP | 2
33 | K | 316740691R | svorkovnice stožárová (24 pozic) | kus | 7 |  | 0 |  |  | základní |  | 0 | 0 | 0 | 0 | 0 | 64 | K | 2 |  |  |  | ROZPOCET | [5 empty] | 0 | 0 | 0 | 0 | 0 | 1 | 0 | 64 | -1203283728
| PP |  | svorkovnice stožárová (24 pozic) | [14 empty] | PP | 2
34 | K | 316740692R | svorkovnice stožárová (37 pozic) | kus | 1 |  | 0 |  |  | základní |  | 0 | 0 | 0 | 0 | 0 | 64 | K | 2 |  |  |  | ROZPOCET | [5 empty] | 0 | 0 | 0 | 0 | 0 | 1 | 0 | 64 | -1003606281
| PP |  | svorkovnice stožárová (37 pozic) | [14 empty] | PP | 2
35 | K | 220960139R | Montáž stožárové svorkovnice | kus | 8 |  | 0 |  |  | základní |  | 0 | 0 | 0 | 0 | 0 | 64 | K | 2 |  |  |  | ROZPOCET | [5 empty] | 0 | 0 | 0 | 0 | 0 | 1 | 0 | 64 | 930939771
| PP |  | Montáž stožárové svorkovnice | [14 empty] | PP | 2
36 | K | 316740621R | stožárová výzbroj - dvířka | kus | 8 |  | 0 |  |  | základní |  | 0 | 0 | 0 | 0 | 0 | 64 | K | 2 |  |  |  | ROZPOCET | [5 empty] | 0 | 0 | 0 | 0 | 0 | 1 | 0 | 64 | -1693435807
| PP |  | stožárová výzbroj - dvířka | [14 empty] | PP | 2
37 | K | 220111869R | Nátěr zemnícího pásku/drátu | kus | 8 |  | 0 |  |  | základní |  | 0 | 0 | 0 | 0 | 0 | 64 | K | 2 |  |  |  | ROZPOCET | [5 empty] | 0 | 0 | 0 | 0 | 0 | 1 | 0 | 64 | -2115983557
| PP |  | Nátěr zemnícího pásku/drátu | [14 empty] | PP | 2
38 | K | 220731519R | Montáž uzemění stožárů | kus | 8 |  | 0 |  |  | základní |  | 0 | 0 | 0 | 0 | 0 | 64 | K | 2 |  |  |  | ROZPOCET | [5 empty] | 0 | 0 | 0 | 0 | 0 | 1 | 0 | 64 | 1669572926
| PP |  | Montáž uzemění stožárů | [14 empty] | PP | 2
39 | K | 220960138R | Montáž stožárové výzbroje | kus | 8 |  | 0 |  |  | základní |  | 0 | 0 | 0 | 0 | 0 | 64 | K | 2 |  |  |  | ROZPOCET | [5 empty] | 0 | 0 | 0 | 0 | 0 | 1 | 0 | 64 | 408956195
| PP |  | Montáž stožárové výzbroje | [14 empty] | PP | 2
40 | K | 316740624R | těsnící pěna | kus | 1 |  | 0 |  |  | základní |  | 0 | 0 | 0 | 0 | 0 | 64 | K | 2 |  |  |  | ROZPOCET | [5 empty] | 0 | 0 | 0 | 0 | 0 | 1 | 0 | 64 | 1159874868
| PP |  | těsnící pěna | [14 empty] | PP | 2
41 | M | 24642030 | ředidlo syntetických a olejových nátěrových hmot | kg | 1 |  | 0 |  |  | základní |  | 0 | 0 | 0 | 0 | 0 | 256 | M | 2 |  |  |  | ROZPOCET | [5 empty] | 0 | 0 | 0 | 0 | 0 | 1 | 0 | 64 | 1565012576
| PP |  | ředidlo syntetických a olejových nátěrových hmot | [14 empty] | PP | 2
42 | K | 246215599R | barva syntetická vrchní na ocelové konstrukce černá | kg | 1 |  | 0 |  |  | základní |  | 0 | 0 | 0 | 0 | 0 | 64 | K | 2 |  |  |  | ROZPOCET | [5 empty] | 0 | 0 | 0 | 0 | 0 | 1 | 0 | 64 | -1311529270
| PP |  | barva syntetická vrchní na ocelové konstrukce černá | [14 empty] | PP | 2
43 | M | R060 | Venkovní kabelová komora pro uložení kabeláže se zatížením min 1,5 t, minimální rozměry 500 x 400 mm | kus | 1 |  | 0 |  |  | základní |  | 0 | 0 | 0 | 0 | 0 | 8 | M | 2 |  |  |  | ROZPOCET | [5 empty] | 0 | 0 | 0 | 0 | 0 | 1 | 0 | 4 | -1373111597
| PP |  | Venkovní kabelová komora pro uložení kabeláže se zatížením min 1,5 t, minimální rozměry 500 x 400 mm | [14 empty] | PP | 2
44 | K | R061 | Montáž kabelové komory včetně osazení, napojení | kus | 1 |  | 0 |  |  | základní |  | 0 | 0 | 0 | 0 | 0 | 4 | K | 2 |  |  |  | ROZPOCET | [5 empty] | 0 | 0 | 0 | 0 | 0 | 1 | 0 | 4 | -1748009388
| PP |  | Montáž kabelové komory včetně osazení, napojení | [14 empty] | PP | 2
45 | K | 316740623R | štítek na označení kabelů | kus | 34 |  | 0 |  |  | základní |  | 0 | 0 | 0 | 0 | 0 | 64 | K | 2 |  |  |  | ROZPOCET | [5 empty] | 0 | 0 | 0 | 0 | 0 | 1 | 0 | 64 | -200236094
| PP |  | štítek na označení kabelů | [14 empty] | PP | 2
46 | K | 220110346 | Montáž štítku kabelového průběžného | kus | 34 |  | 0 |  |  | základní |  | 0 | 0 | 0 | 0 | 0 | 64 | K | 2 |  |  |  | ROZPOCET | [5 empty] | 0 | 0 | 0 | 0 | 0 | 1 | 0 | 64 | 1443706057
| PP |  | Montáž štítku kabelového průběžného | [14 empty] | PP | 2
47 | K | 404452568R | svorka SR 02 | kus | 5 |  | 0 |  |  | základní |  | 0 | 0 | 0 | 0 | 0 | 64 | K | 2 |  |  |  | ROZPOCET | [5 empty] | 0 | 0 | 0 | 0 | 0 | 1 | 0 | 64 | -2104476130
| PP |  | svorka SR 02 | [14 empty] | PP | 2
48 | K | 404452569R | svorka SR 03 | kus | 3 |  | 0 |  |  | základní |  | 0 | 0 | 0 | 0 | 0 | 64 | K | 2 |  |  |  | ROZPOCET | [5 empty] | 0 | 0 | 0 | 0 | 0 | 1 | 0 | 64 | -639454249
| PP |  | svorka SR 03 | [14 empty] | PP | 2
49 | K | 210220002 | Montáž uzemňovacích vedení vodičů FeZn pomocí svorek na povrchu drátem nebo lanem do průměru 10 mm | m | 262.6 |  | 0 |  |  | základní |  | 0 | 0 | 0 | 0 | 0 | 64 | K | 2 |  |  |  | ROZPOCET | [5 empty] | 0 | 0 | 0 | 0 | 0 | 1 | 0 | 64 | -637955455
| PP |  | Montáž uzemňovacího vedení s upevněním, propojením a připojením pomocí svorek na povrchu vodičů FeZn drátem nebo lanem průměru do 10 mm | [14 empty] | PP | 2
| Online PSC |  | https://podminky.urs.cz/item/CS_URS_2023_02/210220002 | [14 empty] | Online PSC | 2
50 | M | 35441073 | drát D 10mm FeZn | kg | 262.6 |  | 0 |  |  | základní |  | 0 | 0.001 | 0.2626 | 0 | 0 | 128 | M | 2 |  |  |  | ROZPOCET | [5 empty] | 0 | 0 | 0 | 0 | 0 | 1 | 0 | 128 | -1343762693
| PP |  | drát D 10mm FeZn | [14 empty] | PP | 2
51 | K | 460791212 | Montáž trubek ochranných plastových uložených volně do rýhy ohebných přes 32 do 50 mm | m | 81 |  | 0 |  |  | základní |  | 0 | 0 | 0 | 0 | 0 | 64 | K | 2 |  |  |  | ROZPOCET | [5 empty] | 0 | 0 | 0 | 0 | 0 | 1 | 0 | 64 | -1418659152
| PP |  | Montáž trubek ochranných uložených volně do rýhy plastových ohebných, vnitřního průměru přes 32 do 50 mm | [14 empty] | PP | 2
| Online PSC |  | https://podminky.urs.cz/item/CS_URS_2023_02/460791212 | [14 empty] | Online PSC | 2
52 | M | 34571351 | trubka elektroinstalační ohebná dvouplášťová (chránička) D 41/50mm | m | 85.05 |  | 0 |  |  | základní |  | 0 | 0 | 0 | 0 | 0 | 128 | M | 2 |  |  |  | ROZPOCET | [5 empty] | 0 | 0 | 0 | 0 | 0 | 1 | 0 | 128 | -740459524
| PP |  | trubka elektroinstalační ohebná dvouplášťová (chránička) D 41/50mm | [14 empty] | PP | 2
| VV |  | 81*1,05 'Přepočtené koeficientem množství |  | 85.05 | [12 empty] | VV | 2 | 2 | False | 1 | ROZPOCET
53 | K | 460791214 | Montáž trubek ochranných plastových uložených volně do rýhy ohebných přes 90 do 110 mm | m | 255.4 |  | 0 |  |  | základní |  | 0 | 0 | 0 | 0 | 0 | 64 | K | 2 |  |  |  | ROZPOCET | [5 empty] | 0 | 0 | 0 | 0 | 0 | 1 | 0 | 64 | 1122929858
| PP |  | Montáž trubek ochranných uložených volně do rýhy plastových ohebných, vnitřního průměru přes 90 do 110 mm | [14 empty] | PP | 2
| Online PSC |  | https://podminky.urs.cz/item/CS_URS_2023_02/460791214 | [14 empty] | Online PSC | 2
54 | M | 34571355 | trubka elektroinstalační ohebná dvouplášťová korugovaná (chránička) D 94/110mm | m | 268.17 |  | 0 |  |  | základní |  | 0 | 0.00069 | 0.18504 | 0 | 0 | 128 | M | 2 |  |  |  | ROZPOCET | [5 empty] | 0 | 0 | 0 | 0 | 0 | 1 | 0 | 128 | 1814386831
| PP |  | trubka elektroinstalační ohebná dvouplášťová korugovaná (chránička) D 94/110mm | [14 empty] | PP | 2
| VV |  | 255,4*1,05 'Přepočtené koeficientem množství |  | 268.17 | [12 empty] | VV | 2 | 2 | False | 1 | ROZPOCET
55 | K | 210812081 | Montáž kabelu Cu plného nebo laněného do 1 kV žíly 12x1,5 mm2 (např. CYKY) bez ukončení uloženého volně nebo v liště | m | 30 |  | 0 |  |  | základní |  | 0 | 0 | 0 | 0 | 0 | 64 | K | 2 |  |  |  | ROZPOCET | [5 empty] | 0 | 0 | 0 | 0 | 0 | 1 | 0 | 64 | 397663000
| PP |  | Montáž izolovaných kabelů měděných do 1 kV bez ukončení plných nebo laněných kulatých (např. CYKY, CHKE-R) uložených volně nebo v liště počtu a průřezu žil 12x1,5 mm2 | [14 empty] | PP | 2
| Online PSC |  | https://podminky.urs.cz/item/CS_URS_2023_02/210812081 | [14 empty] | Online PSC | 2
56 | M | 34111130 | kabel instalační jádro Cu plné izolace PVC plášť PVC 450/750V (CYKY) 12x1,5mm2 | m | 34.5 |  | 0 |  |  | základní |  | 0 | 0 | 0 | 0 | 0 | 128 | M | 2 |  |  |  | ROZPOCET | [5 empty] | 0 | 0 | 0 | 0 | 0 | 1 | 0 | 128 | 204507126
| PP |  | kabel instalační jádro Cu plné izolace PVC plášť PVC 450/750V (CYKY) 12x1,5mm2 | [14 empty] | PP | 2
| P |  | Poznámka k položce: CYKY, průměr kabelu 14,6mm | [14 empty] | P | 2
| VV |  | 30*1,15 'Přepočtené koeficientem množství |  | 34.5 | [12 empty] | VV | 2 | 2 | False | 1 | ROZPOCET
57 | K | 220300623 | Ukončení kabelu návěstního nelepicí páskou do 12x1/1,5 | kus | 2 |  | 0 |  |  | základní |  | 0 | 0 | 0 | 0 | 0 | 64 | K | 2 |  |  |  | ROZPOCET | [5 empty] | 0 | 0 | 0 | 0 | 0 | 1 | 0 | 64 | -2056390432
| PP |  | Ukončení kabelu návěstního nelepicí páskou do 12x1/1,5 | [14 empty] | PP | 2
58 | K | 220960401 | Zjištění průchodnosti kabelu SSZ 12žilového včetně změření izolačního stavu | kus | 1 |  | 0 |  |  | základní |  | 0 | 0 | 0 | 0 | 0 | 64 | K | 2 |  |  |  | ROZPOCET | [5 empty] | 0 | 0 | 0 | 0 | 0 | 1 | 0 | 64 | -1716951885
| PP |  | Zjištění průchodnosti kabelu SSZ 12žilového včetně změření izolačního stavu | [14 empty] | PP | 2
59 | K | 210812111 | Montáž kabelu Cu plného nebo laněného do 1 kV žíly 24x1,5 mm2 (např. CYKY) bez ukončení uloženého volně nebo v liště | m | 238 |  | 0 |  |  | základní |  | 0 | 0 | 0 | 0 | 0 | 64 | K | 2 |  |  |  | ROZPOCET | [5 empty] | 0 | 0 | 0 | 0 | 0 | 1 | 0 | 64 | -12433450
| PP |  | Montáž izolovaných kabelů měděných do 1 kV bez ukončení plných nebo laněných kulatých (např. CYKY, CHKE-R) uložených volně nebo v liště počtu a průřezu žil 24x1,5 mm2 | [14 empty] | PP | 2
| Online PSC |  | https://podminky.urs.cz/item/CS_URS_2023_02/210812111 | [14 empty] | Online PSC | 2
60 | M | 34111165 | kabel instalační jádro Cu plné izolace PVC plášť PVC 450/750V (CYKY) 24x1,5mm2 | m | 273.7 |  | 0 |  |  | základní |  | 0 | 0 | 0 | 0 | 0 | 128 | M | 2 |  |  |  | ROZPOCET | [5 empty] | 0 | 0 | 0 | 0 | 0 | 1 | 0 | 128 | -61507737
| PP |  | kabel instalační jádro Cu plné izolace PVC plášť PVC 450/750V (CYKY) 24x1,5mm2 | [14 empty] | PP | 2
| P |  | Poznámka k položce: CYKY, průměr kabelu 20,1mm | [14 empty] | P | 2
| VV |  | 238*1,15 'Přepočtené koeficientem množství |  | 273.7 | [12 empty] | VV | 2 | 2 | False | 1 | ROZPOCET
61 | K | 220300625 | Ukončení kabelu návěstního nelepicí páskou do 24x1/1,5 | kus | 12 |  | 0 |  |  | základní |  | 0 | 0 | 0 | 0 | 0 | 64 | K | 2 |  |  |  | ROZPOCET | [5 empty] | 0 | 0 | 0 | 0 | 0 | 1 | 0 | 64 | 1623218034
| PP |  | Ukončení kabelu návěstního nelepicí páskou do 24x1/1,5 | [14 empty] | PP | 2
62 | K | 220960404 | Zjištění průchodnosti kabelu SSZ 24žilového včetně změření izolačního stavu | kus | 6 |  | 0 |  |  | základní |  | 0 | 0 | 0 | 0 | 0 | 64 | K | 2 |  |  |  | ROZPOCET | [5 empty] | 0 | 0 | 0 | 0 | 0 | 1 | 0 | 64 | -144770164
| PP |  | Zjištění průchodnosti kabelu SSZ 24žilového včetně změření izolačního stavu | [14 empty] | PP | 2
63 | K | 341111691R | kabel silový s Cu jádrem CYKY 37x1,5 mm2 | m | 14.95 |  | 0 |  |  | základní |  | 0 | 0 | 0 | 0 | 0 | 64 | K | 2 |  |  |  | ROZPOCET | [5 empty] | 0 | 0 | 0 | 0 | 0 | 1 | 0 | 64 | 594800645
| PP |  | kabel silový s Cu jádrem CYKY 37x1,5 mm2 | [14 empty] | PP | 2
| VV |  | 13*1,15 'Přepočtené koeficientem množství |  | 14.95 | [12 empty] | VV | 2 | 2 | False | 1 | ROZPOCET
64 | K | 210812121 | Montáž kabelu Cu plného nebo laněného do 1 kV žíly 37x1,5 mm2 (např. CYKY) bez ukončení uloženého volně nebo v liště | m | 13 |  | 0 |  |  | základní |  | 0 | 0 | 0 | 0 | 0 | 64 | K | 2 |  |  |  | ROZPOCET | [5 empty] | 0 | 0 | 0 | 0 | 0 | 1 | 0 | 64 | -1382423444
| PP |  | Montáž izolovaných kabelů měděných do 1 kV bez ukončení plných nebo laněných kulatých (např. CYKY, CHKE-R) uložených volně nebo v liště počtu a průřezu žil 37x1,5 mm2 | [14 empty] | PP | 2
| Online PSC |  | https://podminky.urs.cz/item/CS_URS_2023_02/210812121 | [14 empty] | Online PSC | 2
65 | K | 220300626 | Ukončení kabelu návěstního nelepicí páskou do 37x1/1,5 | kus | 2 |  | 0 |  |  | základní |  | 0 | 0 | 0 | 0 | 0 | 64 | K | 2 |  |  |  | ROZPOCET | [5 empty] | 0 | 0 | 0 | 0 | 0 | 1 | 0 | 64 | 485964840
| PP |  | Ukončení kabelu návěstního nelepicí páskou do 37x1/1,5 | [14 empty] | PP | 2
66 | K | 220960405 | Zjištění průchodnosti kabelu SSZ 37žilového včetně změření izolačního stavu | kus | 1 |  | 0 |  |  | základní |  | 0 | 0 | 0 | 0 | 0 | 64 | K | 2 |  |  |  | ROZPOCET | [5 empty] | 0 | 0 | 0 | 0 | 0 | 1 | 0 | 64 | -1448666302
| PP |  | Zjištění průchodnosti kabelu SSZ 37žilového včetně změření izolačního stavu | [14 empty] | PP | 2
67 | K | 210812035 | Montáž kabelu Cu plného nebo laněného do 1 kV žíly 4x16 mm2 (např. CYKY) bez ukončení uloženého volně nebo v liště | m | 82 |  | 0 |  |  | základní |  | 0 | 0 | 0 | 0 | 0 | 64 | K | 2 |  |  |  | ROZPOCET | [5 empty] | 0 | 0 | 0 | 0 | 0 | 1 | 0 | 64 | 42503263
| PP |  | Montáž izolovaných kabelů měděných do 1 kV bez ukončení plných nebo laněných kulatých (např. CYKY, CHKE-R) uložených volně nebo v liště počtu a průřezu žil 4x16 mm2 | [14 empty] | PP | 2
| Online PSC |  | https://podminky.urs.cz/item/CS_URS_2023_02/210812035 | [14 empty] | Online PSC | 2
68 | M | 34111080 | kabel instalační jádro Cu plné izolace PVC plášť PVC 450/750V (CYKY) 4x16mm2 | m | 94.3 |  | 0 |  |  | základní |  | 0 | 0.0009 | 0.08487 | 0 | 0 | 128 | M | 2 |  |  |  | ROZPOCET | [5 empty] | 0 | 0 | 0 | 0 | 0 | 1 | 0 | 128 | 344089040
| PP |  | kabel instalační jádro Cu plné izolace PVC plášť PVC 450/750V (CYKY) 4x16mm2 | [14 empty] | PP | 2
| VV |  | 82*1,15 'Přepočtené koeficientem množství |  | 94.3 | [12 empty] | VV | 2 | 2 | False | 1 | ROZPOCET
69 | K | 2203006931R | Ukončení kabelu nelepící páskou do 4x1/16 | kus | 4 |  | 0 |  |  | základní |  | 0 | 0 | 0 | 0 | 0 | 64 | K | 2 |  |  |  | ROZPOCET | [5 empty] | 0 | 0 | 0 | 0 | 0 | 1 | 0 | 64 | -1897234019
| PP |  | Ukončení kabelu nelepící páskou do 4x1/16 | [14 empty] | PP | 2
70 | K | 220552561R | Drátová forma kabelů do 10 vodičů | kus | 2 |  | 0 |  |  | základní |  | 0 | 0 | 0 | 0 | 0 | 64 | K | 2 |  |  |  | ROZPOCET | [5 empty] | 0 | 0 | 0 | 0 | 0 | 1 | 0 | 64 | 293737296
| PP |  | Drátová forma kabelů do 10 vodičů | [14 empty] | PP | 2
71 | K | 220552562R | Drátová forma kabelů do 20 vodičů | kus | 1 |  | 0 |  |  | základní |  | 0 | 0 | 0 | 0 | 0 | 64 | K | 2 |  |  |  | ROZPOCET | [5 empty] | 0 | 0 | 0 | 0 | 0 | 1 | 0 | 64 | 1996917583
| PP |  | Drátová forma kabelů do 20 vodičů | [14 empty] | PP | 2
72 | K | 220552563R | Drátová forma kabelů do 30 vodičů | kus | 6 |  | 0 |  |  | základní |  | 0 | 0 | 0 | 0 | 0 | 64 | K | 2 |  |  |  | ROZPOCET | [5 empty] | 0 | 0 | 0 | 0 | 0 | 1 | 0 | 64 | -1210236708
| PP |  | Drátová forma kabelů do 30 vodičů | [14 empty] | PP | 2
73 | K | 220552564R | Drátová forma kabelů do 40 vodičů | kus | 1 |  | 0 |  |  | základní |  | 0 | 0 | 0 | 0 | 0 | 64 | K | 2 |  |  |  | ROZPOCET | [5 empty] | 0 | 0 | 0 | 0 | 0 | 1 | 0 | 64 | 779889000
| PP |  | Drátová forma kabelů do 40 vodičů | [14 empty] | PP | 2
| D | 22-M | Montáže technologických zařízení pro dopravní stavby |  |  |  | 0 |  |  |  |  | 0 |  | 0 |  | 0 | 3 | D | 1 |  |  |  | ROZPOCET | [11 empty] | 0
74 | M | 341111692R | Výstražná folie šířka 22 cm červená | m | 262.6 |  | 0 |  |  | základní |  | 0 | 0 | 0 | 0 | 0 | 256 | M | 2 |  |  |  | ROZPOCET | [5 empty] | 0 | 0 | 0 | 0 | 0 | 1 | 0 | 64 | 122
| PP |  | Výstražná folie šířka 22 cm červená | [14 empty] | PP | 2
75 | K | 220060432R | Položení výstražné folie šířky 22 cm | m | 262.6 |  | 0 |  |  | základní |  | 0 | 0 | 0 | 0 | 0 | 64 | K | 2 |  |  |  | ROZPOCET | [5 empty] | 0 | 0 | 0 | 0 | 0 | 1 | 0 | 64 | 2074036932
| PP |  | Položení výstražné folie šířky 22 cm | [14 empty] | PP | 2
76 | M | R027 | Mikrotrubka pro optické vlákno 14/10 | m | 390 |  | 0 |  |  | základní |  | 0 | 0 | 0 | 0 | 0 | 256 | M | 2 |  |  |  | ROZPOCET | [5 empty] | 0 | 0 | 0 | 0 | 0 | 1 | 0 | 64 | 1976928189
| PP |  | Mikrotrubka pro optické vlákno 14/10 | [14 empty] | PP | 2
77 | K | 220182022R | Uložení mikrotrubky do kabelového lože | m | 390 |  | 0 |  |  | základní |  | 0 | 0 | 0 | 0 | 0 | 64 | K | 2 |  |  |  | ROZPOCET | [5 empty] | 0 | 0 | 0 | 0 | 0 | 1 | 0 | 64 | 1143745847
| PP |  | Uložení mikrotrubky do kabelového lože | [14 empty] | PP | 2
78 | M | R048 | koncovka mikrotrubek | kus | 26 |  | 0 |  |  | základní |  | 0 | 0 | 0 | 0 | 0 | 256 | M | 2 |  |  |  | ROZPOCET | [5 empty] | 0 | 0 | 0 | 0 | 0 | 1 | 0 | 64 | -624725806
| PP |  | koncovka mikrotrubek | [14 empty] | PP | 2
79 | K | R123 | Montáž koncovky mikrotrubky | kus | 26 |  | 0 |  |  | základní |  | 0 | 0 | 0 | 0 | 0 | 64 | K | 2 |  |  |  | ROZPOCET | [5 empty] | 0 | 0 | 0 | 0 | 0 | 1 | 0 | 64 | 116951014
| PP |  | Montáž koncovky mikrotrubky | [14 empty] | PP | 2
| D | 001 | Stavebně montážní práce - Kabelové rýhy |  |  |  | 0 |  |  |  |  | 0 |  | 7.878 |  | 0 | 1 | D | 0 |  |  |  | ROZPOCET | [11 empty] | 0
80 | K | 141721119R | Řízený zemní protlak hloubky do 6 m vnějšího průměru do 125 mm v hornině tř 1 až 4 | m | 203.4 |  | 0 |  |  | základní |  | 0 | 0 | 0 | 0 | 0 | 4 | K | 1 |  |  |  | ROZPOCET | [5 empty] | 0 | 0 | 0 | 0 | 0 | 1 | 0 | 4 | 249119358
| PP |  | Řízený zemní protlak hloubky do 6 m vnějšího průměru do 125 mm v hornině tř 1 až 4 | [14 empty] | PP | 1
81 | K | 210810027R | protažení kabelů chráničkami pod vozovkou - řízený protlak | m | 320.9 |  | 0 |  |  | základní |  | 0 | 0 | 0 | 0 | 0 | 64 | K | 1 |  |  |  | ROZPOCET | [5 empty] | 0 | 0 | 0 | 0 | 0 | 1 | 0 | 64 | -1617513611
| PP |  | protažení kabelů chráničkami pod vozovkou - řízený protlak | [14 empty] | PP | 1
82 | K | 460010023 | Vytyčení trasy vedení kabelového podzemního v terénu volném | km | 0.263 |  | 0 |  |  | základní |  | 0 | 0 | 0 | 0 | 0 | 64 | K | 1 |  |  |  | ROZPOCET | [5 empty] | 0 | 0 | 0 | 0 | 0 | 1 | 0 | 64 | 977491786
| PP |  | Vytyčení trasy vedení kabelového podzemního v terénu volném | [14 empty] | PP | 1
83 | K | 460131113 | Hloubení nezapažených jam při elektromontážích ručně v hornině tř I skupiny 3 | m3 | 4.118 |  | 0 |  |  | základní |  | 0 | 0 | 0 | 0 | 0 | 64 | K | 1 |  |  |  | ROZPOCET | [5 empty] | 0 | 0 | 0 | 0 | 0 | 1 | 0 | 64 | 953914770
| PP |  | Hloubení nezapažených jam ručně včetně urovnání dna s přemístěním výkopku do vzdálenosti 3 m od okraje jámy nebo s naložením na dopravní prostředek v hornině třídy těžitelnosti I skupiny 3 | [14 empty] | PP | 1
| Online PSC |  | https://podminky.urs.cz/item/CS_URS_2023_02/460131113 | [14 empty] | Online PSC | 1
| VV |  | 0,6*0,6*1,6*1,3*4 |  | 2.9952 | [12 empty] | VV | 1 | 2 | True | 0 | ROZPOCET
| VV |  | 0,6*0,6*0,6*1,3*4 |  | 1.1232 | [12 empty] | VV | 1 | 2 | True | 0 | ROZPOCET
| VV |  | Součet |  | 4.1184 | [12 empty] | VV | 1 | 4 | True | 1 | ROZPOCET
84 | K | 460391123 | Zásyp jam při elektromontážích ručně se zhutněním z hornin třídy I skupiny 3 | m3 | 1.235 |  | 0 |  |  | základní |  | 0 | 0 | 0 | 0 | 0 | 64 | K | 1 |  |  |  | ROZPOCET | [5 empty] | 0 | 0 | 0 | 0 | 0 | 1 | 0 | 64 | 2058801151
| PP |  | Zásyp jam ručně s uložením výkopku ve vrstvách a úpravou povrchu s přemístění sypaniny ze vzdálenosti do 10 m se zhutněním z horniny třídy těžitelnosti I skupiny 3 | [14 empty] | PP | 1
| Online PSC |  | https://podminky.urs.cz/item/CS_URS_2023_02/460391123 | [14 empty] | Online PSC | 1
| VV |  | 4,118*0,3 |  | 1.2354 | [12 empty] | VV | 1 | 2 | True | 1 | ROZPOCET
85 | K | 460161152 | Hloubení kabelových rýh ručně š 35 cm hl 60 cm v hornině tř I skupiny 3 | m | 33.2 |  | 0 |  |  | základní |  | 0 | 0 | 0 | 0 | 0 | 64 | K | 1 |  |  |  | ROZPOCET | [5 empty] | 0 | 0 | 0 | 0 | 0 | 1 | 0 | 64 | -603512079
| PP |  | Hloubení zapažených i nezapažených kabelových rýh ručně včetně urovnání dna s přemístěním výkopku do vzdálenosti 3 m od okraje jámy nebo s naložením na dopravní prostředek šířky 35 cm hloubky 60 cm v hornině třídy těžitelnosti I skupiny 3 | [14 empty] | PP | 1
| Online PSC |  | https://podminky.urs.cz/item/CS_URS_2023_02/460161152 | [14 empty] | Online PSC | 1
86 | K | 460161252 | Hloubení kabelových rýh ručně š 50 cm hl 60 cm v hornině tř I skupiny 3 | m | 26 |  | 0 |  |  | základní |  | 0 | 0 | 0 | 0 | 0 | 64 | K | 1 |  |  |  | ROZPOCET | [5 empty] | 0 | 0 | 0 | 0 | 0 | 1 | 0 | 64 | -374263502
| PP |  | Hloubení zapažených i nezapažených kabelových rýh ručně včetně urovnání dna s přemístěním výkopku do vzdálenosti 3 m od okraje jámy nebo s naložením na dopravní prostředek šířky 50 cm hloubky 60 cm v hornině třídy těžitelnosti I skupiny 3 | [14 empty] | PP | 1
| Online PSC |  | https://podminky.urs.cz/item/CS_URS_2023_02/460161252 | [14 empty] | Online PSC | 1
87 | K | 460661111 | Kabelové lože z písku pro kabely nn bez zakrytí š lože do 35 cm | m | 33.2 |  | 0 |  |  | základní |  | 0 | 0 | 0 | 0 | 0 | 64 | K | 1 |  |  |  | ROZPOCET | [5 empty] | 0 | 0 | 0 | 0 | 0 | 1 | 0 | 64 | -1247076491
| PP |  | Kabelové lože z písku včetně podsypu, zhutnění a urovnání povrchu pro kabely nn bez zakrytí, šířky do 35 cm | [14 empty] | PP | 1
| Online PSC |  | https://podminky.urs.cz/item/CS_URS_2023_02/460661111 | [14 empty] | Online PSC | 1
88 | K | 460661112 | Kabelové lože z písku pro kabely nn bez zakrytí š lože přes 35 do 50 cm | m | 26 |  | 0 |  |  | základní |  | 0 | 0 | 0 | 0 | 0 | 64 | K | 1 |  |  |  | ROZPOCET | [5 empty] | 0 | 0 | 0 | 0 | 0 | 1 | 0 | 64 | 1757518572
| PP |  | Kabelové lože z písku včetně podsypu, zhutnění a urovnání povrchu pro kabely nn bez zakrytí, šířky přes 35 do 50 cm | [14 empty] | PP | 1
| Online PSC |  | https://podminky.urs.cz/item/CS_URS_2023_02/460661112 | [14 empty] | Online PSC | 1
89 | K | 460431162 | Zásyp kabelových rýh ručně se zhutněním š 35 cm hl 60 cm z horniny tř I skupiny 3 | m | 33.2 |  | 0 |  |  | základní |  | 0 | 0 | 0 | 0 | 0 | 64 | K | 1 |  |  |  | ROZPOCET | [5 empty] | 0 | 0 | 0 | 0 | 0 | 1 | 0 | 64 | 74164153
| PP |  | Zásyp kabelových rýh ručně s přemístění sypaniny ze vzdálenosti do 10 m, s uložením výkopku ve vrstvách včetně zhutnění a úpravy povrchu šířky 35 cm hloubky 60 cm z horniny třídy těžitelnosti I skupiny 3 | [14 empty] | PP | 1
| Online PSC |  | https://podminky.urs.cz/item/CS_URS_2023_02/460431162 | [14 empty] | Online PSC | 1
90 | K | 460431262 | Zásyp kabelových rýh ručně se zhutněním š 50 cm hl 60 cm z horniny tř I skupiny 3 | m | 26 |  | 0 |  |  | základní |  | 0 | 0 | 0 | 0 | 0 | 64 | K | 1 |  |  |  | ROZPOCET | [5 empty] | 0 | 0 | 0 | 0 | 0 | 1 | 0 | 64 | 397933047
| PP |  | Zásyp kabelových rýh ručně s přemístění sypaniny ze vzdálenosti do 10 m, s uložením výkopku ve vrstvách včetně zhutnění a úpravy povrchu šířky 50 cm hloubky 60 cm z horniny třídy těžitelnosti I skupiny 3 | [14 empty] | PP | 1
| Online PSC |  | https://podminky.urs.cz/item/CS_URS_2023_02/460431262 | [14 empty] | Online PSC | 1
91 | M | 58337344 | štěrkopísek frakce 0/32 | t | 7.878 |  | 0 |  |  | základní |  | 0 | 1 | 7.878 | 0 | 0 | 256 | M | 1 |  |  |  | ROZPOCET | [5 empty] | 0 | 0 | 0 | 0 | 0 | 1 | 0 | 64 | -1834349409
| PP |  | štěrkopísek frakce 0/32 | [14 empty] | PP | 1
| VV |  | 33,2*0,35*0,16 |  | 1.8592 | [12 empty] | VV | 1 | 2 | True | 0 | ROZPOCET
| VV |  | 26*0,5*0,16 |  | 2.08 | [12 empty] | VV | 1 | 2 | True | 0 | ROZPOCET
| VV |  | Mezisoučet |  | 3.9392 | [12 empty] | VV | 1 | 3 | True | 0 | ROZPOCET
| VV |  | 3,939*2 "přepočteno koeficientem objemové hmotnosti |  | 7.878 | [12 empty] | VV | 1 | 2 | True | 1 | ROZPOCET
92 | K | 460600023 | Vodorovné přemístění horniny jakékoliv třídy dopravními prostředky při elektromontážích přes 500 do 1000 m | m3 | 8.092 |  | 0 |  |  | základní |  | 0 | 0 | 0 | 0 | 0 | 64 | K | 1 |  |  |  | ROZPOCET | [5 empty] | 0 | 0 | 0 | 0 | 0 | 1 | 0 | 64 | -1394847866
| PP |  | Vodorovné přemístění horniny jakékoliv třídy dopravními prostředky při elektromontážích přes 500 do 1000 m | [14 empty] | PP | 1
| VV |  | 0,6*0,6*1,6*4 |  | 2.304 | [12 empty] | VV | 1 | 2 | True | 0 | ROZPOCET
| VV |  | 0,6*0,6*0,6*4 |  | 0.864 | [12 empty] | VV | 1 | 2 | True | 0 | ROZPOCET
| VV |  | 0,35*0,2*33,2 |  | 2.324 | [12 empty] | VV | 1 | 2 | True | 0 | ROZPOCET
| VV |  | 0,5*0,2*26 |  | 2.6 | [12 empty] | VV | 1 | 2 | True | 0 | ROZPOCET
| VV | PREM | Součet |  | 8.092 | [12 empty] | VV | 1 | 4 | True | 1 | ROZPOCET
93 | K | 460600031 | Příplatek k vodorovnému přemístění horniny dopravními prostředky při elektromontážích za každých dalších i započatých 1000 m | m3 | 56.644 |  | 0 |  |  | základní |  | 0 | 0 | 0 | 0 | 0 | 64 | K | 1 |  |  |  | ROZPOCET | [5 empty] | 0 | 0 | 0 | 0 | 0 | 1 | 0 | 64 | -1187218305
| PP |  | Příplatek k vodorovnému přemístění horniny dopravními prostředky při elektromontážích za každých dalších i započatých 1000 m | [14 empty] | PP | 1
| VV |  | prem*7 |  | 56.644 | [12 empty] | VV | 1 | 2 | True | 1 | ROZPOCET
94 | K | 171251201 | Uložení sypaniny na skládky nebo meziskládky | m3 | 8.092 |  | 0 |  |  | základní |  | 0 | 0 | 0 | 0 | 0 | 64 | K | 1 |  |  |  | ROZPOCET | [5 empty] | 0 | 0 | 0 | 0 | 0 | 1 | 0 | 64 | -1182209565
| PP |  | Uložení sypaniny na skládky nebo meziskládky | [14 empty] | PP | 1
| VV |  | prem |  | 8.092 | [12 empty] | VV | 1 | 2 | True | 1 | ROZPOCET
95 | K | 171201231 | Poplatek za uložení zeminy a kamení na recyklační skládce (skládkovné) kód odpadu 17 05 04 | t | 14.566 |  | 0 |  |  | základní |  | 0 | 0 | 0 | 0 | 0 | 64 | K | 1 |  |  |  | ROZPOCET | [5 empty] | 0 | 0 | 0 | 0 | 0 | 1 | 0 | 64 | -189220010
| PP |  | Poplatek za uložení zeminy a kamení na recyklační skládce (skládkovné) kód odpadu 17 05 04 | [14 empty] | PP | 1
| VV |  | prem*1,8 |  | 14.5656 | [12 empty] | VV | 1 | 2 | True | 1 | ROZPOCET

## D.1.8.1 - Dopravní řešení...
{23ab2d30-1ac7-46e6-91b6-2dcf7c587f6f}
2
| KRYCÍ LIST SOUPISU PRACÍ | [7 empty] | v --- níže se nacházejí doplnkové a pomocné údaje k sestavám --- v | [8 empty] | False
Stavba:
Cheb, Křižovatky upgrade
Objekt:
D_1_8 - CHK 08 Evropská - K Nemocnici
Soupis:
D.1.8.1 - Dopravní řešení - stavební část
| KSO: |  | 822 |  |  | CC-CZ: | 21121
| Místo: |  | Cheb |  |  | Datum: | 3. 11. 2025
| Zadavatel: |  |  |  |  | IČ: | 00253979
|  | Město Cheb, nám. Krále Jiřího 1/14, Cheb |  |  |  | DIČ: | CZ00253979
| Účastník: |  |  |  |  | IČ: | Vyplň údaj
|  | Vyplň údaj |  |  |  | DIČ: | Vyplň údaj
| Projektant: |  |  |  |  | IČ: | 26392526
|  | DSVA, s.r.o. |  |  |  | DIČ: | CZ26392526
| Zpracovatel: |  |  |  |  | IČ: | 26392526
|  | DSVA, s.r.o. |  |  |  | DIČ: | CZ26392526
Poznámka:
Soupis prací je sestaven s využitím Cenové soustavy ÚRS. Položky, které pochází z této cenové soustavy, jsou ve sloupci 'Cenová soustava' označeny popisem 'CS ÚRS' a úrovní příslušného kalendářního pololetí. Veškeré další informace vymezující popis a podmínky použití těchto položek z Cenové soustavy, které nejsou uvedeny přímo v soupisu prací, jsou neomezeně dálkově k dispozici na webu podminky.urs.cz.
| Cena bez DPH | [5 empty] | 0
|  |  | Základ daně |  |  | Sazba daně | Výše daně
| DPH | základní | 0 |  |  | 21% | 0
|  | snížená | 0 |  |  | 12% | 0
|  | zákl. přenesená | 0 |  |  | 21% | 0
|  | sníž. přenesená | 0 |  |  | 12% | 0
|  | nulová | 0 |  |  | 0% | 0
| Cena s DPH |  |  | v | CZK |  | 0
REKAPITULACE ČLENĚNÍ SOUPISU PRACÍ
Stavba:
Cheb, Křižovatky upgrade
Objekt:
D_1_8 - CHK 08 Evropská - K Nemocnici
Soupis:
D.1.8.1 - Dopravní řešení - stavební část
Místo: |  |  | Cheb |  |  | Datum: | 3. 11. 2025
Zadavatel: |  |  | Město Cheb, nám. Krále Jiřího 1/14, Cheb |  |  | Projektant: | DSVA, s.r.o.
Účastník: |  |  | Vyplň údaj |  |  | Zpracovatel: | DSVA, s.r.o.
Kód dílu - Popis | [6 empty] | Cena celkem [CZK]
Náklady stavby celkem | [6 empty] | 0 | [11 empty] | -1
| HSV - Práce a dodávky HSV | [5 empty] | 0
| 1 - Zemní práce | [5 empty] | 0
| 5 - Komunikace pozemní | [5 empty] | 0
| 9 - Ostatní konstrukce a práce, bourání | [5 empty] | 0
| 997 - Přesun sutě | [5 empty] | 0
| 998 - Přesun hmot | [5 empty] | 0
SOUPIS PRACÍ
Stavba:
Cheb, Křižovatky upgrade
Objekt:
D_1_8 - CHK 08 Evropská - K Nemocnici
Soupis:
D.1.8.1 - Dopravní řešení - stavební část
Místo: |  |  | Cheb |  |  | Datum: | 3. 11. 2025
Zadavatel: |  |  | Město Cheb, nám. Krále Jiřího 1/14, Cheb |  |  | Projektant: | DSVA, s.r.o.
Účastník: |  |  | Vyplň údaj |  |  | Zpracovatel: | DSVA, s.r.o.
PČ | Typ | Kód | Popis | MJ | Množství | J.cena [CZK] | Cena celkem [CZK] | Cenová soustava |  | DPH | J. Nh [h] | Nh celkem [h] | J. hmotnost [t] | Hmotnost celkem [t] | J. suť [t] | Suť Celkem [t]
Náklady soupisu celkem | [6 empty] | 0 |  |  |  |  | 0 |  | 17.7505 |  | 81.109 |  | D | -1 | [10 empty] | 0
| D | HSV | Práce a dodávky HSV |  |  |  | 0 |  |  |  |  | 0 |  | 17.7505 |  | 81.109 | 1 | D | 0 |  |  |  | ROZPOCET | [6 empty] | 0
| D | 1 | Zemní práce |  |  |  | 0 |  |  |  |  | 0 |  | 0.00138 |  | 79.509 | 1 | D | 1 |  |  |  | ROZPOCET | [6 empty] | 0
1 | K | 113106121 | Rozebrání dlažeb z betonových nebo kamenných dlaždic komunikací pro pěší ručně | m2 | 139 |  | 0 |  |  | základní |  | 0 | 0 | 0 | 0.255 | 35.445 | 4 | K | 2 |  |  |  | ROZPOCET | 0 | 0 | 0 | 0 | 0 | 1 | 0 | 4 | 78149946
| PP |  | Rozebrání dlažeb komunikací pro pěší s přemístěním hmot na skládku na vzdálenost do 3 m nebo s naložením na dopravní prostředek s ložem z kameniva nebo živice a s jakoukoliv výplní spár ručně z betonových nebo kameninových dlaždic, desek nebo tvarovek | [14 empty] | PP | 2
| Online PSC |  | https://podminky.urs.cz/item/CS_URS_2025_01/113106121 | [14 empty] | Online PSC | 2
| P |  | Poznámka k položce: včetně paletování na mezideponii | [14 empty] | P | 2
| VV |  | 16 "hmatová bet. dlažba |  | 16 | [12 empty] | VV | 2 | 2 | True | 0 | ROZPOCET
| VV |  | 68+55 "betonová dlažba |  | 123 | [12 empty] | VV | 2 | 2 | True | 0 | ROZPOCET
| VV |  | Součet |  | 139 | [12 empty] | VV | 2 | 4 | True | 1 | ROZPOCET
2 | K | 113107142 | Odstranění podkladu živičného tl přes 50 do 100 mm ručně | m2 | 1 |  | 0 |  |  | základní |  | 0 | 0 | 0 | 0.22 | 0.22 | 4 | K | 2 |  |  |  | ROZPOCET | 0 | 0 | 0 | 0 | 0 | 1 | 0 | 4 | -2012844058
| PP |  | Odstranění podkladů nebo krytů ručně s přemístěním hmot na skládku na vzdálenost do 3 m nebo s naložením na dopravní prostředek živičných, o tl. vrstvy přes 50 do 100 mm | [14 empty] | PP | 2
| Online PSC |  | https://podminky.urs.cz/item/CS_URS_2025_01/113107142 | [14 empty] | Online PSC | 2
| P |  | Poznámka k položce: včetně naložení na dopravní prostředek | [14 empty] | P | 2
| VV |  | 1 "asfaltový chodník |  | 1 | [12 empty] | VV | 2 | 2 | True | 1 | ROZPOCET
3 | K | 113107222 | Odstranění podkladu z kameniva drceného tl přes 100 do 200 mm strojně pl přes 200 m2 | m2 | 144 |  | 0 |  |  | základní |  | 0 | 0 | 0 | 0.29 | 41.76 | 4 | K | 2 |  |  |  | ROZPOCET | 0 | 0 | 0 | 0 | 0 | 1 | 0 | 4 | -869398680
| PP |  | Odstranění podkladů nebo krytů strojně plochy jednotlivě přes 200 m2 s přemístěním hmot na skládku na vzdálenost do 20 m nebo s naložením na dopravní prostředek z kameniva hrubého drceného, o tl. vrstvy přes 100 do 200 mm | [14 empty] | PP | 2
| Online PSC |  | https://podminky.urs.cz/item/CS_URS_2025_01/113107222 | [14 empty] | Online PSC | 2
| P |  | Poznámka k položce: odstranění štěrkových vrstev v překopech | [14 empty] | P | 2
| VV |  | 68+55+16+1+4 |  | 144 | [12 empty] | VV | 2 | 2 | True | 1 | ROZPOCET
4 | K | 113107343 | Odstranění podkladu živičného tl přes 100 do 150 mm strojně pl do 50 m2 | m2 | 4 |  | 0 |  |  | základní |  | 0 | 0 | 0 | 0.316 | 1.264 | 4 | K | 2 |  |  |  | ROZPOCET | 0 | 0 | 0 | 0 | 0 | 1 | 0 | 4 | 1522670174
| PP |  | Odstranění podkladů nebo krytů strojně plochy jednotlivě do 50 m2 s přemístěním hmot na skládku na vzdálenost do 3 m nebo s naložením na dopravní prostředek živičných, o tl. vrstvy přes 100 do 150 mm | [14 empty] | PP | 2
| Online PSC |  | https://podminky.urs.cz/item/CS_URS_2025_01/113107343 | [14 empty] | Online PSC | 2
5 | K | 113202111 | Vytrhání obrub krajníků obrubníků stojatých | m | 4 |  | 0 |  |  | základní |  | 0 | 0 | 0 | 0.205 | 0.82 | 4 | K | 2 |  |  |  | ROZPOCET | 0 | 0 | 0 | 0 | 0 | 1 | 0 | 4 | -811302043
| PP |  | Vytrhání obrub s vybouráním lože, s přemístěním hmot na skládku na vzdálenost do 3 m nebo s naložením na dopravní prostředek z krajníků nebo obrubníků stojatých | [14 empty] | PP | 2
| Online PSC |  | https://podminky.urs.cz/item/CS_URS_2025_01/113202111 | [14 empty] | Online PSC | 2
| VV |  | 2" Silniční |  | 2 | [12 empty] | VV | 2 | 2 | True | 0 | ROZPOCET
| VV |  | 2 " Parkové |  | 2 | [12 empty] | VV | 2 | 2 | True | 0 | ROZPOCET
| VV |  | Součet |  | 4 | [12 empty] | VV | 2 | 4 | True | 1 | ROZPOCET
6 | K | 121151103 | Sejmutí ornice plochy do 100 m2 tl vrstvy do 200 mm strojně | m2 | 46 |  | 0 |  |  | základní |  | 0 | 0 | 0 | 0 | 0 | 4 | K | 2 |  |  |  | ROZPOCET | 0 | 0 | 0 | 0 | 0 | 1 | 0 | 4 | -1146931388
| PP |  | Sejmutí ornice strojně při souvislé ploše do 100 m2, tl. vrstvy do 200 mm | [14 empty] | PP | 2
| Online PSC |  | https://podminky.urs.cz/item/CS_URS_2025_01/121151103 | [14 empty] | Online PSC | 2
| P |  | Poznámka k položce: včetně přesunu na mezideponii a složení | [14 empty] | P | 2
| VV |  | 46 |  | 46 | [12 empty] | VV | 2 | 2 | True | 1 | ROZPOCET
7 | K | 122251103 | Odkopávky a prokopávky nezapažené v hornině třídy těžitelnosti I skupiny 3 objem do 100 m3 strojně | m3 | 32 |  | 0 |  |  | základní |  | 0 | 0 | 0 | 0 | 0 | 4 | K | 2 |  |  |  | ROZPOCET | 0 | 0 | 0 | 0 | 0 | 1 | 0 | 4 | -807399769
| PP |  | Odkopávky a prokopávky nezapažené strojně v hornině třídy těžitelnosti I skupiny 3 přes 50 do 100 m3 | [14 empty] | PP | 2
| Online PSC |  | https://podminky.urs.cz/item/CS_URS_2025_01/122251103 | [14 empty] | Online PSC | 2
| VV |  | 20 "nový chodník a hmatovky |  | 20 | [12 empty] | VV | 2 | 2 | True | 0 | ROZPOCET
| VV |  | 6 "prac. spáry vozovka |  | 6 | [12 empty] | VV | 2 | 2 | True | 0 | ROZPOCET
| VV |  | 6 "ostatní |  | 6 | [12 empty] | VV | 2 | 2 | True | 0 | ROZPOCET
| VV |  | Součet |  | 32 | [12 empty] | VV | 2 | 4 | True | 1 | ROZPOCET
8 | K | 162751115 | Vodorovné přemístění přes 7 000 do 8000 m výkopku/sypaniny z horniny třídy těžitelnosti I skupiny 1 až 3 | m3 | 79.04 |  | 0 |  |  | základní |  | 0 | 0 | 0 | 0 | 0 | 4 | K | 2 |  |  |  | ROZPOCET | 0 | 0 | 0 | 0 | 0 | 1 | 0 | 4 | -544457682
| PP |  | Vodorovné přemístění výkopku nebo sypaniny po suchu na obvyklém dopravním prostředku, bez naložení výkopku, avšak se složením bez rozhrnutí z horniny třídy těžitelnosti I skupiny 1 až 3 na vzdálenost přes 7 000 do 8 000 m | [14 empty] | PP | 2
| Online PSC |  | https://podminky.urs.cz/item/CS_URS_2025_01/162751115 | [14 empty] | Online PSC | 2
| VV |  | 32*1,3 "odvoz zeminy na skládku (včetně 30% nakypření) |  | 41.6 | [12 empty] | VV | 2 | 2 | True | 0 | ROZPOCET
| VV |  | (68+55+16+1+4)*0,2*1,3 "odvoz štěrku na skládku (včetně 30% nakypření) |  | 37.44 | [12 empty] | VV | 2 | 2 | True | 0 | ROZPOCET
| VV |  | Součet |  | 79.04 | [12 empty] | VV | 2 | 4 | True | 1 | ROZPOCET
9 | K | 171251201 | Uložení sypaniny na skládky nebo meziskládky | m3 | 60.8 |  | 0 |  |  | základní |  | 0 | 0 | 0 | 0 | 0 | 4 | K | 2 |  |  |  | ROZPOCET | 0 | 0 | 0 | 0 | 0 | 1 | 0 | 4 | 978642098
| PP |  | Uložení sypaniny na skládky nebo meziskládky bez hutnění s upravením uložené sypaniny do předepsaného tvaru | [14 empty] | PP | 2
| Online PSC |  | https://podminky.urs.cz/item/CS_URS_2025_01/171251201 | [14 empty] | Online PSC | 2
| VV |  | 32 "uložení zeminy na skládku |  | 32 | [12 empty] | VV | 2 | 2 | True | 0 | ROZPOCET
| VV |  | 144*0,2 "uložení štěrku na skládku |  | 28.8 | [12 empty] | VV | 2 | 2 | True | 0 | ROZPOCET
| VV |  | Součet |  | 60.8 | [12 empty] | VV | 2 | 4 | True | 1 | ROZPOCET
10 | K | 181351003 | Rozprostření ornice tl vrstvy do 200 mm pl do 100 m2 v rovině nebo ve svahu do 1:5 strojně | m2 | 46 |  | 0 |  |  | základní |  | 0 | 0 | 0 | 0 | 0 | 4 | K | 2 |  |  |  | ROZPOCET | 0 | 0 | 0 | 0 | 0 | 1 | 0 | 4 | 862205145
| PP |  | Rozprostření a urovnání ornice v rovině nebo ve svahu sklonu do 1:5 strojně při souvislé ploše do 100 m2, tl. vrstvy do 200 mm | [14 empty] | PP | 2
| Online PSC |  | https://podminky.urs.cz/item/CS_URS_2025_01/181351003 | [14 empty] | Online PSC | 2
| P |  | Poznámka k položce: použití stávající ornice | [14 empty] | P | 2
11 | K | 181411131 | Založení parkového trávníku výsevem pl do 1000 m2 v rovině a ve svahu do 1:5 | m2 | 46 |  | 0 |  |  | základní |  | 0 | 0 | 0 | 0 | 0 | 4 | K | 2 |  |  |  | ROZPOCET | 0 | 0 | 0 | 0 | 0 | 1 | 0 | 4 | 1945135427
| PP |  | Založení trávníku na půdě předem připravené plochy do 1000 m2 výsevem včetně utažení parkového v rovině nebo na svahu do 1:5 | [14 empty] | PP | 2
| Online PSC |  | https://podminky.urs.cz/item/CS_URS_2025_01/181411131 | [14 empty] | Online PSC | 2
12 | K | 181951112 | Úprava pláně v hornině třídy těžitelnosti I skupiny 1 až 3 se zhutněním strojně | m2 | 190 |  | 0 |  |  | základní |  | 0 | 0 | 0 | 0 | 0 | 4 | K | 2 |  |  |  | ROZPOCET | 0 | 0 | 0 | 0 | 0 | 1 | 0 | 4 | -361037351
| PP |  | Úprava pláně vyrovnáním výškových rozdílů strojně v hornině třídy těžitelnosti I, skupiny 1 až 3 se zhutněním | [14 empty] | PP | 2
| Online PSC |  | https://podminky.urs.cz/item/CS_URS_2025_01/181951112 | [14 empty] | Online PSC | 2
| VV |  | 68+55+16+1+4+46 "pod nové konstrukce + úprava ornice |  | 190 | [12 empty] | VV | 2 | 2 | True | 1 | ROZPOCET
13 | K | 185804312 | Zalití rostlin vodou plocha přes 20 m2 | m3 | 0.46 |  | 0 |  |  | základní |  | 0 | 0 | 0 | 0 | 0 | 4 | K | 2 |  |  |  | ROZPOCET | 0 | 0 | 0 | 0 | 0 | 1 | 0 | 4 | -1936617373
| PP |  | Zalití rostlin vodou plochy záhonů jednotlivě přes 20 m2 | [14 empty] | PP | 2
| Online PSC |  | https://podminky.urs.cz/item/CS_URS_2025_01/185804312 | [14 empty] | Online PSC | 2
| P |  | Poznámka k položce: plochy výsadeb trávníku 10l/m2 | [14 empty] | P | 2
| VV |  | 46*0,01 |  | 0.46 | [12 empty] | VV | 2 | 2 | True | 1 | ROZPOCET
14 | M | 00572410 | osivo směs travní parková | kg | 1.38 |  | 0 |  |  | základní |  | 0 | 0.001 | 0.00138 | 0 | 0 | 8 | M | 2 |  |  |  | ROZPOCET | 0 | 0 | 0 | 0 | 0 | 1 | 0 | 4 | -200968551
| PP |  | osivo směs travní parková | [14 empty] | PP | 2
| VV |  | 46*0,03 |  | 1.38 | [12 empty] | VV | 2 | 2 | True | 1 | ROZPOCET
| D | 5 | Komunikace pozemní |  |  |  | 0 |  |  |  |  | 0 |  | 16.1356 |  | 0 | 1 | D | 1 |  |  |  | ROZPOCET | [6 empty] | 0
15 | K | 564851011 | Podklad ze štěrkodrtě ŠD plochy do 100 m2 tl 150 mm | m2 | 140 |  | 0 |  |  | základní |  | 0 | 0 | 0 | 0 | 0 | 4 | K | 2 |  |  |  | ROZPOCET | 0 | 0 | 0 | 0 | 0 | 1 | 0 | 4 | 823091444
| PP |  | Podklad ze štěrkodrti ŠD s rozprostřením a zhutněním plochy jednotlivě do 100 m2, po zhutnění tl. 150 mm | [14 empty] | PP | 2
| Online PSC |  | https://podminky.urs.cz/item/CS_URS_2025_01/564851011 | [14 empty] | Online PSC | 2
| VV |  | 68+55+16 "nová konstrukce v chodnících |  | 139 | [12 empty] | VV | 2 | 2 | True | 0 | ROZPOCET
| VV |  | 1 "nová konstrukce pro asfaltový chodník |  | 1 | [12 empty] | VV | 2 | 2 | True | 0 | ROZPOCET
| VV |  | Součet |  | 140 | [12 empty] | VV | 2 | 4 | True | 1 | ROZPOCET
16 | K | 564871011 | Podklad ze štěrkodrtě ŠD plochy do 100 m2 tl 250 mm | m2 | 4 |  | 0 |  |  | základní |  | 0 | 0 | 0 | 0 | 0 | 4 | K | 2 |  |  |  | ROZPOCET | 0 | 0 | 0 | 0 | 0 | 1 | 0 | 4 | -2081116495
| PP |  | Podklad ze štěrkodrti ŠD s rozprostřením a zhutněním plochy jednotlivě do 100 m2, po zhutnění tl. 250 mm | [14 empty] | PP | 2
| Online PSC |  | https://podminky.urs.cz/item/CS_URS_2025_01/564871011 | [14 empty] | Online PSC | 2
| VV |  | 4 "Vozovka |  | 4 | [12 empty] | VV | 2 | 2 | True | 1 | ROZPOCET
17 | K | 564910411 | Podklad z asfaltového recyklátu plochy do 100 m2 tl 50 mm | m2 | 1 |  | 0 |  |  | základní |  | 0 | 0 | 0 | 0 | 0 | 4 | K | 2 |  |  |  | ROZPOCET | 0 | 0 | 0 | 0 | 0 | 1 | 0 | 4 | 1830721587
| PP |  | Podklad nebo podsyp z asfaltového recyklátu s rozprostřením a zhutněním plochy jednotlivě do 100 m2, po zhutnění tl. 50 mm | [14 empty] | PP | 2
| Online PSC |  | https://podminky.urs.cz/item/CS_URS_2025_01/564910411 | [14 empty] | Online PSC | 2
| P |  | Poznámka k položce: nová konstrukce pro asfaltový chodník | [14 empty] | P | 2
18 | K | 564952113 | Podklad z mechanicky zpevněného kameniva MZK tl 170 mm | m2 | 4 |  | 0 |  |  | základní |  | 0 | 0 | 0 | 0 | 0 | 4 | K | 2 |  |  |  | ROZPOCET | 0 | 0 | 0 | 0 | 0 | 1 | 0 | 4 | -533307733
| PP |  | Podklad z mechanicky zpevněného kameniva MZK (minerální beton) s rozprostřením a s hutněním, po zhutnění tl. 170 mm | [14 empty] | PP | 2
| Online PSC |  | https://podminky.urs.cz/item/CS_URS_2025_01/564952113 | [14 empty] | Online PSC | 2
| VV |  | 4 "Vozovka |  | 4 | [12 empty] | VV | 2 | 2 | True | 1 | ROZPOCET
19 | K | 565135101 | Asfaltový beton vrstva podkladní ACP 16 (obalované kamenivo OKS) tl 50 mm š do 1,5 m | m2 | 4 |  | 0 |  |  | základní |  | 0 | 0 | 0 | 0 | 0 | 4 | K | 2 |  |  |  | ROZPOCET | 0 | 0 | 0 | 0 | 0 | 1 | 0 | 4 | 305588056
| PP |  | Asfaltový beton vrstva podkladní ACP 16 (obalované kamenivo střednězrnné - OKS) s rozprostřením a zhutněním v pruhu šířky do 1,5 m, po zhutnění tl. 50 mm | [14 empty] | PP | 2
| Online PSC |  | https://podminky.urs.cz/item/CS_URS_2025_01/565135101 | [14 empty] | Online PSC | 2
| VV |  | 4 "Vozovka |  | 4 | [12 empty] | VV | 2 | 2 | True | 1 | ROZPOCET
20 | K | 573111114 | Postřik živičný infiltrační s posypem z asfaltu množství 2 kg/m2 | m2 | 4 |  | 0 |  |  | základní |  | 0 | 0 | 0 | 0 | 0 | 4 | K | 2 |  |  |  | ROZPOCET | 0 | 0 | 0 | 0 | 0 | 1 | 0 | 4 | 1903036880
| PP |  | Postřik infiltrační PI z asfaltu silničního s posypem kamenivem, v množství 2,00 kg/m2 | [14 empty] | PP | 2
| Online PSC |  | https://podminky.urs.cz/item/CS_URS_2025_01/573111114 | [14 empty] | Online PSC | 2
| VV |  | 4 |  | 4 | [12 empty] | VV | 2 | 2 | True | 1 | ROZPOCET
21 | K | 573211107 | Postřik živičný spojovací z asfaltu v množství 0,30 kg/m2 | m2 | 8 |  | 0 |  |  | základní |  | 0 | 0 | 0 | 0 | 0 | 4 | K | 2 |  |  |  | ROZPOCET | 0 | 0 | 0 | 0 | 0 | 1 | 0 | 4 | -600495046
| PP |  | Postřik spojovací PS bez posypu kamenivem z asfaltu silničního, v množství 0,30 kg/m2 | [14 empty] | PP | 2
| Online PSC |  | https://podminky.urs.cz/item/CS_URS_2025_01/573211107 | [14 empty] | Online PSC | 2
| VV |  | 4*2 |  | 8 | [12 empty] | VV | 2 | 2 | True | 1 | ROZPOCET
22 | K | 577133111 | Asfaltový beton vrstva obrusná ACO 8 (ABJ) tl 40 mm š do 3 m z nemodifikovaného asfaltu | m2 | 1 |  | 0 |  |  | základní |  | 0 | 0 | 0 | 0 | 0 | 4 | K | 2 |  |  |  | ROZPOCET | 0 | 0 | 0 | 0 | 0 | 1 | 0 | 4 | 802275592
| PP |  | Asfaltový beton vrstva obrusná ACO 8 (ABJ) s rozprostřením a se zhutněním z nemodifikovaného asfaltu v pruhu šířky do 3 m, po zhutnění tl. 40 mm | [14 empty] | PP | 2
| Online PSC |  | https://podminky.urs.cz/item/CS_URS_2025_01/577133111 | [14 empty] | Online PSC | 2
| P |  | Poznámka k položce: nová konstrukce pro asfaltový chodník | [14 empty] | P | 2
23 | K | 577134111 | Asfaltový beton vrstva obrusná ACO 11+ (ABS) tř. I tl 40 mm š do 3 m z nemodifikovaného asfaltu | m2 | 4 |  | 0 |  |  | základní |  | 0 | 0 | 0 | 0 | 0 | 4 | K | 2 |  |  |  | ROZPOCET | 0 | 0 | 0 | 0 | 0 | 1 | 0 | 4 | 1946804244
| PP |  | Asfaltový beton vrstva obrusná ACO 11 (ABS) s rozprostřením a se zhutněním z nemodifikovaného asfaltu v pruhu šířky do 3 m tř. I (ACO 11+), po zhutnění tl. 40 mm | [14 empty] | PP | 2
| Online PSC |  | https://podminky.urs.cz/item/CS_URS_2025_01/577134111 | [14 empty] | Online PSC | 2
| VV |  | 4 "Vozovka |  | 4 | [12 empty] | VV | 2 | 2 | True | 1 | ROZPOCET
24 | K | 577145112 | Asfaltový beton vrstva ložní ACL 16 (ABH) tl 50 mm š do 3 m z nemodifikovaného asfaltu | m2 | 4 |  | 0 |  |  | základní |  | 0 | 0 | 0 | 0 | 0 | 4 | K | 2 |  |  |  | ROZPOCET | 0 | 0 | 0 | 0 | 0 | 1 | 0 | 4 | 167819169
| PP |  | Asfaltový beton vrstva ložní ACL 16 (ABH) s rozprostřením a zhutněním z nemodifikovaného asfaltu v pruhu šířky do 3 m, po zhutnění tl. 50 mm | [14 empty] | PP | 2
| Online PSC |  | https://podminky.urs.cz/item/CS_URS_2025_01/577145112 | [14 empty] | Online PSC | 2
| VV |  | 4 "Vozovka |  | 4 | [12 empty] | VV | 2 | 2 | True | 1 | ROZPOCET
25 | K | 596811120 | Kladení betonové dlažby komunikací pro pěší do lože z kameniva velikosti do 0,09 m2 pl do 50 m2 | m2 | 139 |  | 0 |  |  | základní |  | 0 | 0.101 | 14.039 | 0 | 0 | 4 | K | 2 |  |  |  | ROZPOCET | 0 | 0 | 0 | 0 | 0 | 1 | 0 | 4 | 579042070
| PP |  | Kladení dlažby z betonových nebo kameninových dlaždic komunikací pro pěší s vyplněním spár a se smetením přebytečného materiálu na vzdálenost do 3 m s ložem z kameniva těženého tl. do 30 mm velikosti dlaždic do 0,09 m2 (bez zámku), pro plochy do 50 m2 | [14 empty] | PP | 2
| Online PSC |  | https://podminky.urs.cz/item/CS_URS_2025_01/596811120 | [14 empty] | Online PSC | 2
| P |  | Poznámka k položce: včetně samotného lože z kameniva tl. 30 mm (drcené kamenivo frakce 2/5) včetně 2x zásypu zásypovým materiálem dle ČSN spar dlažby včetně dohutnění | [14 empty] | P | 2
| VV |  | 16 "nové hmatovky |  | 16 | [12 empty] | VV | 2 | 2 | True | 0 | ROZPOCET
| VV |  | 68+55 "navrácení stávající bet. dlažby v chodnících |  | 123 | [12 empty] | VV | 2 | 2 | True | 0 | ROZPOCET
| VV |  | Součet |  | 139 | [12 empty] | VV | 2 | 4 | True | 1 | ROZPOCET
26 | M | 59245006 | dlažba pro nevidomé betonová 200x100mm tl 60mm barevná | m2 | 16 |  | 0 |  |  | základní |  | 0 | 0.131 | 2.096 | 0 | 0 | 8 | M | 2 |  |  |  | ROZPOCET | 0 | 0 | 0 | 0 | 0 | 1 | 0 | 4 | -1746527056
| PP |  | dlažba pro nevidomé betonová 200x100mm tl 60mm barevná | [14 empty] | PP | 2
27 | K | 596991111 | Řezání betonové, kameninové a kamenné dlažby tl do 60 mm | m | 60 |  | 0 |  |  | základní |  | 0 | 1e-05 | 0.0006 | 0 | 0 | 4 | K | 2 |  |  |  | ROZPOCET | 0 | 0 | 0 | 0 | 0 | 1 | 0 | 4 | -76182451
| PP |  | Řezání betonové, kameninové a kamenné dlažby tl do 60 mm | [14 empty] | PP | 2
| Online PSC |  | https://podminky.urs.cz/item/CS_URS_2025_01/596991111 | [14 empty] | Online PSC | 2
| D | 9 | Ostatní konstrukce a práce, bourání |  |  |  | 0 |  |  |  |  | 0 |  | 1.6136 |  | 1.6 | 1 | D | 1 |  |  |  | ROZPOCET | [6 empty] | 0
28 | K | 915223121 | Vodicí linie z plastu pro orientaci nevidomých na přechodu pro 2x3 pásky | m | 82 |  | 0 |  |  | základní |  | 0 | 0.00219 | 0.17958 | 0 | 0 | 4 | K | 2 |  |  |  | ROZPOCET | 0 | 0 | 0 | 0 | 0 | 1 | 0 | 4 | 1247823433
| PP |  | Vodicí linie z plastu pro orientaci nevidomých na přechodu pro 2x3 pásky | [14 empty] | PP | 2
| Online PSC |  | https://podminky.urs.cz/item/CS_URS_2025_01/915223121 | [14 empty] | Online PSC | 2
| P |  | Poznámka k položce: výška reliéfu 3-5 mm | [14 empty] | P | 2
| VV |  | 12,5*2 + 7,5*2 + 12,5*2 + 8,5*2 |  | 82 | [12 empty] | VV | 2 | 2 | True | 1 | ROZPOCET
29 | K | 915231112 | Vodorovné dopravní značení přechody pro chodce, šipky, symboly retroreflexní bílý plast | m2 | 157.75 |  | 0 |  |  | základní |  | 0 | 0.0026 | 0.41015 | 0 | 0 | 4 | K | 2 |  |  |  | ROZPOCET | 0 | 0 | 0 | 0 | 0 | 1 | 0 | 4 | 726052361
| PP |  | Vodorovné dopravní značení stříkaným plastem přechody pro chodce, šipky, symboly nápisy bílé retroreflexní | [14 empty] | PP | 2
| Online PSC |  | https://podminky.urs.cz/item/CS_URS_2025_01/915231112 | [14 empty] | Online PSC | 2
| VV |  | 12,5*3,5 + 7,5*4 + 12,5*4 + 8,5*4 "přechody pro chodce |  | 157.75 | [12 empty] | VV | 2 | 2 | True | 1 | ROZPOCET
30 | K | 915621111 | Předznačení vodorovného plošného značení | m2 | 157.75 |  | 0 |  |  | základní |  | 0 | 1e-05 | 0.0015775 | 0 | 0 | 4 | K | 2 |  |  |  | ROZPOCET | 0 | 0 | 0 | 0 | 0 | 1 | 0 | 4 | -1142168860
| PP |  | Předznačení pro vodorovné značení stříkané barvou nebo prováděné z nátěrových hmot plošné šipky, symboly, nápisy | [14 empty] | PP | 2
| Online PSC |  | https://podminky.urs.cz/item/CS_URS_2025_01/915621111 | [14 empty] | Online PSC | 2
31 | K | 916131213 | Osazení silničního obrubníku betonového stojatého s boční opěrou do lože z betonu prostého | m | 2 |  | 0 |  |  | základní |  | 0 | 0.1685 | 0.337 | 0 | 0 | 4 | K | 2 |  |  |  | ROZPOCET | 0 | 0 | 0 | 0 | 0 | 1 | 0 | 4 | 994593998
| PP |  | Osazení silničního obrubníku betonového se zřízením lože, s vyplněním a zatřením spár cementovou maltou stojatého s boční opěrou z betonu prostého, do lože z betonu prostého | [14 empty] | PP | 2
| Online PSC |  | https://podminky.urs.cz/item/CS_URS_2025_01/916131213 | [14 empty] | Online PSC | 2
32 | M | 59217031 | obrubník silniční betonový 1000x150x250mm | m | 2.04 |  | 0 |  |  | základní |  | 0 | 0.08 | 0.1632 | 0 | 0 | 8 | M | 2 |  |  |  | ROZPOCET | 0 | 0 | 0 | 0 | 0 | 1 | 0 | 4 | 1921412372
| PP |  | obrubník silniční betonový 1000x150x250mm | [14 empty] | PP | 2
| VV |  | 2*1,02 'Přepočtené koeficientem množství |  | 2.04 | [12 empty] | VV | 2 | 2 | False | 1 | ROZPOCET
33 | K | 916231213 | Osazení chodníkového obrubníku betonového stojatého s boční opěrou do lože z betonu prostého | m | 2 |  | 0 |  |  | základní |  | 0 | 0.14042 | 0.28084 | 0 | 0 | 4 | K | 2 |  |  |  | ROZPOCET | 0 | 0 | 0 | 0 | 0 | 1 | 0 | 4 | 1344432573
| PP |  | Osazení chodníkového obrubníku betonového se zřízením lože, s vyplněním a zatřením spár cementovou maltou stojatého s boční opěrou z betonu prostého, do lože z betonu prostého | [14 empty] | PP | 2
| Online PSC |  | https://podminky.urs.cz/item/CS_URS_2025_01/916231213 | [14 empty] | Online PSC | 2
34 | M | 59217016 | obrubník betonový chodníkový 1000x80x250mm | m | 2.04 |  | 0 |  |  | základní |  | 0 | 0.045 | 0.0918 | 0 | 0 | 8 | M | 2 |  |  |  | ROZPOCET | 0 | 0 | 0 | 0 | 0 | 1 | 0 | 4 | -1870141559
| PP |  | obrubník betonový chodníkový 1000x80x250mm | [14 empty] | PP | 2
| VV |  | 2*1,02 'Přepočtené koeficientem množství |  | 2.04 | [12 empty] | VV | 2 | 2 | False | 1 | ROZPOCET
35 | K | 916991121 | Lože pod obrubníky, krajníky nebo obruby z dlažebních kostek z betonu prostého - silniční obruby | m3 | 0.065 |  | 0 |  |  | základní |  | 0 | 2.2563 | 0.14666 | 0 | 0 | 4 | K | 2 |  |  |  | ROZPOCET | 0 | 0 | 0 | 0 | 0 | 1 | 0 | 4 | -245771633
| PP |  | Lože pod obrubníky, krajníky nebo obruby z dlažebních kostek z betonu prostého | [14 empty] | PP | 2
| Online PSC |  | https://podminky.urs.cz/item/CS_URS_2025_01/916991121 | [14 empty] | Online PSC | 2
| P |  | Poznámka k položce: navýšení lože obrubníků po obvodě a ve spodu tlouštky 15 cm pro větší udržitelnost oproti standartním 10 cm | [14 empty] | P | 2
| VV |  | 0,05*0,10*2*2+0,45*0,05*2"navýšení bet lože o 5 cm po vniřní a vnější straně a spodní hrany silničních obrubníků |  | 0.065 | [12 empty] | VV | 2 | 2 | True | 0 | ROZPOCET
| VV |  | Součet |  | 0.065 | [12 empty] | VV | 2 | 4 | True | 1 | ROZPOCET
36 | K | 919122112 | Těsnění spár zálivkou za tepla pro komůrky š 10 mm hl 25 mm s těsnicím profilem | m | 13 |  | 0 |  |  | základní |  | 0 | 0.00021 | 0.00273 | 0 | 0 | 4 | K | 2 |  |  |  | ROZPOCET | 0 | 0 | 0 | 0 | 0 | 1 | 0 | 4 | 1632022047
| PP |  | Utěsnění dilatačních spár zálivkou za tepla v cementobetonovém nebo živičném krytu včetně adhezního nátěru s těsnicím profilem pod zálivkou, pro komůrky šířky 10 mm, hloubky 25 mm | [14 empty] | PP | 2
| Online PSC |  | https://podminky.urs.cz/item/CS_URS_2025_01/919122112 | [14 empty] | Online PSC | 2
| P |  | Poznámka k položce: zálivka kolem obnovené části asfaltového chodníku | [14 empty] | P | 2
| VV |  | 4+9 |  | 13 | [12 empty] | VV | 2 | 2 | True | 1 | ROZPOCET
37 | K | 919735113 | Řezání stávajícího živičného krytu hl přes 100 do 150 mm | m | 13 |  | 0 |  |  | základní |  | 0 | 1.995e-06 | 2.5935e-05 | 0 | 0 | 4 | K | 2 |  |  |  | ROZPOCET | 0 | 0 | 0 | 0 | 0 | 1 | 0 | 4 | -345871467
| PP |  | Řezání stávajícího živičného krytu nebo podkladu hloubky přes 100 do 150 mm | [14 empty] | PP | 2
| Online PSC |  | https://podminky.urs.cz/item/CS_URS_2025_01/919735113 | [14 empty] | Online PSC | 2
| VV |  | 9 "rýha ve vozovce |  | 9 | [12 empty] | VV | 2 | 2 | True | 0 | ROZPOCET
| VV |  | 4 "rýha v asfaltovém chodníku |  | 4 | [12 empty] | VV | 2 | 2 | True | 0 | ROZPOCET
| VV |  | Součet |  | 13 | [12 empty] | VV | 2 | 4 | True | 1 | ROZPOCET
38 | K | 938908411 | Čištění vozovek splachováním vodou | m2 | 160 |  | 0 |  |  | základní |  | 0 | 0 | 0 | 0.01 | 1.6 | 4 | K | 2 |  |  |  | ROZPOCET | 0 | 0 | 0 | 0 | 0 | 1 | 0 | 4 | 1979004759
| PP |  | Čištění vozovek splachováním vodou povrchu podkladu nebo krytu živičného, betonového nebo dlážděného | [14 empty] | PP | 2
| Online PSC |  | https://podminky.urs.cz/item/CS_URS_2025_01/938908411 | [14 empty] | Online PSC | 2
| P |  | Poznámka k položce: plochy kolem 4 rušených přechodů | [14 empty] | P | 2
| VV |  | 45+30+50+35 "očištění povrchu vozovky po odfrézování stávajícího VDZ, před nanesením nového VDZ |  | 160 | [12 empty] | VV | 2 | 2 | True | 1 | ROZPOCET
39 | K | 966007223 | Odstranění vodorovného dopravního značení vodním paprskem z plochy značené plastem | m2 | 157.75 |  | 0 |  |  | základní |  | 0 | 0 | 0 | 0 | 0 | 4 | K | 2 |  |  |  | ROZPOCET | 0 | 0 | 0 | 0 | 0 | 1 | 0 | 4 | 69042948
| PP |  | Odstranění vodorovného dopravního značení vodním paprskem pod tlakem 2 500 barů (např. Peel Jet) z betonového nebo živičného povrchu značeného plastem plošného | [14 empty] | PP | 2
| Online PSC |  | https://podminky.urs.cz/item/CS_URS_2025_01/966007223 | [14 empty] | Online PSC | 2
| VV |  | 12,5*3,5 + 7,5*4 + 12,5*4 + 8,5*4 "přechody pro chodce |  | 157.75 | [12 empty] | VV | 2 | 2 | True | 1 | ROZPOCET
40 | K | 979054441 | Očištění vybouraných z desek nebo dlaždic s původním spárováním z kameniva těženého | m2 | 139 |  | 0 |  |  | základní |  | 0 | 0 | 0 | 0 | 0 | 4 | K | 2 |  |  |  | ROZPOCET | 0 | 0 | 0 | 0 | 0 | 1 | 0 | 4 | -1142320085
| PP |  | Očištění vybouraných prvků komunikací od spojovacího materiálu s odklizením a uložením očištěných hmot a spojovacího materiálu na skládku na vzdálenost do 10 m dlaždic, desek nebo tvarovek s původním vyplněním spár kamenivem těženým | [14 empty] | PP | 2
| Online PSC |  | https://podminky.urs.cz/item/CS_URS_2025_01/979054441 | [14 empty] | Online PSC | 2
| VV |  | 16 "očištění stávající hmatové dlažby, která bude odvezena na sklad investora |  | 16 | [12 empty] | VV | 2 | 2 | True | 0 | ROZPOCET
| VV |  | 68+55 "očištění dlažby, která bude zpětně navrácena |  | 123 | [12 empty] | VV | 2 | 2 | True | 0 | ROZPOCET
| VV |  | Součet |  | 139 | [12 empty] | VV | 2 | 4 | True | 1 | ROZPOCET
| D | 997 | Přesun sutě |  |  |  | 0 |  |  |  |  | 0 |  | 0 |  | 0 | 1 | D | 1 |  |  |  | ROZPOCET | [6 empty] | 0
41 | K | 997221561 | Vodorovná doprava suti z kusových materiálů do 1 km | t | 6.204 |  | 0 |  |  | základní |  | 0 | 0 | 0 | 0 | 0 | 4 | K | 2 |  |  |  | ROZPOCET | 0 | 0 | 0 | 0 | 0 | 1 | 0 | 4 | 479157567
| PP |  | Vodorovná doprava suti bez naložení, ale se složením a s hrubým urovnáním z kusových materiálů, na vzdálenost do 1 km | [14 empty] | PP | 2
| Online PSC |  | https://podminky.urs.cz/item/CS_URS_2025_01/997221561 | [14 empty] | Online PSC | 2
| P |  | Poznámka k položce: odstraněný asfalt z asfaltového chodníku | [14 empty] | P | 2
| VV |  | 0,22+1,264 "asfalt na skládku |  | 1.484 | [12 empty] | VV | 2 | 2 | True | 0 | ROZPOCET
| VV |  | 3,90 "hmatová dlažba na sklad investora |  | 3.9 | [12 empty] | VV | 2 | 2 | True | 0 | ROZPOCET
| VV |  | 0,82 "betonové obruby |  | 0.82 | [12 empty] | VV | 2 | 2 | True | 0 | ROZPOCET
| VV |  | Součet |  | 6.204 | [12 empty] | VV | 2 | 4 | True | 1 | ROZPOCET
42 | K | 997221569 | Příplatek ZKD 1 km u vodorovné dopravy suti z kusových materiálů | t | 23.22 |  | 0 |  |  | základní |  | 0 | 0 | 0 | 0 | 0 | 4 | K | 2 |  |  |  | ROZPOCET | 0 | 0 | 0 | 0 | 0 | 1 | 0 | 4 | 784253054
| PP |  | Vodorovná doprava suti bez naložení, ale se složením a s hrubým urovnáním Příplatek k ceně za každý další započatý 1 km přes 1 km | [14 empty] | PP | 2
| Online PSC |  | https://podminky.urs.cz/item/CS_URS_2025_01/997221569 | [14 empty] | Online PSC | 2
| P |  | Poznámka k položce: skládka Chocovice | [14 empty] | P | 2
| VV |  | (0,22+1,264)*5 "asfalt na skládku (včetně složení) |  | 7.42 | [12 empty] | VV | 2 | 2 | True | 0 | ROZPOCET
| VV |  | 3,90*3 "hmatová dlažba na sklad investora (včetně složení) |  | 11.7 | [12 empty] | VV | 2 | 2 | True | 0 | ROZPOCET
| VV |  | 0,82*5 "betonové obruby na skládku (včetně složení) |  | 4.1 | [12 empty] | VV | 2 | 2 | True | 0 | ROZPOCET
| VV |  | Součet |  | 23.22 | [12 empty] | VV | 2 | 4 | True | 1 | ROZPOCET
43 | K | 997221615 | Poplatek za uložení na skládce (skládkovné) stavebního odpadu betonového kód odpadu 17 01 01 | t | 0.82 |  | 0 |  |  | základní |  | 0 | 0 | 0 | 0 | 0 | 4 | K | 2 |  |  |  | ROZPOCET | 0 | 0 | 0 | 0 | 0 | 1 | 0 | 4 | 953039469
| PP |  | Poplatek za uložení stavebního odpadu na skládce (skládkovné) z prostého betonu zatříděného do Katalogu odpadů pod kódem 17 01 01 | [14 empty] | PP | 2
| Online PSC |  | https://podminky.urs.cz/item/CS_URS_2025_01/997221615 | [14 empty] | Online PSC | 2
| P |  | Poznámka k položce: skládka Chocovice | [14 empty] | P | 2
| VV |  | 0,82 |  | 0.82 | [12 empty] | VV | 2 | 2 | True | 1 | ROZPOCET
44 | K | 997221645 | Poplatek za uložení na skládce (skládkovné) odpadu asfaltového bez dehtu kód odpadu 17 03 02 | t | 1.484 |  | 0 |  |  | základní |  | 0 | 0 | 0 | 0 | 0 | 4 | K | 2 |  |  |  | ROZPOCET | 0 | 0 | 0 | 0 | 0 | 1 | 0 | 4 | -370271120
| PP |  | Poplatek za uložení stavebního odpadu na skládce (skládkovné) asfaltového bez obsahu dehtu zatříděného do Katalogu odpadů pod kódem 17 03 02 | [14 empty] | PP | 2
| Online PSC |  | https://podminky.urs.cz/item/CS_URS_2025_01/997221645 | [14 empty] | Online PSC | 2
| P |  | Poznámka k položce: Skládka Chocovice | [14 empty] | P | 2
| VV |  | 0,22+1,264 |  | 1.484 | [12 empty] | VV | 2 | 2 | True | 1 | ROZPOCET
45 | K | 997221655 | Poplatek za uložení na skládce (skládkovné) zeminy a kamení kód odpadu 17 05 04 | t | 115.52 |  | 0 |  |  | základní |  | 0 | 0 | 0 | 0 | 0 | 4 | K | 2 |  |  |  | ROZPOCET | 0 | 0 | 0 | 0 | 0 | 1 | 0 | 4 | 631979850
| PP |  | Poplatek za uložení stavebního odpadu na skládce (skládkovné) zeminy a kamení zatříděného do Katalogu odpadů pod kódem 17 05 04 | [14 empty] | PP | 2
| Online PSC |  | https://podminky.urs.cz/item/CS_URS_2025_01/997221655 | [14 empty] | Online PSC | 2
| VV |  | 60,8*1,9 |  | 115.52 | [12 empty] | VV | 2 | 2 | True | 1 | ROZPOCET
| D | 998 | Přesun hmot |  |  |  | 0 |  |  |  |  | 0 |  | 0 |  | 0 | 1 | D | 1 |  |  |  | ROZPOCET | [6 empty] | 0
46 | K | 998225111 | Přesun hmot pro pozemní komunikace s krytem z kamene, monolitickým betonovým nebo živičným | t | 17.751 |  | 0 |  |  | základní |  | 0 | 0 | 0 | 0 | 0 | 4 | K | 2 |  |  |  | ROZPOCET | 0 | 0 | 0 | 0 | 0 | 1 | 0 | 4 | -997934862
| PP |  | Přesun hmot pro komunikace s krytem z kameniva, monolitickým betonovým nebo živičným dopravní vzdálenost do 200 m jakékoliv délky objektu | [14 empty] | PP | 2
| Online PSC |  | https://podminky.urs.cz/item/CS_URS_2025_01/998225111 | [14 empty] | Online PSC | 2

## D.1.8.2 - Dopravní řešení...
{2603e3d7-9212-4bde-9436-c88b958639c0}
2
| KRYCÍ LIST SOUPISU PRACÍ | [7 empty] | v --- níže se nacházejí doplnkové a pomocné údaje k sestavám --- v | [8 empty] | False
Stavba:
Cheb, Křižovatky upgrade
Objekt:
D_1_8 - CHK 08 Evropská - K Nemocnici
Soupis:
D.1.8.2 - Dopravní řešení SSZ
| KSO: |  |  |  |  | CC-CZ:
| Místo: |  | Cheb |  |  | Datum: | 3. 11. 2025
| Zadavatel: |  |  |  |  | IČ: | 00253979
|  | Město Cheb, nám. Krále Jiřího 1/14, Cheb |  |  |  | DIČ: | CZ00253979
| Účastník: |  |  |  |  | IČ: | Vyplň údaj
|  | Vyplň údaj |  |  |  | DIČ: | Vyplň údaj
| Projektant: |  |  |  |  | IČ: | 26392526
|  | DSVA, s.r.o. |  |  |  | DIČ: | CZ26392526
| Zpracovatel: |  |  |  |  | IČ: | 26392526
|  | DSVA, s.r.o. |  |  |  | DIČ: | CZ26392526
Poznámka:
Soupis prací je sestaven s využitím Cenové soustavy ÚRS. Položky, které pochází z této cenové soustavy, jsou ve sloupci 'Cenová soustava' označeny popisem 'CS ÚRS' a úrovní příslušného kalendářního pololetí. Veškeré další informace vymezující popis a podmínky použití těchto položek z Cenové soustavy, které nejsou uvedeny přímo v soupisu prací, jsou neomezeně dálkově k dispozici na webu podminky.urs.cz.
| Cena bez DPH | [5 empty] | 0
|  |  | Základ daně |  |  | Sazba daně | Výše daně
| DPH | základní | 0 |  |  | 21% | 0
|  | snížená | 0 |  |  | 12% | 0
|  | zákl. přenesená | 0 |  |  | 21% | 0
|  | sníž. přenesená | 0 |  |  | 12% | 0
|  | nulová | 0 |  |  | 0% | 0
| Cena s DPH |  |  | v | CZK |  | 0
REKAPITULACE ČLENĚNÍ SOUPISU PRACÍ
Stavba:
Cheb, Křižovatky upgrade
Objekt:
D_1_8 - CHK 08 Evropská - K Nemocnici
Soupis:
D.1.8.2 - Dopravní řešení SSZ
Místo: |  |  | Cheb |  |  | Datum: | 3. 11. 2025
Zadavatel: |  |  | Město Cheb, nám. Krále Jiřího 1/14, Cheb |  |  | Projektant: | DSVA, s.r.o.
Účastník: |  |  | Vyplň údaj |  |  | Zpracovatel: | DSVA, s.r.o.
Kód dílu - Popis | [6 empty] | Cena celkem [CZK]
Náklady stavby celkem | [6 empty] | 0 | [11 empty] | -1
| 01 - Demontáž SSZ | [5 empty] | 0
| DEM01 - Demontáže technologických zařízení pro dopravní stavby | [5 empty] | 0
| 02 - Technologie SSZ | [5 empty] | 0
| PSV - Práce a dodávky PSV | [5 empty] | 0
| M - Práce a dodávky M | [5 empty] | 0
| 21-M - Elektromontáže | [5 empty] | 0
| 22-M - Montáže technologických zařízení pro dopravní stavby | [5 empty] | 0
| 04 - Dopravní značení | [5 empty] | 0
SOUPIS PRACÍ
Stavba:
Cheb, Křižovatky upgrade
Objekt:
D_1_8 - CHK 08 Evropská - K Nemocnici
Soupis:
D.1.8.2 - Dopravní řešení SSZ
Místo: |  |  | Cheb |  |  | Datum: | 3. 11. 2025
Zadavatel: |  |  | Město Cheb, nám. Krále Jiřího 1/14, Cheb |  |  | Projektant: | DSVA, s.r.o.
Účastník: |  |  | Vyplň údaj |  |  | Zpracovatel: | DSVA, s.r.o.
PČ | Typ | Kód | Popis | MJ | Množství | J.cena [CZK] | Cena celkem [CZK] | Cenová soustava |  | DPH | J. Nh [h] | Nh celkem [h] | J. hmotnost [t] | Hmotnost celkem [t] | J. suť [t] | Suť Celkem [t]
Náklady soupisu celkem | [6 empty] | 0 |  |  |  |  | 0 |  | 0.0119 |  | 0 |  | D | -1 | [7 empty] | 0
| D | 01 | Demontáž SSZ |  |  |  | 0 |  |  |  |  | 0 |  | 0 |  | 0 | 1 | D | 0 | ROZPOCET | [6 empty] | 0
| D | DEM01 | Demontáže technologických zařízení pro dopravní stavby |  |  |  | 0 |  |  |  |  | 0 |  | 0 |  | 0 | 1 | D | 1 | ROZPOCET | [6 empty] | 0
1 | K | 220700696R | Demontáž třmenu návěstidla pro montáž na výložník | kus | 4 |  | 0 |  |  | základní |  | 0 | 0 | 0 | 0 | 0 | 64 | K | 2 | ROZPOCET | 0 | 0 | 0 | 0 | 0 | 1 | 0 | 64 | -2034158091
| PP |  | Demontáž třmenu návěstidla pro montáž na výložník | [14 empty] | PP | 2
2 | K | 228960031 | Demontáž návěstidla jednokomorového ze stožáru | kus | 1 |  | 0 |  |  | základní |  | 0 | 0 | 0 | 0 | 0 | 64 | K | 2 | ROZPOCET | 0 | 0 | 0 | 0 | 0 | 1 | 0 | 64 | 2112392285
| PP |  | Demontáž návěstidla včetně otevření a uvolnění paraboly, vytažení kabelu ze stožáru, odmontování návěstidla ze stožáru nebo výložníku, odpojení kabelu ze svorkovnice ve stožáru a návěstidle jednokomorového ze stožáru | [14 empty] | PP | 2
| Online PSC |  | https://podminky.urs.cz/item/CS_URS_2023_02/228960031 | [14 empty] | Online PSC | 2
3 | K | 228960036 | Demontáž návěstidla dvoukomorového ze stožáru | kus | 8 |  | 0 |  |  | základní |  | 0 | 0 | 0 | 0 | 0 | 64 | K | 2 | ROZPOCET | 0 | 0 | 0 | 0 | 0 | 1 | 0 | 64 | 496257938
| PP |  | Demontáž návěstidla včetně otevření a uvolnění paraboly, vytažení kabelu ze stožáru, odmontování návěstidla ze stožáru nebo výložníku, odpojení kabelu ze svorkovnice ve stožáru a návěstidle dvoukomorového ze stožáru | [14 empty] | PP | 2
| Online PSC |  | https://podminky.urs.cz/item/CS_URS_2023_02/228960036 | [14 empty] | Online PSC | 2
4 | K | 228960041 | Demontáž návěstidla tříkomorového ze stožáru | kus | 5 |  | 0 |  |  | základní |  | 0 | 0 | 0 | 0 | 0 | 64 | K | 2 | ROZPOCET | 0 | 0 | 0 | 0 | 0 | 1 | 0 | 64 | -1857131624
| PP |  | Demontáž návěstidla včetně otevření a uvolnění paraboly, vytažení kabelu ze stožáru, odmontování návěstidla ze stožáru nebo výložníku, odpojení kabelu ze svorkovnice ve stožáru a návěstidle tříkomorového ze stožáru | [14 empty] | PP | 2
| Online PSC |  | https://podminky.urs.cz/item/CS_URS_2023_02/228960041 | [14 empty] | Online PSC | 2
5 | K | 228960044 | Demontáž návěstidla tříkomorového průměru 300 mm z výložníku | kus | 4 |  | 0 |  |  | základní |  | 0 | 0 | 0 | 0 | 0 | 64 | K | 2 | ROZPOCET | 0 | 0 | 0 | 0 | 0 | 1 | 0 | 64 | -1206211945
| PP |  | Demontáž návěstidla včetně otevření a uvolnění paraboly, vytažení kabelu ze stožáru, odmontování návěstidla ze stožáru nebo výložníku, odpojení kabelu ze svorkovnice ve stožáru a návěstidle tříkomorového průměru 300 mm z výložníku | [14 empty] | PP | 2
| Online PSC |  | https://podminky.urs.cz/item/CS_URS_2023_02/228960044 | [14 empty] | Online PSC | 2
6 | K | 228960113 | Demontáž signalizačního zařízení pro nevidomé z návěstidla | kus | 8 |  | 0 |  |  | základní |  | 0 | 0 | 0 | 0 | 0 | 64 | K | 2 | ROZPOCET | 0 | 0 | 0 | 0 | 0 | 1 | 0 | 64 | 2030904793
| PP |  | Demontáž signalizačního zařízení pro nevidomé z návěstidla | [14 empty] | PP | 2
| Online PSC |  | https://podminky.urs.cz/item/CS_URS_2023_02/228960113 | [14 empty] | Online PSC | 2
7 | K | 228960126 | Demontáž tlačítka pro chodce na stožár | kus | 4 |  | 0 |  |  | základní |  | 0 | 0 | 0 | 0 | 0 | 64 | K | 2 | ROZPOCET | 0 | 0 | 0 | 0 | 0 | 1 | 0 | 64 | 295270309
| PP |  | Demontáž stožárových doplňků včetně demontáže tlačítka nebo spínače a odpojení ze svorkovnice ve stožáru tlačítka pro chodce | [14 empty] | PP | 2
| Online PSC |  | https://podminky.urs.cz/item/CS_URS_2023_02/228960126 | [14 empty] | Online PSC | 2
| D | 02 | Technologie SSZ |  |  |  | 0 |  |  |  |  | 0 |  | 0.0019 |  | 0 | 1 | D | 0 | ROZPOCET | [6 empty] | 0
| D | PSV | Práce a dodávky PSV |  |  |  | 0 |  |  |  |  | 0 |  | 0.0004 |  | 0 | 2 | D | 1 | ROZPOCET | [6 empty] | 0
8 | M | 35822111 | jistič 1-pólový 16 A vypínací charakteristika B vypínací schopnost 10 kA | kus | 1 |  | 0 |  |  | základní |  | 0 | 0.0004 | 0.0004 | 0 | 0 | 256 | M | 2 | ROZPOCET | 0 | 0 | 0 | 0 | 0 | 1 | 0 | 64 | -1755296446
| PP |  | jistič 1-pólový 16 A vypínací charakteristika B vypínací schopnost 10 kA | [14 empty] | PP | 2
9 | K | 741320105 | Montáž jističů jednopólových nn do 25 A ve skříni se zapojením vodičů | kus | 1 |  | 0 |  |  | základní |  | 0 | 0 | 0 | 0 | 0 | 16 | K | 2 | ROZPOCET | 0 | 0 | 0 | 0 | 0 | 1 | 0 | 16 | 353807416
| PP |  | Montáž jističů jednopólových nn do 25 A ve skříni se zapojením vodičů | [14 empty] | PP | 2
| D | M | Práce a dodávky M |  |  |  | 0 |  |  |  |  | 0 |  | 0.0015 |  | 0 | 3 | D | 1 | ROZPOCET | [6 empty] | 0
| D | 21-M | Elektromontáže |  |  |  | 0 |  |  |  |  | 0 |  | 0 |  | 0 | 3 | D | 2 | ROZPOCET | [6 empty] | 0
10 | M | 34143274 | kabel ovládací flexibilní jádro Cu lanované izolace PVC plášť PVC 300/500V (CMSM) 3x1,50mm2 | m | 5 |  | 0 |  |  | základní |  | 0 | 0 | 0 | 0 | 0 | 256 | M | 3 | ROZPOCET | 0 | 0 | 0 | 0 | 0 | 1 | 0 | 64 | -1713592576
| PP |  | kabel ovládací flexibilní jádro Cu lanované izolace PVC plášť PVC 300/500V (CMSM) 3x1,50mm2 | [14 empty] | PP | 3
11 | K | 210812011 | Montáž kabelu Cu plného nebo laněného do 1 kV žíly 3x1,5 až 6 mm2 (např. CYKY) bez ukončení uloženého volně nebo v liště | m | 5 |  | 0 |  |  | základní |  | 0 | 0 | 0 | 0 | 0 | 64 | K | 3 | ROZPOCET | 0 | 0 | 0 | 0 | 0 | 1 | 0 | 64 | 1259809466
| PP |  | Montáž izolovaných kabelů měděných do 1 kV bez ukončení plných nebo laněných kulatých (např. CYKY, CHKE-R) uložených volně nebo v liště počtu a průřezu žil 3x1,5 až 6 mm2 | [14 empty] | PP | 3
| Online PSC |  | https://podminky.urs.cz/item/CS_URS_2023_02/210812011 | [14 empty] | Online PSC | 3
12 | M | 34143306 | kabel ovládací flexibilní jádro Cu lanované izolace PVC plášť PVC 300/500V (CMSM) 5x1,50mm2 | m | 80 |  | 0 |  |  | základní |  | 0 | 0 | 0 | 0 | 0 | 256 | M | 3 | ROZPOCET | 0 | 0 | 0 | 0 | 0 | 1 | 0 | 64 | 755119514
| PP |  | kabel ovládací flexibilní jádro Cu lanované izolace PVC plášť PVC 300/500V (CMSM) 5x1,50mm2 | [14 empty] | PP | 3
13 | K | 210812061 | Montáž kabelu Cu plného nebo laněného do 1 kV žíly 5x1,5 až 2,5 mm2 (např. CYKY) bez ukončení uloženého volně nebo v liště | m | 80 |  | 0 |  |  | základní |  | 0 | 0 | 0 | 0 | 0 | 64 | K | 3 | ROZPOCET | 0 | 0 | 0 | 0 | 0 | 1 | 0 | 64 | -828848519
| PP |  | Montáž izolovaných kabelů měděných do 1 kV bez ukončení plných nebo laněných kulatých (např. CYKY, CHKE-R) uložených volně nebo v liště počtu a průřezu žil 5x1,5 až 2,5 mm2 | [14 empty] | PP | 3
| Online PSC |  | https://podminky.urs.cz/item/CS_URS_2023_02/210812061 | [14 empty] | Online PSC | 3
14 | M | 34143332 | kabel ovládací flexibilní jádro Cu lanované izolace PVC plášť PVC 300/500V (CMSM) 12x0,75mm2 | m | 40 |  | 0 |  |  | základní |  | 0 | 0 | 0 | 0 | 0 | 8 | M | 3 | ROZPOCET | 0 | 0 | 0 | 0 | 0 | 1 | 0 | 4 | 1553530437
| PP |  | kabel ovládací flexibilní jádro Cu lanované izolace PVC plášť PVC 300/500V (CMSM) 12x0,75mm2 | [14 empty] | PP | 3
15 | K | 741120502 | Montáž kabelů flexibilních měděných bez ukončení uložených volně lehkých a středních (např. CGSG), počtu žil do 16 | m | 40 |  | 0 |  |  | základní |  | 0 | 0 | 0 | 0 | 0 | 4 | K | 3 | ROZPOCET | 0 | 0 | 0 | 0 | 0 | 1 | 0 | 4 | 1186466889
| PP |  | Montáž kabelů flexibilních měděných bez ukončení uložených volně lehkých a středních (např. CGSG), počtu žil do 16 | [14 empty] | PP | 3
16 | K | 220300529R | Ukončení šňůr lisovací trubičkou | kus | 139 |  | 0 |  |  | základní |  | 0 | 0 | 0 | 0 | 0 | 64 | K | 3 | ROZPOCET | 0 | 0 | 0 | 0 | 0 | 1 | 0 | 64 | -1155518319
| PP |  | Ukončení šňůr lisovací trubičkou | [14 empty] | PP | 3
| D | 22-M | Montáže technologických zařízení pro dopravní stavby |  |  |  | 0 |  |  |  |  | 0 |  | 0.0015 |  | 0 | 3 | D | 2 | ROZPOCET | [6 empty] | 0
17 | K | 404452795R | Mikroprocesorový řadič včetně SW a montáže | kus | 1 |  | 0 |  |  | základní |  | 0 | 0 | 0 | 0 | 0 | 64 | K | 3 | ROZPOCET | 0 | 0 | 0 | 0 | 0 | 1 | 0 | 64 | -1600915267
| PP |  | Mikroprocesorový řadič včetně SW | [14 empty] | PP | 3
18 | K | 404452796R | Základ řadiče | kus | 1 |  | 0 |  |  | základní |  | 0 | 0 | 0 | 0 | 0 | 64 | K | 3 | ROZPOCET | 0 | 0 | 0 | 0 | 0 | 1 | 0 | 64 | -198608756
| PP |  | Základ řadiče | [14 empty] | PP | 3
19 | K | 404452797R | Zemnící souprava řadiče | kus | 1 |  | 0 |  |  | základní |  | 0 | 0 | 0 | 0 | 0 | 64 | K | 3 | ROZPOCET | 0 | 0 | 0 | 0 | 0 | 1 | 0 | 64 | -1479303872
| PP |  | Zemnící souprava řadiče | [14 empty] | PP | 3
20 | K | 220111759R | Uzemnění řadičové skříně | kus | 1 |  | 0 |  |  | základní |  | 0 | 0 | 0 | 0 | 0 | 64 | K | 3 | ROZPOCET | 0 | 0 | 0 | 0 | 0 | 1 | 0 | 64 | 1863028551
| PP |  | Uzemnění řadičové skříně | [14 empty] | PP | 3
21 | K | 404452789R | Radiohodiny DCF | kus | 1 |  | 0 |  |  | základní |  | 0 | 0 | 0 | 0 | 0 | 64 | K | 3 | ROZPOCET | 0 | 0 | 0 | 0 | 0 | 1 | 0 | 64 | 1113532669
| PP |  | Radiohodiny DCF | [14 empty] | PP | 3
22 | K | 220960091R | Montáž základu řadiče vč dodání betonu | kus | 1 |  | 0 |  |  | základní |  | 0 | 0 | 0 | 0 | 0 | 64 | K | 3 | ROZPOCET | 0 | 0 | 0 | 0 | 0 | 1 | 0 | 64 | 401639421
| PP |  | Montáž základu řadiče vč dodání betonu | [14 empty] | PP | 3
23 | K | 220960182 | Montáž řadiče přes šest světelných skupin | kus | 1 |  | 0 |  |  | základní |  | 0 | 0.0015 | 0.0015 | 0 | 0 | 64 | K | 3 | ROZPOCET | 0 | 0 | 0 | 0 | 0 | 1 | 0 | 64 | 1477773428
| PP |  | Montáž řadiče včetně usazení, zatažení kabelů do řadiče, připojení uzemnění přes šest světelných skupin | [14 empty] | PP | 3
| Online PSC |  | https://podminky.urs.cz/item/CS_URS_2023_02/220960182 | [14 empty] | Online PSC | 3
24 | K | 220960041 | Montáž sestaveného návěstidla tříkomorového na stožár | kus | 4 |  | 0 |  |  | základní |  | 0 | 0 | 0 | 0 | 0 | 64 | K | 3 | ROZPOCET | 0 | 0 | 0 | 0 | 0 | 1 | 0 | 64 | -1053955177
| PP |  | Montáž sestaveného návěstidla včetně otevření a uvolnění paraboly, zatažení kabelu do stožáru, namontování návěstidla na stožár nebo výložník, zřízení kabelové formy, zapojení kabelu na svorkovnici ve stožáru a návěstidle, přezkoušení funkce návěstidla tříkomorového na stožár | [14 empty] | PP | 3
| Online PSC |  | https://podminky.urs.cz/item/CS_URS_2023_02/220960041 | [14 empty] | Online PSC | 3
25 | K | 220960044 | Montáž sestaveného návěstidla tříkomorového průměru 300 mm na výložník | kus | 4 |  | 0 |  |  | základní |  | 0 | 0 | 0 | 0 | 0 | 64 | K | 3 | ROZPOCET | 0 | 0 | 0 | 0 | 0 | 1 | 0 | 64 | 1515584916
| PP |  | Montáž sestaveného návěstidla včetně otevření a uvolnění paraboly, zatažení kabelu do stožáru, namontování návěstidla na stožár nebo výložník, zřízení kabelové formy, zapojení kabelu na svorkovnici ve stožáru a návěstidle, přezkoušení funkce návěstidla tříkomorového průměru 300 mm na výložník | [14 empty] | PP | 3
| Online PSC |  | https://podminky.urs.cz/item/CS_URS_2023_02/220960044 | [14 empty] | Online PSC | 3
26 | K | 220960031 | Montáž sestaveného návěstidla jednokomorového na stožár | kus | 1 |  | 0 |  |  | základní |  | 0 | 0 | 0 | 0 | 0 | 64 | K | 3 | ROZPOCET | 0 | 0 | 0 | 0 | 0 | 1 | 0 | 64 | -411360813
| PP |  | Montáž sestaveného návěstidla včetně otevření a uvolnění paraboly, zatažení kabelu do stožáru, namontování návěstidla na stožár nebo výložník, zřízení kabelové formy, zapojení kabelu na svorkovnici ve stožáru a návěstidle, přezkoušení funkce návěstidla jednokomorového na stožár | [14 empty] | PP | 3
| Online PSC |  | https://podminky.urs.cz/item/CS_URS_2023_02/220960031 | [14 empty] | Online PSC | 3
27 | K | 220960036 | Montáž sestaveného návěstidla dvoukomorového na stožár | kus | 8 |  | 0 |  |  | základní |  | 0 | 0 | 0 | 0 | 0 | 64 | K | 3 | ROZPOCET | 0 | 0 | 0 | 0 | 0 | 1 | 0 | 64 | -2015261398
| PP |  | Montáž sestaveného návěstidla včetně otevření a uvolnění paraboly, zatažení kabelu do stožáru, namontování návěstidla na stožár nebo výložník, zřízení kabelové formy, zapojení kabelu na svorkovnici ve stožáru a návěstidle, přezkoušení funkce návěstidla dvoukomorového na stožár | [14 empty] | PP | 3
| Online PSC |  | https://podminky.urs.cz/item/CS_URS_2023_02/220960036 | [14 empty] | Online PSC | 3
28 | M | 40445260 | páska upínací 12,7x0,75mm | m | 13 |  | 0 |  |  | základní |  | 0 | 0 | 0 | 0 | 0 | 256 | M | 3 | ROZPOCET | 0 | 0 | 0 | 0 | 0 | 1 | 0 | 64 | 114
| PP |  | páska upínací 12,7x0,75mm | [14 empty] | PP | 3
29 | K | 404452799R | Videosouprava - 2 kamery | kus | 3 |  | 0 |  |  | základní |  | 0 | 0 | 0 | 0 | 0 | 64 | K | 3 | ROZPOCET | 0 | 0 | 0 | 0 | 0 | 1 | 0 | 64 | 208
| PP |  | Videosouprava - 2 kamery | [14 empty] | PP | 3
30 | K | 220960120 | Montáž dopravního videodetektoru na výložník | kus | 6 |  | 0 |  |  | základní |  | 0 | 0 | 0 | 0 | 0 | 64 | K | 3 | ROZPOCET | 0 | 0 | 0 | 0 | 0 | 1 | 0 | 64 | 386268888
| PP |  | Montáž dopravního detektoru včetně rozměření a označení místa pro vyvrtání otvorů, vyvrtání otvorů, vyříznutí závitů, montáže skříňky se zapojením, nastavení a vyzkoušení, připojení uzemnění videodetektoru na výložník | [14 empty] | PP | 3
| Online PSC |  | https://podminky.urs.cz/item/CS_URS_2023_02/220960120 | [14 empty] | Online PSC | 3
31 | K | 220960007R | Montáž třmenu videodetekce | kus | 6 |  | 0 |  |  | základní |  | 0 | 0 | 0 | 0 | 0 | 64 | K | 3 | ROZPOCET | 0 | 0 | 0 | 0 | 0 | 1 | 0 | 64 | -926214310
| PP |  | Montáž třmenu videodetekce | [14 empty] | PP | 3
32 | K | 220960122R | Montáž a nastavení videokamer | kus | 6 |  | 0 |  |  | základní |  | 0 | 0 | 0 | 0 | 0 | 64 | K | 3 | ROZPOCET | 0 | 0 | 0 | 0 | 0 | 1 | 0 | 64 | 823060031
| PP |  | Montáž a nastavení videokamer | [14 empty] | PP | 3
33 | K | 404452801R | Radar detektor s dosahem 50 - 120m od křižovatky | kus | 2 |  | 0 |  |  | základní |  | 0 | 0 | 0 | 0 | 0 | 64 | K | 3 | ROZPOCET | 0 | 0 | 0 | 0 | 0 | 1 | 0 | 64 | 212
| PP |  | Radar detektor s dosahem 50 - 120m od křižovatky | [14 empty] | PP | 3
34 | K | 220960008R | Montáž třmenu radar detektoru | kus | 2 |  | 0 |  |  | základní |  | 0 | 0 | 0 | 0 | 0 | 64 | K | 3 | ROZPOCET | 0 | 0 | 0 | 0 | 0 | 1 | 0 | 64 | -1452493777
| PP |  | Montáž třmenu radar detektoru | [14 empty] | PP | 3
35 | K | 220960123R | Montáž a nastavení radar detektoru | kus | 2 |  | 0 |  |  | základní |  | 0 | 0 | 0 | 0 | 0 | 64 | K | 3 | ROZPOCET | 0 | 0 | 0 | 0 | 0 | 1 | 0 | 64 | 2014654119
| PP |  | Montáž a nastavení radar detektoru | [14 empty] | PP | 3
36 | K | 220960191R | Konfigurace virtuálních detekčních smyček | kus | 17 |  | 0 |  |  | základní |  | 0 | 0 | 0 | 0 | 0 | 64 | K | 3 | ROZPOCET | 0 | 0 | 0 | 0 | 0 | 1 | 0 | 64 | 1420382701
| PP |  | Konfigurace virtuálních detekčních smyček | [14 empty] | PP | 3
37 | K | 220960192R | Doladění pozic smyček, monitoring | kus | 17 |  | 0 |  |  | základní |  | 0 | 0 | 0 | 0 | 0 | 64 | K | 3 | ROZPOCET | 0 | 0 | 0 | 0 | 0 | 1 | 0 | 64 | -1636567029
| PP |  | Doladění pozic smyček, monitoring | [14 empty] | PP | 3
38 | K | 404452782R.1 | Třmen návěstidla 300 na výložník, pevný | kus | 4 |  | 0 |  |  | základní |  | 0 | 0 | 0 | 0 | 0 | 64 | K | 3 | ROZPOCET | 0 | 0 | 0 | 0 | 0 | 1 | 0 | 64 | 286
| PP |  | Třmen návěstidla 300 na výložník, pevný | [14 empty] | PP | 3
39 | K | 220960006R | Montáž třmenu návěstidla na výložníku | kus | 4 |  | 0 |  |  | základní |  | 0 | 0 | 0 | 0 | 0 | 64 | K | 3 | ROZPOCET | 0 | 0 | 0 | 0 | 0 | 1 | 0 | 64 | -1903624536
| PP |  | Montáž třmenu návěstidla na výložníku | [14 empty] | PP | 3
40 | K | 4044527841R | Rozpínací chodecké tlačítko pro nevidomé | kus | 1 |  | 0 |  |  | základní |  | 0 | 0 | 0 | 0 | 0 | 64 | K | 3 | ROZPOCET | 0 | 0 | 0 | 0 | 0 | 1 | 0 | 64 | 290
| PP |  | Rozpínací chodecké tlačítko pro nevidomé | [14 empty] | PP | 3
41 | K | 404452784R | Celoplošné senzorické chodecké tlačítko | kus | 3 |  | 0 |  |  | základní |  | 0 | 0 | 0 | 0 | 0 | 64 | K | 3 | ROZPOCET | 0 | 0 | 0 | 0 | 0 | 1 | 0 | 64 | 292
| PP |  | Celoplošné senzorické chodecké tlačítko | [14 empty] | PP | 3
42 | K | 404452785R.1 | Celoplošné senzorické chodecké tlačítko - s rozpínáním, vč. rozpínacího kontaktu | kus | 1 |  | 0 |  |  | základní |  | 0 | 0 | 0 | 0 | 0 | 4 | K | 3 | ROZPOCET | 0 | 0 | 0 | 0 | 0 | 1 | 0 | 4 | 1813303152
| PP |  | Celoplošné senzorické chodecké tlačítko - s rozpínáním, vč. rozpínacího kontaktu | [14 empty] | PP | 3
43 | K | 220960126 | Montáž tlačítka pro chodce na stožár | kus | 5 |  | 0 |  |  | základní |  | 0 | 0 | 0 | 0 | 0 | 64 | K | 3 | ROZPOCET | 0 | 0 | 0 | 0 | 0 | 1 | 0 | 64 | -793157293
| PP |  | Montáž tlačítka pro chodce na stožár | [14 empty] | PP | 3
44 | K | 220960126R | Nastavení celosenzorického tlačítka v řadiči | kus | 4 |  | 0 |  |  | základní |  | 0 | 0 | 0 | 0 | 0 | 64 | K | 3 | ROZPOCET | 0 | 0 | 0 | 0 | 0 | 1 | 0 | 64 | 117195504
| PP |  | Nastavení celosenzorického tlačítka v řadiči | [14 empty] | PP | 3
45 | K | 404452786R | Jednotka pro časové ovládání zvukových návěstidel | kus | 1 |  | 0 |  |  | základní |  | 0 | 0 | 0 | 0 | 0 | 64 | K | 3 | ROZPOCET | 0 | 0 | 0 | 0 | 0 | 1 | 0 | 64 | 1647796990
| PP |  | Jednotka pro časové ovládání zvukových návěstidel | [14 empty] | PP | 3
46 | K | 220860068R | Montáž jednotky pro časové ovládání zvukových návěstidel | kus | 1 |  | 0 |  |  | základní |  | 0 | 0 | 0 | 0 | 0 | 64 | K | 3 | ROZPOCET | 0 | 0 | 0 | 0 | 0 | 1 | 0 | 64 | 1338711135
| PP |  | Montáž jednotky pro časové ovládání zvukových návěstidel | [14 empty] | PP | 3
47 | K | 404452787R | Přijímače pro dálkovou aktivaci zvukových návěstidel | kus | 3 |  | 0 |  |  | základní |  | 0 | 0 | 0 | 0 | 0 | 64 | K | 3 | ROZPOCET | 0 | 0 | 0 | 0 | 0 | 1 | 0 | 64 | 300
| PP |  | Přijímače pro dálkovou aktivaci zvukových návěstidel | [14 empty] | PP | 3
48 | K | 220860067R | Montáž přijímače pro dálkovou aktivaci zvukových návěstidel | kus | 3 |  | 0 |  |  | základní |  | 0 | 0 | 0 | 0 | 0 | 64 | K | 3 | ROZPOCET | 0 | 0 | 0 | 0 | 0 | 1 | 0 | 64 | -1917151149
| PP |  | Montáž přijímače pro dálkovou aktivaci zvukových návěstidel | [14 empty] | PP | 3
49 | K | 220860069R | Montáž akustické signalizace | kus | 8 |  | 0 |  |  | základní |  | 0 | 0 | 0 | 0 | 0 | 64 | K | 3 | ROZPOCET | 0 | 0 | 0 | 0 | 0 | 1 | 0 | 64 | -1936856900
| PP |  | Montáž akustické signalizace | [14 empty] | PP | 3
50 | K | 220960187R | Montáž připojení SSZ k dopravně řídící ústředně vč. nadefinování nového SSZ | kus | 1 |  | 0 |  |  | základní |  | 0 | 0 | 0 | 0 | 0 | 64 | K | 3 | ROZPOCET | 0 | 0 | 0 | 0 | 0 | 1 | 0 | 64 | -1996567195
| PP |  | Montáž připojení SSZ k dopravně řídící ústředně vč. nadefinování nového SSZ | [14 empty] | PP | 3
51 | K | 220960285R | Nastavení komunikace pro řízení omezení rychlosti dopravy mezi křižovatky | kus | 1 |  | 0 |  |  | základní |  | 0 | 0 | 0 | 0 | 0 | 64 | K | 3 | ROZPOCET | 0 | 0 | 0 | 0 | 0 | 1 | 0 | 64 | -785224339
| PP |  | Nastavení komunikace pro řízení omezení rychlosti dopravy mezi křižovatky | [14 empty] | PP | 3
52 | M | Pol156 | Switch pro připojení SSZ na DŘÚ | kus | 1 |  | 0 |  |  | základní |  | 0 | 0 | 0 | 0 | 0 | 256 | M | 3 | ROZPOCET | 0 | 0 | 0 | 0 | 0 | 1 | 0 | 64 | -555810975
| PP |  | Switch pro připojení SSZ na DŘÚ | [14 empty] | PP | 3
53 | K | 404452793.1 | Průmyslový 5G modem pro připojení DŘÚ a dopravního řadiče | kus | 1 |  | 0 |  |  | základní |  | 0 | 0 | 0 | 0 | 0 | 64 | K | 3 | ROZPOCET | 0 | 0 | 0 | 0 | 0 | 1 | 0 | 64 | -391411725
| PP |  | Průmyslový 5G modem pro připojení DŘÚ a dopravního řadiče | [14 empty] | PP | 3
54 | M | Pol157 | Mediakonvertor | kus | 1 |  | 0 |  |  | základní |  | 0 | 0 | 0 | 0 | 0 | 256 | M | 3 | ROZPOCET | 0 | 0 | 0 | 0 | 0 | 1 | 0 | 64 | 2038570646
| PP |  | Mediakonvertor | [14 empty] | PP | 3
55 | K | Pol145 | Nastavení a oživení modemu, konfigurační práce | kus | 1 |  | 0 |  |  | základní |  | 0 | 0 | 0 | 0 | 0 | 4 | K | 3 | ROZPOCET | 0 | 0 | 0 | 0 | 0 | 1 | 0 | 4 | 267142036
| PP |  | Nastavení a oživení modemu, konfigurační práce | [14 empty] | PP | 3
56 | K | 220960191 | Regulace a aktivace jedné signální skupiny s použitím montážní plošiny | kus | 1 |  | 0 |  |  | základní |  | 0 | 0 | 0 | 0 | 0 | 64 | K | 3 | ROZPOCET | 0 | 0 | 0 | 0 | 0 | 1 | 0 | 64 | 1516003957
| PP |  | Regulace a aktivace jedné signální skupiny s použitím montážní plošiny | [14 empty] | PP | 3
57 | K | 220960196 | Regulace a aktivace každé další signální skupiny s použitím montážní plošiny | kus | 3 |  | 0 |  |  | základní |  | 0 | 0 | 0 | 0 | 0 | 64 | K | 3 | ROZPOCET | 0 | 0 | 0 | 0 | 0 | 1 | 0 | 64 | 244519962
| PP |  | Regulace a aktivace každé další signální skupiny s použitím montážní plošiny | [14 empty] | PP | 3
58 | K | 220960197 | Regulace a aktivace každé další signální skupiny bez použití montážní plošiny | kus | 8 |  | 0 |  |  | základní |  | 0 | 0 | 0 | 0 | 0 | 64 | K | 3 | ROZPOCET | 0 | 0 | 0 | 0 | 0 | 1 | 0 | 64 | 712464996
| PP |  | Regulace a aktivace každé další signální skupiny bez použití montážní plošiny | [14 empty] | PP | 3
59 | K | 220960308R | Příprava ke komplexnímu vyzkoušení SSZ | hod | 3 |  | 0 |  |  | základní |  | 0 | 0 | 0 | 0 | 0 | 64 | K | 3 | ROZPOCET | 0 | 0 | 0 | 0 | 0 | 1 | 0 | 64 | -1692218952
| PP |  | Příprava ke komplexnímu vyzkoušení SSZ | [14 empty] | PP | 3
60 | K | 220960309R | Komplexní vyzkoušení SSZ | kus | 1 |  | 0 |  |  | základní |  | 0 | 0 | 0 | 0 | 0 | 64 | K | 3 | ROZPOCET | 0 | 0 | 0 | 0 | 0 | 1 | 0 | 64 | -1468222543
| PP |  | Komplexní vyzkoušení SSZ | [14 empty] | PP | 3
61 | K | 220960449R | Uvedení zařízení SSZ do provozu po přepnutí na blikající žlutou se zajištěním v řadiči | kus | 1 |  | 0 |  |  | základní |  | 0 | 0 | 0 | 0 | 0 | 64 | K | 3 | ROZPOCET | 0 | 0 | 0 | 0 | 0 | 1 | 0 | 64 | -1049093185
| PP |  | Uvedení zařízení SSZ do provozu po přepnutí na blikající žlutou se zajištěním v řadiči | [14 empty] | PP | 3
62 | K | 22096049R | Přepnutí SSZ na blikající žlutou a zajištění v řadiči | kus | 1 |  | 0 |  |  | základní |  | 0 | 0 | 0 | 0 | 0 | 64 | K | 3 | ROZPOCET | 0 | 0 | 0 | 0 | 0 | 1 | 0 | 64 | 893122718
| PP |  | Přepnutí SSZ na blikající žlutou a zajištění v řadiči | [14 empty] | PP | 3
| D | 04 | Dopravní značení |  |  |  | 0 |  |  |  |  | 0 |  | 0.01 |  | 0 | 1 | D | 0 | ROZPOCET | [6 empty] | 0
63 | K | 914111111 | Montáž svislé dopravní značky do velikosti 1 m2 objímkami na sloupek nebo konzolu | kus | 4 |  | 0 |  |  | základní |  | 0 | 0 | 0 | 0 | 0 | 4 | K | 1 | ROZPOCET | 0 | 0 | 0 | 0 | 0 | 1 | 0 | 4 | 1465208426
| PP |  | Montáž svislé dopravní značky do velikosti 1 m2 objímkami na sloupek nebo konzolu | [14 empty] | PP | 1
64 | M | 40445611 | značky upravující přednost P2, P3, P8 500mm | kus | 2 |  | 0 |  |  | základní |  | 0 | 0.0025 | 0.005 | 0 | 0 | 256 | M | 1 | ROZPOCET | 0 | 0 | 0 | 0 | 0 | 1 | 0 | 64 | 107591657
| PP |  | značky upravující přednost P2, P3, P8 500mm | [14 empty] | PP | 1
65 | M | 40445608 | značky upravující přednost P1, P4 700mm | kus | 1 |  | 0 |  |  | základní |  | 0 | 0 | 0 | 0 | 0 | 256 | M | 1 | ROZPOCET | 0 | 0 | 0 | 0 | 0 | 1 | 0 | 64 | 1683925301
| PP |  | značky upravující přednost P1, P4 700mm | [14 empty] | PP | 1
66 | M | 40445615 | značky upravující přednost P6 700mm | kus | 1 |  | 0 |  |  | základní |  | 0 | 0.005 | 0.005 | 0 | 0 | 256 | M | 1 | ROZPOCET | 0 | 0 | 0 | 0 | 0 | 1 | 0 | 64 | -1846848193
| PP |  | značky upravující přednost P6 700mm | [14 empty] | PP | 1
67 | M | 40445257 | svorka upínací na sloupek D 70mm | kus | 8 |  | 0 |  |  | základní |  | 0 | 0 | 0 | 0 | 0 | 8 | M | 1 | ROZPOCET | 0 | 0 | 0 | 0 | 0 | 1 | 0 | 4 | -1686567163
| PP |  | svorka upínací na sloupek D 70mm | [14 empty] | PP | 1
68 | M | 40445260 | páska upínací 12,7x0,75mm | m | 8 |  | 0 |  |  | základní |  | 0 | 0 | 0 | 0 | 0 | 8 | M | 1 | ROZPOCET | 0 | 0 | 0 | 0 | 0 | 1 | 0 | 4 | -127556272
| PP |  | páska upínací 12,7x0,75mm | [14 empty] | PP | 1
69 | K | 966006211 | Odstranění svislých dopravních značek ze sloupů, sloupků nebo konzol | kus | 4 |  | 0 |  |  | základní |  | 0 | 0 | 0 | 0 | 0 | 4 | K | 1 | ROZPOCET | 0 | 0 | 0 | 0 | 0 | 1 | 0 | 4 | -1230385471
| PP |  | Odstranění svislých dopravních značek ze sloupů, sloupků nebo konzol | [14 empty] | PP | 1

## D.1.8.3 - Kabeláž SSZ
[18 empty] | {5c76aedc-05d6-4d48-b01b-e51f9cf3bc00} | [5 empty] | DEM_1 | Bourani zakladu | m3 | 3,168 | 2
[18 empty] | 2 | [5 empty] | prem | premisteni horniny | m3 | 17,165 | 2
| KRYCÍ LIST SOUPISU PRACÍ | [7 empty] | v --- níže se nacházejí doplnkové a pomocné údaje k sestavám --- v | [8 empty] | False
Stavba:
Cheb, Křižovatky upgrade
Objekt:
D_1_8 - CHK 08 Evropská - K Nemocnici
Soupis:
D.1.8.3 - Kabeláž SSZ
| KSO: |  |  |  |  | CC-CZ:
| Místo: |  | Cheb |  |  | Datum: | 3. 11. 2025
| Zadavatel: |  |  |  |  | IČ: | 00253979
|  | Město Cheb, nám. Krále Jiřího 1/14, Cheb |  |  |  | DIČ: | CZ00253979
| Účastník: |  |  |  |  | IČ: | Vyplň údaj
|  | Vyplň údaj |  |  |  | DIČ: | Vyplň údaj
| Projektant: |  |  |  |  | IČ: | 26392526
|  | DSVA, s.r.o. |  |  |  | DIČ: | CZ26392526
| Zpracovatel: |  |  |  |  | IČ: | 26392526
|  | DSVA, s.r.o. |  |  |  | DIČ: | CZ26392526
Poznámka:
Soupis prací je sestaven s využitím Cenové soustavy ÚRS. Položky, které pochází z této cenové soustavy, jsou ve sloupci 'Cenová soustava' označeny popisem 'CS ÚRS' a úrovní příslušného kalendářního pololetí. Veškeré další informace vymezující popis a podmínky použití těchto položek z Cenové soustavy, které nejsou uvedeny přímo v soupisu prací, jsou neomezeně dálkově k dispozici na webu podminky.urs.cz.
| Cena bez DPH | [5 empty] | 0
|  |  | Základ daně |  |  | Sazba daně | Výše daně
| DPH | základní | 0 |  |  | 21% | 0
|  | snížená | 0 |  |  | 12% | 0
|  | zákl. přenesená | 0 |  |  | 21% | 0
|  | sníž. přenesená | 0 |  |  | 12% | 0
|  | nulová | 0 |  |  | 0% | 0
| Cena s DPH |  |  | v | CZK |  | 0
REKAPITULACE ČLENĚNÍ SOUPISU PRACÍ
Stavba:
Cheb, Křižovatky upgrade
Objekt:
D_1_8 - CHK 08 Evropská - K Nemocnici
Soupis:
D.1.8.3 - Kabeláž SSZ
Místo: |  |  | Cheb |  |  | Datum: | 3. 11. 2025
Zadavatel: |  |  | Město Cheb, nám. Krále Jiřího 1/14, Cheb |  |  | Projektant: | DSVA, s.r.o.
Účastník: |  |  | Vyplň údaj |  |  | Zpracovatel: | DSVA, s.r.o.
Kód dílu - Popis | [6 empty] | Cena celkem [CZK]
Náklady stavby celkem | [6 empty] | 0 | [11 empty] | -1
| 01 - Demontáž SSZ | [5 empty] | 0
| 21-M - Elektromontáže | [5 empty] | 0
| 22-M - Montáže technologických zařízení pro dopravní stavby | [5 empty] | 0
| 03 - Kabeláž SSZ | [5 empty] | 0
| K - Elektroinstalace | [5 empty] | 0
| 742 - Elektroinstalace - slaboproud | [5 empty] | 0
| M - Práce a dodávky M - Demontáž | [5 empty] | 0
| 21-M - Elektromontáže | [5 empty] | 0
| 22-M - Montáže technologických zařízení pro dopravní stavby | [5 empty] | 0
| 001 - Stavebně montážní práce - Kabelové rýhy | [5 empty] | 0
SOUPIS PRACÍ
Stavba:
Cheb, Křižovatky upgrade
Objekt:
D_1_8 - CHK 08 Evropská - K Nemocnici
Soupis:
D.1.8.3 - Kabeláž SSZ
Místo: |  |  | Cheb |  |  | Datum: | 3. 11. 2025
Zadavatel: |  |  | Město Cheb, nám. Krále Jiřího 1/14, Cheb |  |  | Projektant: | DSVA, s.r.o.
Účastník: |  |  | Vyplň údaj |  |  | Zpracovatel: | DSVA, s.r.o.
PČ | Typ | Kód | Popis | MJ | Množství | J.cena [CZK] | Cena celkem [CZK] | Cenová soustava |  | DPH | J. Nh [h] | Nh celkem [h] | J. hmotnost [t] | Hmotnost celkem [t] | J. suť [t] | Suť Celkem [t]
Náklady soupisu celkem | [6 empty] | 0 |  |  |  |  | 0 |  | 34.1474 |  | 8.375 |  | D | -1 | [15 empty] | 0
| D | 01 | Demontáž SSZ |  |  |  | 0 |  |  |  |  | 0 |  | 6.336 |  | 8.375 | 1 | D | 0 |  |  |  | ROZPOCET | [11 empty] | 0
| D | 21-M | Elektromontáže |  |  |  | 0 |  |  |  |  | 0 |  | 0 |  | 1.4054 | 3 | D | 1 |  |  |  | ROZPOCET | [11 empty] | 0
1 | K | 218813035 | Demontáž kabelů Cu plných nebo laněných kulatých do 1 kV žíly 4x16 mm2 (např. CYKY) bez odpojení vodičů uložených pevně | m | 120 |  | 0 |  |  | základní |  | 0 | 0 | 0 | 0.00347 | 0.4164 | 64 | K | 2 |  |  |  | ROZPOCET | [5 empty] | 0 | 0 | 0 | 0 | 0 | 1 | 0 | 64 | 685654358
| PP |  | Demontáž izolovaných kabelů měděných do 1 kV bez odpojení vodičů plných nebo laněných kulatých (např. CYKY, CHKE-R) uložených pevně počtu a průřezu žil 4x16 mm2 | [14 empty] | PP | 2
| Online PSC |  | https://podminky.urs.cz/item/CS_URS_2023_02/218813035 | [14 empty] | Online PSC | 2
2 | K | 218813081 | Demontáž kabelů Cu plných nebo laněných kulatých do 1 kV žíly 12x1,5 mm2 (např. CYKY) bez odpojení vodičů uložených pevně | m | 28 |  | 0 |  |  | základní |  | 0 | 0 | 0 | 0.00245 | 0.0686 | 64 | K | 2 |  |  |  | ROZPOCET | [5 empty] | 0 | 0 | 0 | 0 | 0 | 1 | 0 | 64 | -732111515
| PP |  | Demontáž izolovaných kabelů měděných do 1 kV bez odpojení vodičů plných nebo laněných kulatých (např. CYKY, CHKE-R) uložených pevně počtu a průřezu žil 12x1,5 mm2 | [14 empty] | PP | 2
| Online PSC |  | https://podminky.urs.cz/item/CS_URS_2023_02/218813081 | [14 empty] | Online PSC | 2
3 | K | 218813111 | Demontáž kabelů Cu plných nebo laněných kulatých do 1 kV žíly 24x1,5 mm2 (např. CYKY) bez odpojení vodičů uložených pevně | m | 266 |  | 0 |  |  | základní |  | 0 | 0 | 0 | 0.00346 | 0.92036 | 64 | K | 2 |  |  |  | ROZPOCET | [5 empty] | 0 | 0 | 0 | 0 | 0 | 1 | 0 | 64 | 1685117703
| PP |  | Demontáž izolovaných kabelů měděných do 1 kV bez odpojení vodičů plných nebo laněných kulatých (např. CYKY, CHKE-R) uložených pevně počtu a průřezu žil 24x1,5 mm2 | [14 empty] | PP | 2
| Online PSC |  | https://podminky.urs.cz/item/CS_URS_2023_02/218813111 | [14 empty] | Online PSC | 2
| D | 22-M | Montáže technologických zařízení pro dopravní stavby |  |  |  | 0 |  |  |  |  | 0 |  | 6.336 |  | 6.9696 | 3 | D | 1 |  |  |  | ROZPOCET | [11 empty] | 0
4 | K | 220111491R | Demontáž-drát forma kabelů do 10 vodičů | kus | 1 |  | 0 |  |  | základní |  | 0 | 0 | 0 | 0 | 0 | 64 | K | 2 |  |  |  | ROZPOCET | [5 empty] | 0 | 0 | 0 | 0 | 0 | 1 | 0 | 64 | 2018897098
| PP |  | Demontáž-drát forma kabelů do 10 vodičů | [14 empty] | PP | 2
5 | K | 220111492R | Demontáž-drát forma kabelů do 20 vodičů | kus | 1 |  | 0 |  |  | základní |  | 0 | 0 | 0 | 0 | 0 | 64 | K | 2 |  |  |  | ROZPOCET | [5 empty] | 0 | 0 | 0 | 0 | 0 | 1 | 0 | 64 | -1154049254
| PP |  | Demontáž-drát forma kabelů do 20 vodičů | [14 empty] | PP | 2
6 | K | 220111493R | Demontáž-drát forma kabelů do 30 vodičů | kus | 7 |  | 0 |  |  | základní |  | 0 | 0 | 0 | 0 | 0 | 64 | K | 2 |  |  |  | ROZPOCET | [5 empty] | 0 | 0 | 0 | 0 | 0 | 1 | 0 | 64 | 1025805118
| PP |  | Demontáž-drát forma kabelů do 30 vodičů | [14 empty] | PP | 2
7 | K | 220700699R | Demontáž kabelu ze stořárové svorkovnice | kus | 9 |  | 0 |  |  | základní |  | 0 | 0 | 0 | 0 | 0 | 64 | K | 2 |  |  |  | ROZPOCET | [5 empty] | 0 | 0 | 0 | 0 | 0 | 1 | 0 | 64 | -1964434821
| PP |  | Demontáž kabelu ze stořárové svorkovnice | [14 empty] | PP | 2
8 | K | 228960003R | Demontáž stožáru nebo sloupku výložníkového zapušťěného včetně odborné likvidace | kus | 4 |  | 0 |  |  | základní |  | 0 | 0 | 0 | 0 | 0 | 64 | K | 2 |  |  |  | ROZPOCET | [5 empty] | 0 | 0 | 0 | 0 | 0 | 1 | 0 | 64 | 289478900
| PP |  | Demontáž stožáru nebo sloupku včetně vytažení a odpojení kabelu, odpojení uzemnění a naložení stožáru, bez odstranění základu vyložníkového zapuštěného včetně odborné likvidace | [14 empty] | PP | 2
9 | K | 228960005 | Demontáž výložníku ze stožáru | kus | 4 |  | 0 |  |  | základní |  | 0 | 0 | 0 | 0 | 0 | 64 | K | 2 |  |  |  | ROZPOCET | [5 empty] | 0 | 0 | 0 | 0 | 0 | 1 | 0 | 64 | -623246496
| PP |  | Demontáž stožáru nebo sloupku včetně vytažení a odpojení kabelu, odpojení uzemnění a naložení stožáru, bez odstranění základu příslušenství ze stožáru výložníku | [14 empty] | PP | 2
| Online PSC |  | https://podminky.urs.cz/item/CS_URS_2023_02/228960005 | [14 empty] | Online PSC | 2
10 | K | 468051121 | Bourání základu betonového při elektromontážích | m3 | 3.168 |  | 0 |  |  | základní |  | 0 | 0 | 0 | 2.2 | 6.9696 | 64 | K | 2 |  |  |  | ROZPOCET | [5 empty] | 0 | 0 | 0 | 0 | 0 | 1 | 0 | 64 | 545615388
| PP |  | Bourání základu betonového | [14 empty] | PP | 2
| Online PSC |  | https://podminky.urs.cz/item/CS_URS_2023_02/468051121 | [14 empty] | Online PSC | 2
| VV |  | 4*0,6*0,6*1,6 "vyloznikovy sloup |  | 2.304 | [12 empty] | VV | 2 | 2 | True | 0 | ROZPOCET
| VV |  | 4*0,6*0,6*0,6 "chodecký |  | 0.864 | [12 empty] | VV | 2 | 2 | True | 0 | ROZPOCET
| VV | DEM_1 | Součet |  | 3.168 | [12 empty] | VV | 2 | 4 | True | 1 | ROZPOCET
11 | K | 460391123 | Zásyp jam při elektromontážích ručně se zhutněním z hornin třídy I skupiny 3 | m3 | 3.168 |  | 0 |  |  | základní |  | 0 | 0 | 0 | 0 | 0 | 64 | K | 2 |  |  |  | ROZPOCET | [5 empty] | 0 | 0 | 0 | 0 | 0 | 1 | 0 | 64 | 504717158
| PP |  | Zásyp jam ručně s uložením výkopku ve vrstvách a úpravou povrchu s přemístění sypaniny ze vzdálenosti do 10 m se zhutněním z horniny třídy těžitelnosti I skupiny 3 | [14 empty] | PP | 2
| Online PSC |  | https://podminky.urs.cz/item/CS_URS_2023_02/460391123 | [14 empty] | Online PSC | 2
| VV |  | DEM_1 |  | 3.168 | [12 empty] | VV | 2 | 2 | True | 1 | ROZPOCET
12 | M | 58337344 | štěrkopísek frakce 0/32 | t | 6.336 |  | 0 |  |  | základní |  | 0 | 1 | 6.336 | 0 | 0 | 256 | M | 2 |  |  |  | ROZPOCET | [5 empty] | 0 | 0 | 0 | 0 | 0 | 1 | 0 | 64 | -98388698
| PP |  | štěrkopísek frakce 0/32 | [14 empty] | PP | 2
| VV |  | DEM_1*2 |  | 6.336 | [12 empty] | VV | 2 | 2 | True | 1 | ROZPOCET
13 | K | 469973111 | Poplatek za uložení na skládce (skládkovné) stavebního odpadu betonového kód odpadu 17 01 01 | t | 6.336 |  | 0 |  |  | základní |  | 0 | 0 | 0 | 0 | 0 | 64 | K | 2 |  |  |  | ROZPOCET | [5 empty] | 0 | 0 | 0 | 0 | 0 | 1 | 0 | 64 | -320636634
| PP |  | Poplatek za uložení stavebního odpadu (skládkovné) na skládce z prostého betonu zatříděného do Katalogu odpadů pod kódem 17 01 01 | [14 empty] | PP | 2
| Online PSC |  | https://podminky.urs.cz/item/CS_URS_2023_02/469973111 | [14 empty] | Online PSC | 2
| VV |  | DEM_1*2 |  | 6.336 | [12 empty] | VV | 2 | 2 | True | 0 | ROZPOCET
| VV |  | Součet |  | 6.336 | [12 empty] | VV | 2 | 4 | True | 1 | ROZPOCET
14 | K | 469972111 | Odvoz suti a vybouraných hmot při elektromontážích do 1 km | t | 6.336 |  | 0 |  |  | základní |  | 0 | 0 | 0 | 0 | 0 | 64 | K | 2 |  |  |  | ROZPOCET | [5 empty] | 0 | 0 | 0 | 0 | 0 | 1 | 0 | 64 | 1548025902
| PP |  | Odvoz suti a vybouraných hmot odvoz suti a vybouraných hmot do 1 km | [14 empty] | PP | 2
| Online PSC |  | https://podminky.urs.cz/item/CS_URS_2023_02/469972111 | [14 empty] | Online PSC | 2
15 | K | 469972121 | Příplatek k odvozu suti a vybouraných hmot při elektromontážích za každý další 1 km | t | 44.352 |  | 0 |  |  | základní |  | 0 | 0 | 0 | 0 | 0 | 64 | K | 2 |  |  |  | ROZPOCET | [5 empty] | 0 | 0 | 0 | 0 | 0 | 1 | 0 | 64 | 1987571301
| PP |  | Odvoz suti a vybouraných hmot odvoz suti a vybouraných hmot Příplatek k ceně za každý další i započatý 1 km | [14 empty] | PP | 2
| Online PSC |  | https://podminky.urs.cz/item/CS_URS_2023_02/469972121 | [14 empty] | Online PSC | 2
| VV |  | DEM_1*2*7 |  | 44.352 | [12 empty] | VV | 2 | 2 | True | 0 | ROZPOCET
| VV |  | Součet |  | 44.352 | [12 empty] | VV | 2 | 4 | True | 1 | ROZPOCET
16 | K | R301 | Přemístění elektroodpadu, včetně naložení a složení ve sběrném dvoře pro elektroodpad | kg | 15 |  | 0 |  |  | základní |  | 0 | 0 | 0 | 0 | 0 | 64 | K | 2 |  |  |  | ROZPOCET | [5 empty] | 0 | 0 | 0 | 0 | 0 | 1 | 0 | 64 | 230380676
| PP |  | Přemístění elektroodpadu, včetně naložení a složení ve sběrném dvoře pro elektroodpad | [14 empty] | PP | 2
17 | K | 228960134 | Odpojení stožárové svorkovnice do 34 žil | kus | 8 |  | 0 |  |  | základní |  | 0 | 0 | 0 | 0 | 0 | 64 | K | 2 |  |  |  | ROZPOCET | [5 empty] | 0 | 0 | 0 | 0 | 0 | 1 | 0 | 64 | -1308413789
| PP |  | Odpojení stožárové svorkovnice do 34 žil | [14 empty] | PP | 2
| Online PSC |  | https://podminky.urs.cz/item/CS_URS_2023_02/228960134 | [14 empty] | Online PSC | 2
18 | K | 228061701 | Vytažení kabelu z objektu do 9 kg/m | m | 32 |  | 0 |  |  | základní |  | 0 | 0 | 0 | 0 | 0 | 64 | K | 2 |  |  |  | ROZPOCET | [5 empty] | 0 | 0 | 0 | 0 | 0 | 1 | 0 | 64 | -391721283
| PP |  | Vytažení kabelu z objektu včetně svinutí do kotouče nebo na buben a naložení na dopravní prostředek do 9 kg/m | [14 empty] | PP | 2
| Online PSC |  | https://podminky.urs.cz/item/CS_URS_2023_02/228061701 | [14 empty] | Online PSC | 2
| D | 03 | Kabeláž SSZ |  |  |  | 0 |  |  |  |  | 0 |  | 27.8114 |  | 0 | 1 | D | 0 |  |  |  | ROZPOCET | [11 empty] | 0
| D | K | Elektroinstalace |  |  |  | 0 |  |  |  |  | 0 |  | 0.02208 |  | 0 | 1 | D | 1 |  |  |  | ROZPOCET | [11 empty] | 0
| D | 742 | Elektroinstalace - slaboproud |  |  |  | 0 |  |  |  |  | 0 |  | 0.02208 |  | 0 | 2 | D | 2 |  |  |  | ROZPOCET | [11 empty] | 0
19 | K | 742124002 | Montáž kabelů datových FTP, UTP, STP pro vnitřní rozvody do trubky | m | 368 |  | 0 |  |  | základní |  | 0 | 0 | 0 | 0 | 0 | 16 | K | 3 |  |  |  | ROZPOCET | [5 empty] | 0 | 0 | 0 | 0 | 0 | 1 | 0 | 16 | 1613109107
| PP |  | Montáž kabelů datových FTP, UTP, STP pro vnitřní rozvody do trubky | [14 empty] | PP | 3
| Online PSC |  | https://podminky.urs.cz/item/CS_URS_2023_02/742124002 | [14 empty] | Online PSC | 3
20 | M | 34121273 | kabel datový venkovní se stíněnými páry Al fólií jádro Cu plné (U/FTP) kategorie 6a | m | 441.6 |  | 0 |  |  | základní |  | 0 | 5e-05 | 0.02208 | 0 | 0 | 32 | M | 3 |  |  |  | ROZPOCET | [5 empty] | 0 | 0 | 0 | 0 | 0 | 1 | 0 | 16 | 1068590579
| PP |  | kabel datový venkovní se stíněnými páry Al fólií jádro Cu plné (U/FTP) kategorie 6a | [14 empty] | PP | 3
| P |  | Poznámka k položce: U/FTP, průměr kabelu 7,3mm | [14 empty] | P | 3
| VV |  | 368*1,2 'Přepočtené koeficientem množství |  | 441.6 | [12 empty] | VV | 3 | 2 | False | 1 | ROZPOCET
21 | K | 220300697R | Ukončení kabelu FTP Cat 6 | kus | 14 |  | 0 |  |  | základní |  | 0 | 0 | 0 | 0 | 0 | 64 | K | 3 |  |  |  | ROZPOCET | [5 empty] | 0 | 0 | 0 | 0 | 0 | 1 | 0 | 64 | -1419078464
| PP |  | Ukončení kabelu FTP Cat 6 | [14 empty] | PP | 3
| D | M | Práce a dodávky M - Demontáž |  |  |  | 0 |  |  |  |  | 0 |  | 27.7893 |  | 0 | 3 | D | 1 |  |  |  | ROZPOCET | [11 empty] | 0
| D | 21-M | Elektromontáže |  |  |  | 0 |  |  |  |  | 0 |  | 0.47332 |  | 0 | 3 | D | 2 |  |  |  | ROZPOCET | [11 empty] | 0
22 | K | 316740604R | výložníkový stožár 3,5 m - středně těžký | kus | 2 |  | 0 |  |  | základní |  | 0 | 0 | 0 | 0 | 0 | 64 | K | 3 |  |  |  | ROZPOCET | [5 empty] | 0 | 0 | 0 | 0 | 0 | 1 | 0 | 64 | 387562251
| PP |  | výložníkový stožár 3,5 m - středně těžký | [14 empty] | PP | 3
23 | K | 316740607R | výložníkový stožár 5,0 m- středně těžký | kus | 1 |  | 0 |  |  | základní |  | 0 | 0 | 0 | 0 | 0 | 64 | K | 3 |  |  |  | ROZPOCET | [5 empty] | 0 | 0 | 0 | 0 | 0 | 1 | 0 | 64 | -1793889709
| PP |  | výložníkový stožár 5,0 m- středně těžký | [14 empty] | PP | 3
24 | K | 316740701R | výložníkový stožár 6 m- těžký | kus | 1 |  | 0 |  |  | základní |  | 0 | 0 | 0 | 0 | 0 | 64 | K | 3 |  |  |  | ROZPOCET | [5 empty] | 0 | 0 | 0 | 0 | 0 | 1 | 0 | 64 | -50869231
| PP |  | výložníkový stožár 6 m- těžký | [14 empty] | PP | 3
25 | K | 220960003 | Montáž stožáru nebo sloupku výložníkového zapušťěného vč. betonu | kus | 4 |  | 0 |  |  | základní |  | 0 | 0 | 0 | 0 | 0 | 64 | K | 3 |  |  |  | ROZPOCET | [5 empty] | 0 | 0 | 0 | 0 | 0 | 1 | 0 | 64 | -1581537973
| PP |  | Montáž stožáru nebo sloupku výložníkového zapušťěného vč. betonu | [14 empty] | PP | 3
26 | K | 220960005 | Montáž výložníku na stožár | kus | 4 |  | 0 |  |  | základní |  | 0 | 0 | 0 | 0 | 0 | 64 | K | 3 |  |  |  | ROZPOCET | [5 empty] | 0 | 0 | 0 | 0 | 0 | 1 | 0 | 64 | 1197232241
| PP |  | Montáž výložníku na stožár | [14 empty] | PP | 3
27 | K | 316740711R | chodecký stožár 3,4 m | kus | 4 |  | 0 |  |  | základní |  | 0 | 0 | 0 | 0 | 0 | 64 | K | 3 |  |  |  | ROZPOCET | [5 empty] | 0 | 0 | 0 | 0 | 0 | 1 | 0 | 64 | -758392591
| PP |  | chodecký stožár 3,4 m | [14 empty] | PP | 3
28 | K | 316740622R | základ chodeckého stožáru a RŘ | kus | 4 |  | 0 |  |  | základní |  | 0 | 0 | 0 | 0 | 0 | 64 | K | 3 |  |  |  | ROZPOCET | [5 empty] | 0 | 0 | 0 | 0 | 0 | 1 | 0 | 64 | -2002551066
| PP |  | základ chodeckého stožáru a RŘ | [14 empty] | PP | 3
29 | K | 220960092R | Montáž základu chodeckého stožáru vč. betonu + montáž chodeckého stořáru na základ | kus | 4 |  | 0 |  |  | základní |  | 0 | 0 | 0 | 0 | 0 | 64 | K | 3 |  |  |  | ROZPOCET | [5 empty] | 0 | 0 | 0 | 0 | 0 | 1 | 0 | 64 | 338357480
| PP |  | Montáž základu chodeckého stožáru vč. betonu + montáž chodeckého stořáru na základ | [14 empty] | PP | 3
30 | K | 316740691R | svorkovnice stožárová (24 pozic) | kus | 8 |  | 0 |  |  | základní |  | 0 | 0 | 0 | 0 | 0 | 64 | K | 3 |  |  |  | ROZPOCET | [5 empty] | 0 | 0 | 0 | 0 | 0 | 1 | 0 | 64 | -519588500
| PP |  | svorkovnice stožárová (24 pozic) | [14 empty] | PP | 3
31 | K | 220960139R | Montáž stožárové svorkovnice | kus | 8 |  | 0 |  |  | základní |  | 0 | 0 | 0 | 0 | 0 | 64 | K | 3 |  |  |  | ROZPOCET | [5 empty] | 0 | 0 | 0 | 0 | 0 | 1 | 0 | 64 | -1371885974
| PP |  | Montáž stožárové svorkovnice | [14 empty] | PP | 3
32 | K | 316740621R | stožárová výzbroj - dvířka | kus | 8 |  | 0 |  |  | základní |  | 0 | 0 | 0 | 0 | 0 | 64 | K | 3 |  |  |  | ROZPOCET | [5 empty] | 0 | 0 | 0 | 0 | 0 | 1 | 0 | 64 | 976265053
| PP |  | stožárová výzbroj - dvířka | [14 empty] | PP | 3
33 | K | 220111869R | Nátěr zemnícího pásku/drátu | kus | 8 |  | 0 |  |  | základní |  | 0 | 0 | 0 | 0 | 0 | 64 | K | 3 |  |  |  | ROZPOCET | [5 empty] | 0 | 0 | 0 | 0 | 0 | 1 | 0 | 64 | 614257633
| PP |  | Nátěr zemnícího pásku/drátu | [14 empty] | PP | 3
34 | K | 220731519R | Montáž uzemění stožárů | kus | 8 |  | 0 |  |  | základní |  | 0 | 0 | 0 | 0 | 0 | 64 | K | 3 |  |  |  | ROZPOCET | [5 empty] | 0 | 0 | 0 | 0 | 0 | 1 | 0 | 64 | -320665550
| PP |  | Montáž uzemění stožárů | [14 empty] | PP | 3
35 | K | 220960138R | Montáž stožárové výzbroje | kus | 8 |  | 0 |  |  | základní |  | 0 | 0 | 0 | 0 | 0 | 64 | K | 3 |  |  |  | ROZPOCET | [5 empty] | 0 | 0 | 0 | 0 | 0 | 1 | 0 | 64 | -833798457
| PP |  | Montáž stožárové výzbroje | [14 empty] | PP | 3
36 | K | 316740624R | těsnící pěna | kus | 1 |  | 0 |  |  | základní |  | 0 | 0 | 0 | 0 | 0 | 64 | K | 3 |  |  |  | ROZPOCET | [5 empty] | 0 | 0 | 0 | 0 | 0 | 1 | 0 | 64 | -448144808
| PP |  | těsnící pěna | [14 empty] | PP | 3
37 | M | 24642030 | ředidlo syntetických a olejových nátěrových hmot | kg | 1 |  | 0 |  |  | základní |  | 0 | 0 | 0 | 0 | 0 | 256 | M | 3 |  |  |  | ROZPOCET | [5 empty] | 0 | 0 | 0 | 0 | 0 | 1 | 0 | 64 | 1547023024
| PP |  | ředidlo syntetických a olejových nátěrových hmot | [14 empty] | PP | 3
38 | K | 246215599R | barva syntetická vrchní na ocelové konstrukce černá | kg | 1 |  | 0 |  |  | základní |  | 0 | 0 | 0 | 0 | 0 | 64 | K | 3 |  |  |  | ROZPOCET | [5 empty] | 0 | 0 | 0 | 0 | 0 | 1 | 0 | 64 | 1768221164
| PP |  | barva syntetická vrchní na ocelové konstrukce černá | [14 empty] | PP | 3
39 | K | 316740623R | štítek na označení kabelů | kus | 32 |  | 0 |  |  | základní |  | 0 | 0 | 0 | 0 | 0 | 64 | K | 3 |  |  |  | ROZPOCET | [5 empty] | 0 | 0 | 0 | 0 | 0 | 1 | 0 | 64 | -2145949482
| PP |  | štítek na označení kabelů | [14 empty] | PP | 3
40 | K | 220110346 | Montáž štítku kabelového průběžného | kus | 32 |  | 0 |  |  | základní |  | 0 | 0 | 0 | 0 | 0 | 64 | K | 3 |  |  |  | ROZPOCET | [5 empty] | 0 | 0 | 0 | 0 | 0 | 1 | 0 | 64 | 1912714908
| PP |  | Montáž štítku kabelového průběžného | [14 empty] | PP | 3
41 | K | 404452568R | svorka SR 02 | kus | 10 |  | 0 |  |  | základní |  | 0 | 0 | 0 | 0 | 0 | 64 | K | 3 |  |  |  | ROZPOCET | [5 empty] | 0 | 0 | 0 | 0 | 0 | 1 | 0 | 64 | 1684967399
| PP |  | svorka SR 02 | [14 empty] | PP | 3
42 | K | 404452569R | svorka SR 03 | kus | 8 |  | 0 |  |  | základní |  | 0 | 0 | 0 | 0 | 0 | 64 | K | 3 |  |  |  | ROZPOCET | [5 empty] | 0 | 0 | 0 | 0 | 0 | 1 | 0 | 64 | 1672974138
| PP |  | svorka SR 03 | [14 empty] | PP | 3
43 | K | 210220002 | Montáž uzemňovacích vedení vodičů FeZn pomocí svorek na povrchu drátem nebo lanem do průměru 10 mm | m | 177.2 |  | 0 |  |  | základní |  | 0 | 0 | 0 | 0 | 0 | 64 | K | 3 |  |  |  | ROZPOCET | [5 empty] | 0 | 0 | 0 | 0 | 0 | 1 | 0 | 64 | -1044812464
| PP |  | Montáž uzemňovacího vedení s upevněním, propojením a připojením pomocí svorek na povrchu vodičů FeZn drátem nebo lanem průměru do 10 mm | [14 empty] | PP | 3
| Online PSC |  | https://podminky.urs.cz/item/CS_URS_2023_02/210220002 | [14 empty] | Online PSC | 3
44 | M | 35441073 | drát D 10mm FeZn | kg | 177.2 |  | 0 |  |  | základní |  | 0 | 0.001 | 0.1772 | 0 | 0 | 128 | M | 3 |  |  |  | ROZPOCET | [5 empty] | 0 | 0 | 0 | 0 | 0 | 1 | 0 | 128 | -874037628
| PP |  | drát D 10mm FeZn | [14 empty] | PP | 3
45 | K | 460791212 | Montáž trubek ochranných plastových uložených volně do rýhy ohebných přes 32 do 50 mm | m | 301.1 |  | 0 |  |  | základní |  | 0 | 0 | 0 | 0 | 0 | 64 | K | 3 |  |  |  | ROZPOCET | [5 empty] | 0 | 0 | 0 | 0 | 0 | 1 | 0 | 64 | 156944023
| PP |  | Montáž trubek ochranných uložených volně do rýhy plastových ohebných, vnitřního průměru přes 32 do 50 mm | [14 empty] | PP | 3
| Online PSC |  | https://podminky.urs.cz/item/CS_URS_2023_02/460791212 | [14 empty] | Online PSC | 3
46 | M | 34571351 | trubka elektroinstalační ohebná dvouplášťová korugovaná (chránička) D 41/50mm | m | 316.155 |  | 0 |  |  | základní |  | 0 | 0 | 0 | 0 | 0 | 128 | M | 3 |  |  |  | ROZPOCET | [5 empty] | 0 | 0 | 0 | 0 | 0 | 1 | 0 | 128 | 1073144049
| PP |  | trubka elektroinstalační ohebná dvouplášťová korugovaná (chránička) D 41/50mm | [14 empty] | PP | 3
| VV |  | 301,1*1,05 'Přepočtené koeficientem množství |  | 316.155 | [12 empty] | VV | 3 | 2 | False | 1 | ROZPOCET
47 | K | 460791214 | Montáž trubek ochranných plastových uložených volně do rýhy ohebných přes 90 do 110 mm | m | 237.3 |  | 0 |  |  | základní |  | 0 | 0 | 0 | 0 | 0 | 64 | K | 3 |  |  |  | ROZPOCET | [5 empty] | 0 | 0 | 0 | 0 | 0 | 1 | 0 | 64 | -674995905
| PP |  | Montáž trubek ochranných uložených volně do rýhy plastových ohebných, vnitřního průměru přes 90 do 110 mm | [14 empty] | PP | 3
| Online PSC |  | https://podminky.urs.cz/item/CS_URS_2023_02/460791214 | [14 empty] | Online PSC | 3
48 | M | 34571355 | trubka elektroinstalační ohebná dvouplášťová korugovaná (chránička) D 94/110mm | m | 249.165 |  | 0 |  |  | základní |  | 0 | 0.00069 | 0.17192 | 0 | 0 | 128 | M | 3 |  |  |  | ROZPOCET | [5 empty] | 0 | 0 | 0 | 0 | 0 | 1 | 0 | 128 | 464377334
| PP |  | trubka elektroinstalační ohebná dvouplášťová korugovaná (chránička) D 94/110mm | [14 empty] | PP | 3
| VV |  | 237,3*1,05 'Přepočtené koeficientem množství |  | 249.165 | [12 empty] | VV | 3 | 2 | False | 1 | ROZPOCET
49 | K | 210812081 | Montáž kabelu Cu plného nebo laněného do 1 kV žíly 12x1,5 mm2 (např. CYKY) bez ukončení uloženého volně nebo v liště | m | 28 |  | 0 |  |  | základní |  | 0 | 0 | 0 | 0 | 0 | 64 | K | 3 |  |  |  | ROZPOCET | [5 empty] | 0 | 0 | 0 | 0 | 0 | 1 | 0 | 64 | -232661412
| PP |  | Montáž izolovaných kabelů měděných do 1 kV bez ukončení plných nebo laněných kulatých (např. CYKY, CHKE-R) uložených volně nebo v liště počtu a průřezu žil 12x1,5 mm2 | [14 empty] | PP | 3
| Online PSC |  | https://podminky.urs.cz/item/CS_URS_2023_02/210812081 | [14 empty] | Online PSC | 3
50 | M | 34111130 | kabel instalační jádro Cu plné izolace PVC plášť PVC 450/750V (CYKY) 12x1,5mm2 | m | 32.2 |  | 0 |  |  | základní |  | 0 | 0 | 0 | 0 | 0 | 128 | M | 3 |  |  |  | ROZPOCET | [5 empty] | 0 | 0 | 0 | 0 | 0 | 1 | 0 | 128 | 735385162
| PP |  | kabel instalační jádro Cu plné izolace PVC plášť PVC 450/750V (CYKY) 12x1,5mm2 | [14 empty] | PP | 3
| P |  | Poznámka k položce: CYKY, průměr kabelu 14,6mm | [14 empty] | P | 3
| VV |  | 28*1,15 'Přepočtené koeficientem množství |  | 32.2 | [12 empty] | VV | 3 | 2 | False | 1 | ROZPOCET
51 | K | 220300623 | Ukončení kabelu návěstního nelepicí páskou do 12x1/1,5 | kus | 2 |  | 0 |  |  | základní |  | 0 | 0 | 0 | 0 | 0 | 64 | K | 3 |  |  |  | ROZPOCET | [5 empty] | 0 | 0 | 0 | 0 | 0 | 1 | 0 | 64 | 1428926193
| PP |  | Ukončení kabelu návěstního nelepicí páskou do 12x1/1,5 | [14 empty] | PP | 3
52 | K | 220960401 | Zjištění průchodnosti kabelu SSZ 12žilového včetně změření izolačního stavu | kus | 1 |  | 0 |  |  | základní |  | 0 | 0 | 0 | 0 | 0 | 64 | K | 3 |  |  |  | ROZPOCET | [5 empty] | 0 | 0 | 0 | 0 | 0 | 1 | 0 | 64 | 87392005
| PP |  | Zjištění průchodnosti kabelu SSZ 12žilového včetně změření izolačního stavu | [14 empty] | PP | 3
53 | K | 210812111 | Montáž kabelu Cu plného nebo laněného do 1 kV žíly 24x1,5 mm2 (např. CYKY) bez ukončení uloženého volně nebo v liště | m | 266 |  | 0 |  |  | základní |  | 0 | 0 | 0 | 0 | 0 | 64 | K | 3 |  |  |  | ROZPOCET | [5 empty] | 0 | 0 | 0 | 0 | 0 | 1 | 0 | 64 | -1032864205
| PP |  | Montáž izolovaných kabelů měděných do 1 kV bez ukončení plných nebo laněných kulatých (např. CYKY, CHKE-R) uložených volně nebo v liště počtu a průřezu žil 24x1,5 mm2 | [14 empty] | PP | 3
| Online PSC |  | https://podminky.urs.cz/item/CS_URS_2023_02/210812111 | [14 empty] | Online PSC | 3
54 | M | 34111165 | kabel instalační jádro Cu plné izolace PVC plášť PVC 450/750V (CYKY) 24x1,5mm2 | m | 305.9 |  | 0 |  |  | základní |  | 0 | 0 | 0 | 0 | 0 | 128 | M | 3 |  |  |  | ROZPOCET | [5 empty] | 0 | 0 | 0 | 0 | 0 | 1 | 0 | 128 | 1348319601
| PP |  | kabel instalační jádro Cu plné izolace PVC plášť PVC 450/750V (CYKY) 24x1,5mm2 | [14 empty] | PP | 3
| P |  | Poznámka k položce: CYKY, průměr kabelu 20,1mm | [14 empty] | P | 3
| VV |  | 266*1,15 'Přepočtené koeficientem množství |  | 305.9 | [12 empty] | VV | 3 | 2 | False | 1 | ROZPOCET
55 | K | 220300625 | Ukončení kabelu návěstního nelepicí páskou do 24x1/1,5 | kus | 14 |  | 0 |  |  | základní |  | 0 | 0 | 0 | 0 | 0 | 64 | K | 3 |  |  |  | ROZPOCET | [5 empty] | 0 | 0 | 0 | 0 | 0 | 1 | 0 | 64 | -193109010
| PP |  | Ukončení kabelu návěstního nelepicí páskou do 24x1/1,5 | [14 empty] | PP | 3
56 | K | 220960404 | Zjištění průchodnosti kabelu SSZ 24žilového včetně změření izolačního stavu | kus | 7 |  | 0 |  |  | základní |  | 0 | 0 | 0 | 0 | 0 | 64 | K | 3 |  |  |  | ROZPOCET | [5 empty] | 0 | 0 | 0 | 0 | 0 | 1 | 0 | 64 | 625379999
| PP |  | Zjištění průchodnosti kabelu SSZ 24žilového včetně změření izolačního stavu | [14 empty] | PP | 3
57 | M | 34111080 | kabel instalační jádro Cu plné izolace PVC plášť PVC 450/750V (CYKY) 4x16mm2 | m | 138 |  | 0 |  |  | základní |  | 0 | 0.0009 | 0.1242 | 0 | 0 | 128 | M | 3 |  |  |  | ROZPOCET | [5 empty] | 0 | 0 | 0 | 0 | 0 | 1 | 0 | 128 | -1776023239
| PP |  | kabel instalační jádro Cu plné izolace PVC plášť PVC 450/750V (CYKY) 4x16mm2 | [14 empty] | PP | 3
| VV |  | 120*1,15 'Přepočtené koeficientem množství |  | 138 | [12 empty] | VV | 3 | 2 | False | 1 | ROZPOCET
58 | K | 741122025 | Montáž kabel Cu bez ukončení uložený pod omítku plný kulatý 4x16 až 25 mm2 (např. CYKY) | m | 120 |  | 0 |  |  | základní |  | 0 | 0 | 0 | 0 | 0 | 64 | K | 3 |  |  |  | ROZPOCET | [5 empty] | 0 | 0 | 0 | 0 | 0 | 1 | 0 | 64 | 851380483
| PP |  | Montáž kabelů měděných bez ukončení uložených pod omítku plných kulatých (např. CYKY), počtu a průřezu žil 4x16 až 25 mm2 | [14 empty] | PP | 3
| Online PSC |  | https://podminky.urs.cz/item/CS_URS_2023_02/741122025 | [14 empty] | Online PSC | 3
59 | K | 2203006931R | Ukončení kabelu nelepící páskou do 4x1/16 | kus | 2 |  | 0 |  |  | základní |  | 0 | 0 | 0 | 0 | 0 | 64 | K | 3 |  |  |  | ROZPOCET | [5 empty] | 0 | 0 | 0 | 0 | 0 | 1 | 0 | 64 | -25316573
| PP |  | Ukončení kabelu nelepící páskou do 4x1/16 | [14 empty] | PP | 3
60 | K | 220552561R | Drátová forma kabelů do 10 vodičů | kus | 1 |  | 0 |  |  | základní |  | 0 | 0 | 0 | 0 | 0 | 64 | K | 3 |  |  |  | ROZPOCET | [5 empty] | 0 | 0 | 0 | 0 | 0 | 1 | 0 | 64 | -1918964991
| PP |  | Drátová forma kabelů do 10 vodičů | [14 empty] | PP | 3
61 | K | 220552562R | Drátová forma kabelů do 20 vodičů | kus | 1 |  | 0 |  |  | základní |  | 0 | 0 | 0 | 0 | 0 | 64 | K | 3 |  |  |  | ROZPOCET | [5 empty] | 0 | 0 | 0 | 0 | 0 | 1 | 0 | 64 | -879581399
| PP |  | Drátová forma kabelů do 20 vodičů | [14 empty] | PP | 3
62 | K | 220552563R | Drátová forma kabelů do 30 vodičů | kus | 7 |  | 0 |  |  | základní |  | 0 | 0 | 0 | 0 | 0 | 64 | K | 3 |  |  |  | ROZPOCET | [5 empty] | 0 | 0 | 0 | 0 | 0 | 1 | 0 | 64 | 1940380785
| PP |  | Drátová forma kabelů do 30 vodičů | [14 empty] | PP | 3
| D | 22-M | Montáže technologických zařízení pro dopravní stavby |  |  |  | 0 |  |  |  |  | 0 |  | 0 |  | 0 | 3 | D | 2 |  |  |  | ROZPOCET | [11 empty] | 0
63 | M | 341111692R | Výstražná folie šířka 22 cm červená | m | 178 |  | 0 |  |  | základní |  | 0 | 0 | 0 | 0 | 0 | 256 | M | 3 |  |  |  | ROZPOCET | [5 empty] | 0 | 0 | 0 | 0 | 0 | 1 | 0 | 64 | 1342566070
| PP |  | Výstražná folie šířka 22 cm červená | [14 empty] | PP | 3
64 | K | 220060432R | Položení výstražné folie šířky 22 cm | m | 178 |  | 0 |  |  | základní |  | 0 | 0 | 0 | 0 | 0 | 64 | K | 3 |  |  |  | ROZPOCET | [5 empty] | 0 | 0 | 0 | 0 | 0 | 1 | 0 | 64 | 516257580
| PP |  | Položení výstražné folie šířky 22 cm | [14 empty] | PP | 3
65 | M | R027 | Mikrotrubka pro optické vlákno 14/10 | m | 640 |  | 0 |  |  | základní |  | 0 | 0 | 0 | 0 | 0 | 256 | M | 3 |  |  |  | ROZPOCET | [5 empty] | 0 | 0 | 0 | 0 | 0 | 1 | 0 | 64 | -356479957
| PP |  | Mikrotrubka pro optické vlákno 14/10 | [14 empty] | PP | 3
66 | K | 220182022R | Uložení mikrotrubky do kabelového lože rozměru 12/8 | m | 640 |  | 0 |  |  | základní |  | 0 | 0 | 0 | 0 | 0 | 64 | K | 3 |  |  |  | ROZPOCET | [5 empty] | 0 | 0 | 0 | 0 | 0 | 1 | 0 | 64 | 1801415939
| PP |  | Uložení mikrotrubky do kabelového lože rozměru 12/8 | [14 empty] | PP | 3
67 | M | R048 | koncovka mikrotrubek | kus | 24 |  | 0 |  |  | základní |  | 0 | 0 | 0 | 0 | 0 | 256 | M | 3 |  |  |  | ROZPOCET | [5 empty] | 0 | 0 | 0 | 0 | 0 | 1 | 0 | 64 | -1457180740
| PP |  | koncovka mikrotrubek | [14 empty] | PP | 3
68 | K | R123 | Montáž koncovky mikrotrubky | kus | 24 |  | 0 |  |  | základní |  | 0 | 0 | 0 | 0 | 0 | 64 | K | 3 |  |  |  | ROZPOCET | [5 empty] | 0 | 0 | 0 | 0 | 0 | 1 | 0 | 64 | -1912000570
| PP |  | Montáž koncovky mikrotrubky | [14 empty] | PP | 3
| D | 001 | Stavebně montážní práce - Kabelové rýhy |  |  |  | 0 |  |  |  |  | 0 |  | 27.316 |  | 0 | 1 | D | 2 |  |  |  | ROZPOCET | [11 empty] | 0
69 | K | 141721119R | Řízený zemní protlak hloubky do 6 m vnějšího průměru do 125 mm v hornině tř 1 až 4 | m | 181.1 |  | 0 |  |  | základní |  | 0 | 0 | 0 | 0 | 0 | 4 | K | 3 |  |  |  | ROZPOCET | [5 empty] | 0 | 0 | 0 | 0 | 0 | 1 | 0 | 4 | 1912759711
| PP |  | Řízený zemní protlak hloubky do 6 m vnějšího průměru do 125 mm v hornině tř 1 až 4 | [14 empty] | PP | 3
70 | K | 210810027R | protažení kabelů chráničkami pod vozovkou - řízený protlak | m | 302.3 |  | 0 |  |  | základní |  | 0 | 0 | 0 | 0 | 0 | 64 | K | 3 |  |  |  | ROZPOCET | [5 empty] | 0 | 0 | 0 | 0 | 0 | 1 | 0 | 64 | -2135789800
| PP |  | protažení kabelů chráničkami pod vozovkou - řízený protlak | [14 empty] | PP | 3
71 | K | 210810028R | protažení kabelů a OTTP chráničkami pod vozovkou | m | 22.5 |  | 0 |  |  | základní |  | 0 | 0 | 0 | 0 | 0 | 64 | K | 3 |  |  |  | ROZPOCET | [5 empty] | 0 | 0 | 0 | 0 | 0 | 1 | 0 | 64 | 902102239
| PP |  | protažení kabelů a OTTP chráničkami pod vozovkou | [14 empty] | PP | 3
72 | K | 460010023 | Vytyčení trasy vedení kabelového podzemního v terénu volném | km | 0.178 |  | 0 |  |  | základní |  | 0 | 0 | 0 | 0 | 0 | 64 | K | 3 |  |  |  | ROZPOCET | [5 empty] | 0 | 0 | 0 | 0 | 0 | 1 | 0 | 64 | -1512296926
| PP |  | Vytyčení trasy vedení kabelového podzemního v terénu volném | [14 empty] | PP | 3
73 | K | 460131113 | Hloubení nezapažených jam při elektromontážích ručně v hornině tř I skupiny 3 | m3 | 4.118 |  | 0 |  |  | základní |  | 0 | 0 | 0 | 0 | 0 | 64 | K | 3 |  |  |  | ROZPOCET | [5 empty] | 0 | 0 | 0 | 0 | 0 | 1 | 0 | 64 | -1620612577
| PP |  | Hloubení nezapažených jam ručně včetně urovnání dna s přemístěním výkopku do vzdálenosti 3 m od okraje jámy nebo s naložením na dopravní prostředek v hornině třídy těžitelnosti I skupiny 3 | [14 empty] | PP | 3
| Online PSC |  | https://podminky.urs.cz/item/CS_URS_2023_02/460131113 | [14 empty] | Online PSC | 3
| VV |  | 0,6*0,6*1,6*1,3*4 |  | 2.9952 | [12 empty] | VV | 3 | 2 | True | 0 | ROZPOCET
| VV |  | 0,6*0,6*0,6*1,3*4 |  | 1.1232 | [12 empty] | VV | 3 | 2 | True | 0 | ROZPOCET
| VV |  | Součet |  | 4.1184 | [12 empty] | VV | 3 | 4 | True | 1 | ROZPOCET
74 | K | 460391123 | Zásyp jam při elektromontážích ručně se zhutněním z hornin třídy I skupiny 3 | m3 | 1.235 |  | 0 |  |  | základní |  | 0 | 0 | 0 | 0 | 0 | 64 | K | 3 |  |  |  | ROZPOCET | [5 empty] | 0 | 0 | 0 | 0 | 0 | 1 | 0 | 64 | -503415372
| PP |  | Zásyp jam ručně s uložením výkopku ve vrstvách a úpravou povrchu s přemístění sypaniny ze vzdálenosti do 10 m se zhutněním z horniny třídy těžitelnosti I skupiny 3 | [14 empty] | PP | 3
| Online PSC |  | https://podminky.urs.cz/item/CS_URS_2023_02/460391123 | [14 empty] | Online PSC | 3
| VV |  | 4,118*0,3 |  | 1.2354 | [12 empty] | VV | 3 | 2 | True | 1 | ROZPOCET
75 | K | 460161152 | Hloubení kabelových rýh ručně š 35 cm hl 60 cm v hornině tř I skupiny 3 | m | 168.9 |  | 0 |  |  | základní |  | 0 | 0 | 0 | 0 | 0 | 64 | K | 3 |  |  |  | ROZPOCET | [5 empty] | 0 | 0 | 0 | 0 | 0 | 1 | 0 | 64 | -658911877
| PP |  | Hloubení zapažených i nezapažených kabelových rýh ručně včetně urovnání dna s přemístěním výkopku do vzdálenosti 3 m od okraje jámy nebo s naložením na dopravní prostředek šířky 35 cm hloubky 60 cm v hornině třídy těžitelnosti I skupiny 3 | [14 empty] | PP | 3
| Online PSC |  | https://podminky.urs.cz/item/CS_URS_2023_02/460161152 | [14 empty] | Online PSC | 3
76 | K | 460161252 | Hloubení kabelových rýh ručně š 50 cm hl 60 cm v hornině tř I skupiny 3 | m | 3.5 |  | 0 |  |  | základní |  | 0 | 0 | 0 | 0 | 0 | 64 | K | 3 |  |  |  | ROZPOCET | [5 empty] | 0 | 0 | 0 | 0 | 0 | 1 | 0 | 64 | -1330201329
| PP |  | Hloubení zapažených i nezapažených kabelových rýh ručně včetně urovnání dna s přemístěním výkopku do vzdálenosti 3 m od okraje jámy nebo s naložením na dopravní prostředek šířky 50 cm hloubky 60 cm v hornině třídy těžitelnosti I skupiny 3 | [14 empty] | PP | 3
| Online PSC |  | https://podminky.urs.cz/item/CS_URS_2023_02/460161252 | [14 empty] | Online PSC | 3
77 | K | 460161422 | Hloubení kabelových rýh ručně š 65 cm hl 60 cm v hornině tř I skupiny 3 | m | 4.8 |  | 0 |  |  | základní |  | 0 | 0 | 0 | 0 | 0 | 64 | K | 3 |  |  |  | ROZPOCET | [5 empty] | 0 | 0 | 0 | 0 | 0 | 1 | 0 | 64 | -1010648959
| PP |  | Hloubení zapažených i nezapažených kabelových rýh ručně včetně urovnání dna s přemístěním výkopku do vzdálenosti 3 m od okraje jámy nebo s naložením na dopravní prostředek šířky 65 cm hloubky 60 cm v hornině třídy těžitelnosti I skupiny 3 | [14 empty] | PP | 3
| Online PSC |  | https://podminky.urs.cz/item/CS_URS_2023_02/460161422 | [14 empty] | Online PSC | 3
78 | K | 460161712 | Hloubení kabelových rýh ručně š 80 cm hl 140 cm v hornině tř I skupiny 3 | m | 7.5 |  | 0 |  |  | základní |  | 0 | 0 | 0 | 0 | 0 | 64 | K | 3 |  |  |  | ROZPOCET | [5 empty] | 0 | 0 | 0 | 0 | 0 | 1 | 0 | 64 | 1748442133
| PP |  | Hloubení zapažených i nezapažených kabelových rýh ručně včetně urovnání dna s přemístěním výkopku do vzdálenosti 3 m od okraje jámy nebo s naložením na dopravní prostředek šířky 80 cm hloubky 140 cm v hornině třídy těžitelnosti I skupiny 3 | [14 empty] | PP | 3
| Online PSC |  | https://podminky.urs.cz/item/CS_URS_2023_02/460161712 | [14 empty] | Online PSC | 3
79 | K | 460661111 | Kabelové lože z písku pro kabely nn bez zakrytí š lože do 35 cm | m | 168.9 |  | 0 |  |  | základní |  | 0 | 0 | 0 | 0 | 0 | 64 | K | 3 |  |  |  | ROZPOCET | [5 empty] | 0 | 0 | 0 | 0 | 0 | 1 | 0 | 64 | 1672837174
| PP |  | Kabelové lože z písku včetně podsypu, zhutnění a urovnání povrchu pro kabely nn bez zakrytí, šířky do 35 cm | [14 empty] | PP | 3
| Online PSC |  | https://podminky.urs.cz/item/CS_URS_2023_02/460661111 | [14 empty] | Online PSC | 3
80 | K | 460661112 | Kabelové lože z písku pro kabely nn bez zakrytí š lože přes 35 do 50 cm | m | 3.5 |  | 0 |  |  | základní |  | 0 | 0 | 0 | 0 | 0 | 64 | K | 3 |  |  |  | ROZPOCET | [5 empty] | 0 | 0 | 0 | 0 | 0 | 1 | 0 | 64 | 14314070
| PP |  | Kabelové lože z písku včetně podsypu, zhutnění a urovnání povrchu pro kabely nn bez zakrytí, šířky přes 35 do 50 cm | [14 empty] | PP | 3
| Online PSC |  | https://podminky.urs.cz/item/CS_URS_2023_02/460661112 | [14 empty] | Online PSC | 3
81 | K | 460661113 | Kabelové lože z písku pro kabely nn bez zakrytí š lože přes 50 do 65 cm | m | 4.8 |  | 0 |  |  | základní |  | 0 | 0 | 0 | 0 | 0 | 64 | K | 3 |  |  |  | ROZPOCET | [5 empty] | 0 | 0 | 0 | 0 | 0 | 1 | 0 | 64 | 1969287439
| PP |  | Kabelové lože z písku včetně podsypu, zhutnění a urovnání povrchu pro kabely nn bez zakrytí, šířky přes 50 do 65 cm | [14 empty] | PP | 3
| Online PSC |  | https://podminky.urs.cz/item/CS_URS_2023_02/460661113 | [14 empty] | Online PSC | 3
82 | K | 460661114 | Kabelové lože z písku pro kabely nn bez zakrytí š lože přes 65 do 80 cm | m | 7.5 |  | 0 |  |  | základní |  | 0 | 0 | 0 | 0 | 0 | 64 | K | 3 |  |  |  | ROZPOCET | [5 empty] | 0 | 0 | 0 | 0 | 0 | 1 | 0 | 64 | 782205955
| PP |  | Kabelové lože z písku včetně podsypu, zhutnění a urovnání povrchu pro kabely nn bez zakrytí, šířky přes 65 do 80 cm | [14 empty] | PP | 3
| Online PSC |  | https://podminky.urs.cz/item/CS_URS_2023_02/460661114 | [14 empty] | Online PSC | 3
83 | K | 460431162 | Zásyp kabelových rýh ručně se zhutněním š 35 cm hl 60 cm z horniny tř I skupiny 3 | m | 168.9 |  | 0 |  |  | základní |  | 0 | 0 | 0 | 0 | 0 | 64 | K | 3 |  |  |  | ROZPOCET | [5 empty] | 0 | 0 | 0 | 0 | 0 | 1 | 0 | 64 | 797701202
| PP |  | Zásyp kabelových rýh ručně s přemístění sypaniny ze vzdálenosti do 10 m, s uložením výkopku ve vrstvách včetně zhutnění a úpravy povrchu šířky 35 cm hloubky 60 cm z horniny třídy těžitelnosti I skupiny 3 | [14 empty] | PP | 3
| Online PSC |  | https://podminky.urs.cz/item/CS_URS_2023_02/460431162 | [14 empty] | Online PSC | 3
84 | K | 460431262 | Zásyp kabelových rýh ručně se zhutněním š 50 cm hl 60 cm z horniny tř I skupiny 3 | m | 3.5 |  | 0 |  |  | základní |  | 0 | 0 | 0 | 0 | 0 | 64 | K | 3 |  |  |  | ROZPOCET | [5 empty] | 0 | 0 | 0 | 0 | 0 | 1 | 0 | 64 | -1926043678
| PP |  | Zásyp kabelových rýh ručně s přemístění sypaniny ze vzdálenosti do 10 m, s uložením výkopku ve vrstvách včetně zhutnění a úpravy povrchu šířky 50 cm hloubky 60 cm z horniny třídy těžitelnosti I skupiny 3 | [14 empty] | PP | 3
| Online PSC |  | https://podminky.urs.cz/item/CS_URS_2023_02/460431262 | [14 empty] | Online PSC | 3
85 | K | 460431442 | Zásyp kabelových rýh ručně se zhutněním š 65 cm hl 60 cm z horniny tř I skupiny 3 | m | 4.8 |  | 0 |  |  | základní |  | 0 | 0 | 0 | 0 | 0 | 64 | K | 3 |  |  |  | ROZPOCET | [5 empty] | 0 | 0 | 0 | 0 | 0 | 1 | 0 | 64 | 960596114
| PP |  | Zásyp kabelových rýh ručně s přemístění sypaniny ze vzdálenosti do 10 m, s uložením výkopku ve vrstvách včetně zhutnění a úpravy povrchu šířky 65 cm hloubky 60 cm z horniny třídy těžitelnosti I skupiny 3 | [14 empty] | PP | 3
| Online PSC |  | https://podminky.urs.cz/item/CS_URS_2023_02/460431442 | [14 empty] | Online PSC | 3
86 | K | 460431732 | Zásyp kabelových rýh ručně se zhutněním š 80 cm hl 140 cm z horniny tř I skupiny 3 | m | 7.5 |  | 0 |  |  | základní |  | 0 | 0 | 0 | 0 | 0 | 64 | K | 3 |  |  |  | ROZPOCET | [5 empty] | 0 | 0 | 0 | 0 | 0 | 1 | 0 | 64 | -1738231041
| PP |  | Zásyp kabelových rýh ručně s přemístění sypaniny ze vzdálenosti do 10 m, s uložením výkopku ve vrstvách včetně zhutnění a úpravy povrchu šířky 80 cm hloubky 140 cm z horniny třídy těžitelnosti I skupiny 3 | [14 empty] | PP | 3
| Online PSC |  | https://podminky.urs.cz/item/CS_URS_2023_02/460431732 | [14 empty] | Online PSC | 3
87 | M | 58337344 | štěrkopísek frakce 0/32 | t | 27.316 |  | 0 |  |  | základní |  | 0 | 1 | 27.316 | 0 | 0 | 256 | M | 3 |  |  |  | ROZPOCET | [5 empty] | 0 | 0 | 0 | 0 | 0 | 1 | 0 | 64 | 120718613
| PP |  | štěrkopísek frakce 0/32 | [14 empty] | PP | 3
| VV |  | 168,9*0,35*0,16 |  | 9.4584 | [12 empty] | VV | 3 | 2 | True | 0 | ROZPOCET
| VV |  | 3,5*0,5*0,16 |  | 0.28 | [12 empty] | VV | 3 | 2 | True | 0 | ROZPOCET
| VV |  | 4,8*0,65*0,16 |  | 0.4992 | [12 empty] | VV | 3 | 2 | True | 0 | ROZPOCET
| VV |  | 7,5*0,8*0,57 |  | 3.42 | [12 empty] | VV | 3 | 2 | True | 0 | ROZPOCET
| VV |  | Mezisoučet |  | 13.6576 | [12 empty] | VV | 3 | 3 | True | 0 | ROZPOCET
| VV |  | 13,658*2 "přepočteno koeficientem objemové hmotnosti |  | 27.316 | [12 empty] | VV | 3 | 2 | True | 1 | ROZPOCET
88 | K | 460600023 | Vodorovné přemístění horniny jakékoliv třídy dopravními prostředky při elektromontážích přes 500 do 1000 m | m3 | 17.165 |  | 0 |  |  | základní |  | 0 | 0 | 0 | 0 | 0 | 64 | K | 3 |  |  |  | ROZPOCET | [5 empty] | 0 | 0 | 0 | 0 | 0 | 1 | 0 | 64 | -411447601
| PP |  | Vodorovné přemístění horniny jakékoliv třídy dopravními prostředky při elektromontážích přes 500 do 1000 m | [14 empty] | PP | 3
| VV |  | 0,6*0,6*1,6*4 |  | 2.304 | [12 empty] | VV | 3 | 2 | True | 0 | ROZPOCET
| VV |  | 0,6*0,6*0,6*4 |  | 0.864 | [12 empty] | VV | 3 | 2 | True | 0 | ROZPOCET
| VV |  | 0,35*0,2*168,9 |  | 11.823 | [12 empty] | VV | 3 | 2 | True | 0 | ROZPOCET
| VV |  | 0,5*0,2*3,5 |  | 0.35 | [12 empty] | VV | 3 | 2 | True | 0 | ROZPOCET
| VV |  | 0,65*0,2*4,8 |  | 0.624 | [12 empty] | VV | 3 | 2 | True | 0 | ROZPOCET
| VV |  | 0,8*0,2*7,5 |  | 1.2 | [12 empty] | VV | 3 | 2 | True | 0 | ROZPOCET
| VV | prem | Součet |  | 17.165 | [12 empty] | VV | 3 | 4 | True | 1 | ROZPOCET
89 | K | 460600031 | Příplatek k vodorovnému přemístění horniny dopravními prostředky při elektromontážích za každých dalších i započatých 1000 m | m3 | 120.155 |  | 0 |  |  | základní |  | 0 | 0 | 0 | 0 | 0 | 64 | K | 3 |  |  |  | ROZPOCET | [5 empty] | 0 | 0 | 0 | 0 | 0 | 1 | 0 | 64 | -310807361
| PP |  | Příplatek k vodorovnému přemístění horniny dopravními prostředky při elektromontážích za každých dalších i započatých 1000 m | [14 empty] | PP | 3
| VV |  | prem*7 |  | 120.155 | [12 empty] | VV | 3 | 2 | True | 1 | ROZPOCET
90 | K | 171251201 | Uložení sypaniny na skládky nebo meziskládky | m3 | 17.165 |  | 0 |  |  | základní |  | 0 | 0 | 0 | 0 | 0 | 64 | K | 3 |  |  |  | ROZPOCET | [5 empty] | 0 | 0 | 0 | 0 | 0 | 1 | 0 | 64 | -1690439909
| PP |  | Uložení sypaniny na skládky nebo meziskládky | [14 empty] | PP | 3
| VV |  | prem |  | 17.165 | [12 empty] | VV | 3 | 2 | True | 1 | ROZPOCET
91 | K | 171201231 | Poplatek za uložení zeminy a kamení na recyklační skládce (skládkovné) kód odpadu 17 05 04 | t | 30.897 |  | 0 |  |  | základní |  | 0 | 0 | 0 | 0 | 0 | 64 | K | 3 |  |  |  | ROZPOCET | [5 empty] | 0 | 0 | 0 | 0 | 0 | 1 | 0 | 64 | -70399941
| PP |  | Poplatek za uložení zeminy a kamení na recyklační skládce (skládkovné) kód odpadu 17 05 04 | [14 empty] | PP | 3
| VV |  | prem*1,8 |  | 30.897 | [12 empty] | VV | 3 | 2 | True | 1 | ROZPOCET

## D.1.9.1 - Dopravní řešení...
{e57d8d36-3a69-43a5-8dc3-3212cb73ee93}
2
| KRYCÍ LIST SOUPISU PRACÍ | [7 empty] | v --- níže se nacházejí doplnkové a pomocné údaje k sestavám --- v | [8 empty] | False
Stavba:
Cheb, Křižovatky upgrade
Objekt:
D_1_9 - CHK 09 Evropská - 17. listopadu
Soupis:
D.1.9.1 - Dopravní řešení - stavební část
| KSO: |  |  |  |  | CC-CZ:
| Místo: |  | Cheb |  |  | Datum: | 3. 11. 2025
| Zadavatel: |  |  |  |  | IČ: | 00253979
|  | Město Cheb, nám. Krále Jiřího 1/14, Cheb |  |  |  | DIČ: | CZ00253979
| Účastník: |  |  |  |  | IČ: | Vyplň údaj
|  | Vyplň údaj |  |  |  | DIČ: | Vyplň údaj
| Projektant: |  |  |  |  | IČ: | 26392526
|  | DSVA, s.r.o. |  |  |  | DIČ: | CZ26392526
| Zpracovatel: |  |  |  |  | IČ: | 26392526
|  | DSVA, s.r.o. |  |  |  | DIČ: | CZ26392526
Poznámka:
Soupis prací je sestaven s využitím Cenové soustavy ÚRS. Položky, které pochází z této cenové soustavy, jsou ve sloupci 'Cenová soustava' označeny popisem 'CS ÚRS' a úrovní příslušného kalendářního pololetí. Veškeré další informace vymezující popis a podmínky použití těchto položek z Cenové soustavy, které nejsou uvedeny přímo v soupisu prací, jsou neomezeně dálkově k dispozici na webu podminky.urs.cz.
| Cena bez DPH | [5 empty] | 0
|  |  | Základ daně |  |  | Sazba daně | Výše daně
| DPH | základní | 0 |  |  | 21% | 0
|  | snížená | 0 |  |  | 12% | 0
|  | zákl. přenesená | 0 |  |  | 21% | 0
|  | sníž. přenesená | 0 |  |  | 12% | 0
|  | nulová | 0 |  |  | 0% | 0
| Cena s DPH |  |  | v | CZK |  | 0
REKAPITULACE ČLENĚNÍ SOUPISU PRACÍ
Stavba:
Cheb, Křižovatky upgrade
Objekt:
D_1_9 - CHK 09 Evropská - 17. listopadu
Soupis:
D.1.9.1 - Dopravní řešení - stavební část
Místo: |  |  | Cheb |  |  | Datum: | 3. 11. 2025
Zadavatel: |  |  | Město Cheb, nám. Krále Jiřího 1/14, Cheb |  |  | Projektant: | DSVA, s.r.o.
Účastník: |  |  | Vyplň údaj |  |  | Zpracovatel: | DSVA, s.r.o.
Kód dílu - Popis | [6 empty] | Cena celkem [CZK]
Náklady stavby celkem | [6 empty] | 0 | [11 empty] | -1
| HSV - Práce a dodávky HSV | [5 empty] | 0
| 1 - Zemní práce | [5 empty] | 0
| 01 - Příprava staveniště | [5 empty] | 0
| 5 - Komunikace pozemní | [5 empty] | 0
| 8 - Vedení trubní dálková a přípojná | [5 empty] | 0
| 9 - Ostatní konstrukce a práce, bourání | [5 empty] | 0
| 997 - Přesun sutě | [5 empty] | 0
| 998 - Přesun hmot | [5 empty] | 0
SOUPIS PRACÍ
Stavba:
Cheb, Křižovatky upgrade
Objekt:
D_1_9 - CHK 09 Evropská - 17. listopadu
Soupis:
D.1.9.1 - Dopravní řešení - stavební část
Místo: |  |  | Cheb |  |  | Datum: | 3. 11. 2025
Zadavatel: |  |  | Město Cheb, nám. Krále Jiřího 1/14, Cheb |  |  | Projektant: | DSVA, s.r.o.
Účastník: |  |  | Vyplň údaj |  |  | Zpracovatel: | DSVA, s.r.o.
PČ | Typ | Kód | Popis | MJ | Množství | J.cena [CZK] | Cena celkem [CZK] | Cenová soustava |  | DPH | J. Nh [h] | Nh celkem [h] | J. hmotnost [t] | Hmotnost celkem [t] | J. suť [t] | Suť Celkem [t]
Náklady soupisu celkem | [6 empty] | 0 |  |  |  |  | 0 |  | 212.2789 |  | 337.9599 |  | D | -1 | [10 empty] | 0
| D | HSV | Práce a dodávky HSV |  |  |  | 0 |  |  |  |  | 0 |  | 212.2789 |  | 337.9599 | 1 | D | 0 |  |  |  | ROZPOCET | [6 empty] | 0
| D | 1 | Zemní práce |  |  |  | 0 |  |  |  |  | 0 |  | 44.0178 |  | 335.7379 | 1 | D | 1 |  |  |  | ROZPOCET | [6 empty] | 0
1 | K | 113106121 | Rozebrání dlažeb z betonových nebo kamenných dlaždic komunikací pro pěší ručně | m2 | 77.25 |  | 0 |  |  | základní |  | 0 | 0 | 0 | 0.255 | 19.6988 | 4 | K | 2 |  |  |  | ROZPOCET | 0 | 0 | 0 | 0 | 0 | 1 | 0 | 4 | -797439531
| PP |  | Rozebrání dlažeb komunikací pro pěší s přemístěním hmot na skládku na vzdálenost do 3 m nebo s naložením na dopravní prostředek s ložem z kameniva nebo živice a s jakoukoliv výplní spár ručně z betonových nebo kameninových dlaždic, desek nebo tvarovek | [14 empty] | PP | 2
| Online PSC |  | https://podminky.urs.cz/item/CS_URS_2025_01/113106121 | [14 empty] | Online PSC | 2
| P |  | Poznámka k položce: kamenná dlažba v ostrůvku a betonová dlažba v chodníku, včetně očištění a naložení | [14 empty] | P | 2
| VV |  | odměřeno ze situace D.1.3.1.2 | [14 empty] | VV | 2 | 1 | True | 0 | ROZPOCET
| VV |  | ostrůvek | [14 empty] | VV | 2 | 1 | True | 0 | ROZPOCET
| VV |  | 11,1+0,3 |  | 11.4 | [12 empty] | VV | 2 | 2 | True | 0 | ROZPOCET
| VV |  | 8,1+(0,3*3) |  | 9 | [12 empty] | VV | 2 | 2 | True | 0 | ROZPOCET
| VV |  | chodník | [14 empty] | VV | 2 | 1 | True | 0 | ROZPOCET
| VV |  | 14+32 |  | 46 | [12 empty] | VV | 2 | 2 | True | 0 | ROZPOCET
| VV |  | překopy | [14 empty] | VV | 2 | 1 | True | 0 | ROZPOCET
| VV |  | 2,25+5,9+1,8+(0,3*3) |  | 10.85 | [12 empty] | VV | 2 | 2 | True | 0 | ROZPOCET
| VV |  | Součet |  | 77.25 | [12 empty] | VV | 2 | 4 | True | 1 | ROZPOCET
2 | K | 113107143 | Odstranění podkladu živičného tl přes 100 do 150 mm ručně | m2 | 107 |  | 0 |  |  | základní |  | 0 | 0 | 0 | 0.316 | 33.812 | 4 | K | 2 |  |  |  | ROZPOCET | 0 | 0 | 0 | 0 | 0 | 1 | 0 | 4 | -1827024582
| PP |  | Odstranění podkladů nebo krytů ručně s přemístěním hmot na skládku na vzdálenost do 3 m nebo s naložením na dopravní prostředek živičných, o tl. vrstvy přes 100 do 150 mm | [14 empty] | PP | 2
| Online PSC |  | https://podminky.urs.cz/item/CS_URS_2025_01/113107143 | [14 empty] | Online PSC | 2
| P |  | Poznámka k položce: chodník, včetně naložení na dopravní prostředek | [14 empty] | P | 2
| VV |  | 47"MK místní komunikace |  | 47 | [12 empty] | VV | 2 | 2 | True | 0 | ROZPOCET
| VV |  | 60"chodník |  | 60 | [12 empty] | VV | 2 | 2 | True | 0 | ROZPOCET
| VV |  | Součet |  | 107 | [12 empty] | VV | 2 | 4 | True | 1 | ROZPOCET
3 | K | 113107144 | Odstranění podkladu živičného tl přes 150 do 200 mm ručně | m2 | 47 |  | 0 |  |  | základní |  | 0 | 0 | 0 | 0.45 | 21.15 | 4 | K | 2 |  |  |  | ROZPOCET | 0 | 0 | 0 | 0 | 0 | 1 | 0 | 4 | 864962702
| PP |  | Odstranění podkladů nebo krytů ručně s přemístěním hmot na skládku na vzdálenost do 3 m nebo s naložením na dopravní prostředek živičných, o tl. vrstvy přes 150 do 200 mm | [14 empty] | PP | 2
| Online PSC |  | https://podminky.urs.cz/item/CS_URS_2025_01/113107144 | [14 empty] | Online PSC | 2
| VV |  | 47"KSUS pruh šířky 0,25 m |  | 47 | [12 empty] | VV | 2 | 2 | True | 0 | ROZPOCET
| VV |  | Součet |  | 47 | [12 empty] | VV | 2 | 4 | True | 1 | ROZPOCET
4 | K | 113154528 | Frézování živičného krytu tl 100 mm pruh š přes 0,5 m pl do 500 m2 | m2 | 300 |  | 0 |  |  | základní |  | 0 | 3e-05 | 0.009 | 0.23 | 69 | 4 | K | 2 |  |  |  | ROZPOCET | 0 | 0 | 0 | 0 | 0 | 1 | 0 | 4 | 922884891
| PP |  | Frézování živičného podkladu nebo krytu s naložením hmot na dopravní prostředek plochy do 500 m2 pruhu šířky přes 0,5 m, tloušťky vrstvy 100 mm | [14 empty] | PP | 2
| Online PSC |  | https://podminky.urs.cz/item/CS_URS_2025_01/113154528 | [14 empty] | Online PSC | 2
| VV |  | 300 "MK Místní komunikace |  | 300 | [12 empty] | VV | 2 | 2 | True | 0 | ROZPOCET
| VV |  | Součet |  | 300 | [12 empty] | VV | 2 | 4 | True | 1 | ROZPOCET
5 | K | 113107222 | Odstranění podkladu z kameniva drceného tl přes 100 do 200 mm strojně pl přes 200 m2 | m2 | 531 |  | 0 |  |  | základní |  | 0 | 0 | 0 | 0.29 | 153.99 | 4 | K | 2 |  |  |  | ROZPOCET | 0 | 0 | 0 | 0 | 0 | 1 | 0 | 4 | -307464511
| PP |  | Odstranění podkladů nebo krytů strojně plochy jednotlivě přes 200 m2 s přemístěním hmot na skládku na vzdálenost do 20 m nebo s naložením na dopravní prostředek z kameniva hrubého drceného, o tl. vrstvy přes 100 do 200 mm | [14 empty] | PP | 2
| Online PSC |  | https://podminky.urs.cz/item/CS_URS_2025_01/113107222 | [14 empty] | Online PSC | 2
| VV |  | 300+107+47+77 |  | 531 | [12 empty] | VV | 2 | 2 | True | 0 | ROZPOCET
| VV |  | Součet |  | 531 | [12 empty] | VV | 2 | 4 | True | 1 | ROZPOCET
6 | K | 113201112 | Vytrhání obrub silničních ležatých | m | 100 |  | 0 |  |  | základní |  | 0 | 0 | 0 | 0.29 | 29 | 4 | K | 2 |  |  |  | ROZPOCET | 0 | 0 | 0 | 0 | 0 | 1 | 0 | 4 | -1626216444
| PP |  | Vytrhání obrub s vybouráním lože, s přemístěním hmot na skládku na vzdálenost do 3 m nebo s naložením na dopravní prostředek silničních ležatých | [14 empty] | PP | 2
| Online PSC |  | https://podminky.urs.cz/item/CS_URS_2025_01/113201112 | [14 empty] | Online PSC | 2
| VV |  | 100 |  | 100 | [12 empty] | VV | 2 | 2 | True | 1 | ROZPOCET
7 | K | 113202111 | Vytrhání obrub krajníků obrubníků stojatých | m | 24.4 |  | 0 |  |  | základní |  | 0 | 0 | 0 | 0.205 | 5.002 | 4 | K | 2 |  |  |  | ROZPOCET | 0 | 0 | 0 | 0 | 0 | 1 | 0 | 4 | 1266876323
| PP |  | Vytrhání obrub s vybouráním lože, s přemístěním hmot na skládku na vzdálenost do 3 m nebo s naložením na dopravní prostředek z krajníků nebo obrubníků stojatých | [14 empty] | PP | 2
| Online PSC |  | https://podminky.urs.cz/item/CS_URS_2025_01/113202111 | [14 empty] | Online PSC | 2
| P |  | Poznámka k položce: včetně uložení na mezideponii, očištění a navrácení zpět do nového betonového lože | [14 empty] | P | 2
| VV |  | odměřeno ze situace D.1.9.1.2 | [14 empty] | VV | 2 | 1 | True | 0 | ROZPOCET
| VV |  | 4,6*4 |  | 18.4 | [12 empty] | VV | 2 | 2 | True | 0 | ROZPOCET
| VV |  | 1,5*4 |  | 6 | [12 empty] | VV | 2 | 2 | True | 0 | ROZPOCET
| VV |  | Součet |  | 24.4 | [12 empty] | VV | 2 | 4 | True | 1 | ROZPOCET
8 | K | 121151103 | Sejmutí ornice plochy do 100 m2 tl vrstvy do 200 mm strojně | m2 | 200 |  | 0 |  |  | základní |  | 0 | 0 | 0 | 0 | 0 | 4 | K | 2 |  |  |  | ROZPOCET | 0 | 0 | 0 | 0 | 0 | 1 | 0 | 4 | 470337750
| PP |  | Sejmutí ornice strojně při souvislé ploše do 100 m2, tl. vrstvy do 200 mm | [14 empty] | PP | 2
| Online PSC |  | https://podminky.urs.cz/item/CS_URS_2025_01/121151103 | [14 empty] | Online PSC | 2
| P |  | Poznámka k položce: včetně přesunu na mezideponii a složení | [14 empty] | P | 2
9 | K | 122251106 | Odkopávky a prokopávky nezapažené v hornině třídy těžitelnosti I skupiny 3 objem do 5000 m3 strojně | m3 | 99.6 |  | 0 |  |  | základní |  | 0 | 0 | 0 | 0 | 0 | 4 | K | 2 |  |  |  | ROZPOCET | 0 | 0 | 0 | 0 | 0 | 1 | 0 | 4 | 576854715
| PP |  | Odkopávky a prokopávky nezapažené strojně v hornině třídy těžitelnosti I skupiny 3 přes 1 000 do 5 000 m3 | [14 empty] | PP | 2
| Online PSC |  | https://podminky.urs.cz/item/CS_URS_2025_01/122251106 | [14 empty] | Online PSC | 2
| VV |  | 199,2*0,5 |  | 99.6 | [12 empty] | VV | 2 | 2 | True | 1 | ROZPOCET
10 | K | 132251102 | Hloubení rýh nezapažených š do 800 mm v hornině třídy těžitelnosti I skupiny 3 objem do 50 m3 strojně | m3 | 49.825 |  | 0 |  |  | základní |  | 0 | 0 | 0 | 0 | 0 | 4 | K | 2 |  |  |  | ROZPOCET | 0 | 0 | 0 | 0 | 0 | 1 | 0 | 4 | 1773251591
| PP |  | Hloubení nezapažených rýh šířky do 800 mm strojně s urovnáním dna do předepsaného profilu a spádu v hornině třídy těžitelnosti I skupiny 3 přes 20 do 50 m3 | [14 empty] | PP | 2
| Online PSC |  | https://podminky.urs.cz/item/CS_URS_2025_01/132251102 | [14 empty] | Online PSC | 2
| VV |  | 104*0,15"pracovní rýha KSUS šířky 0,55 m včetně obruby s oboustranným ložem |  | 15.6 | [12 empty] | VV | 2 | 2 | True | 0 | ROZPOCET
| VV |  | 20,5*0,45 "prac. rýha vozovka MK |  | 9.225 | [12 empty] | VV | 2 | 2 | True | 0 | ROZPOCET
| VV |  | 50*1*0,4 "rýha pro Cetin |  | 20 | [12 empty] | VV | 2 | 2 | True | 0 | ROZPOCET
| VV |  | 5 "ostatní |  | 5 | [12 empty] | VV | 2 | 2 | True | 0 | ROZPOCET
| VV |  | Součet |  | 49.825 | [12 empty] | VV | 2 | 4 | True | 1 | ROZPOCET
11 | K | 174111101 | Zásyp jam, šachet rýh nebo kolem objektů sypaninou se zhutněním ručně | m3 | 20 |  | 0 |  |  | základní |  | 0 | 0 | 0 | 0 | 0 | 4 | K | 2 |  |  |  | ROZPOCET | 0 | 0 | 0 | 0 | 0 | 1 | 0 | 4 | 66141932
| PP |  | Zásyp sypaninou z jakékoliv horniny ručně s uložením výkopku ve vrstvách se zhutněním jam, šachet, rýh nebo kolem objektů v těchto vykopávkách | [14 empty] | PP | 2
| Online PSC |  | https://podminky.urs.cz/item/CS_URS_2025_01/174111101 | [14 empty] | Online PSC | 2
| P |  | Poznámka k položce: zásyp chráničky cetin včetně podloží | [14 empty] | P | 2
| VV |  | 20 |  | 20 | [12 empty] | VV | 2 | 2 | True | 0 | ROZPOCET
| VV |  | Součet |  | 20 | [12 empty] | VV | 2 | 4 | True | 1 | ROZPOCET
12 | M | 58337331 | štěrkopísek frakce 0/22 | t | 44 |  | 0 |  |  | základní |  | 0 | 1 | 44 | 0 | 0 | 8 | M | 2 |  |  |  | ROZPOCET | 0 | 0 | 0 | 0 | 0 | 1 | 0 | 4 | -812176234
| PP |  | štěrkopísek frakce 0/22 | [14 empty] | PP | 2
| P |  | Poznámka k položce: zásyp a obsyp chráničky cetin | [14 empty] | P | 2
| VV |  | 20*2,2 |  | 44 | [12 empty] | VV | 2 | 2 | True | 0 | ROZPOCET
| VV |  | Součet |  | 44 | [12 empty] | VV | 2 | 4 | True | 1 | ROZPOCET
13 | K | 181351003 | Rozprostření ornice tl vrstvy do 200 mm pl do 100 m2 v rovině nebo ve svahu do 1:5 strojně | m2 | 227 |  | 0 |  |  | základní |  | 0 | 0 | 0 | 0 | 0 | 4 | K | 2 |  |  |  | ROZPOCET | 0 | 0 | 0 | 0 | 0 | 1 | 0 | 4 | -1058909449
| PP |  | Rozprostření a urovnání ornice v rovině nebo ve svahu sklonu do 1:5 strojně při souvislé ploše do 100 m2, tl. vrstvy do 200 mm | [14 empty] | PP | 2
| Online PSC |  | https://podminky.urs.cz/item/CS_URS_2025_01/181351003 | [14 empty] | Online PSC | 2
| P |  | Poznámka k položce: použití stávající ornice | [14 empty] | P | 2
| VV |  | 227 |  | 227 | [12 empty] | VV | 2 | 2 | True | 1 | ROZPOCET
14 | K | 181411131 | Založení parkového trávníku výsevem pl do 1000 m2 v rovině a ve svahu do 1:5 | m2 | 227 |  | 0 |  |  | základní |  | 0 | 0 | 0 | 0 | 0 | 4 | K | 2 |  |  |  | ROZPOCET | 0 | 0 | 0 | 0 | 0 | 1 | 0 | 4 | 372434271
| PP |  | Založení trávníku na půdě předem připravené plochy do 1000 m2 výsevem včetně utažení parkového v rovině nebo na svahu do 1:5 | [14 empty] | PP | 2
| Online PSC |  | https://podminky.urs.cz/item/CS_URS_2025_01/181411131 | [14 empty] | Online PSC | 2
| VV |  | 227 |  | 227 | [12 empty] | VV | 2 | 2 | True | 1 | ROZPOCET
15 | K | 185804312 | Zalití rostlin vodou plocha přes 20 m2 | m3 | 2.27 |  | 0 |  |  | základní |  | 0 | 0 | 0 | 0 | 0 | 4 | K | 2 |  |  |  | ROZPOCET | 0 | 0 | 0 | 0 | 0 | 1 | 0 | 4 | 573876964
| PP |  | Zalití rostlin vodou plochy záhonů jednotlivě přes 20 m2 | [14 empty] | PP | 2
| Online PSC |  | https://podminky.urs.cz/item/CS_URS_2025_01/185804312 | [14 empty] | Online PSC | 2
| P |  | Poznámka k položce: plochy výsadeb trávníku 10l/m2 | [14 empty] | P | 2
| VV |  | 227*0,01 |  | 2.27 | [12 empty] | VV | 2 | 2 | True | 0 | ROZPOCET
| VV |  | Součet |  | 2.27 | [12 empty] | VV | 2 | 4 | True | 1 | ROZPOCET
16 | M | 00572410 | osivo směs travní parková | kg | 6.81 |  | 0 |  |  | základní |  | 0 | 0.001 | 0.00681 | 0 | 0 | 8 | M | 2 |  |  |  | ROZPOCET | 0 | 0 | 0 | 0 | 0 | 1 | 0 | 4 | 1513772474
| PP |  | osivo směs travní parková | [14 empty] | PP | 2
| D | 01 | Příprava staveniště |  |  |  | 0 |  |  |  |  | 0 |  | 0.0020389 |  | 4.0851 | 1 | D | 2 |  |  |  | ROZPOCET | [6 empty] | 0
17 | K | 162751115 | Vodorovné přemístění přes 7 000 do 8000 m výkopku/sypaniny z horniny třídy těžitelnosti I skupiny 1 až 3 | m3 | 263.276 |  | 0 |  |  | základní |  | 0 | 0 | 0 | 0 | 0 | 4 | K | 3 |  |  |  | ROZPOCET | 0 | 0 | 0 | 0 | 0 | 1 | 0 | 4 | -1288754931
| PP |  | Vodorovné přemístění výkopku nebo sypaniny po suchu na obvyklém dopravním prostředku, bez naložení výkopku, avšak se složením bez rozhrnutí z horniny třídy těžitelnosti I skupiny 1 až 3 na vzdálenost přes 7 000 do 8 000 m | [14 empty] | PP | 3
| Online PSC |  | https://podminky.urs.cz/item/CS_URS_2025_01/162751115 | [14 empty] | Online PSC | 3
| VV |  | 531*0,1*1,3 |  | 69.03 | [12 empty] | VV | 3 | 2 | True | 0 | ROZPOCET
| VV |  | 49,82*1,3 |  | 64.766 | [12 empty] | VV | 3 | 2 | True | 0 | ROZPOCET
| VV |  | 99,6*1,3 |  | 129.48 | [12 empty] | VV | 3 | 2 | True | 0 | ROZPOCET
| VV |  | Součet |  | 263.276 | [12 empty] | VV | 3 | 4 | True | 1 | ROZPOCET
18 | K | 171251201 | Uložení sypaniny na skládky nebo meziskládky | m3 | 263.27 |  | 0 |  |  | základní |  | 0 | 0 | 0 | 0 | 0 | 4 | K | 3 |  |  |  | ROZPOCET | 0 | 0 | 0 | 0 | 0 | 1 | 0 | 4 | -375961102
| PP |  | Uložení sypaniny na skládky nebo meziskládky bez hutnění s upravením uložené sypaniny do předepsaného tvaru | [14 empty] | PP | 3
| Online PSC |  | https://podminky.urs.cz/item/CS_URS_2025_01/171251201 | [14 empty] | Online PSC | 3
| VV |  | 263,27 |  | 263.27 | [12 empty] | VV | 3 | 2 | True | 0 | ROZPOCET
| VV |  | Součet |  | 263.27 | [12 empty] | VV | 3 | 4 | True | 1 | ROZPOCET
19 | K | 181951112 | Úprava pláně v hornině třídy těžitelnosti I skupiny 1 až 3 se zhutněním strojně | m2 | 608.51 |  | 0 |  |  | základní |  | 0 | 0 | 0 | 0 | 0 | 4 | K | 3 |  |  |  | ROZPOCET | 0 | 0 | 0 | 0 | 0 | 1 | 0 | 4 | 682824349
| PP |  | Úprava pláně vyrovnáním výškových rozdílů strojně v hornině třídy těžitelnosti I, skupiny 1 až 3 se zhutněním | [14 empty] | PP | 3
| Online PSC |  | https://podminky.urs.cz/item/CS_URS_2025_01/181951112 | [14 empty] | Online PSC | 3
| P |  | Poznámka k položce: včetně zhutnění rýhy pro osazení obrub KSUS KK | [14 empty] | P | 3
| VV |  | 77,25+331,26+200 |  | 608.51 | [12 empty] | VV | 3 | 2 | True | 0 | ROZPOCET
| VV |  | Součet |  | 608.51 | [12 empty] | VV | 3 | 4 | True | 1 | ROZPOCET
20 | K | 915611111 | Předznačení vodorovného liniového značení | m | 118.3 |  | 0 |  |  | základní |  | 0 | 4.88e-06 | 0.0005773 | 0 | 0 | 4 | K | 3 |  |  |  | ROZPOCET | 0 | 0 | 0 | 0 | 0 | 1 | 0 | 4 | -1950935786
| PP |  | Předznačení pro vodorovné značení stříkané barvou nebo prováděné z nátěrových hmot liniové dělicí čáry, vodicí proužky | [14 empty] | PP | 3
| Online PSC |  | https://podminky.urs.cz/item/CS_URS_2025_01/915611111 | [14 empty] | Online PSC | 3
| VV |  | 41+77,3 |  | 118.3 | [12 empty] | VV | 3 | 2 | True | 1 | ROZPOCET
21 | K | 915621111 | Předznačení vodorovného plošného značení | m2 | 119.8 |  | 0 |  |  | základní |  | 0 | 1.22e-05 | 0.0014616 | 0 | 0 | 4 | K | 3 |  |  |  | ROZPOCET | 0 | 0 | 0 | 0 | 0 | 1 | 0 | 4 | 33704708
| PP |  | Předznačení pro vodorovné značení stříkané barvou nebo prováděné z nátěrových hmot plošné šipky, symboly, nápisy | [14 empty] | PP | 3
| Online PSC |  | https://podminky.urs.cz/item/CS_URS_2025_01/915621111 | [14 empty] | Online PSC | 3
22 | K | 938908411 | Čištění vozovek splachováním vodou | m2 | 408.51 |  | 0 |  |  | základní |  | 0 | 0 | 0 | 0.01 | 4.0851 | 4 | K | 3 |  |  |  | ROZPOCET | 0 | 0 | 0 | 0 | 0 | 1 | 0 | 4 | 1410389182
| PP |  | Čištění vozovek splachováním vodou povrchu podkladu nebo krytu živičného, betonového nebo dlážděného | [14 empty] | PP | 3
| Online PSC |  | https://podminky.urs.cz/item/CS_URS_2025_01/938908411 | [14 empty] | Online PSC | 3
| D | 5 | Komunikace pozemní |  |  |  | 0 |  |  |  |  | 0 |  | 112.9295 |  | 0 | 1 | D | 1 |  |  |  | ROZPOCET | [6 empty] | 0
23 | K | 564851011 | Podklad ze štěrkodrtě ŠD plochy do 100 m2 tl 150 mm | m2 | 161.24 |  | 0 |  |  | základní |  | 0 | 0.345 | 55.6278 | 0 | 0 | 4 | K | 2 |  |  |  | ROZPOCET | 0 | 0 | 0 | 0 | 0 | 1 | 0 | 4 | 1421153221
| PP |  | Podklad ze štěrkodrti ŠD s rozprostřením a zhutněním plochy jednotlivě do 100 m2, po zhutnění tl. 150 mm | [14 empty] | PP | 2
| Online PSC |  | https://podminky.urs.cz/item/CS_URS_2025_01/564851011 | [14 empty] | Online PSC | 2
| P |  | Poznámka k položce: chodník dlažba a asfalt | [14 empty] | P | 2
| VV |  | 116,08+45,16 |  | 161.24 | [12 empty] | VV | 2 | 2 | True | 1 | ROZPOCET
24 | K | 564871011 | Podklad ze štěrkodrtě ŠD plochy do 100 m2 tl 250 mm | m2 | 250 |  | 0 |  |  | základní |  | 0 | 0 | 0 | 0 | 0 | 4 | K | 2 |  |  |  | ROZPOCET | 0 | 0 | 0 | 0 | 0 | 1 | 0 | 4 | -1969814427
| PP |  | Podklad ze štěrkodrti ŠD s rozprostřením a zhutněním plochy jednotlivě do 100 m2, po zhutnění tl. 250 mm | [14 empty] | PP | 2
| Online PSC |  | https://podminky.urs.cz/item/CS_URS_2025_01/564871011 | [14 empty] | Online PSC | 2
| VV |  | 250 |  | 250 | [12 empty] | VV | 2 | 2 | True | 0 | ROZPOCET
| VV |  | Součet |  | 250 | [12 empty] | VV | 2 | 4 | True | 1 | ROZPOCET
25 | K | 564910411 | Podklad z asfaltového recyklátu plochy do 100 m2 tl 50 mm | m2 | 45.16 |  | 0 |  |  | základní |  | 0 | 0.108 | 4.8773 | 0 | 0 | 4 | K | 2 |  |  |  | ROZPOCET | 0 | 0 | 0 | 0 | 0 | 1 | 0 | 4 | 1318275753
| PP |  | Podklad nebo podsyp z asfaltového recyklátu s rozprostřením a zhutněním plochy jednotlivě do 100 m2, po zhutnění tl. 50 mm | [14 empty] | PP | 2
| Online PSC |  | https://podminky.urs.cz/item/CS_URS_2025_01/564910411 | [14 empty] | Online PSC | 2
| P |  | Poznámka k položce: nová konstrukce pro asfaltový chodník | [14 empty] | P | 2
26 | K | 564952111 | Podklad z mechanicky zpevněného kameniva MZK tl 150 mm | m2 | 47 |  | 0 |  |  | základní |  | 0 | 0 | 0 | 0 | 0 | 4 | K | 2 |  |  |  | ROZPOCET | 0 | 0 | 0 | 0 | 0 | 1 | 0 | 4 | -911810205
| PP |  | Podklad z mechanicky zpevněného kameniva MZK (minerální beton) s rozprostřením a s hutněním, po zhutnění tl. 150 mm | [14 empty] | PP | 2
| Online PSC |  | https://podminky.urs.cz/item/CS_URS_2025_01/564952111 | [14 empty] | Online PSC | 2
| VV |  | 47 |  | 47 | [12 empty] | VV | 2 | 2 | True | 1 | ROZPOCET
27 | K | 564952113 | Podklad z mechanicky zpevněného kameniva MZK tl 170 mm | m2 | 250 |  | 0 |  |  | základní |  | 0 | 0 | 0 | 0 | 0 | 4 | K | 2 |  |  |  | ROZPOCET | 0 | 0 | 0 | 0 | 0 | 1 | 0 | 4 | -725702578
| PP |  | Podklad z mechanicky zpevněného kameniva MZK (minerální beton) s rozprostřením a s hutněním, po zhutnění tl. 170 mm | [14 empty] | PP | 2
| Online PSC |  | https://podminky.urs.cz/item/CS_URS_2025_01/564952113 | [14 empty] | Online PSC | 2
| VV |  | 250 |  | 250 | [12 empty] | VV | 2 | 2 | True | 1 | ROZPOCET
28 | K | 565135101 | Asfaltový beton vrstva podkladní ACP 16 (obalované kamenivo OKS) tl 50 mm š do 1,5 m | m2 | 250 |  | 0 |  |  | základní |  | 0 | 0 | 0 | 0 | 0 | 4 | K | 2 |  |  |  | ROZPOCET | 0 | 0 | 0 | 0 | 0 | 1 | 0 | 4 | 1918830194
| PP |  | Asfaltový beton vrstva podkladní ACP 16 (obalované kamenivo střednězrnné - OKS) s rozprostřením a zhutněním v pruhu šířky do 1,5 m, po zhutnění tl. 50 mm | [14 empty] | PP | 2
| Online PSC |  | https://podminky.urs.cz/item/CS_URS_2025_01/565135101 | [14 empty] | Online PSC | 2
| VV |  | 250 |  | 250 | [12 empty] | VV | 2 | 2 | True | 1 | ROZPOCET
29 | K | 565176103 | Asfaltový beton vrstva podkladní ACP 22 (obalované kamenivo OKH) tl 120 mm š do 1,5 m | m2 | 47 |  | 0 |  |  | základní |  | 0 | 0 | 0 | 0 | 0 | 4 | K | 2 |  |  |  | ROZPOCET | 0 | 0 | 0 | 0 | 0 | 1 | 0 | 4 | -2006167896
| PP |  | Asfaltový beton vrstva podkladní ACP 22 (obalované kamenivo hrubozrnné - OKH) s rozprostřením a zhutněním v pruhu šířky do 1,5 m, po zhutnění tl. 120 mm | [14 empty] | PP | 2
| Online PSC |  | https://podminky.urs.cz/item/CS_URS_2025_01/565176103 | [14 empty] | Online PSC | 2
| VV |  | 47 |  | 47 | [12 empty] | VV | 2 | 2 | True | 0 | ROZPOCET
| VV |  | Součet |  | 47 | [12 empty] | VV | 2 | 4 | True | 1 | ROZPOCET
30 | K | 573111114 | Postřik živičný infiltrační s posypem z asfaltu množství 2 kg/m2 | m2 | 297 |  | 0 |  |  | základní |  | 0 | 0 | 0 | 0 | 0 | 4 | K | 2 |  |  |  | ROZPOCET | 0 | 0 | 0 | 0 | 0 | 1 | 0 | 4 | -1655393425
| PP |  | Postřik infiltrační PI z asfaltu silničního s posypem kamenivem, v množství 2,00 kg/m2 | [14 empty] | PP | 2
| Online PSC |  | https://podminky.urs.cz/item/CS_URS_2025_01/573111114 | [14 empty] | Online PSC | 2
| VV |  | 250 |  | 250 | [12 empty] | VV | 2 | 2 | True | 0 | ROZPOCET
| VV |  | 47 |  | 47 | [12 empty] | VV | 2 | 2 | True | 0 | ROZPOCET
| VV |  | Součet |  | 297 | [12 empty] | VV | 2 | 4 | True | 1 | ROZPOCET
31 | K | 573231106 | Postřik živičný spojovací ze silniční emulze v množství 0,30 kg/m2 | m2 | 594 |  | 0 |  |  | základní |  | 0 | 0 | 0 | 0 | 0 | 4 | K | 2 |  |  |  | ROZPOCET | 0 | 0 | 0 | 0 | 0 | 1 | 0 | 4 | 1192662368
| PP |  | Postřik spojovací PS bez posypu kamenivem ze silniční emulze, v množství 0,30 kg/m2 | [14 empty] | PP | 2
| Online PSC |  | https://podminky.urs.cz/item/CS_URS_2025_01/573231106 | [14 empty] | Online PSC | 2
| VV |  | 250*2 |  | 500 | [12 empty] | VV | 2 | 2 | True | 0 | ROZPOCET
| VV |  | 47*2 |  | 94 | [12 empty] | VV | 2 | 2 | True | 0 | ROZPOCET
| VV |  | Součet |  | 594 | [12 empty] | VV | 2 | 4 | True | 1 | ROZPOCET
32 | K | 576133211 | Asfaltový koberec mastixový SMA 11 (AKMS) tl 40 mm š do 3 m | m2 | 47 |  | 0 |  |  | základní |  | 0 | 0 | 0 | 0 | 0 | 4 | K | 2 |  |  |  | ROZPOCET | 0 | 0 | 0 | 0 | 0 | 1 | 0 | 4 | -1631910220
| PP |  | Asfaltový koberec mastixový SMA 11 (AKMS) s rozprostřením a se zhutněním v pruhu šířky do 3 m, po zhutnění tl. 40 mm | [14 empty] | PP | 2
| Online PSC |  | https://podminky.urs.cz/item/CS_URS_2025_01/576133211 | [14 empty] | Online PSC | 2
| VV |  | 47 |  | 47 | [12 empty] | VV | 2 | 2 | True | 0 | ROZPOCET
| VV |  | Součet |  | 47 | [12 empty] | VV | 2 | 4 | True | 1 | ROZPOCET
33 | K | 577133111 | Asfaltový beton vrstva obrusná ACO 8 (ABJ) tl 40 mm š do 3 m z nemodifikovaného asfaltu | m2 | 45.16 |  | 0 |  |  | základní |  | 0 | 0 | 0 | 0 | 0 | 4 | K | 2 |  |  |  | ROZPOCET | 0 | 0 | 0 | 0 | 0 | 1 | 0 | 4 | 2078217885
| PP |  | Asfaltový beton vrstva obrusná ACO 8 (ABJ) s rozprostřením a se zhutněním z nemodifikovaného asfaltu v pruhu šířky do 3 m, po zhutnění tl. 40 mm | [14 empty] | PP | 2
| Online PSC |  | https://podminky.urs.cz/item/CS_URS_2025_01/577133111 | [14 empty] | Online PSC | 2
| P |  | Poznámka k položce: nová konstrukce pro asfaltový chodník | [14 empty] | P | 2
34 | K | 577134141 | Asfaltový beton vrstva obrusná ACO 11 (ABS) tl 40 mm š přes 3 m z modifikovaného asfaltu | m2 | 250 |  | 0 |  |  | základní |  | 0 | 0.10373 | 25.9325 | 0 | 0 | 4 | K | 2 |  |  |  | ROZPOCET | 0 | 0 | 0 | 0 | 0 | 1 | 0 | 4 | 1901403777
| PP |  | Asfaltový beton vrstva obrusná ACO 11 (ABS) s rozprostřením a se zhutněním z modifikovaného asfaltu v pruhu šířky přes 3 m, po zhutnění tl. 40 mm | [14 empty] | PP | 2
| Online PSC |  | https://podminky.urs.cz/item/CS_URS_2025_01/577134141 | [14 empty] | Online PSC | 2
| VV |  | 250 |  | 250 | [12 empty] | VV | 2 | 2 | True | 0 | ROZPOCET
| VV |  | Součet |  | 250 | [12 empty] | VV | 2 | 4 | True | 1 | ROZPOCET
35 | K | 565155101 | Asfaltový beton vrstva podkladní ACP 16 (obalované kamenivo OKS) tl 70 mm š do 1,5 m | m2 | 50 |  | 0 |  |  | základní |  | 0 | 0 | 0 | 0 | 0 | 4 | K | 2 |  |  |  | ROZPOCET | 0 | 0 | 0 | 0 | 0 | 1 | 0 | 4 | 787759345
| PP |  | Asfaltový beton vrstva podkladní ACP 16 (obalované kamenivo střednězrnné - OKS) s rozprostřením a zhutněním v pruhu šířky do 1,5 m, po zhutnění tl. 70 mm | [14 empty] | PP | 2
| Online PSC |  | https://podminky.urs.cz/item/CS_URS_2025_01/565155101 | [14 empty] | Online PSC | 2
| P |  | Poznámka k položce: chodník | [14 empty] | P | 2
| VV |  | 50 |  | 50 | [12 empty] | VV | 2 | 2 | True | 1 | ROZPOCET
36 | K | 577166111 | Asfaltový beton vrstva ložní ACL 22 (ABVH) tl 70 mm š do 3 m z nemodifikovaného asfaltu | m2 | 47 |  | 0 |  |  | základní |  | 0 | 0 | 0 | 0 | 0 | 4 | K | 2 |  |  |  | ROZPOCET | 0 | 0 | 0 | 0 | 0 | 1 | 0 | 4 | -898432752
| PP |  | Asfaltový beton vrstva ložní ACL 22 (ABVH) s rozprostřením a zhutněním z nemodifikovaného asfaltu v pruhu šířky do 3 m, po zhutnění tl. 70 mm | [14 empty] | PP | 2
| Online PSC |  | https://podminky.urs.cz/item/CS_URS_2025_01/577166111 | [14 empty] | Online PSC | 2
| VV |  | 47 |  | 47 | [12 empty] | VV | 2 | 2 | True | 0 | ROZPOCET
| VV |  | Součet |  | 47 | [12 empty] | VV | 2 | 4 | True | 1 | ROZPOCET
37 | K | 596811120 | Kladení betonové dlažby komunikací pro pěší do lože z kameniva velikosti do 0,09 m2 pl do 50 m2 | m2 | 116.08 |  | 0 |  |  | základní |  | 0 | 0.101 | 11.7241 | 0 | 0 | 4 | K | 2 |  |  |  | ROZPOCET | 0 | 0 | 0 | 0 | 0 | 1 | 0 | 4 | -1685048954
| PP |  | Kladení dlažby z betonových nebo kameninových dlaždic komunikací pro pěší s vyplněním spár a se smetením přebytečného materiálu na vzdálenost do 3 m s ložem z kameniva těženého tl. do 30 mm velikosti dlaždic do 0,09 m2 (bez zámku), pro plochy do 50 m2 | [14 empty] | PP | 2
| Online PSC |  | https://podminky.urs.cz/item/CS_URS_2025_01/596811120 | [14 empty] | Online PSC | 2
| P |  | Poznámka k položce: včetně samotného lože z kameniva tl. 30 mm (drcené kamenivo frakce 2/5) včetně 2x zásypu zásypovým materiálem dle ČSN spar dlažby včetně dohutnění | [14 empty] | P | 2
| VV |  | odměřeno ze situace D.1.9.1.2 | [14 empty] | VV | 2 | 1 | True | 0 | ROZPOCET
| VV |  | hmatové úpravy | [14 empty] | VV | 2 | 1 | True | 0 | ROZPOCET
| VV |  | 8,1+3+(0,3*3)+5,1 |  | 17.1 | [12 empty] | VV | 2 | 2 | True | 0 | ROZPOCET
| VV |  | ostrůvek | [14 empty] | VV | 2 | 1 | True | 0 | ROZPOCET
| VV |  | 11,1+0,3 |  | 11.4 | [12 empty] | VV | 2 | 2 | True | 0 | ROZPOCET
| VV |  | chodníky | [14 empty] | VV | 2 | 1 | True | 0 | ROZPOCET
| VV |  | 14+44,8+16,32+2,51 |  | 77.63 | [12 empty] | VV | 2 | 2 | True | 0 | ROZPOCET
| VV |  | překopy a jámy | [14 empty] | VV | 2 | 1 | True | 0 | ROZPOCET
| VV |  | 5,9+2,25+1,8 |  | 9.95 | [12 empty] | VV | 2 | 2 | True | 0 | ROZPOCET
| VV |  | Součet |  | 116.08 | [12 empty] | VV | 2 | 4 | True | 1 | ROZPOCET
38 | M | 59245006 | dlažba pro nevidomé betonová 200x100mm tl 60mm barevná | m2 | 18.81 |  | 0 |  |  | základní |  | 0 | 0.131 | 2.4641 | 0 | 0 | 8 | M | 2 |  |  |  | ROZPOCET | 0 | 0 | 0 | 0 | 0 | 1 | 0 | 4 | 886922250
| PP |  | dlažba pro nevidomé betonová 200x100mm tl 60mm barevná | [14 empty] | PP | 2
| VV |  | 17,1 |  | 17.1 | [12 empty] | VV | 2 | 2 | True | 1 | ROZPOCET
| VV |  | 17,1*1,1 'Přepočtené koeficientem množství |  | 18.81 | [12 empty] | VV | 2 | 2 | False | 1 | ROZPOCET
39 | M | 59245015 | dlažba zámková betonová tvaru I 200x165mm tl 60mm přírodní | m2 | 108.878 |  | 0 |  |  | základní |  | 0 | 0.113 | 12.3032 | 0 | 0 | 8 | M | 2 |  |  |  | ROZPOCET | 0 | 0 | 0 | 0 | 0 | 1 | 0 | 4 | -1304604635
| PP |  | dlažba zámková betonová tvaru I 200x165mm tl 60mm přírodní | [14 empty] | PP | 2
| VV |  | 98,98 |  | 98.98 | [12 empty] | VV | 2 | 2 | True | 1 | ROZPOCET
| VV |  | 98,98*1,1 'Přepočtené koeficientem množství |  | 108.878 | [12 empty] | VV | 2 | 2 | False | 1 | ROZPOCET
40 | K | 596991111 | Řezání betonové, kameninové a kamenné dlažby tl do 60 mm | m | 60 |  | 0 |  |  | základní |  | 0 | 8.8e-06 | 0.000528 | 0 | 0 | 4 | K | 2 |  |  |  | ROZPOCET | 0 | 0 | 0 | 0 | 0 | 1 | 0 | 4 | 844851779
| PP |  | Řezání betonové, kameninové a kamenné dlažby tl do 60 mm | [14 empty] | PP | 2
| Online PSC |  | https://podminky.urs.cz/item/CS_URS_2025_01/596991111 | [14 empty] | Online PSC | 2
| D | 8 | Vedení trubní dálková a přípojná |  |  |  | 0 |  |  |  |  | 0 |  | 2.6126 |  | 2.14 | 1 | D | 1 |  |  |  | ROZPOCET | [6 empty] | 0
41 | K | 899132111 | Výměna (výšková úprava) poklopu kanalizačního samonivelačního s ošetřením podkladu hloubky do 25 cm | kus | 2 |  | 0 |  |  | základní |  | 0 | 0.62248 | 1.245 | 0.62 | 1.24 | 4 | K | 2 |  |  |  | ROZPOCET | 0 | 0 | 0 | 0 | 0 | 1 | 0 | 4 | -1346161600
| PP |  | Výměna (výšková úprava) poklopu kanalizačního s rámem samonivelačním s ošetřením podkladních vrstev hloubky do 25 cm | [14 empty] | PP | 2
| Online PSC |  | https://podminky.urs.cz/item/CS_URS_2025_01/899132111 | [14 empty] | Online PSC | 2
42 | K | 899132212 | Výměna (výšková úprava) poklopu vodovodního samonivelačního nebo pevného šoupátkového | kus | 3 |  | 0 |  |  | základní |  | 0 | 0.10037 | 0.30111 | 0.1 | 0.3 | 4 | K | 2 |  |  |  | ROZPOCET | 0 | 0 | 0 | 0 | 0 | 1 | 0 | 4 | -1082504373
| PP |  | Výměna (výšková úprava) poklopu vodovodního samonivelačního nebo pevného šoupátkového | [14 empty] | PP | 2
| Online PSC |  | https://podminky.urs.cz/item/CS_URS_2025_01/899132212 | [14 empty] | Online PSC | 2
43 | K | 899133211 | Výměna (výšková úprava) vtokové mříže uliční vpusti s použitím betonových vyrovnávacích prvků | kus | 2 |  | 0 |  |  | základní |  | 0 | 0.53326 | 1.0665 | 0.3 | 0.6 | 4 | K | 2 |  |  |  | ROZPOCET | 0 | 0 | 0 | 0 | 0 | 1 | 0 | 4 | 292362752
| PP |  | Výměna (výšková úprava) vtokové mříže uliční vpusti na betonové skruži s použitím betonových vyrovnávacích prvků | [14 empty] | PP | 2
| Online PSC |  | https://podminky.urs.cz/item/CS_URS_2025_01/899133211 | [14 empty] | Online PSC | 2
| D | 9 | Ostatní konstrukce a práce, bourání |  |  |  | 0 |  |  |  |  | 0 |  | 52.7189 |  | 0.082 | 1 | D | 1 |  |  |  | ROZPOCET | [6 empty] | 0
44 | K | 914111112 | Montáž svislé dopravní značky do velikosti 1 m2 páskováním na sloup | kus | 6 |  | 0 |  |  | základní |  | 0 | 1e-05 | 6e-05 | 0 | 0 | 4 | K | 2 |  |  |  | ROZPOCET | 0 | 0 | 0 | 0 | 0 | 1 | 0 | 4 | 1515084478
| PP |  | Montáž svislé dopravní značky základní velikosti do 1 m2 páskováním na sloupy | [14 empty] | PP | 2
| Online PSC |  | https://podminky.urs.cz/item/CS_URS_2025_01/914111112 | [14 empty] | Online PSC | 2
45 | M | 40445621 | informativní značky provozní IP1-IP3, IP4b-IP7, IP10a, b 500x500mm | kus | 1 |  | 0 |  |  | základní |  | 0 | 0.0026 | 0.0026 | 0 | 0 | 8 | M | 2 |  |  |  | ROZPOCET | 0 | 0 | 0 | 0 | 0 | 1 | 0 | 4 | 888268600
| PP |  | informativní značky provozní IP1-IP3, IP4b-IP7, IP10a, b 500x500mm | [14 empty] | PP | 2
| P |  | Poznámka k položce: IP4b | [14 empty] | P | 2
46 | M | 40445619 | zákazové, příkazové dopravní značky B1-B34, C1-15 500mm | kus | 1 |  | 0 |  |  | základní |  | 0 | 0.0013 | 0.0013 | 0 | 0 | 8 | M | 2 |  |  |  | ROZPOCET | 0 | 0 | 0 | 0 | 0 | 1 | 0 | 4 | -327930506
| PP |  | zákazové, příkazové dopravní značky B1-B34, C1-15 500mm | [14 empty] | PP | 2
| P |  | Poznámka k položce: B2 | [14 empty] | P | 2
47 | M | 40445625 | informativní značky provozní IP8, IP9, IP11-IP13 500x700mm | kus | 1 |  | 0 |  |  | základní |  | 0 | 0.0035 | 0.0035 | 0 | 0 | 8 | M | 2 |  |  |  | ROZPOCET | 0 | 0 | 0 | 0 | 0 | 1 | 0 | 4 | 177246723
| PP |  | informativní značky provozní IP8, IP9, IP11-IP13 500x700mm | [14 empty] | PP | 2
| P |  | Poznámka k položce: IP12 | [14 empty] | P | 2
48 | M | 40445631 | informativní značky směrové IS1c,e,f, IS2c,e,f, IS3c, IS4c, IS5, IS11b, d, IS19c 1350x330mm | kus | 1 |  | 0 |  |  | základní |  | 0 | 0.0045 | 0.0045 | 0 | 0 | 8 | M | 2 |  |  |  | ROZPOCET | 0 | 0 | 0 | 0 | 0 | 1 | 0 | 4 | 1364230948
| PP |  | informativní značky směrové IS1c,e,f, IS2c,e,f, IS3c, IS4c, IS5, IS11b, d, IS19c 1350x330mm | [14 empty] | PP | 2
| P |  | Poznámka k položce: IS3c | [14 empty] | P | 2
49 | M | 40445621 | informativní značky provozní IP1-IP3, IP4b-IP7, IP10a, b 500x500mm | kus | 1 |  | 0 |  |  | základní |  | 0 | 0.0026 | 0.0026 | 0 | 0 | 8 | M | 2 |  |  |  | ROZPOCET | 0 | 0 | 0 | 0 | 0 | 1 | 0 | 4 | 1200593703
| PP |  | informativní značky provozní IP1-IP3, IP4b-IP7, IP10a, b 500x500mm | [14 empty] | PP | 2
| P |  | Poznámka k položce: IP6 | [14 empty] | P | 2
50 | M | 40445608 | značky upravující přednost P1, P4 700mm | kus | 1 |  | 0 |  |  | základní |  | 0 | 0.004 | 0.004 | 0 | 0 | 8 | M | 2 |  |  |  | ROZPOCET | 0 | 0 | 0 | 0 | 0 | 1 | 0 | 4 | -533619582
| PP |  | značky upravující přednost P1, P4 700mm | [14 empty] | PP | 2
| P |  | Poznámka k položce: P4 | [14 empty] | P | 2
51 | K | 914511113 | Montáž sloupku dopravních značek délky do 3,5 m s betonovým základem a patkou D 70 mm | kus | 6 |  | 0 |  |  | základní |  | 0 | 0.11276 | 0.67656 | 0 | 0 | 4 | K | 2 |  |  |  | ROZPOCET | 0 | 0 | 0 | 0 | 0 | 1 | 0 | 4 | 39208709
| PP |  | Montáž sloupku dopravních značek délky do 3,5 m do hliníkové patky pro sloupek D 70 mm | [14 empty] | PP | 2
| Online PSC |  | https://podminky.urs.cz/item/CS_URS_2025_01/914511113 | [14 empty] | Online PSC | 2
| P |  | Poznámka k položce: včetně jámy pro sloupek, odvozu výkopku na skládku, - nutno připočíst, záhozu, hutnění, včetně víčka, a betonového základu min 0,7/0,4/0,4 m, bude ukázáno a kontrolováno TD před záhozem | [14 empty] | P | 2
52 | M | 40445230 | sloupek pro dopravní značku Zn D 70mm v 3,5m | kus | 6 |  | 0 |  |  | základní |  | 0 | 0.0065 | 0.039 | 0 | 0 | 8 | M | 2 |  |  |  | ROZPOCET | 0 | 0 | 0 | 0 | 0 | 1 | 0 | 4 | -1276312278
| PP |  | sloupek pro dopravní značku Zn D 70mm v 3,5m | [14 empty] | PP | 2
53 | K | 915221112 | Vodorovné dopravní značení vodící čáry souvislé š 250 mm retroreflexní bílý plast | m | 77.3 |  | 0 |  |  | základní |  | 0 | 0.00065 | 0.050245 | 0 | 0 | 4 | K | 2 |  |  |  | ROZPOCET | 0 | 0 | 0 | 0 | 0 | 1 | 0 | 4 | -2043358923
| PP |  | Vodorovné dopravní značení stříkaným plastem vodící čára bílá šířky 250 mm souvislá retroreflexní | [14 empty] | PP | 2
| Online PSC |  | https://podminky.urs.cz/item/CS_URS_2025_01/915221112 | [14 empty] | Online PSC | 2
| VV |  | čáry | [14 empty] | VV | 2 | 1 | True | 0 | ROZPOCET
| VV |  | 6,8+13+16,7+14,4+6,4 |  | 57.3 | [12 empty] | VV | 2 | 2 | True | 0 | ROZPOCET
| VV |  | parkování | [14 empty] | VV | 2 | 1 | True | 0 | ROZPOCET
| VV |  | 4*5 |  | 20 | [12 empty] | VV | 2 | 2 | True | 0 | ROZPOCET
| VV |  | Součet |  | 77.3 | [12 empty] | VV | 2 | 4 | True | 1 | ROZPOCET
54 | K | 915223111 | Varovný pás z plastu pro orientaci nevidomých šířky 420 mm | m | 20.6 |  | 0 |  |  | základní |  | 0 | 0.00354 | 0.072924 | 0 | 0 | 4 | K | 2 |  |  |  | ROZPOCET | 0 | 0 | 0 | 0 | 0 | 1 | 0 | 4 | -1801710497
| PP |  | Orientační prvky pro nevidomé z plastu na pozemních komunikacích a komunikacích pro pěší varovný pás šířky 420 mm | [14 empty] | PP | 2
| Online PSC |  | https://podminky.urs.cz/item/CS_URS_2025_01/915223111 | [14 empty] | Online PSC | 2
| VV |  | 2,2*2 |  | 4.4 | [12 empty] | VV | 2 | 2 | True | 0 | ROZPOCET
| VV |  | 5 |  | 5 | [12 empty] | VV | 2 | 2 | True | 0 | ROZPOCET
| VV |  | 2,9*2 |  | 5.8 | [12 empty] | VV | 2 | 2 | True | 0 | ROZPOCET
| VV |  | 5,4 |  | 5.4 | [12 empty] | VV | 2 | 2 | True | 0 | ROZPOCET
| VV |  | Součet |  | 20.6 | [12 empty] | VV | 2 | 4 | True | 1 | ROZPOCET
55 | K | 915223121 | Vodicí linie z plastu pro orientaci nevidomých na přechodu pro 2x3 pásky | m | 82 |  | 0 |  |  | základní |  | 0 | 0.00219 | 0.17958 | 0 | 0 | 4 | K | 2 |  |  |  | ROZPOCET | 0 | 0 | 0 | 0 | 0 | 1 | 0 | 4 | 1726480835
| PP |  | Vodicí linie z plastu pro orientaci nevidomých na přechodu pro 2x3 pásky | [14 empty] | PP | 2
| Online PSC |  | https://podminky.urs.cz/item/CS_URS_2025_01/915223121 | [14 empty] | Online PSC | 2
| P |  | Poznámka k položce: výška reliéfu 3-5 mm | [14 empty] | P | 2
| VV |  | 13*2+12*2+5*2+11*2 |  | 82 | [12 empty] | VV | 2 | 2 | True | 1 | ROZPOCET
56 | K | 915231112 | Vodorovné dopravní značení přechody pro chodce, šipky, symboly retroreflexní bílý plast | m2 | 173.5 |  | 0 |  |  | základní |  | 0 | 0.0026 | 0.4511 | 0 | 0 | 4 | K | 2 |  |  |  | ROZPOCET | 0 | 0 | 0 | 0 | 0 | 1 | 0 | 4 | -298379442
| PP |  | Vodorovné dopravní značení stříkaným plastem přechody pro chodce, šipky, symboly nápisy bílé retroreflexní | [14 empty] | PP | 2
| Online PSC |  | https://podminky.urs.cz/item/CS_URS_2025_01/915231112 | [14 empty] | Online PSC | 2
| VV |  | šipky | [14 empty] | VV | 2 | 1 | True | 0 | ROZPOCET
| VV |  | 1,5*2 |  | 3 | [12 empty] | VV | 2 | 2 | True | 0 | ROZPOCET
| VV |  | přechody | [14 empty] | VV | 2 | 1 | True | 0 | ROZPOCET
| VV |  | 164 |  | 164 | [12 empty] | VV | 2 | 2 | True | 0 | ROZPOCET
| VV |  | 13*0,5"stop čára |  | 6.5 | [12 empty] | VV | 2 | 2 | True | 0 | ROZPOCET
| VV |  | Součet |  | 173.5 | [12 empty] | VV | 2 | 4 | True | 1 | ROZPOCET
57 | K | 916131213 | Osazení silničního obrubníku betonového stojatého s boční opěrou do lože z betonu prostého | m | 141.2 |  | 0 |  |  | základní |  | 0 | 0.1685 | 23.7922 | 0 | 0 | 4 | K | 2 |  |  |  | ROZPOCET | 0 | 0 | 0 | 0 | 0 | 1 | 0 | 4 | -347782287
| PP |  | Osazení silničního obrubníku betonového se zřízením lože, s vyplněním a zatřením spár cementovou maltou stojatého s boční opěrou z betonu prostého, do lože z betonu prostého | [14 empty] | PP | 2
| Online PSC |  | https://podminky.urs.cz/item/CS_URS_2025_01/916131213 | [14 empty] | Online PSC | 2
| VV |  | odměřeno ze situace D.1.9.1.2 | [14 empty] | VV | 2 | 1 | True | 0 | ROZPOCET
| VV |  | ostrůvek | [14 empty] | VV | 2 | 1 | True | 0 | ROZPOCET
| VV |  | 24,4+(2,2*4) |  | 33.2 | [12 empty] | VV | 2 | 2 | True | 0 | ROZPOCET
| VV |  | silniční | [14 empty] | VV | 2 | 1 | True | 0 | ROZPOCET
| VV |  | 8,4+6,8+15,9+10,8+4,6+12,5+2,1+5,1+17,9+2,2 |  | 86.3 | [12 empty] | VV | 2 | 2 | True | 0 | ROZPOCET
| VV |  | štípaný | [14 empty] | VV | 2 | 1 | True | 0 | ROZPOCET
| VV |  | 3,6+16+2,1 |  | 21.7 | [12 empty] | VV | 2 | 2 | True | 0 | ROZPOCET
| VV |  | Součet |  | 141.2 | [12 empty] | VV | 2 | 4 | True | 1 | ROZPOCET
58 | M | 59217031 | obrubník silniční betonový 1000x150x250mm | m | 131.45 |  | 0 |  |  | základní |  | 0 | 0.08 | 10.516 | 0 | 0 | 8 | M | 2 |  |  |  | ROZPOCET | 0 | 0 | 0 | 0 | 0 | 1 | 0 | 4 | -1736384615
| PP |  | obrubník silniční betonový 1000x150x250mm | [14 empty] | PP | 2
| VV |  | 86,3+33,2 |  | 119.5 | [12 empty] | VV | 2 | 2 | True | 1 | ROZPOCET
| VV |  | 119,5*1,1 'Přepočtené koeficientem množství |  | 131.45 | [12 empty] | VV | 2 | 2 | False | 1 | ROZPOCET
59 | K | 916241213 | Osazení obrubníku kamenného stojatého s boční opěrou do lože z betonu prostého | m | 21.7 |  | 0 |  |  | základní |  | 0 | 0.15256 | 3.3106 | 0 | 0 | 4 | K | 2 |  |  |  | ROZPOCET | 0 | 0 | 0 | 0 | 0 | 1 | 0 | 4 | -214946351
| PP |  | Osazení obrubníku kamenného se zřízením lože, s vyplněním a zatřením spár cementovou maltou stojatého s boční opěrou z betonu prostého, do lože z betonu prostého | [14 empty] | PP | 2
| Online PSC |  | https://podminky.urs.cz/item/CS_URS_2025_01/916241213 | [14 empty] | Online PSC | 2
| P |  | Poznámka k položce: štípaná přírorodní obruba, pouze přemístění a očištění, budou použity stávající | [14 empty] | P | 2
60 | K | 916331112 | Osazení zahradního obrubníku betonového do lože z betonu s boční opěrou | m | 30 |  | 0 |  |  | základní |  | 0 | 0.10095 | 3.0285 | 0 | 0 | 4 | K | 2 |  |  |  | ROZPOCET | 0 | 0 | 0 | 0 | 0 | 1 | 0 | 4 | -1682730706
| PP |  | Osazení zahradního obrubníku betonového s ložem tl. od 50 do 100 mm z betonu prostého tř. C 12/15 s boční opěrou z betonu prostého tř. C 12/15 | [14 empty] | PP | 2
| Online PSC |  | https://podminky.urs.cz/item/CS_URS_2025_01/916331112 | [14 empty] | Online PSC | 2
61 | M | 59217001 | obrubník zahradní betonový 1000x50x250mm | m | 30 |  | 0 |  |  | základní |  | 0 | 0.028 | 0.84 | 0 | 0 | 8 | M | 2 |  |  |  | ROZPOCET | 0 | 0 | 0 | 0 | 0 | 1 | 0 | 4 | 421207843
| PP |  | obrubník zahradní betonový 1000x50x250mm | [14 empty] | PP | 2
62 | K | 916991121 | Lože pod obrubníky, krajníky nebo obruby z dlažebních kostek z betonu prostého - silniční obruby | m3 | 4.29 |  | 0 |  |  | základní |  | 0 | 2.2563 | 9.6797 | 0 | 0 | 4 | K | 2 |  |  |  | ROZPOCET | 0 | 0 | 0 | 0 | 0 | 1 | 0 | 4 | 591255492
| PP |  | Lože pod obrubníky, krajníky nebo obruby z dlažebních kostek z betonu prostého | [14 empty] | PP | 2
| Online PSC |  | https://podminky.urs.cz/item/CS_URS_2025_01/916991121 | [14 empty] | Online PSC | 2
| P |  | Poznámka k položce: navýšení lože obrubníků po obvodě a ve spodu tlouštky 15 cm pro větší udržitelnost oproti standartním 10 cm | [14 empty] | P | 2
| VV |  | 0,05*0,10*2*132+0,45*0,05*132"navýšení bet lože o 5 cm po vniřní a vnější straně a spodní hrany silničních obrubníků |  | 4.29 | [12 empty] | VV | 2 | 2 | True | 0 | ROZPOCET
| VV |  | Součet |  | 4.29 | [12 empty] | VV | 2 | 4 | True | 1 | ROZPOCET
63 | K | 919122112 | Těsnění spár zálivkou za tepla pro komůrky š 10 mm hl 25 mm s těsnicím profilem | m | 215 |  | 0 |  |  | základní |  | 0 | 0.00021 | 0.04515 | 0 | 0 | 4 | K | 2 |  |  |  | ROZPOCET | 0 | 0 | 0 | 0 | 0 | 1 | 0 | 4 | -1550965993
| PP |  | Utěsnění dilatačních spár zálivkou za tepla v cementobetonovém nebo živičném krytu včetně adhezního nátěru s těsnicím profilem pod zálivkou, pro komůrky šířky 10 mm, hloubky 25 mm | [14 empty] | PP | 2
| Online PSC |  | https://podminky.urs.cz/item/CS_URS_2025_01/919122112 | [14 empty] | Online PSC | 2
| VV |  | 215 |  | 215 | [12 empty] | VV | 2 | 2 | True | 0 | ROZPOCET
| VV |  | Součet |  | 215 | [12 empty] | VV | 2 | 4 | True | 1 | ROZPOCET
64 | K | 919735113 | Řezání stávajícího živičného krytu hl přes 100 do 150 mm | m | 215 |  | 0 |  |  | základní |  | 0 | 1.995e-06 | 0.00042892 | 0 | 0 | 4 | K | 2 |  |  |  | ROZPOCET | 0 | 0 | 0 | 0 | 0 | 1 | 0 | 4 | 350815282
| PP |  | Řezání stávajícího živičného krytu nebo podkladu hloubky přes 100 do 150 mm | [14 empty] | PP | 2
| Online PSC |  | https://podminky.urs.cz/item/CS_URS_2025_01/919735113 | [14 empty] | Online PSC | 2
| VV |  | 215 |  | 215 | [12 empty] | VV | 2 | 2 | True | 0 | ROZPOCET
| VV |  | Součet |  | 215 | [12 empty] | VV | 2 | 4 | True | 1 | ROZPOCET
65 | K | 966006132 | Odstranění značek dopravních nebo orientačních se sloupky s betonovými patkami | kus | 1 |  | 0 |  |  | základní |  | 0 | 0 | 0 | 0.082 | 0.082 | 4 | K | 2 |  |  |  | ROZPOCET | 0 | 0 | 0 | 0 | 0 | 1 | 0 | 4 | -1000356689
| PP |  | Odstranění dopravních nebo orientačních značek se sloupkem s uložením hmot na vzdálenost do 20 m nebo s naložením na dopravní prostředek, se zásypem jam a jeho zhutněním s betonovou patkou | [14 empty] | PP | 2
| Online PSC |  | https://podminky.urs.cz/item/CS_URS_2025_01/966006132 | [14 empty] | Online PSC | 2
| P |  | Poznámka k položce: betonové prvky na skládku včetně ocenění, ostatní včetně odvozu do skladu invetsora do 5 km , naložení a složení | [14 empty] | P | 2
| VV |  | 1"PI4b+B28+E13 na sloupku včetně záhozu jámy a hutnění |  | 1 | [12 empty] | VV | 2 | 2 | True | 0 | ROZPOCET
| VV |  | Součet |  | 1 | [12 empty] | VV | 2 | 4 | True | 1 | ROZPOCET
66 | K | 966007222 | Odstranění vodorovného dopravního značení vodním paprskem čáry značené plastem š do 250 mm | m | 18 |  | 0 |  |  | základní |  | 0 | 0 | 0 | 0 | 0 | 4 | K | 2 |  |  |  | ROZPOCET | 0 | 0 | 0 | 0 | 0 | 1 | 0 | 4 | 1229968046
| PP |  | Odstranění vodorovného dopravního značení vodním paprskem pod tlakem 2 500 barů (např. Peel Jet) z betonového nebo živičného povrchu značeného plastem čáry šířky do 250 mm | [14 empty] | PP | 2
| Online PSC |  | https://podminky.urs.cz/item/CS_URS_2025_01/966007222 | [14 empty] | Online PSC | 2
| VV |  | 10+8 |  | 18 | [12 empty] | VV | 2 | 2 | True | 0 | ROZPOCET
| VV |  | Součet |  | 18 | [12 empty] | VV | 2 | 4 | True | 1 | ROZPOCET
67 | K | 966007223 | Odstranění vodorovného dopravního značení vodním paprskem z plochy značené plastem | m2 | 191 |  | 0 |  |  | základní |  | 0 | 0 | 0 | 0 | 0 | 4 | K | 2 |  |  |  | ROZPOCET | 0 | 0 | 0 | 0 | 0 | 1 | 0 | 4 | -588434276
| PP |  | Odstranění vodorovného dopravního značení vodním paprskem pod tlakem 2 500 barů (např. Peel Jet) z betonového nebo živičného povrchu značeného plastem plošného | [14 empty] | PP | 2
| Online PSC |  | https://podminky.urs.cz/item/CS_URS_2025_01/966007223 | [14 empty] | Online PSC | 2
| VV |  | 13*0,5+3*1,5+180"stop čára+šipky+přechod |  | 191 | [12 empty] | VV | 2 | 2 | True | 0 | ROZPOCET
| VV |  | Součet |  | 191 | [12 empty] | VV | 2 | 4 | True | 1 | ROZPOCET
68 | M | 34571802 | chránička optického kabelu HDPE jednoplášťová bezhalogenová D 40/33mm | m | 46.1 |  | 0 |  |  | základní |  | 0 | 0.0004 | 0.01844 | 0 | 0 | 8 | M | 2 |  |  |  | ROZPOCET | 0 | 0 | 0 | 0 | 0 | 1 | 0 | 4 | -164195927
| PP |  | chránička optického kabelu HDPE jednoplášťová bezhalogenová D 40/33mm | [14 empty] | PP | 2
| P |  | Poznámka k položce: položka vč. montáže a manipulace a zemních prací | [14 empty] | P | 2
| VV |  | 8,1+5,5+6+6,5+7 |  | 33.1 | [12 empty] | VV | 2 | 2 | True | 0 | ROZPOCET
| VV |  | 13"cetin |  | 13 | [12 empty] | VV | 2 | 2 | True | 0 | ROZPOCET
| VV |  | Součet |  | 46.1 | [12 empty] | VV | 2 | 4 | True | 1 | ROZPOCET
69 | K | 979054441 | Očištění vybouraných z desek nebo dlaždic s původním spárováním z kameniva těženého | m2 | 77.25 |  | 0 |  |  | základní |  | 0 | 0 | 0 | 0 | 0 | 4 | K | 2 |  |  |  | ROZPOCET | 0 | 0 | 0 | 0 | 0 | 1 | 0 | 4 | -1260723869
| PP |  | Očištění vybouraných prvků komunikací od spojovacího materiálu s odklizením a uložením očištěných hmot a spojovacího materiálu na skládku na vzdálenost do 10 m dlaždic, desek nebo tvarovek s původním vyplněním spár kamenivem těženým | [14 empty] | PP | 2
| Online PSC |  | https://podminky.urs.cz/item/CS_URS_2025_01/979054441 | [14 empty] | Online PSC | 2
| P |  | Poznámka k položce: očištění stávající dlažby, která bude navrácena | [14 empty] | P | 2
| D | 997 | Přesun sutě |  |  |  | 0 |  |  |  |  | 0 |  | 0 |  | 0 | 1 | D | 1 |  |  |  | ROZPOCET | [6 empty] | 0
70 | K | 997221612 | Nakládání vybouraných hmot na dopravní prostředky pro vodorovnou dopravu | t | 172.65 |  | 0 |  |  | základní |  | 0 | 0 | 0 | 0 | 0 | 4 | K | 2 |  |  |  | ROZPOCET | 0 | 0 | 0 | 0 | 0 | 1 | 0 | 4 | -877394726
| PP |  | Nakládání na dopravní prostředky pro vodorovnou dopravu vybouraných hmot | [14 empty] | PP | 2
| Online PSC |  | https://podminky.urs.cz/item/CS_URS_2025_01/997221612 | [14 empty] | Online PSC | 2
| VV |  | 19,7"betonová dlažba |  | 19.7 | [12 empty] | VV | 2 | 2 | True | 0 | ROZPOCET
| VV |  | 29"betonové obruby |  | 29 | [12 empty] | VV | 2 | 2 | True | 0 | ROZPOCET
| VV |  | 33,8+21,15+69"asfalty |  | 123.95 | [12 empty] | VV | 2 | 2 | True | 0 | ROZPOCET
| VV |  | Součet |  | 172.65 | [12 empty] | VV | 2 | 4 | True | 1 | ROZPOCET
71 | K | 997221569 | Příplatek ZKD 1 km u vodorovné dopravy suti z kusových materiálů | t | 1211 |  | 0 |  |  | základní |  | 0 | 0 | 0 | 0 | 0 | 4 | K | 2 |  |  |  | ROZPOCET | 0 | 0 | 0 | 0 | 0 | 1 | 0 | 4 | 1064847631
| PP |  | Vodorovná doprava suti bez naložení, ale se složením a s hrubým urovnáním Příplatek k ceně za každý další započatý 1 km přes 1 km | [14 empty] | PP | 2
| Online PSC |  | https://podminky.urs.cz/item/CS_URS_2025_01/997221569 | [14 empty] | Online PSC | 2
| VV |  | 173*7 |  | 1211 | [12 empty] | VV | 2 | 2 | True | 0 | ROZPOCET
| VV |  | Součet |  | 1211 | [12 empty] | VV | 2 | 4 | True | 1 | ROZPOCET
72 | K | 997221561 | Vodorovná doprava suti z kusových materiálů do 1 km | t | 173 |  | 0 |  |  | základní |  | 0 | 0 | 0 | 0 | 0 | 4 | K | 2 |  |  |  | ROZPOCET | 0 | 0 | 0 | 0 | 0 | 1 | 0 | 4 | -1613067758
| PP |  | Vodorovná doprava suti bez naložení, ale se složením a s hrubým urovnáním z kusových materiálů, na vzdálenost do 1 km | [14 empty] | PP | 2
| Online PSC |  | https://podminky.urs.cz/item/CS_URS_2025_01/997221561 | [14 empty] | Online PSC | 2
| VV |  | 173 |  | 173 | [12 empty] | VV | 2 | 2 | True | 1 | ROZPOCET
73 | K | 997221645 | Poplatek za uložení na skládce (skládkovné) odpadu asfaltového bez dehtu kód odpadu 17 03 02 | t | 124 |  | 0 |  |  | základní |  | 0 | 0 | 0 | 0 | 0 | 4 | K | 2 |  |  |  | ROZPOCET | 0 | 0 | 0 | 0 | 0 | 1 | 0 | 4 | -796759082
| PP |  | Poplatek za uložení stavebního odpadu na skládce (skládkovné) asfaltového bez obsahu dehtu zatříděného do Katalogu odpadů pod kódem 17 03 02 | [14 empty] | PP | 2
| Online PSC |  | https://podminky.urs.cz/item/CS_URS_2025_01/997221645 | [14 empty] | Online PSC | 2
| P |  | Poznámka k položce: Skládka Chocovice | [14 empty] | P | 2
| VV |  | 124 |  | 124 | [12 empty] | VV | 2 | 2 | True | 1 | ROZPOCET
74 | K | 997221861 | Poplatek za uložení na recyklační skládce (skládkovné) stavebního odpadu z prostého betonu pod kódem 17 01 01 | t | 49 |  | 0 |  |  | základní |  | 0 | 0 | 0 | 0 | 0 | 4 | K | 2 |  |  |  | ROZPOCET | 0 | 0 | 0 | 0 | 0 | 1 | 0 | 4 | -1483501913
| PP |  | Poplatek za uložení stavebního odpadu na recyklační skládce (skládkovné) z prostého betonu zatříděného do Katalogu odpadů pod kódem 17 01 01 | [14 empty] | PP | 2
| Online PSC |  | https://podminky.urs.cz/item/CS_URS_2025_01/997221861 | [14 empty] | Online PSC | 2
| VV |  | 49 |  | 49 | [12 empty] | VV | 2 | 2 | True | 0 | ROZPOCET
| VV |  | Součet |  | 49 | [12 empty] | VV | 2 | 4 | True | 1 | ROZPOCET
75 | K | 171201231 | Poplatek za uložení zeminy a kamení na recyklační skládce (skládkovné) kód odpadu 17 05 04 | t | 500.213 |  | 0 |  |  | základní |  | 0 | 0 | 0 | 0 | 0 | 4 | K | 2 |  |  |  | ROZPOCET | 0 | 0 | 0 | 0 | 0 | 1 | 0 | 4 | -1569148216
| PP |  | Poplatek za uložení stavebního odpadu na recyklační skládce (skládkovné) zeminy a kamení zatříděného do Katalogu odpadů pod kódem 17 05 04 | [14 empty] | PP | 2
| Online PSC |  | https://podminky.urs.cz/item/CS_URS_2025_01/171201231 | [14 empty] | Online PSC | 2
| VV |  | 263,27*1,9 |  | 500.213 | [12 empty] | VV | 2 | 2 | True | 0 | ROZPOCET
| VV |  | Součet |  | 500.213 | [12 empty] | VV | 2 | 4 | True | 1 | ROZPOCET
| D | 998 | Přesun hmot |  |  |  | 0 |  |  |  |  | 0 |  | 0 |  | 0 | 1 | D | 1 |  |  |  | ROZPOCET | [6 empty] | 0
76 | K | 998225111 | Přesun hmot pro pozemní komunikace s krytem z kamene, monolitickým betonovým nebo živičným | t | 212.279 |  | 0 |  |  | základní |  | 0 | 0 | 0 | 0 | 0 | 4 | K | 2 |  |  |  | ROZPOCET | 0 | 0 | 0 | 0 | 0 | 1 | 0 | 4 | -716695976
| PP |  | Přesun hmot pro komunikace s krytem z kameniva, monolitickým betonovým nebo živičným dopravní vzdálenost do 200 m jakékoliv délky objektu | [14 empty] | PP | 2
| Online PSC |  | https://podminky.urs.cz/item/CS_URS_2025_01/998225111 | [14 empty] | Online PSC | 2

## D.1.9.2 - Dopravní řešení...
{2ade999e-f10e-456d-99e6-232eeeab4b0f}
2
| KRYCÍ LIST SOUPISU PRACÍ | [7 empty] | v --- níže se nacházejí doplnkové a pomocné údaje k sestavám --- v | [8 empty] | False
Stavba:
Cheb, Křižovatky upgrade
Objekt:
D_1_9 - CHK 09 Evropská - 17. listopadu
Soupis:
D.1.9.2 - Dopravní řešení SSZ
| KSO: |  |  |  |  | CC-CZ:
| Místo: |  | Cheb |  |  | Datum: | 3. 11. 2025
| Zadavatel: |  |  |  |  | IČ: | 00253979
|  | Město Cheb, nám. Krále Jiřího 1/14, Cheb |  |  |  | DIČ: | CZ00253979
| Účastník: |  |  |  |  | IČ: | Vyplň údaj
|  | Vyplň údaj |  |  |  | DIČ: | Vyplň údaj
| Projektant: |  |  |  |  | IČ: | 26392526
|  | DSVA, s.r.o. |  |  |  | DIČ: | CZ26392526
| Zpracovatel: |  |  |  |  | IČ: | 26392526
|  | DSVA, s.r.o. |  |  |  | DIČ: | CZ26392526
Poznámka:
Soupis prací je sestaven s využitím Cenové soustavy ÚRS. Položky, které pochází z této cenové soustavy, jsou ve sloupci 'Cenová soustava' označeny popisem 'CS ÚRS' a úrovní příslušného kalendářního pololetí. Veškeré další informace vymezující popis a podmínky použití těchto položek z Cenové soustavy, které nejsou uvedeny přímo v soupisu prací, jsou neomezeně dálkově k dispozici na webu podminky.urs.cz.
| Cena bez DPH | [5 empty] | 0
|  |  | Základ daně |  |  | Sazba daně | Výše daně
| DPH | základní | 0 |  |  | 21% | 0
|  | snížená | 0 |  |  | 12% | 0
|  | zákl. přenesená | 0 |  |  | 21% | 0
|  | sníž. přenesená | 0 |  |  | 12% | 0
|  | nulová | 0 |  |  | 0% | 0
| Cena s DPH |  |  | v | CZK |  | 0
REKAPITULACE ČLENĚNÍ SOUPISU PRACÍ
Stavba:
Cheb, Křižovatky upgrade
Objekt:
D_1_9 - CHK 09 Evropská - 17. listopadu
Soupis:
D.1.9.2 - Dopravní řešení SSZ
Místo: |  |  | Cheb |  |  | Datum: | 3. 11. 2025
Zadavatel: |  |  | Město Cheb, nám. Krále Jiřího 1/14, Cheb |  |  | Projektant: | DSVA, s.r.o.
Účastník: |  |  | Vyplň údaj |  |  | Zpracovatel: | DSVA, s.r.o.
Kód dílu - Popis | [6 empty] | Cena celkem [CZK]
Náklady stavby celkem | [6 empty] | 0 | [11 empty] | -1
| 01 - Demontáž SSZ | [5 empty] | 0
| DEM01 - Demontáže technologických zařízení pro dopravní stavby | [5 empty] | 0
| M - Práce a dodávky M | [5 empty] | 0
| 21-M - Elektromontáže | [5 empty] | 0
| 22-M - Montáže technologických zařízení pro dopravní stavby | [5 empty] | 0
| 04 - Dopravní značení | [5 empty] | 0
SOUPIS PRACÍ
Stavba:
Cheb, Křižovatky upgrade
Objekt:
D_1_9 - CHK 09 Evropská - 17. listopadu
Soupis:
D.1.9.2 - Dopravní řešení SSZ
Místo: |  |  | Cheb |  |  | Datum: | 3. 11. 2025
Zadavatel: |  |  | Město Cheb, nám. Krále Jiřího 1/14, Cheb |  |  | Projektant: | DSVA, s.r.o.
Účastník: |  |  | Vyplň údaj |  |  | Zpracovatel: | DSVA, s.r.o.
PČ | Typ | Kód | Popis | MJ | Množství | J.cena [CZK] | Cena celkem [CZK] | Cenová soustava |  | DPH | J. Nh [h] | Nh celkem [h] | J. hmotnost [t] | Hmotnost celkem [t] | J. suť [t] | Suť Celkem [t]
Náklady soupisu celkem | [6 empty] | 0 |  |  |  |  | 0 |  | 0.0026 |  | 0 |  | D | -1 | [7 empty] | 0
| D | 01 | Demontáž SSZ |  |  |  | 0 |  |  |  |  | 0 |  | 0 |  | 0 | 1 | D | 0 | ROZPOCET | [6 empty] | 0
| D | DEM01 | Demontáže technologických zařízení pro dopravní stavby |  |  |  | 0 |  |  |  |  | 0 |  | 0 |  | 0 | 1 | D | 1 | ROZPOCET | [6 empty] | 0
1 | K | 228960031 | Demontáž návěstidla jednokomorového ze stožáru | kus | 1 |  | 0 |  |  | základní |  | 0 | 0 | 0 | 0 | 0 | 64 | K | 2 | ROZPOCET | 0 | 0 | 0 | 0 | 0 | 1 | 0 | 64 | -2103292305
| PP |  | Demontáž návěstidla včetně otevření a uvolnění paraboly, vytažení kabelu ze stožáru, odmontování návěstidla ze stožáru nebo výložníku, odpojení kabelu ze svorkovnice ve stožáru a návěstidle jednokomorového ze stožáru | [14 empty] | PP | 2
| Online PSC |  | https://podminky.urs.cz/item/CS_URS_2023_02/228960031 | [14 empty] | Online PSC | 2
2 | K | 228960036 | Demontáž návěstidla dvoukomorového ze stožáru | kus | 1 |  | 0 |  |  | základní |  | 0 | 0 | 0 | 0 | 0 | 64 | K | 2 | ROZPOCET | 0 | 0 | 0 | 0 | 0 | 1 | 0 | 64 | 1797754957
| PP |  | Demontáž návěstidla včetně otevření a uvolnění paraboly, vytažení kabelu ze stožáru, odmontování návěstidla ze stožáru nebo výložníku, odpojení kabelu ze svorkovnice ve stožáru a návěstidle dvoukomorového ze stožáru | [14 empty] | PP | 2
| Online PSC |  | https://podminky.urs.cz/item/CS_URS_2023_02/228960036 | [14 empty] | Online PSC | 2
| D | M | Práce a dodávky M |  |  |  | 0 |  |  |  |  | 0 |  | 0 |  | 0 | 3 | D | 0 | ROZPOCET | [6 empty] | 0
| D | 21-M | Elektromontáže |  |  |  | 0 |  |  |  |  | 0 |  | 0 |  | 0 | 3 | D | 1 | ROZPOCET | [6 empty] | 0
3 | M | 34143274 | kabel ovládací flexibilní jádro Cu lanované izolace PVC plášť PVC 300/500V (CMSM) 3x1,50mm2 | m | 5 |  | 0 |  |  | základní |  | 0 | 0 | 0 | 0 | 0 | 256 | M | 2 | ROZPOCET | 0 | 0 | 0 | 0 | 0 | 1 | 0 | 64 | -1713592576
| PP |  | kabel ovládací flexibilní jádro Cu lanované izolace PVC plášť PVC 300/500V (CMSM) 3x1,50mm2 | [14 empty] | PP | 2
4 | K | 210812011 | Montáž kabelu Cu plného nebo laněného do 1 kV žíly 3x1,5 až 6 mm2 (např. CYKY) bez ukončení uloženého volně nebo v liště | m | 5 |  | 0 |  |  | základní |  | 0 | 0 | 0 | 0 | 0 | 64 | K | 2 | ROZPOCET | 0 | 0 | 0 | 0 | 0 | 1 | 0 | 64 | 1259809466
| PP |  | Montáž izolovaných kabelů měděných do 1 kV bez ukončení plných nebo laněných kulatých (např. CYKY, CHKE-R) uložených volně nebo v liště počtu a průřezu žil 3x1,5 až 6 mm2 | [14 empty] | PP | 2
| Online PSC |  | https://podminky.urs.cz/item/CS_URS_2023_02/210812011 | [14 empty] | Online PSC | 2
5 | M | 34143332 | kabel ovládací flexibilní jádro Cu lanované izolace PVC plášť PVC 300/500V (CMSM) 12x0,75mm2 | m | 5 |  | 0 |  |  | základní |  | 0 | 0 | 0 | 0 | 0 | 8 | M | 2 | ROZPOCET | 0 | 0 | 0 | 0 | 0 | 1 | 0 | 4 | 1553530437
| PP |  | kabel ovládací flexibilní jádro Cu lanované izolace PVC plášť PVC 300/500V (CMSM) 12x0,75mm2 | [14 empty] | PP | 2
6 | K | 741120502 | Montáž kabelů flexibilních měděných bez ukončení uložených volně lehkých a středních (např. CGSG), počtu žil do 16 | m | 5 |  | 0 |  |  | základní |  | 0 | 0 | 0 | 0 | 0 | 4 | K | 2 | ROZPOCET | 0 | 0 | 0 | 0 | 0 | 1 | 0 | 4 | 1186466889
| PP |  | Montáž kabelů flexibilních měděných bez ukončení uložených volně lehkých a středních (např. CGSG), počtu žil do 16 | [14 empty] | PP | 2
7 | K | 220300529R | Ukončení šňůr lisovací trubičkou | kus | 15 |  | 0 |  |  | základní |  | 0 | 0 | 0 | 0 | 0 | 64 | K | 2 | ROZPOCET | 0 | 0 | 0 | 0 | 0 | 1 | 0 | 64 | -1155518319
| PP |  | Ukončení šňůr lisovací trubičkou | [14 empty] | PP | 2
| D | 22-M | Montáže technologických zařízení pro dopravní stavby |  |  |  | 0 |  |  |  |  | 0 |  | 0 |  | 0 | 3 | D | 1 | ROZPOCET | [6 empty] | 0
8 | K | Pol1000 | Kryt základu řadiče včetně montáže | kus | 1 |  | 0 |  |  | základní |  | 0 | 0 | 0 | 0 | 0 | 64 | K | 2 | ROZPOCET | 0 | 0 | 0 | 0 | 0 | 1 | 0 | 64 | 2142296012
| PP |  | Kryt základu řadiče včetně montáže | [14 empty] | PP | 2
9 | K | 220960201 | Adresace řadiče přes čtyři světelné skupiny | kus | 1 |  | 0 |  |  | základní |  | 0 | 0 | 0 | 0 | 0 | 64 | K | 2 | ROZPOCET | 0 | 0 | 0 | 0 | 0 | 1 | 0 | 64 | 1370363214
| PP |  | Adresace řadiče MR přes čtyři světelné skupiny | [14 empty] | PP | 2
| Online PSC |  | https://podminky.urs.cz/item/CS_URS_2023_02/220960201 | [14 empty] | Online PSC | 2
10 | K | 220960222R | Programování řadiče přes deset světelných skupin | kus | 1 |  | 0 |  |  | základní |  | 0 | 0 | 0 | 0 | 0 | 64 | K | 2 | ROZPOCET | 0 | 0 | 0 | 0 | 0 | 1 | 0 | 64 | -138273036
| PP |  | Programování řadiče přes deset světelných skupin | [14 empty] | PP | 2
11 | K | 220960031 | Montáž sestaveného návěstidla jednokomorového na stožár | kus | 1 |  | 0 |  |  | základní |  | 0 | 0 | 0 | 0 | 0 | 64 | K | 2 | ROZPOCET | 0 | 0 | 0 | 0 | 0 | 1 | 0 | 64 | -411360813
| PP |  | Montáž sestaveného návěstidla včetně otevření a uvolnění paraboly, zatažení kabelu do stožáru, namontování návěstidla na stožár nebo výložník, zřízení kabelové formy, zapojení kabelu na svorkovnici ve stožáru a návěstidle, přezkoušení funkce návěstidla jednokomorového na stožár | [14 empty] | PP | 2
| Online PSC |  | https://podminky.urs.cz/item/CS_URS_2023_02/220960031 | [14 empty] | Online PSC | 2
12 | K | 220960036 | Montáž sestaveného návěstidla dvoukomorového na stožár | kus | 1 |  | 0 |  |  | základní |  | 0 | 0 | 0 | 0 | 0 | 64 | K | 2 | ROZPOCET | 0 | 0 | 0 | 0 | 0 | 1 | 0 | 64 | -2015261398
| PP |  | Montáž sestaveného návěstidla včetně otevření a uvolnění paraboly, zatažení kabelu do stožáru, namontování návěstidla na stožár nebo výložník, zřízení kabelové formy, zapojení kabelu na svorkovnici ve stožáru a návěstidle, přezkoušení funkce návěstidla dvoukomorového na stožár | [14 empty] | PP | 2
| Online PSC |  | https://podminky.urs.cz/item/CS_URS_2023_02/220960036 | [14 empty] | Online PSC | 2
13 | M | 40445260 | páska upínací 12,7x0,75mm | m | 2 |  | 0 |  |  | základní |  | 0 | 0 | 0 | 0 | 0 | 256 | M | 2 | ROZPOCET | 0 | 0 | 0 | 0 | 0 | 1 | 0 | 64 | 114
| PP |  | páska upínací 12,7x0,75mm | [14 empty] | PP | 2
14 | K | 404452799R | Videosouprava - 2 kamery | kus | 3 |  | 0 |  |  | základní |  | 0 | 0 | 0 | 0 | 0 | 64 | K | 2 | ROZPOCET | 0 | 0 | 0 | 0 | 0 | 1 | 0 | 64 | 208
| PP |  | Videosouprava - 2 kamery | [14 empty] | PP | 2
15 | K | 220960120 | Montáž dopravního videodetektoru na výložník | kus | 6 |  | 0 |  |  | základní |  | 0 | 0 | 0 | 0 | 0 | 64 | K | 2 | ROZPOCET | 0 | 0 | 0 | 0 | 0 | 1 | 0 | 64 | 386268888
| PP |  | Montáž dopravního detektoru včetně rozměření a označení místa pro vyvrtání otvorů, vyvrtání otvorů, vyříznutí závitů, montáže skříňky se zapojením, nastavení a vyzkoušení, připojení uzemnění videodetektoru na výložník | [14 empty] | PP | 2
| Online PSC |  | https://podminky.urs.cz/item/CS_URS_2023_02/220960120 | [14 empty] | Online PSC | 2
16 | K | 220960007R | Montáž třmenu videodetekce | kus | 6 |  | 0 |  |  | základní |  | 0 | 0 | 0 | 0 | 0 | 64 | K | 2 | ROZPOCET | 0 | 0 | 0 | 0 | 0 | 1 | 0 | 64 | -926214310
| PP |  | Montáž třmenu videodetekce | [14 empty] | PP | 2
17 | K | 220960122R | Montáž a nastavení videokamer | kus | 6 |  | 0 |  |  | základní |  | 0 | 0 | 0 | 0 | 0 | 64 | K | 2 | ROZPOCET | 0 | 0 | 0 | 0 | 0 | 1 | 0 | 64 | 823060031
| PP |  | Montáž a nastavení videokamer | [14 empty] | PP | 2
18 | K | 404452801R | Radar detektor s dosahem 50 - 120m od křižovatky | kus | 1 |  | 0 |  |  | základní |  | 0 | 0 | 0 | 0 | 0 | 64 | K | 2 | ROZPOCET | 0 | 0 | 0 | 0 | 0 | 1 | 0 | 64 | 212
| PP |  | Radar detektor s dosahem 50 - 120m od křižovatky | [14 empty] | PP | 2
19 | K | 220960008R | Montáž třmenu radar detektoru | kus | 1 |  | 0 |  |  | základní |  | 0 | 0 | 0 | 0 | 0 | 64 | K | 2 | ROZPOCET | 0 | 0 | 0 | 0 | 0 | 1 | 0 | 64 | -1452493777
| PP |  | Montáž třmenu radar detektoru | [14 empty] | PP | 2
20 | K | 220960123R | Montáž a nastavení radar detektoru | kus | 1 |  | 0 |  |  | základní |  | 0 | 0 | 0 | 0 | 0 | 64 | K | 2 | ROZPOCET | 0 | 0 | 0 | 0 | 0 | 1 | 0 | 64 | 2014654119
| PP |  | Montáž a nastavení radar detektoru | [14 empty] | PP | 2
21 | K | 220960191R | Konfigurace virtuálních detekčních smyček | kus | 20 |  | 0 |  |  | základní |  | 0 | 0 | 0 | 0 | 0 | 64 | K | 2 | ROZPOCET | 0 | 0 | 0 | 0 | 0 | 1 | 0 | 64 | 1420382701
| PP |  | Konfigurace virtuálních detekčních smyček | [14 empty] | PP | 2
22 | K | 220960192R | Doladění pozic smyček, monitoring | kus | 20 |  | 0 |  |  | základní |  | 0 | 0 | 0 | 0 | 0 | 64 | K | 2 | ROZPOCET | 0 | 0 | 0 | 0 | 0 | 1 | 0 | 64 | -1636567029
| PP |  | Doladění pozic smyček, monitoring | [14 empty] | PP | 2
23 | K | 4044527841R | Rozpínací chodecké tlačítko pro nevidomé | kus | 1 |  | 0 |  |  | základní |  | 0 | 0 | 0 | 0 | 0 | 64 | K | 2 | ROZPOCET | 0 | 0 | 0 | 0 | 0 | 1 | 0 | 64 | 290
| PP |  | Rozpínací chodecké tlačítko pro nevidomé | [14 empty] | PP | 2
24 | K | 404452784R | Celoplošné senzorické chodecké tlačítko | kus | 3 |  | 0 |  |  | základní |  | 0 | 0 | 0 | 0 | 0 | 64 | K | 2 | ROZPOCET | 0 | 0 | 0 | 0 | 0 | 1 | 0 | 64 | 292
| PP |  | Celoplošné senzorické chodecké tlačítko | [14 empty] | PP | 2
25 | K | 404452785R.1 | Celoplošné senzorické chodecké tlačítko - s rozpínáním, vč. rozpínacího kontaktu | kus | 1 |  | 0 |  |  | základní |  | 0 | 0 | 0 | 0 | 0 | 4 | K | 2 | ROZPOCET | 0 | 0 | 0 | 0 | 0 | 1 | 0 | 4 | 1813303152
| PP |  | Celoplošné senzorické chodecké tlačítko - s rozpínáním, vč. rozpínacího kontaktu | [14 empty] | PP | 2
26 | K | 220960126 | Montáž tlačítka pro chodce na stožár | kus | 5 |  | 0 |  |  | základní |  | 0 | 0 | 0 | 0 | 0 | 64 | K | 2 | ROZPOCET | 0 | 0 | 0 | 0 | 0 | 1 | 0 | 64 | -793157293
| PP |  | Montáž tlačítka pro chodce na stožár | [14 empty] | PP | 2
27 | K | 220960126R | Nastavení celosenzorického tlačítka v řadiči | kus | 4 |  | 0 |  |  | základní |  | 0 | 0 | 0 | 0 | 0 | 64 | K | 2 | ROZPOCET | 0 | 0 | 0 | 0 | 0 | 1 | 0 | 64 | 117195504
| PP |  | Nastavení celosenzorického tlačítka v řadiči | [14 empty] | PP | 2
28 | K | 404452786R | Jednotka pro časové ovládání zvukových návěstidel | kus | 1 |  | 0 |  |  | základní |  | 0 | 0 | 0 | 0 | 0 | 64 | K | 2 | ROZPOCET | 0 | 0 | 0 | 0 | 0 | 1 | 0 | 64 | 298
| PP |  | Jednotka pro časové ovládání zvukových návěstidel | [14 empty] | PP | 2
29 | K | 220860068R | Montáž jednotky pro časové ovládání zvukových návěstidel | kus | 1 |  | 0 |  |  | základní |  | 0 | 0 | 0 | 0 | 0 | 64 | K | 2 | ROZPOCET | 0 | 0 | 0 | 0 | 0 | 1 | 0 | 64 | -22748701
| PP |  | Montáž jednotky pro časové ovládání zvukových návěstidel | [14 empty] | PP | 2
30 | K | 404452787R | Přijímače pro dálkovou aktivaci zvukových návěstidel | kus | 3 |  | 0 |  |  | základní |  | 0 | 0 | 0 | 0 | 0 | 64 | K | 2 | ROZPOCET | 0 | 0 | 0 | 0 | 0 | 1 | 0 | 64 | 300
| PP |  | Přijímače pro dálkovou aktivaci zvukových návěstidel | [14 empty] | PP | 2
31 | K | 220860067R | Montáž přijímače pro dálkovou aktivaci zvukových návěstidel | kus | 3 |  | 0 |  |  | základní |  | 0 | 0 | 0 | 0 | 0 | 64 | K | 2 | ROZPOCET | 0 | 0 | 0 | 0 | 0 | 1 | 0 | 64 | -1917151149
| PP |  | Montáž přijímače pro dálkovou aktivaci zvukových návěstidel | [14 empty] | PP | 2
32 | K | 404452788R | Akustické návěští pro nevidomé | kus | 8 |  | 0 |  |  | základní |  | 0 | 0 | 0 | 0 | 0 | 64 | K | 2 | ROZPOCET | 0 | 0 | 0 | 0 | 0 | 1 | 0 | 64 | 302
| PP |  | Akustické návěští pro nevidomé | [14 empty] | PP | 2
33 | K | 220860069R | Montáž akustické signalizace | kus | 8 |  | 0 |  |  | základní |  | 0 | 0 | 0 | 0 | 0 | 64 | K | 2 | ROZPOCET | 0 | 0 | 0 | 0 | 0 | 1 | 0 | 64 | -1936856900
| PP |  | Montáž akustické signalizace | [14 empty] | PP | 2
34 | K | 220960187R | Montáž připojení SSZ k dopravně řídící ústředně vč. nadefinování nového SSZ | kus | 1 |  | 0 |  |  | základní |  | 0 | 0 | 0 | 0 | 0 | 64 | K | 2 | ROZPOCET | 0 | 0 | 0 | 0 | 0 | 1 | 0 | 64 | -1964509710
| PP |  | Montáž připojení SSZ k dopravně řídící ústředně vč. nadefinování nového SSZ | [14 empty] | PP | 2
35 | K | 220960285R | Nastavení komunikace pro řízení omezení rychlosti dopravy mezi křižovatky | kus | 1 |  | 0 |  |  | základní |  | 0 | 0 | 0 | 0 | 0 | 64 | K | 2 | ROZPOCET | 0 | 0 | 0 | 0 | 0 | 1 | 0 | 64 | 1163633086
| PP |  | Nastavení komunikace pro řízení omezení rychlosti dopravy mezi křižovatky | [14 empty] | PP | 2
36 | K | 404452884R | Dovybavení řadiče | kus | 1 |  | 0 |  |  | základní |  | 0 | 0 | 0 | 0 | 0 | 64 | K | 2 | ROZPOCET | 0 | 0 | 0 | 0 | 0 | 1 | 0 | 64 | -1870895592
| PP |  | Dovybavení řadiče | [14 empty] | PP | 2
37 | K | 220960184R | Montáž dovybavení řadiče | kus | 1 |  | 0 |  |  | základní |  | 0 | 0 | 0 | 0 | 0 | 64 | K | 2 | ROZPOCET | 0 | 0 | 0 | 0 | 0 | 1 | 0 | 64 | 1529932914
| PP |  | Montáž dovybavení řadiče | [14 empty] | PP | 2
38 | M | Pol156 | Switch pro připojení SSZ na DŘÚ | kus | 1 |  | 0 |  |  | základní |  | 0 | 0 | 0 | 0 | 0 | 256 | M | 2 | ROZPOCET | 0 | 0 | 0 | 0 | 0 | 1 | 0 | 64 | 1051848251
| PP |  | Switch pro připojení SSZ na DŘÚ | [14 empty] | PP | 2
39 | K | 404452793.1 | Průmyslový 5G modem pro připojení DŘÚ a dopravního řadiče | kus | 1 |  | 0 |  |  | základní |  | 0 | 0 | 0 | 0 | 0 | 64 | K | 2 | ROZPOCET | 0 | 0 | 0 | 0 | 0 | 1 | 0 | 64 | 335875712
| PP |  | Průmyslový 5G modem pro připojení DŘÚ a dopravního řadiče | [14 empty] | PP | 2
40 | M | Pol157 | Mediakonvertor | kus | 1 |  | 0 |  |  | základní |  | 0 | 0 | 0 | 0 | 0 | 256 | M | 2 | ROZPOCET | 0 | 0 | 0 | 0 | 0 | 1 | 0 | 64 | 451124488
| PP |  | Mediakonvertor | [14 empty] | PP | 2
41 | K | Pol145 | Nastavení a oživení modemu, konfigurační práce | kus | 1 |  | 0 |  |  | základní |  | 0 | 0 | 0 | 0 | 0 | 4 | K | 2 | ROZPOCET | 0 | 0 | 0 | 0 | 0 | 1 | 0 | 4 | 979618621
| PP |  | Nastavení a oživení modemu, konfigurační práce | [14 empty] | PP | 2
42 | K | 220960191 | Regulace a aktivace jedné signální skupiny s použitím montážní plošiny | kus | 1 |  | 0 |  |  | základní |  | 0 | 0 | 0 | 0 | 0 | 64 | K | 2 | ROZPOCET | 0 | 0 | 0 | 0 | 0 | 1 | 0 | 64 | 1516003957
| PP |  | Regulace a aktivace jedné signální skupiny s použitím montážní plošiny | [14 empty] | PP | 2
43 | K | 220960196 | Regulace a aktivace každé další signální skupiny s použitím montážní plošiny | kus | 6 |  | 0 |  |  | základní |  | 0 | 0 | 0 | 0 | 0 | 64 | K | 2 | ROZPOCET | 0 | 0 | 0 | 0 | 0 | 1 | 0 | 64 | 244519962
| PP |  | Regulace a aktivace každé další signální skupiny s použitím montážní plošiny | [14 empty] | PP | 2
44 | K | 220960197 | Regulace a aktivace každé další signální skupiny bez použití montážní plošiny | kus | 12 |  | 0 |  |  | základní |  | 0 | 0 | 0 | 0 | 0 | 64 | K | 2 | ROZPOCET | 0 | 0 | 0 | 0 | 0 | 1 | 0 | 64 | 712464996
| PP |  | Regulace a aktivace každé další signální skupiny bez použití montážní plošiny | [14 empty] | PP | 2
45 | K | 220960308R | Příprava ke komplexnímu vyzkoušení SSZ | hod | 6 |  | 0 |  |  | základní |  | 0 | 0 | 0 | 0 | 0 | 64 | K | 2 | ROZPOCET | 0 | 0 | 0 | 0 | 0 | 1 | 0 | 64 | -1692218952
| PP |  | Příprava ke komplexnímu vyzkoušení SSZ | [14 empty] | PP | 2
46 | K | 220960309R | Komplexní vyzkoušení SSZ | kus | 1 |  | 0 |  |  | základní |  | 0 | 0 | 0 | 0 | 0 | 64 | K | 2 | ROZPOCET | 0 | 0 | 0 | 0 | 0 | 1 | 0 | 64 | -1468222543
| PP |  | Komplexní vyzkoušení SSZ | [14 empty] | PP | 2
47 | K | 220960449R | Uvedení zařízení SSZ do provozu po přepnutí na blikající žlutou se zajištěním v řadiči | kus | 1 |  | 0 |  |  | základní |  | 0 | 0 | 0 | 0 | 0 | 64 | K | 2 | ROZPOCET | 0 | 0 | 0 | 0 | 0 | 1 | 0 | 64 | -1049093185
| PP |  | Uvedení zařízení SSZ do provozu po přepnutí na blikající žlutou se zajištěním v řadiči | [14 empty] | PP | 2
48 | K | 22096049R | Přepnutí SSZ na blikající žlutou a zajištění v řadiči | kus | 1 |  | 0 |  |  | základní |  | 0 | 0 | 0 | 0 | 0 | 64 | K | 2 | ROZPOCET | 0 | 0 | 0 | 0 | 0 | 1 | 0 | 64 | 893122718
| PP |  | Přepnutí SSZ na blikající žlutou a zajištění v řadiči | [14 empty] | PP | 2
| D | 04 | Dopravní značení |  |  |  | 0 |  |  |  |  | 0 |  | 0.0026 |  | 0 | 1 | D | 0 | ROZPOCET | [6 empty] | 0
49 | K | 914111111 | Montáž svislé dopravní značky do velikosti 1 m2 objímkami na sloupek nebo konzolu | kus | 2 |  | 0 |  |  | základní |  | 0 | 0 | 0 | 0 | 0 | 4 | K | 1 | ROZPOCET | 0 | 0 | 0 | 0 | 0 | 1 | 0 | 4 | -1710148382
| PP |  | Montáž svislé dopravní značky do velikosti 1 m2 objímkami na sloupek nebo konzolu | [14 empty] | PP | 1
50 | M | 40445608 | značky upravující přednost P1, P4 700mm | kus | 1 |  | 0 |  |  | základní |  | 0 | 0 | 0 | 0 | 0 | 256 | M | 1 | ROZPOCET | 0 | 0 | 0 | 0 | 0 | 1 | 0 | 64 | 1691036655
| PP |  | značky upravující přednost P1, P4 700mm | [14 empty] | PP | 1
51 | M | 40445621 | informativní značky provozní IP1-IP3, IP4b-IP7, IP10a, b 500x500mm | kus | 1 |  | 0 |  |  | základní |  | 0 | 0.0026 | 0.0026 | 0 | 0 | 256 | M | 1 | ROZPOCET | 0 | 0 | 0 | 0 | 0 | 1 | 0 | 64 | -34545347
| PP |  | informativní značky provozní IP1-IP3, IP4b-IP7, IP10a, b 500x500mm | [14 empty] | PP | 1
52 | M | 40445257 | svorka upínací na sloupek D 70mm | kus | 4 |  | 0 |  |  | základní |  | 0 | 0 | 0 | 0 | 0 | 8 | M | 1 | ROZPOCET | 0 | 0 | 0 | 0 | 0 | 1 | 0 | 4 | -744175065
| PP |  | svorka upínací na sloupek D 70mm | [14 empty] | PP | 1
53 | M | 40445260 | páska upínací 12,7x0,75mm | m | 4 |  | 0 |  |  | základní |  | 0 | 0 | 0 | 0 | 0 | 8 | M | 1 | ROZPOCET | 0 | 0 | 0 | 0 | 0 | 1 | 0 | 4 | 61923133
| PP |  | páska upínací 12,7x0,75mm | [14 empty] | PP | 1
54 | K | 914511111 | Montáž sloupku dopravních značek délky do 3,5 m s betonovým základem | kus | 1 |  | 0 |  |  | základní |  | 0 | 0 | 0 | 0 | 0 | 4 | K | 1 | ROZPOCET | 0 | 0 | 0 | 0 | 0 | 1 | 0 | 4 | -1701586672
| PP |  | Montáž sloupku dopravních značek délky do 3,5 m s betonovým základem | [14 empty] | PP | 1
55 | M | 40445230 | sloupek pro dopravní značku Zn D 70mm v 3,5m | kus | 1 |  | 0 |  |  | základní |  | 0 | 0 | 0 | 0 | 0 | 8 | M | 1 | ROZPOCET | 0 | 0 | 0 | 0 | 0 | 1 | 0 | 4 | 1611923258
| PP |  | sloupek pro dopravní značku Zn D 70mm v 3,5m | [14 empty] | PP | 1
56 | K | 914531111 | Montáž nástavce na sloupky velikosti do 1 m2 pro uchycení dopravních značek | kus | 1 |  | 0 |  |  | základní |  | 0 | 0 | 0 | 0 | 0 | 4 | K | 1 | ROZPOCET | 0 | 0 | 0 | 0 | 0 | 1 | 0 | 4 | 1890199804
| PP |  | Montáž nástavce na sloupky velikosti do 1 m2 pro uchycení dopravních značek | [14 empty] | PP | 1

## D.1.9.3 - Kabeláž SSZ
[18 empty] | {85ff06b9-4243-478c-ab4b-a9d12e7f47f9} | [5 empty] | DEM_1 | Bourani zakladu | m3 | 1,008 | 2
[18 empty] | 2 | [5 empty] | prem | premisteni horniny | m3 | 12,108 | 2
| KRYCÍ LIST SOUPISU PRACÍ | [7 empty] | v --- níže se nacházejí doplnkové a pomocné údaje k sestavám --- v | [8 empty] | False
Stavba:
Cheb, Křižovatky upgrade
Objekt:
D_1_9 - CHK 09 Evropská - 17. listopadu
Soupis:
D.1.9.3 - Kabeláž SSZ
| KSO: |  |  |  |  | CC-CZ:
| Místo: |  | Cheb |  |  | Datum: | 3. 11. 2025
| Zadavatel: |  |  |  |  | IČ: | 00253979
|  | Město Cheb, nám. Krále Jiřího 1/14, Cheb |  |  |  | DIČ: | CZ00253979
| Účastník: |  |  |  |  | IČ: | Vyplň údaj
|  | Vyplň údaj |  |  |  | DIČ: | Vyplň údaj
| Projektant: |  |  |  |  | IČ: | 26392526
|  | DSVA, s.r.o. |  |  |  | DIČ: | CZ26392526
| Zpracovatel: |  |  |  |  | IČ: | 26392526
|  | DSVA, s.r.o. |  |  |  | DIČ: | CZ26392526
Poznámka:
Soupis prací je sestaven s využitím Cenové soustavy ÚRS. Položky, které pochází z této cenové soustavy, jsou ve sloupci 'Cenová soustava' označeny popisem 'CS ÚRS' a úrovní příslušného kalendářního pololetí. Veškeré další informace vymezující popis a podmínky použití těchto položek z Cenové soustavy, které nejsou uvedeny přímo v soupisu prací, jsou neomezeně dálkově k dispozici na webu podminky.urs.cz.
| Cena bez DPH | [5 empty] | 0
|  |  | Základ daně |  |  | Sazba daně | Výše daně
| DPH | základní | 0 |  |  | 21% | 0
|  | snížená | 0 |  |  | 12% | 0
|  | zákl. přenesená | 0 |  |  | 21% | 0
|  | sníž. přenesená | 0 |  |  | 12% | 0
|  | nulová | 0 |  |  | 0% | 0
| Cena s DPH |  |  | v | CZK |  | 0
REKAPITULACE ČLENĚNÍ SOUPISU PRACÍ
Stavba:
Cheb, Křižovatky upgrade
Objekt:
D_1_9 - CHK 09 Evropská - 17. listopadu
Soupis:
D.1.9.3 - Kabeláž SSZ
Místo: |  |  | Cheb |  |  | Datum: | 3. 11. 2025
Zadavatel: |  |  | Město Cheb, nám. Krále Jiřího 1/14, Cheb |  |  | Projektant: | DSVA, s.r.o.
Účastník: |  |  | Vyplň údaj |  |  | Zpracovatel: | DSVA, s.r.o.
Kód dílu - Popis | [6 empty] | Cena celkem [CZK]
Náklady stavby celkem | [6 empty] | 0 | [11 empty] | -1
| 01 - Demontáž SSZ | [5 empty] | 0
| 21-M - Elektromontáže | [5 empty] | 0
| 22-M - Montáže technologických zařízení pro dopravní stavby | [5 empty] | 0
| K - Elektroinstalace | [5 empty] | 0
| 742 - Elektroinstalace - slaboproud | [5 empty] | 0
| M - Práce a dodávky M | [5 empty] | 0
| 21-M - Elektromontáže | [5 empty] | 0
| 22-M - Montáže technologických zařízení pro dopravní stavby | [5 empty] | 0
| 001 - Stavebně montážní práce - Kabelové rýhy | [5 empty] | 0
SOUPIS PRACÍ
Stavba:
Cheb, Křižovatky upgrade
Objekt:
D_1_9 - CHK 09 Evropská - 17. listopadu
Soupis:
D.1.9.3 - Kabeláž SSZ
Místo: |  |  | Cheb |  |  | Datum: | 3. 11. 2025
Zadavatel: |  |  | Město Cheb, nám. Krále Jiřího 1/14, Cheb |  |  | Projektant: | DSVA, s.r.o.
Účastník: |  |  | Vyplň údaj |  |  | Zpracovatel: | DSVA, s.r.o.
PČ | Typ | Kód | Popis | MJ | Množství | J.cena [CZK] | Cena celkem [CZK] | Cenová soustava |  | DPH | J. Nh [h] | Nh celkem [h] | J. hmotnost [t] | Hmotnost celkem [t] | J. suť [t] | Suť Celkem [t]
Náklady soupisu celkem | [6 empty] | 0 |  |  |  |  | 0 |  | 20.1417 |  | 4.3376 |  | D | -1 | [15 empty] | 0
| D | 01 | Demontáž SSZ |  |  |  | 0 |  |  |  |  | 0 |  | 2.016 |  | 4.3376 | 1 | D | 0 |  |  |  | ROZPOCET | [11 empty] | 0
| D | 21-M | Elektromontáže |  |  |  | 0 |  |  |  |  | 0 |  | 0 |  | 2.12 | 3 | D | 1 |  |  |  | ROZPOCET | [11 empty] | 0
1 | K | 218813033 | Demontáž kabelů Cu plných nebo laněných kulatých do 1 kV žíly 4x6 až 10 mm2 (např. CYKY) bez odpojení vodičů uložených pevně | m | 115 |  | 0 |  |  | základní |  | 0 | 0 | 0 | 0.00272 | 0.3128 | 64 | K | 2 |  |  |  | ROZPOCET | [5 empty] | 0 | 0 | 0 | 0 | 0 | 1 | 0 | 64 | 1811501337
| PP |  | Demontáž izolovaných kabelů měděných do 1 kV bez odpojení vodičů plných nebo laněných kulatých (např. CYKY, CHKE-R) uložených pevně počtu a průřezu žil 4x6 až 10 mm2 | [14 empty] | PP | 2
| Online PSC |  | https://podminky.urs.cz/item/CS_URS_2023_02/218813033 | [14 empty] | Online PSC | 2
2 | K | 218813111 | Demontáž kabelů Cu plných nebo laněných kulatých do 1 kV žíly 24x1,5 mm2 (např. CYKY) bez odpojení vodičů uložených pevně | m | 217 |  | 0 |  |  | základní |  | 0 | 0 | 0 | 0.00346 | 0.75082 | 64 | K | 2 |  |  |  | ROZPOCET | [5 empty] | 0 | 0 | 0 | 0 | 0 | 1 | 0 | 64 | 320452483
| PP |  | Demontáž izolovaných kabelů měděných do 1 kV bez odpojení vodičů plných nebo laněných kulatých (např. CYKY, CHKE-R) uložených pevně počtu a průřezu žil 24x1,5 mm2 | [14 empty] | PP | 2
| Online PSC |  | https://podminky.urs.cz/item/CS_URS_2023_02/218813111 | [14 empty] | Online PSC | 2
3 | K | 218813112 | Demontáž kabelů Cu plných nebo laněných kulatých do 1 kV žíly 24x2,5 mm2 (např. CYKY) bez odpojení vodičů uložených pevně | m | 239 |  | 0 |  |  | základní |  | 0 | 0 | 0 | 0.00442 | 1.0564 | 64 | K | 2 |  |  |  | ROZPOCET | [5 empty] | 0 | 0 | 0 | 0 | 0 | 1 | 0 | 64 | 809783908
| PP |  | Demontáž izolovaných kabelů měděných do 1 kV bez odpojení vodičů plných nebo laněných kulatých (např. CYKY, CHKE-R) uložených pevně počtu a průřezu žil 24x2,5 mm2 | [14 empty] | PP | 2
| Online PSC |  | https://podminky.urs.cz/item/CS_URS_2023_02/218813112 | [14 empty] | Online PSC | 2
| D | 22-M | Montáže technologických zařízení pro dopravní stavby |  |  |  | 0 |  |  |  |  | 0 |  | 2.016 |  | 2.2176 | 3 | D | 1 |  |  |  | ROZPOCET | [11 empty] | 0
4 | K | 220111491R | Demontáž-drát forma kabelů do 10 vodičů | kus | 1 |  | 0 |  |  | základní |  | 0 | 0 | 0 | 0 | 0 | 64 | K | 2 |  |  |  | ROZPOCET | [5 empty] | 0 | 0 | 0 | 0 | 0 | 1 | 0 | 64 | -1213710005
| PP |  | Demontáž-drát forma kabelů do 10 vodičů | [14 empty] | PP | 2
5 | K | 220111493R | Demontáž-drát forma kabelů do 30 vodičů | kus | 10 |  | 0 |  |  | základní |  | 0 | 0 | 0 | 0 | 0 | 64 | K | 2 |  |  |  | ROZPOCET | [5 empty] | 0 | 0 | 0 | 0 | 0 | 1 | 0 | 64 | 1250262929
| PP |  | Demontáž-drát forma kabelů do 30 vodičů | [14 empty] | PP | 2
6 | K | 220700699R | Demontáž kabelu ze stořárové svorkovnice | kus | 11 |  | 0 |  |  | základní |  | 0 | 0 | 0 | 0 | 0 | 64 | K | 2 |  |  |  | ROZPOCET | [5 empty] | 0 | 0 | 0 | 0 | 0 | 1 | 0 | 64 | -159421739
| PP |  | Demontáž kabelu ze stořárové svorkovnice | [14 empty] | PP | 2
7 | K | 228960002R | Demontáž stožáru nebo sloupku přímého na základovém rámu včetně odborné likvidace | kus | 2 |  | 0 |  |  | základní |  | 0 | 0 | 0 | 0 | 0 | 64 | K | 2 |  |  |  | ROZPOCET | [5 empty] | 0 | 0 | 0 | 0 | 0 | 1 | 0 | 64 | 176945446
| PP |  | Demontáž stožáru nebo sloupku včetně vytažení a odpojení kabelu, odpojení uzemnění a naložení stožáru, bez odstranění základu přímého na základovém rámu včetně odborné likvidace | [14 empty] | PP | 2
8 | K | 218202013 | Demontáž svítidla výbojkového průmyslového nebo venkovního z výložníku | kus | 2 |  | 0 |  |  | základní |  | 0 | 0 | 0 | 0 | 0 | 64 | K | 2 |  |  |  | ROZPOCET | [5 empty] | 0 | 0 | 0 | 0 | 0 | 1 | 0 | 64 | -1778728401
| PP |  | Demontáž svítidel výbojkových s odpojením vodičů průmyslových nebo venkovních z výložníku | [14 empty] | PP | 2
| Online PSC |  | https://podminky.urs.cz/item/CS_URS_2023_02/218202013 | [14 empty] | Online PSC | 2
9 | K | 218204011 | Demontáž stožárů osvětlení ocelových samostatně stojících délky do 12 m | kus | 1 |  | 0 |  |  | základní |  | 0 | 0 | 0 | 0 | 0 | 64 | K | 2 |  |  |  | ROZPOCET | [5 empty] | 0 | 0 | 0 | 0 | 0 | 1 | 0 | 64 | 1370003879
| PP |  | Demontáž stožárů osvětlení ocelových samostatně stojících, délky do 12 m | [14 empty] | PP | 2
| Online PSC |  | https://podminky.urs.cz/item/CS_URS_2023_02/218204011 | [14 empty] | Online PSC | 2
10 | K | 218204105 | Demontáž výložníků osvětlení dvouramenných sloupových hmotnosti do 70 kg | kus | 1 |  | 0 |  |  | základní |  | 0 | 0 | 0 | 0 | 0 | 64 | K | 2 |  |  |  | ROZPOCET | [5 empty] | 0 | 0 | 0 | 0 | 0 | 1 | 0 | 64 | -80793142
| PP |  | Demontáž výložníků osvětlení dvouramenných sloupových, hmotnosti do 70 kg | [14 empty] | PP | 2
| Online PSC |  | https://podminky.urs.cz/item/CS_URS_2023_02/218204105 | [14 empty] | Online PSC | 2
11 | K | 468051121 | Bourání základu betonového při elektromontážích | m3 | 1.008 |  | 0 |  |  | základní |  | 0 | 0 | 0 | 2.2 | 2.2176 | 64 | K | 2 |  |  |  | ROZPOCET | [5 empty] | 0 | 0 | 0 | 0 | 0 | 1 | 0 | 64 | 1379150362
| PP |  | Bourání základu betonového | [14 empty] | PP | 2
| Online PSC |  | https://podminky.urs.cz/item/CS_URS_2023_02/468051121 | [14 empty] | Online PSC | 2
| VV |  | 1*0,6*0,6*1,6 "VO |  | 0.576 | [12 empty] | VV | 2 | 2 | True | 0 | ROZPOCET
| VV |  | 2*0,6*0,6*0,6 "chodecký |  | 0.432 | [12 empty] | VV | 2 | 2 | True | 0 | ROZPOCET
| VV | DEM_1 | Součet |  | 1.008 | [12 empty] | VV | 2 | 4 | True | 1 | ROZPOCET
12 | K | 460391123 | Zásyp jam při elektromontážích ručně se zhutněním z hornin třídy I skupiny 3 | m3 | 1.008 |  | 0 |  |  | základní |  | 0 | 0 | 0 | 0 | 0 | 64 | K | 2 |  |  |  | ROZPOCET | [5 empty] | 0 | 0 | 0 | 0 | 0 | 1 | 0 | 64 | -1734434527
| PP |  | Zásyp jam ručně s uložením výkopku ve vrstvách a úpravou povrchu s přemístění sypaniny ze vzdálenosti do 10 m se zhutněním z horniny třídy těžitelnosti I skupiny 3 | [14 empty] | PP | 2
| Online PSC |  | https://podminky.urs.cz/item/CS_URS_2023_02/460391123 | [14 empty] | Online PSC | 2
13 | M | 58337344 | štěrkopísek frakce 0/32 | t | 2.016 |  | 0 |  |  | základní |  | 0 | 1 | 2.016 | 0 | 0 | 256 | M | 2 |  |  |  | ROZPOCET | [5 empty] | 0 | 0 | 0 | 0 | 0 | 1 | 0 | 64 | 399200703
| PP |  | štěrkopísek frakce 0/32 | [14 empty] | PP | 2
| VV |  | DEM_1*2 |  | 2.016 | [12 empty] | VV | 2 | 2 | True | 1 | ROZPOCET
14 | K | 469973111 | Poplatek za uložení na skládce (skládkovné) stavebního odpadu betonového kód odpadu 17 01 01 | t | 2.016 |  | 0 |  |  | základní |  | 0 | 0 | 0 | 0 | 0 | 64 | K | 2 |  |  |  | ROZPOCET | [5 empty] | 0 | 0 | 0 | 0 | 0 | 1 | 0 | 64 | 1186601184
| PP |  | Poplatek za uložení stavebního odpadu (skládkovné) na skládce z prostého betonu zatříděného do Katalogu odpadů pod kódem 17 01 01 | [14 empty] | PP | 2
| Online PSC |  | https://podminky.urs.cz/item/CS_URS_2023_02/469973111 | [14 empty] | Online PSC | 2
| VV |  | DEM_1*2 |  | 2.016 | [12 empty] | VV | 2 | 2 | True | 0 | ROZPOCET
| VV |  | Součet |  | 2.016 | [12 empty] | VV | 2 | 4 | True | 1 | ROZPOCET
15 | K | 469972111 | Odvoz suti a vybouraných hmot při elektromontážích do 1 km | t | 2.016 |  | 0 |  |  | základní |  | 0 | 0 | 0 | 0 | 0 | 64 | K | 2 |  |  |  | ROZPOCET | [5 empty] | 0 | 0 | 0 | 0 | 0 | 1 | 0 | 64 | 2072897987
| PP |  | Odvoz suti a vybouraných hmot odvoz suti a vybouraných hmot do 1 km | [14 empty] | PP | 2
| Online PSC |  | https://podminky.urs.cz/item/CS_URS_2023_02/469972111 | [14 empty] | Online PSC | 2
16 | K | 469972121 | Příplatek k odvozu suti a vybouraných hmot při elektromontážích za každý další 1 km | t | 14.112 |  | 0 |  |  | základní |  | 0 | 0 | 0 | 0 | 0 | 64 | K | 2 |  |  |  | ROZPOCET | [5 empty] | 0 | 0 | 0 | 0 | 0 | 1 | 0 | 64 | -1485627898
| PP |  | Odvoz suti a vybouraných hmot odvoz suti a vybouraných hmot Příplatek k ceně za každý další i započatý 1 km | [14 empty] | PP | 2
| Online PSC |  | https://podminky.urs.cz/item/CS_URS_2023_02/469972121 | [14 empty] | Online PSC | 2
| VV |  | DEM_1*2*7 |  | 14.112 | [12 empty] | VV | 2 | 2 | True | 0 | ROZPOCET
| VV |  | Součet |  | 14.112 | [12 empty] | VV | 2 | 4 | True | 1 | ROZPOCET
17 | K | R301 | Přemístění elektroodpadu, včetně naložení a složení ve sběrném dvoře pro elektroodpad | kg | 8 |  | 0 |  |  | základní |  | 0 | 0 | 0 | 0 | 0 | 64 | K | 2 |  |  |  | ROZPOCET | [5 empty] | 0 | 0 | 0 | 0 | 0 | 1 | 0 | 64 | -1029064525
| PP |  | Přemístění elektroodpadu, včetně naložení a složení ve sběrném dvoře pro elektroodpad | [14 empty] | PP | 2
18 | K | 228960134 | Odpojení stožárové svorkovnice do 34 žil | kus | 4 |  | 0 |  |  | základní |  | 0 | 0 | 0 | 0 | 0 | 64 | K | 2 |  |  |  | ROZPOCET | [5 empty] | 0 | 0 | 0 | 0 | 0 | 1 | 0 | 64 | -724457095
| PP |  | Odpojení stožárové svorkovnice do 34 žil | [14 empty] | PP | 2
| Online PSC |  | https://podminky.urs.cz/item/CS_URS_2023_02/228960134 | [14 empty] | Online PSC | 2
19 | K | 228061701 | Vytažení kabelu z objektu do 9 kg/m | m | 38 |  | 0 |  |  | základní |  | 0 | 0 | 0 | 0 | 0 | 64 | K | 2 |  |  |  | ROZPOCET | [5 empty] | 0 | 0 | 0 | 0 | 0 | 1 | 0 | 64 | 1237145686
| PP |  | Vytažení kabelu z objektu včetně svinutí do kotouče nebo na buben a naložení na dopravní prostředek do 9 kg/m | [14 empty] | PP | 2
| Online PSC |  | https://podminky.urs.cz/item/CS_URS_2023_02/228061701 | [14 empty] | Online PSC | 2
| D | K | Elektroinstalace |  |  |  | 0 |  |  |  |  | 0 |  | 0.02316 |  | 0 | 1 | D | 0 |  |  |  | ROZPOCET | [11 empty] | 0
| D | 742 | Elektroinstalace - slaboproud |  |  |  | 0 |  |  |  |  | 0 |  | 0.02316 |  | 0 | 2 | D | 1 |  |  |  | ROZPOCET | [11 empty] | 0
20 | K | 742124002 | Montáž kabelů datových FTP, UTP, STP pro vnitřní rozvody do trubky | m | 386 |  | 0 |  |  | základní |  | 0 | 0 | 0 | 0 | 0 | 16 | K | 2 |  |  |  | ROZPOCET | [5 empty] | 0 | 0 | 0 | 0 | 0 | 1 | 0 | 16 | 1723136128
| PP |  | Montáž kabelů datových FTP, UTP, STP pro vnitřní rozvody do trubky | [14 empty] | PP | 2
| Online PSC |  | https://podminky.urs.cz/item/CS_URS_2023_02/742124002 | [14 empty] | Online PSC | 2
21 | M | 34121273 | kabel datový venkovní se stíněnými páry Al fólií jádro Cu plné (U/FTP) kategorie 6a | m | 463.2 |  | 0 |  |  | základní |  | 0 | 5e-05 | 0.02316 | 0 | 0 | 32 | M | 2 |  |  |  | ROZPOCET | [5 empty] | 0 | 0 | 0 | 0 | 0 | 1 | 0 | 16 | -445424861
| PP |  | kabel datový venkovní se stíněnými páry Al fólií jádro Cu plné (U/FTP) kategorie 6a | [14 empty] | PP | 2
| P |  | Poznámka k položce: U/FTP, průměr kabelu 7,3mm | [14 empty] | P | 2
| VV |  | 386*1,2 'Přepočtené koeficientem množství |  | 463.2 | [12 empty] | VV | 2 | 2 | False | 1 | ROZPOCET
22 | K | 220300697R | Ukončení kabelu FTP Cat 6 | kus | 14 |  | 0 |  |  | základní |  | 0 | 0 | 0 | 0 | 0 | 64 | K | 2 |  |  |  | ROZPOCET | [5 empty] | 0 | 0 | 0 | 0 | 0 | 1 | 0 | 64 | -495573392
| PP |  | Ukončení kabelu FTP Cat 6 | [14 empty] | PP | 2
| D | M | Práce a dodávky M |  |  |  | 0 |  |  |  |  | 0 |  | 0.68853 |  | 0 | 3 | D | 0 |  |  |  | ROZPOCET | [11 empty] | 0
| D | 21-M | Elektromontáže |  |  |  | 0 |  |  |  |  | 0 |  | 0.68853 |  | 0 | 3 | D | 1 |  |  |  | ROZPOCET | [11 empty] | 0
23 | K | 210203901 | Montáž svítidel LED se zapojením vodičů průmyslových nebo venkovních na výložník nebo dřík | kus | 2 |  | 0 |  |  | základní |  | 0 | 0 | 0 | 0 | 0 | 64 | K | 2 |  |  |  | ROZPOCET | [5 empty] | 0 | 0 | 0 | 0 | 0 | 1 | 0 | 64 | 604522862
| PP |  | Montáž svítidel LED se zapojením vodičů průmyslových nebo venkovních na výložník nebo dřík | [14 empty] | PP | 2
| Online PSC |  | https://podminky.urs.cz/item/CS_URS_2023_02/210203901 | [14 empty] | Online PSC | 2
24 | K | 210204011 | Montáž stožárů osvětlení ocelových samostatně stojících délky do 12 m | kus | 1 |  | 0 |  |  | základní |  | 0 | 0 | 0 | 0 | 0 | 64 | K | 2 |  |  |  | ROZPOCET | [5 empty] | 0 | 0 | 0 | 0 | 0 | 1 | 0 | 64 | -1565969102
| PP |  | Montáž stožárů osvětlení samostatně stojících ocelových, délky do 12 m | [14 empty] | PP | 2
| Online PSC |  | https://podminky.urs.cz/item/CS_URS_2023_02/210204011 | [14 empty] | Online PSC | 2
25 | M | Pol305 | Sloup pro VO, silniční bezpaticový výšky 8 m | kus | 1 |  | 0 |  |  | základní |  | 0 | 0 | 0 | 0 | 0 | 256 | M | 2 |  |  |  | ROZPOCET | [5 empty] | 0 | 0 | 0 | 0 | 0 | 1 | 0 | 64 | -1905028421
| PP |  | Sloup pro VO, silniční bezpaticový výšky 8 m | [14 empty] | PP | 2
26 | M | Pol306 | Dvojití výložník sloupu VO délky 2 m | kus | 1 |  | 0 |  |  | základní |  | 0 | 0 | 0 | 0 | 0 | 256 | M | 2 |  |  |  | ROZPOCET | [5 empty] | 0 | 0 | 0 | 0 | 0 | 1 | 0 | 64 | 1315663939
| PP |  | Dvojití výložník sloupu VO délky 2 m | [14 empty] | PP | 2
27 | K | 210204105 | Montáž výložníků osvětlení dvouramenných sloupových hmotnosti do 70 kg | kus | 1 |  | 0 |  |  | základní |  | 0 | 0 | 0 | 0 | 0 | 64 | K | 2 |  |  |  | ROZPOCET | [5 empty] | 0 | 0 | 0 | 0 | 0 | 1 | 0 | 64 | 1510564069
| PP |  | Montáž výložníků osvětlení dvouramenných sloupových, hmotnosti do 70 kg | [14 empty] | PP | 2
| Online PSC |  | https://podminky.urs.cz/item/CS_URS_2023_02/210204105 | [14 empty] | Online PSC | 2
28 | K | 316740711R | chodecký stožár 3,4 m | kus | 1 |  | 0 |  |  | základní |  | 0 | 0 | 0 | 0 | 0 | 64 | K | 2 |  |  |  | ROZPOCET | [5 empty] | 0 | 0 | 0 | 0 | 0 | 1 | 0 | 64 | 1021437512
| PP |  | chodecký stožár 3,4 m | [14 empty] | PP | 2
29 | K | 316740622R | základ chodeckého stožáru a RŘ | kus | 3 |  | 0 |  |  | základní |  | 0 | 0 | 0 | 0 | 0 | 64 | K | 2 |  |  |  | ROZPOCET | [5 empty] | 0 | 0 | 0 | 0 | 0 | 1 | 0 | 64 | 2063219090
| PP |  | základ chodeckého stožáru a RŘ | [14 empty] | PP | 2
30 | K | 220960092R | Montáž základu chodeckého stožáru vč. betonu + montáž chodeckého stořáru na základ | kus | 3 |  | 0 |  |  | základní |  | 0 | 0 | 0 | 0 | 0 | 64 | K | 2 |  |  |  | ROZPOCET | [5 empty] | 0 | 0 | 0 | 0 | 0 | 1 | 0 | 64 | 1153821972
| PP |  | Montáž základu chodeckého stožáru vč. betonu + montáž chodeckého stořáru na základ | [14 empty] | PP | 2
31 | K | 316740691R | svorkovnice stožárová (24 pozic) | kus | 4 |  | 0 |  |  | základní |  | 0 | 0 | 0 | 0 | 0 | 64 | K | 2 |  |  |  | ROZPOCET | [5 empty] | 0 | 0 | 0 | 0 | 0 | 1 | 0 | 64 | -1203283728
| PP |  | svorkovnice stožárová (24 pozic) | [14 empty] | PP | 2
32 | K | 220960139R | Montáž stožárové svorkovnice | kus | 4 |  | 0 |  |  | základní |  | 0 | 0 | 0 | 0 | 0 | 64 | K | 2 |  |  |  | ROZPOCET | [5 empty] | 0 | 0 | 0 | 0 | 0 | 1 | 0 | 64 | 930939771
| PP |  | Montáž stožárové svorkovnice | [14 empty] | PP | 2
33 | K | 316740621R | stožárová výzbroj - dvířka | kus | 4 |  | 0 |  |  | základní |  | 0 | 0 | 0 | 0 | 0 | 64 | K | 2 |  |  |  | ROZPOCET | [5 empty] | 0 | 0 | 0 | 0 | 0 | 1 | 0 | 64 | -1693435807
| PP |  | stožárová výzbroj - dvířka | [14 empty] | PP | 2
34 | K | 220111869R | Nátěr zemnícího pásku/drátu | kus | 4 |  | 0 |  |  | základní |  | 0 | 0 | 0 | 0 | 0 | 64 | K | 2 |  |  |  | ROZPOCET | [5 empty] | 0 | 0 | 0 | 0 | 0 | 1 | 0 | 64 | -2115983557
| PP |  | Nátěr zemnícího pásku/drátu | [14 empty] | PP | 2
35 | K | 220731519R | Montáž uzemění stožárů | kus | 4 |  | 0 |  |  | základní |  | 0 | 0 | 0 | 0 | 0 | 64 | K | 2 |  |  |  | ROZPOCET | [5 empty] | 0 | 0 | 0 | 0 | 0 | 1 | 0 | 64 | 1669572926
| PP |  | Montáž uzemění stožárů | [14 empty] | PP | 2
36 | K | 220960138R | Montáž stožárové výzbroje | kus | 4 |  | 0 |  |  | základní |  | 0 | 0 | 0 | 0 | 0 | 64 | K | 2 |  |  |  | ROZPOCET | [5 empty] | 0 | 0 | 0 | 0 | 0 | 1 | 0 | 64 | 408956195
| PP |  | Montáž stožárové výzbroje | [14 empty] | PP | 2
37 | K | 316740624R | těsnící pěna | kus | 1 |  | 0 |  |  | základní |  | 0 | 0 | 0 | 0 | 0 | 64 | K | 2 |  |  |  | ROZPOCET | [5 empty] | 0 | 0 | 0 | 0 | 0 | 1 | 0 | 64 | 1159874868
| PP |  | těsnící pěna | [14 empty] | PP | 2
38 | M | 24642030 | ředidlo syntetických a olejových nátěrových hmot | kg | 1 |  | 0 |  |  | základní |  | 0 | 0 | 0 | 0 | 0 | 256 | M | 2 |  |  |  | ROZPOCET | [5 empty] | 0 | 0 | 0 | 0 | 0 | 1 | 0 | 64 | 1565012576
| PP |  | ředidlo syntetických a olejových nátěrových hmot | [14 empty] | PP | 2
39 | K | 246215599R | barva syntetická vrchní na ocelové konstrukce černá | kg | 1 |  | 0 |  |  | základní |  | 0 | 0 | 0 | 0 | 0 | 64 | K | 2 |  |  |  | ROZPOCET | [5 empty] | 0 | 0 | 0 | 0 | 0 | 1 | 0 | 64 | -1311529270
| PP |  | barva syntetická vrchní na ocelové konstrukce černá | [14 empty] | PP | 2
40 | M | R060 | Venkovní kabelová komora pro uložení kabeláže se zatížením min 1,5 t, minimální rozměry 500 x 400 mm | kus | 1 |  | 0 |  |  | základní |  | 0 | 0 | 0 | 0 | 0 | 8 | M | 2 |  |  |  | ROZPOCET | [5 empty] | 0 | 0 | 0 | 0 | 0 | 1 | 0 | 4 | -523485631
| PP |  | Venkovní kabelová komora pro uložení kabeláže se zatížením min 1,5 t, minimální rozměry 500 x 400 mm | [14 empty] | PP | 2
41 | K | R061 | Montáž kabelové komory včetně osazení, napojení | kus | 1 |  | 0 |  |  | základní |  | 0 | 0 | 0 | 0 | 0 | 4 | K | 2 |  |  |  | ROZPOCET | [5 empty] | 0 | 0 | 0 | 0 | 0 | 1 | 0 | 4 | 1760188738
| PP |  | Montáž kabelové komory včetně osazení, napojení | [14 empty] | PP | 2
42 | K | 316740623R | štítek na označení kabelů | kus | 38 |  | 0 |  |  | základní |  | 0 | 0 | 0 | 0 | 0 | 64 | K | 2 |  |  |  | ROZPOCET | [5 empty] | 0 | 0 | 0 | 0 | 0 | 1 | 0 | 64 | -200236094
| PP |  | štítek na označení kabelů | [14 empty] | PP | 2
43 | K | 220110346 | Montáž štítku kabelového průběžného | kus | 38 |  | 0 |  |  | základní |  | 0 | 0 | 0 | 0 | 0 | 64 | K | 2 |  |  |  | ROZPOCET | [5 empty] | 0 | 0 | 0 | 0 | 0 | 1 | 0 | 64 | 1443706057
| PP |  | Montáž štítku kabelového průběžného | [14 empty] | PP | 2
44 | K | 404452568R | svorka SR 02 | kus | 13 |  | 0 |  |  | základní |  | 0 | 0 | 0 | 0 | 0 | 64 | K | 2 |  |  |  | ROZPOCET | [5 empty] | 0 | 0 | 0 | 0 | 0 | 1 | 0 | 64 | -2104476130
| PP |  | svorka SR 02 | [14 empty] | PP | 2
45 | K | 404452569R | svorka SR 03 | kus | 11 |  | 0 |  |  | základní |  | 0 | 0 | 0 | 0 | 0 | 64 | K | 2 |  |  |  | ROZPOCET | [5 empty] | 0 | 0 | 0 | 0 | 0 | 1 | 0 | 64 | -639454249
| PP |  | svorka SR 03 | [14 empty] | PP | 2
46 | K | 210220002 | Montáž uzemňovacích vedení vodičů FeZn pomocí svorek na povrchu drátem nebo lanem do průměru 10 mm | m | 412.5 |  | 0 |  |  | základní |  | 0 | 0 | 0 | 0 | 0 | 64 | K | 2 |  |  |  | ROZPOCET | [5 empty] | 0 | 0 | 0 | 0 | 0 | 1 | 0 | 64 | -637955455
| PP |  | Montáž uzemňovacího vedení s upevněním, propojením a připojením pomocí svorek na povrchu vodičů FeZn drátem nebo lanem průměru do 10 mm | [14 empty] | PP | 2
| Online PSC |  | https://podminky.urs.cz/item/CS_URS_2023_02/210220002 | [14 empty] | Online PSC | 2
47 | M | 35441073 | drát D 10mm FeZn | kg | 412.5 |  | 0 |  |  | základní |  | 0 | 0.001 | 0.4125 | 0 | 0 | 128 | M | 2 |  |  |  | ROZPOCET | [5 empty] | 0 | 0 | 0 | 0 | 0 | 1 | 0 | 128 | -1343762693
| PP |  | drát D 10mm FeZn | [14 empty] | PP | 2
48 | K | 460791212 | Montáž trubek ochranných plastových uložených volně do rýhy ohebných přes 32 do 50 mm | m | 176.2 |  | 0 |  |  | základní |  | 0 | 0 | 0 | 0 | 0 | 64 | K | 2 |  |  |  | ROZPOCET | [5 empty] | 0 | 0 | 0 | 0 | 0 | 1 | 0 | 64 | -1418659152
| PP |  | Montáž trubek ochranných uložených volně do rýhy plastových ohebných, vnitřního průměru přes 32 do 50 mm | [14 empty] | PP | 2
| Online PSC |  | https://podminky.urs.cz/item/CS_URS_2023_02/460791212 | [14 empty] | Online PSC | 2
49 | M | 34571351 | trubka elektroinstalační ohebná dvouplášťová (chránička) D 41/50mm | m | 185.01 |  | 0 |  |  | základní |  | 0 | 0 | 0 | 0 | 0 | 128 | M | 2 |  |  |  | ROZPOCET | [5 empty] | 0 | 0 | 0 | 0 | 0 | 1 | 0 | 128 | -740459524
| PP |  | trubka elektroinstalační ohebná dvouplášťová (chránička) D 41/50mm | [14 empty] | PP | 2
| VV |  | 176,2*1,05 'Přepočtené koeficientem množství |  | 185.01 | [12 empty] | VV | 2 | 2 | False | 1 | ROZPOCET
50 | K | 460791214 | Montáž trubek ochranných plastových uložených volně do rýhy ohebných přes 90 do 110 mm | m | 261 |  | 0 |  |  | základní |  | 0 | 0 | 0 | 0 | 0 | 64 | K | 2 |  |  |  | ROZPOCET | [5 empty] | 0 | 0 | 0 | 0 | 0 | 1 | 0 | 64 | 1208158741
| PP |  | Montáž trubek ochranných uložených volně do rýhy plastových ohebných, vnitřního průměru přes 90 do 110 mm | [14 empty] | PP | 2
| Online PSC |  | https://podminky.urs.cz/item/CS_URS_2023_02/460791214 | [14 empty] | Online PSC | 2
51 | M | 34571355 | trubka elektroinstalační ohebná dvouplášťová korugovaná (chránička) D 94/110mm | m | 274.05 |  | 0 |  |  | základní |  | 0 | 0.00069 | 0.18909 | 0 | 0 | 128 | M | 2 |  |  |  | ROZPOCET | [5 empty] | 0 | 0 | 0 | 0 | 0 | 1 | 0 | 128 | -1819461389
| PP |  | trubka elektroinstalační ohebná dvouplášťová korugovaná (chránička) D 94/110mm | [14 empty] | PP | 2
| VV |  | 261*1,05 'Přepočtené koeficientem množství |  | 274.05 | [12 empty] | VV | 2 | 2 | False | 1 | ROZPOCET
52 | K | 210812111 | Montáž kabelu Cu plného nebo laněného do 1 kV žíly 24x1,5 mm2 (např. CYKY) bez ukončení uloženého volně nebo v liště | m | 217 |  | 0 |  |  | základní |  | 0 | 0 | 0 | 0 | 0 | 64 | K | 2 |  |  |  | ROZPOCET | [5 empty] | 0 | 0 | 0 | 0 | 0 | 1 | 0 | 64 | -12433450
| PP |  | Montáž izolovaných kabelů měděných do 1 kV bez ukončení plných nebo laněných kulatých (např. CYKY, CHKE-R) uložených volně nebo v liště počtu a průřezu žil 24x1,5 mm2 | [14 empty] | PP | 2
| Online PSC |  | https://podminky.urs.cz/item/CS_URS_2023_02/210812111 | [14 empty] | Online PSC | 2
53 | M | 34111165 | kabel instalační jádro Cu plné izolace PVC plášť PVC 450/750V (CYKY) 24x1,5mm2 | m | 249.55 |  | 0 |  |  | základní |  | 0 | 0 | 0 | 0 | 0 | 128 | M | 2 |  |  |  | ROZPOCET | [5 empty] | 0 | 0 | 0 | 0 | 0 | 1 | 0 | 128 | -61507737
| PP |  | kabel instalační jádro Cu plné izolace PVC plášť PVC 450/750V (CYKY) 24x1,5mm2 | [14 empty] | PP | 2
| P |  | Poznámka k položce: CYKY, průměr kabelu 20,1mm | [14 empty] | P | 2
| VV |  | 217*1,15 'Přepočtené koeficientem množství |  | 249.55 | [12 empty] | VV | 2 | 2 | False | 1 | ROZPOCET
54 | K | 220300625 | Ukončení kabelu návěstního nelepicí páskou do 24x1/1,5 | kus | 20 |  | 0 |  |  | základní |  | 0 | 0 | 0 | 0 | 0 | 64 | K | 2 |  |  |  | ROZPOCET | [5 empty] | 0 | 0 | 0 | 0 | 0 | 1 | 0 | 64 | 1623218034
| PP |  | Ukončení kabelu návěstního nelepicí páskou do 24x1/1,5 | [14 empty] | PP | 2
55 | K | 220960404 | Zjištění průchodnosti kabelu SSZ 24žilového včetně změření izolačního stavu | kus | 10 |  | 0 |  |  | základní |  | 0 | 0 | 0 | 0 | 0 | 64 | K | 2 |  |  |  | ROZPOCET | [5 empty] | 0 | 0 | 0 | 0 | 0 | 1 | 0 | 64 | -144770164
| PP |  | Zjištění průchodnosti kabelu SSZ 24žilového včetně změření izolačního stavu | [14 empty] | PP | 2
56 | K | 210812112 | Montáž kabelu Cu plného nebo laněného do 1 kV žíly 24x2,5 mm2 (např. CYKY) bez ukončení uloženého volně nebo v liště | m | 239 |  | 0 |  |  | základní |  | 0 | 0 | 0 | 0 | 0 | 64 | K | 2 |  |  |  | ROZPOCET | [5 empty] | 0 | 0 | 0 | 0 | 0 | 1 | 0 | 64 | 1883765817
| PP |  | Montáž izolovaných kabelů měděných do 1 kV bez ukončení plných nebo laněných kulatých (např. CYKY, CHKE-R) uložených volně nebo v liště počtu a průřezu žil 24x2,5 mm2 | [14 empty] | PP | 2
| Online PSC |  | https://podminky.urs.cz/item/CS_URS_2023_02/210812112 | [14 empty] | Online PSC | 2
57 | M | 34111169 | kabel instalační jádro Cu plné izolace PVC plášť PVC 450/750V (CYKY) 24x2,5mm2 | m | 274.85 |  | 0 |  |  | základní |  | 0 | 0 | 0 | 0 | 0 | 128 | M | 2 |  |  |  | ROZPOCET | [5 empty] | 0 | 0 | 0 | 0 | 0 | 1 | 0 | 128 | -1461916068
| PP |  | kabel instalační jádro Cu plné izolace PVC plášť PVC 450/750V (CYKY) 24x2,5mm2 | [14 empty] | PP | 2
| P |  | Poznámka k položce: CYKY, průměr kabelu 22,5mm | [14 empty] | P | 2
| VV |  | 239*1,15 'Přepočtené koeficientem množství |  | 274.85 | [12 empty] | VV | 2 | 2 | False | 1 | ROZPOCET
58 | K | 210812033 | Montáž kabelu Cu plného nebo laněného do 1 kV žíly 4x6 až 10 mm2 (např. CYKY) bez ukončení uloženého volně nebo v liště | m | 115 |  | 0 |  |  | základní |  | 0 | 0 | 0 | 0 | 0 | 64 | K | 2 |  |  |  | ROZPOCET | [5 empty] | 0 | 0 | 0 | 0 | 0 | 1 | 0 | 64 | 432123279
| PP |  | Montáž izolovaných kabelů měděných do 1 kV bez ukončení plných nebo laněných kulatých (např. CYKY, CHKE-R) uložených volně nebo v liště počtu a průřezu žil 4x6 až 10 mm2 | [14 empty] | PP | 2
| Online PSC |  | https://podminky.urs.cz/item/CS_URS_2023_02/210812033 | [14 empty] | Online PSC | 2
59 | M | 34111076 | kabel instalační jádro Cu plné izolace PVC plášť PVC 450/750V (CYKY) 4x10mm2 | m | 132.25 |  | 0 |  |  | základní |  | 0 | 0 | 0 | 0 | 0 | 128 | M | 2 |  |  |  | ROZPOCET | [5 empty] | 0 | 0 | 0 | 0 | 0 | 1 | 0 | 128 | 1859198997
| PP |  | kabel instalační jádro Cu plné izolace PVC plášť PVC 450/750V (CYKY) 4x10mm2 | [14 empty] | PP | 2
| P |  | Poznámka k položce: CYKY, průměr kabelu 16,1mm | [14 empty] | P | 2
| VV |  | 115*1,15 'Přepočtené koeficientem množství |  | 132.25 | [12 empty] | VV | 2 | 2 | False | 1 | ROZPOCET
60 | K | 741122025 | Montáž kabel Cu bez ukončení uložený pod omítku plný kulatý 4x16 až 25 mm2 (např. CYKY) | m | 84 |  | 0 |  |  | základní |  | 0 | 0 | 0 | 0 | 0 | 64 | K | 2 |  |  |  | ROZPOCET | [5 empty] | 0 | 0 | 0 | 0 | 0 | 1 | 0 | 64 | 1594261029
| PP |  | Montáž kabelů měděných bez ukončení uložených pod omítku plných kulatých (např. CYKY), počtu a průřezu žil 4x16 až 25 mm2 | [14 empty] | PP | 2
| Online PSC |  | https://podminky.urs.cz/item/CS_URS_2023_02/741122025 | [14 empty] | Online PSC | 2
61 | M | 34111080 | kabel instalační jádro Cu plné izolace PVC plášť PVC 450/750V (CYKY) 4x16mm2 | m | 96.6 |  | 0 |  |  | základní |  | 0 | 0.0009 | 0.08694 | 0 | 0 | 128 | M | 2 |  |  |  | ROZPOCET | [5 empty] | 0 | 0 | 0 | 0 | 0 | 1 | 0 | 128 | -520055662
| PP |  | kabel instalační jádro Cu plné izolace PVC plášť PVC 450/750V (CYKY) 4x16mm2 | [14 empty] | PP | 2
| VV |  | 84*1,15 'Přepočtené koeficientem množství |  | 96.6 | [12 empty] | VV | 2 | 2 | False | 1 | ROZPOCET
62 | K | 220300693R | Ukončení kabelu nelepící páskou do 4x1/10 | kus | 2 |  | 0 |  |  | základní |  | 0 | 0 | 0 | 0 | 0 | 64 | K | 2 |  |  |  | ROZPOCET | [5 empty] | 0 | 0 | 0 | 0 | 0 | 1 | 0 | 64 | -1897234019
| PP |  | Ukončení kabelu nelepící páskou do 4x1/10 | [14 empty] | PP | 2
63 | K | 220552561R | Drátová forma kabelů do 10 vodičů | kus | 2 |  | 0 |  |  | základní |  | 0 | 0 | 0 | 0 | 0 | 64 | K | 2 |  |  |  | ROZPOCET | [5 empty] | 0 | 0 | 0 | 0 | 0 | 1 | 0 | 64 | 293737296
| PP |  | Drátová forma kabelů do 10 vodičů | [14 empty] | PP | 2
64 | K | 220552563R | Drátová forma kabelů do 30 vodičů | kus | 10 |  | 0 |  |  | základní |  | 0 | 0 | 0 | 0 | 0 | 64 | K | 2 |  |  |  | ROZPOCET | [5 empty] | 0 | 0 | 0 | 0 | 0 | 1 | 0 | 64 | -1210236708
| PP |  | Drátová forma kabelů do 30 vodičů | [14 empty] | PP | 2
| D | 22-M | Montáže technologických zařízení pro dopravní stavby |  |  |  | 0 |  |  |  |  | 0 |  | 0 |  | 0 | 3 | D | 1 |  |  |  | ROZPOCET | [11 empty] | 0
65 | M | 341111692R | Výstražná folie šířka 22 cm červená | m | 332.5 |  | 0 |  |  | základní |  | 0 | 0 | 0 | 0 | 0 | 256 | M | 2 |  |  |  | ROZPOCET | [5 empty] | 0 | 0 | 0 | 0 | 0 | 1 | 0 | 64 | 122
| PP |  | Výstražná folie šířka 22 cm červená | [14 empty] | PP | 2
66 | K | 220060432R | Položení výstražné folie šířky 22 cm | m | 332.5 |  | 0 |  |  | základní |  | 0 | 0 | 0 | 0 | 0 | 64 | K | 2 |  |  |  | ROZPOCET | [5 empty] | 0 | 0 | 0 | 0 | 0 | 1 | 0 | 64 | 2074036932
| PP |  | Položení výstražné folie šířky 22 cm | [14 empty] | PP | 2
67 | M | R027 | Mikrotrubka pro optické vlákno 14/10 | m | 571 |  | 0 |  |  | základní |  | 0 | 0 | 0 | 0 | 0 | 256 | M | 2 |  |  |  | ROZPOCET | [5 empty] | 0 | 0 | 0 | 0 | 0 | 1 | 0 | 64 | 1976928189
| PP |  | Mikrotrubka pro optické vlákno 14/10 | [14 empty] | PP | 2
68 | K | 220182022R | Uložení mikrotrubky do kabelového lože | m | 571 |  | 0 |  |  | základní |  | 0 | 0 | 0 | 0 | 0 | 64 | K | 2 |  |  |  | ROZPOCET | [5 empty] | 0 | 0 | 0 | 0 | 0 | 1 | 0 | 64 | 1143745847
| PP |  | Uložení mikrotrubky do kabelového lože | [14 empty] | PP | 2
69 | M | R048 | koncovka mikrotrubek | kus | 28 |  | 0 |  |  | základní |  | 0 | 0 | 0 | 0 | 0 | 256 | M | 2 |  |  |  | ROZPOCET | [5 empty] | 0 | 0 | 0 | 0 | 0 | 1 | 0 | 64 | -624725806
| PP |  | koncovka mikrotrubek | [14 empty] | PP | 2
70 | K | R123 | Montáž koncovky mikrotrubky | kus | 28 |  | 0 |  |  | základní |  | 0 | 0 | 0 | 0 | 0 | 64 | K | 2 |  |  |  | ROZPOCET | [5 empty] | 0 | 0 | 0 | 0 | 0 | 1 | 0 | 64 | 116951014
| PP |  | Montáž koncovky mikrotrubky | [14 empty] | PP | 2
| D | 001 | Stavebně montážní práce - Kabelové rýhy |  |  |  | 0 |  |  |  |  | 0 |  | 17.414 |  | 0 | 1 | D | 0 |  |  |  | ROZPOCET | [11 empty] | 0
71 | K | 141721119R | Řízený zemní protlak hloubky do 6 m vnějšího průměru do 125 mm v hornině tř 1 až 4 | m | 181 |  | 0 |  |  | základní |  | 0 | 0 | 0 | 0 | 0 | 4 | K | 1 |  |  |  | ROZPOCET | [5 empty] | 0 | 0 | 0 | 0 | 0 | 1 | 0 | 4 | 249119358
| PP |  | Řízený zemní protlak hloubky do 6 m vnějšího průměru do 125 mm v hornině tř 1 až 4 | [14 empty] | PP | 1
72 | K | 210810027R | protažení kabelů chráničkami pod vozovkou - řízený protlak | m | 403.6 |  | 0 |  |  | základní |  | 0 | 0 | 0 | 0 | 0 | 64 | K | 1 |  |  |  | ROZPOCET | [5 empty] | 0 | 0 | 0 | 0 | 0 | 1 | 0 | 64 | -1617513611
| PP |  | protažení kabelů chráničkami pod vozovkou - řízený protlak | [14 empty] | PP | 1
73 | K | 460010023 | Vytyčení trasy vedení kabelového podzemního v terénu volném | km | 0.333 |  | 0 |  |  | základní |  | 0 | 0 | 0 | 0 | 0 | 64 | K | 1 |  |  |  | ROZPOCET | [5 empty] | 0 | 0 | 0 | 0 | 0 | 1 | 0 | 64 | 977491786
| PP |  | Vytyčení trasy vedení kabelového podzemního v terénu volném | [14 empty] | PP | 1
74 | K | 460131113 | Hloubení nezapažených jam při elektromontážích ručně v hornině tř I skupiny 3 | m3 | 1.591 |  | 0 |  |  | základní |  | 0 | 0 | 0 | 0 | 0 | 64 | K | 1 |  |  |  | ROZPOCET | [5 empty] | 0 | 0 | 0 | 0 | 0 | 1 | 0 | 64 | 953914770
| PP |  | Hloubení nezapažených jam ručně včetně urovnání dna s přemístěním výkopku do vzdálenosti 3 m od okraje jámy nebo s naložením na dopravní prostředek v hornině třídy těžitelnosti I skupiny 3 | [14 empty] | PP | 1
| Online PSC |  | https://podminky.urs.cz/item/CS_URS_2023_02/460131113 | [14 empty] | Online PSC | 1
| VV |  | 0,6*0,6*1,6*1,3 |  | 0.7488 | [12 empty] | VV | 1 | 2 | True | 0 | ROZPOCET
| VV |  | 0,6*0,6*0,6*1,3*3 |  | 0.8424 | [12 empty] | VV | 1 | 2 | True | 0 | ROZPOCET
| VV |  | Součet |  | 1.5912 | [12 empty] | VV | 1 | 4 | True | 1 | ROZPOCET
75 | K | 460391123 | Zásyp jam při elektromontážích ručně se zhutněním z hornin třídy I skupiny 3 | m3 | 0.477 |  | 0 |  |  | základní |  | 0 | 0 | 0 | 0 | 0 | 64 | K | 1 |  |  |  | ROZPOCET | [5 empty] | 0 | 0 | 0 | 0 | 0 | 1 | 0 | 64 | 2058801151
| PP |  | Zásyp jam ručně s uložením výkopku ve vrstvách a úpravou povrchu s přemístění sypaniny ze vzdálenosti do 10 m se zhutněním z horniny třídy těžitelnosti I skupiny 3 | [14 empty] | PP | 1
| Online PSC |  | https://podminky.urs.cz/item/CS_URS_2023_02/460391123 | [14 empty] | Online PSC | 1
| VV |  | 1,591*0,3 |  | 0.4773 | [12 empty] | VV | 1 | 2 | True | 1 | ROZPOCET
76 | K | 460161152 | Hloubení kabelových rýh ručně š 35 cm hl 60 cm v hornině tř I skupiny 3 | m | 143.6 |  | 0 |  |  | základní |  | 0 | 0 | 0 | 0 | 0 | 64 | K | 1 |  |  |  | ROZPOCET | [5 empty] | 0 | 0 | 0 | 0 | 0 | 1 | 0 | 64 | -603512079
| PP |  | Hloubení zapažených i nezapažených kabelových rýh ručně včetně urovnání dna s přemístěním výkopku do vzdálenosti 3 m od okraje jámy nebo s naložením na dopravní prostředek šířky 35 cm hloubky 60 cm v hornině třídy těžitelnosti I skupiny 3 | [14 empty] | PP | 1
| Online PSC |  | https://podminky.urs.cz/item/CS_URS_2023_02/460161152 | [14 empty] | Online PSC | 1
77 | K | 460161252 | Hloubení kabelových rýh ručně š 50 cm hl 60 cm v hornině tř I skupiny 3 | m | 6.5 |  | 0 |  |  | základní |  | 0 | 0 | 0 | 0 | 0 | 64 | K | 1 |  |  |  | ROZPOCET | [5 empty] | 0 | 0 | 0 | 0 | 0 | 1 | 0 | 64 | -374263502
| PP |  | Hloubení zapažených i nezapažených kabelových rýh ručně včetně urovnání dna s přemístěním výkopku do vzdálenosti 3 m od okraje jámy nebo s naložením na dopravní prostředek šířky 50 cm hloubky 60 cm v hornině třídy těžitelnosti I skupiny 3 | [14 empty] | PP | 1
| Online PSC |  | https://podminky.urs.cz/item/CS_URS_2023_02/460161252 | [14 empty] | Online PSC | 1
78 | K | 460161422 | Hloubení kabelových rýh ručně š 65 cm hl 60 cm v hornině tř I skupiny 3 | m | 1.4 |  | 0 |  |  | základní |  | 0 | 0 | 0 | 0 | 0 | 64 | K | 1 |  |  |  | ROZPOCET | [5 empty] | 0 | 0 | 0 | 0 | 0 | 1 | 0 | 64 | 651894808
| PP |  | Hloubení zapažených i nezapažených kabelových rýh ručně včetně urovnání dna s přemístěním výkopku do vzdálenosti 3 m od okraje jámy nebo s naložením na dopravní prostředek šířky 65 cm hloubky 60 cm v hornině třídy těžitelnosti I skupiny 3 | [14 empty] | PP | 1
| Online PSC |  | https://podminky.urs.cz/item/CS_URS_2023_02/460161422 | [14 empty] | Online PSC | 1
79 | K | 460661111 | Kabelové lože z písku pro kabely nn bez zakrytí š lože do 35 cm | m | 143.6 |  | 0 |  |  | základní |  | 0 | 0 | 0 | 0 | 0 | 64 | K | 1 |  |  |  | ROZPOCET | [5 empty] | 0 | 0 | 0 | 0 | 0 | 1 | 0 | 64 | -1247076491
| PP |  | Kabelové lože z písku včetně podsypu, zhutnění a urovnání povrchu pro kabely nn bez zakrytí, šířky do 35 cm | [14 empty] | PP | 1
| Online PSC |  | https://podminky.urs.cz/item/CS_URS_2023_02/460661111 | [14 empty] | Online PSC | 1
80 | K | 460661112 | Kabelové lože z písku pro kabely nn bez zakrytí š lože přes 35 do 50 cm | m | 6.5 |  | 0 |  |  | základní |  | 0 | 0 | 0 | 0 | 0 | 64 | K | 1 |  |  |  | ROZPOCET | [5 empty] | 0 | 0 | 0 | 0 | 0 | 1 | 0 | 64 | 1757518572
| PP |  | Kabelové lože z písku včetně podsypu, zhutnění a urovnání povrchu pro kabely nn bez zakrytí, šířky přes 35 do 50 cm | [14 empty] | PP | 1
| Online PSC |  | https://podminky.urs.cz/item/CS_URS_2023_02/460661112 | [14 empty] | Online PSC | 1
81 | K | 460661113 | Kabelové lože z písku pro kabely nn bez zakrytí š lože přes 50 do 65 cm | m | 1.4 |  | 0 |  |  | základní |  | 0 | 0 | 0 | 0 | 0 | 64 | K | 1 |  |  |  | ROZPOCET | [5 empty] | 0 | 0 | 0 | 0 | 0 | 1 | 0 | 64 | 997009907
| PP |  | Kabelové lože z písku včetně podsypu, zhutnění a urovnání povrchu pro kabely nn bez zakrytí, šířky přes 50 do 65 cm | [14 empty] | PP | 1
| Online PSC |  | https://podminky.urs.cz/item/CS_URS_2023_02/460661113 | [14 empty] | Online PSC | 1
82 | K | 460431162 | Zásyp kabelových rýh ručně se zhutněním š 35 cm hl 60 cm z horniny tř I skupiny 3 | m | 143.6 |  | 0 |  |  | základní |  | 0 | 0 | 0 | 0 | 0 | 64 | K | 1 |  |  |  | ROZPOCET | [5 empty] | 0 | 0 | 0 | 0 | 0 | 1 | 0 | 64 | 74164153
| PP |  | Zásyp kabelových rýh ručně s přemístění sypaniny ze vzdálenosti do 10 m, s uložením výkopku ve vrstvách včetně zhutnění a úpravy povrchu šířky 35 cm hloubky 60 cm z horniny třídy těžitelnosti I skupiny 3 | [14 empty] | PP | 1
| Online PSC |  | https://podminky.urs.cz/item/CS_URS_2023_02/460431162 | [14 empty] | Online PSC | 1
83 | K | 460431262 | Zásyp kabelových rýh ručně se zhutněním š 50 cm hl 60 cm z horniny tř I skupiny 3 | m | 6.5 |  | 0 |  |  | základní |  | 0 | 0 | 0 | 0 | 0 | 64 | K | 1 |  |  |  | ROZPOCET | [5 empty] | 0 | 0 | 0 | 0 | 0 | 1 | 0 | 64 | 397933047
| PP |  | Zásyp kabelových rýh ručně s přemístění sypaniny ze vzdálenosti do 10 m, s uložením výkopku ve vrstvách včetně zhutnění a úpravy povrchu šířky 50 cm hloubky 60 cm z horniny třídy těžitelnosti I skupiny 3 | [14 empty] | PP | 1
| Online PSC |  | https://podminky.urs.cz/item/CS_URS_2023_02/460431262 | [14 empty] | Online PSC | 1
84 | K | 460431442 | Zásyp kabelových rýh ručně se zhutněním š 65 cm hl 60 cm z horniny tř I skupiny 3 | m | 1.4 |  | 0 |  |  | základní |  | 0 | 0 | 0 | 0 | 0 | 64 | K | 1 |  |  |  | ROZPOCET | [5 empty] | 0 | 0 | 0 | 0 | 0 | 1 | 0 | 64 | -913573863
| PP |  | Zásyp kabelových rýh ručně s přemístění sypaniny ze vzdálenosti do 10 m, s uložením výkopku ve vrstvách včetně zhutnění a úpravy povrchu šířky 65 cm hloubky 60 cm z horniny třídy těžitelnosti I skupiny 3 | [14 empty] | PP | 1
| Online PSC |  | https://podminky.urs.cz/item/CS_URS_2023_02/460431442 | [14 empty] | Online PSC | 1
85 | M | 58337344 | štěrkopísek frakce 0/32 | t | 17.414 |  | 0 |  |  | základní |  | 0 | 1 | 17.414 | 0 | 0 | 256 | M | 1 |  |  |  | ROZPOCET | [5 empty] | 0 | 0 | 0 | 0 | 0 | 1 | 0 | 64 | -1834349409
| PP |  | štěrkopísek frakce 0/32 | [14 empty] | PP | 1
| VV |  | 143,6*0,35*0,16 |  | 8.0416 | [12 empty] | VV | 1 | 2 | True | 0 | ROZPOCET
| VV |  | 6,5*0,5*0,16 |  | 0.52 | [12 empty] | VV | 1 | 2 | True | 0 | ROZPOCET
| VV |  | 1,4*0,65*0,16 |  | 0.1456 | [12 empty] | VV | 1 | 2 | True | 0 | ROZPOCET
| VV |  | Mezisoučet |  | 8.7072 | [12 empty] | VV | 1 | 3 | True | 0 | ROZPOCET
| VV |  | 8,707*2 "přepočteno koeficientem objemové hmotnosti |  | 17.414 | [12 empty] | VV | 1 | 2 | True | 1 | ROZPOCET
86 | K | 460600023 | Vodorovné přemístění horniny jakékoliv třídy dopravními prostředky při elektromontážích přes 500 do 1000 m | m3 | 12.108 |  | 0 |  |  | základní |  | 0 | 0 | 0 | 0 | 0 | 64 | K | 1 |  |  |  | ROZPOCET | [5 empty] | 0 | 0 | 0 | 0 | 0 | 1 | 0 | 64 | -1394847866
| PP |  | Vodorovné přemístění horniny jakékoliv třídy dopravními prostředky při elektromontážích přes 500 do 1000 m | [14 empty] | PP | 1
| VV |  | 0,6*0,6*1,6*1 |  | 0.576 | [12 empty] | VV | 1 | 2 | True | 0 | ROZPOCET
| VV |  | 0,6*0,6*0,6*3 |  | 0.648 | [12 empty] | VV | 1 | 2 | True | 0 | ROZPOCET
| VV |  | 0,35*0,2*143,6 |  | 10.052 | [12 empty] | VV | 1 | 2 | True | 0 | ROZPOCET
| VV |  | 0,5*0,2*6,5 |  | 0.65 | [12 empty] | VV | 1 | 2 | True | 0 | ROZPOCET
| VV |  | 0,65*0,2*1,4 |  | 0.182 | [12 empty] | VV | 1 | 2 | True | 0 | ROZPOCET
| VV | prem | Součet |  | 12.108 | [12 empty] | VV | 1 | 4 | True | 1 | ROZPOCET
87 | K | 460600031 | Příplatek k vodorovnému přemístění horniny dopravními prostředky při elektromontážích za každých dalších i započatých 1000 m | m3 | 84.756 |  | 0 |  |  | základní |  | 0 | 0 | 0 | 0 | 0 | 64 | K | 1 |  |  |  | ROZPOCET | [5 empty] | 0 | 0 | 0 | 0 | 0 | 1 | 0 | 64 | -1187218305
| PP |  | Příplatek k vodorovnému přemístění horniny dopravními prostředky při elektromontážích za každých dalších i započatých 1000 m | [14 empty] | PP | 1
| VV |  | prem*7 |  | 84.756 | [12 empty] | VV | 1 | 2 | True | 1 | ROZPOCET
88 | K | 171251201 | Uložení sypaniny na skládky nebo meziskládky | m3 | 12.108 |  | 0 |  |  | základní |  | 0 | 0 | 0 | 0 | 0 | 64 | K | 1 |  |  |  | ROZPOCET | [5 empty] | 0 | 0 | 0 | 0 | 0 | 1 | 0 | 64 | -1182209565
| PP |  | Uložení sypaniny na skládky nebo meziskládky | [14 empty] | PP | 1
| VV |  | prem |  | 12.108 | [12 empty] | VV | 1 | 2 | True | 1 | ROZPOCET
89 | K | 171201231 | Poplatek za uložení zeminy a kamení na recyklační skládce (skládkovné) kód odpadu 17 05 04 | t | 21.794 |  | 0 |  |  | základní |  | 0 | 0 | 0 | 0 | 0 | 64 | K | 1 |  |  |  | ROZPOCET | [5 empty] | 0 | 0 | 0 | 0 | 0 | 1 | 0 | 64 | -189220010
| PP |  | Poplatek za uložení zeminy a kamení na recyklační skládce (skládkovné) kód odpadu 17 05 04 | [14 empty] | PP | 1
| VV |  | prem*1,8 |  | 21.7944 | [12 empty] | VV | 1 | 2 | True | 1 | ROZPOCET

## D.1.10.2 - Dopravní řešen...
{02f7523a-4973-49ef-ac66-ca49c5f681cd}
2
| KRYCÍ LIST SOUPISU PRACÍ | [7 empty] | v --- níže se nacházejí doplnkové a pomocné údaje k sestavám --- v | [8 empty] | False
Stavba:
Cheb, Křižovatky upgrade
Objekt:
D_1_10 - CHK 10 Evropská - Ašská - Pražská
Soupis:
D.1.10.2 - Dopravní řešení SSZ
| KSO: |  |  |  |  | CC-CZ:
| Místo: |  | Cheb |  |  | Datum: | 3. 11. 2025
| Zadavatel: |  |  |  |  | IČ: | 00253979
|  | Město Cheb, nám. Krále Jiřího 1/14, Cheb |  |  |  | DIČ: | CZ00253979
| Účastník: |  |  |  |  | IČ: | Vyplň údaj
|  | Vyplň údaj |  |  |  | DIČ: | Vyplň údaj
| Projektant: |  |  |  |  | IČ: | 26392526
|  | DSVA, s.r.o. |  |  |  | DIČ: | CZ26392526
| Zpracovatel: |  |  |  |  | IČ: | 26392526
|  | DSVA, s.r.o. |  |  |  | DIČ: | CZ26392526
Poznámka:
Soupis prací je sestaven s využitím Cenové soustavy ÚRS. Položky, které pochází z této cenové soustavy, jsou ve sloupci 'Cenová soustava' označeny popisem 'CS ÚRS' a úrovní příslušného kalendářního pololetí. Veškeré další informace vymezující popis a podmínky použití těchto položek z Cenové soustavy, které nejsou uvedeny přímo v soupisu prací, jsou neomezeně dálkově k dispozici na webu podminky.urs.cz.
| Cena bez DPH | [5 empty] | 0
|  |  | Základ daně |  |  | Sazba daně | Výše daně
| DPH | základní | 0 |  |  | 21% | 0
|  | snížená | 0 |  |  | 12% | 0
|  | zákl. přenesená | 0 |  |  | 21% | 0
|  | sníž. přenesená | 0 |  |  | 12% | 0
|  | nulová | 0 |  |  | 0% | 0
| Cena s DPH |  |  | v | CZK |  | 0
REKAPITULACE ČLENĚNÍ SOUPISU PRACÍ
Stavba:
Cheb, Křižovatky upgrade
Objekt:
D_1_10 - CHK 10 Evropská - Ašská - Pražská
Soupis:
D.1.10.2 - Dopravní řešení SSZ
Místo: |  |  | Cheb |  |  | Datum: | 3. 11. 2025
Zadavatel: |  |  | Město Cheb, nám. Krále Jiřího 1/14, Cheb |  |  | Projektant: | DSVA, s.r.o.
Účastník: |  |  | Vyplň údaj |  |  | Zpracovatel: | DSVA, s.r.o.
Kód dílu - Popis | [6 empty] | Cena celkem [CZK]
Náklady stavby celkem | [6 empty] | 0 | [11 empty] | -1
| PSV - Práce a dodávky PSV | [5 empty] | 0
| 741 - Elektroinstalace - silnoproud | [5 empty] | 0
| M - Práce a dodávky M | [5 empty] | 0
| 21-M - Elektromontáže | [5 empty] | 0
| 22-M - Montáže technologických zařízení pro dopravní stavby | [5 empty] | 0
SOUPIS PRACÍ
Stavba:
Cheb, Křižovatky upgrade
Objekt:
D_1_10 - CHK 10 Evropská - Ašská - Pražská
Soupis:
D.1.10.2 - Dopravní řešení SSZ
Místo: |  |  | Cheb |  |  | Datum: | 3. 11. 2025
Zadavatel: |  |  | Město Cheb, nám. Krále Jiřího 1/14, Cheb |  |  | Projektant: | DSVA, s.r.o.
Účastník: |  |  | Vyplň údaj |  |  | Zpracovatel: | DSVA, s.r.o.
PČ | Typ | Kód | Popis | MJ | Množství | J.cena [CZK] | Cena celkem [CZK] | Cenová soustava |  | DPH | J. Nh [h] | Nh celkem [h] | J. hmotnost [t] | Hmotnost celkem [t] | J. suť [t] | Suť Celkem [t]
Náklady soupisu celkem | [6 empty] | 0 |  |  |  |  | 0 |  | 0 |  | 0 |  | D | -1 | [7 empty] | 0
| D | PSV | Práce a dodávky PSV |  |  |  | 0 |  |  |  |  | 0 |  | 0 |  | 0 | 2 | D | 0 | ROZPOCET | [6 empty] | 0
| D | 741 | Elektroinstalace - silnoproud |  |  |  | 0 |  |  |  |  | 0 |  | 0 |  | 0 | 2 | D | 1 | ROZPOCET | [6 empty] | 0
1 | M | 35822111 | jistič 1-pólový 16 A vypínací charakteristika B vypínací schopnost 10 kA | kus | 1 |  | 0 |  |  | základní |  | 0 | 0 | 0 | 0 | 0 | 32 | M | 2 | ROZPOCET | 0 | 0 | 0 | 0 | 0 | 1 | 0 | 16 | 176120595
| PP |  | jistič 1-pólový 16 A vypínací charakteristika B vypínací schopnost 10 kA | [14 empty] | PP | 2
2 | K | 741320105 | Montáž jističů jednopólových nn do 25 A ve skříni se zapojením vodičů | kus | 1 |  | 0 |  |  | základní |  | 0 | 0 | 0 | 0 | 0 | 16 | K | 2 | ROZPOCET | 0 | 0 | 0 | 0 | 0 | 1 | 0 | 16 | 24761313
| PP |  | Montáž jističů jednopólových nn do 25 A ve skříni se zapojením vodičů | [14 empty] | PP | 2
| D | M | Práce a dodávky M |  |  |  | 0 |  |  |  |  | 0 |  | 0 |  | 0 | 3 | D | 0 | ROZPOCET | [6 empty] | 0
| D | 21-M | Elektromontáže |  |  |  | 0 |  |  |  |  | 0 |  | 0 |  | 0 | 3 | D | 1 | ROZPOCET | [6 empty] | 0
3 | M | 34143274 | kabel ovládací flexibilní jádro Cu lanované izolace PVC plášť PVC 300/500V (CMSM) 3x1,50mm2 | m | 75 |  | 0 |  |  | základní |  | 0 | 0 | 0 | 0 | 0 | 256 | M | 2 | ROZPOCET | 0 | 0 | 0 | 0 | 0 | 1 | 0 | 64 | 1089154383
| PP |  | kabel ovládací flexibilní jádro Cu lanované izolace PVC plášť PVC 300/500V (CMSM) 3x1,50mm2 | [14 empty] | PP | 2
4 | K | 210812011 | Montáž kabelu Cu plného nebo laněného do 1 kV žíly 3x1,5 až 6 mm2 (např. CYKY) bez ukončení uloženého volně nebo v liště | m | 75 |  | 0 |  |  | základní |  | 0 | 0 | 0 | 0 | 0 | 64 | K | 2 | ROZPOCET | 0 | 0 | 0 | 0 | 0 | 1 | 0 | 64 | 1262415906
| PP |  | Montáž kabelu Cu plného nebo laněného do 1 kV žíly 3x1,5 až 6 mm2 (např. CYKY) bez ukončení uloženého volně nebo v liště | [14 empty] | PP | 2
5 | M | 34143306 | kabel ovládací flexibilní jádro Cu lanované izolace PVC plášť PVC 300/500V (CMSM) 5x1,50mm2 | m | 150 |  | 0 |  |  | základní |  | 0 | 0 | 0 | 0 | 0 | 256 | M | 2 | ROZPOCET | 0 | 0 | 0 | 0 | 0 | 1 | 0 | 64 | -1504670869
| PP |  | kabel ovládací flexibilní jádro Cu lanované izolace PVC plášť PVC 300/500V (CMSM) 5x1,50mm2 | [14 empty] | PP | 2
6 | K | 210812061 | Montáž kabelu Cu plného nebo laněného do 1 kV žíly 5x1,5 až 2,5 mm2 (např. CYKY) bez ukončení uloženého volně nebo v liště | m | 150 |  | 0 |  |  | základní |  | 0 | 0 | 0 | 0 | 0 | 64 | K | 2 | ROZPOCET | 0 | 0 | 0 | 0 | 0 | 1 | 0 | 64 | 1776565405
| PP |  | Montáž kabelu Cu plného nebo laněného do 1 kV žíly 5x1,5 až 2,5 mm2 (např. CYKY) bez ukončení uloženého volně nebo v liště | [14 empty] | PP | 2
7 | M | 34143332 | kabel ovládací flexibilní jádro Cu lanované izolace PVC plášť PVC 300/500V (CMSM) 12x0,75mm2 | m | 70 |  | 0 |  |  | základní |  | 0 | 0 | 0 | 0 | 0 | 256 | M | 2 | ROZPOCET | 0 | 0 | 0 | 0 | 0 | 1 | 0 | 64 | 862506954
| PP |  | kabel ovládací flexibilní jádro Cu lanované izolace PVC plášť PVC 300/500V (CMSM) 12x0,75mm2 | [14 empty] | PP | 2
8 | K | 741120502 | Montáž kabelů flexibilních měděných bez ukončení uložených volně lehkých a středních (např. CGSG), počtu žil do 16 | m | 70 |  | 0 |  |  | základní |  | 0 | 0 | 0 | 0 | 0 | 64 | K | 2 | ROZPOCET | 0 | 0 | 0 | 0 | 0 | 1 | 0 | 64 | -1653956047
| PP |  | Montáž kabelů flexibilních měděných bez ukončení uložených volně lehkých a středních (např. CGSG), počtu žil do 16 | [14 empty] | PP | 2
9 | K | 220300529R | Ukončení šňůr lisovací trubičkou | kus | 307 |  | 0 |  |  | základní |  | 0 | 0 | 0 | 0 | 0 | 64 | K | 2 | ROZPOCET | 0 | 0 | 0 | 0 | 0 | 1 | 0 | 64 | 1033060714
| PP |  | Ukončení šňůr lisovací trubičkou | [14 empty] | PP | 2
| D | 22-M | Montáže technologických zařízení pro dopravní stavby |  |  |  | 0 |  |  |  |  | 0 |  | 0 |  | 0 | 3 | D | 1 | ROZPOCET | [6 empty] | 0
10 | K | 404452795R | Mikroprocesorový řadič včetně SW a montáže | kus | 1 |  | 0 |  |  | základní |  | 0 | 0 | 0 | 0 | 0 | 64 | K | 2 | ROZPOCET | 0 | 0 | 0 | 0 | 0 | 1 | 0 | 64 | -1086099899
| PP |  | Mikroprocesorový řadič včetně SW a montáže | [14 empty] | PP | 2
11 | K | 404452796R | Základ řadiče | kus | 1 |  | 0 |  |  | základní |  | 0 | 0 | 0 | 0 | 0 | 64 | K | 2 | ROZPOCET | 0 | 0 | 0 | 0 | 0 | 1 | 0 | 64 | -1604387478
| PP |  | Základ řadiče | [14 empty] | PP | 2
12 | K | 404452797R | Zemnící souprava řadiče | kus | 1 |  | 0 |  |  | základní |  | 0 | 0 | 0 | 0 | 0 | 64 | K | 2 | ROZPOCET | 0 | 0 | 0 | 0 | 0 | 1 | 0 | 64 | 579893253
| PP |  | Zemnící souprava řadiče | [14 empty] | PP | 2
13 | K | 220111759R | Uzemnění řadičové skříně | kus | 1 |  | 0 |  |  | základní |  | 0 | 0 | 0 | 0 | 0 | 64 | K | 2 | ROZPOCET | 0 | 0 | 0 | 0 | 0 | 1 | 0 | 64 | 848707114
| PP |  | Uzemnění řadičové skříně | [14 empty] | PP | 2
14 | K | 404452789R | Radiohodiny DCF | kus | 1 |  | 0 |  |  | základní |  | 0 | 0 | 0 | 0 | 0 | 64 | K | 2 | ROZPOCET | 0 | 0 | 0 | 0 | 0 | 1 | 0 | 64 | 1140625670
| PP |  | Radiohodiny DCF | [14 empty] | PP | 2
15 | K | 220960091R | Montáž základu řadiče vč dodání betonu | kus | 1 |  | 0 |  |  | základní |  | 0 | 0 | 0 | 0 | 0 | 64 | K | 2 | ROZPOCET | 0 | 0 | 0 | 0 | 0 | 1 | 0 | 64 | -384987541
| PP |  | Montáž základu řadiče vč dodání betonu | [14 empty] | PP | 2
16 | K | 404452898R | Venkovní rozvaděč pro UPS vč. betonového základu | kus | 1 |  | 0 |  |  | základní |  | 0 | 0 | 0 | 0 | 0 | 64 | K | 2 | ROZPOCET | 0 | 0 | 0 | 0 | 0 | 1 | 0 | 64 | 217637174
| PP |  | Venkovní rozvaděč pro UPS vč. betonového základu | [14 empty] | PP | 2
| P |  | Poznámka k položce: Poznámka k položce: min. velikost 1200x800x800 mm , IP66, která bude vyhřívaná a chlazená pro uložení UPS | [14 empty] | P | 2
17 | K | 404452899R | Montáž veknovního rozvaděče pro UPS | kus | 1 |  | 0 |  |  | základní |  | 0 | 0 | 0 | 0 | 0 | 64 | K | 2 | ROZPOCET | 0 | 0 | 0 | 0 | 0 | 1 | 0 | 64 | 1176414494
| PP |  | Montáž veknovního rozvaděče pro UPS | [14 empty] | PP | 2
18 | K | 404452901R | Externí napájecí zdroj | kus | 1 |  | 0 |  |  | základní |  | 0 | 0 | 0 | 0 | 0 | 64 | K | 2 | ROZPOCET | 0 | 0 | 0 | 0 | 0 | 1 | 0 | 64 | -494099487
| PP |  | Externí napájecí zdroj | [14 empty] | PP | 2
| P |  | Poznámka k položce: Poznámka k položce: doba přepnutí max. 10ms, provozní teplota -15 až + 45 stupňů, zajištění napájení řadiče až na 2 hodiny při výpadku proudu, požadovaná záruka na 5 let | [14 empty] | P | 2
19 | K | 404452902R | Montáž externího napájecího zdroje | kus | 1 |  | 0 |  |  | základní |  | 0 | 0 | 0 | 0 | 0 | 64 | K | 2 | ROZPOCET | 0 | 0 | 0 | 0 | 0 | 1 | 0 | 64 | 691557362
| PP |  | Montáž externího napájecího zdroje | [14 empty] | PP | 2
| P |  | Poznámka k položce: Poznámka k položce: instalace vč. oživení | [14 empty] | P | 2
20 | K | 404452903R | Bateriový paket na prodloužení napájení | kus | 1 |  | 0 |  |  | základní |  | 0 | 0 | 0 | 0 | 0 | 64 | K | 2 | ROZPOCET | 0 | 0 | 0 | 0 | 0 | 1 | 0 | 64 | -2069860537
| PP |  | Bateriový paket na prodloužení napájení | [14 empty] | PP | 2
| P |  | Poznámka k položce: Poznámka k položce: požadovaná záruka na 5 let | [14 empty] | P | 2
21 | K | 404452904R | Montáž bateriového paketu | kus | 1 |  | 0 |  |  | základní |  | 0 | 0 | 0 | 0 | 0 | 64 | K | 2 | ROZPOCET | 0 | 0 | 0 | 0 | 0 | 1 | 0 | 64 | -1615054862
| PP |  | Montáž bateriového paketu | [14 empty] | PP | 2
22 | K | 220960182 | Montáž řadiče přes šest světelných skupin | kus | 1 |  | 0 |  |  | základní |  | 0 | 0 | 0 | 0 | 0 | 64 | K | 2 | ROZPOCET | 0 | 0 | 0 | 0 | 0 | 1 | 0 | 64 | -1296259718
| PP |  | Montáž řadiče přes šest světelných skupin | [14 empty] | PP | 2
23 | K | 404452782R | Elektroměrný rozvaděč pro ČEZ včetně základu | kus | 1 |  | 0 |  |  | základní |  | 0 | 0 | 0 | 0 | 0 | 64 | K | 2 | ROZPOCET | 0 | 0 | 0 | 0 | 0 | 1 | 0 | 64 | -275866956
| PP |  | Elektroměrný rozvaděč pro ČEZ včetně základu | [14 empty] | PP | 2
24 | K | 2209600911R | Montáž základu el. rozvaděče včetně betonu | kus | 1 |  | 0 |  |  | základní |  | 0 | 0 | 0 | 0 | 0 | 64 | K | 2 | ROZPOCET | 0 | 0 | 0 | 0 | 0 | 1 | 0 | 64 | -1198740942
| PP |  | Montáž základu el. rozvaděče včetně betonu | [14 empty] | PP | 2
25 | K | 220960140R | Montáž elektroměrného rozvaděče | kus | 1 |  | 0 |  |  | základní |  | 0 | 0 | 0 | 0 | 0 | 64 | K | 2 | ROZPOCET | 0 | 0 | 0 | 0 | 0 | 1 | 0 | 64 | 536930445
| PP |  | Montáž elektroměrného rozvaděče | [14 empty] | PP | 2
26 | K | 404452711R | LED - Dopravní návěstidlo 3 x 210/230V plný signál | kus | 5 |  | 0 |  |  | základní |  | 0 | 0 | 0 | 0 | 0 | 64 | K | 2 | ROZPOCET | 0 | 0 | 0 | 0 | 0 | 1 | 0 | 64 | 410279248
| PP |  | LED - Dopravní návěstidlo 3 x 210/230V plný signál | [14 empty] | PP | 2
27 | K | 404452712R | LED - Dopravní návěstidlo 3 x 210/230V směrový signál | kus | 2 |  | 0 |  |  | základní |  | 0 | 0 | 0 | 0 | 0 | 64 | K | 2 | ROZPOCET | 0 | 0 | 0 | 0 | 0 | 1 | 0 | 64 | 650421899
| PP |  | LED - Dopravní návěstidlo 3 x 210/230V směrový signál | [14 empty] | PP | 2
28 | K | 404452713R | LED - Jednokomorové náv. 1 x 210/230V zelená šipka | kus | 2 |  | 0 |  |  | základní |  | 0 | 0 | 0 | 0 | 0 | 64 | K | 2 | ROZPOCET | 0 | 0 | 0 | 0 | 0 | 1 | 0 | 64 | -1976557079
| PP |  | LED - Jednokomorové náv. 1 x 210/230V zelená šipka | [14 empty] | PP | 2
29 | K | 404452714R | LED - Jednokomorové náv. 1 x 210/230V žlutý chodec | kus | 1 |  | 0 |  |  | základní |  | 0 | 0 | 0 | 0 | 0 | 64 | K | 2 | ROZPOCET | 0 | 0 | 0 | 0 | 0 | 1 | 0 | 64 | -856629333
| PP |  | LED - Jednokomorové náv. 1 x 210/230V žlutý chodec | [14 empty] | PP | 2
30 | K | 404452701R | LED - Chodecké návěstidlo 2 x 210/230V | kus | 14 |  | 0 |  |  | základní |  | 0 | 0 | 0 | 0 | 0 | 64 | K | 2 | ROZPOCET | 0 | 0 | 0 | 0 | 0 | 1 | 0 | 64 | 1610290445
| PP |  | LED - Chodecké návěstidlo 2 x 210/230V | [14 empty] | PP | 2
31 | K | 404452703R | LED - Dopravní návěstidlo 3 x 300/230V plný signál | kus | 3 |  | 0 |  |  | základní |  | 0 | 0 | 0 | 0 | 0 | 64 | K | 2 | ROZPOCET | 0 | 0 | 0 | 0 | 0 | 1 | 0 | 64 | -926088190
| PP |  | LED - Dopravní návěstidlo 3 x 300/230V plný signál | [14 empty] | PP | 2
32 | K | 404452704R | LED - Dopravní návěstidlo 3 x 300/230V směrový signál | kus | 2 |  | 0 |  |  | základní |  | 0 | 0 | 0 | 0 | 0 | 64 | K | 2 | ROZPOCET | 0 | 0 | 0 | 0 | 0 | 1 | 0 | 64 | 1619848107
| PP |  | LED - Dopravní návěstidlo 3 x 300/230V směrový signál | [14 empty] | PP | 2
33 | K | 404452705R | LED - Dopravní návěstidlo 1 x 300/230V žlutý chodec | kus | 5 |  | 0 |  |  | základní |  | 0 | 0 | 0 | 0 | 0 | 64 | K | 2 | ROZPOCET | 0 | 0 | 0 | 0 | 0 | 1 | 0 | 64 | -1846219120
| PP |  | LED - Dopravní návěstidlo 1 x 300/230V žlutý chodec | [14 empty] | PP | 2
34 | K | 404452706R | LED - Jednokomorové náv. 1x 300/230V vyklizovací zelená šipka včetně kontrastního rámu | kus | 1 |  | 0 |  |  | základní |  | 0 | 0 | 0 | 0 | 0 | 64 | K | 2 | ROZPOCET | 0 | 0 | 0 | 0 | 0 | 1 | 0 | 64 | -1384402242
| PP |  | LED - Jednokomorové náv. 1x 300/230V vyklizovací zelená šipka včetně kontrastního rámu | [14 empty] | PP | 2
35 | K | 404452708R | LED návěstidlo 3 x 210/230 V – sym. cyklisty | kus | 4 |  | 0 |  |  | základní |  | 0 | 0 | 0 | 0 | 0 | 64 | K | 2 | ROZPOCET | 0 | 0 | 0 | 0 | 0 | 1 | 0 | 64 | -1158459240
| PP |  | LED návěstidlo 3 x 210/230 V – sym. cyklisty | [14 empty] | PP | 2
36 | K | 404452709R | LED návěstidlo 3 x 100/230 V – sym. cyklisty | kus | 4 |  | 0 |  |  | základní |  | 0 | 0 | 0 | 0 | 0 | 64 | K | 2 | ROZPOCET | 0 | 0 | 0 | 0 | 0 | 1 | 0 | 64 | -1952404536
| PP |  | LED návěstidlo 3 x 100/230 V – sym. cyklisty | [14 empty] | PP | 2
37 | K | 4044527111R | LED - Dopravní návěstidlo 1 x 300/230V žlutý chodec /cyklista | kus | 4 |  | 0 |  |  | základní |  | 0 | 0 | 0 | 0 | 0 | 64 | K | 2 | ROZPOCET | 0 | 0 | 0 | 0 | 0 | 1 | 0 | 64 | -2112893541
| PP |  | LED - Dopravní návěstidlo 1 x 300/230V žlutý chodec /cyklista | [14 empty] | PP | 2
38 | K | 220960041 | Montáž sestaveného návěstidla tříkomorového na stožár | kus | 15 |  | 0 |  |  | základní |  | 0 | 0 | 0 | 0 | 0 | 64 | K | 2 | ROZPOCET | 0 | 0 | 0 | 0 | 0 | 1 | 0 | 64 | -1929697407
| PP |  | Montáž sestaveného návěstidla tříkomorového na stožár | [14 empty] | PP | 2
39 | K | 220960044 | Montáž sestaveného návěstidla tříkomorového průměru 300 mm na výložník | kus | 5 |  | 0 |  |  | základní |  | 0 | 0 | 0 | 0 | 0 | 64 | K | 2 | ROZPOCET | 0 | 0 | 0 | 0 | 0 | 1 | 0 | 64 | -1010573435
| PP |  | Montáž sestaveného návěstidla tříkomorového průměru 300 mm na výložník | [14 empty] | PP | 2
40 | K | 220960031 | Montáž sestaveného návěstidla jednokomorového na stožár | kus | 8 |  | 0 |  |  | základní |  | 0 | 0 | 0 | 0 | 0 | 64 | K | 2 | ROZPOCET | 0 | 0 | 0 | 0 | 0 | 1 | 0 | 64 | 1185150218
| PP |  | Montáž sestaveného návěstidla jednokomorového na stožár | [14 empty] | PP | 2
41 | K | 220960032 | Montáž sestaveného návěstidla jednokomorového na výložník | kus | 1 |  | 0 |  |  | základní |  | 0 | 0 | 0 | 0 | 0 | 64 | K | 2 | ROZPOCET | 0 | 0 | 0 | 0 | 0 | 1 | 0 | 64 | 521352158
| PP |  | Montáž sestaveného návěstidla jednokomorového na výložník | [14 empty] | PP | 2
42 | K | 220960036 | Montáž sestaveného návěstidla dvoukomorového na stožár | kus | 14 |  | 0 |  |  | základní |  | 0 | 0 | 0 | 0 | 0 | 64 | K | 2 | ROZPOCET | 0 | 0 | 0 | 0 | 0 | 1 | 0 | 64 | -327291633
| PP |  | Montáž sestaveného návěstidla dvoukomorového na stožár | [14 empty] | PP | 2
43 | M | 40445260 | páska upínací 12,7x0,75mm | m | 30 |  | 0 |  |  | základní |  | 0 | 0 | 0 | 0 | 0 | 256 | M | 2 | ROZPOCET | 0 | 0 | 0 | 0 | 0 | 1 | 0 | 64 | 2140204958
| PP |  | páska upínací 12,7x0,75mm | [14 empty] | PP | 2
44 | K | 404452798R | Videosouprava - 1 kamera | kus | 1 |  | 0 |  |  | základní |  | 0 | 0 | 0 | 0 | 0 | 64 | K | 2 | ROZPOCET | 0 | 0 | 0 | 0 | 0 | 1 | 0 | 64 | 264070330
| PP |  | Videosouprava - 1 kamera | [14 empty] | PP | 2
45 | K | 404452799R | Videosouprava - 2 kamery | kus | 3 |  | 0 |  |  | základní |  | 0 | 0 | 0 | 0 | 0 | 64 | K | 2 | ROZPOCET | 0 | 0 | 0 | 0 | 0 | 1 | 0 | 64 | 1597579027
| PP |  | Videosouprava - 2 kamery | [14 empty] | PP | 2
46 | K | 220960129R | Montáž dopravního videodetektoru | kus | 4 |  | 0 |  |  | základní |  | 0 | 0 | 0 | 0 | 0 | 64 | K | 2 | ROZPOCET | 0 | 0 | 0 | 0 | 0 | 1 | 0 | 64 | -2005763211
| PP |  | Montáž dopravního videodetektoru | [14 empty] | PP | 2
47 | K | 220960120 | Montáž dopravního videodetektoru na výložník | kus | 7 |  | 0 |  |  | základní |  | 0 | 0 | 0 | 0 | 0 | 64 | K | 2 | ROZPOCET | 0 | 0 | 0 | 0 | 0 | 1 | 0 | 64 | -91772926
| PP |  | Montáž dopravního videodetektoru na výložník | [14 empty] | PP | 2
48 | K | 220960007R | Montáž třmenu videodetekce | kus | 7 |  | 0 |  |  | základní |  | 0 | 0 | 0 | 0 | 0 | 64 | K | 2 | ROZPOCET | 0 | 0 | 0 | 0 | 0 | 1 | 0 | 64 | 675688667
| PP |  | Montáž třmenu videodetekce | [14 empty] | PP | 2
49 | K | 220960122R | Montáž a nastavení videokamer | kus | 7 |  | 0 |  |  | základní |  | 0 | 0 | 0 | 0 | 0 | 64 | K | 2 | ROZPOCET | 0 | 0 | 0 | 0 | 0 | 1 | 0 | 64 | 1046023202
| PP |  | Montáž a nastavení videokamer | [14 empty] | PP | 2
50 | K | 404452801R | Radar detektor | kus | 2 |  | 0 |  |  | základní |  | 0 | 0 | 0 | 0 | 0 | 64 | K | 2 | ROZPOCET | 0 | 0 | 0 | 0 | 0 | 1 | 0 | 64 | -1239217277
| PP |  | Radar detektor | [14 empty] | PP | 2
51 | K | 220960008R | Montáž třmenu radar detektoru | kus | 2 |  | 0 |  |  | základní |  | 0 | 0 | 0 | 0 | 0 | 64 | K | 2 | ROZPOCET | 0 | 0 | 0 | 0 | 0 | 1 | 0 | 64 | 1219459485
| PP |  | Montáž třmenu radar detektoru | [14 empty] | PP | 2
52 | K | 220960123R | Montáž a nastavení radar detektoru | kus | 2 |  | 0 |  |  | základní |  | 0 | 0 | 0 | 0 | 0 | 64 | K | 2 | ROZPOCET | 0 | 0 | 0 | 0 | 0 | 1 | 0 | 64 | -102917673
| PP |  | Montáž a nastavení radar detektoru | [14 empty] | PP | 2
53 | K | 220960130R | Montáž dopravního radar detektoru | kus | 2 |  | 0 |  |  | základní |  | 0 | 0 | 0 | 0 | 0 | 64 | K | 2 | ROZPOCET | 0 | 0 | 0 | 0 | 0 | 1 | 0 | 64 | 850648030
| PP |  | Montáž dopravního radar detektoru | [14 empty] | PP | 2
54 | K | 220960191R | Konfigurace virtuálních detekčních smyček | kus | 20 |  | 0 |  |  | základní |  | 0 | 0 | 0 | 0 | 0 | 64 | K | 2 | ROZPOCET | 0 | 0 | 0 | 0 | 0 | 1 | 0 | 64 | -878797184
| PP |  | Konfigurace virtuálních detekčních smyček | [14 empty] | PP | 2
55 | K | 220960192R | Doladění pozic smyček, monitoring | kus | 20 |  | 0 |  |  | základní |  | 0 | 0 | 0 | 0 | 0 | 64 | K | 2 | ROZPOCET | 0 | 0 | 0 | 0 | 0 | 1 | 0 | 64 | -429805660
| PP |  | Doladění pozic smyček, monitoring | [14 empty] | PP | 2
56 | K | 404452782R.1 | Třmen návěstidla 300 na výložník, pevný | kus | 5 |  | 0 |  |  | základní |  | 0 | 0 | 0 | 0 | 0 | 64 | K | 2 | ROZPOCET | 0 | 0 | 0 | 0 | 0 | 1 | 0 | 64 | -1972476964
| PP |  | Třmen návěstidla 300 na výložník, pevný | [14 empty] | PP | 2
57 | K | 220960006R | Montáž třmenu návěstidla na výložníku | kus | 5 |  | 0 |  |  | základní |  | 0 | 0 | 0 | 0 | 0 | 64 | K | 2 | ROZPOCET | 0 | 0 | 0 | 0 | 0 | 1 | 0 | 64 | 596530277
| PP |  | Montáž třmenu návěstidla na výložníku | [14 empty] | PP | 2
58 | K | 4044527841R | Rozpínací chodecké tlačítko pro nevidomé | kus | 2 |  | 0 |  |  | základní |  | 0 | 0 | 0 | 0 | 0 | 64 | K | 2 | ROZPOCET | 0 | 0 | 0 | 0 | 0 | 1 | 0 | 64 | 1759273053
| PP |  | Rozpínací chodecké tlačítko pro nevidomé | [14 empty] | PP | 2
59 | K | 404452784R | Celoplošné senzorické chodecké tlačítko | kus | 4 |  | 0 |  |  | základní |  | 0 | 0 | 0 | 0 | 0 | 64 | K | 2 | ROZPOCET | 0 | 0 | 0 | 0 | 0 | 1 | 0 | 64 | 232791400
| PP |  | Celoplošné senzorické chodecké tlačítko | [14 empty] | PP | 2
60 | K | 404452785R.1 | Celoplošné senzorické chodecké tlačítko - s rozpínáním, vč. rozpínacího kontaktu | kus | 4 |  | 0 |  |  | základní |  | 0 | 0 | 0 | 0 | 0 | 64 | K | 2 | ROZPOCET | 0 | 0 | 0 | 0 | 0 | 1 | 0 | 64 | 298406979
| PP |  | Celoplošné senzorické chodecké tlačítko - s rozpínáním, vč. rozpínacího kontaktu | [14 empty] | PP | 2
61 | K | 220960126 | Montáž tlačítka pro chodce na stožár | kus | 10 |  | 0 |  |  | základní |  | 0 | 0 | 0 | 0 | 0 | 64 | K | 2 | ROZPOCET | 0 | 0 | 0 | 0 | 0 | 1 | 0 | 64 | 1143450481
| PP |  | Montáž tlačítka pro chodce na stožár | [14 empty] | PP | 2
62 | K | 220960126R | Nastavení celosenzorického tlačítka v řadiči | kus | 8 |  | 0 |  |  | základní |  | 0 | 0 | 0 | 0 | 0 | 64 | K | 2 | ROZPOCET | 0 | 0 | 0 | 0 | 0 | 1 | 0 | 64 | -1224770774
| PP |  | Nastavení celosenzorického tlačítka v řadiči | [14 empty] | PP | 2
63 | K | 404452786R | Jednotka pro časové ovládání zvukových návěstidel | kus | 1 |  | 0 |  |  | základní |  | 0 | 0 | 0 | 0 | 0 | 64 | K | 2 | ROZPOCET | 0 | 0 | 0 | 0 | 0 | 1 | 0 | 64 | -122889538
| PP |  | Jednotka pro časové ovládání zvukových návěstidel | [14 empty] | PP | 2
64 | K | 220860068R | Montáž jednotky pro časové ovládání zvukových návěstidel | kus | 1 |  | 0 |  |  | základní |  | 0 | 0 | 0 | 0 | 0 | 64 | K | 2 | ROZPOCET | 0 | 0 | 0 | 0 | 0 | 1 | 0 | 64 | -1092566911
| PP |  | Montáž jednotky pro časové ovládání zvukových návěstidel | [14 empty] | PP | 2
65 | K | 404452787R | Přijímače pro dálkovou aktivaci zvukových návěstidel | kus | 1 |  | 0 |  |  | základní |  | 0 | 0 | 0 | 0 | 0 | 64 | K | 2 | ROZPOCET | 0 | 0 | 0 | 0 | 0 | 1 | 0 | 64 | -1807279257
| PP |  | Přijímače pro dálkovou aktivaci zvukových návěstidel | [14 empty] | PP | 2
66 | K | 220860067R | Montáž přijímače pro dálkovou aktivaci zvukových návěstidel | kus | 1 |  | 0 |  |  | základní |  | 0 | 0 | 0 | 0 | 0 | 64 | K | 2 | ROZPOCET | 0 | 0 | 0 | 0 | 0 | 1 | 0 | 64 | -3656634
| PP |  | Montáž přijímače pro dálkovou aktivaci zvukových návěstidel | [14 empty] | PP | 2
67 | M | 404452789R | Akustické návěští pro nevidomé k celosenzorickému tlačítku | kus | 14 |  | 0 |  |  | základní |  | 0 | 0 | 0 | 0 | 0 | 256 | M | 2 | ROZPOCET | 0 | 0 | 0 | 0 | 0 | 1 | 0 | 64 | -984334649
| PP |  | Akustické návěští pro nevidomé k celosenzorickému tlačítku | [14 empty] | PP | 2
68 | K | 220860069R | Montáž akustické signalizace | kus | 14 |  | 0 |  |  | základní |  | 0 | 0 | 0 | 0 | 0 | 64 | K | 2 | ROZPOCET | 0 | 0 | 0 | 0 | 0 | 1 | 0 | 64 | -787747336
| PP |  | Montáž akustické signalizace | [14 empty] | PP | 2
69 | K | Pol156 | Switch pro připojení SSZ na DŘÚ | kus | 1 |  | 0 |  |  | základní |  | 0 | 0 | 0 | 0 | 0 | 64 | K | 2 | ROZPOCET | 0 | 0 | 0 | 0 | 0 | 1 | 0 | 64 | -1928322303
| PP |  | Switch pro připojení SSZ na DŘÚ | [14 empty] | PP | 2
70 | K | 220960187R | Montáž připojení SSZ k dopravně řídící ústředně vč. nadefinování nového SSZ | kus | 1 |  | 0 |  |  | základní |  | 0 | 0 | 0 | 0 | 0 | 64 | K | 2 | ROZPOCET | 0 | 0 | 0 | 0 | 0 | 1 | 0 | 64 | 1050409356
| PP |  | Montáž připojení SSZ k dopravně řídící ústředně vč. nadefinování nového SSZ | [14 empty] | PP | 2
71 | K | 220960285R | Nastavení komunikace pro řízení omezení rychlosti dopravy mezi křižovatky | kus | 1 |  | 0 |  |  | základní |  | 0 | 0 | 0 | 0 | 0 | 64 | K | 2 | ROZPOCET | 0 | 0 | 0 | 0 | 0 | 1 | 0 | 64 | 1855326378
| PP |  | Nastavení komunikace pro řízení omezení rychlosti dopravy mezi křižovatky | [14 empty] | PP | 2
72 | M | Pol157 | Mediakonvertor | kus | 1 |  | 0 |  |  | základní |  | 0 | 0 | 0 | 0 | 0 | 256 | M | 2 | ROZPOCET | 0 | 0 | 0 | 0 | 0 | 1 | 0 | 64 | -889020019
| PP |  | Mediakonvertor | [14 empty] | PP | 2
73 | K | Pol145 | Nastavení a oživení modemu, konfigurační práce | kus | 1 |  | 0 |  |  | základní |  | 0 | 0 | 0 | 0 | 0 | 64 | K | 2 | ROZPOCET | 0 | 0 | 0 | 0 | 0 | 1 | 0 | 64 | -1760225656
| PP |  | Nastavení a oživení modemu, konfigurační práce | [14 empty] | PP | 2
74 | K | 404452793.1 | Průmyslový 5G modem pro připojení DŘÚ a dopravního řadiče | kus | 1 |  | 0 |  |  | základní |  | 0 | 0 | 0 | 0 | 0 | 64 | K | 2 | ROZPOCET | 0 | 0 | 0 | 0 | 0 | 1 | 0 | 64 | 1770949976
| PP |  | Průmyslový 5G modem pro připojení DŘÚ a dopravního řadiče | [14 empty] | PP | 2
75 | K | 220960191 | Regulace a aktivace jedné signální skupiny s použitím montážní plošiny | kus | 1 |  | 0 |  |  | základní |  | 0 | 0 | 0 | 0 | 0 | 64 | K | 2 | ROZPOCET | 0 | 0 | 0 | 0 | 0 | 1 | 0 | 64 | 230706339
| PP |  | Regulace a aktivace jedné signální skupiny s použitím montážní plošiny | [14 empty] | PP | 2
76 | K | 220960196 | Regulace a aktivace každé další signální skupiny s použitím montážní plošiny | kus | 5 |  | 0 |  |  | základní |  | 0 | 0 | 0 | 0 | 0 | 64 | K | 2 | ROZPOCET | 0 | 0 | 0 | 0 | 0 | 1 | 0 | 64 | -36843497
| PP |  | Regulace a aktivace každé další signální skupiny s použitím montážní plošiny | [14 empty] | PP | 2
77 | K | 220960197 | Regulace a aktivace každé další signální skupiny bez použití montážní plošiny | kus | 16 |  | 0 |  |  | základní |  | 0 | 0 | 0 | 0 | 0 | 64 | K | 2 | ROZPOCET | 0 | 0 | 0 | 0 | 0 | 1 | 0 | 64 | 2043627258
| PP |  | Regulace a aktivace každé další signální skupiny bez použití montážní plošiny | [14 empty] | PP | 2
78 | K | 220960308R | Příprava ke komplexnímu vyzkoušení SSZ | hod | 10 |  | 0 |  |  | základní |  | 0 | 0 | 0 | 0 | 0 | 64 | K | 2 | ROZPOCET | 0 | 0 | 0 | 0 | 0 | 1 | 0 | 64 | -1395594486
| PP |  | Příprava ke komplexnímu vyzkoušení SSZ | [14 empty] | PP | 2
79 | K | 220960309R | Komplexní vyzkoušení SSZ | kus | 1 |  | 0 |  |  | základní |  | 0 | 0 | 0 | 0 | 0 | 64 | K | 2 | ROZPOCET | 0 | 0 | 0 | 0 | 0 | 1 | 0 | 64 | -1091947313
| PP |  | Komplexní vyzkoušení SSZ | [14 empty] | PP | 2
80 | K | 220960449R | Uvedení zařízení SSZ do provozu po přepnutí na blikající žlutou se zajištěním v řadiči | kus | 1 |  | 0 |  |  | základní |  | 0 | 0 | 0 | 0 | 0 | 64 | K | 2 | ROZPOCET | 0 | 0 | 0 | 0 | 0 | 1 | 0 | 64 | 1249861185
| PP |  | Uvedení zařízení SSZ do provozu po přepnutí na blikající žlutou se zajištěním v řadiči | [14 empty] | PP | 2
81 | K | 22096049R | Přepnutí SSZ na blikající žlutou a zajištění v řadiči | kus | 1 |  | 0 |  |  | základní |  | 0 | 0 | 0 | 0 | 0 | 64 | K | 2 | ROZPOCET | 0 | 0 | 0 | 0 | 0 | 1 | 0 | 64 | 1932183511
| PP |  | Přepnutí SSZ na blikající žlutou a zajištění v řadiči | [14 empty] | PP | 2

## D.1.10.3 - Kabeláž SSZ
{7fc89607-5f23-4b03-84cc-60a40d260876}
2
| KRYCÍ LIST SOUPISU PRACÍ | [7 empty] | v --- níže se nacházejí doplnkové a pomocné údaje k sestavám --- v | [8 empty] | False
Stavba:
Cheb, Křižovatky upgrade
Objekt:
D_1_10 - CHK 10 Evropská - Ašská - Pražská
Soupis:
D.1.10.3 - Kabeláž SSZ
| KSO: |  | 822 27 |  |  | CC-CZ:
| Místo: |  | Cheb |  |  | Datum: | 3. 11. 2025
| Zadavatel: |  |  |  |  | IČ: | 00253979
|  | Město Cheb, nám. Krále Jiřího 1/14, Cheb |  |  |  | DIČ: | CZ00253979
| Účastník: |  |  |  |  | IČ: | Vyplň údaj
|  | Vyplň údaj |  |  |  | DIČ: | Vyplň údaj
| Projektant: |  |  |  |  | IČ: | 26392526
|  | DSVA, s.r.o. |  |  |  | DIČ: | CZ26392526
| Zpracovatel: |  |  |  |  | IČ: | 26392526
|  | DSVA, s.r.o. |  |  |  | DIČ: | CZ26392526
Poznámka:
Soupis prací je sestaven s využitím Cenové soustavy ÚRS. Položky, které pochází z této cenové soustavy, jsou ve sloupci 'Cenová soustava' označeny popisem 'CS ÚRS' a úrovní příslušného kalendářního pololetí. Veškeré další informace vymezující popis a podmínky použití těchto položek z Cenové soustavy, které nejsou uvedeny přímo v soupisu prací, jsou neomezeně dálkově k dispozici na webu podminky.urs.cz.
| Cena bez DPH | [5 empty] | 0
|  |  | Základ daně |  |  | Sazba daně | Výše daně
| DPH | základní | 0 |  |  | 21% | 0
|  | snížená | 0 |  |  | 12% | 0
|  | zákl. přenesená | 0 |  |  | 21% | 0
|  | sníž. přenesená | 0 |  |  | 12% | 0
|  | nulová | 0 |  |  | 0% | 0
| Cena s DPH |  |  | v | CZK |  | 0
REKAPITULACE ČLENĚNÍ SOUPISU PRACÍ
Stavba:
Cheb, Křižovatky upgrade
Objekt:
D_1_10 - CHK 10 Evropská - Ašská - Pražská
Soupis:
D.1.10.3 - Kabeláž SSZ
Místo: |  |  | Cheb |  |  | Datum: | 3. 11. 2025
Zadavatel: |  |  | Město Cheb, nám. Krále Jiřího 1/14, Cheb |  |  | Projektant: | DSVA, s.r.o.
Účastník: |  |  | Vyplň údaj |  |  | Zpracovatel: | DSVA, s.r.o.
Kód dílu - Popis | [6 empty] | Cena celkem [CZK]
Náklady stavby celkem | [6 empty] | 0 | [11 empty] | -1
| K - Elektroinstalace | [5 empty] | 0
| 742 - Elektroinstalace - slaboproud | [5 empty] | 0
| M - Práce a dodávky M | [5 empty] | 0
| 21-M - Elektromontáže | [5 empty] | 0
| 22-M - Montáže technologických zařízení pro dopravní stavby | [5 empty] | 0
| 001 - Stavebně montážní práce - Kabelové rýhy | [5 empty] | 0
SOUPIS PRACÍ
Stavba:
Cheb, Křižovatky upgrade
Objekt:
D_1_10 - CHK 10 Evropská - Ašská - Pražská
Soupis:
D.1.10.3 - Kabeláž SSZ
Místo: |  |  | Cheb |  |  | Datum: | 3. 11. 2025
Zadavatel: |  |  | Město Cheb, nám. Krále Jiřího 1/14, Cheb |  |  | Projektant: | DSVA, s.r.o.
Účastník: |  |  | Vyplň údaj |  |  | Zpracovatel: | DSVA, s.r.o.
PČ | Typ | Kód | Popis | MJ | Množství | J.cena [CZK] | Cena celkem [CZK] | Cenová soustava |  | DPH | J. Nh [h] | Nh celkem [h] | J. hmotnost [t] | Hmotnost celkem [t] | J. suť [t] | Suť Celkem [t]
Náklady soupisu celkem | [6 empty] | 0 |  |  |  |  | 0 |  | 0 |  | 0 |  | D | -1 | [10 empty] | 0
| D | K | Elektroinstalace |  |  |  | 0 |  |  |  |  | 0 |  | 0 |  | 0 | 2 | D | 0 |  |  |  | ROZPOCET | [6 empty] | 0
| D | 742 | Elektroinstalace - slaboproud |  |  |  | 0 |  |  |  |  | 0 |  | 0 |  | 0 | 2 | D | 1 |  |  |  | ROZPOCET | [6 empty] | 0
1 | K | 742124002 | Montáž kabelů datových FTP, UTP, STP pro vnitřní rozvody do trubky | m | 528.333 |  | 0 |  |  | základní |  | 0 | 0 | 0 | 0 | 0 | 16 | K | 2 |  |  |  | ROZPOCET | 0 | 0 | 0 | 0 | 0 | 1 | 0 | 16 | -367566854
| PP |  | Montáž kabelů datových FTP, UTP, STP pro vnitřní rozvody do trubky | [14 empty] | PP | 2
2 | M | 34121273 | kabel datový venkovní se stíněnými páry Al fólií jádro Cu plné (U/FTP) kategorie 6a | m | 634 |  | 0 |  |  | základní |  | 0 | 0 | 0 | 0 | 0 | 32 | M | 2 |  |  |  | ROZPOCET | 0 | 0 | 0 | 0 | 0 | 1 | 0 | 16 | -946081234
| PP |  | kabel datový venkovní se stíněnými páry Al fólií jádro Cu plné (U/FTP) kategorie 6a | [14 empty] | PP | 2
| P |  | Poznámka k položce: Poznámka k položce: U/FTP, průměr kabelu 7,3mm | [14 empty] | P | 2
| VV |  | 528,333333333333*1,2 "Přepočtené koeficientem množství |  | 634 | [12 empty] | VV | 2 | 2 | True | 0 | ROZPOCET
| VV |  | Součet |  | 634 | [12 empty] | VV | 2 | 4 | True | 1 | ROZPOCET
3 | K | 220300697R | Ukončení kabelu FTP Cat 6 | kus | 16 |  | 0 |  |  | základní |  | 0 | 0 | 0 | 0 | 0 | 16 | K | 2 |  |  |  | ROZPOCET | 0 | 0 | 0 | 0 | 0 | 1 | 0 | 16 | -852069281
| PP |  | Ukončení kabelu FTP Cat 6 | [14 empty] | PP | 2
| D | M | Práce a dodávky M |  |  |  | 0 |  |  |  |  | 0 |  | 0 |  | 0 | 3 | D | 1 |  |  |  | ROZPOCET | [6 empty] | 0
| D | 21-M | Elektromontáže |  |  |  | 0 |  |  |  |  | 0 |  | 0 |  | 0 | 3 | D | 2 |  |  |  | ROZPOCET | [6 empty] | 0
4 | K | 316740510R | výložníkový stožár 3 m - lehký | kus | 1 |  | 0 |  |  | základní |  | 0 | 0 | 0 | 0 | 0 | 64 | K | 3 |  |  |  | ROZPOCET | 0 | 0 | 0 | 0 | 0 | 1 | 0 | 64 | -315923576
| PP |  | výložníkový stožár 3 m - lehký | [14 empty] | PP | 3
5 | K | 316740604R | výložníkový stožár 3,5 m - středně těžký | kus | 1 |  | 0 |  |  | základní |  | 0 | 0 | 0 | 0 | 0 | 64 | K | 3 |  |  |  | ROZPOCET | 0 | 0 | 0 | 0 | 0 | 1 | 0 | 64 | -1045952000
| PP |  | výložníkový stožár 3,5 m - středně těžký | [14 empty] | PP | 3
6 | K | 316740607R | výložníkový stožár 5,0 m- středně těžký | kus | 2 |  | 0 |  |  | základní |  | 0 | 0 | 0 | 0 | 0 | 64 | K | 3 |  |  |  | ROZPOCET | 0 | 0 | 0 | 0 | 0 | 1 | 0 | 64 | -2712779
| PP |  | výložníkový stožár 5,0 m- středně těžký | [14 empty] | PP | 3
7 | K | 316740611R | výložníkový stožár 6,5 m- středně těžký | kus | 1 |  | 0 |  |  | základní |  | 0 | 0 | 0 | 0 | 0 | 64 | K | 3 |  |  |  | ROZPOCET | 0 | 0 | 0 | 0 | 0 | 1 | 0 | 64 | -616847985
| PP |  | výložníkový stožár 6,5 m- středně těžký | [14 empty] | PP | 3
8 | K | 220960003 | Montáž stožáru nebo sloupku výložníkového zapušťěného vč. betonu | kus | 5 |  | 0 |  |  | základní |  | 0 | 0 | 0 | 0 | 0 | 64 | K | 3 |  |  |  | ROZPOCET | 0 | 0 | 0 | 0 | 0 | 1 | 0 | 64 | 878651212
| PP |  | Montáž stožáru nebo sloupku výložníkového zapušťěného vč. betonu | [14 empty] | PP | 3
9 | K | 220960005 | Montáž výložníku na stožár | kus | 5 |  | 0 |  |  | základní |  | 0 | 0 | 0 | 0 | 0 | 64 | K | 3 |  |  |  | ROZPOCET | 0 | 0 | 0 | 0 | 0 | 1 | 0 | 64 | 594749608
| PP |  | Montáž výložníku na stožár | [14 empty] | PP | 3
10 | K | 316740711R | chodecký stožár 3,4 m | kus | 7 |  | 0 |  |  | základní |  | 0 | 0 | 0 | 0 | 0 | 64 | K | 3 |  |  |  | ROZPOCET | 0 | 0 | 0 | 0 | 0 | 1 | 0 | 64 | -498148953
| PP |  | chodecký stožár 3,4 m | [14 empty] | PP | 3
11 | K | 316740713R | chodecký stožár zvýšený 4,3 m atyp | kus | 1 |  | 0 |  |  | základní |  | 0 | 0 | 0 | 0 | 0 | 64 | K | 3 |  |  |  | ROZPOCET | 0 | 0 | 0 | 0 | 0 | 1 | 0 | 64 | 1022173197
| PP |  | chodecký stožár zvýšený 4,3 m atyp | [14 empty] | PP | 3
12 | K | 316740622R | základ chodeckého stožáru a RŘ | kus | 8 |  | 0 |  |  | základní |  | 0 | 0 | 0 | 0 | 0 | 64 | K | 3 |  |  |  | ROZPOCET | 0 | 0 | 0 | 0 | 0 | 1 | 0 | 64 | -923888517
| PP |  | základ chodeckého stožáru a RŘ | [14 empty] | PP | 3
13 | K | 220960092R | Montáž základu chodeckého stožáru vč. betonu + montáž chodeckého stořáru na základ | kus | 8 |  | 0 |  |  | základní |  | 0 | 0 | 0 | 0 | 0 | 64 | K | 3 |  |  |  | ROZPOCET | 0 | 0 | 0 | 0 | 0 | 1 | 0 | 64 | 1927539194
| PP |  | Montáž základu chodeckého stožáru vč. betonu + montáž chodeckého stořáru na základ | [14 empty] | PP | 3
14 | K | 316740691R | svorkovnice stožárová (24 pozic) | kus | 12 |  | 0 |  |  | základní |  | 0 | 0 | 0 | 0 | 0 | 64 | K | 3 |  |  |  | ROZPOCET | 0 | 0 | 0 | 0 | 0 | 1 | 0 | 64 | 529134950
| PP |  | svorkovnice stožárová (24 pozic) | [14 empty] | PP | 3
15 | K | 316740692R | svorkovnice stožárová (37 pozic) | kus | 2 |  | 0 |  |  | základní |  | 0 | 0 | 0 | 0 | 0 | 64 | K | 3 |  |  |  | ROZPOCET | 0 | 0 | 0 | 0 | 0 | 1 | 0 | 64 | -1386571843
| PP |  | svorkovnice stožárová (37 pozic) | [14 empty] | PP | 3
16 | K | 220960139R | Montáž stožárové svorkovnice | kus | 14 |  | 0 |  |  | základní |  | 0 | 0 | 0 | 0 | 0 | 64 | K | 3 |  |  |  | ROZPOCET | 0 | 0 | 0 | 0 | 0 | 1 | 0 | 64 | -1333640100
| PP |  | Montáž stožárové svorkovnice | [14 empty] | PP | 3
17 | K | 316740621R | stožárová výzbroj - dvířka | kus | 13 |  | 0 |  |  | základní |  | 0 | 0 | 0 | 0 | 0 | 64 | K | 3 |  |  |  | ROZPOCET | 0 | 0 | 0 | 0 | 0 | 1 | 0 | 64 | 91832648
| PP |  | stožárová výzbroj - dvířka | [14 empty] | PP | 3
18 | K | 220111869R | Nátěr zemnícího pásku/drátu | kus | 13 |  | 0 |  |  | základní |  | 0 | 0 | 0 | 0 | 0 | 64 | K | 3 |  |  |  | ROZPOCET | 0 | 0 | 0 | 0 | 0 | 1 | 0 | 64 | 847664974
| PP |  | Nátěr zemnícího pásku/drátu | [14 empty] | PP | 3
19 | K | 220731519R | Montáž uzemění stožárů | kus | 13 |  | 0 |  |  | základní |  | 0 | 0 | 0 | 0 | 0 | 64 | K | 3 |  |  |  | ROZPOCET | 0 | 0 | 0 | 0 | 0 | 1 | 0 | 64 | 937546347
| PP |  | Montáž uzemění stožárů | [14 empty] | PP | 3
20 | K | 220960138R | Montáž stožárové výzbroje | kus | 13 |  | 0 |  |  | základní |  | 0 | 0 | 0 | 0 | 0 | 64 | K | 3 |  |  |  | ROZPOCET | 0 | 0 | 0 | 0 | 0 | 1 | 0 | 64 | 1217514968
| PP |  | Montáž stožárové výzbroje | [14 empty] | PP | 3
21 | K | 316740624R | těsnící pěna | kus | 3 |  | 0 |  |  | základní |  | 0 | 0 | 0 | 0 | 0 | 64 | K | 3 |  |  |  | ROZPOCET | 0 | 0 | 0 | 0 | 0 | 1 | 0 | 64 | 1681841903
| PP |  | těsnící pěna | [14 empty] | PP | 3
22 | M | 24642030 | ředidlo syntetických a olejových nátěrových hmot | kg | 3 |  | 0 |  |  | základní |  | 0 | 0 | 0 | 0 | 0 | 256 | M | 3 |  |  |  | ROZPOCET | 0 | 0 | 0 | 0 | 0 | 1 | 0 | 64 | -1144985490
| PP |  | ředidlo syntetických a olejových nátěrových hmot | [14 empty] | PP | 3
23 | K | 246215599R | barva syntetická vrchní na ocelové konstrukce černá | kg | 3 |  | 0 |  |  | základní |  | 0 | 0 | 0 | 0 | 0 | 64 | K | 3 |  |  |  | ROZPOCET | 0 | 0 | 0 | 0 | 0 | 1 | 0 | 64 | -572613453
| PP |  | barva syntetická vrchní na ocelové konstrukce černá | [14 empty] | PP | 3
24 | K | 316740623R | štítek na označení kabelů | kus | 40 |  | 0 |  |  | základní |  | 0 | 0 | 0 | 0 | 0 | 64 | K | 3 |  |  |  | ROZPOCET | 0 | 0 | 0 | 0 | 0 | 1 | 0 | 64 | -2074088314
| PP |  | štítek na označení kabelů | [14 empty] | PP | 3
25 | K | 220110346 | Montáž štítku kabelového průběžného | kus | 40 |  | 0 |  |  | základní |  | 0 | 0 | 0 | 0 | 0 | 64 | K | 3 |  |  |  | ROZPOCET | 0 | 0 | 0 | 0 | 0 | 1 | 0 | 64 | -877343076
| PP |  | Montáž štítku kabelového průběžného | [14 empty] | PP | 3
26 | K | 404452568R | svorka SR 02 | kus | 20 |  | 0 |  |  | základní |  | 0 | 0 | 0 | 0 | 0 | 64 | K | 3 |  |  |  | ROZPOCET | 0 | 0 | 0 | 0 | 0 | 1 | 0 | 64 | 1039679759
| PP |  | svorka SR 02 | [14 empty] | PP | 3
27 | K | 404452569R | svorka SR 03 | kus | 15 |  | 0 |  |  | základní |  | 0 | 0 | 0 | 0 | 0 | 64 | K | 3 |  |  |  | ROZPOCET | 0 | 0 | 0 | 0 | 0 | 1 | 0 | 64 | 1812219168
| PP |  | svorka SR 03 | [14 empty] | PP | 3
28 | K | 210220002 | Montáž uzemňovacích vedení vodičů FeZn pomocí svorek na povrchu drátem nebo lanem do průměru 10 mm | m | 295 |  | 0 |  |  | základní |  | 0 | 0 | 0 | 0 | 0 | 64 | K | 3 |  |  |  | ROZPOCET | 0 | 0 | 0 | 0 | 0 | 1 | 0 | 64 | -1397239086
| PP |  | Montáž uzemňovacích vedení vodičů FeZn pomocí svorek na povrchu drátem nebo lanem do průměru 10 mm | [14 empty] | PP | 3
29 | M | 35441073 | drát D 10mm FeZn | kg | 295 |  | 0 |  |  | základní |  | 0 | 0 | 0 | 0 | 0 | 256 | M | 3 |  |  |  | ROZPOCET | 0 | 0 | 0 | 0 | 0 | 1 | 0 | 64 | -1761766496
| PP |  | drát D 10mm FeZn | [14 empty] | PP | 3
30 | K | 460791212 | Montáž trubek ochranných plastových uložených volně do rýhy ohebných přes 32 do 50 mm | m | 134.286 |  | 0 |  |  | základní |  | 0 | 0 | 0 | 0 | 0 | 64 | K | 3 |  |  |  | ROZPOCET | 0 | 0 | 0 | 0 | 0 | 1 | 0 | 64 | -564283213
| PP |  | Montáž trubek ochranných plastových uložených volně do rýhy ohebných přes 32 do 50 mm | [14 empty] | PP | 3
31 | M | 34571351 | trubka elektroinstalační ohebná dvouplášťová (chránička) D 41/50mm | m | 141 |  | 0 |  |  | základní |  | 0 | 0 | 0 | 0 | 0 | 256 | M | 3 |  |  |  | ROZPOCET | 0 | 0 | 0 | 0 | 0 | 1 | 0 | 64 | -62188222
| PP |  | trubka elektroinstalační ohebná dvouplášťová (chránička) D 41/50mm | [14 empty] | PP | 3
| VV |  | 134,285714285714*1,05 "Přepočtené koeficientem množství |  | 141 | [12 empty] | VV | 3 | 2 | True | 0 | ROZPOCET
| VV |  | Součet |  | 141 | [12 empty] | VV | 3 | 4 | True | 1 | ROZPOCET
32 | K | 460791214 | Montáž trubek ochranných plastových uložených volně do rýhy ohebných přes 90 do 110 mm | m | 274.286 |  | 0 |  |  | základní |  | 0 | 0 | 0 | 0 | 0 | 64 | K | 3 |  |  |  | ROZPOCET | 0 | 0 | 0 | 0 | 0 | 1 | 0 | 64 | -1300269897
| PP |  | Montáž trubek ochranných plastových uložených volně do rýhy ohebných přes 90 do 110 mm | [14 empty] | PP | 3
33 | M | 34571355 | trubka elektroinstalační ohebná korugovaná (chránička) D 94/110mm | m | 288 |  | 0 |  |  | základní |  | 0 | 0 | 0 | 0 | 0 | 256 | M | 3 |  |  |  | ROZPOCET | 0 | 0 | 0 | 0 | 0 | 1 | 0 | 64 | -647547364
| PP |  | trubka elektroinstalační ohebná korugovaná (chránička) D 94/110mm | [14 empty] | PP | 3
| VV |  | 274,285714285714*1,05 "Přepočtené koeficientem množství |  | 288 | [12 empty] | VV | 3 | 2 | True | 0 | ROZPOCET
| VV |  | Součet |  | 288 | [12 empty] | VV | 3 | 4 | True | 1 | ROZPOCET
34 | K | 210812111 | Montáž kabelu Cu plného nebo laněného do 1 kV žíly 24x1,5 mm2 (např. CYKY) bez ukončení uloženého volně nebo v liště | m | 166.087 |  | 0 |  |  | základní |  | 0 | 0 | 0 | 0 | 0 | 64 | K | 3 |  |  |  | ROZPOCET | 0 | 0 | 0 | 0 | 0 | 1 | 0 | 64 | -1621645487
| PP |  | Montáž kabelu Cu plného nebo laněného do 1 kV žíly 24x1,5 mm2 (např. CYKY) bez ukončení uloženého volně nebo v liště | [14 empty] | PP | 3
35 | M | 34111165 | kabel instalační jádro Cu plné izolace PVC plášť PVC 450/750V (CYKY) 24x1,5mm2 | m | 191 |  | 0 |  |  | základní |  | 0 | 0 | 0 | 0 | 0 | 256 | M | 3 |  |  |  | ROZPOCET | 0 | 0 | 0 | 0 | 0 | 1 | 0 | 64 | 256988038
| PP |  | kabel instalační jádro Cu plné izolace PVC plášť PVC 450/750V (CYKY) 24x1,5mm2 | [14 empty] | PP | 3
| P |  | Poznámka k položce: Poznámka k položce: CYKY, průměr kabelu 20,1mm | [14 empty] | P | 3
| VV |  | 166,086956521739*1,15 "Přepočtené koeficientem množství |  | 191 | [12 empty] | VV | 3 | 2 | True | 0 | ROZPOCET
| VV |  | Součet |  | 191 | [12 empty] | VV | 3 | 4 | True | 1 | ROZPOCET
36 | K | 220300625 | Ukončení kabelu návěstního nelepicí páskou do 24x1/1,5 | kus | 24 |  | 0 |  |  | základní |  | 0 | 0 | 0 | 0 | 0 | 64 | K | 3 |  |  |  | ROZPOCET | 0 | 0 | 0 | 0 | 0 | 1 | 0 | 64 | 942053427
| PP |  | Ukončení kabelu návěstního nelepicí páskou do 24x1/1,5 | [14 empty] | PP | 3
37 | K | 220960404 | Zjištění průchodnosti kabelu SSZ 24žilového včetně změření izolačního stavu | kus | 12 |  | 0 |  |  | základní |  | 0 | 0 | 0 | 0 | 0 | 64 | K | 3 |  |  |  | ROZPOCET | 0 | 0 | 0 | 0 | 0 | 1 | 0 | 64 | 1751519688
| PP |  | Zjištění průchodnosti kabelu SSZ 24žilového včetně změření izolačního stavu | [14 empty] | PP | 3
38 | K | 210812112 | Montáž kabelu Cu plného nebo laněného do 1 kV žíly 24x2,5 mm2 (např. CYKY) bez ukončení uloženého volně nebo v liště | m | 426.957 |  | 0 |  |  | základní |  | 0 | 0 | 0 | 0 | 0 | 64 | K | 3 |  |  |  | ROZPOCET | 0 | 0 | 0 | 0 | 0 | 1 | 0 | 64 | 404992429
| PP |  | Montáž kabelu Cu plného nebo laněného do 1 kV žíly 24x2,5 mm2 (např. CYKY) bez ukončení uloženého volně nebo v liště | [14 empty] | PP | 3
39 | M | 34111169 | kabel instalační jádro Cu plné izolace PVC plášť PVC 450/750V (CYKY) 24x2,5mm2 | m | 491 |  | 0 |  |  | základní |  | 0 | 0 | 0 | 0 | 0 | 256 | M | 3 |  |  |  | ROZPOCET | 0 | 0 | 0 | 0 | 0 | 1 | 0 | 64 | 1098292769
| PP |  | kabel instalační jádro Cu plné izolace PVC plášť PVC 450/750V (CYKY) 24x2,5mm2 | [14 empty] | PP | 3
| P |  | Poznámka k položce: Poznámka k položce: CYKY, průměr kabelu 22,5mm | [14 empty] | P | 3
| VV |  | 426,95652173913*1,15 "Přepočtené koeficientem množství |  | 491 | [12 empty] | VV | 3 | 2 | True | 0 | ROZPOCET
| VV |  | Součet |  | 491 | [12 empty] | VV | 3 | 4 | True | 1 | ROZPOCET
40 | K | 341111691R | kabel silový s Cu jádrem CYKY 37x1,5 mm2 | m | 56 |  | 0 |  |  | základní |  | 0 | 0 | 0 | 0 | 0 | 64 | K | 3 |  |  |  | ROZPOCET | 0 | 0 | 0 | 0 | 0 | 1 | 0 | 64 | -490146362
| PP |  | kabel silový s Cu jádrem CYKY 37x1,5 mm2 | [14 empty] | PP | 3
| VV |  | 48,695652173913*1,15 "Přepočtené koeficientem množství |  | 56 | [12 empty] | VV | 3 | 2 | True | 0 | ROZPOCET
| VV |  | Součet |  | 56 | [12 empty] | VV | 3 | 4 | True | 1 | ROZPOCET
41 | K | 210812121 | Montáž kabelu Cu plného nebo laněného do 1 kV žíly 37x1,5 mm2 (např. CYKY) bez ukončení uloženého volně nebo v liště | m | 48.696 |  | 0 |  |  | základní |  | 0 | 0 | 0 | 0 | 0 | 64 | K | 3 |  |  |  | ROZPOCET | 0 | 0 | 0 | 0 | 0 | 1 | 0 | 64 | -28517659
| PP |  | Montáž kabelu Cu plného nebo laněného do 1 kV žíly 37x1,5 mm2 (např. CYKY) bez ukončení uloženého volně nebo v liště | [14 empty] | PP | 3
42 | K | 220300626 | Ukončení kabelu návěstního nelepicí páskou do 37x1/1,5 | kus | 4 |  | 0 |  |  | základní |  | 0 | 0 | 0 | 0 | 0 | 64 | K | 3 |  |  |  | ROZPOCET | 0 | 0 | 0 | 0 | 0 | 1 | 0 | 64 | 2081907176
| PP |  | Ukončení kabelu návěstního nelepicí páskou do 37x1/1,5 | [14 empty] | PP | 3
43 | K | 220960405 | Zjištění průchodnosti kabelu SSZ 37žilového včetně změření izolačního stavu | kus | 2 |  | 0 |  |  | základní |  | 0 | 0 | 0 | 0 | 0 | 64 | K | 3 |  |  |  | ROZPOCET | 0 | 0 | 0 | 0 | 0 | 1 | 0 | 64 | -1111207736
| PP |  | Zjištění průchodnosti kabelu SSZ 37žilového včetně změření izolačního stavu | [14 empty] | PP | 3
44 | K | 341111692R | kabel silový s Cu jádrem CYKY 37x2,5 mm2 | m | 94 |  | 0 |  |  | základní |  | 0 | 0 | 0 | 0 | 0 | 64 | K | 3 |  |  |  | ROZPOCET | 0 | 0 | 0 | 0 | 0 | 1 | 0 | 64 | 138530136
| PP |  | kabel silový s Cu jádrem CYKY 37x2,5 mm2 | [14 empty] | PP | 3
| VV |  | 81,7391304347826*1,15 "Přepočtené koeficientem množství |  | 94 | [12 empty] | VV | 3 | 2 | True | 0 | ROZPOCET
| VV |  | Součet |  | 94 | [12 empty] | VV | 3 | 4 | True | 1 | ROZPOCET
45 | K | 210812122 | Montáž kabelu Cu plného nebo laněného do 1 kV žíly 37x2,5 mm2 (např. CYKY) bez ukončení uloženého volně nebo v liště | m | 81.739 |  | 0 |  |  | základní |  | 0 | 0 | 0 | 0 | 0 | 64 | K | 3 |  |  |  | ROZPOCET | 0 | 0 | 0 | 0 | 0 | 1 | 0 | 64 | 551532702
| PP |  | Montáž kabelu Cu plného nebo laněného do 1 kV žíly 37x2,5 mm2 (např. CYKY) bez ukončení uloženého volně nebo v liště | [14 empty] | PP | 3
46 | K | 210812033 | Montáž kabelu Cu plného nebo laněného do 1 kV žíly 4x6 až 10 mm2 (např. CYKY) bez ukončení uloženého volně nebo v liště | m | 62.609 |  | 0 |  |  | základní |  | 0 | 0 | 0 | 0 | 0 | 64 | K | 3 |  |  |  | ROZPOCET | 0 | 0 | 0 | 0 | 0 | 1 | 0 | 64 | 1148602430
| PP |  | Montáž kabelu Cu plného nebo laněného do 1 kV žíly 4x6 až 10 mm2 (např. CYKY) bez ukončení uloženého volně nebo v liště | [14 empty] | PP | 3
47 | M | 34111076 | kabel instalační jádro Cu plné izolace PVC plášť PVC 450/750V (CYKY) 4x10mm2 | m | 72 |  | 0 |  |  | základní |  | 0 | 0 | 0 | 0 | 0 | 256 | M | 3 |  |  |  | ROZPOCET | 0 | 0 | 0 | 0 | 0 | 1 | 0 | 64 | 86623762
| PP |  | kabel instalační jádro Cu plné izolace PVC plášť PVC 450/750V (CYKY) 4x10mm2 | [14 empty] | PP | 3
| P |  | Poznámka k položce: Poznámka k položce: CYKY, průměr kabelu 16,1mm | [14 empty] | P | 3
| VV |  | 62,6086956521739*1,15 "Přepočtené koeficientem množství |  | 72 | [12 empty] | VV | 3 | 2 | True | 0 | ROZPOCET
| VV |  | Součet |  | 72 | [12 empty] | VV | 3 | 4 | True | 1 | ROZPOCET
48 | K | 220300693R | Ukončení kabelu nelepící páskou do 4x1/10 | kus | 6 |  | 0 |  |  | základní |  | 0 | 0 | 0 | 0 | 0 | 64 | K | 3 |  |  |  | ROZPOCET | 0 | 0 | 0 | 0 | 0 | 1 | 0 | 64 | -638329564
| PP |  | Ukončení kabelu nelepící páskou do 4x1/10 | [14 empty] | PP | 3
49 | K | 220552561R | Drátová forma kabelů do 10 vodičů | kus | 6 |  | 0 |  |  | základní |  | 0 | 0 | 0 | 0 | 0 | 64 | K | 3 |  |  |  | ROZPOCET | 0 | 0 | 0 | 0 | 0 | 1 | 0 | 64 | -1506560398
| PP |  | Drátová forma kabelů do 10 vodičů | [14 empty] | PP | 3
50 | K | 220552563R | Drátová forma kabelů do 30 vodičů | kus | 24 |  | 0 |  |  | základní |  | 0 | 0 | 0 | 0 | 0 | 64 | K | 3 |  |  |  | ROZPOCET | 0 | 0 | 0 | 0 | 0 | 1 | 0 | 64 | 721170928
| PP |  | Drátová forma kabelů do 30 vodičů | [14 empty] | PP | 3
51 | K | 220552564R | Drátová forma kabelů do 40 vodičů | kus | 4 |  | 0 |  |  | základní |  | 0 | 0 | 0 | 0 | 0 | 64 | K | 3 |  |  |  | ROZPOCET | 0 | 0 | 0 | 0 | 0 | 1 | 0 | 64 | 1040881800
| PP |  | Drátová forma kabelů do 40 vodičů | [14 empty] | PP | 3
| D | 22-M | Montáže technologických zařízení pro dopravní stavby |  |  |  | 0 |  |  |  |  | 0 |  | 0 |  | 0 | 3 | D | 2 |  |  |  | ROZPOCET | [6 empty] | 0
52 | M | 341111692R | Výstražná folie šířka 22 cm červená | m | 201 |  | 0 |  |  | základní |  | 0 | 0 | 0 | 0 | 0 | 256 | M | 3 |  |  |  | ROZPOCET | 0 | 0 | 0 | 0 | 0 | 1 | 0 | 64 | 1091966161
| PP |  | Výstražná folie šířka 22 cm červená | [14 empty] | PP | 3
53 | K | 220060432R | Položení výstražné folie šířky 22 cm | m | 201 |  | 0 |  |  | základní |  | 0 | 0 | 0 | 0 | 0 | 64 | K | 3 |  |  |  | ROZPOCET | 0 | 0 | 0 | 0 | 0 | 1 | 0 | 64 | -343184603
| PP |  | Položení výstražné folie šířky 22 cm | [14 empty] | PP | 3
54 | M | R027 | Mikrotrubka pro optické vlákno 14/10 | m | 1136 |  | 0 |  |  | základní |  | 0 | 0 | 0 | 0 | 0 | 256 | M | 3 |  |  |  | ROZPOCET | 0 | 0 | 0 | 0 | 0 | 1 | 0 | 64 | 783386576
| PP |  | Mikrotrubka pro optické vlákno 14/10 | [14 empty] | PP | 3
55 | K | 220182022R | Uložení mikrotrubky do kabelového lože | m | 1136 |  | 0 |  |  | základní |  | 0 | 0 | 0 | 0 | 0 | 64 | K | 3 |  |  |  | ROZPOCET | 0 | 0 | 0 | 0 | 0 | 1 | 0 | 64 | -1411603949
| PP |  | Uložení mikrotrubky do kabelového lože | [14 empty] | PP | 3
56 | M | R048 | koncovka mikrotrubek | kus | 12 |  | 0 |  |  | základní |  | 0 | 0 | 0 | 0 | 0 | 256 | M | 3 |  |  |  | ROZPOCET | 0 | 0 | 0 | 0 | 0 | 1 | 0 | 64 | 1539550826
| PP |  | koncovka mikrotrubek | [14 empty] | PP | 3
57 | K | R123 | Montáž koncovky mikrotrubky | kus | 12 |  | 0 |  |  | základní |  | 0 | 0 | 0 | 0 | 0 | 64 | K | 3 |  |  |  | ROZPOCET | 0 | 0 | 0 | 0 | 0 | 1 | 0 | 64 | -655864237
| PP |  | Montáž koncovky mikrotrubky | [14 empty] | PP | 3
| D | 001 | Stavebně montážní práce - Kabelové rýhy |  |  |  | 0 |  |  |  |  | 0 |  | 0 |  | 0 | 1 | D | 2 |  |  |  | ROZPOCET | [6 empty] | 0
58 | K | 141721119R | Řízený zemní protlak hloubky do 6 m vnějšího průměru do 125 mm v hornině tř 1 až 4 | m | 203 |  | 0 |  |  | základní |  | 0 | 0 | 0 | 0 | 0 | 4 | K | 3 |  |  |  | ROZPOCET | 0 | 0 | 0 | 0 | 0 | 1 | 0 | 4 | -715405258
| PP |  | Řízený zemní protlak hloubky do 6 m vnějšího průměru do 125 mm v hornině tř 1 až 4 | [14 empty] | PP | 3
59 | K | 210810027R | protažení kabelů chráničkami pod vozovkou - řízený protlak | m | 388 |  | 0 |  |  | základní |  | 0 | 0 | 0 | 0 | 0 | 4 | K | 3 |  |  |  | ROZPOCET | 0 | 0 | 0 | 0 | 0 | 1 | 0 | 4 | -638836891
| PP |  | protažení kabelů chráničkami pod vozovkou - řízený protlak | [14 empty] | PP | 3
60 | K | 460010022 | Vytyčení trasy vedení kabelového podzemního podél silnice | km | 0.5 |  | 0 |  |  | základní |  | 0 | 0 | 0 | 0 | 0 | 4 | K | 3 |  |  |  | ROZPOCET | 0 | 0 | 0 | 0 | 0 | 1 | 0 | 4 | -315545240
| PP |  | Vytyčení trasy vedení kabelového podzemního podél silnice | [14 empty] | PP | 3
61 | K | 460131113 | Hloubení nezapažených jam při elektromontážích ručně v hornině tř I skupiny 3 | m3 | 12.015 |  | 0 |  |  | základní |  | 0 | 0 | 0 | 0 | 0 | 4 | K | 3 |  |  |  | ROZPOCET | 0 | 0 | 0 | 0 | 0 | 1 | 0 | 4 | 1655047744
| PP |  | Hloubení nezapažených jam při elektromontážích ručně v hornině tř I skupiny 3 | [14 empty] | PP | 3
62 | K | 460391123 | Zásyp jam při elektromontážích ručně se zhutněním z hornin třídy I skupiny 3 | m3 | 8.01 |  | 0 |  |  | základní |  | 0 | 0 | 0 | 0 | 0 | 4 | K | 3 |  |  |  | ROZPOCET | 0 | 0 | 0 | 0 | 0 | 1 | 0 | 4 | -7865637
| PP |  | Zásyp jam při elektromontážích ručně se zhutněním z hornin třídy I skupiny 3 | [14 empty] | PP | 3
63 | K | 460161152 | Hloubení kabelových rýh ručně š 35 cm hl 60 cm v hornině tř I skupiny 3 | m | 140.2 |  | 0 |  |  | základní |  | 0 | 0 | 0 | 0 | 0 | 4 | K | 3 |  |  |  | ROZPOCET | 0 | 0 | 0 | 0 | 0 | 1 | 0 | 4 | 1399916605
| PP |  | Hloubení kabelových rýh ručně š 35 cm hl 60 cm v hornině tř I skupiny 3 | [14 empty] | PP | 3
64 | K | 460161252 | Hloubení kabelových rýh ručně š 50 cm hl 60 cm v hornině tř I skupiny 3 | m | 30 |  | 0 |  |  | základní |  | 0 | 0 | 0 | 0 | 0 | 4 | K | 3 |  |  |  | ROZPOCET | 0 | 0 | 0 | 0 | 0 | 1 | 0 | 4 | 1185906678
| PP |  | Hloubení kabelových rýh ručně š 50 cm hl 60 cm v hornině tř I skupiny 3 | [14 empty] | PP | 3
65 | K | 460161422 | Hloubení kabelových rýh ručně š 65 cm hl 60 cm v hornině tř I skupiny 3 | m | 8 |  | 0 |  |  | základní |  | 0 | 0 | 0 | 0 | 0 | 4 | K | 3 |  |  |  | ROZPOCET | 0 | 0 | 0 | 0 | 0 | 1 | 0 | 4 | -2120775058
| PP |  | Hloubení kabelových rýh ručně š 65 cm hl 60 cm v hornině tř I skupiny 3 | [14 empty] | PP | 3
66 | K | 460661111 | Kabelové lože z písku pro kabely nn bez zakrytí š lože do 35 cm | m | 140.2 |  | 0 |  |  | základní |  | 0 | 0 | 0 | 0 | 0 | 4 | K | 3 |  |  |  | ROZPOCET | 0 | 0 | 0 | 0 | 0 | 1 | 0 | 4 | 752997739
| PP |  | Kabelové lože z písku pro kabely nn bez zakrytí š lože do 35 cm | [14 empty] | PP | 3
67 | K | 460661112 | Kabelové lože z písku pro kabely nn bez zakrytí š lože přes 35 do 50 cm | m | 30 |  | 0 |  |  | základní |  | 0 | 0 | 0 | 0 | 0 | 4 | K | 3 |  |  |  | ROZPOCET | 0 | 0 | 0 | 0 | 0 | 1 | 0 | 4 | -570785817
| PP |  | Kabelové lože z písku pro kabely nn bez zakrytí š lože přes 35 do 50 cm | [14 empty] | PP | 3
68 | K | 460661113 | Kabelové lože z písku pro kabely nn bez zakrytí š lože přes 50 do 65 cm | m | 8 |  | 0 |  |  | základní |  | 0 | 0 | 0 | 0 | 0 | 4 | K | 3 |  |  |  | ROZPOCET | 0 | 0 | 0 | 0 | 0 | 1 | 0 | 4 | -1345325816
| PP |  | Kabelové lože z písku pro kabely nn bez zakrytí š lože přes 50 do 65 cm | [14 empty] | PP | 3
69 | K | 460431162 | Zásyp kabelových rýh ručně se zhutněním š 35 cm hl 60 cm z horniny tř I skupiny 3 | m | 140.2 |  | 0 |  |  | základní |  | 0 | 0 | 0 | 0 | 0 | 4 | K | 3 |  |  |  | ROZPOCET | 0 | 0 | 0 | 0 | 0 | 1 | 0 | 4 | -1305483100
| PP |  | Zásyp kabelových rýh ručně se zhutněním š 35 cm hl 60 cm z horniny tř I skupiny 3 | [14 empty] | PP | 3
70 | K | 460431262 | Zásyp kabelových rýh ručně se zhutněním š 50 cm hl 60 cm z horniny tř I skupiny 3 | m | 30 |  | 0 |  |  | základní |  | 0 | 0 | 0 | 0 | 0 | 4 | K | 3 |  |  |  | ROZPOCET | 0 | 0 | 0 | 0 | 0 | 1 | 0 | 4 | -1483559005
| PP |  | Zásyp kabelových rýh ručně se zhutněním š 50 cm hl 60 cm z horniny tř I skupiny 3 | [14 empty] | PP | 3
71 | K | 460431442 | Zásyp kabelových rýh ručně se zhutněním š 65 cm hl 60 cm z horniny tř I skupiny 3 | m | 8 |  | 0 |  |  | základní |  | 0 | 0 | 0 | 0 | 0 | 4 | K | 3 |  |  |  | ROZPOCET | 0 | 0 | 0 | 0 | 0 | 1 | 0 | 4 | 313941642
| PP |  | Zásyp kabelových rýh ručně se zhutněním š 65 cm hl 60 cm z horniny tř I skupiny 3 | [14 empty] | PP | 3
72 | M | 58337344 | štěrkopísek frakce 0/32 | t | 22.36 |  | 0 |  |  | základní |  | 0 | 0 | 0 | 0 | 0 | 8 | M | 3 |  |  |  | ROZPOCET | 0 | 0 | 0 | 0 | 0 | 1 | 0 | 4 | -1915256447
| PP |  | štěrkopísek frakce 0/32 | [14 empty] | PP | 3
73 | K | 460600023 | Vodorovné přemístění horniny jakékoliv třídy dopravními prostředky při elektromontážích přes 500 do 1000 m | m3 | 17.425 |  | 0 |  |  | základní |  | 0 | 0 | 0 | 0 | 0 | 4 | K | 3 |  |  |  | ROZPOCET | 0 | 0 | 0 | 0 | 0 | 1 | 0 | 4 | -1552236881
| PP |  | Vodorovné přemístění horniny jakékoliv třídy dopravními prostředky při elektromontážích přes 500 do 1000 m | [14 empty] | PP | 3
74 | K | 460600031 | Příplatek k vodorovnému přemístění horniny dopravními prostředky při elektromontážích za každých dalších i započatých 1000 m | m3 | 121.975 |  | 0 |  |  | základní |  | 0 | 0 | 0 | 0 | 0 | 4 | K | 3 |  |  |  | ROZPOCET | 0 | 0 | 0 | 0 | 0 | 1 | 0 | 4 | 1756498238
| PP |  | Příplatek k vodorovnému přemístění horniny dopravními prostředky při elektromontážích za každých dalších i započatých 1000 m | [14 empty] | PP | 3
75 | K | 171251201 | Uložení sypaniny na skládky nebo meziskládky | m3 | 17.425 |  | 0 |  |  | základní |  | 0 | 0 | 0 | 0 | 0 | 4 | K | 3 |  |  |  | ROZPOCET | 0 | 0 | 0 | 0 | 0 | 1 | 0 | 4 | -1452989967
| PP |  | Uložení sypaniny na skládky nebo meziskládky | [14 empty] | PP | 3
76 | K | 171201231 | Poplatek za uložení zeminy a kamení na recyklační skládce (skládkovné) kód odpadu 17 05 04 | t | 31.365 |  | 0 |  |  | základní |  | 0 | 0 | 0 | 0 | 0 | 4 | K | 3 |  |  |  | ROZPOCET | 0 | 0 | 0 | 0 | 0 | 1 | 0 | 4 | -1121621318
| PP |  | Poplatek za uložení zeminy a kamení na recyklační skládce (skládkovné) kód odpadu 17 05 04 | [14 empty] | PP | 3

## D.1.11.1 - Dopravní řešen...
{49b36db7-97f9-4edc-be4c-932d27b38881}
2
| KRYCÍ LIST SOUPISU PRACÍ | [7 empty] | v --- níže se nacházejí doplnkové a pomocné údaje k sestavám --- v | [8 empty] | False
Stavba:
Cheb, Křižovatky upgrade
Objekt:
D_1_11 - CHK 11 Ašská - U Hilárie - Vodní
Soupis:
D.1.11.1 - Dopravní řešení - stavební část
| KSO: |  |  |  |  | CC-CZ:
| Místo: |  | Cheb |  |  | Datum: | 3. 11. 2025
| Zadavatel: |  |  |  |  | IČ: | 00253979
|  | Město Cheb, nám. Krále Jiřího 1/14, Cheb |  |  |  | DIČ: | CZ00253979
| Účastník: |  |  |  |  | IČ: | Vyplň údaj
|  | Vyplň údaj |  |  |  | DIČ: | Vyplň údaj
| Projektant: |  |  |  |  | IČ: | 26392526
|  | DSVA, s.r.o. |  |  |  | DIČ: | CZ26392526
| Zpracovatel: |  |  |  |  | IČ: | 26392526
|  | DSVA, s.r.o. |  |  |  | DIČ: | CZ26392526
Poznámka:
Soupis prací je sestaven s využitím Cenové soustavy ÚRS. Položky, které pochází z této cenové soustavy, jsou ve sloupci 'Cenová soustava' označeny popisem 'CS ÚRS' a úrovní příslušného kalendářního pololetí. Veškeré další informace vymezující popis a podmínky použití těchto položek z Cenové soustavy, které nejsou uvedeny přímo v soupisu prací, jsou neomezeně dálkově k dispozici na webu podminky.urs.cz.
| Cena bez DPH | [5 empty] | 0
|  |  | Základ daně |  |  | Sazba daně | Výše daně
| DPH | základní | 0 |  |  | 21% | 0
|  | snížená | 0 |  |  | 12% | 0
|  | zákl. přenesená | 0 |  |  | 21% | 0
|  | sníž. přenesená | 0 |  |  | 12% | 0
|  | nulová | 0 |  |  | 0% | 0
| Cena s DPH |  |  | v | CZK |  | 0
REKAPITULACE ČLENĚNÍ SOUPISU PRACÍ
Stavba:
Cheb, Křižovatky upgrade
Objekt:
D_1_11 - CHK 11 Ašská - U Hilárie - Vodní
Soupis:
D.1.11.1 - Dopravní řešení - stavební část
Místo: |  |  | Cheb |  |  | Datum: | 3. 11. 2025
Zadavatel: |  |  | Město Cheb, nám. Krále Jiřího 1/14, Cheb |  |  | Projektant: | DSVA, s.r.o.
Účastník: |  |  | Vyplň údaj |  |  | Zpracovatel: | DSVA, s.r.o.
Kód dílu - Popis | [6 empty] | Cena celkem [CZK]
Náklady stavby celkem | [6 empty] | 0 | [11 empty] | -1
| HSV - Práce a dodávky HSV | [5 empty] | 0
| 01 - Příprava staveniště | [5 empty] | 0
| 1 - Zemní práce | [5 empty] | 0
| 16 - Přemístění výkopku | [5 empty] | 0
| 5 - Komunikace pozemní | [5 empty] | 0
| 9 - Ostatní konstrukce a práce, bourání | [5 empty] | 0
| 997 - Přesun sutě | [5 empty] | 0
| 998 - Přesun hmot | [5 empty] | 0
SOUPIS PRACÍ
Stavba:
Cheb, Křižovatky upgrade
Objekt:
D_1_11 - CHK 11 Ašská - U Hilárie - Vodní
Soupis:
D.1.11.1 - Dopravní řešení - stavební část
Místo: |  |  | Cheb |  |  | Datum: | 3. 11. 2025
Zadavatel: |  |  | Město Cheb, nám. Krále Jiřího 1/14, Cheb |  |  | Projektant: | DSVA, s.r.o.
Účastník: |  |  | Vyplň údaj |  |  | Zpracovatel: | DSVA, s.r.o.
PČ | Typ | Kód | Popis | MJ | Množství | J.cena [CZK] | Cena celkem [CZK] | Cenová soustava |  | DPH | J. Nh [h] | Nh celkem [h] | J. hmotnost [t] | Hmotnost celkem [t] | J. suť [t] | Suť Celkem [t]
Náklady soupisu celkem | [6 empty] | 0 |  |  |  |  | 0 |  | 79.0834 |  | 61.0112 |  | D | -1 | [10 empty] | 0
| D | HSV | Práce a dodávky HSV |  |  |  | 0 |  |  |  |  | 0 |  | 79.0834 |  | 61.0112 | 1 | D | 0 |  |  |  | ROZPOCET | [6 empty] | 0
| D | 01 | Příprava staveniště |  |  |  | 0 |  |  |  |  | 0 |  | 0 |  | 0 | 1 | D | 1 |  |  |  | ROZPOCET | [6 empty] | 0
1 | K | 162751115 | Vodorovné přemístění přes 7 000 do 8000 m výkopku/sypaniny z horniny třídy těžitelnosti I skupiny 1 až 3 | m3 | 107.216 |  | 0 |  |  | základní |  | 0 | 0 | 0 | 0 | 0 | 4 | K | 2 |  |  |  | ROZPOCET | 0 | 0 | 0 | 0 | 0 | 1 | 0 | 4 | -1288754931
| PP |  | Vodorovné přemístění výkopku nebo sypaniny po suchu na obvyklém dopravním prostředku, bez naložení výkopku, avšak se složením bez rozhrnutí z horniny třídy těžitelnosti I skupiny 1 až 3 na vzdálenost přes 7 000 do 8 000 m | [14 empty] | PP | 2
| Online PSC |  | https://podminky.urs.cz/item/CS_URS_2025_01/162751115 | [14 empty] | Online PSC | 2
| VV |  | 59,8*1,3 |  | 77.74 | [12 empty] | VV | 2 | 2 | True | 0 | ROZPOCET
| VV |  | 82,22*0,2*1,3 |  | 21.377 | [12 empty] | VV | 2 | 2 | True | 0 | ROZPOCET
| VV |  | 6,23*1,3 |  | 8.099 | [12 empty] | VV | 2 | 2 | True | 0 | ROZPOCET
| VV |  | Součet |  | 107.216 | [12 empty] | VV | 2 | 4 | True | 1 | ROZPOCET
2 | K | 171251201 | Uložení sypaniny na skládky nebo meziskládky | m3 | 148.25 |  | 0 |  |  | základní |  | 0 | 0 | 0 | 0 | 0 | 4 | K | 2 |  |  |  | ROZPOCET | 0 | 0 | 0 | 0 | 0 | 1 | 0 | 4 | -375961102
| PP |  | Uložení sypaniny na skládky nebo meziskládky bez hutnění s upravením uložené sypaniny do předepsaného tvaru | [14 empty] | PP | 2
| Online PSC |  | https://podminky.urs.cz/item/CS_URS_2025_01/171251201 | [14 empty] | Online PSC | 2
| VV |  | 59,8+82,22+6,23 |  | 148.25 | [12 empty] | VV | 2 | 2 | True | 0 | ROZPOCET
| VV |  | Součet |  | 148.25 | [12 empty] | VV | 2 | 4 | True | 1 | ROZPOCET
3 | K | 181951112 | Úprava pláně v hornině třídy těžitelnosti I skupiny 1 až 3 se zhutněním strojně | m2 | 119.6 |  | 0 |  |  | základní |  | 0 | 0 | 0 | 0 | 0 | 4 | K | 2 |  |  |  | ROZPOCET | 0 | 0 | 0 | 0 | 0 | 1 | 0 | 4 | 682824349
| PP |  | Úprava pláně vyrovnáním výškových rozdílů strojně v hornině třídy těžitelnosti I, skupiny 1 až 3 se zhutněním | [14 empty] | PP | 2
| Online PSC |  | https://podminky.urs.cz/item/CS_URS_2025_01/181951112 | [14 empty] | Online PSC | 2
4 | K | 171201231 | Poplatek za uložení zeminy a kamení na recyklační skládce (skládkovné) kód odpadu 17 05 04 | t | 281.675 |  | 0 |  |  | základní |  | 0 | 0 | 0 | 0 | 0 | 4 | K | 2 |  |  |  | ROZPOCET | 0 | 0 | 0 | 0 | 0 | 1 | 0 | 4 | -1569148216
| PP |  | Poplatek za uložení stavebního odpadu na recyklační skládce (skládkovné) zeminy a kamení zatříděného do Katalogu odpadů pod kódem 17 05 04 | [14 empty] | PP | 2
| Online PSC |  | https://podminky.urs.cz/item/CS_URS_2025_01/171201231 | [14 empty] | Online PSC | 2
| VV |  | 148,25*1,9 |  | 281.675 | [12 empty] | VV | 2 | 2 | True | 0 | ROZPOCET
| VV |  | Součet |  | 281.675 | [12 empty] | VV | 2 | 4 | True | 1 | ROZPOCET
| D | 1 | Zemní práce |  |  |  | 0 |  |  |  |  | 0 |  | 0.0036 |  | 55.6636 | 1 | D | 1 |  |  |  | ROZPOCET | [6 empty] | 0
5 | K | 113106121 | Rozebrání dlažeb z betonových nebo kamenných dlaždic komunikací pro pěší ručně | m2 | 82.22 |  | 0 |  |  | základní |  | 0 | 0 | 0 | 0.255 | 20.9661 | 4 | K | 2 |  |  |  | ROZPOCET | 0 | 0 | 0 | 0 | 0 | 1 | 0 | 4 | -797439531
| PP |  | Rozebrání dlažeb komunikací pro pěší s přemístěním hmot na skládku na vzdálenost do 3 m nebo s naložením na dopravní prostředek s ložem z kameniva nebo živice a s jakoukoliv výplní spár ručně z betonových nebo kameninových dlaždic, desek nebo tvarovek | [14 empty] | PP | 2
| Online PSC |  | https://podminky.urs.cz/item/CS_URS_2025_01/113106121 | [14 empty] | Online PSC | 2
| VV |  | odměřeno ze situace D.1.11.1.2 | [14 empty] | VV | 2 | 1 | True | 0 | ROZPOCET
| VV |  | chodníky | [14 empty] | VV | 2 | 1 | True | 0 | ROZPOCET
| VV |  | 16,9+18,4 |  | 35.3 | [12 empty] | VV | 2 | 2 | True | 0 | ROZPOCET
| VV |  | ostrůvek | [14 empty] | VV | 2 | 1 | True | 0 | ROZPOCET
| VV |  | 16,4 |  | 16.4 | [12 empty] | VV | 2 | 2 | True | 0 | ROZPOCET
| VV |  | hmatové úpravy | [14 empty] | VV | 2 | 1 | True | 0 | ROZPOCET
| VV |  | 3,7+5,3+3,7 |  | 12.7 | [12 empty] | VV | 2 | 2 | True | 0 | ROZPOCET
| VV |  | překopy a jámy | [14 empty] | VV | 2 | 1 | True | 0 | ROZPOCET
| VV |  | 8,31+9,51 |  | 17.82 | [12 empty] | VV | 2 | 2 | True | 0 | ROZPOCET
| VV |  | Součet |  | 82.22 | [12 empty] | VV | 2 | 4 | True | 1 | ROZPOCET
6 | K | 113107142 | Odstranění podkladu živičného tl přes 50 do 100 mm ručně | m2 | 22.05 |  | 0 |  |  | základní |  | 0 | 0 | 0 | 0.22 | 4.851 | 4 | K | 2 |  |  |  | ROZPOCET | 0 | 0 | 0 | 0 | 0 | 1 | 0 | 4 | -1827024582
| PP |  | Odstranění podkladů nebo krytů ručně s přemístěním hmot na skládku na vzdálenost do 3 m nebo s naložením na dopravní prostředek živičných, o tl. vrstvy přes 50 do 100 mm | [14 empty] | PP | 2
| Online PSC |  | https://podminky.urs.cz/item/CS_URS_2025_01/113107142 | [14 empty] | Online PSC | 2
| P |  | Poznámka k položce: včetně naložení na dopravní prostředek | [14 empty] | P | 2
7 | K | 113107144 | Odstranění podkladu živičného tl přes 150 do 200 mm ručně | m2 | 3.75 |  | 0 |  |  | základní |  | 0 | 0 | 0 | 0.45 | 1.6875 | 4 | K | 2 |  |  |  | ROZPOCET | 0 | 0 | 0 | 0 | 0 | 1 | 0 | 4 | -1964814663
| PP |  | Odstranění podkladů nebo krytů ručně s přemístěním hmot na skládku na vzdálenost do 3 m nebo s naložením na dopravní prostředek živičných, o tl. vrstvy přes 150 do 200 mm | [14 empty] | PP | 2
| Online PSC |  | https://podminky.urs.cz/item/CS_URS_2025_01/113107144 | [14 empty] | Online PSC | 2
| VV |  | 15*0,25"KSUS pruh šířky 0,25 m |  | 3.75 | [12 empty] | VV | 2 | 2 | True | 0 | ROZPOCET
| VV |  | Součet |  | 3.75 | [12 empty] | VV | 2 | 4 | True | 1 | ROZPOCET
8 | K | 113107222 | Odstranění podkladu z kameniva drceného tl přes 100 do 200 mm strojně pl přes 200 m2 | m2 | 82.22 |  | 0 |  |  | základní |  | 0 | 0 | 0 | 0.29 | 23.8438 | 4 | K | 2 |  |  |  | ROZPOCET | 0 | 0 | 0 | 0 | 0 | 1 | 0 | 4 | -307464511
| PP |  | Odstranění podkladů nebo krytů strojně plochy jednotlivě přes 200 m2 s přemístěním hmot na skládku na vzdálenost do 20 m nebo s naložením na dopravní prostředek z kameniva hrubého drceného, o tl. vrstvy přes 100 do 200 mm | [14 empty] | PP | 2
| Online PSC |  | https://podminky.urs.cz/item/CS_URS_2025_01/113107222 | [14 empty] | Online PSC | 2
| P |  | Poznámka k položce: odstranění štěrkových vrstev v překopech | [14 empty] | P | 2
9 | K | 113202111 | Vytrhání obrub krajníků obrubníků stojatých | m | 21.05 |  | 0 |  |  | základní |  | 0 | 0 | 0 | 0.205 | 4.3152 | 4 | K | 2 |  |  |  | ROZPOCET | 0 | 0 | 0 | 0 | 0 | 1 | 0 | 4 | 1266876323
| PP |  | Vytrhání obrub s vybouráním lože, s přemístěním hmot na skládku na vzdálenost do 3 m nebo s naložením na dopravní prostředek z krajníků nebo obrubníků stojatých | [14 empty] | PP | 2
| Online PSC |  | https://podminky.urs.cz/item/CS_URS_2025_01/113202111 | [14 empty] | Online PSC | 2
| VV |  | ul. Vodní | [14 empty] | VV | 2 | 1 | True | 0 | ROZPOCET
| VV |  | 11,25+9,8 |  | 21.05 | [12 empty] | VV | 2 | 2 | True | 1 | ROZPOCET
10 | K | 121151103 | Sejmutí ornice plochy do 100 m2 tl vrstvy do 200 mm strojně | m2 | 120 |  | 0 |  |  | základní |  | 0 | 0 | 0 | 0 | 0 | 4 | K | 2 |  |  |  | ROZPOCET | 0 | 0 | 0 | 0 | 0 | 1 | 0 | 4 | 1546851835
| PP |  | Sejmutí ornice strojně při souvislé ploše do 100 m2, tl. vrstvy do 200 mm | [14 empty] | PP | 2
| Online PSC |  | https://podminky.urs.cz/item/CS_URS_2025_01/121151103 | [14 empty] | Online PSC | 2
| P |  | Poznámka k položce: včetně přesunu na mezideponii a složení | [14 empty] | P | 2
11 | K | 122251106 | Odkopávky a prokopávky nezapažené v hornině třídy těžitelnosti I skupiny 3 objem do 5000 m3 strojně | m3 | 59.8 |  | 0 |  |  | základní |  | 0 | 0 | 0 | 0 | 0 | 4 | K | 2 |  |  |  | ROZPOCET | 0 | 0 | 0 | 0 | 0 | 1 | 0 | 4 | 576854715
| PP |  | Odkopávky a prokopávky nezapažené strojně v hornině třídy těžitelnosti I skupiny 3 přes 1 000 do 5 000 m3 | [14 empty] | PP | 2
| Online PSC |  | https://podminky.urs.cz/item/CS_URS_2025_01/122251106 | [14 empty] | Online PSC | 2
| VV |  | (2,25*2)*0,5 |  | 2.25 | [12 empty] | VV | 2 | 2 | True | 0 | ROZPOCET
| VV |  | 115,1*0,5 |  | 57.55 | [12 empty] | VV | 2 | 2 | True | 0 | ROZPOCET
| VV |  | Součet |  | 59.8 | [12 empty] | VV | 2 | 4 | True | 1 | ROZPOCET
12 | K | 132251102 | Hloubení rýh nezapažených š do 800 mm v hornině třídy těžitelnosti I skupiny 3 objem do 50 m3 strojně | m3 | 6.238 |  | 0 |  |  | základní |  | 0 | 0 | 0 | 0 | 0 | 4 | K | 2 |  |  |  | ROZPOCET | 0 | 0 | 0 | 0 | 0 | 1 | 0 | 4 | 1847902808
| PP |  | Hloubení nezapažených rýh šířky do 800 mm strojně s urovnáním dna do předepsaného profilu a spádu v hornině třídy těžitelnosti I skupiny 3 přes 20 do 50 m3 | [14 empty] | PP | 2
| Online PSC |  | https://podminky.urs.cz/item/CS_URS_2025_01/132251102 | [14 empty] | Online PSC | 2
| VV |  | 3,75*2,2*0,15"pracovní rýha KSUS šířky 0,55 m včetně obruby s oboustranným ložem |  | 1.238 | [12 empty] | VV | 2 | 2 | True | 0 | ROZPOCET
| VV |  | 5 "ostatní |  | 5 | [12 empty] | VV | 2 | 2 | True | 0 | ROZPOCET
| VV |  | Součet |  | 6.238 | [12 empty] | VV | 2 | 4 | True | 1 | ROZPOCET
13 | K | 181351003 | Rozprostření ornice tl vrstvy do 200 mm pl do 100 m2 v rovině nebo ve svahu do 1:5 strojně | m2 | 120 |  | 0 |  |  | základní |  | 0 | 0 | 0 | 0 | 0 | 4 | K | 2 |  |  |  | ROZPOCET | 0 | 0 | 0 | 0 | 0 | 1 | 0 | 4 | 327410527
| PP |  | Rozprostření a urovnání ornice v rovině nebo ve svahu sklonu do 1:5 strojně při souvislé ploše do 100 m2, tl. vrstvy do 200 mm | [14 empty] | PP | 2
| Online PSC |  | https://podminky.urs.cz/item/CS_URS_2025_01/181351003 | [14 empty] | Online PSC | 2
| P |  | Poznámka k položce: použití stávající ornice | [14 empty] | P | 2
14 | K | 181411131 | Založení parkového trávníku výsevem pl do 1000 m2 v rovině a ve svahu do 1:5 | m2 | 120 |  | 0 |  |  | základní |  | 0 | 0 | 0 | 0 | 0 | 4 | K | 2 |  |  |  | ROZPOCET | 0 | 0 | 0 | 0 | 0 | 1 | 0 | 4 | -1843641881
| PP |  | Založení trávníku na půdě předem připravené plochy do 1000 m2 výsevem včetně utažení parkového v rovině nebo na svahu do 1:5 | [14 empty] | PP | 2
| Online PSC |  | https://podminky.urs.cz/item/CS_URS_2025_01/181411131 | [14 empty] | Online PSC | 2
15 | K | 185804312 | Zalití rostlin vodou plocha přes 20 m2 | m3 | 1.2 |  | 0 |  |  | základní |  | 0 | 0 | 0 | 0 | 0 | 4 | K | 2 |  |  |  | ROZPOCET | 0 | 0 | 0 | 0 | 0 | 1 | 0 | 4 | 1706981806
| PP |  | Zalití rostlin vodou plochy záhonů jednotlivě přes 20 m2 | [14 empty] | PP | 2
| Online PSC |  | https://podminky.urs.cz/item/CS_URS_2025_01/185804312 | [14 empty] | Online PSC | 2
| P |  | Poznámka k položce: plochy výsadeb trávníku 10l/m2 | [14 empty] | P | 2
| VV |  | 120*0,01 |  | 1.2 | [12 empty] | VV | 2 | 2 | True | 1 | ROZPOCET
16 | M | 00572410 | osivo směs travní parková | kg | 3.6 |  | 0 |  |  | základní |  | 0 | 0.001 | 0.0036 | 0 | 0 | 8 | M | 2 |  |  |  | ROZPOCET | 0 | 0 | 0 | 0 | 0 | 1 | 0 | 4 | -1903936350
| PP |  | osivo směs travní parková | [14 empty] | PP | 2
| VV |  | 120*0,03 |  | 3.6 | [12 empty] | VV | 2 | 2 | True | 1 | ROZPOCET
| D | 16 | Přemístění výkopku |  |  |  | 0 |  |  |  |  | 0 |  | 0.0016346 |  | 5.3475 | 1 | D | 1 |  |  |  | ROZPOCET | [6 empty] | 0
17 | K | 113154528 | Frézování živičného krytu tl 100 mm pruh š přes 0,5 m pl do 500 m2 | m2 | 18.05 |  | 0 |  |  | základní |  | 0 | 3e-05 | 0.0005415 | 0.23 | 4.1515 | 4 | K | 2 |  |  |  | ROZPOCET | 0 | 0 | 0 | 0 | 0 | 1 | 0 | 4 | 922884891
| PP |  | Frézování živičného podkladu nebo krytu s naložením hmot na dopravní prostředek plochy do 500 m2 pruhu šířky přes 0,5 m, tloušťky vrstvy 100 mm | [14 empty] | PP | 2
| Online PSC |  | https://podminky.urs.cz/item/CS_URS_2025_01/113154528 | [14 empty] | Online PSC | 2
18 | K | 915621111 | Předznačení vodorovného plošného značení | m2 | 89.6 |  | 0 |  |  | základní |  | 0 | 1.22e-05 | 0.0010931 | 0 | 0 | 4 | K | 2 |  |  |  | ROZPOCET | 0 | 0 | 0 | 0 | 0 | 1 | 0 | 4 | 33704708
| PP |  | Předznačení pro vodorovné značení stříkané barvou nebo prováděné z nátěrových hmot plošné šipky, symboly, nápisy | [14 empty] | PP | 2
| Online PSC |  | https://podminky.urs.cz/item/CS_URS_2025_01/915621111 | [14 empty] | Online PSC | 2
19 | K | 938908411 | Čištění vozovek splachováním vodou | m2 | 119.6 |  | 0 |  |  | základní |  | 0 | 0 | 0 | 0.01 | 1.196 | 4 | K | 2 |  |  |  | ROZPOCET | 0 | 0 | 0 | 0 | 0 | 1 | 0 | 4 | 1410389182
| PP |  | Čištění vozovek splachováním vodou povrchu podkladu nebo krytu živičného, betonového nebo dlážděného | [14 empty] | PP | 2
| Online PSC |  | https://podminky.urs.cz/item/CS_URS_2025_01/938908411 | [14 empty] | Online PSC | 2
| D | 5 | Komunikace pozemní |  |  |  | 0 |  |  |  |  | 0 |  | 58.7072 |  | 0 | 1 | D | 1 |  |  |  | ROZPOCET | [6 empty] | 0
20 | K | 564851011 | Podklad ze štěrkodrtě ŠD plochy do 100 m2 tl 150 mm | m2 | 100.27 |  | 0 |  |  | základní |  | 0 | 0.345 | 34.5931 | 0 | 0 | 4 | K | 2 |  |  |  | ROZPOCET | 0 | 0 | 0 | 0 | 0 | 1 | 0 | 4 | 1421153221
| PP |  | Podklad ze štěrkodrti ŠD s rozprostřením a zhutněním plochy jednotlivě do 100 m2, po zhutnění tl. 150 mm | [14 empty] | PP | 2
| Online PSC |  | https://podminky.urs.cz/item/CS_URS_2025_01/564851011 | [14 empty] | Online PSC | 2
| VV |  | 82,22+18,05 |  | 100.27 | [12 empty] | VV | 2 | 2 | True | 1 | ROZPOCET
21 | K | 564871011 | Podklad ze štěrkodrtě ŠD plochy do 100 m2 tl 250 mm | m2 | 30 |  | 0 |  |  | základní |  | 0 | 0 | 0 | 0 | 0 | 4 | K | 2 |  |  |  | ROZPOCET | 0 | 0 | 0 | 0 | 0 | 1 | 0 | 4 | 538779122
| PP |  | Podklad ze štěrkodrti ŠD s rozprostřením a zhutněním plochy jednotlivě do 100 m2, po zhutnění tl. 250 mm | [14 empty] | PP | 2
| Online PSC |  | https://podminky.urs.cz/item/CS_URS_2025_01/564871011 | [14 empty] | Online PSC | 2
| P |  | Poznámka k položce: prac. prostor ve vozovce pro obruby | [14 empty] | P | 2
22 | K | 564910411 | Podklad z asfaltového recyklátu plochy do 100 m2 tl 50 mm | m2 | 18.05 |  | 0 |  |  | základní |  | 0 | 0.108 | 1.9494 | 0 | 0 | 4 | K | 2 |  |  |  | ROZPOCET | 0 | 0 | 0 | 0 | 0 | 1 | 0 | 4 | 1318275753
| PP |  | Podklad nebo podsyp z asfaltového recyklátu s rozprostřením a zhutněním plochy jednotlivě do 100 m2, po zhutnění tl. 50 mm | [14 empty] | PP | 2
| Online PSC |  | https://podminky.urs.cz/item/CS_URS_2025_01/564910411 | [14 empty] | Online PSC | 2
| P |  | Poznámka k položce: nová konstrukce pro asfaltový chodník | [14 empty] | P | 2
| VV |  | odměřeno ze situace D.1.11.1.2 | [14 empty] | VV | 2 | 1 | True | 0 | ROZPOCET
| VV |  | chodníky | [14 empty] | VV | 2 | 1 | True | 0 | ROZPOCET
| VV |  | -(1,8+1+1,2) |  | -4 | [12 empty] | VV | 2 | 2 | True | 0 | ROZPOCET
| VV |  | 18,9+2,25+0,9 |  | 22.05 | [12 empty] | VV | 2 | 2 | True | 0 | ROZPOCET
| VV |  | Součet |  | 18.05 | [12 empty] | VV | 2 | 4 | True | 1 | ROZPOCET
23 | K | 564952113 | Podklad z mechanicky zpevněného kameniva MZK tl 170 mm | m2 | 30 |  | 0 |  |  | základní |  | 0 | 0 | 0 | 0 | 0 | 4 | K | 2 |  |  |  | ROZPOCET | 0 | 0 | 0 | 0 | 0 | 1 | 0 | 4 | 562627979
| PP |  | Podklad z mechanicky zpevněného kameniva MZK (minerální beton) s rozprostřením a s hutněním, po zhutnění tl. 170 mm | [14 empty] | PP | 2
| Online PSC |  | https://podminky.urs.cz/item/CS_URS_2025_01/564952113 | [14 empty] | Online PSC | 2
24 | K | 565135101 | Asfaltový beton vrstva podkladní ACP 16 (obalované kamenivo OKS) tl 50 mm š do 1,5 m | m2 | 30 |  | 0 |  |  | základní |  | 0 | 0 | 0 | 0 | 0 | 4 | K | 2 |  |  |  | ROZPOCET | 0 | 0 | 0 | 0 | 0 | 1 | 0 | 4 | 1294414538
| PP |  | Asfaltový beton vrstva podkladní ACP 16 (obalované kamenivo střednězrnné - OKS) s rozprostřením a zhutněním v pruhu šířky do 1,5 m, po zhutnění tl. 50 mm | [14 empty] | PP | 2
| Online PSC |  | https://podminky.urs.cz/item/CS_URS_2025_01/565135101 | [14 empty] | Online PSC | 2
| P |  | Poznámka k položce: prac. prostor ve vozovce pro obruby | [14 empty] | P | 2
25 | K | 573111114 | Postřik živičný infiltrační s posypem z asfaltu množství 2 kg/m2 | m2 | 30 |  | 0 |  |  | základní |  | 0 | 0 | 0 | 0 | 0 | 4 | K | 2 |  |  |  | ROZPOCET | 0 | 0 | 0 | 0 | 0 | 1 | 0 | 4 | -853487376
| PP |  | Postřik infiltrační PI z asfaltu silničního s posypem kamenivem, v množství 2,00 kg/m2 | [14 empty] | PP | 2
| Online PSC |  | https://podminky.urs.cz/item/CS_URS_2025_01/573111114 | [14 empty] | Online PSC | 2
26 | K | 573231107 | Postřik živičný spojovací ze silniční emulze v množství 0,40 kg/m2 | m2 | 78.05 |  | 0 |  |  | základní |  | 0 | 0.00041 | 0.032001 | 0 | 0 | 4 | K | 2 |  |  |  | ROZPOCET | 0 | 0 | 0 | 0 | 0 | 1 | 0 | 4 | 1192662368
| PP |  | Postřik spojovací PS bez posypu kamenivem ze silniční emulze, v množství 0,40 kg/m2 | [14 empty] | PP | 2
| Online PSC |  | https://podminky.urs.cz/item/CS_URS_2025_01/573231107 | [14 empty] | Online PSC | 2
| VV |  | 30*2+18,05 |  | 78.05 | [12 empty] | VV | 2 | 2 | True | 1 | ROZPOCET
27 | K | 577133111 | Asfaltový beton vrstva obrusná ACO 8 (ABJ) tl 40 mm š do 3 m z nemodifikovaného asfaltu | m2 | 18.05 |  | 0 |  |  | základní |  | 0 | 0.10373 | 1.8723 | 0 | 0 | 4 | K | 2 |  |  |  | ROZPOCET | 0 | 0 | 0 | 0 | 0 | 1 | 0 | 4 | -1528489645
| PP |  | Asfaltový beton vrstva obrusná ACO 8 (ABJ) s rozprostřením a se zhutněním z nemodifikovaného asfaltu v pruhu šířky do 3 m, po zhutnění tl. 40 mm | [14 empty] | PP | 2
| Online PSC |  | https://podminky.urs.cz/item/CS_URS_2025_01/577133111 | [14 empty] | Online PSC | 2
| P |  | Poznámka k položce: nová konstrukce pro asfaltový chodník | [14 empty] | P | 2
28 | K | 577134111 | Asfaltový beton vrstva obrusná ACO 11+ (ABS) tř. I tl 40 mm š do 3 m z nemodifikovaného asfaltu | m2 | 30 |  | 0 |  |  | základní |  | 0 | 0 | 0 | 0 | 0 | 4 | K | 2 |  |  |  | ROZPOCET | 0 | 0 | 0 | 0 | 0 | 1 | 0 | 4 | -1543490604
| PP |  | Asfaltový beton vrstva obrusná ACO 11 (ABS) s rozprostřením a se zhutněním z nemodifikovaného asfaltu v pruhu šířky do 3 m tř. I (ACO 11+), po zhutnění tl. 40 mm | [14 empty] | PP | 2
| Online PSC |  | https://podminky.urs.cz/item/CS_URS_2025_01/577134111 | [14 empty] | Online PSC | 2
| P |  | Poznámka k položce: prac. prostor ve vozovce pro obruby | [14 empty] | P | 2
29 | K | 577145112 | Asfaltový beton vrstva ložní ACL 16 (ABH) tl 50 mm š do 3 m z nemodifikovaného asfaltu | m2 | 30 |  | 0 |  |  | základní |  | 0 | 0 | 0 | 0 | 0 | 4 | K | 2 |  |  |  | ROZPOCET | 0 | 0 | 0 | 0 | 0 | 1 | 0 | 4 | -348218434
| PP |  | Asfaltový beton vrstva ložní ACL 16 (ABH) s rozprostřením a zhutněním z nemodifikovaného asfaltu v pruhu šířky do 3 m, po zhutnění tl. 50 mm | [14 empty] | PP | 2
| Online PSC |  | https://podminky.urs.cz/item/CS_URS_2025_01/577145112 | [14 empty] | Online PSC | 2
| P |  | Poznámka k položce: prac. prostor ve vozovce pro obruby | [14 empty] | P | 2
30 | K | 596811120 | Kladení betonové dlažby komunikací pro pěší do lože z kameniva velikosti do 0,09 m2 pl do 50 m2 | m2 | 86.22 |  | 0 |  |  | základní |  | 0 | 0.101 | 8.7082 | 0 | 0 | 4 | K | 2 |  |  |  | ROZPOCET | 0 | 0 | 0 | 0 | 0 | 1 | 0 | 4 | -1685048954
| PP |  | Kladení dlažby z betonových nebo kameninových dlaždic komunikací pro pěší s vyplněním spár a se smetením přebytečného materiálu na vzdálenost do 3 m s ložem z kameniva těženého tl. do 30 mm velikosti dlaždic do 0,09 m2 (bez zámku), pro plochy do 50 m2 | [14 empty] | PP | 2
| Online PSC |  | https://podminky.urs.cz/item/CS_URS_2025_01/596811120 | [14 empty] | Online PSC | 2
| P |  | Poznámka k položce: včetně samotného lože z kameniva tl. 30 mm (drcené kamenivo frakce 2/5) včetně 2x zásypu zásypovým materiálem dle ČSN spar dlažby včetně dohutnění | [14 empty] | P | 2
| VV |  | 82,22+1+1,8+1,2 |  | 86.22 | [12 empty] | VV | 2 | 2 | True | 1 | ROZPOCET
31 | M | 59245006 | dlažba pro nevidomé betonová 200x100mm tl 60mm barevná | m2 | 15.29 |  | 0 |  |  | základní |  | 0 | 0.131 | 2.003 | 0 | 0 | 8 | M | 2 |  |  |  | ROZPOCET | 0 | 0 | 0 | 0 | 0 | 1 | 0 | 4 | 886922250
| PP |  | dlažba pro nevidomé betonová 200x100mm tl 60mm barevná | [14 empty] | PP | 2
| VV |  | 12,7+1,2 |  | 13.9 | [12 empty] | VV | 2 | 2 | True | 1 | ROZPOCET
| VV |  | 13,9*1,1 'Přepočtené koeficientem množství |  | 15.29 | [12 empty] | VV | 2 | 2 | False | 1 | ROZPOCET
32 | M | 59245015 | dlažba zámková betonová tvaru I 200x165mm tl 60mm přírodní | m2 | 84.502 |  | 0 |  |  | základní |  | 0 | 0.113 | 9.5487 | 0 | 0 | 8 | M | 2 |  |  |  | ROZPOCET | 0 | 0 | 0 | 0 | 0 | 1 | 0 | 4 | -1304604635
| PP |  | dlažba zámková betonová tvaru I 200x165mm tl 60mm přírodní | [14 empty] | PP | 2
| VV |  | 86,72-12,7+2,8 |  | 76.82 | [12 empty] | VV | 2 | 2 | True | 1 | ROZPOCET
| VV |  | 76,82*1,1 'Přepočtené koeficientem množství |  | 84.502 | [12 empty] | VV | 2 | 2 | False | 1 | ROZPOCET
33 | K | 596991111 | Řezání betonové, kameninové a kamenné dlažby tl do 60 mm | m | 40 |  | 0 |  |  | základní |  | 0 | 8.8e-06 | 0.000352 | 0 | 0 | 4 | K | 2 |  |  |  | ROZPOCET | 0 | 0 | 0 | 0 | 0 | 1 | 0 | 4 | 844851779
| PP |  | Řezání betonové, kameninové a kamenné dlažby tl do 60 mm | [14 empty] | PP | 2
| Online PSC |  | https://podminky.urs.cz/item/CS_URS_2025_01/596991111 | [14 empty] | Online PSC | 2
| D | 9 | Ostatní konstrukce a práce, bourání |  |  |  | 0 |  |  |  |  | 0 |  | 20.371 |  | 0 | 1 | D | 1 |  |  |  | ROZPOCET | [6 empty] | 0
34 | K | 911331131 | Svodidlo ocelové jednostranné zádržnosti H1 se zaberaněním sloupků ve vzdálenosti do 2 m | m | 23 |  | 0 |  |  | základní |  | 0 | 0.02027 | 0.46621 | 0 | 0 | 4 | K | 2 |  |  |  | ROZPOCET | 0 | 0 | 0 | 0 | 0 | 1 | 0 | 4 | -597929102
| PP |  | Silniční svodidlo ocelové se zaberaněním sloupků jednostranné úroveň zádržnosti H1 vzdálenosti sloupků do 2 m | [14 empty] | PP | 2
| Online PSC |  | https://podminky.urs.cz/item/CS_URS_2025_01/911331131 | [14 empty] | Online PSC | 2
| P |  | Poznámka k položce: včetně potřebných výkopů. odvozu zeminy na skládku, složení a skládkovného včetně zaoblení do půlkruhového tvaru dle tvaru obruby, nutno změřit namístě realizace a zadat detail výrobci svodidla | [14 empty] | P | 2
| VV |  | 17+6 |  | 23 | [12 empty] | VV | 2 | 2 | True | 1 | ROZPOCET
35 | K | 915221112 | Vodorovné dopravní značení vodící čáry souvislé š 250 mm retroreflexní bílý plast | m | 20 |  | 0 |  |  | základní |  | 0 | 0.00065 | 0.013 | 0 | 0 | 4 | K | 2 |  |  |  | ROZPOCET | 0 | 0 | 0 | 0 | 0 | 1 | 0 | 4 | -1219912604
| PP |  | Vodorovné dopravní značení stříkaným plastem vodící čára bílá šířky 250 mm souvislá retroreflexní | [14 empty] | PP | 2
| Online PSC |  | https://podminky.urs.cz/item/CS_URS_2025_01/915221112 | [14 empty] | Online PSC | 2
36 | K | 915223121 | Vodicí linie z plastu pro orientaci nevidomých na přechodu pro 2x3 pásky | m | 101 |  | 0 |  |  | základní |  | 0 | 0.00219 | 0.22119 | 0 | 0 | 4 | K | 2 |  |  |  | ROZPOCET | 0 | 0 | 0 | 0 | 0 | 1 | 0 | 4 | 1726480835
| PP |  | Vodicí linie z plastu pro orientaci nevidomých na přechodu pro 2x3 pásky | [14 empty] | PP | 2
| Online PSC |  | https://podminky.urs.cz/item/CS_URS_2025_01/915223121 | [14 empty] | Online PSC | 2
| P |  | Poznámka k položce: výška reliéfu 3-5 mm | [14 empty] | P | 2
| VV |  | 8,5*2+12,5*2+13*2+16,5*2 |  | 101 | [12 empty] | VV | 2 | 2 | True | 1 | ROZPOCET
37 | K | 915231112 | Vodorovné dopravní značení přechody pro chodce, šipky, symboly retroreflexní bílý plast | m2 | 89.6 |  | 0 |  |  | základní |  | 0 | 0.0026 | 0.23296 | 0 | 0 | 4 | K | 2 |  |  |  | ROZPOCET | 0 | 0 | 0 | 0 | 0 | 1 | 0 | 4 | -298379442
| PP |  | Vodorovné dopravní značení stříkaným plastem přechody pro chodce, šipky, symboly nápisy bílé retroreflexní | [14 empty] | PP | 2
| Online PSC |  | https://podminky.urs.cz/item/CS_URS_2025_01/915231112 | [14 empty] | Online PSC | 2
| VV |  | 4*2*1,6 |  | 12.8 | [12 empty] | VV | 2 | 2 | True | 0 | ROZPOCET
| VV |  | 76,8 |  | 76.8 | [12 empty] | VV | 2 | 2 | True | 0 | ROZPOCET
| VV |  | Součet |  | 89.6 | [12 empty] | VV | 2 | 4 | True | 1 | ROZPOCET
38 | K | 916131213 | Osazení silničního obrubníku betonového stojatého s boční opěrou do lože z betonu prostého | m | 60 |  | 0 |  |  | základní |  | 0 | 0.1685 | 10.11 | 0 | 0 | 4 | K | 2 |  |  |  | ROZPOCET | 0 | 0 | 0 | 0 | 0 | 1 | 0 | 4 | -1018690214
| PP |  | Osazení silničního obrubníku betonového se zřízením lože, s vyplněním a zatřením spár cementovou maltou stojatého s boční opěrou z betonu prostého, do lože z betonu prostého | [14 empty] | PP | 2
| Online PSC |  | https://podminky.urs.cz/item/CS_URS_2025_01/916131213 | [14 empty] | Online PSC | 2
39 | M | 59217031 | obrubník silniční betonový 1000x150x250mm | m | 61.2 |  | 0 |  |  | základní |  | 0 | 0.08 | 4.896 | 0 | 0 | 8 | M | 2 |  |  |  | ROZPOCET | 0 | 0 | 0 | 0 | 0 | 1 | 0 | 4 | 125066128
| PP |  | obrubník silniční betonový 1000x150x250mm | [14 empty] | PP | 2
| VV |  | 60*1,02 'Přepočtené koeficientem množství |  | 61.2 | [12 empty] | VV | 2 | 2 | False | 1 | ROZPOCET
40 | K | 916991121 | Lože pod obrubníky, krajníky nebo obruby z dlažebních kostek z betonu prostého - silniční obruby | m3 | 1.95 |  | 0 |  |  | základní |  | 0 | 2.2563 | 4.3999 | 0 | 0 | 4 | K | 2 |  |  |  | ROZPOCET | 0 | 0 | 0 | 0 | 0 | 1 | 0 | 4 | -985022096
| PP |  | Lože pod obrubníky, krajníky nebo obruby z dlažebních kostek z betonu prostého | [14 empty] | PP | 2
| Online PSC |  | https://podminky.urs.cz/item/CS_URS_2025_01/916991121 | [14 empty] | Online PSC | 2
| P |  | Poznámka k položce: navýšení lože obrubníků po obvodě a ve spodu tlouštky 15 cm pro větší udržitelnost oproti standartním 10 cm | [14 empty] | P | 2
| VV |  | 0,05*0,10*2*60+0,45*0,05*60"navýšení bet lože o 5 cm po vniřní a vnější straně a spodní hrany silničních obrubníků |  | 1.95 | [12 empty] | VV | 2 | 2 | True | 0 | ROZPOCET
| VV |  | Součet |  | 1.95 | [12 empty] | VV | 2 | 4 | True | 1 | ROZPOCET
41 | K | 919122112 | Těsnění spár zálivkou za tepla pro komůrky š 10 mm hl 25 mm s těsnicím profilem | m | 150 |  | 0 |  |  | základní |  | 0 | 0.00021 | 0.0315 | 0 | 0 | 4 | K | 2 |  |  |  | ROZPOCET | 0 | 0 | 0 | 0 | 0 | 1 | 0 | 4 | -1550965993
| PP |  | Utěsnění dilatačních spár zálivkou za tepla v cementobetonovém nebo živičném krytu včetně adhezního nátěru s těsnicím profilem pod zálivkou, pro komůrky šířky 10 mm, hloubky 25 mm | [14 empty] | PP | 2
| Online PSC |  | https://podminky.urs.cz/item/CS_URS_2025_01/919122112 | [14 empty] | Online PSC | 2
| P |  | Poznámka k položce: zálivka kolem obnovené části asfaltového chodníku | [14 empty] | P | 2
42 | K | 919735113 | Řezání stávajícího živičného krytu hl přes 100 do 150 mm | m | 150 |  | 0 |  |  | základní |  | 0 | 1.995e-06 | 0.00029925 | 0 | 0 | 4 | K | 2 |  |  |  | ROZPOCET | 0 | 0 | 0 | 0 | 0 | 1 | 0 | 4 | 350815282
| PP |  | Řezání stávajícího živičného krytu nebo podkladu hloubky přes 100 do 150 mm | [14 empty] | PP | 2
| Online PSC |  | https://podminky.urs.cz/item/CS_URS_2025_01/919735113 | [14 empty] | Online PSC | 2
43 | K | 966007223 | Odstranění vodorovného dopravního značení vodním paprskem z plochy značené plastem | m2 | 76.8 |  | 0 |  |  | základní |  | 0 | 0 | 0 | 0 | 0 | 4 | K | 2 |  |  |  | ROZPOCET | 0 | 0 | 0 | 0 | 0 | 1 | 0 | 4 | -588434276
| PP |  | Odstranění vodorovného dopravního značení vodním paprskem pod tlakem 2 500 barů (např. Peel Jet) z betonového nebo živičného povrchu značeného plastem plošného | [14 empty] | PP | 2
| Online PSC |  | https://podminky.urs.cz/item/CS_URS_2025_01/966007223 | [14 empty] | Online PSC | 2
| VV |  | 48*1,6 |  | 76.8 | [12 empty] | VV | 2 | 2 | True | 1 | ROZPOCET
44 | K | 979054441 | Očištění vybouraných z desek nebo dlaždic s původním spárováním z kameniva těženého | m2 | 82.22 |  | 0 |  |  | základní |  | 0 | 0 | 0 | 0 | 0 | 4 | K | 2 |  |  |  | ROZPOCET | 0 | 0 | 0 | 0 | 0 | 1 | 0 | 4 | 264333754
| PP |  | Očištění vybouraných prvků komunikací od spojovacího materiálu s odklizením a uložením očištěných hmot a spojovacího materiálu na skládku na vzdálenost do 10 m dlaždic, desek nebo tvarovek s původním vyplněním spár kamenivem těženým | [14 empty] | PP | 2
| Online PSC |  | https://podminky.urs.cz/item/CS_URS_2025_01/979054441 | [14 empty] | Online PSC | 2
| P |  | Poznámka k položce: očištění dlažby která bude navrácena zpět | [14 empty] | P | 2
| D | 997 | Přesun sutě |  |  |  | 0 |  |  |  |  | 0 |  | 0 |  | 0 | 1 | D | 1 |  |  |  | ROZPOCET | [6 empty] | 0
45 | K | 997221612 | Nakládání vybouraných hmot na dopravní prostředky pro vodorovnou dopravu | t | 61.011 |  | 0 |  |  | základní |  | 0 | 0 | 0 | 0 | 0 | 4 | K | 2 |  |  |  | ROZPOCET | 0 | 0 | 0 | 0 | 0 | 1 | 0 | 4 | -877394726
| PP |  | Nakládání na dopravní prostředky pro vodorovnou dopravu vybouraných hmot | [14 empty] | PP | 2
| Online PSC |  | https://podminky.urs.cz/item/CS_URS_2025_01/997221612 | [14 empty] | Online PSC | 2
46 | K | 997221569 | Příplatek ZKD 1 km u vodorovné dopravy suti z kusových materiálů | t | 355.944 |  | 0 |  |  | základní |  | 0 | 0 | 0 | 0 | 0 | 4 | K | 2 |  |  |  | ROZPOCET | 0 | 0 | 0 | 0 | 0 | 1 | 0 | 4 | 1064847631
| PP |  | Vodorovná doprava suti bez naložení, ale se složením a s hrubým urovnáním Příplatek k ceně za každý další započatý 1 km přes 1 km | [14 empty] | PP | 2
| Online PSC |  | https://podminky.urs.cz/item/CS_URS_2025_01/997221569 | [14 empty] | Online PSC | 2
| VV |  | 59,324*6 |  | 355.944 | [12 empty] | VV | 2 | 2 | True | 1 | ROZPOCET
47 | K | 997221561 | Vodorovná doprava suti z kusových materiálů do 1 km | t | 59.324 |  | 0 |  |  | základní |  | 0 | 0 | 0 | 0 | 0 | 4 | K | 2 |  |  |  | ROZPOCET | 0 | 0 | 0 | 0 | 0 | 1 | 0 | 4 | -1613067758
| PP |  | Vodorovná doprava suti bez naložení, ale se složením a s hrubým urovnáním z kusových materiálů, na vzdálenost do 1 km | [14 empty] | PP | 2
| Online PSC |  | https://podminky.urs.cz/item/CS_URS_2025_01/997221561 | [14 empty] | Online PSC | 2
48 | K | 997221645 | Poplatek za uložení na skládce (skládkovné) odpadu asfaltového bez dehtu kód odpadu 17 03 02 | t | 4.851 |  | 0 |  |  | základní |  | 0 | 0 | 0 | 0 | 0 | 4 | K | 2 |  |  |  | ROZPOCET | 0 | 0 | 0 | 0 | 0 | 1 | 0 | 4 | -796759082
| PP |  | Poplatek za uložení stavebního odpadu na skládce (skládkovné) asfaltového bez obsahu dehtu zatříděného do Katalogu odpadů pod kódem 17 03 02 | [14 empty] | PP | 2
| Online PSC |  | https://podminky.urs.cz/item/CS_URS_2025_01/997221645 | [14 empty] | Online PSC | 2
| P |  | Poznámka k položce: Skládka Chocovice | [14 empty] | P | 2
49 | K | 997221861 | Poplatek za uložení na recyklační skládce (skládkovné) stavebního odpadu z prostého betonu pod kódem 17 01 01 | t | 54.473 |  | 0 |  |  | základní |  | 0 | 0 | 0 | 0 | 0 | 4 | K | 2 |  |  |  | ROZPOCET | 0 | 0 | 0 | 0 | 0 | 1 | 0 | 4 | -1483501913
| PP |  | Poplatek za uložení stavebního odpadu na recyklační skládce (skládkovné) z prostého betonu zatříděného do Katalogu odpadů pod kódem 17 01 01 | [14 empty] | PP | 2
| Online PSC |  | https://podminky.urs.cz/item/CS_URS_2025_01/997221861 | [14 empty] | Online PSC | 2
| VV |  | 59,324-4,851 |  | 54.473 | [12 empty] | VV | 2 | 2 | True | 1 | ROZPOCET
| D | 998 | Přesun hmot |  |  |  | 0 |  |  |  |  | 0 |  | 0 |  | 0 | 1 | D | 1 |  |  |  | ROZPOCET | [6 empty] | 0
50 | K | 998225111 | Přesun hmot pro pozemní komunikace s krytem z kamene, monolitickým betonovým nebo živičným | t | 79.083 |  | 0 |  |  | základní |  | 0 | 0 | 0 | 0 | 0 | 4 | K | 2 |  |  |  | ROZPOCET | 0 | 0 | 0 | 0 | 0 | 1 | 0 | 4 | -716695976
| PP |  | Přesun hmot pro komunikace s krytem z kameniva, monolitickým betonovým nebo živičným dopravní vzdálenost do 200 m jakékoliv délky objektu | [14 empty] | PP | 2
| Online PSC |  | https://podminky.urs.cz/item/CS_URS_2025_01/998225111 | [14 empty] | Online PSC | 2

## D.1.11.2 - Dopravní řešen...
{032d5c74-862c-4a4e-bf76-9e3e0fd75405}
2
| KRYCÍ LIST SOUPISU PRACÍ | [7 empty] | v --- níže se nacházejí doplnkové a pomocné údaje k sestavám --- v | [8 empty] | False
Stavba:
Cheb, Křižovatky upgrade
Objekt:
D_1_11 - CHK 11 Ašská - U Hilárie - Vodní
Soupis:
D.1.11.2 - Dopravní řešení SSZ
| KSO: |  |  |  |  | CC-CZ:
| Místo: |  | Cheb |  |  | Datum: | 3. 11. 2025
| Zadavatel: |  |  |  |  | IČ: | 00253979
|  | Město Cheb, nám. Krále Jiřího 1/14, Cheb |  |  |  | DIČ: | CZ00253979
| Účastník: |  |  |  |  | IČ: | Vyplň údaj
|  | Vyplň údaj |  |  |  | DIČ: | Vyplň údaj
| Projektant: |  |  |  |  | IČ: | 26392526
|  | DSVA, s.r.o. |  |  |  | DIČ: | CZ26392526
| Zpracovatel: |  |  |  |  | IČ: | 26392526
|  | DSVA, s.r.o. |  |  |  | DIČ: | CZ26392526
Poznámka:
Soupis prací je sestaven s využitím Cenové soustavy ÚRS. Položky, které pochází z této cenové soustavy, jsou ve sloupci 'Cenová soustava' označeny popisem 'CS ÚRS' a úrovní příslušného kalendářního pololetí. Veškeré další informace vymezující popis a podmínky použití těchto položek z Cenové soustavy, které nejsou uvedeny přímo v soupisu prací, jsou neomezeně dálkově k dispozici na webu podminky.urs.cz.
| Cena bez DPH | [5 empty] | 0
|  |  | Základ daně |  |  | Sazba daně | Výše daně
| DPH | základní | 0 |  |  | 21% | 0
|  | snížená | 0 |  |  | 12% | 0
|  | zákl. přenesená | 0 |  |  | 21% | 0
|  | sníž. přenesená | 0 |  |  | 12% | 0
|  | nulová | 0 |  |  | 0% | 0
| Cena s DPH |  |  | v | CZK |  | 0
REKAPITULACE ČLENĚNÍ SOUPISU PRACÍ
Stavba:
Cheb, Křižovatky upgrade
Objekt:
D_1_11 - CHK 11 Ašská - U Hilárie - Vodní
Soupis:
D.1.11.2 - Dopravní řešení SSZ
Místo: |  |  | Cheb |  |  | Datum: | 3. 11. 2025
Zadavatel: |  |  | Město Cheb, nám. Krále Jiřího 1/14, Cheb |  |  | Projektant: | DSVA, s.r.o.
Účastník: |  |  | Vyplň údaj |  |  | Zpracovatel: | DSVA, s.r.o.
Kód dílu - Popis | [6 empty] | Cena celkem [CZK]
Náklady stavby celkem | [6 empty] | 0 | [11 empty] | -1
| 01 - Demontáž SSZ | [5 empty] | 0
| DEM01 - Demontáže technologických zařízení pro dopravní stavby | [5 empty] | 0
| M - Práce a dodávky M | [5 empty] | 0
| 21-M - Elektromontáže | [5 empty] | 0
| 22-M - Montáže technologických zařízení pro dopravní stavby | [5 empty] | 0
| 04 - Dopravní značení | [5 empty] | 0
SOUPIS PRACÍ
Stavba:
Cheb, Křižovatky upgrade
Objekt:
D_1_11 - CHK 11 Ašská - U Hilárie - Vodní
Soupis:
D.1.11.2 - Dopravní řešení SSZ
Místo: |  |  | Cheb |  |  | Datum: | 3. 11. 2025
Zadavatel: |  |  | Město Cheb, nám. Krále Jiřího 1/14, Cheb |  |  | Projektant: | DSVA, s.r.o.
Účastník: |  |  | Vyplň údaj |  |  | Zpracovatel: | DSVA, s.r.o.
PČ | Typ | Kód | Popis | MJ | Množství | J.cena [CZK] | Cena celkem [CZK] | Cenová soustava |  | DPH | J. Nh [h] | Nh celkem [h] | J. hmotnost [t] | Hmotnost celkem [t] | J. suť [t] | Suť Celkem [t]
Náklady soupisu celkem | [6 empty] | 0 |  |  |  |  | 0 |  | 0.012 |  | 0 |  | D | -1 | [7 empty] | 0
| D | 01 | Demontáž SSZ |  |  |  | 0 |  |  |  |  | 0 |  | 0 |  | 0 | 1 | D | 0 | ROZPOCET | [6 empty] | 0
| D | DEM01 | Demontáže technologických zařízení pro dopravní stavby |  |  |  | 0 |  |  |  |  | 0 |  | 0 |  | 0 | 1 | D | 1 | ROZPOCET | [6 empty] | 0
1 | K | 220700696R | Demontáž třmenu návěstidla pro montáž na výložník | kus | 6 |  | 0 |  |  | základní |  | 0 | 0 | 0 | 0 | 0 | 64 | K | 2 | ROZPOCET | 0 | 0 | 0 | 0 | 0 | 1 | 0 | 64 | 1579100211
| PP |  | Demontáž třmenu návěstidla pro montáž na výložník | [14 empty] | PP | 2
2 | K | 228960031 | Demontáž návěstidla jednokomorového ze stožáru | kus | 4 |  | 0 |  |  | základní |  | 0 | 0 | 0 | 0 | 0 | 64 | K | 2 | ROZPOCET | 0 | 0 | 0 | 0 | 0 | 1 | 0 | 64 | -2103292305
| PP |  | Demontáž návěstidla včetně otevření a uvolnění paraboly, vytažení kabelu ze stožáru, odmontování návěstidla ze stožáru nebo výložníku, odpojení kabelu ze svorkovnice ve stožáru a návěstidle jednokomorového ze stožáru | [14 empty] | PP | 2
| Online PSC |  | https://podminky.urs.cz/item/CS_URS_2023_02/228960031 | [14 empty] | Online PSC | 2
3 | K | 228960036 | Demontáž návěstidla dvoukomorového ze stožáru | kus | 6 |  | 0 |  |  | základní |  | 0 | 0 | 0 | 0 | 0 | 64 | K | 2 | ROZPOCET | 0 | 0 | 0 | 0 | 0 | 1 | 0 | 64 | 1797754957
| PP |  | Demontáž návěstidla včetně otevření a uvolnění paraboly, vytažení kabelu ze stožáru, odmontování návěstidla ze stožáru nebo výložníku, odpojení kabelu ze svorkovnice ve stožáru a návěstidle dvoukomorového ze stožáru | [14 empty] | PP | 2
| Online PSC |  | https://podminky.urs.cz/item/CS_URS_2023_02/228960036 | [14 empty] | Online PSC | 2
4 | K | 228960041 | Demontáž návěstidla tříkomorového ze stožáru | kus | 8 |  | 0 |  |  | základní |  | 0 | 0 | 0 | 0 | 0 | 64 | K | 2 | ROZPOCET | 0 | 0 | 0 | 0 | 0 | 1 | 0 | 64 | -1824930592
| PP |  | Demontáž návěstidla včetně otevření a uvolnění paraboly, vytažení kabelu ze stožáru, odmontování návěstidla ze stožáru nebo výložníku, odpojení kabelu ze svorkovnice ve stožáru a návěstidle tříkomorového ze stožáru | [14 empty] | PP | 2
| Online PSC |  | https://podminky.urs.cz/item/CS_URS_2023_02/228960041 | [14 empty] | Online PSC | 2
5 | K | 228960044 | Demontáž návěstidla tříkomorového průměru 300 mm z výložníku | kus | 6 |  | 0 |  |  | základní |  | 0 | 0 | 0 | 0 | 0 | 64 | K | 2 | ROZPOCET | 0 | 0 | 0 | 0 | 0 | 1 | 0 | 64 | 1994802046
| PP |  | Demontáž návěstidla včetně otevření a uvolnění paraboly, vytažení kabelu ze stožáru, odmontování návěstidla ze stožáru nebo výložníku, odpojení kabelu ze svorkovnice ve stožáru a návěstidle tříkomorového průměru 300 mm z výložníku | [14 empty] | PP | 2
| Online PSC |  | https://podminky.urs.cz/item/CS_URS_2023_02/228960044 | [14 empty] | Online PSC | 2
6 | K | 228960126 | Demontáž tlačítka pro chodce na stožár | kus | 7 |  | 0 |  |  | základní |  | 0 | 0 | 0 | 0 | 0 | 64 | K | 2 | ROZPOCET | 0 | 0 | 0 | 0 | 0 | 1 | 0 | 64 | 180260038
| PP |  | Demontáž stožárových doplňků včetně demontáže tlačítka nebo spínače a odpojení ze svorkovnice ve stožáru tlačítka pro chodce | [14 empty] | PP | 2
| Online PSC |  | https://podminky.urs.cz/item/CS_URS_2023_02/228960126 | [14 empty] | Online PSC | 2
| D | M | Práce a dodávky M |  |  |  | 0 |  |  |  |  | 0 |  | 0 |  | 0 | 3 | D | 0 | ROZPOCET | [6 empty] | 0
| D | 21-M | Elektromontáže |  |  |  | 0 |  |  |  |  | 0 |  | 0 |  | 0 | 3 | D | 1 | ROZPOCET | [6 empty] | 0
7 | M | 34143274 | kabel ovládací flexibilní jádro Cu lanované izolace PVC plášť PVC 300/500V (CMSM) 3x1,50mm2 | m | 45 |  | 0 |  |  | základní |  | 0 | 0 | 0 | 0 | 0 | 256 | M | 2 | ROZPOCET | 0 | 0 | 0 | 0 | 0 | 1 | 0 | 64 | -1713592576
| PP |  | kabel ovládací flexibilní jádro Cu lanované izolace PVC plášť PVC 300/500V (CMSM) 3x1,50mm2 | [14 empty] | PP | 2
8 | K | 210812011 | Montáž kabelu Cu plného nebo laněného do 1 kV žíly 3x1,5 až 6 mm2 (např. CYKY) bez ukončení uloženého volně nebo v liště | m | 45 |  | 0 |  |  | základní |  | 0 | 0 | 0 | 0 | 0 | 64 | K | 2 | ROZPOCET | 0 | 0 | 0 | 0 | 0 | 1 | 0 | 64 | 1259809466
| PP |  | Montáž izolovaných kabelů měděných do 1 kV bez ukončení plných nebo laněných kulatých (např. CYKY, CHKE-R) uložených volně nebo v liště počtu a průřezu žil 3x1,5 až 6 mm2 | [14 empty] | PP | 2
| Online PSC |  | https://podminky.urs.cz/item/CS_URS_2023_02/210812011 | [14 empty] | Online PSC | 2
9 | M | 34143306 | kabel ovládací flexibilní jádro Cu lanované izolace PVC plášť PVC 300/500V (CMSM) 5x1,50mm2 | m | 135 |  | 0 |  |  | základní |  | 0 | 0 | 0 | 0 | 0 | 256 | M | 2 | ROZPOCET | 0 | 0 | 0 | 0 | 0 | 1 | 0 | 64 | 755119514
| PP |  | kabel ovládací flexibilní jádro Cu lanované izolace PVC plášť PVC 300/500V (CMSM) 5x1,50mm2 | [14 empty] | PP | 2
10 | K | 210812061 | Montáž kabelu Cu plného nebo laněného do 1 kV žíly 5x1,5 až 2,5 mm2 (např. CYKY) bez ukončení uloženého volně nebo v liště | m | 135 |  | 0 |  |  | základní |  | 0 | 0 | 0 | 0 | 0 | 64 | K | 2 | ROZPOCET | 0 | 0 | 0 | 0 | 0 | 1 | 0 | 64 | -828848519
| PP |  | Montáž izolovaných kabelů měděných do 1 kV bez ukončení plných nebo laněných kulatých (např. CYKY, CHKE-R) uložených volně nebo v liště počtu a průřezu žil 5x1,5 až 2,5 mm2 | [14 empty] | PP | 2
| Online PSC |  | https://podminky.urs.cz/item/CS_URS_2023_02/210812061 | [14 empty] | Online PSC | 2
11 | M | 34143332 | kabel ovládací flexibilní jádro Cu lanované izolace PVC plášť PVC 300/500V (CMSM) 12x0,75mm2 | m | 40 |  | 0 |  |  | základní |  | 0 | 0 | 0 | 0 | 0 | 8 | M | 2 | ROZPOCET | 0 | 0 | 0 | 0 | 0 | 1 | 0 | 4 | 1553530437
| PP |  | kabel ovládací flexibilní jádro Cu lanované izolace PVC plášť PVC 300/500V (CMSM) 12x0,75mm2 | [14 empty] | PP | 2
12 | K | 741120502 | Montáž kabelů flexibilních měděných bez ukončení uložených volně lehkých a středních (např. CGSG), počtu žil do 16 | m | 40 |  | 0 |  |  | základní |  | 0 | 0 | 0 | 0 | 0 | 4 | K | 2 | ROZPOCET | 0 | 0 | 0 | 0 | 0 | 1 | 0 | 4 | 1186466889
| PP |  | Montáž kabelů flexibilních měděných bez ukončení uložených volně lehkých a středních (např. CGSG), počtu žil do 16 | [14 empty] | PP | 2
13 | K | 220300529R | Ukončení šňůr lisovací trubičkou | kus | 192 |  | 0 |  |  | základní |  | 0 | 0 | 0 | 0 | 0 | 64 | K | 2 | ROZPOCET | 0 | 0 | 0 | 0 | 0 | 1 | 0 | 64 | -1155518319
| PP |  | Ukončení šňůr lisovací trubičkou | [14 empty] | PP | 2
| D | 22-M | Montáže technologických zařízení pro dopravní stavby |  |  |  | 0 |  |  |  |  | 0 |  | 0 |  | 0 | 3 | D | 1 | ROZPOCET | [6 empty] | 0
14 | K | Pol1000 | Kryt základu řadiče včetně montáže | kus | 1 |  | 0 |  |  | základní |  | 0 | 0 | 0 | 0 | 0 | 64 | K | 2 | ROZPOCET | 0 | 0 | 0 | 0 | 0 | 1 | 0 | 64 | 2142296012
| PP |  | Kryt základu řadiče včetně montáže | [14 empty] | PP | 2
15 | K | 220960201 | Adresace řadiče přes čtyři světelné skupiny | kus | 1 |  | 0 |  |  | základní |  | 0 | 0 | 0 | 0 | 0 | 64 | K | 2 | ROZPOCET | 0 | 0 | 0 | 0 | 0 | 1 | 0 | 64 | 1370363214
| PP |  | Adresace řadiče MR přes čtyři světelné skupiny | [14 empty] | PP | 2
| Online PSC |  | https://podminky.urs.cz/item/CS_URS_2023_02/220960201 | [14 empty] | Online PSC | 2
16 | K | 220960222R | Programování řadiče přes deset světelných skupin | kus | 1 |  | 0 |  |  | základní |  | 0 | 0 | 0 | 0 | 0 | 64 | K | 2 | ROZPOCET | 0 | 0 | 0 | 0 | 0 | 1 | 0 | 64 | -138273036
| PP |  | Programování řadiče přes deset světelných skupin | [14 empty] | PP | 2
17 | K | 404452782R | Elektroměrný rozvaděč včetně základu | kus | 1 |  | 0 |  |  | základní |  | 0 | 0 | 0 | 0 | 0 | 64 | K | 2 | ROZPOCET | 0 | 0 | 0 | 0 | 0 | 1 | 0 | 64 | 266
| PP |  | Elektroměrný rozvaděč včetně základu | [14 empty] | PP | 2
18 | K | 2209600911R | Montáž základu el. rozvaděče včetně betonu | kus | 1 |  | 0 |  |  | základní |  | 0 | 0 | 0 | 0 | 0 | 64 | K | 2 | ROZPOCET | 0 | 0 | 0 | 0 | 0 | 1 | 0 | 64 | 414532793
| PP |  | Montáž základu el. rozvaděče včetně betonu | [14 empty] | PP | 2
19 | K | 220960140R | Montáž elektroměrného rozvaděče | kus | 1 |  | 0 |  |  | základní |  | 0 | 0 | 0 | 0 | 0 | 64 | K | 2 | ROZPOCET | 0 | 0 | 0 | 0 | 0 | 1 | 0 | 64 | -505472522
| PP |  | Montáž elektroměrného rozvaděče | [14 empty] | PP | 2
20 | K | 404452792R | Kontrastní rám na dopravní návěstidlo 3x300 | kus | 1 |  | 0 |  |  | základní |  | 0 | 0 | 0 | 0 | 0 | 64 | K | 2 | ROZPOCET | 0 | 0 | 0 | 0 | 0 | 1 | 0 | 64 | 192
| PP |  | Kontrastní rám na dopravní návěstidlo 3x300 | [14 empty] | PP | 2
21 | K | 220960143 | Montáž kontrastního rámu pro tříkomorové návěstidlo | kus | 1 |  | 0 |  |  | základní |  | 0 | 0 | 0 | 0 | 0 | 64 | K | 2 | ROZPOCET | 0 | 0 | 0 | 0 | 0 | 1 | 0 | 64 | 222734510
| PP |  | Montáž kontrastního rámu s použitím montážní plošiny pro tříkomorové návěstidlo | [14 empty] | PP | 2
| Online PSC |  | https://podminky.urs.cz/item/CS_URS_2023_02/220960143 | [14 empty] | Online PSC | 2
22 | K | 404452714R | LED - Jednokomorové náv. 1 x 210/230V žlutý chodec | kus | 2 |  | 0 |  |  | základní |  | 0 | 0 | 0 | 0 | 0 | 64 | K | 2 | ROZPOCET | 0 | 0 | 0 | 0 | 0 | 1 | 0 | 64 | 220
| PP |  | LED - Jednokomorové náv. 1 x 210/230V žlutý chodec | [14 empty] | PP | 2
23 | K | 404452701R | LED - Chodecké návěstidlo 2 x 210/230V | kus | 2 |  | 0 |  |  | základní |  | 0 | 0 | 0 | 0 | 0 | 64 | K | 2 | ROZPOCET | 0 | 0 | 0 | 0 | 0 | 1 | 0 | 64 | 222
| PP |  | LED - Chodecké návěstidlo 2 x 210/230V | [14 empty] | PP | 2
24 | K | 404452704R | LED - Dopravní návěstidlo 3 x 300/230V směrový signál | kus | 1 |  | 0 |  |  | základní |  | 0 | 0 | 0 | 0 | 0 | 64 | K | 2 | ROZPOCET | 0 | 0 | 0 | 0 | 0 | 1 | 0 | 64 | 228
| PP |  | LED - Dopravní návěstidlo 3 x 300/230V směrový signál | [14 empty] | PP | 2
25 | K | 404452705R | LED - Dopravní návěstidlo 1 x 300/230V žlutý chodec | kus | 1 |  | 0 |  |  | základní |  | 0 | 0 | 0 | 0 | 0 | 64 | K | 2 | ROZPOCET | 0 | 0 | 0 | 0 | 0 | 1 | 0 | 64 | 230
| PP |  | LED - Dopravní návěstidlo 1 x 300/230V žlutý chodec | [14 empty] | PP | 2
26 | K | 220960041 | Montáž sestaveného návěstidla tříkomorového na stožár | kus | 9 |  | 0 |  |  | základní |  | 0 | 0 | 0 | 0 | 0 | 64 | K | 2 | ROZPOCET | 0 | 0 | 0 | 0 | 0 | 1 | 0 | 64 | -1053955177
| PP |  | Montáž sestaveného návěstidla včetně otevření a uvolnění paraboly, zatažení kabelu do stožáru, namontování návěstidla na stožár nebo výložník, zřízení kabelové formy, zapojení kabelu na svorkovnici ve stožáru a návěstidle, přezkoušení funkce návěstidla tříkomorového na stožár | [14 empty] | PP | 2
| Online PSC |  | https://podminky.urs.cz/item/CS_URS_2023_02/220960041 | [14 empty] | Online PSC | 2
27 | K | 220960044 | Montáž sestaveného návěstidla tříkomorového průměru 300 mm na výložník | kus | 6 |  | 0 |  |  | základní |  | 0 | 0 | 0 | 0 | 0 | 64 | K | 2 | ROZPOCET | 0 | 0 | 0 | 0 | 0 | 1 | 0 | 64 | 1515584916
| PP |  | Montáž sestaveného návěstidla včetně otevření a uvolnění paraboly, zatažení kabelu do stožáru, namontování návěstidla na stožár nebo výložník, zřízení kabelové formy, zapojení kabelu na svorkovnici ve stožáru a návěstidle, přezkoušení funkce návěstidla tříkomorového průměru 300 mm na výložník | [14 empty] | PP | 2
| Online PSC |  | https://podminky.urs.cz/item/CS_URS_2023_02/220960044 | [14 empty] | Online PSC | 2
28 | K | 220960031 | Montáž sestaveného návěstidla jednokomorového na stožár | kus | 6 |  | 0 |  |  | základní |  | 0 | 0 | 0 | 0 | 0 | 64 | K | 2 | ROZPOCET | 0 | 0 | 0 | 0 | 0 | 1 | 0 | 64 | -411360813
| PP |  | Montáž sestaveného návěstidla včetně otevření a uvolnění paraboly, zatažení kabelu do stožáru, namontování návěstidla na stožár nebo výložník, zřízení kabelové formy, zapojení kabelu na svorkovnici ve stožáru a návěstidle, přezkoušení funkce návěstidla jednokomorového na stožár | [14 empty] | PP | 2
| Online PSC |  | https://podminky.urs.cz/item/CS_URS_2023_02/220960031 | [14 empty] | Online PSC | 2
29 | K | 220960032 | Montáž sestaveného návěstidla jednokomorového na výložník | kus | 1 |  | 0 |  |  | základní |  | 0 | 0 | 0 | 0 | 0 | 64 | K | 2 | ROZPOCET | 0 | 0 | 0 | 0 | 0 | 1 | 0 | 64 | 447878422
| PP |  | Montáž sestaveného návěstidla včetně otevření a uvolnění paraboly, zatažení kabelu do stožáru, namontování návěstidla na stožár nebo výložník, zřízení kabelové formy, zapojení kabelu na svorkovnici ve stožáru a návěstidle, přezkoušení funkce návěstidla jednokomorového na výložník | [14 empty] | PP | 2
| Online PSC |  | https://podminky.urs.cz/item/CS_URS_2023_02/220960032 | [14 empty] | Online PSC | 2
30 | K | 220960036 | Montáž sestaveného návěstidla dvoukomorového na stožár | kus | 8 |  | 0 |  |  | základní |  | 0 | 0 | 0 | 0 | 0 | 64 | K | 2 | ROZPOCET | 0 | 0 | 0 | 0 | 0 | 1 | 0 | 64 | -2015261398
| PP |  | Montáž sestaveného návěstidla včetně otevření a uvolnění paraboly, zatažení kabelu do stožáru, namontování návěstidla na stožár nebo výložník, zřízení kabelové formy, zapojení kabelu na svorkovnici ve stožáru a návěstidle, přezkoušení funkce návěstidla dvoukomorového na stožár | [14 empty] | PP | 2
| Online PSC |  | https://podminky.urs.cz/item/CS_URS_2023_02/220960036 | [14 empty] | Online PSC | 2
31 | M | 40445260 | páska upínací 12,7x0,75mm | m | 23 |  | 0 |  |  | základní |  | 0 | 0 | 0 | 0 | 0 | 256 | M | 2 | ROZPOCET | 0 | 0 | 0 | 0 | 0 | 1 | 0 | 64 | 114
| PP |  | páska upínací 12,7x0,75mm | [14 empty] | PP | 2
32 | K | 404452798R | Videosouprava - 1 kamera | kus | 1 |  | 0 |  |  | základní |  | 0 | 0 | 0 | 0 | 0 | 64 | K | 2 | ROZPOCET | 0 | 0 | 0 | 0 | 0 | 1 | 0 | 64 | 206
| PP |  | Videosouprava - 1 kamera | [14 empty] | PP | 2
33 | K | 404452799R | Videosouprava - 2 kamery | kus | 3 |  | 0 |  |  | základní |  | 0 | 0 | 0 | 0 | 0 | 64 | K | 2 | ROZPOCET | 0 | 0 | 0 | 0 | 0 | 1 | 0 | 64 | 208
| PP |  | Videosouprava - 2 kamery | [14 empty] | PP | 2
34 | K | 220960120 | Montáž dopravního videodetektoru na výložník | kus | 7 |  | 0 |  |  | základní |  | 0 | 0 | 0 | 0 | 0 | 64 | K | 2 | ROZPOCET | 0 | 0 | 0 | 0 | 0 | 1 | 0 | 64 | 386268888
| PP |  | Montáž dopravního detektoru včetně rozměření a označení místa pro vyvrtání otvorů, vyvrtání otvorů, vyříznutí závitů, montáže skříňky se zapojením, nastavení a vyzkoušení, připojení uzemnění videodetektoru na výložník | [14 empty] | PP | 2
| Online PSC |  | https://podminky.urs.cz/item/CS_URS_2023_02/220960120 | [14 empty] | Online PSC | 2
35 | K | 220960007R | Montáž třmenu videodetekce | kus | 7 |  | 0 |  |  | základní |  | 0 | 0 | 0 | 0 | 0 | 64 | K | 2 | ROZPOCET | 0 | 0 | 0 | 0 | 0 | 1 | 0 | 64 | -926214310
| PP |  | Montáž třmenu videodetekce | [14 empty] | PP | 2
36 | K | 220960122R | Montáž a nastavení videokamer | kus | 7 |  | 0 |  |  | základní |  | 0 | 0 | 0 | 0 | 0 | 64 | K | 2 | ROZPOCET | 0 | 0 | 0 | 0 | 0 | 1 | 0 | 64 | 823060031
| PP |  | Montáž a nastavení videokamer | [14 empty] | PP | 2
37 | K | 220960191R | Konfigurace virtuálních detekčních smyček | kus | 21 |  | 0 |  |  | základní |  | 0 | 0 | 0 | 0 | 0 | 64 | K | 2 | ROZPOCET | 0 | 0 | 0 | 0 | 0 | 1 | 0 | 64 | 1420382701
| PP |  | Konfigurace virtuálních detekčních smyček | [14 empty] | PP | 2
38 | K | 220960192R | Doladění pozic smyček, monitoring | kus | 21 |  | 0 |  |  | základní |  | 0 | 0 | 0 | 0 | 0 | 64 | K | 2 | ROZPOCET | 0 | 0 | 0 | 0 | 0 | 1 | 0 | 64 | -1636567029
| PP |  | Doladění pozic smyček, monitoring | [14 empty] | PP | 2
39 | K | 404452782R.1 | Třmen návěstidla 300 na výložník, pevný | kus | 4 |  | 0 |  |  | základní |  | 0 | 0 | 0 | 0 | 0 | 64 | K | 2 | ROZPOCET | 0 | 0 | 0 | 0 | 0 | 1 | 0 | 64 | 286
| PP |  | Třmen návěstidla 300 na výložník, pevný | [14 empty] | PP | 2
40 | K | 404452783R | Třmen návěstidla 300 nad jízdní pruhy, pojizdný | kus | 2 |  | 0 |  |  | základní |  | 0 | 0 | 0 | 0 | 0 | 64 | K | 2 | ROZPOCET | 0 | 0 | 0 | 0 | 0 | 1 | 0 | 64 | 288
| PP |  | Třmen návěstidla 300 nad jízdní pruhy, pojizdný | [14 empty] | PP | 2
41 | K | 220960006R | Montáž třmenu návěstidla na výložníku | kus | 6 |  | 0 |  |  | základní |  | 0 | 0 | 0 | 0 | 0 | 64 | K | 2 | ROZPOCET | 0 | 0 | 0 | 0 | 0 | 1 | 0 | 64 | -1903624536
| PP |  | Montáž třmenu návěstidla na výložníku | [14 empty] | PP | 2
42 | K | 404452784R | Celoplošné senzorické chodecké tlačítko | kus | 2 |  | 0 |  |  | základní |  | 0 | 0 | 0 | 0 | 0 | 64 | K | 2 | ROZPOCET | 0 | 0 | 0 | 0 | 0 | 1 | 0 | 64 | 292
| PP |  | Celoplošné senzorické chodecké tlačítko | [14 empty] | PP | 2
43 | K | 404452785R.1 | Celoplošné senzorické chodecké tlačítko - s rozpínáním, vč. rozpínacího kontaktu | kus | 2 |  | 0 |  |  | základní |  | 0 | 0 | 0 | 0 | 0 | 4 | K | 2 | ROZPOCET | 0 | 0 | 0 | 0 | 0 | 1 | 0 | 4 | 1813303152
| PP |  | Celoplošné senzorické chodecké tlačítko - s rozpínáním, vč. rozpínacího kontaktu | [14 empty] | PP | 2
44 | K | 220960126 | Montáž tlačítka pro chodce na stožár | kus | 4 |  | 0 |  |  | základní |  | 0 | 0 | 0 | 0 | 0 | 64 | K | 2 | ROZPOCET | 0 | 0 | 0 | 0 | 0 | 1 | 0 | 64 | -793157293
| PP |  | Montáž tlačítka pro chodce na stožár | [14 empty] | PP | 2
45 | K | 220960126R | Nastavení celosenzorického tlačítka v řadiči | kus | 4 |  | 0 |  |  | základní |  | 0 | 0 | 0 | 0 | 0 | 64 | K | 2 | ROZPOCET | 0 | 0 | 0 | 0 | 0 | 1 | 0 | 64 | 117195504
| PP |  | Nastavení celosenzorického tlačítka v řadiči | [14 empty] | PP | 2
46 | K | 404452786R | Jednotka pro časové ovládání zvukových návěstidel | kus | 1 |  | 0 |  |  | základní |  | 0 | 0 | 0 | 0 | 0 | 64 | K | 2 | ROZPOCET | 0 | 0 | 0 | 0 | 0 | 1 | 0 | 64 | 298
| PP |  | Jednotka pro časové ovládání zvukových návěstidel | [14 empty] | PP | 2
47 | K | 220860068R | Montáž jednotky pro časové ovládání zvukových návěstidel | kus | 1 |  | 0 |  |  | základní |  | 0 | 0 | 0 | 0 | 0 | 64 | K | 2 | ROZPOCET | 0 | 0 | 0 | 0 | 0 | 1 | 0 | 64 | -22748701
| PP |  | Montáž jednotky pro časové ovládání zvukových návěstidel | [14 empty] | PP | 2
48 | K | 404452787R | Přijímače pro dálkovou aktivaci zvukových návěstidel | kus | 2 |  | 0 |  |  | základní |  | 0 | 0 | 0 | 0 | 0 | 64 | K | 2 | ROZPOCET | 0 | 0 | 0 | 0 | 0 | 1 | 0 | 64 | 300
| PP |  | Přijímače pro dálkovou aktivaci zvukových návěstidel | [14 empty] | PP | 2
49 | K | 220860067R | Montáž přijímače pro dálkovou aktivaci zvukových návěstidel | kus | 2 |  | 0 |  |  | základní |  | 0 | 0 | 0 | 0 | 0 | 64 | K | 2 | ROZPOCET | 0 | 0 | 0 | 0 | 0 | 1 | 0 | 64 | -1917151149
| PP |  | Montáž přijímače pro dálkovou aktivaci zvukových návěstidel | [14 empty] | PP | 2
50 | K | 404452788R | Akustické návěští pro nevidomé | kus | 8 |  | 0 |  |  | základní |  | 0 | 0 | 0 | 0 | 0 | 64 | K | 2 | ROZPOCET | 0 | 0 | 0 | 0 | 0 | 1 | 0 | 64 | 302
| PP |  | Akustické návěští pro nevidomé | [14 empty] | PP | 2
51 | K | 220860069R | Montáž akustické signalizace | kus | 8 |  | 0 |  |  | základní |  | 0 | 0 | 0 | 0 | 0 | 64 | K | 2 | ROZPOCET | 0 | 0 | 0 | 0 | 0 | 1 | 0 | 64 | -1936856900
| PP |  | Montáž akustické signalizace | [14 empty] | PP | 2
52 | K | 220960187R | Montáž připojení SSZ k dopravně řídící ústředně vč. nadefinování nového SSZ | kus | 1 |  | 0 |  |  | základní |  | 0 | 0 | 0 | 0 | 0 | 64 | K | 2 | ROZPOCET | 0 | 0 | 0 | 0 | 0 | 1 | 0 | 64 | -1362017613
| PP |  | Montáž připojení SSZ k dopravně řídící ústředně vč. nadefinování nového SSZ | [14 empty] | PP | 2
53 | K | 220960285R | Nastavení komunikace pro řízení omezení rychlosti dopravy mezi křižovatky | kus | 1 |  | 0 |  |  | základní |  | 0 | 0 | 0 | 0 | 0 | 64 | K | 2 | ROZPOCET | 0 | 0 | 0 | 0 | 0 | 1 | 0 | 64 | -510328776
| PP |  | Nastavení komunikace pro řízení omezení rychlosti dopravy mezi křižovatky | [14 empty] | PP | 2
54 | K | 404452884R | Dovybavení řadiče | kus | 1 |  | 0 |  |  | základní |  | 0 | 0 | 0 | 0 | 0 | 64 | K | 2 | ROZPOCET | 0 | 0 | 0 | 0 | 0 | 1 | 0 | 64 | -1870895592
| PP |  | Dovybavení řadiče | [14 empty] | PP | 2
55 | K | 220960184R | Montáž dovybavení řadiče | kus | 1 |  | 0 |  |  | základní |  | 0 | 0 | 0 | 0 | 0 | 64 | K | 2 | ROZPOCET | 0 | 0 | 0 | 0 | 0 | 1 | 0 | 64 | 1529932914
| PP |  | Montáž dovybavení řadiče | [14 empty] | PP | 2
56 | M | Pol156 | Switch pro připojení SSZ na DŘÚ | kus | 1 |  | 0 |  |  | základní |  | 0 | 0 | 0 | 0 | 0 | 256 | M | 2 | ROZPOCET | 0 | 0 | 0 | 0 | 0 | 1 | 0 | 64 | 1051848251
| PP |  | Switch pro připojení SSZ na DŘÚ | [14 empty] | PP | 2
57 | K | 404452793.1 | Průmyslový 5G modem pro připojení DŘÚ a dopravního řadiče | kus | 1 |  | 0 |  |  | základní |  | 0 | 0 | 0 | 0 | 0 | 64 | K | 2 | ROZPOCET | 0 | 0 | 0 | 0 | 0 | 1 | 0 | 64 | 335875712
| PP |  | Průmyslový 5G modem pro připojení DŘÚ a dopravního řadiče | [14 empty] | PP | 2
58 | M | Pol157 | Mediakonvertor | kus | 1 |  | 0 |  |  | základní |  | 0 | 0 | 0 | 0 | 0 | 256 | M | 2 | ROZPOCET | 0 | 0 | 0 | 0 | 0 | 1 | 0 | 64 | 451124488
| PP |  | Mediakonvertor | [14 empty] | PP | 2
59 | K | Pol145 | Nastavení a oživení modemu, konfigurační práce | kus | 1 |  | 0 |  |  | základní |  | 0 | 0 | 0 | 0 | 0 | 4 | K | 2 | ROZPOCET | 0 | 0 | 0 | 0 | 0 | 1 | 0 | 4 | -360139608
| PP |  | Nastavení a oživení modemu, konfigurační práce | [14 empty] | PP | 2
60 | K | 220960191 | Regulace a aktivace jedné signální skupiny s použitím montážní plošiny | kus | 1 |  | 0 |  |  | základní |  | 0 | 0 | 0 | 0 | 0 | 64 | K | 2 | ROZPOCET | 0 | 0 | 0 | 0 | 0 | 1 | 0 | 64 | 1516003957
| PP |  | Regulace a aktivace jedné signální skupiny s použitím montážní plošiny | [14 empty] | PP | 2
61 | K | 220960196 | Regulace a aktivace každé další signální skupiny s použitím montážní plošiny | kus | 6 |  | 0 |  |  | základní |  | 0 | 0 | 0 | 0 | 0 | 64 | K | 2 | ROZPOCET | 0 | 0 | 0 | 0 | 0 | 1 | 0 | 64 | 244519962
| PP |  | Regulace a aktivace každé další signální skupiny s použitím montážní plošiny | [14 empty] | PP | 2
62 | K | 220960197 | Regulace a aktivace každé další signální skupiny bez použití montážní plošiny | kus | 11 |  | 0 |  |  | základní |  | 0 | 0 | 0 | 0 | 0 | 64 | K | 2 | ROZPOCET | 0 | 0 | 0 | 0 | 0 | 1 | 0 | 64 | 712464996
| PP |  | Regulace a aktivace každé další signální skupiny bez použití montážní plošiny | [14 empty] | PP | 2
63 | K | 220960308R | Příprava ke komplexnímu vyzkoušení SSZ | hod | 8 |  | 0 |  |  | základní |  | 0 | 0 | 0 | 0 | 0 | 64 | K | 2 | ROZPOCET | 0 | 0 | 0 | 0 | 0 | 1 | 0 | 64 | -1692218952
| PP |  | Příprava ke komplexnímu vyzkoušení SSZ | [14 empty] | PP | 2
64 | K | 220960309R | Komplexní vyzkoušení SSZ | kus | 1 |  | 0 |  |  | základní |  | 0 | 0 | 0 | 0 | 0 | 64 | K | 2 | ROZPOCET | 0 | 0 | 0 | 0 | 0 | 1 | 0 | 64 | -1468222543
| PP |  | Komplexní vyzkoušení SSZ | [14 empty] | PP | 2
65 | K | 220960449R | Uvedení zařízení SSZ do provozu po přepnutí na blikající žlutou se zajištěním v řadiči | kus | 1 |  | 0 |  |  | základní |  | 0 | 0 | 0 | 0 | 0 | 64 | K | 2 | ROZPOCET | 0 | 0 | 0 | 0 | 0 | 1 | 0 | 64 | -1049093185
| PP |  | Uvedení zařízení SSZ do provozu po přepnutí na blikající žlutou se zajištěním v řadiči | [14 empty] | PP | 2
66 | K | 22096049R | Přepnutí SSZ na blikající žlutou a zajištění v řadiči | kus | 1 |  | 0 |  |  | základní |  | 0 | 0 | 0 | 0 | 0 | 64 | K | 2 | ROZPOCET | 0 | 0 | 0 | 0 | 0 | 1 | 0 | 64 | 893122718
| PP |  | Přepnutí SSZ na blikající žlutou a zajištění v řadiči | [14 empty] | PP | 2
| D | 04 | Dopravní značení |  |  |  | 0 |  |  |  |  | 0 |  | 0.012 |  | 0 | 1 | D | 0 | ROZPOCET | [6 empty] | 0
67 | K | 914111111 | Montáž svislé dopravní značky do velikosti 1 m2 objímkami na sloupek nebo konzolu | kus | 6 |  | 0 |  |  | základní |  | 0 | 0 | 0 | 0 | 0 | 4 | K | 1 | ROZPOCET | 0 | 0 | 0 | 0 | 0 | 1 | 0 | 4 | -1710148382
| PP |  | Montáž svislé dopravní značky do velikosti 1 m2 objímkami na sloupek nebo konzolu | [14 empty] | PP | 1
68 | M | 40445611 | značky upravující přednost P2, P3, P8 500mm | kus | 2 |  | 0 |  |  | základní |  | 0 | 0.0025 | 0.005 | 0 | 0 | 256 | M | 1 | ROZPOCET | 0 | 0 | 0 | 0 | 0 | 1 | 0 | 64 | 1119934266
| PP |  | značky upravující přednost P2, P3, P8 500mm | [14 empty] | PP | 1
69 | M | 40445608 | značky upravující přednost P1, P4 700mm | kus | 2 |  | 0 |  |  | základní |  | 0 | 0 | 0 | 0 | 0 | 256 | M | 1 | ROZPOCET | 0 | 0 | 0 | 0 | 0 | 1 | 0 | 64 | 1691036655
| PP |  | značky upravující přednost P1, P4 700mm | [14 empty] | PP | 1
70 | M | 40445648 | dodatkové tabulky E2c,d , E11 500x700mm | kus | 2 |  | 0 |  |  | základní |  | 0 | 0.0035 | 0.007 | 0 | 0 | 256 | M | 1 | ROZPOCET | 0 | 0 | 0 | 0 | 0 | 1 | 0 | 64 | -541846586
| PP |  | dodatkové tabulky E2c,d , E11 500x700mm | [14 empty] | PP | 1
71 | M | 40445257 | svorka upínací na sloupek D 70mm | kus | 12 |  | 0 |  |  | základní |  | 0 | 0 | 0 | 0 | 0 | 8 | M | 1 | ROZPOCET | 0 | 0 | 0 | 0 | 0 | 1 | 0 | 4 | -744175065
| PP |  | svorka upínací na sloupek D 70mm | [14 empty] | PP | 1
72 | M | 40445260 | páska upínací 12,7x0,75mm | m | 12 |  | 0 |  |  | základní |  | 0 | 0 | 0 | 0 | 0 | 8 | M | 1 | ROZPOCET | 0 | 0 | 0 | 0 | 0 | 1 | 0 | 4 | 61923133
| PP |  | páska upínací 12,7x0,75mm | [14 empty] | PP | 1
73 | K | 966006211 | Odstranění svislých dopravních značek ze sloupů, sloupků nebo konzol | kus | 6 |  | 0 |  |  | základní |  | 0 | 0 | 0 | 0 | 0 | 4 | K | 1 | ROZPOCET | 0 | 0 | 0 | 0 | 0 | 1 | 0 | 4 | 1954381719
| PP |  | Odstranění svislých dopravních značek ze sloupů, sloupků nebo konzol | [14 empty] | PP | 1

## D.1.11.3 - Kabeláž SSZ
[18 empty] | {1a26a5f9-b2f0-412c-bc97-8a7d7eab9df5} | [5 empty] | DEM_1 | Bourani zakladu | m3 | 3,384 | 2
[18 empty] | 2 | [5 empty] | prem | premisteni horniny | m3 | 18,465 | 2
| KRYCÍ LIST SOUPISU PRACÍ | [7 empty] | v --- níže se nacházejí doplnkové a pomocné údaje k sestavám --- v | [8 empty] | False
Stavba:
Cheb, Křižovatky upgrade
Objekt:
D_1_11 - CHK 11 Ašská - U Hilárie - Vodní
Soupis:
D.1.11.3 - Kabeláž SSZ
| KSO: |  |  |  |  | CC-CZ:
| Místo: |  | Cheb |  |  | Datum: | 3. 11. 2025
| Zadavatel: |  |  |  |  | IČ: | 00253979
|  | Město Cheb, nám. Krále Jiřího 1/14, Cheb |  |  |  | DIČ: | CZ00253979
| Účastník: |  |  |  |  | IČ: | Vyplň údaj
|  | Vyplň údaj |  |  |  | DIČ: | Vyplň údaj
| Projektant: |  |  |  |  | IČ: | 26392526
|  | DSVA, s.r.o. |  |  |  | DIČ: | CZ26392526
| Zpracovatel: |  |  |  |  | IČ: | 26392526
|  | DSVA, s.r.o. |  |  |  | DIČ: | CZ26392526
Poznámka:
Soupis prací je sestaven s využitím Cenové soustavy ÚRS. Položky, které pochází z této cenové soustavy, jsou ve sloupci 'Cenová soustava' označeny popisem 'CS ÚRS' a úrovní příslušného kalendářního pololetí. Veškeré další informace vymezující popis a podmínky použití těchto položek z Cenové soustavy, které nejsou uvedeny přímo v soupisu prací, jsou neomezeně dálkově k dispozici na webu podminky.urs.cz.
| Cena bez DPH | [5 empty] | 0
|  |  | Základ daně |  |  | Sazba daně | Výše daně
| DPH | základní | 0 |  |  | 21% | 0
|  | snížená | 0 |  |  | 12% | 0
|  | zákl. přenesená | 0 |  |  | 21% | 0
|  | sníž. přenesená | 0 |  |  | 12% | 0
|  | nulová | 0 |  |  | 0% | 0
| Cena s DPH |  |  | v | CZK |  | 0
REKAPITULACE ČLENĚNÍ SOUPISU PRACÍ
Stavba:
Cheb, Křižovatky upgrade
Objekt:
D_1_11 - CHK 11 Ašská - U Hilárie - Vodní
Soupis:
D.1.11.3 - Kabeláž SSZ
Místo: |  |  | Cheb |  |  | Datum: | 3. 11. 2025
Zadavatel: |  |  | Město Cheb, nám. Krále Jiřího 1/14, Cheb |  |  | Projektant: | DSVA, s.r.o.
Účastník: |  |  | Vyplň údaj |  |  | Zpracovatel: | DSVA, s.r.o.
Kód dílu - Popis | [6 empty] | Cena celkem [CZK]
Náklady stavby celkem | [6 empty] | 0 | [11 empty] | -1
| 01 - Demontáž SSZ | [5 empty] | 0
| 21-M - Elektromontáže | [5 empty] | 0
| 22-M - Montáže technologických zařízení pro dopravní stavby | [5 empty] | 0
| K - Elektroinstalace | [5 empty] | 0
| 742 - Elektroinstalace - slaboproud | [5 empty] | 0
| M - Práce a dodávky M | [5 empty] | 0
| 21-M - Elektromontáže | [5 empty] | 0
| 22-M - Montáže technologických zařízení pro dopravní stavby | [5 empty] | 0
| 001 - Stavebně montážní práce - Kabelové rýhy | [5 empty] | 0
SOUPIS PRACÍ
Stavba:
Cheb, Křižovatky upgrade
Objekt:
D_1_11 - CHK 11 Ašská - U Hilárie - Vodní
Soupis:
D.1.11.3 - Kabeláž SSZ
Místo: |  |  | Cheb |  |  | Datum: | 3. 11. 2025
Zadavatel: |  |  | Město Cheb, nám. Krále Jiřího 1/14, Cheb |  |  | Projektant: | DSVA, s.r.o.
Účastník: |  |  | Vyplň údaj |  |  | Zpracovatel: | DSVA, s.r.o.
PČ | Typ | Kód | Popis | MJ | Množství | J.cena [CZK] | Cena celkem [CZK] | Cenová soustava |  | DPH | J. Nh [h] | Nh celkem [h] | J. hmotnost [t] | Hmotnost celkem [t] | J. suť [t] | Suť Celkem [t]
Náklady soupisu celkem | [6 empty] | 0 |  |  |  |  | 0 |  | 31.2494 |  | 9.4003 |  | D | -1 | [15 empty] | 0
| D | 01 | Demontáž SSZ |  |  |  | 0 |  |  |  |  | 0 |  | 6.768 |  | 9.4003 | 1 | D | 0 |  |  |  | ROZPOCET | [11 empty] | 0
| D | 21-M | Elektromontáže |  |  |  | 0 |  |  |  |  | 0 |  | 0 |  | 1.9555 | 3 | D | 1 |  |  |  | ROZPOCET | [11 empty] | 0
1 | K | 218813033 | Demontáž kabelů Cu plných nebo laněných kulatých do 1 kV žíly 4x6 až 10 mm2 (např. CYKY) bez odpojení vodičů uložených pevně | m | 132 |  | 0 |  |  | základní |  | 0 | 0 | 0 | 0.00272 | 0.35904 | 64 | K | 2 |  |  |  | ROZPOCET | [5 empty] | 0 | 0 | 0 | 0 | 0 | 1 | 0 | 64 | 194513334
| PP |  | Demontáž izolovaných kabelů měděných do 1 kV bez odpojení vodičů plných nebo laněných kulatých (např. CYKY, CHKE-R) uložených pevně počtu a průřezu žil 4x6 až 10 mm2 | [14 empty] | PP | 2
| Online PSC |  | https://podminky.urs.cz/item/CS_URS_2023_02/218813033 | [14 empty] | Online PSC | 2
2 | K | 218813082 | Demontáž kabelů Cu plných nebo laněných kulatých do 1 kV žíly 12x2,5 mm2 (např. CYKY) bez odpojení vodičů uložených pevně | m | 29 |  | 0 |  |  | základní |  | 0 | 0 | 0 | 0.00287 | 0.08323 | 64 | K | 2 |  |  |  | ROZPOCET | [5 empty] | 0 | 0 | 0 | 0 | 0 | 1 | 0 | 64 | -710660583
| PP |  | Demontáž izolovaných kabelů měděných do 1 kV bez odpojení vodičů plných nebo laněných kulatých (např. CYKY, CHKE-R) uložených pevně počtu a průřezu žil 12x2,5 mm2 | [14 empty] | PP | 2
| Online PSC |  | https://podminky.urs.cz/item/CS_URS_2023_02/218813082 | [14 empty] | Online PSC | 2
3 | K | 218813111 | Demontáž kabelů Cu plných nebo laněných kulatých do 1 kV žíly 24x1,5 mm2 (např. CYKY) bez odpojení vodičů uložených pevně | m | 316 |  | 0 |  |  | základní |  | 0 | 0 | 0 | 0.00346 | 1.0934 | 64 | K | 2 |  |  |  | ROZPOCET | [5 empty] | 0 | 0 | 0 | 0 | 0 | 1 | 0 | 64 | 320452483
| PP |  | Demontáž izolovaných kabelů měděných do 1 kV bez odpojení vodičů plných nebo laněných kulatých (např. CYKY, CHKE-R) uložených pevně počtu a průřezu žil 24x1,5 mm2 | [14 empty] | PP | 2
| Online PSC |  | https://podminky.urs.cz/item/CS_URS_2023_02/218813111 | [14 empty] | Online PSC | 2
4 | K | 218813112 | Demontáž kabelů Cu plných nebo laněných kulatých do 1 kV žíly 24x2,5 mm2 (např. CYKY) bez odpojení vodičů uložených pevně | m | 95 |  | 0 |  |  | základní |  | 0 | 0 | 0 | 0.00442 | 0.4199 | 64 | K | 2 |  |  |  | ROZPOCET | [5 empty] | 0 | 0 | 0 | 0 | 0 | 1 | 0 | 64 | 809783908
| PP |  | Demontáž izolovaných kabelů měděných do 1 kV bez odpojení vodičů plných nebo laněných kulatých (např. CYKY, CHKE-R) uložených pevně počtu a průřezu žil 24x2,5 mm2 | [14 empty] | PP | 2
| Online PSC |  | https://podminky.urs.cz/item/CS_URS_2023_02/218813112 | [14 empty] | Online PSC | 2
| D | 22-M | Montáže technologických zařízení pro dopravní stavby |  |  |  | 0 |  |  |  |  | 0 |  | 6.768 |  | 7.4448 | 3 | D | 1 |  |  |  | ROZPOCET | [11 empty] | 0
5 | K | 220111491R | Demontáž-drát forma kabelů do 10 vodičů | kus | 2 |  | 0 |  |  | základní |  | 0 | 0 | 0 | 0 | 0 | 64 | K | 2 |  |  |  | ROZPOCET | [5 empty] | 0 | 0 | 0 | 0 | 0 | 1 | 0 | 64 | -1213710005
| PP |  | Demontáž-drát forma kabelů do 10 vodičů | [14 empty] | PP | 2
6 | K | 220111492R | Demontáž-drát forma kabelů do 20 vodičů | kus | 1 |  | 0 |  |  | základní |  | 0 | 0 | 0 | 0 | 0 | 64 | K | 2 |  |  |  | ROZPOCET | [5 empty] | 0 | 0 | 0 | 0 | 0 | 1 | 0 | 64 | -562305057
| PP |  | Demontáž-drát forma kabelů do 20 vodičů | [14 empty] | PP | 2
7 | K | 220111493R | Demontáž-drát forma kabelů do 30 vodičů | kus | 9 |  | 0 |  |  | základní |  | 0 | 0 | 0 | 0 | 0 | 64 | K | 2 |  |  |  | ROZPOCET | [5 empty] | 0 | 0 | 0 | 0 | 0 | 1 | 0 | 64 | 1250262929
| PP |  | Demontáž-drát forma kabelů do 30 vodičů | [14 empty] | PP | 2
8 | K | 220700699R | Demontáž kabelu ze stořárové svorkovnice | kus | 12 |  | 0 |  |  | základní |  | 0 | 0 | 0 | 0 | 0 | 64 | K | 2 |  |  |  | ROZPOCET | [5 empty] | 0 | 0 | 0 | 0 | 0 | 1 | 0 | 64 | -159421739
| PP |  | Demontáž kabelu ze stořárové svorkovnice | [14 empty] | PP | 2
9 | K | 228960002R | Demontáž stožáru nebo sloupku přímého na základovém rámu včetně odborné likvidace | kus | 5 |  | 0 |  |  | základní |  | 0 | 0 | 0 | 0 | 0 | 64 | K | 2 |  |  |  | ROZPOCET | [5 empty] | 0 | 0 | 0 | 0 | 0 | 1 | 0 | 64 | 176945446
| PP |  | Demontáž stožáru nebo sloupku včetně vytažení a odpojení kabelu, odpojení uzemnění a naložení stožáru, bez odstranění základu přímého na základovém rámu včetně odborné likvidace | [14 empty] | PP | 2
10 | K | 228960003R | Demontáž stožáru nebo sloupku výložníkového zapušťěného včetně odborné likvidace | kus | 4 |  | 0 |  |  | základní |  | 0 | 0 | 0 | 0 | 0 | 64 | K | 2 |  |  |  | ROZPOCET | [5 empty] | 0 | 0 | 0 | 0 | 0 | 1 | 0 | 64 | 555047983
| PP |  | Demontáž stožáru nebo sloupku včetně vytažení a odpojení kabelu, odpojení uzemnění a naložení stožáru, bez odstranění základu vyložníkového zapuštěného včetně odborné likvidace | [14 empty] | PP | 2
11 | K | 228960005 | Demontáž výložníku ze stožáru | kus | 4 |  | 0 |  |  | základní |  | 0 | 0 | 0 | 0 | 0 | 64 | K | 2 |  |  |  | ROZPOCET | [5 empty] | 0 | 0 | 0 | 0 | 0 | 1 | 0 | 64 | 1598402101
| PP |  | Demontáž stožáru nebo sloupku včetně vytažení a odpojení kabelu, odpojení uzemnění a naložení stožáru, bez odstranění základu příslušenství ze stožáru výložníku | [14 empty] | PP | 2
| Online PSC |  | https://podminky.urs.cz/item/CS_URS_2023_02/228960005 | [14 empty] | Online PSC | 2
12 | K | 468051121 | Bourání základu betonového při elektromontážích | m3 | 3.384 |  | 0 |  |  | základní |  | 0 | 0 | 0 | 2.2 | 7.4448 | 64 | K | 2 |  |  |  | ROZPOCET | [5 empty] | 0 | 0 | 0 | 0 | 0 | 1 | 0 | 64 | 1379150362
| PP |  | Bourání základu betonového | [14 empty] | PP | 2
| Online PSC |  | https://podminky.urs.cz/item/CS_URS_2023_02/468051121 | [14 empty] | Online PSC | 2
| VV |  | 4*0,6*0,6*1,6 "vyloznikovy sloup |  | 2.304 | [12 empty] | VV | 2 | 2 | True | 0 | ROZPOCET
| VV |  | 5*0,6*0,6*0,6 "chodecký |  | 1.08 | [12 empty] | VV | 2 | 2 | True | 0 | ROZPOCET
| VV | DEM_1 | Součet |  | 3.384 | [12 empty] | VV | 2 | 4 | True | 1 | ROZPOCET
13 | K | 460391123 | Zásyp jam při elektromontážích ručně se zhutněním z hornin třídy I skupiny 3 | m3 | 3.384 |  | 0 |  |  | základní |  | 0 | 0 | 0 | 0 | 0 | 64 | K | 2 |  |  |  | ROZPOCET | [5 empty] | 0 | 0 | 0 | 0 | 0 | 1 | 0 | 64 | -1734434527
| PP |  | Zásyp jam ručně s uložením výkopku ve vrstvách a úpravou povrchu s přemístění sypaniny ze vzdálenosti do 10 m se zhutněním z horniny třídy těžitelnosti I skupiny 3 | [14 empty] | PP | 2
| Online PSC |  | https://podminky.urs.cz/item/CS_URS_2023_02/460391123 | [14 empty] | Online PSC | 2
14 | M | 58337344 | štěrkopísek frakce 0/32 | t | 6.768 |  | 0 |  |  | základní |  | 0 | 1 | 6.768 | 0 | 0 | 256 | M | 2 |  |  |  | ROZPOCET | [5 empty] | 0 | 0 | 0 | 0 | 0 | 1 | 0 | 64 | 399200703
| PP |  | štěrkopísek frakce 0/32 | [14 empty] | PP | 2
| VV |  | DEM_1*2 |  | 6.768 | [12 empty] | VV | 2 | 2 | True | 1 | ROZPOCET
15 | K | 469973111 | Poplatek za uložení na skládce (skládkovné) stavebního odpadu betonového kód odpadu 17 01 01 | t | 6.768 |  | 0 |  |  | základní |  | 0 | 0 | 0 | 0 | 0 | 64 | K | 2 |  |  |  | ROZPOCET | [5 empty] | 0 | 0 | 0 | 0 | 0 | 1 | 0 | 64 | 1186601184
| PP |  | Poplatek za uložení stavebního odpadu (skládkovné) na skládce z prostého betonu zatříděného do Katalogu odpadů pod kódem 17 01 01 | [14 empty] | PP | 2
| Online PSC |  | https://podminky.urs.cz/item/CS_URS_2023_02/469973111 | [14 empty] | Online PSC | 2
| VV |  | DEM_1*2 |  | 6.768 | [12 empty] | VV | 2 | 2 | True | 0 | ROZPOCET
| VV |  | Součet |  | 6.768 | [12 empty] | VV | 2 | 4 | True | 1 | ROZPOCET
16 | K | 469972111 | Odvoz suti a vybouraných hmot při elektromontážích do 1 km | t | 6.768 |  | 0 |  |  | základní |  | 0 | 0 | 0 | 0 | 0 | 64 | K | 2 |  |  |  | ROZPOCET | [5 empty] | 0 | 0 | 0 | 0 | 0 | 1 | 0 | 64 | 2072897987
| PP |  | Odvoz suti a vybouraných hmot odvoz suti a vybouraných hmot do 1 km | [14 empty] | PP | 2
| Online PSC |  | https://podminky.urs.cz/item/CS_URS_2023_02/469972111 | [14 empty] | Online PSC | 2
17 | K | 469972121 | Příplatek k odvozu suti a vybouraných hmot při elektromontážích za každý další 1 km | t | 47.376 |  | 0 |  |  | základní |  | 0 | 0 | 0 | 0 | 0 | 64 | K | 2 |  |  |  | ROZPOCET | [5 empty] | 0 | 0 | 0 | 0 | 0 | 1 | 0 | 64 | -1485627898
| PP |  | Odvoz suti a vybouraných hmot odvoz suti a vybouraných hmot Příplatek k ceně za každý další i započatý 1 km | [14 empty] | PP | 2
| Online PSC |  | https://podminky.urs.cz/item/CS_URS_2023_02/469972121 | [14 empty] | Online PSC | 2
| VV |  | DEM_1*2*7 |  | 47.376 | [12 empty] | VV | 2 | 2 | True | 0 | ROZPOCET
| VV |  | Součet |  | 47.376 | [12 empty] | VV | 2 | 4 | True | 1 | ROZPOCET
18 | K | R301 | Přemístění elektroodpadu, včetně naložení a složení ve sběrném dvoře pro elektroodpad | kg | 15 |  | 0 |  |  | základní |  | 0 | 0 | 0 | 0 | 0 | 64 | K | 2 |  |  |  | ROZPOCET | [5 empty] | 0 | 0 | 0 | 0 | 0 | 1 | 0 | 64 | -1029064525
| PP |  | Přemístění elektroodpadu, včetně naložení a složení ve sběrném dvoře pro elektroodpad | [14 empty] | PP | 2
19 | K | 228960134 | Odpojení stožárové svorkovnice do 34 žil | kus | 12 |  | 0 |  |  | základní |  | 0 | 0 | 0 | 0 | 0 | 64 | K | 2 |  |  |  | ROZPOCET | [5 empty] | 0 | 0 | 0 | 0 | 0 | 1 | 0 | 64 | -724457095
| PP |  | Odpojení stožárové svorkovnice do 34 žil | [14 empty] | PP | 2
| Online PSC |  | https://podminky.urs.cz/item/CS_URS_2023_02/228960134 | [14 empty] | Online PSC | 2
20 | K | 228061701 | Vytažení kabelu z objektu do 9 kg/m | m | 40 |  | 0 |  |  | základní |  | 0 | 0 | 0 | 0 | 0 | 64 | K | 2 |  |  |  | ROZPOCET | [5 empty] | 0 | 0 | 0 | 0 | 0 | 1 | 0 | 64 | 1237145686
| PP |  | Vytažení kabelu z objektu včetně svinutí do kotouče nebo na buben a naložení na dopravní prostředek do 9 kg/m | [14 empty] | PP | 2
| Online PSC |  | https://podminky.urs.cz/item/CS_URS_2023_02/228061701 | [14 empty] | Online PSC | 2
| D | K | Elektroinstalace |  |  |  | 0 |  |  |  |  | 0 |  | 0.02868 |  | 0 | 1 | D | 0 |  |  |  | ROZPOCET | [11 empty] | 0
| D | 742 | Elektroinstalace - slaboproud |  |  |  | 0 |  |  |  |  | 0 |  | 0.02868 |  | 0 | 2 | D | 1 |  |  |  | ROZPOCET | [11 empty] | 0
21 | K | 742124002 | Montáž kabelů datových FTP, UTP, STP pro vnitřní rozvody do trubky | m | 478 |  | 0 |  |  | základní |  | 0 | 0 | 0 | 0 | 0 | 16 | K | 2 |  |  |  | ROZPOCET | [5 empty] | 0 | 0 | 0 | 0 | 0 | 1 | 0 | 16 | 1723136128
| PP |  | Montáž kabelů datových FTP, UTP, STP pro vnitřní rozvody do trubky | [14 empty] | PP | 2
| Online PSC |  | https://podminky.urs.cz/item/CS_URS_2023_02/742124002 | [14 empty] | Online PSC | 2
22 | M | 34121273 | kabel datový venkovní se stíněnými páry Al fólií jádro Cu plné (U/FTP) kategorie 6a | m | 573.6 |  | 0 |  |  | základní |  | 0 | 5e-05 | 0.02868 | 0 | 0 | 32 | M | 2 |  |  |  | ROZPOCET | [5 empty] | 0 | 0 | 0 | 0 | 0 | 1 | 0 | 16 | -445424861
| PP |  | kabel datový venkovní se stíněnými páry Al fólií jádro Cu plné (U/FTP) kategorie 6a | [14 empty] | PP | 2
| P |  | Poznámka k položce: U/FTP, průměr kabelu 7,3mm | [14 empty] | P | 2
| VV |  | 478*1,2 'Přepočtené koeficientem množství |  | 573.6 | [12 empty] | VV | 2 | 2 | False | 1 | ROZPOCET
23 | K | 220300697R | Ukončení kabelu FTP Cat 6 | kus | 16 |  | 0 |  |  | základní |  | 0 | 0 | 0 | 0 | 0 | 64 | K | 2 |  |  |  | ROZPOCET | [5 empty] | 0 | 0 | 0 | 0 | 0 | 1 | 0 | 64 | -495573392
| PP |  | Ukončení kabelu FTP Cat 6 | [14 empty] | PP | 2
| D | M | Práce a dodávky M |  |  |  | 0 |  |  |  |  | 0 |  | 0.66873 |  | 0 | 3 | D | 0 |  |  |  | ROZPOCET | [11 empty] | 0
| D | 21-M | Elektromontáže |  |  |  | 0 |  |  |  |  | 0 |  | 0.66873 |  | 0 | 3 | D | 1 |  |  |  | ROZPOCET | [11 empty] | 0
24 | K | 316740701R | výložníkový stožár 6 m- těžký | kus | 1 |  | 0 |  |  | základní |  | 0 | 0 | 0 | 0 | 0 | 64 | K | 2 |  |  |  | ROZPOCET | [5 empty] | 0 | 0 | 0 | 0 | 0 | 1 | 0 | 64 | -943130273
| PP |  | výložníkový stožár 6 m- těžký | [14 empty] | PP | 2
25 | K | 316740702R | výložníkový stožár 6,5 m- těžký | kus | 1 |  | 0 |  |  | základní |  | 0 | 0 | 0 | 0 | 0 | 64 | K | 2 |  |  |  | ROZPOCET | [5 empty] | 0 | 0 | 0 | 0 | 0 | 1 | 0 | 64 | -1024092904
| PP |  | výložníkový stožár 6,5 m- těžký | [14 empty] | PP | 2
26 | K | 316740704R | výložníkový stožár 7,5 m- těžký | kus | 2 |  | 0 |  |  | základní |  | 0 | 0 | 0 | 0 | 0 | 64 | K | 2 |  |  |  | ROZPOCET | [5 empty] | 0 | 0 | 0 | 0 | 0 | 1 | 0 | 64 | -1820621650
| PP |  | výložníkový stožár 7,5 m- těžký | [14 empty] | PP | 2
27 | K | 220960003 | Montáž stožáru nebo sloupku výložníkového zapušťěného vč. betonu | kus | 4 |  | 0 |  |  | základní |  | 0 | 0 | 0 | 0 | 0 | 64 | K | 2 |  |  |  | ROZPOCET | [5 empty] | 0 | 0 | 0 | 0 | 0 | 1 | 0 | 64 | -1942796076
| PP |  | Montáž stožáru nebo sloupku výložníkového zapušťěného vč. betonu | [14 empty] | PP | 2
28 | K | 220960005 | Montáž výložníku na stožár | kus | 4 |  | 0 |  |  | základní |  | 0 | 0 | 0 | 0 | 0 | 64 | K | 2 |  |  |  | ROZPOCET | [5 empty] | 0 | 0 | 0 | 0 | 0 | 1 | 0 | 64 | 1902899293
| PP |  | Montáž výložníku na stožár | [14 empty] | PP | 2
29 | K | 316740711R | chodecký stožár 3,4 m | kus | 3 |  | 0 |  |  | základní |  | 0 | 0 | 0 | 0 | 0 | 64 | K | 2 |  |  |  | ROZPOCET | [5 empty] | 0 | 0 | 0 | 0 | 0 | 1 | 0 | 64 | 1021437512
| PP |  | chodecký stožár 3,4 m | [14 empty] | PP | 2
30 | K | 316740712R | chodecký stožár 3,8 m | kus | 3 |  | 0 |  |  | základní |  | 0 | 0 | 0 | 0 | 0 | 64 | K | 2 |  |  |  | ROZPOCET | [5 empty] | 0 | 0 | 0 | 0 | 0 | 1 | 0 | 64 | 436955459
| PP |  | chodecký stožár 3,8 m | [14 empty] | PP | 2
31 | K | 316740622R | základ chodeckého stožáru a RŘ | kus | 6 |  | 0 |  |  | základní |  | 0 | 0 | 0 | 0 | 0 | 64 | K | 2 |  |  |  | ROZPOCET | [5 empty] | 0 | 0 | 0 | 0 | 0 | 1 | 0 | 64 | 2063219090
| PP |  | základ chodeckého stožáru a RŘ | [14 empty] | PP | 2
32 | K | 220960092R | Montáž základu chodeckého stožáru vč. betonu + montáž chodeckého stořáru na základ | kus | 6 |  | 0 |  |  | základní |  | 0 | 0 | 0 | 0 | 0 | 64 | K | 2 |  |  |  | ROZPOCET | [5 empty] | 0 | 0 | 0 | 0 | 0 | 1 | 0 | 64 | 1153821972
| PP |  | Montáž základu chodeckého stožáru vč. betonu + montáž chodeckého stořáru na základ | [14 empty] | PP | 2
33 | K | 316740691R | svorkovnice stožárová (24 pozic) | kus | 10 |  | 0 |  |  | základní |  | 0 | 0 | 0 | 0 | 0 | 64 | K | 2 |  |  |  | ROZPOCET | [5 empty] | 0 | 0 | 0 | 0 | 0 | 1 | 0 | 64 | -1203283728
| PP |  | svorkovnice stožárová (24 pozic) | [14 empty] | PP | 2
34 | K | 220960139R | Montáž stožárové svorkovnice | kus | 10 |  | 0 |  |  | základní |  | 0 | 0 | 0 | 0 | 0 | 64 | K | 2 |  |  |  | ROZPOCET | [5 empty] | 0 | 0 | 0 | 0 | 0 | 1 | 0 | 64 | 930939771
| PP |  | Montáž stožárové svorkovnice | [14 empty] | PP | 2
35 | K | 316740621R | stožárová výzbroj - dvířka | kus | 10 |  | 0 |  |  | základní |  | 0 | 0 | 0 | 0 | 0 | 64 | K | 2 |  |  |  | ROZPOCET | [5 empty] | 0 | 0 | 0 | 0 | 0 | 1 | 0 | 64 | -1693435807
| PP |  | stožárová výzbroj - dvířka | [14 empty] | PP | 2
36 | K | 220111869R | Nátěr zemnícího pásku/drátu | kus | 10 |  | 0 |  |  | základní |  | 0 | 0 | 0 | 0 | 0 | 64 | K | 2 |  |  |  | ROZPOCET | [5 empty] | 0 | 0 | 0 | 0 | 0 | 1 | 0 | 64 | -2115983557
| PP |  | Nátěr zemnícího pásku/drátu | [14 empty] | PP | 2
37 | K | 220731519R | Montáž uzemění stožárů | kus | 10 |  | 0 |  |  | základní |  | 0 | 0 | 0 | 0 | 0 | 64 | K | 2 |  |  |  | ROZPOCET | [5 empty] | 0 | 0 | 0 | 0 | 0 | 1 | 0 | 64 | 1669572926
| PP |  | Montáž uzemění stožárů | [14 empty] | PP | 2
38 | K | 220960138R | Montáž stožárové výzbroje | kus | 10 |  | 0 |  |  | základní |  | 0 | 0 | 0 | 0 | 0 | 64 | K | 2 |  |  |  | ROZPOCET | [5 empty] | 0 | 0 | 0 | 0 | 0 | 1 | 0 | 64 | 408956195
| PP |  | Montáž stožárové výzbroje | [14 empty] | PP | 2
39 | K | 316740624R | těsnící pěna | kus | 1 |  | 0 |  |  | základní |  | 0 | 0 | 0 | 0 | 0 | 64 | K | 2 |  |  |  | ROZPOCET | [5 empty] | 0 | 0 | 0 | 0 | 0 | 1 | 0 | 64 | 1159874868
| PP |  | těsnící pěna | [14 empty] | PP | 2
40 | M | 24642030 | ředidlo syntetických a olejových nátěrových hmot | kg | 1 |  | 0 |  |  | základní |  | 0 | 0 | 0 | 0 | 0 | 256 | M | 2 |  |  |  | ROZPOCET | [5 empty] | 0 | 0 | 0 | 0 | 0 | 1 | 0 | 64 | 1565012576
| PP |  | ředidlo syntetických a olejových nátěrových hmot | [14 empty] | PP | 2
41 | K | 246215599R | barva syntetická vrchní na ocelové konstrukce černá | kg | 1 |  | 0 |  |  | základní |  | 0 | 0 | 0 | 0 | 0 | 64 | K | 2 |  |  |  | ROZPOCET | [5 empty] | 0 | 0 | 0 | 0 | 0 | 1 | 0 | 64 | -1311529270
| PP |  | barva syntetická vrchní na ocelové konstrukce černá | [14 empty] | PP | 2
42 | K | 316740623R | štítek na označení kabelů | kus | 40 |  | 0 |  |  | základní |  | 0 | 0 | 0 | 0 | 0 | 64 | K | 2 |  |  |  | ROZPOCET | [5 empty] | 0 | 0 | 0 | 0 | 0 | 1 | 0 | 64 | -200236094
| PP |  | štítek na označení kabelů | [14 empty] | PP | 2
43 | K | 220110346 | Montáž štítku kabelového průběžného | kus | 40 |  | 0 |  |  | základní |  | 0 | 0 | 0 | 0 | 0 | 64 | K | 2 |  |  |  | ROZPOCET | [5 empty] | 0 | 0 | 0 | 0 | 0 | 1 | 0 | 64 | 1443706057
| PP |  | Montáž štítku kabelového průběžného | [14 empty] | PP | 2
44 | K | 404452568R | svorka SR 02 | kus | 13 |  | 0 |  |  | základní |  | 0 | 0 | 0 | 0 | 0 | 64 | K | 2 |  |  |  | ROZPOCET | [5 empty] | 0 | 0 | 0 | 0 | 0 | 1 | 0 | 64 | -2104476130
| PP |  | svorka SR 02 | [14 empty] | PP | 2
45 | K | 404452569R | svorka SR 03 | kus | 11 |  | 0 |  |  | základní |  | 0 | 0 | 0 | 0 | 0 | 64 | K | 2 |  |  |  | ROZPOCET | [5 empty] | 0 | 0 | 0 | 0 | 0 | 1 | 0 | 64 | -639454249
| PP |  | svorka SR 03 | [14 empty] | PP | 2
46 | K | 210220002 | Montáž uzemňovacích vedení vodičů FeZn pomocí svorek na povrchu drátem nebo lanem do průměru 10 mm | m | 440.8 |  | 0 |  |  | základní |  | 0 | 0 | 0 | 0 | 0 | 64 | K | 2 |  |  |  | ROZPOCET | [5 empty] | 0 | 0 | 0 | 0 | 0 | 1 | 0 | 64 | -637955455
| PP |  | Montáž uzemňovacího vedení s upevněním, propojením a připojením pomocí svorek na povrchu vodičů FeZn drátem nebo lanem průměru do 10 mm | [14 empty] | PP | 2
| Online PSC |  | https://podminky.urs.cz/item/CS_URS_2023_02/210220002 | [14 empty] | Online PSC | 2
47 | M | 35441073 | drát D 10mm FeZn | kg | 440.8 |  | 0 |  |  | základní |  | 0 | 0.001 | 0.4408 | 0 | 0 | 128 | M | 2 |  |  |  | ROZPOCET | [5 empty] | 0 | 0 | 0 | 0 | 0 | 1 | 0 | 128 | -1343762693
| PP |  | drát D 10mm FeZn | [14 empty] | PP | 2
48 | K | 460791212 | Montáž trubek ochranných plastových uložených volně do rýhy ohebných přes 32 do 50 mm | m | 212.2 |  | 0 |  |  | základní |  | 0 | 0 | 0 | 0 | 0 | 64 | K | 2 |  |  |  | ROZPOCET | [5 empty] | 0 | 0 | 0 | 0 | 0 | 1 | 0 | 64 | -1418659152
| PP |  | Montáž trubek ochranných uložených volně do rýhy plastových ohebných, vnitřního průměru přes 32 do 50 mm | [14 empty] | PP | 2
| Online PSC |  | https://podminky.urs.cz/item/CS_URS_2023_02/460791212 | [14 empty] | Online PSC | 2
49 | M | 34571351 | trubka elektroinstalační ohebná dvouplášťová (chránička) D 41/50mm | m | 222.81 |  | 0 |  |  | základní |  | 0 | 0 | 0 | 0 | 0 | 128 | M | 2 |  |  |  | ROZPOCET | [5 empty] | 0 | 0 | 0 | 0 | 0 | 1 | 0 | 128 | -740459524
| PP |  | trubka elektroinstalační ohebná dvouplášťová (chránička) D 41/50mm | [14 empty] | PP | 2
| VV |  | 212,2*1,05 'Přepočtené koeficientem množství |  | 222.81 | [12 empty] | VV | 2 | 2 | False | 1 | ROZPOCET
50 | K | 460791214 | Montáž trubek ochranných plastových uložených volně do rýhy ohebných přes 90 do 110 mm | m | 314.6 |  | 0 |  |  | základní |  | 0 | 0 | 0 | 0 | 0 | 64 | K | 2 |  |  |  | ROZPOCET | [5 empty] | 0 | 0 | 0 | 0 | 0 | 1 | 0 | 64 | 969155866
| PP |  | Montáž trubek ochranných uložených volně do rýhy plastových ohebných, vnitřního průměru přes 90 do 110 mm | [14 empty] | PP | 2
| Online PSC |  | https://podminky.urs.cz/item/CS_URS_2023_02/460791214 | [14 empty] | Online PSC | 2
51 | M | 34571355 | trubka elektroinstalační ohebná dvouplášťová korugovaná (chránička) D 94/110mm | m | 330.33 |  | 0 |  |  | základní |  | 0 | 0.00069 | 0.22793 | 0 | 0 | 128 | M | 2 |  |  |  | ROZPOCET | [5 empty] | 0 | 0 | 0 | 0 | 0 | 1 | 0 | 128 | 1125252418
| PP |  | trubka elektroinstalační ohebná dvouplášťová korugovaná (chránička) D 94/110mm | [14 empty] | PP | 2
| VV |  | 314,6*1,05 'Přepočtené koeficientem množství |  | 330.33 | [12 empty] | VV | 2 | 2 | False | 1 | ROZPOCET
52 | K | 220300623 | Ukončení kabelu návěstního nelepicí páskou do 12x1/1,5 | kus | 2 |  | 0 |  |  | základní |  | 0 | 0 | 0 | 0 | 0 | 64 | K | 2 |  |  |  | ROZPOCET | [5 empty] | 0 | 0 | 0 | 0 | 0 | 1 | 0 | 64 | -2056390432
| PP |  | Ukončení kabelu návěstního nelepicí páskou do 12x1/1,5 | [14 empty] | PP | 2
53 | K | 220960401 | Zjištění průchodnosti kabelu SSZ 12žilového včetně změření izolačního stavu | kus | 1 |  | 0 |  |  | základní |  | 0 | 0 | 0 | 0 | 0 | 64 | K | 2 |  |  |  | ROZPOCET | [5 empty] | 0 | 0 | 0 | 0 | 0 | 1 | 0 | 64 | -1716951885
| PP |  | Zjištění průchodnosti kabelu SSZ 12žilového včetně změření izolačního stavu | [14 empty] | PP | 2
54 | K | 210812082 | Montáž kabelu Cu plného nebo laněného do 1 kV žíly 12x2,5 mm2 (např. CYKY) bez ukončení uloženého volně nebo v liště | m | 29 |  | 0 |  |  | základní |  | 0 | 0 | 0 | 0 | 0 | 64 | K | 2 |  |  |  | ROZPOCET | [5 empty] | 0 | 0 | 0 | 0 | 0 | 1 | 0 | 64 | 510014417
| PP |  | Montáž izolovaných kabelů měděných do 1 kV bez ukončení plných nebo laněných kulatých (např. CYKY, CHKE-R) uložených volně nebo v liště počtu a průřezu žil 12x2,5 mm2 | [14 empty] | PP | 2
| Online PSC |  | https://podminky.urs.cz/item/CS_URS_2023_02/210812082 | [14 empty] | Online PSC | 2
55 | M | 34111134 | kabel instalační jádro Cu plné izolace PVC plášť PVC 450/750V (CYKY) 12x2,5mm2 | m | 33.35 |  | 0 |  |  | základní |  | 0 | 0 | 0 | 0 | 0 | 128 | M | 2 |  |  |  | ROZPOCET | [5 empty] | 0 | 0 | 0 | 0 | 0 | 1 | 0 | 128 | -1723370967
| PP |  | kabel instalační jádro Cu plné izolace PVC plášť PVC 450/750V (CYKY) 12x2,5mm2 | [14 empty] | PP | 2
| P |  | Poznámka k položce: CYKY, průměr kabelu 16,3mm | [14 empty] | P | 2
| VV |  | 29*1,15 'Přepočtené koeficientem množství |  | 33.35 | [12 empty] | VV | 2 | 2 | False | 1 | ROZPOCET
56 | K | 210812111 | Montáž kabelu Cu plného nebo laněného do 1 kV žíly 24x1,5 mm2 (např. CYKY) bez ukončení uloženého volně nebo v liště | m | 316 |  | 0 |  |  | základní |  | 0 | 0 | 0 | 0 | 0 | 64 | K | 2 |  |  |  | ROZPOCET | [5 empty] | 0 | 0 | 0 | 0 | 0 | 1 | 0 | 64 | -12433450
| PP |  | Montáž izolovaných kabelů měděných do 1 kV bez ukončení plných nebo laněných kulatých (např. CYKY, CHKE-R) uložených volně nebo v liště počtu a průřezu žil 24x1,5 mm2 | [14 empty] | PP | 2
| Online PSC |  | https://podminky.urs.cz/item/CS_URS_2023_02/210812111 | [14 empty] | Online PSC | 2
57 | M | 34111165 | kabel instalační jádro Cu plné izolace PVC plášť PVC 450/750V (CYKY) 24x1,5mm2 | m | 363.4 |  | 0 |  |  | základní |  | 0 | 0 | 0 | 0 | 0 | 128 | M | 2 |  |  |  | ROZPOCET | [5 empty] | 0 | 0 | 0 | 0 | 0 | 1 | 0 | 128 | -61507737
| PP |  | kabel instalační jádro Cu plné izolace PVC plášť PVC 450/750V (CYKY) 24x1,5mm2 | [14 empty] | PP | 2
| P |  | Poznámka k položce: CYKY, průměr kabelu 20,1mm | [14 empty] | P | 2
| VV |  | 316*1,15 'Přepočtené koeficientem množství |  | 363.4 | [12 empty] | VV | 2 | 2 | False | 1 | ROZPOCET
58 | K | 220300625 | Ukončení kabelu návěstního nelepicí páskou do 24x1/1,5 | kus | 18 |  | 0 |  |  | základní |  | 0 | 0 | 0 | 0 | 0 | 64 | K | 2 |  |  |  | ROZPOCET | [5 empty] | 0 | 0 | 0 | 0 | 0 | 1 | 0 | 64 | 1623218034
| PP |  | Ukončení kabelu návěstního nelepicí páskou do 24x1/1,5 | [14 empty] | PP | 2
59 | K | 220960404 | Zjištění průchodnosti kabelu SSZ 24žilového včetně změření izolačního stavu | kus | 9 |  | 0 |  |  | základní |  | 0 | 0 | 0 | 0 | 0 | 64 | K | 2 |  |  |  | ROZPOCET | [5 empty] | 0 | 0 | 0 | 0 | 0 | 1 | 0 | 64 | -144770164
| PP |  | Zjištění průchodnosti kabelu SSZ 24žilového včetně změření izolačního stavu | [14 empty] | PP | 2
60 | K | 210812112 | Montáž kabelu Cu plného nebo laněného do 1 kV žíly 24x2,5 mm2 (např. CYKY) bez ukončení uloženého volně nebo v liště | m | 95 |  | 0 |  |  | základní |  | 0 | 0 | 0 | 0 | 0 | 64 | K | 2 |  |  |  | ROZPOCET | [5 empty] | 0 | 0 | 0 | 0 | 0 | 1 | 0 | 64 | 1883765817
| PP |  | Montáž izolovaných kabelů měděných do 1 kV bez ukončení plných nebo laněných kulatých (např. CYKY, CHKE-R) uložených volně nebo v liště počtu a průřezu žil 24x2,5 mm2 | [14 empty] | PP | 2
| Online PSC |  | https://podminky.urs.cz/item/CS_URS_2023_02/210812112 | [14 empty] | Online PSC | 2
61 | M | 34111169 | kabel instalační jádro Cu plné izolace PVC plášť PVC 450/750V (CYKY) 24x2,5mm2 | m | 109.25 |  | 0 |  |  | základní |  | 0 | 0 | 0 | 0 | 0 | 128 | M | 2 |  |  |  | ROZPOCET | [5 empty] | 0 | 0 | 0 | 0 | 0 | 1 | 0 | 128 | -1461916068
| PP |  | kabel instalační jádro Cu plné izolace PVC plášť PVC 450/750V (CYKY) 24x2,5mm2 | [14 empty] | PP | 2
| P |  | Poznámka k položce: CYKY, průměr kabelu 22,5mm | [14 empty] | P | 2
| VV |  | 95*1,15 'Přepočtené koeficientem množství |  | 109.25 | [12 empty] | VV | 2 | 2 | False | 1 | ROZPOCET
62 | K | 210812033 | Montáž kabelu Cu plného nebo laněného do 1 kV žíly 4x6 až 10 mm2 (např. CYKY) bez ukončení uloženého volně nebo v liště | m | 132 |  | 0 |  |  | základní |  | 0 | 0 | 0 | 0 | 0 | 64 | K | 2 |  |  |  | ROZPOCET | [5 empty] | 0 | 0 | 0 | 0 | 0 | 1 | 0 | 64 | 432123279
| PP |  | Montáž izolovaných kabelů měděných do 1 kV bez ukončení plných nebo laněných kulatých (např. CYKY, CHKE-R) uložených volně nebo v liště počtu a průřezu žil 4x6 až 10 mm2 | [14 empty] | PP | 2
| Online PSC |  | https://podminky.urs.cz/item/CS_URS_2023_02/210812033 | [14 empty] | Online PSC | 2
63 | M | 34111076 | kabel instalační jádro Cu plné izolace PVC plášť PVC 450/750V (CYKY) 4x10mm2 | m | 151.8 |  | 0 |  |  | základní |  | 0 | 0 | 0 | 0 | 0 | 128 | M | 2 |  |  |  | ROZPOCET | [5 empty] | 0 | 0 | 0 | 0 | 0 | 1 | 0 | 128 | 1859198997
| PP |  | kabel instalační jádro Cu plné izolace PVC plášť PVC 450/750V (CYKY) 4x10mm2 | [14 empty] | PP | 2
| P |  | Poznámka k položce: CYKY, průměr kabelu 16,1mm | [14 empty] | P | 2
| VV |  | 132*1,15 'Přepočtené koeficientem množství |  | 151.8 | [12 empty] | VV | 2 | 2 | False | 1 | ROZPOCET
64 | K | 220300693R | Ukončení kabelu nelepící páskou do 4x1/10 | kus | 4 |  | 0 |  |  | základní |  | 0 | 0 | 0 | 0 | 0 | 64 | K | 2 |  |  |  | ROZPOCET | [5 empty] | 0 | 0 | 0 | 0 | 0 | 1 | 0 | 64 | -1897234019
| PP |  | Ukončení kabelu nelepící páskou do 4x1/10 | [14 empty] | PP | 2
65 | K | 220552561R | Drátová forma kabelů do 10 vodičů | kus | 2 |  | 0 |  |  | základní |  | 0 | 0 | 0 | 0 | 0 | 64 | K | 2 |  |  |  | ROZPOCET | [5 empty] | 0 | 0 | 0 | 0 | 0 | 1 | 0 | 64 | 293737296
| PP |  | Drátová forma kabelů do 10 vodičů | [14 empty] | PP | 2
66 | K | 220552562R | Drátová forma kabelů do 20 vodičů | kus | 1 |  | 0 |  |  | základní |  | 0 | 0 | 0 | 0 | 0 | 64 | K | 2 |  |  |  | ROZPOCET | [5 empty] | 0 | 0 | 0 | 0 | 0 | 1 | 0 | 64 | 1996917583
| PP |  | Drátová forma kabelů do 20 vodičů | [14 empty] | PP | 2
67 | K | 220552563R | Drátová forma kabelů do 30 vodičů | kus | 9 |  | 0 |  |  | základní |  | 0 | 0 | 0 | 0 | 0 | 64 | K | 2 |  |  |  | ROZPOCET | [5 empty] | 0 | 0 | 0 | 0 | 0 | 1 | 0 | 64 | -1210236708
| PP |  | Drátová forma kabelů do 30 vodičů | [14 empty] | PP | 2
| D | 22-M | Montáže technologických zařízení pro dopravní stavby |  |  |  | 0 |  |  |  |  | 0 |  | 0 |  | 0 | 3 | D | 1 |  |  |  | ROZPOCET | [11 empty] | 0
68 | M | 341111692R | Výstražná folie šířka 22 cm červená | m | 440.8 |  | 0 |  |  | základní |  | 0 | 0 | 0 | 0 | 0 | 256 | M | 2 |  |  |  | ROZPOCET | [5 empty] | 0 | 0 | 0 | 0 | 0 | 1 | 0 | 64 | 122
| PP |  | Výstražná folie šířka 22 cm červená | [14 empty] | PP | 2
69 | K | 220060432R | Položení výstražné folie šířky 22 cm | m | 440.8 |  | 0 |  |  | základní |  | 0 | 0 | 0 | 0 | 0 | 64 | K | 2 |  |  |  | ROZPOCET | [5 empty] | 0 | 0 | 0 | 0 | 0 | 1 | 0 | 64 | 2074036932
| PP |  | Položení výstražné folie šířky 22 cm | [14 empty] | PP | 2
70 | M | R027 | Mikrotrubka pro optické vlákno 14/10 | m | 622 |  | 0 |  |  | základní |  | 0 | 0 | 0 | 0 | 0 | 256 | M | 2 |  |  |  | ROZPOCET | [5 empty] | 0 | 0 | 0 | 0 | 0 | 1 | 0 | 64 | 1976928189
| PP |  | Mikrotrubka pro optické vlákno 14/10 | [14 empty] | PP | 2
71 | K | 220182022R | Uložení mikrotrubky do kabelového lože | m | 622 |  | 0 |  |  | základní |  | 0 | 0 | 0 | 0 | 0 | 64 | K | 2 |  |  |  | ROZPOCET | [5 empty] | 0 | 0 | 0 | 0 | 0 | 1 | 0 | 64 | 1143745847
| PP |  | Uložení mikrotrubky do kabelového lože | [14 empty] | PP | 2
72 | M | R048 | koncovka mikrotrubek | kus | 24 |  | 0 |  |  | základní |  | 0 | 0 | 0 | 0 | 0 | 256 | M | 2 |  |  |  | ROZPOCET | [5 empty] | 0 | 0 | 0 | 0 | 0 | 1 | 0 | 64 | -624725806
| PP |  | koncovka mikrotrubek | [14 empty] | PP | 2
73 | K | R123 | Montáž koncovky mikrotrubky | kus | 24 |  | 0 |  |  | základní |  | 0 | 0 | 0 | 0 | 0 | 64 | K | 2 |  |  |  | ROZPOCET | [5 empty] | 0 | 0 | 0 | 0 | 0 | 1 | 0 | 64 | 116951014
| PP |  | Montáž koncovky mikrotrubky | [14 empty] | PP | 2
| D | 001 | Stavebně montážní práce - Kabelové rýhy |  |  |  | 0 |  |  |  |  | 0 |  | 23.784 |  | 0 | 1 | D | 0 |  |  |  | ROZPOCET | [11 empty] | 0
74 | K | 141721119R | Řízený zemní protlak hloubky do 6 m vnějšího průměru do 125 mm v hornině tř 1 až 4 | m | 240.4 |  | 0 |  |  | základní |  | 0 | 0 | 0 | 0 | 0 | 4 | K | 1 |  |  |  | ROZPOCET | [5 empty] | 0 | 0 | 0 | 0 | 0 | 1 | 0 | 4 | 249119358
| PP |  | Řízený zemní protlak hloubky do 6 m vnějšího průměru do 125 mm v hornině tř 1 až 4 | [14 empty] | PP | 1
75 | K | 210810027R | protažení kabelů chráničkami pod vozovkou - řízený protlak | m | 460.4 |  | 0 |  |  | základní |  | 0 | 0 | 0 | 0 | 0 | 64 | K | 1 |  |  |  | ROZPOCET | [5 empty] | 0 | 0 | 0 | 0 | 0 | 1 | 0 | 64 | -1617513611
| PP |  | protažení kabelů chráničkami pod vozovkou - řízený protlak | [14 empty] | PP | 1
76 | K | 460010023 | Vytyčení trasy vedení kabelového podzemního v terénu volném | km | 0.441 |  | 0 |  |  | základní |  | 0 | 0 | 0 | 0 | 0 | 64 | K | 1 |  |  |  | ROZPOCET | [5 empty] | 0 | 0 | 0 | 0 | 0 | 1 | 0 | 64 | 977491786
| PP |  | Vytyčení trasy vedení kabelového podzemního v terénu volném | [14 empty] | PP | 1
77 | K | 460131113 | Hloubení nezapažených jam při elektromontážích ručně v hornině tř I skupiny 3 | m3 | 4.68 |  | 0 |  |  | základní |  | 0 | 0 | 0 | 0 | 0 | 64 | K | 1 |  |  |  | ROZPOCET | [5 empty] | 0 | 0 | 0 | 0 | 0 | 1 | 0 | 64 | 953914770
| PP |  | Hloubení nezapažených jam ručně včetně urovnání dna s přemístěním výkopku do vzdálenosti 3 m od okraje jámy nebo s naložením na dopravní prostředek v hornině třídy těžitelnosti I skupiny 3 | [14 empty] | PP | 1
| Online PSC |  | https://podminky.urs.cz/item/CS_URS_2023_02/460131113 | [14 empty] | Online PSC | 1
| VV |  | 0,6*0,6*1,6*1,3*4 |  | 2.9952 | [12 empty] | VV | 1 | 2 | True | 0 | ROZPOCET
| VV |  | 0,6*0,6*0,6*1,3*6 |  | 1.6848 | [12 empty] | VV | 1 | 2 | True | 0 | ROZPOCET
| VV |  | Součet |  | 4.68 | [12 empty] | VV | 1 | 4 | True | 1 | ROZPOCET
78 | K | 460391123 | Zásyp jam při elektromontážích ručně se zhutněním z hornin třídy I skupiny 3 | m3 | 1.404 |  | 0 |  |  | základní |  | 0 | 0 | 0 | 0 | 0 | 64 | K | 1 |  |  |  | ROZPOCET | [5 empty] | 0 | 0 | 0 | 0 | 0 | 1 | 0 | 64 | 2058801151
| PP |  | Zásyp jam ručně s uložením výkopku ve vrstvách a úpravou povrchu s přemístění sypaniny ze vzdálenosti do 10 m se zhutněním z horniny třídy těžitelnosti I skupiny 3 | [14 empty] | PP | 1
| Online PSC |  | https://podminky.urs.cz/item/CS_URS_2023_02/460391123 | [14 empty] | Online PSC | 1
| VV |  | 4,68*0,3 |  | 1.404 | [12 empty] | VV | 1 | 2 | True | 1 | ROZPOCET
79 | K | 460161152 | Hloubení kabelových rýh ručně š 35 cm hl 60 cm v hornině tř I skupiny 3 | m | 172.5 |  | 0 |  |  | základní |  | 0 | 0 | 0 | 0 | 0 | 64 | K | 1 |  |  |  | ROZPOCET | [5 empty] | 0 | 0 | 0 | 0 | 0 | 1 | 0 | 64 | -603512079
| PP |  | Hloubení zapažených i nezapažených kabelových rýh ručně včetně urovnání dna s přemístěním výkopku do vzdálenosti 3 m od okraje jámy nebo s naložením na dopravní prostředek šířky 35 cm hloubky 60 cm v hornině třídy těžitelnosti I skupiny 3 | [14 empty] | PP | 1
| Online PSC |  | https://podminky.urs.cz/item/CS_URS_2023_02/460161152 | [14 empty] | Online PSC | 1
80 | K | 460161252 | Hloubení kabelových rýh ručně š 50 cm hl 60 cm v hornině tř I skupiny 3 | m | 27.9 |  | 0 |  |  | základní |  | 0 | 0 | 0 | 0 | 0 | 64 | K | 1 |  |  |  | ROZPOCET | [5 empty] | 0 | 0 | 0 | 0 | 0 | 1 | 0 | 64 | -374263502
| PP |  | Hloubení zapažených i nezapažených kabelových rýh ručně včetně urovnání dna s přemístěním výkopku do vzdálenosti 3 m od okraje jámy nebo s naložením na dopravní prostředek šířky 50 cm hloubky 60 cm v hornině třídy těžitelnosti I skupiny 3 | [14 empty] | PP | 1
| Online PSC |  | https://podminky.urs.cz/item/CS_URS_2023_02/460161252 | [14 empty] | Online PSC | 1
81 | K | 460661111 | Kabelové lože z písku pro kabely nn bez zakrytí š lože do 35 cm | m | 172.5 |  | 0 |  |  | základní |  | 0 | 0 | 0 | 0 | 0 | 64 | K | 1 |  |  |  | ROZPOCET | [5 empty] | 0 | 0 | 0 | 0 | 0 | 1 | 0 | 64 | -1247076491
| PP |  | Kabelové lože z písku včetně podsypu, zhutnění a urovnání povrchu pro kabely nn bez zakrytí, šířky do 35 cm | [14 empty] | PP | 1
| Online PSC |  | https://podminky.urs.cz/item/CS_URS_2023_02/460661111 | [14 empty] | Online PSC | 1
82 | K | 460661112 | Kabelové lože z písku pro kabely nn bez zakrytí š lože přes 35 do 50 cm | m | 27.9 |  | 0 |  |  | základní |  | 0 | 0 | 0 | 0 | 0 | 64 | K | 1 |  |  |  | ROZPOCET | [5 empty] | 0 | 0 | 0 | 0 | 0 | 1 | 0 | 64 | 1757518572
| PP |  | Kabelové lože z písku včetně podsypu, zhutnění a urovnání povrchu pro kabely nn bez zakrytí, šířky přes 35 do 50 cm | [14 empty] | PP | 1
| Online PSC |  | https://podminky.urs.cz/item/CS_URS_2023_02/460661112 | [14 empty] | Online PSC | 1
83 | K | 460431162 | Zásyp kabelových rýh ručně se zhutněním š 35 cm hl 60 cm z horniny tř I skupiny 3 | m | 172.5 |  | 0 |  |  | základní |  | 0 | 0 | 0 | 0 | 0 | 64 | K | 1 |  |  |  | ROZPOCET | [5 empty] | 0 | 0 | 0 | 0 | 0 | 1 | 0 | 64 | 74164153
| PP |  | Zásyp kabelových rýh ručně s přemístění sypaniny ze vzdálenosti do 10 m, s uložením výkopku ve vrstvách včetně zhutnění a úpravy povrchu šířky 35 cm hloubky 60 cm z horniny třídy těžitelnosti I skupiny 3 | [14 empty] | PP | 1
| Online PSC |  | https://podminky.urs.cz/item/CS_URS_2023_02/460431162 | [14 empty] | Online PSC | 1
84 | K | 460431262 | Zásyp kabelových rýh ručně se zhutněním š 50 cm hl 60 cm z horniny tř I skupiny 3 | m | 27.9 |  | 0 |  |  | základní |  | 0 | 0 | 0 | 0 | 0 | 64 | K | 1 |  |  |  | ROZPOCET | [5 empty] | 0 | 0 | 0 | 0 | 0 | 1 | 0 | 64 | 397933047
| PP |  | Zásyp kabelových rýh ručně s přemístění sypaniny ze vzdálenosti do 10 m, s uložením výkopku ve vrstvách včetně zhutnění a úpravy povrchu šířky 50 cm hloubky 60 cm z horniny třídy těžitelnosti I skupiny 3 | [14 empty] | PP | 1
| Online PSC |  | https://podminky.urs.cz/item/CS_URS_2023_02/460431262 | [14 empty] | Online PSC | 1
85 | M | 58337344 | štěrkopísek frakce 0/32 | t | 23.784 |  | 0 |  |  | základní |  | 0 | 1 | 23.784 | 0 | 0 | 256 | M | 1 |  |  |  | ROZPOCET | [5 empty] | 0 | 0 | 0 | 0 | 0 | 1 | 0 | 64 | -1834349409
| PP |  | štěrkopísek frakce 0/32 | [14 empty] | PP | 1
| VV |  | 172,5*0,35*0,16 |  | 9.66 | [12 empty] | VV | 1 | 2 | True | 0 | ROZPOCET
| VV |  | 27,9*0,5*0,16 |  | 2.232 | [12 empty] | VV | 1 | 2 | True | 0 | ROZPOCET
| VV |  | Mezisoučet |  | 11.892 | [12 empty] | VV | 1 | 3 | True | 0 | ROZPOCET
| VV |  | 11,892*2 "přepočteno koeficientem objemové hmotnosti |  | 23.784 | [12 empty] | VV | 1 | 2 | True | 1 | ROZPOCET
86 | K | 460600023 | Vodorovné přemístění horniny jakékoliv třídy dopravními prostředky při elektromontážích přes 500 do 1000 m | m3 | 18.465 |  | 0 |  |  | základní |  | 0 | 0 | 0 | 0 | 0 | 64 | K | 1 |  |  |  | ROZPOCET | [5 empty] | 0 | 0 | 0 | 0 | 0 | 1 | 0 | 64 | -1394847866
| PP |  | Vodorovné přemístění horniny jakékoliv třídy dopravními prostředky při elektromontážích přes 500 do 1000 m | [14 empty] | PP | 1
| VV |  | 0,6*0,6*1,6*4 |  | 2.304 | [12 empty] | VV | 1 | 2 | True | 0 | ROZPOCET
| VV |  | 0,6*0,6*0,6*6 |  | 1.296 | [12 empty] | VV | 1 | 2 | True | 0 | ROZPOCET
| VV |  | 0,35*0,2*172,5 |  | 12.075 | [12 empty] | VV | 1 | 2 | True | 0 | ROZPOCET
| VV |  | 0,5*0,2*27,9 |  | 2.79 | [12 empty] | VV | 1 | 2 | True | 0 | ROZPOCET
| VV | prem | Součet |  | 18.465 | [12 empty] | VV | 1 | 4 | True | 1 | ROZPOCET
87 | K | 460600031 | Příplatek k vodorovnému přemístění horniny dopravními prostředky při elektromontážích za každých dalších i započatých 1000 m | m3 | 129.255 |  | 0 |  |  | základní |  | 0 | 0 | 0 | 0 | 0 | 64 | K | 1 |  |  |  | ROZPOCET | [5 empty] | 0 | 0 | 0 | 0 | 0 | 1 | 0 | 64 | -1187218305
| PP |  | Příplatek k vodorovnému přemístění horniny dopravními prostředky při elektromontážích za každých dalších i započatých 1000 m | [14 empty] | PP | 1
| VV |  | prem*7 |  | 129.255 | [12 empty] | VV | 1 | 2 | True | 1 | ROZPOCET
88 | K | 171251201 | Uložení sypaniny na skládky nebo meziskládky | m3 | 18.465 |  | 0 |  |  | základní |  | 0 | 0 | 0 | 0 | 0 | 64 | K | 1 |  |  |  | ROZPOCET | [5 empty] | 0 | 0 | 0 | 0 | 0 | 1 | 0 | 64 | -1182209565
| PP |  | Uložení sypaniny na skládky nebo meziskládky | [14 empty] | PP | 1
| VV |  | prem |  | 18.465 | [12 empty] | VV | 1 | 2 | True | 1 | ROZPOCET
89 | K | 171201231 | Poplatek za uložení zeminy a kamení na recyklační skládce (skládkovné) kód odpadu 17 05 04 | t | 33.237 |  | 0 |  |  | základní |  | 0 | 0 | 0 | 0 | 0 | 64 | K | 1 |  |  |  | ROZPOCET | [5 empty] | 0 | 0 | 0 | 0 | 0 | 1 | 0 | 64 | -189220010
| PP |  | Poplatek za uložení zeminy a kamení na recyklační skládce (skládkovné) kód odpadu 17 05 04 | [14 empty] | PP | 1
| VV |  | prem*1,8 |  | 33.237 | [12 empty] | VV | 1 | 2 | True | 1 | ROZPOCET

## D.1.13.1 - Dopravní řešen...
{76aad944-2a3e-4ed2-a571-d1cf2a4a88b7}
2
| KRYCÍ LIST SOUPISU PRACÍ | [7 empty] | v --- níže se nacházejí doplnkové a pomocné údaje k sestavám --- v | [8 empty] | False
Stavba:
Cheb, Křižovatky upgrade
Objekt:
D_1_13 - CHK 13 Ašská - Ke Skalce - Topolová
Soupis:
D.1.13.1 - Dopravní řešení - stavební část
| KSO: |  | 822 |  |  | CC-CZ: | 21121
| Místo: |  | Cheb |  |  | Datum: | 3. 11. 2025
| Zadavatel: |  |  |  |  | IČ: | 00253979
|  | Město Cheb, nám. Krále Jiřího 1/14, Cheb |  |  |  | DIČ: | CZ00253979
| Účastník: |  |  |  |  | IČ: | Vyplň údaj
|  | Vyplň údaj |  |  |  | DIČ: | Vyplň údaj
| Projektant: |  |  |  |  | IČ: | 26392526
|  | DSVA, s.r.o. |  |  |  | DIČ: | CZ26392526
| Zpracovatel: |  |  |  |  | IČ: | 26392526
|  | DSVA, s.r.o. |  |  |  | DIČ: | CZ26392526
Poznámka:
Soupis prací je sestaven s využitím Cenové soustavy ÚRS. Položky, které pochází z této cenové soustavy, jsou ve sloupci 'Cenová soustava' označeny popisem 'CS ÚRS' a úrovní příslušného kalendářního pololetí. Veškeré další informace vymezující popis a podmínky použití těchto položek z Cenové soustavy, které nejsou uvedeny přímo v soupisu prací, jsou neomezeně dálkově k dispozici na webu podminky.urs.cz.
| Cena bez DPH | [5 empty] | 0
|  |  | Základ daně |  |  | Sazba daně | Výše daně
| DPH | základní | 0 |  |  | 21% | 0
|  | snížená | 0 |  |  | 12% | 0
|  | zákl. přenesená | 0 |  |  | 21% | 0
|  | sníž. přenesená | 0 |  |  | 12% | 0
|  | nulová | 0 |  |  | 0% | 0
| Cena s DPH |  |  | v | CZK |  | 0
REKAPITULACE ČLENĚNÍ SOUPISU PRACÍ
Stavba:
Cheb, Křižovatky upgrade
Objekt:
D_1_13 - CHK 13 Ašská - Ke Skalce - Topolová
Soupis:
D.1.13.1 - Dopravní řešení - stavební část
Místo: |  |  | Cheb |  |  | Datum: | 3. 11. 2025
Zadavatel: |  |  | Město Cheb, nám. Krále Jiřího 1/14, Cheb |  |  | Projektant: | DSVA, s.r.o.
Účastník: |  |  | Vyplň údaj |  |  | Zpracovatel: | DSVA, s.r.o.
Kód dílu - Popis | [6 empty] | Cena celkem [CZK]
Náklady stavby celkem | [6 empty] | 0 | [11 empty] | -1
| HSV - Práce a dodávky HSV | [5 empty] | 0
| 1 - Zemní práce | [5 empty] | 0
| 5 - Komunikace pozemní | [5 empty] | 0
| 9 - Ostatní konstrukce a práce, bourání | [5 empty] | 0
| 997 - Přesun sutě | [5 empty] | 0
| 998 - Přesun hmot | [5 empty] | 0
SOUPIS PRACÍ
Stavba:
Cheb, Křižovatky upgrade
Objekt:
D_1_13 - CHK 13 Ašská - Ke Skalce - Topolová
Soupis:
D.1.13.1 - Dopravní řešení - stavební část
Místo: |  |  | Cheb |  |  | Datum: | 3. 11. 2025
Zadavatel: |  |  | Město Cheb, nám. Krále Jiřího 1/14, Cheb |  |  | Projektant: | DSVA, s.r.o.
Účastník: |  |  | Vyplň údaj |  |  | Zpracovatel: | DSVA, s.r.o.
PČ | Typ | Kód | Popis | MJ | Množství | J.cena [CZK] | Cena celkem [CZK] | Cenová soustava |  | DPH | J. Nh [h] | Nh celkem [h] | J. hmotnost [t] | Hmotnost celkem [t] | J. suť [t] | Suť Celkem [t]
Náklady soupisu celkem | [6 empty] | 0 |  |  |  |  | 0 |  | 84.6861 |  | 107.932 |  | D | -1 | [10 empty] | 0
| D | HSV | Práce a dodávky HSV |  |  |  | 0 |  |  |  |  | 0 |  | 84.6861 |  | 107.932 | 1 | D | 0 |  |  |  | ROZPOCET | [6 empty] | 0
| D | 1 | Zemní práce |  |  |  | 0 |  |  |  |  | 0 |  | 12.833 |  | 105.55 | 1 | D | 1 |  |  |  | ROZPOCET | [6 empty] | 0
1 | K | 113106121 | Rozebrání dlažeb z betonových nebo kamenných dlaždic komunikací pro pěší ručně | m2 | 6.5 |  | 0 |  |  | základní |  | 0 | 0 | 0 | 0.255 | 1.6575 | 4 | K | 2 |  |  |  | ROZPOCET | 0 | 0 | 0 | 0 | 0 | 1 | 0 | 4 | 78149946
| PP |  | Rozebrání dlažeb komunikací pro pěší s přemístěním hmot na skládku na vzdálenost do 3 m nebo s naložením na dopravní prostředek s ložem z kameniva nebo živice a s jakoukoliv výplní spár ručně z betonových nebo kameninových dlaždic, desek nebo tvarovek | [14 empty] | PP | 2
| Online PSC |  | https://podminky.urs.cz/item/CS_URS_2025_01/113106121 | [14 empty] | Online PSC | 2
| P |  | Poznámka k položce: včetně paletování na mezideponii | [14 empty] | P | 2
| VV |  | 1+1,5+1 "hmatová bet. dlažba |  | 3.5 | [12 empty] | VV | 2 | 2 | True | 0 | ROZPOCET
| VV |  | 3 "betonová dlažba |  | 3 | [12 empty] | VV | 2 | 2 | True | 0 | ROZPOCET
| VV |  | Součet |  | 6.5 | [12 empty] | VV | 2 | 4 | True | 1 | ROZPOCET
2 | K | 113107142 | Odstranění podkladu živičného tl přes 50 do 100 mm ručně | m2 | 122 |  | 0 |  |  | základní |  | 0 | 0 | 0 | 0.22 | 26.84 | 4 | K | 2 |  |  |  | ROZPOCET | 0 | 0 | 0 | 0 | 0 | 1 | 0 | 4 | -2012844058
| PP |  | Odstranění podkladů nebo krytů ručně s přemístěním hmot na skládku na vzdálenost do 3 m nebo s naložením na dopravní prostředek živičných, o tl. vrstvy přes 50 do 100 mm | [14 empty] | PP | 2
| Online PSC |  | https://podminky.urs.cz/item/CS_URS_2025_01/113107142 | [14 empty] | Online PSC | 2
| P |  | Poznámka k položce: včetně naložení na dopravní prostředek | [14 empty] | P | 2
| VV |  | 45+25+46+2+4 "asfaltový chodník |  | 122 | [12 empty] | VV | 2 | 2 | True | 1 | ROZPOCET
3 | K | 113107144 | Odstranění podkladu živičného tl přes 150 do 200 mm ručně | m2 | 17 |  | 0 |  |  | základní |  | 0 | 0 | 0 | 0.45 | 7.65 | 4 | K | 2 |  |  |  | ROZPOCET | 0 | 0 | 0 | 0 | 0 | 1 | 0 | 4 | 1535655007
| PP |  | Odstranění podkladů nebo krytů ručně s přemístěním hmot na skládku na vzdálenost do 3 m nebo s naložením na dopravní prostředek živičných, o tl. vrstvy přes 150 do 200 mm | [14 empty] | PP | 2
| Online PSC |  | https://podminky.urs.cz/item/CS_URS_2025_01/113107144 | [14 empty] | Online PSC | 2
| VV |  | 17"KSUS pruh šířky 0,25 m |  | 17 | [12 empty] | VV | 2 | 2 | True | 0 | ROZPOCET
| VV |  | Součet |  | 17 | [12 empty] | VV | 2 | 4 | True | 1 | ROZPOCET
4 | K | 113107182 | Odstranění podkladu živičného tl přes 50 do 100 mm strojně pl přes 50 do 200 m2 | m2 | 85 |  | 0 |  |  | základní |  | 0 | 0 | 0 | 0.22 | 18.7 | 4 | K | 2 |  |  |  | ROZPOCET | 0 | 0 | 0 | 0 | 0 | 1 | 0 | 4 | -444815534
| PP |  | Odstranění podkladů nebo krytů strojně plochy jednotlivě přes 50 m2 do 200 m2 s přemístěním hmot na skládku na vzdálenost do 20 m nebo s naložením na dopravní prostředek živičných, o tl. vrstvy přes 50 do 100 mm | [14 empty] | PP | 2
| Online PSC |  | https://podminky.urs.cz/item/CS_URS_2025_01/113107182 | [14 empty] | Online PSC | 2
| VV |  | 85 "vybourání zbytku vrstev po odfrézování vozovky |  | 85 | [12 empty] | VV | 2 | 2 | True | 1 | ROZPOCET
5 | K | 113107222 | Odstranění podkladu z kameniva drceného tl přes 100 do 200 mm strojně pl přes 200 m2 | m2 | 125 |  | 0 |  |  | základní |  | 0 | 0 | 0 | 0.29 | 36.25 | 4 | K | 2 |  |  |  | ROZPOCET | 0 | 0 | 0 | 0 | 0 | 1 | 0 | 4 | -869398680
| PP |  | Odstranění podkladů nebo krytů strojně plochy jednotlivě přes 200 m2 s přemístěním hmot na skládku na vzdálenost do 20 m nebo s naložením na dopravní prostředek z kameniva hrubého drceného, o tl. vrstvy přes 100 do 200 mm | [14 empty] | PP | 2
| Online PSC |  | https://podminky.urs.cz/item/CS_URS_2025_01/113107222 | [14 empty] | Online PSC | 2
| P |  | Poznámka k položce: odstranění štěrkových vrstev | [14 empty] | P | 2
| VV |  | 3 "betonová dlažba |  | 3 | [12 empty] | VV | 2 | 2 | True | 0 | ROZPOCET
| VV |  | 45+25+46+2+4 "asfalt |  | 122 | [12 empty] | VV | 2 | 2 | True | 0 | ROZPOCET
| VV |  | Součet |  | 125 | [12 empty] | VV | 2 | 4 | True | 1 | ROZPOCET
6 | K | 113202111 | Vytrhání obrub krajníků obrubníků stojatých | m | 70.5 |  | 0 |  |  | základní |  | 0 | 0 | 0 | 0.205 | 14.4525 | 4 | K | 2 |  |  |  | ROZPOCET | 0 | 0 | 0 | 0 | 0 | 1 | 0 | 4 | -811302043
| PP |  | Vytrhání obrub s vybouráním lože, s přemístěním hmot na skládku na vzdálenost do 3 m nebo s naložením na dopravní prostředek z krajníků nebo obrubníků stojatých | [14 empty] | PP | 2
| Online PSC |  | https://podminky.urs.cz/item/CS_URS_2025_01/113202111 | [14 empty] | Online PSC | 2
| VV |  | 29+20+12+3+1+1+2,5+1+1" Silniční bet. obruby |  | 70.5 | [12 empty] | VV | 2 | 2 | True | 1 | ROZPOCET
7 | K | 121151103 | Sejmutí ornice plochy do 100 m2 tl vrstvy do 200 mm strojně | m2 | 221 |  | 0 |  |  | základní |  | 0 | 0 | 0 | 0 | 0 | 4 | K | 2 |  |  |  | ROZPOCET | 0 | 0 | 0 | 0 | 0 | 1 | 0 | 4 | -183186710
| PP |  | Sejmutí ornice strojně při souvislé ploše do 100 m2, tl. vrstvy do 200 mm | [14 empty] | PP | 2
| Online PSC |  | https://podminky.urs.cz/item/CS_URS_2025_01/121151103 | [14 empty] | Online PSC | 2
| P |  | Poznámka k položce: včetně přesunu na mezideponii a složení | [14 empty] | P | 2
| VV |  | 26+6+6+96+8+19+30+30 |  | 221 | [12 empty] | VV | 2 | 2 | True | 1 | ROZPOCET
8 | K | 132251102 | Hloubení rýh nezapažených š do 800 mm v hornině třídy těžitelnosti I skupiny 3 objem do 50 m3 strojně | m3 | 42.385 |  | 0 |  |  | základní |  | 0 | 0 | 0 | 0 | 0 | 4 | K | 2 |  |  |  | ROZPOCET | 0 | 0 | 0 | 0 | 0 | 1 | 0 | 4 | -1904740616
| PP |  | Hloubení nezapažených rýh šířky do 800 mm strojně s urovnáním dna do předepsaného profilu a spádu v hornině třídy těžitelnosti I skupiny 3 přes 20 do 50 m3 | [14 empty] | PP | 2
| Online PSC |  | https://podminky.urs.cz/item/CS_URS_2025_01/132251102 | [14 empty] | Online PSC | 2
| VV |  | 37,4*0,15"pracovní rýha KSUS šířky 0,55 m včetně obruby s oboustranným ložem |  | 5.61 | [12 empty] | VV | 2 | 2 | True | 0 | ROZPOCET
| VV |  | (82+17+2,5+5,5+8+1+1,5+1)*0,15 "nový chodník a hmatovky |  | 17.775 | [12 empty] | VV | 2 | 2 | True | 0 | ROZPOCET
| VV |  | 45*0,2 "nové trávníky na místě stáv. vozovky |  | 9 | [12 empty] | VV | 2 | 2 | True | 0 | ROZPOCET
| VV |  | 10 "ostatní |  | 10 | [12 empty] | VV | 2 | 2 | True | 0 | ROZPOCET
| VV |  | Součet |  | 42.385 | [12 empty] | VV | 2 | 4 | True | 1 | ROZPOCET
9 | K | 162751115 | Vodorovné přemístění přes 7 000 do 8000 m výkopku/sypaniny z horniny třídy těžitelnosti I skupiny 1 až 3 | m3 | 87.594 |  | 0 |  |  | základní |  | 0 | 0 | 0 | 0 | 0 | 4 | K | 2 |  |  |  | ROZPOCET | 0 | 0 | 0 | 0 | 0 | 1 | 0 | 4 | -544457682
| PP |  | Vodorovné přemístění výkopku nebo sypaniny po suchu na obvyklém dopravním prostředku, bez naložení výkopku, avšak se složením bez rozhrnutí z horniny třídy těžitelnosti I skupiny 1 až 3 na vzdálenost přes 7 000 do 8 000 m | [14 empty] | PP | 2
| Online PSC |  | https://podminky.urs.cz/item/CS_URS_2025_01/162751115 | [14 empty] | Online PSC | 2
| VV |  | 42,38*1,3 "odvoz zeminy na skládku (včetně 30% nakypření) |  | 55.094 | [12 empty] | VV | 2 | 2 | True | 0 | ROZPOCET
| VV |  | 125*0,2*1,3 "odvoz štěrku na skládku (včetně 30% nakypření) |  | 32.5 | [12 empty] | VV | 2 | 2 | True | 0 | ROZPOCET
| VV |  | Součet |  | 87.594 | [12 empty] | VV | 2 | 4 | True | 1 | ROZPOCET
10 | K | 171251201 | Uložení sypaniny na skládky nebo meziskládky | m3 | 67.38 |  | 0 |  |  | základní |  | 0 | 0 | 0 | 0 | 0 | 4 | K | 2 |  |  |  | ROZPOCET | 0 | 0 | 0 | 0 | 0 | 1 | 0 | 4 | 978642098
| PP |  | Uložení sypaniny na skládky nebo meziskládky bez hutnění s upravením uložené sypaniny do předepsaného tvaru | [14 empty] | PP | 2
| Online PSC |  | https://podminky.urs.cz/item/CS_URS_2025_01/171251201 | [14 empty] | Online PSC | 2
| VV |  | 42,38 "uložení zeminy na skládku |  | 42.38 | [12 empty] | VV | 2 | 2 | True | 0 | ROZPOCET
| VV |  | 125*0,2 "uložení štěrku na skládku |  | 25 | [12 empty] | VV | 2 | 2 | True | 0 | ROZPOCET
| VV |  | Součet |  | 67.38 | [12 empty] | VV | 2 | 4 | True | 1 | ROZPOCET
11 | K | 181351003 | Rozprostření ornice tl vrstvy do 200 mm pl do 100 m2 v rovině nebo ve svahu do 1:5 strojně | m2 | 210 |  | 0 |  |  | základní |  | 0 | 0 | 0 | 0 | 0 | 4 | K | 2 |  |  |  | ROZPOCET | 0 | 0 | 0 | 0 | 0 | 1 | 0 | 4 | 297082055
| PP |  | Rozprostření a urovnání ornice v rovině nebo ve svahu sklonu do 1:5 strojně při souvislé ploše do 100 m2, tl. vrstvy do 200 mm | [14 empty] | PP | 2
| Online PSC |  | https://podminky.urs.cz/item/CS_URS_2025_01/181351003 | [14 empty] | Online PSC | 2
| P |  | Poznámka k položce: včetně výsadby květin a všech prací s tím souvisejících na 45m2+18m2 | [14 empty] | P | 2
| VV |  | 45 "použití nové ornice |  | 45 | [12 empty] | VV | 2 | 2 | True | 0 | ROZPOCET
| VV |  | 6+6+96+8+19+30 "použití stávající ornice |  | 165 | [12 empty] | VV | 2 | 2 | True | 0 | ROZPOCET
| VV |  | Součet |  | 210 | [12 empty] | VV | 2 | 4 | True | 1 | ROZPOCET
12 | K | 181411131 | Založení parkového trávníku výsevem pl do 1000 m2 v rovině a ve svahu do 1:5 | m2 | 210 |  | 0 |  |  | základní |  | 0 | 0 | 0 | 0 | 0 | 4 | K | 2 |  |  |  | ROZPOCET | 0 | 0 | 0 | 0 | 0 | 1 | 0 | 4 | -1066358452
| PP |  | Založení trávníku na půdě předem připravené plochy do 1000 m2 výsevem včetně utažení parkového v rovině nebo na svahu do 1:5 | [14 empty] | PP | 2
| Online PSC |  | https://podminky.urs.cz/item/CS_URS_2025_01/181411131 | [14 empty] | Online PSC | 2
13 | M | 10364101 | zemina pro terénní úpravy - ornice | t | 12.825 |  | 0 |  |  | základní |  | 0 | 1 | 12.825 | 0 | 0 | 8 | M | 2 |  |  |  | ROZPOCET | 0 | 0 | 0 | 0 | 0 | 1 | 0 | 4 | 1887832594
| PP |  | zemina pro terénní úpravy - ornice | [14 empty] | PP | 2
| VV |  | 45*0,15*1,9 |  | 12.825 | [12 empty] | VV | 2 | 2 | True | 1 | ROZPOCET
14 | K | 181411132 | Založení parkového trávníku výsevem pl do 1000 m2 ve svahu přes 1:5 do 1:2 | m2 | 56 |  | 0 |  |  | základní |  | 0 | 0 | 0 | 0 | 0 | 4 | K | 2 |  |  |  | ROZPOCET | 0 | 0 | 0 | 0 | 0 | 1 | 0 | 4 | 476224100
| PP |  | Založení trávníku na půdě předem připravené plochy do 1000 m2 výsevem včetně utažení parkového na svahu přes 1:5 do 1:2 | [14 empty] | PP | 2
| Online PSC |  | https://podminky.urs.cz/item/CS_URS_2025_01/181411132 | [14 empty] | Online PSC | 2
15 | K | 181951112 | Úprava pláně v hornině třídy těžitelnosti I skupiny 1 až 3 se zhutněním strojně | m2 | 504.5 |  | 0 |  |  | základní |  | 0 | 0 | 0 | 0 | 0 | 4 | K | 2 |  |  |  | ROZPOCET | 0 | 0 | 0 | 0 | 0 | 1 | 0 | 4 | -361037351
| PP |  | Úprava pláně vyrovnáním výškových rozdílů strojně v hornině třídy těžitelnosti I, skupiny 1 až 3 se zhutněním | [14 empty] | PP | 2
| Online PSC |  | https://podminky.urs.cz/item/CS_URS_2025_01/181951112 | [14 empty] | Online PSC | 2
| P |  | Poznámka k položce: včetně hutnění rýhy šířky 0,55 pro osazení obrub v silnici KSUS KK | [14 empty] | P | 2
| VV |  | 46+2,5+3,5+5,5+8+1+1,5+1+82+17+2,5+68+26+6+6+96+8+19+30+30+45 "pod nové konstrukce a úprava ornice |  | 504.5 | [12 empty] | VV | 2 | 2 | True | 1 | ROZPOCET
16 | K | 182311123 | Rozprostření ornice ve svahu přes 1:5 tl vrstvy do 200 mm ručně | m2 | 56 |  | 0 |  |  | základní |  | 0 | 0 | 0 | 0 | 0 | 4 | K | 2 |  |  |  | ROZPOCET | 0 | 0 | 0 | 0 | 0 | 1 | 0 | 4 | 1120040168
| PP |  | Rozprostření a urovnání ornice ve svahu sklonu přes 1:5 ručně při souvislé ploše, tl. vrstvy do 200 mm | [14 empty] | PP | 2
| Online PSC |  | https://podminky.urs.cz/item/CS_URS_2025_01/182311123 | [14 empty] | Online PSC | 2
| VV |  | 26+30 "použití stávající ornice |  | 56 | [12 empty] | VV | 2 | 2 | True | 1 | ROZPOCET
17 | K | 185804312 | Zalití rostlin vodou plocha přes 20 m2 | m3 | 2.66 |  | 0 |  |  | základní |  | 0 | 0 | 0 | 0 | 0 | 4 | K | 2 |  |  |  | ROZPOCET | 0 | 0 | 0 | 0 | 0 | 1 | 0 | 4 | -690271784
| PP |  | Zalití rostlin vodou plochy záhonů jednotlivě přes 20 m2 | [14 empty] | PP | 2
| Online PSC |  | https://podminky.urs.cz/item/CS_URS_2025_01/185804312 | [14 empty] | Online PSC | 2
| P |  | Poznámka k položce: plochy výsadeb trávníku 10l/m2 | [14 empty] | P | 2
| VV |  | (210+56)*0,01 |  | 2.66 | [12 empty] | VV | 2 | 2 | True | 1 | ROZPOCET
18 | M | 00572410 | osivo směs travní parková | kg | 7.98 |  | 0 |  |  | základní |  | 0 | 0.001 | 0.00798 | 0 | 0 | 8 | M | 2 |  |  |  | ROZPOCET | 0 | 0 | 0 | 0 | 0 | 1 | 0 | 4 | 1196156587
| PP |  | osivo směs travní parková | [14 empty] | PP | 2
| VV |  | (210+56)*0,03 |  | 7.98 | [12 empty] | VV | 2 | 2 | True | 1 | ROZPOCET
| D | 5 | Komunikace pozemní |  |  |  | 0 |  |  |  |  | 0 |  | 27.9065 |  | 0 | 1 | D | 1 |  |  |  | ROZPOCET | [6 empty] | 0
19 | K | 564851011 | Podklad ze štěrkodrtě ŠD plochy do 100 m2 tl 150 mm | m2 | 170.5 |  | 0 |  |  | základní |  | 0 | 0 | 0 | 0 | 0 | 4 | K | 2 |  |  |  | ROZPOCET | 0 | 0 | 0 | 0 | 0 | 1 | 0 | 4 | 823091444
| PP |  | Podklad ze štěrkodrti ŠD s rozprostřením a zhutněním plochy jednotlivě do 100 m2, po zhutnění tl. 150 mm | [14 empty] | PP | 2
| Online PSC |  | https://podminky.urs.cz/item/CS_URS_2025_01/564851011 | [14 empty] | Online PSC | 2
| VV |  | 82+17+2,5+5,5+8+1+1,5+1 "nová konstrukce v chodnících |  | 118.5 | [12 empty] | VV | 2 | 2 | True | 0 | ROZPOCET
| VV |  | 46+2,5+3,5 "nová konstrukce pro asfaltový chodník |  | 52 | [12 empty] | VV | 2 | 2 | True | 0 | ROZPOCET
| VV |  | Součet |  | 170.5 | [12 empty] | VV | 2 | 4 | True | 1 | ROZPOCET
20 | K | 564910411 | Podklad z asfaltového recyklátu plochy do 100 m2 tl 50 mm | m2 | 52 |  | 0 |  |  | základní |  | 0 | 0 | 0 | 0 | 0 | 4 | K | 2 |  |  |  | ROZPOCET | 0 | 0 | 0 | 0 | 0 | 1 | 0 | 4 | 1830721587
| PP |  | Podklad nebo podsyp z asfaltového recyklátu s rozprostřením a zhutněním plochy jednotlivě do 100 m2, po zhutnění tl. 50 mm | [14 empty] | PP | 2
| Online PSC |  | https://podminky.urs.cz/item/CS_URS_2025_01/564910411 | [14 empty] | Online PSC | 2
| P |  | Poznámka k položce: nová konstrukce pro asfaltový chodník | [14 empty] | P | 2
| VV |  | 46+2,5+3,5 |  | 52 | [12 empty] | VV | 2 | 2 | True | 1 | ROZPOCET
21 | K | 564952111 | Podklad z mechanicky zpevněného kameniva MZK tl 150 mm | m2 | 17 |  | 0 |  |  | základní |  | 0 | 0 | 0 | 0 | 0 | 4 | K | 2 |  |  |  | ROZPOCET | 0 | 0 | 0 | 0 | 0 | 1 | 0 | 4 | 1600548133
| PP |  | Podklad z mechanicky zpevněného kameniva MZK (minerální beton) s rozprostřením a s hutněním, po zhutnění tl. 150 mm | [14 empty] | PP | 2
| Online PSC |  | https://podminky.urs.cz/item/CS_URS_2025_01/564952111 | [14 empty] | Online PSC | 2
| VV |  | 17 |  | 17 | [12 empty] | VV | 2 | 2 | True | 0 | ROZPOCET
| VV |  | Součet |  | 17 | [12 empty] | VV | 2 | 4 | True | 1 | ROZPOCET
22 | K | 564952113 | Podklad z mechanicky zpevněného kameniva MZK tl 170 mm | m2 | 15 |  | 0 |  |  | základní |  | 0 | 0 | 0 | 0 | 0 | 4 | K | 2 |  |  |  | ROZPOCET | 0 | 0 | 0 | 0 | 0 | 1 | 0 | 4 | -533307733
| PP |  | Podklad z mechanicky zpevněného kameniva MZK (minerální beton) s rozprostřením a s hutněním, po zhutnění tl. 170 mm | [14 empty] | PP | 2
| Online PSC |  | https://podminky.urs.cz/item/CS_URS_2025_01/564952113 | [14 empty] | Online PSC | 2
| VV |  | 15 "Vozovka |  | 15 | [12 empty] | VV | 2 | 2 | True | 1 | ROZPOCET
23 | K | 565176103 | Asfaltový beton vrstva podkladní ACP 22 (obalované kamenivo OKH) tl 120 mm š do 1,5 m | m2 | 17 |  | 0 |  |  | základní |  | 0 | 0 | 0 | 0 | 0 | 4 | K | 2 |  |  |  | ROZPOCET | 0 | 0 | 0 | 0 | 0 | 1 | 0 | 4 | 801302284
| PP |  | Asfaltový beton vrstva podkladní ACP 22 (obalované kamenivo hrubozrnné - OKH) s rozprostřením a zhutněním v pruhu šířky do 1,5 m, po zhutnění tl. 120 mm | [14 empty] | PP | 2
| Online PSC |  | https://podminky.urs.cz/item/CS_URS_2025_01/565176103 | [14 empty] | Online PSC | 2
| VV |  | 17 |  | 17 | [12 empty] | VV | 2 | 2 | True | 0 | ROZPOCET
| VV |  | Součet |  | 17 | [12 empty] | VV | 2 | 4 | True | 1 | ROZPOCET
24 | K | 573111114 | Postřik živičný infiltrační s posypem z asfaltu množství 2 kg/m2 | m2 | 17 |  | 0 |  |  | základní |  | 0 | 0 | 0 | 0 | 0 | 4 | K | 2 |  |  |  | ROZPOCET | 0 | 0 | 0 | 0 | 0 | 1 | 0 | 4 | -1071030844
| PP |  | Postřik infiltrační PI z asfaltu silničního s posypem kamenivem, v množství 2,00 kg/m2 | [14 empty] | PP | 2
| Online PSC |  | https://podminky.urs.cz/item/CS_URS_2025_01/573111114 | [14 empty] | Online PSC | 2
| VV |  | 17 |  | 17 | [12 empty] | VV | 2 | 2 | True | 1 | ROZPOCET
25 | K | 573211107 | Postřik živičný spojovací z asfaltu v množství 0,30 kg/m2 | m2 | 34 |  | 0 |  |  | základní |  | 0 | 0 | 0 | 0 | 0 | 4 | K | 2 |  |  |  | ROZPOCET | 0 | 0 | 0 | 0 | 0 | 1 | 0 | 4 | 2033097414
| PP |  | Postřik spojovací PS bez posypu kamenivem z asfaltu silničního, v množství 0,30 kg/m2 | [14 empty] | PP | 2
| Online PSC |  | https://podminky.urs.cz/item/CS_URS_2025_01/573211107 | [14 empty] | Online PSC | 2
| VV |  | 17*2 |  | 34 | [12 empty] | VV | 2 | 2 | True | 0 | ROZPOCET
| VV |  | Součet |  | 34 | [12 empty] | VV | 2 | 4 | True | 1 | ROZPOCET
26 | K | 576133211 | Asfaltový koberec mastixový SMA 11 (AKMS) tl 40 mm š do 3 m | m2 | 17 |  | 0 |  |  | základní |  | 0 | 0 | 0 | 0 | 0 | 4 | K | 2 |  |  |  | ROZPOCET | 0 | 0 | 0 | 0 | 0 | 1 | 0 | 4 | 1163159341
| PP |  | Asfaltový koberec mastixový SMA 11 (AKMS) s rozprostřením a se zhutněním v pruhu šířky do 3 m, po zhutnění tl. 40 mm | [14 empty] | PP | 2
| Online PSC |  | https://podminky.urs.cz/item/CS_URS_2025_01/576133211 | [14 empty] | Online PSC | 2
| VV |  | 17 |  | 17 | [12 empty] | VV | 2 | 2 | True | 0 | ROZPOCET
| VV |  | Součet |  | 17 | [12 empty] | VV | 2 | 4 | True | 1 | ROZPOCET
27 | K | 577133111 | Asfaltový beton vrstva obrusná ACO 8 (ABJ) tl 40 mm š do 3 m z nemodifikovaného asfaltu | m2 | 52 |  | 0 |  |  | základní |  | 0 | 0 | 0 | 0 | 0 | 4 | K | 2 |  |  |  | ROZPOCET | 0 | 0 | 0 | 0 | 0 | 1 | 0 | 4 | 802275592
| PP |  | Asfaltový beton vrstva obrusná ACO 8 (ABJ) s rozprostřením a se zhutněním z nemodifikovaného asfaltu v pruhu šířky do 3 m, po zhutnění tl. 40 mm | [14 empty] | PP | 2
| Online PSC |  | https://podminky.urs.cz/item/CS_URS_2025_01/577133111 | [14 empty] | Online PSC | 2
| P |  | Poznámka k položce: nová konstrukce pro asfaltový chodník | [14 empty] | P | 2
| VV |  | 46+2,5+3,5 |  | 52 | [12 empty] | VV | 2 | 2 | True | 1 | ROZPOCET
28 | K | 577166111 | Asfaltový beton vrstva ložní ACL 22 (ABVH) tl 70 mm š do 3 m z nemodifikovaného asfaltu | m2 | 17 |  | 0 |  |  | základní |  | 0 | 0 | 0 | 0 | 0 | 4 | K | 2 |  |  |  | ROZPOCET | 0 | 0 | 0 | 0 | 0 | 1 | 0 | 4 | -2014293856
| PP |  | Asfaltový beton vrstva ložní ACL 22 (ABVH) s rozprostřením a zhutněním z nemodifikovaného asfaltu v pruhu šířky do 3 m, po zhutnění tl. 70 mm | [14 empty] | PP | 2
| Online PSC |  | https://podminky.urs.cz/item/CS_URS_2025_01/577166111 | [14 empty] | Online PSC | 2
| VV |  | 17 |  | 17 | [12 empty] | VV | 2 | 2 | True | 1 | ROZPOCET
29 | K | 596811120 | Kladení betonové dlažby komunikací pro pěší do lože z kameniva velikosti do 0,09 m2 pl do 50 m2 | m2 | 118.5 |  | 0 |  |  | základní |  | 0 | 0.101 | 11.9685 | 0 | 0 | 4 | K | 2 |  |  |  | ROZPOCET | 0 | 0 | 0 | 0 | 0 | 1 | 0 | 4 | 579042070
| PP |  | Kladení dlažby z betonových nebo kameninových dlaždic komunikací pro pěší s vyplněním spár a se smetením přebytečného materiálu na vzdálenost do 3 m s ložem z kameniva těženého tl. do 30 mm velikosti dlaždic do 0,09 m2 (bez zámku), pro plochy do 50 m2 | [14 empty] | PP | 2
| Online PSC |  | https://podminky.urs.cz/item/CS_URS_2025_01/596811120 | [14 empty] | Online PSC | 2
| P |  | Poznámka k položce: včetně samotného lože z kameniva tl. 30 mm (drcené kamenivo frakce 2/5) včetně 2x zásypu zásypovým materiálem dle ČSN spar dlažby včetně dohutnění | [14 empty] | P | 2
| VV |  | 5,5+8+1+1,5+1 "nové hmatovky |  | 17 | [12 empty] | VV | 2 | 2 | True | 0 | ROZPOCET
| VV |  | 82+17+2,5 "nová dlažba do chodníků |  | 101.5 | [12 empty] | VV | 2 | 2 | True | 0 | ROZPOCET
| VV |  | Součet |  | 118.5 | [12 empty] | VV | 2 | 4 | True | 1 | ROZPOCET
30 | M | 59245006 | dlažba pro nevidomé betonová 200x100mm tl 60mm barevná | m2 | 17.34 |  | 0 |  |  | základní |  | 0 | 0.131 | 2.2715 | 0 | 0 | 8 | M | 2 |  |  |  | ROZPOCET | 0 | 0 | 0 | 0 | 0 | 1 | 0 | 4 | -1746527056
| PP |  | dlažba pro nevidomé betonová 200x100mm tl 60mm barevná | [14 empty] | PP | 2
| VV |  | 17*1,02 'Přepočtené koeficientem množství |  | 17.34 | [12 empty] | VV | 2 | 2 | False | 1 | ROZPOCET
31 | M | 59245018 | dlažba skladebná betonová 200x100mm tl 60mm přírodní | m2 | 103.53 |  | 0 |  |  | základní |  | 0 | 0.132 | 13.666 | 0 | 0 | 8 | M | 2 |  |  |  | ROZPOCET | 0 | 0 | 0 | 0 | 0 | 1 | 0 | 4 | 1800642650
| PP |  | dlažba skladebná betonová 200x100mm tl 60mm přírodní | [14 empty] | PP | 2
| VV |  | 101,5*1,02 'Přepočtené koeficientem množství |  | 103.53 | [12 empty] | VV | 2 | 2 | False | 1 | ROZPOCET
32 | K | 596991111 | Řezání betonové, kameninové a kamenné dlažby tl do 60 mm | m | 50 |  | 0 |  |  | základní |  | 0 | 1e-05 | 0.0005 | 0 | 0 | 4 | K | 2 |  |  |  | ROZPOCET | 0 | 0 | 0 | 0 | 0 | 1 | 0 | 4 | -76182451
| PP |  | Řezání betonové, kameninové a kamenné dlažby tl do 60 mm | [14 empty] | PP | 2
| Online PSC |  | https://podminky.urs.cz/item/CS_URS_2025_01/596991111 | [14 empty] | Online PSC | 2
| D | 9 | Ostatní konstrukce a práce, bourání |  |  |  | 0 |  |  |  |  | 0 |  | 43.9467 |  | 2.382 | 1 | D | 1 |  |  |  | ROZPOCET | [6 empty] | 0
33 | K | 911331131 | Svodidlo ocelové jednostranné zádržnosti H1 se zaberaněním sloupků ve vzdálenosti do 2 m | m | 29 |  | 0 |  |  | základní |  | 0 | 0.02027 | 0.58783 | 0 | 0 | 4 | K | 2 |  |  |  | ROZPOCET | 0 | 0 | 0 | 0 | 0 | 1 | 0 | 4 | -862444790
| PP |  | Silniční svodidlo ocelové se zaberaněním sloupků jednostranné úroveň zádržnosti H1 vzdálenosti sloupků do 2 m | [14 empty] | PP | 2
| Online PSC |  | https://podminky.urs.cz/item/CS_URS_2025_01/911331131 | [14 empty] | Online PSC | 2
| P |  | Poznámka k položce: včetně potřebných výkopů. odvozu zeminy na skládku, složení a skládkovného včetně zaoblení do půlkruhového tvaru dle tvaru obruby, nutno změřit namístě realizace a zadat detail výrobci svodidla | [14 empty] | P | 2
| VV |  | 12+17 |  | 29 | [12 empty] | VV | 2 | 2 | True | 1 | ROZPOCET
34 | M | 58346134 | drť žulová bílá frakce 8/16 | t | 3.06 |  | 0 |  |  | základní |  | 0 | 1 | 3.06 | 0 | 0 | 8 | M | 2 |  |  |  | ROZPOCET | 0 | 0 | 0 | 0 | 0 | 1 | 0 | 4 | -1100434750
| PP |  | drť žulová bílá frakce 8/16 | [14 empty] | PP | 2
| P |  | Poznámka k položce: včetně práce, materiálu, složení, rozhrnutí | [14 empty] | P | 2
| VV |  | 17*0,10*1,8 |  | 3.06 | [12 empty] | VV | 2 | 2 | True | 1 | ROZPOCET
35 | K | 914511111 | Montáž sloupku dopravních značek délky do 3,5 m s betonovým základem | kus | 1 |  | 0 |  |  | základní |  | 0 | 0.10941 | 0.10941 | 0 | 0 | 4 | K | 2 |  |  |  | ROZPOCET | 0 | 0 | 0 | 0 | 0 | 1 | 0 | 4 | 1904496687
| PP |  | Montáž sloupku dopravních značek délky do 3,5 m do betonového základu | [14 empty] | PP | 2
| Online PSC |  | https://podminky.urs.cz/item/CS_URS_2024_01/914511111 | [14 empty] | Online PSC | 2
| P |  | Poznámka k položce: včetně zemních prací a odvozu přebytku zeminy | [14 empty] | P | 2
| VV |  | 1 "přesun značky B4+E13 na jednom sloupku na nové umístění |  | 1 | [12 empty] | VV | 2 | 2 | True | 1 | ROZPOCET
36 | K | 915211112 | Vodorovné dopravní značení dělící čáry souvislé š 125 mm retroreflexní bílý plast | m | 4 |  | 0 |  |  | základní |  | 0 | 0.00033 | 0.00132 | 0 | 0 | 4 | K | 2 |  |  |  | ROZPOCET | 0 | 0 | 0 | 0 | 0 | 1 | 0 | 4 | 321785910
| PP |  | Vodorovné dopravní značení stříkaným plastem dělící čára šířky 125 mm souvislá bílá retroreflexní | [14 empty] | PP | 2
| Online PSC |  | https://podminky.urs.cz/item/CS_URS_2025_01/915211112 | [14 empty] | Online PSC | 2
| VV |  | 4 "V1 |  | 4 | [12 empty] | VV | 2 | 2 | True | 1 | ROZPOCET
37 | K | 915221112 | Vodorovné dopravní značení vodící čáry souvislé š 250 mm retroreflexní bílý plast | m | 102 |  | 0 |  |  | základní |  | 0 | 0.00065 | 0.0663 | 0 | 0 | 4 | K | 2 |  |  |  | ROZPOCET | 0 | 0 | 0 | 0 | 0 | 1 | 0 | 4 | -817960008
| PP |  | Vodorovné dopravní značení stříkaným plastem vodící čára bílá šířky 250 mm souvislá retroreflexní | [14 empty] | PP | 2
| Online PSC |  | https://podminky.urs.cz/item/CS_URS_2025_01/915221112 | [14 empty] | Online PSC | 2
38 | K | 915221122 | Vodorovné dopravní značení vodící čáry přerušované š 250 mm retroreflexní bílý plast | m | 14 |  | 0 |  |  | základní |  | 0 | 0.00038 | 0.00532 | 0 | 0 | 4 | K | 2 |  |  |  | ROZPOCET | 0 | 0 | 0 | 0 | 0 | 1 | 0 | 4 | -1905152740
| PP |  | Vodorovné dopravní značení stříkaným plastem vodící čára bílá šířky 250 mm přerušovaná retroreflexní | [14 empty] | PP | 2
| Online PSC |  | https://podminky.urs.cz/item/CS_URS_2025_01/915221122 | [14 empty] | Online PSC | 2
| VV |  | 14 "V10d |  | 14 | [12 empty] | VV | 2 | 2 | True | 1 | ROZPOCET
39 | K | 915223111 | Varovný pás z plastu pro orientaci nevidomých šířky 420 mm | m | 32 |  | 0 |  |  | základní |  | 0 | 0.00354 | 0.11328 | 0 | 0 | 4 | K | 2 |  |  |  | ROZPOCET | 0 | 0 | 0 | 0 | 0 | 1 | 0 | 4 | -1970990930
| PP |  | Orientační prvky pro nevidomé z plastu na pozemních komunikacích a komunikacích pro pěší varovný pás šířky 420 mm | [14 empty] | PP | 2
| Online PSC |  | https://podminky.urs.cz/item/CS_URS_2025_01/915223111 | [14 empty] | Online PSC | 2
| P |  | Poznámka k položce: hmatové pásy na asfalt | [14 empty] | P | 2
| VV |  | 4+ 1,5*2 + 3,5+3,5+ 5,5*2 + 4+ 1,5*2 |  | 32 | [12 empty] | VV | 2 | 2 | True | 1 | ROZPOCET
40 | K | 915223121 | Vodicí linie z plastu pro orientaci nevidomých na přechodu pro 2x3 pásky | m | 83 |  | 0 |  |  | základní |  | 0 | 0.00219 | 0.18177 | 0 | 0 | 4 | K | 2 |  |  |  | ROZPOCET | 0 | 0 | 0 | 0 | 0 | 1 | 0 | 4 | 1247823433
| PP |  | Vodicí linie z plastu pro orientaci nevidomých na přechodu pro 2x3 pásky | [14 empty] | PP | 2
| Online PSC |  | https://podminky.urs.cz/item/CS_URS_2025_01/915223121 | [14 empty] | Online PSC | 2
| P |  | Poznámka k položce: výška reliéfu 3-5 mm | [14 empty] | P | 2
| VV |  | (8,5+8,5+10,5+7,5+6,5)*2 |  | 83 | [12 empty] | VV | 2 | 2 | True | 1 | ROZPOCET
41 | K | 915231112 | Vodorovné dopravní značení přechody pro chodce, šipky, symboly retroreflexní bílý plast | m2 | 236.25 |  | 0 |  |  | základní |  | 0 | 0.0026 | 0.61425 | 0 | 0 | 4 | K | 2 |  |  |  | ROZPOCET | 0 | 0 | 0 | 0 | 0 | 1 | 0 | 4 | 726052361
| PP |  | Vodorovné dopravní značení stříkaným plastem přechody pro chodce, šipky, symboly nápisy bílé retroreflexní | [14 empty] | PP | 2
| Online PSC |  | https://podminky.urs.cz/item/CS_URS_2025_01/915231112 | [14 empty] | Online PSC | 2
| VV |  | 39+8 "V13 |  | 47 | [12 empty] | VV | 2 | 2 | True | 0 | ROZPOCET
| VV |  | 5*1,5 "šipky |  | 7.5 | [12 empty] | VV | 2 | 2 | True | 0 | ROZPOCET
| VV |  | 31,5*0,5 "V5 |  | 15.75 | [12 empty] | VV | 2 | 2 | True | 0 | ROZPOCET
| VV |  | (8,5+8,5+10,5+7,5+6,5)*4 "přechody pro chodce |  | 166 | [12 empty] | VV | 2 | 2 | True | 0 | ROZPOCET
| VV |  | Součet |  | 236.25 | [12 empty] | VV | 2 | 4 | True | 1 | ROZPOCET
42 | K | 915611111 | Předznačení vodorovného liniového značení | m | 18 |  | 0 |  |  | základní |  | 0 | 0 | 0 | 0 | 0 | 4 | K | 2 |  |  |  | ROZPOCET | 0 | 0 | 0 | 0 | 0 | 1 | 0 | 4 | -1968506305
| PP |  | Předznačení pro vodorovné značení stříkané barvou nebo prováděné z nátěrových hmot liniové dělicí čáry, vodicí proužky | [14 empty] | PP | 2
| Online PSC |  | https://podminky.urs.cz/item/CS_URS_2025_01/915611111 | [14 empty] | Online PSC | 2
| VV |  | 4+14 |  | 18 | [12 empty] | VV | 2 | 2 | True | 1 | ROZPOCET
43 | K | 915621111 | Předznačení vodorovného plošného značení | m2 | 236.25 |  | 0 |  |  | základní |  | 0 | 1e-05 | 0.0023625 | 0 | 0 | 4 | K | 2 |  |  |  | ROZPOCET | 0 | 0 | 0 | 0 | 0 | 1 | 0 | 4 | -1142168860
| PP |  | Předznačení pro vodorovné značení stříkané barvou nebo prováděné z nátěrových hmot plošné šipky, symboly, nápisy | [14 empty] | PP | 2
| Online PSC |  | https://podminky.urs.cz/item/CS_URS_2025_01/915621111 | [14 empty] | Online PSC | 2
44 | K | 916131213 | Osazení silničního obrubníku betonového stojatého s boční opěrou do lože z betonu prostého | m | 66 |  | 0 |  |  | základní |  | 0 | 0.1685 | 11.121 | 0 | 0 | 4 | K | 2 |  |  |  | ROZPOCET | 0 | 0 | 0 | 0 | 0 | 1 | 0 | 4 | 994593998
| PP |  | Osazení silničního obrubníku betonového se zřízením lože, s vyplněním a zatřením spár cementovou maltou stojatého s boční opěrou z betonu prostého, do lože z betonu prostého | [14 empty] | PP | 2
| Online PSC |  | https://podminky.urs.cz/item/CS_URS_2025_01/916131213 | [14 empty] | Online PSC | 2
| VV |  | 46+20 |  | 66 | [12 empty] | VV | 2 | 2 | True | 1 | ROZPOCET
45 | M | 59217031 | obrubník silniční betonový 1000x150x250mm | m | 67.32 |  | 0 |  |  | základní |  | 0 | 0.08 | 5.3856 | 0 | 0 | 8 | M | 2 |  |  |  | ROZPOCET | 0 | 0 | 0 | 0 | 0 | 1 | 0 | 4 | 1921412372
| PP |  | obrubník silniční betonový 1000x150x250mm | [14 empty] | PP | 2
| VV |  | 66*1,02 'Přepočtené koeficientem množství |  | 67.32 | [12 empty] | VV | 2 | 2 | False | 1 | ROZPOCET
46 | K | 916231213 | Osazení chodníkového obrubníku betonového stojatého s boční opěrou do lože z betonu prostého | m | 90 |  | 0 |  |  | základní |  | 0 | 0.14042 | 12.6378 | 0 | 0 | 4 | K | 2 |  |  |  | ROZPOCET | 0 | 0 | 0 | 0 | 0 | 1 | 0 | 4 | 1778565015
| PP |  | Osazení chodníkového obrubníku betonového se zřízením lože, s vyplněním a zatřením spár cementovou maltou stojatého s boční opěrou z betonu prostého, do lože z betonu prostého | [14 empty] | PP | 2
| Online PSC |  | https://podminky.urs.cz/item/CS_URS_2025_01/916231213 | [14 empty] | Online PSC | 2
| VV |  | 69+12+2,5+1+1+2,5+1+1 |  | 90 | [12 empty] | VV | 2 | 2 | True | 1 | ROZPOCET
47 | M | 59217017 | obrubník betonový chodníkový 1000x100x250mm | m | 91.8 |  | 0 |  |  | základní |  | 0 | 0.05612 | 5.1518 | 0 | 0 | 8 | M | 2 |  |  |  | ROZPOCET | 0 | 0 | 0 | 0 | 0 | 1 | 0 | 4 | -1866182073
| PP |  | obrubník betonový chodníkový 1000x100x250mm | [14 empty] | PP | 2
| VV |  | 90*1,02 'Přepočtené koeficientem množství |  | 91.8 | [12 empty] | VV | 2 | 2 | False | 1 | ROZPOCET
48 | K | 916991121 | Lože pod obrubníky, krajníky nebo obruby z dlažebních kostek z betonu prostého - silniční obruby | m3 | 2.145 |  | 0 |  |  | základní |  | 0 | 2.2563 | 4.8398 | 0 | 0 | 4 | K | 2 |  |  |  | ROZPOCET | 0 | 0 | 0 | 0 | 0 | 1 | 0 | 4 | -597865355
| PP |  | Lože pod obrubníky, krajníky nebo obruby z dlažebních kostek z betonu prostého | [14 empty] | PP | 2
| Online PSC |  | https://podminky.urs.cz/item/CS_URS_2025_01/916991121 | [14 empty] | Online PSC | 2
| P |  | Poznámka k položce: navýšení lože obrubníků po obvodě a ve spodu tlouštky 15 cm pro větší udržitelnost oproti standartním 10 cm | [14 empty] | P | 2
| VV |  | 0,05*0,10*2*66+0,45*0,05*66"navýšení bet lože o 5 cm po vniřní a vnější straně a spodní hrany silničních obrubníků |  | 2.145 | [12 empty] | VV | 2 | 2 | True | 0 | ROZPOCET
| VV |  | Součet |  | 2.145 | [12 empty] | VV | 2 | 4 | True | 1 | ROZPOCET
49 | K | 919122112 | Těsnění spár zálivkou za tepla pro komůrky š 10 mm hl 25 mm s těsnicím profilem | m | 325.5 |  | 0 |  |  | základní |  | 0 | 0.00021 | 0.068355 | 0 | 0 | 4 | K | 2 |  |  |  | ROZPOCET | 0 | 0 | 0 | 0 | 0 | 1 | 0 | 4 | 1632022047
| PP |  | Utěsnění dilatačních spár zálivkou za tepla v cementobetonovém nebo živičném krytu včetně adhezního nátěru s těsnicím profilem pod zálivkou, pro komůrky šířky 10 mm, hloubky 25 mm | [14 empty] | PP | 2
| Online PSC |  | https://podminky.urs.cz/item/CS_URS_2025_01/919122112 | [14 empty] | Online PSC | 2
| P |  | Poznámka k položce: zálivka kolem obnovené části asfaltového chodníku a pracovního prostoru | [14 empty] | P | 2
| VV |  | 59+195,50+48+23 |  | 325.5 | [12 empty] | VV | 2 | 2 | True | 0 | ROZPOCET
| VV |  | Součet |  | 325.5 | [12 empty] | VV | 2 | 4 | True | 1 | ROZPOCET
50 | K | 919735113 | Řezání stávajícího živičného krytu hl přes 100 do 150 mm | m | 195.5 |  | 0 |  |  | základní |  | 0 | 1.995e-06 | 0.00039002 | 0 | 0 | 4 | K | 2 |  |  |  | ROZPOCET | 0 | 0 | 0 | 0 | 0 | 1 | 0 | 4 | -345871467
| PP |  | Řezání stávajícího živičného krytu nebo podkladu hloubky přes 100 do 150 mm | [14 empty] | PP | 2
| Online PSC |  | https://podminky.urs.cz/item/CS_URS_2025_01/919735113 | [14 empty] | Online PSC | 2
| VV |  | 68+68+0,25+0,25"obvod pro pracovní spáru KSUS KK 17m2/0,25m=délka 68m odpovídá délce obrub 66 m po zaokrouhlení |  | 136.5 | [12 empty] | VV | 2 | 2 | True | 0 | ROZPOCET
| VV |  | 59 |  | 59 | [12 empty] | VV | 2 | 2 | True | 0 | ROZPOCET
| VV |  | Součet |  | 195.5 | [12 empty] | VV | 2 | 4 | True | 1 | ROZPOCET
51 | K | 938908411 | Čištění vozovek splachováním vodou | m2 | 230 |  | 0 |  |  | základní |  | 0 | 0 | 0 | 0.01 | 2.3 | 4 | K | 2 |  |  |  | ROZPOCET | 0 | 0 | 0 | 0 | 0 | 1 | 0 | 4 | 1979004759
| PP |  | Čištění vozovek splachováním vodou povrchu podkladu nebo krytu živičného, betonového nebo dlážděného | [14 empty] | PP | 2
| Online PSC |  | https://podminky.urs.cz/item/CS_URS_2025_01/938908411 | [14 empty] | Online PSC | 2
| VV |  | 230 "očištění povrchu vozovky po odfrézování stávajícího VDZ, před nanesením nového VDZ |  | 230 | [12 empty] | VV | 2 | 2 | True | 1 | ROZPOCET
52 | K | 966006132 | Odstranění značek dopravních nebo orientačních se sloupky s betonovými patkami | kus | 1 |  | 0 |  |  | základní |  | 0 | 0 | 0 | 0.082 | 0.082 | 4 | K | 2 |  |  |  | ROZPOCET | 0 | 0 | 0 | 0 | 0 | 1 | 0 | 4 | -1796957668
| PP |  | Odstranění dopravních nebo orientačních značek se sloupkem s uložením hmot na vzdálenost do 20 m nebo s naložením na dopravní prostředek, se zásypem jam a jeho zhutněním s betonovou patkou | [14 empty] | PP | 2
| Online PSC |  | https://podminky.urs.cz/item/CS_URS_2024_01/966006132 | [14 empty] | Online PSC | 2
| P |  | Poznámka k položce: včetně odvozu betonu ze základu na skládku a skládkovného | [14 empty] | P | 2
| VV |  | 1 "přesun značky B4+E13 na jednom sloupku na nové umístění |  | 1 | [12 empty] | VV | 2 | 2 | True | 1 | ROZPOCET
53 | K | 966007221 | Odstranění vodorovného dopravního značení vodním paprskem čáry značené plastem š do 125 mm | m | 12 |  | 0 |  |  | základní |  | 0 | 0 | 0 | 0 | 0 | 4 | K | 2 |  |  |  | ROZPOCET | 0 | 0 | 0 | 0 | 0 | 1 | 0 | 4 | -601921021
| PP |  | Odstranění vodorovného dopravního značení vodním paprskem pod tlakem 2 500 barů (např. Peel Jet) z betonového nebo živičného povrchu značeného plastem čáry šířky do 125 mm | [14 empty] | PP | 2
| Online PSC |  | https://podminky.urs.cz/item/CS_URS_2025_01/966007221 | [14 empty] | Online PSC | 2
| VV |  | 4 "V2b |  | 4 | [12 empty] | VV | 2 | 2 | True | 0 | ROZPOCET
| VV |  | 8 "V1 |  | 8 | [12 empty] | VV | 2 | 2 | True | 0 | ROZPOCET
| VV |  | Součet |  | 12 | [12 empty] | VV | 2 | 4 | True | 1 | ROZPOCET
54 | K | 966007222 | Odstranění vodorovného dopravního značení vodním paprskem čáry značené plastem š do 250 mm | m | 122 |  | 0 |  |  | základní |  | 0 | 0 | 0 | 0 | 0 | 4 | K | 2 |  |  |  | ROZPOCET | 0 | 0 | 0 | 0 | 0 | 1 | 0 | 4 | 1057917130
| PP |  | Odstranění vodorovného dopravního značení vodním paprskem pod tlakem 2 500 barů (např. Peel Jet) z betonového nebo živičného povrchu značeného plastem čáry šířky do 250 mm | [14 empty] | PP | 2
| Online PSC |  | https://podminky.urs.cz/item/CS_URS_2025_01/966007222 | [14 empty] | Online PSC | 2
| VV |  | 56+66 "V4 |  | 122 | [12 empty] | VV | 2 | 2 | True | 0 | ROZPOCET
| VV |  | Součet |  | 122 | [12 empty] | VV | 2 | 4 | True | 1 | ROZPOCET
55 | K | 966007223 | Odstranění vodorovného dopravního značení vodním paprskem z plochy značené plastem | m2 | 189.25 |  | 0 |  |  | základní |  | 0 | 0 | 0 | 0 | 0 | 4 | K | 2 |  |  |  | ROZPOCET | 0 | 0 | 0 | 0 | 0 | 1 | 0 | 4 | 69042948
| PP |  | Odstranění vodorovného dopravního značení vodním paprskem pod tlakem 2 500 barů (např. Peel Jet) z betonového nebo živičného povrchu značeného plastem plošného | [14 empty] | PP | 2
| Online PSC |  | https://podminky.urs.cz/item/CS_URS_2025_01/966007223 | [14 empty] | Online PSC | 2
| VV |  | 5*1,5 "šipky |  | 7.5 | [12 empty] | VV | 2 | 2 | True | 0 | ROZPOCET
| VV |  | 31,5*0,5 "V5 |  | 15.75 | [12 empty] | VV | 2 | 2 | True | 0 | ROZPOCET
| VV |  | (8,5+8,5+10,5+7,5+6,5)*4 "přechody pro chodce |  | 166 | [12 empty] | VV | 2 | 2 | True | 0 | ROZPOCET
| VV |  | Součet |  | 189.25 | [12 empty] | VV | 2 | 4 | True | 1 | ROZPOCET
56 | K | 979054441 | Očištění vybouraných z desek nebo dlaždic s původním spárováním z kameniva těženého | m2 | 6.5 |  | 0 |  |  | základní |  | 0 | 0 | 0 | 0 | 0 | 4 | K | 2 |  |  |  | ROZPOCET | 0 | 0 | 0 | 0 | 0 | 1 | 0 | 4 | -1142320085
| PP |  | Očištění vybouraných prvků komunikací od spojovacího materiálu s odklizením a uložením očištěných hmot a spojovacího materiálu na skládku na vzdálenost do 10 m dlaždic, desek nebo tvarovek s původním vyplněním spár kamenivem těženým | [14 empty] | PP | 2
| Online PSC |  | https://podminky.urs.cz/item/CS_URS_2025_01/979054441 | [14 empty] | Online PSC | 2
| D | 997 | Přesun sutě |  |  |  | 0 |  |  |  |  | 0 |  | 0 |  | 0 | 1 | D | 1 |  |  |  | ROZPOCET | [6 empty] | 0
57 | K | 997221561 | Vodorovná doprava suti z kusových materiálů do 1 km | t | 68.995 |  | 0 |  |  | základní |  | 0 | 0 | 0 | 0 | 0 | 4 | K | 2 |  |  |  | ROZPOCET | 0 | 0 | 0 | 0 | 0 | 1 | 0 | 4 | 479157567
| PP |  | Vodorovná doprava suti bez naložení, ale se složením a s hrubým urovnáním z kusových materiálů, na vzdálenost do 1 km | [14 empty] | PP | 2
| Online PSC |  | https://podminky.urs.cz/item/CS_URS_2025_01/997221561 | [14 empty] | Online PSC | 2
| VV |  | 26,84+7,65+18,70 "asfalt na skládku |  | 53.19 | [12 empty] | VV | 2 | 2 | True | 0 | ROZPOCET
| VV |  | 1,352 "dlažba na sklad investora |  | 1.352 | [12 empty] | VV | 2 | 2 | True | 0 | ROZPOCET
| VV |  | 14,453 "betonové obruby |  | 14.453 | [12 empty] | VV | 2 | 2 | True | 0 | ROZPOCET
| VV |  | Součet |  | 68.995 | [12 empty] | VV | 2 | 4 | True | 1 | ROZPOCET
58 | K | 997221569 | Příplatek ZKD 1 km u vodorovné dopravy suti z kusových materiálů | t | 477.557 |  | 0 |  |  | základní |  | 0 | 0 | 0 | 0 | 0 | 4 | K | 2 |  |  |  | ROZPOCET | 0 | 0 | 0 | 0 | 0 | 1 | 0 | 4 | 784253054
| PP |  | Vodorovná doprava suti bez naložení, ale se složením a s hrubým urovnáním Příplatek k ceně za každý další započatý 1 km přes 1 km | [14 empty] | PP | 2
| Online PSC |  | https://podminky.urs.cz/item/CS_URS_2025_01/997221569 | [14 empty] | Online PSC | 2
| P |  | Poznámka k položce: skládka Chocovice | [14 empty] | P | 2
| VV |  | (26,84+7,65+18,70)*7 "asfalt na skládku (včetně složení) |  | 372.33 | [12 empty] | VV | 2 | 2 | True | 0 | ROZPOCET
| VV |  | 1,352*3 "dlažba na sklad investora (včetně složení) |  | 4.056 | [12 empty] | VV | 2 | 2 | True | 0 | ROZPOCET
| VV |  | 14,453*7 "betonové obruby na skládku (včetně složení) |  | 101.171 | [12 empty] | VV | 2 | 2 | True | 0 | ROZPOCET
| VV |  | Součet |  | 477.557 | [12 empty] | VV | 2 | 4 | True | 1 | ROZPOCET
59 | K | 997221615 | Poplatek za uložení na skládce (skládkovné) stavebního odpadu betonového kód odpadu 17 01 01 | t | 14.453 |  | 0 |  |  | základní |  | 0 | 0 | 0 | 0 | 0 | 4 | K | 2 |  |  |  | ROZPOCET | 0 | 0 | 0 | 0 | 0 | 1 | 0 | 4 | 953039469
| PP |  | Poplatek za uložení stavebního odpadu na skládce (skládkovné) z prostého betonu zatříděného do Katalogu odpadů pod kódem 17 01 01 | [14 empty] | PP | 2
| Online PSC |  | https://podminky.urs.cz/item/CS_URS_2025_01/997221615 | [14 empty] | Online PSC | 2
| P |  | Poznámka k položce: skládka Chocovice | [14 empty] | P | 2
| VV |  | 14,453 |  | 14.453 | [12 empty] | VV | 2 | 2 | True | 1 | ROZPOCET
60 | K | 997221645 | Poplatek za uložení na skládce (skládkovné) odpadu asfaltového bez dehtu kód odpadu 17 03 02 | t | 53.19 |  | 0 |  |  | základní |  | 0 | 0 | 0 | 0 | 0 | 4 | K | 2 |  |  |  | ROZPOCET | 0 | 0 | 0 | 0 | 0 | 1 | 0 | 4 | -370271120
| PP |  | Poplatek za uložení stavebního odpadu na skládce (skládkovné) asfaltového bez obsahu dehtu zatříděného do Katalogu odpadů pod kódem 17 03 02 | [14 empty] | PP | 2
| Online PSC |  | https://podminky.urs.cz/item/CS_URS_2025_01/997221645 | [14 empty] | Online PSC | 2
| P |  | Poznámka k položce: Skládka Chocovice | [14 empty] | P | 2
| VV |  | 26,84+7,65+18,70 |  | 53.19 | [12 empty] | VV | 2 | 2 | True | 0 | ROZPOCET
| VV |  | Součet |  | 53.19 | [12 empty] | VV | 2 | 4 | True | 1 | ROZPOCET
61 | K | 997221655 | Poplatek za uložení na skládce (skládkovné) zeminy a kamení kód odpadu 17 05 04 | t | 128.022 |  | 0 |  |  | základní |  | 0 | 0 | 0 | 0 | 0 | 4 | K | 2 |  |  |  | ROZPOCET | 0 | 0 | 0 | 0 | 0 | 1 | 0 | 4 | -695400690
| PP |  | Poplatek za uložení stavebního odpadu na skládce (skládkovné) zeminy a kamení zatříděného do Katalogu odpadů pod kódem 17 05 04 | [14 empty] | PP | 2
| Online PSC |  | https://podminky.urs.cz/item/CS_URS_2025_01/997221655 | [14 empty] | Online PSC | 2
| VV |  | 67,38*1,9 |  | 128.022 | [12 empty] | VV | 2 | 2 | True | 0 | ROZPOCET
| VV |  | Součet |  | 128.022 | [12 empty] | VV | 2 | 4 | True | 1 | ROZPOCET
| D | 998 | Přesun hmot |  |  |  | 0 |  |  |  |  | 0 |  | 0 |  | 0 | 1 | D | 1 |  |  |  | ROZPOCET | [6 empty] | 0
62 | K | 998225111 | Přesun hmot pro pozemní komunikace s krytem z kamene, monolitickým betonovým nebo živičným | t | 84.686 |  | 0 |  |  | základní |  | 0 | 0 | 0 | 0 | 0 | 4 | K | 2 |  |  |  | ROZPOCET | 0 | 0 | 0 | 0 | 0 | 1 | 0 | 4 | -997934862
| PP |  | Přesun hmot pro komunikace s krytem z kameniva, monolitickým betonovým nebo živičným dopravní vzdálenost do 200 m jakékoliv délky objektu | [14 empty] | PP | 2
| Online PSC |  | https://podminky.urs.cz/item/CS_URS_2025_01/998225111 | [14 empty] | Online PSC | 2

## D.1.13.2 - Dopravní řešen...
{97dfeb8a-7be0-450b-97f2-638864e5dd55}
2
| KRYCÍ LIST SOUPISU PRACÍ | [7 empty] | v --- níže se nacházejí doplnkové a pomocné údaje k sestavám --- v | [8 empty] | False
Stavba:
Cheb, Křižovatky upgrade
Objekt:
D_1_13 - CHK 13 Ašská - Ke Skalce - Topolová
Soupis:
D.1.13.2 - Dopravní řešení SSZ
| KSO: |  |  |  |  | CC-CZ:
| Místo: |  | Cheb |  |  | Datum: | 3. 11. 2025
| Zadavatel: |  |  |  |  | IČ: | 00253979
|  | Město Cheb, nám. Krále Jiřího 1/14, Cheb |  |  |  | DIČ: | CZ00253979
| Účastník: |  |  |  |  | IČ: | Vyplň údaj
|  | Vyplň údaj |  |  |  | DIČ: | Vyplň údaj
| Projektant: |  |  |  |  | IČ: | 26392526
|  | DSVA, s.r.o. |  |  |  | DIČ: | CZ26392526
| Zpracovatel: |  |  |  |  | IČ: | 26392526
|  | DSVA, s.r.o. |  |  |  | DIČ: | CZ26392526
Poznámka:
Soupis prací je sestaven s využitím Cenové soustavy ÚRS. Položky, které pochází z této cenové soustavy, jsou ve sloupci 'Cenová soustava' označeny popisem 'CS ÚRS' a úrovní příslušného kalendářního pololetí. Veškeré další informace vymezující popis a podmínky použití těchto položek z Cenové soustavy, které nejsou uvedeny přímo v soupisu prací, jsou neomezeně dálkově k dispozici na webu podminky.urs.cz.
| Cena bez DPH | [5 empty] | 0
|  |  | Základ daně |  |  | Sazba daně | Výše daně
| DPH | základní | 0 |  |  | 21% | 0
|  | snížená | 0 |  |  | 12% | 0
|  | zákl. přenesená | 0 |  |  | 21% | 0
|  | sníž. přenesená | 0 |  |  | 12% | 0
|  | nulová | 0 |  |  | 0% | 0
| Cena s DPH |  |  | v | CZK |  | 0
REKAPITULACE ČLENĚNÍ SOUPISU PRACÍ
Stavba:
Cheb, Křižovatky upgrade
Objekt:
D_1_13 - CHK 13 Ašská - Ke Skalce - Topolová
Soupis:
D.1.13.2 - Dopravní řešení SSZ
Místo: |  |  | Cheb |  |  | Datum: | 3. 11. 2025
Zadavatel: |  |  | Město Cheb, nám. Krále Jiřího 1/14, Cheb |  |  | Projektant: | DSVA, s.r.o.
Účastník: |  |  | Vyplň údaj |  |  | Zpracovatel: | DSVA, s.r.o.
Kód dílu - Popis | [6 empty] | Cena celkem [CZK]
Náklady stavby celkem | [6 empty] | 0 | [11 empty] | -1
| 01 - Demontáž SSZ | [5 empty] | 0
| DEM01 - Demontáže technologických zařízení pro dopravní stavby | [5 empty] | 0
| M - Práce a dodávky M | [5 empty] | 0
| 21-M - Elektromontáže | [5 empty] | 0
| 22-M - Montáže technologických zařízení pro dopravní stavby | [5 empty] | 0
| 04 - Dopravní značení | [5 empty] | 0
SOUPIS PRACÍ
Stavba:
Cheb, Křižovatky upgrade
Objekt:
D_1_13 - CHK 13 Ašská - Ke Skalce - Topolová
Soupis:
D.1.13.2 - Dopravní řešení SSZ
Místo: |  |  | Cheb |  |  | Datum: | 3. 11. 2025
Zadavatel: |  |  | Město Cheb, nám. Krále Jiřího 1/14, Cheb |  |  | Projektant: | DSVA, s.r.o.
Účastník: |  |  | Vyplň údaj |  |  | Zpracovatel: | DSVA, s.r.o.
PČ | Typ | Kód | Popis | MJ | Množství | J.cena [CZK] | Cena celkem [CZK] | Cenová soustava |  | DPH | J. Nh [h] | Nh celkem [h] | J. hmotnost [t] | Hmotnost celkem [t] | J. suť [t] | Suť Celkem [t]
Náklady soupisu celkem | [6 empty] | 0 |  |  |  |  | 0 |  | 0.0127 |  | 0 |  | D | -1 | [7 empty] | 0
| D | 01 | Demontáž SSZ |  |  |  | 0 |  |  |  |  | 0 |  | 0 |  | 0 | 1 | D | 0 | ROZPOCET | [6 empty] | 0
| D | DEM01 | Demontáže technologických zařízení pro dopravní stavby |  |  |  | 0 |  |  |  |  | 0 |  | 0 |  | 0 | 1 | D | 1 | ROZPOCET | [6 empty] | 0
1 | K | 220700696R | Demontáž třmenu návěstidla pro montáž na výložník | kus | 6 |  | 0 |  |  | základní |  | 0 | 0 | 0 | 0 | 0 | 64 | K | 2 | ROZPOCET | 0 | 0 | 0 | 0 | 0 | 1 | 0 | 64 | 1579100211
| PP |  | Demontáž třmenu návěstidla pro montáž na výložník | [14 empty] | PP | 2
2 | K | 228960031 | Demontáž návěstidla jednokomorového ze stožáru | kus | 2 |  | 0 |  |  | základní |  | 0 | 0 | 0 | 0 | 0 | 64 | K | 2 | ROZPOCET | 0 | 0 | 0 | 0 | 0 | 1 | 0 | 64 | -2103292305
| PP |  | Demontáž návěstidla včetně otevření a uvolnění paraboly, vytažení kabelu ze stožáru, odmontování návěstidla ze stožáru nebo výložníku, odpojení kabelu ze svorkovnice ve stožáru a návěstidle jednokomorového ze stožáru | [14 empty] | PP | 2
| Online PSC |  | https://podminky.urs.cz/item/CS_URS_2023_02/228960031 | [14 empty] | Online PSC | 2
3 | K | 228960036 | Demontáž návěstidla dvoukomorového ze stožáru | kus | 10 |  | 0 |  |  | základní |  | 0 | 0 | 0 | 0 | 0 | 64 | K | 2 | ROZPOCET | 0 | 0 | 0 | 0 | 0 | 1 | 0 | 64 | 1797754957
| PP |  | Demontáž návěstidla včetně otevření a uvolnění paraboly, vytažení kabelu ze stožáru, odmontování návěstidla ze stožáru nebo výložníku, odpojení kabelu ze svorkovnice ve stožáru a návěstidle dvoukomorového ze stožáru | [14 empty] | PP | 2
| Online PSC |  | https://podminky.urs.cz/item/CS_URS_2023_02/228960036 | [14 empty] | Online PSC | 2
4 | K | 228960041 | Demontáž návěstidla tříkomorového ze stožáru | kus | 11 |  | 0 |  |  | základní |  | 0 | 0 | 0 | 0 | 0 | 64 | K | 2 | ROZPOCET | 0 | 0 | 0 | 0 | 0 | 1 | 0 | 64 | -1824930592
| PP |  | Demontáž návěstidla včetně otevření a uvolnění paraboly, vytažení kabelu ze stožáru, odmontování návěstidla ze stožáru nebo výložníku, odpojení kabelu ze svorkovnice ve stožáru a návěstidle tříkomorového ze stožáru | [14 empty] | PP | 2
| Online PSC |  | https://podminky.urs.cz/item/CS_URS_2023_02/228960041 | [14 empty] | Online PSC | 2
5 | K | 228960044 | Demontáž návěstidla tříkomorového průměru 300 mm z výložníku | kus | 6 |  | 0 |  |  | základní |  | 0 | 0 | 0 | 0 | 0 | 64 | K | 2 | ROZPOCET | 0 | 0 | 0 | 0 | 0 | 1 | 0 | 64 | 1994802046
| PP |  | Demontáž návěstidla včetně otevření a uvolnění paraboly, vytažení kabelu ze stožáru, odmontování návěstidla ze stožáru nebo výložníku, odpojení kabelu ze svorkovnice ve stožáru a návěstidle tříkomorového průměru 300 mm z výložníku | [14 empty] | PP | 2
| Online PSC |  | https://podminky.urs.cz/item/CS_URS_2023_02/228960044 | [14 empty] | Online PSC | 2
6 | K | 228960126 | Demontáž tlačítka pro chodce na stožár | kus | 8 |  | 0 |  |  | základní |  | 0 | 0 | 0 | 0 | 0 | 64 | K | 2 | ROZPOCET | 0 | 0 | 0 | 0 | 0 | 1 | 0 | 64 | 180260038
| PP |  | Demontáž stožárových doplňků včetně demontáže tlačítka nebo spínače a odpojení ze svorkovnice ve stožáru tlačítka pro chodce | [14 empty] | PP | 2
| Online PSC |  | https://podminky.urs.cz/item/CS_URS_2023_02/228960126 | [14 empty] | Online PSC | 2
| D | M | Práce a dodávky M |  |  |  | 0 |  |  |  |  | 0 |  | 0 |  | 0 | 3 | D | 0 | ROZPOCET | [6 empty] | 0
| D | 21-M | Elektromontáže |  |  |  | 0 |  |  |  |  | 0 |  | 0 |  | 0 | 3 | D | 1 | ROZPOCET | [6 empty] | 0
7 | M | 34143274 | kabel ovládací flexibilní jádro Cu lanované izolace PVC plášť PVC 300/500V (CMSM) 3x1,50mm2 | m | 5 |  | 0 |  |  | základní |  | 0 | 0 | 0 | 0 | 0 | 256 | M | 2 | ROZPOCET | 0 | 0 | 0 | 0 | 0 | 1 | 0 | 64 | -1713592576
| PP |  | kabel ovládací flexibilní jádro Cu lanované izolace PVC plášť PVC 300/500V (CMSM) 3x1,50mm2 | [14 empty] | PP | 2
8 | K | 210812011 | Montáž kabelu Cu plného nebo laněného do 1 kV žíly 3x1,5 až 6 mm2 (např. CYKY) bez ukončení uloženého volně nebo v liště | m | 5 |  | 0 |  |  | základní |  | 0 | 0 | 0 | 0 | 0 | 64 | K | 2 | ROZPOCET | 0 | 0 | 0 | 0 | 0 | 1 | 0 | 64 | 1259809466
| PP |  | Montáž izolovaných kabelů měděných do 1 kV bez ukončení plných nebo laněných kulatých (např. CYKY, CHKE-R) uložených volně nebo v liště počtu a průřezu žil 3x1,5 až 6 mm2 | [14 empty] | PP | 2
| Online PSC |  | https://podminky.urs.cz/item/CS_URS_2023_02/210812011 | [14 empty] | Online PSC | 2
9 | M | 34143306 | kabel ovládací flexibilní jádro Cu lanované izolace PVC plášť PVC 300/500V (CMSM) 5x1,50mm2 | m | 145 |  | 0 |  |  | základní |  | 0 | 0 | 0 | 0 | 0 | 256 | M | 2 | ROZPOCET | 0 | 0 | 0 | 0 | 0 | 1 | 0 | 64 | 755119514
| PP |  | kabel ovládací flexibilní jádro Cu lanované izolace PVC plášť PVC 300/500V (CMSM) 5x1,50mm2 | [14 empty] | PP | 2
10 | K | 210812061 | Montáž kabelu Cu plného nebo laněného do 1 kV žíly 5x1,5 až 2,5 mm2 (např. CYKY) bez ukončení uloženého volně nebo v liště | m | 145 |  | 0 |  |  | základní |  | 0 | 0 | 0 | 0 | 0 | 64 | K | 2 | ROZPOCET | 0 | 0 | 0 | 0 | 0 | 1 | 0 | 64 | -828848519
| PP |  | Montáž izolovaných kabelů měděných do 1 kV bez ukončení plných nebo laněných kulatých (např. CYKY, CHKE-R) uložených volně nebo v liště počtu a průřezu žil 5x1,5 až 2,5 mm2 | [14 empty] | PP | 2
| Online PSC |  | https://podminky.urs.cz/item/CS_URS_2023_02/210812061 | [14 empty] | Online PSC | 2
11 | M | 34143332 | kabel ovládací flexibilní jádro Cu lanované izolace PVC plášť PVC 300/500V (CMSM) 12x0,75mm2 | m | 50 |  | 0 |  |  | základní |  | 0 | 0 | 0 | 0 | 0 | 8 | M | 2 | ROZPOCET | 0 | 0 | 0 | 0 | 0 | 1 | 0 | 4 | 1553530437
| PP |  | kabel ovládací flexibilní jádro Cu lanované izolace PVC plášť PVC 300/500V (CMSM) 12x0,75mm2 | [14 empty] | PP | 2
12 | K | 741120502 | Montáž kabelů flexibilních měděných bez ukončení uložených volně lehkých a středních (např. CGSG), počtu žil do 16 | m | 50 |  | 0 |  |  | základní |  | 0 | 0 | 0 | 0 | 0 | 4 | K | 2 | ROZPOCET | 0 | 0 | 0 | 0 | 0 | 1 | 0 | 4 | 1186466889
| PP |  | Montáž kabelů flexibilních měděných bez ukončení uložených volně lehkých a středních (např. CGSG), počtu žil do 16 | [14 empty] | PP | 2
13 | K | 220300529R | Ukončení šňůr lisovací trubičkou | kus | 208 |  | 0 |  |  | základní |  | 0 | 0 | 0 | 0 | 0 | 64 | K | 2 | ROZPOCET | 0 | 0 | 0 | 0 | 0 | 1 | 0 | 64 | -1155518319
| PP |  | Ukončení šňůr lisovací trubičkou | [14 empty] | PP | 2
| D | 22-M | Montáže technologických zařízení pro dopravní stavby |  |  |  | 0 |  |  |  |  | 0 |  | 0 |  | 0 | 3 | D | 1 | ROZPOCET | [6 empty] | 0
14 | K | Pol1000 | Kryt základu řadiče včetně montáže | kus | 1 |  | 0 |  |  | základní |  | 0 | 0 | 0 | 0 | 0 | 64 | K | 2 | ROZPOCET | 0 | 0 | 0 | 0 | 0 | 1 | 0 | 64 | 2142296012
| PP |  | Kryt základu řadiče včetně montáže | [14 empty] | PP | 2
15 | K | 220960201 | Adresace řadiče přes čtyři světelné skupiny | kus | 1 |  | 0 |  |  | základní |  | 0 | 0 | 0 | 0 | 0 | 64 | K | 2 | ROZPOCET | 0 | 0 | 0 | 0 | 0 | 1 | 0 | 64 | 1370363214
| PP |  | Adresace řadiče MR přes čtyři světelné skupiny | [14 empty] | PP | 2
| Online PSC |  | https://podminky.urs.cz/item/CS_URS_2023_02/220960201 | [14 empty] | Online PSC | 2
16 | K | 220960222R | Programování řadiče přes deset světelných skupin | kus | 1 |  | 0 |  |  | základní |  | 0 | 0 | 0 | 0 | 0 | 64 | K | 2 | ROZPOCET | 0 | 0 | 0 | 0 | 0 | 1 | 0 | 64 | -138273036
| PP |  | Programování řadiče přes deset světelných skupin | [14 empty] | PP | 2
17 | K | 404452782R | Elektroměrný rozvaděč pro EON včetně základu | kus | 1 |  | 0 |  |  | základní |  | 0 | 0 | 0 | 0 | 0 | 64 | K | 2 | ROZPOCET | 0 | 0 | 0 | 0 | 0 | 1 | 0 | 64 | 266
| PP |  | Elektroměrný rozvaděč pro EON včetně základu | [14 empty] | PP | 2
18 | K | 2209600911R | Montáž základu el. rozvaděče včetně betonu | kus | 1 |  | 0 |  |  | základní |  | 0 | 0 | 0 | 0 | 0 | 64 | K | 2 | ROZPOCET | 0 | 0 | 0 | 0 | 0 | 1 | 0 | 64 | 414532793
| PP |  | Montáž základu el. rozvaděče včetně betonu | [14 empty] | PP | 2
19 | K | 220960140R | Montáž elektroměrného rozvaděče | kus | 1 |  | 0 |  |  | základní |  | 0 | 0 | 0 | 0 | 0 | 64 | K | 2 | ROZPOCET | 0 | 0 | 0 | 0 | 0 | 1 | 0 | 64 | -505472522
| PP |  | Montáž elektroměrného rozvaděče | [14 empty] | PP | 2
20 | K | 220960041 | Montáž sestaveného návěstidla tříkomorového na stožár | kus | 11 |  | 0 |  |  | základní |  | 0 | 0 | 0 | 0 | 0 | 64 | K | 2 | ROZPOCET | 0 | 0 | 0 | 0 | 0 | 1 | 0 | 64 | -1053955177
| PP |  | Montáž sestaveného návěstidla včetně otevření a uvolnění paraboly, zatažení kabelu do stožáru, namontování návěstidla na stožár nebo výložník, zřízení kabelové formy, zapojení kabelu na svorkovnici ve stožáru a návěstidle, přezkoušení funkce návěstidla tříkomorového na stožár | [14 empty] | PP | 2
| Online PSC |  | https://podminky.urs.cz/item/CS_URS_2023_02/220960041 | [14 empty] | Online PSC | 2
21 | K | 220960044 | Montáž sestaveného návěstidla tříkomorového průměru 300 mm na výložník | kus | 6 |  | 0 |  |  | základní |  | 0 | 0 | 0 | 0 | 0 | 64 | K | 2 | ROZPOCET | 0 | 0 | 0 | 0 | 0 | 1 | 0 | 64 | 1515584916
| PP |  | Montáž sestaveného návěstidla včetně otevření a uvolnění paraboly, zatažení kabelu do stožáru, namontování návěstidla na stožár nebo výložník, zřízení kabelové formy, zapojení kabelu na svorkovnici ve stožáru a návěstidle, přezkoušení funkce návěstidla tříkomorového průměru 300 mm na výložník | [14 empty] | PP | 2
| Online PSC |  | https://podminky.urs.cz/item/CS_URS_2023_02/220960044 | [14 empty] | Online PSC | 2
22 | K | 220960031 | Montáž sestaveného návěstidla jednokomorového na stožár | kus | 1 |  | 0 |  |  | základní |  | 0 | 0 | 0 | 0 | 0 | 64 | K | 2 | ROZPOCET | 0 | 0 | 0 | 0 | 0 | 1 | 0 | 64 | -411360813
| PP |  | Montáž sestaveného návěstidla včetně otevření a uvolnění paraboly, zatažení kabelu do stožáru, namontování návěstidla na stožár nebo výložník, zřízení kabelové formy, zapojení kabelu na svorkovnici ve stožáru a návěstidle, přezkoušení funkce návěstidla jednokomorového na stožár | [14 empty] | PP | 2
| Online PSC |  | https://podminky.urs.cz/item/CS_URS_2023_02/220960031 | [14 empty] | Online PSC | 2
23 | K | 220960036 | Montáž sestaveného návěstidla dvoukomorového na stožár | kus | 10 |  | 0 |  |  | základní |  | 0 | 0 | 0 | 0 | 0 | 64 | K | 2 | ROZPOCET | 0 | 0 | 0 | 0 | 0 | 1 | 0 | 64 | -2015261398
| PP |  | Montáž sestaveného návěstidla včetně otevření a uvolnění paraboly, zatažení kabelu do stožáru, namontování návěstidla na stožár nebo výložník, zřízení kabelové formy, zapojení kabelu na svorkovnici ve stožáru a návěstidle, přezkoušení funkce návěstidla dvoukomorového na stožár | [14 empty] | PP | 2
| Online PSC |  | https://podminky.urs.cz/item/CS_URS_2023_02/220960036 | [14 empty] | Online PSC | 2
24 | M | 40445260 | páska upínací 12,7x0,75mm | m | 22 |  | 0 |  |  | základní |  | 0 | 0 | 0 | 0 | 0 | 256 | M | 2 | ROZPOCET | 0 | 0 | 0 | 0 | 0 | 1 | 0 | 64 | 114
| PP |  | páska upínací 12,7x0,75mm | [14 empty] | PP | 2
25 | K | 404452799R | Videosouprava - 2 kamery | kus | 4 |  | 0 |  |  | základní |  | 0 | 0 | 0 | 0 | 0 | 64 | K | 2 | ROZPOCET | 0 | 0 | 0 | 0 | 0 | 1 | 0 | 64 | 208
| PP |  | Videosouprava - 2 kamery | [14 empty] | PP | 2
26 | K | 220960120 | Montáž dopravního videodetektoru na výložník | kus | 8 |  | 0 |  |  | základní |  | 0 | 0 | 0 | 0 | 0 | 64 | K | 2 | ROZPOCET | 0 | 0 | 0 | 0 | 0 | 1 | 0 | 64 | 386268888
| PP |  | Montáž dopravního detektoru včetně rozměření a označení místa pro vyvrtání otvorů, vyvrtání otvorů, vyříznutí závitů, montáže skříňky se zapojením, nastavení a vyzkoušení, připojení uzemnění videodetektoru na výložník | [14 empty] | PP | 2
| Online PSC |  | https://podminky.urs.cz/item/CS_URS_2023_02/220960120 | [14 empty] | Online PSC | 2
27 | K | 220960007R | Montáž třmenu videodetekce | kus | 8 |  | 0 |  |  | základní |  | 0 | 0 | 0 | 0 | 0 | 64 | K | 2 | ROZPOCET | 0 | 0 | 0 | 0 | 0 | 1 | 0 | 64 | -926214310
| PP |  | Montáž třmenu videodetekce | [14 empty] | PP | 2
28 | K | 220960122R | Montáž a nastavení videokamer | kus | 8 |  | 0 |  |  | základní |  | 0 | 0 | 0 | 0 | 0 | 64 | K | 2 | ROZPOCET | 0 | 0 | 0 | 0 | 0 | 1 | 0 | 64 | 823060031
| PP |  | Montáž a nastavení videokamer | [14 empty] | PP | 2
29 | K | 404452801R | Radar detektor s dosahem 50 - 120m od křižovatky | kus | 2 |  | 0 |  |  | základní |  | 0 | 0 | 0 | 0 | 0 | 64 | K | 2 | ROZPOCET | 0 | 0 | 0 | 0 | 0 | 1 | 0 | 64 | 212
| PP |  | Radar detektor s dosahem 50 - 120m od křižovatky | [14 empty] | PP | 2
30 | K | 220960008R | Montáž třmenu radar detektoru | kus | 2 |  | 0 |  |  | základní |  | 0 | 0 | 0 | 0 | 0 | 64 | K | 2 | ROZPOCET | 0 | 0 | 0 | 0 | 0 | 1 | 0 | 64 | -1452493777
| PP |  | Montáž třmenu radar detektoru | [14 empty] | PP | 2
31 | K | 220960123R | Montáž a nastavení radar detektoru | kus | 2 |  | 0 |  |  | základní |  | 0 | 0 | 0 | 0 | 0 | 64 | K | 2 | ROZPOCET | 0 | 0 | 0 | 0 | 0 | 1 | 0 | 64 | 2014654119
| PP |  | Montáž a nastavení radar detektoru | [14 empty] | PP | 2
32 | K | 220960191R | Konfigurace virtuálních detekčních smyček | kus | 29 |  | 0 |  |  | základní |  | 0 | 0 | 0 | 0 | 0 | 64 | K | 2 | ROZPOCET | 0 | 0 | 0 | 0 | 0 | 1 | 0 | 64 | 1420382701
| PP |  | Konfigurace virtuálních detekčních smyček | [14 empty] | PP | 2
33 | K | 220960192R | Doladění pozic smyček, monitoring | kus | 29 |  | 0 |  |  | základní |  | 0 | 0 | 0 | 0 | 0 | 64 | K | 2 | ROZPOCET | 0 | 0 | 0 | 0 | 0 | 1 | 0 | 64 | -1636567029
| PP |  | Doladění pozic smyček, monitoring | [14 empty] | PP | 2
34 | K | 404452782R.1 | Třmen návěstidla 300 na výložník, pevný | kus | 3 |  | 0 |  |  | základní |  | 0 | 0 | 0 | 0 | 0 | 64 | K | 2 | ROZPOCET | 0 | 0 | 0 | 0 | 0 | 1 | 0 | 64 | 286
| PP |  | Třmen návěstidla 300 na výložník, pevný | [14 empty] | PP | 2
35 | K | 404452783R | Třmen návěstidla 300 nad jízdní pruhy, pojizdný | kus | 3 |  | 0 |  |  | základní |  | 0 | 0 | 0 | 0 | 0 | 64 | K | 2 | ROZPOCET | 0 | 0 | 0 | 0 | 0 | 1 | 0 | 64 | 288
| PP |  | Třmen návěstidla 300 nad jízdní pruhy, pojizdný | [14 empty] | PP | 2
36 | K | 220960006R | Montáž třmenu návěstidla na výložníku | kus | 6 |  | 0 |  |  | základní |  | 0 | 0 | 0 | 0 | 0 | 64 | K | 2 | ROZPOCET | 0 | 0 | 0 | 0 | 0 | 1 | 0 | 64 | -1903624536
| PP |  | Montáž třmenu návěstidla na výložníku | [14 empty] | PP | 2
37 | K | 404452784R | Celoplošné senzorické chodecké tlačítko | kus | 4 |  | 0 |  |  | základní |  | 0 | 0 | 0 | 0 | 0 | 64 | K | 2 | ROZPOCET | 0 | 0 | 0 | 0 | 0 | 1 | 0 | 64 | 292
| PP |  | Celoplošné senzorické chodecké tlačítko | [14 empty] | PP | 2
38 | K | 404452785R.1 | Celoplošné senzorické chodecké tlačítko - s rozpínáním, vč. rozpínacího kontaktu | kus | 4 |  | 0 |  |  | základní |  | 0 | 0 | 0 | 0 | 0 | 4 | K | 2 | ROZPOCET | 0 | 0 | 0 | 0 | 0 | 1 | 0 | 4 | 1813303152
| PP |  | Celoplošné senzorické chodecké tlačítko - s rozpínáním, vč. rozpínacího kontaktu | [14 empty] | PP | 2
39 | K | 220960126 | Montáž tlačítka pro chodce na stožár | kus | 8 |  | 0 |  |  | základní |  | 0 | 0 | 0 | 0 | 0 | 64 | K | 2 | ROZPOCET | 0 | 0 | 0 | 0 | 0 | 1 | 0 | 64 | -793157293
| PP |  | Montáž tlačítka pro chodce na stožár | [14 empty] | PP | 2
40 | K | 220960126R | Nastavení celosenzorického tlačítka v řadiči | kus | 8 |  | 0 |  |  | základní |  | 0 | 0 | 0 | 0 | 0 | 64 | K | 2 | ROZPOCET | 0 | 0 | 0 | 0 | 0 | 1 | 0 | 64 | 117195504
| PP |  | Nastavení celosenzorického tlačítka v řadiči | [14 empty] | PP | 2
41 | K | 404452786R | Jednotka pro časové ovládání zvukových návěstidel | kus | 1 |  | 0 |  |  | základní |  | 0 | 0 | 0 | 0 | 0 | 64 | K | 2 | ROZPOCET | 0 | 0 | 0 | 0 | 0 | 1 | 0 | 64 | 298
| PP |  | Jednotka pro časové ovládání zvukových návěstidel | [14 empty] | PP | 2
42 | K | 220860068R | Montáž jednotky pro časové ovládání zvukových návěstidel | kus | 1 |  | 0 |  |  | základní |  | 0 | 0 | 0 | 0 | 0 | 64 | K | 2 | ROZPOCET | 0 | 0 | 0 | 0 | 0 | 1 | 0 | 64 | -22748701
| PP |  | Montáž jednotky pro časové ovládání zvukových návěstidel | [14 empty] | PP | 2
43 | K | 404452787R | Přijímače pro dálkovou aktivaci zvukových návěstidel | kus | 4 |  | 0 |  |  | základní |  | 0 | 0 | 0 | 0 | 0 | 64 | K | 2 | ROZPOCET | 0 | 0 | 0 | 0 | 0 | 1 | 0 | 64 | 300
| PP |  | Přijímače pro dálkovou aktivaci zvukových návěstidel | [14 empty] | PP | 2
44 | K | 220860067R | Montáž přijímače pro dálkovou aktivaci zvukových návěstidel | kus | 4 |  | 0 |  |  | základní |  | 0 | 0 | 0 | 0 | 0 | 64 | K | 2 | ROZPOCET | 0 | 0 | 0 | 0 | 0 | 1 | 0 | 64 | -1917151149
| PP |  | Montáž přijímače pro dálkovou aktivaci zvukových návěstidel | [14 empty] | PP | 2
45 | K | 404452788R | Akustické návěští pro nevidomé | kus | 10 |  | 0 |  |  | základní |  | 0 | 0 | 0 | 0 | 0 | 64 | K | 2 | ROZPOCET | 0 | 0 | 0 | 0 | 0 | 1 | 0 | 64 | 302
| PP |  | Akustické návěští pro nevidomé | [14 empty] | PP | 2
46 | K | 220860069R | Montáž akustické signalizace | kus | 10 |  | 0 |  |  | základní |  | 0 | 0 | 0 | 0 | 0 | 64 | K | 2 | ROZPOCET | 0 | 0 | 0 | 0 | 0 | 1 | 0 | 64 | -1936856900
| PP |  | Montáž akustické signalizace | [14 empty] | PP | 2
47 | K | 404452884R | Dovybavení řadiče | kus | 1 |  | 0 |  |  | základní |  | 0 | 0 | 0 | 0 | 0 | 64 | K | 2 | ROZPOCET | 0 | 0 | 0 | 0 | 0 | 1 | 0 | 64 | -1870895592
| PP |  | Dovybavení řadiče | [14 empty] | PP | 2
48 | K | 220960187R | Montáž připojení SSZ k dopravně řídící ústředně vč. nadefinování nového SSZ | kus | 1 |  | 0 |  |  | základní |  | 0 | 0 | 0 | 0 | 0 | 64 | K | 2 | ROZPOCET | 0 | 0 | 0 | 0 | 0 | 1 | 0 | 64 | -1461539913
| PP |  | Montáž připojení SSZ k dopravně řídící ústředně vč. nadefinování nového SSZ | [14 empty] | PP | 2
49 | K | 220960285R | Nastavení komunikace pro řízení omezení rychlosti dopravy mezi křižovatky | kus | 1 |  | 0 |  |  | základní |  | 0 | 0 | 0 | 0 | 0 | 64 | K | 2 | ROZPOCET | 0 | 0 | 0 | 0 | 0 | 1 | 0 | 64 | 1788681836
| PP |  | Nastavení komunikace pro řízení omezení rychlosti dopravy mezi křižovatky | [14 empty] | PP | 2
50 | K | 220960184R | Montáž dovybavení řadiče | kus | 1 |  | 0 |  |  | základní |  | 0 | 0 | 0 | 0 | 0 | 64 | K | 2 | ROZPOCET | 0 | 0 | 0 | 0 | 0 | 1 | 0 | 64 | 1529932914
| PP |  | Montáž dovybavení řadiče | [14 empty] | PP | 2
51 | M | Pol156 | Switch pro připojení SSZ na DŘÚ | kus | 1 |  | 0 |  |  | základní |  | 0 | 0 | 0 | 0 | 0 | 256 | M | 2 | ROZPOCET | 0 | 0 | 0 | 0 | 0 | 1 | 0 | 64 | 1051848251
| PP |  | Switch pro připojení SSZ na DŘÚ | [14 empty] | PP | 2
52 | K | 404452793.1 | Průmyslový 5G modem pro připojení DŘÚ a dopravního řadiče | kus | 1 |  | 0 |  |  | základní |  | 0 | 0 | 0 | 0 | 0 | 64 | K | 2 | ROZPOCET | 0 | 0 | 0 | 0 | 0 | 1 | 0 | 64 | 335875712
| PP |  | Průmyslový 5G modem pro připojení DŘÚ a dopravního řadiče | [14 empty] | PP | 2
53 | M | Pol157 | Mediakonvertor | kus | 1 |  | 0 |  |  | základní |  | 0 | 0 | 0 | 0 | 0 | 256 | M | 2 | ROZPOCET | 0 | 0 | 0 | 0 | 0 | 1 | 0 | 64 | 451124488
| PP |  | Mediakonvertor | [14 empty] | PP | 2
54 | K | Pol145 | Nastavení a oživení modemu, konfigurační práce | kus | 1 |  | 0 |  |  | základní |  | 0 | 0 | 0 | 0 | 0 | 4 | K | 2 | ROZPOCET | 0 | 0 | 0 | 0 | 0 | 1 | 0 | 4 | 2032083799
| PP |  | Nastavení a oživení modemu, konfigurační práce | [14 empty] | PP | 2
55 | K | 220960191 | Regulace a aktivace jedné signální skupiny s použitím montážní plošiny | kus | 1 |  | 0 |  |  | základní |  | 0 | 0 | 0 | 0 | 0 | 64 | K | 2 | ROZPOCET | 0 | 0 | 0 | 0 | 0 | 1 | 0 | 64 | 1516003957
| PP |  | Regulace a aktivace jedné signální skupiny s použitím montážní plošiny | [14 empty] | PP | 2
56 | K | 220960196 | Regulace a aktivace každé další signální skupiny s použitím montážní plošiny | kus | 5 |  | 0 |  |  | základní |  | 0 | 0 | 0 | 0 | 0 | 64 | K | 2 | ROZPOCET | 0 | 0 | 0 | 0 | 0 | 1 | 0 | 64 | 244519962
| PP |  | Regulace a aktivace každé další signální skupiny s použitím montážní plošiny | [14 empty] | PP | 2
57 | K | 220960197 | Regulace a aktivace každé další signální skupiny bez použití montážní plošiny | kus | 10 |  | 0 |  |  | základní |  | 0 | 0 | 0 | 0 | 0 | 64 | K | 2 | ROZPOCET | 0 | 0 | 0 | 0 | 0 | 1 | 0 | 64 | 712464996
| PP |  | Regulace a aktivace každé další signální skupiny bez použití montážní plošiny | [14 empty] | PP | 2
58 | K | 220960308R | Příprava ke komplexnímu vyzkoušení SSZ | hod | 6 |  | 0 |  |  | základní |  | 0 | 0 | 0 | 0 | 0 | 64 | K | 2 | ROZPOCET | 0 | 0 | 0 | 0 | 0 | 1 | 0 | 64 | -1692218952
| PP |  | Příprava ke komplexnímu vyzkoušení SSZ | [14 empty] | PP | 2
59 | K | 220960309R | Komplexní vyzkoušení SSZ | kus | 1 |  | 0 |  |  | základní |  | 0 | 0 | 0 | 0 | 0 | 64 | K | 2 | ROZPOCET | 0 | 0 | 0 | 0 | 0 | 1 | 0 | 64 | -1468222543
| PP |  | Komplexní vyzkoušení SSZ | [14 empty] | PP | 2
60 | K | 220960449R | Uvedení zařízení SSZ do provozu po přepnutí na blikající žlutou se zajištěním v řadiči | kus | 1 |  | 0 |  |  | základní |  | 0 | 0 | 0 | 0 | 0 | 64 | K | 2 | ROZPOCET | 0 | 0 | 0 | 0 | 0 | 1 | 0 | 64 | -1049093185
| PP |  | Uvedení zařízení SSZ do provozu po přepnutí na blikající žlutou se zajištěním v řadiči | [14 empty] | PP | 2
61 | K | 22096049R | Přepnutí SSZ na blikající žlutou a zajištění v řadiči | kus | 1 |  | 0 |  |  | základní |  | 0 | 0 | 0 | 0 | 0 | 64 | K | 2 | ROZPOCET | 0 | 0 | 0 | 0 | 0 | 1 | 0 | 64 | 893122718
| PP |  | Přepnutí SSZ na blikající žlutou a zajištění v řadiči | [14 empty] | PP | 2
| D | 04 | Dopravní značení |  |  |  | 0 |  |  |  |  | 0 |  | 0.0127 |  | 0 | 1 | D | 0 | ROZPOCET | [6 empty] | 0
62 | K | 914111111 | Montáž svislé dopravní značky do velikosti 1 m2 objímkami na sloupek nebo konzolu | kus | 7 |  | 0 |  |  | základní |  | 0 | 0 | 0 | 0 | 0 | 4 | K | 1 | ROZPOCET | 0 | 0 | 0 | 0 | 0 | 1 | 0 | 4 | -1710148382
| PP |  | Montáž svislé dopravní značky do velikosti 1 m2 objímkami na sloupek nebo konzolu | [14 empty] | PP | 1
63 | M | 40445611 | značky upravující přednost P2, P3, P8 500mm | kus | 3 |  | 0 |  |  | základní |  | 0 | 0.0025 | 0.0075 | 0 | 0 | 256 | M | 1 | ROZPOCET | 0 | 0 | 0 | 0 | 0 | 1 | 0 | 64 | 1119934266
| PP |  | značky upravující přednost P2, P3, P8 500mm | [14 empty] | PP | 1
64 | M | 40445608 | značky upravující přednost P1, P4 700mm | kus | 2 |  | 0 |  |  | základní |  | 0 | 0 | 0 | 0 | 0 | 256 | M | 1 | ROZPOCET | 0 | 0 | 0 | 0 | 0 | 1 | 0 | 64 | 1691036655
| PP |  | značky upravující přednost P1, P4 700mm | [14 empty] | PP | 1
65 | M | 40445621 | informativní značky provozní IP1-IP3, IP4b-IP7, IP10a, b 500x500mm | kus | 2 |  | 0 |  |  | základní |  | 0 | 0.0026 | 0.0052 | 0 | 0 | 256 | M | 1 | ROZPOCET | 0 | 0 | 0 | 0 | 0 | 1 | 0 | 64 | -271980945
| PP |  | informativní značky provozní IP1-IP3, IP4b-IP7, IP10a, b 500x500mm | [14 empty] | PP | 1
66 | M | 40445257 | svorka upínací na sloupek D 70mm | kus | 14 |  | 0 |  |  | základní |  | 0 | 0 | 0 | 0 | 0 | 8 | M | 1 | ROZPOCET | 0 | 0 | 0 | 0 | 0 | 1 | 0 | 4 | -744175065
| PP |  | svorka upínací na sloupek D 70mm | [14 empty] | PP | 1
67 | M | 40445260 | páska upínací 12,7x0,75mm | m | 14 |  | 0 |  |  | základní |  | 0 | 0 | 0 | 0 | 0 | 8 | M | 1 | ROZPOCET | 0 | 0 | 0 | 0 | 0 | 1 | 0 | 4 | 61923133
| PP |  | páska upínací 12,7x0,75mm | [14 empty] | PP | 1
68 | K | 966006211 | Odstranění svislých dopravních značek ze sloupů, sloupků nebo konzol | kus | 7 |  | 0 |  |  | základní |  | 0 | 0 | 0 | 0 | 0 | 4 | K | 1 | ROZPOCET | 0 | 0 | 0 | 0 | 0 | 1 | 0 | 4 | 1954381719
| PP |  | Odstranění svislých dopravních značek ze sloupů, sloupků nebo konzol | [14 empty] | PP | 1

## D.1.13.3 - Kabeláž SSZ
[18 empty] | {ab0e4cc3-cb6f-4a67-87bb-2e3c6a7d8063} | [5 empty] | DEM_1 | Bourani zakladu | m3 | 5,184 | 2
[18 empty] | 2 | [5 empty] | prem | premisteni horniny | m3 | 26,439 | 2
| KRYCÍ LIST SOUPISU PRACÍ | [7 empty] | v --- níže se nacházejí doplnkové a pomocné údaje k sestavám --- v | [8 empty] | False
Stavba:
Cheb, Křižovatky upgrade
Objekt:
D_1_13 - CHK 13 Ašská - Ke Skalce - Topolová
Soupis:
D.1.13.3 - Kabeláž SSZ
| KSO: |  |  |  |  | CC-CZ:
| Místo: |  | Cheb |  |  | Datum: | 3. 11. 2025
| Zadavatel: |  |  |  |  | IČ: | 00253979
|  | Město Cheb, nám. Krále Jiřího 1/14, Cheb |  |  |  | DIČ: | CZ00253979
| Účastník: |  |  |  |  | IČ: | Vyplň údaj
|  | Vyplň údaj |  |  |  | DIČ: | Vyplň údaj
| Projektant: |  |  |  |  | IČ: | 26392526
|  | DSVA, s.r.o. |  |  |  | DIČ: | CZ26392526
| Zpracovatel: |  |  |  |  | IČ: | 26392526
|  | DSVA, s.r.o. |  |  |  | DIČ: | CZ26392526
Poznámka:
Soupis prací je sestaven s využitím Cenové soustavy ÚRS. Položky, které pochází z této cenové soustavy, jsou ve sloupci 'Cenová soustava' označeny popisem 'CS ÚRS' a úrovní příslušného kalendářního pololetí. Veškeré další informace vymezující popis a podmínky použití těchto položek z Cenové soustavy, které nejsou uvedeny přímo v soupisu prací, jsou neomezeně dálkově k dispozici na webu podminky.urs.cz.
| Cena bez DPH | [5 empty] | 0
|  |  | Základ daně |  |  | Sazba daně | Výše daně
| DPH | základní | 0 |  |  | 21% | 0
|  | snížená | 0 |  |  | 12% | 0
|  | zákl. přenesená | 0 |  |  | 21% | 0
|  | sníž. přenesená | 0 |  |  | 12% | 0
|  | nulová | 0 |  |  | 0% | 0
| Cena s DPH |  |  | v | CZK |  | 0
REKAPITULACE ČLENĚNÍ SOUPISU PRACÍ
Stavba:
Cheb, Křižovatky upgrade
Objekt:
D_1_13 - CHK 13 Ašská - Ke Skalce - Topolová
Soupis:
D.1.13.3 - Kabeláž SSZ
Místo: |  |  | Cheb |  |  | Datum: | 3. 11. 2025
Zadavatel: |  |  | Město Cheb, nám. Krále Jiřího 1/14, Cheb |  |  | Projektant: | DSVA, s.r.o.
Účastník: |  |  | Vyplň údaj |  |  | Zpracovatel: | DSVA, s.r.o.
Kód dílu - Popis | [6 empty] | Cena celkem [CZK]
Náklady stavby celkem | [6 empty] | 0 | [11 empty] | -1
| 01 - Demontáž SSZ | [5 empty] | 0
| 21-M - Elektromontáže | [5 empty] | 0
| 22-M - Montáže technologických zařízení pro dopravní stavby | [5 empty] | 0
| K - Elektroinstalace | [5 empty] | 0
| 742 - Elektroinstalace - slaboproud | [5 empty] | 0
| M - Práce a dodávky M | [5 empty] | 0
| 21-M - Elektromontáže | [5 empty] | 0
| 22-M - Montáže technologických zařízení pro dopravní stavby | [5 empty] | 0
| 001 - Stavebně montážní práce - Kabelové rýhy | [5 empty] | 0
SOUPIS PRACÍ
Stavba:
Cheb, Křižovatky upgrade
Objekt:
D_1_13 - CHK 13 Ašská - Ke Skalce - Topolová
Soupis:
D.1.13.3 - Kabeláž SSZ
Místo: |  |  | Cheb |  |  | Datum: | 3. 11. 2025
Zadavatel: |  |  | Město Cheb, nám. Krále Jiřího 1/14, Cheb |  |  | Projektant: | DSVA, s.r.o.
Účastník: |  |  | Vyplň údaj |  |  | Zpracovatel: | DSVA, s.r.o.
PČ | Typ | Kód | Popis | MJ | Množství | J.cena [CZK] | Cena celkem [CZK] | Cenová soustava |  | DPH | J. Nh [h] | Nh celkem [h] | J. hmotnost [t] | Hmotnost celkem [t] | J. suť [t] | Suť Celkem [t]
Náklady soupisu celkem | [6 empty] | 0 |  |  |  |  | 0 |  | 45.3125 |  | 15.2966 |  | D | -1 | [15 empty] | 0
| D | 01 | Demontáž SSZ |  |  |  | 0 |  |  |  |  | 0 |  | 10.368 |  | 15.2966 | 1 | D | 0 |  |  |  | ROZPOCET | [11 empty] | 0
| D | 21-M | Elektromontáže |  |  |  | 0 |  |  |  |  | 0 |  | 0 |  | 3.8918 | 3 | D | 1 |  |  |  | ROZPOCET | [11 empty] | 0
1 | K | 218813033 | Demontáž kabelů Cu plných nebo laněných kulatých do 1 kV žíly 4x6 až 10 mm2 (např. CYKY) bez odpojení vodičů uložených pevně | m | 74 |  | 0 |  |  | základní |  | 0 | 0 | 0 | 0.00272 | 0.20128 | 64 | K | 2 |  |  |  | ROZPOCET | [5 empty] | 0 | 0 | 0 | 0 | 0 | 1 | 0 | 64 | 1078138903
| PP |  | Demontáž izolovaných kabelů měděných do 1 kV bez odpojení vodičů plných nebo laněných kulatých (např. CYKY, CHKE-R) uložených pevně počtu a průřezu žil 4x6 až 10 mm2 | [14 empty] | PP | 2
| Online PSC |  | https://podminky.urs.cz/item/CS_URS_2023_02/218813033 | [14 empty] | Online PSC | 2
2 | K | 218813082 | Demontáž kabelů Cu plných nebo laněných kulatých do 1 kV žíly 12x2,5 mm2 (např. CYKY) bez odpojení vodičů uložených pevně | m | 80 |  | 0 |  |  | základní |  | 0 | 0 | 0 | 0.00287 | 0.2296 | 64 | K | 2 |  |  |  | ROZPOCET | [5 empty] | 0 | 0 | 0 | 0 | 0 | 1 | 0 | 64 | -710660583
| PP |  | Demontáž izolovaných kabelů měděných do 1 kV bez odpojení vodičů plných nebo laněných kulatých (např. CYKY, CHKE-R) uložených pevně počtu a průřezu žil 12x2,5 mm2 | [14 empty] | PP | 2
| Online PSC |  | https://podminky.urs.cz/item/CS_URS_2023_02/218813082 | [14 empty] | Online PSC | 2
3 | K | 218813111 | Demontáž kabelů Cu plných nebo laněných kulatých do 1 kV žíly 24x1,5 mm2 (např. CYKY) bez odpojení vodičů uložených pevně | m | 290 |  | 0 |  |  | základní |  | 0 | 0 | 0 | 0.00346 | 1.0034 | 64 | K | 2 |  |  |  | ROZPOCET | [5 empty] | 0 | 0 | 0 | 0 | 0 | 1 | 0 | 64 | 320452483
| PP |  | Demontáž izolovaných kabelů měděných do 1 kV bez odpojení vodičů plných nebo laněných kulatých (např. CYKY, CHKE-R) uložených pevně počtu a průřezu žil 24x1,5 mm2 | [14 empty] | PP | 2
| Online PSC |  | https://podminky.urs.cz/item/CS_URS_2023_02/218813111 | [14 empty] | Online PSC | 2
4 | K | 218813112 | Demontáž kabelů Cu plných nebo laněných kulatých do 1 kV žíly 24x2,5 mm2 (např. CYKY) bez odpojení vodičů uložených pevně | m | 556 |  | 0 |  |  | základní |  | 0 | 0 | 0 | 0.00442 | 2.4575 | 64 | K | 2 |  |  |  | ROZPOCET | [5 empty] | 0 | 0 | 0 | 0 | 0 | 1 | 0 | 64 | 809783908
| PP |  | Demontáž izolovaných kabelů měděných do 1 kV bez odpojení vodičů plných nebo laněných kulatých (např. CYKY, CHKE-R) uložených pevně počtu a průřezu žil 24x2,5 mm2 | [14 empty] | PP | 2
| Online PSC |  | https://podminky.urs.cz/item/CS_URS_2023_02/218813112 | [14 empty] | Online PSC | 2
| D | 22-M | Montáže technologických zařízení pro dopravní stavby |  |  |  | 0 |  |  |  |  | 0 |  | 10.368 |  | 11.4048 | 3 | D | 1 |  |  |  | ROZPOCET | [11 empty] | 0
5 | K | 220111491R | Demontáž-drát forma kabelů do 10 vodičů | kus | 2 |  | 0 |  |  | základní |  | 0 | 0 | 0 | 0 | 0 | 64 | K | 2 |  |  |  | ROZPOCET | [5 empty] | 0 | 0 | 0 | 0 | 0 | 1 | 0 | 64 | -1213710005
| PP |  | Demontáž-drát forma kabelů do 10 vodičů | [14 empty] | PP | 2
6 | K | 220111492R | Demontáž-drát forma kabelů do 20 vodičů | kus | 2 |  | 0 |  |  | základní |  | 0 | 0 | 0 | 0 | 0 | 64 | K | 2 |  |  |  | ROZPOCET | [5 empty] | 0 | 0 | 0 | 0 | 0 | 1 | 0 | 64 | -562305057
| PP |  | Demontáž-drát forma kabelů do 20 vodičů | [14 empty] | PP | 2
7 | K | 220111493R | Demontáž-drát forma kabelů do 30 vodičů | kus | 12 |  | 0 |  |  | základní |  | 0 | 0 | 0 | 0 | 0 | 64 | K | 2 |  |  |  | ROZPOCET | [5 empty] | 0 | 0 | 0 | 0 | 0 | 1 | 0 | 64 | 1250262929
| PP |  | Demontáž-drát forma kabelů do 30 vodičů | [14 empty] | PP | 2
8 | K | 220700699R | Demontáž kabelu ze stořárové svorkovnice | kus | 16 |  | 0 |  |  | základní |  | 0 | 0 | 0 | 0 | 0 | 64 | K | 2 |  |  |  | ROZPOCET | [5 empty] | 0 | 0 | 0 | 0 | 0 | 1 | 0 | 64 | -159421739
| PP |  | Demontáž kabelu ze stořárové svorkovnice | [14 empty] | PP | 2
9 | K | 228960002R | Demontáž stožáru nebo sloupku přímého na základovém rámu včetně odborné likvidace | kus | 8 |  | 0 |  |  | základní |  | 0 | 0 | 0 | 0 | 0 | 64 | K | 2 |  |  |  | ROZPOCET | [5 empty] | 0 | 0 | 0 | 0 | 0 | 1 | 0 | 64 | 176945446
| PP |  | Demontáž stožáru nebo sloupku včetně vytažení a odpojení kabelu, odpojení uzemnění a naložení stožáru, bez odstranění základu přímého na základovém rámu včetně odborné likvidace | [14 empty] | PP | 2
10 | K | 228960003R | Demontáž stožáru nebo sloupku výložníkového zapušťěného včetně odborné likvidace | kus | 6 |  | 0 |  |  | základní |  | 0 | 0 | 0 | 0 | 0 | 64 | K | 2 |  |  |  | ROZPOCET | [5 empty] | 0 | 0 | 0 | 0 | 0 | 1 | 0 | 64 | 555047983
| PP |  | Demontáž stožáru nebo sloupku včetně vytažení a odpojení kabelu, odpojení uzemnění a naložení stožáru, bez odstranění základu vyložníkového zapuštěného včetně odborné likvidace | [14 empty] | PP | 2
11 | K | 228960005 | Demontáž výložníku ze stožáru | kus | 6 |  | 0 |  |  | základní |  | 0 | 0 | 0 | 0 | 0 | 64 | K | 2 |  |  |  | ROZPOCET | [5 empty] | 0 | 0 | 0 | 0 | 0 | 1 | 0 | 64 | 1598402101
| PP |  | Demontáž stožáru nebo sloupku včetně vytažení a odpojení kabelu, odpojení uzemnění a naložení stožáru, bez odstranění základu příslušenství ze stožáru výložníku | [14 empty] | PP | 2
| Online PSC |  | https://podminky.urs.cz/item/CS_URS_2023_02/228960005 | [14 empty] | Online PSC | 2
12 | K | 468051121 | Bourání základu betonového při elektromontážích | m3 | 5.184 |  | 0 |  |  | základní |  | 0 | 0 | 0 | 2.2 | 11.4048 | 64 | K | 2 |  |  |  | ROZPOCET | [5 empty] | 0 | 0 | 0 | 0 | 0 | 1 | 0 | 64 | 1379150362
| PP |  | Bourání základu betonového | [14 empty] | PP | 2
| Online PSC |  | https://podminky.urs.cz/item/CS_URS_2023_02/468051121 | [14 empty] | Online PSC | 2
| VV |  | 6*0,6*0,6*1,6 "vyloznikovy sloup |  | 3.456 | [12 empty] | VV | 2 | 2 | True | 0 | ROZPOCET
| VV |  | 8*0,6*0,6*0,6 "chodecký |  | 1.728 | [12 empty] | VV | 2 | 2 | True | 0 | ROZPOCET
| VV | DEM_1 | Součet |  | 5.184 | [12 empty] | VV | 2 | 4 | True | 1 | ROZPOCET
13 | K | 460391123 | Zásyp jam při elektromontážích ručně se zhutněním z hornin třídy I skupiny 3 | m3 | 5.184 |  | 0 |  |  | základní |  | 0 | 0 | 0 | 0 | 0 | 64 | K | 2 |  |  |  | ROZPOCET | [5 empty] | 0 | 0 | 0 | 0 | 0 | 1 | 0 | 64 | -1734434527
| PP |  | Zásyp jam ručně s uložením výkopku ve vrstvách a úpravou povrchu s přemístění sypaniny ze vzdálenosti do 10 m se zhutněním z horniny třídy těžitelnosti I skupiny 3 | [14 empty] | PP | 2
| Online PSC |  | https://podminky.urs.cz/item/CS_URS_2023_02/460391123 | [14 empty] | Online PSC | 2
14 | M | 58337344 | štěrkopísek frakce 0/32 | t | 10.368 |  | 0 |  |  | základní |  | 0 | 1 | 10.368 | 0 | 0 | 256 | M | 2 |  |  |  | ROZPOCET | [5 empty] | 0 | 0 | 0 | 0 | 0 | 1 | 0 | 64 | 399200703
| PP |  | štěrkopísek frakce 0/32 | [14 empty] | PP | 2
| VV |  | DEM_1*2 |  | 10.368 | [12 empty] | VV | 2 | 2 | True | 1 | ROZPOCET
15 | K | 469973111 | Poplatek za uložení na skládce (skládkovné) stavebního odpadu betonového kód odpadu 17 01 01 | t | 10.368 |  | 0 |  |  | základní |  | 0 | 0 | 0 | 0 | 0 | 64 | K | 2 |  |  |  | ROZPOCET | [5 empty] | 0 | 0 | 0 | 0 | 0 | 1 | 0 | 64 | 1186601184
| PP |  | Poplatek za uložení stavebního odpadu (skládkovné) na skládce z prostého betonu zatříděného do Katalogu odpadů pod kódem 17 01 01 | [14 empty] | PP | 2
| Online PSC |  | https://podminky.urs.cz/item/CS_URS_2023_02/469973111 | [14 empty] | Online PSC | 2
| VV |  | DEM_1*2 |  | 10.368 | [12 empty] | VV | 2 | 2 | True | 0 | ROZPOCET
| VV |  | Součet |  | 10.368 | [12 empty] | VV | 2 | 4 | True | 1 | ROZPOCET
16 | K | 469972111 | Odvoz suti a vybouraných hmot při elektromontážích do 1 km | t | 10.368 |  | 0 |  |  | základní |  | 0 | 0 | 0 | 0 | 0 | 64 | K | 2 |  |  |  | ROZPOCET | [5 empty] | 0 | 0 | 0 | 0 | 0 | 1 | 0 | 64 | 2072897987
| PP |  | Odvoz suti a vybouraných hmot odvoz suti a vybouraných hmot do 1 km | [14 empty] | PP | 2
| Online PSC |  | https://podminky.urs.cz/item/CS_URS_2023_02/469972111 | [14 empty] | Online PSC | 2
17 | K | 469972121 | Příplatek k odvozu suti a vybouraných hmot při elektromontážích za každý další 1 km | t | 72.576 |  | 0 |  |  | základní |  | 0 | 0 | 0 | 0 | 0 | 64 | K | 2 |  |  |  | ROZPOCET | [5 empty] | 0 | 0 | 0 | 0 | 0 | 1 | 0 | 64 | -1485627898
| PP |  | Odvoz suti a vybouraných hmot odvoz suti a vybouraných hmot Příplatek k ceně za každý další i započatý 1 km | [14 empty] | PP | 2
| Online PSC |  | https://podminky.urs.cz/item/CS_URS_2023_02/469972121 | [14 empty] | Online PSC | 2
| VV |  | DEM_1*2*7 |  | 72.576 | [12 empty] | VV | 2 | 2 | True | 0 | ROZPOCET
| VV |  | Součet |  | 72.576 | [12 empty] | VV | 2 | 4 | True | 1 | ROZPOCET
18 | K | R301 | Přemístění elektroodpadu, včetně naložení a složení ve sběrném dvoře pro elektroodpad | kg | 15 |  | 0 |  |  | základní |  | 0 | 0 | 0 | 0 | 0 | 64 | K | 2 |  |  |  | ROZPOCET | [5 empty] | 0 | 0 | 0 | 0 | 0 | 1 | 0 | 64 | -1029064525
| PP |  | Přemístění elektroodpadu, včetně naložení a složení ve sběrném dvoře pro elektroodpad | [14 empty] | PP | 2
19 | K | 228960134 | Odpojení stožárové svorkovnice do 34 žil | kus | 14 |  | 0 |  |  | základní |  | 0 | 0 | 0 | 0 | 0 | 64 | K | 2 |  |  |  | ROZPOCET | [5 empty] | 0 | 0 | 0 | 0 | 0 | 1 | 0 | 64 | -724457095
| PP |  | Odpojení stožárové svorkovnice do 34 žil | [14 empty] | PP | 2
| Online PSC |  | https://podminky.urs.cz/item/CS_URS_2023_02/228960134 | [14 empty] | Online PSC | 2
20 | K | 228061701 | Vytažení kabelu z objektu do 9 kg/m | m | 50 |  | 0 |  |  | základní |  | 0 | 0 | 0 | 0 | 0 | 64 | K | 2 |  |  |  | ROZPOCET | [5 empty] | 0 | 0 | 0 | 0 | 0 | 1 | 0 | 64 | 1237145686
| PP |  | Vytažení kabelu z objektu včetně svinutí do kotouče nebo na buben a naložení na dopravní prostředek do 9 kg/m | [14 empty] | PP | 2
| Online PSC |  | https://podminky.urs.cz/item/CS_URS_2023_02/228061701 | [14 empty] | Online PSC | 2
| D | K | Elektroinstalace |  |  |  | 0 |  |  |  |  | 0 |  | 0.04308 |  | 0 | 1 | D | 0 |  |  |  | ROZPOCET | [11 empty] | 0
| D | 742 | Elektroinstalace - slaboproud |  |  |  | 0 |  |  |  |  | 0 |  | 0.04308 |  | 0 | 2 | D | 1 |  |  |  | ROZPOCET | [11 empty] | 0
21 | K | 742124002 | Montáž kabelů datových FTP, UTP, STP pro vnitřní rozvody do trubky | m | 718 |  | 0 |  |  | základní |  | 0 | 0 | 0 | 0 | 0 | 16 | K | 2 |  |  |  | ROZPOCET | [5 empty] | 0 | 0 | 0 | 0 | 0 | 1 | 0 | 16 | 1723136128
| PP |  | Montáž kabelů datových FTP, UTP, STP pro vnitřní rozvody do trubky | [14 empty] | PP | 2
| Online PSC |  | https://podminky.urs.cz/item/CS_URS_2023_02/742124002 | [14 empty] | Online PSC | 2
22 | M | 34121273 | kabel datový venkovní se stíněnými páry Al fólií jádro Cu plné (U/FTP) kategorie 6a | m | 861.6 |  | 0 |  |  | základní |  | 0 | 5e-05 | 0.04308 | 0 | 0 | 32 | M | 2 |  |  |  | ROZPOCET | [5 empty] | 0 | 0 | 0 | 0 | 0 | 1 | 0 | 16 | -445424861
| PP |  | kabel datový venkovní se stíněnými páry Al fólií jádro Cu plné (U/FTP) kategorie 6a | [14 empty] | PP | 2
| P |  | Poznámka k položce: U/FTP, průměr kabelu 7,3mm | [14 empty] | P | 2
| VV |  | 718*1,2 'Přepočtené koeficientem množství |  | 861.6 | [12 empty] | VV | 2 | 2 | False | 1 | ROZPOCET
23 | K | 220300697R | Ukončení kabelu FTP Cat 6 | kus | 18 |  | 0 |  |  | základní |  | 0 | 0 | 0 | 0 | 0 | 64 | K | 2 |  |  |  | ROZPOCET | [5 empty] | 0 | 0 | 0 | 0 | 0 | 1 | 0 | 64 | -495573392
| PP |  | Ukončení kabelu FTP Cat 6 | [14 empty] | PP | 2
| D | M | Práce a dodávky M |  |  |  | 0 |  |  |  |  | 0 |  | 0.89343 |  | 0 | 3 | D | 0 |  |  |  | ROZPOCET | [11 empty] | 0
| D | 21-M | Elektromontáže |  |  |  | 0 |  |  |  |  | 0 |  | 0.89343 |  | 0 | 3 | D | 1 |  |  |  | ROZPOCET | [11 empty] | 0
24 | K | 316740605R | výložníkový stožár 4,0 m - středně těžký | kus | 1 |  | 0 |  |  | základní |  | 0 | 0 | 0 | 0 | 0 | 64 | K | 2 |  |  |  | ROZPOCET | [5 empty] | 0 | 0 | 0 | 0 | 0 | 1 | 0 | 64 | -102115482
| PP |  | výložníkový stožár 4,0 m - středně těžký | [14 empty] | PP | 2
25 | K | 316740607R | výložníkový stožár 5,0 m- středně těžký | kus | 1 |  | 0 |  |  | základní |  | 0 | 0 | 0 | 0 | 0 | 64 | K | 2 |  |  |  | ROZPOCET | [5 empty] | 0 | 0 | 0 | 0 | 0 | 1 | 0 | 64 | -521008677
| PP |  | výložníkový stožár 5,0 m- středně těžký | [14 empty] | PP | 2
26 | K | 316740608R | výložníkový stožár 5.5 m- středně těžký | kus | 1 |  | 0 |  |  | základní |  | 0 | 0 | 0 | 0 | 0 | 64 | K | 2 |  |  |  | ROZPOCET | [5 empty] | 0 | 0 | 0 | 0 | 0 | 1 | 0 | 64 | -1233501224
| PP |  | výložníkový stožár 5.5 m- středně těžký | [14 empty] | PP | 2
27 | K | 316740702R | výložníkový stožár 6,5 m- těžký | kus | 1 |  | 0 |  |  | základní |  | 0 | 0 | 0 | 0 | 0 | 64 | K | 2 |  |  |  | ROZPOCET | [5 empty] | 0 | 0 | 0 | 0 | 0 | 1 | 0 | 64 | -1024092904
| PP |  | výložníkový stožár 6,5 m- těžký | [14 empty] | PP | 2
28 | K | 316740704R | výložníkový stožár 7,5 m- těžký | kus | 1 |  | 0 |  |  | základní |  | 0 | 0 | 0 | 0 | 0 | 64 | K | 2 |  |  |  | ROZPOCET | [5 empty] | 0 | 0 | 0 | 0 | 0 | 1 | 0 | 64 | -1820621650
| PP |  | výložníkový stožár 7,5 m- těžký | [14 empty] | PP | 2
29 | K | 316740705R | výložníkový stožár 8 m- těžký | kus | 1 |  | 0 |  |  | základní |  | 0 | 0 | 0 | 0 | 0 | 64 | K | 2 |  |  |  | ROZPOCET | [5 empty] | 0 | 0 | 0 | 0 | 0 | 1 | 0 | 64 | 607736301
| PP |  | výložníkový stožár 8 m- těžký | [14 empty] | PP | 2
30 | K | 220960003 | Montáž stožáru nebo sloupku výložníkového zapušťěného vč. betonu | kus | 6 |  | 0 |  |  | základní |  | 0 | 0 | 0 | 0 | 0 | 64 | K | 2 |  |  |  | ROZPOCET | [5 empty] | 0 | 0 | 0 | 0 | 0 | 1 | 0 | 64 | -1942796076
| PP |  | Montáž stožáru nebo sloupku výložníkového zapušťěného vč. betonu | [14 empty] | PP | 2
31 | K | 220960005 | Montáž výložníku na stožár | kus | 6 |  | 0 |  |  | základní |  | 0 | 0 | 0 | 0 | 0 | 64 | K | 2 |  |  |  | ROZPOCET | [5 empty] | 0 | 0 | 0 | 0 | 0 | 1 | 0 | 64 | 1902899293
| PP |  | Montáž výložníku na stožár | [14 empty] | PP | 2
32 | K | 316740711R | chodecký stožár 3,4 m | kus | 3 |  | 0 |  |  | základní |  | 0 | 0 | 0 | 0 | 0 | 64 | K | 2 |  |  |  | ROZPOCET | [5 empty] | 0 | 0 | 0 | 0 | 0 | 1 | 0 | 64 | 1021437512
| PP |  | chodecký stožár 3,4 m | [14 empty] | PP | 2
33 | K | 316740712R | chodecký stožár 3,8 m | kus | 5 |  | 0 |  |  | základní |  | 0 | 0 | 0 | 0 | 0 | 64 | K | 2 |  |  |  | ROZPOCET | [5 empty] | 0 | 0 | 0 | 0 | 0 | 1 | 0 | 64 | 436955459
| PP |  | chodecký stožár 3,8 m | [14 empty] | PP | 2
34 | K | 316740622R | základ chodeckého stožáru a RŘ | kus | 8 |  | 0 |  |  | základní |  | 0 | 0 | 0 | 0 | 0 | 64 | K | 2 |  |  |  | ROZPOCET | [5 empty] | 0 | 0 | 0 | 0 | 0 | 1 | 0 | 64 | 2063219090
| PP |  | základ chodeckého stožáru a RŘ | [14 empty] | PP | 2
35 | K | 220960092R | Montáž základu chodeckého stožáru vč. betonu + montáž chodeckého stořáru na základ | kus | 8 |  | 0 |  |  | základní |  | 0 | 0 | 0 | 0 | 0 | 64 | K | 2 |  |  |  | ROZPOCET | [5 empty] | 0 | 0 | 0 | 0 | 0 | 1 | 0 | 64 | 1153821972
| PP |  | Montáž základu chodeckého stožáru vč. betonu + montáž chodeckého stořáru na základ | [14 empty] | PP | 2
36 | K | 316740691R | svorkovnice stožárová (24 pozic) | kus | 14 |  | 0 |  |  | základní |  | 0 | 0 | 0 | 0 | 0 | 64 | K | 2 |  |  |  | ROZPOCET | [5 empty] | 0 | 0 | 0 | 0 | 0 | 1 | 0 | 64 | -1203283728
| PP |  | svorkovnice stožárová (24 pozic) | [14 empty] | PP | 2
37 | K | 220960139R | Montáž stožárové svorkovnice | kus | 14 |  | 0 |  |  | základní |  | 0 | 0 | 0 | 0 | 0 | 64 | K | 2 |  |  |  | ROZPOCET | [5 empty] | 0 | 0 | 0 | 0 | 0 | 1 | 0 | 64 | 930939771
| PP |  | Montáž stožárové svorkovnice | [14 empty] | PP | 2
38 | K | 316740621R | stožárová výzbroj - dvířka | kus | 14 |  | 0 |  |  | základní |  | 0 | 0 | 0 | 0 | 0 | 64 | K | 2 |  |  |  | ROZPOCET | [5 empty] | 0 | 0 | 0 | 0 | 0 | 1 | 0 | 64 | -1693435807
| PP |  | stožárová výzbroj - dvířka | [14 empty] | PP | 2
39 | K | 220111869R | Nátěr zemnícího pásku/drátu | kus | 14 |  | 0 |  |  | základní |  | 0 | 0 | 0 | 0 | 0 | 64 | K | 2 |  |  |  | ROZPOCET | [5 empty] | 0 | 0 | 0 | 0 | 0 | 1 | 0 | 64 | -2115983557
| PP |  | Nátěr zemnícího pásku/drátu | [14 empty] | PP | 2
40 | K | 220731519R | Montáž uzemění stožárů | kus | 14 |  | 0 |  |  | základní |  | 0 | 0 | 0 | 0 | 0 | 64 | K | 2 |  |  |  | ROZPOCET | [5 empty] | 0 | 0 | 0 | 0 | 0 | 1 | 0 | 64 | 1669572926
| PP |  | Montáž uzemění stožárů | [14 empty] | PP | 2
41 | K | 220960138R | Montáž stožárové výzbroje | kus | 14 |  | 0 |  |  | základní |  | 0 | 0 | 0 | 0 | 0 | 64 | K | 2 |  |  |  | ROZPOCET | [5 empty] | 0 | 0 | 0 | 0 | 0 | 1 | 0 | 64 | 408956195
| PP |  | Montáž stožárové výzbroje | [14 empty] | PP | 2
42 | K | 316740624R | těsnící pěna | kus | 1 |  | 0 |  |  | základní |  | 0 | 0 | 0 | 0 | 0 | 64 | K | 2 |  |  |  | ROZPOCET | [5 empty] | 0 | 0 | 0 | 0 | 0 | 1 | 0 | 64 | 1159874868
| PP |  | těsnící pěna | [14 empty] | PP | 2
43 | M | 24642030 | ředidlo syntetických a olejových nátěrových hmot | kg | 1 |  | 0 |  |  | základní |  | 0 | 0 | 0 | 0 | 0 | 256 | M | 2 |  |  |  | ROZPOCET | [5 empty] | 0 | 0 | 0 | 0 | 0 | 1 | 0 | 64 | 1565012576
| PP |  | ředidlo syntetických a olejových nátěrových hmot | [14 empty] | PP | 2
44 | K | 246215599R | barva syntetická vrchní na ocelové konstrukce černá | kg | 1 |  | 0 |  |  | základní |  | 0 | 0 | 0 | 0 | 0 | 64 | K | 2 |  |  |  | ROZPOCET | [5 empty] | 0 | 0 | 0 | 0 | 0 | 1 | 0 | 64 | -1311529270
| PP |  | barva syntetická vrchní na ocelové konstrukce černá | [14 empty] | PP | 2
45 | M | R058 | PoE+ Extender, 1Gb/s, IP65 | kus | 1 |  | 0 |  |  | základní |  | 0 | 0 | 0 | 0 | 0 | 8 | M | 2 |  |  |  | ROZPOCET | [5 empty] | 0 | 0 | 0 | 0 | 0 | 1 | 0 | 4 | 1321202345
| PP |  | PoE+ Extender, 1Gb/s, IP65 | [14 empty] | PP | 2
46 | K | R059 | montáž extenderu | kus | 1 |  | 0 |  |  | základní |  | 0 | 0 | 0 | 0 | 0 | 4 | K | 2 |  |  |  | ROZPOCET | [5 empty] | 0 | 0 | 0 | 0 | 0 | 1 | 0 | 4 | -1881185767
| PP |  | montáž extenderu | [14 empty] | PP | 2
47 | K | 316740623R | štítek na označení kabelů | kus | 50 |  | 0 |  |  | základní |  | 0 | 0 | 0 | 0 | 0 | 64 | K | 2 |  |  |  | ROZPOCET | [5 empty] | 0 | 0 | 0 | 0 | 0 | 1 | 0 | 64 | -200236094
| PP |  | štítek na označení kabelů | [14 empty] | PP | 2
48 | K | 220110346 | Montáž štítku kabelového průběžného | kus | 50 |  | 0 |  |  | základní |  | 0 | 0 | 0 | 0 | 0 | 64 | K | 2 |  |  |  | ROZPOCET | [5 empty] | 0 | 0 | 0 | 0 | 0 | 1 | 0 | 64 | 1443706057
| PP |  | Montáž štítku kabelového průběžného | [14 empty] | PP | 2
49 | K | 404452568R | svorka SR 02 | kus | 17 |  | 0 |  |  | základní |  | 0 | 0 | 0 | 0 | 0 | 64 | K | 2 |  |  |  | ROZPOCET | [5 empty] | 0 | 0 | 0 | 0 | 0 | 1 | 0 | 64 | -2104476130
| PP |  | svorka SR 02 | [14 empty] | PP | 2
50 | K | 404452569R | svorka SR 03 | kus | 15 |  | 0 |  |  | základní |  | 0 | 0 | 0 | 0 | 0 | 64 | K | 2 |  |  |  | ROZPOCET | [5 empty] | 0 | 0 | 0 | 0 | 0 | 1 | 0 | 64 | -639454249
| PP |  | svorka SR 03 | [14 empty] | PP | 2
51 | K | 210220002 | Montáž uzemňovacích vedení vodičů FeZn pomocí svorek na povrchu drátem nebo lanem do průměru 10 mm | m | 547.7 |  | 0 |  |  | základní |  | 0 | 0 | 0 | 0 | 0 | 64 | K | 2 |  |  |  | ROZPOCET | [5 empty] | 0 | 0 | 0 | 0 | 0 | 1 | 0 | 64 | -637955455
| PP |  | Montáž uzemňovacího vedení s upevněním, propojením a připojením pomocí svorek na povrchu vodičů FeZn drátem nebo lanem průměru do 10 mm | [14 empty] | PP | 2
| Online PSC |  | https://podminky.urs.cz/item/CS_URS_2023_02/210220002 | [14 empty] | Online PSC | 2
52 | M | 35441073 | drát D 10mm FeZn | kg | 547.7 |  | 0 |  |  | základní |  | 0 | 0.001 | 0.5477 | 0 | 0 | 128 | M | 2 |  |  |  | ROZPOCET | [5 empty] | 0 | 0 | 0 | 0 | 0 | 1 | 0 | 128 | -1343762693
| PP |  | drát D 10mm FeZn | [14 empty] | PP | 2
53 | K | 460791212 | Montáž trubek ochranných plastových uložených volně do rýhy ohebných přes 32 do 50 mm | m | 283.6 |  | 0 |  |  | základní |  | 0 | 0 | 0 | 0 | 0 | 64 | K | 2 |  |  |  | ROZPOCET | [5 empty] | 0 | 0 | 0 | 0 | 0 | 1 | 0 | 64 | -1418659152
| PP |  | Montáž trubek ochranných uložených volně do rýhy plastových ohebných, vnitřního průměru přes 32 do 50 mm | [14 empty] | PP | 2
| Online PSC |  | https://podminky.urs.cz/item/CS_URS_2023_02/460791212 | [14 empty] | Online PSC | 2
54 | M | 34571351 | trubka elektroinstalační ohebná dvouplášťová (chránička) D 41/50mm | m | 297.78 |  | 0 |  |  | základní |  | 0 | 0 | 0 | 0 | 0 | 128 | M | 2 |  |  |  | ROZPOCET | [5 empty] | 0 | 0 | 0 | 0 | 0 | 1 | 0 | 128 | -740459524
| PP |  | trubka elektroinstalační ohebná dvouplášťová (chránička) D 41/50mm | [14 empty] | PP | 2
| VV |  | 283,6*1,05 'Přepočtené koeficientem množství |  | 297.78 | [12 empty] | VV | 2 | 2 | False | 1 | ROZPOCET
55 | K | 460791214 | Montáž trubek ochranných plastových uložených volně do rýhy ohebných přes 90 do 110 mm | m | 477.2 |  | 0 |  |  | základní |  | 0 | 0 | 0 | 0 | 0 | 64 | K | 2 |  |  |  | ROZPOCET | [5 empty] | 0 | 0 | 0 | 0 | 0 | 1 | 0 | 64 | -594710118
| PP |  | Montáž trubek ochranných uložených volně do rýhy plastových ohebných, vnitřního průměru přes 90 do 110 mm | [14 empty] | PP | 2
| Online PSC |  | https://podminky.urs.cz/item/CS_URS_2023_02/460791214 | [14 empty] | Online PSC | 2
56 | M | 34571355 | trubka elektroinstalační ohebná dvouplášťová korugovaná (chránička) D 94/110mm | m | 501.06 |  | 0 |  |  | základní |  | 0 | 0.00069 | 0.34573 | 0 | 0 | 128 | M | 2 |  |  |  | ROZPOCET | [5 empty] | 0 | 0 | 0 | 0 | 0 | 1 | 0 | 128 | -1200777813
| PP |  | trubka elektroinstalační ohebná dvouplášťová korugovaná (chránička) D 94/110mm | [14 empty] | PP | 2
| VV |  | 477,2*1,05 'Přepočtené koeficientem množství |  | 501.06 | [12 empty] | VV | 2 | 2 | False | 1 | ROZPOCET
57 | K | 220300623 | Ukončení kabelu návěstního nelepicí páskou do 12x1/1,5 | kus | 4 |  | 0 |  |  | základní |  | 0 | 0 | 0 | 0 | 0 | 64 | K | 2 |  |  |  | ROZPOCET | [5 empty] | 0 | 0 | 0 | 0 | 0 | 1 | 0 | 64 | -2056390432
| PP |  | Ukončení kabelu návěstního nelepicí páskou do 12x1/1,5 | [14 empty] | PP | 2
58 | K | 220960401 | Zjištění průchodnosti kabelu SSZ 12žilového včetně změření izolačního stavu | kus | 2 |  | 0 |  |  | základní |  | 0 | 0 | 0 | 0 | 0 | 64 | K | 2 |  |  |  | ROZPOCET | [5 empty] | 0 | 0 | 0 | 0 | 0 | 1 | 0 | 64 | -1716951885
| PP |  | Zjištění průchodnosti kabelu SSZ 12žilového včetně změření izolačního stavu | [14 empty] | PP | 2
59 | K | 210812082 | Montáž kabelu Cu plného nebo laněného do 1 kV žíly 12x2,5 mm2 (např. CYKY) bez ukončení uloženého volně nebo v liště | m | 80 |  | 0 |  |  | základní |  | 0 | 0 | 0 | 0 | 0 | 64 | K | 2 |  |  |  | ROZPOCET | [5 empty] | 0 | 0 | 0 | 0 | 0 | 1 | 0 | 64 | 510014417
| PP |  | Montáž izolovaných kabelů měděných do 1 kV bez ukončení plných nebo laněných kulatých (např. CYKY, CHKE-R) uložených volně nebo v liště počtu a průřezu žil 12x2,5 mm2 | [14 empty] | PP | 2
| Online PSC |  | https://podminky.urs.cz/item/CS_URS_2023_02/210812082 | [14 empty] | Online PSC | 2
60 | M | 34111134 | kabel instalační jádro Cu plné izolace PVC plášť PVC 450/750V (CYKY) 12x2,5mm2 | m | 92 |  | 0 |  |  | základní |  | 0 | 0 | 0 | 0 | 0 | 128 | M | 2 |  |  |  | ROZPOCET | [5 empty] | 0 | 0 | 0 | 0 | 0 | 1 | 0 | 128 | -1723370967
| PP |  | kabel instalační jádro Cu plné izolace PVC plášť PVC 450/750V (CYKY) 12x2,5mm2 | [14 empty] | PP | 2
| P |  | Poznámka k položce: CYKY, průměr kabelu 16,3mm | [14 empty] | P | 2
| VV |  | 80*1,15 'Přepočtené koeficientem množství |  | 92 | [12 empty] | VV | 2 | 2 | False | 1 | ROZPOCET
61 | K | 210812111 | Montáž kabelu Cu plného nebo laněného do 1 kV žíly 24x1,5 mm2 (např. CYKY) bez ukončení uloženého volně nebo v liště | m | 290 |  | 0 |  |  | základní |  | 0 | 0 | 0 | 0 | 0 | 64 | K | 2 |  |  |  | ROZPOCET | [5 empty] | 0 | 0 | 0 | 0 | 0 | 1 | 0 | 64 | -12433450
| PP |  | Montáž izolovaných kabelů měděných do 1 kV bez ukončení plných nebo laněných kulatých (např. CYKY, CHKE-R) uložených volně nebo v liště počtu a průřezu žil 24x1,5 mm2 | [14 empty] | PP | 2
| Online PSC |  | https://podminky.urs.cz/item/CS_URS_2023_02/210812111 | [14 empty] | Online PSC | 2
62 | M | 34111165 | kabel instalační jádro Cu plné izolace PVC plášť PVC 450/750V (CYKY) 24x1,5mm2 | m | 333.5 |  | 0 |  |  | základní |  | 0 | 0 | 0 | 0 | 0 | 128 | M | 2 |  |  |  | ROZPOCET | [5 empty] | 0 | 0 | 0 | 0 | 0 | 1 | 0 | 128 | -61507737
| PP |  | kabel instalační jádro Cu plné izolace PVC plášť PVC 450/750V (CYKY) 24x1,5mm2 | [14 empty] | PP | 2
| P |  | Poznámka k položce: CYKY, průměr kabelu 20,1mm | [14 empty] | P | 2
| VV |  | 290*1,15 'Přepočtené koeficientem množství |  | 333.5 | [12 empty] | VV | 2 | 2 | False | 1 | ROZPOCET
63 | K | 220300625 | Ukončení kabelu návěstního nelepicí páskou do 24x1/1,5 | kus | 24 |  | 0 |  |  | základní |  | 0 | 0 | 0 | 0 | 0 | 64 | K | 2 |  |  |  | ROZPOCET | [5 empty] | 0 | 0 | 0 | 0 | 0 | 1 | 0 | 64 | 1623218034
| PP |  | Ukončení kabelu návěstního nelepicí páskou do 24x1/1,5 | [14 empty] | PP | 2
64 | K | 220960404 | Zjištění průchodnosti kabelu SSZ 24žilového včetně změření izolačního stavu | kus | 12 |  | 0 |  |  | základní |  | 0 | 0 | 0 | 0 | 0 | 64 | K | 2 |  |  |  | ROZPOCET | [5 empty] | 0 | 0 | 0 | 0 | 0 | 1 | 0 | 64 | -144770164
| PP |  | Zjištění průchodnosti kabelu SSZ 24žilového včetně změření izolačního stavu | [14 empty] | PP | 2
65 | K | 210812112 | Montáž kabelu Cu plného nebo laněného do 1 kV žíly 24x2,5 mm2 (např. CYKY) bez ukončení uloženého volně nebo v liště | m | 556 |  | 0 |  |  | základní |  | 0 | 0 | 0 | 0 | 0 | 64 | K | 2 |  |  |  | ROZPOCET | [5 empty] | 0 | 0 | 0 | 0 | 0 | 1 | 0 | 64 | 1883765817
| PP |  | Montáž izolovaných kabelů měděných do 1 kV bez ukončení plných nebo laněných kulatých (např. CYKY, CHKE-R) uložených volně nebo v liště počtu a průřezu žil 24x2,5 mm2 | [14 empty] | PP | 2
| Online PSC |  | https://podminky.urs.cz/item/CS_URS_2023_02/210812112 | [14 empty] | Online PSC | 2
66 | M | 34111169 | kabel instalační jádro Cu plné izolace PVC plášť PVC 450/750V (CYKY) 24x2,5mm2 | m | 639.4 |  | 0 |  |  | základní |  | 0 | 0 | 0 | 0 | 0 | 128 | M | 2 |  |  |  | ROZPOCET | [5 empty] | 0 | 0 | 0 | 0 | 0 | 1 | 0 | 128 | -1461916068
| PP |  | kabel instalační jádro Cu plné izolace PVC plášť PVC 450/750V (CYKY) 24x2,5mm2 | [14 empty] | PP | 2
| P |  | Poznámka k položce: CYKY, průměr kabelu 22,5mm | [14 empty] | P | 2
| VV |  | 556*1,15 'Přepočtené koeficientem množství |  | 639.4 | [12 empty] | VV | 2 | 2 | False | 1 | ROZPOCET
67 | K | 210812033 | Montáž kabelu Cu plného nebo laněného do 1 kV žíly 4x6 až 10 mm2 (např. CYKY) bez ukončení uloženého volně nebo v liště | m | 74 |  | 0 |  |  | základní |  | 0 | 0 | 0 | 0 | 0 | 64 | K | 2 |  |  |  | ROZPOCET | [5 empty] | 0 | 0 | 0 | 0 | 0 | 1 | 0 | 64 | 432123279
| PP |  | Montáž izolovaných kabelů měděných do 1 kV bez ukončení plných nebo laněných kulatých (např. CYKY, CHKE-R) uložených volně nebo v liště počtu a průřezu žil 4x6 až 10 mm2 | [14 empty] | PP | 2
| Online PSC |  | https://podminky.urs.cz/item/CS_URS_2023_02/210812033 | [14 empty] | Online PSC | 2
68 | M | 34111076 | kabel instalační jádro Cu plné izolace PVC plášť PVC 450/750V (CYKY) 4x10mm2 | m | 85.1 |  | 0 |  |  | základní |  | 0 | 0 | 0 | 0 | 0 | 128 | M | 2 |  |  |  | ROZPOCET | [5 empty] | 0 | 0 | 0 | 0 | 0 | 1 | 0 | 128 | 1859198997
| PP |  | kabel instalační jádro Cu plné izolace PVC plášť PVC 450/750V (CYKY) 4x10mm2 | [14 empty] | PP | 2
| P |  | Poznámka k položce: CYKY, průměr kabelu 16,1mm | [14 empty] | P | 2
| VV |  | 74*1,15 'Přepočtené koeficientem množství |  | 85.1 | [12 empty] | VV | 2 | 2 | False | 1 | ROZPOCET
69 | K | 220300693R | Ukončení kabelu nelepící páskou do 4x1/10 | kus | 4 |  | 0 |  |  | základní |  | 0 | 0 | 0 | 0 | 0 | 64 | K | 2 |  |  |  | ROZPOCET | [5 empty] | 0 | 0 | 0 | 0 | 0 | 1 | 0 | 64 | -1897234019
| PP |  | Ukončení kabelu nelepící páskou do 4x1/10 | [14 empty] | PP | 2
70 | K | 220552561R | Drátová forma kabelů do 10 vodičů | kus | 2 |  | 0 |  |  | základní |  | 0 | 0 | 0 | 0 | 0 | 64 | K | 2 |  |  |  | ROZPOCET | [5 empty] | 0 | 0 | 0 | 0 | 0 | 1 | 0 | 64 | 293737296
| PP |  | Drátová forma kabelů do 10 vodičů | [14 empty] | PP | 2
71 | K | 220552562R | Drátová forma kabelů do 20 vodičů | kus | 2 |  | 0 |  |  | základní |  | 0 | 0 | 0 | 0 | 0 | 64 | K | 2 |  |  |  | ROZPOCET | [5 empty] | 0 | 0 | 0 | 0 | 0 | 1 | 0 | 64 | 1996917583
| PP |  | Drátová forma kabelů do 20 vodičů | [14 empty] | PP | 2
72 | K | 220552563R | Drátová forma kabelů do 30 vodičů | kus | 12 |  | 0 |  |  | základní |  | 0 | 0 | 0 | 0 | 0 | 64 | K | 2 |  |  |  | ROZPOCET | [5 empty] | 0 | 0 | 0 | 0 | 0 | 1 | 0 | 64 | -1210236708
| PP |  | Drátová forma kabelů do 30 vodičů | [14 empty] | PP | 2
| D | 22-M | Montáže technologických zařízení pro dopravní stavby |  |  |  | 0 |  |  |  |  | 0 |  | 0 |  | 0 | 3 | D | 1 |  |  |  | ROZPOCET | [11 empty] | 0
73 | M | 341111692R | Výstražná folie šířka 22 cm červená | m | 547.7 |  | 0 |  |  | základní |  | 0 | 0 | 0 | 0 | 0 | 256 | M | 2 |  |  |  | ROZPOCET | [5 empty] | 0 | 0 | 0 | 0 | 0 | 1 | 0 | 64 | 122
| PP |  | Výstražná folie šířka 22 cm červená | [14 empty] | PP | 2
74 | K | 220060432R | Položení výstražné folie šířky 22 cm | m | 547.7 |  | 0 |  |  | základní |  | 0 | 0 | 0 | 0 | 0 | 64 | K | 2 |  |  |  | ROZPOCET | [5 empty] | 0 | 0 | 0 | 0 | 0 | 1 | 0 | 64 | 2074036932
| PP |  | Položení výstražné folie šířky 22 cm | [14 empty] | PP | 2
75 | M | R027 | Mikrotrubka pro optické vlákno 14/10 | m | 1115 |  | 0 |  |  | základní |  | 0 | 0 | 0 | 0 | 0 | 256 | M | 2 |  |  |  | ROZPOCET | [5 empty] | 0 | 0 | 0 | 0 | 0 | 1 | 0 | 64 | 1976928189
| PP |  | Mikrotrubka pro optické vlákno 14/10 | [14 empty] | PP | 2
76 | K | 220182022R | Uložení mikrotrubky do kabelového lože | m | 1115 |  | 0 |  |  | základní |  | 0 | 0 | 0 | 0 | 0 | 64 | K | 2 |  |  |  | ROZPOCET | [5 empty] | 0 | 0 | 0 | 0 | 0 | 1 | 0 | 64 | 1143745847
| PP |  | Uložení mikrotrubky do kabelového lože | [14 empty] | PP | 2
77 | M | R048 | koncovka mikrotrubek | kus | 30 |  | 0 |  |  | základní |  | 0 | 0 | 0 | 0 | 0 | 256 | M | 2 |  |  |  | ROZPOCET | [5 empty] | 0 | 0 | 0 | 0 | 0 | 1 | 0 | 64 | -624725806
| PP |  | koncovka mikrotrubek | [14 empty] | PP | 2
78 | K | R123 | Montáž koncovky mikrotrubky | kus | 30 |  | 0 |  |  | základní |  | 0 | 0 | 0 | 0 | 0 | 64 | K | 2 |  |  |  | ROZPOCET | [5 empty] | 0 | 0 | 0 | 0 | 0 | 1 | 0 | 64 | 116951014
| PP |  | Montáž koncovky mikrotrubky | [14 empty] | PP | 2
| D | 001 | Stavebně montážní práce - Kabelové rýhy |  |  |  | 0 |  |  |  |  | 0 |  | 34.008 |  | 0 | 1 | D | 0 |  |  |  | ROZPOCET | [11 empty] | 0
79 | K | 141721119R | Řízený zemní protlak hloubky do 6 m vnějšího průměru do 125 mm v hornině tř 1 až 4 | m | 271.1 |  | 0 |  |  | základní |  | 0 | 0 | 0 | 0 | 0 | 4 | K | 1 |  |  |  | ROZPOCET | [5 empty] | 0 | 0 | 0 | 0 | 0 | 1 | 0 | 4 | 249119358
| PP |  | Řízený zemní protlak hloubky do 6 m vnějšího průměru do 125 mm v hornině tř 1 až 4 | [14 empty] | PP | 1
80 | K | 210810027R | protažení kabelů chráničkami pod vozovkou - řízený protlak | m | 578.1 |  | 0 |  |  | základní |  | 0 | 0 | 0 | 0 | 0 | 64 | K | 1 |  |  |  | ROZPOCET | [5 empty] | 0 | 0 | 0 | 0 | 0 | 1 | 0 | 64 | -1617513611
| PP |  | protažení kabelů chráničkami pod vozovkou - řízený protlak | [14 empty] | PP | 1
81 | K | 460010023 | Vytyčení trasy vedení kabelového podzemního v terénu volném | km | 547.7 |  | 0 |  |  | základní |  | 0 | 0 | 0 | 0 | 0 | 64 | K | 1 |  |  |  | ROZPOCET | [5 empty] | 0 | 0 | 0 | 0 | 0 | 1 | 0 | 64 | 977491786
| PP |  | Vytyčení trasy vedení kabelového podzemního v terénu volném | [14 empty] | PP | 1
82 | K | 460131113 | Hloubení nezapažených jam při elektromontážích ručně v hornině tř I skupiny 3 | m3 | 6.739 |  | 0 |  |  | základní |  | 0 | 0 | 0 | 0 | 0 | 64 | K | 1 |  |  |  | ROZPOCET | [5 empty] | 0 | 0 | 0 | 0 | 0 | 1 | 0 | 64 | 953914770
| PP |  | Hloubení nezapažených jam ručně včetně urovnání dna s přemístěním výkopku do vzdálenosti 3 m od okraje jámy nebo s naložením na dopravní prostředek v hornině třídy těžitelnosti I skupiny 3 | [14 empty] | PP | 1
| Online PSC |  | https://podminky.urs.cz/item/CS_URS_2023_02/460131113 | [14 empty] | Online PSC | 1
| VV |  | 0,6*0,6*0,6*1,3*8 |  | 2.2464 | [12 empty] | VV | 1 | 2 | True | 0 | ROZPOCET
| VV |  | 0,6*0,6*1,6*1,3*6 |  | 4.4928 | [12 empty] | VV | 1 | 2 | True | 0 | ROZPOCET
| VV |  | Součet |  | 6.7392 | [12 empty] | VV | 1 | 4 | True | 1 | ROZPOCET
83 | K | 460391123 | Zásyp jam při elektromontážích ručně se zhutněním z hornin třídy I skupiny 3 | m3 | 2.022 |  | 0 |  |  | základní |  | 0 | 0 | 0 | 0 | 0 | 64 | K | 1 |  |  |  | ROZPOCET | [5 empty] | 0 | 0 | 0 | 0 | 0 | 1 | 0 | 64 | 2058801151
| PP |  | Zásyp jam ručně s uložením výkopku ve vrstvách a úpravou povrchu s přemístění sypaniny ze vzdálenosti do 10 m se zhutněním z horniny třídy těžitelnosti I skupiny 3 | [14 empty] | PP | 1
| Online PSC |  | https://podminky.urs.cz/item/CS_URS_2023_02/460391123 | [14 empty] | Online PSC | 1
| VV |  | 6,739*0,3 |  | 2.0217 | [12 empty] | VV | 1 | 2 | True | 1 | ROZPOCET
84 | K | 460161152 | Hloubení kabelových rýh ručně š 35 cm hl 60 cm v hornině tř I skupiny 3 | m | 213.5 |  | 0 |  |  | základní |  | 0 | 0 | 0 | 0 | 0 | 64 | K | 1 |  |  |  | ROZPOCET | [5 empty] | 0 | 0 | 0 | 0 | 0 | 1 | 0 | 64 | -603512079
| PP |  | Hloubení zapažených i nezapažených kabelových rýh ručně včetně urovnání dna s přemístěním výkopku do vzdálenosti 3 m od okraje jámy nebo s naložením na dopravní prostředek šířky 35 cm hloubky 60 cm v hornině třídy těžitelnosti I skupiny 3 | [14 empty] | PP | 1
| Online PSC |  | https://podminky.urs.cz/item/CS_URS_2023_02/460161152 | [14 empty] | Online PSC | 1
85 | K | 460161252 | Hloubení kabelových rýh ručně š 50 cm hl 60 cm v hornině tř I skupiny 3 | m | 63.1 |  | 0 |  |  | základní |  | 0 | 0 | 0 | 0 | 0 | 64 | K | 1 |  |  |  | ROZPOCET | [5 empty] | 0 | 0 | 0 | 0 | 0 | 1 | 0 | 64 | -374263502
| PP |  | Hloubení zapažených i nezapažených kabelových rýh ručně včetně urovnání dna s přemístěním výkopku do vzdálenosti 3 m od okraje jámy nebo s naložením na dopravní prostředek šířky 50 cm hloubky 60 cm v hornině třídy těžitelnosti I skupiny 3 | [14 empty] | PP | 1
| Online PSC |  | https://podminky.urs.cz/item/CS_URS_2023_02/460161252 | [14 empty] | Online PSC | 1
86 | K | 460661111 | Kabelové lože z písku pro kabely nn bez zakrytí š lože do 35 cm | m | 213.5 |  | 0 |  |  | základní |  | 0 | 0 | 0 | 0 | 0 | 64 | K | 1 |  |  |  | ROZPOCET | [5 empty] | 0 | 0 | 0 | 0 | 0 | 1 | 0 | 64 | -1247076491
| PP |  | Kabelové lože z písku včetně podsypu, zhutnění a urovnání povrchu pro kabely nn bez zakrytí, šířky do 35 cm | [14 empty] | PP | 1
| Online PSC |  | https://podminky.urs.cz/item/CS_URS_2023_02/460661111 | [14 empty] | Online PSC | 1
87 | K | 460661112 | Kabelové lože z písku pro kabely nn bez zakrytí š lože přes 35 do 50 cm | m | 63.1 |  | 0 |  |  | základní |  | 0 | 0 | 0 | 0 | 0 | 64 | K | 1 |  |  |  | ROZPOCET | [5 empty] | 0 | 0 | 0 | 0 | 0 | 1 | 0 | 64 | 1757518572
| PP |  | Kabelové lože z písku včetně podsypu, zhutnění a urovnání povrchu pro kabely nn bez zakrytí, šířky přes 35 do 50 cm | [14 empty] | PP | 1
| Online PSC |  | https://podminky.urs.cz/item/CS_URS_2023_02/460661112 | [14 empty] | Online PSC | 1
88 | K | 460431162 | Zásyp kabelových rýh ručně se zhutněním š 35 cm hl 60 cm z horniny tř I skupiny 3 | m | 213.5 |  | 0 |  |  | základní |  | 0 | 0 | 0 | 0 | 0 | 64 | K | 1 |  |  |  | ROZPOCET | [5 empty] | 0 | 0 | 0 | 0 | 0 | 1 | 0 | 64 | 74164153
| PP |  | Zásyp kabelových rýh ručně s přemístění sypaniny ze vzdálenosti do 10 m, s uložením výkopku ve vrstvách včetně zhutnění a úpravy povrchu šířky 35 cm hloubky 60 cm z horniny třídy těžitelnosti I skupiny 3 | [14 empty] | PP | 1
| Online PSC |  | https://podminky.urs.cz/item/CS_URS_2023_02/460431162 | [14 empty] | Online PSC | 1
89 | K | 460431262 | Zásyp kabelových rýh ručně se zhutněním š 50 cm hl 60 cm z horniny tř I skupiny 3 | m | 63.1 |  | 0 |  |  | základní |  | 0 | 0 | 0 | 0 | 0 | 64 | K | 1 |  |  |  | ROZPOCET | [5 empty] | 0 | 0 | 0 | 0 | 0 | 1 | 0 | 64 | 397933047
| PP |  | Zásyp kabelových rýh ručně s přemístění sypaniny ze vzdálenosti do 10 m, s uložením výkopku ve vrstvách včetně zhutnění a úpravy povrchu šířky 50 cm hloubky 60 cm z horniny třídy těžitelnosti I skupiny 3 | [14 empty] | PP | 1
| Online PSC |  | https://podminky.urs.cz/item/CS_URS_2023_02/460431262 | [14 empty] | Online PSC | 1
90 | M | 58337344 | štěrkopísek frakce 0/32 | t | 34.008 |  | 0 |  |  | základní |  | 0 | 1 | 34.008 | 0 | 0 | 256 | M | 1 |  |  |  | ROZPOCET | [5 empty] | 0 | 0 | 0 | 0 | 0 | 1 | 0 | 64 | -1834349409
| PP |  | štěrkopísek frakce 0/32 | [14 empty] | PP | 1
| VV |  | 213,5*0,35*0,16 |  | 11.956 | [12 empty] | VV | 1 | 2 | True | 0 | ROZPOCET
| VV |  | 63,1*0,5*0,16 |  | 5.048 | [12 empty] | VV | 1 | 2 | True | 0 | ROZPOCET
| VV |  | Mezisoučet |  | 17.004 | [12 empty] | VV | 1 | 3 | True | 0 | ROZPOCET
| VV |  | 17,004*2 "přepočteno koeficientem objemové hmotnosti |  | 34.008 | [12 empty] | VV | 1 | 2 | True | 1 | ROZPOCET
91 | K | 460600023 | Vodorovné přemístění horniny jakékoliv třídy dopravními prostředky při elektromontážích přes 500 do 1000 m | m3 | 26.439 |  | 0 |  |  | základní |  | 0 | 0 | 0 | 0 | 0 | 64 | K | 1 |  |  |  | ROZPOCET | [5 empty] | 0 | 0 | 0 | 0 | 0 | 1 | 0 | 64 | -1394847866
| PP |  | Vodorovné přemístění horniny jakékoliv třídy dopravními prostředky při elektromontážích přes 500 do 1000 m | [14 empty] | PP | 1
| VV |  | 0,6*0,6*0,6*8 |  | 1.728 | [12 empty] | VV | 1 | 2 | True | 0 | ROZPOCET
| VV |  | 0,6*0,6*1,6*6 |  | 3.456 | [12 empty] | VV | 1 | 2 | True | 0 | ROZPOCET
| VV |  | 0,35*0,2*213,5 |  | 14.945 | [12 empty] | VV | 1 | 2 | True | 0 | ROZPOCET
| VV |  | 0,5*0,2*63,1 |  | 6.31 | [12 empty] | VV | 1 | 2 | True | 0 | ROZPOCET
| VV | prem | Součet |  | 26.439 | [12 empty] | VV | 1 | 4 | True | 1 | ROZPOCET
92 | K | 460600031 | Příplatek k vodorovnému přemístění horniny dopravními prostředky při elektromontážích za každých dalších i započatých 1000 m | m3 | 185.073 |  | 0 |  |  | základní |  | 0 | 0 | 0 | 0 | 0 | 64 | K | 1 |  |  |  | ROZPOCET | [5 empty] | 0 | 0 | 0 | 0 | 0 | 1 | 0 | 64 | -1187218305
| PP |  | Příplatek k vodorovnému přemístění horniny dopravními prostředky při elektromontážích za každých dalších i započatých 1000 m | [14 empty] | PP | 1
| VV |  | prem*7 |  | 185.073 | [12 empty] | VV | 1 | 2 | True | 1 | ROZPOCET
93 | K | 171251201 | Uložení sypaniny na skládky nebo meziskládky | m3 | 26.439 |  | 0 |  |  | základní |  | 0 | 0 | 0 | 0 | 0 | 64 | K | 1 |  |  |  | ROZPOCET | [5 empty] | 0 | 0 | 0 | 0 | 0 | 1 | 0 | 64 | -1182209565
| PP |  | Uložení sypaniny na skládky nebo meziskládky | [14 empty] | PP | 1
| VV |  | prem |  | 26.439 | [12 empty] | VV | 1 | 2 | True | 1 | ROZPOCET
94 | K | 171201231 | Poplatek za uložení zeminy a kamení na recyklační skládce (skládkovné) kód odpadu 17 05 04 | t | 47.59 |  | 0 |  |  | základní |  | 0 | 0 | 0 | 0 | 0 | 64 | K | 1 |  |  |  | ROZPOCET | [5 empty] | 0 | 0 | 0 | 0 | 0 | 1 | 0 | 64 | -189220010
| PP |  | Poplatek za uložení zeminy a kamení na recyklační skládce (skládkovné) kód odpadu 17 05 04 | [14 empty] | PP | 1
| VV |  | prem*1,8 |  | 47.5902 | [12 empty] | VV | 1 | 2 | True | 1 | ROZPOCET

## D.1.14.1 - Dopravní řešen...
{bd0bde17-da33-4786-947f-1dd92c351a3c}
2
| KRYCÍ LIST SOUPISU PRACÍ | [7 empty] | v --- níže se nacházejí doplnkové a pomocné údaje k sestavám --- v | [8 empty] | False
Stavba:
Cheb, Křižovatky upgrade
Objekt:
D_1_14 - CHK 14 Pražská - Wolkerova a CHK 15 Pražská - Truhlářská
Soupis:
D.1.14.1 - Dopravní řešení - stavební část
| KSO: |  | 822 |  |  | CC-CZ: | 21121
| Místo: |  | Cheb |  |  | Datum: | 3. 11. 2025
| Zadavatel: |  |  |  |  | IČ: | 00253979
|  | Město Cheb, nám. Krále Jiřího 1/14, Cheb |  |  |  | DIČ: | CZ00253979
| Účastník: |  |  |  |  | IČ: | Vyplň údaj
|  | Vyplň údaj |  |  |  | DIČ: | Vyplň údaj
| Projektant: |  |  |  |  | IČ: | 26392526
|  | DSVA, s.r.o. |  |  |  | DIČ: | CZ26392526
| Zpracovatel: |  |  |  |  | IČ: | 26392526
|  | DSVA, s.r.o. |  |  |  | DIČ: | CZ26392526
Poznámka:
Soupis prací je sestaven s využitím Cenové soustavy ÚRS. Položky, které pochází z této cenové soustavy, jsou ve sloupci 'Cenová soustava' označeny popisem 'CS ÚRS' a úrovní příslušného kalendářního pololetí. Veškeré další informace vymezující popis a podmínky použití těchto položek z Cenové soustavy, které nejsou uvedeny přímo v soupisu prací, jsou neomezeně dálkově k dispozici na webu podminky.urs.cz.
| Cena bez DPH | [5 empty] | 0
|  |  | Základ daně |  |  | Sazba daně | Výše daně
| DPH | základní | 0 |  |  | 21% | 0
|  | snížená | 0 |  |  | 12% | 0
|  | zákl. přenesená | 0 |  |  | 21% | 0
|  | sníž. přenesená | 0 |  |  | 12% | 0
|  | nulová | 0 |  |  | 0% | 0
| Cena s DPH |  |  | v | CZK |  | 0
REKAPITULACE ČLENĚNÍ SOUPISU PRACÍ
Stavba:
Cheb, Křižovatky upgrade
Objekt:
D_1_14 - CHK 14 Pražská - Wolkerova a CHK 15 Pražská - Truhlářská
Soupis:
D.1.14.1 - Dopravní řešení - stavební část
Místo: |  |  | Cheb |  |  | Datum: | 3. 11. 2025
Zadavatel: |  |  | Město Cheb, nám. Krále Jiřího 1/14, Cheb |  |  | Projektant: | DSVA, s.r.o.
Účastník: |  |  | Vyplň údaj |  |  | Zpracovatel: | DSVA, s.r.o.
Kód dílu - Popis | [6 empty] | Cena celkem [CZK]
Náklady stavby celkem | [6 empty] | 0 | [11 empty] | -1
| HSV - Práce a dodávky HSV | [5 empty] | 0
| 1 - Zemní práce, bourání | [5 empty] | 0
| 5 - Komunikace pozemní | [5 empty] | 0
| 9 - Ostatní konstrukce a práce, bourání | [5 empty] | 0
| 997 - Přesun sutě | [5 empty] | 0
| 998 - Přesun hmot | [5 empty] | 0
SOUPIS PRACÍ
Stavba:
Cheb, Křižovatky upgrade
Objekt:
D_1_14 - CHK 14 Pražská - Wolkerova a CHK 15 Pražská - Truhlářská
Soupis:
D.1.14.1 - Dopravní řešení - stavební část
Místo: |  |  | Cheb |  |  | Datum: | 3. 11. 2025
Zadavatel: |  |  | Město Cheb, nám. Krále Jiřího 1/14, Cheb |  |  | Projektant: | DSVA, s.r.o.
Účastník: |  |  | Vyplň údaj |  |  | Zpracovatel: | DSVA, s.r.o.
PČ | Typ | Kód | Popis | MJ | Množství | J.cena [CZK] | Cena celkem [CZK] | Cenová soustava |  | DPH | J. Nh [h] | Nh celkem [h] | J. hmotnost [t] | Hmotnost celkem [t] | J. suť [t] | Suť Celkem [t]
Náklady soupisu celkem | [6 empty] | 0 |  |  |  |  | 0 |  | 37.9242 |  | 121.0905 |  | D | -1 | [10 empty] | 0
| D | HSV | Práce a dodávky HSV |  |  |  | 0 |  |  |  |  | 0 |  | 37.9242 |  | 121.0905 | 1 | D | 0 |  |  |  | ROZPOCET | [6 empty] | 0
| D | 1 | Zemní práce, bourání |  |  |  | 0 |  |  |  |  | 0 |  | 6e-05 |  | 118.9625 | 1 | D | 1 |  |  |  | ROZPOCET | [6 empty] | 0
1 | K | 113106121 | Rozebrání dlažeb z betonových nebo kamenných dlaždic komunikací pro pěší ručně | m2 | 170.5 |  | 0 |  |  | základní |  | 0 | 0 | 0 | 0.255 | 43.4775 | 4 | K | 2 |  |  |  | ROZPOCET | 0 | 0 | 0 | 0 | 0 | 1 | 0 | 4 | 78149946
| PP |  | Rozebrání dlažeb komunikací pro pěší s přemístěním hmot na skládku na vzdálenost do 3 m nebo s naložením na dopravní prostředek s ložem z kameniva nebo živice a s jakoukoliv výplní spár ručně z betonových nebo kameninových dlaždic, desek nebo tvarovek | [14 empty] | PP | 2
| Online PSC |  | https://podminky.urs.cz/item/CS_URS_2025_01/113106121 | [14 empty] | Online PSC | 2
| P |  | Poznámka k položce: včetně paletování na mezideponii | [14 empty] | P | 2
| VV |  | 14"hmatová bet. dlažba CH 15 |  | 14 | [12 empty] | VV | 2 | 2 | True | 0 | ROZPOCET
| VV |  | 140 "betonová dlažba Truhlářská CHK 15 |  | 140 | [12 empty] | VV | 2 | 2 | True | 0 | ROZPOCET
| VV |  | 16,5"betonová dlažba Wolkerova CH 14 |  | 16.5 | [12 empty] | VV | 2 | 2 | True | 0 | ROZPOCET
| VV |  | Součet |  | 170.5 | [12 empty] | VV | 2 | 4 | True | 1 | ROZPOCET
2 | K | 113107122 | Odstranění podkladu z kameniva drceného tl přes 100 do 200 mm ručně | m2 | 170.5 |  | 0 |  |  | základní |  | 0 | 0 | 0 | 0.29 | 49.445 | 4 | K | 2 |  |  |  | ROZPOCET | 0 | 0 | 0 | 0 | 0 | 1 | 0 | 4 | -1576322215
| PP |  | Odstranění podkladů nebo krytů ručně s přemístěním hmot na skládku na vzdálenost do 3 m nebo s naložením na dopravní prostředek z kameniva hrubého drceného, o tl. vrstvy přes 100 do 200 mm | [14 empty] | PP | 2
| Online PSC |  | https://podminky.urs.cz/item/CS_URS_2025_01/113107122 | [14 empty] | Online PSC | 2
| VV |  | 170,5 |  | 170.5 | [12 empty] | VV | 2 | 2 | True | 0 | ROZPOCET
| VV |  | Součet |  | 170.5 | [12 empty] | VV | 2 | 4 | True | 1 | ROZPOCET
3 | K | 113107142 | Odstranění podkladu živičného tl přes 50 do 100 mm ručně | m2 | 7 |  | 0 |  |  | základní |  | 0 | 0 | 0 | 0.22 | 1.54 | 4 | K | 2 |  |  |  | ROZPOCET | 0 | 0 | 0 | 0 | 0 | 1 | 0 | 4 | 79103144
| PP |  | Odstranění podkladů nebo krytů ručně s přemístěním hmot na skládku na vzdálenost do 3 m nebo s naložením na dopravní prostředek živičných, o tl. vrstvy přes 50 do 100 mm | [14 empty] | PP | 2
| Online PSC |  | https://podminky.urs.cz/item/CS_URS_2025_01/113107142 | [14 empty] | Online PSC | 2
| P |  | Poznámka k položce: včetně naložení na dopravní prostředek | [14 empty] | P | 2
| VV |  | 7"asfaltový chodník |  | 7 | [12 empty] | VV | 2 | 2 | True | 0 | ROZPOCET
| VV |  | Součet |  | 7 | [12 empty] | VV | 2 | 4 | True | 1 | ROZPOCET
4 | K | 113107144 | Odstranění podkladu živičného tl přes 150 do 200 mm ručně | m2 | 16.5 |  | 0 |  |  | základní |  | 0 | 0 | 0 | 0.45 | 7.425 | 4 | K | 2 |  |  |  | ROZPOCET | 0 | 0 | 0 | 0 | 0 | 1 | 0 | 4 | 893728315
| PP |  | Odstranění podkladů nebo krytů ručně s přemístěním hmot na skládku na vzdálenost do 3 m nebo s naložením na dopravní prostředek živičných, o tl. vrstvy přes 150 do 200 mm | [14 empty] | PP | 2
| Online PSC |  | https://podminky.urs.cz/item/CS_URS_2025_01/113107144 | [14 empty] | Online PSC | 2
| VV |  | 10"KSUS CHK 15 |  | 10 | [12 empty] | VV | 2 | 2 | True | 0 | ROZPOCET
| VV |  | 6,5"KSUS pruh šířky 0,25 m CHK14 |  | 6.5 | [12 empty] | VV | 2 | 2 | True | 0 | ROZPOCET
| VV |  | Součet |  | 16.5 | [12 empty] | VV | 2 | 4 | True | 1 | ROZPOCET
5 | K | 113107144 | Odstranění podkladu živičného tl přes 150 do 200 mm ručně | m2 | 22 |  | 0 |  |  | základní |  | 0 | 0 | 0 | 0.45 | 9.9 | 4 | K | 2 |  |  |  | ROZPOCET | 0 | 0 | 0 | 0 | 0 | 1 | 0 | 4 | 2040225010
| PP |  | Odstranění podkladů nebo krytů ručně s přemístěním hmot na skládku na vzdálenost do 3 m nebo s naložením na dopravní prostředek živičných, o tl. vrstvy přes 150 do 200 mm | [14 empty] | PP | 2
| Online PSC |  | https://podminky.urs.cz/item/CS_URS_2025_01/113107144 | [14 empty] | Online PSC | 2
| VV |  | 15"pracovní spára |  | 15 | [12 empty] | VV | 2 | 2 | True | 0 | ROZPOCET
| VV |  | 7"pro kabel SSZ |  | 7 | [12 empty] | VV | 2 | 2 | True | 0 | ROZPOCET
| VV |  | Součet |  | 22 | [12 empty] | VV | 2 | 4 | True | 1 | ROZPOCET
6 | K | 113202111 | Vytrhání obrub krajníků obrubníků stojatých | m | 35 |  | 0 |  |  | základní |  | 0 | 0 | 0 | 0.205 | 7.175 | 4 | K | 2 |  |  |  | ROZPOCET | 0 | 0 | 0 | 0 | 0 | 1 | 0 | 4 | -811302043
| PP |  | Vytrhání obrub s vybouráním lože, s přemístěním hmot na skládku na vzdálenost do 3 m nebo s naložením na dopravní prostředek z krajníků nebo obrubníků stojatých | [14 empty] | PP | 2
| Online PSC |  | https://podminky.urs.cz/item/CS_URS_2025_01/113202111 | [14 empty] | Online PSC | 2
| VV |  | 28"CHK 15 |  | 28 | [12 empty] | VV | 2 | 2 | True | 0 | ROZPOCET
| VV |  | 7 " CHK 14 |  | 7 | [12 empty] | VV | 2 | 2 | True | 0 | ROZPOCET
| VV |  | Součet |  | 35 | [12 empty] | VV | 2 | 4 | True | 1 | ROZPOCET
7 | K | 122251103 | Odkopávky a prokopávky nezapažené v hornině třídy těžitelnosti I skupiny 3 objem do 100 m3 strojně - kabel SSZ | m3 | 24 |  | 0 |  |  | základní |  | 0 | 0 | 0 | 0 | 0 | 4 | K | 2 |  |  |  | ROZPOCET | 0 | 0 | 0 | 0 | 0 | 1 | 0 | 4 | 426058826
| PP |  | Odkopávky a prokopávky nezapažené strojně v hornině třídy těžitelnosti I skupiny 3 přes 50 do 100 m3 | [14 empty] | PP | 2
| Online PSC |  | https://podminky.urs.cz/item/CS_URS_2025_01/122251103 | [14 empty] | Online PSC | 2
| VV |  | 7*1"výkop pro SSZ kabel |  | 7 | [12 empty] | VV | 2 | 2 | True | 0 | ROZPOCET
| VV |  | 170*0,1"beton. dlažba CHK 14 a CHK 15 |  | 17 | [12 empty] | VV | 2 | 2 | True | 0 | ROZPOCET
| VV |  | Součet |  | 24 | [12 empty] | VV | 2 | 4 | True | 1 | ROZPOCET
8 | K | 132251101 | Hloubení rýh nezapažených š do 800 mm v hornině třídy těžitelnosti I skupiny 3 objem do 20 m3 strojně-rýhy obrub | m3 | 10.7 |  | 0 |  |  | základní |  | 0 | 0 | 0 | 0 | 0 | 4 | K | 2 |  |  |  | ROZPOCET | 0 | 0 | 0 | 0 | 0 | 1 | 0 | 4 | -330986601
| PP |  | Hloubení nezapažených rýh šířky do 800 mm strojně s urovnáním dna do předepsaného profilu a spádu v hornině třídy těžitelnosti I skupiny 3 do 20 m3 | [14 empty] | PP | 2
| Online PSC |  | https://podminky.urs.cz/item/CS_URS_2025_01/132251101 | [14 empty] | Online PSC | 2
| VV |  | 38*0,15"pracovní rýha KSUS šířky 0,55 m včetně obruby s oboustranným ložem |  | 5.7 | [12 empty] | VV | 2 | 2 | True | 0 | ROZPOCET
| VV |  | 5"ostatní |  | 5 | [12 empty] | VV | 2 | 2 | True | 0 | ROZPOCET
| VV |  | Součet |  | 10.7 | [12 empty] | VV | 2 | 4 | True | 1 | ROZPOCET
9 | K | 162751115 | Vodorovné přemístění přes 7 000 do 8000 m výkopku/sypaniny z horniny třídy těžitelnosti I skupiny 1 až 3 | m3 | 58.11 |  | 0 |  |  | základní |  | 0 | 0 | 0 | 0 | 0 | 4 | K | 2 |  |  |  | ROZPOCET | 0 | 0 | 0 | 0 | 0 | 1 | 0 | 4 | -544457682
| PP |  | Vodorovné přemístění výkopku nebo sypaniny po suchu na obvyklém dopravním prostředku, bez naložení výkopku, avšak se složením bez rozhrnutí z horniny třídy těžitelnosti I skupiny 1 až 3 na vzdálenost přes 7 000 do 8 000 m | [14 empty] | PP | 2
| Online PSC |  | https://podminky.urs.cz/item/CS_URS_2025_01/162751115 | [14 empty] | Online PSC | 2
| VV |  | 10,7*1,3 "odvoz zeminy na skládku (včetně 30% nakypření) |  | 13.91 | [12 empty] | VV | 2 | 2 | True | 0 | ROZPOCET
| VV |  | 170*0,2*1,3 "odvoz štěrku na skládku (včetně 30% nakypření) |  | 44.2 | [12 empty] | VV | 2 | 2 | True | 0 | ROZPOCET
| VV |  | Součet |  | 58.11 | [12 empty] | VV | 2 | 4 | True | 1 | ROZPOCET
10 | K | 171251201 | Uložení sypaniny na skládky nebo meziskládky | m3 | 44.7 |  | 0 |  |  | základní |  | 0 | 0 | 0 | 0 | 0 | 4 | K | 2 |  |  |  | ROZPOCET | 0 | 0 | 0 | 0 | 0 | 1 | 0 | 4 | 978642098
| PP |  | Uložení sypaniny na skládky nebo meziskládky bez hutnění s upravením uložené sypaniny do předepsaného tvaru | [14 empty] | PP | 2
| Online PSC |  | https://podminky.urs.cz/item/CS_URS_2025_01/171251201 | [14 empty] | Online PSC | 2
| VV |  | 10,7"uložení zeminy na skládku |  | 10.7 | [12 empty] | VV | 2 | 2 | True | 0 | ROZPOCET
| VV |  | 170*0,2 "uložení štěrku na skládku |  | 34 | [12 empty] | VV | 2 | 2 | True | 0 | ROZPOCET
| VV |  | Součet |  | 44.7 | [12 empty] | VV | 2 | 4 | True | 1 | ROZPOCET
11 | K | 181351003 | Rozprostření ornice tl vrstvy do 200 mm pl do 100 m2 v rovině nebo ve svahu do 1:5 strojně | m2 | 2 |  | 0 |  |  | základní |  | 0 | 0 | 0 | 0 | 0 | 4 | K | 2 |  |  |  | ROZPOCET | 0 | 0 | 0 | 0 | 0 | 1 | 0 | 4 | 297082055
| PP |  | Rozprostření a urovnání ornice v rovině nebo ve svahu sklonu do 1:5 strojně při souvislé ploše do 100 m2, tl. vrstvy do 200 mm | [14 empty] | PP | 2
| Online PSC |  | https://podminky.urs.cz/item/CS_URS_2025_01/181351003 | [14 empty] | Online PSC | 2
| P |  | Poznámka k položce: použití stávající ornice včetně sejmutí ornice a přesunu na mezideponii 2 m2 | [14 empty] | P | 2
12 | K | 181411131 | Založení parkového trávníku výsevem pl do 1000 m2 v rovině a ve svahu do 1:5 | m2 | 2 |  | 0 |  |  | základní |  | 0 | 0 | 0 | 0 | 0 | 4 | K | 2 |  |  |  | ROZPOCET | 0 | 0 | 0 | 0 | 0 | 1 | 0 | 4 | -1066358452
| PP |  | Založení trávníku na půdě předem připravené plochy do 1000 m2 výsevem včetně utažení parkového v rovině nebo na svahu do 1:5 | [14 empty] | PP | 2
| Online PSC |  | https://podminky.urs.cz/item/CS_URS_2025_01/181411131 | [14 empty] | Online PSC | 2
13 | K | 181951112 | Úprava pláně v hornině třídy těžitelnosti I skupiny 1 až 3 se zhutněním strojně | m2 | 208.5 |  | 0 |  |  | základní |  | 0 | 0 | 0 | 0 | 0 | 4 | K | 2 |  |  |  | ROZPOCET | 0 | 0 | 0 | 0 | 0 | 1 | 0 | 4 | -361037351
| PP |  | Úprava pláně vyrovnáním výškových rozdílů strojně v hornině třídy těžitelnosti I, skupiny 1 až 3 se zhutněním | [14 empty] | PP | 2
| Online PSC |  | https://podminky.urs.cz/item/CS_URS_2025_01/181951112 | [14 empty] | Online PSC | 2
| VV |  | 16,5+144+6,5+12,5+27+2 "pod nové konstrukce a úprava ornice |  | 208.5 | [12 empty] | VV | 2 | 2 | True | 1 | ROZPOCET
14 | K | 185804312 | Zalití rostlin vodou plocha přes 20 m2 | m3 | 0.02 |  | 0 |  |  | základní |  | 0 | 0 | 0 | 0 | 0 | 4 | K | 2 |  |  |  | ROZPOCET | 0 | 0 | 0 | 0 | 0 | 1 | 0 | 4 | -690271784
| PP |  | Zalití rostlin vodou plochy záhonů jednotlivě přes 20 m2 | [14 empty] | PP | 2
| Online PSC |  | https://podminky.urs.cz/item/CS_URS_2025_01/185804312 | [14 empty] | Online PSC | 2
| P |  | Poznámka k položce: plochy výsadeb trávníku 10l/m2 | [14 empty] | P | 2
| VV |  | 2*0,01 |  | 0.02 | [12 empty] | VV | 2 | 2 | True | 1 | ROZPOCET
15 | M | 00572410 | osivo směs travní parková | kg | 0.06 |  | 0 |  |  | základní |  | 0 | 0.001 | 6e-05 | 0 | 0 | 8 | M | 2 |  |  |  | ROZPOCET | 0 | 0 | 0 | 0 | 0 | 1 | 0 | 4 | 1196156587
| PP |  | osivo směs travní parková | [14 empty] | PP | 2
| VV |  | 2*0,03 |  | 0.06 | [12 empty] | VV | 2 | 2 | True | 1 | ROZPOCET
| D | 5 | Komunikace pozemní |  |  |  | 0 |  |  |  |  | 0 |  | 24.8716 |  | 0 | 1 | D | 1 |  |  |  | ROZPOCET | [6 empty] | 0
16 | K | 564851011 | Podklad ze štěrkodrtě ŠD plochy do 100 m2 tl 150 mm | m2 | 160.5 |  | 0 |  |  | základní |  | 0 | 0 | 0 | 0 | 0 | 4 | K | 2 |  |  |  | ROZPOCET | 0 | 0 | 0 | 0 | 0 | 1 | 0 | 4 | 823091444
| PP |  | Podklad ze štěrkodrti ŠD s rozprostřením a zhutněním plochy jednotlivě do 100 m2, po zhutnění tl. 150 mm | [14 empty] | PP | 2
| Online PSC |  | https://podminky.urs.cz/item/CS_URS_2025_01/564851011 | [14 empty] | Online PSC | 2
| VV |  | 16,5+132+12 "nová konstrukce v chodnících |  | 160.5 | [12 empty] | VV | 2 | 2 | True | 1 | ROZPOCET
17 | K | 564871011 | Podklad ze štěrkodrtě ŠD plochy do 100 m2 tl 250 mm | m2 | 22 |  | 0 |  |  | základní |  | 0 | 0 | 0 | 0 | 0 | 4 | K | 2 |  |  |  | ROZPOCET | 0 | 0 | 0 | 0 | 0 | 1 | 0 | 4 | -2081116495
| PP |  | Podklad ze štěrkodrti ŠD s rozprostřením a zhutněním plochy jednotlivě do 100 m2, po zhutnění tl. 250 mm | [14 empty] | PP | 2
| Online PSC |  | https://podminky.urs.cz/item/CS_URS_2025_01/564871011 | [14 empty] | Online PSC | 2
| VV |  | 22 "Vozovka parkoviště+nad kabelem |  | 22 | [12 empty] | VV | 2 | 2 | True | 0 | ROZPOCET
| VV |  | Součet |  | 22 | [12 empty] | VV | 2 | 4 | True | 1 | ROZPOCET
18 | K | 564952111 | Podklad z mechanicky zpevněného kameniva MZK tl 150 mm | m2 | 16.5 |  | 0 |  |  | základní |  | 0 | 0 | 0 | 0 | 0 | 4 | K | 2 |  |  |  | ROZPOCET | 0 | 0 | 0 | 0 | 0 | 1 | 0 | 4 | -386562869
| PP |  | Podklad z mechanicky zpevněného kameniva MZK (minerální beton) s rozprostřením a s hutněním, po zhutnění tl. 150 mm | [14 empty] | PP | 2
| Online PSC |  | https://podminky.urs.cz/item/CS_URS_2025_01/564952111 | [14 empty] | Online PSC | 2
| VV |  | 16,5 "vozovka KSÚS KK |  | 16.5 | [12 empty] | VV | 2 | 2 | True | 0 | ROZPOCET
| VV |  | Součet |  | 16.5 | [12 empty] | VV | 2 | 4 | True | 1 | ROZPOCET
19 | K | 564952113 | Podklad z mechanicky zpevněného kameniva MZK tl 170 mm | m2 | 22 |  | 0 |  |  | základní |  | 0 | 0 | 0 | 0 | 0 | 4 | K | 2 |  |  |  | ROZPOCET | 0 | 0 | 0 | 0 | 0 | 1 | 0 | 4 | -533307733
| PP |  | Podklad z mechanicky zpevněného kameniva MZK (minerální beton) s rozprostřením a s hutněním, po zhutnění tl. 170 mm | [14 empty] | PP | 2
| Online PSC |  | https://podminky.urs.cz/item/CS_URS_2025_01/564952113 | [14 empty] | Online PSC | 2
| VV |  | 22 "Vozovka MK |  | 22 | [12 empty] | VV | 2 | 2 | True | 1 | ROZPOCET
20 | K | 565135101 | Asfaltový beton vrstva podkladní ACP 16 (obalované kamenivo OKS) tl 50 mm š do 1,5 m | m2 | 22 |  | 0 |  |  | základní |  | 0 | 0 | 0 | 0 | 0 | 4 | K | 2 |  |  |  | ROZPOCET | 0 | 0 | 0 | 0 | 0 | 1 | 0 | 4 | 305588056
| PP |  | Asfaltový beton vrstva podkladní ACP 16 (obalované kamenivo střednězrnné - OKS) s rozprostřením a zhutněním v pruhu šířky do 1,5 m, po zhutnění tl. 50 mm | [14 empty] | PP | 2
| Online PSC |  | https://podminky.urs.cz/item/CS_URS_2025_01/565135101 | [14 empty] | Online PSC | 2
| VV |  | 22 "Vozovka MK |  | 22 | [12 empty] | VV | 2 | 2 | True | 0 | ROZPOCET
| VV |  | Součet |  | 22 | [12 empty] | VV | 2 | 4 | True | 1 | ROZPOCET
21 | K | 565176103 | Asfaltový beton vrstva podkladní ACP 22 (obalované kamenivo OKH) tl 120 mm š do 1,5 m | m2 | 16.5 |  | 0 |  |  | základní |  | 0 | 0 | 0 | 0 | 0 | 4 | K | 2 |  |  |  | ROZPOCET | 0 | 0 | 0 | 0 | 0 | 1 | 0 | 4 | 546352815
| PP |  | Asfaltový beton vrstva podkladní ACP 22 (obalované kamenivo hrubozrnné - OKH) s rozprostřením a zhutněním v pruhu šířky do 1,5 m, po zhutnění tl. 120 mm | [14 empty] | PP | 2
| Online PSC |  | https://podminky.urs.cz/item/CS_URS_2025_01/565176103 | [14 empty] | Online PSC | 2
| VV |  | 16,5 "Vozovka KSÚS KK prac. spára |  | 16.5 | [12 empty] | VV | 2 | 2 | True | 0 | ROZPOCET
| VV |  | Součet |  | 16.5 | [12 empty] | VV | 2 | 4 | True | 1 | ROZPOCET
22 | K | 573111114 | Postřik živičný infiltrační s posypem z asfaltu množství 2 kg/m2 | m2 | 38.5 |  | 0 |  |  | základní |  | 0 | 0 | 0 | 0 | 0 | 4 | K | 2 |  |  |  | ROZPOCET | 0 | 0 | 0 | 0 | 0 | 1 | 0 | 4 | -1071030844
| PP |  | Postřik infiltrační PI z asfaltu silničního s posypem kamenivem, v množství 2,00 kg/m2 | [14 empty] | PP | 2
| Online PSC |  | https://podminky.urs.cz/item/CS_URS_2025_01/573111114 | [14 empty] | Online PSC | 2
| VV |  | 16,5 "vozovka KSÚS KK |  | 16.5 | [12 empty] | VV | 2 | 2 | True | 0 | ROZPOCET
| VV |  | 22"vozovka MK |  | 22 | [12 empty] | VV | 2 | 2 | True | 0 | ROZPOCET
| VV |  | Součet |  | 38.5 | [12 empty] | VV | 2 | 4 | True | 1 | ROZPOCET
23 | K | 573211107 | Postřik živičný spojovací z asfaltu v množství 0,30 kg/m2 | m2 | 77 |  | 0 |  |  | základní |  | 0 | 0 | 0 | 0 | 0 | 4 | K | 2 |  |  |  | ROZPOCET | 0 | 0 | 0 | 0 | 0 | 1 | 0 | 4 | 2033097414
| PP |  | Postřik spojovací PS bez posypu kamenivem z asfaltu silničního, v množství 0,30 kg/m2 | [14 empty] | PP | 2
| Online PSC |  | https://podminky.urs.cz/item/CS_URS_2025_01/573211107 | [14 empty] | Online PSC | 2
| VV |  | 16,5*2 "vozovka KSÚS KK |  | 33 | [12 empty] | VV | 2 | 2 | True | 0 | ROZPOCET
| VV |  | 22*2 "vozovka MK |  | 44 | [12 empty] | VV | 2 | 2 | True | 0 | ROZPOCET
| VV |  | Součet |  | 77 | [12 empty] | VV | 2 | 4 | True | 1 | ROZPOCET
24 | K | 576133211 | Asfaltový koberec mastixový SMA 11 (AKMS) tl 40 mm š do 3 m | m2 | 16.5 |  | 0 |  |  | základní |  | 0 | 0 | 0 | 0 | 0 | 4 | K | 2 |  |  |  | ROZPOCET | 0 | 0 | 0 | 0 | 0 | 1 | 0 | 4 | -1549927998
| PP |  | Asfaltový koberec mastixový SMA 11 (AKMS) s rozprostřením a se zhutněním v pruhu šířky do 3 m, po zhutnění tl. 40 mm | [14 empty] | PP | 2
| Online PSC |  | https://podminky.urs.cz/item/CS_URS_2025_01/576133211 | [14 empty] | Online PSC | 2
| VV |  | 16,5 "Vozovka KSÚS KK prac. spára |  | 16.5 | [12 empty] | VV | 2 | 2 | True | 0 | ROZPOCET
| VV |  | Součet |  | 16.5 | [12 empty] | VV | 2 | 4 | True | 1 | ROZPOCET
25 | K | 577134111 | Asfaltový beton vrstva obrusná ACO 11+ (ABS) tř. I tl 40 mm š do 3 m z nemodifikovaného asfaltu | m2 | 22 |  | 0 |  |  | základní |  | 0 | 0 | 0 | 0 | 0 | 4 | K | 2 |  |  |  | ROZPOCET | 0 | 0 | 0 | 0 | 0 | 1 | 0 | 4 | 1946804244
| PP |  | Asfaltový beton vrstva obrusná ACO 11 (ABS) s rozprostřením a se zhutněním z nemodifikovaného asfaltu v pruhu šířky do 3 m tř. I (ACO 11+), po zhutnění tl. 40 mm | [14 empty] | PP | 2
| Online PSC |  | https://podminky.urs.cz/item/CS_URS_2025_01/577134111 | [14 empty] | Online PSC | 2
| VV |  | 22 "Vozovka MK |  | 22 | [12 empty] | VV | 2 | 2 | True | 0 | ROZPOCET
| VV |  | Součet |  | 22 | [12 empty] | VV | 2 | 4 | True | 1 | ROZPOCET
26 | K | 577145112 | Asfaltový beton vrstva ložní ACL 16 (ABH) tl 50 mm š do 3 m z nemodifikovaného asfaltu | m2 | 22 |  | 0 |  |  | základní |  | 0 | 0 | 0 | 0 | 0 | 4 | K | 2 |  |  |  | ROZPOCET | 0 | 0 | 0 | 0 | 0 | 1 | 0 | 4 | 167819169
| PP |  | Asfaltový beton vrstva ložní ACL 16 (ABH) s rozprostřením a zhutněním z nemodifikovaného asfaltu v pruhu šířky do 3 m, po zhutnění tl. 50 mm | [14 empty] | PP | 2
| Online PSC |  | https://podminky.urs.cz/item/CS_URS_2025_01/577145112 | [14 empty] | Online PSC | 2
| VV |  | 22 "Vozovka mk |  | 22 | [12 empty] | VV | 2 | 2 | True | 1 | ROZPOCET
27 | K | 577166111 | Asfaltový beton vrstva ložní ACL 22 (ABVH) tl 70 mm š do 3 m z nemodifikovaného asfaltu | m2 | 16.5 |  | 0 |  |  | základní |  | 0 | 0 | 0 | 0 | 0 | 4 | K | 2 |  |  |  | ROZPOCET | 0 | 0 | 0 | 0 | 0 | 1 | 0 | 4 | 276924533
| PP |  | Asfaltový beton vrstva ložní ACL 22 (ABVH) s rozprostřením a zhutněním z nemodifikovaného asfaltu v pruhu šířky do 3 m, po zhutnění tl. 70 mm | [14 empty] | PP | 2
| Online PSC |  | https://podminky.urs.cz/item/CS_URS_2025_01/577166111 | [14 empty] | Online PSC | 2
| VV |  | 16,5"Vozovka KSÚS KK prac. spára |  | 16.5 | [12 empty] | VV | 2 | 2 | True | 0 | ROZPOCET
| VV |  | Součet |  | 16.5 | [12 empty] | VV | 2 | 4 | True | 1 | ROZPOCET
28 | K | 596811120 | Kladení betonové dlažby komunikací pro pěší do lože z kameniva velikosti do 0,09 m2 pl do 50 m2 | m2 | 174.5 |  | 0 |  |  | základní |  | 0 | 0.101 | 17.6245 | 0 | 0 | 4 | K | 2 |  |  |  | ROZPOCET | 0 | 0 | 0 | 0 | 0 | 1 | 0 | 4 | 579042070
| PP |  | Kladení dlažby z betonových nebo kameninových dlaždic komunikací pro pěší s vyplněním spár a se smetením přebytečného materiálu na vzdálenost do 3 m s ložem z kameniva těženého tl. do 30 mm velikosti dlaždic do 0,09 m2 (bez zámku), pro plochy do 50 m2 | [14 empty] | PP | 2
| Online PSC |  | https://podminky.urs.cz/item/CS_URS_2025_01/596811120 | [14 empty] | Online PSC | 2
| P |  | Poznámka k položce: včetně samotného lože z kameniva tl. 30 mm (drcené kamenivo frakce 2/5) včetně 2x zásypu zásypovým materiálem dle ČSN spar dlažby včetně dohutnění | [14 empty] | P | 2
| VV |  | 14 "nové hmatovky |  | 14 | [12 empty] | VV | 2 | 2 | True | 0 | ROZPOCET
| VV |  | 12 "nová dlažba do chodníků |  | 12 | [12 empty] | VV | 2 | 2 | True | 0 | ROZPOCET
| VV |  | 16,5+132 "navrácení stávající bet. dlažby v chodnících |  | 148.5 | [12 empty] | VV | 2 | 2 | True | 0 | ROZPOCET
| VV |  | Součet |  | 174.5 | [12 empty] | VV | 2 | 4 | True | 1 | ROZPOCET
29 | M | 59245006 | dlažba pro nevidomé betonová 200x100mm tl 60mm barevná | m2 | 24.48 |  | 0 |  |  | základní |  | 0 | 0.131 | 3.2069 | 0 | 0 | 8 | M | 2 |  |  |  | ROZPOCET | 0 | 0 | 0 | 0 | 0 | 1 | 0 | 4 | -1746527056
| PP |  | dlažba pro nevidomé betonová 200x100mm tl 60mm barevná | [14 empty] | PP | 2
| VV |  | 10"CHK 14 |  | 10 | [12 empty] | VV | 2 | 2 | True | 0 | ROZPOCET
| VV |  | 14"CHK 15 |  | 14 | [12 empty] | VV | 2 | 2 | True | 0 | ROZPOCET
| VV |  | Součet |  | 24 | [12 empty] | VV | 2 | 4 | True | 1 | ROZPOCET
| VV |  | 24*1,02 'Přepočtené koeficientem množství |  | 24.48 | [12 empty] | VV | 2 | 2 | False | 1 | ROZPOCET
30 | M | 59245018 | dlažba skladebná betonová 200x100mm tl 60mm přírodní | m2 | 30.6 |  | 0 |  |  | základní |  | 0 | 0.132 | 4.0392 | 0 | 0 | 8 | M | 2 |  |  |  | ROZPOCET | 0 | 0 | 0 | 0 | 0 | 1 | 0 | 4 | 1800642650
| PP |  | dlažba skladebná betonová 200x100mm tl 60mm přírodní | [14 empty] | PP | 2
| VV |  | 30 |  | 30 | [12 empty] | VV | 2 | 2 | True | 0 | ROZPOCET
| VV |  | Součet |  | 30 | [12 empty] | VV | 2 | 4 | True | 1 | ROZPOCET
| VV |  | 30*1,02 'Přepočtené koeficientem množství |  | 30.6 | [12 empty] | VV | 2 | 2 | False | 1 | ROZPOCET
31 | K | 596991111 | Řezání betonové, kameninové a kamenné dlažby tl do 60 mm | m | 100 |  | 0 |  |  | základní |  | 0 | 1e-05 | 0.001 | 0 | 0 | 4 | K | 2 |  |  |  | ROZPOCET | 0 | 0 | 0 | 0 | 0 | 1 | 0 | 4 | -76182451
| PP |  | Řezání betonové, kameninové a kamenné dlažby tl do 60 mm | [14 empty] | PP | 2
| Online PSC |  | https://podminky.urs.cz/item/CS_URS_2025_01/596991111 | [14 empty] | Online PSC | 2
| D | 9 | Ostatní konstrukce a práce, bourání |  |  |  | 0 |  |  |  |  | 0 |  | 13.0525 |  | 2.128 | 1 | D | 1 |  |  |  | ROZPOCET | [6 empty] | 0
32 | K | 914111112 | Montáž svislé dopravní značky do velikosti 1 m2 páskováním na sloup | kus | 5 |  | 0 |  |  | základní |  | 0 | 1e-05 | 5e-05 | 0 | 0 | 4 | K | 2 |  |  |  | ROZPOCET | 0 | 0 | 0 | 0 | 0 | 1 | 0 | 4 | -463715317
| PP |  | Montáž svislé dopravní značky základní velikosti do 1 m2 páskováním na sloupy | [14 empty] | PP | 2
| Online PSC |  | https://podminky.urs.cz/item/CS_URS_2025_01/914111112 | [14 empty] | Online PSC | 2
| P |  | Poznámka k položce: montáž stávajících na sloupky SSZ | [14 empty] | P | 2
| VV |  | 5 |  | 5 | [12 empty] | VV | 2 | 2 | True | 1 | ROZPOCET
33 | K | 915211112 | Vodorovné dopravní značení dělící čáry souvislé š 125 mm retroreflexní bílý plast | m | 34 |  | 0 |  |  | základní |  | 0 | 0.00033 | 0.01122 | 0 | 0 | 4 | K | 2 |  |  |  | ROZPOCET | 0 | 0 | 0 | 0 | 0 | 1 | 0 | 4 | -1296410159
| PP |  | Vodorovné dopravní značení stříkaným plastem dělící čára šířky 125 mm souvislá bílá retroreflexní | [14 empty] | PP | 2
| Online PSC |  | https://podminky.urs.cz/item/CS_URS_2025_01/915211112 | [14 empty] | Online PSC | 2
| VV |  | 34 |  | 34 | [12 empty] | VV | 2 | 2 | True | 0 | ROZPOCET
| VV |  | Součet |  | 34 | [12 empty] | VV | 2 | 4 | True | 1 | ROZPOCET
34 | K | 915211122 | Vodorovné dopravní značení dělící čáry přerušované š 125 mm retroreflexní bílý plast | m | 28 |  | 0 |  |  | základní |  | 0 | 0.00011 | 0.00308 | 0 | 0 | 4 | K | 2 |  |  |  | ROZPOCET | 0 | 0 | 0 | 0 | 0 | 1 | 0 | 4 | -283037827
| PP |  | Vodorovné dopravní značení stříkaným plastem dělící čára šířky 125 mm přerušovaná bílá retroreflexní | [14 empty] | PP | 2
| Online PSC |  | https://podminky.urs.cz/item/CS_URS_2025_01/915211122 | [14 empty] | Online PSC | 2
35 | K | 915221112 | Vodorovné dopravní značení vodící čáry souvislé š 250 mm retroreflexní bílý plast | m | 28.5 |  | 0 |  |  | základní |  | 0 | 0.00065 | 0.018525 | 0 | 0 | 4 | K | 2 |  |  |  | ROZPOCET | 0 | 0 | 0 | 0 | 0 | 1 | 0 | 4 | -2023976978
| PP |  | Vodorovné dopravní značení stříkaným plastem vodící čára bílá šířky 250 mm souvislá retroreflexní | [14 empty] | PP | 2
| Online PSC |  | https://podminky.urs.cz/item/CS_URS_2025_01/915221112 | [14 empty] | Online PSC | 2
| VV |  | 1,5+22+5 "V4 |  | 28.5 | [12 empty] | VV | 2 | 2 | True | 1 | ROZPOCET
36 | K | 915221122 | Vodorovné dopravní značení vodící čáry přerušované š 250 mm retroreflexní bílý plast | m | 5 |  | 0 |  |  | základní |  | 0 | 0.00038 | 0.0019 | 0 | 0 | 4 | K | 2 |  |  |  | ROZPOCET | 0 | 0 | 0 | 0 | 0 | 1 | 0 | 4 | -1905152740
| PP |  | Vodorovné dopravní značení stříkaným plastem vodící čára bílá šířky 250 mm přerušovaná retroreflexní | [14 empty] | PP | 2
| Online PSC |  | https://podminky.urs.cz/item/CS_URS_2025_01/915221122 | [14 empty] | Online PSC | 2
| VV |  | 5 "V2b |  | 5 | [12 empty] | VV | 2 | 2 | True | 1 | ROZPOCET
37 | K | 915223121 | Vodicí linie z plastu pro orientaci nevidomých na přechodu pro 2x3 pásky | m | 56 |  | 0 |  |  | základní |  | 0 | 0.00219 | 0.12264 | 0 | 0 | 4 | K | 2 |  |  |  | ROZPOCET | 0 | 0 | 0 | 0 | 0 | 1 | 0 | 4 | 1247823433
| PP |  | Vodicí linie z plastu pro orientaci nevidomých na přechodu pro 2x3 pásky | [14 empty] | PP | 2
| Online PSC |  | https://podminky.urs.cz/item/CS_URS_2025_01/915223121 | [14 empty] | Online PSC | 2
| P |  | Poznámka k položce: výška reliéfu 3-5 mm | [14 empty] | P | 2
| VV |  | (10,5+10,5+3,5+3,5)*2 |  | 56 | [12 empty] | VV | 2 | 2 | True | 1 | ROZPOCET
38 | K | 915231112 | Vodorovné dopravní značení přechody pro chodce, šipky, symboly retroreflexní bílý plast | m2 | 104.3 |  | 0 |  |  | základní |  | 0 | 0.0026 | 0.27118 | 0 | 0 | 4 | K | 2 |  |  |  | ROZPOCET | 0 | 0 | 0 | 0 | 0 | 1 | 0 | 4 | 726052361
| PP |  | Vodorovné dopravní značení stříkaným plastem přechody pro chodce, šipky, symboly nápisy bílé retroreflexní | [14 empty] | PP | 2
| Online PSC |  | https://podminky.urs.cz/item/CS_URS_2025_01/915231112 | [14 empty] | Online PSC | 2
| VV |  | (0,6+5)*0,5 "V5 |  | 2.8 | [12 empty] | VV | 2 | 2 | True | 0 | ROZPOCET
| VV |  | 10,5*3 + 4*(10,5+3,5+3,5) "přechody pro chodce |  | 101.5 | [12 empty] | VV | 2 | 2 | True | 0 | ROZPOCET
| VV |  | Součet |  | 104.3 | [12 empty] | VV | 2 | 4 | True | 1 | ROZPOCET
39 | K | 915611111 | Předznačení vodorovného liniového značení | m | 43.5 |  | 0 |  |  | základní |  | 0 | 0 | 0 | 0 | 0 | 4 | K | 2 |  |  |  | ROZPOCET | 0 | 0 | 0 | 0 | 0 | 1 | 0 | 4 | -1968506305
| PP |  | Předznačení pro vodorovné značení stříkané barvou nebo prováděné z nátěrových hmot liniové dělicí čáry, vodicí proužky | [14 empty] | PP | 2
| Online PSC |  | https://podminky.urs.cz/item/CS_URS_2025_01/915611111 | [14 empty] | Online PSC | 2
| VV |  | 10+28,5+5 |  | 43.5 | [12 empty] | VV | 2 | 2 | True | 1 | ROZPOCET
40 | K | 915621111 | Předznačení vodorovného plošného značení | m2 | 104.3 |  | 0 |  |  | základní |  | 0 | 1e-05 | 0.001043 | 0 | 0 | 4 | K | 2 |  |  |  | ROZPOCET | 0 | 0 | 0 | 0 | 0 | 1 | 0 | 4 | -1142168860
| PP |  | Předznačení pro vodorovné značení stříkané barvou nebo prováděné z nátěrových hmot plošné šipky, symboly, nápisy | [14 empty] | PP | 2
| Online PSC |  | https://podminky.urs.cz/item/CS_URS_2025_01/915621111 | [14 empty] | Online PSC | 2
41 | K | 916131213 | Osazení silničního obrubníku betonového stojatého s boční opěrou do lože z betonu prostého | m | 35 |  | 0 |  |  | základní |  | 0 | 0.1685 | 5.8975 | 0 | 0 | 4 | K | 2 |  |  |  | ROZPOCET | 0 | 0 | 0 | 0 | 0 | 1 | 0 | 4 | 994593998
| PP |  | Osazení silničního obrubníku betonového se zřízením lože, s vyplněním a zatřením spár cementovou maltou stojatého s boční opěrou z betonu prostého, do lože z betonu prostého | [14 empty] | PP | 2
| Online PSC |  | https://podminky.urs.cz/item/CS_URS_2025_01/916131213 | [14 empty] | Online PSC | 2
| VV |  | 28"CHK 15 |  | 28 | [12 empty] | VV | 2 | 2 | True | 0 | ROZPOCET
| VV |  | 7"CHK 14 |  | 7 | [12 empty] | VV | 2 | 2 | True | 0 | ROZPOCET
| VV |  | Součet |  | 35 | [12 empty] | VV | 2 | 4 | True | 1 | ROZPOCET
42 | M | 59217031 | obrubník silniční betonový 1000x150x250mm | m | 38.76 |  | 0 |  |  | základní |  | 0 | 0.08 | 3.1008 | 0 | 0 | 8 | M | 2 |  |  |  | ROZPOCET | 0 | 0 | 0 | 0 | 0 | 1 | 0 | 4 | 1921412372
| PP |  | obrubník silniční betonový 1000x150x250mm | [14 empty] | PP | 2
| VV |  | 38*1,02 'Přepočtené koeficientem množství |  | 38.76 | [12 empty] | VV | 2 | 2 | False | 1 | ROZPOCET
43 | K | 916231213 | Osazení chodníkového obrubníku betonového stojatého s boční opěrou do lože z betonu prostého | m | 6 |  | 0 |  |  | základní |  | 0 | 0.14042 | 0.84252 | 0 | 0 | 4 | K | 2 |  |  |  | ROZPOCET | 0 | 0 | 0 | 0 | 0 | 1 | 0 | 4 | 1221500486
| PP |  | Osazení chodníkového obrubníku betonového se zřízením lože, s vyplněním a zatřením spár cementovou maltou stojatého s boční opěrou z betonu prostého, do lože z betonu prostého | [14 empty] | PP | 2
| Online PSC |  | https://podminky.urs.cz/item/CS_URS_2025_01/916231213 | [14 empty] | Online PSC | 2
44 | M | 59217008 | obrubník parkový betonový 1000x80x200mm | m | 6.12 |  | 0 |  |  | základní |  | 0 | 0.0335 | 0.20502 | 0 | 0 | 8 | M | 2 |  |  |  | ROZPOCET | 0 | 0 | 0 | 0 | 0 | 1 | 0 | 4 | 713494831
| PP |  | obrubník parkový betonový 1000x80x200mm | [14 empty] | PP | 2
| VV |  | 6*1,02 'Přepočtené koeficientem množství |  | 6.12 | [12 empty] | VV | 2 | 2 | False | 1 | ROZPOCET
45 | K | 916991121 | Lože pod obrubníky, krajníky nebo obruby z dlažebních kostek z betonu prostého - silniční obruby | m3 | 1.138 |  | 0 |  |  | základní |  | 0 | 2.2563 | 2.5677 | 0 | 0 | 4 | K | 2 |  |  |  | ROZPOCET | 0 | 0 | 0 | 0 | 0 | 1 | 0 | 4 | -1555344604
| PP |  | Lože pod obrubníky, krajníky nebo obruby z dlažebních kostek z betonu prostého | [14 empty] | PP | 2
| Online PSC |  | https://podminky.urs.cz/item/CS_URS_2025_01/916991121 | [14 empty] | Online PSC | 2
| P |  | Poznámka k položce: navýšení lože obrubníků po obvodě a ve spodu tlouštky 15 cm pro větší udržitelnost oproti standartním 10 cm | [14 empty] | P | 2
| VV |  | 0,05*0,10*2*35+0,45*0,05*35"navýšení bet lože o 5 cm po vniřní a vnější straně a spodní hrany silničních obrubníků |  | 1.138 | [12 empty] | VV | 2 | 2 | True | 0 | ROZPOCET
| VV |  | Součet |  | 1.138 | [12 empty] | VV | 2 | 4 | True | 1 | ROZPOCET
46 | K | 919122112 | Těsnění spár zálivkou za tepla pro komůrky š 10 mm hl 25 mm s těsnicím profilem | m | 44 |  | 0 |  |  | základní |  | 0 | 0.00021 | 0.00924 | 0 | 0 | 4 | K | 2 |  |  |  | ROZPOCET | 0 | 0 | 0 | 0 | 0 | 1 | 0 | 4 | 1632022047
| PP |  | Utěsnění dilatačních spár zálivkou za tepla v cementobetonovém nebo živičném krytu včetně adhezního nátěru s těsnicím profilem pod zálivkou, pro komůrky šířky 10 mm, hloubky 25 mm | [14 empty] | PP | 2
| Online PSC |  | https://podminky.urs.cz/item/CS_URS_2025_01/919122112 | [14 empty] | Online PSC | 2
| P |  | Poznámka k položce: zálivka kolem pracovního prostoru | [14 empty] | P | 2
| VV |  | 44 |  | 44 | [12 empty] | VV | 2 | 2 | True | 0 | ROZPOCET
| VV |  | Součet |  | 44 | [12 empty] | VV | 2 | 4 | True | 1 | ROZPOCET
47 | K | 919735113 | Řezání stávajícího živičného krytu hl přes 100 do 150 mm | m | 44 |  | 0 |  |  | základní |  | 0 | 1.995e-06 | 8.778e-05 | 0 | 0 | 4 | K | 2 |  |  |  | ROZPOCET | 0 | 0 | 0 | 0 | 0 | 1 | 0 | 4 | -345871467
| PP |  | Řezání stávajícího živičného krytu nebo podkladu hloubky přes 100 do 150 mm | [14 empty] | PP | 2
| Online PSC |  | https://podminky.urs.cz/item/CS_URS_2025_01/919735113 | [14 empty] | Online PSC | 2
| VV |  | 18+8+8+10 |  | 44 | [12 empty] | VV | 2 | 2 | True | 0 | ROZPOCET
| VV |  | Součet |  | 44 | [12 empty] | VV | 2 | 4 | True | 1 | ROZPOCET
48 | K | 938908411 | Čištění vozovek splachováním vodou | m2 | 180 |  | 0 |  |  | základní |  | 0 | 0 | 0 | 0.01 | 1.8 | 4 | K | 2 |  |  |  | ROZPOCET | 0 | 0 | 0 | 0 | 0 | 1 | 0 | 4 | 1979004759
| PP |  | Čištění vozovek splachováním vodou povrchu podkladu nebo krytu živičného, betonového nebo dlážděného | [14 empty] | PP | 2
| Online PSC |  | https://podminky.urs.cz/item/CS_URS_2025_01/938908411 | [14 empty] | Online PSC | 2
| VV |  | 180 "očištění povrchu vozovky po odfrézování stávajícího VDZ, před nanesením nového VDZ |  | 180 | [12 empty] | VV | 2 | 2 | True | 1 | ROZPOCET
49 | K | 966006132 | Odstranění značek dopravních nebo orientačních se sloupky s betonovými patkami | kus | 4 |  | 0 |  |  | základní |  | 0 | 0 | 0 | 0.082 | 0.328 | 4 | K | 2 |  |  |  | ROZPOCET | 0 | 0 | 0 | 0 | 0 | 1 | 0 | 4 | -537539045
| PP |  | Odstranění dopravních nebo orientačních značek se sloupkem s uložením hmot na vzdálenost do 20 m nebo s naložením na dopravní prostředek, se zásypem jam a jeho zhutněním s betonovou patkou | [14 empty] | PP | 2
| Online PSC |  | https://podminky.urs.cz/item/CS_URS_2025_01/966006132 | [14 empty] | Online PSC | 2
| P |  | Poznámka k položce: betonové prvky na skládku včetně ocenění, ostatní včetně odvozu do skladu invetsora do 5 km , naložení a složení | [14 empty] | P | 2
| VV |  | 4" včetně záhozu jámy a hutnění po odstranění sloupku |  | 4 | [12 empty] | VV | 2 | 2 | True | 0 | ROZPOCET
| VV |  | Součet |  | 4 | [12 empty] | VV | 2 | 4 | True | 1 | ROZPOCET
50 | K | 966007221 | Odstranění vodorovného dopravního značení vodním paprskem čáry značené plastem š do 125 mm | m | 12 |  | 0 |  |  | základní |  | 0 | 0 | 0 | 0 | 0 | 4 | K | 2 |  |  |  | ROZPOCET | 0 | 0 | 0 | 0 | 0 | 1 | 0 | 4 | 1057917130
| PP |  | Odstranění vodorovného dopravního značení vodním paprskem pod tlakem 2 500 barů (např. Peel Jet) z betonového nebo živičného povrchu značeného plastem čáry šířky do 125 mm | [14 empty] | PP | 2
| Online PSC |  | https://podminky.urs.cz/item/CS_URS_2025_01/966007221 | [14 empty] | Online PSC | 2
51 | K | 966007223 | Odstranění vodorovného dopravního značení vodním paprskem z plochy značené plastem | m2 | 100 |  | 0 |  |  | základní |  | 0 | 0 | 0 | 0 | 0 | 4 | K | 2 |  |  |  | ROZPOCET | 0 | 0 | 0 | 0 | 0 | 1 | 0 | 4 | 69042948
| PP |  | Odstranění vodorovného dopravního značení vodním paprskem pod tlakem 2 500 barů (např. Peel Jet) z betonového nebo živičného povrchu značeného plastem plošného | [14 empty] | PP | 2
| Online PSC |  | https://podminky.urs.cz/item/CS_URS_2025_01/966007223 | [14 empty] | Online PSC | 2
| VV |  | 100"přechody pro chodce |  | 100 | [12 empty] | VV | 2 | 2 | True | 1 | ROZPOCET
52 | K | 979054441 | Očištění vybouraných z desek nebo dlaždic s původním spárováním z kameniva těženého | m2 | 154 |  | 0 |  |  | základní |  | 0 | 0 | 0 | 0 | 0 | 4 | K | 2 |  |  |  | ROZPOCET | 0 | 0 | 0 | 0 | 0 | 1 | 0 | 4 | -1142320085
| PP |  | Očištění vybouraných prvků komunikací od spojovacího materiálu s odklizením a uložením očištěných hmot a spojovacího materiálu na skládku na vzdálenost do 10 m dlaždic, desek nebo tvarovek s původním vyplněním spár kamenivem těženým | [14 empty] | PP | 2
| Online PSC |  | https://podminky.urs.cz/item/CS_URS_2025_01/979054441 | [14 empty] | Online PSC | 2
| VV |  | 14 "očištění stávající hmatové dlažby, která bude odvezena na sklad investora |  | 14 | [12 empty] | VV | 2 | 2 | True | 0 | ROZPOCET
| VV |  | 140 "očištění dlažby, která bude zpětně navrácena |  | 140 | [12 empty] | VV | 2 | 2 | True | 0 | ROZPOCET
| VV |  | Součet |  | 154 | [12 empty] | VV | 2 | 4 | True | 1 | ROZPOCET
| D | 997 | Přesun sutě |  |  |  | 0 |  |  |  |  | 0 |  | 0 |  | 0 | 1 | D | 1 |  |  |  | ROZPOCET | [6 empty] | 0
53 | K | 997221561 | Vodorovná doprava suti z kusových materiálů do 1 km | t | 19.49 |  | 0 |  |  | základní |  | 0 | 0 | 0 | 0 | 0 | 4 | K | 2 |  |  |  | ROZPOCET | 0 | 0 | 0 | 0 | 0 | 1 | 0 | 4 | 479157567
| PP |  | Vodorovná doprava suti bez naložení, ale se složením a s hrubým urovnáním z kusových materiálů, na vzdálenost do 1 km | [14 empty] | PP | 2
| Online PSC |  | https://podminky.urs.cz/item/CS_URS_2025_01/997221561 | [14 empty] | Online PSC | 2
| VV |  | 1,54+7,72 "asfalt na skládku |  | 9.26 | [12 empty] | VV | 2 | 2 | True | 0 | ROZPOCET
| VV |  | 3,060 "hmatová dlažba na sklad investora |  | 3.06 | [12 empty] | VV | 2 | 2 | True | 0 | ROZPOCET
| VV |  | 7,17 "betonové obruby |  | 7.17 | [12 empty] | VV | 2 | 2 | True | 0 | ROZPOCET
| VV |  | Součet |  | 19.49 | [12 empty] | VV | 2 | 4 | True | 1 | ROZPOCET
54 | K | 997221569 | Příplatek ZKD 1 km u vodorovné dopravy suti z kusových materiálů | t | 122.09 |  | 0 |  |  | základní |  | 0 | 0 | 0 | 0 | 0 | 4 | K | 2 |  |  |  | ROZPOCET | 0 | 0 | 0 | 0 | 0 | 1 | 0 | 4 | 784253054
| PP |  | Vodorovná doprava suti bez naložení, ale se složením a s hrubým urovnáním Příplatek k ceně za každý další započatý 1 km přes 1 km | [14 empty] | PP | 2
| Online PSC |  | https://podminky.urs.cz/item/CS_URS_2025_01/997221569 | [14 empty] | Online PSC | 2
| P |  | Poznámka k položce: skládka Chocovice | [14 empty] | P | 2
| VV |  | 8,96*7 "asfalt na skládku (včetně složení) |  | 62.72 | [12 empty] | VV | 2 | 2 | True | 0 | ROZPOCET
| VV |  | 3,060*3 "hmatová dlažba na sklad investora (včetně složení) |  | 9.18 | [12 empty] | VV | 2 | 2 | True | 0 | ROZPOCET
| VV |  | 7,17*7 "betonové obruby na skládku (včetně složení) |  | 50.19 | [12 empty] | VV | 2 | 2 | True | 0 | ROZPOCET
| VV |  | Součet |  | 122.09 | [12 empty] | VV | 2 | 4 | True | 1 | ROZPOCET
55 | K | 997221615 | Poplatek za uložení na skládce (skládkovné) stavebního odpadu betonového kód odpadu 17 01 01 | t | 7.17 |  | 0 |  |  | základní |  | 0 | 0 | 0 | 0 | 0 | 4 | K | 2 |  |  |  | ROZPOCET | 0 | 0 | 0 | 0 | 0 | 1 | 0 | 4 | 953039469
| PP |  | Poplatek za uložení stavebního odpadu na skládce (skládkovné) z prostého betonu zatříděného do Katalogu odpadů pod kódem 17 01 01 | [14 empty] | PP | 2
| Online PSC |  | https://podminky.urs.cz/item/CS_URS_2025_01/997221615 | [14 empty] | Online PSC | 2
| P |  | Poznámka k položce: skládka Chocovice | [14 empty] | P | 2
| VV |  | 7,17 |  | 7.17 | [12 empty] | VV | 2 | 2 | True | 0 | ROZPOCET
| VV |  | Součet |  | 7.17 | [12 empty] | VV | 2 | 4 | True | 1 | ROZPOCET
56 | K | 997221645 | Poplatek za uložení na skládce (skládkovné) odpadu asfaltového bez dehtu kód odpadu 17 03 02 | t | 8.96 |  | 0 |  |  | základní |  | 0 | 0 | 0 | 0 | 0 | 4 | K | 2 |  |  |  | ROZPOCET | 0 | 0 | 0 | 0 | 0 | 1 | 0 | 4 | -370271120
| PP |  | Poplatek za uložení stavebního odpadu na skládce (skládkovné) asfaltového bez obsahu dehtu zatříděného do Katalogu odpadů pod kódem 17 03 02 | [14 empty] | PP | 2
| Online PSC |  | https://podminky.urs.cz/item/CS_URS_2025_01/997221645 | [14 empty] | Online PSC | 2
| P |  | Poznámka k položce: Skládka Chocovice | [14 empty] | P | 2
| VV |  | 1,54+7,42 |  | 8.96 | [12 empty] | VV | 2 | 2 | True | 0 | ROZPOCET
| VV |  | Součet |  | 8.96 | [12 empty] | VV | 2 | 4 | True | 1 | ROZPOCET
57 | K | 997221655 | Poplatek za uložení na skládce (skládkovné) zeminy a kamení kód odpadu 17 05 04 | t | 130.53 |  | 0 |  |  | základní |  | 0 | 0 | 0 | 0 | 0 | 4 | K | 2 |  |  |  | ROZPOCET | 0 | 0 | 0 | 0 | 0 | 1 | 0 | 4 | -695400690
| PP |  | Poplatek za uložení stavebního odpadu na skládce (skládkovné) zeminy a kamení zatříděného do Katalogu odpadů pod kódem 17 05 04 | [14 empty] | PP | 2
| Online PSC |  | https://podminky.urs.cz/item/CS_URS_2025_01/997221655 | [14 empty] | Online PSC | 2
| VV |  | 10,7*1,9+58*1,9 |  | 130.53 | [12 empty] | VV | 2 | 2 | True | 0 | ROZPOCET
| VV |  | Součet |  | 130.53 | [12 empty] | VV | 2 | 4 | True | 1 | ROZPOCET
| D | 998 | Přesun hmot |  |  |  | 0 |  |  |  |  | 0 |  | 0 |  | 0 | 1 | D | 1 |  |  |  | ROZPOCET | [6 empty] | 0
58 | K | 998225111 | Přesun hmot pro pozemní komunikace s krytem z kamene, monolitickým betonovým nebo živičným | t | 37.924 |  | 0 |  |  | základní |  | 0 | 0 | 0 | 0 | 0 | 4 | K | 2 |  |  |  | ROZPOCET | 0 | 0 | 0 | 0 | 0 | 1 | 0 | 4 | -997934862
| PP |  | Přesun hmot pro komunikace s krytem z kameniva, monolitickým betonovým nebo živičným dopravní vzdálenost do 200 m jakékoliv délky objektu | [14 empty] | PP | 2
| Online PSC |  | https://podminky.urs.cz/item/CS_URS_2025_01/998225111 | [14 empty] | Online PSC | 2

## D.1.14.2 - Dopravní řešen...
{64909c30-bf4a-45be-b6df-3853d2123783}
2
| KRYCÍ LIST SOUPISU PRACÍ | [7 empty] | v --- níže se nacházejí doplnkové a pomocné údaje k sestavám --- v | [8 empty] | False
Stavba:
Cheb, Křižovatky upgrade
Objekt:
D_1_14 - CHK 14 Pražská - Wolkerova a CHK 15 Pražská - Truhlářská
Soupis:
D.1.14.2 - Dopravní řešení SSZ
| KSO: |  |  |  |  | CC-CZ:
| Místo: |  | Cheb |  |  | Datum: | 3. 11. 2025
| Zadavatel: |  |  |  |  | IČ: | 00253979
|  | Město Cheb, nám. Krále Jiřího 1/14, Cheb |  |  |  | DIČ: | CZ00253979
| Účastník: |  |  |  |  | IČ: | Vyplň údaj
|  | Vyplň údaj |  |  |  | DIČ: | Vyplň údaj
| Projektant: |  |  |  |  | IČ: | 26392526
|  | DSVA, s.r.o. |  |  |  | DIČ: | CZ26392526
| Zpracovatel: |  |  |  |  | IČ: | 26392526
|  | DSVA, s.r.o. |  |  |  | DIČ: | CZ26392526
Poznámka:
Soupis prací je sestaven s využitím Cenové soustavy ÚRS. Položky, které pochází z této cenové soustavy, jsou ve sloupci 'Cenová soustava' označeny popisem 'CS ÚRS' a úrovní příslušného kalendářního pololetí. Veškeré další informace vymezující popis a podmínky použití těchto položek z Cenové soustavy, které nejsou uvedeny přímo v soupisu prací, jsou neomezeně dálkově k dispozici na webu podminky.urs.cz.
| Cena bez DPH | [5 empty] | 0
|  |  | Základ daně |  |  | Sazba daně | Výše daně
| DPH | základní | 0 |  |  | 21% | 0
|  | snížená | 0 |  |  | 12% | 0
|  | zákl. přenesená | 0 |  |  | 21% | 0
|  | sníž. přenesená | 0 |  |  | 12% | 0
|  | nulová | 0 |  |  | 0% | 0
| Cena s DPH |  |  | v | CZK |  | 0
REKAPITULACE ČLENĚNÍ SOUPISU PRACÍ
Stavba:
Cheb, Křižovatky upgrade
Objekt:
D_1_14 - CHK 14 Pražská - Wolkerova a CHK 15 Pražská - Truhlářská
Soupis:
D.1.14.2 - Dopravní řešení SSZ
Místo: |  |  | Cheb |  |  | Datum: | 3. 11. 2025
Zadavatel: |  |  | Město Cheb, nám. Krále Jiřího 1/14, Cheb |  |  | Projektant: | DSVA, s.r.o.
Účastník: |  |  | Vyplň údaj |  |  | Zpracovatel: | DSVA, s.r.o.
Kód dílu - Popis | [6 empty] | Cena celkem [CZK]
Náklady stavby celkem | [6 empty] | 0 | [11 empty] | -1
| M - Práce a dodávky M | [5 empty] | 0
| 21-M - Elektromontáže | [5 empty] | 0
| 22-M - Montáže technologických zařízení pro dopravní stavby | [5 empty] | 0
SOUPIS PRACÍ
Stavba:
Cheb, Křižovatky upgrade
Objekt:
D_1_14 - CHK 14 Pražská - Wolkerova a CHK 15 Pražská - Truhlářská
Soupis:
D.1.14.2 - Dopravní řešení SSZ
Místo: |  |  | Cheb |  |  | Datum: | 3. 11. 2025
Zadavatel: |  |  | Město Cheb, nám. Krále Jiřího 1/14, Cheb |  |  | Projektant: | DSVA, s.r.o.
Účastník: |  |  | Vyplň údaj |  |  | Zpracovatel: | DSVA, s.r.o.
PČ | Typ | Kód | Popis | MJ | Množství | J.cena [CZK] | Cena celkem [CZK] | Cenová soustava |  | DPH | J. Nh [h] | Nh celkem [h] | J. hmotnost [t] | Hmotnost celkem [t] | J. suť [t] | Suť Celkem [t]
Náklady soupisu celkem | [6 empty] | 0 |  |  |  |  | 0 |  | 0 |  | 0 |  | D | -1 | [7 empty] | 0
| D | M | Práce a dodávky M |  |  |  | 0 |  |  |  |  | 0 |  | 0 |  | 0 | 3 | D | 0 | ROZPOCET | [6 empty] | 0
| D | 21-M | Elektromontáže |  |  |  | 0 |  |  |  |  | 0 |  | 0 |  | 0 | 3 | D | 1 | ROZPOCET | [6 empty] | 0
1 | M | 34143332 | kabel ovládací flexibilní jádro Cu lanované izolace PVC plášť PVC 300/500V (CMSM) 12x0,75mm2 | m | 30 |  | 0 |  |  | základní |  | 0 | 0 | 0 | 0 | 0 | 8 | M | 2 | ROZPOCET | 0 | 0 | 0 | 0 | 0 | 1 | 0 | 4 | 1553530437
| PP |  | kabel ovládací flexibilní jádro Cu lanované izolace PVC plášť PVC 300/500V (CMSM) 12x0,75mm2 | [14 empty] | PP | 2
2 | K | 741120502 | Montáž kabelů flexibilních měděných bez ukončení uložených volně lehkých a středních (např. CGSG), počtu žil do 16 | m | 30 |  | 0 |  |  | základní |  | 0 | 0 | 0 | 0 | 0 | 4 | K | 2 | ROZPOCET | 0 | 0 | 0 | 0 | 0 | 1 | 0 | 4 | 1186466889
| PP |  | Montáž kabelů flexibilních měděných bez ukončení uložených volně lehkých a středních (např. CGSG), počtu žil do 16 | [14 empty] | PP | 2
3 | K | 220300529R | Ukončení šňůr lisovací trubičkou | kus | 72 |  | 0 |  |  | základní |  | 0 | 0 | 0 | 0 | 0 | 64 | K | 2 | ROZPOCET | 0 | 0 | 0 | 0 | 0 | 1 | 0 | 64 | -1155518319
| PP |  | Ukončení šňůr lisovací trubičkou | [14 empty] | PP | 2
| D | 22-M | Montáže technologických zařízení pro dopravní stavby |  |  |  | 0 |  |  |  |  | 0 |  | 0 |  | 0 | 3 | D | 1 | ROZPOCET | [6 empty] | 0
4 | K | Pol1000 | Kryt základu řadiče včetně montáže | kus | 1 |  | 0 |  |  | základní |  | 0 | 0 | 0 | 0 | 0 | 64 | K | 2 | ROZPOCET | 0 | 0 | 0 | 0 | 0 | 1 | 0 | 64 | 2142296012
| PP |  | Kryt základu řadiče včetně montáže | [14 empty] | PP | 2
5 | K | 220960201 | Adresace řadiče přes čtyři světelné skupiny | kus | 1 |  | 0 |  |  | základní |  | 0 | 0 | 0 | 0 | 0 | 64 | K | 2 | ROZPOCET | 0 | 0 | 0 | 0 | 0 | 1 | 0 | 64 | 1370363214
| PP |  | Adresace řadiče MR přes čtyři světelné skupiny | [14 empty] | PP | 2
| Online PSC |  | https://podminky.urs.cz/item/CS_URS_2023_02/220960201 | [14 empty] | Online PSC | 2
6 | K | 220960222R | Programování řadiče přes deset světelných skupin | kus | 1 |  | 0 |  |  | základní |  | 0 | 0 | 0 | 0 | 0 | 64 | K | 2 | ROZPOCET | 0 | 0 | 0 | 0 | 0 | 1 | 0 | 64 | -138273036
| PP |  | Programování řadiče přes deset světelných skupin | [14 empty] | PP | 2
7 | K | 404452799R | Videosouprava - 2 kamery | kus | 2 |  | 0 |  |  | základní |  | 0 | 0 | 0 | 0 | 0 | 64 | K | 2 | ROZPOCET | 0 | 0 | 0 | 0 | 0 | 1 | 0 | 64 | 208
| PP |  | Videosouprava - 2 kamery | [14 empty] | PP | 2
8 | K | 220960120 | Montáž dopravního videodetektoru na výložník | kus | 4 |  | 0 |  |  | základní |  | 0 | 0 | 0 | 0 | 0 | 64 | K | 2 | ROZPOCET | 0 | 0 | 0 | 0 | 0 | 1 | 0 | 64 | 386268888
| PP |  | Montáž dopravního detektoru včetně rozměření a označení místa pro vyvrtání otvorů, vyvrtání otvorů, vyříznutí závitů, montáže skříňky se zapojením, nastavení a vyzkoušení, připojení uzemnění videodetektoru na výložník | [14 empty] | PP | 2
| Online PSC |  | https://podminky.urs.cz/item/CS_URS_2023_02/220960120 | [14 empty] | Online PSC | 2
9 | K | 220960007R | Montáž třmenu videodetekce | kus | 4 |  | 0 |  |  | základní |  | 0 | 0 | 0 | 0 | 0 | 64 | K | 2 | ROZPOCET | 0 | 0 | 0 | 0 | 0 | 1 | 0 | 64 | -926214310
| PP |  | Montáž třmenu videodetekce | [14 empty] | PP | 2
10 | K | 220960122R | Montáž a nastavení videokamer | kus | 4 |  | 0 |  |  | základní |  | 0 | 0 | 0 | 0 | 0 | 64 | K | 2 | ROZPOCET | 0 | 0 | 0 | 0 | 0 | 1 | 0 | 64 | 823060031
| PP |  | Montáž a nastavení videokamer | [14 empty] | PP | 2
11 | K | 220960191R | Konfigurace virtuálních detekčních smyček | kus | 13 |  | 0 |  |  | základní |  | 0 | 0 | 0 | 0 | 0 | 64 | K | 2 | ROZPOCET | 0 | 0 | 0 | 0 | 0 | 1 | 0 | 64 | 1420382701
| PP |  | Konfigurace virtuálních detekčních smyček | [14 empty] | PP | 2
12 | K | 220960192R | Doladění pozic smyček, monitoring | kus | 13 |  | 0 |  |  | základní |  | 0 | 0 | 0 | 0 | 0 | 64 | K | 2 | ROZPOCET | 0 | 0 | 0 | 0 | 0 | 1 | 0 | 64 | -1636567029
| PP |  | Doladění pozic smyček, monitoring | [14 empty] | PP | 2
13 | K | 404452784R | Celoplošné senzorické chodecké tlačítko | kus | 6 |  | 0 |  |  | základní |  | 0 | 0 | 0 | 0 | 0 | 64 | K | 2 | ROZPOCET | 0 | 0 | 0 | 0 | 0 | 1 | 0 | 64 | 292
| PP |  | Celoplošné senzorické chodecké tlačítko | [14 empty] | PP | 2
14 | K | 220960126 | Montáž tlačítka pro chodce na stožár | kus | 6 |  | 0 |  |  | základní |  | 0 | 0 | 0 | 0 | 0 | 64 | K | 2 | ROZPOCET | 0 | 0 | 0 | 0 | 0 | 1 | 0 | 64 | -793157293
| PP |  | Montáž tlačítka pro chodce na stožár | [14 empty] | PP | 2
15 | K | 220960126R | Nastavení celosenzorického tlačítka v řadiči | kus | 6 |  | 0 |  |  | základní |  | 0 | 0 | 0 | 0 | 0 | 64 | K | 2 | ROZPOCET | 0 | 0 | 0 | 0 | 0 | 1 | 0 | 64 | 117195504
| PP |  | Nastavení celosenzorického tlačítka v řadiči | [14 empty] | PP | 2
16 | K | 404452786R | Jednotka pro časové ovládání zvukových návěstidel | kus | 1 |  | 0 |  |  | základní |  | 0 | 0 | 0 | 0 | 0 | 64 | K | 2 | ROZPOCET | 0 | 0 | 0 | 0 | 0 | 1 | 0 | 64 | 298
| PP |  | Jednotka pro časové ovládání zvukových návěstidel | [14 empty] | PP | 2
17 | K | 220860068R | Montáž jednotky pro časové ovládání zvukových návěstidel | kus | 1 |  | 0 |  |  | základní |  | 0 | 0 | 0 | 0 | 0 | 64 | K | 2 | ROZPOCET | 0 | 0 | 0 | 0 | 0 | 1 | 0 | 64 | -22748701
| PP |  | Montáž jednotky pro časové ovládání zvukových návěstidel | [14 empty] | PP | 2
18 | K | 404452787R | Přijímače pro dálkovou aktivaci zvukových návěstidel | kus | 1 |  | 0 |  |  | základní |  | 0 | 0 | 0 | 0 | 0 | 64 | K | 2 | ROZPOCET | 0 | 0 | 0 | 0 | 0 | 1 | 0 | 64 | 300
| PP |  | Přijímače pro dálkovou aktivaci zvukových návěstidel | [14 empty] | PP | 2
19 | K | 220860067R | Montáž přijímače pro dálkovou aktivaci zvukových návěstidel | kus | 1 |  | 0 |  |  | základní |  | 0 | 0 | 0 | 0 | 0 | 64 | K | 2 | ROZPOCET | 0 | 0 | 0 | 0 | 0 | 1 | 0 | 64 | -1917151149
| PP |  | Montáž přijímače pro dálkovou aktivaci zvukových návěstidel | [14 empty] | PP | 2
20 | K | 404452788R | Akustické návěští pro nevidomé | kus | 6 |  | 0 |  |  | základní |  | 0 | 0 | 0 | 0 | 0 | 64 | K | 2 | ROZPOCET | 0 | 0 | 0 | 0 | 0 | 1 | 0 | 64 | 302
| PP |  | Akustické návěští pro nevidomé | [14 empty] | PP | 2
21 | K | 220860069R | Montáž akustické signalizace | kus | 6 |  | 0 |  |  | základní |  | 0 | 0 | 0 | 0 | 0 | 64 | K | 2 | ROZPOCET | 0 | 0 | 0 | 0 | 0 | 1 | 0 | 64 | -1936856900
| PP |  | Montáž akustické signalizace | [14 empty] | PP | 2
22 | K | 404452884R | Dovybavení řadiče | kus | 1 |  | 0 |  |  | základní |  | 0 | 0 | 0 | 0 | 0 | 64 | K | 2 | ROZPOCET | 0 | 0 | 0 | 0 | 0 | 1 | 0 | 64 | -1870895592
| PP |  | Dovybavení řadiče | [14 empty] | PP | 2
23 | K | 220960184R | Montáž dovybavení řadiče | kus | 1 |  | 0 |  |  | základní |  | 0 | 0 | 0 | 0 | 0 | 64 | K | 2 | ROZPOCET | 0 | 0 | 0 | 0 | 0 | 1 | 0 | 64 | 1529932914
| PP |  | Montáž dovybavení řadiče | [14 empty] | PP | 2
24 | M | Pol156 | Switch pro připojení SSZ na DŘÚ | kus | 1 |  | 0 |  |  | základní |  | 0 | 0 | 0 | 0 | 0 | 256 | M | 2 | ROZPOCET | 0 | 0 | 0 | 0 | 0 | 1 | 0 | 64 | 1051848251
| PP |  | Switch pro připojení SSZ na DŘÚ | [14 empty] | PP | 2
25 | K | 404452793.1 | Průmyslový 5G modem pro připojení DŘÚ a dopravního řadiče | kus | 1 |  | 0 |  |  | základní |  | 0 | 0 | 0 | 0 | 0 | 64 | K | 2 | ROZPOCET | 0 | 0 | 0 | 0 | 0 | 1 | 0 | 64 | 335875712
| PP |  | Průmyslový 5G modem pro připojení DŘÚ a dopravního řadiče | [14 empty] | PP | 2
26 | M | Pol157 | Mediakonvertor | kus | 1 |  | 0 |  |  | základní |  | 0 | 0 | 0 | 0 | 0 | 256 | M | 2 | ROZPOCET | 0 | 0 | 0 | 0 | 0 | 1 | 0 | 64 | 451124488
| PP |  | Mediakonvertor | [14 empty] | PP | 2
27 | K | Pol145 | Nastavení a oživení modemu, konfigurační práce | kus | 1 |  | 0 |  |  | základní |  | 0 | 0 | 0 | 0 | 0 | 4 | K | 2 | ROZPOCET | 0 | 0 | 0 | 0 | 0 | 1 | 0 | 4 | 604348724
| PP |  | Nastavení a oživení modemu, konfigurační práce | [14 empty] | PP | 2
28 | K | 220960191 | Regulace a aktivace jedné signální skupiny s použitím montážní plošiny | kus | 1 |  | 0 |  |  | základní |  | 0 | 0 | 0 | 0 | 0 | 64 | K | 2 | ROZPOCET | 0 | 0 | 0 | 0 | 0 | 1 | 0 | 64 | 1516003957
| PP |  | Regulace a aktivace jedné signální skupiny s použitím montážní plošiny | [14 empty] | PP | 2
29 | K | 220960196 | Regulace a aktivace každé další signální skupiny s použitím montážní plošiny | kus | 3 |  | 0 |  |  | základní |  | 0 | 0 | 0 | 0 | 0 | 64 | K | 2 | ROZPOCET | 0 | 0 | 0 | 0 | 0 | 1 | 0 | 64 | 244519962
| PP |  | Regulace a aktivace každé další signální skupiny s použitím montážní plošiny | [14 empty] | PP | 2
30 | K | 220960197 | Regulace a aktivace každé další signální skupiny bez použití montážní plošiny | kus | 8 |  | 0 |  |  | základní |  | 0 | 0 | 0 | 0 | 0 | 64 | K | 2 | ROZPOCET | 0 | 0 | 0 | 0 | 0 | 1 | 0 | 64 | 712464996
| PP |  | Regulace a aktivace každé další signální skupiny bez použití montážní plošiny | [14 empty] | PP | 2
31 | K | 220960308R | Příprava ke komplexnímu vyzkoušení SSZ | hod | 4 |  | 0 |  |  | základní |  | 0 | 0 | 0 | 0 | 0 | 64 | K | 2 | ROZPOCET | 0 | 0 | 0 | 0 | 0 | 1 | 0 | 64 | -1692218952
| PP |  | Příprava ke komplexnímu vyzkoušení SSZ | [14 empty] | PP | 2
32 | K | 220960309R | Komplexní vyzkoušení SSZ | kus | 1 |  | 0 |  |  | základní |  | 0 | 0 | 0 | 0 | 0 | 64 | K | 2 | ROZPOCET | 0 | 0 | 0 | 0 | 0 | 1 | 0 | 64 | -1468222543
| PP |  | Komplexní vyzkoušení SSZ | [14 empty] | PP | 2
33 | K | 220960449R | Uvedení zařízení SSZ do provozu po přepnutí na blikající žlutou se zajištěním v řadiči | kus | 1 |  | 0 |  |  | základní |  | 0 | 0 | 0 | 0 | 0 | 64 | K | 2 | ROZPOCET | 0 | 0 | 0 | 0 | 0 | 1 | 0 | 64 | -1049093185
| PP |  | Uvedení zařízení SSZ do provozu po přepnutí na blikající žlutou se zajištěním v řadiči | [14 empty] | PP | 2
34 | K | 22096049R | Přepnutí SSZ na blikající žlutou a zajištění v řadiči | kus | 1 |  | 0 |  |  | základní |  | 0 | 0 | 0 | 0 | 0 | 64 | K | 2 | ROZPOCET | 0 | 0 | 0 | 0 | 0 | 1 | 0 | 64 | 893122718
| PP |  | Přepnutí SSZ na blikající žlutou a zajištění v řadiči | [14 empty] | PP | 2

## D.1.14.3 - Kabeláž SSZ
{76c635b7-490e-499b-9c02-dea9cf35fb7b}
2
| KRYCÍ LIST SOUPISU PRACÍ | [7 empty] | v --- níže se nacházejí doplnkové a pomocné údaje k sestavám --- v | [8 empty] | False
Stavba:
Cheb, Křižovatky upgrade
Objekt:
D_1_14 - CHK 14 Pražská - Wolkerova a CHK 15 Pražská - Truhlářská
Soupis:
D.1.14.3 - Kabeláž SSZ
| KSO: |  |  |  |  | CC-CZ:
| Místo: |  | Cheb |  |  | Datum: | 3. 11. 2025
| Zadavatel: |  |  |  |  | IČ: | 00253979
|  | Město Cheb, nám. Krále Jiřího 1/14, Cheb |  |  |  | DIČ: | CZ00253979
| Účastník: |  |  |  |  | IČ: | Vyplň údaj
|  | Vyplň údaj |  |  |  | DIČ: | Vyplň údaj
| Projektant: |  |  |  |  | IČ: | 26392526
|  | DSVA, s.r.o. |  |  |  | DIČ: | CZ26392526
| Zpracovatel: |  |  |  |  | IČ: | 26392526
|  | DSVA, s.r.o. |  |  |  | DIČ: | CZ26392526
Poznámka:
Soupis prací je sestaven s využitím Cenové soustavy ÚRS. Položky, které pochází z této cenové soustavy, jsou ve sloupci 'Cenová soustava' označeny popisem 'CS ÚRS' a úrovní příslušného kalendářního pololetí. Veškeré další informace vymezující popis a podmínky použití těchto položek z Cenové soustavy, které nejsou uvedeny přímo v soupisu prací, jsou neomezeně dálkově k dispozici na webu podminky.urs.cz.
| Cena bez DPH | [5 empty] | 0
|  |  | Základ daně |  |  | Sazba daně | Výše daně
| DPH | základní | 0 |  |  | 21% | 0
|  | snížená | 0 |  |  | 12% | 0
|  | zákl. přenesená | 0 |  |  | 21% | 0
|  | sníž. přenesená | 0 |  |  | 12% | 0
|  | nulová | 0 |  |  | 0% | 0
| Cena s DPH |  |  | v | CZK |  | 0
REKAPITULACE ČLENĚNÍ SOUPISU PRACÍ
Stavba:
Cheb, Křižovatky upgrade
Objekt:
D_1_14 - CHK 14 Pražská - Wolkerova a CHK 15 Pražská - Truhlářská
Soupis:
D.1.14.3 - Kabeláž SSZ
Místo: |  |  | Cheb |  |  | Datum: | 3. 11. 2025
Zadavatel: |  |  | Město Cheb, nám. Krále Jiřího 1/14, Cheb |  |  | Projektant: | DSVA, s.r.o.
Účastník: |  |  | Vyplň údaj |  |  | Zpracovatel: | DSVA, s.r.o.
Kód dílu - Popis | [6 empty] | Cena celkem [CZK]
Náklady stavby celkem | [6 empty] | 0 | [11 empty] | -1
| K - Elektroinstalace | [5 empty] | 0
| 742 - Elektroinstalace - slaboproud | [5 empty] | 0
SOUPIS PRACÍ
Stavba:
Cheb, Křižovatky upgrade
Objekt:
D_1_14 - CHK 14 Pražská - Wolkerova a CHK 15 Pražská - Truhlářská
Soupis:
D.1.14.3 - Kabeláž SSZ
Místo: |  |  | Cheb |  |  | Datum: | 3. 11. 2025
Zadavatel: |  |  | Město Cheb, nám. Krále Jiřího 1/14, Cheb |  |  | Projektant: | DSVA, s.r.o.
Účastník: |  |  | Vyplň údaj |  |  | Zpracovatel: | DSVA, s.r.o.
PČ | Typ | Kód | Popis | MJ | Množství | J.cena [CZK] | Cena celkem [CZK] | Cenová soustava |  | DPH | J. Nh [h] | Nh celkem [h] | J. hmotnost [t] | Hmotnost celkem [t] | J. suť [t] | Suť Celkem [t]
Náklady soupisu celkem | [6 empty] | 0 |  |  |  |  | 0 |  | 0.0036 |  | 0 |  | D | -1 | [10 empty] | 0
| D | K | Elektroinstalace |  |  |  | 0 |  |  |  |  | 0 |  | 0.0036 |  | 0 | 1 | D | 0 |  |  |  | ROZPOCET | [6 empty] | 0
| D | 742 | Elektroinstalace - slaboproud |  |  |  | 0 |  |  |  |  | 0 |  | 0.0036 |  | 0 | 2 | D | 1 |  |  |  | ROZPOCET | [6 empty] | 0
1 | K | 742124002 | Montáž kabelů datových FTP, UTP, STP pro vnitřní rozvody do trubky | m | 60 |  | 0 |  |  | základní |  | 0 | 0 | 0 | 0 | 0 | 16 | K | 2 |  |  |  | ROZPOCET | 0 | 0 | 0 | 0 | 0 | 1 | 0 | 16 | 1723136128
| PP |  | Montáž kabelů datových FTP, UTP, STP pro vnitřní rozvody do trubky | [14 empty] | PP | 2
| Online PSC |  | https://podminky.urs.cz/item/CS_URS_2023_02/742124002 | [14 empty] | Online PSC | 2
2 | M | 34121273 | kabel datový venkovní se stíněnými páry Al fólií jádro Cu plné (U/FTP) kategorie 6a | m | 72 |  | 0 |  |  | základní |  | 0 | 5e-05 | 0.0036 | 0 | 0 | 32 | M | 2 |  |  |  | ROZPOCET | 0 | 0 | 0 | 0 | 0 | 1 | 0 | 16 | -445424861
| PP |  | kabel datový venkovní se stíněnými páry Al fólií jádro Cu plné (U/FTP) kategorie 6a | [14 empty] | PP | 2
| P |  | Poznámka k položce: U/FTP, průměr kabelu 7,3mm | [14 empty] | P | 2
| VV |  | 60*1,2 'Přepočtené koeficientem množství |  | 72 | [12 empty] | VV | 2 | 2 | False | 1 | ROZPOCET
3 | K | 220300697R | Ukončení kabelu FTP Cat 6 | kus | 8 |  | 0 |  |  | základní |  | 0 | 0 | 0 | 0 | 0 | 64 | K | 2 |  |  |  | ROZPOCET | 0 | 0 | 0 | 0 | 0 | 1 | 0 | 64 | -495573392
| PP |  | Ukončení kabelu FTP Cat 6 | [14 empty] | PP | 2

## D.1.15.2 - Dopravní řešen...
{1cdf096f-5534-430c-9710-0d75b9258233}
2
| KRYCÍ LIST SOUPISU PRACÍ | [7 empty] | v --- níže se nacházejí doplnkové a pomocné údaje k sestavám --- v | [8 empty] | False
Stavba:
Cheb, Křižovatky upgrade
Objekt:
D_1_14 - CHK 14 Pražská - Wolkerova a CHK 15 Pražská - Truhlářská
Soupis:
D.1.15.2 - Dopravní řešení SSZ
| KSO: |  |  |  |  | CC-CZ:
| Místo: |  | Cheb |  |  | Datum: | 3. 11. 2025
| Zadavatel: |  |  |  |  | IČ: | 00253979
|  | Město Cheb, nám. Krále Jiřího 1/14, Cheb |  |  |  | DIČ: | CZ00253979
| Účastník: |  |  |  |  | IČ: | Vyplň údaj
|  | Vyplň údaj |  |  |  | DIČ: | Vyplň údaj
| Projektant: |  |  |  |  | IČ: | 26392526
|  | DSVA, s.r.o. |  |  |  | DIČ: | CZ26392526
| Zpracovatel: |  |  |  |  | IČ: | 26392526
|  | DSVA, s.r.o. |  |  |  | DIČ: | CZ26392526
Poznámka:
Soupis prací je sestaven s využitím Cenové soustavy ÚRS. Položky, které pochází z této cenové soustavy, jsou ve sloupci 'Cenová soustava' označeny popisem 'CS ÚRS' a úrovní příslušného kalendářního pololetí. Veškeré další informace vymezující popis a podmínky použití těchto položek z Cenové soustavy, které nejsou uvedeny přímo v soupisu prací, jsou neomezeně dálkově k dispozici na webu podminky.urs.cz.
| Cena bez DPH | [5 empty] | 0
|  |  | Základ daně |  |  | Sazba daně | Výše daně
| DPH | základní | 0 |  |  | 21% | 0
|  | snížená | 0 |  |  | 12% | 0
|  | zákl. přenesená | 0 |  |  | 21% | 0
|  | sníž. přenesená | 0 |  |  | 12% | 0
|  | nulová | 0 |  |  | 0% | 0
| Cena s DPH |  |  | v | CZK |  | 0
REKAPITULACE ČLENĚNÍ SOUPISU PRACÍ
Stavba:
Cheb, Křižovatky upgrade
Objekt:
D_1_14 - CHK 14 Pražská - Wolkerova a CHK 15 Pražská - Truhlářská
Soupis:
D.1.15.2 - Dopravní řešení SSZ
Místo: |  |  | Cheb |  |  | Datum: | 3. 11. 2025
Zadavatel: |  |  | Město Cheb, nám. Krále Jiřího 1/14, Cheb |  |  | Projektant: | DSVA, s.r.o.
Účastník: |  |  | Vyplň údaj |  |  | Zpracovatel: | DSVA, s.r.o.
Kód dílu - Popis | [6 empty] | Cena celkem [CZK]
Náklady stavby celkem | [6 empty] | 0 | [11 empty] | -1
| 01 - Demontáž SSZ | [5 empty] | 0
| DEM01 - Demontáže technologických zařízení pro dopravní stavby | [5 empty] | 0
| M - Práce a dodávky M | [5 empty] | 0
| 21-M - Elektromontáže | [5 empty] | 0
| 22-M - Montáže technologických zařízení pro dopravní stavby | [5 empty] | 0
| 04 - Dopravní značení | [5 empty] | 0
SOUPIS PRACÍ
Stavba:
Cheb, Křižovatky upgrade
Objekt:
D_1_14 - CHK 14 Pražská - Wolkerova a CHK 15 Pražská - Truhlářská
Soupis:
D.1.15.2 - Dopravní řešení SSZ
Místo: |  |  | Cheb |  |  | Datum: | 3. 11. 2025
Zadavatel: |  |  | Město Cheb, nám. Krále Jiřího 1/14, Cheb |  |  | Projektant: | DSVA, s.r.o.
Účastník: |  |  | Vyplň údaj |  |  | Zpracovatel: | DSVA, s.r.o.
PČ | Typ | Kód | Popis | MJ | Množství | J.cena [CZK] | Cena celkem [CZK] | Cenová soustava |  | DPH | J. Nh [h] | Nh celkem [h] | J. hmotnost [t] | Hmotnost celkem [t] | J. suť [t] | Suť Celkem [t]
Náklady soupisu celkem | [6 empty] | 0 |  |  |  |  | 0 |  | 0.01 |  | 0 |  | D | -1 | [7 empty] | 0
| D | 01 | Demontáž SSZ |  |  |  | 0 |  |  |  |  | 0 |  | 0 |  | 0 | 1 | D | 0 | ROZPOCET | [6 empty] | 0
| D | DEM01 | Demontáže technologických zařízení pro dopravní stavby |  |  |  | 0 |  |  |  |  | 0 |  | 0 |  | 0 | 1 | D | 1 | ROZPOCET | [6 empty] | 0
1 | K | 220700696R | Demontáž třmenu návěstidla pro montáž na výložník | kus | 2 |  | 0 |  |  | základní |  | 0 | 0 | 0 | 0 | 0 | 64 | K | 2 | ROZPOCET | 0 | 0 | 0 | 0 | 0 | 1 | 0 | 64 | 1579100211
| PP |  | Demontáž třmenu návěstidla pro montáž na výložník | [14 empty] | PP | 2
2 | K | 228960031 | Demontáž návěstidla jednokomorového ze stožáru | kus | 1 |  | 0 |  |  | základní |  | 0 | 0 | 0 | 0 | 0 | 64 | K | 2 | ROZPOCET | 0 | 0 | 0 | 0 | 0 | 1 | 0 | 64 | -2103292305
| PP |  | Demontáž návěstidla včetně otevření a uvolnění paraboly, vytažení kabelu ze stožáru, odmontování návěstidla ze stožáru nebo výložníku, odpojení kabelu ze svorkovnice ve stožáru a návěstidle jednokomorového ze stožáru | [14 empty] | PP | 2
| Online PSC |  | https://podminky.urs.cz/item/CS_URS_2023_02/228960031 | [14 empty] | Online PSC | 2
3 | K | 228960036 | Demontáž návěstidla dvoukomorového ze stožáru | kus | 6 |  | 0 |  |  | základní |  | 0 | 0 | 0 | 0 | 0 | 64 | K | 2 | ROZPOCET | 0 | 0 | 0 | 0 | 0 | 1 | 0 | 64 | 1797754957
| PP |  | Demontáž návěstidla včetně otevření a uvolnění paraboly, vytažení kabelu ze stožáru, odmontování návěstidla ze stožáru nebo výložníku, odpojení kabelu ze svorkovnice ve stožáru a návěstidle dvoukomorového ze stožáru | [14 empty] | PP | 2
| Online PSC |  | https://podminky.urs.cz/item/CS_URS_2023_02/228960036 | [14 empty] | Online PSC | 2
4 | K | 228960041 | Demontáž návěstidla tříkomorového ze stožáru | kus | 5 |  | 0 |  |  | základní |  | 0 | 0 | 0 | 0 | 0 | 64 | K | 2 | ROZPOCET | 0 | 0 | 0 | 0 | 0 | 1 | 0 | 64 | -1824930592
| PP |  | Demontáž návěstidla včetně otevření a uvolnění paraboly, vytažení kabelu ze stožáru, odmontování návěstidla ze stožáru nebo výložníku, odpojení kabelu ze svorkovnice ve stožáru a návěstidle tříkomorového ze stožáru | [14 empty] | PP | 2
| Online PSC |  | https://podminky.urs.cz/item/CS_URS_2023_02/228960041 | [14 empty] | Online PSC | 2
5 | K | 228960044 | Demontáž návěstidla tříkomorového průměru 300 mm z výložníku | kus | 2 |  | 0 |  |  | základní |  | 0 | 0 | 0 | 0 | 0 | 64 | K | 2 | ROZPOCET | 0 | 0 | 0 | 0 | 0 | 1 | 0 | 64 | 1994802046
| PP |  | Demontáž návěstidla včetně otevření a uvolnění paraboly, vytažení kabelu ze stožáru, odmontování návěstidla ze stožáru nebo výložníku, odpojení kabelu ze svorkovnice ve stožáru a návěstidle tříkomorového průměru 300 mm z výložníku | [14 empty] | PP | 2
| Online PSC |  | https://podminky.urs.cz/item/CS_URS_2023_02/228960044 | [14 empty] | Online PSC | 2
6 | K | 228960126 | Demontáž tlačítka pro chodce na stožár | kus | 2 |  | 0 |  |  | základní |  | 0 | 0 | 0 | 0 | 0 | 64 | K | 2 | ROZPOCET | 0 | 0 | 0 | 0 | 0 | 1 | 0 | 64 | 180260038
| PP |  | Demontáž stožárových doplňků včetně demontáže tlačítka nebo spínače a odpojení ze svorkovnice ve stožáru tlačítka pro chodce | [14 empty] | PP | 2
| Online PSC |  | https://podminky.urs.cz/item/CS_URS_2023_02/228960126 | [14 empty] | Online PSC | 2
| D | M | Práce a dodávky M |  |  |  | 0 |  |  |  |  | 0 |  | 0 |  | 0 | 3 | D | 0 | ROZPOCET | [6 empty] | 0
| D | 21-M | Elektromontáže |  |  |  | 0 |  |  |  |  | 0 |  | 0 |  | 0 | 3 | D | 1 | ROZPOCET | [6 empty] | 0
7 | M | 34143274 | kabel ovládací flexibilní jádro Cu lanované izolace PVC plášť PVC 300/500V (CMSM) 3x1,50mm2 | m | 5 |  | 0 |  |  | základní |  | 0 | 0 | 0 | 0 | 0 | 256 | M | 2 | ROZPOCET | 0 | 0 | 0 | 0 | 0 | 1 | 0 | 64 | -1713592576
| PP |  | kabel ovládací flexibilní jádro Cu lanované izolace PVC plášť PVC 300/500V (CMSM) 3x1,50mm2 | [14 empty] | PP | 2
8 | K | 210812011 | Montáž kabelu Cu plného nebo laněného do 1 kV žíly 3x1,5 až 6 mm2 (např. CYKY) bez ukončení uloženého volně nebo v liště | m | 5 |  | 0 |  |  | základní |  | 0 | 0 | 0 | 0 | 0 | 64 | K | 2 | ROZPOCET | 0 | 0 | 0 | 0 | 0 | 1 | 0 | 64 | 1259809466
| PP |  | Montáž izolovaných kabelů měděných do 1 kV bez ukončení plných nebo laněných kulatých (např. CYKY, CHKE-R) uložených volně nebo v liště počtu a průřezu žil 3x1,5 až 6 mm2 | [14 empty] | PP | 2
| Online PSC |  | https://podminky.urs.cz/item/CS_URS_2023_02/210812011 | [14 empty] | Online PSC | 2
9 | M | 34143306 | kabel ovládací flexibilní jádro Cu lanované izolace PVC plášť PVC 300/500V (CMSM) 5x1,50mm2 | m | 65 |  | 0 |  |  | základní |  | 0 | 0 | 0 | 0 | 0 | 256 | M | 2 | ROZPOCET | 0 | 0 | 0 | 0 | 0 | 1 | 0 | 64 | 755119514
| PP |  | kabel ovládací flexibilní jádro Cu lanované izolace PVC plášť PVC 300/500V (CMSM) 5x1,50mm2 | [14 empty] | PP | 2
10 | K | 210812061 | Montáž kabelu Cu plného nebo laněného do 1 kV žíly 5x1,5 až 2,5 mm2 (např. CYKY) bez ukončení uloženého volně nebo v liště | m | 65 |  | 0 |  |  | základní |  | 0 | 0 | 0 | 0 | 0 | 64 | K | 2 | ROZPOCET | 0 | 0 | 0 | 0 | 0 | 1 | 0 | 64 | -828848519
| PP |  | Montáž izolovaných kabelů měděných do 1 kV bez ukončení plných nebo laněných kulatých (např. CYKY, CHKE-R) uložených volně nebo v liště počtu a průřezu žil 5x1,5 až 2,5 mm2 | [14 empty] | PP | 2
| Online PSC |  | https://podminky.urs.cz/item/CS_URS_2023_02/210812061 | [14 empty] | Online PSC | 2
11 | M | 34143332 | kabel ovládací flexibilní jádro Cu lanované izolace PVC plášť PVC 300/500V (CMSM) 12x0,75mm2 | m | 20 |  | 0 |  |  | základní |  | 0 | 0 | 0 | 0 | 0 | 8 | M | 2 | ROZPOCET | 0 | 0 | 0 | 0 | 0 | 1 | 0 | 4 | 1553530437
| PP |  | kabel ovládací flexibilní jádro Cu lanované izolace PVC plášť PVC 300/500V (CMSM) 12x0,75mm2 | [14 empty] | PP | 2
12 | K | 741120502 | Montáž kabelů flexibilních měděných bez ukončení uložených volně lehkých a středních (např. CGSG), počtu žil do 16 | m | 20 |  | 0 |  |  | základní |  | 0 | 0 | 0 | 0 | 0 | 4 | K | 2 | ROZPOCET | 0 | 0 | 0 | 0 | 0 | 1 | 0 | 4 | 1186466889
| PP |  | Montáž kabelů flexibilních měděných bez ukončení uložených volně lehkých a středních (např. CGSG), počtu žil do 16 | [14 empty] | PP | 2
13 | K | 220300529R | Ukončení šňůr lisovací trubičkou | kus | 86 |  | 0 |  |  | základní |  | 0 | 0 | 0 | 0 | 0 | 64 | K | 2 | ROZPOCET | 0 | 0 | 0 | 0 | 0 | 1 | 0 | 64 | -1155518319
| PP |  | Ukončení šňůr lisovací trubičkou | [14 empty] | PP | 2
| D | 22-M | Montáže technologických zařízení pro dopravní stavby |  |  |  | 0 |  |  |  |  | 0 |  | 0 |  | 0 | 3 | D | 1 | ROZPOCET | [6 empty] | 0
14 | K | Pol1000 | Kryt základu řadiče včetně montáže | kus | 1 |  | 0 |  |  | základní |  | 0 | 0 | 0 | 0 | 0 | 64 | K | 2 | ROZPOCET | 0 | 0 | 0 | 0 | 0 | 1 | 0 | 64 | 2142296012
| PP |  | Kryt základu řadiče včetně montáže | [14 empty] | PP | 2
15 | K | 220960201 | Adresace řadiče přes čtyři světelné skupiny | kus | 1 |  | 0 |  |  | základní |  | 0 | 0 | 0 | 0 | 0 | 64 | K | 2 | ROZPOCET | 0 | 0 | 0 | 0 | 0 | 1 | 0 | 64 | 1370363214
| PP |  | Adresace řadiče MR přes čtyři světelné skupiny | [14 empty] | PP | 2
| Online PSC |  | https://podminky.urs.cz/item/CS_URS_2023_02/220960201 | [14 empty] | Online PSC | 2
16 | K | 220960221R | Programování řadiče do deseti světelných skupin | kus | 1 |  | 0 |  |  | základní |  | 0 | 0 | 0 | 0 | 0 | 64 | K | 2 | ROZPOCET | 0 | 0 | 0 | 0 | 0 | 1 | 0 | 64 | 1796367609
| PP |  | Programování řadiče do deseti světelných skupin | [14 empty] | PP | 2
17 | K | 404452793R | Ruční řízení | kus | 1 |  | 0 |  |  | základní |  | 0 | 0 | 0 | 0 | 0 | 64 | K | 2 | ROZPOCET | 0 | 0 | 0 | 0 | 0 | 1 | 0 | 64 | 1894074450
| PP |  | Ruční řízení | [14 empty] | PP | 2
18 | K | 220960182R | Montáž ručního řízení | kus | 1 |  | 0 |  |  | základní |  | 0 | 0 | 0 | 0 | 0 | 64 | K | 2 | ROZPOCET | 0 | 0 | 0 | 0 | 0 | 1 | 0 | 64 | -2100498382
| PP |  | Montáž ručního řízení | [14 empty] | PP | 2
19 | K | 404452711R | LED - Dopravní návěstidlo 3 x 210/230V plný signál | kus | 4 |  | 0 |  |  | základní |  | 0 | 0 | 0 | 0 | 0 | 64 | K | 2 | ROZPOCET | 0 | 0 | 0 | 0 | 0 | 1 | 0 | 64 | 214
| PP |  | LED - Dopravní návěstidlo 3 x 210/230V plný signál | [14 empty] | PP | 2
20 | K | 404452701R | LED - Chodecké návěstidlo 2 x 210/230V | kus | 4 |  | 0 |  |  | základní |  | 0 | 0 | 0 | 0 | 0 | 64 | K | 2 | ROZPOCET | 0 | 0 | 0 | 0 | 0 | 1 | 0 | 64 | 222
| PP |  | LED - Chodecké návěstidlo 2 x 210/230V | [14 empty] | PP | 2
21 | K | 404452703R | LED - Dopravní návěstidlo 3 x 300/230V plný signál | kus | 3 |  | 0 |  |  | základní |  | 0 | 0 | 0 | 0 | 0 | 64 | K | 2 | ROZPOCET | 0 | 0 | 0 | 0 | 0 | 1 | 0 | 64 | 226
| PP |  | LED - Dopravní návěstidlo 3 x 300/230V plný signál | [14 empty] | PP | 2
22 | K | 4044527051R | LED - Dopravní návěstidlo 1 x 300/230V žlutý signál | kus | 1 |  | 0 |  |  | základní |  | 0 | 0 | 0 | 0 | 0 | 64 | K | 2 | ROZPOCET | 0 | 0 | 0 | 0 | 0 | 1 | 0 | 64 | 230
| PP |  | LED - Dopravní návěstidlo 1 x 300/230V žlutý signál | [14 empty] | PP | 2
23 | K | 220960041 | Montáž sestaveného návěstidla tříkomorového na stožár | kus | 4 |  | 0 |  |  | základní |  | 0 | 0 | 0 | 0 | 0 | 64 | K | 2 | ROZPOCET | 0 | 0 | 0 | 0 | 0 | 1 | 0 | 64 | -1053955177
| PP |  | Montáž sestaveného návěstidla včetně otevření a uvolnění paraboly, zatažení kabelu do stožáru, namontování návěstidla na stožár nebo výložník, zřízení kabelové formy, zapojení kabelu na svorkovnici ve stožáru a návěstidle, přezkoušení funkce návěstidla tříkomorového na stožár | [14 empty] | PP | 2
| Online PSC |  | https://podminky.urs.cz/item/CS_URS_2023_02/220960041 | [14 empty] | Online PSC | 2
24 | K | 220960044 | Montáž sestaveného návěstidla tříkomorového průměru 300 mm na výložník | kus | 3 |  | 0 |  |  | základní |  | 0 | 0 | 0 | 0 | 0 | 64 | K | 2 | ROZPOCET | 0 | 0 | 0 | 0 | 0 | 1 | 0 | 64 | 1515584916
| PP |  | Montáž sestaveného návěstidla včetně otevření a uvolnění paraboly, zatažení kabelu do stožáru, namontování návěstidla na stožár nebo výložník, zřízení kabelové formy, zapojení kabelu na svorkovnici ve stožáru a návěstidle, přezkoušení funkce návěstidla tříkomorového průměru 300 mm na výložník | [14 empty] | PP | 2
| Online PSC |  | https://podminky.urs.cz/item/CS_URS_2023_02/220960044 | [14 empty] | Online PSC | 2
25 | K | 220960031 | Montáž sestaveného návěstidla jednokomorového na stožár | kus | 1 |  | 0 |  |  | základní |  | 0 | 0 | 0 | 0 | 0 | 64 | K | 2 | ROZPOCET | 0 | 0 | 0 | 0 | 0 | 1 | 0 | 64 | -411360813
| PP |  | Montáž sestaveného návěstidla včetně otevření a uvolnění paraboly, zatažení kabelu do stožáru, namontování návěstidla na stožár nebo výložník, zřízení kabelové formy, zapojení kabelu na svorkovnici ve stožáru a návěstidle, přezkoušení funkce návěstidla jednokomorového na stožár | [14 empty] | PP | 2
| Online PSC |  | https://podminky.urs.cz/item/CS_URS_2023_02/220960031 | [14 empty] | Online PSC | 2
26 | K | 220960036 | Montáž sestaveného návěstidla dvoukomorového na stožár | kus | 4 |  | 0 |  |  | základní |  | 0 | 0 | 0 | 0 | 0 | 64 | K | 2 | ROZPOCET | 0 | 0 | 0 | 0 | 0 | 1 | 0 | 64 | -2015261398
| PP |  | Montáž sestaveného návěstidla včetně otevření a uvolnění paraboly, zatažení kabelu do stožáru, namontování návěstidla na stožár nebo výložník, zřízení kabelové formy, zapojení kabelu na svorkovnici ve stožáru a návěstidle, přezkoušení funkce návěstidla dvoukomorového na stožár | [14 empty] | PP | 2
| Online PSC |  | https://podminky.urs.cz/item/CS_URS_2023_02/220960036 | [14 empty] | Online PSC | 2
27 | M | 40445260 | páska upínací 12,7x0,75mm | m | 9 |  | 0 |  |  | základní |  | 0 | 0 | 0 | 0 | 0 | 256 | M | 2 | ROZPOCET | 0 | 0 | 0 | 0 | 0 | 1 | 0 | 64 | 114
| PP |  | páska upínací 12,7x0,75mm | [14 empty] | PP | 2
28 | K | 404452799R | Videosouprava - 2 kamery | kus | 2 |  | 0 |  |  | základní |  | 0 | 0 | 0 | 0 | 0 | 64 | K | 2 | ROZPOCET | 0 | 0 | 0 | 0 | 0 | 1 | 0 | 64 | 208
| PP |  | Videosouprava - 2 kamery | [14 empty] | PP | 2
29 | K | 220960120 | Montáž dopravního videodetektoru na výložník | kus | 4 |  | 0 |  |  | základní |  | 0 | 0 | 0 | 0 | 0 | 64 | K | 2 | ROZPOCET | 0 | 0 | 0 | 0 | 0 | 1 | 0 | 64 | 386268888
| PP |  | Montáž dopravního detektoru včetně rozměření a označení místa pro vyvrtání otvorů, vyvrtání otvorů, vyříznutí závitů, montáže skříňky se zapojením, nastavení a vyzkoušení, připojení uzemnění videodetektoru na výložník | [14 empty] | PP | 2
| Online PSC |  | https://podminky.urs.cz/item/CS_URS_2023_02/220960120 | [14 empty] | Online PSC | 2
30 | K | 220960007R | Montáž třmenu videodetekce | kus | 4 |  | 0 |  |  | základní |  | 0 | 0 | 0 | 0 | 0 | 64 | K | 2 | ROZPOCET | 0 | 0 | 0 | 0 | 0 | 1 | 0 | 64 | -926214310
| PP |  | Montáž třmenu videodetekce | [14 empty] | PP | 2
31 | K | 220960122R | Montáž a nastavení videokamer | kus | 4 |  | 0 |  |  | základní |  | 0 | 0 | 0 | 0 | 0 | 64 | K | 2 | ROZPOCET | 0 | 0 | 0 | 0 | 0 | 1 | 0 | 64 | 823060031
| PP |  | Montáž a nastavení videokamer | [14 empty] | PP | 2
32 | K | 220960191R | Konfigurace virtuálních detekčních smyček | kus | 6 |  | 0 |  |  | základní |  | 0 | 0 | 0 | 0 | 0 | 64 | K | 2 | ROZPOCET | 0 | 0 | 0 | 0 | 0 | 1 | 0 | 64 | 1420382701
| PP |  | Konfigurace virtuálních detekčních smyček | [14 empty] | PP | 2
33 | K | 220960192R | Doladění pozic smyček, monitoring | kus | 6 |  | 0 |  |  | základní |  | 0 | 0 | 0 | 0 | 0 | 64 | K | 2 | ROZPOCET | 0 | 0 | 0 | 0 | 0 | 1 | 0 | 64 | -1636567029
| PP |  | Doladění pozic smyček, monitoring | [14 empty] | PP | 2
34 | K | 404452782R.1 | Třmen návěstidla 300 na výložník, pevný | kus | 3 |  | 0 |  |  | základní |  | 0 | 0 | 0 | 0 | 0 | 64 | K | 2 | ROZPOCET | 0 | 0 | 0 | 0 | 0 | 1 | 0 | 64 | 286
| PP |  | Třmen návěstidla 300 na výložník, pevný | [14 empty] | PP | 2
35 | K | 220960006R | Montáž třmenu návěstidla na výložníku | kus | 3 |  | 0 |  |  | základní |  | 0 | 0 | 0 | 0 | 0 | 64 | K | 2 | ROZPOCET | 0 | 0 | 0 | 0 | 0 | 1 | 0 | 64 | -1903624536
| PP |  | Montáž třmenu návěstidla na výložníku | [14 empty] | PP | 2
36 | K | 404452784R | Celoplošné senzorické chodecké tlačítko | kus | 2 |  | 0 |  |  | základní |  | 0 | 0 | 0 | 0 | 0 | 64 | K | 2 | ROZPOCET | 0 | 0 | 0 | 0 | 0 | 1 | 0 | 64 | 292
| PP |  | Celoplošné senzorické chodecké tlačítko | [14 empty] | PP | 2
37 | K | 220960126 | Montáž tlačítka pro chodce na stožár | kus | 2 |  | 0 |  |  | základní |  | 0 | 0 | 0 | 0 | 0 | 64 | K | 2 | ROZPOCET | 0 | 0 | 0 | 0 | 0 | 1 | 0 | 64 | -793157293
| PP |  | Montáž tlačítka pro chodce na stožár | [14 empty] | PP | 2
38 | K | 220960126R | Nastavení celosenzorického tlačítka v řadiči | kus | 2 |  | 0 |  |  | základní |  | 0 | 0 | 0 | 0 | 0 | 64 | K | 2 | ROZPOCET | 0 | 0 | 0 | 0 | 0 | 1 | 0 | 64 | 117195504
| PP |  | Nastavení celosenzorického tlačítka v řadiči | [14 empty] | PP | 2
39 | K | 404452786R | Jednotka pro časové ovládání zvukových návěstidel (JAZS - 1) | kus | 1 |  | 0 |  |  | základní |  | 0 | 0 | 0 | 0 | 0 | 64 | K | 2 | ROZPOCET | 0 | 0 | 0 | 0 | 0 | 1 | 0 | 64 | 298
| PP |  | Jednotka pro časové ovládání zvukových návěstidel (JAZS - 1) | [14 empty] | PP | 2
40 | K | 220860068R | Montáž jednotky pro časové ovládání zvukových návěstidel (JAZS - 1) | kus | 1 |  | 0 |  |  | základní |  | 0 | 0 | 0 | 0 | 0 | 64 | K | 2 | ROZPOCET | 0 | 0 | 0 | 0 | 0 | 1 | 0 | 64 | -22748701
| PP |  | Montáž jednotky pro časové ovládání zvukových návěstidel (JAZS - 1) | [14 empty] | PP | 2
41 | K | 404452787R | Přijímače pro dálkovou aktivaci zvukových návěstidel (BPN - 1) | kus | 1 |  | 0 |  |  | základní |  | 0 | 0 | 0 | 0 | 0 | 64 | K | 2 | ROZPOCET | 0 | 0 | 0 | 0 | 0 | 1 | 0 | 64 | 300
| PP |  | Přijímače pro dálkovou aktivaci zvukových návěstidel (BPN - 1) | [14 empty] | PP | 2
42 | K | 220860067R | Montáž přijímače pro dálkovou aktivaci zvukových návěstidel (BPN - 1) | kus | 1 |  | 0 |  |  | základní |  | 0 | 0 | 0 | 0 | 0 | 64 | K | 2 | ROZPOCET | 0 | 0 | 0 | 0 | 0 | 1 | 0 | 64 | -1917151149
| PP |  | Montáž přijímače pro dálkovou aktivaci zvukových návěstidel (BPN - 1) | [14 empty] | PP | 2
43 | K | 404452788R | Akustické návěští pro nevidomé SZN - 1 | kus | 4 |  | 0 |  |  | základní |  | 0 | 0 | 0 | 0 | 0 | 64 | K | 2 | ROZPOCET | 0 | 0 | 0 | 0 | 0 | 1 | 0 | 64 | 302
| PP |  | Akustické návěští pro nevidomé SZN - 1 | [14 empty] | PP | 2
44 | K | 220860069R | Montáž akustické signalizace SZN-1 | kus | 4 |  | 0 |  |  | základní |  | 0 | 0 | 0 | 0 | 0 | 64 | K | 2 | ROZPOCET | 0 | 0 | 0 | 0 | 0 | 1 | 0 | 64 | -1936856900
| PP |  | Montáž akustické signalizace SZN-1 | [14 empty] | PP | 2
45 | K | 404452884R | Dovybavení řadiče | kus | 1 |  | 0 |  |  | základní |  | 0 | 0 | 0 | 0 | 0 | 64 | K | 2 | ROZPOCET | 0 | 0 | 0 | 0 | 0 | 1 | 0 | 64 | -1870895592
| PP |  | Dovybavení řadiče | [14 empty] | PP | 2
46 | K | 220960184R | Montáž dovybavení řadiče | kus | 1 |  | 0 |  |  | základní |  | 0 | 0 | 0 | 0 | 0 | 64 | K | 2 | ROZPOCET | 0 | 0 | 0 | 0 | 0 | 1 | 0 | 64 | 1529932914
| PP |  | Montáž dovybavení řadiče | [14 empty] | PP | 2
47 | M | Pol156 | Switch pro připojení SSZ na DŘÚ | kus | 1 |  | 0 |  |  | základní |  | 0 | 0 | 0 | 0 | 0 | 256 | M | 2 | ROZPOCET | 0 | 0 | 0 | 0 | 0 | 1 | 0 | 64 | 1051848251
| PP |  | Switch pro připojení SSZ na DŘÚ | [14 empty] | PP | 2
48 | K | 404452793.1 | Průmyslový 5G modem pro připojení DŘÚ a dopravního řadiče | kus | 1 |  | 0 |  |  | základní |  | 0 | 0 | 0 | 0 | 0 | 64 | K | 2 | ROZPOCET | 0 | 0 | 0 | 0 | 0 | 1 | 0 | 64 | 335875712
| PP |  | Průmyslový 5G modem pro připojení DŘÚ a dopravního řadiče | [14 empty] | PP | 2
49 | M | Pol157 | Mediakonvertor | kus | 1 |  | 0 |  |  | základní |  | 0 | 0 | 0 | 0 | 0 | 256 | M | 2 | ROZPOCET | 0 | 0 | 0 | 0 | 0 | 1 | 0 | 64 | 451124488
| PP |  | Mediakonvertor | [14 empty] | PP | 2
50 | K | Pol145 | Nastavení a oživení modemu, konfigurační práce | kus | 1 |  | 0 |  |  | základní |  | 0 | 0 | 0 | 0 | 0 | 4 | K | 2 | ROZPOCET | 0 | 0 | 0 | 0 | 0 | 1 | 0 | 4 | 604348724
| PP |  | Nastavení a oživení modemu, konfigurační práce | [14 empty] | PP | 2
51 | K | 220960191 | Regulace a aktivace jedné signální skupiny s použitím montážní plošiny | kus | 1 |  | 0 |  |  | základní |  | 0 | 0 | 0 | 0 | 0 | 64 | K | 2 | ROZPOCET | 0 | 0 | 0 | 0 | 0 | 1 | 0 | 64 | 1516003957
| PP |  | Regulace a aktivace jedné signální skupiny s použitím montážní plošiny | [14 empty] | PP | 2
52 | K | 220960196 | Regulace a aktivace každé další signální skupiny s použitím montážní plošiny | kus | 2 |  | 0 |  |  | základní |  | 0 | 0 | 0 | 0 | 0 | 64 | K | 2 | ROZPOCET | 0 | 0 | 0 | 0 | 0 | 1 | 0 | 64 | 244519962
| PP |  | Regulace a aktivace každé další signální skupiny s použitím montážní plošiny | [14 empty] | PP | 2
53 | K | 220960197 | Regulace a aktivace každé další signální skupiny bez použití montážní plošiny | kus | 5 |  | 0 |  |  | základní |  | 0 | 0 | 0 | 0 | 0 | 64 | K | 2 | ROZPOCET | 0 | 0 | 0 | 0 | 0 | 1 | 0 | 64 | 712464996
| PP |  | Regulace a aktivace každé další signální skupiny bez použití montážní plošiny | [14 empty] | PP | 2
54 | K | 220960308R | Příprava ke komplexnímu vyzkoušení SSZ | hod | 8 |  | 0 |  |  | základní |  | 0 | 0 | 0 | 0 | 0 | 64 | K | 2 | ROZPOCET | 0 | 0 | 0 | 0 | 0 | 1 | 0 | 64 | -1692218952
| PP |  | Příprava ke komplexnímu vyzkoušení SSZ | [14 empty] | PP | 2
55 | K | 220960309R | Komplexní vyzkoušení SSZ | kus | 1 |  | 0 |  |  | základní |  | 0 | 0 | 0 | 0 | 0 | 64 | K | 2 | ROZPOCET | 0 | 0 | 0 | 0 | 0 | 1 | 0 | 64 | -1468222543
| PP |  | Komplexní vyzkoušení SSZ | [14 empty] | PP | 2
56 | K | 220960449R | Uvedení zařízení SSZ do provozu po přepnutí na blikající žlutou se zajištěním v řadiči | kus | 1 |  | 0 |  |  | základní |  | 0 | 0 | 0 | 0 | 0 | 64 | K | 2 | ROZPOCET | 0 | 0 | 0 | 0 | 0 | 1 | 0 | 64 | -1049093185
| PP |  | Uvedení zařízení SSZ do provozu po přepnutí na blikající žlutou se zajištěním v řadiči | [14 empty] | PP | 2
57 | K | 22096049R | Přepnutí SSZ na blikající žlutou a zajištění v řadiči | kus | 1 |  | 0 |  |  | základní |  | 0 | 0 | 0 | 0 | 0 | 64 | K | 2 | ROZPOCET | 0 | 0 | 0 | 0 | 0 | 1 | 0 | 64 | 893122718
| PP |  | Přepnutí SSZ na blikající žlutou a zajištění v řadiči | [14 empty] | PP | 2
| D | 04 | Dopravní značení |  |  |  | 0 |  |  |  |  | 0 |  | 0.01 |  | 0 | 1 | D | 0 | ROZPOCET | [6 empty] | 0
58 | K | 914111111 | Montáž svislé dopravní značky do velikosti 1 m2 objímkami na sloupek nebo konzolu | kus | 4 |  | 0 |  |  | základní |  | 0 | 0 | 0 | 0 | 0 | 4 | K | 1 | ROZPOCET | 0 | 0 | 0 | 0 | 0 | 1 | 0 | 4 | -1710148382
| PP |  | Montáž svislé dopravní značky do velikosti 1 m2 objímkami na sloupek nebo konzolu | [14 empty] | PP | 1
59 | M | 40445611 | značky upravující přednost P2, P3, P8 500mm | kus | 2 |  | 0 |  |  | základní |  | 0 | 0.0025 | 0.005 | 0 | 0 | 256 | M | 1 | ROZPOCET | 0 | 0 | 0 | 0 | 0 | 1 | 0 | 64 | 1119934266
| PP |  | značky upravující přednost P2, P3, P8 500mm | [14 empty] | PP | 1
60 | M | 40445608 | značky upravující přednost P1, P4 700mm | kus | 1 |  | 0 |  |  | základní |  | 0 | 0 | 0 | 0 | 0 | 256 | M | 1 | ROZPOCET | 0 | 0 | 0 | 0 | 0 | 1 | 0 | 64 | 1691036655
| PP |  | značky upravující přednost P1, P4 700mm | [14 empty] | PP | 1
61 | M | 40445615 | značky upravující přednost P6 700mm | kus | 1 |  | 0 |  |  | základní |  | 0 | 0.005 | 0.005 | 0 | 0 | 256 | M | 1 | ROZPOCET | 0 | 0 | 0 | 0 | 0 | 1 | 0 | 64 | 1421676708
| PP |  | značky upravující přednost P6 700mm | [14 empty] | PP | 1
62 | M | 40445257 | svorka upínací na sloupek D 70mm | kus | 8 |  | 0 |  |  | základní |  | 0 | 0 | 0 | 0 | 0 | 8 | M | 1 | ROZPOCET | 0 | 0 | 0 | 0 | 0 | 1 | 0 | 4 | -744175065
| PP |  | svorka upínací na sloupek D 70mm | [14 empty] | PP | 1
63 | M | 40445260 | páska upínací 12,7x0,75mm | m | 8 |  | 0 |  |  | základní |  | 0 | 0 | 0 | 0 | 0 | 8 | M | 1 | ROZPOCET | 0 | 0 | 0 | 0 | 0 | 1 | 0 | 4 | 61923133
| PP |  | páska upínací 12,7x0,75mm | [14 empty] | PP | 1
64 | K | 966006211 | Odstranění svislých dopravních značek ze sloupů, sloupků nebo konzol | kus | 5 |  | 0 |  |  | základní |  | 0 | 0 | 0 | 0 | 0 | 4 | K | 1 | ROZPOCET | 0 | 0 | 0 | 0 | 0 | 1 | 0 | 4 | 1954381719
| PP |  | Odstranění svislých dopravních značek ze sloupů, sloupků nebo konzol | [14 empty] | PP | 1

## D.1.15.3 - Kabeláž SSZ
[18 empty] | {17d271a5-afca-4665-ab1c-89a114c03348} | [5 empty] | DEM_1 | Bourani zakladu | m3 | 2,448 | 2
[18 empty] | 2 | [5 empty] | prem | premisteni horniny | m3 | 12,958 | 2
| KRYCÍ LIST SOUPISU PRACÍ | [7 empty] | v --- níže se nacházejí doplnkové a pomocné údaje k sestavám --- v | [8 empty] | False
Stavba:
Cheb, Křižovatky upgrade
Objekt:
D_1_14 - CHK 14 Pražská - Wolkerova a CHK 15 Pražská - Truhlářská
Soupis:
D.1.15.3 - Kabeláž SSZ
| KSO: |  |  |  |  | CC-CZ:
| Místo: |  | Cheb |  |  | Datum: | 3. 11. 2025
| Zadavatel: |  |  |  |  | IČ: | 00253979
|  | Město Cheb, nám. Krále Jiřího 1/14, Cheb |  |  |  | DIČ: | CZ00253979
| Účastník: |  |  |  |  | IČ: | Vyplň údaj
|  | Vyplň údaj |  |  |  | DIČ: | Vyplň údaj
| Projektant: |  |  |  |  | IČ: | 26392526
|  | DSVA, s.r.o. |  |  |  | DIČ: | CZ26392526
| Zpracovatel: |  |  |  |  | IČ: | 26392526
|  | DSVA, s.r.o. |  |  |  | DIČ: | CZ26392526
Poznámka:
Soupis prací je sestaven s využitím Cenové soustavy ÚRS. Položky, které pochází z této cenové soustavy, jsou ve sloupci 'Cenová soustava' označeny popisem 'CS ÚRS' a úrovní příslušného kalendářního pololetí. Veškeré další informace vymezující popis a podmínky použití těchto položek z Cenové soustavy, které nejsou uvedeny přímo v soupisu prací, jsou neomezeně dálkově k dispozici na webu podminky.urs.cz.
| Cena bez DPH | [5 empty] | 0
|  |  | Základ daně |  |  | Sazba daně | Výše daně
| DPH | základní | 0 |  |  | 21% | 0
|  | snížená | 0 |  |  | 12% | 0
|  | zákl. přenesená | 0 |  |  | 21% | 0
|  | sníž. přenesená | 0 |  |  | 12% | 0
|  | nulová | 0 |  |  | 0% | 0
| Cena s DPH |  |  | v | CZK |  | 0
REKAPITULACE ČLENĚNÍ SOUPISU PRACÍ
Stavba:
Cheb, Křižovatky upgrade
Objekt:
D_1_14 - CHK 14 Pražská - Wolkerova a CHK 15 Pražská - Truhlářská
Soupis:
D.1.15.3 - Kabeláž SSZ
Místo: |  |  | Cheb |  |  | Datum: | 3. 11. 2025
Zadavatel: |  |  | Město Cheb, nám. Krále Jiřího 1/14, Cheb |  |  | Projektant: | DSVA, s.r.o.
Účastník: |  |  | Vyplň údaj |  |  | Zpracovatel: | DSVA, s.r.o.
Kód dílu - Popis | [6 empty] | Cena celkem [CZK]
Náklady stavby celkem | [6 empty] | 0 | [11 empty] | -1
| 01 - Demontáž SSZ | [5 empty] | 0
| 21-M - Elektromontáže | [5 empty] | 0
| 22-M - Montáže technologických zařízení pro dopravní stavby | [5 empty] | 0
| K - Elektroinstalace | [5 empty] | 0
| 742 - Elektroinstalace - slaboproud | [5 empty] | 0
| M - Práce a dodávky M | [5 empty] | 0
| 21-M - Elektromontáže | [5 empty] | 0
| 22-M - Montáže technologických zařízení pro dopravní stavby | [5 empty] | 0
| 001 - Stavebně montážní práce - Kabelové rýhy | [5 empty] | 0
SOUPIS PRACÍ
Stavba:
Cheb, Křižovatky upgrade
Objekt:
D_1_14 - CHK 14 Pražská - Wolkerova a CHK 15 Pražská - Truhlářská
Soupis:
D.1.15.3 - Kabeláž SSZ
Místo: |  |  | Cheb |  |  | Datum: | 3. 11. 2025
Zadavatel: |  |  | Město Cheb, nám. Krále Jiřího 1/14, Cheb |  |  | Projektant: | DSVA, s.r.o.
Účastník: |  |  | Vyplň údaj |  |  | Zpracovatel: | DSVA, s.r.o.
PČ | Typ | Kód | Popis | MJ | Množství | J.cena [CZK] | Cena celkem [CZK] | Cenová soustava |  | DPH | J. Nh [h] | Nh celkem [h] | J. hmotnost [t] | Hmotnost celkem [t] | J. suť [t] | Suť Celkem [t]
Náklady soupisu celkem | [6 empty] | 0 |  |  |  |  | 0 |  | 21.8583 |  | 7.1532 |  | D | -1 | [15 empty] | 0
| D | 01 | Demontáž SSZ |  |  |  | 0 |  |  |  |  | 0 |  | 4.896 |  | 7.1532 | 1 | D | 0 |  |  |  | ROZPOCET | [11 empty] | 0
| D | 21-M | Elektromontáže |  |  |  | 0 |  |  |  |  | 0 |  | 0 |  | 1.7676 | 3 | D | 1 |  |  |  | ROZPOCET | [11 empty] | 0
1 | K | 218813031 | Demontáž kabelů Cu plných nebo laněných kulatých do 1 kV žíly 4x1,5 až 4 mm2 (např. CYKY) bez odpojení vodičů uložených pevně | m | 108 |  | 0 |  |  | základní |  | 0 | 0 | 0 | 0.00152 | 0.16416 | 64 | K | 2 |  |  |  | ROZPOCET | [5 empty] | 0 | 0 | 0 | 0 | 0 | 1 | 0 | 64 | 1901504769
| PP |  | Demontáž izolovaných kabelů měděných do 1 kV bez odpojení vodičů plných nebo laněných kulatých (např. CYKY, CHKE-R) uložených pevně počtu a průřezu žil 4x1,5 až 4 mm2 | [14 empty] | PP | 2
| Online PSC |  | https://podminky.urs.cz/item/CS_URS_2023_02/218813031 | [14 empty] | Online PSC | 2
2 | K | 218813071 | Demontáž kabelů Cu plných nebo laněných kulatých do 1 kV žíly 7x1,5 až 2,5 mm2 (např. CYKY) bez odpojení vodičů uložených pevně | m | 17 |  | 0 |  |  | základní |  | 0 | 0 | 0 | 0.00182 | 0.03094 | 64 | K | 2 |  |  |  | ROZPOCET | [5 empty] | 0 | 0 | 0 | 0 | 0 | 1 | 0 | 64 | -609604840
| PP |  | Demontáž izolovaných kabelů měděných do 1 kV bez odpojení vodičů plných nebo laněných kulatých (např. CYKY, CHKE-R) uložených pevně počtu a průřezu žil 7x1,5 až 2,5 mm2 | [14 empty] | PP | 2
| Online PSC |  | https://podminky.urs.cz/item/CS_URS_2023_02/218813071 | [14 empty] | Online PSC | 2
3 | K | 218813101 | Demontáž kabelů Cu plných nebo laněných kulatých do 1 kV žíly 19x1,5 až 2,5 mm2 (např. CYKY) bez odpojení vodičů uložených pevně | m | 263 |  | 0 |  |  | základní |  | 0 | 0 | 0 | 0.00294 | 0.77322 | 64 | K | 2 |  |  |  | ROZPOCET | [5 empty] | 0 | 0 | 0 | 0 | 0 | 1 | 0 | 64 | 402788985
| PP |  | Demontáž izolovaných kabelů měděných do 1 kV bez odpojení vodičů plných nebo laněných kulatých (např. CYKY, CHKE-R) uložených pevně počtu a průřezu žil 19x1,5 až 2,5 mm2 | [14 empty] | PP | 2
| Online PSC |  | https://podminky.urs.cz/item/CS_URS_2023_02/218813101 | [14 empty] | Online PSC | 2
4 | K | 218813111 | Demontáž kabelů Cu plných nebo laněných kulatých do 1 kV žíly 24x1,5 mm2 (např. CYKY) bez odpojení vodičů uložených pevně | m | 231 |  | 0 |  |  | základní |  | 0 | 0 | 0 | 0.00346 | 0.79926 | 64 | K | 2 |  |  |  | ROZPOCET | [5 empty] | 0 | 0 | 0 | 0 | 0 | 1 | 0 | 64 | 320452483
| PP |  | Demontáž izolovaných kabelů měděných do 1 kV bez odpojení vodičů plných nebo laněných kulatých (např. CYKY, CHKE-R) uložených pevně počtu a průřezu žil 24x1,5 mm2 | [14 empty] | PP | 2
| Online PSC |  | https://podminky.urs.cz/item/CS_URS_2023_02/218813111 | [14 empty] | Online PSC | 2
| D | 22-M | Montáže technologických zařízení pro dopravní stavby |  |  |  | 0 |  |  |  |  | 0 |  | 4.896 |  | 5.3856 | 3 | D | 1 |  |  |  | ROZPOCET | [11 empty] | 0
5 | K | 220111491R | Demontáž-drát forma kabelů do 10 vodičů | kus | 2 |  | 0 |  |  | základní |  | 0 | 0 | 0 | 0 | 0 | 64 | K | 2 |  |  |  | ROZPOCET | [5 empty] | 0 | 0 | 0 | 0 | 0 | 1 | 0 | 64 | -1213710005
| PP |  | Demontáž-drát forma kabelů do 10 vodičů | [14 empty] | PP | 2
6 | K | 220111492R | Demontáž-drát forma kabelů do 20 vodičů | kus | 3 |  | 0 |  |  | základní |  | 0 | 0 | 0 | 0 | 0 | 64 | K | 2 |  |  |  | ROZPOCET | [5 empty] | 0 | 0 | 0 | 0 | 0 | 1 | 0 | 64 | -562305057
| PP |  | Demontáž-drát forma kabelů do 20 vodičů | [14 empty] | PP | 2
7 | K | 220111493R | Demontáž-drát forma kabelů do 30 vodičů | kus | 3 |  | 0 |  |  | základní |  | 0 | 0 | 0 | 0 | 0 | 64 | K | 2 |  |  |  | ROZPOCET | [5 empty] | 0 | 0 | 0 | 0 | 0 | 1 | 0 | 64 | 1250262929
| PP |  | Demontáž-drát forma kabelů do 30 vodičů | [14 empty] | PP | 2
8 | K | 220700699R | Demontáž kabelu ze stořárové svorkovnice | kus | 10 |  | 0 |  |  | základní |  | 0 | 0 | 0 | 0 | 0 | 64 | K | 2 |  |  |  | ROZPOCET | [5 empty] | 0 | 0 | 0 | 0 | 0 | 1 | 0 | 64 | -159421739
| PP |  | Demontáž kabelu ze stořárové svorkovnice | [14 empty] | PP | 2
9 | K | 228960002R | Demontáž stožáru nebo sloupku přímého na základovém rámu včetně odborné likvidace | kus | 6 |  | 0 |  |  | základní |  | 0 | 0 | 0 | 0 | 0 | 64 | K | 2 |  |  |  | ROZPOCET | [5 empty] | 0 | 0 | 0 | 0 | 0 | 1 | 0 | 64 | 176945446
| PP |  | Demontáž stožáru nebo sloupku včetně vytažení a odpojení kabelu, odpojení uzemnění a naložení stožáru, bez odstranění základu přímého na základovém rámu včetně odborné likvidace | [14 empty] | PP | 2
10 | K | 228960003R | Demontáž stožáru nebo sloupku výložníkového zapušťěného včetně odborné likvidace | kus | 2 |  | 0 |  |  | základní |  | 0 | 0 | 0 | 0 | 0 | 64 | K | 2 |  |  |  | ROZPOCET | [5 empty] | 0 | 0 | 0 | 0 | 0 | 1 | 0 | 64 | 555047983
| PP |  | Demontáž stožáru nebo sloupku včetně vytažení a odpojení kabelu, odpojení uzemnění a naložení stožáru, bez odstranění základu vyložníkového zapuštěného včetně odborné likvidace | [14 empty] | PP | 2
11 | K | 228960005 | Demontáž výložníku ze stožáru | kus | 2 |  | 0 |  |  | základní |  | 0 | 0 | 0 | 0 | 0 | 64 | K | 2 |  |  |  | ROZPOCET | [5 empty] | 0 | 0 | 0 | 0 | 0 | 1 | 0 | 64 | 1598402101
| PP |  | Demontáž stožáru nebo sloupku včetně vytažení a odpojení kabelu, odpojení uzemnění a naložení stožáru, bez odstranění základu příslušenství ze stožáru výložníku | [14 empty] | PP | 2
| Online PSC |  | https://podminky.urs.cz/item/CS_URS_2023_02/228960005 | [14 empty] | Online PSC | 2
12 | K | 468051121 | Bourání základu betonového při elektromontážích | m3 | 2.448 |  | 0 |  |  | základní |  | 0 | 0 | 0 | 2.2 | 5.3856 | 64 | K | 2 |  |  |  | ROZPOCET | [5 empty] | 0 | 0 | 0 | 0 | 0 | 1 | 0 | 64 | 1379150362
| PP |  | Bourání základu betonového | [14 empty] | PP | 2
| Online PSC |  | https://podminky.urs.cz/item/CS_URS_2023_02/468051121 | [14 empty] | Online PSC | 2
| VV |  | 2*0,6*0,6*1,6 "vyloznikovy sloup |  | 1.152 | [12 empty] | VV | 2 | 2 | True | 0 | ROZPOCET
| VV |  | 6*0,6*0,6*0,6 "chodecký |  | 1.296 | [12 empty] | VV | 2 | 2 | True | 0 | ROZPOCET
| VV | DEM_1 | Součet |  | 2.448 | [12 empty] | VV | 2 | 4 | True | 1 | ROZPOCET
13 | K | 460391123 | Zásyp jam při elektromontážích ručně se zhutněním z hornin třídy I skupiny 3 | m3 | 2.448 |  | 0 |  |  | základní |  | 0 | 0 | 0 | 0 | 0 | 64 | K | 2 |  |  |  | ROZPOCET | [5 empty] | 0 | 0 | 0 | 0 | 0 | 1 | 0 | 64 | -1734434527
| PP |  | Zásyp jam ručně s uložením výkopku ve vrstvách a úpravou povrchu s přemístění sypaniny ze vzdálenosti do 10 m se zhutněním z horniny třídy těžitelnosti I skupiny 3 | [14 empty] | PP | 2
| Online PSC |  | https://podminky.urs.cz/item/CS_URS_2023_02/460391123 | [14 empty] | Online PSC | 2
14 | M | 58337344 | štěrkopísek frakce 0/32 | t | 4.896 |  | 0 |  |  | základní |  | 0 | 1 | 4.896 | 0 | 0 | 256 | M | 2 |  |  |  | ROZPOCET | [5 empty] | 0 | 0 | 0 | 0 | 0 | 1 | 0 | 64 | 399200703
| PP |  | štěrkopísek frakce 0/32 | [14 empty] | PP | 2
| VV |  | DEM_1*2 |  | 4.896 | [12 empty] | VV | 2 | 2 | True | 1 | ROZPOCET
15 | K | 469973111 | Poplatek za uložení na skládce (skládkovné) stavebního odpadu betonového kód odpadu 17 01 01 | t | 4.896 |  | 0 |  |  | základní |  | 0 | 0 | 0 | 0 | 0 | 64 | K | 2 |  |  |  | ROZPOCET | [5 empty] | 0 | 0 | 0 | 0 | 0 | 1 | 0 | 64 | 1186601184
| PP |  | Poplatek za uložení stavebního odpadu (skládkovné) na skládce z prostého betonu zatříděného do Katalogu odpadů pod kódem 17 01 01 | [14 empty] | PP | 2
| Online PSC |  | https://podminky.urs.cz/item/CS_URS_2023_02/469973111 | [14 empty] | Online PSC | 2
| VV |  | DEM_1*2 |  | 4.896 | [12 empty] | VV | 2 | 2 | True | 0 | ROZPOCET
| VV |  | Součet |  | 4.896 | [12 empty] | VV | 2 | 4 | True | 1 | ROZPOCET
16 | K | 469972111 | Odvoz suti a vybouraných hmot při elektromontážích do 1 km | t | 4.896 |  | 0 |  |  | základní |  | 0 | 0 | 0 | 0 | 0 | 64 | K | 2 |  |  |  | ROZPOCET | [5 empty] | 0 | 0 | 0 | 0 | 0 | 1 | 0 | 64 | 2072897987
| PP |  | Odvoz suti a vybouraných hmot odvoz suti a vybouraných hmot do 1 km | [14 empty] | PP | 2
| Online PSC |  | https://podminky.urs.cz/item/CS_URS_2023_02/469972111 | [14 empty] | Online PSC | 2
17 | K | 469972121 | Příplatek k odvozu suti a vybouraných hmot při elektromontážích za každý další 1 km | t | 34.272 |  | 0 |  |  | základní |  | 0 | 0 | 0 | 0 | 0 | 64 | K | 2 |  |  |  | ROZPOCET | [5 empty] | 0 | 0 | 0 | 0 | 0 | 1 | 0 | 64 | -1485627898
| PP |  | Odvoz suti a vybouraných hmot odvoz suti a vybouraných hmot Příplatek k ceně za každý další i započatý 1 km | [14 empty] | PP | 2
| Online PSC |  | https://podminky.urs.cz/item/CS_URS_2023_02/469972121 | [14 empty] | Online PSC | 2
| VV |  | DEM_1*2*7 |  | 34.272 | [12 empty] | VV | 2 | 2 | True | 0 | ROZPOCET
| VV |  | Součet |  | 34.272 | [12 empty] | VV | 2 | 4 | True | 1 | ROZPOCET
18 | K | R301 | Přemístění elektroodpadu, včetně naložení a složení ve sběrném dvoře pro elektroodpad | kg | 15 |  | 0 |  |  | základní |  | 0 | 0 | 0 | 0 | 0 | 64 | K | 2 |  |  |  | ROZPOCET | [5 empty] | 0 | 0 | 0 | 0 | 0 | 1 | 0 | 64 | -1029064525
| PP |  | Přemístění elektroodpadu, včetně naložení a složení ve sběrném dvoře pro elektroodpad | [14 empty] | PP | 2
19 | K | 228960134 | Odpojení stožárové svorkovnice do 34 žil | kus | 8 |  | 0 |  |  | základní |  | 0 | 0 | 0 | 0 | 0 | 64 | K | 2 |  |  |  | ROZPOCET | [5 empty] | 0 | 0 | 0 | 0 | 0 | 1 | 0 | 64 | -724457095
| PP |  | Odpojení stožárové svorkovnice do 34 žil | [14 empty] | PP | 2
| Online PSC |  | https://podminky.urs.cz/item/CS_URS_2023_02/228960134 | [14 empty] | Online PSC | 2
20 | K | 228061701 | Vytažení kabelu z objektu do 9 kg/m | m | 24 |  | 0 |  |  | základní |  | 0 | 0 | 0 | 0 | 0 | 64 | K | 2 |  |  |  | ROZPOCET | [5 empty] | 0 | 0 | 0 | 0 | 0 | 1 | 0 | 64 | 1237145686
| PP |  | Vytažení kabelu z objektu včetně svinutí do kotouče nebo na buben a naložení na dopravní prostředek do 9 kg/m | [14 empty] | PP | 2
| Online PSC |  | https://podminky.urs.cz/item/CS_URS_2023_02/228061701 | [14 empty] | Online PSC | 2
| D | K | Elektroinstalace |  |  |  | 0 |  |  |  |  | 0 |  | 0.02808 |  | 0 | 1 | D | 0 |  |  |  | ROZPOCET | [11 empty] | 0
| D | 742 | Elektroinstalace - slaboproud |  |  |  | 0 |  |  |  |  | 0 |  | 0.02808 |  | 0 | 2 | D | 1 |  |  |  | ROZPOCET | [11 empty] | 0
21 | K | 742124002 | Montáž kabelů datových FTP, UTP, STP pro vnitřní rozvody do trubky | m | 468 |  | 0 |  |  | základní |  | 0 | 0 | 0 | 0 | 0 | 16 | K | 2 |  |  |  | ROZPOCET | [5 empty] | 0 | 0 | 0 | 0 | 0 | 1 | 0 | 16 | 1723136128
| PP |  | Montáž kabelů datových FTP, UTP, STP pro vnitřní rozvody do trubky | [14 empty] | PP | 2
| Online PSC |  | https://podminky.urs.cz/item/CS_URS_2023_02/742124002 | [14 empty] | Online PSC | 2
22 | M | 34121273 | kabel datový venkovní se stíněnými páry Al fólií jádro Cu plné (U/FTP) kategorie 6a | m | 561.6 |  | 0 |  |  | základní |  | 0 | 5e-05 | 0.02808 | 0 | 0 | 32 | M | 2 |  |  |  | ROZPOCET | [5 empty] | 0 | 0 | 0 | 0 | 0 | 1 | 0 | 16 | -445424861
| PP |  | kabel datový venkovní se stíněnými páry Al fólií jádro Cu plné (U/FTP) kategorie 6a | [14 empty] | PP | 2
| P |  | Poznámka k položce: U/FTP, průměr kabelu 7,3mm | [14 empty] | P | 2
| VV |  | 468*1,2 'Přepočtené koeficientem množství |  | 561.6 | [12 empty] | VV | 2 | 2 | False | 1 | ROZPOCET
23 | K | 220300697R | Ukončení kabelu FTP Cat 6 | kus | 8 |  | 0 |  |  | základní |  | 0 | 0 | 0 | 0 | 0 | 64 | K | 2 |  |  |  | ROZPOCET | [5 empty] | 0 | 0 | 0 | 0 | 0 | 1 | 0 | 64 | -495573392
| PP |  | Ukončení kabelu FTP Cat 6 | [14 empty] | PP | 2
| D | M | Práce a dodávky M |  |  |  | 0 |  |  |  |  | 0 |  | 0.69423 |  | 0 | 3 | D | 0 |  |  |  | ROZPOCET | [11 empty] | 0
| D | 21-M | Elektromontáže |  |  |  | 0 |  |  |  |  | 0 |  | 0.69423 |  | 0 | 3 | D | 1 |  |  |  | ROZPOCET | [11 empty] | 0
24 | K | 316740603R | výložníkový stožár 3,0 m - středně těžký | kus | 1 |  | 0 |  |  | základní |  | 0 | 0 | 0 | 0 | 0 | 64 | K | 2 |  |  |  | ROZPOCET | [5 empty] | 0 | 0 | 0 | 0 | 0 | 1 | 0 | 64 | -290358436
| PP |  | výložníkový stožár 3,0 m - středně těžký | [14 empty] | PP | 2
25 | K | 316740606R | výložníkový stožár 4,5 m- středně těžký | kus | 1 |  | 0 |  |  | základní |  | 0 | 0 | 0 | 0 | 0 | 64 | K | 2 |  |  |  | ROZPOCET | [5 empty] | 0 | 0 | 0 | 0 | 0 | 1 | 0 | 64 | -17558198
| PP |  | výložníkový stožár 4,5 m- středně těžký | [14 empty] | PP | 2
26 | K | 316740608R | výložníkový stožár 5.5 m- středně těžký | kus | 1 |  | 0 |  |  | základní |  | 0 | 0 | 0 | 0 | 0 | 64 | K | 2 |  |  |  | ROZPOCET | [5 empty] | 0 | 0 | 0 | 0 | 0 | 1 | 0 | 64 | -1233501224
| PP |  | výložníkový stožár 5.5 m- středně těžký | [14 empty] | PP | 2
27 | K | 220960003 | Montáž stožáru nebo sloupku výložníkového zapušťěného vč. betonu | kus | 3 |  | 0 |  |  | základní |  | 0 | 0 | 0 | 0 | 0 | 64 | K | 2 |  |  |  | ROZPOCET | [5 empty] | 0 | 0 | 0 | 0 | 0 | 1 | 0 | 64 | -1942796076
| PP |  | Montáž stožáru nebo sloupku výložníkového zapušťěného vč. betonu | [14 empty] | PP | 2
28 | K | 220960005 | Montáž výložníku na stožár | kus | 3 |  | 0 |  |  | základní |  | 0 | 0 | 0 | 0 | 0 | 64 | K | 2 |  |  |  | ROZPOCET | [5 empty] | 0 | 0 | 0 | 0 | 0 | 1 | 0 | 64 | 1902899293
| PP |  | Montáž výložníku na stožár | [14 empty] | PP | 2
29 | K | 316740711R | chodecký stožár 3,4 m | kus | 3 |  | 0 |  |  | základní |  | 0 | 0 | 0 | 0 | 0 | 64 | K | 2 |  |  |  | ROZPOCET | [5 empty] | 0 | 0 | 0 | 0 | 0 | 1 | 0 | 64 | 1021437512
| PP |  | chodecký stožár 3,4 m | [14 empty] | PP | 2
30 | K | 316740712R | chodecký stožár 3,8 m | kus | 1 |  | 0 |  |  | základní |  | 0 | 0 | 0 | 0 | 0 | 64 | K | 2 |  |  |  | ROZPOCET | [5 empty] | 0 | 0 | 0 | 0 | 0 | 1 | 0 | 64 | 436955459
| PP |  | chodecký stožár 3,8 m | [14 empty] | PP | 2
31 | K | 316740719R | sloupek ručního řízení - dvířka s deskou | kus | 1 |  | 0 |  |  | základní |  | 0 | 0 | 0 | 0 | 0 | 64 | K | 2 |  |  |  | ROZPOCET | [5 empty] | 0 | 0 | 0 | 0 | 0 | 1 | 0 | 64 | 394396560
| PP |  | sloupek ručního řízení - dvířka s deskou | [14 empty] | PP | 2
32 | K | 220960004 | Montáž sloupku ručního řízení | kus | 1 |  | 0 |  |  | základní |  | 0 | 0.3701 | 0.3701 | 0 | 0 | 64 | K | 2 |  |  |  | ROZPOCET | [5 empty] | 0 | 0 | 0 | 0 | 0 | 1 | 0 | 64 | -1218372002
| PP |  | Montáž stožáru nebo sloupku včetně postavení stožáru, usazení nebo zabetonování základu, zatažení kabelu do stožáru, připojení kabelu, připojení uzemnění sloupku ručního řízení | [14 empty] | PP | 2
| Online PSC |  | https://podminky.urs.cz/item/CS_URS_2023_02/220960004 | [14 empty] | Online PSC | 2
33 | K | 316740622R | základ chodeckého stožáru a RŘ | kus | 5 |  | 0 |  |  | základní |  | 0 | 0 | 0 | 0 | 0 | 64 | K | 2 |  |  |  | ROZPOCET | [5 empty] | 0 | 0 | 0 | 0 | 0 | 1 | 0 | 64 | 2063219090
| PP |  | základ chodeckého stožáru a RŘ | [14 empty] | PP | 2
34 | K | 220960092R | Montáž základu chodeckého stožáru vč. betonu + montáž chodeckého stořáru na základ | kus | 5 |  | 0 |  |  | základní |  | 0 | 0 | 0 | 0 | 0 | 64 | K | 2 |  |  |  | ROZPOCET | [5 empty] | 0 | 0 | 0 | 0 | 0 | 1 | 0 | 64 | 1153821972
| PP |  | Montáž základu chodeckého stožáru vč. betonu + montáž chodeckého stořáru na základ | [14 empty] | PP | 2
35 | K | 316740691R | svorkovnice stožárová (24 pozic) | kus | 8 |  | 0 |  |  | základní |  | 0 | 0 | 0 | 0 | 0 | 64 | K | 2 |  |  |  | ROZPOCET | [5 empty] | 0 | 0 | 0 | 0 | 0 | 1 | 0 | 64 | -1203283728
| PP |  | svorkovnice stožárová (24 pozic) | [14 empty] | PP | 2
36 | K | 220960139R | Montáž stožárové svorkovnice | kus | 8 |  | 0 |  |  | základní |  | 0 | 0 | 0 | 0 | 0 | 64 | K | 2 |  |  |  | ROZPOCET | [5 empty] | 0 | 0 | 0 | 0 | 0 | 1 | 0 | 64 | 930939771
| PP |  | Montáž stožárové svorkovnice | [14 empty] | PP | 2
37 | K | 316740621R | stožárová výzbroj - dvířka | kus | 8 |  | 0 |  |  | základní |  | 0 | 0 | 0 | 0 | 0 | 64 | K | 2 |  |  |  | ROZPOCET | [5 empty] | 0 | 0 | 0 | 0 | 0 | 1 | 0 | 64 | -1693435807
| PP |  | stožárová výzbroj - dvířka | [14 empty] | PP | 2
38 | K | 220111869R | Nátěr zemnícího pásku/drátu | kus | 8 |  | 0 |  |  | základní |  | 0 | 0 | 0 | 0 | 0 | 64 | K | 2 |  |  |  | ROZPOCET | [5 empty] | 0 | 0 | 0 | 0 | 0 | 1 | 0 | 64 | -2115983557
| PP |  | Nátěr zemnícího pásku/drátu | [14 empty] | PP | 2
39 | K | 220731519R | Montáž uzemění stožárů | kus | 8 |  | 0 |  |  | základní |  | 0 | 0 | 0 | 0 | 0 | 64 | K | 2 |  |  |  | ROZPOCET | [5 empty] | 0 | 0 | 0 | 0 | 0 | 1 | 0 | 64 | 1669572926
| PP |  | Montáž uzemění stožárů | [14 empty] | PP | 2
40 | K | 220960138R | Montáž stožárové výzbroje | kus | 8 |  | 0 |  |  | základní |  | 0 | 0 | 0 | 0 | 0 | 64 | K | 2 |  |  |  | ROZPOCET | [5 empty] | 0 | 0 | 0 | 0 | 0 | 1 | 0 | 64 | 408956195
| PP |  | Montáž stožárové výzbroje | [14 empty] | PP | 2
41 | K | 316740624R | těsnící pěna | kus | 1 |  | 0 |  |  | základní |  | 0 | 0 | 0 | 0 | 0 | 64 | K | 2 |  |  |  | ROZPOCET | [5 empty] | 0 | 0 | 0 | 0 | 0 | 1 | 0 | 64 | 1159874868
| PP |  | těsnící pěna | [14 empty] | PP | 2
42 | M | 24642030 | ředidlo syntetických a olejových nátěrových hmot | kg | 1 |  | 0 |  |  | základní |  | 0 | 0 | 0 | 0 | 0 | 256 | M | 2 |  |  |  | ROZPOCET | [5 empty] | 0 | 0 | 0 | 0 | 0 | 1 | 0 | 64 | 1565012576
| PP |  | ředidlo syntetických a olejových nátěrových hmot | [14 empty] | PP | 2
43 | K | 246215599R | barva syntetická vrchní na ocelové konstrukce černá | kg | 1 |  | 0 |  |  | základní |  | 0 | 0 | 0 | 0 | 0 | 64 | K | 2 |  |  |  | ROZPOCET | [5 empty] | 0 | 0 | 0 | 0 | 0 | 1 | 0 | 64 | -1311529270
| PP |  | barva syntetická vrchní na ocelové konstrukce černá | [14 empty] | PP | 2
44 | K | 316740623R | štítek na označení kabelů | kus | 24 |  | 0 |  |  | základní |  | 0 | 0 | 0 | 0 | 0 | 64 | K | 2 |  |  |  | ROZPOCET | [5 empty] | 0 | 0 | 0 | 0 | 0 | 1 | 0 | 64 | -200236094
| PP |  | štítek na označení kabelů | [14 empty] | PP | 2
45 | K | 220110346 | Montáž štítku kabelového průběžného | kus | 24 |  | 0 |  |  | základní |  | 0 | 0 | 0 | 0 | 0 | 64 | K | 2 |  |  |  | ROZPOCET | [5 empty] | 0 | 0 | 0 | 0 | 0 | 1 | 0 | 64 | 1443706057
| PP |  | Montáž štítku kabelového průběžného | [14 empty] | PP | 2
46 | K | 404452568R | svorka SR 02 | kus | 7 |  | 0 |  |  | základní |  | 0 | 0 | 0 | 0 | 0 | 64 | K | 2 |  |  |  | ROZPOCET | [5 empty] | 0 | 0 | 0 | 0 | 0 | 1 | 0 | 64 | -2104476130
| PP |  | svorka SR 02 | [14 empty] | PP | 2
47 | K | 404452569R | svorka SR 03 | kus | 8 |  | 0 |  |  | základní |  | 0 | 0 | 0 | 0 | 0 | 64 | K | 2 |  |  |  | ROZPOCET | [5 empty] | 0 | 0 | 0 | 0 | 0 | 1 | 0 | 64 | -639454249
| PP |  | svorka SR 03 | [14 empty] | PP | 2
48 | K | 210220002 | Montáž uzemňovacích vedení vodičů FeZn pomocí svorek na povrchu drátem nebo lanem do průměru 10 mm | m | 110 |  | 0 |  |  | základní |  | 0 | 0 | 0 | 0 | 0 | 64 | K | 2 |  |  |  | ROZPOCET | [5 empty] | 0 | 0 | 0 | 0 | 0 | 1 | 0 | 64 | -637955455
| PP |  | Montáž uzemňovacího vedení s upevněním, propojením a připojením pomocí svorek na povrchu vodičů FeZn drátem nebo lanem průměru do 10 mm | [14 empty] | PP | 2
| Online PSC |  | https://podminky.urs.cz/item/CS_URS_2023_02/210220002 | [14 empty] | Online PSC | 2
49 | M | 35441073 | drát D 10mm FeZn | kg | 110 |  | 0 |  |  | základní |  | 0 | 0.001 | 0.11 | 0 | 0 | 128 | M | 2 |  |  |  | ROZPOCET | [5 empty] | 0 | 0 | 0 | 0 | 0 | 1 | 0 | 128 | -1343762693
| PP |  | drát D 10mm FeZn | [14 empty] | PP | 2
50 | K | 460791212 | Montáž trubek ochranných plastových uložených volně do rýhy ohebných přes 32 do 50 mm | m | 20 |  | 0 |  |  | základní |  | 0 | 0 | 0 | 0 | 0 | 64 | K | 2 |  |  |  | ROZPOCET | [5 empty] | 0 | 0 | 0 | 0 | 0 | 1 | 0 | 64 | -1418659152
| PP |  | Montáž trubek ochranných uložených volně do rýhy plastových ohebných, vnitřního průměru přes 32 do 50 mm | [14 empty] | PP | 2
| Online PSC |  | https://podminky.urs.cz/item/CS_URS_2023_02/460791212 | [14 empty] | Online PSC | 2
51 | M | 34571351 | trubka elektroinstalační ohebná dvouplášťová (chránička) D 41/50mm | m | 21 |  | 0 |  |  | základní |  | 0 | 0 | 0 | 0 | 0 | 128 | M | 2 |  |  |  | ROZPOCET | [5 empty] | 0 | 0 | 0 | 0 | 0 | 1 | 0 | 128 | -740459524
| PP |  | trubka elektroinstalační ohebná dvouplášťová (chránička) D 41/50mm | [14 empty] | PP | 2
| VV |  | 20*1,05 'Přepočtené koeficientem množství |  | 21 | [12 empty] | VV | 2 | 2 | False | 1 | ROZPOCET
52 | K | 460791213 | Montáž trubek ochranných plastových uložených volně do rýhy ohebných přes 50 do 90 mm | m | 55 |  | 0 |  |  | základní |  | 0 | 0 | 0 | 0 | 0 | 64 | K | 2 |  |  |  | ROZPOCET | [5 empty] | 0 | 0 | 0 | 0 | 0 | 1 | 0 | 64 | -527863415
| PP |  | Montáž trubek ochranných uložených volně do rýhy plastových ohebných, vnitřního průměru přes 50 do 90 mm | [14 empty] | PP | 2
| Online PSC |  | https://podminky.urs.cz/item/CS_URS_2023_02/460791213 | [14 empty] | Online PSC | 2
53 | M | 34571353 | trubka elektroinstalační ohebná dvouplášťová korugovaná (chránička) D 61/75mm, HDPE+LDPE | m | 57.75 |  | 0 |  |  | základní |  | 0 | 0.00043 | 0.024833 | 0 | 0 | 128 | M | 2 |  |  |  | ROZPOCET | [5 empty] | 0 | 0 | 0 | 0 | 0 | 1 | 0 | 128 | 363461474
| PP |  | trubka elektroinstalační ohebná dvouplášťová korugovaná (chránička) D 61/75mm, HDPE+LDPE | [14 empty] | PP | 2
| VV |  | 55*1,05 'Přepočtené koeficientem množství |  | 57.75 | [12 empty] | VV | 2 | 2 | False | 1 | ROZPOCET
54 | K | 460791214 | Montáž trubek ochranných plastových uložených volně do rýhy ohebných přes 90 do 110 mm | m | 90 |  | 0 |  |  | základní |  | 0 | 0 | 0 | 0 | 0 | 64 | K | 2 |  |  |  | ROZPOCET | [5 empty] | 0 | 0 | 0 | 0 | 0 | 1 | 0 | 64 | -1911077982
| PP |  | Montáž trubek ochranných uložených volně do rýhy plastových ohebných, vnitřního průměru přes 90 do 110 mm | [14 empty] | PP | 2
| Online PSC |  | https://podminky.urs.cz/item/CS_URS_2023_02/460791214 | [14 empty] | Online PSC | 2
55 | M | 34571355 | trubka elektroinstalační ohebná dvouplášťová korugovaná (chránička) D 94/110mm | m | 94.5 |  | 0 |  |  | základní |  | 0 | 0.00069 | 0.065205 | 0 | 0 | 128 | M | 2 |  |  |  | ROZPOCET | [5 empty] | 0 | 0 | 0 | 0 | 0 | 1 | 0 | 128 | -414129266
| PP |  | trubka elektroinstalační ohebná dvouplášťová korugovaná (chránička) D 94/110mm | [14 empty] | PP | 2
| VV |  | 90*1,05 'Přepočtené koeficientem množství |  | 94.5 | [12 empty] | VV | 2 | 2 | False | 1 | ROZPOCET
56 | K | 210812101 | Montáž kabelu Cu plného nebo laněného do 1 kV žíly 19x1,5 až 2,5 mm2 (např. CYKY) bez ukončení uloženého volně nebo v liště | m | 263 |  | 0 |  |  | základní |  | 0 | 0 | 0 | 0 | 0 | 64 | K | 2 |  |  |  | ROZPOCET | [5 empty] | 0 | 0 | 0 | 0 | 0 | 1 | 0 | 64 | -202973340
| PP |  | Montáž izolovaných kabelů měděných do 1 kV bez ukončení plných nebo laněných kulatých (např. CYKY, CHKE-R) uložených volně nebo v liště počtu a průřezu žil 19x1,5 až 2,5 mm2 | [14 empty] | PP | 2
| Online PSC |  | https://podminky.urs.cz/item/CS_URS_2023_02/210812101 | [14 empty] | Online PSC | 2
57 | M | 34111150 | kabel instalační jádro Cu plné izolace PVC plášť PVC 450/750V (CYKY) 19x1,5mm2 | m | 302.45 |  | 0 |  |  | základní |  | 0 | 0 | 0 | 0 | 0 | 128 | M | 2 |  |  |  | ROZPOCET | [5 empty] | 0 | 0 | 0 | 0 | 0 | 1 | 0 | 128 | -1355729721
| PP |  | kabel instalační jádro Cu plné izolace PVC plášť PVC 450/750V (CYKY) 19x1,5mm2 | [14 empty] | PP | 2
| P |  | Poznámka k položce: CYKY, průměr kabelu 18mm | [14 empty] | P | 2
| VV |  | 263*1,15 'Přepočtené koeficientem množství |  | 302.45 | [12 empty] | VV | 2 | 2 | False | 1 | ROZPOCET
58 | K | 220960403 | Zjištění průchodnosti kabelu SSZ 19žilového včetně změření izolačního stavu | kus | 3 |  | 0 |  |  | základní |  | 0 | 0 | 0 | 0 | 0 | 64 | K | 2 |  |  |  | ROZPOCET | [5 empty] | 0 | 0 | 0 | 0 | 0 | 1 | 0 | 64 | -1500667054
| PP |  | Zjištění průchodnosti kabelu SSZ 19žilového včetně změření izolačního stavu | [14 empty] | PP | 2
59 | K | 220300624 | Ukončení kabelu návěstního nelepicí páskou do 19x1/1,5 | kus | 6 |  | 0 |  |  | základní |  | 0 | 0 | 0 | 0 | 0 | 64 | K | 2 |  |  |  | ROZPOCET | [5 empty] | 0 | 0 | 0 | 0 | 0 | 1 | 0 | 64 | 1762133700
| PP |  | Ukončení kabelu návěstního nelepicí páskou do 19x1/1,5 | [14 empty] | PP | 2
60 | K | 210812111 | Montáž kabelu Cu plného nebo laněného do 1 kV žíly 24x1,5 mm2 (např. CYKY) bez ukončení uloženého volně nebo v liště | m | 231 |  | 0 |  |  | základní |  | 0 | 0 | 0 | 0 | 0 | 64 | K | 2 |  |  |  | ROZPOCET | [5 empty] | 0 | 0 | 0 | 0 | 0 | 1 | 0 | 64 | -12433450
| PP |  | Montáž izolovaných kabelů měděných do 1 kV bez ukončení plných nebo laněných kulatých (např. CYKY, CHKE-R) uložených volně nebo v liště počtu a průřezu žil 24x1,5 mm2 | [14 empty] | PP | 2
| Online PSC |  | https://podminky.urs.cz/item/CS_URS_2023_02/210812111 | [14 empty] | Online PSC | 2
61 | M | 34111165 | kabel instalační jádro Cu plné izolace PVC plášť PVC 450/750V (CYKY) 24x1,5mm2 | m | 265.65 |  | 0 |  |  | základní |  | 0 | 0 | 0 | 0 | 0 | 128 | M | 2 |  |  |  | ROZPOCET | [5 empty] | 0 | 0 | 0 | 0 | 0 | 1 | 0 | 128 | -61507737
| PP |  | kabel instalační jádro Cu plné izolace PVC plášť PVC 450/750V (CYKY) 24x1,5mm2 | [14 empty] | PP | 2
| P |  | Poznámka k položce: CYKY, průměr kabelu 20,1mm | [14 empty] | P | 2
| VV |  | 231*1,15 'Přepočtené koeficientem množství |  | 265.65 | [12 empty] | VV | 2 | 2 | False | 1 | ROZPOCET
62 | K | 220300625 | Ukončení kabelu návěstního nelepicí páskou do 24x1/1,5 | kus | 6 |  | 0 |  |  | základní |  | 0 | 0 | 0 | 0 | 0 | 64 | K | 2 |  |  |  | ROZPOCET | [5 empty] | 0 | 0 | 0 | 0 | 0 | 1 | 0 | 64 | 1623218034
| PP |  | Ukončení kabelu návěstního nelepicí páskou do 24x1/1,5 | [14 empty] | PP | 2
63 | K | 220960404 | Zjištění průchodnosti kabelu SSZ 24žilového včetně změření izolačního stavu | kus | 3 |  | 0 |  |  | základní |  | 0 | 0 | 0 | 0 | 0 | 64 | K | 2 |  |  |  | ROZPOCET | [5 empty] | 0 | 0 | 0 | 0 | 0 | 1 | 0 | 64 | -144770164
| PP |  | Zjištění průchodnosti kabelu SSZ 24žilového včetně změření izolačního stavu | [14 empty] | PP | 2
64 | K | 210812031 | Montáž kabelu Cu plného nebo laněného do 1 kV žíly 4x1,5 až 4 mm2 (např. CYKY) bez ukončení uloženého volně nebo v liště | m | 108 |  | 0 |  |  | základní |  | 0 | 0 | 0 | 0 | 0 | 64 | K | 2 |  |  |  | ROZPOCET | [5 empty] | 0 | 0 | 0 | 0 | 0 | 1 | 0 | 64 | -1516980816
| PP |  | Montáž izolovaných kabelů měděných do 1 kV bez ukončení plných nebo laněných kulatých (např. CYKY, CHKE-R) uložených volně nebo v liště počtu a průřezu žil 4x1,5 až 4 mm2 | [14 empty] | PP | 2
| Online PSC |  | https://podminky.urs.cz/item/CS_URS_2023_02/210812031 | [14 empty] | Online PSC | 2
65 | M | 34111060 | kabel instalační jádro Cu plné izolace PVC plášť PVC 450/750V (CYKY) 4x1,5mm2 | m | 124.2 |  | 0 |  |  | základní |  | 0 | 0.00014 | 0.017388 | 0 | 0 | 128 | M | 2 |  |  |  | ROZPOCET | [5 empty] | 0 | 0 | 0 | 0 | 0 | 1 | 0 | 128 | -1288978396
| PP |  | kabel instalační jádro Cu plné izolace PVC plášť PVC 450/750V (CYKY) 4x1,5mm2 | [14 empty] | PP | 2
| VV |  | 108*1,15 'Přepočtené koeficientem množství |  | 124.2 | [12 empty] | VV | 2 | 2 | False | 1 | ROZPOCET
66 | K | 220300692R | Ukončení kabelu nelepící páskou do 4x1/6 | kus | 2 |  | 0 |  |  | základní |  | 0 | 0 | 0 | 0 | 0 | 64 | K | 2 |  |  |  | ROZPOCET | [5 empty] | 0 | 0 | 0 | 0 | 0 | 1 | 0 | 64 | 641806916
| PP |  | Ukončení kabelu nelepící páskou do 4x1/6 | [14 empty] | PP | 2
67 | M | 34111110 | kabel instalační jádro Cu plné izolace PVC plášť PVC 450/750V (CYKY) 7x1,5mm2 | m | 19.55 |  | 0 |  |  | základní |  | 0 | 0 | 0 | 0 | 0 | 256 | M | 2 |  |  |  | ROZPOCET | [5 empty] | 0 | 0 | 0 | 0 | 0 | 1 | 0 | 64 | -916062115
| PP |  | kabel instalační jádro Cu plné izolace PVC plášť PVC 450/750V (CYKY) 7x1,5mm2 | [14 empty] | PP | 2
| VV |  | 17*1,15 'Přepočtené koeficientem množství |  | 19.55 | [12 empty] | VV | 2 | 2 | False | 1 | ROZPOCET
68 | K | 210812071 | Montáž kabelu Cu plného nebo laněného do 1 kV žíly 7x1,5až 2,5 mm2 (např. CYKY) bez ukončení uloženého volně nebo v liště | m | 17 |  | 0 |  |  | základní |  | 0 | 0 | 0 | 0 | 0 | 64 | K | 2 |  |  |  | ROZPOCET | [5 empty] | 0 | 0 | 0 | 0 | 0 | 1 | 0 | 64 | -1456488532
| PP |  | Montáž izolovaných kabelů měděných do 1 kV bez ukončení plných nebo laněných kulatých (např. CYKY, CHKE-R) uložených volně nebo v liště počtu a průřezu žil 7x1,5 až 2,5 mm2 | [14 empty] | PP | 2
| Online PSC |  | https://podminky.urs.cz/item/CS_URS_2023_02/210812071 | [14 empty] | Online PSC | 2
69 | K | 220960400R | Zjištění průchodnosti kabelu SSZ 7-žilového včetně změření izolačního stavu | kus | 1 |  | 0 |  |  | základní |  | 0 | 0 | 0 | 0 | 0 | 64 | K | 2 |  |  |  | ROZPOCET | [5 empty] | 0 | 0 | 0 | 0 | 0 | 1 | 0 | 64 | 1510417720
| PP |  | Zjištění průchodnosti kabelu SSZ 7-žilového včetně změření izolačního stavu | [14 empty] | PP | 2
70 | K | 742121001 | Montáž kabelů sdělovacích pro vnitřní rozvody do 15 žil | m | 468 |  | 0 |  |  | základní |  | 0 | 0 | 0 | 0 | 0 | 64 | K | 2 |  |  |  | ROZPOCET | [5 empty] | 0 | 0 | 0 | 0 | 0 | 1 | 0 | 64 | -1935664848
| PP |  | Montáž kabelů sdělovacích pro vnitřní rozvody počtu žil do 15 | [14 empty] | PP | 2
| Online PSC |  | https://podminky.urs.cz/item/CS_URS_2023_02/742121001 | [14 empty] | Online PSC | 2
71 | M | 34126055 | kabel sdělovací stíněný laminovanou Al folií jádro Cu plné izolace PE plášť PE 150V (TCEKFLE) 3x4x0,8mm2 | m | 561.6 |  | 0 |  |  | základní |  | 0 | 0.00019 | 0.1067 | 0 | 0 | 128 | M | 2 |  |  |  | ROZPOCET | [5 empty] | 0 | 0 | 0 | 0 | 0 | 1 | 0 | 128 | -1004016579
| PP |  | kabel sdělovací stíněný laminovanou Al folií jádro Cu plné izolace PE plášť PE 150V (TCEKFLE) 3x4x0,8mm2 | [14 empty] | PP | 2
| VV |  | 468*1,2 'Přepočtené koeficientem množství |  | 561.6 | [12 empty] | VV | 2 | 2 | False | 1 | ROZPOCET
72 | K | 220552561R | Drátová forma kabelů do 10 vodičů | kus | 2 |  | 0 |  |  | základní |  | 0 | 0 | 0 | 0 | 0 | 64 | K | 2 |  |  |  | ROZPOCET | [5 empty] | 0 | 0 | 0 | 0 | 0 | 1 | 0 | 64 | 293737296
| PP |  | Drátová forma kabelů do 10 vodičů | [14 empty] | PP | 2
73 | K | 220552562R | Drátová forma kabelů do 20 vodičů | kus | 3 |  | 0 |  |  | základní |  | 0 | 0 | 0 | 0 | 0 | 64 | K | 2 |  |  |  | ROZPOCET | [5 empty] | 0 | 0 | 0 | 0 | 0 | 1 | 0 | 64 | 1996917583
| PP |  | Drátová forma kabelů do 20 vodičů | [14 empty] | PP | 2
74 | K | 220552563R | Drátová forma kabelů do 30 vodičů | kus | 3 |  | 0 |  |  | základní |  | 0 | 0 | 0 | 0 | 0 | 64 | K | 2 |  |  |  | ROZPOCET | [5 empty] | 0 | 0 | 0 | 0 | 0 | 1 | 0 | 64 | -1210236708
| PP |  | Drátová forma kabelů do 30 vodičů | [14 empty] | PP | 2
| D | 22-M | Montáže technologických zařízení pro dopravní stavby |  |  |  | 0 |  |  |  |  | 0 |  | 0 |  | 0 | 3 | D | 1 |  |  |  | ROZPOCET | [11 empty] | 0
75 | M | 341111692R | Výstražná folie šířka 22 cm červená | m | 110 |  | 0 |  |  | základní |  | 0 | 0 | 0 | 0 | 0 | 256 | M | 2 |  |  |  | ROZPOCET | [5 empty] | 0 | 0 | 0 | 0 | 0 | 1 | 0 | 64 | 122
| PP |  | Výstražná folie šířka 22 cm červená | [14 empty] | PP | 2
76 | K | 220060432R | Položení výstražné folie šířky 22 cm | m | 110 |  | 0 |  |  | základní |  | 0 | 0 | 0 | 0 | 0 | 64 | K | 2 |  |  |  | ROZPOCET | [5 empty] | 0 | 0 | 0 | 0 | 0 | 1 | 0 | 64 | 2074036932
| PP |  | Položení výstražné folie šířky 22 cm | [14 empty] | PP | 2
| D | 001 | Stavebně montážní práce - Kabelové rýhy |  |  |  | 0 |  |  |  |  | 0 |  | 16.24 |  | 0 | 1 | D | 0 |  |  |  | ROZPOCET | [11 empty] | 0
77 | K | R450 | vyčištění chrániček pod komunikací | m | 36 |  | 0 |  |  | základní |  | 0 | 0 | 0 | 0 | 0 | 64 | K | 1 |  |  |  | ROZPOCET | [5 empty] | 0 | 0 | 0 | 0 | 0 | 1 | 0 | 64 | -1617513611
| PP |  | vyčištění chrániček pod komunikací | [14 empty] | PP | 1
78 | K | 210810028R | protažení kabelů a OTTP chráničkami pod vozovkou | m | 60 |  | 0 |  |  | základní |  | 0 | 0 | 0 | 0 | 0 | 64 | K | 1 |  |  |  | ROZPOCET | [5 empty] | 0 | 0 | 0 | 0 | 0 | 1 | 0 | 64 | 2099172391
| PP |  | protažení kabelů a OTTP chráničkami pod vozovkou | [14 empty] | PP | 1
79 | K | 460010023 | Vytyčení trasy vedení kabelového podzemního v terénu volném | km | 0.145 |  | 0 |  |  | základní |  | 0 | 0 | 0 | 0 | 0 | 64 | K | 1 |  |  |  | ROZPOCET | [5 empty] | 0 | 0 | 0 | 0 | 0 | 1 | 0 | 64 | 977491786
| PP |  | Vytyčení trasy vedení kabelového podzemního v terénu volném | [14 empty] | PP | 1
80 | K | 460131113 | Hloubení nezapažených jam při elektromontážích ručně v hornině tř I skupiny 3 | m3 | 3.65 |  | 0 |  |  | základní |  | 0 | 0 | 0 | 0 | 0 | 64 | K | 1 |  |  |  | ROZPOCET | [5 empty] | 0 | 0 | 0 | 0 | 0 | 1 | 0 | 64 | 953914770
| PP |  | Hloubení nezapažených jam ručně včetně urovnání dna s přemístěním výkopku do vzdálenosti 3 m od okraje jámy nebo s naložením na dopravní prostředek v hornině třídy těžitelnosti I skupiny 3 | [14 empty] | PP | 1
| Online PSC |  | https://podminky.urs.cz/item/CS_URS_2023_02/460131113 | [14 empty] | Online PSC | 1
| VV |  | 0,6*0,6*0,6*1,3*5 |  | 1.404 | [12 empty] | VV | 1 | 2 | True | 0 | ROZPOCET
| VV |  | 0,6*0,6*1,6*1,3*3 |  | 2.2464 | [12 empty] | VV | 1 | 2 | True | 0 | ROZPOCET
| VV |  | Součet |  | 3.6504 | [12 empty] | VV | 1 | 4 | True | 1 | ROZPOCET
81 | K | 460391123 | Zásyp jam při elektromontážích ručně se zhutněním z hornin třídy I skupiny 3 | m3 | 1.095 |  | 0 |  |  | základní |  | 0 | 0 | 0 | 0 | 0 | 64 | K | 1 |  |  |  | ROZPOCET | [5 empty] | 0 | 0 | 0 | 0 | 0 | 1 | 0 | 64 | 2058801151
| PP |  | Zásyp jam ručně s uložením výkopku ve vrstvách a úpravou povrchu s přemístění sypaniny ze vzdálenosti do 10 m se zhutněním z horniny třídy těžitelnosti I skupiny 3 | [14 empty] | PP | 1
| Online PSC |  | https://podminky.urs.cz/item/CS_URS_2023_02/460391123 | [14 empty] | Online PSC | 1
| VV |  | 3,65*0,3 |  | 1.095 | [12 empty] | VV | 1 | 2 | True | 1 | ROZPOCET
82 | K | 460161152 | Hloubení kabelových rýh ručně š 35 cm hl 60 cm v hornině tř I skupiny 3 | m | 145 |  | 0 |  |  | základní |  | 0 | 0 | 0 | 0 | 0 | 64 | K | 1 |  |  |  | ROZPOCET | [5 empty] | 0 | 0 | 0 | 0 | 0 | 1 | 0 | 64 | -603512079
| PP |  | Hloubení zapažených i nezapažených kabelových rýh ručně včetně urovnání dna s přemístěním výkopku do vzdálenosti 3 m od okraje jámy nebo s naložením na dopravní prostředek šířky 35 cm hloubky 60 cm v hornině třídy těžitelnosti I skupiny 3 | [14 empty] | PP | 1
| Online PSC |  | https://podminky.urs.cz/item/CS_URS_2023_02/460161152 | [14 empty] | Online PSC | 1
83 | K | 460661111 | Kabelové lože z písku pro kabely nn bez zakrytí š lože do 35 cm | m | 145 |  | 0 |  |  | základní |  | 0 | 0 | 0 | 0 | 0 | 64 | K | 1 |  |  |  | ROZPOCET | [5 empty] | 0 | 0 | 0 | 0 | 0 | 1 | 0 | 64 | -1247076491
| PP |  | Kabelové lože z písku včetně podsypu, zhutnění a urovnání povrchu pro kabely nn bez zakrytí, šířky do 35 cm | [14 empty] | PP | 1
| Online PSC |  | https://podminky.urs.cz/item/CS_URS_2023_02/460661111 | [14 empty] | Online PSC | 1
84 | K | 460431162 | Zásyp kabelových rýh ručně se zhutněním š 35 cm hl 60 cm z horniny tř I skupiny 3 | m | 145 |  | 0 |  |  | základní |  | 0 | 0 | 0 | 0 | 0 | 64 | K | 1 |  |  |  | ROZPOCET | [5 empty] | 0 | 0 | 0 | 0 | 0 | 1 | 0 | 64 | 74164153
| PP |  | Zásyp kabelových rýh ručně s přemístění sypaniny ze vzdálenosti do 10 m, s uložením výkopku ve vrstvách včetně zhutnění a úpravy povrchu šířky 35 cm hloubky 60 cm z horniny třídy těžitelnosti I skupiny 3 | [14 empty] | PP | 1
| Online PSC |  | https://podminky.urs.cz/item/CS_URS_2023_02/460431162 | [14 empty] | Online PSC | 1
85 | M | 58337344 | štěrkopísek frakce 0/32 | t | 16.24 |  | 0 |  |  | základní |  | 0 | 1 | 16.24 | 0 | 0 | 256 | M | 1 |  |  |  | ROZPOCET | [5 empty] | 0 | 0 | 0 | 0 | 0 | 1 | 0 | 64 | -1834349409
| PP |  | štěrkopísek frakce 0/32 | [14 empty] | PP | 1
| VV |  | 0,35*145*0,16 |  | 8.12 | [12 empty] | VV | 1 | 2 | True | 0 | ROZPOCET
| VV |  | Mezisoučet |  | 8.12 | [12 empty] | VV | 1 | 3 | True | 0 | ROZPOCET
| VV |  | 8,12*2 |  | 16.24 | [12 empty] | VV | 1 | 2 | True | 1 | ROZPOCET
86 | K | 460600023 | Vodorovné přemístění horniny jakékoliv třídy dopravními prostředky při elektromontážích přes 500 do 1000 m | m3 | 12.958 |  | 0 |  |  | základní |  | 0 | 0 | 0 | 0 | 0 | 64 | K | 1 |  |  |  | ROZPOCET | [5 empty] | 0 | 0 | 0 | 0 | 0 | 1 | 0 | 64 | -1394847866
| PP |  | Vodorovné přemístění horniny jakékoliv třídy dopravními prostředky při elektromontážích přes 500 do 1000 m | [14 empty] | PP | 1
| VV |  | 0,6*0,6*0,6*5 |  | 1.08 | [12 empty] | VV | 1 | 2 | True | 0 | ROZPOCET
| VV |  | 0,6*0,6*1,6*3 |  | 1.728 | [12 empty] | VV | 1 | 2 | True | 0 | ROZPOCET
| VV |  | 0,35*0,2*145 |  | 10.15 | [12 empty] | VV | 1 | 2 | True | 0 | ROZPOCET
| VV | prem | Součet |  | 12.958 | [12 empty] | VV | 1 | 4 | True | 1 | ROZPOCET
87 | K | 460600031 | Příplatek k vodorovnému přemístění horniny dopravními prostředky při elektromontážích za každých dalších i započatých 1000 m | m3 | 90.706 |  | 0 |  |  | základní |  | 0 | 0 | 0 | 0 | 0 | 64 | K | 1 |  |  |  | ROZPOCET | [5 empty] | 0 | 0 | 0 | 0 | 0 | 1 | 0 | 64 | -1187218305
| PP |  | Příplatek k vodorovnému přemístění horniny dopravními prostředky při elektromontážích za každých dalších i započatých 1000 m | [14 empty] | PP | 1
| VV |  | prem*7 |  | 90.706 | [12 empty] | VV | 1 | 2 | True | 1 | ROZPOCET
88 | K | 171251201 | Uložení sypaniny na skládky nebo meziskládky | m3 | 12.958 |  | 0 |  |  | základní |  | 0 | 0 | 0 | 0 | 0 | 64 | K | 1 |  |  |  | ROZPOCET | [5 empty] | 0 | 0 | 0 | 0 | 0 | 1 | 0 | 64 | -1182209565
| PP |  | Uložení sypaniny na skládky nebo meziskládky | [14 empty] | PP | 1
| VV |  | prem |  | 12.958 | [12 empty] | VV | 1 | 2 | True | 1 | ROZPOCET
89 | K | 171201231 | Poplatek za uložení zeminy a kamení na recyklační skládce (skládkovné) kód odpadu 17 05 04 | t | 23.324 |  | 0 |  |  | základní |  | 0 | 0 | 0 | 0 | 0 | 64 | K | 1 |  |  |  | ROZPOCET | [5 empty] | 0 | 0 | 0 | 0 | 0 | 1 | 0 | 64 | -189220010
| PP |  | Poplatek za uložení zeminy a kamení na recyklační skládce (skládkovné) kód odpadu 17 05 04 | [14 empty] | PP | 1
| VV |  | prem*1,8 |  | 23.3244 | [12 empty] | VV | 1 | 2 | True | 1 | ROZPOCET

## D.1.16.1 - Dopravní řešen...
{31fb44c1-e72a-47a5-aa43-817277a00b83}
2
| KRYCÍ LIST SOUPISU PRACÍ | [7 empty] | v --- níže se nacházejí doplnkové a pomocné údaje k sestavám --- v | [8 empty] | False
Stavba:
Cheb, Křižovatky upgrade
Objekt:
D_1_16 - CHK 16 Pivovarská-Žižkova a CHK 17 Pivovarská - Wolkerova
Soupis:
D.1.16.1 - Dopravní řešení - stavební část
| KSO: |  | 822 |  |  | CC-CZ: | 21121
| Místo: |  | Cheb |  |  | Datum: | 3. 11. 2025
| Zadavatel: |  |  |  |  | IČ: | 00253979
|  | Město Cheb, nám. Krále Jiřího 1/14, Cheb |  |  |  | DIČ: | CZ00253979
| Účastník: |  |  |  |  | IČ: | Vyplň údaj
|  | Vyplň údaj |  |  |  | DIČ: | Vyplň údaj
| Projektant: |  |  |  |  | IČ: | 26392526
|  | DSVA, s.r.o. |  |  |  | DIČ: | CZ26392526
| Zpracovatel: |  |  |  |  | IČ: | 26392526
|  | DSVA, s.r.o. |  |  |  | DIČ: | CZ26392526
Poznámka:
Soupis prací je sestaven s využitím Cenové soustavy ÚRS. Položky, které pochází z této cenové soustavy, jsou ve sloupci 'Cenová soustava' označeny popisem 'CS ÚRS' a úrovní příslušného kalendářního pololetí. Veškeré další informace vymezující popis a podmínky použití těchto položek z Cenové soustavy, které nejsou uvedeny přímo v soupisu prací, jsou neomezeně dálkově k dispozici na webu podminky.urs.cz.
| Cena bez DPH | [5 empty] | 0
|  |  | Základ daně |  |  | Sazba daně | Výše daně
| DPH | základní | 0 |  |  | 21% | 0
|  | snížená | 0 |  |  | 12% | 0
|  | zákl. přenesená | 0 |  |  | 21% | 0
|  | sníž. přenesená | 0 |  |  | 12% | 0
|  | nulová | 0 |  |  | 0% | 0
| Cena s DPH |  |  | v | CZK |  | 0
REKAPITULACE ČLENĚNÍ SOUPISU PRACÍ
Stavba:
Cheb, Křižovatky upgrade
Objekt:
D_1_16 - CHK 16 Pivovarská-Žižkova a CHK 17 Pivovarská - Wolkerova
Soupis:
D.1.16.1 - Dopravní řešení - stavební část
Místo: |  |  | Cheb |  |  | Datum: | 3. 11. 2025
Zadavatel: |  |  | Město Cheb, nám. Krále Jiřího 1/14, Cheb |  |  | Projektant: | DSVA, s.r.o.
Účastník: |  |  | Vyplň údaj |  |  | Zpracovatel: | DSVA, s.r.o.
Kód dílu - Popis | [6 empty] | Cena celkem [CZK]
Náklady stavby celkem | [6 empty] | 0 | [11 empty] | -1
| HSV - Práce a dodávky HSV | [5 empty] | 0
| 1 - Zemní práce | [5 empty] | 0
| 5 - Komunikace pozemní | [5 empty] | 0
| 9 - Ostatní konstrukce a práce | [5 empty] | 0
| 997 - Přesun sutě | [5 empty] | 0
| 998 - Přesun hmot | [5 empty] | 0
SOUPIS PRACÍ
Stavba:
Cheb, Křižovatky upgrade
Objekt:
D_1_16 - CHK 16 Pivovarská-Žižkova a CHK 17 Pivovarská - Wolkerova
Soupis:
D.1.16.1 - Dopravní řešení - stavební část
Místo: |  |  | Cheb |  |  | Datum: | 3. 11. 2025
Zadavatel: |  |  | Město Cheb, nám. Krále Jiřího 1/14, Cheb |  |  | Projektant: | DSVA, s.r.o.
Účastník: |  |  | Vyplň údaj |  |  | Zpracovatel: | DSVA, s.r.o.
PČ | Typ | Kód | Popis | MJ | Množství | J.cena [CZK] | Cena celkem [CZK] | Cenová soustava |  | DPH | J. Nh [h] | Nh celkem [h] | J. hmotnost [t] | Hmotnost celkem [t] | J. suť [t] | Suť Celkem [t]
Náklady soupisu celkem | [6 empty] | 0 |  |  |  |  | 0 |  | 5.1022 |  | 12.9064 |  | D | -1 | [10 empty] | 0
| D | HSV | Práce a dodávky HSV |  |  |  | 0 |  |  |  |  | 0 |  | 5.1022 |  | 12.9064 | 1 | D | 0 |  |  |  | ROZPOCET | [6 empty] | 0
| D | 1 | Zemní práce |  |  |  | 0 |  |  |  |  | 0 |  | 1.25e-05 |  | 11.2914 | 1 | D | 1 |  |  |  | ROZPOCET | [6 empty] | 0
1 | K | 113106121 | Rozebrání dlažeb z betonových nebo kamenných dlaždic komunikací pro pěší ručně | m2 | 18 |  | 0 |  |  | základní |  | 0 | 0 | 0 | 0.255 | 4.59 | 4 | K | 2 |  |  |  | ROZPOCET | 0 | 0 | 0 | 0 | 0 | 1 | 0 | 4 | 78149946
| PP |  | Rozebrání dlažeb komunikací pro pěší s přemístěním hmot na skládku na vzdálenost do 3 m nebo s naložením na dopravní prostředek s ložem z kameniva nebo živice a s jakoukoliv výplní spár ručně z betonových nebo kameninových dlaždic, desek nebo tvarovek | [14 empty] | PP | 2
| Online PSC |  | https://podminky.urs.cz/item/CS_URS_2025_01/113106121 | [14 empty] | Online PSC | 2
| P |  | Poznámka k položce: včetně paletování na mezideponii | [14 empty] | P | 2
| VV |  | 4,5 "hmatová bet. dlažba |  | 4.5 | [12 empty] | VV | 2 | 2 | True | 0 | ROZPOCET
| VV |  | 12,5+1 "betonová dlažba |  | 13.5 | [12 empty] | VV | 2 | 2 | True | 0 | ROZPOCET
| VV |  | Součet |  | 18 | [12 empty] | VV | 2 | 4 | True | 1 | ROZPOCET
2 | K | 113107222 | Odstranění podkladu z kameniva drceného tl přes 100 do 200 mm strojně pl přes 200 m2 | m2 | 18.5 |  | 0 |  |  | základní |  | 0 | 0 | 0 | 0.29 | 5.365 | 4 | K | 2 |  |  |  | ROZPOCET | 0 | 0 | 0 | 0 | 0 | 1 | 0 | 4 | -869398680
| PP |  | Odstranění podkladů nebo krytů strojně plochy jednotlivě přes 200 m2 s přemístěním hmot na skládku na vzdálenost do 20 m nebo s naložením na dopravní prostředek z kameniva hrubého drceného, o tl. vrstvy přes 100 do 200 mm | [14 empty] | PP | 2
| Online PSC |  | https://podminky.urs.cz/item/CS_URS_2025_01/113107222 | [14 empty] | Online PSC | 2
| P |  | Poznámka k položce: odstranění štěrkových vrstev | [14 empty] | P | 2
| VV |  | 17+1 "betonová dlažba |  | 18 | [12 empty] | VV | 2 | 2 | True | 0 | ROZPOCET
| VV |  | 0,5 "asfalt |  | 0.5 | [12 empty] | VV | 2 | 2 | True | 0 | ROZPOCET
| VV |  | Součet |  | 18.5 | [12 empty] | VV | 2 | 4 | True | 1 | ROZPOCET
3 | K | 113154522 | Frézování živičného krytu tl 40 mm pruh š přes 0,5 m pl do 500 m2 | m2 | 0.5 |  | 0 |  |  | základní |  | 0 | 1e-05 | 5e-06 | 0.092 | 0.046 | 4 | K | 2 |  |  |  | ROZPOCET | 0 | 0 | 0 | 0 | 0 | 1 | 0 | 4 | 34595412
| PP |  | Frézování živičného podkladu nebo krytu s naložením hmot na dopravní prostředek plochy do 500 m2 pruhu šířky přes 0,5 m, tloušťky vrstvy 40 mm | [14 empty] | PP | 2
| Online PSC |  | https://podminky.urs.cz/item/CS_URS_2025_01/113154522 | [14 empty] | Online PSC | 2
| P |  | Poznámka k položce: frézování š. 1 m - 1. vrstva asfaltu | [14 empty] | P | 2
| VV |  | 0,5*1 |  | 0.5 | [12 empty] | VV | 2 | 2 | True | 1 | ROZPOCET
4 | K | 113154525 | Frézování živičného krytu tl 70 mm pruh š přes 0,5 m pl do 500 m2 | m2 | 0.375 |  | 0 |  |  | základní |  | 0 | 2e-05 | 7.5e-06 | 0.161 | 0.060375 | 4 | K | 2 |  |  |  | ROZPOCET | 0 | 0 | 0 | 0 | 0 | 1 | 0 | 4 | 1394273062
| PP |  | Frézování živičného podkladu nebo krytu s naložením hmot na dopravní prostředek plochy do 500 m2 pruhu šířky přes 0,5 m, tloušťky vrstvy 70 mm | [14 empty] | PP | 2
| Online PSC |  | https://podminky.urs.cz/item/CS_URS_2025_01/113154525 | [14 empty] | Online PSC | 2
| P |  | Poznámka k položce: frézování š. 0,75 m - 2. vrstva afaltu | [14 empty] | P | 2
| VV |  | 0,5*0,75 |  | 0.375 | [12 empty] | VV | 2 | 2 | True | 1 | ROZPOCET
5 | K | 113202111 | Vytrhání obrub krajníků obrubníků stojatých | m | 6 |  | 0 |  |  | základní |  | 0 | 0 | 0 | 0.205 | 1.23 | 4 | K | 2 |  |  |  | ROZPOCET | 0 | 0 | 0 | 0 | 0 | 1 | 0 | 4 | -811302043
| PP |  | Vytrhání obrub s vybouráním lože, s přemístěním hmot na skládku na vzdálenost do 3 m nebo s naložením na dopravní prostředek z krajníků nebo obrubníků stojatých | [14 empty] | PP | 2
| Online PSC |  | https://podminky.urs.cz/item/CS_URS_2025_01/113202111 | [14 empty] | Online PSC | 2
| VV |  | 6"Kamenné obruby (včetně odvozu a složení na sklad investora) |  | 6 | [12 empty] | VV | 2 | 2 | True | 1 | ROZPOCET
6 | K | 162751115 | Vodorovné přemístění přes 7 000 do 8000 m výkopku/sypaniny z horniny třídy těžitelnosti I skupiny 1 až 3 | m3 | 4.81 |  | 0 |  |  | základní |  | 0 | 0 | 0 | 0 | 0 | 4 | K | 2 |  |  |  | ROZPOCET | 0 | 0 | 0 | 0 | 0 | 1 | 0 | 4 | -544457682
| PP |  | Vodorovné přemístění výkopku nebo sypaniny po suchu na obvyklém dopravním prostředku, bez naložení výkopku, avšak se složením bez rozhrnutí z horniny třídy těžitelnosti I skupiny 1 až 3 na vzdálenost přes 7 000 do 8 000 m | [14 empty] | PP | 2
| Online PSC |  | https://podminky.urs.cz/item/CS_URS_2025_01/162751115 | [14 empty] | Online PSC | 2
| VV |  | 18,5*0,2*1,3 "odvoz štěrku na skládku (včetně 30% nakypření) |  | 4.81 | [12 empty] | VV | 2 | 2 | True | 1 | ROZPOCET
7 | K | 171251201 | Uložení sypaniny na skládky nebo meziskládky | m3 | 3.7 |  | 0 |  |  | základní |  | 0 | 0 | 0 | 0 | 0 | 4 | K | 2 |  |  |  | ROZPOCET | 0 | 0 | 0 | 0 | 0 | 1 | 0 | 4 | 978642098
| PP |  | Uložení sypaniny na skládky nebo meziskládky bez hutnění s upravením uložené sypaniny do předepsaného tvaru | [14 empty] | PP | 2
| Online PSC |  | https://podminky.urs.cz/item/CS_URS_2025_01/171251201 | [14 empty] | Online PSC | 2
| VV |  | 18,5*0,2 "uložení štěrku na skládku |  | 3.7 | [12 empty] | VV | 2 | 2 | True | 1 | ROZPOCET
8 | K | 181951112 | Úprava pláně v hornině třídy těžitelnosti I skupiny 1 až 3 se zhutněním strojně | m2 | 18.5 |  | 0 |  |  | základní |  | 0 | 0 | 0 | 0 | 0 | 4 | K | 2 |  |  |  | ROZPOCET | 0 | 0 | 0 | 0 | 0 | 1 | 0 | 4 | -361037351
| PP |  | Úprava pláně vyrovnáním výškových rozdílů strojně v hornině třídy těžitelnosti I, skupiny 1 až 3 se zhutněním | [14 empty] | PP | 2
| Online PSC |  | https://podminky.urs.cz/item/CS_URS_2025_01/181951112 | [14 empty] | Online PSC | 2
| VV |  | 17+1+0,5 "pod nové konstrukce |  | 18.5 | [12 empty] | VV | 2 | 2 | True | 1 | ROZPOCET
| D | 5 | Komunikace pozemní |  |  |  | 0 |  |  |  |  | 0 |  | 2.5575 |  | 0 | 1 | D | 1 |  |  |  | ROZPOCET | [6 empty] | 0
9 | K | 564851011 | Podklad ze štěrkodrtě ŠD plochy do 100 m2 tl 150 mm | m2 | 18 |  | 0 |  |  | základní |  | 0 | 0 | 0 | 0 | 0 | 4 | K | 2 |  |  |  | ROZPOCET | 0 | 0 | 0 | 0 | 0 | 1 | 0 | 4 | 823091444
| PP |  | Podklad ze štěrkodrti ŠD s rozprostřením a zhutněním plochy jednotlivě do 100 m2, po zhutnění tl. 150 mm | [14 empty] | PP | 2
| Online PSC |  | https://podminky.urs.cz/item/CS_URS_2025_01/564851011 | [14 empty] | Online PSC | 2
| VV |  | 17+1 "nová konstrukce v chodnících |  | 18 | [12 empty] | VV | 2 | 2 | True | 1 | ROZPOCET
10 | K | 564871011 | Podklad ze štěrkodrtě ŠD plochy do 100 m2 tl 250 mm | m2 | 0.5 |  | 0 |  |  | základní |  | 0 | 0 | 0 | 0 | 0 | 4 | K | 2 |  |  |  | ROZPOCET | 0 | 0 | 0 | 0 | 0 | 1 | 0 | 4 | -2081116495
| PP |  | Podklad ze štěrkodrti ŠD s rozprostřením a zhutněním plochy jednotlivě do 100 m2, po zhutnění tl. 250 mm | [14 empty] | PP | 2
| Online PSC |  | https://podminky.urs.cz/item/CS_URS_2025_01/564871011 | [14 empty] | Online PSC | 2
| VV |  | 0,5 "Vozovka |  | 0.5 | [12 empty] | VV | 2 | 2 | True | 1 | ROZPOCET
11 | K | 564952113 | Podklad z mechanicky zpevněného kameniva MZK tl 170 mm | m2 | 0.5 |  | 0 |  |  | základní |  | 0 | 0 | 0 | 0 | 0 | 4 | K | 2 |  |  |  | ROZPOCET | 0 | 0 | 0 | 0 | 0 | 1 | 0 | 4 | -533307733
| PP |  | Podklad z mechanicky zpevněného kameniva MZK (minerální beton) s rozprostřením a s hutněním, po zhutnění tl. 170 mm | [14 empty] | PP | 2
| Online PSC |  | https://podminky.urs.cz/item/CS_URS_2025_01/564952113 | [14 empty] | Online PSC | 2
| VV |  | 0,5 "Vozovka |  | 0.5 | [12 empty] | VV | 2 | 2 | True | 1 | ROZPOCET
12 | K | 565135101 | Asfaltový beton vrstva podkladní ACP 16 (obalované kamenivo OKS) tl 50 mm š do 1,5 m | m2 | 0.375 |  | 0 |  |  | základní |  | 0 | 0 | 0 | 0 | 0 | 4 | K | 2 |  |  |  | ROZPOCET | 0 | 0 | 0 | 0 | 0 | 1 | 0 | 4 | 305588056
| PP |  | Asfaltový beton vrstva podkladní ACP 16 (obalované kamenivo střednězrnné - OKS) s rozprostřením a zhutněním v pruhu šířky do 1,5 m, po zhutnění tl. 50 mm | [14 empty] | PP | 2
| Online PSC |  | https://podminky.urs.cz/item/CS_URS_2025_01/565135101 | [14 empty] | Online PSC | 2
| VV |  | 0,5*0,75 "Vozovka prac. spára |  | 0.375 | [12 empty] | VV | 2 | 2 | True | 1 | ROZPOCET
13 | K | 573111114 | Postřik živičný infiltrační s posypem z asfaltu množství 2 kg/m2 | m2 | 0.5 |  | 0 |  |  | základní |  | 0 | 0 | 0 | 0 | 0 | 4 | K | 2 |  |  |  | ROZPOCET | 0 | 0 | 0 | 0 | 0 | 1 | 0 | 4 | -1071030844
| PP |  | Postřik infiltrační PI z asfaltu silničního s posypem kamenivem, v množství 2,00 kg/m2 | [14 empty] | PP | 2
| Online PSC |  | https://podminky.urs.cz/item/CS_URS_2025_01/573111114 | [14 empty] | Online PSC | 2
| VV |  | 0,5 |  | 0.5 | [12 empty] | VV | 2 | 2 | True | 1 | ROZPOCET
14 | K | 573211107 | Postřik živičný spojovací z asfaltu v množství 0,30 kg/m2 | m2 | 1 |  | 0 |  |  | základní |  | 0 | 0 | 0 | 0 | 0 | 4 | K | 2 |  |  |  | ROZPOCET | 0 | 0 | 0 | 0 | 0 | 1 | 0 | 4 | 2033097414
| PP |  | Postřik spojovací PS bez posypu kamenivem z asfaltu silničního, v množství 0,30 kg/m2 | [14 empty] | PP | 2
| Online PSC |  | https://podminky.urs.cz/item/CS_URS_2025_01/573211107 | [14 empty] | Online PSC | 2
| VV |  | 0,5*2 |  | 1 | [12 empty] | VV | 2 | 2 | True | 1 | ROZPOCET
15 | K | 577134111 | Asfaltový beton vrstva obrusná ACO 11+ (ABS) tř. I tl 40 mm š do 3 m z nemodifikovaného asfaltu | m2 | 0.5 |  | 0 |  |  | základní |  | 0 | 0 | 0 | 0 | 0 | 4 | K | 2 |  |  |  | ROZPOCET | 0 | 0 | 0 | 0 | 0 | 1 | 0 | 4 | 1946804244
| PP |  | Asfaltový beton vrstva obrusná ACO 11 (ABS) s rozprostřením a se zhutněním z nemodifikovaného asfaltu v pruhu šířky do 3 m tř. I (ACO 11+), po zhutnění tl. 40 mm | [14 empty] | PP | 2
| Online PSC |  | https://podminky.urs.cz/item/CS_URS_2025_01/577134111 | [14 empty] | Online PSC | 2
| VV |  | 0,5 "Vozovka prac. spára |  | 0.5 | [12 empty] | VV | 2 | 2 | True | 1 | ROZPOCET
16 | K | 577145112 | Asfaltový beton vrstva ložní ACL 16 (ABH) tl 50 mm š do 3 m z nemodifikovaného asfaltu | m2 | 0.375 |  | 0 |  |  | základní |  | 0 | 0 | 0 | 0 | 0 | 4 | K | 2 |  |  |  | ROZPOCET | 0 | 0 | 0 | 0 | 0 | 1 | 0 | 4 | 167819169
| PP |  | Asfaltový beton vrstva ložní ACL 16 (ABH) s rozprostřením a zhutněním z nemodifikovaného asfaltu v pruhu šířky do 3 m, po zhutnění tl. 50 mm | [14 empty] | PP | 2
| Online PSC |  | https://podminky.urs.cz/item/CS_URS_2025_01/577145112 | [14 empty] | Online PSC | 2
| VV |  | 0,5*0,75 "Vozovka prac. spára |  | 0.375 | [12 empty] | VV | 2 | 2 | True | 1 | ROZPOCET
17 | K | 596811120 | Kladení betonové dlažby komunikací pro pěší do lože z kameniva velikosti do 0,09 m2 pl do 50 m2 | m2 | 18 |  | 0 |  |  | základní |  | 0 | 0.101 | 1.818 | 0 | 0 | 4 | K | 2 |  |  |  | ROZPOCET | 0 | 0 | 0 | 0 | 0 | 1 | 0 | 4 | 579042070
| PP |  | Kladení dlažby z betonových nebo kameninových dlaždic komunikací pro pěší s vyplněním spár a se smetením přebytečného materiálu na vzdálenost do 3 m s ložem z kameniva těženého tl. do 30 mm velikosti dlaždic do 0,09 m2 (bez zámku), pro plochy do 50 m2 | [14 empty] | PP | 2
| Online PSC |  | https://podminky.urs.cz/item/CS_URS_2025_01/596811120 | [14 empty] | Online PSC | 2
| P |  | Poznámka k položce: včetně samotného lože z kameniva tl. 30 mm (drcené kamenivo frakce 2/5) včetně 2x zásypu zásypovým materiálem dle ČSN spar dlažby včetně dohutnění | [14 empty] | P | 2
| VV |  | 1 "nové hmatovky |  | 1 | [12 empty] | VV | 2 | 2 | True | 0 | ROZPOCET
| VV |  | 4,5 "nová dlažba do chodníků |  | 4.5 | [12 empty] | VV | 2 | 2 | True | 0 | ROZPOCET
| VV |  | 12,5 "navrácení stávající bet. dlažby v chodnících |  | 12.5 | [12 empty] | VV | 2 | 2 | True | 0 | ROZPOCET
| VV |  | Součet |  | 18 | [12 empty] | VV | 2 | 4 | True | 1 | ROZPOCET
18 | M | 59245006 | dlažba pro nevidomé betonová 200x100mm tl 60mm barevná | m2 | 1.02 |  | 0 |  |  | základní |  | 0 | 0.131 | 0.13362 | 0 | 0 | 8 | M | 2 |  |  |  | ROZPOCET | 0 | 0 | 0 | 0 | 0 | 1 | 0 | 4 | -1746527056
| PP |  | dlažba pro nevidomé betonová 200x100mm tl 60mm barevná | [14 empty] | PP | 2
| VV |  | 1*1,02 'Přepočtené koeficientem množství |  | 1.02 | [12 empty] | VV | 2 | 2 | False | 1 | ROZPOCET
19 | M | 59245018 | dlažba skladebná betonová 200x100mm tl 60mm přírodní | m2 | 4.59 |  | 0 |  |  | základní |  | 0 | 0.132 | 0.60588 | 0 | 0 | 8 | M | 2 |  |  |  | ROZPOCET | 0 | 0 | 0 | 0 | 0 | 1 | 0 | 4 | 1800642650
| PP |  | dlažba skladebná betonová 200x100mm tl 60mm přírodní | [14 empty] | PP | 2
| VV |  | 4,5*1,02 'Přepočtené koeficientem množství |  | 4.59 | [12 empty] | VV | 2 | 2 | False | 1 | ROZPOCET
20 | K | 596991111 | Řezání betonové, kameninové a kamenné dlažby tl do 60 mm | m | 5 |  | 0 |  |  | základní |  | 0 | 1e-05 | 5e-05 | 0 | 0 | 4 | K | 2 |  |  |  | ROZPOCET | 0 | 0 | 0 | 0 | 0 | 1 | 0 | 4 | -76182451
| PP |  | Řezání betonové, kameninové a kamenné dlažby tl do 60 mm | [14 empty] | PP | 2
| Online PSC |  | https://podminky.urs.cz/item/CS_URS_2025_01/596991111 | [14 empty] | Online PSC | 2
| D | 9 | Ostatní konstrukce a práce |  |  |  | 0 |  |  |  |  | 0 |  | 2.5446 |  | 1.615 | 1 | D | 1 |  |  |  | ROZPOCET | [6 empty] | 0
21 | K | 915211112 | Vodorovné dopravní značení dělící čáry souvislé š 125 mm retroreflexní bílý plast | m | 76 |  | 0 |  |  | základní |  | 0 | 0.00033 | 0.02508 | 0 | 0 | 4 | K | 2 |  |  |  | ROZPOCET | 0 | 0 | 0 | 0 | 0 | 1 | 0 | 4 | 1944005066
| PP |  | Vodorovné dopravní značení stříkaným plastem dělící čára šířky 125 mm souvislá bílá retroreflexní | [14 empty] | PP | 2
| Online PSC |  | https://podminky.urs.cz/item/CS_URS_2025_01/915211112 | [14 empty] | Online PSC | 2
| VV |  | 76 "V1 |  | 76 | [12 empty] | VV | 2 | 2 | True | 1 | ROZPOCET
22 | K | 915221122 | Vodorovné dopravní značení vodící čáry přerušované š 250 mm retroreflexní bílý plast | m | 43 |  | 0 |  |  | základní |  | 0 | 0.00038 | 0.01634 | 0 | 0 | 4 | K | 2 |  |  |  | ROZPOCET | 0 | 0 | 0 | 0 | 0 | 1 | 0 | 4 | -1905152740
| PP |  | Vodorovné dopravní značení stříkaným plastem vodící čára bílá šířky 250 mm přerušovaná retroreflexní | [14 empty] | PP | 2
| Online PSC |  | https://podminky.urs.cz/item/CS_URS_2025_01/915221122 | [14 empty] | Online PSC | 2
| VV |  | 43 "V2b |  | 43 | [12 empty] | VV | 2 | 2 | True | 1 | ROZPOCET
23 | K | 915223121 | Vodicí linie z plastu pro orientaci nevidomých na přechodu pro 2x3 pásky | m | 95 |  | 0 |  |  | základní |  | 0 | 0.00219 | 0.20805 | 0 | 0 | 4 | K | 2 |  |  |  | ROZPOCET | 0 | 0 | 0 | 0 | 0 | 1 | 0 | 4 | 1247823433
| PP |  | Vodicí linie z plastu pro orientaci nevidomých na přechodu pro 2x3 pásky | [14 empty] | PP | 2
| Online PSC |  | https://podminky.urs.cz/item/CS_URS_2025_01/915223121 | [14 empty] | Online PSC | 2
| P |  | Poznámka k položce: výška reliéfu 3-5 mm | [14 empty] | P | 2
| VV |  | (9,5+9,5+9,5+9,5+9,5)*2 |  | 95 | [12 empty] | VV | 2 | 2 | True | 1 | ROZPOCET
24 | K | 915231112 | Vodorovné dopravní značení přechody pro chodce, šipky, symboly retroreflexní bílý plast | m2 | 174.5 |  | 0 |  |  | základní |  | 0 | 0.0026 | 0.4537 | 0 | 0 | 4 | K | 2 |  |  |  | ROZPOCET | 0 | 0 | 0 | 0 | 0 | 1 | 0 | 4 | 726052361
| PP |  | Vodorovné dopravní značení stříkaným plastem přechody pro chodce, šipky, symboly nápisy bílé retroreflexní | [14 empty] | PP | 2
| Online PSC |  | https://podminky.urs.cz/item/CS_URS_2025_01/915231112 | [14 empty] | Online PSC | 2
| VV |  | 4*1,5 "šipky |  | 6 | [12 empty] | VV | 2 | 2 | True | 0 | ROZPOCET
| VV |  | 14*0,5 "V5 |  | 7 | [12 empty] | VV | 2 | 2 | True | 0 | ROZPOCET
| VV |  | (9,5+9,5+9,5)*3 + (9,5+9,5)*4 "přechody pro chodce |  | 161.5 | [12 empty] | VV | 2 | 2 | True | 0 | ROZPOCET
| VV |  | Součet |  | 174.5 | [12 empty] | VV | 2 | 4 | True | 1 | ROZPOCET
25 | K | 915611111 | Předznačení vodorovného liniového značení | m | 119 |  | 0 |  |  | základní |  | 0 | 0 | 0 | 0 | 0 | 4 | K | 2 |  |  |  | ROZPOCET | 0 | 0 | 0 | 0 | 0 | 1 | 0 | 4 | -1968506305
| PP |  | Předznačení pro vodorovné značení stříkané barvou nebo prováděné z nátěrových hmot liniové dělicí čáry, vodicí proužky | [14 empty] | PP | 2
| Online PSC |  | https://podminky.urs.cz/item/CS_URS_2025_01/915611111 | [14 empty] | Online PSC | 2
| VV |  | 76+43 |  | 119 | [12 empty] | VV | 2 | 2 | True | 1 | ROZPOCET
26 | K | 915621111 | Předznačení vodorovného plošného značení | m2 | 174.5 |  | 0 |  |  | základní |  | 0 | 1e-05 | 0.001745 | 0 | 0 | 4 | K | 2 |  |  |  | ROZPOCET | 0 | 0 | 0 | 0 | 0 | 1 | 0 | 4 | -1142168860
| PP |  | Předznačení pro vodorovné značení stříkané barvou nebo prováděné z nátěrových hmot plošné šipky, symboly, nápisy | [14 empty] | PP | 2
| Online PSC |  | https://podminky.urs.cz/item/CS_URS_2025_01/915621111 | [14 empty] | Online PSC | 2
27 | K | 916241213 | Osazení obrubníku kamenného stojatého s boční opěrou do lože z betonu prostého | m | 6 |  | 0 |  |  | základní |  | 0 | 0.15256 | 0.91536 | 0 | 0 | 4 | K | 2 |  |  |  | ROZPOCET | 0 | 0 | 0 | 0 | 0 | 1 | 0 | 4 | 937807068
| PP |  | Osazení obrubníku kamenného se zřízením lože, s vyplněním a zatřením spár cementovou maltou stojatého s boční opěrou z betonu prostého, do lože z betonu prostého | [14 empty] | PP | 2
| Online PSC |  | https://podminky.urs.cz/item/CS_URS_2025_01/916241213 | [14 empty] | Online PSC | 2
28 | M | 58380003 | obrubník kamenný žulový přímý 1000x300x200mm | m | 6.12 |  | 0 |  |  | základní |  | 0 | 0.15 | 0.918 | 0 | 0 | 8 | M | 2 |  |  |  | ROZPOCET | 0 | 0 | 0 | 0 | 0 | 1 | 0 | 4 | -728597110
| PP |  | obrubník kamenný žulový přímý 1000x300x200mm | [14 empty] | PP | 2
| VV |  | 6*1,02 'Přepočtené koeficientem množství |  | 6.12 | [12 empty] | VV | 2 | 2 | False | 1 | ROZPOCET
29 | K | 919122112 | Těsnění spár zálivkou za tepla pro komůrky š 10 mm hl 25 mm s těsnicím profilem | m | 30 |  | 0 |  |  | základní |  | 0 | 0.00021 | 0.0063 | 0 | 0 | 4 | K | 2 |  |  |  | ROZPOCET | 0 | 0 | 0 | 0 | 0 | 1 | 0 | 4 | 1632022047
| PP |  | Utěsnění dilatačních spár zálivkou za tepla v cementobetonovém nebo živičném krytu včetně adhezního nátěru s těsnicím profilem pod zálivkou, pro komůrky šířky 10 mm, hloubky 25 mm | [14 empty] | PP | 2
| Online PSC |  | https://podminky.urs.cz/item/CS_URS_2025_01/919122112 | [14 empty] | Online PSC | 2
| P |  | Poznámka k položce: zálivka kolem obnovené části asfaltového chodníku a pracovního prostoru a mezi novou siln. obrubou a stáv. přídlažbou | [14 empty] | P | 2
| VV |  | 30 |  | 30 | [12 empty] | VV | 2 | 2 | True | 1 | ROZPOCET
30 | K | 919735113 | Řezání stávajícího živičného krytu hl přes 100 do 150 mm | m | 30 |  | 0 |  |  | základní |  | 0 | 1.995e-06 | 5.985e-05 | 0 | 0 | 4 | K | 2 |  |  |  | ROZPOCET | 0 | 0 | 0 | 0 | 0 | 1 | 0 | 4 | -345871467
| PP |  | Řezání stávajícího živičného krytu nebo podkladu hloubky přes 100 do 150 mm | [14 empty] | PP | 2
| Online PSC |  | https://podminky.urs.cz/item/CS_URS_2025_01/919735113 | [14 empty] | Online PSC | 2
| VV |  | 30 |  | 30 | [12 empty] | VV | 2 | 2 | True | 1 | ROZPOCET
31 | K | 938908411 | Čištění vozovek splachováním vodou | m2 | 161.5 |  | 0 |  |  | základní |  | 0 | 0 | 0 | 0.01 | 1.615 | 4 | K | 2 |  |  |  | ROZPOCET | 0 | 0 | 0 | 0 | 0 | 1 | 0 | 4 | 1979004759
| PP |  | Čištění vozovek splachováním vodou povrchu podkladu nebo krytu živičného, betonového nebo dlážděného | [14 empty] | PP | 2
| Online PSC |  | https://podminky.urs.cz/item/CS_URS_2025_01/938908411 | [14 empty] | Online PSC | 2
| VV |  | 161,5"očištění povrchu vozovky po odfrézování stávajícího VDZ, před nanesením nového VDZ |  | 161.5 | [12 empty] | VV | 2 | 2 | True | 1 | ROZPOCET
32 | K | 966007223 | Odstranění vodorovného dopravního značení vodním paprskem z plochy značené plastem | m2 | 161.5 |  | 0 |  |  | základní |  | 0 | 0 | 0 | 0 | 0 | 4 | K | 2 |  |  |  | ROZPOCET | 0 | 0 | 0 | 0 | 0 | 1 | 0 | 4 | 69042948
| PP |  | Odstranění vodorovného dopravního značení vodním paprskem pod tlakem 2 500 barů (např. Peel Jet) z betonového nebo živičného povrchu značeného plastem plošného | [14 empty] | PP | 2
| Online PSC |  | https://podminky.urs.cz/item/CS_URS_2025_01/966007223 | [14 empty] | Online PSC | 2
| VV |  | (9,5+9,5+9,5)*3 + (9,5+9,5)*4 "přechody pro chodce |  | 161.5 | [12 empty] | VV | 2 | 2 | True | 1 | ROZPOCET
33 | K | 979054441 | Očištění vybouraných z desek nebo dlaždic s původním spárováním z kameniva těženého | m2 | 17 |  | 0 |  |  | základní |  | 0 | 0 | 0 | 0 | 0 | 4 | K | 2 |  |  |  | ROZPOCET | 0 | 0 | 0 | 0 | 0 | 1 | 0 | 4 | -1142320085
| PP |  | Očištění vybouraných prvků komunikací od spojovacího materiálu s odklizením a uložením očištěných hmot a spojovacího materiálu na skládku na vzdálenost do 10 m dlaždic, desek nebo tvarovek s původním vyplněním spár kamenivem těženým | [14 empty] | PP | 2
| Online PSC |  | https://podminky.urs.cz/item/CS_URS_2025_01/979054441 | [14 empty] | Online PSC | 2
| VV |  | 4,5 "očištění stávající hmatové dlažby, která bude odvezena na sklad investora |  | 4.5 | [12 empty] | VV | 2 | 2 | True | 0 | ROZPOCET
| VV |  | 12,5 "očištění dlažby, která bude zpětně navrácena |  | 12.5 | [12 empty] | VV | 2 | 2 | True | 0 | ROZPOCET
| VV |  | Součet |  | 17 | [12 empty] | VV | 2 | 4 | True | 1 | ROZPOCET
| D | 997 | Přesun sutě |  |  |  | 0 |  |  |  |  | 0 |  | 0 |  | 0 | 1 | D | 1 |  |  |  | ROZPOCET | [6 empty] | 0
34 | K | 997221561 | Vodorovná doprava suti z kusových materiálů do 1 km | t | 1.254 |  | 0 |  |  | základní |  | 0 | 0 | 0 | 0 | 0 | 4 | K | 2 |  |  |  | ROZPOCET | 0 | 0 | 0 | 0 | 0 | 1 | 0 | 4 | 479157567
| PP |  | Vodorovná doprava suti bez naložení, ale se složením a s hrubým urovnáním z kusových materiálů, na vzdálenost do 1 km | [14 empty] | PP | 2
| Online PSC |  | https://podminky.urs.cz/item/CS_URS_2025_01/997221561 | [14 empty] | Online PSC | 2
| VV |  | 0,046+0,060 "asfalt na skládku |  | 0.106 | [12 empty] | VV | 2 | 2 | True | 0 | ROZPOCET
| VV |  | 1,148 "hmatová dlažba na sklad investora |  | 1.148 | [12 empty] | VV | 2 | 2 | True | 0 | ROZPOCET
| VV |  | Součet |  | 1.254 | [12 empty] | VV | 2 | 4 | True | 1 | ROZPOCET
35 | K | 997221569 | Příplatek ZKD 1 km u vodorovné dopravy suti z kusových materiálů | t | 4.186 |  | 0 |  |  | základní |  | 0 | 0 | 0 | 0 | 0 | 4 | K | 2 |  |  |  | ROZPOCET | 0 | 0 | 0 | 0 | 0 | 1 | 0 | 4 | 784253054
| PP |  | Vodorovná doprava suti bez naložení, ale se složením a s hrubým urovnáním Příplatek k ceně za každý další započatý 1 km přes 1 km | [14 empty] | PP | 2
| Online PSC |  | https://podminky.urs.cz/item/CS_URS_2025_01/997221569 | [14 empty] | Online PSC | 2
| P |  | Poznámka k položce: skládka Chocovice | [14 empty] | P | 2
| VV |  | (0,046+0,060)*7 "asfalt na skládku (včetně složení) |  | 0.742 | [12 empty] | VV | 2 | 2 | True | 0 | ROZPOCET
| VV |  | 1,148*3 "hmatová dlažba na sklad investora (včetně složení) |  | 3.444 | [12 empty] | VV | 2 | 2 | True | 0 | ROZPOCET
| VV |  | Součet |  | 4.186 | [12 empty] | VV | 2 | 4 | True | 1 | ROZPOCET
36 | K | 997221645 | Poplatek za uložení na skládce (skládkovné) odpadu asfaltového bez dehtu kód odpadu 17 03 02 | t | 0.106 |  | 0 |  |  | základní |  | 0 | 0 | 0 | 0 | 0 | 4 | K | 2 |  |  |  | ROZPOCET | 0 | 0 | 0 | 0 | 0 | 1 | 0 | 4 | -370271120
| PP |  | Poplatek za uložení stavebního odpadu na skládce (skládkovné) asfaltového bez obsahu dehtu zatříděného do Katalogu odpadů pod kódem 17 03 02 | [14 empty] | PP | 2
| Online PSC |  | https://podminky.urs.cz/item/CS_URS_2025_01/997221645 | [14 empty] | Online PSC | 2
| P |  | Poznámka k položce: Skládka Chocovice | [14 empty] | P | 2
| VV |  | 0,046+0,060 |  | 0.106 | [12 empty] | VV | 2 | 2 | True | 1 | ROZPOCET
37 | K | 997221655 | Poplatek za uložení na skládce (skládkovné) zeminy a kamení kód odpadu 17 05 04 | t | 7.03 |  | 0 |  |  | základní |  | 0 | 0 | 0 | 0 | 0 | 4 | K | 2 |  |  |  | ROZPOCET | 0 | 0 | 0 | 0 | 0 | 1 | 0 | 4 | -695400690
| PP |  | Poplatek za uložení stavebního odpadu na skládce (skládkovné) zeminy a kamení zatříděného do Katalogu odpadů pod kódem 17 05 04 | [14 empty] | PP | 2
| Online PSC |  | https://podminky.urs.cz/item/CS_URS_2025_01/997221655 | [14 empty] | Online PSC | 2
| VV |  | 3,7*1,9 |  | 7.03 | [12 empty] | VV | 2 | 2 | True | 1 | ROZPOCET
| D | 998 | Přesun hmot |  |  |  | 0 |  |  |  |  | 0 |  | 0 |  | 0 | 1 | D | 1 |  |  |  | ROZPOCET | [6 empty] | 0
38 | K | 998225111 | Přesun hmot pro pozemní komunikace s krytem z kamene, monolitickým betonovým nebo živičným | t | 5.102 |  | 0 |  |  | základní |  | 0 | 0 | 0 | 0 | 0 | 4 | K | 2 |  |  |  | ROZPOCET | 0 | 0 | 0 | 0 | 0 | 1 | 0 | 4 | -997934862
| PP |  | Přesun hmot pro komunikace s krytem z kameniva, monolitickým betonovým nebo živičným dopravní vzdálenost do 200 m jakékoliv délky objektu | [14 empty] | PP | 2
| Online PSC |  | https://podminky.urs.cz/item/CS_URS_2025_01/998225111 | [14 empty] | Online PSC | 2

## D.1.16.2 - Dopravní řešen...
{eb52341b-a166-42f6-aca6-7e6799b43f50}
2
| KRYCÍ LIST SOUPISU PRACÍ | [7 empty] | v --- níže se nacházejí doplnkové a pomocné údaje k sestavám --- v | [8 empty] | False
Stavba:
Cheb, Křižovatky upgrade
Objekt:
D_1_16 - CHK 16 Pivovarská-Žižkova a CHK 17 Pivovarská - Wolkerova
Soupis:
D.1.16.2 - Dopravní řešení SSZ
| KSO: |  |  |  |  | CC-CZ:
| Místo: |  | Cheb |  |  | Datum: | 3. 11. 2025
| Zadavatel: |  |  |  |  | IČ: | 00253979
|  | Město Cheb, nám. Krále Jiřího 1/14, Cheb |  |  |  | DIČ: | CZ00253979
| Účastník: |  |  |  |  | IČ: | Vyplň údaj
|  | Vyplň údaj |  |  |  | DIČ: | Vyplň údaj
| Projektant: |  |  |  |  | IČ: | 26392526
|  | DSVA, s.r.o. |  |  |  | DIČ: | CZ26392526
| Zpracovatel: |  |  |  |  | IČ: | 26392526
|  | DSVA, s.r.o. |  |  |  | DIČ: | CZ26392526
Poznámka:
Soupis prací je sestaven s využitím Cenové soustavy ÚRS. Položky, které pochází z této cenové soustavy, jsou ve sloupci 'Cenová soustava' označeny popisem 'CS ÚRS' a úrovní příslušného kalendářního pololetí. Veškeré další informace vymezující popis a podmínky použití těchto položek z Cenové soustavy, které nejsou uvedeny přímo v soupisu prací, jsou neomezeně dálkově k dispozici na webu podminky.urs.cz.
| Cena bez DPH | [5 empty] | 0
|  |  | Základ daně |  |  | Sazba daně | Výše daně
| DPH | základní | 0 |  |  | 21% | 0
|  | snížená | 0 |  |  | 12% | 0
|  | zákl. přenesená | 0 |  |  | 21% | 0
|  | sníž. přenesená | 0 |  |  | 12% | 0
|  | nulová | 0 |  |  | 0% | 0
| Cena s DPH |  |  | v | CZK |  | 0
REKAPITULACE ČLENĚNÍ SOUPISU PRACÍ
Stavba:
Cheb, Křižovatky upgrade
Objekt:
D_1_16 - CHK 16 Pivovarská-Žižkova a CHK 17 Pivovarská - Wolkerova
Soupis:
D.1.16.2 - Dopravní řešení SSZ
Místo: |  |  | Cheb |  |  | Datum: | 3. 11. 2025
Zadavatel: |  |  | Město Cheb, nám. Krále Jiřího 1/14, Cheb |  |  | Projektant: | DSVA, s.r.o.
Účastník: |  |  | Vyplň údaj |  |  | Zpracovatel: | DSVA, s.r.o.
Kód dílu - Popis | [6 empty] | Cena celkem [CZK]
Náklady stavby celkem | [6 empty] | 0 | [11 empty] | -1
| M - Práce a dodávky M | [5 empty] | 0
| 21-M - Elektromontáže | [5 empty] | 0
| 22-M - Montáže technologických zařízení pro dopravní stavby | [5 empty] | 0
SOUPIS PRACÍ
Stavba:
Cheb, Křižovatky upgrade
Objekt:
D_1_16 - CHK 16 Pivovarská-Žižkova a CHK 17 Pivovarská - Wolkerova
Soupis:
D.1.16.2 - Dopravní řešení SSZ
Místo: |  |  | Cheb |  |  | Datum: | 3. 11. 2025
Zadavatel: |  |  | Město Cheb, nám. Krále Jiřího 1/14, Cheb |  |  | Projektant: | DSVA, s.r.o.
Účastník: |  |  | Vyplň údaj |  |  | Zpracovatel: | DSVA, s.r.o.
PČ | Typ | Kód | Popis | MJ | Množství | J.cena [CZK] | Cena celkem [CZK] | Cenová soustava |  | DPH | J. Nh [h] | Nh celkem [h] | J. hmotnost [t] | Hmotnost celkem [t] | J. suť [t] | Suť Celkem [t]
Náklady soupisu celkem | [6 empty] | 0 |  |  |  |  | 0 |  | 0 |  | 0 |  | D | -1 | [7 empty] | 0
| D | M | Práce a dodávky M |  |  |  | 0 |  |  |  |  | 0 |  | 0 |  | 0 | 3 | D | 0 | ROZPOCET | [6 empty] | 0
| D | 21-M | Elektromontáže |  |  |  | 0 |  |  |  |  | 0 |  | 0 |  | 0 | 3 | D | 1 | ROZPOCET | [6 empty] | 0
1 | M | 34143332 | kabel ovládací flexibilní jádro Cu lanované izolace PVC plášť PVC 300/500V (CMSM) 12x0,75mm2 | m | 70 |  | 0 |  |  | základní |  | 0 | 0 | 0 | 0 | 0 | 8 | M | 2 | ROZPOCET | 0 | 0 | 0 | 0 | 0 | 1 | 0 | 4 | 1553530437
| PP |  | kabel ovládací flexibilní jádro Cu lanované izolace PVC plášť PVC 300/500V (CMSM) 12x0,75mm2 | [14 empty] | PP | 2
2 | K | 741120502 | Montáž kabelů flexibilních měděných bez ukončení uložených volně lehkých a středních (např. CGSG), počtu žil do 16 | m | 70 |  | 0 |  |  | základní |  | 0 | 0 | 0 | 0 | 0 | 4 | K | 2 | ROZPOCET | 0 | 0 | 0 | 0 | 0 | 1 | 0 | 4 | 1186466889
| PP |  | Montáž kabelů flexibilních měděných bez ukončení uložených volně lehkých a středních (např. CGSG), počtu žil do 16 | [14 empty] | PP | 2
3 | K | 220300529R | Ukončení šňůr lisovací trubičkou | kus | 168 |  | 0 |  |  | základní |  | 0 | 0 | 0 | 0 | 0 | 64 | K | 2 | ROZPOCET | 0 | 0 | 0 | 0 | 0 | 1 | 0 | 64 | -1155518319
| PP |  | Ukončení šňůr lisovací trubičkou | [14 empty] | PP | 2
| D | 22-M | Montáže technologických zařízení pro dopravní stavby |  |  |  | 0 |  |  |  |  | 0 |  | 0 |  | 0 | 3 | D | 1 | ROZPOCET | [6 empty] | 0
4 | K | Pol1000 | Kryt základu řadiče včetně montáže | kus | 1 |  | 0 |  |  | základní |  | 0 | 0 | 0 | 0 | 0 | 64 | K | 2 | ROZPOCET | 0 | 0 | 0 | 0 | 0 | 1 | 0 | 64 | 2142296012
| PP |  | Kryt základu řadiče včetně montáže | [14 empty] | PP | 2
5 | K | 220960201 | Adresace řadiče přes čtyři světelné skupiny | kus | 1 |  | 0 |  |  | základní |  | 0 | 0 | 0 | 0 | 0 | 64 | K | 2 | ROZPOCET | 0 | 0 | 0 | 0 | 0 | 1 | 0 | 64 | 1370363214
| PP |  | Adresace řadiče MR přes čtyři světelné skupiny | [14 empty] | PP | 2
| Online PSC |  | https://podminky.urs.cz/item/CS_URS_2023_02/220960201 | [14 empty] | Online PSC | 2
6 | K | 220960222R | Programování řadiče přes deset světelných skupin | kus | 1 |  | 0 |  |  | základní |  | 0 | 0 | 0 | 0 | 0 | 64 | K | 2 | ROZPOCET | 0 | 0 | 0 | 0 | 0 | 1 | 0 | 64 | -242332378
| PP |  | Programování řadiče přes deset světelných skupin | [14 empty] | PP | 2
7 | K | 404452799R | Videosouprava - 2 kamery | kus | 4 |  | 0 |  |  | základní |  | 0 | 0 | 0 | 0 | 0 | 64 | K | 2 | ROZPOCET | 0 | 0 | 0 | 0 | 0 | 1 | 0 | 64 | 208
| PP |  | Videosouprava - 2 kamery | [14 empty] | PP | 2
8 | K | 220960120 | Montáž dopravního videodetektoru na výložník | kus | 8 |  | 0 |  |  | základní |  | 0 | 0 | 0 | 0 | 0 | 64 | K | 2 | ROZPOCET | 0 | 0 | 0 | 0 | 0 | 1 | 0 | 64 | 386268888
| PP |  | Montáž dopravního detektoru včetně rozměření a označení místa pro vyvrtání otvorů, vyvrtání otvorů, vyříznutí závitů, montáže skříňky se zapojením, nastavení a vyzkoušení, připojení uzemnění videodetektoru na výložník | [14 empty] | PP | 2
| Online PSC |  | https://podminky.urs.cz/item/CS_URS_2023_02/220960120 | [14 empty] | Online PSC | 2
9 | K | 220960007R | Montáž třmenu videodetekce | kus | 8 |  | 0 |  |  | základní |  | 0 | 0 | 0 | 0 | 0 | 64 | K | 2 | ROZPOCET | 0 | 0 | 0 | 0 | 0 | 1 | 0 | 64 | -926214310
| PP |  | Montáž třmenu videodetekce | [14 empty] | PP | 2
10 | K | 220960122R | Montáž a nastavení videokamer | kus | 8 |  | 0 |  |  | základní |  | 0 | 0 | 0 | 0 | 0 | 64 | K | 2 | ROZPOCET | 0 | 0 | 0 | 0 | 0 | 1 | 0 | 64 | 823060031
| PP |  | Montáž a nastavení videokamer | [14 empty] | PP | 2
11 | K | 220960191R | Konfigurace virtuálních detekčních smyček | kus | 22 |  | 0 |  |  | základní |  | 0 | 0 | 0 | 0 | 0 | 64 | K | 2 | ROZPOCET | 0 | 0 | 0 | 0 | 0 | 1 | 0 | 64 | 1420382701
| PP |  | Konfigurace virtuálních detekčních smyček | [14 empty] | PP | 2
12 | K | 220960192R | Doladění pozic smyček, monitoring | kus | 22 |  | 0 |  |  | základní |  | 0 | 0 | 0 | 0 | 0 | 64 | K | 2 | ROZPOCET | 0 | 0 | 0 | 0 | 0 | 1 | 0 | 64 | -1636567029
| PP |  | Doladění pozic smyček, monitoring | [14 empty] | PP | 2
13 | K | 404452784R | Celoplošné senzorické chodecké tlačítko | kus | 14 |  | 0 |  |  | základní |  | 0 | 0 | 0 | 0 | 0 | 64 | K | 2 | ROZPOCET | 0 | 0 | 0 | 0 | 0 | 1 | 0 | 64 | 292
| PP |  | Celoplošné senzorické chodecké tlačítko | [14 empty] | PP | 2
14 | K | 220960126 | Montáž tlačítka pro chodce na stožár | kus | 14 |  | 0 |  |  | základní |  | 0 | 0 | 0 | 0 | 0 | 64 | K | 2 | ROZPOCET | 0 | 0 | 0 | 0 | 0 | 1 | 0 | 64 | -793157293
| PP |  | Montáž tlačítka pro chodce na stožár | [14 empty] | PP | 2
15 | K | 220960126R | Nastavení celosenzorického tlačítka v řadiči | kus | 14 |  | 0 |  |  | základní |  | 0 | 0 | 0 | 0 | 0 | 64 | K | 2 | ROZPOCET | 0 | 0 | 0 | 0 | 0 | 1 | 0 | 64 | 117195504
| PP |  | Nastavení celosenzorického tlačítka v řadiči | [14 empty] | PP | 2
16 | K | 404452786R | Jednotka pro časové ovládání zvukových návěstidel | kus | 1 |  | 0 |  |  | základní |  | 0 | 0 | 0 | 0 | 0 | 64 | K | 2 | ROZPOCET | 0 | 0 | 0 | 0 | 0 | 1 | 0 | 64 | 298
| PP |  | Jednotka pro časové ovládání zvukových návěstidel | [14 empty] | PP | 2
17 | K | 220860068R | Montáž jednotky pro časové ovládání zvukových návěstidel | kus | 1 |  | 0 |  |  | základní |  | 0 | 0 | 0 | 0 | 0 | 64 | K | 2 | ROZPOCET | 0 | 0 | 0 | 0 | 0 | 1 | 0 | 64 | -22748701
| PP |  | Montáž jednotky pro časové ovládání zvukových návěstidel | [14 empty] | PP | 2
18 | K | 404452787R | Přijímače pro dálkovou aktivaci zvukových návěstidel | kus | 2 |  | 0 |  |  | základní |  | 0 | 0 | 0 | 0 | 0 | 64 | K | 2 | ROZPOCET | 0 | 0 | 0 | 0 | 0 | 1 | 0 | 64 | 300
| PP |  | Přijímače pro dálkovou aktivaci zvukových návěstidel | [14 empty] | PP | 2
19 | K | 220860067R | Montáž přijímače pro dálkovou aktivaci zvukových návěstidel | kus | 2 |  | 0 |  |  | základní |  | 0 | 0 | 0 | 0 | 0 | 64 | K | 2 | ROZPOCET | 0 | 0 | 0 | 0 | 0 | 1 | 0 | 64 | -1917151149
| PP |  | Montáž přijímače pro dálkovou aktivaci zvukových návěstidel | [14 empty] | PP | 2
20 | K | 404452788R | Akustické návěští pro nevidomé | kus | 14 |  | 0 |  |  | základní |  | 0 | 0 | 0 | 0 | 0 | 64 | K | 2 | ROZPOCET | 0 | 0 | 0 | 0 | 0 | 1 | 0 | 64 | 302
| PP |  | Akustické návěští pro nevidomé | [14 empty] | PP | 2
21 | K | 220860069R | Montáž akustické signalizace | kus | 14 |  | 0 |  |  | základní |  | 0 | 0 | 0 | 0 | 0 | 64 | K | 2 | ROZPOCET | 0 | 0 | 0 | 0 | 0 | 1 | 0 | 64 | -1936856900
| PP |  | Montáž akustické signalizace | [14 empty] | PP | 2
22 | K | 404452884R | Dovybavení řadiče | kus | 1 |  | 0 |  |  | základní |  | 0 | 0 | 0 | 0 | 0 | 64 | K | 2 | ROZPOCET | 0 | 0 | 0 | 0 | 0 | 1 | 0 | 64 | -1870895592
| PP |  | Dovybavení řadiče | [14 empty] | PP | 2
23 | K | 220960184R | Montáž dovybavení řadiče | kus | 1 |  | 0 |  |  | základní |  | 0 | 0 | 0 | 0 | 0 | 64 | K | 2 | ROZPOCET | 0 | 0 | 0 | 0 | 0 | 1 | 0 | 64 | 1529932914
| PP |  | Montáž dovybavení řadiče | [14 empty] | PP | 2
24 | M | Pol156 | Switch pro připojení SSZ na DŘÚ | kus | 1 |  | 0 |  |  | základní |  | 0 | 0 | 0 | 0 | 0 | 256 | M | 2 | ROZPOCET | 0 | 0 | 0 | 0 | 0 | 1 | 0 | 64 | 1051848251
| PP |  | Switch pro připojení SSZ na DŘÚ | [14 empty] | PP | 2
25 | K | 404452793.1 | Průmyslový 5G modem pro připojení DŘÚ a dopravního řadiče | kus | 1 |  | 0 |  |  | základní |  | 0 | 0 | 0 | 0 | 0 | 64 | K | 2 | ROZPOCET | 0 | 0 | 0 | 0 | 0 | 1 | 0 | 64 | 335875712
| PP |  | Průmyslový 5G modem pro připojení DŘÚ a dopravního řadiče | [14 empty] | PP | 2
26 | M | Pol157 | Mediakonvertor | kus | 1 |  | 0 |  |  | základní |  | 0 | 0 | 0 | 0 | 0 | 256 | M | 2 | ROZPOCET | 0 | 0 | 0 | 0 | 0 | 1 | 0 | 64 | 451124488
| PP |  | Mediakonvertor | [14 empty] | PP | 2
27 | K | Pol145 | Nastavení a oživení modemu, konfigurační práce | kus | 1 |  | 0 |  |  | základní |  | 0 | 0 | 0 | 0 | 0 | 4 | K | 2 | ROZPOCET | 0 | 0 | 0 | 0 | 0 | 1 | 0 | 4 | 604348724
| PP |  | Nastavení a oživení modemu, konfigurační práce | [14 empty] | PP | 2
28 | K | 220960191 | Regulace a aktivace jedné signální skupiny s použitím montážní plošiny | kus | 1 |  | 0 |  |  | základní |  | 0 | 0 | 0 | 0 | 0 | 64 | K | 2 | ROZPOCET | 0 | 0 | 0 | 0 | 0 | 1 | 0 | 64 | 1516003957
| PP |  | Regulace a aktivace jedné signální skupiny s použitím montážní plošiny | [14 empty] | PP | 2
29 | K | 220960196 | Regulace a aktivace každé další signální skupiny s použitím montážní plošiny | kus | 7 |  | 0 |  |  | základní |  | 0 | 0 | 0 | 0 | 0 | 64 | K | 2 | ROZPOCET | 0 | 0 | 0 | 0 | 0 | 1 | 0 | 64 | 244519962
| PP |  | Regulace a aktivace každé další signální skupiny s použitím montážní plošiny | [14 empty] | PP | 2
30 | K | 220960197 | Regulace a aktivace každé další signální skupiny bez použití montážní plošiny | kus | 15 |  | 0 |  |  | základní |  | 0 | 0 | 0 | 0 | 0 | 64 | K | 2 | ROZPOCET | 0 | 0 | 0 | 0 | 0 | 1 | 0 | 64 | 712464996
| PP |  | Regulace a aktivace každé další signální skupiny bez použití montážní plošiny | [14 empty] | PP | 2
31 | K | 220960308R | Příprava ke komplexnímu vyzkoušení SSZ | hod | 10 |  | 0 |  |  | základní |  | 0 | 0 | 0 | 0 | 0 | 64 | K | 2 | ROZPOCET | 0 | 0 | 0 | 0 | 0 | 1 | 0 | 64 | -1692218952
| PP |  | Příprava ke komplexnímu vyzkoušení SSZ | [14 empty] | PP | 2
32 | K | 220960309R | Komplexní vyzkoušení SSZ | kus | 2 |  | 0 |  |  | základní |  | 0 | 0 | 0 | 0 | 0 | 64 | K | 2 | ROZPOCET | 0 | 0 | 0 | 0 | 0 | 1 | 0 | 64 | -1468222543
| PP |  | Komplexní vyzkoušení SSZ | [14 empty] | PP | 2
33 | K | 220960449R | Uvedení zařízení SSZ do provozu po přepnutí na blikající žlutou se zajištěním v řadiči | kus | 2 |  | 0 |  |  | základní |  | 0 | 0 | 0 | 0 | 0 | 64 | K | 2 | ROZPOCET | 0 | 0 | 0 | 0 | 0 | 1 | 0 | 64 | -1049093185
| PP |  | Uvedení zařízení SSZ do provozu po přepnutí na blikající žlutou se zajištěním v řadiči | [14 empty] | PP | 2
34 | K | 22096049R | Přepnutí SSZ na blikající žlutou a zajištění v řadiči | kus | 2 |  | 0 |  |  | základní |  | 0 | 0 | 0 | 0 | 0 | 64 | K | 2 | ROZPOCET | 0 | 0 | 0 | 0 | 0 | 1 | 0 | 64 | 893122718
| PP |  | Přepnutí SSZ na blikající žlutou a zajištění v řadiči | [14 empty] | PP | 2

## D.1.16.3 - D.1.4.3 Kabelá...
{b0a3473b-da60-44eb-add9-b9a16490f313}
2
| KRYCÍ LIST SOUPISU PRACÍ | [7 empty] | v --- níže se nacházejí doplnkové a pomocné údaje k sestavám --- v | [8 empty] | False
Stavba:
Cheb, Křižovatky upgrade
Objekt:
D_1_16 - CHK 16 Pivovarská-Žižkova a CHK 17 Pivovarská - Wolkerova
Soupis:
D.1.16.3 - D.1.4.3 Kabeláž SSZ
| KSO: |  |  |  |  | CC-CZ:
| Místo: |  | Cheb |  |  | Datum: | 3. 11. 2025
| Zadavatel: |  |  |  |  | IČ: | 00253979
|  | Město Cheb, nám. Krále Jiřího 1/14, Cheb |  |  |  | DIČ: | CZ00253979
| Účastník: |  |  |  |  | IČ: | Vyplň údaj
|  | Vyplň údaj |  |  |  | DIČ: | Vyplň údaj
| Projektant: |  |  |  |  | IČ: | 26392526
|  | DSVA, s.r.o. |  |  |  | DIČ: | CZ26392526
| Zpracovatel: |  |  |  |  | IČ: | 26392526
|  | DSVA, s.r.o. |  |  |  | DIČ: | CZ26392526
Poznámka:
Soupis prací je sestaven s využitím Cenové soustavy ÚRS. Položky, které pochází z této cenové soustavy, jsou ve sloupci 'Cenová soustava' označeny popisem 'CS ÚRS' a úrovní příslušného kalendářního pololetí. Veškeré další informace vymezující popis a podmínky použití těchto položek z Cenové soustavy, které nejsou uvedeny přímo v soupisu prací, jsou neomezeně dálkově k dispozici na webu podminky.urs.cz.
| Cena bez DPH | [5 empty] | 0
|  |  | Základ daně |  |  | Sazba daně | Výše daně
| DPH | základní | 0 |  |  | 21% | 0
|  | snížená | 0 |  |  | 12% | 0
|  | zákl. přenesená | 0 |  |  | 21% | 0
|  | sníž. přenesená | 0 |  |  | 12% | 0
|  | nulová | 0 |  |  | 0% | 0
| Cena s DPH |  |  | v | CZK |  | 0
REKAPITULACE ČLENĚNÍ SOUPISU PRACÍ
Stavba:
Cheb, Křižovatky upgrade
Objekt:
D_1_16 - CHK 16 Pivovarská-Žižkova a CHK 17 Pivovarská - Wolkerova
Soupis:
D.1.16.3 - D.1.4.3 Kabeláž SSZ
Místo: |  |  | Cheb |  |  | Datum: | 3. 11. 2025
Zadavatel: |  |  | Město Cheb, nám. Krále Jiřího 1/14, Cheb |  |  | Projektant: | DSVA, s.r.o.
Účastník: |  |  | Vyplň údaj |  |  | Zpracovatel: | DSVA, s.r.o.
Kód dílu - Popis | [6 empty] | Cena celkem [CZK]
Náklady stavby celkem | [6 empty] | 0 | [11 empty] | -1
| K - Elektroinstalace | [5 empty] | 0
| 742 - Elektroinstalace - slaboproud | [5 empty] | 0
SOUPIS PRACÍ
Stavba:
Cheb, Křižovatky upgrade
Objekt:
D_1_16 - CHK 16 Pivovarská-Žižkova a CHK 17 Pivovarská - Wolkerova
Soupis:
D.1.16.3 - D.1.4.3 Kabeláž SSZ
Místo: |  |  | Cheb |  |  | Datum: | 3. 11. 2025
Zadavatel: |  |  | Město Cheb, nám. Krále Jiřího 1/14, Cheb |  |  | Projektant: | DSVA, s.r.o.
Účastník: |  |  | Vyplň údaj |  |  | Zpracovatel: | DSVA, s.r.o.
PČ | Typ | Kód | Popis | MJ | Množství | J.cena [CZK] | Cena celkem [CZK] | Cenová soustava |  | DPH | J. Nh [h] | Nh celkem [h] | J. hmotnost [t] | Hmotnost celkem [t] | J. suť [t] | Suť Celkem [t]
Náklady soupisu celkem | [6 empty] | 0 |  |  |  |  | 0 |  | 0.0072 |  | 0 |  | D | -1 | [10 empty] | 0
| D | K | Elektroinstalace |  |  |  | 0 |  |  |  |  | 0 |  | 0.0072 |  | 0 | 1 | D | 0 |  |  |  | ROZPOCET | [6 empty] | 0
| D | 742 | Elektroinstalace - slaboproud |  |  |  | 0 |  |  |  |  | 0 |  | 0.0072 |  | 0 | 2 | D | 1 |  |  |  | ROZPOCET | [6 empty] | 0
1 | K | 742124002 | Montáž kabelů datových FTP, UTP, STP pro vnitřní rozvody do trubky | m | 120 |  | 0 |  |  | základní |  | 0 | 0 | 0 | 0 | 0 | 16 | K | 2 |  |  |  | ROZPOCET | 0 | 0 | 0 | 0 | 0 | 1 | 0 | 16 | 1723136128
| PP |  | Montáž kabelů datových FTP, UTP, STP pro vnitřní rozvody do trubky | [14 empty] | PP | 2
| Online PSC |  | https://podminky.urs.cz/item/CS_URS_2023_02/742124002 | [14 empty] | Online PSC | 2
2 | M | 34121273 | kabel datový venkovní se stíněnými páry Al fólií jádro Cu plné (U/FTP) kategorie 6a | m | 144 |  | 0 |  |  | základní |  | 0 | 5e-05 | 0.0072 | 0 | 0 | 32 | M | 2 |  |  |  | ROZPOCET | 0 | 0 | 0 | 0 | 0 | 1 | 0 | 16 | -445424861
| PP |  | kabel datový venkovní se stíněnými páry Al fólií jádro Cu plné (U/FTP) kategorie 6a | [14 empty] | PP | 2
| P |  | Poznámka k položce: U/FTP, průměr kabelu 7,3mm | [14 empty] | P | 2
| VV |  | 120*1,2 'Přepočtené koeficientem množství |  | 144 | [12 empty] | VV | 2 | 2 | False | 1 | ROZPOCET
3 | K | 220300697R | Ukončení kabelu FTP Cat 6 | kus | 16 |  | 0 |  |  | základní |  | 0 | 0 | 0 | 0 | 0 | 64 | K | 2 |  |  |  | ROZPOCET | 0 | 0 | 0 | 0 | 0 | 1 | 0 | 64 | -495573392
| PP |  | Ukončení kabelu FTP Cat 6 | [14 empty] | PP | 2

## D.1.18.2 - Dopravní řešen...
{ba4fb137-8f04-4e02-aac2-fc37528cd08f}
2
| KRYCÍ LIST SOUPISU PRACÍ | [7 empty] | v --- níže se nacházejí doplnkové a pomocné údaje k sestavám --- v | [8 empty] | False
Stavba:
Cheb, Křižovatky upgrade
Objekt:
D_1_18 - CHK 18 Dukelská - Žižkova
Soupis:
D.1.18.2 - Dopravní řešení SSZ
| KSO: |  |  |  |  | CC-CZ:
| Místo: |  | Cheb |  |  | Datum: | 3. 11. 2025
| Zadavatel: |  |  |  |  | IČ: | 00253979
|  | Město Cheb, nám. Krále Jiřího 1/14, Cheb |  |  |  | DIČ: | CZ00253979
| Účastník: |  |  |  |  | IČ: | Vyplň údaj
|  | Vyplň údaj |  |  |  | DIČ: | Vyplň údaj
| Projektant: |  |  |  |  | IČ: | 26392526
|  | DSVA, s.r.o. |  |  |  | DIČ: | CZ26392526
| Zpracovatel: |  |  |  |  | IČ: | 26392526
|  | DSVA, s.r.o. |  |  |  | DIČ: | CZ26392526
Poznámka:
Soupis prací je sestaven s využitím Cenové soustavy ÚRS. Položky, které pochází z této cenové soustavy, jsou ve sloupci 'Cenová soustava' označeny popisem 'CS ÚRS' a úrovní příslušného kalendářního pololetí. Veškeré další informace vymezující popis a podmínky použití těchto položek z Cenové soustavy, které nejsou uvedeny přímo v soupisu prací, jsou neomezeně dálkově k dispozici na webu podminky.urs.cz.
| Cena bez DPH | [5 empty] | 0
|  |  | Základ daně |  |  | Sazba daně | Výše daně
| DPH | základní | 0 |  |  | 21% | 0
|  | snížená | 0 |  |  | 12% | 0
|  | zákl. přenesená | 0 |  |  | 21% | 0
|  | sníž. přenesená | 0 |  |  | 12% | 0
|  | nulová | 0 |  |  | 0% | 0
| Cena s DPH |  |  | v | CZK |  | 0
REKAPITULACE ČLENĚNÍ SOUPISU PRACÍ
Stavba:
Cheb, Křižovatky upgrade
Objekt:
D_1_18 - CHK 18 Dukelská - Žižkova
Soupis:
D.1.18.2 - Dopravní řešení SSZ
Místo: |  |  | Cheb |  |  | Datum: | 3. 11. 2025
Zadavatel: |  |  | Město Cheb, nám. Krále Jiřího 1/14, Cheb |  |  | Projektant: | DSVA, s.r.o.
Účastník: |  |  | Vyplň údaj |  |  | Zpracovatel: | DSVA, s.r.o.
Kód dílu - Popis | [6 empty] | Cena celkem [CZK]
Náklady stavby celkem | [6 empty] | 0 | [11 empty] | -1
| M - Práce a dodávky M | [5 empty] | 0
| 21-M - Elektromontáže | [5 empty] | 0
| 22-M - Montáže technologických zařízení pro dopravní stavby | [5 empty] | 0
SOUPIS PRACÍ
Stavba:
Cheb, Křižovatky upgrade
Objekt:
D_1_18 - CHK 18 Dukelská - Žižkova
Soupis:
D.1.18.2 - Dopravní řešení SSZ
Místo: |  |  | Cheb |  |  | Datum: | 3. 11. 2025
Zadavatel: |  |  | Město Cheb, nám. Krále Jiřího 1/14, Cheb |  |  | Projektant: | DSVA, s.r.o.
Účastník: |  |  | Vyplň údaj |  |  | Zpracovatel: | DSVA, s.r.o.
PČ | Typ | Kód | Popis | MJ | Množství | J.cena [CZK] | Cena celkem [CZK] | Cenová soustava |  | DPH | J. Nh [h] | Nh celkem [h] | J. hmotnost [t] | Hmotnost celkem [t] | J. suť [t] | Suť Celkem [t]
Náklady soupisu celkem | [6 empty] | 0 |  |  |  |  | 0 |  | 0 |  | 0 |  | D | -1 | [7 empty] | 0
| D | M | Práce a dodávky M |  |  |  | 0 |  |  |  |  | 0 |  | 0 |  | 0 | 3 | D | 0 | ROZPOCET | [6 empty] | 0
| D | 21-M | Elektromontáže |  |  |  | 0 |  |  |  |  | 0 |  | 0 |  | 0 | 3 | D | 1 | ROZPOCET | [6 empty] | 0
1 | M | 34143332 | kabel ovládací flexibilní jádro Cu lanované izolace PVC plášť PVC 300/500V (CMSM) 12x0,75mm2 | m | 40 |  | 0 |  |  | základní |  | 0 | 0 | 0 | 0 | 0 | 8 | M | 2 | ROZPOCET | 0 | 0 | 0 | 0 | 0 | 1 | 0 | 4 | -1116319603
| PP |  | kabel ovládací flexibilní jádro Cu lanované izolace PVC plášť PVC 300/500V (CMSM) 12x0,75mm2 | [14 empty] | PP | 2
2 | K | 741120502 | Montáž kabelů flexibilních měděných bez ukončení uložených volně lehkých a středních (např. CGSG), počtu žil do 16 | m | 40 |  | 0 |  |  | základní |  | 0 | 0 | 0 | 0 | 0 | 4 | K | 2 | ROZPOCET | 0 | 0 | 0 | 0 | 0 | 1 | 0 | 4 | 1623648823
| PP |  | Montáž kabelů flexibilních měděných bez ukončení uložených volně lehkých a středních (např. CGSG), počtu žil do 16 | [14 empty] | PP | 2
3 | K | 220300529R | Ukončení šňůr lisovací trubičkou | kus | 96 |  | 0 |  |  | základní |  | 0 | 0 | 0 | 0 | 0 | 64 | K | 2 | ROZPOCET | 0 | 0 | 0 | 0 | 0 | 1 | 0 | 64 | 1007072894
| PP |  | Ukončení šňůr lisovací trubičkou | [14 empty] | PP | 2
| D | 22-M | Montáže technologických zařízení pro dopravní stavby |  |  |  | 0 |  |  |  |  | 0 |  | 0 |  | 0 | 3 | D | 1 | ROZPOCET | [6 empty] | 0
4 | K | Pol1000 | Kryt základu řadiče včetně montáže | kus | 1 |  | 0 |  |  | základní |  | 0 | 0 | 0 | 0 | 0 | 64 | K | 2 | ROZPOCET | 0 | 0 | 0 | 0 | 0 | 1 | 0 | 64 | 2142296012
| PP |  | Kryt základu řadiče včetně montáže | [14 empty] | PP | 2
5 | K | 220960201 | Adresace řadiče přes čtyři světelné skupiny | kus | 1 |  | 0 |  |  | základní |  | 0 | 0 | 0 | 0 | 0 | 64 | K | 2 | ROZPOCET | 0 | 0 | 0 | 0 | 0 | 1 | 0 | 64 | 1370363214
| PP |  | Adresace řadiče MR přes čtyři světelné skupiny | [14 empty] | PP | 2
| Online PSC |  | https://podminky.urs.cz/item/CS_URS_2023_02/220960201 | [14 empty] | Online PSC | 2
6 | K | 220960222R | Programování řadiče přes deset světelných skupin | kus | 1 |  | 0 |  |  | základní |  | 0 | 0 | 0 | 0 | 0 | 64 | K | 2 | ROZPOCET | 0 | 0 | 0 | 0 | 0 | 1 | 0 | 64 | -138273036
| PP |  | Programování řadiče přes deset světelných skupin | [14 empty] | PP | 2
7 | K | 404452798R | Videosouprava - 1 kamera | kus | 1 |  | 0 |  |  | základní |  | 0 | 0 | 0 | 0 | 0 | 64 | K | 2 | ROZPOCET | 0 | 0 | 0 | 0 | 0 | 1 | 0 | 64 | 206
| PP |  | Videosouprava - 1 kamera | [14 empty] | PP | 2
8 | K | 404452799R | Videosouprava - 2 kamery | kus | 2 |  | 0 |  |  | základní |  | 0 | 0 | 0 | 0 | 0 | 64 | K | 2 | ROZPOCET | 0 | 0 | 0 | 0 | 0 | 1 | 0 | 64 | 208
| PP |  | Videosouprava - 2 kamery | [14 empty] | PP | 2
9 | K | 220960120 | Montáž dopravního videodetektoru na výložník | kus | 5 |  | 0 |  |  | základní |  | 0 | 0 | 0 | 0 | 0 | 64 | K | 2 | ROZPOCET | 0 | 0 | 0 | 0 | 0 | 1 | 0 | 64 | 386268888
| PP |  | Montáž dopravního detektoru včetně rozměření a označení místa pro vyvrtání otvorů, vyvrtání otvorů, vyříznutí závitů, montáže skříňky se zapojením, nastavení a vyzkoušení, připojení uzemnění videodetektoru na výložník | [14 empty] | PP | 2
| Online PSC |  | https://podminky.urs.cz/item/CS_URS_2023_02/220960120 | [14 empty] | Online PSC | 2
10 | K | 220960007R | Montáž třmenu videodetekce | kus | 5 |  | 0 |  |  | základní |  | 0 | 0 | 0 | 0 | 0 | 64 | K | 2 | ROZPOCET | 0 | 0 | 0 | 0 | 0 | 1 | 0 | 64 | -926214310
| PP |  | Montáž třmenu videodetekce | [14 empty] | PP | 2
11 | K | 220960122R | Montáž a nastavení videokamer | kus | 5 |  | 0 |  |  | základní |  | 0 | 0 | 0 | 0 | 0 | 64 | K | 2 | ROZPOCET | 0 | 0 | 0 | 0 | 0 | 1 | 0 | 64 | 823060031
| PP |  | Montáž a nastavení videokamer | [14 empty] | PP | 2
12 | K | 220960191R | Konfigurace virtuálních detekčních smyček | kus | 13 |  | 0 |  |  | základní |  | 0 | 0 | 0 | 0 | 0 | 64 | K | 2 | ROZPOCET | 0 | 0 | 0 | 0 | 0 | 1 | 0 | 64 | 1420382701
| PP |  | Konfigurace virtuálních detekčních smyček | [14 empty] | PP | 2
13 | K | 220960192R | Doladění pozic smyček, monitoring | kus | 13 |  | 0 |  |  | základní |  | 0 | 0 | 0 | 0 | 0 | 64 | K | 2 | ROZPOCET | 0 | 0 | 0 | 0 | 0 | 1 | 0 | 64 | -1636567029
| PP |  | Doladění pozic smyček, monitoring | [14 empty] | PP | 2
14 | K | 404452784R | Celoplošné senzorické chodecké tlačítko | kus | 8 |  | 0 |  |  | základní |  | 0 | 0 | 0 | 0 | 0 | 64 | K | 2 | ROZPOCET | 0 | 0 | 0 | 0 | 0 | 1 | 0 | 64 | 292
| PP |  | Celoplošné senzorické chodecké tlačítko | [14 empty] | PP | 2
15 | K | 220960126 | Montáž tlačítka pro chodce na stožár | kus | 8 |  | 0 |  |  | základní |  | 0 | 0 | 0 | 0 | 0 | 64 | K | 2 | ROZPOCET | 0 | 0 | 0 | 0 | 0 | 1 | 0 | 64 | -793157293
| PP |  | Montáž tlačítka pro chodce na stožár | [14 empty] | PP | 2
16 | K | 220960126R | Nastavení celosenzorického tlačítka v řadiči | kus | 8 |  | 0 |  |  | základní |  | 0 | 0 | 0 | 0 | 0 | 64 | K | 2 | ROZPOCET | 0 | 0 | 0 | 0 | 0 | 1 | 0 | 64 | 117195504
| PP |  | Nastavení celosenzorického tlačítka v řadiči | [14 empty] | PP | 2
17 | K | 404452787R | Přijímače pro dálkovou aktivaci zvukových návěstidel | kus | 1 |  | 0 |  |  | základní |  | 0 | 0 | 0 | 0 | 0 | 64 | K | 2 | ROZPOCET | 0 | 0 | 0 | 0 | 0 | 1 | 0 | 64 | 300
| PP |  | Přijímače pro dálkovou aktivaci zvukových návěstidel | [14 empty] | PP | 2
18 | K | 220860067R | Montáž přijímače pro dálkovou aktivaci zvukových návěstidel | kus | 1 |  | 0 |  |  | základní |  | 0 | 0 | 0 | 0 | 0 | 64 | K | 2 | ROZPOCET | 0 | 0 | 0 | 0 | 0 | 1 | 0 | 64 | -1917151149
| PP |  | Montáž přijímače pro dálkovou aktivaci zvukových návěstidel | [14 empty] | PP | 2
19 | K | 404452884R | Dovybavení řadiče | kus | 1 |  | 0 |  |  | základní |  | 0 | 0 | 0 | 0 | 0 | 64 | K | 2 | ROZPOCET | 0 | 0 | 0 | 0 | 0 | 1 | 0 | 64 | -1870895592
| PP |  | Dovybavení řadiče | [14 empty] | PP | 2
20 | K | 220960184R | Montáž dovybavení řadiče | kus | 1 |  | 0 |  |  | základní |  | 0 | 0 | 0 | 0 | 0 | 64 | K | 2 | ROZPOCET | 0 | 0 | 0 | 0 | 0 | 1 | 0 | 64 | 1529932914
| PP |  | Montáž dovybavení řadiče | [14 empty] | PP | 2
21 | M | Pol156 | Switch pro připojení SSZ na DŘÚ | kus | 1 |  | 0 |  |  | základní |  | 0 | 0 | 0 | 0 | 0 | 256 | M | 2 | ROZPOCET | 0 | 0 | 0 | 0 | 0 | 1 | 0 | 64 | 1051848251
| PP |  | Switch pro připojení SSZ na DŘÚ | [14 empty] | PP | 2
22 | K | 404452793.1 | Průmyslový 5G modem pro připojení DŘÚ a dopravního řadiče | kus | 1 |  | 0 |  |  | základní |  | 0 | 0 | 0 | 0 | 0 | 64 | K | 2 | ROZPOCET | 0 | 0 | 0 | 0 | 0 | 1 | 0 | 64 | 335875712
| PP |  | Průmyslový 5G modem pro připojení DŘÚ a dopravního řadiče | [14 empty] | PP | 2
23 | M | Pol157 | Mediakonvertor | kus | 1 |  | 0 |  |  | základní |  | 0 | 0 | 0 | 0 | 0 | 256 | M | 2 | ROZPOCET | 0 | 0 | 0 | 0 | 0 | 1 | 0 | 64 | 451124488
| PP |  | Mediakonvertor | [14 empty] | PP | 2
24 | K | Pol145 | Nastavení a oživení modemu, konfigurační práce | kus | 1 |  | 0 |  |  | základní |  | 0 | 0 | 0 | 0 | 0 | 4 | K | 2 | ROZPOCET | 0 | 0 | 0 | 0 | 0 | 1 | 0 | 4 | 1195952502
| PP |  | Nastavení a oživení modemu, konfigurační práce | [14 empty] | PP | 2
25 | K | 220960191 | Regulace a aktivace jedné signální skupiny s použitím montážní plošiny | kus | 1 |  | 0 |  |  | základní |  | 0 | 0 | 0 | 0 | 0 | 64 | K | 2 | ROZPOCET | 0 | 0 | 0 | 0 | 0 | 1 | 0 | 64 | 1516003957
| PP |  | Regulace a aktivace jedné signální skupiny s použitím montážní plošiny | [14 empty] | PP | 2
26 | K | 220960196 | Regulace a aktivace každé další signální skupiny s použitím montážní plošiny | kus | 2 |  | 0 |  |  | základní |  | 0 | 0 | 0 | 0 | 0 | 64 | K | 2 | ROZPOCET | 0 | 0 | 0 | 0 | 0 | 1 | 0 | 64 | 244519962
| PP |  | Regulace a aktivace každé další signální skupiny s použitím montážní plošiny | [14 empty] | PP | 2
27 | K | 220960197 | Regulace a aktivace každé další signální skupiny bez použití montážní plošiny | kus | 16 |  | 0 |  |  | základní |  | 0 | 0 | 0 | 0 | 0 | 64 | K | 2 | ROZPOCET | 0 | 0 | 0 | 0 | 0 | 1 | 0 | 64 | 712464996
| PP |  | Regulace a aktivace každé další signální skupiny bez použití montážní plošiny | [14 empty] | PP | 2
28 | K | 220960308R | Příprava ke komplexnímu vyzkoušení SSZ | hod | 4 |  | 0 |  |  | základní |  | 0 | 0 | 0 | 0 | 0 | 64 | K | 2 | ROZPOCET | 0 | 0 | 0 | 0 | 0 | 1 | 0 | 64 | -1692218952
| PP |  | Příprava ke komplexnímu vyzkoušení SSZ | [14 empty] | PP | 2
29 | K | 220960309R | Komplexní vyzkoušení SSZ | kus | 1 |  | 0 |  |  | základní |  | 0 | 0 | 0 | 0 | 0 | 64 | K | 2 | ROZPOCET | 0 | 0 | 0 | 0 | 0 | 1 | 0 | 64 | -1468222543
| PP |  | Komplexní vyzkoušení SSZ | [14 empty] | PP | 2
30 | K | 220960449R | Uvedení zařízení SSZ do provozu po přepnutí na blikající žlutou se zajištěním v řadiči | kus | 1 |  | 0 |  |  | základní |  | 0 | 0 | 0 | 0 | 0 | 64 | K | 2 | ROZPOCET | 0 | 0 | 0 | 0 | 0 | 1 | 0 | 64 | -1049093185
| PP |  | Uvedení zařízení SSZ do provozu po přepnutí na blikající žlutou se zajištěním v řadiči | [14 empty] | PP | 2
31 | K | 22096049R | Přepnutí SSZ na blikající žlutou a zajištění v řadiči | kus | 1 |  | 0 |  |  | základní |  | 0 | 0 | 0 | 0 | 0 | 64 | K | 2 | ROZPOCET | 0 | 0 | 0 | 0 | 0 | 1 | 0 | 64 | 893122718
| PP |  | Přepnutí SSZ na blikající žlutou a zajištění v řadiči | [14 empty] | PP | 2
32 | M | 34143332 | kabel ovládací flexibilní jádro Cu lanované izolace PVC plášť PVC 300/500V (CMSM) 12x0,75mm2 | m | 10 |  | 0 |  |  | základní |  | 0 | 0 | 0 | 0 | 0 | 8 | M | 2 | ROZPOCET | 0 | 0 | 0 | 0 | 0 | 1 | 0 | 4 | -754530875
| PP |  | kabel ovládací flexibilní jádro Cu lanované izolace PVC plášť PVC 300/500V (CMSM) 12x0,75mm2 | [14 empty] | PP | 2
33 | K | 741120502 | Montáž kabelů flexibilních měděných bez ukončení uložených volně lehkých a středních (např. CGSG), počtu žil do 16 | m | 10 |  | 0 |  |  | základní |  | 0 | 0 | 0 | 0 | 0 | 4 | K | 2 | ROZPOCET | 0 | 0 | 0 | 0 | 0 | 1 | 0 | 4 | -700662934
| PP |  | Montáž kabelů flexibilních měděných bez ukončení uložených volně lehkých a středních (např. CGSG), počtu žil do 16 | [14 empty] | PP | 2

## D.1.18.3 - Kabeláž SSZ
{2c6e0d1a-b156-462f-b17a-bcbb5c8fcd5e}
2
| KRYCÍ LIST SOUPISU PRACÍ | [7 empty] | v --- níže se nacházejí doplnkové a pomocné údaje k sestavám --- v | [8 empty] | False
Stavba:
Cheb, Křižovatky upgrade
Objekt:
D_1_18 - CHK 18 Dukelská - Žižkova
Soupis:
D.1.18.3 - Kabeláž SSZ
| KSO: |  |  |  |  | CC-CZ:
| Místo: |  | Cheb |  |  | Datum: | 3. 11. 2025
| Zadavatel: |  |  |  |  | IČ: | 00253979
|  | Město Cheb, nám. Krále Jiřího 1/14, Cheb |  |  |  | DIČ: | CZ00253979
| Účastník: |  |  |  |  | IČ: | Vyplň údaj
|  | Vyplň údaj |  |  |  | DIČ: | Vyplň údaj
| Projektant: |  |  |  |  | IČ: | 26392526
|  | DSVA, s.r.o. |  |  |  | DIČ: | CZ26392526
| Zpracovatel: |  |  |  |  | IČ: | 26392526
|  | DSVA, s.r.o. |  |  |  | DIČ: | CZ26392526
Poznámka:
Soupis prací je sestaven s využitím Cenové soustavy ÚRS. Položky, které pochází z této cenové soustavy, jsou ve sloupci 'Cenová soustava' označeny popisem 'CS ÚRS' a úrovní příslušného kalendářního pololetí. Veškeré další informace vymezující popis a podmínky použití těchto položek z Cenové soustavy, které nejsou uvedeny přímo v soupisu prací, jsou neomezeně dálkově k dispozici na webu podminky.urs.cz.
| Cena bez DPH | [5 empty] | 0
|  |  | Základ daně |  |  | Sazba daně | Výše daně
| DPH | základní | 0 |  |  | 21% | 0
|  | snížená | 0 |  |  | 12% | 0
|  | zákl. přenesená | 0 |  |  | 21% | 0
|  | sníž. přenesená | 0 |  |  | 12% | 0
|  | nulová | 0 |  |  | 0% | 0
| Cena s DPH |  |  | v | CZK |  | 0
REKAPITULACE ČLENĚNÍ SOUPISU PRACÍ
Stavba:
Cheb, Křižovatky upgrade
Objekt:
D_1_18 - CHK 18 Dukelská - Žižkova
Soupis:
D.1.18.3 - Kabeláž SSZ
Místo: |  |  | Cheb |  |  | Datum: | 3. 11. 2025
Zadavatel: |  |  | Město Cheb, nám. Krále Jiřího 1/14, Cheb |  |  | Projektant: | DSVA, s.r.o.
Účastník: |  |  | Vyplň údaj |  |  | Zpracovatel: | DSVA, s.r.o.
Kód dílu - Popis | [6 empty] | Cena celkem [CZK]
Náklady stavby celkem | [6 empty] | 0 | [11 empty] | -1
| K - Elektroinstalace | [5 empty] | 0
| 742 - Elektroinstalace - slaboproud | [5 empty] | 0
SOUPIS PRACÍ
Stavba:
Cheb, Křižovatky upgrade
Objekt:
D_1_18 - CHK 18 Dukelská - Žižkova
Soupis:
D.1.18.3 - Kabeláž SSZ
Místo: |  |  | Cheb |  |  | Datum: | 3. 11. 2025
Zadavatel: |  |  | Město Cheb, nám. Krále Jiřího 1/14, Cheb |  |  | Projektant: | DSVA, s.r.o.
Účastník: |  |  | Vyplň údaj |  |  | Zpracovatel: | DSVA, s.r.o.
PČ | Typ | Kód | Popis | MJ | Množství | J.cena [CZK] | Cena celkem [CZK] | Cenová soustava |  | DPH | J. Nh [h] | Nh celkem [h] | J. hmotnost [t] | Hmotnost celkem [t] | J. suť [t] | Suť Celkem [t]
Náklady soupisu celkem | [6 empty] | 0 |  |  |  |  | 0 |  | 0.0045 |  | 0 |  | D | -1 | [10 empty] | 0
| D | K | Elektroinstalace |  |  |  | 0 |  |  |  |  | 0 |  | 0.0045 |  | 0 | 1 | D | 0 |  |  |  | ROZPOCET | [6 empty] | 0
| D | 742 | Elektroinstalace - slaboproud |  |  |  | 0 |  |  |  |  | 0 |  | 0.0045 |  | 0 | 2 | D | 1 |  |  |  | ROZPOCET | [6 empty] | 0
1 | K | 742124002 | Montáž kabelů datových FTP, UTP, STP pro vnitřní rozvody do trubky | m | 75 |  | 0 |  |  | základní |  | 0 | 0 | 0 | 0 | 0 | 16 | K | 2 |  |  |  | ROZPOCET | 0 | 0 | 0 | 0 | 0 | 1 | 0 | 16 | 1723136128
| PP |  | Montáž kabelů datových FTP, UTP, STP pro vnitřní rozvody do trubky | [14 empty] | PP | 2
| Online PSC |  | https://podminky.urs.cz/item/CS_URS_2023_02/742124002 | [14 empty] | Online PSC | 2
2 | M | 34121273 | kabel datový venkovní se stíněnými páry Al fólií jádro Cu plné (U/FTP) kategorie 6a | m | 90 |  | 0 |  |  | základní |  | 0 | 5e-05 | 0.0045 | 0 | 0 | 32 | M | 2 |  |  |  | ROZPOCET | 0 | 0 | 0 | 0 | 0 | 1 | 0 | 16 | -445424861
| PP |  | kabel datový venkovní se stíněnými páry Al fólií jádro Cu plné (U/FTP) kategorie 6a | [14 empty] | PP | 2
| P |  | Poznámka k položce: U/FTP, průměr kabelu 7,3mm | [14 empty] | P | 2
| VV |  | 75*1,2 'Přepočtené koeficientem množství |  | 90 | [12 empty] | VV | 2 | 2 | False | 1 | ROZPOCET
3 | K | 220300697R | Ukončení kabelu FTP Cat 6 | kus | 10 |  | 0 |  |  | základní |  | 0 | 0 | 0 | 0 | 0 | 64 | K | 2 |  |  |  | ROZPOCET | 0 | 0 | 0 | 0 | 0 | 1 | 0 | 64 | -495573392
| PP |  | Ukončení kabelu FTP Cat 6 | [14 empty] | PP | 2

## D.1.19.2 - Dopravní řešen...
{b0619ed5-9e69-48d0-a270-492275aeb550}
2
| KRYCÍ LIST SOUPISU PRACÍ | [7 empty] | v --- níže se nacházejí doplnkové a pomocné údaje k sestavám --- v | [8 empty] | False
Stavba:
Cheb, Křižovatky upgrade
Objekt:
D_1_19 - CHK 19 Májová - Svobody přechod
Soupis:
D.1.19.2 - Dopravní řešení SSZ
| KSO: |  |  |  |  | CC-CZ:
| Místo: |  | Cheb |  |  | Datum: | 3. 11. 2025
| Zadavatel: |  |  |  |  | IČ: | 00253979
|  | Město Cheb, nám. Krále Jiřího 1/14, Cheb |  |  |  | DIČ: | CZ00253979
| Účastník: |  |  |  |  | IČ: | Vyplň údaj
|  | Vyplň údaj |  |  |  | DIČ: | Vyplň údaj
| Projektant: |  |  |  |  | IČ: | 26392526
|  | DSVA, s.r.o. |  |  |  | DIČ: | CZ26392526
| Zpracovatel: |  |  |  |  | IČ: | 26392526
|  | DSVA, s.r.o. |  |  |  | DIČ: | CZ26392526
Poznámka:
Soupis prací je sestaven s využitím Cenové soustavy ÚRS. Položky, které pochází z této cenové soustavy, jsou ve sloupci 'Cenová soustava' označeny popisem 'CS ÚRS' a úrovní příslušného kalendářního pololetí. Veškeré další informace vymezující popis a podmínky použití těchto položek z Cenové soustavy, které nejsou uvedeny přímo v soupisu prací, jsou neomezeně dálkově k dispozici na webu podminky.urs.cz.
| Cena bez DPH | [5 empty] | 0
|  |  | Základ daně |  |  | Sazba daně | Výše daně
| DPH | základní | 0 |  |  | 21% | 0
|  | snížená | 0 |  |  | 12% | 0
|  | zákl. přenesená | 0 |  |  | 21% | 0
|  | sníž. přenesená | 0 |  |  | 12% | 0
|  | nulová | 0 |  |  | 0% | 0
| Cena s DPH |  |  | v | CZK |  | 0
REKAPITULACE ČLENĚNÍ SOUPISU PRACÍ
Stavba:
Cheb, Křižovatky upgrade
Objekt:
D_1_19 - CHK 19 Májová - Svobody přechod
Soupis:
D.1.19.2 - Dopravní řešení SSZ
Místo: |  |  | Cheb |  |  | Datum: | 3. 11. 2025
Zadavatel: |  |  | Město Cheb, nám. Krále Jiřího 1/14, Cheb |  |  | Projektant: | DSVA, s.r.o.
Účastník: |  |  | Vyplň údaj |  |  | Zpracovatel: | DSVA, s.r.o.
Kód dílu - Popis | [6 empty] | Cena celkem [CZK]
Náklady stavby celkem | [6 empty] | 0 | [11 empty] | -1
| 21-M - Elektromontáže | [5 empty] | 0
| M - Práce a dodávky M | [5 empty] | 0
| 22-M - Montáže technologických zařízení pro dopravní stavby | [5 empty] | 0
SOUPIS PRACÍ
Stavba:
Cheb, Křižovatky upgrade
Objekt:
D_1_19 - CHK 19 Májová - Svobody přechod
Soupis:
D.1.19.2 - Dopravní řešení SSZ
Místo: |  |  | Cheb |  |  | Datum: | 3. 11. 2025
Zadavatel: |  |  | Město Cheb, nám. Krále Jiřího 1/14, Cheb |  |  | Projektant: | DSVA, s.r.o.
Účastník: |  |  | Vyplň údaj |  |  | Zpracovatel: | DSVA, s.r.o.
PČ | Typ | Kód | Popis | MJ | Množství | J.cena [CZK] | Cena celkem [CZK] | Cenová soustava |  | DPH | J. Nh [h] | Nh celkem [h] | J. hmotnost [t] | Hmotnost celkem [t] | J. suť [t] | Suť Celkem [t]
Náklady soupisu celkem | [6 empty] | 0 |  |  |  |  | 0 |  | 0 |  | 0 |  | D | -1 | [7 empty] | 0
| D | 21-M | Elektromontáže |  |  |  | 0 |  |  |  |  | 0 |  | 0 |  | 0 | 3 | D | 0 | ROZPOCET | [6 empty] | 0
| D | M | Práce a dodávky M |  |  |  | 0 |  |  |  |  | 0 |  | 0 |  | 0 | 3 | D | 1 | ROZPOCET | [6 empty] | 0
1 | M | 34143332 | kabel ovládací flexibilní jádro Cu lanované izolace PVC plášť PVC 300/500V (CMSM) 12x0,75mm2 | m | 10 |  | 0 |  |  | základní |  | 0 | 0 | 0 | 0 | 0 | 8 | M | 2 | ROZPOCET | 0 | 0 | 0 | 0 | 0 | 1 | 0 | 4 | -1410695527
| PP |  | kabel ovládací flexibilní jádro Cu lanované izolace PVC plášť PVC 300/500V (CMSM) 12x0,75mm2 | [14 empty] | PP | 2
2 | K | 741120502 | Montáž kabelů flexibilních měděných bez ukončení uložených volně lehkých a středních (např. CGSG), počtu žil do 16 | m | 10 |  | 0 |  |  | základní |  | 0 | 0 | 0 | 0 | 0 | 4 | K | 2 | ROZPOCET | 0 | 0 | 0 | 0 | 0 | 1 | 0 | 4 | 35044577
| PP |  | Montáž kabelů flexibilních měděných bez ukončení uložených volně lehkých a středních (např. CGSG), počtu žil do 16 | [14 empty] | PP | 2
3 | K | 220300529R | Ukončení šňůr lisovací trubičkou | kus | 24 |  | 0 |  |  | základní |  | 0 | 0 | 0 | 0 | 0 | 64 | K | 2 | ROZPOCET | 0 | 0 | 0 | 0 | 0 | 1 | 0 | 64 | 1973672794
| PP |  | Ukončení šňůr lisovací trubičkou | [14 empty] | PP | 2
| D | 22-M | Montáže technologických zařízení pro dopravní stavby |  |  |  | 0 |  |  |  |  | 0 |  | 0 |  | 0 | 3 | D | 1 | ROZPOCET | [6 empty] | 0
4 | K | Pol1000 | Kryt základu řadiče včetně montáže | kus | 1 |  | 0 |  |  | základní |  | 0 | 0 | 0 | 0 | 0 | 64 | K | 2 | ROZPOCET | 0 | 0 | 0 | 0 | 0 | 1 | 0 | 64 | 2142296012
| PP |  | Kryt základu řadiče včetně montáže | [14 empty] | PP | 2
5 | K | 220960200 | Adresace řadiče do čtyř světelných skupin | kus | 1 |  | 0 |  |  | základní |  | 0 | 0 | 0 | 0 | 0 | 64 | K | 2 | ROZPOCET | 0 | 0 | 0 | 0 | 0 | 1 | 0 | 64 | 446819208
| PP |  | Adresace řadiče MR do čtyř světelných skupin | [14 empty] | PP | 2
| Online PSC |  | https://podminky.urs.cz/item/CS_URS_2023_02/220960200 | [14 empty] | Online PSC | 2
6 | K | 220960221R | Programování řadiče do deseti světelných skupin | kus | 1 |  | 0 |  |  | základní |  | 0 | 0 | 0 | 0 | 0 | 64 | K | 2 | ROZPOCET | 0 | 0 | 0 | 0 | 0 | 1 | 0 | 64 | 1796367609
| PP |  | Programování řadiče do deseti světelných skupin | [14 empty] | PP | 2
7 | K | 404452799R | Videosouprava - 2 kamery | kus | 1 |  | 0 |  |  | základní |  | 0 | 0 | 0 | 0 | 0 | 64 | K | 2 | ROZPOCET | 0 | 0 | 0 | 0 | 0 | 1 | 0 | 64 | 208
| PP |  | Videosouprava - 2 kamery | [14 empty] | PP | 2
8 | K | 220960120 | Montáž dopravního videodetektoru na výložník | kus | 2 |  | 0 |  |  | základní |  | 0 | 0 | 0 | 0 | 0 | 64 | K | 2 | ROZPOCET | 0 | 0 | 0 | 0 | 0 | 1 | 0 | 64 | 386268888
| PP |  | Montáž dopravního detektoru včetně rozměření a označení místa pro vyvrtání otvorů, vyvrtání otvorů, vyříznutí závitů, montáže skříňky se zapojením, nastavení a vyzkoušení, připojení uzemnění videodetektoru na výložník | [14 empty] | PP | 2
| Online PSC |  | https://podminky.urs.cz/item/CS_URS_2023_02/220960120 | [14 empty] | Online PSC | 2
9 | K | 220960007R | Montáž třmenu videodetekce | kus | 2 |  | 0 |  |  | základní |  | 0 | 0 | 0 | 0 | 0 | 64 | K | 2 | ROZPOCET | 0 | 0 | 0 | 0 | 0 | 1 | 0 | 64 | -926214310
| PP |  | Montáž třmenu videodetekce | [14 empty] | PP | 2
10 | K | 220960122R | Montáž a nastavení videokamer | kus | 2 |  | 0 |  |  | základní |  | 0 | 0 | 0 | 0 | 0 | 64 | K | 2 | ROZPOCET | 0 | 0 | 0 | 0 | 0 | 1 | 0 | 64 | 823060031
| PP |  | Montáž a nastavení videokamer | [14 empty] | PP | 2
11 | K | 220960191R | Konfigurace virtuálních detekčních smyček | kus | 4 |  | 0 |  |  | základní |  | 0 | 0 | 0 | 0 | 0 | 64 | K | 2 | ROZPOCET | 0 | 0 | 0 | 0 | 0 | 1 | 0 | 64 | 1420382701
| PP |  | Konfigurace virtuálních detekčních smyček | [14 empty] | PP | 2
12 | K | 220960192R | Doladění pozic smyček, monitoring | kus | 4 |  | 0 |  |  | základní |  | 0 | 0 | 0 | 0 | 0 | 64 | K | 2 | ROZPOCET | 0 | 0 | 0 | 0 | 0 | 1 | 0 | 64 | -1636567029
| PP |  | Doladění pozic smyček, monitoring | [14 empty] | PP | 2
13 | K | 404452784R | Celoplošné senzorické chodecké tlačítko | kus | 2 |  | 0 |  |  | základní |  | 0 | 0 | 0 | 0 | 0 | 64 | K | 2 | ROZPOCET | 0 | 0 | 0 | 0 | 0 | 1 | 0 | 64 | 292
| PP |  | Celoplošné senzorické chodecké tlačítko | [14 empty] | PP | 2
14 | K | 220960126 | Montáž tlačítka pro chodce na stožár | kus | 2 |  | 0 |  |  | základní |  | 0 | 0 | 0 | 0 | 0 | 64 | K | 2 | ROZPOCET | 0 | 0 | 0 | 0 | 0 | 1 | 0 | 64 | -793157293
| PP |  | Montáž tlačítka pro chodce na stožár | [14 empty] | PP | 2
15 | K | 220960126R | Nastavení celosenzorického tlačítka v řadiči | kus | 2 |  | 0 |  |  | základní |  | 0 | 0 | 0 | 0 | 0 | 64 | K | 2 | ROZPOCET | 0 | 0 | 0 | 0 | 0 | 1 | 0 | 64 | 117195504
| PP |  | Nastavení celosenzorického tlačítka v řadiči | [14 empty] | PP | 2
16 | K | 404452787R | Přijímače pro dálkovou aktivaci zvukových návěstidel | kus | 1 |  | 0 |  |  | základní |  | 0 | 0 | 0 | 0 | 0 | 64 | K | 2 | ROZPOCET | 0 | 0 | 0 | 0 | 0 | 1 | 0 | 64 | 300
| PP |  | Přijímače pro dálkovou aktivaci zvukových návěstidel | [14 empty] | PP | 2
17 | K | 220860067R | Montáž přijímače pro dálkovou aktivaci zvukových návěstidel | kus | 1 |  | 0 |  |  | základní |  | 0 | 0 | 0 | 0 | 0 | 64 | K | 2 | ROZPOCET | 0 | 0 | 0 | 0 | 0 | 1 | 0 | 64 | -1917151149
| PP |  | Montáž přijímače pro dálkovou aktivaci zvukových návěstidel | [14 empty] | PP | 2
18 | K | 404452884R | Dovybavení řadiče | kus | 1 |  | 0 |  |  | základní |  | 0 | 0 | 0 | 0 | 0 | 64 | K | 2 | ROZPOCET | 0 | 0 | 0 | 0 | 0 | 1 | 0 | 64 | -1870895592
| PP |  | Dovybavení řadiče | [14 empty] | PP | 2
19 | K | 220960184R | Montáž dovybavení řadiče | kus | 1 |  | 0 |  |  | základní |  | 0 | 0 | 0 | 0 | 0 | 64 | K | 2 | ROZPOCET | 0 | 0 | 0 | 0 | 0 | 1 | 0 | 64 | 1529932914
| PP |  | Montáž dovybavení řadiče | [14 empty] | PP | 2
20 | M | Pol156 | Switch pro připojení SSZ na DŘÚ | kus | 1 |  | 0 |  |  | základní |  | 0 | 0 | 0 | 0 | 0 | 256 | M | 2 | ROZPOCET | 0 | 0 | 0 | 0 | 0 | 1 | 0 | 64 | 1051848251
| PP |  | Switch pro připojení SSZ na DŘÚ | [14 empty] | PP | 2
21 | K | 404452793.1 | Průmyslový 5G modem pro připojení DŘÚ a dopravního řadiče | kus | 1 |  | 0 |  |  | základní |  | 0 | 0 | 0 | 0 | 0 | 64 | K | 2 | ROZPOCET | 0 | 0 | 0 | 0 | 0 | 1 | 0 | 64 | 335875712
| PP |  | Průmyslový 5G modem pro připojení DŘÚ a dopravního řadiče | [14 empty] | PP | 2
22 | M | Pol157 | Mediakonvertor | kus | 1 |  | 0 |  |  | základní |  | 0 | 0 | 0 | 0 | 0 | 256 | M | 2 | ROZPOCET | 0 | 0 | 0 | 0 | 0 | 1 | 0 | 64 | 451124488
| PP |  | Mediakonvertor | [14 empty] | PP | 2
23 | K | Pol145 | Nastavení a oživení modemu, konfigurační práce | kus | 1 |  | 0 |  |  | základní |  | 0 | 0 | 0 | 0 | 0 | 4 | K | 2 | ROZPOCET | 0 | 0 | 0 | 0 | 0 | 1 | 0 | 4 | 1217044305
| PP |  | Nastavení a oživení modemu, konfigurační práce | [14 empty] | PP | 2
24 | K | 220960191 | Regulace a aktivace jedné signální skupiny s použitím montážní plošiny | kus | 1 |  | 0 |  |  | základní |  | 0 | 0 | 0 | 0 | 0 | 64 | K | 2 | ROZPOCET | 0 | 0 | 0 | 0 | 0 | 1 | 0 | 64 | 1516003957
| PP |  | Regulace a aktivace jedné signální skupiny s použitím montážní plošiny | [14 empty] | PP | 2
25 | K | 220960196 | Regulace a aktivace každé další signální skupiny s použitím montážní plošiny | kus | 1 |  | 0 |  |  | základní |  | 0 | 0 | 0 | 0 | 0 | 64 | K | 2 | ROZPOCET | 0 | 0 | 0 | 0 | 0 | 1 | 0 | 64 | 244519962
| PP |  | Regulace a aktivace každé další signální skupiny s použitím montážní plošiny | [14 empty] | PP | 2
26 | K | 220960197 | Regulace a aktivace každé další signální skupiny bez použití montážní plošiny | kus | 1 |  | 0 |  |  | základní |  | 0 | 0 | 0 | 0 | 0 | 64 | K | 2 | ROZPOCET | 0 | 0 | 0 | 0 | 0 | 1 | 0 | 64 | 712464996
| PP |  | Regulace a aktivace každé další signální skupiny bez použití montážní plošiny | [14 empty] | PP | 2
27 | K | 220960308R | Příprava ke komplexnímu vyzkoušení SSZ | hod | 4 |  | 0 |  |  | základní |  | 0 | 0 | 0 | 0 | 0 | 64 | K | 2 | ROZPOCET | 0 | 0 | 0 | 0 | 0 | 1 | 0 | 64 | -1692218952
| PP |  | Příprava ke komplexnímu vyzkoušení SSZ | [14 empty] | PP | 2
28 | K | 220960309R | Komplexní vyzkoušení SSZ | kus | 1 |  | 0 |  |  | základní |  | 0 | 0 | 0 | 0 | 0 | 64 | K | 2 | ROZPOCET | 0 | 0 | 0 | 0 | 0 | 1 | 0 | 64 | -1468222543
| PP |  | Komplexní vyzkoušení SSZ | [14 empty] | PP | 2
29 | K | 220960449R | Uvedení zařízení SSZ do provozu po přepnutí na blikající žlutou se zajištěním v řadiči | kus | 1 |  | 0 |  |  | základní |  | 0 | 0 | 0 | 0 | 0 | 64 | K | 2 | ROZPOCET | 0 | 0 | 0 | 0 | 0 | 1 | 0 | 64 | -1049093185
| PP |  | Uvedení zařízení SSZ do provozu po přepnutí na blikající žlutou se zajištěním v řadiči | [14 empty] | PP | 2
30 | K | 22096049R | Přepnutí SSZ na blikající žlutou a zajištění v řadiči | kus | 1 |  | 0 |  |  | základní |  | 0 | 0 | 0 | 0 | 0 | 64 | K | 2 | ROZPOCET | 0 | 0 | 0 | 0 | 0 | 1 | 0 | 64 | 893122718
| PP |  | Přepnutí SSZ na blikající žlutou a zajištění v řadiči | [14 empty] | PP | 2

## D.1.19.3 - Kabeláž SSZ
[18 empty] | {5621d186-f28f-45e5-9f07-723e9bfc58c9} | [5 empty] | prem | premisteni horniny | m3 | 1,834 | 2
2
| KRYCÍ LIST SOUPISU PRACÍ | [7 empty] | v --- níže se nacházejí doplnkové a pomocné údaje k sestavám --- v | [8 empty] | False
Stavba:
Cheb, Křižovatky upgrade
Objekt:
D_1_19 - CHK 19 Májová - Svobody přechod
Soupis:
D.1.19.3 - Kabeláž SSZ
| KSO: |  |  |  |  | CC-CZ:
| Místo: |  | Cheb |  |  | Datum: | 3. 11. 2025
| Zadavatel: |  |  |  |  | IČ: | 00253979
|  | Město Cheb, nám. Krále Jiřího 1/14, Cheb |  |  |  | DIČ: | CZ00253979
| Účastník: |  |  |  |  | IČ: | Vyplň údaj
|  | Vyplň údaj |  |  |  | DIČ: | Vyplň údaj
| Projektant: |  |  |  |  | IČ: | 26392526
|  | DSVA, s.r.o. |  |  |  | DIČ: | CZ26392526
| Zpracovatel: |  |  |  |  | IČ: | 26392526
|  | DSVA, s.r.o. |  |  |  | DIČ: | CZ26392526
Poznámka:
Soupis prací je sestaven s využitím Cenové soustavy ÚRS. Položky, které pochází z této cenové soustavy, jsou ve sloupci 'Cenová soustava' označeny popisem 'CS ÚRS' a úrovní příslušného kalendářního pololetí. Veškeré další informace vymezující popis a podmínky použití těchto položek z Cenové soustavy, které nejsou uvedeny přímo v soupisu prací, jsou neomezeně dálkově k dispozici na webu podminky.urs.cz.
| Cena bez DPH | [5 empty] | 0
|  |  | Základ daně |  |  | Sazba daně | Výše daně
| DPH | základní | 0 |  |  | 21% | 0
|  | snížená | 0 |  |  | 12% | 0
|  | zákl. přenesená | 0 |  |  | 21% | 0
|  | sníž. přenesená | 0 |  |  | 12% | 0
|  | nulová | 0 |  |  | 0% | 0
| Cena s DPH |  |  | v | CZK |  | 0
REKAPITULACE ČLENĚNÍ SOUPISU PRACÍ
Stavba:
Cheb, Křižovatky upgrade
Objekt:
D_1_19 - CHK 19 Májová - Svobody přechod
Soupis:
D.1.19.3 - Kabeláž SSZ
Místo: |  |  | Cheb |  |  | Datum: | 3. 11. 2025
Zadavatel: |  |  | Město Cheb, nám. Krále Jiřího 1/14, Cheb |  |  | Projektant: | DSVA, s.r.o.
Účastník: |  |  | Vyplň údaj |  |  | Zpracovatel: | DSVA, s.r.o.
Kód dílu - Popis | [6 empty] | Cena celkem [CZK]
Náklady stavby celkem | [6 empty] | 0 | [11 empty] | -1
| K - Elektroinstalace | [5 empty] | 0
| 742 - Elektroinstalace - slaboproud | [5 empty] | 0
| M - Práce a dodávky M | [5 empty] | 0
| 21-M - Elektromontáže | [5 empty] | 0
| 22-M - Montáže technologických zařízení pro dopravní stavby | [5 empty] | 0
| 001 - Stavebně montážní práce - Kabelové rýhy | [5 empty] | 0
SOUPIS PRACÍ
Stavba:
Cheb, Křižovatky upgrade
Objekt:
D_1_19 - CHK 19 Májová - Svobody přechod
Soupis:
D.1.19.3 - Kabeláž SSZ
Místo: |  |  | Cheb |  |  | Datum: | 3. 11. 2025
Zadavatel: |  |  | Město Cheb, nám. Krále Jiřího 1/14, Cheb |  |  | Projektant: | DSVA, s.r.o.
Účastník: |  |  | Vyplň údaj |  |  | Zpracovatel: | DSVA, s.r.o.
PČ | Typ | Kód | Popis | MJ | Množství | J.cena [CZK] | Cena celkem [CZK] | Cenová soustava |  | DPH | J. Nh [h] | Nh celkem [h] | J. hmotnost [t] | Hmotnost celkem [t] | J. suť [t] | Suť Celkem [t]
Náklady soupisu celkem | [6 empty] | 0 |  |  |  |  | 0 |  | 2.9591 |  | 0 |  | D | -1 | [15 empty] | 0
| D | K | Elektroinstalace |  |  |  | 0 |  |  |  |  | 0 |  | 0.003618 |  | 0 | 1 | D | 0 |  |  |  | ROZPOCET | [11 empty] | 0
| D | 742 | Elektroinstalace - slaboproud |  |  |  | 0 |  |  |  |  | 0 |  | 0.003618 |  | 0 | 2 | D | 1 |  |  |  | ROZPOCET | [11 empty] | 0
1 | K | 742124002 | Montáž kabelů datových FTP, UTP, STP pro vnitřní rozvody do trubky | m | 60.3 |  | 0 |  |  | základní |  | 0 | 0 | 0 | 0 | 0 | 16 | K | 2 |  |  |  | ROZPOCET | [5 empty] | 0 | 0 | 0 | 0 | 0 | 1 | 0 | 16 | 1723136128
| PP |  | Montáž kabelů datových FTP, UTP, STP pro vnitřní rozvody do trubky | [14 empty] | PP | 2
| Online PSC |  | https://podminky.urs.cz/item/CS_URS_2023_02/742124002 | [14 empty] | Online PSC | 2
2 | M | 34121273 | kabel datový venkovní se stíněnými páry Al fólií jádro Cu plné (U/FTP) kategorie 6a | m | 72.36 |  | 0 |  |  | základní |  | 0 | 5e-05 | 0.003618 | 0 | 0 | 32 | M | 2 |  |  |  | ROZPOCET | [5 empty] | 0 | 0 | 0 | 0 | 0 | 1 | 0 | 16 | -445424861
| PP |  | kabel datový venkovní se stíněnými páry Al fólií jádro Cu plné (U/FTP) kategorie 6a | [14 empty] | PP | 2
| P |  | Poznámka k položce: U/FTP, průměr kabelu 7,3mm | [14 empty] | P | 2
| VV |  | 60,3*1,2 'Přepočtené koeficientem množství |  | 72.36 | [12 empty] | VV | 2 | 2 | False | 1 | ROZPOCET
3 | K | 220300697R | Ukončení kabelu FTP Cat 6 | kus | 4 |  | 0 |  |  | základní |  | 0 | 0 | 0 | 0 | 0 | 64 | K | 2 |  |  |  | ROZPOCET | [5 empty] | 0 | 0 | 0 | 0 | 0 | 1 | 0 | 64 | -495573392
| PP |  | Ukončení kabelu FTP Cat 6 | [14 empty] | PP | 2
| D | M | Práce a dodávky M |  |  |  | 0 |  |  |  |  | 0 |  | 0.021484 |  | 0 | 3 | D | 0 |  |  |  | ROZPOCET | [11 empty] | 0
| D | 21-M | Elektromontáže |  |  |  | 0 |  |  |  |  | 0 |  | 0.021484 |  | 0 | 3 | D | 1 |  |  |  | ROZPOCET | [11 empty] | 0
4 | M | R060 | Venkovní kabelová komora pro uložení kabeláže se zatížením min 1,5 t, minimální rozměry 500 x 400 mm | kus | 1 |  | 0 |  |  | základní |  | 0 | 0 | 0 | 0 | 0 | 8 | M | 2 |  |  |  | ROZPOCET | [5 empty] | 0 | 0 | 0 | 0 | 0 | 1 | 0 | 4 | -668189613
| PP |  | Venkovní kabelová komora pro uložení kabeláže se zatížením min 1,5 t, minimální rozměry 500 x 400 mm | [14 empty] | PP | 2
5 | K | R061 | Montáž kabelové komory včetně osazení, napojení | kus | 1 |  | 0 |  |  | základní |  | 0 | 0 | 0 | 0 | 0 | 4 | K | 2 |  |  |  | ROZPOCET | [5 empty] | 0 | 0 | 0 | 0 | 0 | 1 | 0 | 4 | -1320476778
| PP |  | Montáž kabelové komory včetně osazení, napojení | [14 empty] | PP | 2
6 | K | 316740623R | štítek na označení kabelů | kus | 8 |  | 0 |  |  | základní |  | 0 | 0 | 0 | 0 | 0 | 64 | K | 2 |  |  |  | ROZPOCET | [5 empty] | 0 | 0 | 0 | 0 | 0 | 1 | 0 | 64 | -200236094
| PP |  | štítek na označení kabelů | [14 empty] | PP | 2
7 | K | 220110346 | Montáž štítku kabelového průběžného | kus | 8 |  | 0 |  |  | základní |  | 0 | 0 | 0 | 0 | 0 | 64 | K | 2 |  |  |  | ROZPOCET | [5 empty] | 0 | 0 | 0 | 0 | 0 | 1 | 0 | 64 | 1443706057
| PP |  | Montáž štítku kabelového průběžného | [14 empty] | PP | 2
8 | K | 460791212 | Montáž trubek ochranných plastových uložených volně do rýhy ohebných přes 32 do 50 mm | m | 26.5 |  | 0 |  |  | základní |  | 0 | 0 | 0 | 0 | 0 | 64 | K | 2 |  |  |  | ROZPOCET | [5 empty] | 0 | 0 | 0 | 0 | 0 | 1 | 0 | 64 | -1418659152
| PP |  | Montáž trubek ochranných uložených volně do rýhy plastových ohebných, vnitřního průměru přes 32 do 50 mm | [14 empty] | PP | 2
| Online PSC |  | https://podminky.urs.cz/item/CS_URS_2023_02/460791212 | [14 empty] | Online PSC | 2
9 | M | 34571351 | trubka elektroinstalační ohebná dvouplášťová (chránička) D 41/50mm | m | 27.825 |  | 0 |  |  | základní |  | 0 | 0 | 0 | 0 | 0 | 128 | M | 2 |  |  |  | ROZPOCET | [5 empty] | 0 | 0 | 0 | 0 | 0 | 1 | 0 | 128 | -740459524
| PP |  | trubka elektroinstalační ohebná dvouplášťová (chránička) D 41/50mm | [14 empty] | PP | 2
| VV |  | 26,5*1,05 'Přepočtené koeficientem množství |  | 27.825 | [12 empty] | VV | 2 | 2 | False | 1 | ROZPOCET
10 | K | 460791214 | Montáž trubek ochranných plastových uložených volně do rýhy ohebných přes 90 do 110 mm | m | 17.6 |  | 0 |  |  | základní |  | 0 | 0 | 0 | 0 | 0 | 64 | K | 2 |  |  |  | ROZPOCET | [5 empty] | 0 | 0 | 0 | 0 | 0 | 1 | 0 | 64 | 1459493178
| PP |  | Montáž trubek ochranných uložených volně do rýhy plastových ohebných, vnitřního průměru přes 90 do 110 mm | [14 empty] | PP | 2
| Online PSC |  | https://podminky.urs.cz/item/CS_URS_2023_02/460791214 | [14 empty] | Online PSC | 2
11 | M | 34571355 | trubka elektroinstalační ohebná dvouplášťová korugovaná (chránička) D 94/110mm | m | 18.48 |  | 0 |  |  | základní |  | 0 | 0.00069 | 0.012751 | 0 | 0 | 128 | M | 2 |  |  |  | ROZPOCET | [5 empty] | 0 | 0 | 0 | 0 | 0 | 1 | 0 | 128 | -876756997
| PP |  | trubka elektroinstalační ohebná dvouplášťová korugovaná (chránička) D 94/110mm | [14 empty] | PP | 2
| VV |  | 17,6*1,05 'Přepočtené koeficientem množství |  | 18.48 | [12 empty] | VV | 2 | 2 | False | 1 | ROZPOCET
12 | K | 742121001 | Montáž kabelů sdělovacích pro vnitřní rozvody do 15 žil | m | 38.3 |  | 0 |  |  | základní |  | 0 | 0 | 0 | 0 | 0 | 64 | K | 2 |  |  |  | ROZPOCET | [5 empty] | 0 | 0 | 0 | 0 | 0 | 1 | 0 | 64 | 1213133140
| PP |  | Montáž kabelů sdělovacích pro vnitřní rozvody počtu žil do 15 | [14 empty] | PP | 2
| Online PSC |  | https://podminky.urs.cz/item/CS_URS_2023_02/742121001 | [14 empty] | Online PSC | 2
13 | M | 34126055 | kabel sdělovací stíněný laminovanou Al folií jádro Cu plné izolace PE plášť PE 150V (TCEKFLE) 3x4x0,8mm2 | m | 45.96 |  | 0 |  |  | základní |  | 0 | 0.00019 | 0.0087324 | 0 | 0 | 128 | M | 2 |  |  |  | ROZPOCET | [5 empty] | 0 | 0 | 0 | 0 | 0 | 1 | 0 | 128 | 1917736882
| PP |  | kabel sdělovací stíněný laminovanou Al folií jádro Cu plné izolace PE plášť PE 150V (TCEKFLE) 3x4x0,8mm2 | [14 empty] | PP | 2
| VV |  | 38,3*1,2 'Přepočtené koeficientem množství |  | 45.96 | [12 empty] | VV | 2 | 2 | False | 1 | ROZPOCET
14 | K | 220552561R | Drátová forma kabelů do 10 vodičů | kus | 2 |  | 0 |  |  | základní |  | 0 | 0 | 0 | 0 | 0 | 64 | K | 2 |  |  |  | ROZPOCET | [5 empty] | 0 | 0 | 0 | 0 | 0 | 1 | 0 | 64 | 293737296
| PP |  | Drátová forma kabelů do 10 vodičů | [14 empty] | PP | 2
| D | 22-M | Montáže technologických zařízení pro dopravní stavby |  |  |  | 0 |  |  |  |  | 0 |  | 0 |  | 0 | 3 | D | 1 |  |  |  | ROZPOCET | [11 empty] | 0
15 | M | 341111692R | Výstražná folie šířka 22 cm červená | m | 44 |  | 0 |  |  | základní |  | 0 | 0 | 0 | 0 | 0 | 256 | M | 2 |  |  |  | ROZPOCET | [5 empty] | 0 | 0 | 0 | 0 | 0 | 1 | 0 | 64 | 122
| PP |  | Výstražná folie šířka 22 cm červená | [14 empty] | PP | 2
16 | K | 220060432R | Položení výstražné folie šířky 22 cm | m | 44 |  | 0 |  |  | základní |  | 0 | 0 | 0 | 0 | 0 | 64 | K | 2 |  |  |  | ROZPOCET | [5 empty] | 0 | 0 | 0 | 0 | 0 | 1 | 0 | 64 | 2074036932
| PP |  | Položení výstražné folie šířky 22 cm | [14 empty] | PP | 2
17 | M | R027 | Mikrotrubka pro optické vlákno 14/10 | m | 35.2 |  | 0 |  |  | základní |  | 0 | 0 | 0 | 0 | 0 | 256 | M | 2 |  |  |  | ROZPOCET | [5 empty] | 0 | 0 | 0 | 0 | 0 | 1 | 0 | 64 | 1976928189
| PP |  | Mikrotrubka pro optické vlákno 14/10 | [14 empty] | PP | 2
18 | K | 220182022R | Uložení mikrotrubky do kabelového lože | m | 35.2 |  | 0 |  |  | základní |  | 0 | 0 | 0 | 0 | 0 | 64 | K | 2 |  |  |  | ROZPOCET | [5 empty] | 0 | 0 | 0 | 0 | 0 | 1 | 0 | 64 | 1143745847
| PP |  | Uložení mikrotrubky do kabelového lože | [14 empty] | PP | 2
19 | M | R048 | koncovka mikrotrubek | kus | 4 |  | 0 |  |  | základní |  | 0 | 0 | 0 | 0 | 0 | 256 | M | 2 |  |  |  | ROZPOCET | [5 empty] | 0 | 0 | 0 | 0 | 0 | 1 | 0 | 64 | -624725806
| PP |  | koncovka mikrotrubek | [14 empty] | PP | 2
20 | K | R123 | Montáž koncovky mikrotrubky | kus | 4 |  | 0 |  |  | základní |  | 0 | 0 | 0 | 0 | 0 | 64 | K | 2 |  |  |  | ROZPOCET | [5 empty] | 0 | 0 | 0 | 0 | 0 | 1 | 0 | 64 | 116951014
| PP |  | Montáž koncovky mikrotrubky | [14 empty] | PP | 2
| D | 001 | Stavebně montážní práce - Kabelové rýhy |  |  |  | 0 |  |  |  |  | 0 |  | 2.934 |  | 0 | 1 | D | 0 |  |  |  | ROZPOCET | [11 empty] | 0
21 | K | 141721119R | Řízený zemní protlak hloubky do 6 m vnějšího průměru do 125 mm v hornině tř 1 až 4 | m | 17.6 |  | 0 |  |  | základní |  | 0 | 0 | 0 | 0 | 0 | 4 | K | 1 |  |  |  | ROZPOCET | [5 empty] | 0 | 0 | 0 | 0 | 0 | 1 | 0 | 4 | 249119358
| PP |  | Řízený zemní protlak hloubky do 6 m vnějšího průměru do 125 mm v hornině tř 1 až 4 | [14 empty] | PP | 1
22 | K | 210810027R | protažení kabelů chráničkami pod vozovkou - řízený protlak | m | 35.1 |  | 0 |  |  | základní |  | 0 | 0 | 0 | 0 | 0 | 64 | K | 1 |  |  |  | ROZPOCET | [5 empty] | 0 | 0 | 0 | 0 | 0 | 1 | 0 | 64 | -1617513611
| PP |  | protažení kabelů chráničkami pod vozovkou - řízený protlak | [14 empty] | PP | 1
23 | K | 460010023 | Vytyčení trasy vedení kabelového podzemního v terénu volném | km | 0.044 |  | 0 |  |  | základní |  | 0 | 0 | 0 | 0 | 0 | 64 | K | 1 |  |  |  | ROZPOCET | [5 empty] | 0 | 0 | 0 | 0 | 0 | 1 | 0 | 64 | 977491786
| PP |  | Vytyčení trasy vedení kabelového podzemního v terénu volném | [14 empty] | PP | 1
24 | K | 460161152 | Hloubení kabelových rýh ručně š 35 cm hl 60 cm v hornině tř I skupiny 3 | m | 26.2 |  | 0 |  |  | základní |  | 0 | 0 | 0 | 0 | 0 | 64 | K | 1 |  |  |  | ROZPOCET | [5 empty] | 0 | 0 | 0 | 0 | 0 | 1 | 0 | 64 | -603512079
| PP |  | Hloubení zapažených i nezapažených kabelových rýh ručně včetně urovnání dna s přemístěním výkopku do vzdálenosti 3 m od okraje jámy nebo s naložením na dopravní prostředek šířky 35 cm hloubky 60 cm v hornině třídy těžitelnosti I skupiny 3 | [14 empty] | PP | 1
| Online PSC |  | https://podminky.urs.cz/item/CS_URS_2023_02/460161152 | [14 empty] | Online PSC | 1
25 | K | 460661111 | Kabelové lože z písku pro kabely nn bez zakrytí š lože do 35 cm | m | 26.2 |  | 0 |  |  | základní |  | 0 | 0 | 0 | 0 | 0 | 64 | K | 1 |  |  |  | ROZPOCET | [5 empty] | 0 | 0 | 0 | 0 | 0 | 1 | 0 | 64 | -1247076491
| PP |  | Kabelové lože z písku včetně podsypu, zhutnění a urovnání povrchu pro kabely nn bez zakrytí, šířky do 35 cm | [14 empty] | PP | 1
| Online PSC |  | https://podminky.urs.cz/item/CS_URS_2023_02/460661111 | [14 empty] | Online PSC | 1
26 | K | 460431162 | Zásyp kabelových rýh ručně se zhutněním š 35 cm hl 60 cm z horniny tř I skupiny 3 | m | 26.2 |  | 0 |  |  | základní |  | 0 | 0 | 0 | 0 | 0 | 64 | K | 1 |  |  |  | ROZPOCET | [5 empty] | 0 | 0 | 0 | 0 | 0 | 1 | 0 | 64 | 74164153
| PP |  | Zásyp kabelových rýh ručně s přemístění sypaniny ze vzdálenosti do 10 m, s uložením výkopku ve vrstvách včetně zhutnění a úpravy povrchu šířky 35 cm hloubky 60 cm z horniny třídy těžitelnosti I skupiny 3 | [14 empty] | PP | 1
| Online PSC |  | https://podminky.urs.cz/item/CS_URS_2023_02/460431162 | [14 empty] | Online PSC | 1
27 | M | 58337344 | štěrkopísek frakce 0/32 | t | 2.934 |  | 0 |  |  | základní |  | 0 | 1 | 2.934 | 0 | 0 | 256 | M | 1 |  |  |  | ROZPOCET | [5 empty] | 0 | 0 | 0 | 0 | 0 | 1 | 0 | 64 | -1834349409
| PP |  | štěrkopísek frakce 0/32 | [14 empty] | PP | 1
| VV |  | 0,35*26,2*0,16 |  | 1.4672 | [12 empty] | VV | 1 | 2 | True | 0 | ROZPOCET
| VV |  | Mezisoučet |  | 1.4672 | [12 empty] | VV | 1 | 3 | True | 0 | ROZPOCET
| VV |  | 1,467*2 |  | 2.934 | [12 empty] | VV | 1 | 2 | True | 1 | ROZPOCET
28 | K | 460600023 | Vodorovné přemístění horniny jakékoliv třídy dopravními prostředky při elektromontážích přes 500 do 1000 m | m3 | 1.834 |  | 0 |  |  | základní |  | 0 | 0 | 0 | 0 | 0 | 64 | K | 1 |  |  |  | ROZPOCET | [5 empty] | 0 | 0 | 0 | 0 | 0 | 1 | 0 | 64 | -1394847866
| PP |  | Vodorovné přemístění horniny jakékoliv třídy dopravními prostředky při elektromontážích přes 500 do 1000 m | [14 empty] | PP | 1
| VV | prem | 0,35*0,2*26,2 |  | 1.834 | [12 empty] | VV | 1 | 2 | True | 1 | ROZPOCET
29 | K | 460600031 | Příplatek k vodorovnému přemístění horniny dopravními prostředky při elektromontážích za každých dalších i započatých 1000 m | m3 | 12.838 |  | 0 |  |  | základní |  | 0 | 0 | 0 | 0 | 0 | 64 | K | 1 |  |  |  | ROZPOCET | [5 empty] | 0 | 0 | 0 | 0 | 0 | 1 | 0 | 64 | -1187218305
| PP |  | Příplatek k vodorovnému přemístění horniny dopravními prostředky při elektromontážích za každých dalších i započatých 1000 m | [14 empty] | PP | 1
| VV |  | prem*7 |  | 12.838 | [12 empty] | VV | 1 | 2 | True | 1 | ROZPOCET
30 | K | 171251201 | Uložení sypaniny na skládky nebo meziskládky | m3 | 1.834 |  | 0 |  |  | základní |  | 0 | 0 | 0 | 0 | 0 | 64 | K | 1 |  |  |  | ROZPOCET | [5 empty] | 0 | 0 | 0 | 0 | 0 | 1 | 0 | 64 | -1182209565
| PP |  | Uložení sypaniny na skládky nebo meziskládky | [14 empty] | PP | 1
| VV |  | prem |  | 1.834 | [12 empty] | VV | 1 | 2 | True | 1 | ROZPOCET
31 | K | 171201231 | Poplatek za uložení zeminy a kamení na recyklační skládce (skládkovné) kód odpadu 17 05 04 | t | 3.301 |  | 0 |  |  | základní |  | 0 | 0 | 0 | 0 | 0 | 64 | K | 1 |  |  |  | ROZPOCET | [5 empty] | 0 | 0 | 0 | 0 | 0 | 1 | 0 | 64 | -189220010
| PP |  | Poplatek za uložení zeminy a kamení na recyklační skládce (skládkovné) kód odpadu 17 05 04 | [14 empty] | PP | 1
| VV |  | prem*1,8 |  | 3.3012 | [12 empty] | VV | 1 | 2 | True | 1 | ROZPOCET

## D.1.20.2 - Dopravní řídíc...
{e0ea3918-8a54-4d2c-a575-e8105a64f692}
2
| KRYCÍ LIST SOUPISU PRACÍ | [7 empty] | v --- níže se nacházejí doplnkové a pomocné údaje k sestavám --- v | [8 empty] | False
Stavba:
Cheb, Křižovatky upgrade
Objekt:
D_1_20 - Dopravní řídící ústředna DŘÚ
Soupis:
D.1.20.2 - Dopravní řídící ústředna
| KSO: |  | 822 27 |  |  | CC-CZ:
| Místo: |  | Cheb |  |  | Datum: | 3. 11. 2025
| Zadavatel: |  |  |  |  | IČ: | 00253979
|  | Město Cheb, nám. Krále Jiřího 1/14, Cheb |  |  |  | DIČ: | CZ00253979
| Účastník: |  |  |  |  | IČ: | Vyplň údaj
|  | Vyplň údaj |  |  |  | DIČ: | Vyplň údaj
| Projektant: |  |  |  |  | IČ: | 26392526
|  | DSVA, s.r.o. |  |  |  | DIČ: | CZ26392526
| Zpracovatel: |  |  |  |  | IČ: | 26392526
|  | DSVA, s.r.o. |  |  |  | DIČ: | CZ26392526
Poznámka:
Soupis prací je sestaven s využitím Cenové soustavy ÚRS. Položky, které pochází z této cenové soustavy, jsou ve sloupci 'Cenová soustava' označeny popisem 'CS ÚRS' a úrovní příslušného kalendářního pololetí. Veškeré další informace vymezující popis a podmínky použití těchto položek z Cenové soustavy, které nejsou uvedeny přímo v soupisu prací, jsou neomezeně dálkově k dispozici na webu podminky.urs.cz.
| Cena bez DPH | [5 empty] | 0
|  |  | Základ daně |  |  | Sazba daně | Výše daně
| DPH | základní | 0 |  |  | 21% | 0
|  | snížená | 0 |  |  | 12% | 0
|  | zákl. přenesená | 0 |  |  | 21% | 0
|  | sníž. přenesená | 0 |  |  | 12% | 0
|  | nulová | 0 |  |  | 0% | 0
| Cena s DPH |  |  | v | CZK |  | 0
REKAPITULACE ČLENĚNÍ SOUPISU PRACÍ
Stavba:
Cheb, Křižovatky upgrade
Objekt:
D_1_20 - Dopravní řídící ústředna DŘÚ
Soupis:
D.1.20.2 - Dopravní řídící ústředna
Místo: |  |  | Cheb |  |  | Datum: | 3. 11. 2025
Zadavatel: |  |  | Město Cheb, nám. Krále Jiřího 1/14, Cheb |  |  | Projektant: | DSVA, s.r.o.
Účastník: |  |  | Vyplň údaj |  |  | Zpracovatel: | DSVA, s.r.o.
Kód dílu - Popis | [6 empty] | Cena celkem [CZK]
Náklady stavby celkem | [6 empty] | 0 | [11 empty] | -1
| M - Práce a dodávky M | [5 empty] | 0
| 22-M - Montáže technologických zařízení pro dopravní stavby | [5 empty] | 0
SOUPIS PRACÍ
Stavba:
Cheb, Křižovatky upgrade
Objekt:
D_1_20 - Dopravní řídící ústředna DŘÚ
Soupis:
D.1.20.2 - Dopravní řídící ústředna
Místo: |  |  | Cheb |  |  | Datum: | 3. 11. 2025
Zadavatel: |  |  | Město Cheb, nám. Krále Jiřího 1/14, Cheb |  |  | Projektant: | DSVA, s.r.o.
Účastník: |  |  | Vyplň údaj |  |  | Zpracovatel: | DSVA, s.r.o.
PČ | Typ | Kód | Popis | MJ | Množství | J.cena [CZK] | Cena celkem [CZK] | Cenová soustava |  | DPH | J. Nh [h] | Nh celkem [h] | J. hmotnost [t] | Hmotnost celkem [t] | J. suť [t] | Suť Celkem [t]
Náklady soupisu celkem | [6 empty] | 0 |  |  |  |  | 0 |  | 0 |  | 0 |  | D | -1 | [7 empty] | 0
| D | M | Práce a dodávky M |  |  |  | 0 |  |  |  |  | 0 |  | 0 |  | 0 | 3 | D | 0 | ROZPOCET | [6 empty] | 0
| D | 22-M | Montáže technologických zařízení pro dopravní stavby |  |  |  | 0 |  |  |  |  | 0 |  | 0 |  | 0 | 3 | D | 1 | ROZPOCET | [6 empty] | 0
1 | K | 220960283R-1 | Licence dohledové funkce dopravní ústřeny na cloudovém uložisti po dobu 1 roku | kus | 1 |  | 0 |  |  | základní |  | 0 | 0 | 0 | 0 | 0 | 64 | K | 2 | ROZPOCET | 0 | 0 | 0 | 0 | 0 | 1 | 0 | 64 | -120470185
| PP |  | Licence dohledové funkce dopravní ústřeny na cloudovém uložisti po dobu 1 roku | [14 empty] | PP | 2
| P |  | Poznámka k položce: Licence dohledové funkce dopravní ústředny na cloudovém uložisti po dobu 1 roku připojení 14 SSZ po dobu 1 roku | [14 empty] | P | 2
2 | K | 220960284R-2 | Nastavení klienstského pracoviště pro práci na DŘÚ | kus | 1 |  | 0 |  |  | základní |  | 0 | 0 | 0 | 0 | 0 | 64 | K | 2 | ROZPOCET | 0 | 0 | 0 | 0 | 0 | 1 | 0 | 64 | 1520445313
| PP |  | Nastavení klienstského pracoviště pro práci na DŘÚ | [14 empty] | PP | 2
| P |  | Poznámka k položce: Nastavení klienstského pracoviště pro práci na DŘÚ | [14 empty] | P | 2
3 | K | 220960187R.1-3 | Softwarová úprava dopravně řídící ústředny | kus | 14 |  | 0 |  |  | základní |  | 0 | 0 | 0 | 0 | 0 | 64 | K | 2 | ROZPOCET | 0 | 0 | 0 | 0 | 0 | 1 | 0 | 64 | -992669116
| PP |  | Softwarová úprava dopravně řídící ústředny | [14 empty] | PP | 2
| P |  | Poznámka k položce: Softwarová úprava dopravně řídící ústředny | [14 empty] | P | 2
4 | K | 220960287R-4 | Funkční zkoušky | kus | 1 |  | 0 |  |  | základní |  | 0 | 0 | 0 | 0 | 0 | 64 | K | 2 | ROZPOCET | 0 | 0 | 0 | 0 | 0 | 1 | 0 | 64 | -1512237367
| PP |  | Funkční zkoušky | [14 empty] | PP | 2
| P |  | Poznámka k položce: Funkční zkoušky | [14 empty] | P | 2

## VRN - Vedlejší rozpočtové...
{73a74d50-0eb6-4fa0-bf71-3b07b41e2cac}
2
| KRYCÍ LIST SOUPISU PRACÍ | [7 empty] | v --- níže se nacházejí doplnkové a pomocné údaje k sestavám --- v | [8 empty] | False
Stavba:
Cheb, Křižovatky upgrade
Objekt:
VRN - Vedlejší rozpočtové náklady
| KSO: |  | 822 |  |  | CC-CZ: | 2
| Místo: |  | Cheb |  |  | Datum: | 3. 11. 2025
| CZ-CPV: |  | 45000000-7 |  |  | CZ-CPA: | 42
| Zadavatel: |  |  |  |  | IČ: | 00253979
|  | Město Cheb, nám. Krále Jiřího 1/14, Cheb |  |  |  | DIČ: | CZ00253979
| Účastník: |  |  |  |  | IČ: | Vyplň údaj
|  | Vyplň údaj |  |  |  | DIČ: | Vyplň údaj
| Projektant: |  |  |  |  | IČ: | 26392526
|  | DSVA, s.r.o. |  |  |  | DIČ: | CZ26392526
| Zpracovatel: |  |  |  |  | IČ: | 26392526
|  | DSVA, s.r.o. |  |  |  | DIČ: | CZ26392526
Poznámka:
Soupis prací je sestaven s využitím Cenové soustavy ÚRS. Položky, které pochází z této cenové soustavy, jsou ve sloupci 'Cenová soustava' označeny popisem 'CS ÚRS' a úrovní příslušného kalendářního pololetí. Veškeré další informace vymezující popis a podmínky použití těchto položek z Cenové soustavy, které nejsou uvedeny přímo v soupisu prací, jsou neomezeně dálkově k dispozici na webu podminky.urs.cz.
| Cena bez DPH | [5 empty] | 0
|  |  | Základ daně |  |  | Sazba daně | Výše daně
| DPH | základní | 0 |  |  | 21% | 0
|  | snížená | 0 |  |  | 12% | 0
|  | zákl. přenesená | 0 |  |  | 21% | 0
|  | sníž. přenesená | 0 |  |  | 12% | 0
|  | nulová | 0 |  |  | 0% | 0
| Cena s DPH |  |  | v | CZK |  | 0
REKAPITULACE ČLENĚNÍ SOUPISU PRACÍ
Stavba:
Cheb, Křižovatky upgrade
Objekt:
VRN - Vedlejší rozpočtové náklady
Místo: |  |  | Cheb |  |  | Datum: | 3. 11. 2025
Zadavatel: |  |  | Město Cheb, nám. Krále Jiřího 1/14, Cheb |  |  | Projektant: | DSVA, s.r.o.
Účastník: |  |  | Vyplň údaj |  |  | Zpracovatel: | DSVA, s.r.o.
Kód dílu - Popis | [6 empty] | Cena celkem [CZK]
Náklady stavby celkem | [6 empty] | 0 | [11 empty] | -1
| VRN - Vedlejší rozpočtové náklady | [5 empty] | 0
| VRN1 - Průzkumné, geodetické a projektové práce | [5 empty] | 0
| VRN3 - Zařízení staveniště | [5 empty] | 0
| VRN4 - Inženýrská činnost | [5 empty] | 0
| VRN5 - Finanční náklady | [5 empty] | 0
| VRN7 - Provozní vlivy a územní vlivy | [5 empty] | 0
| VRN9 - Ostatní náklady | [5 empty] | 0
SOUPIS PRACÍ
Stavba:
Cheb, Křižovatky upgrade
Objekt:
VRN - Vedlejší rozpočtové náklady
Místo: |  |  | Cheb |  |  | Datum: | 3. 11. 2025
Zadavatel: |  |  | Město Cheb, nám. Krále Jiřího 1/14, Cheb |  |  | Projektant: | DSVA, s.r.o.
Účastník: |  |  | Vyplň údaj |  |  | Zpracovatel: | DSVA, s.r.o.
PČ | Typ | Kód | Popis | MJ | Množství | J.cena [CZK] | Cena celkem [CZK] | Cenová soustava |  | DPH | J. Nh [h] | Nh celkem [h] | J. hmotnost [t] | Hmotnost celkem [t] | J. suť [t] | Suť Celkem [t]
Náklady soupisu celkem | [6 empty] | 0 |  |  |  |  | 0 |  | 0 |  | 0 |  | D | -1 | [10 empty] | 0
| D | VRN | Vedlejší rozpočtové náklady |  |  |  | 0 |  |  |  |  | 0 |  | 0 |  | 0 | 5 | D | 0 |  |  |  | ROZPOCET | [6 empty] | 0
| D | VRN1 | Průzkumné, geodetické a projektové práce |  |  |  | 0 |  |  |  |  | 0 |  | 0 |  | 0 | 5 | D | 1 |  |  |  | ROZPOCET | [6 empty] | 0
1 | K | 011002000 | Průzkumné práce-vytyčení stáv. inženýrských sítí | kus | 18 |  | 0 |  |  | základní |  | 0 | 0 | 0 | 0 | 0 | 1024 | K | 2 |  |  |  | ROZPOCET | 0 | 0 | 0 | 0 | 0 | 1 | 0 | 1024 | -1472732741
| PP |  | Průzkumné práce | [14 empty] | PP | 2
| P |  | Poznámka k položce: vytyčení stáv. inženýrských sítí za účasti správce sítě nebo jeho pokynů, projednání jejich ochrany před poškození se správcem, včetně určení dimenze a hloubky sítě, bude protokolováno, používáno při stavbě a součástí stavebního deníku celkem 18 kusů: CHK 01 Pivovarská-Májová a CHK 02 Evropská-Pivovarská = bráno jako 2 kusy CHK 05 Evropská-Mánesova a CHK 06 Evropská-Valdštejnova = bráno jako 2 kusy CHK 14 Pražská-Wolkerova a CHK 15 Pražská-Truhlářská =bráno jako 2 kusy CHK 16 Pivovarská-Žižkova a CHK 17 Pivovarská-Wolkerova = bráno jako 2 kusy CHK 03, CHK 04, CHK 07, CHK 08, CHK 09, CHK 10,CHK 11, CHK 13, CHK 18, CHK 19 = vždy jeden kus VŠEOBECNÉ POKYNY PRO VŠECHNY POLOŽKY VRN: jako kus je myšleno v rozpočtu VRN jedna křižovatka, ne jeden úkon zhotovitel nacení veškeré úkony dle popisu položky nutných pro každou křižovatku to jest: veškeré úkony nutné pro zdárnou realizaci díla, dle čsn,tp,ostatních předpisů a vyhlášek,SP a ostatních stanovisek uceleně (soubor úkonů) pro každou křižovatku uvedených v popisu položky | [14 empty] | P | 2
| VV |  | 18"počet křižovatek dle Seznamu příloh dokumentace |  | 18 | [12 empty] | VV | 2 | 2 | True | 0 | ROZPOCET
| VV |  | Součet |  | 18 | [12 empty] | VV | 2 | 4 | True | 1 | ROZPOCET
2 | K | 011503000-1 | Stavební průzkum stavu přilehlých objektů | kus | 18 |  | 0 |  |  | základní |  | 0 | 0 | 0 | 0 | 0 | 1024 | K | 2 |  |  |  | ROZPOCET | 0 | 0 | 0 | 0 | 0 | 1 | 0 | 1024 | 690574008
| PP |  | Stavební průzkum stavu přilehlých objektů | [14 empty] | PP | 2
| P |  | Poznámka k položce: Fotodokumentace stáv. stavu přilehlých objektů tj. fasády, ploty, vrata atd., včetně nutných sádrových terčíků pro monitoring již stávajících prasklin a další způsoby pasportizace, průběžné zápisy o objektech souvisejících se stavbou | [14 empty] | P | 2
3 | K | 012103000 | Geodetické práce před výstavbou | kus | 18 |  | 0 |  |  | základní |  | 0 | 0 | 0 | 0 | 0 | 1024 | K | 2 |  |  |  | ROZPOCET | 0 | 0 | 0 | 0 | 0 | 1 | 0 | 1024 | -882592004
| PP |  | Geodetické práce před výstavbou | [14 empty] | PP | 2
| P |  | Poznámka k položce: vytyčení hranic pozemků, vytyčení hranice odnětí půdy a zajištění jejich nepřekročení, vytyčení staveniště a stavebního objektu, určení průběhu nadzemního nebo podzemního stávajícího i plánovaného vedení, určení vytyčovací sítě, ... | [14 empty] | P | 2
4 | K | 012203000 | Geodetické práce při provádění stavby | kus | 18 |  | 0 |  |  | základní |  | 0 | 0 | 0 | 0 | 0 | 1024 | K | 2 |  |  |  | ROZPOCET | 0 | 0 | 0 | 0 | 0 | 1 | 0 | 1024 | -1048330940
| PP |  | Geodetické práce při provádění stavby | [14 empty] | PP | 2
| P |  | Poznámka k položce: výšková měření, výpočet objemů, atd. které mají charakter kontrolních a upřesnujících činností geodetické zaměřování všech nových inženýrských sítí | [14 empty] | P | 2
5 | K | 012303000 | Geodetické práce po výstavbě | kus | 18 |  | 0 |  |  | základní |  | 0 | 0 | 0 | 0 | 0 | 1024 | K | 2 |  |  |  | ROZPOCET | 0 | 0 | 0 | 0 | 0 | 1 | 0 | 1024 | 225621793
| PP |  | Geodetické práce po výstavbě | [14 empty] | PP | 2
| P |  | Poznámka k položce: geodetické zaměření provedení všech stavebních objektů, včetně hloubek šachet a potrubí, hloubek uložení ostatních sítí, podéných profilů a dimenze všech nových inženýrských sítí, VO, dle požadavku TDI a investora a popřípadě dle podmínek stavebního povolení, kde nutné zaměření skutečného provedení sloupů a kabeláže pro objekty SSZ | [14 empty] | P | 2
6 | K | 012403000 | Kartografické práce | kus | 18 |  | 0 |  |  | základní |  | 0 | 0 | 0 | 0 | 0 | 1024 | K | 2 |  |  |  | ROZPOCET | 0 | 0 | 0 | 0 | 0 | 1 | 0 | 1024 | -1535195749
| PP |  | Kartografické práce | [14 empty] | PP | 2
| P |  | Poznámka k položce: geometrický plán stavby včetně všech kartografických prací,bude předán 4 x originál pro vklad do katastru | [14 empty] | P | 2
7 | K | 012434000 | Geodetická aktualizační dokumentace (GAD DTM) | kus | 18 |  | 0 |  |  | základní |  | 0 | 0 | 0 | 0 | 0 | 1024 | K | 2 |  |  |  | ROZPOCET | 0 | 0 | 0 | 0 | 0 | 1 | 0 | 1024 | 609791552
| PP |  | Geodetická aktualizační dokumentace (GAD DTM) | [14 empty] | PP | 2
| Online PSC |  | https://podminky.urs.cz/item/CS_URS_2025_01/012434000 | [14 empty] | Online PSC | 2
| P |  | Poznámka k položce: vytvoření DTM souboru, vložení do map, ostatní dle množství prací pro splnění této položky | [14 empty] | P | 2
8 | K | 013203000 | Dokumentace stavby (výkresová a textová) | kus | 18 |  | 0 |  |  | základní |  | 0 | 0 | 0 | 0 | 0 | 1024 | K | 2 |  |  |  | ROZPOCET | 0 | 0 | 0 | 0 | 0 | 1 | 0 | 1024 | 2075633882
| PP |  | Dokumentace stavby (výkresová a textová) | [14 empty] | PP | 2
| Online PSC |  | https://podminky.urs.cz/item/CS_URS_2025_01/013203000 | [14 empty] | Online PSC | 2
| P |  | Poznámka k položce: řadičová dokumenatce | [14 empty] | P | 2
9 | K | 013244000 | Realizační dokumentace stavby (RDS) | kus | 18 |  | 0 |  |  | základní |  | 0 | 0 | 0 | 0 | 0 | 512 | K | 2 |  |  |  | ROZPOCET | 0 | 0 | 0 | 0 | 0 | 1 | 0 | 512 | 584751835
| PP |  | Dokumentace pro provádění stavby (RDS) | [14 empty] | PP | 2
| P |  | Poznámka k položce: řešení dílčích detailů, nutných vyvolaných změn, koordinační řezy s pokládkou dešťové kanalizace a VO a Cetin, detailní uložení retence, nádrže a lapolu, řešení konkretních požadavků vybraného zhotovitele , řešení zábradlí, statické výpočty, ostatní | [14 empty] | P | 2
10 | K | 013254000 | Dokumentace skutečného provedení stavby (DSPS) | kus | 18 |  | 0 |  |  | základní |  | 0 | 0 | 0 | 0 | 0 | 1024 | K | 2 |  |  |  | ROZPOCET | 0 | 0 | 0 | 0 | 0 | 1 | 0 | 1024 | -1314559190
| PP |  | Dokumentace skutečného provedení stavby | [14 empty] | PP | 2
| P |  | Poznámka k položce: vyhotovení na podkladě geodetického zaměření provedené stavby, 4 x paré, 1 x CD, pro účely SÚ ke kolaudaci, zanesení veškerých změn oproti DSP, bude zpracováno dle příloh vyžadující vyhláška 499/2006 Sb. | [14 empty] | P | 2
11 | K | 013294000 | Ostatní dokumentace | kus | 18 |  | 0 |  |  | základní |  | 0 | 0 | 0 | 0 | 0 | 1024 | K | 2 |  |  |  | ROZPOCET | 0 | 0 | 0 | 0 | 0 | 1 | 0 | 1024 | -2135221892
| PP |  | Ostatní dokumentace | [14 empty] | PP | 2
| P |  | Poznámka k položce: předání závěrečného paré se splněnými podmínkami správců a podmínkami vydaného popřípadě stavebníhopovolení, včetně jejich stanovisek ke stavbě, počet kusů 4 | [14 empty] | P | 2
| D | VRN3 | Zařízení staveniště |  |  |  | 0 |  |  |  |  | 0 |  | 0 |  | 0 | 5 | D | 1 |  |  |  | ROZPOCET | [6 empty] | 0
12 | K | 032002000 | Vybavení a zařízení staveniště | kus | 18 |  | 0 |  |  | základní |  | 0 | 0 | 0 | 0 | 0 | 1024 | K | 2 |  |  |  | ROZPOCET | 0 | 0 | 0 | 0 | 0 | 1 | 0 | 1024 | -1039259223
| PP |  | Vybavení a zařízení staveniště | [14 empty] | PP | 2
| P |  | Poznámka k položce: jsou objekty a zařízení, která slouží po dobu provádění stavby k provozním,výrobním a sociálním účelům zhotovitele a ostatním subjektům výstavby. Vybavení potřebná pro realizaci stavby, včetně nutného oddrenážování staveniště, včetně zřízení příjezdu, staveniště není v té samé ulici, nutno respektovat vybavení dle Souhrnné zprávy, započíst veškerý nutný provoz a zabezpečení, včetně připojení energií, oplocení, zabezpečení přilehlých pozemků, osvětlení, dopravní značení na vlastním staveništi (směrové tabule příkazů a zákazů, ostatní), včetně pohotovostních sorpčních folií pod auta během prací proti olejovým úkapům | [14 empty] | P | 2
13 | K | 034303000 | Dopravní značení na staveništi - pěší provoz | kus | 18 |  | 0 |  |  | základní |  | 0 | 0 | 0 | 0 | 0 | 1024 | K | 2 |  |  |  | ROZPOCET | 0 | 0 | 0 | 0 | 0 | 1 | 0 | 1024 | 1614190404
| PP |  | Dopravní značení na staveništi-pěší provoz | [14 empty] | PP | 2
| P |  | Poznámka k položce: zřízení bezkolizních přístupů pěších do obytných budov během stavby a hlavně během výstavby bezbarierových ramp, v případě tělesně postiženého zajistit pozvolnou rampou, vzhledem k etapovitosti projektu je počítáno: přechodových lávek min délky 2 m doporučených z pororoštu včetně oboustranného zábradlí a oboustranných nášlapných plechů, mobilní oplocení s mobilními patkami výplně z drátového pletiva výšky 2 m pro oddělení pěší komunikace od staveniště mobilní zábrany výšky do 1 m pro 50 m, přejezdové ocelové , duralové rampy s protiskluzným povrchem pro překrytí položených kabelů na terenu, zátěžové desky pro ochranu povrchu s protiskluzovou úpravou ,bezpečnostní pásky červenobílé , provizorní osvětlení při soumraku a v noci - přívod energie včetně mobilních lamp , dopravní značky a směrové tabul, provizorní nastavitená schodiště z pororoštu min. šířky 1,00 m s oboustranným zábradlím pro cca. 6 stupnů schodů, mobilní kovová madla. Řádné označení a osvětlení výkopů a překopů. Deponované zeminy a materialy budou zajištěny proti prašnosti. Veškerá výše uvedená množství jsou pouze předpokládaná orientační, firma přizpůsobí svým vlastním vnitřním předpisům a svému pracovnímu postupu tak , aby plně vyhovovalo plánu bezpečnosti BOZP zák. č. 309/2006 Sb. | [14 empty] | P | 2
14 | K | 034303000-1 | Dopravní značení na staveništi-automobilový provoz | kus | 18 |  | 0 |  |  | základní |  | 0 | 0 | 0 | 0 | 0 | 1024 | K | 2 |  |  |  | ROZPOCET | 0 | 0 | 0 | 0 | 0 | 1 | 0 | 1024 | -2131222872
| PP |  | Dopravní značení na staveništi - automobilový provoz | [14 empty] | PP | 2
| P |  | Poznámka k položce: obsahuje hlavně mobiní oplocení s mobilními patkami z výplně drátového pletiva , přejezdové plechy ocelové předpokládaných rozměrů 3 * 1,5 m pro zatížení osobních a nákladních aut ,přejezdové rampy ocelové pro překrytí položených kabelů a na terenu, zátěžové přejezdové desky pro ochranu povrchu, mobilní zábrany . Bude postupováno v souladu s pomínkami schváleného plánu přechodného dopravního značení mezi zhotovitelem a DI Policicí . Veškerá výše uvedená množství jsou pouze předpokládaná orientační, firma přizpůsobí svým vlastním vnitřním předpisům a svému pracovnímu postupu tak , aby plně vyhovovalo plánu bezpečnosti BOZP zák. č. 309/2006 Sb. | [14 empty] | P | 2
15 | K | 039002000 | Zrušení zařízení staveniště | kus | 18 |  | 0 |  |  | základní |  | 0 | 0 | 0 | 0 | 0 | 1024 | K | 2 |  |  |  | ROZPOCET | 0 | 0 | 0 | 0 | 0 | 1 | 0 | 1024 | -1925056047
| PP |  | Zrušení zařízení staveniště | [14 empty] | PP | 2
| P |  | Poznámka k položce: uvedení používaných ploch do původního stavu, protokolární předání vlastníkům nemovitostí | [14 empty] | P | 2
| D | VRN4 | Inženýrská činnost |  |  |  | 0 |  |  |  |  | 0 |  | 0 |  | 0 | 5 | D | 1 |  |  |  | ROZPOCET | [6 empty] | 0
16 | K | 040001000 | Realizační inženýring | kus | 18 |  | 0 |  |  | základní |  | 0 | 0 | 0 | 0 | 0 | 1024 | K | 2 |  |  |  | ROZPOCET | 0 | 0 | 0 | 0 | 0 | 1 | 0 | 1024 | 1224666148
| PP |  | Inženýrská činnost | [14 empty] | PP | 2
| Online PSC |  | https://podminky.urs.cz/item/CS_URS_2025_01/040001000 | [14 empty] | Online PSC | 2
| P |  | Poznámka k položce: Zahrnuje výjezd techniků na místo stavby za účelem odborného dohledu nad realizací technologické části dle schválené dokumentace. Součástí je odborné poradenství během realizace, operativní řešení technických otázek a kontrola souladu s technickými požadavky. Položka zahrnuje také náklady na dopravu, čas strávený na místě stavby a případné ubytování. | [14 empty] | P | 2
17 | K | 043103000 | Zkoušky bez rozlišení | kus | 18 |  | 0 |  |  | základní |  | 0 | 0 | 0 | 0 | 0 | 1024 | K | 2 |  |  |  | ROZPOCET | 0 | 0 | 0 | 0 | 0 | 1 | 0 | 1024 | 98658085
| PP |  | Zkoušky bez rozlišení | [14 empty] | PP | 2
| P |  | Poznámka k položce: jako kus je myšleno jedna křižovatka, ne jedna zkouška zhotovitel nacení veškerý soubor nutných zkoušek pro každou křižovatku to jest: veškeré zkoušky nutné pro zdárnou realizaci díla, dle čsn,tp,ostatních předpisů a vyhlášek | [14 empty] | P | 2
18 | K | 043154000 | Zkoušky hutnicí | kus | 18 |  | 0 |  |  | základní |  | 0 | 0 | 0 | 0 | 0 | 4 | K | 2 |  |  |  | ROZPOCET | 0 | 0 | 0 | 0 | 0 | 1 | 0 | 4 | -712573743
| PP |  | Zkoušky hutnicí | [14 empty] | PP | 2
| P |  | Poznámka k položce: jako kus je myšleno jedna křižovatka, ne jedna zkouška zhotovitel nacení veškerý soubor nutných hutnících zkoušek pro každou křižovatku to jest: veškeré zkoušky nutné pro zdárnou realizaci díla, dle čsn,tp,ostatních předpisů a vyhlášek jedná se o zkoušky: zhutnění parapláně dle předepsaných hodnot | [14 empty] | P | 2
19 | K | 043234000 | Rozbory celkem | kus | 16 |  | 0 |  |  | základní |  | 0 | 0 | 0 | 0 | 0 | 1024 | K | 2 |  |  |  | ROZPOCET | 0 | 0 | 0 | 0 | 0 | 1 | 0 | 1024 | 123451755
| PP |  | Rozbory celkem | [14 empty] | PP | 2
| Online PSC |  | https://podminky.urs.cz/item/CS_URS_2025_01/043234000 | [14 empty] | Online PSC | 2
| P |  | Poznámka k položce: provedení rozboru na výskyt dehtu - PAU zkouška u vybouraného živičného odpadu CHK 18 a 19 nezasahuje do konstrukcí | [14 empty] | P | 2
20 | K | 044002000 | Revize | kus | 18 |  | 0 |  |  | základní |  | 0 | 0 | 0 | 0 | 0 | 1024 | K | 2 |  |  |  | ROZPOCET | 0 | 0 | 0 | 0 | 0 | 1 | 0 | 1024 | 828105832
| PP |  | Revize | [14 empty] | PP | 2
| P |  | Poznámka k položce: jako kus je myšleno jedna křižovatka, ne jedna revize zhotovitel nacení veškerý soubor nutných revizí pro každou křižovatku to jest: veškeré revize nutné pro zdárnou realizaci díla, dle čsn,tp,ostatních předpisů a vyhlášek veškeré revize v objektu dané křižovatky včetně revize elektroměrného rozvaděče | [14 empty] | P | 2
21 | K | 045303000 | Koordinační a kompletační činnost dodavatele | kus | 17 |  | 0 |  |  | základní |  | 0 | 0 | 0 | 0 | 0 | 1024 | K | 2 |  |  |  | ROZPOCET | 0 | 0 | 0 | 0 | 0 | 1 | 0 | 1024 | -524849201
| PP |  | Inženýrská činnost zkoušky a ostatní měření monitoring kompletační a koordinační činnost koordinační činnost | [14 empty] | PP | 2
| P |  | Poznámka k položce: Koordinační a kompletační činnost dodavatele (koordinace s pracemi, které bude provádět jiný zhotovitel), koordinace s přilehlými vlastníky a obyvateli, koordinace a dohled nad popřípadě dodržováním podmínek platného stavebního, BOZP a dalších | [14 empty] | P | 2
22 | K | 045303000-1 | Koordinační a kompletační činnost dodavatele pro CHK 10 | kus | 1 |  | 0 |  |  | základní |  | 0 | 0 | 0 | 0 | 0 | 1024 | K | 2 |  |  |  | ROZPOCET | 0 | 0 | 0 | 0 | 0 | 1 | 0 | 1024 | -1749339760
| PP |  | Inženýrská činnost zkoušky a ostatní měření monitoring kompletační a koordinační činnost koordinační činnost | [14 empty] | PP | 2
| P |  | Poznámka k položce: Koordinační a kompletační činnost dodavatele (koordinace s pracemi, které bude provádět jiný zhotovitel), koordinace s přilehlými vlastníky a obyvateli, koordinace a dohled nad popřípadě dodržováním podmínek platného stavebního, BOZP a dalších koordinační činnost pro 7 fází výstavby | [14 empty] | P | 2
| D | VRN5 | Finanční náklady |  |  |  | 0 |  |  |  |  | 0 |  | 0 |  | 0 | 5 | D | 1 |  |  |  | ROZPOCET | [6 empty] | 0
23 | K | 050001000 | Finanční náklady | kus | 18 |  | 0 |  |  | základní |  | 0 | 0 | 0 | 0 | 0 | 1024 | K | 2 |  |  |  | ROZPOCET | 0 | 0 | 0 | 0 | 0 | 1 | 0 | 1024 | -1658418167
| PP |  | Finanční náklady | [14 empty] | PP | 2
| Online PSC |  | https://podminky.urs.cz/item/CS_URS_2023_02/050001000 | [14 empty] | Online PSC | 2
| P |  | Poznámka k položce: jako kus je myšleno jedna křižovatka, ne jeden poplatek zhotovitel nacení veškerý soubor nutných poplatků pro každou křižovatku to jest: veškeré poplatky nutné pro zdárnou realizaci díla, dle předpisů a vyhlášek poplatky,zvláštní užívání,pronájmy-poplatky za dočasný zábor ploch komunikací a ostatní cenu propočte zhotovitel na základě podkladů a informací od objednatele před podáním nabídky dle současného aktuálního ceníku správce | [14 empty] | P | 2
| D | VRN7 | Provozní vlivy a územní vlivy |  |  |  | 0 |  |  |  |  | 0 |  | 0 |  | 0 | 5 | D | 1 |  |  |  | ROZPOCET | [6 empty] | 0
24 | K | 060001000 | Územní vlivy | kus | 18 |  | 0 |  |  | základní |  | 0 | 0 | 0 | 0 | 0 | 1024 | K | 2 |  |  |  | ROZPOCET | 0 | 0 | 0 | 0 | 0 | 1 | 0 | 1024 | 541529275
| PP |  | Základní rozdělení průvodních činností a nákladů územní vlivy | [14 empty] | PP | 2
| P |  | Poznámka k položce: Územní vlivy - nemožnost použití těžkých strojů hutnících, práce v blízkosti zástavby, ztížené dopravní podmínky při přepravě materialu průjezdu obcí, upozornění a zákaz vstupu při prašnosti , další související | [14 empty] | P | 2
25 | K | 070001000 | Provozní vlivy | kus | 18 |  | 0 |  |  | základní |  | 0 | 0 | 0 | 0 | 0 | 1024 | K | 2 |  |  |  | ROZPOCET | 0 | 0 | 0 | 0 | 0 | 1 | 0 | 1024 | -1193704519
| PP |  | Provozní vlivy | [14 empty] | PP | 2
| Online PSC |  | https://podminky.urs.cz/item/CS_URS_2025_01/070001000 | [14 empty] | Online PSC | 2
26 | K | 072203000 | DIO - dopravní řešení | kus | 18 |  | 0 |  |  | základní |  | 0 | 0 | 0 | 0 | 0 | 1024 | K | 2 |  |  |  | ROZPOCET | 0 | 0 | 0 | 0 | 0 | 1 | 0 | 1024 | 286777995
| PP |  | DIO - dopravní řešení | [14 empty] | PP | 2
| Online PSC |  | https://podminky.urs.cz/item/CS_URS_2025_01/072203000 | [14 empty] | Online PSC | 2
| P |  | Poznámka k položce: Instalace, montáž, pronájem a demontáž provizorní/dočasné světelné signalizace na křižovatce do doby než bude instalována stálá signalizace Ostatní blíže nespecifikované v položkách pro DIO | [14 empty] | P | 2
27 | K | 072203000-1 | DIO - řadičová dokumentace | kus | 18 |  | 0 |  |  | základní |  | 0 | 0 | 0 | 0 | 0 | 1024 | K | 2 |  |  |  | ROZPOCET | 0 | 0 | 0 | 0 | 0 | 1 | 0 | 1024 | -1520234606
| PP |  | DIO - řadičová dokumentace | [14 empty] | PP | 2
28 | K | 072203000-2 | DIO - mimostaveništní doprava materialu | kus | 18 |  | 0 |  |  | základní |  | 0 | 0 | 0 | 0 | 0 | 1024 | K | 2 |  |  |  | ROZPOCET | 0 | 0 | 0 | 0 | 0 | 1 | 0 | 1024 | 1052519630
| PP |  | DIO - mimostaveništní doprava materialu | [14 empty] | PP | 2
| P |  | Poznámka k položce: Zahrnuje přepravu technologií na místo stavby, včetně stožárů, návěstidel, kamer a dalších prvků potřebných pro realizaci projektu. Položka pokrývá veškeré náklady spojené s přepravou materiálu z výrobního nebo skladovacího místa na staveniště. | [14 empty] | P | 2
29 | K | 072203000-3 | DIO - náklady na zkušební provoz | kus | 18 |  | 0 |  |  | základní |  | 0 | 0 | 0 | 0 | 0 | 1024 | K | 2 |  |  |  | ROZPOCET | 0 | 0 | 0 | 0 | 0 | 1 | 0 | 1024 | -1982985423
| PP |  | DIO - náklady na zkušební provoz | [14 empty] | PP | 2
| P |  | Poznámka k položce: Stažení dopravních dat z řadiče, zhotovení dokumentace pro zkušební provoz s případnou jednou úpravou SW řadiče - naprogramování a nahrání SW | [14 empty] | P | 2
30 | K | 072203000-4 | DIO - dopravní značení | kus | 18 |  | 0 |  |  | základní |  | 0 | 0 | 0 | 0 | 0 | 1024 | K | 2 |  |  |  | ROZPOCET | 0 | 0 | 0 | 0 | 0 | 1 | 0 | 1024 | -858506229
| PP |  | DIO - dopravní značení | [14 empty] | PP | 2
| P |  | Poznámka k položce: Pronájem dopravního značení pro provizorní provoz dopravy dle projektu předpoklad trvání 1 měsíc | [14 empty] | P | 2
31 | K | 072203000-5 | DIO - projekt dopravního značení a SSZ | kus | 18 |  | 0 |  |  | základní |  | 0 | 0 | 0 | 0 | 0 | 1024 | K | 2 |  |  |  | ROZPOCET | 0 | 0 | 0 | 0 | 0 | 1 | 0 | 1024 | -2143758293
| PP |  | DIO - projekt dopravního značení a SSZ | [14 empty] | PP | 2
| P |  | Poznámka k položce: projekt provizorního provozu dopravy Přechodnou úpravou provozu je úprava provozu na pozemních komunikacích provedená přenosnými dopravními značkami svislými, přechodnými značkami vodorovnými, světelnými signály a dopravními zařízeními. Místní i přechodnou úpravu provozu na pozemních komunikacích stanoví příslušný orgán státní správy před stavbou budou přechodná dopravní opatření zhotovitelem znovu projednáno s DI Policií, bude zažádáno o přechodné dopravní značení, položka osazení značení včetně stálé údržby přechodného značení, včetně stálé údržby přilehlých stávajících komunikací při výjezdu techniky na tyto komunikace | [14 empty] | P | 2
32 | K | 072203000-6 | DIO - horizontální přesun materialu | kus | 18 |  | 0 |  |  | základní |  | 0 | 0 | 0 | 0 | 0 | 1024 | K | 2 |  |  |  | ROZPOCET | 0 | 0 | 0 | 0 | 0 | 1 | 0 | 1024 | -973969789
| PP |  | DIO - horizontální přesun materialu | [14 empty] | PP | 2
| P |  | Poznámka k položce: projekt provizorního provozu dopravy Přechodnou úpravou provozu je úprava provozu na pozemních komunikacích provedená přenosnými dopravními značkami svislými, přechodnými značkami vodorovnými, světelnými signály a dopravními zařízeními. Místní i přechodnou úpravu provozu na pozemních komunikacích stanoví příslušný orgán státní správy před stavbou budou přechodná dopravní opatření zhotovitelem znovu projednáno s DI Policií, bude zažádáno o přechodné dopravní značení, položka osazení značení včetně stálé údržby přechodného značení, včetně stálé údržby přilehlých stávajících komunikací při výjezdu techniky na tyto komunikace | [14 empty] | P | 2
33 | K | 075002000 | Ochranná pásma | kus | 18 |  | 0 |  |  | základní |  | 0 | 0 | 0 | 0 | 0 | 1024 | K | 2 |  |  |  | ROZPOCET | 0 | 0 | 0 | 0 | 0 | 1 | 0 | 1024 | -109162237
| PP |  | Ochranná pásma | [14 empty] | PP | 2
| P |  | Poznámka k položce: respektování a přizpůsobení prací v ochranných pásmech elektrického vedení, vodárenská (vodní zdroje,vodovodní řady),přírodních hodnot (zákaz poškození přírodního prostředí,zákaz hluku), protipožární a jiná, dále ochrana odkrytých stáv. zařízení dle stavebního povolení a pokynů správcer, obnovení výstražných folií porušených během stavby v případě nutnosti pouze ruční práce bez strojního zařízení | [14 empty] | P | 2
| D | VRN9 | Ostatní náklady |  |  |  | 0 |  |  |  |  | 0 |  | 0 |  | 0 | 5 | D | 1 |  |  |  | ROZPOCET | [6 empty] | 0
34 | K | 091103000 | Stroje a zařízení nevyžadující montáž | kus | 18 |  | 0 |  |  | základní |  | 0 | 0 | 0 | 0 | 0 | 1024 | K | 2 |  |  |  | ROZPOCET | 0 | 0 | 0 | 0 | 0 | 1 | 0 | 1024 | 337039061
| PP |  | Stroje a zařízení nevyžadující montáž | [14 empty] | PP | 2
| Online PSC |  | https://podminky.urs.cz/item/CS_URS_2025_01/091103000 | [14 empty] | Online PSC | 2
| P |  | Poznámka k položce: jako kus je myšleno jedna křižovatka zhotovitel nacení veškerý soubor nutných strojů pro každou křižovatku to jest: veškeréstroje a zařízení nutné pro zdárnou realizaci díla, dle čsn,tp,ostatních předpisů a vyhlášek práce jeřábu pro montáž atypických stožárů a výložníků | [14 empty] | P | 2
35 | K | 091503000 | Náklady související s publikační činností | kus | 18 |  | 0 |  |  | základní |  | 0 | 0 | 0 | 0 | 0 | 1024 | K | 2 |  |  |  | ROZPOCET | 0 | 0 | 0 | 0 | 0 | 1 | 0 | 1024 | 1610219969
| PP |  | Náklady související s publikační činností | [14 empty] | PP | 2
| Online PSC |  | https://podminky.urs.cz/item/CS_URS_2025_01/091503000 | [14 empty] | Online PSC | 2
| P |  | Poznámka k položce: dodávka a instalce dočasného velkoplošného informačního panelu - včetně povinných prvků publicity, informace o projektu a financování dle grafického manuálu standartně používaný investorem celobarevný včetně nosné konstrukce popřípadě včetně vyhotovení a umístění štítku "Stavba povolena" min rozměr 3*1,5 m, nutno odsouhlasit s investorem 2 kusy pro každou křižovatku | [14 empty] | P | 2
36 | K | 091703000 | Náklady na údržbu | kus | 18 |  | 0 |  |  | základní |  | 0 | 0 | 0 | 0 | 0 | 1024 | K | 2 |  |  |  | ROZPOCET | 0 | 0 | 0 | 0 | 0 | 1 | 0 | 1024 | 483204511
| PP |  | Náklady na údržbu | [14 empty] | PP | 2
| Online PSC |  | https://podminky.urs.cz/item/CS_URS_2025_01/091703000 | [14 empty] | Online PSC | 2
| P |  | Poznámka k položce: stálé čištění příjezdových a přilehlých komunikací, úklid na staveništi v případě způsobených závad ve sjízdnosti je povinen zhotovitel na své náklady dát komunikaci do původního stavu | [14 empty] | P | 2
37 | K | 094002000 | Ostatní náklady související s výstavbou | kus | 170 |  | 0 |  |  | základní |  | 0 | 0 | 0 | 0 | 0 | 1024 | K | 2 |  |  |  | ROZPOCET | 0 | 0 | 0 | 0 | 0 | 1 | 0 | 1024 | -1760242836
| PP |  | Ostatní náklady související s výstavbou | [14 empty] | PP | 2
| Online PSC |  | https://podminky.urs.cz/item/CS_URS_2021_01/094002000 | [14 empty] | Online PSC | 2
| P |  | Poznámka k položce: Ruční kopání sond pro zjištění polohy stávajících IS předpoklad 10 sond por každou křižovatku křižovatka E-A-P má svůj rozpočet na tyto práce | [14 empty] | P | 2
| VV |  | 10*17 |  | 170 | [12 empty] | VV | 2 | 2 | True | 0 | ROZPOCET
| VV |  | Součet |  | 170 | [12 empty] | VV | 2 | 4 | True | 1 | ROZPOCET
38 | K | 094002000-1 | Ostatní náklady související s výstavbou | kus | 18 |  | 0 |  |  | základní |  | 0 | 0 | 0 | 0 | 0 | 1024 | K | 2 |  |  |  | ROZPOCET | 0 | 0 | 0 | 0 | 0 | 1 | 0 | 1024 | 630807844
| PP |  | Ostatní náklady související s výstavbou | [14 empty] | PP | 2
| P |  | Poznámka k položce: náklady na předání stavby, náklady na kolaudaci pořízení fotdokumenatce BOZP a ostatní náklady vyplývající z obchodních podmínek jinde neuvedených | [14 empty] | P | 2

## Seznam figur
SEZNAM FIGUR
Kód: | 742024SP
Stavba: | Cheb, Křižovatky upgrade
Datum: | 3. 11. 2025
Kód | Popis | MJ | Výměra
D_1_1/ D.1.1.3 | Kabeláž SSZ
DEM_1 | Bourani zakladu | m3 | 5.688
| 8*0,6*0,6*1,6 "vyloznikovy sloup |  | 4.608
| 5*0,6*0,6*0,6 "chodecký |  | 1.08
DEM_1 | Součet |  | 5.688
Použití figury:
468051121 | Bourání základu betonového při elektromontážích | m3 | 5.688
469972121 | Příplatek k odvozu suti a vybouraných hmot při elektromontážích za každý další 1 km | t | 79.632
469973111 | Poplatek za uložení na skládce (skládkovné) stavebního odpadu betonového kód odpadu 17 01 01 | t | 11.376
58337344 | štěrkopísek frakce 0/32 | t | 11.376
DEM_1_1 | Bourani zakladu | m3 | 2.592
prem | premisteni horniny | m3 | 25.398
| 0,6*0,6*0,6*7 |  | 1.512
| 0,6*0,6*1,6*8 |  | 4.608
| 0,35*0,2*185,8 |  | 13.006
| 0,65*0,2*43,2 |  | 5.616
| 0,8*0,2*4,1 |  | 0.656
prem | Součet |  | 25.398
Použití figury:
460600023 | Vodorovné přemístění horniny jakékoliv třídy dopravními prostředky při elektromontážích přes 500 do 1000 m | m3 | 25.398
171201231 | Poplatek za uložení zeminy a kamení na recyklační skládce (skládkovné) kód odpadu 17 05 04 | t | 45.716
171251201 | Uložení sypaniny na skládky nebo meziskládky | m3 | 25.398
460600031 | Příplatek k vodorovnému přemístění horniny dopravními prostředky při elektromontážích za každých dalších i započatých 1000 m | m3 | 177.786
D_1_3/ D.1.3.3 | Kabeláž SSZ
DEM_1 | Bourani zakladu | m3 | 2.592
| 3*0,6*0,6*1,6 "vyloznikovy sloup |  | 1.728
| 4*0,6*0,6*0,6 "chodecký |  | 0.864
DEM_1 | Součet |  | 2.592
Použití figury:
468051121 | Bourání základu betonového při elektromontážích | m3 | 2.592
460391123 | Zásyp jam při elektromontážích ručně se zhutněním z hornin třídy I skupiny 3 | m3 | 2.592
469972121 | Příplatek k odvozu suti a vybouraných hmot při elektromontážích za každý další 1 km | t | 36.288
469973111 | Poplatek za uložení na skládce (skládkovné) stavebního odpadu betonového kód odpadu 17 01 01 | t | 5.184
58337344 | štěrkopísek frakce 0/32 | t | 5.184
DEM_1_1 | Bourani zakladu | m3 | 2.376
PREM | premisteni horniny | m3 | 9.824
| 0,6*0,6*0,6*4 |  | 0.864
| 0,6*0,6*1,6*3 |  | 1.728
| 0,35*0,2*61,6 |  | 4.312
| 0,5*0,2*29,2 |  | 2.92
PREM | Součet |  | 9.824
Použití figury:
460600023 | Vodorovné přemístění horniny jakékoliv třídy dopravními prostředky při elektromontážích přes 500 do 1000 m | m3 | 9.824
171201231 | Poplatek za uložení zeminy a kamení na recyklační skládce (skládkovné) kód odpadu 17 05 04 | t | 17.683
171251201 | Uložení sypaniny na skládky nebo meziskládky | m3 | 9.824
460600031 | Příplatek k vodorovnému přemístění horniny dopravními prostředky při elektromontážích za každých dalších i započatých 1000 m | m3 | 68.768
D_1_4/ D.1.4.2 | D.1.4.2. Dopravní řešení SSZ
DEM_1 | Bourani zakladu | m3 | 2.376
prem | premisteni horniny | m3 | 10.385
D_1_4/ D.1.4.3 | D.1.4.3 Kabeláž SSZ
DEM_1 | Bourani zakladu | m3 | 2.376
| 3*0,6*0,6*1,6 "vyloznikovy sloup |  | 1.728
| 3*0,6*0,6*0,6 "chodecký |  | 0.648
DEM_1 | Součet |  | 2.376
Použití figury:
468051121 | Bourání základu betonového při elektromontážích | m3 | 2.376
460391123 | Zásyp jam při elektromontážích ručně se zhutněním z hornin třídy I skupiny 3 | m3 | 2.376
469972121 | Příplatek k odvozu suti a vybouraných hmot při elektromontážích za každý další 1 km | t | 33.264
469973111 | Poplatek za uložení na skládce (skládkovné) stavebního odpadu betonového kód odpadu 17 01 01 | t | 4.752
58337344 | štěrkopísek frakce 0/32 | t | 4.752
prem | premisteni horniny | m3 | 10.385
| 0,6*0,6*0,6*3 |  | 0.648
| 0,6*0,6*1,6*3 |  | 1.728
| 0,2*0,35*70,7 |  | 4.949
| 0,2*0,65*2 |  | 0.26
| 0,2*0,8*17,5 |  | 2.8
prem | Součet |  | 10.385
Použití figury:
460600023 | Vodorovné přemístění horniny jakékoliv třídy dopravními prostředky při elektromontážích přes 500 do 1000 m | m3 | 10.385
171201231 | Poplatek za uložení zeminy a kamení na recyklační skládce (skládkovné) kód odpadu 17 05 04 | t | 18.693
171251201 | Uložení sypaniny na skládky nebo meziskládky | m3 | 10.385
460600031 | Příplatek k vodorovnému přemístění horniny dopravními prostředky při elektromontážích za každých dalších i započatých 1000 m | m3 | 72.695
D_1_5/ D.1.5.3 | Kabeláž SSZ
DEM_1 | Bourani zakladu | m3 | 5.76
| 7*0,6*0,6*1,6 "vyloznikovy sloup |  | 4.032
| 8*0,6*0,6*0,6 "chodecký |  | 1.728
DEM_1 | Součet |  | 5.76
Použití figury:
468051121 | Bourání základu betonového při elektromontážích | m3 | 5.76
469972121 | Příplatek k odvozu suti a vybouraných hmot při elektromontážích za každý další 1 km | t | 80.64
469973111 | Poplatek za uložení na skládce (skládkovné) stavebního odpadu betonového kód odpadu 17 01 01 | t | 11.52
58337344 | štěrkopísek frakce 0/32 | t | 11.52
DEM_1_1 | Bourani zakladu | m3 | 2.592
prem | premisteni horniny | m3 | 25.225
| 0,6*0,6*0,6*8 |  | 1.728
| 0,6*0,6*1,6*7 |  | 4.032
| 59,8*0,35*0,2 |  | 4.186
| 32,8*0,5*0,2 |  | 3.28
| 75,2*0,65*0,2 |  | 9.776
| 17,1*0,65*0,2 |  | 2.223
prem | Součet |  | 25.225
Použití figury:
460600023 | Vodorovné přemístění horniny jakékoliv třídy dopravními prostředky při elektromontážích přes 500 do 1000 m | m3 | 25.225
171201231 | Poplatek za uložení zeminy a kamení na recyklační skládce (skládkovné) kód odpadu 17 05 04 | t | 45.405
171251201 | Uložení sypaniny na skládky nebo meziskládky | m3 | 25.225
460600031 | Příplatek k vodorovnému přemístění horniny dopravními prostředky při elektromontážích za každých dalších i započatých 1000 m | m3 | 176.575
D_1_7/ D.1.7.3 | Kabeláž SSZ
DEM_1 | Bourani zakladu | m3 | 3.168
| 4*0,6*0,6*1,6 "vyloznikovy sloup |  | 2.304
| 4*0,6*0,6*0,6 "chodecký |  | 0.864
DEM_1 | Součet |  | 3.168
Použití figury:
468051121 | Bourání základu betonového při elektromontážích | m3 | 3.168
469972121 | Příplatek k odvozu suti a vybouraných hmot při elektromontážích za každý další 1 km | t | 44.352
469973111 | Poplatek za uložení na skládce (skládkovné) stavebního odpadu betonového kód odpadu 17 01 01 | t | 6.336
58337344 | štěrkopísek frakce 0/32 | t | 6.336
DEM_1_1 | Bourani zakladu | m3 | 2.592
PREM | premisteni horniny | m3 | 8.092
| 0,6*0,6*1,6*4 |  | 2.304
| 0,6*0,6*0,6*4 |  | 0.864
| 0,35*0,2*33,2 |  | 2.324
| 0,5*0,2*26 |  | 2.6
PREM | Součet |  | 8.092
Použití figury:
460600023 | Vodorovné přemístění horniny jakékoliv třídy dopravními prostředky při elektromontážích přes 500 do 1000 m | m3 | 8.092
171201231 | Poplatek za uložení zeminy a kamení na recyklační skládce (skládkovné) kód odpadu 17 05 04 | t | 14.566
171251201 | Uložení sypaniny na skládky nebo meziskládky | m3 | 8.092
460600031 | Příplatek k vodorovnému přemístění horniny dopravními prostředky při elektromontážích za každých dalších i započatých 1000 m | m3 | 56.644
D_1_8/ D.1.8.2 | Dopravní řešení SSZ
DEM_1 | Bourani zakladu | m3 | 3.168
D_1_8/ D.1.8.3 | Kabeláž SSZ
DEM_1 | Bourani zakladu | m3 | 3.168
| 4*0,6*0,6*1,6 "vyloznikovy sloup |  | 2.304
| 4*0,6*0,6*0,6 "chodecký |  | 0.864
DEM_1 | Součet |  | 3.168
Použití figury:
468051121 | Bourání základu betonového při elektromontážích | m3 | 3.168
460391123 | Zásyp jam při elektromontážích ručně se zhutněním z hornin třídy I skupiny 3 | m3 | 3.168
469972121 | Příplatek k odvozu suti a vybouraných hmot při elektromontážích za každý další 1 km | t | 44.352
469973111 | Poplatek za uložení na skládce (skládkovné) stavebního odpadu betonového kód odpadu 17 01 01 | t | 6.336
58337344 | štěrkopísek frakce 0/32 | t | 6.336
DEM_1_1 | Bourani zakladu | m3 | 2.376
prem | premisteni horniny | m3 | 17.165
| 0,6*0,6*1,6*4 |  | 2.304
| 0,6*0,6*0,6*4 |  | 0.864
| 0,35*0,2*168,9 |  | 11.823
| 0,5*0,2*3,5 |  | 0.35
| 0,65*0,2*4,8 |  | 0.624
| 0,8*0,2*7,5 |  | 1.2
prem | Součet |  | 17.165
Použití figury:
460600023 | Vodorovné přemístění horniny jakékoliv třídy dopravními prostředky při elektromontážích přes 500 do 1000 m | m3 | 17.165
171201231 | Poplatek za uložení zeminy a kamení na recyklační skládce (skládkovné) kód odpadu 17 05 04 | t | 30.897
171251201 | Uložení sypaniny na skládky nebo meziskládky | m3 | 17.165
460600031 | Příplatek k vodorovnému přemístění horniny dopravními prostředky při elektromontážích za každých dalších i započatých 1000 m | m3 | 120.155
D_1_9/ D.1.9.3 | Kabeláž SSZ
DEM_1 | Bourani zakladu | m3 | 1.008
| 1*0,6*0,6*1,6 "VO |  | 0.576
| 2*0,6*0,6*0,6 "chodecký |  | 0.432
DEM_1 | Součet |  | 1.008
Použití figury:
468051121 | Bourání základu betonového při elektromontážích | m3 | 1.008
469972121 | Příplatek k odvozu suti a vybouraných hmot při elektromontážích za každý další 1 km | t | 14.112
469973111 | Poplatek za uložení na skládce (skládkovné) stavebního odpadu betonového kód odpadu 17 01 01 | t | 2.016
58337344 | štěrkopísek frakce 0/32 | t | 2.016
DEM_1_1 | Bourani zakladu | m3 | 2.592
prem | premisteni horniny | m3 | 12.108
| 0,6*0,6*1,6*1 |  | 0.576
| 0,6*0,6*0,6*3 |  | 0.648
| 0,35*0,2*143,6 |  | 10.052
| 0,5*0,2*6,5 |  | 0.65
| 0,65*0,2*1,4 |  | 0.182
prem | Součet |  | 12.108
Použití figury:
460600023 | Vodorovné přemístění horniny jakékoliv třídy dopravními prostředky při elektromontážích přes 500 do 1000 m | m3 | 12.108
171201231 | Poplatek za uložení zeminy a kamení na recyklační skládce (skládkovné) kód odpadu 17 05 04 | t | 21.794
171251201 | Uložení sypaniny na skládky nebo meziskládky | m3 | 12.108
460600031 | Příplatek k vodorovnému přemístění horniny dopravními prostředky při elektromontážích za každých dalších i započatých 1000 m | m3 | 84.756
D_1_11/ D.1.11.3 | Kabeláž SSZ
DEM_1 | Bourani zakladu | m3 | 3.384
| 4*0,6*0,6*1,6 "vyloznikovy sloup |  | 2.304
| 5*0,6*0,6*0,6 "chodecký |  | 1.08
DEM_1 | Součet |  | 3.384
Použití figury:
468051121 | Bourání základu betonového při elektromontážích | m3 | 3.384
469972121 | Příplatek k odvozu suti a vybouraných hmot při elektromontážích za každý další 1 km | t | 47.376
469973111 | Poplatek za uložení na skládce (skládkovné) stavebního odpadu betonového kód odpadu 17 01 01 | t | 6.768
58337344 | štěrkopísek frakce 0/32 | t | 6.768
DEM_1_1 | Bourani zakladu | m3 | 2.592
prem | premisteni horniny | m3 | 18.465
| 0,6*0,6*1,6*4 |  | 2.304
| 0,6*0,6*0,6*6 |  | 1.296
| 0,35*0,2*172,5 |  | 12.075
| 0,5*0,2*27,9 |  | 2.79
prem | Součet |  | 18.465
Použití figury:
460600023 | Vodorovné přemístění horniny jakékoliv třídy dopravními prostředky při elektromontážích přes 500 do 1000 m | m3 | 18.465
171201231 | Poplatek za uložení zeminy a kamení na recyklační skládce (skládkovné) kód odpadu 17 05 04 | t | 33.237
171251201 | Uložení sypaniny na skládky nebo meziskládky | m3 | 18.465
460600031 | Příplatek k vodorovnému přemístění horniny dopravními prostředky při elektromontážích za každých dalších i započatých 1000 m | m3 | 129.255
D_1_13/ D.1.13.3 | Kabeláž SSZ
DEM_1 | Bourani zakladu | m3 | 5.184
| 6*0,6*0,6*1,6 "vyloznikovy sloup |  | 3.456
| 8*0,6*0,6*0,6 "chodecký |  | 1.728
DEM_1 | Součet |  | 5.184
Použití figury:
468051121 | Bourání základu betonového při elektromontážích | m3 | 5.184
469972121 | Příplatek k odvozu suti a vybouraných hmot při elektromontážích za každý další 1 km | t | 72.576
469973111 | Poplatek za uložení na skládce (skládkovné) stavebního odpadu betonového kód odpadu 17 01 01 | t | 10.368
58337344 | štěrkopísek frakce 0/32 | t | 10.368
DEM_1_1 | Bourani zakladu | m3 | 2.592
prem | premisteni horniny | m3 | 26.439
| 0,6*0,6*0,6*8 |  | 1.728
| 0,6*0,6*1,6*6 |  | 3.456
| 0,35*0,2*213,5 |  | 14.945
| 0,5*0,2*63,1 |  | 6.31
prem | Součet |  | 26.439
Použití figury:
460600023 | Vodorovné přemístění horniny jakékoliv třídy dopravními prostředky při elektromontážích přes 500 do 1000 m | m3 | 26.439
171201231 | Poplatek za uložení zeminy a kamení na recyklační skládce (skládkovné) kód odpadu 17 05 04 | t | 47.59
171251201 | Uložení sypaniny na skládky nebo meziskládky | m3 | 26.439
460600031 | Příplatek k vodorovnému přemístění horniny dopravními prostředky při elektromontážích za každých dalších i započatých 1000 m | m3 | 185.073
D_1_14/ D.1.14.3 | Kabeláž SSZ
DEM_1 | Bourani zakladu | m3 | 0
DEM_1_1 | Bourani zakladu | m3 | 2.592
D_1_14/ D.1.15.3 | Kabeláž SSZ
DEM_1 | Bourani zakladu | m3 | 2.448
| 2*0,6*0,6*1,6 "vyloznikovy sloup |  | 1.152
| 6*0,6*0,6*0,6 "chodecký |  | 1.296
DEM_1 | Součet |  | 2.448
Použití figury:
468051121 | Bourání základu betonového při elektromontážích | m3 | 2.448
469972121 | Příplatek k odvozu suti a vybouraných hmot při elektromontážích za každý další 1 km | t | 34.272
469973111 | Poplatek za uložení na skládce (skládkovné) stavebního odpadu betonového kód odpadu 17 01 01 | t | 4.896
58337344 | štěrkopísek frakce 0/32 | t | 4.896
DEM_1_1 | Bourani zakladu | m3 | 2.592
prem | premisteni horniny | m3 | 12.958
| 0,6*0,6*0,6*5 |  | 1.08
| 0,6*0,6*1,6*3 |  | 1.728
| 0,35*0,2*145 |  | 10.15
prem | Součet |  | 12.958
Použití figury:
460600023 | Vodorovné přemístění horniny jakékoliv třídy dopravními prostředky při elektromontážích přes 500 do 1000 m | m3 | 12.958
171201231 | Poplatek za uložení zeminy a kamení na recyklační skládce (skládkovné) kód odpadu 17 05 04 | t | 23.324
171251201 | Uložení sypaniny na skládky nebo meziskládky | m3 | 12.958
460600031 | Příplatek k vodorovnému přemístění horniny dopravními prostředky při elektromontážích za každých dalších i započatých 1000 m | m3 | 90.706
D_1_16/ D.1.16.3 | D.1.4.3 Kabeláž SSZ
DEM_1 | Bourani zakladu | m3 | 0
DEM_1_1 | Bourani zakladu | m3 | 2.592
D_1_18/ D.1.18.3 | Kabeláž SSZ
DEM_1 | Bourani zakladu | m3 | 0
DEM_1_1 | Bourani zakladu | m3 | 2.592
D_1_19/ D.1.19.3 | Kabeláž SSZ
DEM_1 | Bourani zakladu | m3 | 0
DEM_1_1 | Bourani zakladu | m3 | 2.592
prem | premisteni horniny | m3 | 1.834
prem | 0,35*0,2*26,2 |  | 1.834
Použití figury:
460600023 | Vodorovné přemístění horniny jakékoliv třídy dopravními prostředky při elektromontážích přes 500 do 1000 m | m3 | 1.834
171201231 | Poplatek za uložení zeminy a kamení na recyklační skládce (skládkovné) kód odpadu 17 05 04 | t | 3.301
171251201 | Uložení sypaniny na skládky nebo meziskládky | m3 | 1.834
460600031 | Příplatek k vodorovnému přemístění horniny dopravními prostředky při elektromontážích za každých dalších i započatých 1000 m | m3 | 12.838

## Pokyny pro vyplnění
Struktura údajů, formát souboru a metodika pro zpracování
Struktura
Soubor je složen ze záložky Rekapitulace stavby a záložek s názvem soupisu prací pro jednotlivé objekty ve formátu XLSX. Každá ze záložek přitom obsahuje
ještě samostatné sestavy vymezené orámovaním a nadpisem sestavy.
Rekapitulace stavby obsahuje sestavu Rekapitulace stavby a Rekapitulace objektů stavby a soupisů prací.
V sestavě Rekapitulace stavby jsou uvedeny informace identifikující předmět veřejné zakázky na stavební práce, KSO, CC-CZ, CZ-CPV, CZ-CPA a rekapitulaci
celkové nabídkové ceny účastníka.
Termínem "učastník" (resp. zhotovitel) se myslí "účastník zadávacího řízení" ve smyslu zákona o zadávání veřejných zakázek.
V sestavě Rekapitulace objektů stavby a soupisů prací je uvedena rekapitulace stavebních objektů, inženýrských objektů, provozních souborů,
vedlejších a ostatních nákladů a ostatních nákladů s rekapitulací nabídkové ceny za jednotlivé soupisy prací. Na základě údaje Typ je možné
identifikovat, zda se jedná o objekt nebo soupis prací pro daný objekt:
|  | STA | Stavební objekt pozemní
|  | ING | Stavební objekt inženýrský
|  | PRO | Provozní soubor
|  | VON | Vedlejší a ostatní náklady
|  | OST | Ostatní
|  | Soupis | Soupis prací pro daný typ objektu
Soupis prací pro jednotlivé objekty obsahuje sestavy Krycí list soupisu prací, Rekapitulace členění soupisu prací, Soupis prací. Za soupis prací může být považován
i objekt stavby v případě, že neobsahuje podřízenou zakázku.
Krycí list soupisu obsahuje rekapitulaci informací o předmětu veřejné zakázky ze sestavy Rekapitulace stavby, informaci o zařazení objektu do KSO,
CC-CZ, CZ-CPV, CZ-CPA a rekapitulaci celkové nabídkové ceny účastníka za aktuální soupis prací.
Rekapitulace členění soupisu prací obsahuje rekapitulaci soupisu prací ve všech úrovních členění soupisu tak, jak byla tato členění použita (např.
stavební díly, funkční díly, případně jiné členění) s rekapitulací nabídkové ceny.
Soupis prací obsahuje položky veškerých stavebních nebo montážních prací, dodávek materiálů a služeb nezbytných pro zhotovení stavebního objektu,
inženýrského objektu, provozního souboru, vedlejších a ostatních nákladů.
Pro položky soupisu prací se zobrazují následující informace:
|  | PČ |  | Pořadové číslo položky v aktuálním soupisu
|  | TYP |  | Typ položky: K - konstrukce, M - materiál, PP - plný popis, PSC - poznámka k souboru cen, P - poznámka k položce, VV - výkaz výměr, FIG - rozpad figur
|  | Kód |  | Kód položky
|  | Popis |  | Zkrácený popis položky
|  | MJ |  | Měrná jednotka položky
|  | Množství |  | Množství v měrné jednotce
|  | J.cena |  | Jednotková cena položky. Zadaní může obsahovat namísto J.ceny sloupce J.materiál a J.montáž, jejichž součet definuje
J.cenu položky.
|  | Cena celkem |  | Celková cena položky daná jako součin množství a j.ceny
|  | Cenová soustava |  | Příslušnost položky do cenové soustavy
Ke každé položce soupisu prací se na samostatných řádcích může zobrazovat:
Plný popis položky
Poznámka k souboru cen a poznámka zadavatele
Výkaz výměr
Pokud je k řádku výkazu výměr evidovaný údaj ve sloupci Kód, jedná se o definovaný odkaz, na který se může odvolávat výkaz výměr z jiné položky.
Metodika pro zpracování
Jednotlivé sestavy jsou v souboru provázány. Editovatelné pole jsou zvýrazněny žlutým podbarvením, ostatní pole neslouží k editaci a nesmí být jakkoliv
modifikovány.
Účastník je pro podání nabídky povinen vyplnit žlutě podbarvená pole:
Pole Účastník v sestavě Rekapitulace stavby - zde účastník vyplní svůj název (název subjektu)
Pole IČ a DIČ v sestavě Rekapitulace stavby - zde účastník vyplní svoje IČ a DIČ
Datum v sestavě Rekapitulace stavby - zde účastník vyplní datum vytvoření nabídky
J.cena = jednotková cena v sestavě Soupis prací o maximálním počtu desetinných míst uvedených v poli
- pokud sestavy soupisů prací obsahují pole J.cena, měla by být všechna tato pole vyplněna nenulovými
Poznámka - nepovinný údaj pro položku soupisu
V případě, že sestavy soupisů prací neobsahují pole J.cena, potom ve všech soupisech prací obsahují pole:
- J.materiál - jednotková cena materiálu
- J.montáž - jednotková cena montáže
Účastník v tomto případě by měl vyplnit všechna pole J.materiál a pole J.montáž nenulovými kladnými číslicemi. V případech, kdy položka
neobsahuje žádný materiál je přípustné, aby pole J.materiál bylo vyplněno nulou. V případech, kdy položka neobsahuje žádnou montáž je přípustné,
aby pole J.montáž bylo vyplněno nulou. Obě pole - J.materiál, J.Montáž u jedné položky by však neměly být vyplněny nulou.
Rekapitulace stavby
Název |  |  | Povinný |  | Popis | Typ | Max. počet
atributu |  |  | (A/N) |  |  |  | znaků
Kód |  |  | A |  | Kód stavby | String | 20
Stavba |  |  | A |  | Název stavby | String | 120
Místo |  |  | N |  | Místo stavby | String | 50
Datum |  |  | A |  | Datum vykonaného exportu | Date
KSO |  |  | N |  | Klasifikace stavebního objektu | String | 15
CC-CZ |  |  | N |  | Klasifikace stavbeních děl | String | 15
CZ-CPV |  |  | N |  | Společný slovník pro veřejné zakázky | String | 20
CZ-CPA |  |  | N |  | Klasifikace produkce podle činností | String | 20
Zadavatel |  |  | N |  | Zadavatel zadaní | String | 50
IČ |  |  | N |  | IČ zadavatele zadaní | String | 20
DIČ |  |  | N |  | DIČ zadavatele zadaní | String | 20
Účastník |  |  | N |  | Účastník veřejné zakázky | String | 50
Projektant |  |  | N |  | Projektant | String | 50
Poznámka |  |  | N |  | Poznámka k zadání | String | 255
Sazba DPH |  |  | A |  | Rekapitulace sazeb DPH u položek soupisů | eGSazbaDph
Základna DPH |  |  | A |  | Základna DPH určena součtem celkové ceny z položek soupisů | Double
Hodnota DPH |  |  | A |  | Hodnota DPH | Double
Cena bez DPH |  |  | A |  | Celková cena bez DPH za celou stavbu. Sčítává se ze všech listů. | Double
Cena s DPH |  |  | A |  | Celková cena s DPH za celou stavbu | Double
Rekapitulace objektů stavby a soupisů prací
Název |  |  | Povinný |  | Popis | Typ | Max. počet
atributu |  |  | (A/N) |  |  |  | znaků
Kód |  |  | A |  | Přebírá se z Rekapitulace stavby | String | 20
Stavba |  |  | A |  | Přebírá se z Rekapitulace stavby | String | 120
Místo |  |  | N |  | Přebírá se z Rekapitulace stavby | String | 50
Datum |  |  | A |  | Přebírá se z Rekapitulace stavby | Date
Zadavatel |  |  | N |  | Přebírá se z Rekapitulace stavby | String | 50
Projektant |  |  | N |  | Přebírá se z Rekapitulace stavby | String | 50
Účastník |  |  | N |  | Přebírá se z Rekapitulace stavby | String | 50
Kód |  |  | A |  | Kód objektu | String | 20
Objektu, Soupis prací |  |  | A |  | Název objektu | String | 120
Cena bez DPH |  |  | A |  | Cena bez DPH za daný objekt | Double
Cena s DPH |  |  | A |  | Cena spolu s DPH za daný objekt | Double
Typ |  |  | A |  | Typ zakázky | eGTypZakazky
Krycí list soupisu
Název |  |  | Povinný |  | Popis | Typ | Max. počet
atributu |  |  | (A/N) |  |  |  | znaků
Stavba |  |  | A |  | Přebírá se z Rekapitulace stavby | String | 120
Objekt |  |  | A |  | Kód a název objektu | String | 20 + 120
Soupis |  |  | A |  | Kód a název soupisu | String | 20 + 120
KSO |  |  | N |  | Klasifikace stavebního objektu | String | 15
CC-CZ |  |  | N |  | Klasifikace stavbeních děl | String | 15
CZ-CPV |  |  | N |  | Společný slovník pro veřejné zakázky | String | 20
CZ-CPA |  |  | N |  | Klasifikace produkce podle činností | String | 20
Místo |  |  | N |  | Přebírá se z Rekapitulace stavby | String | 50
Zadavatel |  |  | N |  | Přebírá se z Rekapitulace stavby | String | 50
Účastník |  |  | N |  | Přebírá se z Rekapitulace stavby | String | 50
Projektant |  |  | N |  | Přebírá se z Rekapitulace stavby | String | 50
Poznámka |  |  | N |  | Poznámka k soupisu prací | String | 255
Sazba DPH |  |  | A |  | Rekapitulace sazeb DPH na položkách aktuálního soupisu | eGSazbaDph
Základna DPH |  |  | A |  | Základna DPH určena součtem celkové ceny z položek aktuálního soupisu | Double
Hodnota DPH |  |  | A |  | Hodnota DPH | Double
Cena bez DPH |  |  | A |  | Cena bez DPH za daný soupis | Double
Cena s DPH |  |  | A |  | Cena s DPH za daný soupis | Double
Rekapitulace členění soupisu prací
Název |  |  | Povinný |  | Popis | Typ | Max. počet
atributu |  |  | (A/N) |  |  |  | znaků
Stavba |  |  | A |  | Přebírá se z Rekapitulace stavby | String | 120
Objekt |  |  | A |  | Kód a název objektu, přebírá se z Krycího listu soupisu | String | 20 + 120
Soupis |  |  | A |  | Kód a název objektu, přebírá se z Krycího listu soupisu | String | 20 + 120
Místo |  |  | N |  | Přebírá se z Rekapitulace stavby | String | 50
Datum |  |  | A |  | Přebírá se z Rekapitulace stavby | Date
Zadavatel |  |  | N |  | Přebírá se z Rekapitulace stavby | String | 50
Projektant |  |  | N |  | Přebírá se z Rekapitulace stavby | String | 50
Účastník |  |  | N |  | Přebírá se z Rekapitulace stavby | String | 50
Kód dílu - Popis |  |  | A |  | Kód a název dílu ze soupisu | String | 20 + 100
Cena celkem |  |  | A |  | Cena celkem za díl ze soupisu | Double
Soupis prací
Název |  |  | Povinný |  | Popis | Typ | Max. počet
atributu |  |  | (A/N) |  |  |  | znaků
Stavba |  |  | A |  | Přebírá se z Rekapitulace stavby | String | 120
Objekt |  |  | A |  | Kód a název objektu | String | 20 + 120
Soupis |  |  | A |  | Přebírá se z Krycího listu soupisu | String | 20 + 120
Místo |  |  | N |  | Přebírá se z Krycího listu soupisu | String | 50
Datum |  |  | A |  | Přebírá se z Krycího listu soupisu | Date
Zadavatel |  |  | N |  | Přebírá se z Krycího listu soupisu | String | 50
Projektant |  |  | N |  | Přebírá se z Krycího listu soupisu | String | 50
Účastník |  |  | N |  | Přebírá se z Krycího listu soupisu | String | 50
PČ |  |  | A |  | Pořadové číslo položky soupisu | Long
Typ |  |  | A |  | Typ položky soupisu | eGTypPolozky | 1
Kód |  |  | A |  | Kód položky ze soupisu | String | 20
Popis |  |  | A |  | Popis položky ze soupisu | String | 255
MJ |  |  | A |  | Měrná jednotka položky | String | 10
Množství |  |  | A |  | Množství položky soupisu | Double
J.Cena |  |  | A |  | Jednotková cena položky | Double
Cena celkem |  |  | A |  | Cena celkem vyčíslena jako J.Cena * Množství | Double
Cenová soustava |  |  | N |  | Zařazení položky do cenové soustavy | String | 50
p |  |  | N |  | Poznámka položky ze soupisu | Memo
psc |  |  | N |  | Poznámka k souboru cen ze soupisu | Memo
pp |  |  | N |  | Plný popis položky ze soupisu | Memo
vv |  |  | N |  | Výkaz výměr (figura, výraz, výměra) ze soupisu | Text,Text,Double | 20, 150
fig |  |  | N |  | Rozpad figur | Text,Text,Double | 20, 150
DPH |  |  | A |  | Sazba DPH pro položku | eGSazbaDPH
Hmotnost |  |  | A |  | Hmotnost položky ze soupisu | Double
Suť |  |  | A |  | Suť položky ze soupisu | Double
Nh |  |  | N |  | Normohodiny položky ze soupisu | Double
Datová věta
Typ věty |  |  | Hodnota |  | Význam
eGSazbaDPH |  |  | základní |  | Základní sazba DPH
|  |  | snížená |  | Snížená sazba DPH
|  |  | nulová |  | Nulová sazba DPH
|  |  | zákl. přenesená |  | Základní sazba DPH přenesená
|  |  | sníž. přenesená |  | Snížená sazba DPH přenesená
eGTypZakazky |  |  | STA |  | Stavební objekt
|  |  | PRO |  | Provozní soubor
|  |  | ING |  | Inženýrský objekt
|  |  | VON |  | Vedlejší a ostatní náklady
|  |  | OST |  | Ostatní náklady
eGTypPolozky |  |  | 1 |  | Položka typu HSV
|  |  | 2 |  | Položka typu PSV
|  |  | 3 |  | Položka typu M
|  |  | 4 |  | Položka typu OST