## Rekapitulace stavby
Export VZ |  | List obsahuje: |  |  |  |  | 1) Rekapitulace stavby |  |  | 2) Rekapitulace objektů stavby a soupisů prací | [15 empty] | 3.0 | [5 empty] | False | False | {E2767C6E-F550-4B6F-A260-8BC6C5DD2528}
[31 empty] | 0,01 | 21
[31 empty] | 0,01 | 15
|  | REKAPITULACE STAVBY | [15 empty] | v --- níže se nacházejí doplnkové a pomocné údaje k sestavám --- v | [11 empty] | Návod na vyplnění | 0,001
|  | Kód: |  |  |  |  | 432014 | [22 empty] | Měnit lze pouze buňky se žlutým podbarvením! 1) v Rekapitulaci stavby vyplňte údaje o Uchazeči (přenesou se do ostatních sestav i v jiných listech) 2) na vybraných listech vyplňte v sestavě Soupis prací ceny u položek Podrobnosti k vyplnění naleznete na poslední záložce s Pokyny pro vyplnění | 0,01
|  | Stavba: |  |  |  |  | Revitalizace parku ¸¸Městské sady¨ | [23 empty] | 0,1
|  | KSO: |  |  |  |  | 822 | [6 empty] | CC-CZ: |  | 2 | [14 empty] | 1
|  | Místo: |  |  |  |  | Cheb, ulice Májová | [6 empty] | Datum: |  | 04.11.2014 | [14 empty] | 10
|  | CZ-CPV: |  |  |  |  | 44000000-0 | [6 empty] | CZ-CPA: |  | 42 | [14 empty] | 100
|  | Zadavatel: | [11 empty] | IČ: | [16 empty] | 0,1
|  |  | Město Cheb | [10 empty] | DIČ: | [16 empty] | 0,1
0,1
|  | Uchazeč: | [11 empty] | IČ: |  | Vyplň údaj | [14 empty] | 0,1
|  |  | Vyplň údaj | [10 empty] | DIČ: |  | Vyplň údaj | [14 empty] | 0,1
False
|  | Projektant: | [11 empty] | IČ: | [16 empty] | False
|  |  | DSVA s.r.o. | [10 empty] | DIČ: | [16 empty] | True
0,01
|  | Poznámka: | [28 empty] | 0,01
True
|  | Cena bez DPH | [11 empty] | 0
[8 empty] | Sazba daně |  | Základ daně |  |  |  | Výše daně
|  | DPH |  | základní |  |  |  | 21% |  | 0 |  |  |  | 0
|  |  |  | snížená |  |  |  | 15% |  | 0 |  |  |  | 0
|  |  |  | zákl. přenesená |  |  |  | 21% |  | 0 |  |  |  | 0
|  |  |  | sníž. přenesená |  |  |  | 15% |  | 0 |  |  |  | 0
|  |  |  | nulová |  |  |  | 0% |  | 0 |  |  |  | 0
|  | Cena s DPH | [6 empty] | v |  | CZK |  |  | 0
REKAPITULACE OBJEKTŮ STAVBY A SOUPISŮ PRACÍ
| Kód: | [6 empty] | 432014
| Stavba: | [6 empty] | Revitalizace parku ¸¸Městské sady¨
| Místo: | [6 empty] | Cheb, ulice Májová |  |  |  |  | Datum: |  | 04.11.2014
| Zadavatel: | [6 empty] | Město Cheb |  |  |  |  | Projektant: |  | DSVA s.r.o. |  |  | Informatívní údaje z listů zakázek
Uchazeč:
| Kód |  |  |  | Objekt, Soupis prací | [6 empty] | Cena bez DPH [CZK] |  |  |  | Cena s DPH [CZK] | Typ | z toho Ostat. náklady [CZK] | DPH [CZK] | Normohodiny [h] | DPH základní [CZK] | DPH snížená [CZK] | DPH základní přenesená [CZK] | DPH snížená přenesená [CZK] | Základna DPH základní | Základna DPH snížená | Základna DPH zákl. přenesená | Základna DPH sníž. přenesená | Základna DPH nulová
| Náklady stavby celkem | [10 empty] | 0 |  |  |  | 0 |  | 0 | 0 | 0 | 0 | 0 | 0 | 0 | 0 | 0 | 0 | 0 | 0 |  | D | 0 | ###NOIMPORT### | IMPORT | {E2767C6E-F550-4B6F-A260-8BC6C5DD2528} | {00000000-0000-0000-0000-000000000000} | 822
/ |  | SO 001 |  |  |  | SO 001 Bourací práce | [5 empty] | 0 |  |  |  | 0 | STA | 0 | 0 | 0 | 0 | 0 | 0 | 0 | 0 | 0 | 0 | 0 | 0 |  |  | 1 |  | IMPORT | {BA3C5194-5E1E-452A-A2C4-294E64165183} | {E2767C6E-F550-4B6F-A260-8BC6C5DD2528} | 822 | 2
/ |  | SO 101 |  |  |  | SO 101 Zpevněné plochy | [5 empty] | 0 |  |  |  | 0 | STA | 0 | 0 | 0 | 0 | 0 | 0 | 0 | 0 | 0 | 0 | 0 | 0 |  |  | 1 |  | IMPORT | {7946C2A5-07C8-404B-954A-C2BA72C6B2A9} | {E2767C6E-F550-4B6F-A260-8BC6C5DD2528} | 822 | 2
/ |  | SO 431 |  |  |  | SO 431 Veřejné osvětlení, kabel elektro | [5 empty] | 0 |  |  |  | 0 | STA | 0 | 0 | 0 | 0 | 0 | 0 | 0 | 0 | 0 | 0 | 0 | 0 |  |  | 1 |  | IMPORT | {A10D1DD9-ACBD-4F6D-8577-CAE675B96706} | {E2767C6E-F550-4B6F-A260-8BC6C5DD2528} | 822 | 2
/ |  | SO 801 |  |  |  | SO 801 Sadové úpravy | [5 empty] | 0 |  |  |  | 0 | STA | 0 | 0 | 0 | 0 | 0 | 0 | 0 | 0 | 0 | 0 | 0 | 0 |  |  | 1 |  | IMPORT | {793C9CEB-C522-4F64-99C9-86C74BBD7A0C} | {E2767C6E-F550-4B6F-A260-8BC6C5DD2528} | 822 | 2
/ |  | VRN |  |  |  | VRN Vedlejší rozpočtové náklady | [5 empty] | 0 |  |  |  | 0 | STA | 0 | 0 | 0 | 0 | 0 | 0 | 0 | 0 | 0 | 0 | 0 | 0 |  |  | 1 |  | IMPORT | {85ACEA4B-A78C-46AA-9DB5-4A5815B2B289} | {E2767C6E-F550-4B6F-A260-8BC6C5DD2528} | 822 | 2

## SO 001 - SO 001 Bourací p...
| List obsahuje: |  | 1) Krycí list soupisu | 2) Rekapitulace |  |  | 3) Soupis prací | Zpět na list: | Rekapitulace stavby
{BA3C5194-5E1E-452A-A2C4-294E64165183}
2
| KRYCÍ LIST SOUPISU | [8 empty] | v --- níže se nacházejí doplnkové a pomocné údaje k sestavám --- v | [8 empty] | False
Stavba:
Revitalizace parku ¸¸Městské sady¨
Objekt:
SO 001 - SO 001 Bourací práce
| KSO: |  | 822 |  |  | CC-CZ: | 2
| Místo: |  | Cheb, ulice Májová |  |  | Datum: | 04.11.2014
| CZ-CPV: |  | 45000000-7 |  |  | CZ-CPA: | 42
| Zadavatel: |  |  |  |  | IČ:
|  | Město Cheb |  |  |  | DIČ:
| Uchazeč: |  |  |  |  | IČ:
DIČ:
| Projektant: |  |  |  |  | IČ:
|  | DSVA s.r.o. |  |  |  | DIČ:
Poznámka:
| Cena bez DPH | [5 empty] | 0
|  |  | Základ daně |  |  | Sazba daně | Výše daně
| DPH | základní | 0 |  |  | 21% | 0
|  | snížená | 0 |  |  | 15% | 0
|  | zákl. přenesená | 0 |  |  | 21% | 0
|  | sníž. přenesená | 0 |  |  | 15% | 0
|  | nulová | 0 |  |  | 0% | 0
| Cena s DPH |  |  | v | CZK |  | 0
REKAPITULACE ČLENĚNÍ SOUPISU PRACÍ
Stavba:
Revitalizace parku ¸¸Městské sady¨
Objekt:
SO 001 - SO 001 Bourací práce
Místo: |  |  | Cheb, ulice Májová |  |  | Datum: | 04.11.2014
Zadavatel: |  |  | Město Cheb |  |  | Projektant: | DSVA s.r.o.
Uchazeč:
Kód dílu - Popis | [6 empty] | Cena celkem [CZK]
Náklady soupisu celkem | [6 empty] | 0 | [12 empty] | -1
| HSV - Práce a dodávky HSV | [5 empty] | 0
| 1 - Zemní práce | [5 empty] | 0
| 997 - Přesun sutě | [5 empty] | 0
SOUPIS PRACÍ
Stavba:
Revitalizace parku ¸¸Městské sady¨
Objekt:
SO 001 - SO 001 Bourací práce
Místo: |  |  | Cheb, ulice Májová |  |  | Datum: | 04.11.2014
Zadavatel: |  |  | Město Cheb |  |  | Projektant: | DSVA s.r.o.
Uchazeč:
PČ | Typ | Kód | Popis | MJ | Množství | J.cena [CZK] | Cena celkem [CZK] | Cenová soustava |  | Poznámka | DPH | J. Nh [h] | Nh celkem [h] | J. hmotnost [t] | Hmotnost celkem [t] | J. suť [t] | Suť Celkem [t]
Náklady soupisu celkem | [6 empty] | 0 | [5 empty] | 0 |  | 0 |  | 3290.673 |  | D | -1 | [10 empty] | 0
| D | HSV | Práce a dodávky HSV |  |  |  | 0 | [5 empty] | 0 |  | 0 |  | 3290.673 | 1 | D | 0 |  |  |  | ROZPOCET | [6 empty] | 0
| D | 1 | Zemní práce |  |  |  | 0 | [5 empty] | 0 |  | 0 |  | 3290.673 | 1 | D | 1 |  |  |  | ROZPOCET | [6 empty] | 0
1 | K | 966001211 | Odstranění lavičky stabilní zabetonované | kus | 33 |  | 0 | CS ÚRS 2014 01 |  |  | základní |  |  | 0 | 0 | 0.482 | 15.906 | 4 | K | 2 |  |  |  | ROZPOCET | 0 | 0 | 0 | 0 | 0 | 1 | 0 | 4 | -2058834824
| P |  | Poznámka k položce: včetně zemních prací, beton. základu, základy na skládku do 5 km, lavička do skladu investora do 2 km | [15 empty] | P | 2
2 | K | 966001311 | Odstranění odpadkového koše s betonovou patkou | kus | 12 |  | 0 | CS ÚRS 2014 01 |  |  | základní |  |  | 0 | 0 | 0.087 | 1.044 | 4 | K | 2 |  |  |  | ROZPOCET | 0 | 0 | 0 | 0 | 0 | 1 | 0 | 4 | 357930419
| P |  | Poznámka k položce: včetně zemních prací, beton. základu, základy na skládku do 5 km, koš do skladu investora do 2 km | [15 empty] | P | 2
3 | K | 113106123 | Rozebrání dlažeb komunikací pro pěší ze zámkových dlaždic | m2 | 578 |  | 0 | CS ÚRS 2014 01 |  |  | základní |  |  | 0 | 0 | 0.26 | 150.28 | 4 | K | 2 |  |  |  | ROZPOCET | 0 | 0 | 0 | 0 | 0 | 1 | 0 | 4 | -292295521
| VV |  | 186"ostatní dlažba do skladu investora |  | 186 | [13 empty] | VV | 2 | 2 | -1 | 0 | ROZPOCET
| VV |  | 195 "ulice Vrbenského nechat na stavbě |  | 195 | [13 empty] | VV | 2 | 2 | -1 | 0 | ROZPOCET
| VV |  | 197 "ulice 26. dubna po staveništní čáru nechat na stavbě |  | 197 | [13 empty] | VV | 2 | 2 | -1 | 0 | ROZPOCET
| VV |  | Součet |  | 578 | [13 empty] | VV | 2 | 4 | -1 | 1 | ROZPOCET
4 | K | 113201112 | Vytrhání obrub silničních ležatých kamenných | m | 210 |  | 0 | CS ÚRS 2014 01 |  |  | základní |  |  | 0 | 0 | 0.29 | 60.9 | 4 | K | 2 |  |  |  | ROZPOCET | 0 | 0 | 0 | 0 | 0 | 1 | 0 | 4 | -309560940
| VV |  | 60 "kamenné silniční K nemocnici |  | 60 | [13 empty] | VV | 2 | 2 | -1 | 0 | ROZPOCET
| VV |  | 50 "štípané K nemocnici |  | 50 | [13 empty] | VV | 2 | 2 | -1 | 0 | ROZPOCET
| VV |  | 100 "26. dubna |  | 100 | [13 empty] | VV | 2 | 2 | -1 | 0 | ROZPOCET
| VV |  | Součet |  | 210 | [13 empty] | VV | 2 | 4 | -1 | 1 | ROZPOCET
5 | K | IP 22 | řezání kamenných obrub | m | 150 |  | 0 |  |  |  | základní |  |  | 0 | 0 | 0 | 0 | 4 | K | 2 |  |  |  | ROZPOCET | 0 | 0 | 0 | 0 | 0 | 1 | 0 | 4 | 1147874616
| P |  | Poznámka k položce: řezání některých obrub pro těsný styk bočních hran okolo 5 cm | [15 empty] | P | 2
6 | K | 113204111 | Vytrhání obrub záhonových | m | 2225 |  | 0 | CS ÚRS 2014 01 |  |  | základní |  |  | 0 | 0 | 0.04 | 89 | 4 | K | 2 |  |  |  | ROZPOCET | 0 | 0 | 0 | 0 | 0 | 1 | 0 | 4 | -106598975
| VV |  | 2225 |  | 2225 | [13 empty] | VV | 2 | 2 | -1 | 1 | ROZPOCET
7 | K | 979021112 | Očištění vybouraných obrubníků a krajníků chodníkových | m | 210 |  | 0 | CS ÚRS 2014 01 |  |  | základní |  |  | 0 | 0 | 0 | 0 | 4 | K | 2 |  |  |  | ROZPOCET | 0 | 0 | 0 | 0 | 0 | 1 | 0 | 4 | -2089279899
8 | K | 979051111 | Očištění dlaždic se spárováním z kameniva těženého | m2 | 578 |  | 0 | CS ÚRS 2014 01 |  |  | základní |  |  | 0 | 0 | 0 | 0 | 4 | K | 2 |  |  |  | ROZPOCET | 0 | 0 | 0 | 0 | 0 | 1 | 0 | 4 | 899738778
9 | K | 113107131 | Odstranění podkladu z betonu prostého tl 150 mm | m2 | 2000 |  | 0 | CS ÚRS 2014 01 |  |  | základní |  |  | 0 | 0 | 0.225 | 450 | 4 | K | 2 |  |  |  | ROZPOCET | 0 | 0 | 0 | 0 | 0 | 1 | 0 | 4 | 993476739
| P |  | Poznámka k položce: dle geologie možnost výskytu na cca. 50 % stáv. zpevněných ploch | [15 empty] | P | 2
10 | K | 113107153-2 | Odstranění podkladu z kameniva těženého tl 300 mm | m2 | 3643 |  | 0 |  |  |  | základní |  |  | 0 | 0 | 0.5 | 1821.5 | 4 | K | 2 |  |  |  | ROZPOCET | 0 | 0 | 0 | 0 | 0 | 1 | 0 | 4 | 1886652019
11 | K | 113107242 | Odstranění podkladu živičných tl 100 mm | m2 | 3643 |  | 0 | CS ÚRS 2014 01 |  |  | základní |  |  | 0 | 0 | 0.181 | 659.383 | 4 | K | 2 |  |  |  | ROZPOCET | 0 | 0 | 0 | 0 | 0 | 1 | 0 | 4 | 1130815505
| VV |  | 3643 |  | 3643 | [13 empty] | VV | 2 | 2 | -1 | 1 | ROZPOCET
12 | K | 113107243 | Odstranění podkladu živičných tl 150 mm - pracovní prostory podél obrub v silnici | m2 | 135 |  | 0 | CS ÚRS 2014 01 |  |  | základní |  |  | 0 | 0 | 0.316 | 42.66 | 4 | K | 2 |  |  |  | ROZPOCET | 0 | 0 | 0 | 0 | 0 | 1 | 0 | 4 | 2009259794
13 | K | IP 21 | demontáž, přemístění a montáž svislé značky | ks | 3 |  | 0 |  |  |  | základní |  |  | 0 | 0 | 0 | 0 | 4 | K | 2 |  |  |  | ROZPOCET | 0 | 0 | 0 | 0 | 0 | 1 | 0 | 4 | 800353001
| P |  | Poznámka k položce: přemístění stáv. značení v rámci parku, včetně zemních prací, betonáže | [15 empty] | P | 2
| D | 997 | Přesun sutě |  |  |  | 0 | [5 empty] | 0 |  | 0 |  | 0 | 1 | D | 1 |  |  |  | ROZPOCET | [6 empty] | 0
14 | K | 162701103 | Vodorovné přemístění do 8000 m výkopku/sypaniny z horniny tř. 1 až 4 | m3 | 1092.9 |  | 0 | CS ÚRS 2014 01 |  |  | základní |  |  | 0 | 0 | 0 | 0 | 4 | K | 2 |  |  |  | ROZPOCET | 0 | 0 | 0 | 0 | 0 | 1 | 0 | 4 | 2022898961
| VV |  | 3643*0,3 |  | 1092.9 | [13 empty] | VV | 2 | 2 | -1 | 0 | ROZPOCET
| VV |  | Součet |  | 1092.9 | [13 empty] | VV | 2 | 4 | -1 | 1 | ROZPOCET
15 | K | 997211511 | Vodorovná doprava suti po suchu na vzdálenost do 1 km | t | 1307 |  | 0 | CS ÚRS 2014 01 |  |  | základní |  |  | 0 | 0 | 0 | 0 | 4 | K | 2 |  |  |  | ROZPOCET | 0 | 0 | 0 | 0 | 0 | 1 | 0 | 4 | 1593007591
| VV |  | 660+42"živice |  | 702 | [13 empty] | VV | 2 | 2 | -1 | 0 | ROZPOCET
| VV |  | 450"betony |  | 450 | [13 empty] | VV | 2 | 2 | -1 | 0 | ROZPOCET
| VV |  | 90"obruby |  | 90 | [13 empty] | VV | 2 | 2 | -1 | 0 | ROZPOCET
| VV |  | 15"ostatní do 2 km do skladu investora |  | 15 | [13 empty] | VV | 2 | 2 | -1 | 0 | ROZPOCET
| VV |  | 50"dlažba |  | 50 | [13 empty] | VV | 2 | 2 | -1 | 0 | ROZPOCET
| VV |  | Součet |  | 1307 | [13 empty] | VV | 2 | 4 | -1 | 1 | ROZPOCET
16 | K | 997211519 | Příplatek ZKD 1 km u vodorovné dopravy suti | t | 9149 |  | 0 | CS ÚRS 2014 01 |  |  | základní |  |  | 0 | 0 | 0 | 0 | 4 | K | 2 |  |  |  | ROZPOCET | 0 | 0 | 0 | 0 | 0 | 1 | 0 | 4 | 677837537
| VV |  | 1307*7 |  | 9149 | [13 empty] | VV | 2 | 2 | -1 | 0 | ROZPOCET
| VV |  | Součet |  | 9149 | [13 empty] | VV | 2 | 4 | -1 | 1 | ROZPOCET
17 | K | 997221815 | Poplatek za uložení betonového odpadu na skládce (skládkovné) | t | 450 |  | 0 | CS ÚRS 2014 01 |  |  | základní |  |  | 0 | 0 | 0 | 0 | 4 | K | 2 |  |  |  | ROZPOCET | 0 | 0 | 0 | 0 | 0 | 1 | 0 | 4 | 1216604951
| VV |  | 360+90 |  | 450 | [13 empty] | VV | 2 | 2 | -1 | 0 | ROZPOCET
| VV |  | Součet |  | 450 | [13 empty] | VV | 2 | 4 | -1 | 1 | ROZPOCET
18 | K | 997221845 | Poplatek za uložení odpadu z asfaltových povrchů na skládce (skládkovné) | t | 703 |  | 0 | CS ÚRS 2014 01 |  |  | základní |  |  | 0 | 0 | 0 | 0 | 4 | K | 2 |  |  |  | ROZPOCET | 0 | 0 | 0 | 0 | 0 | 1 | 0 | 4 | 852433379
| VV |  | 660+43 |  | 703 | [13 empty] | VV | 2 | 2 | -1 | 0 | ROZPOCET
| VV |  | Součet |  | 703 | [13 empty] | VV | 2 | 4 | -1 | 1 | ROZPOCET
19 | K | 997221855 | Poplatek za uložení odpadu z kameniva na skládce (skládkovné) | t | 1900 |  | 0 | CS ÚRS 2014 01 |  |  | základní |  |  | 0 | 0 | 0 | 0 | 4 | K | 2 |  |  |  | ROZPOCET | 0 | 0 | 0 | 0 | 0 | 1 | 0 | 4 | -164765756
| VV |  | 1900 |  | 1900 | [13 empty] | VV | 2 | 2 | -1 | 1 | ROZPOCET

## SO 101 - SO 101 Zpevněné ...
| List obsahuje: |  | 1) Krycí list soupisu | 2) Rekapitulace |  |  | 3) Soupis prací | Zpět na list: | Rekapitulace stavby
{7946C2A5-07C8-404B-954A-C2BA72C6B2A9}
2
| KRYCÍ LIST SOUPISU | [8 empty] | v --- níže se nacházejí doplnkové a pomocné údaje k sestavám --- v | [8 empty] | False
Stavba:
Revitalizace parku ¸¸Městské sady¨
Objekt:
SO 101 - SO 101 Zpevněné plochy
| KSO: |  | 822 |  |  | CC-CZ: | 2
| Místo: |  | Cheb, ulice Májová |  |  | Datum: | 04.11.2014
| CZ-CPV: |  | 45000000-7 |  |  | CZ-CPA: | 42
| Zadavatel: |  |  |  |  | IČ:
|  | Město Cheb |  |  |  | DIČ:
| Uchazeč: |  |  |  |  | IČ:
DIČ:
| Projektant: |  |  |  |  | IČ:
|  | DSVA s.r.o. |  |  |  | DIČ:
Poznámka:
| Cena bez DPH | [5 empty] | 0
|  |  | Základ daně |  |  | Sazba daně | Výše daně
| DPH | základní | 0 |  |  | 21% | 0
|  | snížená | 0 |  |  | 15% | 0
|  | zákl. přenesená | 0 |  |  | 21% | 0
|  | sníž. přenesená | 0 |  |  | 15% | 0
|  | nulová | 0 |  |  | 0% | 0
| Cena s DPH |  |  | v | CZK |  | 0
REKAPITULACE ČLENĚNÍ SOUPISU PRACÍ
Stavba:
Revitalizace parku ¸¸Městské sady¨
Objekt:
SO 101 - SO 101 Zpevněné plochy
Místo: |  |  | Cheb, ulice Májová |  |  | Datum: | 04.11.2014
Zadavatel: |  |  | Město Cheb |  |  | Projektant: | DSVA s.r.o.
Uchazeč:
Kód dílu - Popis | [6 empty] | Cena celkem [CZK]
Náklady soupisu celkem | [6 empty] | 0 | [12 empty] | -1
| HSV - Práce a dodávky HSV | [5 empty] | 0
| 1 - Zemní práce | [5 empty] | 0
| 2 - Zakládání | [5 empty] | 0
| 4 - Vodorovné konstrukce | [5 empty] | 0
| 5 - Komunikace | [5 empty] | 0
| 9 - Ostatní konstrukce a práce | [5 empty] | 0
| 99 - Přesun hmot | [5 empty] | 0
SOUPIS PRACÍ
Stavba:
Revitalizace parku ¸¸Městské sady¨
Objekt:
SO 101 - SO 101 Zpevněné plochy
Místo: |  |  | Cheb, ulice Májová |  |  | Datum: | 04.11.2014
Zadavatel: |  |  | Město Cheb |  |  | Projektant: | DSVA s.r.o.
Uchazeč:
PČ | Typ | Kód | Popis | MJ | Množství | J.cena [CZK] | Cena celkem [CZK] | Cenová soustava |  | Poznámka | DPH | J. Nh [h] | Nh celkem [h] | J. hmotnost [t] | Hmotnost celkem [t] | J. suť [t] | Suť Celkem [t]
Náklady soupisu celkem | [6 empty] | 0 | [5 empty] | 0 |  | 1111.0348 |  | 0 |  | D | -1 | [10 empty] | 0
| D | HSV | Práce a dodávky HSV |  |  |  | 0 | [5 empty] | 0 |  | 1111.0348 |  | 0 | 1 | D | 0 |  |  |  | ROZPOCET | [6 empty] | 0
| D | 1 | Zemní práce |  |  |  | 0 | [5 empty] | 0 |  | 0 |  | 0 | 1 | D | 1 |  |  |  | ROZPOCET | [6 empty] | 0
1 | K | 122202203 | Odkopávky a prokopávky nezapažené pro silnice objemu do 5000 m3 v hornině tř. 3 | m3 | 3018.5 |  | 0 | CS ÚRS 2014 01 |  |  | základní |  |  | 0 | 0 | 0 | 0 | 4 | K | 2 |  |  |  | ROZPOCET | 0 | 0 | 0 | 0 | 0 | 1 | 0 | 4 | -31125225
| VV |  | 640*0,3"mlatová cesta |  | 192 | [13 empty] | VV | 2 | 2 | -1 | 0 | ROZPOCET
| VV |  | 4300*0,40"chodníky po redukci výšky výkopku možné tlouštky betonových ploch |  | 1720 | [13 empty] | VV | 2 | 2 | -1 | 0 | ROZPOCET
| VV |  | 135*0,3"vozovka pracovní spára |  | 40.5 | [13 empty] | VV | 2 | 2 | -1 | 0 | ROZPOCET
| VV |  | 4300*0,05"úprava zemní pláně do požad. sklonu |  | 215 | [13 empty] | VV | 2 | 2 | -1 | 0 | ROZPOCET
| VV |  | 600" terenní úpravy ostatní (základy bloků,...) |  | 600 | [13 empty] | VV | 2 | 2 | -1 | 0 | ROZPOCET
| VV |  | 195 "vsakovací jímky |  | 195 | [13 empty] | VV | 2 | 2 | -1 | 0 | ROZPOCET
| VV |  | 56"trativody |  | 56 | [13 empty] | VV | 2 | 2 | -1 | 0 | ROZPOCET
| VV |  | Součet |  | 3018.5 | [13 empty] | VV | 2 | 4 | -1 | 1 | ROZPOCET
2 | K | 122202209 | Příplatek k odkopávkám a prokopávkám pro silnice v hornině tř. 3 za lepivost | m3 | 3018 |  | 0 | CS ÚRS 2014 01 |  |  | základní |  |  | 0 | 0 | 0 | 0 | 4 | K | 2 |  |  |  | ROZPOCET | 0 | 0 | 0 | 0 | 0 | 1 | 0 | 4 | -1963301462
3 | K | 162301101 | Vodorovné přemístění do 500 m výkopku/sypaniny z horniny tř. 1 až 4 | m3 | 380 |  | 0 | CS ÚRS 2014 01 |  |  | základní |  |  | 0 | 0 | 0 | 0 | 4 | K | 2 |  |  |  | ROZPOCET | 0 | 0 | 0 | 0 | 0 | 1 | 0 | 4 | 1654238217
| P |  | Poznámka k položce: použití výkopku na stavbě pro zásyp stáv. vybouraných chodníčků | [15 empty] | P | 2
| VV |  | 1000*0,3 |  | 300 | [13 empty] | VV | 2 | 2 | -1 | 0 | ROZPOCET
| VV |  | 20*20*0,2 "zvednutí středové plochy do střechovitého sklonu |  | 80 | [13 empty] | VV | 2 | 2 | -1 | 0 | ROZPOCET
| VV |  | Součet |  | 380 | [13 empty] | VV | 2 | 4 | -1 | 1 | ROZPOCET
4 | K | 171101103 | Uložení sypaniny z hornin soudržných do násypů zhutněných do 100 % PS | m3 | 380 |  | 0 | CS ÚRS 2014 01 |  |  | základní |  |  | 0 | 0 | 0 | 0 | 4 | K | 2 |  |  |  | ROZPOCET | 0 | 0 | 0 | 0 | 0 | 1 | 0 | 4 | 1205384406
5 | K | 162701103 | Vodorovné přemístění do 8000 m výkopku/sypaniny z horniny tř. 1 až 4 | m3 | 2638 |  | 0 | CS ÚRS 2014 01 |  |  | základní |  |  | 0 | 0 | 0 | 0 | 4 | K | 2 |  |  |  | ROZPOCET | 0 | 0 | 0 | 0 | 0 | 1 | 0 | 4 | 2027791012
| VV |  | 3018-380 |  | 2638 | [13 empty] | VV | 2 | 2 | -1 | 0 | ROZPOCET
| VV |  | Součet |  | 2638 | [13 empty] | VV | 2 | 4 | -1 | 1 | ROZPOCET
6 | K | 171201211 | Poplatek za uložení odpadu ze sypaniny na skládce (skládkovné) | t | 4748.4 |  | 0 | CS ÚRS 2012 02 |  |  | základní |  |  | 0 | 0 | 0 | 0 | 4 | K | 2 |  |  |  | ROZPOCET | 0 | 0 | 0 | 0 | 0 | 1 | 0 | 4 | -38689213
| VV |  | 2638*1,8 |  | 4748.4 | [13 empty] | VV | 2 | 2 | -1 | 0 | ROZPOCET
| VV |  | Součet |  | 4748.4 | [13 empty] | VV | 2 | 4 | -1 | 1 | ROZPOCET
7 | K | 181951102 | Úprava pláně v hornině tř. 1 až 4 se zhutněním | m2 | 3000 |  | 0 | CS ÚRS 2012 02 |  |  | základní |  |  | 0 | 0 | 0 | 0 | 4 | K | 2 |  |  |  | ROZPOCET | 0 | 0 | 0 | 0 | 0 | 1 | 0 | 4 | 1013414098
| VV |  | 3000 |  | 3000 | [13 empty] | VV | 2 | 2 | -1 | 1 | ROZPOCET
8 | K | IP 125 | vsakovací jímka | m3 | 195 |  | 0 |  |  |  | základní |  |  | 0 | 0 | 0 | 0 | 4 | K | 2 |  |  |  | ROZPOCET | 0 | 0 | 0 | 0 | 0 | 1 | 0 | 4 | -441962354
| P |  | Poznámka k položce: zásyp hrubým matrialem, po obvodě a horní hraně vodpropustná folie, jáma min hloubky 2,00 m | [15 empty] | P | 2
| D | 2 | Zakládání |  |  |  | 0 | [5 empty] | 0 |  | 91.448 |  | 0 | 1 | D | 1 |  |  |  | ROZPOCET | [6 empty] | 0
9 | K | 212532111 | Lože pro trativody z kameniva hrubého drceného frakce 8/32 dle vzoru | m3 | 56 |  | 0 |  |  |  | základní |  |  | 1.63 | 91.28 | 0 | 0 | 4 | K | 2 |  |  |  | ROZPOCET | 0 | 0 | 0 | 0 | 0 | 1 | 0 | 4 | 21951701
| P |  | Poznámka k položce: nákup,doprava,položení | [15 empty] | P | 2
| VV |  | 350*0,4*0,4 |  | 56 | [13 empty] | VV | 2 | 2 | -1 | 0 | ROZPOCET
| VV |  | Součet |  | 56 | [13 empty] | VV | 2 | 4 | -1 | 1 | ROZPOCET
10 | M | IP 21 | vodopropustná separační folie - okolo drenáží | m2 | 560 |  | 0 |  |  |  | základní |  |  | 0 | 0 | 0 | 0 | 8 | M | 2 |  |  |  | ROZPOCET | 0 | 0 | 0 | 0 | 0 | 1 | 0 | 4 | 965734915
| P |  | Poznámka k položce: nákup,doprava,položení, odolná proti protrhnutí | [15 empty] | P | 2
| VV |  | (0,4+0,4+0,4+0,4)*350 |  | 560 | [13 empty] | VV | 2 | 2 | -1 | 0 | ROZPOCET
| VV |  | Součet |  | 560 | [13 empty] | VV | 2 | 4 | -1 | 1 | ROZPOCET
11 | M | 286112230 | trubka drenážní flexibilní DN 100 | m | 350 |  | 0 |  |  |  | základní |  |  | 0.00048 | 0.168 | 0 | 0 | 8 | M | 2 |  |  |  | ROZPOCET | 0 | 0 | 0 | 0 | 0 | 1 | 0 | 4 | -1017919677
| D | 4 | Vodorovné konstrukce |  |  |  | 0 | [5 empty] | 0 |  | 6.449 |  | 0 | 1 | D | 1 |  |  |  | ROZPOCET | [6 empty] | 0
12 | K | 465513228 | Dlažba z kamenných desek 50/50/5 cm na cementovou maltu s vyspárováním | m2 | 12 |  | 0 | CS ÚRS 2014 01 |  |  | základní |  |  | 0.40242 | 4.829 | 0 | 0 | 4 | K | 2 |  |  |  | ROZPOCET | 0 | 0 | 0 | 0 | 0 | 1 | 0 | 4 | -365553151
13 | M | 583811640 | deska dlažební, žula tryskaná, 50x50 tl 5 cm | m2 | 12 |  | 0 | CS ÚRS 2014 01 |  |  | základní |  |  | 0.135 | 1.62 | 0 | 0 | 8 | M | 2 |  |  |  | ROZPOCET | 0 | 0 | 0 | 0 | 0 | 1 | 0 | 4 | -1938313091
14 | K | IP 64 | řezání kamenných desek | m | 12 |  | 0 |  |  |  | základní |  |  | 0 | 0 | 0 | 0 | 4 | K | 2 |  |  |  | ROZPOCET | 0 | 0 | 0 | 0 | 0 | 1 | 0 | 4 | -243917585
| D | 5 | Komunikace |  |  |  | 0 | [5 empty] | 0 |  | 454.9944 |  | 0 | 1 | D | 1 |  |  |  | ROZPOCET | [6 empty] | 0
15 | K | 463211141 | lomová výsivka zavibrovaná 30kg/m2 tl do 5 cm-mlatová cesta | m3 | 30.5 |  | 0 | CS ÚRS 2012 02 |  |  | základní |  |  | 2.0328 | 62.0004 | 0 | 0 | 4 | K | 2 |  |  |  | ROZPOCET | 0 | 0 | 0 | 0 | 0 | 1 | 0 | 4 | 922039476
| VV |  | 610*0,05 |  | 30.5 | [13 empty] | VV | 2 | 2 | -1 | 0 | ROZPOCET
| VV |  | Součet |  | 30.5 | [13 empty] | VV | 2 | 4 | -1 | 1 | ROZPOCET
16 | K | 564851111-1 | Podklad ze štěrkodrtě ŠD 0/16 tl 150 mm | m2 | 640.5 |  | 0 |  |  |  | základní |  |  | 0 | 0 | 0 | 0 | 4 | K | 2 |  |  |  | ROZPOCET | 0 | 0 | 0 | 0 | 0 | 1 | 0 | 4 | -547985746
| VV |  | 610*1,05 |  | 640.5 | [13 empty] | VV | 2 | 2 | -1 | 0 | ROZPOCET
| VV |  | Součet |  | 640.5 | [13 empty] | VV | 2 | 4 | -1 | 1 | ROZPOCET
17 | K | 564861111-1 | Podklad ze štěrkodrtě ŠD tl 200 mm - sanace | m2 | 641 |  | 0 |  |  |  | základní |  |  | 0 | 0 | 0 | 0 | 4 | K | 2 |  |  |  | ROZPOCET | 0 | 0 | 0 | 0 | 0 | 1 | 0 | 4 | 1414274075
| VV |  | 641 |  | 641 | [13 empty] | VV | 2 | 2 | -1 | 1 | ROZPOCET
18 | K | 591411111 | Kladení dlažby z mozaiky jednobarevné komunikací pro pěší lože z kameniva | m2 | 4.5 |  | 0 | CS ÚRS 2014 01 |  |  | základní |  |  | 0.167 | 0.7515 | 0 | 0 | 4 | K | 2 |  |  |  | ROZPOCET | 0 | 0 | 0 | 0 | 0 | 1 | 0 | 4 | -1352805238
| P |  | Poznámka k položce: plošky u trojúhel. památníku | [15 empty] | P | 2
19 | M | 583800100 | mozaika dlažební, žula 4/6 cm šedá - světlá | t | 0.529 |  | 0 | CS ÚRS 2014 01 |  |  | základní |  |  | 1 | 0.529 | 0 | 0 | 8 | M | 2 |  |  |  | ROZPOCET | 0 | 0 | 0 | 0 | 0 | 1 | 0 | 4 | -1589844506
| VV |  | 4,5/8,5 |  | 0.529 | [13 empty] | VV | 2 | 2 | -1 | 0 | ROZPOCET
| VV |  | Součet |  | 0.529 | [13 empty] | VV | 2 | 4 | -1 | 1 | ROZPOCET
20 | K | 919735113 | Řezání stávajícího živičného krytu hl do 150 mm | m | 225 |  | 0 | CS ÚRS 2014 01 |  |  | základní |  |  | 0 | 0 | 0 | 0 | 4 | K | 2 |  |  |  | ROZPOCET | 0 | 0 | 0 | 0 | 0 | 1 | 0 | 4 | 366781727
| VV |  | 100+125 |  | 225 | [13 empty] | VV | 2 | 2 | -1 | 0 | ROZPOCET
| VV |  | Součet |  | 225 | [13 empty] | VV | 2 | 4 | -1 | 1 | ROZPOCET
21 | K | 599141111 | Vyplnění spár živičnou zálivkou | m | 225 |  | 0 | CS ÚRS 2014 01 |  |  | základní |  |  | 0.0036 | 0.81 | 0 | 0 | 4 | K | 2 |  |  |  | ROZPOCET | 0 | 0 | 0 | 0 | 0 | 1 | 0 | 4 | -798402659
22 | K | 577134111 | Asfaltový beton vrstva obrusná ACO 11 (ABS) tř. I tl 40 mm | m2 | 135 |  | 0 | CS ÚRS 2012 02 |  |  | základní |  |  | 0 | 0 | 0 | 0 | 4 | K | 2 |  |  |  | ROZPOCET | 0 | 0 | 0 | 0 | 0 | 1 | 0 | 4 | -1564538285
23 | K | 573231111 | Postřik živičný spojovací ze silniční emulze v množství do 0,7 kg/m2 | m2 | 135 |  | 0 |  |  |  | základní |  |  | 0.00071 | 0.09585 | 0 | 0 | 4 | K | 2 |  |  |  | ROZPOCET | 0 | 0 | 0 | 0 | 0 | 1 | 0 | 4 | 313717568
| VV |  | 135 |  | 135 | [13 empty] | VV | 2 | 2 | -1 | 1 | ROZPOCET
24 | K | 565165111 | Asfaltový beton vrstva podkladní ACP 16 (obalované kamenivo OKS) tl 80 mm | m2 | 135 |  | 0 | CS ÚRS 2012 02 |  |  | základní |  |  | 0 | 0 | 0 | 0 | 4 | K | 2 |  |  |  | ROZPOCET | 0 | 0 | 0 | 0 | 0 | 1 | 0 | 4 | 60040856
| VV |  | 225*0,6 |  | 135 | [13 empty] | VV | 2 | 2 | -1 | 0 | ROZPOCET
| VV |  | Součet |  | 135 | [13 empty] | VV | 2 | 4 | -1 | 1 | ROZPOCET
25 | K | 573111113 | Postřik živičný infiltrační s posypem z asfaltu množství 1,5 kg/m2 | m2 | 135 |  | 0 |  |  |  | základní |  |  | 0.00652 | 0.8802 | 0 | 0 | 4 | K | 2 |  |  |  | ROZPOCET | 0 | 0 | 0 | 0 | 0 | 1 | 0 | 4 | -2080069704
| VV |  | 135 |  | 135 | [13 empty] | VV | 2 | 2 | -1 | 1 | ROZPOCET
26 | K | 564952111 | Podklad z mechanicky zpevněného kameniva MZK tl 150 mm | m2 | 135 |  | 0 | CS ÚRS 2012 02 |  |  | základní |  |  | 0 | 0 | 0 | 0 | 4 | K | 2 |  |  |  | ROZPOCET | 0 | 0 | 0 | 0 | 0 | 1 | 0 | 4 | 1193037241
| VV |  | 135 |  | 135 | [13 empty] | VV | 2 | 2 | -1 | 1 | ROZPOCET
27 | K | 564861111 | Podklad ze štěrkodrtě ŠD tl 200 mm | m2 | 135 |  | 0 | CS ÚRS 2012 02 |  |  | základní |  |  | 0 | 0 | 0 | 0 | 4 | K | 2 |  |  |  | ROZPOCET | 0 | 0 | 0 | 0 | 0 | 1 | 0 | 4 | -1518454333
| VV |  | 135 |  | 135 | [13 empty] | VV | 2 | 2 | -1 | 1 | ROZPOCET
28 | K | 591211111 | Kladení dlažby z kostek drobných z kamene do lože z kameniva těženého tl 50 mm | m2 | 341 |  | 0 | CS ÚRS 2014 01 |  |  | základní |  |  | 0.1837 | 62.6417 | 0 | 0 | 4 | K | 2 |  |  |  | ROZPOCET | 0 | 0 | 0 | 0 | 0 | 1 | 0 | 4 | -828061484
| VV |  | 147 "kamenná 10/10 tmavá |  | 147 | [13 empty] | VV | 2 | 2 | -1 | 0 | ROZPOCET
| VV |  | 194 " kamenná 10/10 cm světlá |  | 194 | [13 empty] | VV | 2 | 2 | -1 | 0 | ROZPOCET
| VV |  | Součet |  | 341 | [13 empty] | VV | 2 | 4 | -1 | 1 | ROZPOCET
29 | M | 583801200 | kostka dlažební drobná, žula velikost 8/10 cm | t | 68.2 |  | 0 | CS ÚRS 2014 01 |  |  | základní |  |  | 1 | 68.2 | 0 | 0 | 8 | M | 2 |  |  |  | ROZPOCET | 0 | 0 | 0 | 0 | 0 | 1 | 0 | 4 | 845585261
| P |  | Poznámka k položce: 1t = cca 5 m2 | [15 empty] | P | 2
| VV |  | 341/5 |  | 68.2 | [13 empty] | VV | 2 | 2 | -1 | 0 | ROZPOCET
| VV |  | Součet |  | 68.2 | [13 empty] | VV | 2 | 4 | -1 | 1 | ROZPOCET
30 | K | 596211130-6 | Kladení zámkové dlažby komunikací pro pěší tl 60 mm - pro bludiště | m2 | 102 |  | 0 |  |  |  | základní |  |  | 0.08425 | 8.5935 | 0 | 0 | 4 | K | 2 |  |  |  | ROZPOCET | 0 | 0 | 0 | 0 | 0 | 1 | 0 | 4 | -1105004827
| VV |  | 102 |  | 102 | [13 empty] | VV | 2 | 2 | -1 | 0 | ROZPOCET
| VV |  | Součet |  | 102 | [13 empty] | VV | 2 | 4 | -1 | 1 | ROZPOCET
31 | M | IP 31-6 | dlažba betonová 20/20 cm standard, bílá pro bludiště | m2 | 112.2 |  | 0 |  |  |  | základní |  |  | 0 | 0 | 0 | 0 | 8 | M | 2 |  |  |  | ROZPOCET | 0 | 0 | 0 | 0 | 0 | 1 | 0 | 4 | 1645517267
| P |  | Poznámka k položce: obdobný typ jako např. Liapor Vintířov | [15 empty] | P | 2
| VV |  | 102*1,1 |  | 112.2 | [13 empty] | VV | 2 | 2 | -1 | 0 | ROZPOCET
| VV |  | Součet |  | 112.2 | [13 empty] | VV | 2 | 4 | -1 | 1 | ROZPOCET
32 | K | 591211111-1 | Kladení dlažby z kostek drobných černých 10/10 z kamene do lože z kameniva těženého tl 50 mm-bludiště | m2 | 105 |  | 0 |  |  |  | základní |  |  | 0.1837 | 19.2885 | 0 | 0 | 4 | K | 2 |  |  |  | ROZPOCET | 0 | 0 | 0 | 0 | 0 | 1 | 0 | 4 | -1921845089
| VV |  | 105 "kamenná 10/10 černá |  | 105 | [13 empty] | VV | 2 | 2 | -1 | 0 | ROZPOCET
| VV |  | Součet |  | 105 | [13 empty] | VV | 2 | 4 | -1 | 1 | ROZPOCET
33 | M | 583801200-3 | kostka dlažební drobná, žula velikost 10/10 cm, řezaná v bočních hranách, horní hrana hrubá štípaná - bludiště | t | 21 |  | 0 |  |  |  | základní |  |  | 1 | 21 | 0 | 0 | 8 | M | 2 |  |  |  | ROZPOCET | 0 | 0 | 0 | 0 | 0 | 1 | 0 | 4 | 431452089
| P |  | Poznámka k položce: kostka odstínu černé pro bludiště, kostka bude v bočních stranách řezaná pro těsný styk, horní hrana hrubý povrch štípaná, jedná se o vyšší cenu než u klasických štípaných kostek, je vyžadován přesný rozměr 10/10 cm pro přesnou skladbu bludiště | [15 empty] | P | 2
| VV |  | 105/5 |  | 21 | [13 empty] | VV | 2 | 2 | -1 | 1 | ROZPOCET
| VV |  | Součet |  | 21 | [13 empty] | VV | 2 | 4 | -1 | 0 | ROZPOCET
34 | K | 596211130-2 | Kladení betonové vodící linie | m2 | 56 |  | 0 |  |  |  | základní |  |  | 0.08425 | 4.718 | 0 | 0 | 4 | K | 2 |  |  |  | ROZPOCET | 0 | 0 | 0 | 0 | 0 | 1 | 0 | 4 | -780216992
| VV |  | 140*0,4 |  | 56 | [13 empty] | VV | 2 | 2 | -1 | 0 | ROZPOCET
| VV |  | Součet |  | 56 | [13 empty] | VV | 2 | 4 | -1 | 1 | ROZPOCET
35 | M | IP 31-3 | dlažba betonová vodící linka 20/20/ 6 cm - šedá | m2 | 61.6 |  | 0 |  |  |  | základní |  |  | 0 | 0 | 0 | 0 | 8 | M | 2 |  |  |  | ROZPOCET | 0 | 0 | 0 | 0 | 0 | 1 | 0 | 4 | 443319688
| VV |  | 56*1,1 |  | 61.6 | [13 empty] | VV | 2 | 2 | -1 | 0 | ROZPOCET
| VV |  | Součet |  | 61.6 | [13 empty] | VV | 2 | 4 | -1 | 1 | ROZPOCET
36 | K | 596211130 | Kladení zámkové dlažby komunikací pro pěší tl 60 mm | m2 | 2439 |  | 0 | CS ÚRS 2012 02 |  |  | základní |  |  | 0.08425 | 205.4858 | 0 | 0 | 4 | K | 2 |  |  |  | ROZPOCET | 0 | 0 | 0 | 0 | 0 | 1 | 0 | 4 | 248254774
| P |  | Poznámka k položce: složitost v kombinaci vzoru a barev | [15 empty] | P | 2
| VV |  | 210" ulice k nemocnici |  | 210 | [13 empty] | VV | 2 | 2 | -1 | 0 | ROZPOCET
| VV |  | 197 "předláždění ul. 26. dubna |  | 197 | [13 empty] | VV | 2 | 2 | -1 | 0 | ROZPOCET
| VV |  | 195"předláždění ulice Vrbenského |  | 195 | [13 empty] | VV | 2 | 2 | -1 | 0 | ROZPOCET
| VV |  | 1370 "bílá v diagonálních chodnících |  | 1370 | [13 empty] | VV | 2 | 2 | -1 | 0 | ROZPOCET
| VV |  | 445 "antracit 20/20 cmv diagonálních chodnících |  | 445 | [13 empty] | VV | 2 | 2 | -1 | 0 | ROZPOCET
| VV |  | 22 "antracitová jako občasný čtverec 40/40 cmv obvodových chodnících |  | 22 | [13 empty] | VV | 2 | 2 | -1 | 0 | ROZPOCET
| VV |  | Součet |  | 2439 | [13 empty] | VV | 2 | 4 | -1 | 1 | ROZPOCET
37 | M | IP 31 | dlažba betonová 20/20/6 cm přírodní - ulice K nemocnici | m2 | 220.5 |  | 0 |  |  |  | základní |  |  | 0 | 0 | 0 | 0 | 8 | M | 2 |  |  |  | ROZPOCET | 0 | 0 | 0 | 0 | 0 | 1 | 0 | 4 | -589455799
| P |  | Poznámka k položce: obdobný typ jako např. Liapor Vintířov | [15 empty] | P | 2
38 | M | IP 31-1 | dlažba betonová 20/10/6 antracit - občasný čtverec40/40 cm v obvodových chodnících | m2 | 22 |  | 0 |  |  |  | základní |  |  | 0 | 0 | 0 | 0 | 8 | M | 2 |  |  |  | ROZPOCET | 0 | 0 | 0 | 0 | 0 | 1 | 0 | 4 | 1106220272
| P |  | Poznámka k položce: obdobný typ jako např. Liapor Vintířov | [15 empty] | P | 2
| VV |  | 22 |  | 22 | [13 empty] | VV | 2 | 2 | -1 | 1 | ROZPOCET
39 | M | IP 31-10 | dlažba betonová 20/20/6 standard antracit - v diagonálních chodnících | m2 | 467.25 |  | 0 |  |  |  | základní |  |  | 0 | 0 | 0 | 0 | 8 | M | 2 |  |  |  | ROZPOCET | 0 | 0 | 0 | 0 | 0 | 1 | 0 | 4 | 1599212609
| P |  | Poznámka k položce: obdobný typ jako např. Liapor Vintířov | [15 empty] | P | 2
| VV |  | 445*1,05 |  | 467.25 | [13 empty] | VV | 2 | 2 | -1 | 0 | ROZPOCET
| VV |  | Součet |  | 467.25 | [13 empty] | VV | 2 | 4 | -1 | 1 | ROZPOCET
40 | M | IP 31-11 | dlažba betonová 20/20/6 standard bílá - v diagonálních chodnících | m2 | 1438.5 |  | 0 |  |  |  | základní |  |  | 0 | 0 | 0 | 0 | 8 | M | 2 |  |  |  | ROZPOCET | 0 | 0 | 0 | 0 | 0 | 1 | 0 | 4 | -2049490588
| P |  | Poznámka k položce: obdobný typ jako např. Liapor Vintířov | [15 empty] | P | 2
| VV |  | 1370*1,05 |  | 1438.5 | [13 empty] | VV | 2 | 2 | -1 | 1 | ROZPOCET
| VV |  | Součet |  | 1438.5 | [13 empty] | VV | 2 | 4 | -1 | 0 | ROZPOCET
41 | M | IP 31-13 | dlažba betonová 20/10/6 reliefní slepecká | m2 | 45 |  | 0 |  |  |  | základní |  |  | 0 | 0 | 0 | 0 | 8 | M | 2 |  |  |  | ROZPOCET | 0 | 0 | 0 | 0 | 0 | 1 | 0 | 4 | 1894151975
| P |  | Poznámka k položce: obdobný typ jako např. Liapor Vintířov | [15 empty] | P | 2
| VV |  | 45 |  | 45 | [13 empty] | VV | 2 | 2 | -1 | 1 | ROZPOCET
42 | K | 564851111 | Podklad ze štěrkodrtě ŠD 0/32 tl 150 mm | m2 | 3205.125 |  | 0 | CS ÚRS 2014 01 |  |  | základní |  |  | 0 | 0 | 0 | 0 | 4 | K | 2 |  |  |  | ROZPOCET | 0 | 0 | 0 | 0 | 0 | 1 | 0 | 4 | 632575904
| VV |  | (12+4,5+102+341+105+56+2432)*1,05 |  | 3205.125 | [13 empty] | VV | 2 | 2 | -1 | 0 | ROZPOCET
| VV |  | Součet |  | 3205.125 | [13 empty] | VV | 2 | 4 | -1 | 1 | ROZPOCET
43 | K | 564871111 | Podklad ze štěrkodrtě ŠD 0/45 tl 250 mm - sanace | m2 | 4326.75 |  | 0 | CS ÚRS 2014 01 |  |  | základní |  |  | 0 | 0 | 0 | 0 | 4 | K | 2 |  |  |  | ROZPOCET | 0 | 0 | 0 | 0 | 0 | 1 | 0 | 4 | -953656295
| VV |  | 3205*1,35 |  | 4326.75 | [13 empty] | VV | 2 | 2 | -1 | 0 | ROZPOCET
| VV |  | Součet |  | 4326.75 | [13 empty] | VV | 2 | 4 | -1 | 1 | ROZPOCET
44 | K | IP 5 | zkouška zemní pláně | ks | 6 |  | 0 |  |  |  | základní |  |  | 0 | 0 | 0 | 0 | 4 | K | 2 |  |  |  | ROZPOCET | 0 | 0 | 0 | 0 | 0 | 1 | 0 | 4 | -1754670731
| D | 9 | Ostatní konstrukce a práce |  |  |  | 0 | [5 empty] | 0 |  | 558.1433 |  | 0 | 1 | D | 1 |  |  |  | ROZPOCET | [6 empty] | 0
45 | K | 916241213 | Osazení obrubníku kamenného stojatého s boční opěrou do lože z betonu prostého | m | 270 |  | 0 | CS ÚRS 2012 02 |  |  | základní |  |  | 0.14067 | 37.9809 | 0 | 0 | 4 | K | 2 |  |  |  | ROZPOCET | 0 | 0 | 0 | 0 | 0 | 1 | 0 | 4 | 155623262
| P |  | Poznámka k položce: použití 150 stáv. obrub | [15 empty] | P | 2
| VV |  | 210 "ulice 26. dubna a K nemocnici |  | 210 | [13 empty] | VV | 2 | 2 | -1 | 0 | ROZPOCET
| VV |  | 60 "okolo bludiště |  | 60 | [13 empty] | VV | 2 | 2 | -1 | 0 | ROZPOCET
| VV |  | Součet |  | 270 | [13 empty] | VV | 2 | 4 | -1 | 1 | ROZPOCET
46 | M | 583803130 | obrubník kamenný přímý, žula, OP2 30x20 | m | 90 |  | 0 | CS ÚRS 2014 01 |  |  | základní |  |  | 0.162 | 14.58 | 0 | 0 | 8 | M | 2 |  |  |  | ROZPOCET | 0 | 0 | 0 | 0 | 0 | 1 | 0 | 4 | -1810118628
| VV |  | 60 "nové namísto štípaných v ulici K nemocnici |  | 60 | [13 empty] | VV | 2 | 2 | -1 | 0 | ROZPOCET
| VV |  | 30"nové po odřezání bočních hran stávajících |  | 30 | [13 empty] | VV | 2 | 2 | -1 | 0 | ROZPOCET
| VV |  | Součet |  | 90 | [13 empty] | VV | 2 | 4 | -1 | 1 | ROZPOCET
47 | M | 583803740 | obrubník kamenný přímý, žula, OP 8x25 cm | m | 60 |  | 0 | CS ÚRS 2014 01 |  |  | základní |  |  | 0.082 | 4.92 | 0 | 0 | 8 | M | 2 |  |  |  | ROZPOCET | 0 | 0 | 0 | 0 | 0 | 1 | 0 | 4 | -1597787881
| P |  | Poznámka k položce: 1 bm = 82 kg | [15 empty] | P | 2
48 | K | 916331112 | Osazení zahradního obrubníku betonového do lože z betonu s boční opěrou | m | 1410 |  | 0 | CS ÚRS 2014 01 |  |  | základní |  |  | 0.10095 | 142.3395 | 0 | 0 | 4 | K | 2 |  |  |  | ROZPOCET | 0 | 0 | 0 | 0 | 0 | 1 | 0 | 4 | -74271082
49 | M | 592172200 | obrubník betonový parkový 50x8x25 cm přírodní | kus | 2420 |  | 0 | CS ÚRS 2014 01 |  |  | základní |  |  | 0.0335 | 81.07 | 0 | 0 | 8 | M | 2 |  |  |  | ROZPOCET | 0 | 0 | 0 | 0 | 0 | 1 | 0 | 4 | 1788044331
| VV |  | 1210*2 |  | 2420 | [13 empty] | VV | 2 | 2 | -1 | 0 | ROZPOCET
| VV |  | Součet |  | 2420 | [13 empty] | VV | 2 | 4 | -1 | 1 | ROZPOCET
50 | M | 592172200-2 | obrubník betonový parkový 50x8x25 cm přírodní obloukový | kus | 200 |  | 0 |  |  |  | základní |  |  | 0.0335 | 6.7 | 0 | 0 | 8 | M | 2 |  |  |  | ROZPOCET | 0 | 0 | 0 | 0 | 0 | 1 | 0 | 4 | 1912169261
| VV |  | 100*2 |  | 200 | [13 empty] | VV | 2 | 2 | -1 | 1 | ROZPOCET
| VV |  | Součet |  | 200 | [13 empty] | VV | 2 | 4 | -1 | 0 | ROZPOCET
51 | M | 592172200-1 | plastová obruba ukotvená v zemi | m | 755 |  | 0 |  |  |  | základní |  |  | 0.0335 | 25.2925 | 0 | 0 | 8 | M | 2 |  |  |  | ROZPOCET | 0 | 0 | 0 | 0 | 0 | 1 | 0 | 4 | 351167502
52 | K | 916331112-1 | Osazení plastové obruby-pásek | m | 755 |  | 0 |  |  |  | základní |  |  | 0.10095 | 76.2172 | 0 | 0 | 4 | K | 2 |  |  |  | ROZPOCET | 0 | 0 | 0 | 0 | 0 | 1 | 0 | 4 | -1211479626
| P |  | Poznámka k položce: včetně příchytných trnů | [15 empty] | P | 2
53 | K | 935113111 | Osazení odvodňovacího polymerbetonového žlabu s krycím roštem šířky do 200 mm | m | 18 |  | 0 | CS ÚRS 2014 01 |  |  | základní |  |  | 0.29221 | 5.2598 | 0 | 0 | 4 | K | 2 |  |  |  | ROZPOCET | 0 | 0 | 0 | 0 | 0 | 1 | 0 | 4 | 1363808396
54 | M | 592270000 | žlab odvodňovací DN 100 | m | 18 |  | 0 | CS ÚRS 2014 01 |  |  | základní |  |  | 0.0138 | 0.2484 | 0 | 0 | 8 | M | 2 |  |  |  | ROZPOCET | 0 | 0 | 0 | 0 | 0 | 1 | 0 | 4 | 2005569060
55 | M | 592270220 | rošt můstkový DN 100 - grafitová tvárná litina černá š=50 cm, tř.zatíž. C250 | kus | 36 |  | 0 | CS ÚRS 2014 01 |  |  | základní |  |  | 0.0029 | 0.1044 | 0 | 0 | 8 | M | 2 |  |  |  | ROZPOCET | 0 | 0 | 0 | 0 | 0 | 1 | 0 | 4 | -1413988861
56 | K | IP 52 | montáž betonových bloků na místě | m | 96 |  | 0 |  |  |  | základní |  |  | 0 | 0 | 0 | 0 | 4 | K | 2 |  |  |  | ROZPOCET | 0 | 0 | 0 | 0 | 0 | 1 | 0 | 4 | -2140359016
| P |  | Poznámka k položce: využití zdvižného zařízení pomocí kotev již zapracovaných v blocích, osazení na betonové základy | [15 empty] | P | 2
57 | K | IP 56 | betonové bloky pro zídky obloukové, výška 55 cm, šířka 70 cm | m | 69.7 |  | 0 |  |  |  | základní |  |  | 0.7 | 48.79 | 0 | 0 | 4 | K | 2 |  |  |  | ROZPOCET | 0 | 0 | 0 | 0 | 0 | 1 | 0 | 4 | -2082669184
| P |  | Poznámka k položce: beton C 30/37 XF2, hladké, dle ČSN 13198, bloky plné, termín výroby cca 8 týdnů, do vrchní plochy pro lepší manipulaci zabetonovat manipulační kotvy , otvory poté budou zakryty a zalepeny plastovými víčky, zkosené hrany, povrchová úprava hladká, bílá barva, výška 55 cm, včetně dopravy, složení, obdobný typ jako doporučený Beton Těšovice, | [15 empty] | P | 2
| VV |  | 2,7 "pro vnitřní R=5,20 m délka oblouku 2,70 m |  | 2.7 | [13 empty] | VV | 2 | 2 | -1 | 0 | ROZPOCET
| VV |  | 3,5 "pro vnitřní R=5,20 m délka oblouku 3,50 m |  | 3.5 | [13 empty] | VV | 2 | 2 | -1 | 0 | ROZPOCET
| VV |  | 3,5 " pro vnitřní R=5,20 m, délka oblouku 3,50 m |  | 3.5 | [13 empty] | VV | 2 | 2 | -1 | 0 | ROZPOCET
| VV |  | 2*8 "pro vnitřní R=4,30 m, délka oblouku 8,00 m |  | 16 | [13 empty] | VV | 2 | 2 | -1 | 0 | ROZPOCET
| VV |  | 4*11 "pro vnitřní R=5,20 m, dílka oblouku 11,00 m |  | 44 | [13 empty] | VV | 2 | 2 | -1 | 0 | ROZPOCET
| VV |  | Součet |  | 69.7 | [13 empty] | VV | 2 | 4 | -1 | 1 | ROZPOCET
58 | K | IP 56-1 | betonové bloky pro zídky rovné, výška 55 cm, šířka 70 cm | m | 26.2 |  | 0 |  |  |  | základní |  |  | 0.7 | 18.34 | 0 | 0 | 4 | K | 2 |  |  |  | ROZPOCET | 0 | 0 | 0 | 0 | 0 | 1 | 0 | 4 | -1210094059
| P |  | Poznámka k položce: beton C 30/37 XF2, hladké, dle ČSN 13198, bloky plné, termín výroby cca 8 týdnů, do vrchní plochy pro lepší manipulaci zabetonovat manipulační kotvy , otvory poté budou zakryty a zalepeny plastovými víčky, zkosené hrany, povrchová úprava hladká, bílá barva, výška 55 cm, včetně dopravy, složení, obdobný typ jako doporučený Beton Těšovice | [15 empty] | P | 2
| VV |  | 15,6+10,6 |  | 26.2 | [13 empty] | VV | 2 | 2 | -1 | 0 | ROZPOCET
| VV |  | Součet |  | 26.2 | [13 empty] | VV | 2 | 4 | -1 | 1 | ROZPOCET
59 | K | 274313611 | Základové pásy z betonu tř. C 16/20 | m3 | 42.68 |  | 0 | CS ÚRS 2014 01 |  |  | základní |  |  | 2.2563 | 96.3006 | 0 | 0 | 4 | K | 2 |  |  |  | ROZPOCET | 0 | 0 | 0 | 0 | 0 | 1 | 0 | 4 | 616927018
| P |  | Poznámka k položce: včetně bednění a odbednění, horní hrana pasu v rovině, nutno počítat s možným odskokem pasů ve třetině, přesné osazení bude určeno na místě investorem a projektantem, popř. architektem, včetně štěrkového podkladu pod základy min tlouštka 15 cm | [15 empty] | P | 2
| VV |  | (70+27)*0,8*0,55 |  | 42.68 | [13 empty] | VV | 2 | 2 | -1 | 0 | ROZPOCET
| VV |  | Součet |  | 42.68 | [13 empty] | VV | 2 | 4 | -1 | 1 | ROZPOCET
60 | K | IP 55 | lavička parková dřevěná délka 1,50 m sedák i opěradlo z dřevěných lamel | ks | 24 |  | 0 |  |  |  | základní |  |  | 0 | 0 | 0 | 0 | 4 | K | 2 |  |  |  | ROZPOCET | 0 | 0 | 0 | 0 | 0 | 1 | 0 | 4 | 2085926801
| P |  | Poznámka k položce: délka 1,50 m, výška 0,8, šířka 0,7 , sedák i opěradlo z tropického dřeva tmavě hnědé barvy, ocelová konstrukce, kotvení pod dlažbu, včetně montáže a spodní stavby - upevnění do betonového základku pod dlažbu, RAL ocelových částí dle základního vzorníku, lamely připomínající koberec přehozený, obě dvojice noh příčně propojeny, obdobný typ jako MM Cité , včetně montáže a spodní stavby | [15 empty] | P | 2
61 | K | IP 57 | odpadkové koše z ocelového těla včetně popelníku | ks | 10 |  | 0 |  |  |  | základní |  |  | 0 | 0 | 0 | 0 | 4 | K | 2 |  |  |  | ROZPOCET | 0 | 0 | 0 | 0 | 0 | 1 | 0 | 4 | -590379978
| P |  | Poznámka k položce: 55 l, ocelové tělo, zhášeč s popelníkem, bez víka vhazovacího otvoru, žhášeč zajištěn připevněním šrouby proti odcizení, RAL barvy tmavě hnědé, 260/430/985, obdobný typ jako např. MM Cité , včetně montáže a spodní stavby - základek v podobě nízké vany pro osazení dle pokynů a plánků výrobce | [15 empty] | P | 2
62 | K | IP 58 | stojan na kola, konstrukce z L profilu | ks | 6 |  | 0 |  |  |  | základní |  |  | 0 | 0 | 0 | 0 | 4 | K | 2 |  |  |  | ROZPOCET | 0 | 0 | 0 | 0 | 0 | 1 | 0 | 4 | -2009106870
| P |  | Poznámka k položce: konstrukce z L profilu 60 mm, délka pole 60 cm, kotvení pod dlažbu nebo v terenu, včetně montáže a spodní stavby to jest betonových základů, základek a upevnění dle požadavku výrobce, obdobný typ jako např. MM Cité. osová vzdálenost stojanů bude určena při stavbě, barva RAL tmavě hnědá | [15 empty] | P | 2
63 | K | IP 59 | infotabule s možností osvětlení výška 2 m, se stříškou | ks | 2 |  | 0 |  |  |  | základní |  |  | 0 | 0 | 0 | 0 | 4 | K | 2 |  |  |  | ROZPOCET | 0 | 0 | 0 | 0 | 0 | 1 | 0 | 4 | -1443466373
| P |  | Poznámka k položce: využitelná plocha 900/700 mm, celoocelová, dvě nohy z ocelovcýh profilů, stříška, obdobný typ jako MM Cité , upevnněí v zemi na chemickou kotvu v beton. základku, včetně montáže a spodní stavby | [15 empty] | P | 2
64 | K | IP 60 | přístřešek pro bus zastávku neosvětlený s trojicí vlnek | ks | 1 |  | 0 |  |  |  | základní |  |  | 0 | 0 | 0 | 0 | 4 | K | 2 |  |  |  | ROZPOCET | 0 | 0 | 0 | 0 | 0 | 1 | 0 | 4 | -1589271102
| P |  | Poznámka k položce: zastřešení trojice vlnekautobusový přístřešek 4,6 x 1,8 m, střecha polykarnonát, zadní a boční stěny kalené, bezpečnostní sklo , bez CLV, 1 x sedátko vevnitř, žluté barvy odstínu stáv. přístřešků v Máchově ulici, včetně montáže, dopravy, spodní stavby - betonové základy dle realizační dokumentace výrobce přístřešku, nutno dodat pro stavbu, typ obdobný jako MM Cité např.N3, | [15 empty] | P | 2
65 | K | IP 61 | potrubí KG PVC DN 150 - napojení liniovcýh žlabů | m | 10 |  | 0 |  |  |  | základní |  |  | 0 | 0 | 0 | 0 | 4 | K | 2 |  |  |  | ROZPOCET | 0 | 0 | 0 | 0 | 0 | 1 | 0 | 4 | -1833673829
| P |  | Poznámka k položce: nákup,doprava,položení,zemní práce, záhozy, napojení do vsakovací jámy, na konci mřížka, napojení pod sklonem | [15 empty] | P | 2
66 | K | IP 62 | dřevěné rošty z tvrdého dřeva cca. lamely 10/4 cm do oblouku cca. 1,50 / 0,70 m | ks | 15 |  | 0 |  |  |  | základní |  |  | 0 | 0 | 0 | 0 | 4 | K | 2 |  |  |  | ROZPOCET | 0 | 0 | 0 | 0 | 0 | 1 | 0 | 4 | 1655600707
| P |  | Poznámka k položce: 1 ks cca. délky 1,50 m, nákup,doprava, montáž na betonový blok, budou vytvořeny do oblouku dle betonového bloku z jednotlivých podélných lamel délky 70 cm pospojovaných za sebou /tvořící jakoby otevřený vějíř), včetně impregnace, hnědý nátěr, RAL barva odolná počasí, včetně uchycení do bloku,zhotovitel dodá výrobní plán, možná úprava rozměrů lamel | [15 empty] | P | 2
67 | K | IP 63 | dřevěné rošty z tvrdého dřeva, lamely cca. 10/4 cm rovné 1,50/0,70 m | ks | 4 |  | 0 |  |  |  | základní |  |  | 0 | 0 | 0 | 0 | 4 | K | 2 |  |  |  | ROZPOCET | 0 | 0 | 0 | 0 | 0 | 1 | 0 | 4 | 1360561312
| P |  | Poznámka k položce: 1 ks délky 1,50 m, nákup,doprava, montáž na betonový blok, včetně impregnace, hnědý nátěr, RAL barva odolná počasí,včetně uchycení do bloku, zhotovitel dodá výrobní plán, možná úprava rozěmrů lamel | [15 empty] | P | 2
| D | 99 | Přesun hmot |  |  |  | 0 | [5 empty] | 0 |  | 0 |  | 0 | 1 | D | 2 |  |  |  | ROZPOCET | [6 empty] | 0
68 | K | 998222011 | Přesun hmot pro pozemní komunikace s krytem z kameniva | t | 710 |  | 0 |  |  |  | základní |  |  | 0 | 0 | 0 | 0 | 4 | K | 3 |  |  |  | ROZPOCET | 0 | 0 | 0 | 0 | 0 | 1 | 0 | 4 | -1911937403
| VV |  | 710 |  | 710 | [13 empty] | VV | 3 | 2 | -1 | 1 | ROZPOCET
69 | K | 998223011 | Přesun hmot pro pozemní komunikace s krytem dlážděným | t | 543 |  | 0 |  |  |  | základní |  |  | 0 | 0 | 0 | 0 | 4 | K | 3 |  |  |  | ROZPOCET | 0 | 0 | 0 | 0 | 0 | 1 | 0 | 4 | -1523158585

## SO 431 - SO 431 Veřejné o...
| List obsahuje: |  | 1) Krycí list soupisu | 2) Rekapitulace |  |  | 3) Soupis prací | Zpět na list: | Rekapitulace stavby
[19 empty] | {A10D1DD9-ACBD-4F6D-8577-CAE675B96706} | [5 empty] | VCH1 | Výkop chodník 1 | m | 34 | 2
[19 empty] | 2 | [5 empty] | VCH1_1 | Výkop chodník 1 | m | 2 | 2
| KRYCÍ LIST SOUPISU | [8 empty] | v --- níže se nacházejí doplnkové a pomocné údaje k sestavám --- v | [8 empty] | False | [5 empty] | VSI1 | Výkop silnice 1 | m | 50 | 2
[25 empty] | VZP1 | Výkop zelený pás 1 | m | 337 | 2
| Stavba: | [23 empty] | VZP1_1 | Výkop zelený pás 1 | m | 69 | 2
Revitalizace parku ¸¸Městské sady¨
Objekt:
SO 431 - SO 431 Veřejné osvětlení, kabel elektro
| KSO: |  | 822 |  |  | CC-CZ: | 2
| Místo: |  | Cheb, ulice Májová |  |  | Datum: | 04.11.2014
| CZ-CPV: |  | 45000000-7 |  |  | CZ-CPA: | 42
| Zadavatel: |  |  |  |  | IČ:
|  | Město Cheb |  |  |  | DIČ:
| Uchazeč: |  |  |  |  | IČ:
DIČ:
| Projektant: |  |  |  |  | IČ:
|  | DSVA s.r.o. |  |  |  | DIČ:
Poznámka:
| Cena bez DPH | [5 empty] | 0
|  |  | Základ daně |  |  | Sazba daně | Výše daně
| DPH | základní | 0 |  |  | 21% | 0
|  | snížená | 0 |  |  | 15% | 0
|  | zákl. přenesená | 0 |  |  | 21% | 0
|  | sníž. přenesená | 0 |  |  | 15% | 0
|  | nulová | 0 |  |  | 0% | 0
| Cena s DPH |  |  | v | CZK |  | 0
REKAPITULACE ČLENĚNÍ SOUPISU PRACÍ
Stavba:
Revitalizace parku ¸¸Městské sady¨
Objekt:
SO 431 - SO 431 Veřejné osvětlení, kabel elektro
Místo: |  |  | Cheb, ulice Májová |  |  | Datum: | 04.11.2014
Zadavatel: |  |  | Město Cheb |  |  | Projektant: | DSVA s.r.o.
Uchazeč:
Kód dílu - Popis | [6 empty] | Cena celkem [CZK]
Náklady soupisu celkem | [6 empty] | 0 | [12 empty] | -1
| PSV - Práce a dodávky PSV | [5 empty] | 0
| M - Veřejné osvětlení | [5 empty] | 0
| 21-M - Elektromontáže | [5 empty] | 0
| 46-M - Zemní práce při extr.mont.pracích | [5 empty] | 0
| 742 - Optické vedení | [5 empty] | 0
SOUPIS PRACÍ
Stavba:
Revitalizace parku ¸¸Městské sady¨
Objekt:
SO 431 - SO 431 Veřejné osvětlení, kabel elektro
Místo: |  |  | Cheb, ulice Májová |  |  | Datum: | 04.11.2014
Zadavatel: |  |  | Město Cheb |  |  | Projektant: | DSVA s.r.o.
Uchazeč:
PČ | Typ | Kód | Popis | MJ | Množství | J.cena [CZK] | Cena celkem [CZK] | Cenová soustava |  | Poznámka | DPH | J. Nh [h] | Nh celkem [h] | J. hmotnost [t] | Hmotnost celkem [t] | J. suť [t] | Suť Celkem [t]
Náklady soupisu celkem | [6 empty] | 0 | [5 empty] | 0 |  | 812.9531 |  | 0 |  | D | -1 | [15 empty] | 0
| D | PSV | Práce a dodávky PSV |  |  |  | 0 | [5 empty] | 0 |  | 812.9531 |  | 0 | 2 | D | 0 |  |  |  | ROZPOCET | [11 empty] | 0
| D | M | Veřejné osvětlení |  |  |  | 0 | [5 empty] | 0 |  | 812.9531 |  | 0 | 3 | D | 1 |  |  |  | ROZPOCET | [11 empty] | 0
| D | 21-M | Elektromontáže |  |  |  | 0 | [5 empty] | 0 |  | 762.8755 |  | 0 | 3 | D | 2 |  |  |  | ROZPOCET | [11 empty] | 0
1 | K | 748711200 | Montáž stožár osvětlení parkový ocelový | kus | 14 |  | 0 | CS ÚRS 2013 01 |  |  | základní |  |  | 0 | 0 | 0 | 0 | 64 | K | 3 |  |  |  | ROZPOCET | [5 empty] | 0 | 0 | 0 | 0 | 0 | 1 | 0 | 64 | -1599309826
| VV |  | Struktura výpočtu: počet kusů | [15 empty] | VV | 3 | 1 | -1 | 0 | ROZPOCET
| VV |  | 14 |  | 14 | [13 empty] | VV | 3 | 2 | -1 | 0 | ROZPOCET
| VV |  | Součet |  | 14 | [13 empty] | VV | 3 | 4 | -1 | 1 | ROZPOCET
2 | M | IP-001 | stožár ocel. bezpatic. 2st. l=5,3m (108/76), manžeta, žár. Zn typ JOSM 45-DV | ks | 9 |  | 0 |  |  |  | základní |  |  | 44 | 396 | 0 | 0 | 256 | M | 3 |  |  |  | ROZPOCET | [5 empty] | 0 | 0 | 0 | 0 | 0 | 1 | 0 | 64 | 1839487417
| P |  | Poznámka k položce: Doporučený typ. | [15 empty] | P | 3
| VV |  | Struktura výpočtu: počet kusů | [15 empty] | VV | 3 | 1 | -1 | 0 | ROZPOCET
| VV |  | 9 |  | 9 | [13 empty] | VV | 3 | 2 | -1 | 0 | ROZPOCET
| VV |  | Součet |  | 9 | [13 empty] | VV | 3 | 4 | -1 | 1 | ROZPOCET
3 | M | IP-002 | stožár AL, přírubový, kulatý, kónický, výška 5m, RAL + kotevní rošt, svorkovnice IP54, pojistka | ks | 5 |  | 0 |  |  |  | základní |  |  | 47 | 235 | 0 | 0 | 256 | M | 3 |  |  |  | ROZPOCET | [5 empty] | 0 | 0 | 0 | 0 | 0 | 1 | 0 | 64 | 1846071338
| VV |  | Struktura výpočtu: počet kusů | [15 empty] | VV | 3 | 1 | -1 | 0 | ROZPOCET
| VV |  | 5 |  | 5 | [13 empty] | VV | 3 | 2 | -1 | 0 | ROZPOCET
| VV |  | Součet |  | 5 | [13 empty] | VV | 3 | 4 | -1 | 1 | ROZPOCET
4 | K | 748741000 | Montáž elektrovýzbroj stožáru 1 okruh | kus | 13 |  | 0 | CS ÚRS 2013 01 |  |  | základní |  |  | 0 | 0 | 0 | 0 | 64 | K | 3 |  |  |  | ROZPOCET | [5 empty] | 0 | 0 | 0 | 0 | 0 | 1 | 0 | 64 | -1990329059
| VV |  | Struktura výpočtu: počet kusů | [15 empty] | VV | 3 | 1 | -1 | 0 | ROZPOCET
| VV |  | 13 |  | 13 | [13 empty] | VV | 3 | 2 | -1 | 0 | ROZPOCET
| VV |  | Součet |  | 13 | [13 empty] | VV | 3 | 4 | -1 | 1 | ROZPOCET
5 | M | IP-003 | stožárová výzbroj průběžná pro prům 16 Cu s pojistk. držákem s pojistkou F 4 A, 250V | ks | 9 |  | 0 |  |  |  | základní |  |  | 0.495 | 4.455 | 0 | 0 | 256 | M | 3 |  |  |  | ROZPOCET | [5 empty] | 0 | 0 | 0 | 0 | 0 | 1 | 0 | 64 | -1631061419
| VV |  | Struktura výpočtu: počet kusů | [15 empty] | VV | 3 | 1 | -1 | 0 | ROZPOCET
| VV |  | 9 |  | 9 | [13 empty] | VV | 3 | 2 | -1 | 0 | ROZPOCET
| VV |  | Součet |  | 9 | [13 empty] | VV | 3 | 4 | -1 | 1 | ROZPOCET
6 | M | IP-003.1 | stožárová výzbroj průběžná pro prům 16 Cu s pojistk. držákem s 2x pojistka F 4 A, 250V | ks | 2 |  | 0 |  |  |  | základní |  |  | 0.495 | 0.99 | 0 | 0 | 256 | M | 3 |  |  |  | ROZPOCET | [5 empty] | 0 | 0 | 0 | 0 | 0 | 1 | 0 | 64 | 825688458
| VV |  | Struktura výpočtu: počet kusů | [15 empty] | VV | 3 | 1 | -1 | 0 | ROZPOCET
| VV |  | 2 |  | 2 | [13 empty] | VV | 3 | 2 | -1 | 0 | ROZPOCET
| VV |  | Součet |  | 2 | [13 empty] | VV | 3 | 4 | -1 | 1 | ROZPOCET
7 | M | IP-004 | stožárová výzbroj odbočná pro prům. 16 Cu s pojistk. držákem s pojistkou F 4 A, 250V | ks | 4 |  | 0 |  |  |  | základní |  |  | 0.495 | 1.98 | 0 | 0 | 256 | M | 3 |  |  |  | ROZPOCET | [5 empty] | 0 | 0 | 0 | 0 | 0 | 1 | 0 | 64 | 1293565111
| VV |  | Struktura výpočtu: počet kusů | [15 empty] | VV | 3 | 1 | -1 | 0 | ROZPOCET
| VV |  | 4 |  | 4 | [13 empty] | VV | 3 | 2 | -1 | 0 | ROZPOCET
| VV |  | Součet |  | 4 | [13 empty] | VV | 3 | 4 | -1 | 1 | ROZPOCET
8 | K | 748132400 | Montáž svítidlo výbojkové průmyslové stropní na sloupek parkový | kus | 9 |  | 0 | CS ÚRS 2013 01 |  |  | základní |  |  | 0 | 0 | 0 | 0 | 64 | K | 3 |  |  |  | ROZPOCET | [5 empty] | 0 | 0 | 0 | 0 | 0 | 1 | 0 | 64 | 677987509
| VV |  | Struktura výpočtu: počet kusů | [15 empty] | VV | 3 | 1 | -1 | 0 | ROZPOCET
| VV |  | 9 |  | 9 | [13 empty] | VV | 3 | 2 | -1 | 0 | ROZPOCET
| VV |  | Součet |  | 9 | [13 empty] | VV | 3 | 4 | -1 | 1 | ROZPOCET
9 | M | IP-006 | dekorativní svítidlo 50W, rotač. sym. vyzař. fotom., typ Pilzleuchte 50E | ks | 9 |  | 0 |  |  |  | základní |  |  | 6.9 | 62.1 | 0 | 0 | 256 | M | 3 |  |  |  | ROZPOCET | [5 empty] | 0 | 0 | 0 | 0 | 0 | 1 | 0 | 64 | 632717667
| P |  | Poznámka k položce: Doporučený typ | [15 empty] | P | 3
| VV |  | Struktura výpočtu: počet kusů | [15 empty] | VV | 3 | 1 | -1 | 0 | ROZPOCET
| VV |  | 9 |  | 9 | [13 empty] | VV | 3 | 2 | -1 | 0 | ROZPOCET
| VV |  | Součet |  | 9 | [13 empty] | VV | 3 | 4 | -1 | 1 | ROZPOCET
10 | M | IP-006.1 | refraktor dekorativního svítidla Pilzleuchte | ks | 9 |  | 0 |  |  |  | základní |  |  | 6.9 | 62.1 | 0 | 0 | 256 | M | 3 |  |  |  | ROZPOCET | [5 empty] | 0 | 0 | 0 | 0 | 0 | 1 | 0 | 64 | 754324289
| P |  | Poznámka k položce: Doporučený typ | [15 empty] | P | 3
| VV |  | Struktura výpočtu: počet kusů | [15 empty] | VV | 3 | 1 | -1 | 0 | ROZPOCET
| VV |  | 9 |  | 9 | [13 empty] | VV | 3 | 2 | -1 | 0 | ROZPOCET
| VV |  | Součet |  | 9 | [13 empty] | VV | 3 | 4 | -1 | 1 | ROZPOCET
11 | M | IP-005 | svítidlo BDS670 ECO80-2S/740 PSU II MDS 60, diffusing plate DF | ks | 5 |  | 0 |  |  |  | základní |  |  | 0 | 0 | 0 | 0 | 256 | M | 3 |  |  |  | ROZPOCET | [5 empty] | 0 | 0 | 0 | 0 | 0 | 1 | 0 | 64 | -1785693170
| P |  | Poznámka k položce: Doporučený typ. | [15 empty] | P | 3
| VV |  | Struktura výpočtu: počet kusů | [15 empty] | VV | 3 | 1 | -1 | 0 | ROZPOCET
| VV |  | 5 |  | 5 | [13 empty] | VV | 3 | 2 | -1 | 0 | ROZPOCET
| VV |  | Součet |  | 5 | [13 empty] | VV | 3 | 4 | -1 | 1 | ROZPOCET
12 | M | IP-008 | vysokotaká sodíková výbojka typ NAV E 50, S4Y | ks | 9 |  | 0 |  |  |  | základní |  |  | 0 | 0 | 0 | 0 | 256 | M | 3 |  |  |  | ROZPOCET | [5 empty] | 0 | 0 | 0 | 0 | 0 | 1 | 0 | 64 | 1172608363
| P |  | Poznámka k položce: Doporučený typ. | [15 empty] | P | 3
| VV |  | Struktura výpočtu: počet kusů | [15 empty] | VV | 3 | 1 | -1 | 0 | ROZPOCET
| VV |  | 9 |  | 9 | [13 empty] | VV | 3 | 2 | -1 | 0 | ROZPOCET
| VV |  | Součet |  | 9 | [13 empty] | VV | 3 | 4 | -1 | 1 | ROZPOCET
13 | M | IP-007 | vysokotaká sodíková výbojka typ NAV T 50, S4Y | ks | 5 |  | 0 |  |  |  | základní |  |  | 0 | 0 | 0 | 0 | 256 | M | 3 |  |  |  | ROZPOCET | [5 empty] | 0 | 0 | 0 | 0 | 0 | 1 | 0 | 64 | 1014058510
| P |  | Poznámka k položce: Doporučený typ. | [15 empty] | P | 3
| VV |  | Struktura výpočtu: počet kusů | [15 empty] | VV | 3 | 1 | -1 | 0 | ROZPOCET
| VV |  | 5 |  | 5 | [13 empty] | VV | 3 | 2 | -1 | 1 | ROZPOCET
| VV |  | Součet |  | 5 | [13 empty] | VV | 3 | 4 | -1 | 0 | ROZPOCET
14 | K | IP-009 | Instalace zemního svítidla včetně zapojení vodičů | ks | 5 |  | 0 |  |  |  | základní |  |  | 0 | 0 | 0 | 0 | 64 | K | 3 |  |  |  | ROZPOCET | [5 empty] | 0 | 0 | 0 | 0 | 0 | 1 | 0 | 64 | 1929002020
| VV |  | Struktura výpočtu: počet kusů | [15 empty] | VV | 3 | 1 | -1 | 0 | ROZPOCET
| VV |  | 5 |  | 5 | [13 empty] | VV | 3 | 2 | -1 | 0 | ROZPOCET
| VV |  | Součet |  | 5 | [13 empty] | VV | 3 | 4 | -1 | 1 | ROZPOCET
15 | M | IP-020 | zemní svítidlo typ Disano 1852 Floor, včetně výbojky CDM-T 35W, kód 530020-00 | m | 3 |  | 0 |  |  |  | základní |  |  | 0 | 0 | 0 | 0 | 256 | M | 3 |  |  |  | ROZPOCET | [5 empty] | 0 | 0 | 0 | 0 | 0 | 1 | 0 | 64 | 165754874
| P |  | Poznámka k položce: Doporučený typ. | [15 empty] | P | 3
| VV |  | Struktura výpočtu: počet kusů | [15 empty] | VV | 3 | 1 | -1 | 0 | ROZPOCET
| VV |  | 3 |  | 3 | [13 empty] | VV | 3 | 2 | -1 | 0 | ROZPOCET
| VV |  | Součet |  | 3 | [13 empty] | VV | 3 | 4 | -1 | 1 | ROZPOCET
16 | M | IP-032 | zemní svítidlo Enika typ Cricket 168+/C EW 96, G24q-1, 10W | ks | 2 |  | 0 |  |  |  | základní |  |  | 0 | 0 | 0 | 0 | 256 | M | 3 |  |  |  | ROZPOCET | [5 empty] | 0 | 0 | 0 | 0 | 0 | 1 | 0 | 64 | 2009770215
| P |  | Poznámka k položce: Doporučený typ. | [15 empty] | P | 3
| VV |  | Struktura výpočtu: počet kusů | [15 empty] | VV | 3 | 1 | -1 | 0 | ROZPOCET
| VV |  | 2 |  | 2 | [13 empty] | VV | 3 | 2 | -1 | 0 | ROZPOCET
| VV |  | Součet |  | 2 | [13 empty] | VV | 3 | 4 | -1 | 1 | ROZPOCET
17 | K | IP-031 | montáž kabelového T-konektoru | ks | 3 |  | 0 |  |  |  | základní |  |  | 0 | 0 | 0 | 0 | 64 | K | 3 |  |  |  | ROZPOCET | [5 empty] | 0 | 0 | 0 | 0 | 0 | 1 | 0 | 64 | -1976537523
| VV |  | Struktura výpočtu: počet kusů | [15 empty] | VV | 3 | 1 | -1 | 0 | ROZPOCET
| VV |  | 3 |  | 3 | [13 empty] | VV | 3 | 2 | -1 | 0 | ROZPOCET
| VV |  | Součet |  | 3 | [13 empty] | VV | 3 | 4 | -1 | 1 | ROZPOCET
18 | M | IP-030 | kabelový T-spojovací konektor Disano 399, kód 993837-00 | ks | 3 |  | 0 |  |  |  | základní |  |  | 0 | 0 | 0 | 0 | 256 | M | 3 |  |  |  | ROZPOCET | [5 empty] | 0 | 0 | 0 | 0 | 0 | 1 | 0 | 64 | 292496997
| P |  | Poznámka k položce: Doporučený typ. | [15 empty] | P | 3
| VV |  | Struktura výpočtu: počet kusů | [15 empty] | VV | 3 | 1 | -1 | 0 | ROZPOCET
| VV |  | 3 |  | 3 | [13 empty] | VV | 3 | 2 | -1 | 0 | ROZPOCET
| VV |  | Součet |  | 3 | [13 empty] | VV | 3 | 4 | -1 | 1 | ROZPOCET
19 | M | IP-033 | kompaktní zářivka Philips typ Master PL-C 10W/840/4P | Ks | 2 |  | 0 |  |  |  | základní |  |  | 0 | 0 | 0 | 0 | 256 | M | 3 |  |  |  | ROZPOCET | [5 empty] | 0 | 0 | 0 | 0 | 0 | 1 | 0 | 64 | 611085818
| P |  | Poznámka k položce: Doporučený typ. | [15 empty] | P | 3
| VV |  | Struktura výpočtu: počet kusů | [15 empty] | VV | 3 | 1 | -1 | 0 | ROZPOCET
| VV |  | 2 |  | 2 | [13 empty] | VV | 3 | 2 | -1 | 0 | ROZPOCET
| VV |  | Součet |  | 2 | [13 empty] | VV | 3 | 4 | -1 | 1 | ROZPOCET
20 | K | 744431300 | Montáž kabel Cu sk.1 do 1 kV do 1,00 kg uložený volně | m | 364 |  | 0 | CS ÚRS 2013 01 |  |  | základní |  |  | 0 | 0 | 0 | 0 | 64 | K | 3 |  |  |  | ROZPOCET | [5 empty] | 0 | 0 | 0 | 0 | 0 | 1 | 0 | 64 | -1563250804
| VV |  | Struktura výpočtu: změřeno v digitální verzi PD funkcí na měření délek | [15 empty] | VV | 3 | 1 | -1 | 0 | ROZPOCET
| VV |  | 364 |  | 364 | [13 empty] | VV | 3 | 2 | -1 | 0 | ROZPOCET
| VV |  | Součet |  | 364 | [13 empty] | VV | 3 | 4 | -1 | 1 | ROZPOCET
21 | M | 341110760 | kabel silový s Cu jádrem CYKY 4x10 mm2 | m | 364 |  | 0 | CS ÚRS 2013 01 |  |  | základní |  |  | 0.000626 | 0.22786 | 0 | 0 | 256 | M | 3 |  |  |  | ROZPOCET | [5 empty] | 0 | 0 | 0 | 0 | 0 | 1 | 0 | 64 | -1000517702
| VV |  | Struktura výpočtu: změřeno v digitální verzi PD funkcí na měření délek | [15 empty] | VV | 3 | 1 | -1 | 0 | ROZPOCET
| VV |  | 364 |  | 364 | [13 empty] | VV | 3 | 2 | -1 | 0 | ROZPOCET
| VV |  | Součet |  | 364 | [13 empty] | VV | 3 | 4 | -1 | 1 | ROZPOCET
22 | K | 744431100 | Montáž kabel Cu sk.1 do 1 kV do 0,40 kg uložený volně | m | 84 |  | 0 | CS ÚRS 2013 01 |  |  | základní |  |  | 0 | 0 | 0 | 0 | 64 | K | 3 |  |  |  | ROZPOCET | [5 empty] | 0 | 0 | 0 | 0 | 0 | 1 | 0 | 64 | 1988750037
| VV |  | Struktura výpočtu: změřeno v digitální verzi PD funkcí na měření délek | [15 empty] | VV | 3 | 1 | -1 | 0 | ROZPOCET
| VV |  | 84 |  | 84 | [13 empty] | VV | 3 | 2 | -1 | 0 | ROZPOCET
| VV |  | Součet |  | 84 | [13 empty] | VV | 3 | 4 | -1 | 1 | ROZPOCET
23 | M | 341110300 | kabel silový s Cu jádrem CYKY 3x1,5 mm2 | m | 84 |  | 0 | CS ÚRS 2013 01 |  |  | základní |  |  | 0.000119 | 0.009996 | 0 | 0 | 256 | M | 3 |  |  |  | ROZPOCET | [5 empty] | 0 | 0 | 0 | 0 | 0 | 1 | 0 | 64 | 539812957
| VV |  | Struktura výpočtu: změřeno v digitální verzi PD funkcí na měření délek | [15 empty] | VV | 3 | 1 | -1 | 0 | ROZPOCET
| VV |  | 84 |  | 84 | [13 empty] | VV | 3 | 2 | -1 | 0 | ROZPOCET
| VV |  | Součet |  | 84 | [13 empty] | VV | 3 | 4 | -1 | 1 | ROZPOCET
24 | K | 210802631 | Montáž měděných vodičů CGTG, CGTU do 1 kV 3x1,50 mm2 uložených volně | m | 70 |  | 0 | CS ÚRS 2013 01 |  |  | základní |  |  | 0 | 0 | 0 | 0 | 64 | K | 3 |  |  |  | ROZPOCET | [5 empty] | 0 | 0 | 0 | 0 | 0 | 1 | 0 | 64 | -460198022
| VV |  | Struktura výpočtu: změřeno v digitální verzi PD funkcí na měření délek | [15 empty] | VV | 3 | 1 | -1 | 0 | ROZPOCET
| VV |  | 70 |  | 70 | [13 empty] | VV | 3 | 2 | -1 | 0 | ROZPOCET
| VV |  | Součet |  | 70 | [13 empty] | VV | 3 | 4 | -1 | 1 | ROZPOCET
25 | M | 341601000 | šňůra těžká s Cu jádrem H07RN-F 3x1,50 mm2 | m | 70 |  | 0 | CS ÚRS 2013 01 |  |  | základní |  |  | 0.00018 | 0.0126 | 0 | 0 | 128 | M | 3 |  |  |  | ROZPOCET | [5 empty] | 0 | 0 | 0 | 0 | 0 | 1 | 0 | 128 | -1937175597
| VV |  | Struktura výpočtu: změřeno v digitální verzi PD funkcí na měření délek | [15 empty] | VV | 3 | 1 | -1 | 0 | ROZPOCET
| VV |  | 70 |  | 70 | [13 empty] | VV | 3 | 2 | -1 | 0 | ROZPOCET
| VV |  | Součet |  | 70 | [13 empty] | VV | 3 | 4 | -1 | 1 | ROZPOCET
26 | K | 746212140 | Ukončení vodič izolovaný do 10 mm2 na svorkovnici | kus | 120 |  | 0 | CS ÚRS 2013 01 |  |  | základní |  |  | 0 | 0 | 0 | 0 | 64 | K | 3 |  |  |  | ROZPOCET | [5 empty] | 0 | 0 | 0 | 0 | 0 | 1 | 0 | 64 | -789163422
| VV |  | Struktura výpočtu: počet kusů | [15 empty] | VV | 3 | 1 | -1 | 0 | ROZPOCET
| VV |  | 30*4 |  | 120 | [13 empty] | VV | 3 | 2 | -1 | 0 | ROZPOCET
| VV |  | Součet |  | 120 | [13 empty] | VV | 3 | 4 | -1 | 1 | ROZPOCET
27 | K | 746212110 | Ukončení vodič izolovaný do 2,5 mm2 na svorkovnici | kus | 84 |  | 0 | CS ÚRS 2013 01 |  |  | základní |  |  | 0 | 0 | 0 | 0 | 64 | K | 3 |  |  |  | ROZPOCET | [5 empty] | 0 | 0 | 0 | 0 | 0 | 1 | 0 | 64 | -324541993
| VV |  | Struktura výpočtu: počet kusů | [15 empty] | VV | 3 | 1 | -1 | 0 | ROZPOCET
| VV |  | 28*3 |  | 84 | [13 empty] | VV | 3 | 2 | -1 | 0 | ROZPOCET
| VV |  | Součet |  | 84 | [13 empty] | VV | 3 | 4 | -1 | 1 | ROZPOCET
28 | K | 748132400-D | Demontáž svítidlo výbojkové průmyslové stropní na sloupek parkový | kus | 4 |  | 0 | CS ÚRS 2013 01 |  |  | základní |  |  | 0 | 0 | 0 | 0 | 16 | K | 3 |  |  |  | ROZPOCET | [5 empty] | 0 | 0 | 0 | 0 | 0 | 1 | 0 | 16 | 1051224792
| VV |  | Struktura výpočtu: počet kusů | [15 empty] | VV | 3 | 1 | -1 | 0 | ROZPOCET
| VV |  | 4 |  | 4 | [13 empty] | VV | 3 | 2 | -1 | 0 | ROZPOCET
| VV |  | Součet |  | 4 | [13 empty] | VV | 3 | 4 | -1 | 1 | ROZPOCET
29 | K | 748711200-D | Demontáž stožár osvětlení parkový ocelový | kus | 4 |  | 0 | CS ÚRS 2013 01 |  |  | základní |  |  | 0 | 0 | 0 | 0 | 16 | K | 3 |  |  |  | ROZPOCET | [5 empty] | 0 | 0 | 0 | 0 | 0 | 1 | 0 | 16 | 62137453
| VV |  | Struktura výpočtu: počet kusů | [15 empty] | VV | 3 | 1 | -1 | 0 | ROZPOCET
| VV |  | 4 |  | 4 | [13 empty] | VV | 3 | 2 | -1 | 0 | ROZPOCET
| VV |  | Součet |  | 4 | [13 empty] | VV | 3 | 4 | -1 | 1 | ROZPOCET
30 | K | 748741000-D | Demontáž elektrovýzbroj stožáru 1 okruh | kus | 5 |  | 0 | CS ÚRS 2013 01 |  |  | základní |  |  | 0 | 0 | 0 | 0 | 16 | K | 3 |  |  |  | ROZPOCET | [5 empty] | 0 | 0 | 0 | 0 | 0 | 1 | 0 | 16 | 413734692
| VV |  | Struktura výpočtu: počet kusů | [15 empty] | VV | 3 | 1 | -1 | 0 | ROZPOCET
| VV |  | 5 |  | 5 | [13 empty] | VV | 3 | 2 | -1 | 0 | ROZPOCET
| VV |  | Součet |  | 5 | [13 empty] | VV | 3 | 4 | -1 | 1 | ROZPOCET
31 | K | 746212140-D | Demontáž - Ukončení vodič izolovaný do 10 mm2 na svorkovnici | kus | 48 |  | 0 | CS ÚRS 2013 01 |  |  | základní |  |  | 0 | 0 | 0 | 0 | 64 | K | 3 |  |  |  | ROZPOCET | [5 empty] | 0 | 0 | 0 | 0 | 0 | 1 | 0 | 64 | 836661380
| VV |  | Struktura výpočtu: počet kusů | [15 empty] | VV | 3 | 1 | -1 | 0 | ROZPOCET
| VV |  | 12*4 |  | 48 | [13 empty] | VV | 3 | 2 | -1 | 0 | ROZPOCET
| VV |  | Součet |  | 48 | [13 empty] | VV | 3 | 4 | -1 | 1 | ROZPOCET
32 | K | 746212110-D | Demontáž - Ukončení vodič izolovaný do 2,5 mm2 na svorkovnici | kus | 27 |  | 0 | CS ÚRS 2013 01 |  |  | základní |  |  | 0 | 0 | 0 | 0 | 64 | K | 3 |  |  |  | ROZPOCET | [5 empty] | 0 | 0 | 0 | 0 | 0 | 1 | 0 | 64 | 1822850739
| VV |  | Struktura výpočtu: počet kusů | [15 empty] | VV | 3 | 1 | -1 | 0 | ROZPOCET
| VV |  | 9*3 |  | 27 | [13 empty] | VV | 3 | 2 | -1 | 0 | ROZPOCET
| VV |  | Součet |  | 27 | [13 empty] | VV | 3 | 4 | -1 | 1 | ROZPOCET
33 | K | 745431130-D | Demontáž kabel Al sk.1 do 1 kV do 1,00 kg uložený volně | m | 298 |  | 0 | CS ÚRS 2013 01 |  |  | základní |  |  | 0 | 0 | 0 | 0 | 64 | K | 3 |  |  |  | ROZPOCET | [5 empty] | 0 | 0 | 0 | 0 | 0 | 1 | 0 | 64 | -856699627
| VV |  | Struktura výpočtu: změřeno v digitální verzi PD funkcí na měření délek | [15 empty] | VV | 3 | 1 | -1 | 0 | ROZPOCET
| VV |  | 298 |  | 298 | [13 empty] | VV | 3 | 2 | -1 | 0 | ROZPOCET
| VV |  | Součet |  | 298 | [13 empty] | VV | 3 | 4 | -1 | 1 | ROZPOCET
34 | K | 745439910-D | Demontáž kabel Al do 1 kV do 0,40 kg uložený volně jmenovitě neuvedený | m | 16 |  | 0 | CS ÚRS 2013 01 |  |  | základní |  |  | 0 | 0 | 0 | 0 | 64 | K | 3 |  |  |  | ROZPOCET | [5 empty] | 0 | 0 | 0 | 0 | 0 | 1 | 0 | 64 | -460977129
| VV |  | Struktura výpočtu: změřeno v digitální verzi PD funkcí na měření délek | [15 empty] | VV | 3 | 1 | -1 | 0 | ROZPOCET
| VV |  | 16 |  | 16 | [13 empty] | VV | 3 | 2 | -1 | 0 | ROZPOCET
| VV |  | Součet |  | 16 | [13 empty] | VV | 3 | 4 | -1 | 1 | ROZPOCET
35 | K | 065002000 | Mimostaveništní doprava materiálů | Kč | 1 |  | 0 | CS ÚRS 2013 01 |  |  | základní |  |  | 0 | 0 | 0 | 0 | 1024 | K | 3 |  |  |  | ROZPOCET | [5 empty] | 0 | 0 | 0 | 0 | 0 | 1 | 0 | 1024 | -1672639056
| VV |  | Doprava stožárů svítidel atd. | [15 empty] | VV | 3 | 1 | -1 | 0 | ROZPOCET
| VV |  | 1 |  | 1 | [13 empty] | VV | 3 | 2 | -1 | 0 | ROZPOCET
| VV |  | Součet |  | 1 | [13 empty] | VV | 3 | 4 | -1 | 1 | ROZPOCET
36 | M | IP-020.1 | drobný materiál | ks | 1 |  | 0 |  |  |  | základní |  |  | 0 | 0 | 0 | 0 | 1024 | M | 3 |  |  |  | ROZPOCET | [5 empty] | 0 | 0 | 0 | 0 | 0 | 1 | 0 | 1024 | 1045418107
| VV |  | Drobný materiál % z ceny materiálu | [15 empty] | VV | 3 | 1 | -1 | 0 | ROZPOCET
| VV |  | 1 |  | 1 | [13 empty] | VV | 3 | 2 | -1 | 0 | ROZPOCET
| VV |  | Součet |  | 1 | [13 empty] | VV | 3 | 4 | -1 | 1 | ROZPOCET
37 | K | 740991300 | Celková prohlídka elektrického rozvodu a zařízení do 1 milionu Kč | kus | 1 |  | 0 | CS ÚRS 2013 01 |  |  | základní |  |  | 0 | 0 | 0 | 0 | 16 | K | 3 |  |  |  | ROZPOCET | [5 empty] | 0 | 0 | 0 | 0 | 0 | 1 | 0 | 16 | 836670907
| VV |  | Revize elektro | [15 empty] | VV | 3 | 1 | -1 | 0 | ROZPOCET
| VV |  | 1 |  | 1 | [13 empty] | VV | 3 | 2 | -1 | 0 | ROZPOCET
| VV |  | Součet |  | 1 | [13 empty] | VV | 3 | 4 | -1 | 1 | ROZPOCET
| D | 46-M | Zemní práce při extr.mont.pracích |  |  |  | 0 | [5 empty] | 0 |  | 50.0777 |  | 0 | 3 | D | 2 |  |  |  | ROZPOCET | [11 empty] | 0
38 | M | IP-011 | Vytýčení pozice nového světelného bodu | ks | 14 |  | 0 |  |  |  | základní |  |  | 0 | 0 | 0 | 0 | 256 | M | 3 |  |  |  | ROZPOCET | [5 empty] | 0 | 0 | 0 | 0 | 0 | 1 | 0 | 64 | -498493676
| VV |  | Struktura výpočtu: počet kusů | [15 empty] | VV | 3 | 1 | -1 | 0 | ROZPOCET
| VV |  | 14 |  | 14 | [13 empty] | VV | 3 | 2 | -1 | 0 | ROZPOCET
| VV |  | Součet |  | 14 | [13 empty] | VV | 3 | 4 | -1 | 1 | ROZPOCET
39 | M | IP-012 | Vytýčení trasy kabelového vedení | m | 421 |  | 0 |  |  |  | základní |  |  | 0 | 0 | 0 | 0 | 256 | M | 3 |  |  |  | ROZPOCET | [5 empty] | 0 | 0 | 0 | 0 | 0 | 1 | 0 | 64 | -228721338
| VV |  | Struktura výpočtu: změřeno v digitální verzi PD funkcí na měření délek | [15 empty] | VV | 3 | 1 | -1 | 0 | ROZPOCET
| VV |  | 421 |  | 421 | [13 empty] | VV | 3 | 2 | -1 | 0 | ROZPOCET
| VV |  | Součet |  | 421 | [13 empty] | VV | 3 | 4 | -1 | 1 | ROZPOCET
40 | K | 460050803 | Hloubení nezapažených jam pro stožáry ostatních typů ručně v hornině tř 3 | m3 | 0.2 |  | 0 | CS ÚRS 2013 01 |  |  | základní |  |  | 0 | 0 | 0 | 0 | 64 | K | 3 |  |  |  | ROZPOCET | [5 empty] | 0 | 0 | 0 | 0 | 0 | 1 | 0 | 64 | 1140941734
| VV |  | Odkopání stávající stožárové patky | [15 empty] | VV | 3 | 1 | -1 | 0 | ROZPOCET
| VV |  | 0,5*0,5*0,8*1 |  | 0.2 | [13 empty] | VV | 3 | 2 | -1 | 0 | ROZPOCET
| VV |  | Součet |  | 0.2 | [13 empty] | VV | 3 | 4 | -1 | 1 | ROZPOCET
41 | K | 460200283 | Hloubení kabelových nezapažených rýh ručně š 50 cm, hl 100 cm, v hornině tř 3 | m | 50 |  | 0 | CS ÚRS 2013 01 |  |  | základní |  |  | 0 | 0 | 0 | 0 | 64 | K | 3 |  |  |  | ROZPOCET | [5 empty] | 0 | 0 | 0 | 0 | 0 | 1 | 0 | 64 | -437876286
| VV |  | Struktura výpočtu: změřeno v digitální verzi PD funkcí na měření délek (výkop silnice) | [15 empty] | VV | 3 | 1 | -1 | 0 | ROZPOCET
| VV | VSI1 | 50 |  | 50 | [13 empty] | VV | 3 | 2 | -1 | 0 | ROZPOCET
| VV |  | Součet |  | 50 | [13 empty] | VV | 3 | 4 | -1 | 1 | ROZPOCET
42 | K | 460200163 | Hloubení kabelových nezapažených rýh ručně š 35 cm, hl 80 cm, v hornině tř 3 | m | 338 |  | 0 | CS ÚRS 2013 01 |  |  | základní |  |  | 0 | 0 | 0 | 0 | 64 | K | 3 |  |  |  | ROZPOCET | [5 empty] | 0 | 0 | 0 | 0 | 0 | 1 | 0 | 64 | -2034889180
| VV |  | Struktura výpočtu: změřeno v digitální verzi PD funkcí na měření délek (výkop zelený pás+odkopání stávajícího SB) | [15 empty] | VV | 3 | 1 | -1 | 0 | ROZPOCET
| VV |  | 1 |  | 1 | [13 empty] | VV | 3 | 2 | -1 | 0 | ROZPOCET
| VV | VZP1 | 337 |  | 337 | [13 empty] | VV | 3 | 2 | -1 | 0 | ROZPOCET
| VV |  | Součet |  | 338 | [13 empty] | VV | 3 | 4 | -1 | 1 | ROZPOCET
43 | K | 460200123 | Hloubení kabelových nezapažených rýh ručně š 35 cm, hl 40 cm, v hornině tř 3 | m | 34 |  | 0 | CS ÚRS 2013 01 |  |  | základní |  |  | 0 | 0 | 0 | 0 | 64 | K | 3 |  |  |  | ROZPOCET | [5 empty] | 0 | 0 | 0 | 0 | 0 | 1 | 0 | 64 | -1196869155
| VV |  | Struktura výpočtu: změřeno v digitální verzi PD funkcí na měření délek (výkop chodník) | [15 empty] | VV | 3 | 1 | -1 | 0 | ROZPOCET
| VV | VCH1 | 34 |  | 34 | [13 empty] | VV | 3 | 2 | -1 | 0 | ROZPOCET
| VV |  | Součet |  | 34 | [13 empty] | VV | 3 | 4 | -1 | 1 | ROZPOCET
44 | K | 460421182 | Lože kabelů z písku nebo štěrkopísku tl 10 cm nad kabel, kryté plastovou folií, š lože do 50 cm | m | 337 |  | 0 | CS ÚRS 2013 01 |  |  | základní |  |  | 0.06279 | 21.1602 | 0 | 0 | 64 | K | 3 |  |  |  | ROZPOCET | [5 empty] | 0 | 0 | 0 | 0 | 0 | 1 | 0 | 64 | 18814991
| VV |  | Struktura výpočtu: výkop v zeleném pásu | [15 empty] | VV | 3 | 1 | -1 | 0 | ROZPOCET
| VV |  | VZP1 |  | 337 | [13 empty] | VV | 3 | 2 | -1 | 0 | ROZPOCET
| VV |  | Součet |  | 337 | [13 empty] | VV | 3 | 4 | -1 | 1 | ROZPOCET
45 | M | IP-009 | výstražná fólie do výkopu červená | m | 337 |  | 0 |  |  |  | základní |  |  | 0 | 0 | 0 | 0 | 128 | M | 3 |  |  |  | ROZPOCET | [5 empty] | 0 | 0 | 0 | 0 | 0 | 1 | 0 | 128 | 1714887962
| VV |  | Struktura výpočtu: výkop v zeleném pásu | [15 empty] | VV | 3 | 1 | -1 | 0 | ROZPOCET
| VV |  | VZP1 |  | 337 | [13 empty] | VV | 3 | 2 | -1 | 0 | ROZPOCET
| VV |  | Součet |  | 337 | [13 empty] | VV | 3 | 4 | -1 | 1 | ROZPOCET
46 | K | 460421172 | Lože kabelů z písku nebo štěrkopísku tl 10 cm nad kabel, kryté plastovou deskou, š lože do 50 cm | m | 34 |  | 0 | CS ÚRS 2013 01 |  |  | základní |  |  | 0.06265 | 2.1301 | 0 | 0 | 64 | K | 3 |  |  |  | ROZPOCET | [5 empty] | 0 | 0 | 0 | 0 | 0 | 1 | 0 | 64 | 1594666231
| VV |  | Struktura výpočtu: výkop v chodníku | [15 empty] | VV | 3 | 1 | -1 | 0 | ROZPOCET
| VV |  | VCH1 |  | 34 | [13 empty] | VV | 3 | 2 | -1 | 0 | ROZPOCET
| VV |  | Součet |  | 34 | [13 empty] | VV | 3 | 4 | -1 | 1 | ROZPOCET
47 | M | 345751030 | deska kabelová krycí DEKAB 200/2 PVC červená | m | 34 |  | 0 | CS ÚRS 2013 01 |  |  | základní |  |  | 0.00052 | 0.01768 | 0 | 0 | 128 | M | 3 |  |  |  | ROZPOCET | [5 empty] | 0 | 0 | 0 | 0 | 0 | 1 | 0 | 128 | 1011536767
| P |  | Poznámka k položce: Doporučený typ. | [15 empty] | P | 3
| VV |  | Struktura výpočtu: výkop v chodníku | [15 empty] | VV | 3 | 1 | -1 | 0 | ROZPOCET
| VV |  | VCH1 |  | 34 | [13 empty] | VV | 3 | 2 | -1 | 0 | ROZPOCET
| VV |  | Součet |  | 34 | [13 empty] | VV | 3 | 4 | -1 | 1 | ROZPOCET
48 | K | 460080012 | Základové konstrukce z monolitického betonu C 8/10 bez bednění | m3 | 5 |  | 0 | CS ÚRS 2013 01 |  |  | základní |  |  | 2.2563 | 11.2817 | 0 | 0 | 64 | K | 3 |  |  |  | ROZPOCET | [5 empty] | 0 | 0 | 0 | 0 | 0 | 1 | 0 | 64 | 966285569
| VV |  | Struktura výpočtu: změřeno v digitální verzi PD funkcí na měření délek (výkop silnice * objem obetonování) | [15 empty] | VV | 3 | 1 | -1 | 0 | ROZPOCET
| VV |  | 50*0,1 |  | 5 | [13 empty] | VV | 3 | 2 | -1 | 0 | ROZPOCET
| VV |  | Součet |  | 5 | [13 empty] | VV | 3 | 4 | -1 | 1 | ROZPOCET
49 | K | 460560263 | Zásyp rýh ručně šířky 50 cm, hloubky 80 cm, z horniny třídy 3 | m | 50 |  | 0 | CS ÚRS 2013 01 |  |  | základní |  |  | 0 | 0 | 0 | 0 | 64 | K | 3 |  |  |  | ROZPOCET | [5 empty] | 0 | 0 | 0 | 0 | 0 | 1 | 0 | 64 | 1927533910
| VV |  | Struktura výpočtu: výkop silnice | [15 empty] | VV | 3 | 1 | -1 | 0 | ROZPOCET
| VV |  | VSI1 |  | 50 | [13 empty] | VV | 3 | 2 | -1 | 0 | ROZPOCET
| VV |  | Součet |  | 50 | [13 empty] | VV | 3 | 4 | -1 | 1 | ROZPOCET
50 | K | 460560103 | Zásyp rýh ručně šířky 35 cm, hloubky 20 cm, z horniny třídy 3 | m | 34 |  | 0 | CS ÚRS 2013 01 |  |  | základní |  |  | 0 | 0 | 0 | 0 | 64 | K | 3 |  |  |  | ROZPOCET | [5 empty] | 0 | 0 | 0 | 0 | 0 | 1 | 0 | 64 | 1627299725
| VV |  | Struktura výpočtu: výkop chodník | [15 empty] | VV | 3 | 1 | -1 | 0 | ROZPOCET
| VV |  | VCH1 |  | 34 | [13 empty] | VV | 3 | 2 | -1 | 0 | ROZPOCET
| VV |  | Součet |  | 34 | [13 empty] | VV | 3 | 4 | -1 | 1 | ROZPOCET
51 | K | 460560153 | Zásyp rýh ručně šířky 35 cm, hloubky 70 cm, z horniny třídy 3 | m | 338 |  | 0 | CS ÚRS 2013 01 |  |  | základní |  |  | 0 | 0 | 0 | 0 | 64 | K | 3 |  |  |  | ROZPOCET | [5 empty] | 0 | 0 | 0 | 0 | 0 | 1 | 0 | 64 | -1475536140
| VV |  | Struktura výpočtu: výkop zelený pás+odkopání stávajícího SB | [15 empty] | VV | 3 | 1 | -1 | 0 | ROZPOCET
| VV |  | 1 |  | 1 | [13 empty] | VV | 3 | 2 | -1 | 0 | ROZPOCET
| VV |  | VZP1 |  | 337 | [13 empty] | VV | 3 | 2 | -1 | 0 | ROZPOCET
| VV |  | Součet |  | 338 | [13 empty] | VV | 3 | 4 | -1 | 1 | ROZPOCET
52 | K | 460050703 | Hloubení nezapažených jam pro stožáry veřejného osvětlení ručně v hornině tř 3 | kus | 14 |  | 0 | CS ÚRS 2013 01 |  |  | základní |  |  | 0 | 0 | 0 | 0 | 64 | K | 3 |  |  |  | ROZPOCET | [5 empty] | 0 | 0 | 0 | 0 | 0 | 1 | 0 | 64 | 1176008155
| VV |  | Struktura výpočtu: počet kusů | [15 empty] | VV | 3 | 1 | -1 | 0 | ROZPOCET
| VV |  | 14 |  | 14 | [13 empty] | VV | 3 | 2 | -1 | 0 | ROZPOCET
| VV |  | Součet |  | 14 | [13 empty] | VV | 3 | 4 | -1 | 1 | ROZPOCET
53 | K | 460080013 | Základové konstrukce z monolitického betonu C 12/15 bez bednění | m3 | 3.407 |  | 0 | CS ÚRS 2013 01 |  |  | základní |  |  | 2.2563 | 7.6874 | 0 | 0 | 64 | K | 3 |  |  |  | ROZPOCET | [5 empty] | 0 | 0 | 0 | 0 | 0 | 1 | 0 | 64 | -471570571
| VV |  | Struktura výpočtu: (objem patky - objem stožáru) * počet patek | [15 empty] | VV | 3 | 1 | -1 | 0 | ROZPOCET
| VV |  | ((0,3^2*3,14*1)-(0,125^2*3,14*0,8))*14 |  | 3.407 | [13 empty] | VV | 3 | 2 | -1 | 0 | ROZPOCET
| VV |  | Součet |  | 3.407 | [13 empty] | VV | 3 | 4 | -1 | 1 | ROZPOCET
54 | M | IP-021 | průsaková trubka dvouvrstvá z PE-HD prům. 250 mm/1,5m | ks | 14 |  | 0 |  |  |  | základní |  |  | 0 | 0 | 0 | 0 | 256 | M | 3 |  |  |  | ROZPOCET | [5 empty] | 0 | 0 | 0 | 0 | 0 | 1 | 0 | 64 | 877811168
| VV |  | Struktura výpočtu: počet kusů | [15 empty] | VV | 3 | 1 | -1 | 0 | ROZPOCET
| VV |  | 14 |  | 14 | [13 empty] | VV | 3 | 2 | -1 | 0 | ROZPOCET
| VV |  | Součet |  | 14 | [13 empty] | VV | 3 | 4 | -1 | 1 | ROZPOCET
55 | K | 460510054 | Kabelové prostupy z trub plastových do rýhy bez obsypu, průměru do 10 cm | m | 75 |  | 0 | CS ÚRS 2013 01 |  |  | základní |  |  | 0 | 0 | 0 | 0 | 64 | K | 3 |  |  |  | ROZPOCET | [5 empty] | 0 | 0 | 0 | 0 | 0 | 1 | 0 | 64 | -266407710
| VV |  | Struktura výpočtu: změřeno v digitální verzi PD funkcí na měření délek | [15 empty] | VV | 3 | 1 | -1 | 0 | ROZPOCET
| VV |  | 75 |  | 75 | [13 empty] | VV | 3 | 2 | -1 | 0 | ROZPOCET
| VV |  | Součet |  | 75 | [13 empty] | VV | 3 | 4 | -1 | 1 | ROZPOCET
56 | M | 345713510 | trubka elektroinstalační ohebná Kopoflex, HDPE+LDPE KF 09050 | m | 75 |  | 0 | CS ÚRS 2013 01 |  |  | základní |  |  | 0.00026 | 0.0195 | 0 | 0 | 256 | M | 3 |  |  |  | ROZPOCET | [5 empty] | 0 | 0 | 0 | 0 | 0 | 1 | 0 | 64 | 375210108
| P |  | Poznámka k položce: EAN 8595057698178 | [15 empty] | P | 3
| VV |  | Struktura výpočtu: změřeno v digitální verzi PD funkcí na měření délek | [15 empty] | VV | 3 | 1 | -1 | 0 | ROZPOCET
| VV |  | 75 |  | 75 | [13 empty] | VV | 3 | 2 | -1 | 0 | ROZPOCET
| VV |  | Součet |  | 75 | [13 empty] | VV | 3 | 4 | -1 | 1 | ROZPOCET
57 | K | 743131213 | Montáž trubka ochranná do krabic plastová tuhá D do 40 mm uložená volně | m | 22 |  | 0 | CS ÚRS 2013 01 |  |  | základní |  |  | 0 | 0 | 0 | 0 | 64 | K | 3 |  |  |  | ROZPOCET | [5 empty] | 0 | 0 | 0 | 0 | 0 | 1 | 0 | 64 | -253319234
| VV |  | Struktura výpočtu: změřeno v digitální verzi PD funkcí na měření délek | [15 empty] | VV | 3 | 1 | -1 | 0 | ROZPOCET
| VV |  | 22 |  | 22 | [13 empty] | VV | 3 | 2 | -1 | 0 | ROZPOCET
| VV |  | Součet |  | 22 | [13 empty] | VV | 3 | 4 | -1 | 1 | ROZPOCET
58 | M | 345713500 | trubka elektroinstalační ohebná Kopoflex, HDPE+LDPE KF 09040 | m | 22 |  | 0 | CS ÚRS 2013 01 |  |  | základní |  |  | 0.00019 | 0.00418 | 0 | 0 | 256 | M | 3 |  |  |  | ROZPOCET | [5 empty] | 0 | 0 | 0 | 0 | 0 | 1 | 0 | 64 | -709747175
| P |  | Poznámka k položce: EAN 8595057698147 | [15 empty] | P | 3
| VV |  | Struktura výpočtu: změřeno v digitální verzi PD funkcí na měření délek | [15 empty] | VV | 3 | 1 | -1 | 0 | ROZPOCET
| VV |  | 22 |  | 22 | [13 empty] | VV | 3 | 2 | -1 | 0 | ROZPOCET
| VV |  | Součet |  | 22 | [13 empty] | VV | 3 | 4 | -1 | 1 | ROZPOCET
59 | K | 745904112 | Příplatek k montáži kabelů za zatažení vodiče a kabelu do 2,00 kg | m | 36 |  | 0 | CS ÚRS 2013 01 |  |  | základní |  |  | 0 | 0 | 0 | 0 | 64 | K | 3 |  |  |  | ROZPOCET | [5 empty] | 0 | 0 | 0 | 0 | 0 | 1 | 0 | 64 | -412724601
| VV |  | Struktura výpočtu: změřeno v digitální verzi PD funkcí na měření délek | [15 empty] | VV | 3 | 1 | -1 | 0 | ROZPOCET
| VV |  | 36 |  | 36 | [13 empty] | VV | 3 | 2 | -1 | 0 | ROZPOCET
| VV |  | Součet |  | 36 | [13 empty] | VV | 3 | 4 | -1 | 1 | ROZPOCET
60 | K | 745904111 | Příplatek k montáži kabelů za zatažení vodiče a kabelu do 0,75 kg | m | 124 |  | 0 | CS ÚRS 2013 01 |  |  | základní |  |  | 0 | 0 | 0 | 0 | 64 | K | 3 |  |  |  | ROZPOCET | [5 empty] | 0 | 0 | 0 | 0 | 0 | 1 | 0 | 64 | 1631216217
| VV |  | Struktura výpočtu: změřeno v digitální verzi PD funkcí na měření délek | [15 empty] | VV | 3 | 1 | -1 | 0 | ROZPOCET
| VV |  | 124 |  | 124 | [13 empty] | VV | 3 | 2 | -1 | 0 | ROZPOCET
| VV |  | Součet |  | 124 | [13 empty] | VV | 3 | 4 | -1 | 1 | ROZPOCET
61 | K | 743612111 | Montáž vodič uzemňovací FeZn pásek průřezu do 120 mm2v městské zástavbě v zemi | m | 395 |  | 0 | CS ÚRS 2013 01 |  |  | základní |  |  | 0 | 0 | 0 | 0 | 64 | K | 3 |  |  |  | ROZPOCET | [5 empty] | 0 | 0 | 0 | 0 | 0 | 1 | 0 | 64 | -809049331
| VV |  | Struktura výpočtu: změřeno v digitální verzi PD funkcí na měření délek | [15 empty] | VV | 3 | 1 | -1 | 0 | ROZPOCET
| VV |  | 395 |  | 395 | [13 empty] | VV | 3 | 2 | -1 | 0 | ROZPOCET
| VV |  | Součet |  | 395 | [13 empty] | VV | 3 | 4 | -1 | 1 | ROZPOCET
62 | M | 354420620 | páska zemnící 30 x 4 mm FeZn | kg | 375.25 |  | 0 | CS ÚRS 2013 01 |  |  | základní |  |  | 0.001 | 0.37525 | 0 | 0 | 256 | M | 3 |  |  |  | ROZPOCET | [5 empty] | 0 | 0 | 0 | 0 | 0 | 1 | 0 | 64 | -1473035755
| VV |  | Struktura výpočtu: změřeno v digitální verzi PD funkcí na měření délek | [15 empty] | VV | 3 | 1 | -1 | 0 | ROZPOCET
| VV |  | 395*0,95 |  | 375.25 | [13 empty] | VV | 3 | 2 | -1 | 0 | ROZPOCET
| VV |  | Součet |  | 375.25 | [13 empty] | VV | 3 | 4 | -1 | 1 | ROZPOCET
63 | M | 354419960 | svorka odbočovací a spojovací SR 3a pro spojování kruhových a páskových vodičů FeZn | kus | 32 |  | 0 | CS ÚRS 2013 01 |  |  | základní |  |  | 0.0007 | 0.0224 | 0 | 0 | 256 | M | 3 |  |  |  | ROZPOCET | [5 empty] | 0 | 0 | 0 | 0 | 0 | 1 | 0 | 64 | 1761682673
| VV |  | Struktura výpočtu: počet kusů | [15 empty] | VV | 3 | 1 | -1 | 0 | ROZPOCET
| VV |  | 32 |  | 32 | [13 empty] | VV | 3 | 2 | -1 | 0 | ROZPOCET
| VV |  | Součet |  | 32 | [13 empty] | VV | 3 | 4 | -1 | 1 | ROZPOCET
64 | M | IP-010 | stožárová zemní svorka | ks | 14 |  | 0 |  |  |  | základní |  |  | 0.208 | 2.912 | 0 | 0 | 256 | M | 3 |  |  |  | ROZPOCET | [5 empty] | 0 | 0 | 0 | 0 | 0 | 1 | 0 | 64 | -1438026515
| VV |  | Struktura výpočtu: počet kusů | [15 empty] | VV | 3 | 1 | -1 | 0 | ROZPOCET
| VV |  | 14 |  | 14 | [13 empty] | VV | 3 | 2 | -1 | 0 | ROZPOCET
| VV |  | Součet |  | 14 | [13 empty] | VV | 3 | 4 | -1 | 1 | ROZPOCET
65 | K | 460080112 | Bourání základu betonového se záhozem jámy sypaninou | m3 | 1.2 |  | 0 | CS ÚRS 2013 01 |  |  | základní |  |  | 0 | 0 | 0 | 0 | 64 | K | 3 |  |  |  | ROZPOCET | [5 empty] | 0 | 0 | 0 | 0 | 0 | 1 | 0 | 64 | -2125430483
| VV |  | Struktura výpočtu: objem patky x počet kusů | [15 empty] | VV | 3 | 1 | -1 | 0 | ROZPOCET
| VV |  | 0,3*4 |  | 1.2 | [13 empty] | VV | 3 | 2 | -1 | 0 | ROZPOCET
| VV |  | Součet |  | 1.2 | [13 empty] | VV | 3 | 4 | -1 | 1 | ROZPOCET
66 | K | 460120013 | Zásyp jam ručně v hornině třídy 3 | m3 | 1.2 |  | 0 | CS ÚRS 2013 01 |  |  | základní |  |  | 0 | 0 | 0 | 0 | 64 | K | 3 |  |  |  | ROZPOCET | [5 empty] | 0 | 0 | 0 | 0 | 0 | 1 | 0 | 64 | -972417379
| VV |  | Struktura výpočtu: objem patky x počet kusů | [15 empty] | VV | 3 | 1 | -1 | 0 | ROZPOCET
| VV |  | 0,3*4 |  | 1.2 | [13 empty] | VV | 3 | 2 | -1 | 0 | ROZPOCET
| VV |  | Součet |  | 1.2 | [13 empty] | VV | 3 | 4 | -1 | 1 | ROZPOCET
67 | M | IP-022 | ekologická likvidace svítidel | ks | 4 |  | 0 |  |  |  | základní |  |  | 0 | 0 | 0 | 0 | 256 | M | 3 |  |  |  | ROZPOCET | [5 empty] | 0 | 0 | 0 | 0 | 0 | 1 | 0 | 64 | 1658016129
| VV |  | Struktura výpočtu: počet kusů | [15 empty] | VV | 3 | 1 | -1 | 0 | ROZPOCET
| VV |  | 4 |  | 4 | [13 empty] | VV | 3 | 2 | -1 | 0 | ROZPOCET
| VV |  | Součet |  | 4 | [13 empty] | VV | 3 | 4 | -1 | 1 | ROZPOCET
68 | K | 460600061 | Odvoz suti a vybouraných hmot do 1 km | t | 50.5 |  | 0 | CS ÚRS 2013 01 |  |  | základní |  |  | 0 | 0 | 0 | 0 | 64 | K | 3 |  |  |  | ROZPOCET | [5 empty] | 0 | 0 | 0 | 0 | 0 | 1 | 0 | 64 | 2053420904
| VV |  | Struktura výpočtu: přebytek výkopku (pískové lože, betony pro chráničky a patky a ostatní mat. uložený v zemi) | [15 empty] | VV | 3 | 1 | -1 | 0 | ROZPOCET
| VV |  | 50,5 |  | 50.5 | [13 empty] | VV | 3 | 2 | -1 | 0 | ROZPOCET
| VV |  | Součet |  | 50.5 | [13 empty] | VV | 3 | 4 | -1 | 1 | ROZPOCET
69 | K | 460600071 | Příplatek k odvozu suti a vybouraných hmot za každý další 1 km | t | 202 |  | 0 | CS ÚRS 2013 01 |  |  | základní |  |  | 0 | 0 | 0 | 0 | 64 | K | 3 |  |  |  | ROZPOCET | [5 empty] | 0 | 0 | 0 | 0 | 0 | 1 | 0 | 64 | 695476492
| VV |  | Struktura výpočtu: hmotnost x počet km | [15 empty] | VV | 3 | 1 | -1 | 0 | ROZPOCET
| VV |  | 50,5*4 |  | 202 | [13 empty] | VV | 3 | 2 | -1 | 0 | ROZPOCET
| VV |  | Součet |  | 202 | [13 empty] | VV | 3 | 4 | -1 | 1 | ROZPOCET
70 | M | IP-023 | Poplatek za uložení stavebního odpadu ze sypaniny na skládce (skládkovné) | t | 50.5 |  | 0 |  |  |  | základní |  |  | 0 | 0 | 0 | 0 | 256 | M | 3 |  |  |  | ROZPOCET | [5 empty] | 0 | 0 | 0 | 0 | 0 | 1 | 0 | 64 | -1315650576
| VV |  | Struktura výpočtu: přebytek výkopku (pískové lože, betony pro chráničky a patky a ostatní mat. uložený v zemi) | [15 empty] | VV | 3 | 1 | -1 | 0 | ROZPOCET
| VV |  | 50,5 |  | 50.5 | [13 empty] | VV | 3 | 2 | -1 | 0 | ROZPOCET
| VV |  | Součet |  | 50.5 | [13 empty] | VV | 3 | 4 | -1 | 1 | ROZPOCET
| D | 742 | Optické vedení |  |  |  | 0 | [5 empty] | 0 |  | 4.4673 |  | 0 | 2 | D | 3 |  |  |  | ROZPOCET | [11 empty] | 0
71 | M | IP-012-OP | Vytýčení trasy kabelového vedení | m | 71 |  | 0 |  |  |  | základní |  |  | 0 | 0 | 0 | 0 | 256 | M | 4 |  |  |  | ROZPOCET | [5 empty] | 0 | 0 | 0 | 0 | 0 | 1 | 0 | 64 | 1285491251
| VV |  | Struktura výpočtu: změřeno v digitální verzi PD funkcí na měření délek | [15 empty] | VV | 4 | 1 | -1 | 0 | ROZPOCET
| VV |  | 71 |  | 71 | [13 empty] | VV | 4 | 2 | -1 | 0 | ROZPOCET
| VV |  | Součet |  | 71 | [13 empty] | VV | 4 | 4 | -1 | 1 | ROZPOCET
72 | K | 460200163-OP | Hloubení kabelových nezapažených rýh ručně š 35 cm, hl 80 cm, v hornině tř 3 | m | 69 |  | 0 |  |  |  | základní |  |  | 0 | 0 | 0 | 0 | 64 | K | 4 |  |  |  | ROZPOCET | [5 empty] | 0 | 0 | 0 | 0 | 0 | 1 | 0 | 64 | -603156662
| VV |  | Struktura výpočtu: změřeno v digitální verzi PD funkcí na měření délek | [15 empty] | VV | 4 | 1 | -1 | 0 | ROZPOCET
| VV | VZP1_1 | 69 |  | 69 | [13 empty] | VV | 4 | 2 | -1 | 0 | ROZPOCET
| VV |  | Součet |  | 69 | [13 empty] | VV | 4 | 4 | -1 | 1 | ROZPOCET
73 | K | 460200123-OP | Hloubení kabelových nezapažených rýh ručně š 35 cm, hl 40 cm, v hornině tř 3 | m | 2 |  | 0 |  |  |  | základní |  |  | 0 | 0 | 0 | 0 | 64 | K | 4 |  |  |  | ROZPOCET | [5 empty] | 0 | 0 | 0 | 0 | 0 | 1 | 0 | 64 | 2112511819
| VV |  | Struktura výpočtu: změřeno v digitální verzi PD funkcí na měření délek (výkop chodník) | [15 empty] | VV | 4 | 1 | -1 | 0 | ROZPOCET
| VV | VCH1_1 | 2 |  | 2 | [13 empty] | VV | 4 | 2 | -1 | 0 | ROZPOCET
| VV |  | Součet |  | 2 | [13 empty] | VV | 4 | 4 | -1 | 1 | ROZPOCET
74 | K | 460421182-OP | Lože kabelů z písku nebo štěrkopísku tl 10 cm nad kabel, kryté plastovou folií, š lože do 50 cm | m | 69 |  | 0 |  |  |  | základní |  |  | 0.06279 | 4.3325 | 0 | 0 | 64 | K | 4 |  |  |  | ROZPOCET | [5 empty] | 0 | 0 | 0 | 0 | 0 | 1 | 0 | 64 | -1846471333
| VV |  | Struktura výpočtu: výkop v zeleném pásu | [15 empty] | VV | 4 | 1 | -1 | 0 | ROZPOCET
| VV |  | VZP1_1 |  | 69 | [13 empty] | VV | 4 | 2 | -1 | 0 | ROZPOCET
| VV |  | Součet |  | 69 | [13 empty] | VV | 4 | 4 | -1 | 1 | ROZPOCET
75 | M | IP-009-OP | výstražná fólie do výkopu červená | m | 69 |  | 0 |  |  |  | základní |  |  | 0 | 0 | 0 | 0 | 128 | M | 4 |  |  |  | ROZPOCET | [5 empty] | 0 | 0 | 0 | 0 | 0 | 1 | 0 | 128 | -927895615
| VV |  | Struktura výpočtu: výkop v zeleném pásu | [15 empty] | VV | 4 | 1 | -1 | 0 | ROZPOCET
| VV |  | VZP1_1 |  | 69 | [13 empty] | VV | 4 | 2 | -1 | 0 | ROZPOCET
| VV |  | Součet |  | 69 | [13 empty] | VV | 4 | 4 | -1 | 1 | ROZPOCET
76 | K | 460421172-OP | Lože kabelů z písku nebo štěrkopísku tl 10 cm nad kabel, kryté plastovou deskou, š lože do 50 cm | m | 2 |  | 0 |  |  |  | základní |  |  | 0.06265 | 0.1253 | 0 | 0 | 64 | K | 4 |  |  |  | ROZPOCET | [5 empty] | 0 | 0 | 0 | 0 | 0 | 1 | 0 | 64 | 1255260544
| VV |  | Struktura výpočtu: výkop v chodníku | [15 empty] | VV | 4 | 1 | -1 | 0 | ROZPOCET
| VV |  | VCH1_1 |  | 2 | [13 empty] | VV | 4 | 2 | -1 | 0 | ROZPOCET
| VV |  | Součet |  | 2 | [13 empty] | VV | 4 | 4 | -1 | 1 | ROZPOCET
77 | M | 345751030-OP | deska kabelová krycí DEKAB 200/2 PVC červená | m | 2 |  | 0 |  |  |  | základní |  |  | 0.00052 | 0.00104 | 0 | 0 | 128 | M | 4 |  |  |  | ROZPOCET | [5 empty] | 0 | 0 | 0 | 0 | 0 | 1 | 0 | 128 | 700409114
| P |  | Poznámka k položce: Doporučený typ. | [15 empty] | P | 4
| VV |  | Struktura výpočtu: výkop v chodníku | [15 empty] | VV | 4 | 1 | -1 | 0 | ROZPOCET
| VV |  | VCH1_1 |  | 2 | [13 empty] | VV | 4 | 2 | -1 | 0 | ROZPOCET
| VV |  | Součet |  | 2 | [13 empty] | VV | 4 | 4 | -1 | 1 | ROZPOCET
78 | K | 460560103-OP | Zásyp rýh ručně šířky 35 cm, hloubky 20 cm, z horniny třídy 3 | m | 2 |  | 0 |  |  |  | základní |  |  | 0 | 0 | 0 | 0 | 64 | K | 4 |  |  |  | ROZPOCET | [5 empty] | 0 | 0 | 0 | 0 | 0 | 1 | 0 | 64 | 582967648
| VV |  | Struktura výpočtu: výkop chodník | [15 empty] | VV | 4 | 1 | -1 | 0 | ROZPOCET
| VV |  | VCH1_1 |  | 2 | [13 empty] | VV | 4 | 2 | -1 | 0 | ROZPOCET
| VV |  | Součet |  | 2 | [13 empty] | VV | 4 | 4 | -1 | 1 | ROZPOCET
79 | K | 460560153-OP | Zásyp rýh ručně šířky 35 cm, hloubky 70 cm, z horniny třídy 3 | m | 69 |  | 0 |  |  |  | základní |  |  | 0 | 0 | 0 | 0 | 64 | K | 4 |  |  |  | ROZPOCET | [5 empty] | 0 | 0 | 0 | 0 | 0 | 1 | 0 | 64 | -1969062908
| VV |  | Struktura výpočtu: výkop zelený pás | [15 empty] | VV | 4 | 1 | -1 | 0 | ROZPOCET
| VV |  | VZP1_1 |  | 69 | [13 empty] | VV | 4 | 2 | -1 | 0 | ROZPOCET
| VV |  | Součet |  | 69 | [13 empty] | VV | 4 | 4 | -1 | 1 | ROZPOCET
80 | K | 210800524-OP | Montáž měděných vodičů CY, HO5V, HO7V, NYY, YY 1,5 mm2 uložených volně | m | 200 |  | 0 |  |  |  | základní |  |  | 0 | 0 | 0 | 0 | 128 | K | 4 |  |  |  | ROZPOCET | [5 empty] | 0 | 0 | 0 | 0 | 0 | 1 | 0 | 128 | -375300990
| VV |  | Struktura výpočtu: změřeno v digitální verzi PD funkcí na měření délek | [15 empty] | VV | 4 | 1 | -1 | 0 | ROZPOCET
| VV |  | 200 |  | 200 | [13 empty] | VV | 4 | 2 | -1 | 0 | ROZPOCET
| VV |  | Součet |  | 200 | [13 empty] | VV | 4 | 4 | -1 | 1 | ROZPOCET
81 | M | 341410230-OP | vodič silový s Cu jádrem CY pocínovaný 1,50 mm2 | m | 200 |  | 0 |  |  |  | základní |  |  | 2e-05 | 0.004 | 0 | 0 | 128 | M | 4 |  |  |  | ROZPOCET | [5 empty] | 0 | 0 | 0 | 0 | 0 | 1 | 0 | 128 | -1940848469
| VV |  | Struktura výpočtu: změřeno v digitální verzi PD funkcí na měření délek | [15 empty] | VV | 4 | 1 | -1 | 0 | ROZPOCET
| VV |  | 200 |  | 200 | [13 empty] | VV | 4 | 2 | -1 | 0 | ROZPOCET
| VV |  | Součet |  | 200 | [13 empty] | VV | 4 | 4 | -1 | 1 | ROZPOCET
82 | K | 460510054-OP | Kabelové prostupy z trub plastových do rýhy bez obsypu, průměru do 10 cm | m | 17 |  | 0 |  |  |  | základní |  |  | 0 | 0 | 0 | 0 | 64 | K | 4 |  |  |  | ROZPOCET | [5 empty] | 0 | 0 | 0 | 0 | 0 | 1 | 0 | 64 | 164640709
| VV |  | Struktura výpočtu: změřeno v digitální verzi PD funkcí na měření délek | [15 empty] | VV | 4 | 1 | -1 | 0 | ROZPOCET
| VV |  | 17 |  | 17 | [13 empty] | VV | 4 | 2 | -1 | 0 | ROZPOCET
| VV |  | Součet |  | 17 | [13 empty] | VV | 4 | 4 | -1 | 1 | ROZPOCET
83 | M | 345713510-OP | trubka elektroinstalační ohebná Kopoflex, HDPE+LDPE KF 09050 | m | 17 |  | 0 |  |  |  | základní |  |  | 0.00026 | 0.00442 | 0 | 0 | 256 | M | 4 |  |  |  | ROZPOCET | [5 empty] | 0 | 0 | 0 | 0 | 0 | 1 | 0 | 64 | -1207547959
| P |  | Poznámka k položce: EAN 8595057698178 | [15 empty] | P | 4
| VV |  | Struktura výpočtu: změřeno v digitální verzi PD funkcí na měření délek | [15 empty] | VV | 4 | 1 | -1 | 0 | ROZPOCET
| VV |  | 17 |  | 17 | [13 empty] | VV | 4 | 2 | -1 | 0 | ROZPOCET
| VV |  | Součet |  | 17 | [13 empty] | VV | 4 | 4 | -1 | 1 | ROZPOCET
84 | K | 743112215-OP | Montáž trubka plastová ohebná D 23 mm uložená volně | m | 200 |  | 0 |  |  |  | základní |  |  | 0 | 0 | 0 | 0 | 64 | K | 4 |  |  |  | ROZPOCET | [5 empty] | 0 | 0 | 0 | 0 | 0 | 1 | 0 | 64 | -1482180253
| VV |  | Struktura výpočtu: změřeno v digitální verzi PD funkcí na měření délek | [15 empty] | VV | 4 | 1 | -1 | 0 | ROZPOCET
| VV |  | 200 |  | 200 | [13 empty] | VV | 4 | 2 | -1 | 0 | ROZPOCET
| VV |  | Součet |  | 200 | [13 empty] | VV | 4 | 4 | -1 | 1 | ROZPOCET
85 | M | IP-040-OP | mikrotrubička zodolněná pro ulož. do země MT 10/5,5 | m | 200 |  | 0 |  |  |  | základní |  |  | 0 | 0 | 0 | 0 | 256 | M | 4 |  |  |  | ROZPOCET | [5 empty] | 0 | 0 | 0 | 0 | 0 | 1 | 0 | 64 | 1830667925
| P |  | Poznámka k položce: Doporučený typ. | [15 empty] | P | 4
| VV |  | Struktura výpočtu: změřeno v digitální verzi PD funkcí na měření délek | [15 empty] | VV | 4 | 1 | -1 | 0 | ROZPOCET
| VV |  | 200 |  | 200 | [13 empty] | VV | 4 | 2 | -1 | 0 | ROZPOCET
| VV |  | Součet |  | 200 | [13 empty] | VV | 4 | 4 | -1 | 1 | ROZPOCET
86 | K | IP-043-OP | Ostatní montážní práce | ks | 1 |  | 0 |  |  |  | základní |  |  | 0 | 0 | 0 | 0 | 64 | K | 4 |  |  |  | ROZPOCET | [5 empty] | 0 | 0 | 0 | 0 | 0 | 1 | 0 | 64 | 1779715325
| VV |  | Struktura výpočtu: počet kusů | [15 empty] | VV | 4 | 1 | -1 | 0 | ROZPOCET
| VV |  | 1 |  | 1 | [13 empty] | VV | 4 | 2 | -1 | 0 | ROZPOCET
| VV |  | Součet |  | 1 | [13 empty] | VV | 4 | 4 | -1 | 1 | ROZPOCET
87 | M | IP-041-OP | spojka MT 10/8 | ks | 1 |  | 0 |  |  |  | základní |  |  | 0 | 0 | 0 | 0 | 256 | M | 4 |  |  |  | ROZPOCET | [5 empty] | 0 | 0 | 0 | 0 | 0 | 1 | 0 | 64 | 1019981672
| P |  | Poznámka k položce: Doporučený typ. | [15 empty] | P | 4
| VV |  | Struktura výpočtu: počet kusů | [15 empty] | VV | 4 | 1 | -1 | 0 | ROZPOCET
| VV |  | 1 |  | 1 | [13 empty] | VV | 4 | 2 | -1 | 0 | ROZPOCET
| VV |  | Součet |  | 1 | [13 empty] | VV | 4 | 4 | -1 | 1 | ROZPOCET
88 | M | IP-042-OP | koncovka MT 10/8 | ks | 2 |  | 0 |  |  |  | základní |  |  | 0 | 0 | 0 | 0 | 256 | M | 4 |  |  |  | ROZPOCET | [5 empty] | 0 | 0 | 0 | 0 | 0 | 1 | 0 | 64 | 1851576239
| P |  | Poznámka k položce: Doporučený typ. | [15 empty] | P | 4
| VV |  | Struktura výpočtu: počet kusů | [15 empty] | VV | 4 | 1 | -1 | 0 | ROZPOCET
| VV |  | 2 |  | 2 | [13 empty] | VV | 4 | 2 | -1 | 0 | ROZPOCET
| VV |  | Součet |  | 2 | [13 empty] | VV | 4 | 4 | -1 | 1 | ROZPOCET
89 | K | 460600061-OP | Odvoz suti a vybouraných hmot do 1 km | t | 8.5 |  | 0 |  |  |  | základní |  |  | 0 | 0 | 0 | 0 | 64 | K | 4 |  |  |  | ROZPOCET | [5 empty] | 0 | 0 | 0 | 0 | 0 | 1 | 0 | 64 | -1167394727
| VV |  | Struktura výpočtu: přebytek výkopku | [15 empty] | VV | 4 | 1 | -1 | 0 | ROZPOCET
| VV |  | 8,5 |  | 8.5 | [13 empty] | VV | 4 | 2 | -1 | 0 | ROZPOCET
| VV |  | Součet |  | 8.5 | [13 empty] | VV | 4 | 4 | -1 | 1 | ROZPOCET
90 | K | 460600071-OP | Příplatek k odvozu suti a vybouraných hmot za každý další 1 km | t | 34 |  | 0 |  |  |  | základní |  |  | 0 | 0 | 0 | 0 | 64 | K | 4 |  |  |  | ROZPOCET | [5 empty] | 0 | 0 | 0 | 0 | 0 | 1 | 0 | 64 | 1885174158
| VV |  | Struktura výpočtu: hmotnost x počet km | [15 empty] | VV | 4 | 1 | -1 | 0 | ROZPOCET
| VV |  | 8,5*4 |  | 34 | [13 empty] | VV | 4 | 2 | -1 | 0 | ROZPOCET
| VV |  | Součet |  | 34 | [13 empty] | VV | 4 | 4 | -1 | 1 | ROZPOCET
91 | M | IP-023-OP | Poplatek za uložení stavebního odpadu ze sypaniny na skládce (skládkovné) | t | 8.5 |  | 0 |  |  |  | základní |  |  | 0 | 0 | 0 | 0 | 256 | M | 4 |  |  |  | ROZPOCET | [5 empty] | 0 | 0 | 0 | 0 | 0 | 1 | 0 | 64 | -1565665176
| VV |  | Struktura výpočtu: přebytek výkopku | [15 empty] | VV | 4 | 1 | -1 | 0 | ROZPOCET
| VV |  | 8,5 |  | 8.5 | [13 empty] | VV | 4 | 2 | -1 | 0 | ROZPOCET
| VV |  | Součet |  | 8.5 | [13 empty] | VV | 4 | 4 | -1 | 1 | ROZPOCET
92 | K | 065002000-OP | Mimostaveništní doprava materiálů | Kč | 1 |  | 0 |  |  |  | základní |  |  | 0 | 0 | 0 | 0 | 1024 | K | 4 |  |  |  | ROZPOCET | [5 empty] | 0 | 0 | 0 | 0 | 0 | 1 | 0 | 1024 | -1877603436
| VV |  | Doprava materiálu | [15 empty] | VV | 4 | 1 | -1 | 0 | ROZPOCET
| VV |  | 1 |  | 1 | [13 empty] | VV | 4 | 2 | -1 | 0 | ROZPOCET
| VV |  | Součet |  | 1 | [13 empty] | VV | 4 | 4 | -1 | 1 | ROZPOCET
93 | M | IP-020.1-OP | drobný materiál | ks | 1 |  | 0 |  |  |  | základní |  |  | 0 | 0 | 0 | 0 | 1024 | M | 4 |  |  |  | ROZPOCET | [5 empty] | 0 | 0 | 0 | 0 | 0 | 1 | 0 | 1024 | -639061041
| VV |  | Drobný materiál % z ceny materiálu | [15 empty] | VV | 4 | 1 | -1 | 0 | ROZPOCET
| VV |  | 1 |  | 1 | [13 empty] | VV | 4 | 2 | -1 | 0 | ROZPOCET
| VV |  | Součet |  | 1 | [13 empty] | VV | 4 | 4 | -1 | 1 | ROZPOCET

## SO 801 - SO 801 Sadové úp...
| List obsahuje: |  | 1) Krycí list soupisu | 2) Rekapitulace |  |  | 3) Soupis prací | Zpět na list: | Rekapitulace stavby
{793C9CEB-C522-4F64-99C9-86C74BBD7A0C}
2
| KRYCÍ LIST SOUPISU | [8 empty] | v --- níže se nacházejí doplnkové a pomocné údaje k sestavám --- v | [8 empty] | False
Stavba:
Revitalizace parku ¸¸Městské sady¨
Objekt:
SO 801 - SO 801 Sadové úpravy
| KSO: |  | 822 |  |  | CC-CZ: | 2
| Místo: |  | Cheb, ulice Májová |  |  | Datum: | 04.11.2014
| CZ-CPV: |  | 45000000-7 |  |  | CZ-CPA: | 42
| Zadavatel: |  |  |  |  | IČ:
|  | Město Cheb |  |  |  | DIČ:
| Uchazeč: |  |  |  |  | IČ:
DIČ:
| Projektant: |  |  |  |  | IČ:
|  | DSVA s.r.o. |  |  |  | DIČ:
Poznámka:
| Cena bez DPH | [5 empty] | 0
|  |  | Základ daně |  |  | Sazba daně | Výše daně
| DPH | základní | 0 |  |  | 21% | 0
|  | snížená | 0 |  |  | 15% | 0
|  | zákl. přenesená | 0 |  |  | 21% | 0
|  | sníž. přenesená | 0 |  |  | 15% | 0
|  | nulová | 0 |  |  | 0% | 0
| Cena s DPH |  |  | v | CZK |  | 0
REKAPITULACE ČLENĚNÍ SOUPISU PRACÍ
Stavba:
Revitalizace parku ¸¸Městské sady¨
Objekt:
SO 801 - SO 801 Sadové úpravy
Místo: |  |  | Cheb, ulice Májová |  |  | Datum: | 04.11.2014
Zadavatel: |  |  | Město Cheb |  |  | Projektant: | DSVA s.r.o.
Uchazeč:
Kód dílu - Popis | [6 empty] | Cena celkem [CZK]
Náklady soupisu celkem | [6 empty] | 0 | [12 empty] | -1
| HSV - Práce a dodávky HSV | [5 empty] | 0
| 1 - Nové trávníkové plochy | [5 empty] | 0
| 18 - Plochy a úprava území | [5 empty] | 0
| 17 - Regenerace ostatních travnatých ploch | [5 empty] | 0
SOUPIS PRACÍ
Stavba:
Revitalizace parku ¸¸Městské sady¨
Objekt:
SO 801 - SO 801 Sadové úpravy
Místo: |  |  | Cheb, ulice Májová |  |  | Datum: | 04.11.2014
Zadavatel: |  |  | Město Cheb |  |  | Projektant: | DSVA s.r.o.
Uchazeč:
PČ | Typ | Kód | Popis | MJ | Množství | J.cena [CZK] | Cena celkem [CZK] | Cenová soustava |  | Poznámka | DPH | J. Nh [h] | Nh celkem [h] | J. hmotnost [t] | Hmotnost celkem [t] | J. suť [t] | Suť Celkem [t]
Náklady soupisu celkem | [6 empty] | 0 | [5 empty] | 0 |  | 0 |  | 0 |  | D | -1 | [10 empty] | 0
| D | HSV | Práce a dodávky HSV |  |  |  | 0 | [5 empty] | 0 |  | 0 |  | 0 | 1 | D | 0 |  |  |  | ROZPOCET | [6 empty] | 0
| D | 1 | Nové trávníkové plochy |  |  |  | 0 | [5 empty] | 0 |  | 0 |  | 0 | 1 | D | 1 |  |  |  | ROZPOCET | [6 empty] | 0
1 | K | 121101103 | Sejmutí ornice s přemístěním na vzdálenost do 250 m | m3 | 438.9 |  | 0 | CS ÚRS 2014 01 |  |  | základní |  |  | 0 | 0 | 0 | 0 | 4 | K | 2 |  |  |  | ROZPOCET | 0 | 0 | 0 | 0 | 0 | 1 | 0 | 4 | -1532736072
| VV |  | 880*0,1 " plochy nových záhonů |  | 88 | [13 empty] | VV | 2 | 2 | -1 | 0 | ROZPOCET
| VV |  | 2309*0,1 "nové trávníkové plochy |  | 230.9 | [13 empty] | VV | 2 | 2 | -1 | 0 | ROZPOCET
| VV |  | 1200*0,1 "ostatní plochy v místě budoucích zpevněných ploch |  | 120 | [13 empty] | VV | 2 | 2 | -1 | 0 | ROZPOCET
| VV |  | Součet |  | 438.9 | [13 empty] | VV | 2 | 4 | -1 | 1 | ROZPOCET
2 | K | 181301101 | Rozprostření ornice tl vrstvy do 100 mm pl do 500 m2 v rovině nebo ve svahu do 1:5 | m2 | 3670 |  | 0 | CS ÚRS 2014 01 |  |  | základní |  |  | 0 | 0 | 0 | 0 | 4 | K | 2 |  |  |  | ROZPOCET | 0 | 0 | 0 | 0 | 0 | 1 | 0 | 4 | 1071942543
| VV |  | 2310 " nové trávníkové plochy |  | 2310 | [13 empty] | VV | 2 | 2 | -1 | 0 | ROZPOCET
| VV |  | 1360 "zatravnění vybouraných cest dle Bouracích prací |  | 1360 | [13 empty] | VV | 2 | 2 | -1 | 0 | ROZPOCET
| VV |  | Součet |  | 3670 | [13 empty] | VV | 2 | 4 | -1 | 1 | ROZPOCET
3 | K | IP 81-1 | ornice, vrstva v tl. 0,15 m - dokoupení ornice | m3 | 30 |  | 0 |  |  |  | základní |  |  | 0 | 0 | 0 | 0 | 512 | K | 2 |  |  |  | ROZPOCET | 0 | 0 | 0 | 0 | 0 | 1 | 0 | 512 | -1316877834
| P |  | Poznámka k položce: nákup,doprava,včetně naložení a složení , pro nutnost nevhodné lokální stáv. ornice | [15 empty] | P | 2
4 | K | IP 84-1 | Travní osivo - směs parková (20 kg/1000m2) | kg | 73.4 |  | 0 |  |  |  | základní |  |  | 0 | 0 | 0 | 0 | 512 | K | 2 |  |  |  | ROZPOCET | 0 | 0 | 0 | 0 | 0 | 1 | 0 | 512 | -157045777
| VV |  | 3,67*20 |  | 73.4 | [13 empty] | VV | 2 | 2 | -1 | 0 | ROZPOCET
| VV |  | Součet |  | 73.4 | [13 empty] | VV | 2 | 4 | -1 | 1 | ROZPOCET
| D | 18 | Plochy a úprava území |  |  |  | 0 | [5 empty] | 0 |  | 0 |  | 0 | 1 | D | 2 |  |  |  | ROZPOCET | [6 empty] | 0
5 | K | 111201101 | Odstranění křovin a stromů průměru kmene do 100 mm i s kořeny z celkové plochy do 1000 m2 | m2 | 625 |  | 0 | CS ÚRS 2014 01 |  |  | základní |  |  | 0 | 0 | 0 | 0 | 4 | K | 3 |  |  |  | ROZPOCET | 0 | 0 | 0 | 0 | 0 | 1 | 0 | 4 | 1934954762
| VV |  | 625 |  | 625 | [13 empty] | VV | 3 | 2 | -1 | 1 | ROZPOCET
6 | K | IP 1 | pokácení stromu postupné bez spuštění o průměru do 200 mm | ks | 6 |  | 0 |  |  |  | základní |  |  | 0 | 0 | 0 | 0 | 512 | K | 3 |  |  |  | ROZPOCET | 0 | 0 | 0 | 0 | 0 | 1 | 0 | 512 | -1847263194
| P |  | Poznámka k položce: veškeré stromy včetně likvidace do 20 km | [15 empty] | P | 3
7 | K | IP 2 | pokácení stromu průměru do 300 mm | ks | 9 |  | 0 |  |  |  | základní |  |  | 0 | 0 | 0 | 0 | 512 | K | 3 |  |  |  | ROZPOCET | 0 | 0 | 0 | 0 | 0 | 1 | 0 | 512 | -778357378
8 | K | IP 3 | pokácení stromu o průměru do 400 mm | ks | 8 |  | 0 |  |  |  | základní |  |  | 0 | 0 | 0 | 0 | 512 | K | 3 |  |  |  | ROZPOCET | 0 | 0 | 0 | 0 | 0 | 1 | 0 | 512 | 677733729
9 | K | IP 4 | pokácení stromu o průměru do 500 mm | ks | 2 |  | 0 |  |  |  | základní |  |  | 0 | 0 | 0 | 0 | 512 | K | 3 |  |  |  | ROZPOCET | 0 | 0 | 0 | 0 | 0 | 1 | 0 | 512 | 404793626
10 | K | IP 5 | pokácení stromu o průměru do 600 mm | ks | 4 |  | 0 |  |  |  | základní |  |  | 0 | 0 | 0 | 0 | 512 | K | 3 |  |  |  | ROZPOCET | 0 | 0 | 0 | 0 | 0 | 1 | 0 | 512 | -145789750
11 | K | IP 6 | pokácení stromu o průměru do 700 mm | ks | 7 |  | 0 |  |  |  | základní |  |  | 0 | 0 | 0 | 0 | 512 | K | 3 |  |  |  | ROZPOCET | 0 | 0 | 0 | 0 | 0 | 1 | 0 | 512 | -344781936
12 | K | IP 7 | pokácení stromu o průměru do 800 mm | ks | 4 |  | 0 |  |  |  | základní |  |  | 0 | 0 | 0 | 0 | 512 | K | 3 |  |  |  | ROZPOCET | 0 | 0 | 0 | 0 | 0 | 1 | 0 | 512 | -1835150040
13 | K | IP 8 | Odstranění pařezu v rovině o průměru do 200 mm | ks | 6 |  | 0 |  |  |  | základní |  |  | 0 | 0 | 0 | 0 | 512 | K | 3 |  |  |  | ROZPOCET | 0 | 0 | 0 | 0 | 0 | 1 | 0 | 512 | 1071825537
| P |  | Poznámka k položce: veškeré pařezy včetně likvidace do 20 km, včetně zásypu a zhutnění jámy po pařezu | [15 empty] | P | 3
14 | K | IP 9 | odtsranění pařezu o průměru 300 mm | ks | 9 |  | 0 |  |  |  | základní |  |  | 0 | 0 | 0 | 0 | 512 | K | 3 |  |  |  | ROZPOCET | 0 | 0 | 0 | 0 | 0 | 1 | 0 | 512 | -1722880787
15 | K | IP 10 | odstranění pařezu o průměru 400 mm | ks | 8 |  | 0 |  |  |  | základní |  |  | 0 | 0 | 0 | 0 | 512 | K | 3 |  |  |  | ROZPOCET | 0 | 0 | 0 | 0 | 0 | 1 | 0 | 512 | -756820882
16 | K | IP 11 | odstranění pařezu o průměru 500 mm | ks | 2 |  | 0 |  |  |  | základní |  |  | 0 | 0 | 0 | 0 | 512 | K | 3 |  |  |  | ROZPOCET | 0 | 0 | 0 | 0 | 0 | 1 | 0 | 512 | 1959351932
17 | K | IP 12 | odstranění pařezu o průměru 600 mm | ks | 4 |  | 0 |  |  |  | základní |  |  | 0 | 0 | 0 | 0 | 512 | K | 3 |  |  |  | ROZPOCET | 0 | 0 | 0 | 0 | 0 | 1 | 0 | 512 | 33634527
18 | K | IP 13 | odstranění pařezu o průměru 700 mm | ks | 7 |  | 0 |  |  |  | základní |  |  | 0 | 0 | 0 | 0 | 512 | K | 3 |  |  |  | ROZPOCET | 0 | 0 | 0 | 0 | 0 | 1 | 0 | 512 | 166268614
19 | K | IP 14 | odstranění pařezu o průměru 800 mm | ks | 4 |  | 0 |  |  |  | základní |  |  | 0 | 0 | 0 | 0 | 512 | K | 3 |  |  |  | ROZPOCET | 0 | 0 | 0 | 0 | 0 | 1 | 0 | 512 | -1146822715
20 | K | IP 15 | Řez stromů prováděný lezeckou technikou zdravotní plocha koruny do 90 m2 | ks | 45 |  | 0 |  |  |  | základní |  |  | 0 | 0 | 0 | 0 | 512 | K | 3 |  |  |  | ROZPOCET | 0 | 0 | 0 | 0 | 0 | 1 | 0 | 512 | -1091497474
| P |  | Poznámka k položce: veškeré řezy včetně likvidace dřeviny | [15 empty] | P | 3
21 | K | IP 16 | Řez stromů prováděný lezeckou technikou zdravotní plocha koruny do 150 m2 | ks | 14 |  | 0 |  |  |  | základní |  |  | 0 | 0 | 0 | 0 | 512 | K | 3 |  |  |  | ROZPOCET | 0 | 0 | 0 | 0 | 0 | 1 | 0 | 512 | -613625396
22 | K | IP 17 | Řez stromů prováděný lezeckou technikou bezpečnostní plocha koruny do 150 m2 | ks | 6 |  | 0 |  |  |  | základní |  |  | 0 | 0 | 0 | 0 | 512 | K | 3 |  |  |  | ROZPOCET | 0 | 0 | 0 | 0 | 0 | 1 | 0 | 512 | 625253437
23 | K | IP 18 | Řez stromů prováděný lezeckou technikou výchovný alejové stromy do 9 m | ks | 7 |  | 0 |  |  |  | základní |  |  | 0 | 0 | 0 | 0 | 512 | K | 3 |  |  |  | ROZPOCET | 0 | 0 | 0 | 0 | 0 | 1 | 0 | 512 | -673641864
24 | K | IP 19 | Řez stromů prováděný lezeckou technikou redukční obvodobvý, plocha koruny do 120 m2 | ks | 5 |  | 0 |  |  |  | základní |  |  | 0 | 0 | 0 | 0 | 512 | K | 3 |  |  |  | ROZPOCET | 0 | 0 | 0 | 0 | 0 | 1 | 0 | 512 | 330762725
25 | K | 184 80-2111 | Chemické odplevelení půdy před založením kultury přes 20 m2 postřikem | m2 | 880 |  | 0 |  |  |  | základní |  |  | 0 | 0 | 0 | 0 | 512 | K | 3 |  |  |  | ROZPOCET | 0 | 0 | 0 | 0 | 0 | 1 | 0 | 512 | 543128000
26 | K | IP 20-1 | Roundup biaktiv, 6L/ha-6*0,088 = 0,5L | L | 1 |  | 0 |  |  |  | základní |  |  | 0 | 0 | 0 | 0 | 512 | K | 3 |  |  |  | ROZPOCET | 0 | 0 | 0 | 0 | 0 | 1 | 0 | 512 | -1580131191
27 | K | 182 00-1121 | Plošná úprava terénu přinerovnostech do 150 mm v rovině | m2 | 880 |  | 0 |  |  |  | základní |  |  | 0 | 0 | 0 | 0 | 512 | K | 3 |  |  |  | ROZPOCET | 0 | 0 | 0 | 0 | 0 | 1 | 0 | 512 | 2118370767
28 | K | IP 21 | Založení záhonu pro výsadbu rostlin v rovině v zemině tř.1 až 2 | m2 | 880 |  | 0 |  |  |  | základní |  |  | 0 | 0 | 0 | 0 | 512 | K | 3 |  |  |  | ROZPOCET | 0 | 0 | 0 | 0 | 0 | 1 | 0 | 512 | 2049888653
29 | K | 185 802113 | Hnojení umělým hnojivem (30g/m2) | l | 0.026 |  | 0 |  |  |  | základní |  |  | 0 | 0 | 0 | 0 | 512 | K | 3 |  |  |  | ROZPOCET | 0 | 0 | 0 | 0 | 0 | 1 | 0 | 512 | -1600384496
30 | K | IP 22 | Granulované hnojivo NPK, 3kg/100 m2 | t | 0.026 |  | 0 |  |  |  | základní |  |  | 0 | 0 | 0 | 0 | 512 | K | 3 |  |  |  | ROZPOCET | 0 | 0 | 0 | 0 | 0 | 1 | 0 | 512 | 337713077
31 | K | IP 23 | Položení mulčovací textilie v rovině | m2 | 880 |  | 0 |  |  |  | základní |  |  | 0 | 0 | 0 | 0 | 512 | K | 3 |  |  |  | ROZPOCET | 0 | 0 | 0 | 0 | 0 | 1 | 0 | 512 | -1855577154
32 | K | IP 24 | Černá mulčovací textilie | m2 | 900 |  | 0 |  |  |  | základní |  |  | 0 | 0 | 0 | 0 | 512 | K | 3 |  |  |  | ROZPOCET | 0 | 0 | 0 | 0 | 0 | 1 | 0 | 512 | 694238934
33 | K | IP 25 | Hloubení jamek pro výsadbu rostlin v zemině tř.1 - 4 bez výměny půdy v rovině do 0,01 m3 | ks | 559 |  | 0 |  |  |  | základní |  |  | 0 | 0 | 0 | 0 | 512 | K | 3 |  |  |  | ROZPOCET | 0 | 0 | 0 | 0 | 0 | 1 | 0 | 512 | 75957561
34 | K | IP 26 | Výsadba dřeviny s balem do předem vyhloubené jamky se zalitím v rovině při průměru do 200 mm | ks | 559 |  | 0 |  |  |  | základní |  |  | 0 | 0 | 0 | 0 | 512 | K | 3 |  |  |  | ROZPOCET | 0 | 0 | 0 | 0 | 0 | 1 | 0 | 512 | -1275799004
35 | K | IP 27 | Spiraea cinerea vel. 20/40 | ks | 131 |  | 0 |  |  |  | základní |  |  | 0 | 0 | 0 | 0 | 512 | K | 3 |  |  |  | ROZPOCET | 0 | 0 | 0 | 0 | 0 | 1 | 0 | 512 | 1237946781
| P |  | Poznámka k položce: veškeré rostliny a dřeviny uvedené v soupisu prací včetně nákupu a dopravy na místo včetně naložení a složení | [15 empty] | P | 3
36 | K | IP 28 | Forsythia x intermedia vel. 20/40 | ks | 26 |  | 0 |  |  |  | základní |  |  | 0 | 0 | 0 | 0 | 512 | K | 3 |  |  |  | ROZPOCET | 0 | 0 | 0 | 0 | 0 | 1 | 0 | 512 | -192439312
37 | K | IP 29 | Rhododendron "Cuningham´s White" vel. 40/60 | ks | 10 |  | 0 |  |  |  | základní |  |  | 0 | 0 | 0 | 0 | 512 | K | 3 |  |  |  | ROZPOCET | 0 | 0 | 0 | 0 | 0 | 1 | 0 | 512 | 1041517597
38 | K | IP 30 | Philadelphus lemoinei vel. 20/40 | ks | 32 |  | 0 |  |  |  | základní |  |  | 0 | 0 | 0 | 0 | 512 | K | 3 |  |  |  | ROZPOCET | 0 | 0 | 0 | 0 | 0 | 1 | 0 | 512 | -807655700
39 | K | IP 31 | Rosa rugosa vel. 20/40 | ks | 102 |  | 0 |  |  |  | základní |  |  | 0 | 0 | 0 | 0 | 512 | K | 3 |  |  |  | ROZPOCET | 0 | 0 | 0 | 0 | 0 | 1 | 0 | 512 | -273223061
40 | K | IP 32 | Weigela florida "Variegata" vel. 20/40 | ks | 29 |  | 0 |  |  |  | základní |  |  | 0 | 0 | 0 | 0 | 512 | K | 3 |  |  |  | ROZPOCET | 0 | 0 | 0 | 0 | 0 | 1 | 0 | 512 | -54123163
41 | K | IP 33 | Spiraea japonica vel. 20/30 | ks | 80 |  | 0 |  |  |  | základní |  |  | 0 | 0 | 0 | 0 | 512 | K | 3 |  |  |  | ROZPOCET | 0 | 0 | 0 | 0 | 0 | 1 | 0 | 512 | -1692538282
42 | K | IP 34 | Mahonia aquifolium vel. 20/40 | ks | 36 |  | 0 |  |  |  | základní |  |  | 0 | 0 | 0 | 0 | 512 | K | 3 |  |  |  | ROZPOCET | 0 | 0 | 0 | 0 | 0 | 1 | 0 | 512 | -273040798
43 | K | IP 35 | Potentilla fruticosa vel. 20/40 | ks | 113 |  | 0 |  |  |  | základní |  |  | 0 | 0 | 0 | 0 | 512 | K | 3 |  |  |  | ROZPOCET | 0 | 0 | 0 | 0 | 0 | 1 | 0 | 512 | -551731153
44 | K | IP 36 | Výsadba květin do připravené půdy se zalitím, trvalek | ks | 1030 |  | 0 |  |  |  | základní |  |  | 0 | 0 | 0 | 0 | 512 | K | 3 |  |  |  | ROZPOCET | 0 | 0 | 0 | 0 | 0 | 1 | 0 | 512 | 672290964
45 | K | IP 37 | Achillea "Schwellenburg" | ks | 55 |  | 0 |  |  |  | základní |  |  | 0 | 0 | 0 | 0 | 512 | K | 3 |  |  |  | ROZPOCET | 0 | 0 | 0 | 0 | 0 | 1 | 0 | 512 | 1027727879
| P |  | Poznámka k položce: veškeré rostliny a dřeviny uvedené v soupisu prací včetně nákupu a dopravy na místo včetně naložení a složení | [15 empty] | P | 3
46 | K | IP 38 | Alchemilla mollis | ks | 75 |  | 0 |  |  |  | základní |  |  | 0 | 0 | 0 | 0 | 512 | K | 3 |  |  |  | ROZPOCET | 0 | 0 | 0 | 0 | 0 | 1 | 0 | 512 | 2081285127
47 | K | IP 39 | Anemone hupehensis "Praecox" | ks | 100 |  | 0 |  |  |  | základní |  |  | 0 | 0 | 0 | 0 | 512 | K | 3 |  |  |  | ROZPOCET | 0 | 0 | 0 | 0 | 0 | 1 | 0 | 512 | -530877852
48 | K | IP 40 | Anemone sylvestris | ks | 50 |  | 0 |  |  |  | základní |  |  | 0 | 0 | 0 | 0 | 512 | K | 3 |  |  |  | ROZPOCET | 0 | 0 | 0 | 0 | 0 | 1 | 0 | 512 | 2030146241
49 | K | IP 41 | Aster amellus "Silbersee" | ks | 35 |  | 0 |  |  |  | základní |  |  | 0 | 0 | 0 | 0 | 512 | K | 3 |  |  |  | ROZPOCET | 0 | 0 | 0 | 0 | 0 | 1 | 0 | 512 | 1709720735
50 | K | IP 42 | Aster dumosus "Starlight" | ks | 20 |  | 0 |  |  |  | základní |  |  | 0 | 0 | 0 | 0 | 512 | K | 3 |  |  |  | ROZPOCET | 0 | 0 | 0 | 0 | 0 | 1 | 0 | 512 | 848632938
51 | K | IP 43 | Coreopsis grandiflora | ks | 35 |  | 0 |  |  |  | základní |  |  | 0 | 0 | 0 | 0 | 512 | K | 3 |  |  |  | ROZPOCET | 0 | 0 | 0 | 0 | 0 | 1 | 0 | 512 | -655621320
52 | K | IP 44 | Doronicum orientale | ks | 60 |  | 0 |  |  |  | základní |  |  | 0 | 0 | 0 | 0 | 512 | K | 3 |  |  |  | ROZPOCET | 0 | 0 | 0 | 0 | 0 | 1 | 0 | 512 | 421160037
53 | K | IP 45 | Echinacea purpurea | ks | 50 |  | 0 |  |  |  | základní |  |  | 0 | 0 | 0 | 0 | 512 | K | 3 |  |  |  | ROZPOCET | 0 | 0 | 0 | 0 | 0 | 1 | 0 | 512 | -454393092
54 | K | IP 46 | Geranium cinereum "Ballerina" | ks | 55 |  | 0 |  |  |  | základní |  |  | 0 | 0 | 0 | 0 | 512 | K | 3 |  |  |  | ROZPOCET | 0 | 0 | 0 | 0 | 0 | 1 | 0 | 512 | -1807626164
55 | K | IP 47 | Geranium sanguineum "Album" | ks | 60 |  | 0 |  |  |  | základní |  |  | 0 | 0 | 0 | 0 | 512 | K | 3 |  |  |  | ROZPOCET | 0 | 0 | 0 | 0 | 0 | 1 | 0 | 512 | 1847743681
56 | K | IP 48 | Geum coccineum "Werner Arends" | ks | 50 |  | 0 |  |  |  | základní |  |  | 0 | 0 | 0 | 0 | 512 | K | 3 |  |  |  | ROZPOCET | 0 | 0 | 0 | 0 | 0 | 1 | 0 | 512 | -158923983
57 | K | IP 49 | Helleborus niger | ks | 30 |  | 0 |  |  |  | základní |  |  | 0 | 0 | 0 | 0 | 512 | K | 3 |  |  |  | ROZPOCET | 0 | 0 | 0 | 0 | 0 | 1 | 0 | 512 | -573357292
58 | K | IP 50 | Heuchera x brizoides "Scintilation" | ks | 55 |  | 0 |  |  |  | základní |  |  | 0 | 0 | 0 | 0 | 512 | K | 3 |  |  |  | ROZPOCET | 0 | 0 | 0 | 0 | 0 | 1 | 0 | 512 | 1145891332
59 | K | IP 51 | Hosta "Gold Standard" | ks | 50 |  | 0 |  |  |  | základní |  |  | 0 | 0 | 0 | 0 | 512 | K | 3 |  |  |  | ROZPOCET | 0 | 0 | 0 | 0 | 0 | 1 | 0 | 512 | -239246307
60 | K | IP 52 | Hosta "Fortunei Aureomarginata" | ks | 45 |  | 0 |  |  |  | základní |  |  | 0 | 0 | 0 | 0 | 512 | K | 3 |  |  |  | ROZPOCET | 0 | 0 | 0 | 0 | 0 | 1 | 0 | 512 | 1277497748
61 | K | IP 53 | Rudbeckia fulgida "Goldsturm" | ks | 70 |  | 0 |  |  |  | základní |  |  | 0 | 0 | 0 | 0 | 512 | K | 3 |  |  |  | ROZPOCET | 0 | 0 | 0 | 0 | 0 | 1 | 0 | 512 | -1646452537
62 | K | IP 54 | Salvia nemorosa | ks | 20 |  | 0 |  |  |  | základní |  |  | 0 | 0 | 0 | 0 | 512 | K | 3 |  |  |  | ROZPOCET | 0 | 0 | 0 | 0 | 0 | 1 | 0 | 512 | 346984135
63 | K | IP 55 | Sedum telephium | ks | 30 |  | 0 |  |  |  | základní |  |  | 0 | 0 | 0 | 0 | 512 | K | 3 |  |  |  | ROZPOCET | 0 | 0 | 0 | 0 | 0 | 1 | 0 | 512 | 1672154338
64 | K | IP 56 | Veronica spicata | ks | 55 |  | 0 |  |  |  | základní |  |  | 0 | 0 | 0 | 0 | 512 | K | 3 |  |  |  | ROZPOCET | 0 | 0 | 0 | 0 | 0 | 1 | 0 | 512 | -524941271
65 | K | IP 57 | Deschampsia flexuosa | ks | 15 |  | 0 |  |  |  | základní |  |  | 0 | 0 | 0 | 0 | 512 | K | 3 |  |  |  | ROZPOCET | 0 | 0 | 0 | 0 | 0 | 1 | 0 | 512 | -1950714301
66 | K | IP 58 | Pennisetum alopecuroides "Weserbergland" | ks | 15 |  | 0 |  |  |  | základní |  |  | 0 | 0 | 0 | 0 | 512 | K | 3 |  |  |  | ROZPOCET | 0 | 0 | 0 | 0 | 0 | 1 | 0 | 512 | -1339088539
67 | K | IP 59 | Výsadba květin do připravené půdy se zalitím, cibulí | ks | 950 |  | 0 |  |  |  | základní |  |  | 0 | 0 | 0 | 0 | 512 | K | 3 |  |  |  | ROZPOCET | 0 | 0 | 0 | 0 | 0 | 1 | 0 | 512 | -886987710
68 | K | IP 60 | okrasné česneky - mix | ks | 200 |  | 0 |  |  |  | základní |  |  | 0 | 0 | 0 | 0 | 512 | K | 3 |  |  |  | ROZPOCET | 0 | 0 | 0 | 0 | 0 | 1 | 0 | 512 | -1929803829
| P |  | Poznámka k položce: veškeré rostliny a dřeviny uvedené v soupisu prací včetně nákupu a dopravy na místo včetně naložení a složení | [15 empty] | P | 3
69 | K | IP 61 | tulipány - mix | ks | 250 |  | 0 |  |  |  | základní |  |  | 0 | 0 | 0 | 0 | 512 | K | 3 |  |  |  | ROZPOCET | 0 | 0 | 0 | 0 | 0 | 1 | 0 | 512 | -407154493
70 | K | IP 62 | jarní krokusy - mix | ks | 250 |  | 0 |  |  |  | základní |  |  | 0 | 0 | 0 | 0 | 512 | K | 3 |  |  |  | ROZPOCET | 0 | 0 | 0 | 0 | 0 | 1 | 0 | 512 | -70047336
71 | K | IP 63 | narcisy - mix | ks | 250 |  | 0 |  |  |  | základní |  |  | 0 | 0 | 0 | 0 | 512 | K | 3 |  |  |  | ROZPOCET | 0 | 0 | 0 | 0 | 0 | 1 | 0 | 512 | 1557262838
72 | K | IP 64 | Mulčování vysazených rostlin kůrou tl. Do 100 mm v rovině | m2 | 915 |  | 0 |  |  |  | základní |  |  | 0 | 0 | 0 | 0 | 512 | K | 3 |  |  |  | ROZPOCET | 0 | 0 | 0 | 0 | 0 | 1 | 0 | 512 | 90689052
73 | K | IP 65 | Mulčovací kůra | m3 | 91.5 |  | 0 |  |  |  | základní |  |  | 0 | 0 | 0 | 0 | 512 | K | 3 |  |  |  | ROZPOCET | 0 | 0 | 0 | 0 | 0 | 1 | 0 | 512 | 611214324
74 | K | 183 10-1111 | Hloubení jamek bez výměny půdy objemu do 0,4 m3 | ks | 36 |  | 0 |  |  |  | základní |  |  | 0 | 0 | 0 | 0 | 512 | K | 3 |  |  |  | ROZPOCET | 0 | 0 | 0 | 0 | 0 | 1 | 0 | 512 | 47576457
75 | K | 184 10-2110 | Výsadba dřeviny s balem při průměru do 600 mm | ks | 36 |  | 0 |  |  |  | základní |  |  | 0 | 0 | 0 | 0 | 512 | K | 3 |  |  |  | ROZPOCET | 0 | 0 | 0 | 0 | 0 | 1 | 0 | 512 | -902353880
76 | K | IP 66 | Acer platanoides vel. 16/18 | ks | 3 |  | 0 |  |  |  | základní |  |  | 0 | 0 | 0 | 0 | 512 | K | 3 |  |  |  | ROZPOCET | 0 | 0 | 0 | 0 | 0 | 1 | 0 | 512 | 1046612779
| P |  | Poznámka k položce: veškeré rostliny a dřeviny uvedené v soupisu prací včetně nákupu a dopravy na místo včetně naložení a složení | [15 empty] | P | 3
77 | K | IP 67 | Acer pseudoplatanus vel. 16/18 | ks | 3 |  | 0 |  |  |  | základní |  |  | 0 | 0 | 0 | 0 | 512 | K | 3 |  |  |  | ROZPOCET | 0 | 0 | 0 | 0 | 0 | 1 | 0 | 512 | 395886330
78 | K | IP 68 | Aesculus x carnea vel. 16/18 | ks | 2 |  | 0 |  |  |  | základní |  |  | 0 | 0 | 0 | 0 | 512 | K | 3 |  |  |  | ROZPOCET | 0 | 0 | 0 | 0 | 0 | 1 | 0 | 512 | 1811126570
79 | K | IP 69 | Betula papyrifera vel. 16/18 | ks | 3 |  | 0 |  |  |  | základní |  |  | 0 | 0 | 0 | 0 | 512 | K | 3 |  |  |  | ROZPOCET | 0 | 0 | 0 | 0 | 0 | 1 | 0 | 512 | -716411199
80 | K | IP 70 | Catalpa bignonioides vel. 16/18 | ks | 2 |  | 0 |  |  |  | základní |  |  | 0 | 0 | 0 | 0 | 512 | K | 3 |  |  |  | ROZPOCET | 0 | 0 | 0 | 0 | 0 | 1 | 0 | 512 | 1444006295
81 | K | IP 71 | Fagus sylvatica vel. 16/18 | ks | 2 |  | 0 |  |  |  | základní |  |  | 0 | 0 | 0 | 0 | 512 | K | 3 |  |  |  | ROZPOCET | 0 | 0 | 0 | 0 | 0 | 1 | 0 | 512 | -865602509
82 | K | IP 72 | Ginkgo biloba vel. 16/18 | ks | 2 |  | 0 |  |  |  | základní |  |  | 0 | 0 | 0 | 0 | 512 | K | 3 |  |  |  | ROZPOCET | 0 | 0 | 0 | 0 | 0 | 1 | 0 | 512 | 308519610
83 | K | IP 73 | Liriodendron tulipifera vel. 16/18 | ks | 3 |  | 0 |  |  |  | základní |  |  | 0 | 0 | 0 | 0 | 512 | K | 3 |  |  |  | ROZPOCET | 0 | 0 | 0 | 0 | 0 | 1 | 0 | 512 | 2008414524
84 | K | IP 74 | Quercus patraea vel. 16/18 | ks | 5 |  | 0 |  |  |  | základní |  |  | 0 | 0 | 0 | 0 | 512 | K | 3 |  |  |  | ROZPOCET | 0 | 0 | 0 | 0 | 0 | 1 | 0 | 512 | -653305245
85 | K | IP 75 | Quercus robur vel. 16/18 | ks | 3 |  | 0 |  |  |  | základní |  |  | 0 | 0 | 0 | 0 | 512 | K | 3 |  |  |  | ROZPOCET | 0 | 0 | 0 | 0 | 0 | 1 | 0 | 512 | -1122212803
86 | K | IP 76 | Tilia cordata vel. 16/18 | ks | 7 |  | 0 |  |  |  | základní |  |  | 0 | 0 | 0 | 0 | 512 | K | 3 |  |  |  | ROZPOCET | 0 | 0 | 0 | 0 | 0 | 1 | 0 | 512 | 1183986811
87 | K | IP 77 | Amelanchier lamarckii vel. 8/10 | ks | 1 |  | 0 |  |  |  | základní |  |  | 0 | 0 | 0 | 0 | 512 | K | 3 |  |  |  | ROZPOCET | 0 | 0 | 0 | 0 | 0 | 1 | 0 | 512 | -2106439936
88 | K | 184 20-2111 | Ukotvení dřeviny třemi kůly délky do 3m (3 kůly/strom x 36ks = 108 kůlů) | ks | 36 |  | 0 |  |  |  | základní |  |  | 0 | 0 | 0 | 0 | 512 | K | 3 |  |  |  | ROZPOCET | 0 | 0 | 0 | 0 | 0 | 1 | 0 | 512 | 1169650929
89 | K | IP 78 | kůl dřevěný frézovaný impregnovaný pr. 70 mm dl. 250 cm | ks | 108 |  | 0 |  |  |  | základní |  |  | 0 | 0 | 0 | 0 | 512 | K | 3 |  |  |  | ROZPOCET | 0 | 0 | 0 | 0 | 0 | 1 | 0 | 512 | -837360921
90 | K | IP 79 | kůl dřevěný frézovaný impregnovaný pr. 70 mm dl. 300 cm půlený | ks | 20 |  | 0 |  |  |  | základní |  |  | 0 | 0 | 0 | 0 | 512 | K | 3 |  |  |  | ROZPOCET | 0 | 0 | 0 | 0 | 0 | 1 | 0 | 512 | -1344725175
91 | K | IP 80 | textilní úvazek | m | 50 |  | 0 |  |  |  | základní |  |  | 0 | 0 | 0 | 0 | 512 | K | 3 |  |  |  | ROZPOCET | 0 | 0 | 0 | 0 | 0 | 1 | 0 | 512 | -588739477
92 | K | 181 30-1101 | Rozprostření a urovnání ornice v rovině do 150 mm - pro záhony | m2 | 880 |  | 0 |  |  |  | základní |  |  | 0 | 0 | 0 | 0 | 512 | K | 3 |  |  |  | ROZPOCET | 0 | 0 | 0 | 0 | 0 | 1 | 0 | 512 | 488029694
| P |  | Poznámka k položce: pro záhony | [15 empty] | P | 3
93 | K | IP 81 | ornice, vrstva v tl. 0,1 m * 880m2 =, pro záhony | m3 | 88 |  | 0 |  |  |  | základní |  |  | 0 | 0 | 0 | 0 | 512 | K | 3 |  |  |  | ROZPOCET | 0 | 0 | 0 | 0 | 0 | 1 | 0 | 512 | -24234199
| P |  | Poznámka k položce: nákup,doprava,včetně naložení a složení pro záhony | [15 empty] | P | 3
| D | 17 | Regenerace ostatních travnatých ploch |  |  |  | 0 | [5 empty] | 0 |  | 0 |  | 0 | 1 | D | 3 |  |  |  | ROZPOCET | [6 empty] | 0
94 | K | IP 83 | Vyvlečení trávníku s přísevem - ostatní zbytkové plochy | m2 | 9440 |  | 0 |  |  |  | základní |  |  | 0 | 0 | 0 | 0 | 512 | K | 4 |  |  |  | ROZPOCET | 0 | 0 | 0 | 0 | 0 | 1 | 0 | 512 | -879908060
| P |  | Poznámka k položce: ostatní zbytkové plochy v Situaci bílá šrafa | [15 empty] | P | 4
95 | K | IP 84 | Travní osivo - směs parková (20 kg/1000m2) | kg | 188.8 |  | 0 |  |  |  | základní |  |  | 0 | 0 | 0 | 0 | 512 | K | 4 |  |  |  | ROZPOCET | 0 | 0 | 0 | 0 | 0 | 1 | 0 | 512 | 1547598104
| VV |  | 9,44*20 |  | 188.8 | [13 empty] | VV | 4 | 2 | -1 | 0 | ROZPOCET
| VV |  | Součet |  | 188.8 | [13 empty] | VV | 4 | 4 | -1 | 1 | ROZPOCET

## VRN - VRN Vedlejší rozpoč...
| List obsahuje: |  | 1) Krycí list soupisu | 2) Rekapitulace |  |  | 3) Soupis prací | Zpět na list: | Rekapitulace stavby
{85ACEA4B-A78C-46AA-9DB5-4A5815B2B289}
2
| KRYCÍ LIST SOUPISU | [8 empty] | v --- níže se nacházejí doplnkové a pomocné údaje k sestavám --- v | [8 empty] | False
Stavba:
Revitalizace parku ¸¸Městské sady¨
Objekt:
VRN - VRN Vedlejší rozpočtové náklady
| KSO: |  | 822 |  |  | CC-CZ: | 2
| Místo: |  | Cheb, ulice Májová |  |  | Datum: | 04.11.2014
| CZ-CPV: |  | 45000000-7 |  |  | CZ-CPA: | 42
| Zadavatel: |  |  |  |  | IČ:
|  | Město Cheb |  |  |  | DIČ:
| Uchazeč: |  |  |  |  | IČ:
DIČ:
| Projektant: |  |  |  |  | IČ:
|  | DSVA s.r.o. |  |  |  | DIČ:
Poznámka:
| Cena bez DPH | [5 empty] | 0
|  |  | Základ daně |  |  | Sazba daně | Výše daně
| DPH | základní | 0 |  |  | 21% | 0
|  | snížená | 0 |  |  | 15% | 0
|  | zákl. přenesená | 0 |  |  | 21% | 0
|  | sníž. přenesená | 0 |  |  | 15% | 0
|  | nulová | 0 |  |  | 0% | 0
| Cena s DPH |  |  | v | CZK |  | 0
REKAPITULACE ČLENĚNÍ SOUPISU PRACÍ
Stavba:
Revitalizace parku ¸¸Městské sady¨
Objekt:
VRN - VRN Vedlejší rozpočtové náklady
Místo: |  |  | Cheb, ulice Májová |  |  | Datum: | 04.11.2014
Zadavatel: |  |  | Město Cheb |  |  | Projektant: | DSVA s.r.o.
Uchazeč:
Kód dílu - Popis | [6 empty] | Cena celkem [CZK]
Náklady soupisu celkem | [6 empty] | 0 | [12 empty] | -1
| O02 - Vedlejší a ostatní náklady | [5 empty] | 0
SOUPIS PRACÍ
Stavba:
Revitalizace parku ¸¸Městské sady¨
Objekt:
VRN - VRN Vedlejší rozpočtové náklady
Místo: |  |  | Cheb, ulice Májová |  |  | Datum: | 04.11.2014
Zadavatel: |  |  | Město Cheb |  |  | Projektant: | DSVA s.r.o.
Uchazeč:
PČ | Typ | Kód | Popis | MJ | Množství | J.cena [CZK] | Cena celkem [CZK] | Cenová soustava |  | Poznámka | DPH | J. Nh [h] | Nh celkem [h] | J. hmotnost [t] | Hmotnost celkem [t] | J. suť [t] | Suť Celkem [t]
Náklady soupisu celkem | [6 empty] | 0 | [5 empty] | 0 |  | 0 |  | 0 |  | D | -1 | [7 empty] | 0
| D | O02 | Vedlejší a ostatní náklady |  |  |  | 0 | [5 empty] | 0 |  | 0 |  | 0 | 4 | D | 0 | ROZPOCET | [6 empty] | 0
1 | K | IP 01 | Dokumentace skutečného provedení stavby - projektová část | kpl | 1 |  | 0 |  |  |  | základní |  |  | 0 | 0 | 0 | 0 | 512 | K | 1 | ROZPOCET | 0 | 0 | 0 | 0 | 0 | 1 | 0 | 512 | 1437030208
2 | K | IP 02 | Přechodné dopravní značení | kpl | 1 |  | 0 |  |  |  | základní |  |  | 0 | 0 | 0 | 0 | 512 | K | 1 | ROZPOCET | 0 | 0 | 0 | 0 | 0 | 1 | 0 | 512 | 1000494552
| P |  | Poznámka k položce: včetně jeho údržby | [15 empty] | P | 1
3 | K | IP 03 | Informační tabule s údaji stavby | kpl | 1 |  | 0 |  |  |  | základní |  |  | 0 | 0 | 0 | 0 | 512 | K | 1 | ROZPOCET | 0 | 0 | 0 | 0 | 0 | 1 | 0 | 512 | 1077357303
4 | K | IP 04 | Geodetické vytyčení stavby, vytyčení vlastnických hranic ve vztahu k budoucí trase stavby | kpl | 1 |  | 0 |  |  |  | základní |  |  | 0 | 0 | 0 | 0 | 512 | K | 1 | ROZPOCET | 0 | 0 | 0 | 0 | 0 | 1 | 0 | 512 | 390785541
5 | K | IP 05 | Vytyčení inžen. sítí a vymezení jejich ochranných pásem | kpl | 1 |  | 0 |  |  |  | základní |  |  | 0 | 0 | 0 | 0 | 512 | K | 1 | ROZPOCET | 0 | 0 | 0 | 0 | 0 | 1 | 0 | 512 | 1843775701
6 | K | IP 06 | Realizační dokumentace stavby | kpl | 1 |  | 0 |  |  |  | základní |  |  | 0 | 0 | 0 | 0 | 512 | K | 1 | ROZPOCET | 0 | 0 | 0 | 0 | 0 | 1 | 0 | 512 | 1432304532
| P |  | Poznámka k položce: dokreslení dílčích detailů | [15 empty] | P | 1
7 | K | IP 07 | Zařízení staveniště včetně jeho likvidace (buňkoviště,oplocení,rozvaděče,staveništní přípojky...) | kpl | 1 |  | 0 |  |  |  | základní |  |  | 0 | 0 | 0 | 0 | 512 | K | 1 | ROZPOCET | 0 | 0 | 0 | 0 | 0 | 1 | 0 | 512 | -435017639
8 | K | IP 08 | Geometrický plán realizované stavby komunikace,inženýrské sítě | kpl | 1 |  | 0 |  |  |  | základní |  |  | 0 | 0 | 0 | 0 | 512 | K | 1 | ROZPOCET | 0 | 0 | 0 | 0 | 0 | 1 | 0 | 512 | -2124359370
| P |  | Poznámka k položce: geometrický plán ověřený katastrálním úřadem | [15 empty] | P | 1
9 | K | IP 10 | Závěrečná zpráva dodavatele ve 4 provedeních | kpl | 1 |  | 0 |  |  |  | základní |  |  | 0 | 0 | 0 | 0 | 512 | K | 1 | ROZPOCET | 0 | 0 | 0 | 0 | 0 | 1 | 0 | 512 | 1272007806
10 | K | IP 13 | Zaměření skutečného provedení stavby včetně zákresu do digitální technické mapy Města Chebu - geodetická část | kpl | 1 |  | 0 |  |  |  | základní |  |  | 0 | 0 | 0 | 0 | 512 | K | 1 | ROZPOCET | 0 | 0 | 0 | 0 | 0 | 1 | 0 | 512 | 1690106713
11 | K | IP 14 | Zkoušky předepsané zvláštními předpisy, revize | kpl | 1 |  | 0 |  |  |  | základní |  |  | 0 | 0 | 0 | 0 | 512 | K | 1 | ROZPOCET | 0 | 0 | 0 | 0 | 0 | 1 | 0 | 512 | -466775648

## Pokyny pro vyplnění
Struktura údajů, formát souboru a metodika pro zpracování
Struktura
Soubor je složen ze záložky Rekapitulace stavby a záložek s názvem soupisu prací pro jednotlivé objekty ve formátu XLS. Každá ze záložek přitom obsahuje
ještě samostatné sestavy vymezené orámovaním a nadpisem sestavy. Všechny sestavy jsou optimalizovány i pro tisk na formát A4 na výšku.
Rekapitulace stavby obsahuje sestavu Rekapitulace stavby a Rekapitulace objektů stavby a soupisů prací.
V sestavě Rekapitulace stavby jsou uvedeny informace identifikující předmět veřejné zakázky na stavební práce, KSO, CC-CZ, CZ-CPV, CZ-CPA a rekapitulaci
celkové nabídkové ceny uchazeče.
V sestavě Rekapitulace objektů stavby a soupisů prací je uvedena rekapitulace stavebních objektů, inženýrských objektů, provozních souborů,
vedlejších a ostatních nákladů a ostatních nákladů s rekapitulací nabídkové ceny za jednotlivé soupisy prací. Na základě údaje Typ je možné
identifikovat, zda se jedná o objekt nebo soupis prací pro daný objekt:
|  | STA | Stavební objekt pozemní
|  | ING | Stavební objekt inženýrský
|  | PRO | Provozní soubor
|  | VON | Vedlejší a ostatní náklady
|  | OST | Ostatní
|  | Soupis | Soupis prací pro daný typ objektu
Soupis prací pro jednotlivé objekty obsahuje sestavy Krycí list soupisu, Rekapitulace členění soupisu prací, Soupis prací. Za soupis prací může být považován
i objekt stavby v případě, že neobsahuje podřízenou zakázku.
Krycí list soupisu obsahuje rekapitulaci informací o předmětu veřejné zakázky ze sestavy Rekapitulace stavby, informaci o zařazení objektu do KSO,
CC-CZ, CZ-CPV, CZ-CPA a rekapitulaci celkové nabídkové ceny uchazeče za aktuální soupis prací.
Rekapitulace členění soupisu prací obsahuje rekapitulaci soupisu prací ve všech úrovních členění soupisu tak, jak byla tato členění použita (např.
stavební díly, funkční díly, případně jiné členění) s rekapitulací nabídkové ceny.
Soupis prací obsahuje položky veškerých stavebních nebo montážních prací, dodávek materiálů a služeb nezbytných pro zhotovení stavebního objektu,
inženýrského objektu, provozního souboru, vedlejších a ostatních nákladů.
Pro položky soupisu prací se zobrazují následující informace:
|  | PČ |  | Pořadové číslo položky v aktuálním soupisu
|  | TYP |  | Typ položky: K - konstrukce, M - materiál, PP - plný popis, PSC - poznámka k souboru cen, P - poznámka k položce, VV - výkaz výměr
|  | Kód |  | Kód položky
|  | Popis |  | Zkrácený popis položky
|  | MJ |  | Měrná jednotka položky
|  | Množství |  | Množství v měrné jednotce
|  | J.cena |  | Jednotková cena položky. Zadaní může obsahovat namísto J.ceny sloupce J.materiál a J.montáž, jejichž součet definuje
J.cenu položky.
|  | Cena celkem |  | Celková cena položky daná jako součin množství a j.ceny
|  | Cenová soustava |  | Příslušnost položky do cenové soustavy
Ke každé položce soupisu prací se na samostatných řádcích může zobrazovat:
Plný popis položky
Poznámka k souboru cen a poznámka zadavatele
Výkaz výměr
Pokud je k řádku výkazu výměr evidovaný údaj ve sloupci Kód, jedná se o definovaný odkaz, na který se může odvolávat výkaz výměr z jiné položky.
Metodika pro zpracování
Jednotlivé sestavy jsou v souboru provázány. Editovatelné pole jsou zvýrazněny žlutým podbarvením, ostatní pole neslouží k editaci a nesmí být jakkoliv
modifikovány. Hodnoty jsou ve výpočtech zaokrouhlovány na počet desetinných míst viditelných v jednotlivých polích.
Uchazeč je pro podání nabídky povinen vyplnit žlutě podbarvená pole:
Pole Uchazeč v sestavě Rekapitulace stavby - zde uchazeč vyplní svůj název (název subjektu)
Pole IČ a DIČ v sestavě Rekapitulace stavby - zde uchazeč vyplní svoje IČ a DIČ
Datum v sestavě Rekapitulace stavby - zde uchazeč vyplní datum vytvoření nabídky
J.cena = jednotková cena v sestavě Soupis prací o maximálním počtu desetinných míst uvedených v poli
- pokud sestavy soupisů prací obsahují pole J.cena, musí být všechna tato pole vyplněna nenulovými kladnými číslicemi
Poznámka - nepovinný údaj pro položku soupisu
V případě, že sestavy soupisů prací neobsahují pole J.cena, potom ve všech soupisech prací obsahují pole:
- J.materiál - jednotková cena materiálu
- J.montáž - jednotková cena montáže
Uchazeč je v tomto případě povinen vyplnit všechna pole J.materiál a pole J.montáž nenulovými kladnými číslicemi. V případech, kdy položka
neobsahuje žádný materiál je přípustné, aby pole J.materiál bylo vyplněno nulou. V případech, kdy položka neobsahuje žádnou montáž je přípustné,
aby pole J.montáž bylo vyplněno nulou. Není však přípustné, aby obě pole - J.materiál, J.Montáž byly u jedné položky vyplněny nulou.
Rekapitulace stavby
Název |  |  | Povinný |  | Popis | Typ | Max. počet
atributu |  |  | (A/N) |  |  |  | znaků
Kód |  |  | A |  | Kód stavby | String | 20
Stavba |  |  | A |  | Název stavby | String | 120
Místo |  |  | N |  | Místo stavby | String | 50
Datum |  |  | A |  | Datum vykonaného exportu | Date
KSO |  |  | N |  | Klasifikace stavebního objektu | String | 15
CC-CZ |  |  | N |  | Klasifikace stavbeních děl | String | 15
CZ-CPV |  |  | N |  | Společný slovník pro veřejné zakázky | String | 20
CZ-CPA |  |  | N |  | Klasifikace produkce podle činností | String | 20
Zadavatel |  |  | N |  | Zadavatel zadaní | String | 50
IČ |  |  | N |  | IČ zadavatele zadaní | String | 20
DIČ |  |  | N |  | DIČ zadavatele zadaní | String | 20
Uchazeč |  |  | N |  | Uchazeč veřejné zakázky | String | 50
Projektant |  |  | N |  | Projektant | String | 50
Poznámka |  |  | N |  | Poznámka k zadání | String | 255
Sazba DPH |  |  | A |  | Rekapitulace sazeb DPH u položek soupisů | eGSazbaDph
Základna DPH |  |  | A |  | Základna DPH určena součtem celkové ceny z položek soupisů | Double
Hodnota DPH |  |  | A |  | Hodnota DPH | Double
Cena bez DPH |  |  | A |  | Celková cena bez DPH za celou stavbu. Sčítává se ze všech listů. | Double
Cena s DPH |  |  | A |  | Celková cena s DPH za celou stavbu | Double
Rekapitulace objektů stavby a soupisů prací
Název |  |  | Povinný |  | Popis | Typ | Max. počet
atributu |  |  | (A/N) |  |  |  | znaků
Kód |  |  | A |  | Přebírá se z Rekapitulace stavby | String | 20
Stavba |  |  | A |  | Přebírá se z Rekapitulace stavby | String | 120
Místo |  |  | N |  | Přebírá se z Rekapitulace stavby | String | 50
Datum |  |  | A |  | Přebírá se z Rekapitulace stavby | Date
Zadavatel |  |  | N |  | Přebírá se z Rekapitulace stavby | String | 50
Projektant |  |  | N |  | Přebírá se z Rekapitulace stavby | String | 50
Uchazeč |  |  | N |  | Přebírá se z Rekapitulace stavby | String | 50
Kód |  |  | A |  | Kód objektu | String | 20
Objektu, Soupis prací |  |  | A |  | Název objektu | String | 120
Cena bez DPH |  |  | A |  | Cena bez DPH za daný objekt | Double
Cena s DPH |  |  | A |  | Cena spolu s DPH za daný objekt | Double
Typ |  |  | A |  | Typ zakázky | eGTypZakazky
Krycí list soupisu
Název |  |  | Povinný |  | Popis | Typ | Max. počet
atributu |  |  | (A/N) |  |  |  | znaků
Stavba |  |  | A |  | Přebírá se z Rekapitulace stavby | String | 120
Objekt |  |  | A |  | Kód a název objektu | String | 20 + 120
Soupis |  |  | A |  | Kód a název soupisu | String | 20 + 120
KSO |  |  | N |  | Klasifikace stavebního objektu | String | 15
CC-CZ |  |  | N |  | Klasifikace stavbeních děl | String | 15
CZ-CPV |  |  | N |  | Společný slovník pro veřejné zakázky | String | 20
CZ-CPA |  |  | N |  | Klasifikace produkce podle činností | String | 20
Místo |  |  | N |  | Přebírá se z Rekapitulace stavby | String | 50
Zadavatel |  |  | N |  | Přebírá se z Rekapitulace stavby | String | 50
Uchazeč |  |  | N |  | Přebírá se z Rekapitulace stavby | String | 50
Projektant |  |  | N |  | Přebírá se z Rekapitulace stavby | String | 50
Poznámka |  |  | N |  | Poznámka k soupisu prací | String | 255
Sazba DPH |  |  | A |  | Rekapitulace sazeb DPH na položkách aktuálního soupisu | eGSazbaDph
Základna DPH |  |  | A |  | Základna DPH určena součtem celkové ceny z položek aktuálního soupisu | Double
Hodnota DPH |  |  | A |  | Hodnota DPH | Double
Cena bez DPH |  |  | A |  | Cena bez DPH za daný soupis | Double
Cena s DPH |  |  | A |  | Cena s DPH za daný soupis | Double
Rekapitulace členění soupisu prací
Název |  |  | Povinný |  | Popis | Typ | Max. počet
atributu |  |  | (A/N) |  |  |  | znaků
Stavba |  |  | A |  | Přebírá se z Rekapitulace stavby | String | 120
Objekt |  |  | A |  | Kód a název objektu, přebírá se z Krycího listu soupisu | String | 20 + 120
Soupis |  |  | A |  | Kód a název objektu, přebírá se z Krycího listu soupisu | String | 20 + 120
Místo |  |  | N |  | Přebírá se z Rekapitulace stavby | String | 50
Datum |  |  | A |  | Přebírá se z Rekapitulace stavby | Date
Zadavatel |  |  | N |  | Přebírá se z Rekapitulace stavby | String | 50
Projektant |  |  | N |  | Přebírá se z Rekapitulace stavby | String | 50
Uchazeč |  |  | N |  | Přebírá se z Rekapitulace stavby | String | 50
Kód dílu - Popis |  |  | A |  | Kód a název dílu ze soupisu | String | 20 + 100
Cena celkem |  |  | A |  | Cena celkem za díl ze soupisu | Double
Soupis prací
Název |  |  | Povinný |  | Popis | Typ | Max. počet
atributu |  |  | (A/N) |  |  |  | znaků
Stavba |  |  | A |  | Přebírá se z Rekapitulace stavby | String | 120
Objekt |  |  | A |  | Kód a název objektu | String | 20 + 120
Soupis |  |  | A |  | Přebírá se z Krycího listu soupisu | String | 20 + 120
Místo |  |  | N |  | Přebírá se z Krycího listu soupisu | String | 50
Datum |  |  | A |  | Přebírá se z Krycího listu soupisu | Date
Zadavatel |  |  | N |  | Přebírá se z Krycího listu soupisu | String | 50
Projektant |  |  | N |  | Přebírá se z Krycího listu soupisu | String | 50
Uchazeč |  |  | N |  | Přebírá se z Krycího listu soupisu | String | 50
PČ |  |  | A |  | Pořadové číslo položky soupisu | Long
Typ |  |  | A |  | Typ položky soupisu | eGTypPolozky | 1
Kód |  |  | A |  | Kód položky ze soupisu | String | 20
Popis |  |  | A |  | Popis položky ze soupisu | String | 255
MJ |  |  | A |  | Měrná jednotka položky | String | 10
Množství |  |  | A |  | Množství položky soupisu | Double
J.Cena |  |  | A |  | Jednotková cena položky | Double
Cena celkem |  |  | A |  | Cena celkem vyčíslena jako J.Cena * Množství | Double
Cenová soustava |  |  | N |  | Zařazení položky do cenové soustavy | String | 50
Datová věta
Typ věty |  |  | Hodnota |  | Význam
eGSazbaDPH |  |  | základní |  | Základní sazba DPH
|  |  | snížená |  | Snížená sazba DPH
|  |  | nulová |  | Nulová sazba DPH
|  |  | zákl. přenesená |  | Základní sazba DPH přenesená
|  |  | sníž. přenesená |  | Snížená sazba DPH přenesená
eGTypZakazky |  |  | STA |  | Stavební objekt
|  |  | PRO |  | Provozní soubor
|  |  | ING |  | Inženýrský objekt
|  |  | VON |  | Vedlejší a ostatní náklady
|  |  | OST |  | Ostatní náklady
eGTypPolozky |  |  | 1 |  | Položka typu HSV
|  |  | 2 |  | Položka typu PSV
|  |  | 3 |  | Položka typu M
|  |  | 4 |  | Položka typu OST