## Krycí list
KRYCÍ LIST ROZPOČTU
| Název stavby |  |  | Městská knihovna v Chebu - Oprava fasády a krytiny | [8 empty] | JKSO
| Kód stavby |  |  | 30102012S
| Název objektu | [11 empty] | EČO
Kód objektu
| Název části | [11 empty] | Místo | Obrněné brigády 615/1, 350 02 Cheb
Kód části
Název podčásti
Kód podčásti
[13 empty] | IČ | DIČ
| Objednatel |  |  | Město Cheb, nám. Jiřího z Poděbrad 1/14, Cheb
| Projektant |  |  | Ing. Jiří Benda
Zhotovitel
|  |  |  | Rozpočet číslo | Zpracoval | [7 empty] | Dne
[5 empty] | Rakyta | [7 empty] | 30.10.2012
Měrné a účelové jednotky
Počet |  |  |  | Náklady / 1 m.j. | Počet |  |  | Náklady / 1 m.j. |  | Počet |  |  |  | Náklady / 1 m.j.
|  |  | 0 | 0 |  |  | 0 | 0 |  |  |  |  | 0 |  |  | 0
|  |  |  | Rozpočtové náklady v |  |  |  | CZK
A |  | Základní rozp. náklady |  |  | B |  | Doplňkové náklady |  |  | C |  | Náklady na umístění stavby
1 | HSV |  | Dodávky | 0 | 8 | Práce přesčas |  | 0 |  | 13 | Zařízení staveniště |  |  | 21 | % | 0
2 |  |  | Montáž | 0 | 9 | Bez pevné podl. |  | 0 |  | 14 | Mimostav. doprava |  |  | 21 | % | 0
3 | PSV |  | Dodávky | 0 | 10 | Kulturní památka |  | 0 |  | 15 | Územní vlivy |  |  | 21 | % | 0
4 |  |  | Montáž | 0 | 11 |  |  | 0 |  | 16 | Provozní vlivy |  |  | 21 | % | 0
5 | "M" |  | Dodávky | 0 | [5 empty] | 17 | Ostatní |  |  | 21 | % | 0
6 |  |  | Montáž | 0 | [5 empty] | 18 | NUS z rozpočtu |  |  |  |  | 0
7 | ZRN (ř. 1-6) |  |  | 0 | 12 | DN (ř. 8-11) |  | 0 |  | 19 | NUS (ř. 13-18) |  |  |  |  | 0
20 | HZS |  |  | 0 | 21 | Kompl. činnost |  | 0 | 21 | 22 | Ostatní náklady |  |  |  |  | 0
Projektant | [9 empty] | D |  | Celkové náklady
|  |  |  | Ing. Jiří Benda | [5 empty] | 23 | Součet 7, 12, 19-22 |  |  |  |  | 0 | 0
Datum a podpis |  |  |  |  | Razítko |  |  |  |  | 24 | 15 | % | 0 | DPH |  | 0 | 0
Objednatel | [9 empty] | 25 | 21 | % | 0 | DPH |  | 0 | 0
[10 empty] | 26 | Cena s DPH (ř. 23-25) |  |  |  |  | 0
Datum a podpis |  |  |  |  | Razítko |  |  |  |  | E |  | Přípočty a odpočty
Zhotovitel | [9 empty] | 27 | Dodávky objednatele |  |  |  |  | 0
[10 empty] | 28 | Klouzavá doložka |  |  |  |  | 0
Datum a podpis |  |  |  |  | Razítko |  |  |  |  | 29 | Zvýhodnění + - |  |  |  |  | 0

## Rekapitulace
REKAPITULACE ROZPOČTU
Stavba: | Městská knihovna v Chebu - Oprava fasády a krytiny
Objekt:
Část:
JKSO:
Objednatel: | Město Cheb, nám. Jiřího z Poděbrad 1/14, Cheb
Zhotovitel:
Datum: | 30.10.2012
Kód | Popis | Cena celkem | Hmotnost celkem | Suť celkem
1 | 2 | 3 | 4 | 5
HSV | Práce a dodávky HSV | 0 | 41.2905 | 41.6553
1 | Zemní práce | 0 | 0.00017 | 0
3 | Svislé a kompletní konstrukce | 0 | 27.4211 | 0
6 | Úpravy povrchů, podlahy a osazování výplní | 0 | 13.8693 | 2.4112
9 | Ostatní konstrukce a práce-bourání | 0 | 0 | 39.2441
99 | Přesun hmot | 0 | 0 | 0
PSV | Práce a dodávky PSV | 0 | 6.4617 | 1.3436
711 | Izolace proti vodě, vlhkosti a plynům | 0 | 0.12372 | 0
721 | Zdravotechnika - vnitřní kanalizace | 0 | 0.015 | 0
762 | Konstrukce tesařské | 0 | 0.32943 | 0.34897
764 | Konstrukce klempířské | 0 | 5.5906 | 0.94903
765 | Konstrukce pokrývačské | 0 | 0 | 0.0456
766 | Konstrukce truhlářské | 0 | 0.6625 | 5.3
767 | Konstrukce zámečnické | 0 | 0.0277 | 0
771 | Podlahy z dlaždic | 0 | 0.32991 | 0
783 | Dokončovací práce - nátěry | 0 | 0.045347 | 0
M | Práce a dodávky M | 0 | 0 | 0
21-M | Elektromontáže | 0 | 0 | 0
| Celkem | 0 | 47.7522 | 42.9989

## Rozpocet
ROZPOČET
Stavba: |  | Městská knihovna v Chebu - Oprava fasády a krytiny
Objekt:
Část:
JKSO:
Objednatel: |  | Město Cheb, nám. Jiřího z Poděbrad 1/14, Cheb
Zhotovitel:
Datum: |  | 30.10.2012
P.Č. | TV | KCN | Kód položky | Popis | MJ | Množství celkem | Cena jednotková | Cena celkem | Hmotnost | Hmotnost celkem | Hmotnost sutě | Hmotnost sutě celkem | Sazba DPH | Typ položky | Úroveň |  |  |  | Dodavatel
1 | 2 | 3 | 4 | 5 | 6 | 7 | 8 | 9 |  |  |  |  | 10 | 11 | 12 |  |  |  | 11
| D |  | HSV | Práce a dodávky HSV |  |  |  | 0 |  | 41.2905 |  | 41.6553 |  |  | 0
| D |  | 1 | Zemní práce |  |  |  | 0 |  | 0.00017 |  | 0 |  |  | 1
1 | K | 001 | 112201103 | Odstranění pařezů D do 700 mm | kus | 1 |  | 0 | 0.00017 | 0.00017 | 0 | 0 | 21 | 4 | 2
2 | K | 001 | 112201203 | Zarovnání terénu a úklid | kus | 1 |  | 0 | 0 | 0 | 0 | 0 | 21 | 4 | 2
| D |  | 3 | Svislé a kompletní konstrukce |  |  |  | 0 |  | 27.4211 |  | 0 |  |  | 1
3 | K | 014 | 349235851 | Doplnění plošných fasádních prvků vyložených do 80 mm | m2 | 197.53 |  | 0 | 0.13882 | 27.4211 | 0 | 0 | 21 | 4 | 2
|  |  |  | 172,23+25,3 |  | 197.53 | [8 empty] | 2 | 2 | -1 | 1
4 | K | 014 | 311231114 | Zdivo hrázděné z cihel dl 290 mm z původních cihel na MVC 2,5 | m3 | 2.34 |  | 0 | 0.13882 | 0.32484 | 0 | 0 | 21
|  |  |  | 15,6*0,15 |  | 2.34
| D |  | 6 | Úpravy povrchů, podlahy a osazování výplní |  |  |  | 0 |  | 13.8693 |  | 2.4112 |  |  | 1
5 | K | PK | 620471272 | Nátěr vápenný historický na vápennou omítku | m2 | 1191.834 |  | 0 | 0 | 0 | 0 | 0 | 21 | 4 | 2
|  |  |  | 1019,604+172,23 |  | 1191.834 | [8 empty] | 2 | 2 | -1 | 0
6 | K | PK | 620471861 | Vápenný podnátěr a 6x vlhčení omítky v procesu | m2 | 1191.834 |  | 0 | 0 | 0 | 0 | 0 | 21 | 4 | 2
|  |  |  | 1019,604+172,23 |  | 1191.834 | [8 empty] | 2 | 2 | -1 | 0
7 | K | PK | 622 42-8999 | Vyspravení plošných fasádních prvků technikou doplnění a očištění na fasádě | m2 | 25.3 |  | 0 | 0 | 0 | 0 | 0 | 21 | 4 | 2
|  |  |  | 5,8+17,3+2,2 |  | 25.3 | [8 empty] | 2 | 2 | -1 | 1
8 | K | PK | 622 42-9999 | Vyspravení porušených částí fasádních říms technikou reprofilace -vytažení | m | 53.8 |  | 0 | 0 | 0 | 0 | 0 | 21 | 4 | 2
|  |  |  | 10,3+10,8+12,9+9,9*2 |  | 53.8 | [8 empty] | 2 | 2 | -1 | 1
9 | K | 014 | 622125101 | Sanace stabilizovaných trhlin spec. maltou | m | 2.5 |  | 0 | 0.00704 | 0.0176 | 0 | 0 | 21 | 4 | 2
10 | K | 011 | 622131111 | Spojovací můstek vnějších stěn nanášený ručně - vápenné zpevnění | m2 | 1191.83 |  | 0 | 0.0014 | 1.6686 | 0 | 0 | 21 | 4 | 2
11 | K | 011 | 622321191 | Příplatek k vápenné omítce vnějších stěn za každých dalších 5 mm tloušťky ručně | m2 | 1377.84 |  | 0 | 0.0079 | 10.8849 | 0 | 0 | 21 | 4 | 2
|  |  |  | 172,23*8 |  | 1377.84 | [8 empty] | 2 | 2 | -1 | 1
12 | K | 014 | 622335203 | Oprava omítek komínů nad střechou | m2 | 17.28 |  | 0 | 0.02448 | 0.42301 | 0 | 0 | 21 | 4 | 2
|  |  |  | 6*1,6*1,8 |  | 17.28 | [8 empty] | 2 | 2 | -1 | 0
13 | K | 011 | 622381031 | Čistě vápenná omítka soklu - historická | m2 | 172.23 |  | 0 | 0.00438 | 0.75437 | 0 | 0 | 21 | 4 | 2
13a | K | 011 | 612311111 | Vápenná omítka hrubá jednovrstvá zatřená vnitřních stěn nanášená ručně | m2 | 20.44 |  | 0 | 0.00438 | 0.089527 | 0 | 0 | 21
|  |  |  | 7,3*5,6/2 |  | 20.44
14 | K | PK | 622426321 | Oprava vnějších omítek čistě vápenných historických členitosti VI štukových rozsahu 30 % | m2 | 1035.004 |  | 0 | 0 | 0 | 0 | 0 | 21 | 4 | 2
|  |  |  | 9,25*(3,3+2,75+5,9+1,2+3,85+3,6+7,05+5,2+1,5) |  | 317.738 | [8 empty] | 2 | 2 | -1 | 0
|  |  |  | 0,65*1+0,4*2*(1,8+1,2)/2+0,6*0,6*4 |  | 3.29 | [8 empty] | 2 | 2 | -1 | 0
|  |  |  | 0,85*1,75*5+0,8*1,1+1,25*1,75 |  | 10.505 | [8 empty] | 2 | 2 | -1 | 0
|  |  |  | -1,75*0,65*9-0,8*2,65*4-0,8*1,2*3-0,8*2,75*3-3,8*4,4 |  | -44.917 | [8 empty] | 2 | 2 | -1 | 0
|  |  |  | -(3,2+1,3)*0,8-2,3*0,8-1,3*0,8-3,2*0,9-3,2*0,6*2-2,75 |  | -15.95 | [8 empty] | 2 | 2 | -1 | 0
|  |  |  | 0,2*(1,75*2+0,65)*9+0,2*(2,65*2+0,8)*4+0,2*(1,2*2+0,8)*3 |  | 14.27 | [8 empty] | 2 | 2 | -1 | 0
|  |  |  | 0,2*(2,75*2+0,8)*3+0,2*(3,8*2+4,4) |  | 6.18 | [8 empty] | 2 | 2 | -1 | 0
|  |  |  | 0,2*(4,5*2+0,8*2)+0,2*(2,3*2+0,8)+0,2*(1,3*2+0,8) |  | 3.88 | [8 empty] | 2 | 2 | -1 | 0
|  |  |  | 0,2*(3,2*2+0,9)+0,2*(3,2*4+0,6*2) |  | 4.26 | [8 empty] | 2 | 2 | -1 | 0
|  |  |  | (2,75+3,2+17,25)*9,6+17,25*1,6+17,25*4,8/2 |  | 291.72 | [8 empty] | 2 | 2 | -1 | 0
|  |  |  | -1,55*3,4*6-1,05*3,3*3-1,8*1,85*2-0,75*1,1*4 |  | -51.975 | [8 empty] | 2 | 2 | -1 | 0
|  |  |  | -0,6*2,5*2-1*2,6-0,6*(1,25+2,3+1,7) |  | -8.75 | [8 empty] | 2 | 2 | -1 | 0
|  |  |  | 0,2*(2*3,4+1,55)*6+0,2*(2*3,3+1,05)*3+0,2*(1,85*2+1,8)*2 |  | 16.81 | [8 empty] | 2 | 2 | -1 | 0
|  |  |  | 0,2*(1,1*2+0,75)*4+0,2*(2,5*2+0,6)*2+0,2*(2*2,6+1) |  | 5.84 | [8 empty] | 2 | 2 | -1 | 0
|  |  |  | 0,2*(5,25*2+3*0,6) |  | 2.46 | [8 empty] | 2 | 2 | -1 | 0
|  |  |  | 21,2*9,25+1,6*9,25+17,25*1,7+5,8*2,5/2 |  | 247.475 | [8 empty] | 2 | 2 | -1 | 0
|  |  |  | -0,7*0,5*2-0,5*0,5*4-(3,14*1,2*1,2)/2-2*2,4-2,55*1,15*4 |  | -20.491 | [8 empty] | 2 | 2 | -1 | 0
|  |  |  | -1,4*3,65*4-3,4*0,8/2-2,25*3,4-0,5*1,7-(1,1+3,2+1,2)*0,6 |  | -33.6 | [8 empty] | 2 | 2 | -1 | 0
|  |  |  | 0,2*(0,7*2+0,5)*2+0,2*(0,5*3*4)+0,2*(6,28*1,2)+0,2*(2*2+2,4) |  | 4.747 | [8 empty] | 2 | 2 | -1 | 0
|  |  |  | 0,2*(2*2,25+1,15)*4+0,2*(3,65*2+1,4)*4 |  | 11.48 | [8 empty] | 2 | 2 | -1 | 0
|  |  |  | 0,2*(1,9*2)+0,2*(2*2,25+3,4)+0,2*(1,7*2+0,5) |  | 3.12 | [8 empty] | 2 | 2 | -1 | 0
|  |  |  | 0,2*(5,5*2+3*0,6) |  | 2.56 | [8 empty] | 2 | 2 | -1 | 0
|  |  |  | 10,35*21,8+9,1*4,6/2+8,25*1,6/2+3,45*5,1+4,9*2,5 |  | 283.005 | [8 empty] | 2 | 2 | -1 | 0
|  |  |  | -0,65*0,6*2-1*0,5-1,15*2,55*2-1,3*2,55*2-2,4*3 |  | -20.975 | [8 empty] | 2 | 2 | -1 | 0
|  |  |  | -1,8*1,7*4-0,7*8-1*1*3-1*2*3-1,1*3,2-3,14*1,2*1,2 |  | -34.882 | [8 empty] | 2 | 2 | -1 | 0
|  |  |  | 0,2*(2,55*2+1,3)*2+0,2*(1,7*2+1,8)*4+0,2*(1*2+0,7)*8 |  | 11.04 | [8 empty] | 2 | 2 | -1 | 0
|  |  |  | 0,2*(0,65*2+0,6)*2+0,2*(1*2+0,5)+0,2*(2,55*2+1,15) |  | 2.51 | [8 empty] | 2 | 2 | -1 | 0
|  |  |  | 0,2*1*3*3+0,2*(2*2+1)*3+0,2*(3,2*2+1,1) |  | 6.3 | [8 empty] | 2 | 2 | -1 | 0
|  |  |  | 0,2*(2*3,14*1,2)/2+0,2*3*2 |  | 1.954 | [8 empty] | 2 | 2 | -1 | 0
|  |  |  | 0,7*5,5*4 |  | 15.4 | [8 empty] | 2 | 2 | -1 | 0
15 | K | PK | 622471556 | Vyrovnávací vrstva pod klempířské prvky | m | 135 |  | 0 | 0 | 0 | 0 | 0 | 21 | 4 | 2
|  |  |  | 32+11+92 |  | 135 | [8 empty] | 2 | 2 | -1 | 1
17 | K | PK | 622903130 | Mytí vnějších omítek stupeň složitosti 5 a 6 mírně tlakovou vodou | m2 | 1191.834 |  | 0 | 0 | 0 | 0 | 0 | 21 | 4 | 2
|  |  |  | 1191,834 |  | 1191.834 | [8 empty] | 2 | 2 | -1 | 1
18 | K | 011 | 629991011 | Zakrytí výplní otvorů a svislých ploch fólií přilepenou lepící páskou | m2 | 260.476 |  | 0 | 0.00012 | 0.031257 | 0 | 0 | 21 | 4 | 2
|  |  |  | 1,75*0,65*9+0,8*2,65*4+0,8*1,2*3+0,8*2,75*3+3,8*4,4 |  | 44.918 | [8 empty] | 2 | 2 | -1 | 0
|  |  |  | (3,2+1,3)*0,8+2,3*0,8+1,3*0,8+3,2*0,9+3,2*0,6*2+2,75 |  | 15.95 | [8 empty] | 2 | 2 | -1 | 0
|  |  |  | 1,4*1,1+0,8*1,1+0,6*1,1+1,6*3,2 |  | 8.2 | [8 empty] | 2 | 2 | -1 | 0
|  |  |  | 1,55*3,4*6+1,05*3,3*3+1,8*1,85*2+0,75*1,1*4 |  | 51.975 | [8 empty] | 2 | 2 | -1 | 0
|  |  |  | 0,6*2,5*2+1*2,6+0,6*(1,25+2,3+1,7) |  | 8.75 | [8 empty] | 2 | 2 | -1 | 0
|  |  |  | 1*1,25*2+1,2*0,95+1,15*1,1+0,8*0,7+1,6*0,9 |  | 6.905 | [8 empty] | 2 | 2 | -1 | 0
|  |  |  | 0,7*0,5*2+0,5*0,5*4+(3,14*1,2*1,2)/2+2*2,4+2,55*1,15*4 |  | 20.491 | [8 empty] | 2 | 2 | -1 | 0
|  |  |  | 1,4*3,65*4+3,4*0,8/2+2,25*3,4+0,5*1,7+(1,1+3,2+1,2)*0,6 |  | 33.6 | [8 empty] | 2 | 2 | -1 | 0
|  |  |  | 0,7*0,9*5+2,4*2 |  | 7.95 | [8 empty] | 2 | 2 | -1 | 0
|  |  |  | 0,65*0,6*2+1*0,5+1,15*2,55*2+1,3*2,55*2+2,4*3 |  | 20.975 | [8 empty] | 2 | 2 | -1 | 0
|  |  |  | 1,8*1,7*4+0,7*8+1*1*3+1*2*3+1,1*3,2+3,14*1,2*1,2 |  | 34.882 | [8 empty] | 2 | 2 | -1 | 0
|  |  |  | 1,2*0,7*7 |  | 5.88 | [8 empty] | 2 | 2 | -1 | 0
|  |  |  | Mezisoučet |  | 260.476 | [8 empty] | 2 | 3 | -1 | 1
19 | K | 011 | 629999022 | Příplatek k omítce za provádění zaoblených ploch poloměru přes 100 mm | m2 | 87.315 |  | 0 | 0 | 0 | 0 | 0 | 21 | 4 | 2
|  |  |  | 15*6,25/2+8,7+14,5+17,24 |  | 87.315 | [8 empty] | 2 | 2 | -1 | 1
20 | K | 013 | 978023411 | Vysekání a vyčištění spár zdiva cihelného mimo komínového | m2 | 172.23 |  | 0 | 0 | 0 | 0.014 | 2.4112 | 21 | 4 | 2
|  |  |  | 172,23 |  | 172.23 | [8 empty] | 2 | 2 | -1 | 1
21 | K | PK | 979095312 | Naložení a složení suti | t | 36.974 |  | 0 | 0 | 0 | 0 | 0 | 21 | 4 | 2
|  |  |  | 36,974 |  | 36.974 | [8 empty] | 2 | 2 | -1 | 1
22 | K | PK | 999281111 | Přesun hmot pro opravy a údržbu v budovy do 25 m | t | 13.357 |  | 0 | 0 | 0 | 0 | 0 | 21 | 4 | 2
| D |  | 9 | Ostatní konstrukce a práce-bourání |  |  |  | 0 |  | 0 |  | 39.2441 |  |  | 1
23 | K | 003 | 941111112 | Montáž lešení řadového trubkového lehkého s podlahami zatížení do 200 kg/m2 š do 0,9 m v do 25 m | m2 | 1372 |  | 0 | 0 | 0 | 0 | 0 | 21 | 4 | 2
|  |  |  | (325+361)*2 |  | 1372 | [8 empty] | 2 | 2 | -1 | 1
24 | K | 003 | 941111212 | Příplatek k lešení řadovému trubkovému lehkému s podlahami š 0,9 m v 25 m za první a ZKD den použití | m2 | 123480 |  | 0 | 0 | 0 | 0 | 0 | 21 | 4 | 2
|  |  |  | 90*1372 |  | 123480 | [8 empty] | 2 | 2 | -1 | 1
25 | K | 003 | 941111812 | Demontáž lešení řadového trubkového lehkého s podlahami zatížení do 200 kg/m2 š do 0,9 m v do 25 m | m2 | 1372 |  | 0 | 0 | 0 | 0 | 0 | 21 | 4 | 2
|  |  |  | 1372 |  | 1372 | [8 empty] | 2 | 2 | -1 | 1
26 | K | 003 | 944611111 | Montáž ochranné plachty z textilie z umělých vláken | m2 | 1200 |  | 0 | 0 | 0 | 0 | 0 | 21 | 4 | 2
|  |  |  | 1200 |  | 1200 | [8 empty] | 2 | 2 | -1 | 1
27 | K | 003 | 944611211 | Příplatek k ochranné plachtě za první a ZKD den použití | m2 | 108000 |  | 0 | 0 | 0 | 0 | 0 | 21 | 4 | 2
|  |  |  | 1200*90 |  | 108000 | [8 empty] | 2 | 2 | -1 | 1
28 | K | 003 | 944711114 | Montáž záchytné stříšky š přes 2,5 m | m | 4 |  | 0 | 0 | 0 | 0 | 0 | 21 | 4 | 2
|  |  |  | 4 |  | 4 | [8 empty] | 2 | 2 | -1 | 1
29 | K | 003 | 944711214 | Příplatek k záchytné stříšce š přes 2,5 m za první a ZKD den použití | m | 360 |  | 0 | 0 | 0 | 0 | 0 | 21 | 4 | 2
|  |  |  | 4*90 |  | 360 | [8 empty] | 2 | 2 | -1 | 1
30 | K | 013 | 965042231 | Bourání podkladů pod dlažby nebo mazanin betonových nebo z litého asfaltu tl přes 100 mm pl do 4 m2 | m3 | 1.89 |  | 0 | 0 | 0 | 2.2 | 4.158 | 21 | 4 | 2
|  |  |  | 0,15*5,2*1,4+0,15*3,8*1,4 |  | 1.89 | [8 empty] | 2 | 2 | -1 | 0
31 | K | 013 | 965081213 | Bourání podlah z litých dlažeb s oplechováním do 10 mm plochy přes 1 m2 | m2 | 12.6 |  | 0 | 0 | 0 | 0.035 | 0.441 | 21 | 4 | 2
|  |  |  | balkony | [10 empty] | 2 | 1 | 0 | 0
|  |  |  | 5,2*1,4+3,8*1,4 |  | 12.6 | [8 empty] | 2 | 2 | -1 | 1
31a | K | 013 |  | Ruční bourání zdiva z cihel tl 15 cm, hrázděného, včetně očištění cihel | m3 | 2.34 |  | 0 | 0 | 0 | 0.035 | 0.0819 | 21
|  |  |  | 15,6*0,15 |  | 2.34
32 | K | 013 | 978015361 | Otlučení vnějších omítek MV nebo MVC průčelí v rozsahu do 30 % | m3 | 1191.834 |  | 0 | 0 | 0 | 0.029 | 34.5632 | 21 | 4 | 2
|  |  |  | 9,25*(3,3+2,75+5,9+1,2+3,85+3,6+7,05+5,2+1,5) |  | 317.738 | [8 empty] | 2 | 2 | -1 | 0
|  |  |  | 0,65*1+0,4*2*(1,8+1,2)/2+0,6*0,6*4 |  | 3.29 | [8 empty] | 2 | 2 | -1 | 0
|  |  |  | 0,85*1,75*5+0,8*1,1+1,25*1,75 |  | 10.505 | [8 empty] | 2 | 2 | -1 | 0
|  |  |  | -1,75*0,65*9-0,8*2,65*4-0,8*1,2*3-0,8*2,75*3-3,8*4,4 |  | -44.917 | [8 empty] | 2 | 2 | -1 | 0
|  |  |  | -(3,2+1,3)*0,8-2,3*0,8-1,3*0,8-3,2*0,9-3,2*0,6*2-2,75 |  | -15.95 | [8 empty] | 2 | 2 | -1 | 0
|  |  |  | 0,2*(1,75*2+0,65)*9+0,2*(2,65*2+0,8)*4+0,2*(1,2*2+0,8)*3 |  | 14.27 | [8 empty] | 2 | 2 | -1 | 0
|  |  |  | 0,2*(2,75*2+0,8)*3+0,2*(3,8*2+4,4) |  | 6.18 | [8 empty] | 2 | 2 | -1 | 0
|  |  |  | 0,2*(4,5*2+0,8*2)+0,2*(2,3*2+0,8)+0,2*(1,3*2+0,8) |  | 3.88 | [8 empty] | 2 | 2 | -1 | 0
|  |  |  | 0,2*(3,2*2+0,9)+0,2*(3,2*4+0,6*2) |  | 4.26 | [8 empty] | 2 | 2 | -1 | 0
|  |  |  | 1,7*(3,3+2,75+5,9+1,2+3,85+3,6+7,05+5,2+1,5) |  | 58.395 | [8 empty] | 2 | 2 | -1 | 0
|  |  |  | -1,4*1,1-0,8*1,1-0,6*1,1-1,6*3,2 |  | -8.2 | [8 empty] | 2 | 2 | -1 | 0
|  |  |  | 0,2*(1,4+1,1*2)+0,2*(3,2*2+1,6) |  | 2.32 | [8 empty] | 2 | 2 | -1 | 0
|  |  |  | (2,75+3,2+17,25)*9,6+17,25*1,6+17,25*4,8/2 |  | 291.72 | [8 empty] | 2 | 2 | -1 | 0
|  |  |  | -1,55*3,4*6-1,05*3,3*3-1,8*1,85*2-0,75*1,1*4 |  | -51.975 | [8 empty] | 2 | 2 | -1 | 0
|  |  |  | -0,6*2,5*2-1*2,6-0,6*(1,25+2,3+1,7) |  | -8.75 | [8 empty] | 2 | 2 | -1 | 0
|  |  |  | 0,2*(2*3,4+1,55)*6+0,2*(2*3,3+1,05)*3+0,2*(1,85*2+1,8)*2 |  | 16.81 | [8 empty] | 2 | 2 | -1 | 0
|  |  |  | 0,2*(1,1*2+0,75)*4+0,2*(2,5*2+0,6)*2+0,2*(2*2,6+1) |  | 5.84 | [8 empty] | 2 | 2 | -1 | 0
|  |  |  | 0,2*(5,25*2+3*0,6) |  | 2.46 | [8 empty] | 2 | 2 | -1 | 0
|  |  |  | 1,9*(3,2+2,75+17,25) |  | 44.08 | [8 empty] | 2 | 2 | -1 | 0
|  |  |  | -1*1,25*2-1,2*0,95-1,15*1,1-0,8*0,7-1,6*0,9 |  | -6.905 | [8 empty] | 2 | 2 | -1 | 0
|  |  |  | 0,2*(1,25*2+1)*2+0,2*(0,95*2+1,2)+0,2*(2*1,15+1,1) |  | 2.7 | [8 empty] | 2 | 2 | -1 | 0
|  |  |  | 21,2*9,25+1,6*9,25+17,25*1,7+5,8*2,5/2 |  | 247.475 | [8 empty] | 2 | 2 | -1 | 0
|  |  |  | -0,7*0,5*2-0,5*0,5*4-(3,14*1,2*1,2)/2-2*2,4-2,55*1,15*4 |  | -20.491 | [8 empty] | 2 | 2 | -1 | 0
|  |  |  | -1,4*3,65*4-3,4*0,8/2-2,25*3,4-0,5*1,7-(1,1+3,2+1,2)*0,6 |  | -33.6 | [8 empty] | 2 | 2 | -1 | 0
|  |  |  | 0,2*(0,7*2+0,5)*2+0,2*(0,5*3*4)+0,2*(6,28*1,2)+0,2*(2*2+2,4) |  | 4.747 | [8 empty] | 2 | 2 | -1 | 0
|  |  |  | 0,2*(2*2,25+1,15)*4+0,2*(3,65*2+1,4)*4 |  | 11.48 | [8 empty] | 2 | 2 | -1 | 0
|  |  |  | 0,2*(1,9*2)+0,2*(2*2,25+3,4)+0,2*(1,7*2+0,5) |  | 3.12 | [8 empty] | 2 | 2 | -1 | 0
|  |  |  | 0,2*(5,5*2+3*0,6) |  | 2.56 | [8 empty] | 2 | 2 | -1 | 0
|  |  |  | 22,4*1,9 |  | 42.56 | [8 empty] | 2 | 2 | -1 | 0
|  |  |  | -0,7*0,9*5-2,4*2 |  | -7.95 | [8 empty] | 2 | 2 | -1 | 0
|  |  |  | 0,2*(0,7*2+0,9)*5+0,2*(2*2+2,4) |  | 3.58 | [8 empty] | 2 | 2 | -1 | 0
|  |  |  | 10,35*21,8+9,1*4,6/2+8,25*1,6/2+3,45*5,1+4,9*2,5 |  | 283.005 | [8 empty] | 2 | 2 | -1 | 0
|  |  |  | -0,65*0,6*2-1*0,5-1,15*2,55*2-1,3*2,55*2-2,4*3 |  | -20.975 | [8 empty] | 2 | 2 | -1 | 0
|  |  |  | -1,8*1,7*4-0,7*8-1*1*3-1*2*3-1,1*3,2-3,14*1,2*1,2 |  | -34.882 | [8 empty] | 2 | 2 | -1 | 0
|  |  |  | 0,2*(2,55*2+1,3)*2+0,2*(1,7*2+1,8)*4+0,2*(1*2+0,7)*8 |  | 11.04 | [8 empty] | 2 | 2 | -1 | 0
|  |  |  | 0,2*(0,65*2+0,6)*2+0,2*(1*2+0,5)+0,2*(2,55*2+1,15) |  | 2.51 | [8 empty] | 2 | 2 | -1 | 0
|  |  |  | 0,2*1*3*3+0,2*(2*2+1)*3+0,2*(3,2*2+1,1) |  | 6.3 | [8 empty] | 2 | 2 | -1 | 0
|  |  |  | 0,2*(2*3,14*1,2)/2+0,2*3*2 |  | 1.954 | [8 empty] | 2 | 2 | -1 | 0
|  |  |  | 1,9*23,1 |  | 43.89 | [8 empty] | 2 | 2 | -1 | 0
|  |  |  | -1,2*0,7*7+0,2*(0,7*2+1,2)*7 |  | -2.24 | [8 empty] | 2 | 2 | -1 | 0
32a | K | 003 | 94 -d | Demontáž mramorové desky 0,8x1,4x0,03 do 125 kg s přemístěním do 25 m | ks | 1 |  | 0 | 0 | 0 | 0 | 0 | 21 | 4 | 2
|  |  |  | 1 |  | 1372 | [8 empty] | 2 | 2 | -1 | 1
32b | K | 003 | 94 -d | Montáž mramorové desky 0,8x1,4x0,03 do 125 kg na stěnu do výšky 3,0 m | ks | 1 |  | 0 | 0 | 0 | 0 | 0 | 21 | 4 | 2
|  |  |  | 1 |  | 1372 | [8 empty] | 2 | 2 | -1 | 1
32c | K | 003 | 94 -d | Dodávka a montáž bezepečnostního skla -kategorie P3A, dvouvrstvé, tř. 2B2, včetně 4x otvor pro kotvení (ochrana mramor. d.) 0,95x1,55 m, do výšky 3,0 m | ks | 1 |  | 0 | 0 | 0 | 0 | 0 | 21 | 4 | 2
|  |  |  | 1 |  | 1372 | [8 empty] | 2 | 2 | -1 | 1
| D |  | 99 | Přesun hmot |  |  |  | 0 |  | 0 |  | 0 |  |  | 2
33 | K | 013 | 997013114 | Vnitrostaveništní doprava suti a vybouraných hmot pro budovy v do 15 m s použitím mechanizace | t | 41.537 |  | 0 | 0 | 0 | 0 | 0 | 21 | 4 | 3
34 | K | 013 | 997013312 | Montáž a demontáž shozu suti v do 20 m | m | 12 |  | 0 | 0 | 0 | 0 | 0 | 21 | 4 | 3
35 | K | 013 | 997013322 | Příplatek k shozu suti v do 20 m za první a ZKD den použití | m | 60 |  | 0 | 0 | 0 | 0 | 0 | 21 | 4 | 3
|  |  |  | 12*5 |  | 60 | [8 empty] | 3 | 2 | -1 | 0
36 | K | 013 | 997013501 | Odvoz suti na skládku a vybouraných hmot nebo meziskládku do 1 km se složením | t | 41.537 |  | 0 | 0 | 0 | 0 | 0 | 21 | 4 | 3
37 | K | 013 | 997013509 | Příplatek k odvozu suti a vybouraných hmot na skládku ZKD 1 km přes 1 km | t | 415.37 |  | 0 | 0 | 0 | 0 | 0 | 21 | 4 | 3
|  |  |  | 41,537*10 |  | 415.37 | [8 empty] | 3 | 2 | -1 | 0
38 | K | 013 | 997013803 | Poplatek za uložení stavebního odpadu z keramických materiálů na skládce (skládkovné) | t | 41.537 |  | 0 | 0 | 0 | 0 | 0 | 21 | 4 | 3
|  |  |  | 41,537 |  | 41.537 | [8 empty] | 3 | 2 | -1 | 1
| D |  | PSV | Práce a dodávky PSV |  |  |  | 0 |  | 6.4617 |  | 1.3436 |  |  | 0
| D |  | 711 | Izolace proti vodě, vlhkosti a plynům |  |  |  | 0 |  | 0.12372 |  | 0 |  |  | 1
39 | K | 711 | 711193121 | Izolace proti zemní vlhkosti na vodorovné ploše těsnicí kaší AQUAFIN 2K | m2 | 27.72 |  | 0 | 0.0035 | 0.09702 | 0 | 0 | 21 | 16 | 2
|  |  |  | (5,2*1,4+3,8*1,4)*2*1,1 |  | 27.72 | [8 empty] | 2 | 2 | -1 | 0
40 | K | 711 | 711791183 | Izolace proti vodě těsnění vodorovných spár impregnovanými provazci | m | 19.8 |  | 0 | 0.001 | 0.0198 | 0 | 0 | 21 | 16 | 2
41 | M | MAT | 283552000 | páska těsnící - ASO-Dichtband-2000D 120 mm x 10 m | m | 23 |  | 0 | 0.0003 | 0.0069 | 0 | 0 | 21 | 32 | 2
42 | K | 711 | 998711103 | Přesun hmot tonážní pro izolace proti vodě, vlhkosti a plynům v objektech výšky do 60 m | t | 0.124 |  | 0 | 0 | 0 | 0 | 0 | 21 | 16 | 2
| D |  | 721 | Zdravotechnika - vnitřní kanalizace |  |  |  | 0 |  | 0.015 |  | 0 |  |  | 1
43 | K | 721 | 721242116 | Lapač střešních splavenin z PP se zápachovou klapkou a lapacím košem DN 125 | kus | 10 |  | 0 | 0.0015 | 0.015 | 0 | 0 | 21 | 16 | 2
| D |  | 762 | Konstrukce tesařské |  |  |  | 0 |  | 0.32943 |  | 0.34897 |  |  | 1
44 | K | 762 | 762331943 | Vyřezání části střešní vazby průřezové plochy řeziva do 450 cm2 délky do 8 m | m | 14.1 |  | 0 | 0 | 0 | 0.02475 | 0.34897 | 21 | 16 | 2
|  |  |  | 7,7+6,4 |  | 14.1 | [8 empty] | 2 | 2 | -1 | 1
45a | K | 762 | 762332934 | Demontáž montáž hrázděné vazby z hranolů 15x15 cm2 | m | 24.2 |  | 0 | 0.0001 | 0.00242 | 0 | 0 | 21 | 16 | 2
45 | K | 762 | 762332934 | Montáž doplnění části střešní vazby z hranolů průřezové plochy do 450 cm2 | m | 14.1 |  | 0 | 0.0001 | 0.00141 | 0 | 0 | 21 | 16 | 2
46 | M | MAT | 605121210 | řezivo jehličnaté hranol jakost I, délka 8 m hloubkově impregnované | m3 | 0.592 |  | 0 | 0.55 | 0.3256 | 0 | 0 | 21 | 32 | 2
|  |  |  | 14,1*0,2*0,2*1,05 |  | 0.592 | [8 empty] | 2 | 2 | -1 | 0
| D |  | 764 | Konstrukce klempířské |  |  |  | 0 |  | 5.5906 |  | 0.94903 |  |  | 1
47 | K | 764 | 764211521 | Krytina TiZn tl 0,7 mm hladká střešní ze svitků š 670 mm sklonu do 30° | m2 | 19.72 |  | 0 | 0.00658 | 0.12976 | 0 | 0 | 21 | 16 | 2
48 | K | 764 | 764211921 | Oprava Cu krytina hladká tabule 2000x1000 mm sklon do přes 45° plocha do 25 m2 - zvětralá měď tmavě hnědá | m2 | 16.8 |  | 0 | 0.00776 | 0.13037 | 0 | 0 | 21 | 16 | 2
49 | K | 764 | 764212921 | Kontrola těsnosti falcovaných spojů, jejich dotmelení | m2 | 554.4 |  | 0 | 0.00797 | 4.4186 | 0 | 0 | 21 | 16 | 2
|  |  |  | 18*22*1,4 |  | 554.4 | [8 empty] | 2 | 2 | -1 | 0
49a | K | 764 | 764212921 | Pryžové těsnění plechového přívodu vzduchu při prostupu stěnou | m | 6.4 |  | 0 | 0 | 0 | 0 | 0 | 21 | 16 | 2
|  |  |  | 2*(0,8*4) |  | 6.4 | [8 empty] | 2 | 2 | -1 | 0
50 | K | 764 | 764223230 | Oplechování Cu okapů lepenková krytina rš 330 mm - zvětralá měď tmavě hnědá | m | 7.8 |  | 0 | 0.0037 | 0.02886 | 0 | 0 | 21 | 16 | 2
|  |  |  | 1,4*2+5 |  | 7.8 | [8 empty] | 2 | 2 | -1 | 0
51 | K | 764 | 764239932 | Oprava lemování Cu komín hladká krytina do 45° v ploše | m2 | 12 |  | 0 | 0.006 | 0.072 | 0 | 0 | 21 | 16 | 2
52 | K | 764 | 764251203 | Žlab Cu podokapní hranatý rš 330 mm | m | 14 |  | 0 | 0.00346 | 0.04844 | 0 | 0 | 21 | 16 | 2
|  |  |  | 7*2 |  | 14 | [8 empty] | 2 | 2 | -1 | 0
53 | K | 764 | 764252503 | Žlab TiZn podokapní půlkruhový rš 330 mm | m | 5.8 |  | 0 | 0.00202 | 0.011716 | 0 | 0 | 21 | 16 | 2
53a | K | 764 | 764-R | Kotlík žlabový z Tz plechu- replika historického | ks | 7 |  | 0 | 0.00202 | 0.01414 | 0 | 0 | 21
54 | K | 764 | 764311821 | Demontáž krytina hladká tabule 2000x1000 mm sklon do 30° plocha do 25 m2 | m2 | 19.72 |  | 0 | 0 | 0 | 0.00732 | 0.14435 | 21 | 16 | 2
|  |  |  | garáž | [10 empty] | 2 | 1 | -1 | 0
|  |  |  | 3,4*5,8 |  | 19.72 | [8 empty] | 2 | 2 | -1 | 1
55 | K | 764 | 764351810 | Demontáž žlab podokapní hranatý rovný rš 330 mm do 30° | m | 14 |  | 0 | 0 | 0 | 0.00347 | 0.04858 | 21 | 16 | 2
|  |  |  | 7*2 |  | 14 | [8 empty] | 2 | 2 | -1 | 0
56 | K | 764 | 764352810 | Demontáž žlab podokapní půlkruhový rovný rš 330 mm do 30° | m | 5.8 |  | 0 | 0 | 0 | 0.00336 | 0.019488 | 21 | 16 | 2
|  |  |  | 5,8 |  | 5.8 | [8 empty] | 2 | 2 | -1 | 0
57 | K | 764 | 764410850 | Demontáž oplechování parapetu rš do 330 mm | m | 31.87 |  | 0 | 0 | 0 | 0.00135 | 0.043025 | 21 | 16 | 2
|  |  |  | 1,4+0,8+0,6+1,6*3,2 |  | 7.92 | [8 empty] | 2 | 2 | -1 | 0
|  |  |  | 1,25*2+1,2+1,15+0,8+1,6 |  | 7.25 | [8 empty] | 2 | 2 | -1 | 0
|  |  |  | 0,7*5+2,4*2 |  | 8.3 | [8 empty] | 2 | 2 | -1 | 0
|  |  |  | 1,2*7 |  | 8.4 | [8 empty] | 2 | 2 | -1 | 0
58 | K | 764 | 764422810 | Demontáž oplechování říms rš do 800 mm | m | 91.76 |  | 0 | 0 | 0 | 0.00395 | 0.36245 | 21 | 16 | 2
|  |  |  | 12,9+1,6+8,5+7,2+11,2+7,2*1,3+1,7*2+6,7+1,2+9,7+2,75+5,2+3,4*2+5,25 |  | 91.76 | [8 empty] | 2 | 2 | -1 | 0
59 | K | 764 | 764454801 | Demontáž trouby kruhové průměr 75 a 100 mm | m | 30 |  | 0 | 0 | 0 | 0.00226 | 0.0678 | 21 | 16 | 2
|  |  |  | 7+3,2+2+6*2 |  | 24.2 | [8 empty] | 2 | 2 | -1 | 0
|  |  |  | 5,8 |  | 5.8 | [8 empty] | 2 | 2 | -1 | 0
60 | K | 764 | 764454802 | Demontáž trouby kruhové průměr 120 mm | m | 92.4 |  | 0 | 0 | 0 | 0.00285 | 0.26334 | 21 | 16 | 2
|  |  |  | 7*12*1,1 |  | 92.4 | [8 empty] | 2 | 2 | -1 | 1
61 | K | 764 | 764510260 | Oplechování Cu parapetů rš 400 mm včetně rohů - zvětralá měď tmavě hnědá | m | 3.7 |  | 0 | 0.00249 | 0.009213 | 0 | 0 | 21 | 16 | 2
62 | K | 764 | 764510550 | Oplechování parapetů TiZn rš 330 mm včetně rohů | m | 31.87 |  | 0 | 0.0017 | 0.054179 | 0 | 0 | 21 | 16 | 2
63 | K | 764 | 764521250 | Oplechování Cu říms rš 330 mm - zvětralá měď tmavě hnědá | m | 11.3 |  | 0 | 0.00202 | 0.022826 | 0 | 0 | 21 | 16 | 2
|  |  |  | 7,5+3,8 |  | 11.3 | [8 empty] | 2 | 2 | -1 | 0
64 | K | 764 | 764521580 | Oplechování TiZn říms rš 600 mm - sokl | m | 91.76 |  | 0 | 0.00305 | 0.27987 | 0 | 0 | 21 | 16 | 2
65 | K | 764 | 764541210 | Balkónový chrlič Cu D do 50mm délka do 500 mm - zvětralá měď tmavě hnědá | kus | 2 |  | 0 | 0.00188 | 0.00376 | 0 | 0 | 21 | 16 | 2
|  |  |  | 2 |  | 2 | [8 empty] | 2 | 2 | -1 | 0
66 | K | 764 | 764554202 | Odpadní trouby Cu kruhové D 100 mm - zvětralá měď tmavě hnědá | m | 24.2 |  | 0 | 0.00267 | 0.064614 | 0 | 0 | 21 | 16 | 2
|  |  |  | 7+3,2+2+6*2 |  | 24.2 | [8 empty] | 2 | 2 | -1 | 0
67 | K | 764 | 764554203 | Odpadní trouby Cu kruhové D 120 mm - zvětralá měď tmavě hnědá | m | 92.4 |  | 0 | 0.0032 | 0.29568 | 0 | 0 | 21 | 16 | 2
68 | K | 764 | 764554502 | Odpadní trouby TiZn kruhové průměr 100 mm | m | 3 |  | 0 | 0.0022 | 0.0066 | 0 | 0 | 21 | 16 | 2
| D |  | 765 | Konstrukce pokrývačské |  |  |  | 0 |  | 0 |  | 0.0456 |  |  | 1
69 | K | 765 | 765151801 | Demontáž krytiny bitumenové ze šindelů do suti | m2 | 4.8 |  | 0 | 0 | 0 | 0.0095 | 0.0456 | 21 | 16 | 2
|  |  |  | 4*1,2 |  | 4.8 | [8 empty] | 2 | 2 | -1 | 0
| D |  | 766 | Konstrukce truhlářské |  |  |  | 0 |  | 0.6625 |  | 5.3 |  |  | 1
70 | K | 766 | 766427112 | Demontáž a montáž oken dřevěných otevíravých výšky | m2 | 2650 |  | 0 | 0.00025 | 0.6625 | 0.002 | 5.3 | 21 | 16 | 2
do 1,5m s rámem do zdiva
70a | M | MAT | 61101001 | Nahrazení historické výplně včetně rámu - okno otevíravé s jednoduchým sklem 600x900 | kus | 3 |  | 0 | 0 | 0 | 0 | 0 | 21 | 8 | 2
3*(0,6*0,9)
70b | M | MAT | 61101001 | Oprava historické výplně včetně rámu - okno otevíravé s jednoduchým sklem | kus | 4 |  | 0 | 0 | 0 | 0 | 0 | 21 | 8 | 2
4*(0,35*0,85)
70c | M | MAT | 61101001 | Nahrazení historické výplně včetně rámu - okno otevíravé s jednoduchým sklem 600x900 | kus | 1 |  | 0 | 0 | 0 | 0 | 0 | 21 | 8 | 2
oválný tvar (2,25*1,4)
70d | M | MAT | 61101001 | Oprava historické výplně včetně rámu - okno otevíravé asymetrické | kus | 2 |  | 0 | 0 | 0 | 0 | 0 | 21 | 8 | 2
2x segment, s jednoduchým sklem 2*(1,25*0,65)
70e | M | MAT | 61101001 | Oprava historické výplně včetně rámu - dvojkřídlé okno otevíravé symetrické | kus | 1 |  | 0 | 0 | 0 | 0 | 0 | 21 | 8 | 2
2x segment, s jednoduchým sklem (1,25*0,65)
70f | M | MAT | 61101001 | Oprava historické výplně včetně rámu - okno otevíravé asymetrické | kus | 2 |  | 0 | 0 | 0 | 0 | 0 | 21 | 8 | 2
2*(0,7*0,5)
70g | M | MAT | 61101001 | Oprava historické výplně včetně rámu - okno otevíravé asymetrické 1x segment | kus | 4 |  | 0 | 0 | 0 | 0 | 0 | 21 | 8 | 2
4*(0,6*0,6(0,45))
| D |  | 767 | Konstrukce zámečnické |  |  |  | 0 |  | 0.0277 |  | 0 |  |  | 1
71 | K | 767 | 767250111 | Montáž žebříku a plošiny šroubováním | kpl | 1 |  | 0 | 0 | 0 | 0 | 0 | 21 | 16 | 2
|  |  |  | 1 |  | 1 | [8 empty] | 2 | 2 | -1 | 0
72 | M | MAT | 553470080 | plošina - rošt podlahový lisovaný PZN velikost 30/2 mm + zábradlí | kpl | 1 |  | 0 | 0.0276 | 0.0276 | 0 | 0 | 21 | 32 | 2
|  |  |  | 1 |  | 1 | [8 empty] | 2 | 2 | -1 | 0
73 | M | MAT | 553430 | pevný pozinkovaný žebřík s ochranným rámem, v = 5,5 m | ks | 1 |  | 0 | 0.0001 | 0.0001 | 0 | 0 | 21 | 32 | 2
| D |  | 771 | Podlahy z dlaždic |  |  |  | 0 |  | 0.32991 |  | 0 |  |  | 1
74 | K | 771 | 771474113 | Montáž soklíků z dlaždic keramických rovných flexibilní lepidlo v do 120 mm | m | 19.8 |  | 0 | 0.00062 | 0.012276 | 0 | 0 | 21 | 16 | 2
75 | M | MAT | 597613120 | sokl RAKO - podlahy BRICK (barevné) 30 x 8 x 0,8 cm I. j. | kus | 21.78 |  | 0 | 0.00036 | 0.0078408 | 0 | 0 | 21 | 32 | 2
76 | K | 771 | 771574131 | Montáž podlah keramických režných protiskluzných lepených flexibilním lepidlem do 50 ks/m2 | m2 | 12.6 |  | 0 | 0.00392 | 0.049392 | 0 | 0 | 21 | 16 | 2
77 | M | MAT | 597610000 | obkládačky keramické RAKO - koupelny ALLEGRO (bílé i barevné) 25 x 33 x 0,7 cm I. j. | m2 | 13.86 |  | 0 | 0.0118 | 0.16355 | 0 | 0 | 21 | 32 | 2
78 | K | 771 | 771591111 | Podlahy penetrace podkladu | m2 | 13 |  | 0 | 0.0003 | 0.0039 | 0 | 0 | 21 | 16 | 2
79 | K | 771 | 771990111 | Vyrovnání podkladu samonivelační stěrkou tl 4 mm pevnosti 15 Mpa | m2 | 13 |  | 0 | 0.00715 | 0.09295 | 0 | 0 | 21 | 16 | 2
80 | K | 771 | 998771104 | Přesun hmot tonážní pro podlahy z dlaždic v objektech v do 36 m | t | 0.33 |  | 0 | 0 | 0 | 0 | 0 | 21 | 16 | 2
| D |  | 783 | Dokončovací práce - nátěry |  |  |  | 0 |  | 0.045347 |  | 0 |  |  | 1
81 | K | 783 | 783201811 | Odstranění nátěrů ze zámečnických konstrukcí oškrabáním | m2 | 28.935 |  | 0 | 0 | 0 | 0 | 0 | 21 | 16 | 2
|  |  |  | 1,4*1,1+0,8*1,1+0,6*1,1+1,6*3,2 |  | 8.2 | [8 empty] | 2 | 2 | -1 | 0
|  |  |  | 1*1,25*2+1,2*0,95+1,15*1,1+0,8*0,7+1,6*0,9 |  | 6.905 | [8 empty] | 2 | 2 | -1 | 0
|  |  |  | 0,7*0,9*5+2,4*2 |  | 7.95 | [8 empty] | 2 | 2 | -1 | 0
|  |  |  | 1,2*0,7*7 |  | 5.88 | [8 empty] | 2 | 2 | -1 | 0
82 | K | 783 | 783221111 | Nátěry syntetické KDK barva dražší lesklý povrch 1x antikorozní, 1x základní, 1x email | m2 | 33.495 |  | 0 | 0.00051 | 0.017082 | 0 | 0 | 21 | 16 | 2
|  |  |  | 1,4*1,1+0,8*1,1+0,6*1,1+1,6*3,2 |  | 8.2 | [8 empty] | 2 | 2 | -1 | 0
|  |  |  | 1*1,25*2+1,2*0,95+1,15*1,1+0,8*0,7+1,6*0,9 |  | 6.905 | [8 empty] | 2 | 2 | -1 | 0
|  |  |  | 0,7*0,9*5+2,4*2 |  | 7.95 | [8 empty] | 2 | 2 | -1 | 0
|  |  |  | 1,2*0,7*7 |  | 5.88 | [8 empty] | 2 | 2 | -1 | 0
|  |  |  | 3,8*1,2 |  | 4.56 | [8 empty] | 2 | 2 | -1 | 0
83 | K | 783 | 783602825 | Odstranění nátěrů z dřevěných stěn s obroušením kartáčováním | m2 | 55.42 |  | 0 | 0.00024 | 0.013301 | 0 | 0 | 21 | 16 | 2
|  |  |  | 1,2*(5,5+7,7+3,7+6,4+1,2+2,75)+3,2*2+3,4*12*0,4 |  | 55.42 | [8 empty] | 2 | 2 | -1 | 1
84 | K | 783 | 783695227 | Nátěry vodou ředitelné truhlářských konstrukcí barva dražší matný povrch 2x lakování | m2 | 55.42 |  | 0 | 0.00027 | 0.014963 | 0 | 0 | 21 | 16 | 2
|  |  |  | 55,42 |  | 55.42 | [8 empty] | 2 | 2 | -1 | 1
85 | K | 783 | 783801812 | Odstranění nátěrů z omítek stěn oškrabáním s obroušením | m2 | 834.284 |  | 0 | 0 | 0 | 0 | 0 | 21 | 16 | 2
|  |  |  | 1191,834*0,7 |  | 834.284 | [8 empty] | 2 | 2 | -1 | 1
| D |  | M | Práce a dodávky M |  |  |  | 0 |  | 0 |  | 0 |  |  | 0
| D |  | 21-M | Elektromontáže |  |  |  | 0 |  | 0 |  | 0 |  |  | 1
86 | K | 921 | 210220101 | Vyhřívání okapového žlabu | m | 17 |  | 0 | 0 | 0 | 0 | 0 | 21 | 64 | 2
87 | K | 921 | 210220101 | Vyhřívání střešního žlabu | m | 25.5 |  | 0 | 0 | 0 | 0 | 0 | 21 | 64 | 2
88 | K | 921 | 210220101 | Vyhřívání okapového svodu | m | 84 |  | 0 | 0 | 0 | 0 | 0 | 21 | 64 | 2
89 | K | 921 | 210220101 | Regulátor | ks | 1 |  | 0 | 0 | 0 | 0 | 0 | 21 | 64 | 2
90 | K | 921 | 210220101 | Sada čidel na okapy | ks | 1 |  | 0 | 0 | 0 | 0 | 0 | 21 | 64 | 2
91 | K | 921 | 210220101 | Podružný rozvaděč | ks | 1 |  | 0 | 0 | 0 | 0 | 0 | 21 | 64 | 2
92 | K | 921 | 210220101 | Přívod z rozvaděče 1NP, včetně začištění | m | 21 |  | 0 | 0 | 0 | 0 | 0 | 21 | 64 | 2
93 | K | 921 | 210220101 | Oprava stávajícího hromosvodu včetně revize | kpl | 1 |  | 0 | 0 | 0 | 0 | 0 | 21 | 64 | 2
|  |  |  | Celkem |  |  |  | 0 |  | 47.7522 |  | 42.9989