## Rekapitulace stavby
Export VZ |  | List obsahuje: |  |  |  |  | 1) Rekapitulace stavby |  |  | 2) Rekapitulace objektů stavby a soupisů prací | [15 empty] | 3.0 | ZAMOK |  |  |  |  | False | False | {907812d6-ba21-43dc-989d-5cc1bcc9ee94}
[31 empty] | 0,01 | 21
[31 empty] | 0,01 | 15
|  | REKAPITULACE STAVBY | [15 empty] | v --- níže se nacházejí doplnkové a pomocné údaje k sestavám --- v | [11 empty] | Návod na vyplnění | 0,001
|  | Kód: |  |  |  |  | 10577 | [22 empty] | Měnit lze pouze buňky se žlutým podbarvením! 1) v Rekapitulaci stavby vyplňte údaje o Uchazeči (přenesou se do ostatních sestav i v jiných listech) 2) na vybraných listech vyplňte v sestavě Soupis prací ceny u položek Podrobnosti k vyplnění naleznete na poslední záložce s Pokyny pro vyplnění | 0,01
|  | Stavba: |  |  |  |  | Letiště Cheb, Oprava RWY č. zak. 2075/500 | [23 empty] | 0,1
|  | KSO: | [11 empty] | CC-CZ: | [16 empty] | 1
|  | Místo: |  |  |  |  | Letiště Cheb, k.ú. Horní Dvory, Cheb | [6 empty] | Datum: |  | 27.1.2017 | [14 empty] | 10
100
|  | Zadavatel: | [11 empty] | IČ: | [16 empty] | 0,1
|  |  | Město Cheb | [10 empty] | DIČ: | [16 empty] | 0,1
0,1
|  | Uchazeč: | [11 empty] | IČ: |  | Vyplň údaj | [14 empty] | 0,1
|  |  | Vyplň údaj | [10 empty] | DIČ: |  | Vyplň údaj | [14 empty] | 0,1
False
|  | Projektant: | [11 empty] | IČ: | [16 empty] | False
|  |  | AGA - Letiště, s.r.o. | [10 empty] | DIČ: | [16 empty] | True
0,01
|  | Poznámka: | [28 empty] | 0,01
|  |  | Soupis prací je sestaven při využití cenové soustavy ÚRS. Cenové a technické podmínky položek, které nejsou uvedeny v soupisu prací (tzv.úvodní části katalogů), jsou neomezeně dálkově k dispozici na www.cs-urs.cz. Položky soupisu prací, které nemají ve sloupci "Cenová soustava" uveden žádný údaj, nepochází z cenové soustavy ÚRS. S položkami uvedenými v této specifikaci platí veškeré s nimi spojené práce, které jsou zapotřebí pro provedení kompletní dodávky a to i když nejsou zvlášť uvedeny (např. poznámky k popisům položek v jednotlivých cenících). To znamená, že veškeré položky patrné z výkazů, výkresů a technických zpráv je třeba v nabídkové ceně doplnit a ocenit jako kompletně vykonané práce včetně materiálu, nářadí a strojů nutných k práci, i když nejsou ve výkazech vypsány zvlášť. Pokud jsou v této dokumentaci uvedeny konkrétní typy výrobků, jedná se pouze o příklady sloužící pro specifikaci vlastností --technických a uživatelských standardů. Zhotovitel dokumentace výslovně uvádí, že tyto výrobky lze nahradit jinými výrobky stejných technických vlastností - standardů a shodné, nebo vyšší kvality. Stejným způsobem jsou (mohou být) v dokumentaci uvedeni jako příklad informativně i možní v úvahu přicházející výrobci, nebo dodavatelé. Výměry odměřeny elektronicky. | [27 empty] | False
|  | Cena bez DPH | [11 empty] | 0
[8 empty] | Sazba daně |  | Základ daně |  |  |  | Výše daně
|  | DPH |  | základní |  |  |  | 21% |  | 0 |  |  |  | 0
|  |  |  | snížená |  |  |  | 15% |  | 0 |  |  |  | 0
|  |  |  | zákl. přenesená |  |  |  | 21% |  | 0 |  |  |  | 0
|  |  |  | sníž. přenesená |  |  |  | 15% |  | 0 |  |  |  | 0
|  |  |  | nulová |  |  |  | 0% |  | 0 |  |  |  | 0
|  | Cena s DPH | [6 empty] | v |  | CZK |  |  | 0
REKAPITULACE OBJEKTŮ STAVBY A SOUPISŮ PRACÍ
| Kód: | [6 empty] | 10577
| Stavba: | [6 empty] | Letiště Cheb, Oprava RWY č. zak. 2075/500
| Místo: | [6 empty] | Letiště Cheb, k.ú. Horní Dvory, Cheb |  |  |  |  | Datum: |  | 27.1.2017
| Zadavatel: | [6 empty] | Město Cheb |  |  |  |  | Projektant: |  | AGA - Letiště, s.r.o. |  |  | Informatívní údaje z listů zakázek
Uchazeč:
| Kód |  |  |  | Objekt, Soupis prací | [6 empty] | Cena bez DPH [CZK] |  |  |  | Cena s DPH [CZK] | Typ | z toho Ostat. náklady [CZK] | DPH [CZK] | Normohodiny [h] | DPH základní [CZK] | DPH snížená [CZK] | DPH základní přenesená [CZK] | DPH snížená přenesená [CZK] | Základna DPH základní | Základna DPH snížená | Základna DPH zákl. přenesená | Základna DPH sníž. přenesená | Základna DPH nulová
| Náklady stavby celkem | [10 empty] | 0 |  |  |  | 0 |  | 0 | 0 | 0 | 0 | 0 | 0 | 0 | 0 | 0 | 0 | 0 | 0 |  | D | 0 | ###NOIMPORT### | IMPORT | {907812d6-ba21-43dc-989d-5cc1bcc9ee94} | {00000000-0000-0000-0000-000000000000}
/ |  | 1 |  |  |  | RWY | [5 empty] | 0 |  |  |  | 0 | STA | 0 | 0 | 0 | 0 | 0 | 0 | 0 | 0 | 0 | 0 | 0 | 0 |  |  | 1 |  | IMPORT | {f0da2daa-8aef-4f6d-9433-3ad33874c37e} | {907812d6-ba21-43dc-989d-5cc1bcc9ee94} | 2

## 1 - RWY
| List obsahuje: |  | 1) Krycí list soupisu | 2) Rekapitulace |  |  | 3) Soupis prací | Zpět na list: | Rekapitulace stavby
{f0da2daa-8aef-4f6d-9433-3ad33874c37e}
2
| KRYCÍ LIST SOUPISU | [8 empty] | v --- níže se nacházejí doplnkové a pomocné údaje k sestavám --- v | [8 empty] | False
Stavba:
Letiště Cheb, Oprava RWY č. zak. 2075/500
Objekt:
1 - RWY
| KSO: |  |  |  |  | CC-CZ:
| Místo: |  | Letiště Cheb, k.ú. Horní Dvory, Cheb |  |  | Datum: | 27.1.2017
| Zadavatel: |  |  |  |  | IČ:
|  | Město Cheb |  |  |  | DIČ:
| Uchazeč: |  |  |  |  | IČ:
DIČ:
| Projektant: |  |  |  |  | IČ:
|  | AGA - Letiště, s.r.o. |  |  |  | DIČ:
Poznámka:
| Cena bez DPH | [5 empty] | 0
|  |  | Základ daně |  |  | Sazba daně | Výše daně
| DPH | základní | 0 |  |  | 21% | 0
|  | snížená | 0 |  |  | 15% | 0
|  | zákl. přenesená | 0 |  |  | 21% | 0
|  | sníž. přenesená | 0 |  |  | 15% | 0
|  | nulová | 0 |  |  | 0% | 0
| Cena s DPH |  |  | v | CZK |  | 0
REKAPITULACE ČLENĚNÍ SOUPISU PRACÍ
Stavba:
Letiště Cheb, Oprava RWY č. zak. 2075/500
Objekt:
1 - RWY
Místo: |  |  | Letiště Cheb, k.ú. Horní Dvory, Cheb |  |  | Datum: | 27.1.2017
Zadavatel: |  |  | Město Cheb |  |  | Projektant: | AGA - Letiště, s.r.o.
Uchazeč:
Kód dílu - Popis | [6 empty] | Cena celkem [CZK]
Náklady soupisu celkem | [6 empty] | 0 | [12 empty] | -1
| Oprava 1 - Oprava trhlin, viz. detail č. 1 - teplá asf. zálivka | [5 empty] | 0
| Oprava 2 - Oprava spár, viz. detail č. 2 - teplá asf. zálivka | [5 empty] | 0
| Oprava 3 - Oprava výtluku, viz. detail č. 3 | [5 empty] | 0
| Oprava 4 - Plošná oprava povrchu malého rozsahu, viz. detail č. 4 | [5 empty] | 0
| Oprava 5 - Plošná oprava povrchu velkého rozsahu (s propadem vozovky do 50 mm), viz. detail č. 5 | [5 empty] | 0
| Oprava 6 - Plošná oprava povrchu velkého rozsahu (s propadem vozovky do 90 mm), viz. detail č. 6 | [5 empty] | 0
| OP7 - Jemné frézování povrchu CB desky v tl. do 10 mm | [5 empty] | 0
| OP8 - Odstranění stávající přelité asf. zálivky z povrchu CB desky | [5 empty] | 0
| OP9 - Denní značení | [5 empty] | 0
| VRN - Vedlejší rozpočtové náklady | [5 empty] | 0
| VRN3 - Zařízení staveniště | [5 empty] | 0
SOUPIS PRACÍ
Stavba:
Letiště Cheb, Oprava RWY č. zak. 2075/500
Objekt:
1 - RWY
Místo: |  |  | Letiště Cheb, k.ú. Horní Dvory, Cheb |  |  | Datum: | 27.1.2017
Zadavatel: |  |  | Město Cheb |  |  | Projektant: | AGA - Letiště, s.r.o.
Uchazeč:
PČ | Typ | Kód | Popis | MJ | Množství | J.cena [CZK] | Cena celkem [CZK] | Cenová soustava |  | Poznámka | DPH | J. Nh [h] | Nh celkem [h] | J. hmotnost [t] | Hmotnost celkem [t] | J. suť [t] | Suť Celkem [t]
Náklady soupisu celkem | [6 empty] | 0 | [5 empty] | 0 |  | 8.3823 |  | 1037.205 |  | D | -1 | [10 empty] | 0
| D | Oprava 1 | Oprava trhlin, viz. detail č. 1 - teplá asf. zálivka |  |  |  | 0 | [5 empty] | 0 |  | 0.02885 |  | 0 | 1 | D | 0 |  |  |  | ROZPOCET | [6 empty] | 0
1 | K | 919111000-1 | Oprava trhlin dle detailu č. 1 - teplá asfaltová zálivka, trhlina šířky do 12 mm hl. komůrky 40 | m | 721.25 |  | 0 |  |  |  | základní |  | 0 | 1e-05 | 0.0072125 | 0 | 0 | 4 | K | 1 |  |  |  | ROZPOCET | 0 | 0 | 0 | 0 | 0 | 1 | 0 | 4 | 241124192
| PP |  | Oprava trhlin dle detailu č. 1 - teplá asfaltová zálivka | [15 empty] | PP | 1
| VV |  | "číslo a název přílohy pro odečtení výměry" | [15 empty] | VV | 1 | 1 | True | 0 | ROZPOCET
| VV |  | "3 - situace oprav, č.4 - detaily" | [15 empty] | VV | 1 | 1 | True | 0 | ROZPOCET
| VV |  | "Oprava trhlin dle detailu č. 1 - teplá asfaltová zálivka do 12 mm, 25%" 2885*0,25 |  | 721.25 | [13 empty] | VV | 1 | 2 | True | 0 | ROZPOCET
2 | K | 919111000-2 | Oprava trhlin dle detailu č. 1 - teplá asfaltová zálivka, trhlina šířky 15 mm hl. komůrky 44 | m | 577 |  | 0 |  |  |  | základní |  | 0 | 1e-05 | 0.00577 | 0 | 0 | 4 | K | 1 |  |  |  | ROZPOCET | 0 | 0 | 0 | 0 | 0 | 1 | 0 | 4 | -1012302215
| PP |  | Oprava trhlin dle detailu č. 1 - teplá asfaltová zálivka | [15 empty] | PP | 1
| VV |  | "číslo a název přílohy pro odečtení výměry" | [15 empty] | VV | 1 | 1 | True | 0 | ROZPOCET
| VV |  | "3 - situace oprav, č.4 - detaily" | [15 empty] | VV | 1 | 1 | True | 0 | ROZPOCET
| VV |  | "Oprava trhlin dle detailu č. 1 - teplá asfaltová zálivka 15 mm, 20%" 0,2*2885 |  | 577 | [13 empty] | VV | 1 | 2 | True | 0 | ROZPOCET
3 | K | 919111000-3 | Oprava trhlin dle detailu č. 1 - teplá asfaltová zálivka, trhlina šířky 17 mm hl. komůrky 47 | m | 577 |  | 0 |  |  |  | základní |  | 0 | 1e-05 | 0.00577 | 0 | 0 | 4 | K | 1 |  |  |  | ROZPOCET | 0 | 0 | 0 | 0 | 0 | 1 | 0 | 4 | 1724958674
| PP |  | Oprava trhlin dle detailu č. 1 - teplá asfaltová zálivka | [15 empty] | PP | 1
| VV |  | "číslo a název přílohy pro odečtení výměry" | [15 empty] | VV | 1 | 1 | True | 0 | ROZPOCET
| VV |  | "3 - situace oprav, č.4 - detaily" | [15 empty] | VV | 1 | 1 | True | 0 | ROZPOCET
| VV |  | "Oprava trhlin dle detailu č. 1 - teplá asfaltová zálivka 17 mm, 20%" 0,2*2885 |  | 577 | [13 empty] | VV | 1 | 2 | True | 0 | ROZPOCET
4 | K | 919111000-4 | Oprava trhlin dle detailu č. 1 - teplá asfaltová zálivka, trhlina šířky 20 mm hl. komůrky 50 | m | 577 |  | 0 |  |  |  | základní |  | 0 | 1e-05 | 0.00577 | 0 | 0 | 4 | K | 1 |  |  |  | ROZPOCET | 0 | 0 | 0 | 0 | 0 | 1 | 0 | 4 | -102586624
| PP |  | Oprava trhlin dle detailu č. 1 - teplá asfaltová zálivka | [15 empty] | PP | 1
| VV |  | "číslo a název přílohy pro odečtení výměry" | [15 empty] | VV | 1 | 1 | True | 0 | ROZPOCET
| VV |  | "3 - situace oprav, č.4 - detaily" | [15 empty] | VV | 1 | 1 | True | 0 | ROZPOCET
| VV |  | "Oprava trhlin dle detailu č. 1 - teplá asfaltová zálivka 20 mm, 20%" 0,2*2885 |  | 577 | [13 empty] | VV | 1 | 2 | True | 0 | ROZPOCET
5 | K | 919111000-5 | Oprava trhlin dle detailu č. 1 - teplá asfaltová zálivka, trhlina šířky 25 mm hl. komůrky 62 | m | 288.5 |  | 0 |  |  |  | základní |  | 0 | 1e-05 | 0.002885 | 0 | 0 | 4 | K | 1 |  |  |  | ROZPOCET | 0 | 0 | 0 | 0 | 0 | 1 | 0 | 4 | 1953036078
| PP |  | Oprava trhlin dle detailu č. 1 - teplá asfaltová zálivka | [15 empty] | PP | 1
| VV |  | "číslo a název přílohy pro odečtení výměry" | [15 empty] | VV | 1 | 1 | True | 0 | ROZPOCET
| VV |  | "3 - situace oprav, č.4 - detaily" | [15 empty] | VV | 1 | 1 | True | 0 | ROZPOCET
| VV |  | "Oprava trhlin dle detailu č. 1 - teplá asfaltová zálivka 25 mm, 10%" 0,1*2885 |  | 288.5 | [13 empty] | VV | 1 | 2 | True | 0 | ROZPOCET
6 | K | 919111000-6 | Oprava trhlin dle detailu č. 1 - teplá asfaltová zálivka, trhlina šířky 30 mm hl. komůrky 68 | m | 144.25 |  | 0 |  |  |  | základní |  | 0 | 1e-05 | 0.0014425 | 0 | 0 | 4 | K | 1 |  |  |  | ROZPOCET | 0 | 0 | 0 | 0 | 0 | 1 | 0 | 4 | 2032116058
| PP |  | Oprava trhlin dle detailu č. 1 - teplá asfaltová zálivka | [15 empty] | PP | 1
| VV |  | "číslo a název přílohy pro odečtení výměry" | [15 empty] | VV | 1 | 1 | True | 0 | ROZPOCET
| VV |  | "3 - situace oprav, č.4 - detaily" | [15 empty] | VV | 1 | 1 | True | 0 | ROZPOCET
| VV |  | "Oprava trhlin dle detailu č. 1 - teplá asfaltová zálivka 30 mm, 5%" 0,05*2885 |  | 144.25 | [13 empty] | VV | 1 | 2 | True | 0 | ROZPOCET
| D | Oprava 2 | Oprava spár, viz. detail č. 2 - teplá asf. zálivka |  |  |  | 0 | [5 empty] | 0 |  | 0.0536 |  | 0 | 1 | D | 0 |  |  |  | ROZPOCET | [6 empty] | 0
7 | K | 919111000-10 | Oprava spáry dle detailu č. 2 - teplá asfaltová zálivka, spára šířky 20 mm hl. komůrky 50 | m | 1608 |  | 0 |  |  |  | základní |  | 0 | 1e-05 | 0.01608 | 0 | 0 | 4 | K | 1 |  |  |  | ROZPOCET | 0 | 0 | 0 | 0 | 0 | 1 | 0 | 4 | -487592919
| PP |  | Oprava spáry dle detailu č. 2 - teplá asfaltová zálivka | [15 empty] | PP | 1
| VV |  | "číslo a název přílohy pro odečtení výměry" | [15 empty] | VV | 1 | 1 | True | 0 | ROZPOCET
| VV |  | "3 - situace oprav, č.4 - detaily" | [15 empty] | VV | 1 | 1 | True | 0 | ROZPOCET
| VV |  | "Oprava spáry dle detailu č. 2 - teplá asfaltová zálivka 20 mm, 30%" 0,3*5360 |  | 1608 | [13 empty] | VV | 1 | 2 | True | 0 | ROZPOCET
8 | K | 919111000-11 | Oprava spáry dle detailu č. 2 - teplá asfaltová zálivka, spára šířky 25 mm hl. komůrky 62 | m | 1072 |  | 0 |  |  |  | základní |  | 0 | 1e-05 | 0.01072 | 0 | 0 | 4 | K | 1 |  |  |  | ROZPOCET | 0 | 0 | 0 | 0 | 0 | 1 | 0 | 4 | -1697859814
| PP |  | Oprava správy dle detailu č. 2 - teplá asfaltová zálivka | [15 empty] | PP | 1
| VV |  | "číslo a název přílohy pro odečtení výměry" | [15 empty] | VV | 1 | 1 | True | 0 | ROZPOCET
| VV |  | "3 - situace oprav, č.4 - detaily" | [15 empty] | VV | 1 | 1 | True | 0 | ROZPOCET
| VV |  | "Oprava spáry dle detailu č. 2 - teplá asfaltová zálivka 25 mm, 20%" 0,2*5360 |  | 1072 | [13 empty] | VV | 1 | 2 | True | 0 | ROZPOCET
9 | K | 919111000-12 | Oprava spára dle detailu č. 2 - teplá asfaltová zálivka, spára šířky 30 mm hl. komůrky 68 | m | 268 |  | 0 |  |  |  | základní |  | 0 | 1e-05 | 0.00268 | 0 | 0 | 4 | K | 1 |  |  |  | ROZPOCET | 0 | 0 | 0 | 0 | 0 | 1 | 0 | 4 | 1976732189
| PP |  | Oprava spáry dle detailu č. 2 - teplá asfaltová zálivka | [15 empty] | PP | 1
| VV |  | "číslo a název přílohy pro odečtení výměry" | [15 empty] | VV | 1 | 1 | True | 0 | ROZPOCET
| VV |  | "3 - situace oprav, č.4 - detaily" | [15 empty] | VV | 1 | 1 | True | 0 | ROZPOCET
| VV |  | "Oprava spáry dle detailu č. 2 - teplá asfaltová zálivka 30 mm, 5%" 0,05*5360 |  | 268 | [13 empty] | VV | 1 | 2 | True | 0 | ROZPOCET
10 | K | 919111000-7 | Oprava spáry dle detailu č. 2 - teplá asfaltová zálivka, spára šířky do 12 mm hl. komůrky 40 | m | 804 |  | 0 |  |  |  | základní |  | 0 | 1e-05 | 0.00804 | 0 | 0 | 4 | K | 1 |  |  |  | ROZPOCET | 0 | 0 | 0 | 0 | 0 | 1 | 0 | 4 | 1940476976
| PP |  | Oprava spáry dle detailu č. 2 - teplá asfaltová zálivka | [15 empty] | PP | 1
| VV |  | "číslo a název přílohy pro odečtení výměry" | [15 empty] | VV | 1 | 1 | True | 0 | ROZPOCET
| VV |  | "3 - situace oprav, č.4 - detaily" | [15 empty] | VV | 1 | 1 | True | 0 | ROZPOCET
| VV |  | "Oprava spáry dle detailu č. 2 - teplá asfaltová zálivka do 12 mm, 15%" 0,15*5360 |  | 804 | [13 empty] | VV | 1 | 2 | True | 0 | ROZPOCET
11 | K | 919111000-8 | Oprava spáry dle detailu č. 2 - teplá asfaltová zálivka, spára šířky 15 mm hl. komůrky 44 | m | 804 |  | 0 |  |  |  | základní |  | 0 | 1e-05 | 0.00804 | 0 | 0 | 4 | K | 1 |  |  |  | ROZPOCET | 0 | 0 | 0 | 0 | 0 | 1 | 0 | 4 | -1813045755
| PP |  | Oprava spáry dle detailu č. 2 - teplá asfaltová zálivka | [15 empty] | PP | 1
| VV |  | "číslo a název přílohy pro odečtení výměry" | [15 empty] | VV | 1 | 1 | True | 0 | ROZPOCET
| VV |  | "3 - situace oprav, č.4 - detaily" | [15 empty] | VV | 1 | 1 | True | 0 | ROZPOCET
| VV |  | "Oprava spáry dle detailu č. 2 - teplá asfaltová zálivka 15 mm, 15%" 0,15*5360 |  | 804 | [13 empty] | VV | 1 | 2 | True | 0 | ROZPOCET
12 | K | 919111000-9 | Oprava spáry dle detailu č. 2 - teplá asfaltová zálivka, spára šířky 17 mm hl. komůrky 47 | m | 804 |  | 0 |  |  |  | základní |  | 0 | 1e-05 | 0.00804 | 0 | 0 | 4 | K | 1 |  |  |  | ROZPOCET | 0 | 0 | 0 | 0 | 0 | 1 | 0 | 4 | 707949349
| PP |  | Oprava spáry dle detailu č. 2 - teplá asfaltová zálivka | [15 empty] | PP | 1
| VV |  | "číslo a název přílohy pro odečtení výměry" | [15 empty] | VV | 1 | 1 | True | 0 | ROZPOCET
| VV |  | "3 - situace oprav, č.4 - detaily" | [15 empty] | VV | 1 | 1 | True | 0 | ROZPOCET
| VV |  | "Oprava spáry dle detailu č. 2 - teplá asfaltová zálivka 17 mm, 15%" 0,15*5360 |  | 804 | [13 empty] | VV | 1 | 2 | True | 0 | ROZPOCET
| D | Oprava 3 | Oprava výtluku, viz. detail č. 3 |  |  |  | 0 | [5 empty] | 0 |  | 0.6 |  | 0 | 1 | D | 0 |  |  |  | ROZPOCET | [6 empty] | 0
13 | K | 572281000-1 | Oprava výtluku dle detailu č. 3 | m | 25 |  | 0 |  |  |  | základní |  | 0 | 0.024 | 0.6 | 0 | 0 | 4 | K | 1 |  |  |  | ROZPOCET | 0 | 0 | 0 | 0 | 0 | 1 | 0 | 4 | -1917715110
| PP |  | Oprava výtluku dle detailu č. 3 | [15 empty] | PP | 1
| VV |  | "číslo a název přílohy pro odečtení výměry" | [15 empty] | VV | 1 | 1 | True | 0 | ROZPOCET
| VV |  | "3 - situace oprav, č.4 - detaily" | [15 empty] | VV | 1 | 1 | True | 0 | ROZPOCET
| VV |  | "oprava výtluku" 25 |  | 25 | [13 empty] | VV | 1 | 2 | True | 0 | ROZPOCET
| D | Oprava 4 | Plošná oprava povrchu malého rozsahu, viz. detail č. 4 |  |  |  | 0 | [5 empty] | 0 |  | 0.11604 |  | 28.16 | 1 | D | 0 |  |  |  | ROZPOCET | [6 empty] | 0
14 | K | 113155124-1 | Frézování betonového krytu tl 60 mm pruh š 1 m pl do 500 m2 bez překážek v trase | m2 | 110 |  | 0 |  |  |  | základní |  | 0 | 0.00013 | 0.0143 | 0.256 | 28.16 | 4 | K | 1 |  |  |  | ROZPOCET | 0 | 0 | 0 | 0 | 0 | 1 | 0 | 4 | -603062355
| PP |  | Frézování betonového podkladu nebo krytu s naložením na dopravní prostředek plochy do 500 m2 bez překážek v trase pruhu šířky přes 0,5 m do 1 m, tloušťky vrstvy 60 mm | [15 empty] | PP | 1
| VV |  | "číslo a název přílohy pro odečtení výměry" | [15 empty] | VV | 1 | 1 | True | 0 | ROZPOCET
| VV |  | "3 - situace oprav, č.4 - detaily" | [15 empty] | VV | 1 | 1 | True | 0 | ROZPOCET
| VV |  | "odfrézování povrchu CB desky tl. 60 mm" 110 |  | 110 | [13 empty] | VV | 1 | 2 | True | 0 | ROZPOCET
15 | K | 573231111 | Postřik živičný spojovací ze silniční emulze v množství 0,5 kg/m2 | m2 | 110 |  | 0 | CS ÚRS 2017 01 |  |  | základní |  | 0 | 0.00071 | 0.0781 | 0 | 0 | 4 | K | 1 |  |  |  | ROZPOCET | 0 | 0 | 0 | 0 | 0 | 1 | 0 | 4 | 294151691
| PP |  | Postřik živičný spojovací bez posypu kamenivem ze silniční emulze, v množství 0,50 kg/m2 | [15 empty] | PP | 1
| VV |  | "číslo a název přílohy pro odečtení výměry" | [15 empty] | VV | 1 | 1 | True | 0 | ROZPOCET
| VV |  | "3 - situace oprav, č.4 - detaily" | [15 empty] | VV | 1 | 1 | True | 0 | ROZPOCET
| VV |  | "postřik spojovací" 110 |  | 110 | [13 empty] | VV | 1 | 2 | True | 0 | ROZPOCET
16 | K | 577155121 | Asfaltový beton vrstva obrusná ACO 16+ 50/70 (ABH) tl 60 mm š přes 3 m z nemodifikovaného asfaltu | m2 | 110 |  | 0 | CS ÚRS 2017 01 |  |  | základní |  | 0 | 0 | 0 | 0 | 0 | 4 | K | 1 |  |  |  | ROZPOCET | 0 | 0 | 0 | 0 | 0 | 1 | 0 | 4 | 1927748037
| PP |  | Asfaltový beton vrstva obrusná ACO 16+ 50/70 (ABH) s rozprostřením a zhutněním z nemodifikovaného asfaltu, po zhutnění v pruhu šířky přes 3 m tl. 60 mm | [15 empty] | PP | 1
| VV |  | "číslo a název přílohy pro odečtení výměry" | [15 empty] | VV | 1 | 1 | True | 0 | ROZPOCET
| VV |  | "3 - situace oprav, č.4 - detaily" | [15 empty] | VV | 1 | 1 | True | 0 | ROZPOCET
| VV |  | "asfaltový beton" 110 |  | 110 | [13 empty] | VV | 1 | 2 | True | 0 | ROZPOCET
17 | K | 919111222-1 | Řezání spár pro vytvoření komůrky š 12 mm hl 25 mm pro těsnící zálivku v CB krytu | m | 197 |  | 0 |  |  |  | základní |  | 0 | 1e-05 | 0.00197 | 0 | 0 | 4 | K | 1 |  |  |  | ROZPOCET | 0 | 0 | 0 | 0 | 0 | 1 | 0 | 4 | 451677071
| PP |  | Řezání dilatačních spár v čerstvém cementobetonovém krytu vytvoření komůrky pro těsnící zálivku šířky 12 mm, hloubky 25 mm | [15 empty] | PP | 1
| VV |  | "číslo a název přílohy pro odečtení výměry" | [15 empty] | VV | 1 | 1 | True | 0 | ROZPOCET
| VV |  | "3 - situace oprav, č.4 - detaily" | [15 empty] | VV | 1 | 1 | True | 0 | ROZPOCET
| VV |  | "spára asfalt - beton" 197 |  | 197 | [13 empty] | VV | 1 | 2 | True | 0 | ROZPOCET
18 | K | 919122121 | Těsnění spár zálivkou za tepla pro komůrky š 12 mm hl 25 mm s těsnicím profilem | m | 197 |  | 0 | CS ÚRS 2017 01 |  |  | základní |  | 0 | 9e-05 | 0.01773 | 0 | 0 | 4 | K | 1 |  |  |  | ROZPOCET | 0 | 0 | 0 | 0 | 0 | 1 | 0 | 4 | 356204090
| PP |  | Utěsnění dilatačních spár zálivkou za tepla v cementobetonovém nebo živičném krytu včetně adhezního nátěru s těsnicím profilem pod zálivkou, pro komůrky šířky 12 mm, hloubky 25 mm | [15 empty] | PP | 1
| VV |  | "číslo a název přílohy pro odečtení výměry" | [15 empty] | VV | 1 | 1 | True | 0 | ROZPOCET
| VV |  | "3 - situace oprav, č.4 - detaily" | [15 empty] | VV | 1 | 1 | True | 0 | ROZPOCET
| VV |  | "spára asfalt - beton" 197 |  | 197 | [13 empty] | VV | 1 | 2 | True | 0 | ROZPOCET
19 | K | 919735122-1 | Řezání stávajícího betonového krytu hl 60 mm | m | 197 |  | 0 |  |  |  | základní |  | 0 | 2e-05 | 0.00394 | 0 | 0 | 4 | K | 1 |  |  |  | ROZPOCET | 0 | 0 | 0 | 0 | 0 | 1 | 0 | 4 | -342320480
| PP |  | Řezání stávajícího betonového krytu nebo podkladu hloubky 60 mm | [15 empty] | PP | 1
| VV |  | "číslo a název přílohy pro odečtení výměry" | [15 empty] | VV | 1 | 1 | True | 0 | ROZPOCET
| VV |  | "3 - situace oprav, č.4 - detaily" | [15 empty] | VV | 1 | 1 | True | 0 | ROZPOCET
| VV |  | "4m/m2" | [15 empty] | VV | 1 | 1 | True | 0 | ROZPOCET
| VV |  | "zaříznutí hrany CB desky" 197 |  | 197 | [13 empty] | VV | 1 | 2 | True | 0 | ROZPOCET
20 | K | 938902123 | Čištění ploch betonových konstrukcí ocelovými kartáči, tlakovým vzduchem | m2 | 110 |  | 0 | CS ÚRS 2017 01 |  |  | základní |  | 0 | 0 | 0 | 0 | 0 | 4 | K | 1 |  |  |  | ROZPOCET | 0 | 0 | 0 | 0 | 0 | 1 | 0 | 4 | -1519402091
| PP |  | Čištění nádrží, ploch dřevěných nebo betonových konstrukcí, potrubí ploch betonových konstrukcí ocelovými kartáči, tlakovým vzduchem | [15 empty] | PP | 1
| VV |  | "číslo a název přílohy pro odečtení výměry" | [15 empty] | VV | 1 | 1 | True | 0 | ROZPOCET
| VV |  | "3 - situace oprav, č.4 - detaily" | [15 empty] | VV | 1 | 1 | True | 0 | ROZPOCET
| VV |  | "očištění povrchu kartáčem" 110 |  | 110 | [13 empty] | VV | 1 | 2 | True | 0 | ROZPOCET
21 | K | 997221571 | Vodorovná doprava vybouraných hmot do 1 km | t | 28.16 |  | 0 | CS ÚRS 2017 01 |  |  | základní |  | 0 | 0 | 0 | 0 | 0 | 4 | K | 1 |  |  |  | ROZPOCET | 0 | 0 | 0 | 0 | 0 | 1 | 0 | 4 | -1213360214
| PP |  | Vodorovná doprava vybouraných hmot bez naložení, ale se složením a s hrubým urovnáním na vzdálenost do 1 km | [15 empty] | PP | 1
| VV |  | 28,16 |  | 28.16 | [13 empty] | VV | 1 | 2 | True | 0 | ROZPOCET
22 | K | 997221579 | Příplatek ZKD 1 km u vodorovné dopravy vybouraných hmot | t | 535.04 |  | 0 | CS ÚRS 2017 01 |  |  | základní |  | 0 | 0 | 0 | 0 | 0 | 4 | K | 1 |  |  |  | ROZPOCET | 0 | 0 | 0 | 0 | 0 | 1 | 0 | 4 | 1281595613
| PP |  | Vodorovná doprava vybouraných hmot bez naložení, ale se složením a s hrubým urovnáním na vzdálenost Příplatek k ceně za každý další i započatý 1 km přes 1 km | [15 empty] | PP | 1
| VV |  | 28,16 |  | 28.16 | [13 empty] | VV | 1 | 2 | True | 0 | ROZPOCET
| VV |  | 28,16*19 'Přepočtené koeficientem množství |  | 535.04 | [13 empty] | VV | 1 | 2 | False | 1 | ROZPOCET
23 | K | 997221815 | Poplatek za uložení betonového odpadu na skládce (skládkovné) | t | 28.16 |  | 0 | CS ÚRS 2017 01 |  |  | základní |  | 0 | 0 | 0 | 0 | 0 | 4 | K | 1 |  |  |  | ROZPOCET | 0 | 0 | 0 | 0 | 0 | 1 | 0 | 4 | -2131060791
| PP |  | Poplatek za uložení stavebního odpadu na skládce (skládkovné) betonového | [15 empty] | PP | 1
| VV |  | 28,16 |  | 28.16 | [13 empty] | VV | 1 | 2 | True | 0 | ROZPOCET
24 | K | 998225111 | Přesun hmot pro pozemní komunikace s krytem z kamene, monolitickým betonovým nebo živičným | t | 0.116 |  | 0 | CS ÚRS 2017 01 |  |  | základní |  | 0 | 0 | 0 | 0 | 0 | 4 | K | 1 |  |  |  | ROZPOCET | 0 | 0 | 0 | 0 | 0 | 1 | 0 | 4 | 102617587
| PP |  | Přesun hmot pro komunikace s krytem z kameniva, monolitickým betonovým nebo živičným dopravní vzdálenost do 200 m jakékoliv délky objektu | [15 empty] | PP | 1
| VV |  | 0,116 |  | 0.116 | [13 empty] | VV | 1 | 2 | True | 0 | ROZPOCET
| D | Oprava 5 | Plošná oprava povrchu velkého rozsahu (s propadem vozovky do 50 mm), viz. detail č. 5 |  |  |  | 0 | [5 empty] | 0 |  | 1.922 |  | 186.945 | 1 | D | 0 |  |  |  | ROZPOCET | [6 empty] | 0
25 | K | 113155332 | Frézování betonového krytu tl 10-60 mm prům. tl. 40 mm pruh š 2 m pl do 10000 m2 bez překážek v trase | m2 | 1815 |  | 0 | CS ÚRS 2017 01 |  |  | základní |  | 0 | 8e-05 | 0.1452 | 0.103 | 186.945 | 4 | K | 1 |  |  |  | ROZPOCET | 0 | 0 | 0 | 0 | 0 | 1 | 0 | 4 | -1937580155
| PP |  | Frézování betonového podkladu nebo krytu s naložením na dopravní prostředek plochy přes 1 000 do 10 000 m2 bez překážek v trase pruhu šířky přes 1 m do 2 m, tloušťky vrstvy 10-60 mm prům. tl. 40 mm | [15 empty] | PP | 1
| VV |  | "číslo a název přílohy pro odečtení výměry" | [15 empty] | VV | 1 | 1 | True | 0 | ROZPOCET
| VV |  | "3 - situace oprav, č.4 - detaily" | [15 empty] | VV | 1 | 1 | True | 0 | ROZPOCET
| VV |  | "odfrézování povrchu CB desky" 1815 |  | 1815 | [13 empty] | VV | 1 | 2 | True | 0 | ROZPOCET
26 | K | 573231111-1 | Postřik živičný spojovací ze silniční emulze v množství 1 kg/m2 | m2 | 1815 |  | 0 |  |  |  | základní |  | 0 | 0.00071 | 1.2887 | 0 | 0 | 4 | K | 1 |  |  |  | ROZPOCET | 0 | 0 | 0 | 0 | 0 | 1 | 0 | 4 | 1775927873
| PP |  | Postřik živičný spojovací bez posypu kamenivem ze silniční emulze, v množství 1 kg/m2 | [15 empty] | PP | 1
| VV |  | "číslo a název přílohy pro odečtení výměry" | [15 empty] | VV | 1 | 1 | True | 0 | ROZPOCET
| VV |  | "3 - situace oprav, č.4 - detaily" | [15 empty] | VV | 1 | 1 | True | 0 | ROZPOCET
| VV |  | "postřik spojovací" 1815 |  | 1815 | [13 empty] | VV | 1 | 2 | True | 0 | ROZPOCET
27 | K | 577155121 | Asfaltový beton vrstva obrusná ACO 16+ 50/70 (ABH) tl 60 mm š přes 3 m z nemodifikovaného asfaltu | m2 | 1815 |  | 0 | CS ÚRS 2017 01 |  |  | základní |  | 0 | 0 | 0 | 0 | 0 | 4 | K | 1 |  |  |  | ROZPOCET | 0 | 0 | 0 | 0 | 0 | 1 | 0 | 4 | -1705139402
| PP |  | Asfaltový beton vrstva obrusná ACO 16+ 50/70 (ABH) s rozprostřením a zhutněním z nemodifikovaného asfaltu, po zhutnění v pruhu šířky přes 3 m tl. 60 mm | [15 empty] | PP | 1
| VV |  | "číslo a název přílohy pro odečtení výměry" | [15 empty] | VV | 1 | 1 | True | 0 | ROZPOCET
| VV |  | "3 - situace oprav, č.4 - detaily" | [15 empty] | VV | 1 | 1 | True | 0 | ROZPOCET
| VV |  | "asfaltový beton" 1815 |  | 1815 | [13 empty] | VV | 1 | 2 | True | 0 | ROZPOCET
28 | K | 919111222-1 | Řezání spár pro vytvoření komůrky š 12 mm hl 25 mm pro těsnící zálivku v CB krytu | m | 589 |  | 0 |  |  |  | základní |  | 0 | 1e-05 | 0.00589 | 0 | 0 | 4 | K | 1 |  |  |  | ROZPOCET | 0 | 0 | 0 | 0 | 0 | 1 | 0 | 4 | -1105857688
| PP |  | Řezání dilatačních spár v čerstvém cementobetonovém krytu vytvoření komůrky pro těsnící zálivku šířky 12 mm, hloubky 25 mm | [15 empty] | PP | 1
| VV |  | "číslo a název přílohy pro odečtení výměry" | [15 empty] | VV | 1 | 1 | True | 0 | ROZPOCET
| VV |  | "3 - situace oprav, č.4 - detaily" | [15 empty] | VV | 1 | 1 | True | 0 | ROZPOCET
| VV |  | "4m/m2" | [15 empty] | VV | 1 | 1 | True | 0 | ROZPOCET
| VV |  | "spára asfalt - beton" 589 |  | 589 | [13 empty] | VV | 1 | 2 | True | 0 | ROZPOCET
29 | K | 919122121 | Těsnění spár zálivkou za tepla pro komůrky š 12 mm hl 25 mm s těsnicím profilem | m | 589 |  | 0 | CS ÚRS 2017 01 |  |  | základní |  | 0 | 9e-05 | 0.05301 | 0 | 0 | 4 | K | 1 |  |  |  | ROZPOCET | 0 | 0 | 0 | 0 | 0 | 1 | 0 | 4 | 53782136
| PP |  | Utěsnění dilatačních spár zálivkou za tepla v cementobetonovém nebo živičném krytu včetně adhezního nátěru s těsnicím profilem pod zálivkou, pro komůrky šířky 12 mm, hloubky 25 mm | [15 empty] | PP | 1
| VV |  | "číslo a název přílohy pro odečtení výměry" | [15 empty] | VV | 1 | 1 | True | 0 | ROZPOCET
| VV |  | "3 - situace oprav, č.4 - detaily" | [15 empty] | VV | 1 | 1 | True | 0 | ROZPOCET
| VV |  | "4m/m2" | [15 empty] | VV | 1 | 1 | True | 0 | ROZPOCET
| VV |  | "spára asfalt - beton" 589 |  | 589 | [13 empty] | VV | 1 | 2 | True | 0 | ROZPOCET
30 | K | 919721121-1 | Výztužná mřížovina - kompozit ze skelných vláken přišitý k polypropylénové mříži-specifikace viz. technická zpráva | m2 | 1815 |  | 0 |  |  |  | základní |  | 0 | 0.00023 | 0.41745 | 0 | 0 | 4 | K | 1 |  |  |  | ROZPOCET | 0 | 0 | 0 | 0 | 0 | 1 | 0 | 4 | -1171092797
| PP |  | Výztužná mřížovina - kompozit ze skelných vláken přišitý k polypropylénové mříži-specifikace viz. technická zpráva | [15 empty] | PP | 1
| VV |  | "číslo a název přílohy pro odečtení výměry" | [15 empty] | VV | 1 | 1 | True | 0 | ROZPOCET
| VV |  | "3 - situace oprav, č.4 - detaily" | [15 empty] | VV | 1 | 1 | True | 0 | ROZPOCET
| VV |  | "Výztužná mřížovina - kompozit ze skelných vláken přišitý k polypropylénové mříži-specifikace viz. technická zpráva" 1815 |  | 1815 | [13 empty] | VV | 1 | 2 | True | 0 | ROZPOCET
31 | K | 919735122-1 | Řezání stávajícího betonového krytu hl 60 mm | m | 589 |  | 0 |  |  |  | základní |  | 0 | 2e-05 | 0.01178 | 0 | 0 | 4 | K | 1 |  |  |  | ROZPOCET | 0 | 0 | 0 | 0 | 0 | 1 | 0 | 4 | 221014974
| PP |  | Řezání stávajícího betonového krytu nebo podkladu hloubky 60 mm | [15 empty] | PP | 1
| VV |  | "číslo a název přílohy pro odečtení výměry" | [15 empty] | VV | 1 | 1 | True | 0 | ROZPOCET
| VV |  | "3 - situace oprav, č.4 - detaily" | [15 empty] | VV | 1 | 1 | True | 0 | ROZPOCET
| VV |  | "4m/m2" | [15 empty] | VV | 1 | 1 | True | 0 | ROZPOCET
| VV |  | "zaříznutí hrany CB desky" 589 |  | 589 | [13 empty] | VV | 1 | 2 | True | 0 | ROZPOCET
32 | K | 938902123 | Čištění ploch betonových konstrukcí ocelovými kartáči, tlakovým vzduchem | m2 | 1815 |  | 0 | CS ÚRS 2017 01 |  |  | základní |  | 0 | 0 | 0 | 0 | 0 | 4 | K | 1 |  |  |  | ROZPOCET | 0 | 0 | 0 | 0 | 0 | 1 | 0 | 4 | 1346402004
| PP |  | Čištění nádrží, ploch dřevěných nebo betonových konstrukcí, potrubí ploch betonových konstrukcí ocelovými kartáči, tlakovým vzduchem | [15 empty] | PP | 1
| VV |  | "číslo a název přílohy pro odečtení výměry" | [15 empty] | VV | 1 | 1 | True | 0 | ROZPOCET
| VV |  | "3 - situace oprav, č.4 - detaily" | [15 empty] | VV | 1 | 1 | True | 0 | ROZPOCET
| VV |  | "očištění povrchu kartáčem" 1815 |  | 1815 | [13 empty] | VV | 1 | 2 | True | 0 | ROZPOCET
33 | K | 965046100-1 | Jemné frézování CB desky v prům. tl. 5 mm | m2 | 1815 |  | 0 |  |  |  | základní |  | 0 | 0 | 0 | 0 | 0 | 4 | K | 1 |  |  |  | ROZPOCET | 0 | 0 | 0 | 0 | 0 | 1 | 0 | 4 | 403520773
| PP |  | Jemné frézování CB desky v prům. tl. 5 mm | [15 empty] | PP | 1
| VV |  | "číslo a název přílohy pro odečtení výměry" | [15 empty] | VV | 1 | 1 | True | 0 | ROZPOCET
| VV |  | "3 - situace oprav, č.4 - detaily" | [15 empty] | VV | 1 | 1 | True | 0 | ROZPOCET
| VV |  | "jemné frézování povrchu" 1815 |  | 1815 | [13 empty] | VV | 1 | 2 | True | 0 | ROZPOCET
34 | K | 997221571 | Vodorovná doprava vybouraných hmot do 1 km | t | 186.945 |  | 0 | CS ÚRS 2017 01 |  |  | základní |  | 0 | 0 | 0 | 0 | 0 | 4 | K | 1 |  |  |  | ROZPOCET | 0 | 0 | 0 | 0 | 0 | 1 | 0 | 4 | 1994479029
| PP |  | Vodorovná doprava vybouraných hmot bez naložení, ale se složením a s hrubým urovnáním na vzdálenost do 1 km | [15 empty] | PP | 1
| VV |  | 186,945 |  | 186.945 | [13 empty] | VV | 1 | 2 | True | 0 | ROZPOCET
35 | K | 997221579 | Příplatek ZKD 1 km u vodorovné dopravy vybouraných hmot | t | 3551.955 |  | 0 | CS ÚRS 2017 01 |  |  | základní |  | 0 | 0 | 0 | 0 | 0 | 4 | K | 1 |  |  |  | ROZPOCET | 0 | 0 | 0 | 0 | 0 | 1 | 0 | 4 | 1067766704
| PP |  | Vodorovná doprava vybouraných hmot bez naložení, ale se složením a s hrubým urovnáním na vzdálenost Příplatek k ceně za každý další i započatý 1 km přes 1 km | [15 empty] | PP | 1
| VV |  | 186,945 |  | 186.945 | [13 empty] | VV | 1 | 2 | True | 0 | ROZPOCET
| VV |  | 186,945*19 'Přepočtené koeficientem množství |  | 3551.955 | [13 empty] | VV | 1 | 2 | False | 1 | ROZPOCET
36 | K | 997221815 | Poplatek za uložení betonového odpadu na skládce (skládkovné) | t | 186.945 |  | 0 | CS ÚRS 2017 01 |  |  | základní |  | 0 | 0 | 0 | 0 | 0 | 4 | K | 1 |  |  |  | ROZPOCET | 0 | 0 | 0 | 0 | 0 | 1 | 0 | 4 | -1075732731
| PP |  | Poplatek za uložení stavebního odpadu na skládce (skládkovné) betonového | [15 empty] | PP | 1
| VV |  | 186,945 |  | 186.945 | [13 empty] | VV | 1 | 2 | True | 0 | ROZPOCET
37 | K | 998225111 | Přesun hmot pro pozemní komunikace s krytem z kamene, monolitickým betonovým nebo živičným | t | 1.922 |  | 0 | CS ÚRS 2017 01 |  |  | základní |  | 0 | 0 | 0 | 0 | 0 | 4 | K | 1 |  |  |  | ROZPOCET | 0 | 0 | 0 | 0 | 0 | 1 | 0 | 4 | 1651739752
| PP |  | Přesun hmot pro komunikace s krytem z kameniva, monolitickým betonovým nebo živičným dopravní vzdálenost do 200 m jakékoliv délky objektu | [15 empty] | PP | 1
| VV |  | 1,922 |  | 1.922 | [13 empty] | VV | 1 | 2 | True | 0 | ROZPOCET
| D | Oprava 6 | Plošná oprava povrchu velkého rozsahu (s propadem vozovky do 90 mm), viz. detail č. 6 |  |  |  | 0 | [5 empty] | 0 |  | 1.4405 |  | 198.4 | 1 | D | 0 |  |  |  | ROZPOCET | [6 empty] | 0
38 | K | 113155234 | Frézování betonového krytu tl 10-100 mm prům. 60 mm pruh š 2 m pl do 1000 m2 bez překážek v trase | m2 | 775 |  | 0 | CS ÚRS 2017 01 |  |  | základní |  | 0 | 0.00017 | 0.13175 | 0.256 | 198.4 | 4 | K | 1 |  |  |  | ROZPOCET | 0 | 0 | 0 | 0 | 0 | 1 | 0 | 4 | 661215595
| PP |  | Frézování betonového podkladu nebo krytu s naložením na dopravní prostředek plochy přes 500 do 1 000 m2 bez překážek v trase pruhu šířky přes 1 m do 2 m, tloušťky vrstvy 100 mm | [15 empty] | PP | 1
| VV |  | "číslo a název přílohy pro odečtení výměry" | [15 empty] | VV | 1 | 1 | True | 0 | ROZPOCET
| VV |  | "3 - situace oprav, č.4 - detaily" | [15 empty] | VV | 1 | 1 | True | 0 | ROZPOCET
| VV |  | "odfrézování povrchu" 775 |  | 775 | [13 empty] | VV | 1 | 2 | True | 0 | ROZPOCET
39 | K | 565135121 | Asfaltový beton vrstva podkladní ACP 16+ 50/70 (obalované kamenivo OKS) tl 50 mm š přes 3 m | m2 | 775 |  | 0 | CS ÚRS 2017 01 |  |  | základní |  | 0 | 0 | 0 | 0 | 0 | 4 | K | 1 |  |  |  | ROZPOCET | 0 | 0 | 0 | 0 | 0 | 1 | 0 | 4 | 1893131413
| PP |  | Asfaltový beton vrstva podkladní ACP 16+ 50/70 (obalované kamenivo střednězrnné - OKS) s rozprostřením a zhutněním v pruhu šířky přes 3 m, po zhutnění tl. 50 mm | [15 empty] | PP | 1
| VV |  | "číslo a název přílohy pro odečtení výměry" | [15 empty] | VV | 1 | 1 | True | 0 | ROZPOCET
| VV |  | "3 - situace oprav, č.4 - detaily" | [15 empty] | VV | 1 | 1 | True | 0 | ROZPOCET
| VV |  | "asfaltový beton" 775 |  | 775 | [13 empty] | VV | 1 | 2 | True | 0 | ROZPOCET
40 | K | 573231111 | Postřik živičný spojovací ze silniční emulze v množství 0,5 kg/m2 | m2 | 775 |  | 0 | CS ÚRS 2017 01 |  |  | základní |  | 0 | 0.00071 | 0.55025 | 0 | 0 | 4 | K | 1 |  |  |  | ROZPOCET | 0 | 0 | 0 | 0 | 0 | 1 | 0 | 4 | -1657640377
| PP |  | Postřik živičný spojovací bez posypu kamenivem ze silniční emulze, v množství 0,50 kg/m2 | [15 empty] | PP | 1
| VV |  | "číslo a název přílohy pro odečtení výměry" | [15 empty] | VV | 1 | 1 | True | 0 | ROZPOCET
| VV |  | "3 - situace oprav, č.4 - detaily" | [15 empty] | VV | 1 | 1 | True | 0 | ROZPOCET
| VV |  | "postřik spojovací" 775 |  | 775 | [13 empty] | VV | 1 | 2 | True | 0 | ROZPOCET
41 | K | 573231111-1 | Postřik živičný spojovací ze silniční emulze v množství 1 kg/m2 | m2 | 775 |  | 0 |  |  |  | základní |  | 0 | 0.00071 | 0.55025 | 0 | 0 | 4 | K | 1 |  |  |  | ROZPOCET | 0 | 0 | 0 | 0 | 0 | 1 | 0 | 4 | -33043044
| PP |  | Postřik živičný spojovací bez posypu kamenivem ze silniční emulze, v množství 1 kg/m2 | [15 empty] | PP | 1
| VV |  | "číslo a název přílohy pro odečtení výměry" | [15 empty] | VV | 1 | 1 | True | 0 | ROZPOCET
| VV |  | "3 - situace oprav, č.4 - detaily" | [15 empty] | VV | 1 | 1 | True | 0 | ROZPOCET
| VV |  | "postřik spojovací" 775 |  | 775 | [13 empty] | VV | 1 | 2 | True | 0 | ROZPOCET
42 | K | 577145121 | Asfaltový beton vrstva obrusná ACO 16+ 50/70 (ABH) tl 50 mm š přes 3 m z nemodifikovaného asfaltu | m2 | 775 |  | 0 | CS ÚRS 2017 01 |  |  | základní |  | 0 | 0 | 0 | 0 | 0 | 4 | K | 1 |  |  |  | ROZPOCET | 0 | 0 | 0 | 0 | 0 | 1 | 0 | 4 | -1268962080
| PP |  | Asfaltový beton vrstva obrusná ACO 16 (ABH) s rozprostřením a zhutněním z nemodifikovaného asfaltu, po zhutnění v pruhu šířky přes 3 m tl. 50 mm | [15 empty] | PP | 1
| VV |  | "číslo a název přílohy pro odečtení výměry" | [15 empty] | VV | 1 | 1 | True | 0 | ROZPOCET
| VV |  | "3 - situace oprav, č.4 - detaily" | [15 empty] | VV | 1 | 1 | True | 0 | ROZPOCET
| VV |  | "asfaltový beton" 775 |  | 775 | [13 empty] | VV | 1 | 2 | True | 0 | ROZPOCET
43 | K | 919111222-1 | Řezání spár pro vytvoření komůrky š 12 mm hl 25 mm pro těsnící zálivku v CB krytu | m | 250 |  | 0 |  |  |  | základní |  | 0 | 1e-05 | 0.0025 | 0 | 0 | 4 | K | 1 |  |  |  | ROZPOCET | 0 | 0 | 0 | 0 | 0 | 1 | 0 | 4 | -883459590
| PP |  | Řezání dilatačních spár v čerstvém cementobetonovém krytu vytvoření komůrky pro těsnící zálivku šířky 12 mm, hloubky 25 mm | [15 empty] | PP | 1
| VV |  | "číslo a název přílohy pro odečtení výměry" | [15 empty] | VV | 1 | 1 | True | 0 | ROZPOCET
| VV |  | "3 - situace oprav, č.4 - detaily" | [15 empty] | VV | 1 | 1 | True | 0 | ROZPOCET
| VV |  | "4m/m2" | [15 empty] | VV | 1 | 1 | True | 0 | ROZPOCET
| VV |  | "spára asfalt - beton" 250 |  | 250 | [13 empty] | VV | 1 | 2 | True | 0 | ROZPOCET
44 | K | 919122121 | Těsnění spár zálivkou za tepla pro komůrky š 12 mm hl 25 mm s těsnicím profilem | m | 250 |  | 0 | CS ÚRS 2017 01 |  |  | základní |  | 0 | 9e-05 | 0.0225 | 0 | 0 | 4 | K | 1 |  |  |  | ROZPOCET | 0 | 0 | 0 | 0 | 0 | 1 | 0 | 4 | -870697812
| PP |  | Utěsnění dilatačních spár zálivkou za tepla v cementobetonovém nebo živičném krytu včetně adhezního nátěru s těsnicím profilem pod zálivkou, pro komůrky šířky 12 mm, hloubky 25 mm | [15 empty] | PP | 1
| VV |  | "číslo a název přílohy pro odečtení výměry" | [15 empty] | VV | 1 | 1 | True | 0 | ROZPOCET
| VV |  | "3 - situace oprav, č.4 - detaily" | [15 empty] | VV | 1 | 1 | True | 0 | ROZPOCET
| VV |  | "4m/m2" | [15 empty] | VV | 1 | 1 | True | 0 | ROZPOCET
| VV |  | "spára asfalt - beton" 250 |  | 250 | [13 empty] | VV | 1 | 2 | True | 0 | ROZPOCET
45 | K | 919721121-1 | Výztužná mřížovina - kompozit ze skelných vláken přišitý k polypropylénové mříži-specifikace viz. technická zpráva | m2 | 775 |  | 0 |  |  |  | základní |  | 0 | 0.00023 | 0.17825 | 0 | 0 | 4 | K | 1 |  |  |  | ROZPOCET | 0 | 0 | 0 | 0 | 0 | 1 | 0 | 4 | -996297525
| PP |  | Výztužná mřížovina - kompozit ze skelných vláken přišitý k polypropylénové mříži-specifikace viz. technická zpráva | [15 empty] | PP | 1
| VV |  | "číslo a název přílohy pro odečtení výměry" | [15 empty] | VV | 1 | 1 | True | 0 | ROZPOCET
| VV |  | "3 - situace oprav, č.4 - detaily" | [15 empty] | VV | 1 | 1 | True | 0 | ROZPOCET
| VV |  | "Výztužná mřížovina - kompozit ze skelných vláken přišitý k polypropylénové mříži-specifikace viz. technická zpráva" 775 |  | 775 | [13 empty] | VV | 1 | 2 | True | 0 | ROZPOCET
46 | K | 919735122-1 | Řezání stávajícího betonového krytu hl 60 mm | m | 250 |  | 0 |  |  |  | základní |  | 0 | 2e-05 | 0.005 | 0 | 0 | 4 | K | 1 |  |  |  | ROZPOCET | 0 | 0 | 0 | 0 | 0 | 1 | 0 | 4 | 659009450
| PP |  | Řezání stávajícího betonového krytu nebo podkladu hloubky 60 mm | [15 empty] | PP | 1
| VV |  | "číslo a název přílohy pro odečtení výměry" | [15 empty] | VV | 1 | 1 | True | 0 | ROZPOCET
| VV |  | "3 - situace oprav, č.4 - detaily" | [15 empty] | VV | 1 | 1 | True | 0 | ROZPOCET
| VV |  | "4m/m2" | [15 empty] | VV | 1 | 1 | True | 0 | ROZPOCET
| VV |  | "zaříznutí hrany CB desky" 250 |  | 250 | [13 empty] | VV | 1 | 2 | True | 0 | ROZPOCET
47 | K | 938902123 | Čištění ploch betonových konstrukcí ocelovými kartáči, tlakovým vzduchem | m2 | 775 |  | 0 | CS ÚRS 2017 01 |  |  | základní |  | 0 | 0 | 0 | 0 | 0 | 4 | K | 1 |  |  |  | ROZPOCET | 0 | 0 | 0 | 0 | 0 | 1 | 0 | 4 | 12734727
| PP |  | Čištění nádrží, ploch dřevěných nebo betonových konstrukcí, potrubí ploch betonových konstrukcí ocelovými kartáči, tlakovým vzduchem | [15 empty] | PP | 1
| VV |  | "číslo a název přílohy pro odečtení výměry" | [15 empty] | VV | 1 | 1 | True | 0 | ROZPOCET
| VV |  | "3 - situace oprav, č.4 - detaily" | [15 empty] | VV | 1 | 1 | True | 0 | ROZPOCET
| VV |  | "očištění povrchu kartáčem" 775 |  | 775 | [13 empty] | VV | 1 | 2 | True | 0 | ROZPOCET
48 | K | 965046100-1 | Jemné frézování CB desky v prům. tl. 5 mm | m2 | 775 |  | 0 |  |  |  | základní |  | 0 | 0 | 0 | 0 | 0 | 4 | K | 1 |  |  |  | ROZPOCET | 0 | 0 | 0 | 0 | 0 | 1 | 0 | 4 | -271898483
| PP |  | Jemné frézování CB desky v prům. tl. 5 mm | [15 empty] | PP | 1
| VV |  | "číslo a název přílohy pro odečtení výměry" | [15 empty] | VV | 1 | 1 | True | 0 | ROZPOCET
| VV |  | "3 - situace oprav, č.4 - detaily" | [15 empty] | VV | 1 | 1 | True | 0 | ROZPOCET
| VV |  | "broušení povrchu" 775 |  | 775 | [13 empty] | VV | 1 | 2 | True | 0 | ROZPOCET
49 | K | 997221571 | Vodorovná doprava vybouraných hmot do 1 km | t | 198.4 |  | 0 | CS ÚRS 2017 01 |  |  | základní |  | 0 | 0 | 0 | 0 | 0 | 4 | K | 1 |  |  |  | ROZPOCET | 0 | 0 | 0 | 0 | 0 | 1 | 0 | 4 | 2101838273
| PP |  | Vodorovná doprava vybouraných hmot bez naložení, ale se složením a s hrubým urovnáním na vzdálenost do 1 km | [15 empty] | PP | 1
| VV |  | 198,4 |  | 198.4 | [13 empty] | VV | 1 | 2 | True | 0 | ROZPOCET
50 | K | 997221579 | Příplatek ZKD 1 km u vodorovné dopravy vybouraných hmot | t | 3769.6 |  | 0 | CS ÚRS 2017 01 |  |  | základní |  | 0 | 0 | 0 | 0 | 0 | 4 | K | 1 |  |  |  | ROZPOCET | 0 | 0 | 0 | 0 | 0 | 1 | 0 | 4 | -1012769676
| PP |  | Vodorovná doprava vybouraných hmot bez naložení, ale se složením a s hrubým urovnáním na vzdálenost Příplatek k ceně za každý další i započatý 1 km přes 1 km | [15 empty] | PP | 1
| VV |  | 198,4 |  | 198.4 | [13 empty] | VV | 1 | 2 | True | 0 | ROZPOCET
| VV |  | 198,4*19 'Přepočtené koeficientem množství |  | 3769.6 | [13 empty] | VV | 1 | 2 | False | 1 | ROZPOCET
51 | K | 997221815 | Poplatek za uložení betonového odpadu na skládce (skládkovné) | t | 198.4 |  | 0 | CS ÚRS 2017 01 |  |  | základní |  | 0 | 0 | 0 | 0 | 0 | 4 | K | 1 |  |  |  | ROZPOCET | 0 | 0 | 0 | 0 | 0 | 1 | 0 | 4 | 1004527340
| PP |  | Poplatek za uložení stavebního odpadu na skládce (skládkovné) betonového | [15 empty] | PP | 1
| VV |  | 198,4 |  | 198.4 | [13 empty] | VV | 1 | 2 | True | 0 | ROZPOCET
52 | K | 998225111 | Přesun hmot pro pozemní komunikace s krytem z kamene, monolitickým betonovým nebo živičným | t | 1.441 |  | 0 | CS ÚRS 2017 01 |  |  | základní |  | 0 | 0 | 0 | 0 | 0 | 4 | K | 1 |  |  |  | ROZPOCET | 0 | 0 | 0 | 0 | 0 | 1 | 0 | 4 | -1411928734
| PP |  | Přesun hmot pro komunikace s krytem z kameniva, monolitickým betonovým nebo živičným dopravní vzdálenost do 200 m jakékoliv délky objektu | [15 empty] | PP | 1
| VV |  | 1,441 |  | 1.441 | [13 empty] | VV | 1 | 2 | True | 0 | ROZPOCET
| D | OP7 | Jemné frézování povrchu CB desky v tl. do 10 mm |  |  |  | 0 | [5 empty] | 0 |  | 0.486 |  | 623.7 | 1 | D | 0 |  |  |  | ROZPOCET | [6 empty] | 0
53 | K | 113155431-1 | Frézování betonového krytu tl 10 mm pruh š 2 m pl přes 10000 m2 bez překážek v trase | m2 | 8100 |  | 0 |  |  |  | základní |  | 0 | 6e-05 | 0.486 | 0.077 | 623.7 | 4 | K | 1 |  |  |  | ROZPOCET | 0 | 0 | 0 | 0 | 0 | 1 | 0 | 4 | 915457539
| PP |  | Frézování betonového podkladu nebo krytu s naložením na dopravní prostředek plochy přes 10 000 m2 bez překážek v trase pruhu šířky do 2 m, tloušťky vrstvy 10 mm | [15 empty] | PP | 1
| VV |  | "číslo a název přílohy pro odečtení výměry" | [15 empty] | VV | 1 | 1 | True | 0 | ROZPOCET
| VV |  | "3 - situace oprav" | [15 empty] | VV | 1 | 1 | True | 0 | ROZPOCET
| VV |  | "jemné frézování" 8100 |  | 8100 | [13 empty] | VV | 1 | 2 | True | 0 | ROZPOCET
54 | K | 997221571 | Vodorovná doprava vybouraných hmot do 1 km | t | 623.7 |  | 0 | CS ÚRS 2017 01 |  |  | základní |  | 0 | 0 | 0 | 0 | 0 | 4 | K | 1 |  |  |  | ROZPOCET | 0 | 0 | 0 | 0 | 0 | 1 | 0 | 4 | -1799962057
| PP |  | Vodorovná doprava vybouraných hmot bez naložení, ale se složením a s hrubým urovnáním na vzdálenost do 1 km | [15 empty] | PP | 1
| VV |  | 623,7 |  | 623.7 | [13 empty] | VV | 1 | 2 | True | 0 | ROZPOCET
55 | K | 997221579 | Příplatek ZKD 1 km u vodorovné dopravy vybouraných hmot | t | 11850.3 |  | 0 | CS ÚRS 2017 01 |  |  | základní |  | 0 | 0 | 0 | 0 | 0 | 4 | K | 1 |  |  |  | ROZPOCET | 0 | 0 | 0 | 0 | 0 | 1 | 0 | 4 | -234574238
| PP |  | Vodorovná doprava vybouraných hmot bez naložení, ale se složením a s hrubým urovnáním na vzdálenost Příplatek k ceně za každý další i započatý 1 km přes 1 km | [15 empty] | PP | 1
| VV |  | 623,7 |  | 623.7 | [13 empty] | VV | 1 | 2 | True | 0 | ROZPOCET
| VV |  | 623,7*19 'Přepočtené koeficientem množství |  | 11850.3 | [13 empty] | VV | 1 | 2 | False | 1 | ROZPOCET
56 | K | 997221815 | Poplatek za uložení betonového odpadu na skládce (skládkovné) | t | 623.7 |  | 0 | CS ÚRS 2017 01 |  |  | základní |  | 0 | 0 | 0 | 0 | 0 | 4 | K | 1 |  |  |  | ROZPOCET | 0 | 0 | 0 | 0 | 0 | 1 | 0 | 4 | 1530313871
| PP |  | Poplatek za uložení stavebního odpadu na skládce (skládkovné) betonového | [15 empty] | PP | 1
| VV |  | 623,7 |  | 623.7 | [13 empty] | VV | 1 | 2 | True | 0 | ROZPOCET
57 | K | 998225111 | Přesun hmot pro pozemní komunikace s krytem z kamene, monolitickým betonovým nebo živičným | t | 0.486 |  | 0 | CS ÚRS 2017 01 |  |  | základní |  | 0 | 0 | 0 | 0 | 0 | 4 | K | 1 |  |  |  | ROZPOCET | 0 | 0 | 0 | 0 | 0 | 1 | 0 | 4 | -2090055722
| PP |  | Přesun hmot pro komunikace s krytem z kameniva, monolitickým betonovým nebo živičným dopravní vzdálenost do 200 m jakékoliv délky objektu | [15 empty] | PP | 1
| VV |  | 0,486 |  | 0.486 | [13 empty] | VV | 1 | 2 | True | 0 | ROZPOCET
| D | OP8 | Odstranění stávající přelité asf. zálivky z povrchu CB desky |  |  |  | 0 | [5 empty] | 0 |  | 0.9296 |  | 0 | 1 | D | 0 |  |  |  | ROZPOCET | [6 empty] | 0
58 | K | 599142111 | Odstranění stávající přelité asf. zálivky z povrchu CB desky | m | 415 |  | 0 | CS ÚRS 2017 01 |  |  | základní |  | 0 | 0.00224 | 0.9296 | 0 | 0 | 4 | K | 1 |  |  |  | ROZPOCET | 0 | 0 | 0 | 0 | 0 | 1 | 0 | 4 | 1759906794
| PP |  | Odstranění stávající přelité asf. zálivky z povrchu CB desky | [15 empty] | PP | 1
| VV |  | "číslo a název přílohy pro odečtení výměry" | [15 empty] | VV | 1 | 1 | True | 0 | ROZPOCET
| VV |  | "3 - situace oprav" | [15 empty] | VV | 1 | 1 | True | 0 | ROZPOCET
| VV |  | "odstranění přelité asf. zálivky" 415 |  | 415 | [13 empty] | VV | 1 | 2 | True | 0 | ROZPOCET
59 | K | 998225111 | Přesun hmot pro pozemní komunikace s krytem z kamene, monolitickým betonovým nebo živičným | t | 0.93 |  | 0 | CS ÚRS 2017 01 |  |  | základní |  | 0 | 0 | 0 | 0 | 0 | 4 | K | 1 |  |  |  | ROZPOCET | 0 | 0 | 0 | 0 | 0 | 1 | 0 | 4 | 1445435218
| PP |  | Přesun hmot pro komunikace s krytem z kameniva, monolitickým betonovým nebo živičným dopravní vzdálenost do 200 m jakékoliv délky objektu | [15 empty] | PP | 1
| VV |  | 0,93 |  | 0.93 | [13 empty] | VV | 1 | 2 | True | 0 | ROZPOCET
| D | OP9 | Denní značení |  |  |  | 0 | [5 empty] | 0 |  | 2.8057 |  | 0 | 1 | D | 0 |  |  |  | ROZPOCET | [6 empty] | 0
60 | K | 915131100-1 | Nové denní značení bílou jednosložkovou rozpouštědlovou barvou v množství cca 0,7 kg/m2 - obdobná typu Sinolack Riviera nebo Sinolack Normandie | m2 | 1615 |  | 0 |  |  |  | základní |  | 0 | 0.00145 | 2.3417 | 0 | 0 | 4 | K | 1 |  |  |  | ROZPOCET | 0 | 0 | 0 | 0 | 0 | 1 | 0 | 4 | 1612664495
| PP |  | Nové denní značení bílou jednosložkovou rozpouštědlovou barvou v množství cca 0,7 kg/m2 - obdobná typu Sinolack Riviera nebo Sinolack Normandie | [15 empty] | PP | 1
| VV |  | "číslo a název přílohy pro odečtení výměry" | [15 empty] | VV | 1 | 1 | True | 0 | ROZPOCET
| VV |  | "5 - situace denního značení" | [15 empty] | VV | 1 | 1 | True | 0 | ROZPOCET
| VV |  | "denní značení" 1615 |  | 1615 | [13 empty] | VV | 1 | 2 | True | 0 | ROZPOCET
61 | K | 915131100-2 | Nové denní značení žlutou jednosložkovou rozpouštědlovou barvou v množství cca 0,7 kg/m2 - obdobná typu Sinolack Riviera nebo Sinolack Normandie | m2 | 320 |  | 0 |  |  |  | základní |  | 0 | 0.00145 | 0.464 | 0 | 0 | 4 | K | 1 |  |  |  | ROZPOCET | 0 | 0 | 0 | 0 | 0 | 1 | 0 | 4 | 2022127221
| PP |  | Nové denní značení žlutou jednosložkovou rozpouštědlovou barvou v množství cca 0,7 kg/m2 - obdobná typu Sinolack Riviera nebo Sinolack Normandie | [15 empty] | PP | 1
| VV |  | "číslo a název přílohy pro odečtení výměry" | [15 empty] | VV | 1 | 1 | True | 0 | ROZPOCET
| VV |  | "5 - situace denního značení" | [15 empty] | VV | 1 | 1 | True | 0 | ROZPOCET
| VV |  | "denní značení" 320 |  | 320 | [13 empty] | VV | 1 | 2 | True | 0 | ROZPOCET
62 | K | 966007100-1 | Odstranění denního značení otryskání vodním paprskem technologie Waterblast s odsátím materiálu a ekologickou likvidací odpadu | m2 | 505 |  | 0 |  |  |  | základní |  | 0 | 0 | 0 | 0 | 0 | 4 | K | 1 |  |  |  | ROZPOCET | 0 | 0 | 0 | 0 | 0 | 1 | 0 | 4 | -448226527
| PP |  | Odstranění denního značení otryskání vodním paprskem technologie Waterblast s odsátím materiálu a ekologickou likvidací odpadu | [15 empty] | PP | 1
| VV |  | "číslo a název přílohy pro odečtení výměry" | [15 empty] | VV | 1 | 1 | True | 0 | ROZPOCET
| VV |  | "3 - situace oprav" | [15 empty] | VV | 1 | 1 | True | 0 | ROZPOCET
| VV |  | "odstranění značení" 505 |  | 505 | [13 empty] | VV | 1 | 2 | True | 0 | ROZPOCET
63 | K | 998225111 | Přesun hmot pro pozemní komunikace s krytem z kamene, monolitickým betonovým nebo živičným | t | 2.806 |  | 0 | CS ÚRS 2017 01 |  |  | základní |  | 0 | 0 | 0 | 0 | 0 | 4 | K | 1 |  |  |  | ROZPOCET | 0 | 0 | 0 | 0 | 0 | 1 | 0 | 4 | 1741811081
| PP |  | Přesun hmot pro komunikace s krytem z kameniva, monolitickým betonovým nebo živičným dopravní vzdálenost do 200 m jakékoliv délky objektu | [15 empty] | PP | 1
| VV |  | 2,806 |  | 2.806 | [13 empty] | VV | 1 | 2 | True | 0 | ROZPOCET
| D | VRN | Vedlejší rozpočtové náklady |  |  |  | 0 | [5 empty] | 0 |  | 0 |  | 0 | 5 | D | 0 |  |  |  | ROZPOCET | [6 empty] | 0
| D | VRN3 | Zařízení staveniště |  |  |  | 0 | [5 empty] | 0 |  | 0 |  | 0 | 5 | D | 1 |  |  |  | ROZPOCET | [6 empty] | 0
64 | K | 030001000 | Zařízení staveniště | Kč | 1 |  | 0 | CS ÚRS 2014 01 |  |  | základní |  | 0 | 0 | 0 | 0 | 0 | 1024 | K | 2 |  |  |  | ROZPOCET | 0 | 0 | 0 | 0 | 0 | 1 | 0 | 1024 | -2021593521
| PP |  | Základní rozdělení průvodních činností a nákladů zařízení staveniště | [15 empty] | PP | 2

## Pokyny pro vyplnění
Struktura údajů, formát souboru a metodika pro zpracování
Struktura
Soubor je složen ze záložky Rekapitulace stavby a záložek s názvem soupisu prací pro jednotlivé objekty ve formátu XLSX. Každá ze záložek přitom obsahuje
ještě samostatné sestavy vymezené orámovaním a nadpisem sestavy.
Rekapitulace stavby obsahuje sestavu Rekapitulace stavby a Rekapitulace objektů stavby a soupisů prací.
V sestavě Rekapitulace stavby jsou uvedeny informace identifikující předmět veřejné zakázky na stavební práce, KSO, CC-CZ, CZ-CPV, CZ-CPA a rekapitulaci
celkové nabídkové ceny uchazeče.
V sestavě Rekapitulace objektů stavby a soupisů prací je uvedena rekapitulace stavebních objektů, inženýrských objektů, provozních souborů,
vedlejších a ostatních nákladů a ostatních nákladů s rekapitulací nabídkové ceny za jednotlivé soupisy prací. Na základě údaje Typ je možné
identifikovat, zda se jedná o objekt nebo soupis prací pro daný objekt:
|  | STA | Stavební objekt pozemní
|  | ING | Stavební objekt inženýrský
|  | PRO | Provozní soubor
|  | VON | Vedlejší a ostatní náklady
|  | OST | Ostatní
|  | Soupis | Soupis prací pro daný typ objektu
Soupis prací pro jednotlivé objekty obsahuje sestavy Krycí list soupisu, Rekapitulace členění soupisu prací, Soupis prací. Za soupis prací může být považován
i objekt stavby v případě, že neobsahuje podřízenou zakázku.
Krycí list soupisu obsahuje rekapitulaci informací o předmětu veřejné zakázky ze sestavy Rekapitulace stavby, informaci o zařazení objektu do KSO,
CC-CZ, CZ-CPV, CZ-CPA a rekapitulaci celkové nabídkové ceny uchazeče za aktuální soupis prací.
Rekapitulace členění soupisu prací obsahuje rekapitulaci soupisu prací ve všech úrovních členění soupisu tak, jak byla tato členění použita (např.
stavební díly, funkční díly, případně jiné členění) s rekapitulací nabídkové ceny.
Soupis prací obsahuje položky veškerých stavebních nebo montážních prací, dodávek materiálů a služeb nezbytných pro zhotovení stavebního objektu,
inženýrského objektu, provozního souboru, vedlejších a ostatních nákladů.
Pro položky soupisu prací se zobrazují následující informace:
|  | PČ |  | Pořadové číslo položky v aktuálním soupisu
|  | TYP |  | Typ položky: K - konstrukce, M - materiál, PP - plný popis, PSC - poznámka k souboru cen, P - poznámka k položce, VV - výkaz výměr
|  | Kód |  | Kód položky
|  | Popis |  | Zkrácený popis položky
|  | MJ |  | Měrná jednotka položky
|  | Množství |  | Množství v měrné jednotce
|  | J.cena |  | Jednotková cena položky. Zadaní může obsahovat namísto J.ceny sloupce J.materiál a J.montáž, jejichž součet definuje
J.cenu položky.
|  | Cena celkem |  | Celková cena položky daná jako součin množství a j.ceny
|  | Cenová soustava |  | Příslušnost položky do cenové soustavy
Ke každé položce soupisu prací se na samostatných řádcích může zobrazovat:
Plný popis položky
Poznámka k souboru cen a poznámka zadavatele
Výkaz výměr
Pokud je k řádku výkazu výměr evidovaný údaj ve sloupci Kód, jedná se o definovaný odkaz, na který se může odvolávat výkaz výměr z jiné položky.
Metodika pro zpracování
Jednotlivé sestavy jsou v souboru provázány. Editovatelné pole jsou zvýrazněny žlutým podbarvením, ostatní pole neslouží k editaci a nesmí být jakkoliv
modifikovány.
Uchazeč je pro podání nabídky povinen vyplnit žlutě podbarvená pole:
Pole Uchazeč v sestavě Rekapitulace stavby - zde uchazeč vyplní svůj název (název subjektu)
Pole IČ a DIČ v sestavě Rekapitulace stavby - zde uchazeč vyplní svoje IČ a DIČ
Datum v sestavě Rekapitulace stavby - zde uchazeč vyplní datum vytvoření nabídky
J.cena = jednotková cena v sestavě Soupis prací o maximálním počtu desetinných míst uvedených v poli
- pokud sestavy soupisů prací obsahují pole J.cena, musí být všechna tato pole vyplněna nenulovými kladnými číslicemi
Poznámka - nepovinný údaj pro položku soupisu
V případě, že sestavy soupisů prací neobsahují pole J.cena, potom ve všech soupisech prací obsahují pole:
- J.materiál - jednotková cena materiálu
- J.montáž - jednotková cena montáže
Uchazeč je v tomto případě povinen vyplnit všechna pole J.materiál a pole J.montáž nenulovými kladnými číslicemi. V případech, kdy položka
neobsahuje žádný materiál je přípustné, aby pole J.materiál bylo vyplněno nulou. V případech, kdy položka neobsahuje žádnou montáž je přípustné,
aby pole J.montáž bylo vyplněno nulou. Není však přípustné, aby obě pole - J.materiál, J.Montáž byly u jedné položky vyplněny nulou.
Rekapitulace stavby
Název |  |  | Povinný |  | Popis | Typ | Max. počet
atributu |  |  | (A/N) |  |  |  | znaků
Kód |  |  | A |  | Kód stavby | String | 20
Stavba |  |  | A |  | Název stavby | String | 120
Místo |  |  | N |  | Místo stavby | String | 50
Datum |  |  | A |  | Datum vykonaného exportu | Date
KSO |  |  | N |  | Klasifikace stavebního objektu | String | 15
CC-CZ |  |  | N |  | Klasifikace stavbeních děl | String | 15
CZ-CPV |  |  | N |  | Společný slovník pro veřejné zakázky | String | 20
CZ-CPA |  |  | N |  | Klasifikace produkce podle činností | String | 20
Zadavatel |  |  | N |  | Zadavatel zadaní | String | 50
IČ |  |  | N |  | IČ zadavatele zadaní | String | 20
DIČ |  |  | N |  | DIČ zadavatele zadaní | String | 20
Uchazeč |  |  | N |  | Uchazeč veřejné zakázky | String | 50
Projektant |  |  | N |  | Projektant | String | 50
Poznámka |  |  | N |  | Poznámka k zadání | String | 255
Sazba DPH |  |  | A |  | Rekapitulace sazeb DPH u položek soupisů | eGSazbaDph
Základna DPH |  |  | A |  | Základna DPH určena součtem celkové ceny z položek soupisů | Double
Hodnota DPH |  |  | A |  | Hodnota DPH | Double
Cena bez DPH |  |  | A |  | Celková cena bez DPH za celou stavbu. Sčítává se ze všech listů. | Double
Cena s DPH |  |  | A |  | Celková cena s DPH za celou stavbu | Double
Rekapitulace objektů stavby a soupisů prací
Název |  |  | Povinný |  | Popis | Typ | Max. počet
atributu |  |  | (A/N) |  |  |  | znaků
Kód |  |  | A |  | Přebírá se z Rekapitulace stavby | String | 20
Stavba |  |  | A |  | Přebírá se z Rekapitulace stavby | String | 120
Místo |  |  | N |  | Přebírá se z Rekapitulace stavby | String | 50
Datum |  |  | A |  | Přebírá se z Rekapitulace stavby | Date
Zadavatel |  |  | N |  | Přebírá se z Rekapitulace stavby | String | 50
Projektant |  |  | N |  | Přebírá se z Rekapitulace stavby | String | 50
Uchazeč |  |  | N |  | Přebírá se z Rekapitulace stavby | String | 50
Kód |  |  | A |  | Kód objektu | String | 20
Objektu, Soupis prací |  |  | A |  | Název objektu | String | 120
Cena bez DPH |  |  | A |  | Cena bez DPH za daný objekt | Double
Cena s DPH |  |  | A |  | Cena spolu s DPH za daný objekt | Double
Typ |  |  | A |  | Typ zakázky | eGTypZakazky
Krycí list soupisu
Název |  |  | Povinný |  | Popis | Typ | Max. počet
atributu |  |  | (A/N) |  |  |  | znaků
Stavba |  |  | A |  | Přebírá se z Rekapitulace stavby | String | 120
Objekt |  |  | A |  | Kód a název objektu | String | 20 + 120
Soupis |  |  | A |  | Kód a název soupisu | String | 20 + 120
KSO |  |  | N |  | Klasifikace stavebního objektu | String | 15
CC-CZ |  |  | N |  | Klasifikace stavbeních děl | String | 15
CZ-CPV |  |  | N |  | Společný slovník pro veřejné zakázky | String | 20
CZ-CPA |  |  | N |  | Klasifikace produkce podle činností | String | 20
Místo |  |  | N |  | Přebírá se z Rekapitulace stavby | String | 50
Zadavatel |  |  | N |  | Přebírá se z Rekapitulace stavby | String | 50
Uchazeč |  |  | N |  | Přebírá se z Rekapitulace stavby | String | 50
Projektant |  |  | N |  | Přebírá se z Rekapitulace stavby | String | 50
Poznámka |  |  | N |  | Poznámka k soupisu prací | String | 255
Sazba DPH |  |  | A |  | Rekapitulace sazeb DPH na položkách aktuálního soupisu | eGSazbaDph
Základna DPH |  |  | A |  | Základna DPH určena součtem celkové ceny z položek aktuálního soupisu | Double
Hodnota DPH |  |  | A |  | Hodnota DPH | Double
Cena bez DPH |  |  | A |  | Cena bez DPH za daný soupis | Double
Cena s DPH |  |  | A |  | Cena s DPH za daný soupis | Double
Rekapitulace členění soupisu prací
Název |  |  | Povinný |  | Popis | Typ | Max. počet
atributu |  |  | (A/N) |  |  |  | znaků
Stavba |  |  | A |  | Přebírá se z Rekapitulace stavby | String | 120
Objekt |  |  | A |  | Kód a název objektu, přebírá se z Krycího listu soupisu | String | 20 + 120
Soupis |  |  | A |  | Kód a název objektu, přebírá se z Krycího listu soupisu | String | 20 + 120
Místo |  |  | N |  | Přebírá se z Rekapitulace stavby | String | 50
Datum |  |  | A |  | Přebírá se z Rekapitulace stavby | Date
Zadavatel |  |  | N |  | Přebírá se z Rekapitulace stavby | String | 50
Projektant |  |  | N |  | Přebírá se z Rekapitulace stavby | String | 50
Uchazeč |  |  | N |  | Přebírá se z Rekapitulace stavby | String | 50
Kód dílu - Popis |  |  | A |  | Kód a název dílu ze soupisu | String | 20 + 100
Cena celkem |  |  | A |  | Cena celkem za díl ze soupisu | Double
Soupis prací
Název |  |  | Povinný |  | Popis | Typ | Max. počet
atributu |  |  | (A/N) |  |  |  | znaků
Stavba |  |  | A |  | Přebírá se z Rekapitulace stavby | String | 120
Objekt |  |  | A |  | Kód a název objektu | String | 20 + 120
Soupis |  |  | A |  | Přebírá se z Krycího listu soupisu | String | 20 + 120
Místo |  |  | N |  | Přebírá se z Krycího listu soupisu | String | 50
Datum |  |  | A |  | Přebírá se z Krycího listu soupisu | Date
Zadavatel |  |  | N |  | Přebírá se z Krycího listu soupisu | String | 50
Projektant |  |  | N |  | Přebírá se z Krycího listu soupisu | String | 50
Uchazeč |  |  | N |  | Přebírá se z Krycího listu soupisu | String | 50
PČ |  |  | A |  | Pořadové číslo položky soupisu | Long
Typ |  |  | A |  | Typ položky soupisu | eGTypPolozky | 1
Kód |  |  | A |  | Kód položky ze soupisu | String | 20
Popis |  |  | A |  | Popis položky ze soupisu | String | 255
MJ |  |  | A |  | Měrná jednotka položky | String | 10
Množství |  |  | A |  | Množství položky soupisu | Double
J.Cena |  |  | A |  | Jednotková cena položky | Double
Cena celkem |  |  | A |  | Cena celkem vyčíslena jako J.Cena * Množství | Double
Cenová soustava |  |  | N |  | Zařazení položky do cenové soustavy | String | 50
p |  |  | N |  | Poznámka položky ze soupisu | Memo
psc |  |  | N |  | Poznámka k souboru cen ze soupisu | Memo
pp |  |  | N |  | Plný popis položky ze soupisu | Memo
vv |  |  | N |  | Výkaz výměr (figura, výraz, výměra) ze soupisu | Text,Text,Double | 20, 150
DPH |  |  | A |  | Sazba DPH pro položku | eGSazbaDPH
Hmotnost |  |  | A |  | Hmotnost položky ze soupisu | Double
Suť |  |  | A |  | Suť položky ze soupisu | Double
Nh |  |  | N |  | Normohodiny položky ze soupisu | Double
Datová věta
Typ věty |  |  | Hodnota |  | Význam
eGSazbaDPH |  |  | základní |  | Základní sazba DPH
|  |  | snížená |  | Snížená sazba DPH
|  |  | nulová |  | Nulová sazba DPH
|  |  | zákl. přenesená |  | Základní sazba DPH přenesená
|  |  | sníž. přenesená |  | Snížená sazba DPH přenesená
eGTypZakazky |  |  | STA |  | Stavební objekt
|  |  | PRO |  | Provozní soubor
|  |  | ING |  | Inženýrský objekt
|  |  | VON |  | Vedlejší a ostatní náklady
|  |  | OST |  | Ostatní náklady
eGTypPolozky |  |  | 1 |  | Položka typu HSV
|  |  | 2 |  | Položka typu PSV
|  |  | 3 |  | Položka typu M
|  |  | 4 |  | Položka typu OST