## Rekapitulace stavby
Export VZ |  | List obsahuje: |  |  |  |  | 1) Rekapitulace stavby |  |  | 2) Rekapitulace objektů stavby a soupisů prací | [15 empty] | 3.0 | ZAMOK |  |  |  |  | False | False | {d6d8c766-0424-41f0-ac2e-9d8c5aad3c1c}
[31 empty] | 0,01 | 21
[31 empty] | 0,01 | 15
|  | REKAPITULACE STAVBY | [15 empty] | v --- níže se nacházejí doplnkové a pomocné údaje k sestavám --- v | [11 empty] | Návod na vyplnění | 0,001
|  | Kód: |  |  |  |  | 1703M | [22 empty] | Měnit lze pouze buňky se žlutým podbarvením! 1) v Rekapitulaci stavby vyplňte údaje o Uchazeči (přenesou se do ostatních sestav i v jiných listech) 2) na vybraných listech vyplňte v sestavě Soupis prací ceny u položek Podrobnosti k vyplnění naleznete na poslední záložce s Pokyny pro vyplnění | 0,01
|  | Stavba: |  |  |  |  | Stav. úpr. soc. zař. ZŠ Kostelní nám. Cheb Etapa 1 | [23 empty] | 0,1
|  | KSO: | [11 empty] | CC-CZ: | [16 empty] | 1
|  | Místo: |  |  |  |  | Cheb | [6 empty] | Datum: |  | 7. 7. 2016 | [14 empty] | 10
100
|  | Zadavatel: | [11 empty] | IČ: |  | 00253979 | [14 empty] | 0,1
|  |  | Město Cheb | [10 empty] | DIČ: | [16 empty] | 0,1
0,1
|  | Uchazeč: | [11 empty] | IČ: |  | Vyplň údaj | [14 empty] | 0,1
|  |  | Vyplň údaj | [10 empty] | DIČ: |  | Vyplň údaj | [14 empty] | 0,1
True
|  | Projektant: | [11 empty] | IČ: | [16 empty] | False
|  |  | PK Beránek a Hradil | [10 empty] | DIČ: | [16 empty] | True
0,01
|  | Poznámka: | [28 empty] | 0,01
|  |  | Soupis prací je sestaven s využitím Cenové soustavy ÚRS. Položky, které pochází z této cenové soustavy, jsou ve sloupci 'Cenová soustava' označeny popisem 'CS ÚRS' a úrovní příslušného kalendářního pololetí. Veškeré další informace vymezující popis a podmínky použití těchto položek z Cenové soustavy, které nejsou uvedeny přímo v soupisu prací, jsou neomezeně dálkově k dispozici na www.cs-urs.cz, sekce Cenové a technické podmínky. | [27 empty] | False
|  | Cena bez DPH | [11 empty] | 0
[8 empty] | Sazba daně |  | Základ daně |  |  |  | Výše daně
|  | DPH |  | základní |  |  |  | 21% |  | 0 |  |  |  | 0
|  |  |  | snížená |  |  |  | 15% |  | 0 |  |  |  | 0
|  |  |  | zákl. přenesená |  |  |  | 21% |  | 0 |  |  |  | 0
|  |  |  | sníž. přenesená |  |  |  | 15% |  | 0 |  |  |  | 0
|  |  |  | nulová |  |  |  | 0% |  | 0 |  |  |  | 0
|  | Cena s DPH | [6 empty] | v |  | CZK |  |  | 0
REKAPITULACE OBJEKTŮ STAVBY A SOUPISŮ PRACÍ
| Kód: | [6 empty] | 1703M
| Stavba: | [6 empty] | Stav. úpr. soc. zař. ZŠ Kostelní nám. Cheb Etapa 1
| Místo: | [6 empty] | Cheb |  |  |  |  | Datum: |  | 7. 7. 2016
| Zadavatel: | [6 empty] | Město Cheb |  |  |  |  | Projektant: |  | PK Beránek a Hradil |  |  | Informatívní údaje z listů zakázek
Uchazeč:
| Kód |  |  |  | Objekt, Soupis prací | [6 empty] | Cena bez DPH [CZK] |  |  |  | Cena s DPH [CZK] | Typ | z toho Ostat. náklady [CZK] | DPH [CZK] | Normohodiny [h] | DPH základní [CZK] | DPH snížená [CZK] | DPH základní přenesená [CZK] | DPH snížená přenesená [CZK] | Základna DPH základní | Základna DPH snížená | Základna DPH zákl. přenesená | Základna DPH sníž. přenesená | Základna DPH nulová
| Náklady stavby celkem | [10 empty] | 0 |  |  |  | 0 |  | 0 | 0 | 0 | 0 | 0 | 0 | 0 | 0 | 0 | 0 | 0 | 0 |  | D | 0 | ###NOIMPORT### | IMPORT | {d6d8c766-0424-41f0-ac2e-9d8c5aad3c1c} | {00000000-0000-0000-0000-000000000000}
/ |  | 01 |  |  |  | stavební část | [5 empty] | 0 |  |  |  | 0 | STA | 0 | 0 | 0 | 0 | 0 | 0 | 0 | 0 | 0 | 0 | 0 | 0 |  |  | 1 |  | IMPORT | {b7d583f0-0939-47bc-9de5-05b6e33193f8} | {d6d8c766-0424-41f0-ac2e-9d8c5aad3c1c} | 2
/ |  | 02 |  |  |  | elektroinstalace | [5 empty] | 0 |  |  |  | 0 | STA | 0 | 0 | 0 | 0 | 0 | 0 | 0 | 0 | 0 | 0 | 0 | 0 |  |  | 1 |  | IMPORT | {c0da38d8-269f-4703-b9f6-e48325b86a80} | {d6d8c766-0424-41f0-ac2e-9d8c5aad3c1c} | 2
/ |  | 03 |  |  |  | Vodovod, kanalizace | [5 empty] | 0 |  |  |  | 0 | STA | 0 | 0 | 0 | 0 | 0 | 0 | 0 | 0 | 0 | 0 | 0 | 0 |  |  | 1 |  | IMPORT | {c21f121f-97c2-45da-952a-d021e353ab15} | {d6d8c766-0424-41f0-ac2e-9d8c5aad3c1c} | 2
/ |  | 04 |  |  |  | VRN | [5 empty] | 0 |  |  |  | 0 | STA | 0 | 0 | 0 | 0 | 0 | 0 | 0 | 0 | 0 | 0 | 0 | 0 |  |  | 1 |  | IMPORT | {ac053477-6b54-4b90-98c4-f153947d3821} | {d6d8c766-0424-41f0-ac2e-9d8c5aad3c1c} | 2

## 01 - stavební část
| List obsahuje: |  | 1) Krycí list soupisu | 2) Rekapitulace |  |  | 3) Soupis prací | Zpět na list: | Rekapitulace stavby
{b7d583f0-0939-47bc-9de5-05b6e33193f8}
2
| KRYCÍ LIST SOUPISU | [8 empty] | v --- níže se nacházejí doplnkové a pomocné údaje k sestavám --- v | [8 empty] | False
Stavba:
Stav. úpr. soc. zař. ZŠ Kostelní nám. Cheb Etapa 1
Objekt:
01 - stavební část
| KSO: |  |  |  |  | CC-CZ:
| Místo: |  | Cheb |  |  | Datum: | 7. 7. 2016
| Zadavatel: |  |  |  |  | IČ: | 00253979
|  | Město Cheb |  |  |  | DIČ:
| Uchazeč: |  |  |  |  | IČ:
DIČ:
| Projektant: |  |  |  |  | IČ:
|  | PK Beránek a Hradil |  |  |  | DIČ:
Poznámka:
Soupis prací je sestaven s využitím Cenové soustavy ÚRS. Položky, které pochází z této cenové soustavy, jsou ve sloupci 'Cenová soustava' označeny popisem 'CS ÚRS' a úrovní příslušného kalendářního pololetí. Veškeré další informace vymezující popis a podmínky použití těchto položek z Cenové soustavy, které nejsou uvedeny přímo v soupisu prací, jsou neomezeně dálkově k dispozici na www.cs-urs.cz, sekce Cenové a technické podmínky.
| Cena bez DPH | [5 empty] | 0
|  |  | Základ daně |  |  | Sazba daně | Výše daně
| DPH | základní | 0 |  |  | 21% | 0
|  | snížená | 0 |  |  | 15% | 0
|  | zákl. přenesená | 0 |  |  | 21% | 0
|  | sníž. přenesená | 0 |  |  | 15% | 0
|  | nulová | 0 |  |  | 0% | 0
| Cena s DPH |  |  | v | CZK |  | 0
REKAPITULACE ČLENĚNÍ SOUPISU PRACÍ
Stavba:
Stav. úpr. soc. zař. ZŠ Kostelní nám. Cheb Etapa 1
Objekt:
01 - stavební část
Místo: |  |  | Cheb |  |  | Datum: | 7. 7. 2016
Zadavatel: |  |  | Město Cheb |  |  | Projektant: | PK Beránek a Hradil
Uchazeč:
Kód dílu - Popis | [6 empty] | Cena celkem [CZK]
Náklady soupisu celkem | [6 empty] | 0 | [12 empty] | -1
| HSV - Práce a dodávky HSV | [5 empty] | 0
| 3 - Svislé a kompletní konstrukce | [5 empty] | 0
| 6 - Úpravy povrchů, podlahy a osazování výplní | [5 empty] | 0
| 9 - Ostatní konstrukce a práce, bourání | [5 empty] | 0
| 997 - Přesun sutě | [5 empty] | 0
| PSV - Práce a dodávky PSV | [5 empty] | 0
| 725 - Zdravotechnika - zařizovací předměty | [5 empty] | 0
| 763 - Konstrukce suché výstavby | [5 empty] | 0
| 766 - Konstrukce truhlářské | [5 empty] | 0
| 767 - Konstrukce zámečnické | [5 empty] | 0
| 771 - Podlahy z dlaždic | [5 empty] | 0
| 781 - Dokončovací práce - obklady | [5 empty] | 0
| 783 - Dokončovací práce - nátěry | [5 empty] | 0
| 784 - Dokončovací práce - malby a tapety | [5 empty] | 0
SOUPIS PRACÍ
Stavba:
Stav. úpr. soc. zař. ZŠ Kostelní nám. Cheb Etapa 1
Objekt:
01 - stavební část
Místo: |  |  | Cheb |  |  | Datum: | 7. 7. 2016
Zadavatel: |  |  | Město Cheb |  |  | Projektant: | PK Beránek a Hradil
Uchazeč:
PČ | Typ | Kód | Popis | MJ | Množství | J.cena [CZK] | Cena celkem [CZK] | Cenová soustava |  | Poznámka | DPH | J. Nh [h] | Nh celkem [h] | J. hmotnost [t] | Hmotnost celkem [t] | J. suť [t] | Suť Celkem [t]
Náklady soupisu celkem | [6 empty] | 0 | [5 empty] | 0 |  | 25.3156 |  | 5.2096 |  | D | -1 | [10 empty] | 0
| D | HSV | Práce a dodávky HSV |  |  |  | 0 | [5 empty] | 0 |  | 20.4196 |  | 0 | 1 | D | 0 |  |  |  | ROZPOCET | [6 empty] | 0
| D | 3 | Svislé a kompletní konstrukce |  |  |  | 0 | [5 empty] | 0 |  | 0.17725 |  | 0 | 1 | D | 1 |  |  |  | ROZPOCET | [6 empty] | 0
1 | K | 34624435R | Obezdívka koupelnových van ploch rovných z pálených cihel dl. 290 mm, na maltu ze suché směsi 5 MPa tl. 65 mm | m2 | 1.53 |  | 0 |  |  |  | základní |  | 0 | 0.11585 | 0.17725 | 0 | 0 | 4 | K | 2 |  |  |  | ROZPOCET | 0 | 0 | 0 | 0 | 0 | 1 | 0 | 4 | 1980345507
| VV |  | "1.NP" | [15 empty] | VV | 2 | 1 | True | 0 | ROZPOCET
| VV |  | "m 1.15a" (1,33+0,2)*1 |  | 1.53 | [13 empty] | VV | 2 | 2 | True | 0 | ROZPOCET
| VV |  | Součet |  | 1.53 | [13 empty] | VV | 2 | 4 | True | 1 | ROZPOCET
| D | 6 | Úpravy povrchů, podlahy a osazování výplní |  |  |  | 0 | [5 empty] | 0 |  | 20.1961 |  | 0 | 1 | D | 1 |  |  |  | ROZPOCET | [6 empty] | 0
2 | K | 612142001 | Potažení vnitřních ploch pletivem v ploše nebo pruzích, na plném podkladu sklovláknitým vtlačením do tmelu stěn | m2 | 1.53 |  | 0 | CS ÚRS 2016 01 |  |  | základní |  | 0 | 0.00489 | 0.0074817 | 0 | 0 | 4 | K | 2 |  |  |  | ROZPOCET | 0 | 0 | 0 | 0 | 0 | 1 | 0 | 4 | -357435367
| PSC |  | Poznámka k souboru cen: 1. V cenách -2001 jsou započteny i náklady na tmel. | [15 empty] | PSC | 2
| VV |  | "1.NP" | [15 empty] | VV | 2 | 1 | True | 0 | ROZPOCET
| VV |  | "m 1.15a" (1,33+0,2)*1 |  | 1.53 | [13 empty] | VV | 2 | 2 | True | 0 | ROZPOCET
| VV |  | Součet |  | 1.53 | [13 empty] | VV | 2 | 4 | True | 1 | ROZPOCET
3 | K | 612321111 | Omítka vápenocementová vnitřních ploch nanášená ručně jednovrstvá, tloušťky do 10 mm hrubá zatřená svislých konstrukcí stěn | m2 | 89.596 |  | 0 | CS ÚRS 2016 01 |  |  | základní |  | 0 | 0.01575 | 1.4111 | 0 | 0 | 4 | K | 2 |  |  |  | ROZPOCET | 0 | 0 | 0 | 0 | 0 | 1 | 0 | 4 | -1766006083
| PSC |  | Poznámka k souboru cen: 1. Pro ocenění nanášení omítek v tloušťce jádrové omítky přes 10 mm se použije příplatek za každých dalších i započatých 5 mm. 2. Omítky stropních konstrukcí nanášené na pletivo se oceňují cenami omítek žebrových stropů nebo osamělých trámů. 3. Podkladní a spojovací vrstvy se oceňují cenami souboru cen 61.13-1... této části katalogu. | [15 empty] | PSC | 2
| VV |  | "1.PP" | [15 empty] | VV | 2 | 1 | True | 0 | ROZPOCET
| VV |  | "m 0.09" (1,12*1,8)+(1,8*0,6)*2 |  | 4.176 | [13 empty] | VV | 2 | 2 | True | 0 | ROZPOCET
| VV |  | "m 0.12" (((1,22+1,16)/2)*1,72)*1,5-(0,6*1,5) |  | 2.17 | [13 empty] | VV | 2 | 2 | True | 0 | ROZPOCET
| VV |  | "m 0.12" (1,65+1,08+0,1+0,27+1,56+1,42)*1,5-(0,6*1,5) |  | 8.22 | [13 empty] | VV | 2 | 2 | True | 0 | ROZPOCET
| VV |  | "m 0.13" (1,72*4+0,9*2+1,29*2)*1,5-(0,6*1,5)*2 |  | 15.09 | [13 empty] | VV | 2 | 2 | True | 0 | ROZPOCET
| VV |  | "m 0.14" (1,56*4+0,9*2+1,5*2)*1,5-(0,6*1,5)*3 |  | 13.86 | [13 empty] | VV | 2 | 2 | True | 0 | ROZPOCET
| VV |  | "1. NP" | [15 empty] | VV | 2 | 1 | True | 0 | ROZPOCET
| VV |  | "m 1.05" (1,22+0,35)*1,5 |  | 2.355 | [13 empty] | VV | 2 | 2 | True | 0 | ROZPOCET
| VV |  | "m 1.11" (1,2+0,71)*1,5 |  | 2.865 | [13 empty] | VV | 2 | 2 | True | 0 | ROZPOCET
| VV |  | "m 1.12" (1,2+0,17)*1,5 |  | 2.055 | [13 empty] | VV | 2 | 2 | True | 0 | ROZPOCET
| VV |  | "m 1.15a" (1,33+0,2)*1 |  | 1.53 | [13 empty] | VV | 2 | 2 | True | 0 | ROZPOCET
| VV |  | "2.NP" | [15 empty] | VV | 2 | 1 | True | 0 | ROZPOCET
| VV |  | "m 2.03" (1,25+0,52)*1,5 |  | 2.655 | [13 empty] | VV | 2 | 2 | True | 0 | ROZPOCET
| VV |  | "m 2.04" (1,5*1,5) |  | 2.25 | [13 empty] | VV | 2 | 2 | True | 0 | ROZPOCET
| VV |  | "m 2.06" (1,19+0,5)*1,5 |  | 2.535 | [13 empty] | VV | 2 | 2 | True | 0 | ROZPOCET
| VV |  | "m 2.07" (1,19+0,5)*1,5 |  | 2.535 | [13 empty] | VV | 2 | 2 | True | 0 | ROZPOCET
| VV |  | "m 2.09" (1,19+0,5)*1,5 |  | 2.535 | [13 empty] | VV | 2 | 2 | True | 0 | ROZPOCET
| VV |  | "m 2.10" (0,23+0,24+0,71+0,55)*1,5 |  | 2.595 | [13 empty] | VV | 2 | 2 | True | 0 | ROZPOCET
| VV |  | "m 2.11" (1,22+0,32+0,24)*1,5 |  | 2.67 | [13 empty] | VV | 2 | 2 | True | 0 | ROZPOCET
| VV |  | "3. NP" | [15 empty] | VV | 2 | 1 | True | 0 | ROZPOCET
| VV |  | "m 3.04" (1,2+0,41)*1,5 |  | 2.415 | [13 empty] | VV | 2 | 2 | True | 0 | ROZPOCET
| VV |  | "m 3.08" (0,32+1,44)*1,5 |  | 2.64 | [13 empty] | VV | 2 | 2 | True | 0 | ROZPOCET
| VV |  | "m 3.09" (0,3+1,18)*1,5 |  | 2.22 | [13 empty] | VV | 2 | 2 | True | 0 | ROZPOCET
| VV |  | "m 3.10" (0,52+1,37)*1,5 |  | 2.835 | [13 empty] | VV | 2 | 2 | True | 0 | ROZPOCET
| VV |  | "m 3,12" (0,7+0,66)*1,5 |  | 2.04 | [13 empty] | VV | 2 | 2 | True | 0 | ROZPOCET
| VV |  | "m 3.13" (0,21+0,31+0,29+1,31)*1,5 |  | 3.18 | [13 empty] | VV | 2 | 2 | True | 0 | ROZPOCET
| VV |  | "m 3.21" (1,24*1,5) |  | 1.86 | [13 empty] | VV | 2 | 2 | True | 0 | ROZPOCET
| VV |  | "m 3.22" (1,02+0,52)*1,5 |  | 2.31 | [13 empty] | VV | 2 | 2 | True | 0 | ROZPOCET
| VV |  | Součet |  | 89.596 | [13 empty] | VV | 2 | 4 | True | 1 | ROZPOCET
4 | K | 612325421 | Oprava vápenocementové nebo vápenné omítky vnitřních ploch štukové dvouvrstvé, tloušťky do 20 mm stěn, v rozsahu opravované plochy do 10% | m2 | 1450.501 |  | 0 | CS ÚRS 2016 01 |  |  | základní |  | 0 | 0.0057 | 8.2679 | 0 | 0 | 4 | K | 2 |  |  |  | ROZPOCET | 0 | 0 | 0 | 0 | 0 | 1 | 0 | 4 | 282150010
| PSC |  | Poznámka k souboru cen: 1. Pro ocenění opravy omítek plochy do 1 m2 se použijí ceny souboru cen 61. 32-52.. Vápenocementová nebo vápenná omítka jednotlivých malých ploch. | [15 empty] | PSC | 2
| VV |  | "Stropy" | [15 empty] | VV | 2 | 1 | True | 0 | ROZPOCET
| VV |  | "1.PP" | [15 empty] | VV | 2 | 1 | True | 0 | ROZPOCET
| VV |  | "m 0.10" 62,15 |  | 62.15 | [13 empty] | VV | 2 | 2 | True | 0 | ROZPOCET
| VV |  | "m 0.11" 26,06 |  | 26.06 | [13 empty] | VV | 2 | 2 | True | 0 | ROZPOCET
| VV |  | "m 0.12" 2,05 |  | 2.05 | [13 empty] | VV | 2 | 2 | True | 0 | ROZPOCET
| VV |  | "m 0.13" 3,94 |  | 3.94 | [13 empty] | VV | 2 | 2 | True | 0 | ROZPOCET
| VV |  | "m 0.14" 6,5 |  | 6.5 | [13 empty] | VV | 2 | 2 | True | 0 | ROZPOCET
| VV |  | "1.NP" | [15 empty] | VV | 2 | 1 | True | 0 | ROZPOCET
| VV |  | "m 1.01" 17,24 |  | 17.24 | [13 empty] | VV | 2 | 2 | True | 0 | ROZPOCET
| VV |  | "m 1.02" 59,17 |  | 59.17 | [13 empty] | VV | 2 | 2 | True | 0 | ROZPOCET
| VV |  | "m 1.04" 20,61 |  | 20.61 | [13 empty] | VV | 2 | 2 | True | 0 | ROZPOCET
| VV |  | "m 1.07" 11,38 |  | 11.38 | [13 empty] | VV | 2 | 2 | True | 0 | ROZPOCET
| VV |  | "m 1.13" 40,95 |  | 40.95 | [13 empty] | VV | 2 | 2 | True | 0 | ROZPOCET
| VV |  | "m 1.14" 4,56 |  | 4.56 | [13 empty] | VV | 2 | 2 | True | 0 | ROZPOCET
| VV |  | "m 1.15" 7,16 |  | 7.16 | [13 empty] | VV | 2 | 2 | True | 0 | ROZPOCET
| VV |  | "m 1.15a" 3,83 |  | 3.83 | [13 empty] | VV | 2 | 2 | True | 0 | ROZPOCET
| VV |  | "m1.16" 5,78 |  | 5.78 | [13 empty] | VV | 2 | 2 | True | 0 | ROZPOCET
| VV |  | "2.NP" | [15 empty] | VV | 2 | 1 | True | 0 | ROZPOCET
| VV |  | "m 2.02" 77,08 |  | 77.08 | [13 empty] | VV | 2 | 2 | True | 0 | ROZPOCET
| VV |  | "3.NP" | [15 empty] | VV | 2 | 1 | True | 0 | ROZPOCET
| VV |  | "m 3.02" 67,63 |  | 67.63 | [13 empty] | VV | 2 | 2 | True | 0 | ROZPOCET
| VV |  | Mezisoučet stropy |  | 416.09 | [13 empty] | VV | 2 | 3 | True | 0 | ROZPOCET
| VV |  | "Stěny" | [15 empty] | VV | 2 | 1 | True | 0 | ROZPOCET
| VV |  | "1.PP" | [15 empty] | VV | 2 | 1 | True | 0 | ROZPOCET
| VV |  | "m 0.06" (12,92*2+1,95*2)*(3,3-2) |  | 38.662 | [13 empty] | VV | 2 | 2 | True | 0 | ROZPOCET
| VV |  | "m 0.09" (4,2*2+0,09*2+6,69+1,97+6,4)*3,3-(0,6*1,97+0,9*1,97+0,9*1,97) |  | 73.284 | [13 empty] | VV | 2 | 2 | True | 0 | ROZPOCET
| VV |  | "m 0.10" (10*2+6,559*2)*3,3-((0,8*1,97+0,9*1,97)+(((1,57+2,63)/2)*1,2)*2) |  | 100.9 | [13 empty] | VV | 2 | 2 | True | 0 | ROZPOCET
| VV |  | "m 0.11" (2,75+6,51+2,182+6,52)*3,3-(1,44*1,5+1,18*2,1) |  | 54.637 | [13 empty] | VV | 2 | 2 | True | 0 | ROZPOCET
| VV |  | "m 0.12" (((1,22+1,16)/2)*1,72)*1,5-(0,6*0,6) |  | 2.71 | [13 empty] | VV | 2 | 2 | True | 0 | ROZPOCET
| VV |  | "m 0.12" (1,65+1,08+0,1+0,27+1,56+1,42)*1,5-(0,6*0,6) |  | 8.76 | [13 empty] | VV | 2 | 2 | True | 0 | ROZPOCET
| VV |  | "m 0.13" (1,72*4+0,9*2+1,29*2)*1,5-(0,6*0,6)*2 |  | 16.17 | [13 empty] | VV | 2 | 2 | True | 0 | ROZPOCET
| VV |  | "m 0.14" (1,56*4+0,9*2+1,5*2)*1,5-(0,6*06)*3 |  | 5.76 | [13 empty] | VV | 2 | 2 | True | 0 | ROZPOCET
| VV |  | "1.NP" | [15 empty] | VV | 2 | 1 | True | 0 | ROZPOCET
| VV |  | "m 1.01" (20,43*3,5)-(0,6*1,97+1,45*1,97+1,57*3+1,6*3,5) |  | 57.157 | [13 empty] | VV | 2 | 2 | True | 0 | ROZPOCET
| VV |  | "m 1.05" (6,5+0,2)*3,5-(0,8*1,97) |  | 21.874 | [13 empty] | VV | 2 | 2 | True | 0 | ROZPOCET
| VV |  | "m 1.11" (6,25*3,5)-(0,8*1,97) |  | 20.299 | [13 empty] | VV | 2 | 2 | True | 0 | ROZPOCET
| VV |  | "m 1.12" (5,47*3,5)-(0,8*1,97) |  | 17.569 | [13 empty] | VV | 2 | 2 | True | 0 | ROZPOCET
| VV |  | "m 1.13" (6,75*2)*0,1 |  | 1.35 | [13 empty] | VV | 2 | 2 | True | 0 | ROZPOCET
| VV |  | "2.NP" | [15 empty] | VV | 2 | 1 | True | 0 | ROZPOCET
| VV |  | "m 2.03" (5,95+2)*3,6 |  | 28.62 | [13 empty] | VV | 2 | 2 | True | 0 | ROZPOCET
| VV |  | "m 2.04" (3,12*3,6)-(0,8*1,97) |  | 9.656 | [13 empty] | VV | 2 | 2 | True | 0 | ROZPOCET
| VV |  | "m 2.06" (6,4+7,1)*3,6-(0,8*1,97) |  | 47.024 | [13 empty] | VV | 2 | 2 | True | 0 | ROZPOCET
| VV |  | "m 2.07" (0,3+2,89+0,73*2+6,82)*3,6-(0,8*1,97) |  | 39.716 | [13 empty] | VV | 2 | 2 | True | 0 | ROZPOCET
| VV |  | "m 2.09" (7,05+1,07+0,22+0,5*2+5,33)*3,6-(0,8*1,97) |  | 51.236 | [13 empty] | VV | 2 | 2 | True | 0 | ROZPOCET
| VV |  | "m 2.10" (5,33+0,5*2+0,22+0,69+0,55+6,44)*3,6-(0,8*1,97) |  | 49.652 | [13 empty] | VV | 2 | 2 | True | 0 | ROZPOCET
| VV |  | "m 2.11" (0,72+0,22+3,96+0,5*2+0,07+0,22+0,3+6,83)*3,6-(0,8*1,97) |  | 46.376 | [13 empty] | VV | 2 | 2 | True | 0 | ROZPOCET
| VV |  | "3.NP" | [15 empty] | VV | 2 | 1 | True | 0 | ROZPOCET
| VV |  | "m 3.04" (7,69+6,73)*3,6-(0,8*1,97+0,9*1,97) |  | 48.563 | [13 empty] | VV | 2 | 2 | True | 0 | ROZPOCET
| VV |  | "m 3.08" (6,4+7,55)*3,6-(2*0,8*1,97) |  | 47.068 | [13 empty] | VV | 2 | 2 | True | 0 | ROZPOCET
| VV |  | "m 3.09" (2,08+0,3+3,64+0,42*2+0,3+0,42+0,57)*3,6-(0,8*1,97) |  | 27.764 | [13 empty] | VV | 2 | 2 | True | 0 | ROZPOCET
| VV |  | "m 3.10" (0,54+0,68+0,3+0,42*2+5,35+7,26)*3,6-(0,8*1,97) |  | 52.316 | [13 empty] | VV | 2 | 2 | True | 0 | ROZPOCET
| VV |  | "m 3.12" (2,9+0,3+0,7+0,66+0,42*2+6,52)*3,6-(0,8*1,97) |  | 41.336 | [13 empty] | VV | 2 | 2 | True | 0 | ROZPOCET
| VV |  | "m 3.13" (0,56+0,3+5,12+0,42*2+0,3+0,31+0,29+6,95)*3,6-(0,8*1,97) |  | 51.236 | [13 empty] | VV | 2 | 2 | True | 0 | ROZPOCET
| VV |  | "m 3.21" (6,51+0,42*2)*3,6-(0,8*1,97) |  | 24.884 | [13 empty] | VV | 2 | 2 | True | 0 | ROZPOCET
| VV |  | "m 3.22" (0,32+5,85+0,42*2+7,27)*3,6-(0,8*1,97) |  | 49.832 | [13 empty] | VV | 2 | 2 | True | 0 | ROZPOCET
| VV |  | Mezisoučet stěny |  | 1034.411 | [13 empty] | VV | 2 | 3 | True | 0 | ROZPOCET
| VV |  | Součet |  | 1450.501 | [13 empty] | VV | 2 | 4 | True | 1 | ROZPOCET
5 | K | 612325422 | Oprava vápenocementové nebo vápenné omítky vnitřních ploch štukové dvouvrstvé, tloušťky do 20 mm stěn, v rozsahu opravované plochy přes 10 do 30% | m2 | 618.212 |  | 0 | CS ÚRS 2016 01 |  |  | základní |  | 0 | 0.017 | 10.5096 | 0 | 0 | 4 | K | 2 |  |  |  | ROZPOCET | 0 | 0 | 0 | 0 | 0 | 1 | 0 | 4 | 550121306
| PSC |  | Poznámka k souboru cen: 1. Pro ocenění opravy omítek plochy do 1 m2 se použijí ceny souboru cen 61. 32-52.. Vápenocementová nebo vápenná omítka jednotlivých malých ploch. | [15 empty] | PSC | 2
| VV |  | "Stěny - oprava do 15%" | [15 empty] | VV | 2 | 1 | True | 0 | ROZPOCET
| VV |  | "1.NP" | [15 empty] | VV | 2 | 1 | True | 0 | ROZPOCET
| VV |  | "m 1.02" (63,03*3,5)-(8*0,8*1,97+3*0,9*1,97+1,2*2) |  | 200.278 | [13 empty] | VV | 2 | 2 | True | 0 | ROZPOCET
| VV |  | "m 1.04" (28,35*2,3)-(4*0,8*0,77) |  | 62.741 | [13 empty] | VV | 2 | 2 | True | 0 | ROZPOCET
| VV |  | "2.NP" | [15 empty] | VV | 2 | 1 | True | 0 | ROZPOCET
| VV |  | "m 2.02" (85,75*2,4)-(13*0,8*0,77+2*0,9*0,77+2,15*1+2*0,9*0,77) |  | 192.87 | [13 empty] | VV | 2 | 2 | True | 0 | ROZPOCET
| VV |  | "3.NP" | [15 empty] | VV | 2 | 1 | True | 0 | ROZPOCET
| VV |  | "m 3.03" (71,73*2,4)-(10*0,8*0,77+0,9*0,77+1,45*0,77+1,2*1,55) |  | 162.323 | [13 empty] | VV | 2 | 2 | True | 0 | ROZPOCET
| VV |  | Součet |  | 618.212 | [13 empty] | VV | 2 | 4 | True | 1 | ROZPOCET
| D | 9 | Ostatní konstrukce a práce, bourání |  |  |  | 0 | [5 empty] | 0 |  | 0.046273 |  | 0 | 1 | D | 1 |  |  |  | ROZPOCET | [6 empty] | 0
6 | K | 952901111 | Vyčištění budov nebo objektů před předáním do užívání budov bytové nebo občanské výstavby - zametení a umytí podlah, dlažeb, obkladů, schodů v místnostech, chodbách a schodištích, vyčištění a umytí oken, dveří s rámy, zárubněmi, umytí a vyčištění jiných zasklených a natíraných ploch a zařizovacích předmětů, při světlé výšce podlaží do 4 m | m2 | 1156.82 |  | 0 | CS ÚRS 2016 01 |  |  | základní |  | 0 | 4e-05 | 0.046273 | 0 | 0 | 4 | K | 2 |  |  |  | ROZPOCET | 0 | 0 | 0 | 0 | 0 | 1 | 0 | 4 | 531226556
| PSC |  | Poznámka k souboru cen: 1. Cena -1111 lze použít i pro vyčištění půdy a rovné střechy budov, pokud definitivní úprava umožňuje, aby se ploché střechy používalo jako terasy, nebo tehdy, když je nutno čistit konstrukce na těchto střechách (světlíky, dveře apod.). Do výměry se započítávají jednou třetinou plochy. 2. Střešní plochy hal se světlíky nebo okny se oceňují jako podlaží cenou -1221. 3. Množství měrných jednotek se určuje v m2 půdorysné plochy každého podlaží, dané vnějším obrysem podlaží budovy. Plochy balkonů se přičítají. | [15 empty] | PSC | 2
| VV |  | "Stropy" | [15 empty] | VV | 2 | 1 | True | 0 | ROZPOCET
| VV |  | "1.PP" | [15 empty] | VV | 2 | 1 | True | 0 | ROZPOCET
| VV |  | "m 0.10" 62,15 |  | 62.15 | [13 empty] | VV | 2 | 2 | True | 0 | ROZPOCET
| VV |  | "m 0.11" 26,06 |  | 26.06 | [13 empty] | VV | 2 | 2 | True | 0 | ROZPOCET
| VV |  | "m 0.12" 2,05 |  | 2.05 | [13 empty] | VV | 2 | 2 | True | 0 | ROZPOCET
| VV |  | "m 0.13" 3,94 |  | 3.94 | [13 empty] | VV | 2 | 2 | True | 0 | ROZPOCET
| VV |  | "m 0.14" 6,5 |  | 6.5 | [13 empty] | VV | 2 | 2 | True | 0 | ROZPOCET
| VV |  | "1.NP" | [15 empty] | VV | 2 | 1 | True | 0 | ROZPOCET
| VV |  | "m 1.01" 17,24 |  | 17.24 | [13 empty] | VV | 2 | 2 | True | 0 | ROZPOCET
| VV |  | "m 1.02" 59,17 |  | 59.17 | [13 empty] | VV | 2 | 2 | True | 0 | ROZPOCET
| VV |  | "m 1.04" 20,61 |  | 20.61 | [13 empty] | VV | 2 | 2 | True | 0 | ROZPOCET
| VV |  | "m 1.07" 11,38 |  | 11.38 | [13 empty] | VV | 2 | 2 | True | 0 | ROZPOCET
| VV |  | "m 1.13" 40,95 |  | 40.95 | [13 empty] | VV | 2 | 2 | True | 0 | ROZPOCET
| VV |  | "m 1.14" 4,56 |  | 4.56 | [13 empty] | VV | 2 | 2 | True | 0 | ROZPOCET
| VV |  | "m 1.15" 7,16 |  | 7.16 | [13 empty] | VV | 2 | 2 | True | 0 | ROZPOCET
| VV |  | "m 1.15a" 3,83 |  | 3.83 | [13 empty] | VV | 2 | 2 | True | 0 | ROZPOCET
| VV |  | "m1.16" 5,78 |  | 5.78 | [13 empty] | VV | 2 | 2 | True | 0 | ROZPOCET
| VV |  | "2.NP" | [15 empty] | VV | 2 | 1 | True | 0 | ROZPOCET
| VV |  | "m 2.02" 77,08 |  | 77.08 | [13 empty] | VV | 2 | 2 | True | 0 | ROZPOCET
| VV |  | "m 2.03" 33,02 |  | 33.02 | [13 empty] | VV | 2 | 2 | True | 0 | ROZPOCET
| VV |  | "m 2.04" 29,91 |  | 29.91 | [13 empty] | VV | 2 | 2 | True | 0 | ROZPOCET
| VV |  | "m 2.06" 45,44 |  | 45.44 | [13 empty] | VV | 2 | 2 | True | 0 | ROZPOCET
| VV |  | "m 2.07" 43,9 |  | 43.9 | [13 empty] | VV | 2 | 2 | True | 0 | ROZPOCET
| VV |  | "m 2.09" 44,88 |  | 44.88 | [13 empty] | VV | 2 | 2 | True | 0 | ROZPOCET
| VV |  | "m 2.10" 44,81 |  | 44.81 | [13 empty] | VV | 2 | 2 | True | 0 | ROZPOCET
| VV |  | "m 2.11" 45,38 |  | 45.38 | [13 empty] | VV | 2 | 2 | True | 0 | ROZPOCET
| VV |  | "m 2.12" 5,35 |  | 5.35 | [13 empty] | VV | 2 | 2 | True | 0 | ROZPOCET
| VV |  | "m 2.13" 9,07 |  | 9.07 | [13 empty] | VV | 2 | 2 | True | 0 | ROZPOCET
| VV |  | "m 2.14" 2,07 |  | 2.07 | [13 empty] | VV | 2 | 2 | True | 0 | ROZPOCET
| VV |  | "m 2.15" 5,77 |  | 5.77 | [13 empty] | VV | 2 | 2 | True | 0 | ROZPOCET
| VV |  | "m 2.16" 5,32 |  | 5.32 | [13 empty] | VV | 2 | 2 | True | 0 | ROZPOCET
| VV |  | "m 2.17" 4,77 |  | 4.77 | [13 empty] | VV | 2 | 2 | True | 0 | ROZPOCET
| VV |  | "m 2.18" 8 |  | 8 | [13 empty] | VV | 2 | 2 | True | 0 | ROZPOCET
| VV |  | "3.NP" | [15 empty] | VV | 2 | 1 | True | 0 | ROZPOCET
| VV |  | "m 3.02" 67,63 |  | 67.63 | [13 empty] | VV | 2 | 2 | True | 0 | ROZPOCET
| VV |  | "m 3.04" 51,75 |  | 51.75 | [13 empty] | VV | 2 | 2 | True | 0 | ROZPOCET
| VV |  | "m 3.08" 48,32 |  | 48.32 | [13 empty] | VV | 2 | 2 | True | 0 | ROZPOCET
| VV |  | "m 3.09" 46,32 |  | 46.32 | [13 empty] | VV | 2 | 2 | True | 0 | ROZPOCET
| VV |  | "m 3.10" 45,73 |  | 45.73 | [13 empty] | VV | 2 | 2 | True | 0 | ROZPOCET
| VV |  | "m 3.12" 29,3 |  | 29.3 | [13 empty] | VV | 2 | 2 | True | 0 | ROZPOCET
| VV |  | "m 3.13" 46 |  | 46 | [13 empty] | VV | 2 | 2 | True | 0 | ROZPOCET
| VV |  | "m 3.14" 4,82 |  | 4.82 | [13 empty] | VV | 2 | 2 | True | 0 | ROZPOCET
| VV |  | "m 3.15" 9,81 |  | 9.81 | [13 empty] | VV | 2 | 2 | True | 0 | ROZPOCET
| VV |  | "m 3.16" 2,21 |  | 2.21 | [13 empty] | VV | 2 | 2 | True | 0 | ROZPOCET
| VV |  | "m 3.17" 5,76 |  | 5.76 | [13 empty] | VV | 2 | 2 | True | 0 | ROZPOCET
| VV |  | "m 3.18" 3,96 |  | 3.96 | [13 empty] | VV | 2 | 2 | True | 0 | ROZPOCET
| VV |  | "m 3.19" 4,5 |  | 4.5 | [13 empty] | VV | 2 | 2 | True | 0 | ROZPOCET
| VV |  | "m 3.20" 7,03" |  | 7.03 | [13 empty] | VV | 2 | 2 | True | 0 | ROZPOCET
| VV |  | "m 3.21" 58,49 |  | 58.49 | [13 empty] | VV | 2 | 2 | True | 0 | ROZPOCET
| VV |  | "m 3.22" 49,04 |  | 49.04 | [13 empty] | VV | 2 | 2 | True | 0 | ROZPOCET
| VV |  | Součet |  | 1156.82 | [13 empty] | VV | 2 | 4 | True | 1 | ROZPOCET
| D | 997 | Přesun sutě |  |  |  | 0 | [5 empty] | 0 |  | 0 |  | 0 | 1 | D | 1 |  |  |  | ROZPOCET | [6 empty] | 0
7 | K | 997013213 | Vnitrostaveništní doprava suti a vybouraných hmot vodorovně do 50 m svisle ručně (nošením po schodech) pro budovy a haly výšky přes 9 do 12 m | t | 5.21 |  | 0 | CS ÚRS 2016 01 |  |  | základní |  | 0 | 0 | 0 | 0 | 0 | 4 | K | 2 |  |  |  | ROZPOCET | 0 | 0 | 0 | 0 | 0 | 1 | 0 | 4 | 610920481
| PSC |  | Poznámka k souboru cen: 1. V cenách -3111 až -3217 jsou započteny i náklady na: a) vodorovnou dopravu na uvedenou vzdálenost, b) svislou dopravu pro uvedenou výšku budovy, c) naložení na vodorovný dopravní prostředek pro odvoz na skládku nebo meziskládku, d) náklady na rozhrnutí a urovnání suti na dopravním prostředku. 2. Jestliže se pro svislý přesun použije shoz nebo zařízení investora (např. výtah v budově), užije se pro ocenění dopravy suti cena -3111 (pro nejmenší výšku, tj. 6 m). 3. Montáž, demontáž a pronájem shozu se ocení cenami souboru cen 997 01-33 Shoz suti. | [15 empty] | PSC | 2
8 | K | 997013501 | Odvoz suti a vybouraných hmot na skládku nebo meziskládku se složením, na vzdálenost do 1 km | t | 5.21 |  | 0 | CS ÚRS 2016 01 |  |  | základní |  | 0 | 0 | 0 | 0 | 0 | 4 | K | 2 |  |  |  | ROZPOCET | 0 | 0 | 0 | 0 | 0 | 1 | 0 | 4 | 1887066638
| PSC |  | Poznámka k souboru cen: 1. Délka odvozu suti je vzdálenost od místa naložení suti na dopravní prostředek až po místo složení na určené skládce nebo meziskládce. 2. V ceně -3501 jsou započteny i náklady na složení suti na skládku nebo meziskládku. 3. Ceny jsou určeny pro odvoz suti na skládku nebo meziskládku jakýmkoliv způsobem silniční dopravy (i prostřednictvím kontejnerů). 4. Odvoz suti z meziskládky se oceňuje cenou 997 01-3511. | [15 empty] | PSC | 2
9 | K | 997013509 | Odvoz suti a vybouraných hmot na skládku nebo meziskládku se složením, na vzdálenost Příplatek k ceně za každý další i započatý 1 km přes 1 km | t | 46.89 |  | 0 | CS ÚRS 2016 01 |  |  | základní |  | 0 | 0 | 0 | 0 | 0 | 4 | K | 2 |  |  |  | ROZPOCET | 0 | 0 | 0 | 0 | 0 | 1 | 0 | 4 | 1780717269
| PSC |  | Poznámka k souboru cen: 1. Délka odvozu suti je vzdálenost od místa naložení suti na dopravní prostředek až po místo složení na určené skládce nebo meziskládce. 2. V ceně -3501 jsou započteny i náklady na složení suti na skládku nebo meziskládku. 3. Ceny jsou určeny pro odvoz suti na skládku nebo meziskládku jakýmkoliv způsobem silniční dopravy (i prostřednictvím kontejnerů). 4. Odvoz suti z meziskládky se oceňuje cenou 997 01-3511. | [15 empty] | PSC | 2
| VV |  | 5,21*9 "Přepočtené koeficientem množství |  | 46.89 | [13 empty] | VV | 2 | 2 | True | 1 | ROZPOCET
10 | K | 997013831 | Poplatek za uložení stavebního odpadu na skládce (skládkovné) směsného | t | 5.21 |  | 0 | CS ÚRS 2016 01 |  |  | základní |  | 0 | 0 | 0 | 0 | 0 | 4 | K | 2 |  |  |  | ROZPOCET | 0 | 0 | 0 | 0 | 0 | 1 | 0 | 4 | -1761859028
| PSC |  | Poznámka k souboru cen: 1. Ceny uvedené v souboru lze po dohodě upravit podle místních podmínek. 2. Uložení odpadů neuvedených v souboru cen se oceňuje individuálně. 3. V cenách je započítán poplatek za ukládaní odpadu dle zákona 185/2001 Sb. 4. Případné drcení stavebního odpadu lze ocenit souborem cen 997 00-60 Drcení stavebního odpadu z katalogu 800-6 Demolice objektů. | [15 empty] | PSC | 2
| D | PSV | Práce a dodávky PSV |  |  |  | 0 | [5 empty] | 0 |  | 4.896 |  | 5.2096 | 2 | D | 0 |  |  |  | ROZPOCET | [6 empty] | 0
| D | 725 | Zdravotechnika - zařizovací předměty |  |  |  | 0 | [5 empty] | 0 |  | 0 |  | 0.59634 | 2 | D | 1 |  |  |  | ROZPOCET | [6 empty] | 0
11 | K | 725110811 | Demontáž klozetů splachovacích s nádrží nebo tlakovým splachovačem | soubor | 2 |  | 0 | CS ÚRS 2016 01 |  |  | základní |  | 0 | 0 | 0 | 0.01933 | 0.03866 | 16 | K | 2 |  |  |  | ROZPOCET | 0 | 0 | 0 | 0 | 0 | 1 | 0 | 16 | -897536372
| VV |  | "m 0.13" 1 |  | 1 | [13 empty] | VV | 2 | 2 | True | 0 | ROZPOCET
| VV |  | "m 0.14" 1 |  | 1 | [13 empty] | VV | 2 | 2 | True | 0 | ROZPOCET
| VV |  | Součet |  | 2 | [13 empty] | VV | 2 | 4 | True | 1 | ROZPOCET
12 | K | 725122813 | Demontáž pisoárů s nádrží a 1 záchodkem | soubor | 2 |  | 0 | CS ÚRS 2016 01 |  |  | základní |  | 0 | 0 | 0 | 0.0172 | 0.0344 | 16 | K | 2 |  |  |  | ROZPOCET | 0 | 0 | 0 | 0 | 0 | 1 | 0 | 16 | -1607152975
| VV |  | "m 0.14" 2 |  | 2 | [13 empty] | VV | 2 | 2 | True | 0 | ROZPOCET
| VV |  | Součet |  | 2 | [13 empty] | VV | 2 | 4 | True | 1 | ROZPOCET
13 | K | 725210821 | Demontáž umyvadel bez výtokových armatur umyvadel | soubor | 24 |  | 0 | CS ÚRS 2016 01 |  |  | základní |  | 0 | 0 | 0 | 0.01946 | 0.46704 | 16 | K | 2 |  |  |  | ROZPOCET | 0 | 0 | 0 | 0 | 0 | 1 | 0 | 16 | 187588970
| VV |  | "1.PP" | [15 empty] | VV | 2 | 1 | True | 0 | ROZPOCET
| VV |  | "m 0.13" 1 |  | 1 | [13 empty] | VV | 2 | 2 | True | 0 | ROZPOCET
| VV |  | "m 0.14" 1 |  | 1 | [13 empty] | VV | 2 | 2 | True | 0 | ROZPOCET
| VV |  | "1.NP" | [15 empty] | VV | 2 | 1 | True | 0 | ROZPOCET
| VV |  | "m 1.05" 1 |  | 1 | [13 empty] | VV | 2 | 2 | True | 0 | ROZPOCET
| VV |  | "m 1.11" 1 |  | 1 | [13 empty] | VV | 2 | 2 | True | 0 | ROZPOCET
| VV |  | "m 1.12" 1 |  | 1 | [13 empty] | VV | 2 | 2 | True | 0 | ROZPOCET
| VV |  | "m 1.13" 1 |  | 1 | [13 empty] | VV | 2 | 2 | True | 0 | ROZPOCET
| VV |  | "m 1.24" 1 |  | 1 | [13 empty] | VV | 2 | 2 | True | 0 | ROZPOCET
| VV |  | "2.NP" | [15 empty] | VV | 2 | 1 | True | 0 | ROZPOCET
| VV |  | "m 2.03" 1 |  | 1 | [13 empty] | VV | 2 | 2 | True | 0 | ROZPOCET
| VV |  | "m 2.04" 1 |  | 1 | [13 empty] | VV | 2 | 2 | True | 0 | ROZPOCET
| VV |  | "m 2.06" 1 |  | 1 | [13 empty] | VV | 2 | 2 | True | 0 | ROZPOCET
| VV |  | "m 2.07" 1 |  | 1 | [13 empty] | VV | 2 | 2 | True | 0 | ROZPOCET
| VV |  | "m 2.09" 1 |  | 1 | [13 empty] | VV | 2 | 2 | True | 0 | ROZPOCET
| VV |  | "m 2.10" 1 |  | 1 | [13 empty] | VV | 2 | 2 | True | 0 | ROZPOCET
| VV |  | "m 2.11" 1 |  | 1 | [13 empty] | VV | 2 | 2 | True | 0 | ROZPOCET
| VV |  | "m 2.21" 1 |  | 1 | [13 empty] | VV | 2 | 2 | True | 0 | ROZPOCET
| VV |  | "m 2.23" 1 |  | 1 | [13 empty] | VV | 2 | 2 | True | 0 | ROZPOCET
| VV |  | "3.NP" | [15 empty] | VV | 2 | 1 | True | 0 | ROZPOCET
| VV |  | "m 3.04" 1 |  | 1 | [13 empty] | VV | 2 | 2 | True | 0 | ROZPOCET
| VV |  | "m 3.08" 1 |  | 1 | [13 empty] | VV | 2 | 2 | True | 0 | ROZPOCET
| VV |  | "m 3.09" 1 |  | 1 | [13 empty] | VV | 2 | 2 | True | 0 | ROZPOCET
| VV |  | "m 3.10" 1 |  | 1 | [13 empty] | VV | 2 | 2 | True | 0 | ROZPOCET
| VV |  | "m 3.12" 1 |  | 1 | [13 empty] | VV | 2 | 2 | True | 0 | ROZPOCET
| VV |  | "m 3.13" 1 |  | 1 | [13 empty] | VV | 2 | 2 | True | 0 | ROZPOCET
| VV |  | "m 3.21" 1 |  | 1 | [13 empty] | VV | 2 | 2 | True | 0 | ROZPOCET
| VV |  | "m 3.22" 1 |  | 1 | [13 empty] | VV | 2 | 2 | True | 0 | ROZPOCET
| VV |  | Součet |  | 24 | [13 empty] | VV | 2 | 4 | True | 1 | ROZPOCET
14 | K | 725330840 | Demontáž výlevek bez výtokových armatur a bez nádrže a splachovacího potrubí ocelových nebo litinových | soubor | 1 |  | 0 | CS ÚRS 2016 01 |  |  | základní |  | 0 | 0 | 0 | 0.0188 | 0.0188 | 16 | K | 2 |  |  |  | ROZPOCET | 0 | 0 | 0 | 0 | 0 | 1 | 0 | 16 | -272132078
| VV |  | "0.09 chodba" 1 |  | 1 | [13 empty] | VV | 2 | 2 | True | 0 | ROZPOCET
| VV |  | Součet |  | 1 | [13 empty] | VV | 2 | 4 | True | 1 | ROZPOCET
15 | K | 725820801 | Demontáž baterií nástěnných do G 3/4 | soubor | 24 |  | 0 | CS ÚRS 2016 01 |  |  | základní |  | 0 | 0 | 0 | 0.00156 | 0.03744 | 16 | K | 2 |  |  |  | ROZPOCET | 0 | 0 | 0 | 0 | 0 | 1 | 0 | 16 | -683028795
| VV |  | "1.PP" | [15 empty] | VV | 2 | 1 | True | 0 | ROZPOCET
| VV |  | "m 0.13" 1 |  | 1 | [13 empty] | VV | 2 | 2 | True | 0 | ROZPOCET
| VV |  | "m 0.14" 1 |  | 1 | [13 empty] | VV | 2 | 2 | True | 0 | ROZPOCET
| VV |  | "1.NP" | [15 empty] | VV | 2 | 1 | True | 0 | ROZPOCET
| VV |  | "m 1.05" 1 |  | 1 | [13 empty] | VV | 2 | 2 | True | 0 | ROZPOCET
| VV |  | "m 1.11" 1 |  | 1 | [13 empty] | VV | 2 | 2 | True | 0 | ROZPOCET
| VV |  | "m 1.12" 1 |  | 1 | [13 empty] | VV | 2 | 2 | True | 0 | ROZPOCET
| VV |  | "m 1.13" 1 |  | 1 | [13 empty] | VV | 2 | 2 | True | 0 | ROZPOCET
| VV |  | "m 1.24" 1 |  | 1 | [13 empty] | VV | 2 | 2 | True | 0 | ROZPOCET
| VV |  | "2.NP" | [15 empty] | VV | 2 | 1 | True | 0 | ROZPOCET
| VV |  | "m 2.03" 1 |  | 1 | [13 empty] | VV | 2 | 2 | True | 0 | ROZPOCET
| VV |  | "m 2.04" 1 |  | 1 | [13 empty] | VV | 2 | 2 | True | 0 | ROZPOCET
| VV |  | "m 2.06" 1 |  | 1 | [13 empty] | VV | 2 | 2 | True | 0 | ROZPOCET
| VV |  | "m 2.07" 1 |  | 1 | [13 empty] | VV | 2 | 2 | True | 0 | ROZPOCET
| VV |  | "m 2.09" 1 |  | 1 | [13 empty] | VV | 2 | 2 | True | 0 | ROZPOCET
| VV |  | "m 2.10" 1 |  | 1 | [13 empty] | VV | 2 | 2 | True | 0 | ROZPOCET
| VV |  | "m 2.11" 1 |  | 1 | [13 empty] | VV | 2 | 2 | True | 0 | ROZPOCET
| VV |  | "m 2.21" 1 |  | 1 | [13 empty] | VV | 2 | 2 | True | 0 | ROZPOCET
| VV |  | "m 2.23" 1 |  | 1 | [13 empty] | VV | 2 | 2 | True | 0 | ROZPOCET
| VV |  | "3.NP" | [15 empty] | VV | 2 | 1 | True | 0 | ROZPOCET
| VV |  | "m 3.04" 1 |  | 1 | [13 empty] | VV | 2 | 2 | True | 0 | ROZPOCET
| VV |  | "m 3.08" 1 |  | 1 | [13 empty] | VV | 2 | 2 | True | 0 | ROZPOCET
| VV |  | "m 3.09" 1 |  | 1 | [13 empty] | VV | 2 | 2 | True | 0 | ROZPOCET
| VV |  | "m 3.10" 1 |  | 1 | [13 empty] | VV | 2 | 2 | True | 0 | ROZPOCET
| VV |  | "m 3.12" 1 |  | 1 | [13 empty] | VV | 2 | 2 | True | 0 | ROZPOCET
| VV |  | "m 3.13" 1 |  | 1 | [13 empty] | VV | 2 | 2 | True | 0 | ROZPOCET
| VV |  | "m 3.21" 1 |  | 1 | [13 empty] | VV | 2 | 2 | True | 0 | ROZPOCET
| VV |  | "m 3.22" 1 |  | 1 | [13 empty] | VV | 2 | 2 | True | 0 | ROZPOCET
| VV |  | Součet |  | 24 | [13 empty] | VV | 2 | 4 | True | 1 | ROZPOCET
16 | K | 72599001R | Demontáž zrcadla pro opětovné použití | ks | 1 |  | 0 |  |  |  | základní |  | 0 | 0 | 0 | 0 | 0 | 16 | K | 2 |  |  |  | ROZPOCET | 0 | 0 | 0 | 0 | 0 | 1 | 0 | 16 | -566894783
| VV |  | "m 0.13" 1 |  | 1 | [13 empty] | VV | 2 | 2 | True | 0 | ROZPOCET
| VV |  | Součet |  | 1 | [13 empty] | VV | 2 | 4 | True | 1 | ROZPOCET
17 | K | 72599002R | Demontáž zásobníku na papír pro opětovné použití | ks | 2 |  | 0 |  |  |  | základní |  | 0 | 0 | 0 | 0 | 0 | 16 | K | 2 |  |  |  | ROZPOCET | 0 | 0 | 0 | 0 | 0 | 1 | 0 | 16 | -1046303519
| VV |  | "m 0.13" 1 |  | 1 | [13 empty] | VV | 2 | 2 | True | 0 | ROZPOCET
| VV |  | "m 0.14" 1 |  | 1 | [13 empty] | VV | 2 | 2 | True | 0 | ROZPOCET
| VV |  | Součet |  | 2 | [13 empty] | VV | 2 | 4 | True | 1 | ROZPOCET
| D | 763 | Konstrukce suché výstavby |  |  |  | 0 | [5 empty] | 0 |  | 6e-05 |  | 0 | 2 | D | 1 |  |  |  | ROZPOCET | [6 empty] | 0
18 | K | 76317231R | Instalační technika pro konstrukce ze sádrokartonových desek montáž revizních dvířek velikost 300 x 300 mm | kus | 2 |  | 0 |  |  |  | základní |  | 0 | 3e-05 | 6e-05 | 0 | 0 | 16 | K | 2 |  |  |  | ROZPOCET | 0 | 0 | 0 | 0 | 0 | 1 | 0 | 16 | -559369260
| VV |  | "1.PP" 2 |  | 2 | [13 empty] | VV | 2 | 2 | True | 0 | ROZPOCET
| VV |  | Součet |  | 2 | [13 empty] | VV | 2 | 4 | True | 1 | ROZPOCET
19 | M | 10.903.375 | Elektrické spotřebiče, topení a ohřev vody Pohony, čerpadla, ventilátory Příslušenství pro větrací systémy D 150x300 Plastová revizní dvířka | KS | 2 |  | 0 |  |  |  | základní |  | 0 | 0 | 0 | 0 | 0 | 32 | M | 2 |  |  |  | ROZPOCET | 0 | 0 | 0 | 0 | 0 | 1 | 0 | 16 | 1124241609
20 | K | 998763402 | Přesun hmot pro konstrukce montované z desek stanovený procentní sazbou z ceny vodorovná dopravní vzdálenost do 50 m v objektech výšky přes 6 do 12 m | % |  |  | 0 | CS ÚRS 2016 01 |  |  | základní |  | 0 | 0 | 0 | 0 | 0 | 16 | K | 2 |  |  |  | ROZPOCET | 0 | 0 | 0 | 0 | 0 | 1 | 0 | 16 | 746104360
| PSC |  | Poznámka k souboru cen: 1. Ceny pro přesun hmot stanovený z hmotnosti přesunovaného materiálu se použijí tehdy, pokud je možné určit hmotnost za celý stavební díl. Do této hmotnosti se započítává i hmotnost materiálů oceňovaných ve specifikaci. 2. Pokud nelze jednoznačně stanovit hmotnost přesunovaných materiálů, lze pro výpočet přesunu hmot použít orientačně procentní sazbu. Touto sazbou se vynásobí rozpočtové náklady za celý stavební díl včetně nákladů na materiál ve specifikacích. 3. Příplatek k cenám -3381 pro přesun prováděný bez použití mechanizace, tj. za ztížených podmínek, lze použít pouze pro hmotnost materiálu, která se tímto způsobem skutečně přemísťuje. U přesunu stanoveného procentní sazbou se ztížení přesunu ocení individuálně. | [15 empty] | PSC | 2
| D | 766 | Konstrukce truhlářské |  |  |  | 0 | [5 empty] | 0 |  | 0 |  | 0.288 | 2 | D | 1 |  |  |  | ROZPOCET | [6 empty] | 0
21 | K | 766691914 | Ostatní práce vyvěšení nebo zavěšení křídel s případným uložením a opětovným zavěšením po provedení stavebních změn dřevěných dveřních, plochy do 2 m2 | kus | 12 |  | 0 | CS ÚRS 2016 01 |  |  | základní |  | 0 | 0 | 0 | 0.024 | 0.288 | 16 | K | 2 |  |  |  | ROZPOCET | 0 | 0 | 0 | 0 | 0 | 1 | 0 | 16 | 1297914496
| PSC |  | Poznámka k souboru cen: 1. Ceny -1931 a -1932 lze užít jen pro křídlo mající současně obě jmenované funkce. | [15 empty] | PSC | 2
| VV |  | "1. PP" | [15 empty] | VV | 2 | 1 | True | 0 | ROZPOCET
| VV |  | "m 0.12 - 600/1970" 2+2 |  | 4 | [13 empty] | VV | 2 | 2 | True | 0 | ROZPOCET
| VV |  | "m 0.13 - 600/1970" 2+2 |  | 4 | [13 empty] | VV | 2 | 2 | True | 0 | ROZPOCET
| VV |  | "m 0.14 - 600/1970" 2+2 |  | 4 | [13 empty] | VV | 2 | 2 | True | 0 | ROZPOCET
| VV |  | Součet |  | 12 | [13 empty] | VV | 2 | 4 | True | 1 | ROZPOCET
| D | 767 | Konstrukce zámečnické |  |  |  | 0 | [5 empty] | 0 |  | 0.0022384 |  | 0.22384 | 2 | D | 1 |  |  |  | ROZPOCET | [6 empty] | 0
22 | K | 767581802 | Demontáž podhledů lamel | m2 | 55.96 |  | 0 | CS ÚRS 2016 01 |  |  | základní |  | 0 | 0 | 0 | 0.004 | 0.22384 | 16 | K | 2 |  |  |  | ROZPOCET | 0 | 0 | 0 | 0 | 0 | 1 | 0 | 16 | -2122419820
| VV |  | "m 0.06" 25,19 |  | 25.19 | [13 empty] | VV | 2 | 2 | True | 0 | ROZPOCET
| VV |  | "m 0.09" 30,77 |  | 30.77 | [13 empty] | VV | 2 | 2 | True | 0 | ROZPOCET
| VV |  | Součet |  | 55.96 | [13 empty] | VV | 2 | 4 | True | 1 | ROZPOCET
23 | K | 767583343 | Montáž kovových podhledů lamelových šířky 150, plochy přes 20 m2 | m2 | 55.96 |  | 0 | CS ÚRS 2016 01 |  |  | základní |  | 0 | 4e-05 | 0.0022384 | 0 | 0 | 16 | K | 2 |  |  |  | ROZPOCET | 0 | 0 | 0 | 0 | 0 | 1 | 0 | 16 | 1224055055
| PSC |  | Poznámka k souboru cen: 1. Cenami -5114 a -5115 se oceňuje jen úprava lamel a kazet na obvodu ploch projektovaných kosoúhlých nebo zakřivených konstrukcí. 2. Cenami -5101 až -5103 nelze oceňovat pomocné konstrukce z válcovaných profilů; tyto práce se oceňují cenami souboru cen 767 99- Montáž ostatních atypických zámečnických konstrukcí. 3. V cenách -3341 až -4703 není započtena montáž doplňků podhledů; tyto práce se oceňují cenami souboru cen 767 58-51 Montáž doplňků podhledů pomocných konstrukcí. | [15 empty] | PSC | 2
| VV |  | "m 0.06" 25,19 |  | 25.19 | [13 empty] | VV | 2 | 2 | True | 0 | ROZPOCET
| VV |  | "m 0.09" 30,77 |  | 30.77 | [13 empty] | VV | 2 | 2 | True | 0 | ROZPOCET
| VV |  | Součet |  | 55.96 | [13 empty] | VV | 2 | 4 | True | 1 | ROZPOCET
24 | K | 998767202 | Přesun hmot pro zámečnické konstrukce stanovený procentní sazbou z ceny vodorovná dopravní vzdálenost do 50 m v objektech výšky přes 6 do 12 m | % |  |  | 0 | CS ÚRS 2016 01 |  |  | základní |  | 0 | 0 | 0 | 0 | 0 | 16 | K | 2 |  |  |  | ROZPOCET | 0 | 0 | 0 | 0 | 0 | 1 | 0 | 16 | 19802810
| PSC |  | Poznámka k souboru cen: 1. Ceny pro přesun hmot stanovený z hmotnosti přesunovaného materiálu se používají tehdy, pokud je možné určit hmotnost za celý stavební díl. Do této hmotnosti se započítává i hmotnost materiálů oceňovaných ve specifikaci. 2. Pokud nelze jednoznačně stanovit hmotnost přesunovaných materiálů, lze pro výpočet přesunu hmot použít orientačně procentní sazbu. Touto sazbou se vynásobí rozpočtové náklady za celý stavební díl včetně nákladů na materiál ve specifikacích. 3. Příplatek k cenám -7181 pro přesun prováděný bez použití mechanizace, tj. za ztížených podmínek, lze použít pouze pro hmotnost materiálu, která se tímto způsobem skutečně přemísťuje. | [15 empty] | PSC | 2
| D | 771 | Podlahy z dlaždic |  |  |  | 0 | [5 empty] | 0 |  | 0.8136 |  | 1.0388 | 2 | D | 1 |  |  |  | ROZPOCET | [6 empty] | 0
25 | K | 771571113 | Montáž podlah z dlaždic keramických kladených do malty režných nebo glazovaných hladkých přes 9 do 12 ks/ m2 | m2 | 12.49 |  | 0 | CS ÚRS 2016 01 |  |  | základní |  | 0 | 0.03767 | 0.4705 | 0 | 0 | 16 | K | 2 |  |  |  | ROZPOCET | 0 | 0 | 0 | 0 | 0 | 1 | 0 | 16 | 519772238
| VV |  | "1.PP" | [15 empty] | VV | 2 | 1 | True | 0 | ROZPOCET
| VV |  | "m 0.12" 2,05 |  | 2.05 | [13 empty] | VV | 2 | 2 | True | 0 | ROZPOCET
| VV |  | "m 0.13" 3,94 |  | 3.94 | [13 empty] | VV | 2 | 2 | True | 0 | ROZPOCET
| VV |  | "m 0.14" 6,5 |  | 6.5 | [13 empty] | VV | 2 | 2 | True | 0 | ROZPOCET
| VV |  | Součet |  | 12.49 | [13 empty] | VV | 2 | 4 | True | 1 | ROZPOCET
26 | M | 59761110R | dlaždice keramické dle výběru investora | m2 | 13.739 |  | 0 |  |  |  | základní |  | 0 | 0.0182 | 0.25005 | 0 | 0 | 32 | M | 2 |  |  |  | ROZPOCET | 0 | 0 | 0 | 0 | 0 | 1 | 0 | 16 | -1418497229
| VV |  | 12,49*1,1 "Přepočtené koeficientem množství |  | 13.739 | [13 empty] | VV | 2 | 2 | True | 1 | ROZPOCET
27 | K | 771571810 | Demontáž podlah z dlaždic keramických kladených do malty | m2 | 12.49 |  | 0 | CS ÚRS 2016 01 |  |  | základní |  | 0 | 0 | 0 | 0.08317 | 1.0388 | 16 | K | 2 |  |  |  | ROZPOCET | 0 | 0 | 0 | 0 | 0 | 1 | 0 | 16 | 1381628574
| VV |  | "1.PP" | [15 empty] | VV | 2 | 1 | True | 0 | ROZPOCET
| VV |  | "m 0.12" 2,05 |  | 2.05 | [13 empty] | VV | 2 | 2 | True | 0 | ROZPOCET
| VV |  | "m 0.13" 3,94 |  | 3.94 | [13 empty] | VV | 2 | 2 | True | 0 | ROZPOCET
| VV |  | "m 0.14" 6,5 |  | 6.5 | [13 empty] | VV | 2 | 2 | True | 0 | ROZPOCET
| VV |  | Součet |  | 12.49 | [13 empty] | VV | 2 | 4 | True | 1 | ROZPOCET
28 | K | 771591111 | Podlahy - ostatní práce penetrace podkladu | m2 | 12.49 |  | 0 | CS ÚRS 2016 01 |  |  | základní |  | 0 | 0.0003 | 0.003747 | 0 | 0 | 16 | K | 2 |  |  |  | ROZPOCET | 0 | 0 | 0 | 0 | 0 | 1 | 0 | 16 | -788280664
| PSC |  | Poznámka k souboru cen: 1. Množství měrných jednotek u ceny -1185 se stanoví podle počtu řezaných dlaždic, nezávisle na jejich velikosti. 2. Položkou -1185 lze ocenit provádění více řezů na jednom kusu dlažby. | [15 empty] | PSC | 2
| VV |  | "1.PP" | [15 empty] | VV | 2 | 1 | True | 0 | ROZPOCET
| VV |  | "m 0.12" 2,05 |  | 2.05 | [13 empty] | VV | 2 | 2 | True | 0 | ROZPOCET
| VV |  | "m 0.13" 3,94 |  | 3.94 | [13 empty] | VV | 2 | 2 | True | 0 | ROZPOCET
| VV |  | "m 0.14" 6,5 |  | 6.5 | [13 empty] | VV | 2 | 2 | True | 0 | ROZPOCET
| VV |  | Součet |  | 12.49 | [13 empty] | VV | 2 | 4 | True | 1 | ROZPOCET
29 | K | 771990111 | Vyrovnání podkladní vrstvy samonivelační stěrkou tl. 4 mm, min. pevnosti 15 MPa | m2 | 12.49 |  | 0 | CS ÚRS 2016 01 |  |  | základní |  | 0 | 0.00715 | 0.089303 | 0 | 0 | 16 | K | 2 |  |  |  | ROZPOCET | 0 | 0 | 0 | 0 | 0 | 1 | 0 | 16 | -1688355601
| PSC |  | Poznámka k souboru cen: 1. V cenách souboru cen 771 99-01 jsou započteny i náklady na dodání samonivelační stěrky. | [15 empty] | PSC | 2
| VV |  | "1.PP" | [15 empty] | VV | 2 | 1 | True | 0 | ROZPOCET
| VV |  | "m 0.12" 2,05 |  | 2.05 | [13 empty] | VV | 2 | 2 | True | 0 | ROZPOCET
| VV |  | "m 0.13" 3,94 |  | 3.94 | [13 empty] | VV | 2 | 2 | True | 0 | ROZPOCET
| VV |  | "m 0.14" 6,5 |  | 6.5 | [13 empty] | VV | 2 | 2 | True | 0 | ROZPOCET
| VV |  | Součet |  | 12.49 | [13 empty] | VV | 2 | 4 | True | 1 | ROZPOCET
30 | K | 998771202 | Přesun hmot pro podlahy z dlaždic stanovený procentní sazbou z ceny vodorovná dopravní vzdálenost do 50 m v objektech výšky přes 6 do 12 m | % |  |  | 0 | CS ÚRS 2016 01 |  |  | základní |  | 0 | 0 | 0 | 0 | 0 | 16 | K | 2 |  |  |  | ROZPOCET | 0 | 0 | 0 | 0 | 0 | 1 | 0 | 16 | 2045809068
| PSC |  | Poznámka k souboru cen: 1. Ceny pro přesun hmot stanovený z hmotnosti přesunovaného materiálu se používají tehdy, pokud je možné určit hmotnost za celý stavební díl. Do této hmotnosti se započítává i hmotnost materiálů oceňovaných ve specifikaci. 2. Pokud nelze jednoznačně stanovit hmotnost přesunovaných materiálů, lze pro výpočet přesunu hmot použít orientačně procentní sazbu. Touto sazbou se vynásobí rozpočtové náklady za celý stavební díl včetně nákladů na materiál ve specifikacích. 3. Příplatek k cenám -1181 pro přesun prováděný bez použití mechanizace, tj. za ztížených podmínek, lze použít pouze pro hmotnost materiálu, která se tímto způsobem skutečně přemísťuje. | [15 empty] | PSC | 2
| D | 781 | Dokončovací práce - obklady |  |  |  | 0 | [5 empty] | 0 |  | 1.5182 |  | 2.4493 | 2 | D | 1 |  |  |  | ROZPOCET | [6 empty] | 0
31 | K | 781473114 | Montáž obkladů vnitřních stěn z dlaždic keramických lepených standardním lepidlem režných nebo glazovaných hladkých přes 19 do 22 ks/m2 | m2 | 90.046 |  | 0 | CS ÚRS 2016 01 |  |  | základní |  | 0 | 0.003 | 0.27014 | 0 | 0 | 16 | K | 2 |  |  |  | ROZPOCET | 0 | 0 | 0 | 0 | 0 | 1 | 0 | 16 | 825155180
| VV |  | "1.PP" | [15 empty] | VV | 2 | 1 | True | 0 | ROZPOCET
| VV |  | "m 0.09" (1,12*1,8)+(1,8*0,6)*2 |  | 4.176 | [13 empty] | VV | 2 | 2 | True | 0 | ROZPOCET
| VV |  | "m 0.12" (((1,22+1,16)/2)*1,72)*1,5-(0,6*1,5) |  | 2.17 | [13 empty] | VV | 2 | 2 | True | 0 | ROZPOCET
| VV |  | "m 0.12" (1,65+1,08+0,1+0,27+1,56+1,42)*1,5-(0,6*1,5) |  | 8.22 | [13 empty] | VV | 2 | 2 | True | 0 | ROZPOCET
| VV |  | "m 0.13" (1,72*4+0,9*2+1,29*2)*1,5-(0,6*1,5)*3 |  | 14.19 | [13 empty] | VV | 2 | 2 | True | 0 | ROZPOCET
| VV |  | "m 0.14" (1,56*4+0,9*2+1,5*2)*1,5-(0,6*1,5)*3 |  | 13.86 | [13 empty] | VV | 2 | 2 | True | 0 | ROZPOCET
| VV |  | "1. NP" | [15 empty] | VV | 2 | 1 | True | 0 | ROZPOCET
| VV |  | "m 1.05" (1,22+0,35)*1,5 |  | 2.355 | [13 empty] | VV | 2 | 2 | True | 0 | ROZPOCET
| VV |  | "m 1.11" (1,2+0,71)*1,5 |  | 2.865 | [13 empty] | VV | 2 | 2 | True | 0 | ROZPOCET
| VV |  | "m 1.12" (1,2+0,17)*1,5 |  | 2.055 | [13 empty] | VV | 2 | 2 | True | 0 | ROZPOCET
| VV |  | "m 1.13" (6,75*2)*0,1 |  | 1.35 | [13 empty] | VV | 2 | 2 | True | 0 | ROZPOCET
| VV |  | "m 1.15a" (1,33+0,2)*1 |  | 1.53 | [13 empty] | VV | 2 | 2 | True | 0 | ROZPOCET
| VV |  | "2.NP" | [15 empty] | VV | 2 | 1 | True | 0 | ROZPOCET
| VV |  | "m 2.03" (1,25+0,52)*1,5 |  | 2.655 | [13 empty] | VV | 2 | 2 | True | 0 | ROZPOCET
| VV |  | "m 2.04" (1,5*1,5) |  | 2.25 | [13 empty] | VV | 2 | 2 | True | 0 | ROZPOCET
| VV |  | "m 2.06" (1,19+0,5)*1,5 |  | 2.535 | [13 empty] | VV | 2 | 2 | True | 0 | ROZPOCET
| VV |  | "m 2.07" (1,19+0,5)*1,5 |  | 2.535 | [13 empty] | VV | 2 | 2 | True | 0 | ROZPOCET
| VV |  | "m 2.09" (1,19+0,5)*1,5 |  | 2.535 | [13 empty] | VV | 2 | 2 | True | 0 | ROZPOCET
| VV |  | "m 2.10" (0,23+0,24+0,71+0,55)*1,5 |  | 2.595 | [13 empty] | VV | 2 | 2 | True | 0 | ROZPOCET
| VV |  | "m 2.11" (1,22+0,32+0,24)*1,5 |  | 2.67 | [13 empty] | VV | 2 | 2 | True | 0 | ROZPOCET
| VV |  | "3. NP" | [15 empty] | VV | 2 | 1 | True | 0 | ROZPOCET
| VV |  | "m 3.04" (1,2+0,41)*1,5 |  | 2.415 | [13 empty] | VV | 2 | 2 | True | 0 | ROZPOCET
| VV |  | "m 3.08" (0,32+1,44)*1,5 |  | 2.64 | [13 empty] | VV | 2 | 2 | True | 0 | ROZPOCET
| VV |  | "m 3.09" (0,3+1,18)*1,5 |  | 2.22 | [13 empty] | VV | 2 | 2 | True | 0 | ROZPOCET
| VV |  | "m 3.10" (0,52+1,37)*1,5 |  | 2.835 | [13 empty] | VV | 2 | 2 | True | 0 | ROZPOCET
| VV |  | "m 3,12" (0,7+0,66)*1,5 |  | 2.04 | [13 empty] | VV | 2 | 2 | True | 0 | ROZPOCET
| VV |  | "m 3.13" (0,21+0,31+0,29+1,31)*1,5 |  | 3.18 | [13 empty] | VV | 2 | 2 | True | 0 | ROZPOCET
| VV |  | "m 3.21" (1,24*1,5) |  | 1.86 | [13 empty] | VV | 2 | 2 | True | 0 | ROZPOCET
| VV |  | "m 3.22" (1,02+0,52)*1,5 |  | 2.31 | [13 empty] | VV | 2 | 2 | True | 0 | ROZPOCET
| VV |  | Součet |  | 90.046 | [13 empty] | VV | 2 | 4 | True | 1 | ROZPOCET
32 | M | 59761001R | obkládačky keramické dle výběru investora | m2 | 99.051 |  | 0 |  |  |  | základní |  | 0 | 0.0126 | 1.248 | 0 | 0 | 32 | M | 2 |  |  |  | ROZPOCET | 0 | 0 | 0 | 0 | 0 | 1 | 0 | 16 | -2033637077
| VV |  | 90,046*1,1 "Přepočtené koeficientem množství |  | 99.051 | [13 empty] | VV | 2 | 2 | True | 1 | ROZPOCET
33 | K | 781473810 | Demontáž obkladů z dlaždic keramických lepených | m2 | 90.046 |  | 0 | CS ÚRS 2016 01 |  |  | základní |  | 0 | 0 | 0 | 0.0272 | 2.4493 | 16 | K | 2 |  |  |  | ROZPOCET | 0 | 0 | 0 | 0 | 0 | 1 | 0 | 16 | -181803536
| VV |  | "1.PP" | [15 empty] | VV | 2 | 1 | True | 0 | ROZPOCET
| VV |  | "m 0.09" (1,12*1,8)+(1,8*0,6)*2 |  | 4.176 | [13 empty] | VV | 2 | 2 | True | 0 | ROZPOCET
| VV |  | "m 0.12" (((1,22+1,16)/2)*1,72)*1,5-(0,6*1,5) |  | 2.17 | [13 empty] | VV | 2 | 2 | True | 0 | ROZPOCET
| VV |  | "m 0.12" (1,65+1,08+0,1+0,27+1,56+1,42)*1,5-(0,6*1,5) |  | 8.22 | [13 empty] | VV | 2 | 2 | True | 0 | ROZPOCET
| VV |  | "m 0.13" (1,72*4+0,9*2+1,29*2)*1,5-(0,6*1,5)*3 |  | 14.19 | [13 empty] | VV | 2 | 2 | True | 0 | ROZPOCET
| VV |  | "m 0.14" (1,56*4+0,9*2+1,5*2)*1,5-(0,6*1,5)*3 |  | 13.86 | [13 empty] | VV | 2 | 2 | True | 0 | ROZPOCET
| VV |  | "1. NP" | [15 empty] | VV | 2 | 1 | True | 0 | ROZPOCET
| VV |  | "m 1.05" (1,22+0,35)*1,5 |  | 2.355 | [13 empty] | VV | 2 | 2 | True | 0 | ROZPOCET
| VV |  | "m 1.11" (1,2+0,71)*1,5 |  | 2.865 | [13 empty] | VV | 2 | 2 | True | 0 | ROZPOCET
| VV |  | "m 1.12" (1,2+0,17)*1,5 |  | 2.055 | [13 empty] | VV | 2 | 2 | True | 0 | ROZPOCET
| VV |  | "m 1.13" (6,75*2)*0,1 |  | 1.35 | [13 empty] | VV | 2 | 2 | True | 0 | ROZPOCET
| VV |  | "m 1.15a" (1,33+0,2)*1 |  | 1.53 | [13 empty] | VV | 2 | 2 | True | 0 | ROZPOCET
| VV |  | "2.NP" | [15 empty] | VV | 2 | 1 | True | 0 | ROZPOCET
| VV |  | "m 2.03" (1,25+0,52)*1,5 |  | 2.655 | [13 empty] | VV | 2 | 2 | True | 0 | ROZPOCET
| VV |  | "m 2.04" (1,5*1,5) |  | 2.25 | [13 empty] | VV | 2 | 2 | True | 0 | ROZPOCET
| VV |  | "m 2.06" (1,19+0,5)*1,5 |  | 2.535 | [13 empty] | VV | 2 | 2 | True | 0 | ROZPOCET
| VV |  | "m 2.07" (1,19+0,5)*1,5 |  | 2.535 | [13 empty] | VV | 2 | 2 | True | 0 | ROZPOCET
| VV |  | "m 2.09" (1,19+0,5)*1,5 |  | 2.535 | [13 empty] | VV | 2 | 2 | True | 0 | ROZPOCET
| VV |  | "m 2.10" (0,23+0,24+0,71+0,55)*1,5 |  | 2.595 | [13 empty] | VV | 2 | 2 | True | 0 | ROZPOCET
| VV |  | "m 2.11" (1,22+0,32+0,24)*1,5 |  | 2.67 | [13 empty] | VV | 2 | 2 | True | 0 | ROZPOCET
| VV |  | "3. NP" | [15 empty] | VV | 2 | 1 | True | 0 | ROZPOCET
| VV |  | "m 3.04" (1,2+0,41)*1,5 |  | 2.415 | [13 empty] | VV | 2 | 2 | True | 0 | ROZPOCET
| VV |  | "m 3.08" (0,32+1,44)*1,5 |  | 2.64 | [13 empty] | VV | 2 | 2 | True | 0 | ROZPOCET
| VV |  | "m 3.09" (0,3+1,18)*1,5 |  | 2.22 | [13 empty] | VV | 2 | 2 | True | 0 | ROZPOCET
| VV |  | "m 3.10" (0,52+1,37)*1,5 |  | 2.835 | [13 empty] | VV | 2 | 2 | True | 0 | ROZPOCET
| VV |  | "m 3,12" (0,7+0,66)*1,5 |  | 2.04 | [13 empty] | VV | 2 | 2 | True | 0 | ROZPOCET
| VV |  | "m 3.13" (0,21+0,31+0,29+1,31)*1,5 |  | 3.18 | [13 empty] | VV | 2 | 2 | True | 0 | ROZPOCET
| VV |  | "m 3.21" (1,24*1,5) |  | 1.86 | [13 empty] | VV | 2 | 2 | True | 0 | ROZPOCET
| VV |  | "m 3.22" (1,02+0,52)*1,5 |  | 2.31 | [13 empty] | VV | 2 | 2 | True | 0 | ROZPOCET
| VV |  | Součet |  | 90.046 | [13 empty] | VV | 2 | 4 | True | 1 | ROZPOCET
34 | K | 998781202 | Přesun hmot pro obklady keramické stanovený procentní sazbou z ceny vodorovná dopravní vzdálenost do 50 m v objektech výšky přes 6 do 12 m | % |  |  | 0 | CS ÚRS 2016 01 |  |  | základní |  | 0 | 0 | 0 | 0 | 0 | 16 | K | 2 |  |  |  | ROZPOCET | 0 | 0 | 0 | 0 | 0 | 1 | 0 | 16 | 2095590255
| PSC |  | Poznámka k souboru cen: 1. Ceny pro přesun hmot stanovený z hmotnosti přesunovaného materiálu se používají tehdy, pokud je možné určit hmotnost za celý stavební díl. Do této hmotnosti se započítává i hmotnost materiálů oceňovaných ve specifikaci. 2. Pokud nelze jednoznačně stanovit hmotnost přesunovaných materiálů, lze pro výpočet přesunu hmot použít orientačně procentní sazbu. Touto sazbou se vynásobí rozpočtové náklady za celý stavební díl včetně nákladů na materiál ve specifikacích. 3. Příplatek k cenám -1181 pro přesun prováděný bez použití mechanizace, tj. za ztížených podmínek, lze použít pouze pro hmotnost materiálu, která se tímto způsobem skutečně přemísťuje. | [15 empty] | PSC | 2
| D | 783 | Dokončovací práce - nátěry |  |  |  | 0 | [5 empty] | 0 |  | 0.06878 |  | 0 | 2 | D | 1 |  |  |  | ROZPOCET | [6 empty] | 0
35 | K | 783301313 | Příprava podkladu zámečnických konstrukcí před provedením nátěru odmaštění odmašťovačem ředidlovým | m2 | 61.272 |  | 0 | CS ÚRS 2016 01 |  |  | základní |  | 0 | 7e-05 | 0.004289 | 0 | 0 | 16 | K | 2 |  |  |  | ROZPOCET | 0 | 0 | 0 | 0 | 0 | 1 | 0 | 16 | -1739866495
| VV |  | "1.PP" | [15 empty] | VV | 2 | 1 | True | 0 | ROZPOCET
| VV |  | "m 0.06" | [15 empty] | VV | 2 | 1 | True | 0 | ROZPOCET
| VV |  | "800/1970" ((1,97*2+0,8)*(0,05+0,1+0,05)) |  | 0.948 | [13 empty] | VV | 2 | 2 | True | 0 | ROZPOCET
| VV |  | "1250/1970" ((1,97*2+1,25)*(0,05+0,1+0,05))*2 |  | 2.076 | [13 empty] | VV | 2 | 2 | True | 0 | ROZPOCET
| VV |  | "m 0.09" | [15 empty] | VV | 2 | 1 | True | 0 | ROZPOCET
| VV |  | "1450/1970" ((1,97*2+1,45)*(0,05+0,1+0,05)) |  | 1.078 | [13 empty] | VV | 2 | 2 | True | 0 | ROZPOCET
| VV |  | "900/1970" ((1,97*2+0,9)*(0,05+0,1+0,05))*2 |  | 1.936 | [13 empty] | VV | 2 | 2 | True | 0 | ROZPOCET
| VV |  | "m 0.10" | [15 empty] | VV | 2 | 1 | True | 0 | ROZPOCET
| VV |  | "800/1970" ((1,97*2+0,8)*(0,05+0,1+0,05)) |  | 0.948 | [13 empty] | VV | 2 | 2 | True | 0 | ROZPOCET
| VV |  | "m 0.12" | [15 empty] | VV | 2 | 1 | True | 0 | ROZPOCET
| VV |  | "600/1970" ((1,97*2+0,6)*(0,05+0,1+0,05))*3 |  | 2.724 | [13 empty] | VV | 2 | 2 | True | 0 | ROZPOCET
| VV |  | "m 0.13" | [15 empty] | VV | 2 | 1 | True | 0 | ROZPOCET
| VV |  | "600/1970" ((1,97*2+0,6)*(0,05+0,1+0,05)) |  | 0.908 | [13 empty] | VV | 2 | 2 | True | 0 | ROZPOCET
| VV |  | "m 0.14" | [15 empty] | VV | 2 | 1 | True | 0 | ROZPOCET
| VV |  | "600/1970" ((1,97*2+0,6)*(0,05+0,1+0,05))*2 |  | 1.816 | [13 empty] | VV | 2 | 2 | True | 0 | ROZPOCET
| VV |  | "1.NP" | [15 empty] | VV | 2 | 1 | True | 0 | ROZPOCET
| VV |  | "m 1.01" | [15 empty] | VV | 2 | 1 | True | 0 | ROZPOCET
| VV |  | "600/1970" ((1,97*2+0,6)*(0,05+0,1+0,05)) |  | 0.908 | [13 empty] | VV | 2 | 2 | True | 0 | ROZPOCET
| VV |  | "1450/1970" ((1,97*2+1,45)*(0,05+0,1+0,05)) |  | 1.078 | [13 empty] | VV | 2 | 2 | True | 0 | ROZPOCET
| VV |  | "m 1.02" | [15 empty] | VV | 2 | 1 | True | 0 | ROZPOCET
| VV |  | "800/1970" ((1,97*2+0,8)*(0,05+0,1+0,05))*8 |  | 7.584 | [13 empty] | VV | 2 | 2 | True | 0 | ROZPOCET
| VV |  | "900/1970" ((1,97*2+0,9)*(0,05+0,1+0,05))*3 |  | 2.904 | [13 empty] | VV | 2 | 2 | True | 0 | ROZPOCET
| VV |  | "m 1.04" | [15 empty] | VV | 2 | 1 | True | 0 | ROZPOCET
| VV |  | "800/1970" ((1,97*2+0,8)*(0,05+0,1+0,05))*3 |  | 2.844 | [13 empty] | VV | 2 | 2 | True | 0 | ROZPOCET
| VV |  | "2.NP" | [15 empty] | VV | 2 | 1 | True | 0 | ROZPOCET
| VV |  | "m 2.01" | [15 empty] | VV | 2 | 1 | True | 0 | ROZPOCET
| VV |  | "900/1970" ((1,97*2+0,9)*(0,05+0,1+0,05)) |  | 0.968 | [13 empty] | VV | 2 | 2 | True | 0 | ROZPOCET
| VV |  | "1450/1970" ((1,97*2+1,45)*(0,05+0,1+0,05)) |  | 1.078 | [13 empty] | VV | 2 | 2 | True | 0 | ROZPOCET
| VV |  | "m 2.02" | [15 empty] | VV | 2 | 1 | True | 0 | ROZPOCET
| VV |  | "800/1970" ((1,97*2+0,8)*(0,05+0,1+0,05))*13 |  | 12.324 | [13 empty] | VV | 2 | 2 | True | 0 | ROZPOCET
| VV |  | "900/1970" ((1,97*2+0,9)*(0,05+0,1+0,05))*2 |  | 1.936 | [13 empty] | VV | 2 | 2 | True | 0 | ROZPOCET
| VV |  | "3.NP" | [15 empty] | VV | 2 | 1 | True | 0 | ROZPOCET
| VV |  | "m 3.02" | [15 empty] | VV | 2 | 1 | True | 0 | ROZPOCET
| VV |  | "800/1970" ((1,97*2+0,8)*(0,05+0,1+0,05))*3 |  | 2.844 | [13 empty] | VV | 2 | 2 | True | 0 | ROZPOCET
| VV |  | "1450/1970" ((1,97*2+1,45)*(0,05+0,1+0,05)) |  | 1.078 | [13 empty] | VV | 2 | 2 | True | 0 | ROZPOCET
| VV |  | "m 3.02" | [15 empty] | VV | 2 | 1 | True | 0 | ROZPOCET
| VV |  | "800/1970" ((1,97*2+0,8)*(0,05+0,1+0,05))*11 |  | 10.428 | [13 empty] | VV | 2 | 2 | True | 0 | ROZPOCET
| VV |  | "900/1970" ((1,97*2+0,9)*(0,05+0,1+0,05)) |  | 0.968 | [13 empty] | VV | 2 | 2 | True | 0 | ROZPOCET
| VV |  | "m 3.04" | [15 empty] | VV | 2 | 1 | True | 0 | ROZPOCET
| VV |  | "800/1970" ((1,97*2+0,8)*(0,05+0,1+0,05)) |  | 0.948 | [13 empty] | VV | 2 | 2 | True | 0 | ROZPOCET
| VV |  | "m 3.08" | [15 empty] | VV | 2 | 1 | True | 0 | ROZPOCET
| VV |  | "800/1970" ((1,97*2+0,8)*(0,05+0,1+0,05)) |  | 0.948 | [13 empty] | VV | 2 | 2 | True | 0 | ROZPOCET
| VV |  | Součet |  | 61.272 | [13 empty] | VV | 2 | 4 | True | 1 | ROZPOCET
36 | K | 783315103 | Mezinátěr zámečnických konstrukcí jednonásobný syntetický samozákladující | m2 | 61.272 |  | 0 | CS ÚRS 2016 01 |  |  | základní |  | 0 | 0.00014 | 0.0085781 | 0 | 0 | 16 | K | 2 |  |  |  | ROZPOCET | 0 | 0 | 0 | 0 | 0 | 1 | 0 | 16 | -1023634488
| VV |  | "1.PP" | [15 empty] | VV | 2 | 1 | True | 0 | ROZPOCET
| VV |  | "m 0.06" | [15 empty] | VV | 2 | 1 | True | 0 | ROZPOCET
| VV |  | "800/1970" ((1,97*2+0,8)*(0,05+0,1+0,05)) |  | 0.948 | [13 empty] | VV | 2 | 2 | True | 0 | ROZPOCET
| VV |  | "1250/1970" ((1,97*2+1,25)*(0,05+0,1+0,05))*2 |  | 2.076 | [13 empty] | VV | 2 | 2 | True | 0 | ROZPOCET
| VV |  | "m 0.09" | [15 empty] | VV | 2 | 1 | True | 0 | ROZPOCET
| VV |  | "1450/1970" ((1,97*2+1,45)*(0,05+0,1+0,05)) |  | 1.078 | [13 empty] | VV | 2 | 2 | True | 0 | ROZPOCET
| VV |  | "900/1970" ((1,97*2+0,9)*(0,05+0,1+0,05))*2 |  | 1.936 | [13 empty] | VV | 2 | 2 | True | 0 | ROZPOCET
| VV |  | "m 0.10" | [15 empty] | VV | 2 | 1 | True | 0 | ROZPOCET
| VV |  | "800/1970" ((1,97*2+0,8)*(0,05+0,1+0,05)) |  | 0.948 | [13 empty] | VV | 2 | 2 | True | 0 | ROZPOCET
| VV |  | "m 0.12" | [15 empty] | VV | 2 | 1 | True | 0 | ROZPOCET
| VV |  | "600/1970" ((1,97*2+0,6)*(0,05+0,1+0,05))*3 |  | 2.724 | [13 empty] | VV | 2 | 2 | True | 0 | ROZPOCET
| VV |  | "m 0.13" | [15 empty] | VV | 2 | 1 | True | 0 | ROZPOCET
| VV |  | "600/1970" ((1,97*2+0,6)*(0,05+0,1+0,05)) |  | 0.908 | [13 empty] | VV | 2 | 2 | True | 0 | ROZPOCET
| VV |  | "m 0.14" | [15 empty] | VV | 2 | 1 | True | 0 | ROZPOCET
| VV |  | "600/1970" ((1,97*2+0,6)*(0,05+0,1+0,05))*2 |  | 1.816 | [13 empty] | VV | 2 | 2 | True | 0 | ROZPOCET
| VV |  | "1.NP" | [15 empty] | VV | 2 | 1 | True | 0 | ROZPOCET
| VV |  | "m 1.01" | [15 empty] | VV | 2 | 1 | True | 0 | ROZPOCET
| VV |  | "600/1970" ((1,97*2+0,6)*(0,05+0,1+0,05)) |  | 0.908 | [13 empty] | VV | 2 | 2 | True | 0 | ROZPOCET
| VV |  | "1450/1970" ((1,97*2+1,45)*(0,05+0,1+0,05)) |  | 1.078 | [13 empty] | VV | 2 | 2 | True | 0 | ROZPOCET
| VV |  | "m 1.02" | [15 empty] | VV | 2 | 1 | True | 0 | ROZPOCET
| VV |  | "800/1970" ((1,97*2+0,8)*(0,05+0,1+0,05))*8 |  | 7.584 | [13 empty] | VV | 2 | 2 | True | 0 | ROZPOCET
| VV |  | "900/1970" ((1,97*2+0,9)*(0,05+0,1+0,05))*3 |  | 2.904 | [13 empty] | VV | 2 | 2 | True | 0 | ROZPOCET
| VV |  | "m 1.04" | [15 empty] | VV | 2 | 1 | True | 0 | ROZPOCET
| VV |  | "800/1970" ((1,97*2+0,8)*(0,05+0,1+0,05))*3 |  | 2.844 | [13 empty] | VV | 2 | 2 | True | 0 | ROZPOCET
| VV |  | "2.NP" | [15 empty] | VV | 2 | 1 | True | 0 | ROZPOCET
| VV |  | "m 2.01" | [15 empty] | VV | 2 | 1 | True | 0 | ROZPOCET
| VV |  | "900/1970" ((1,97*2+0,9)*(0,05+0,1+0,05)) |  | 0.968 | [13 empty] | VV | 2 | 2 | True | 0 | ROZPOCET
| VV |  | "1450/1970" ((1,97*2+1,45)*(0,05+0,1+0,05)) |  | 1.078 | [13 empty] | VV | 2 | 2 | True | 0 | ROZPOCET
| VV |  | "m 2.02" | [15 empty] | VV | 2 | 1 | True | 0 | ROZPOCET
| VV |  | "800/1970" ((1,97*2+0,8)*(0,05+0,1+0,05))*13 |  | 12.324 | [13 empty] | VV | 2 | 2 | True | 0 | ROZPOCET
| VV |  | "900/1970" ((1,97*2+0,9)*(0,05+0,1+0,05))*2 |  | 1.936 | [13 empty] | VV | 2 | 2 | True | 0 | ROZPOCET
| VV |  | "3.NP" | [15 empty] | VV | 2 | 1 | True | 0 | ROZPOCET
| VV |  | "m 3.02" | [15 empty] | VV | 2 | 1 | True | 0 | ROZPOCET
| VV |  | "800/1970" ((1,97*2+0,8)*(0,05+0,1+0,05))*3 |  | 2.844 | [13 empty] | VV | 2 | 2 | True | 0 | ROZPOCET
| VV |  | "1450/1970" ((1,97*2+1,45)*(0,05+0,1+0,05)) |  | 1.078 | [13 empty] | VV | 2 | 2 | True | 0 | ROZPOCET
| VV |  | "m 3.02" | [15 empty] | VV | 2 | 1 | True | 0 | ROZPOCET
| VV |  | "800/1970" ((1,97*2+0,8)*(0,05+0,1+0,05))*11 |  | 10.428 | [13 empty] | VV | 2 | 2 | True | 0 | ROZPOCET
| VV |  | "900/1970" ((1,97*2+0,9)*(0,05+0,1+0,05)) |  | 0.968 | [13 empty] | VV | 2 | 2 | True | 0 | ROZPOCET
| VV |  | "m 3.04" | [15 empty] | VV | 2 | 1 | True | 0 | ROZPOCET
| VV |  | "800/1970" ((1,97*2+0,8)*(0,05+0,1+0,05)) |  | 0.948 | [13 empty] | VV | 2 | 2 | True | 0 | ROZPOCET
| VV |  | "m 3.08" | [15 empty] | VV | 2 | 1 | True | 0 | ROZPOCET
| VV |  | "800/1970" ((1,97*2+0,8)*(0,05+0,1+0,05)) |  | 0.948 | [13 empty] | VV | 2 | 2 | True | 0 | ROZPOCET
| VV |  | Součet |  | 61.272 | [13 empty] | VV | 2 | 4 | True | 1 | ROZPOCET
37 | K | 783317101 | Krycí nátěr (email) zámečnických konstrukcí jednonásobný syntetický standardní | m2 | 61.272 |  | 0 | CS ÚRS 2016 01 |  |  | základní |  | 0 | 0.00012 | 0.0073526 | 0 | 0 | 16 | K | 2 |  |  |  | ROZPOCET | 0 | 0 | 0 | 0 | 0 | 1 | 0 | 16 | 1574247800
| VV |  | "1.PP" | [15 empty] | VV | 2 | 1 | True | 0 | ROZPOCET
| VV |  | "m 0.06" | [15 empty] | VV | 2 | 1 | True | 0 | ROZPOCET
| VV |  | "800/1970" ((1,97*2+0,8)*(0,05+0,1+0,05)) |  | 0.948 | [13 empty] | VV | 2 | 2 | True | 0 | ROZPOCET
| VV |  | "1250/1970" ((1,97*2+1,25)*(0,05+0,1+0,05))*2 |  | 2.076 | [13 empty] | VV | 2 | 2 | True | 0 | ROZPOCET
| VV |  | "m 0.09" | [15 empty] | VV | 2 | 1 | True | 0 | ROZPOCET
| VV |  | "1450/1970" ((1,97*2+1,45)*(0,05+0,1+0,05)) |  | 1.078 | [13 empty] | VV | 2 | 2 | True | 0 | ROZPOCET
| VV |  | "900/1970" ((1,97*2+0,9)*(0,05+0,1+0,05))*2 |  | 1.936 | [13 empty] | VV | 2 | 2 | True | 0 | ROZPOCET
| VV |  | "m 0.10" | [15 empty] | VV | 2 | 1 | True | 0 | ROZPOCET
| VV |  | "800/1970" ((1,97*2+0,8)*(0,05+0,1+0,05)) |  | 0.948 | [13 empty] | VV | 2 | 2 | True | 0 | ROZPOCET
| VV |  | "m 0.12" | [15 empty] | VV | 2 | 1 | True | 0 | ROZPOCET
| VV |  | "600/1970" ((1,97*2+0,6)*(0,05+0,1+0,05))*3 |  | 2.724 | [13 empty] | VV | 2 | 2 | True | 0 | ROZPOCET
| VV |  | "m 0.13" | [15 empty] | VV | 2 | 1 | True | 0 | ROZPOCET
| VV |  | "600/1970" ((1,97*2+0,6)*(0,05+0,1+0,05)) |  | 0.908 | [13 empty] | VV | 2 | 2 | True | 0 | ROZPOCET
| VV |  | "m 0.14" | [15 empty] | VV | 2 | 1 | True | 0 | ROZPOCET
| VV |  | "600/1970" ((1,97*2+0,6)*(0,05+0,1+0,05))*2 |  | 1.816 | [13 empty] | VV | 2 | 2 | True | 0 | ROZPOCET
| VV |  | "1.NP" | [15 empty] | VV | 2 | 1 | True | 0 | ROZPOCET
| VV |  | "m 1.01" | [15 empty] | VV | 2 | 1 | True | 0 | ROZPOCET
| VV |  | "600/1970" ((1,97*2+0,6)*(0,05+0,1+0,05)) |  | 0.908 | [13 empty] | VV | 2 | 2 | True | 0 | ROZPOCET
| VV |  | "1450/1970" ((1,97*2+1,45)*(0,05+0,1+0,05)) |  | 1.078 | [13 empty] | VV | 2 | 2 | True | 0 | ROZPOCET
| VV |  | "m 1.02" | [15 empty] | VV | 2 | 1 | True | 0 | ROZPOCET
| VV |  | "800/1970" ((1,97*2+0,8)*(0,05+0,1+0,05))*8 |  | 7.584 | [13 empty] | VV | 2 | 2 | True | 0 | ROZPOCET
| VV |  | "900/1970" ((1,97*2+0,9)*(0,05+0,1+0,05))*3 |  | 2.904 | [13 empty] | VV | 2 | 2 | True | 0 | ROZPOCET
| VV |  | "m 1.04" | [15 empty] | VV | 2 | 1 | True | 0 | ROZPOCET
| VV |  | "800/1970" ((1,97*2+0,8)*(0,05+0,1+0,05))*3 |  | 2.844 | [13 empty] | VV | 2 | 2 | True | 0 | ROZPOCET
| VV |  | "2.NP" | [15 empty] | VV | 2 | 1 | True | 0 | ROZPOCET
| VV |  | "m 2.01" | [15 empty] | VV | 2 | 1 | True | 0 | ROZPOCET
| VV |  | "900/1970" ((1,97*2+0,9)*(0,05+0,1+0,05)) |  | 0.968 | [13 empty] | VV | 2 | 2 | True | 0 | ROZPOCET
| VV |  | "1450/1970" ((1,97*2+1,45)*(0,05+0,1+0,05)) |  | 1.078 | [13 empty] | VV | 2 | 2 | True | 0 | ROZPOCET
| VV |  | "m 2.02" | [15 empty] | VV | 2 | 1 | True | 0 | ROZPOCET
| VV |  | "800/1970" ((1,97*2+0,8)*(0,05+0,1+0,05))*13 |  | 12.324 | [13 empty] | VV | 2 | 2 | True | 0 | ROZPOCET
| VV |  | "900/1970" ((1,97*2+0,9)*(0,05+0,1+0,05))*2 |  | 1.936 | [13 empty] | VV | 2 | 2 | True | 0 | ROZPOCET
| VV |  | "3.NP" | [15 empty] | VV | 2 | 1 | True | 0 | ROZPOCET
| VV |  | "m 3.02" | [15 empty] | VV | 2 | 1 | True | 0 | ROZPOCET
| VV |  | "800/1970" ((1,97*2+0,8)*(0,05+0,1+0,05))*3 |  | 2.844 | [13 empty] | VV | 2 | 2 | True | 0 | ROZPOCET
| VV |  | "1450/1970" ((1,97*2+1,45)*(0,05+0,1+0,05)) |  | 1.078 | [13 empty] | VV | 2 | 2 | True | 0 | ROZPOCET
| VV |  | "m 3.02" | [15 empty] | VV | 2 | 1 | True | 0 | ROZPOCET
| VV |  | "800/1970" ((1,97*2+0,8)*(0,05+0,1+0,05))*11 |  | 10.428 | [13 empty] | VV | 2 | 2 | True | 0 | ROZPOCET
| VV |  | "900/1970" ((1,97*2+0,9)*(0,05+0,1+0,05)) |  | 0.968 | [13 empty] | VV | 2 | 2 | True | 0 | ROZPOCET
| VV |  | "m 3.04" | [15 empty] | VV | 2 | 1 | True | 0 | ROZPOCET
| VV |  | "800/1970" ((1,97*2+0,8)*(0,05+0,1+0,05)) |  | 0.948 | [13 empty] | VV | 2 | 2 | True | 0 | ROZPOCET
| VV |  | "m 3.08" | [15 empty] | VV | 2 | 1 | True | 0 | ROZPOCET
| VV |  | "800/1970" ((1,97*2+0,8)*(0,05+0,1+0,05)) |  | 0.948 | [13 empty] | VV | 2 | 2 | True | 0 | ROZPOCET
| VV |  | Součet |  | 61.272 | [13 empty] | VV | 2 | 4 | True | 1 | ROZPOCET
38 | K | 783801201 | Příprava podkladu omítek před provedením nátěru obroušení | m2 | 191.736 |  | 0 | CS ÚRS 2016 01 |  |  | základní |  | 0 | 0 | 0 | 0 | 0 | 16 | K | 2 |  |  |  | ROZPOCET | 0 | 0 | 0 | 0 | 0 | 1 | 0 | 16 | 1363767831
| VV |  | "Stěny - oprava do 15%" | [15 empty] | VV | 2 | 1 | True | 0 | ROZPOCET
| VV |  | "1.NP" | [15 empty] | VV | 2 | 1 | True | 0 | ROZPOCET
| VV |  | "m 1.04" (28,35*1,2)-(4*0,8*1,2) |  | 30.18 | [13 empty] | VV | 2 | 2 | True | 0 | ROZPOCET
| VV |  | "2.NP" | [15 empty] | VV | 2 | 1 | True | 0 | ROZPOCET
| VV |  | "m 2.02" (85,75*1,2)-(13*0,8*1,2+2*0,9*1,2) |  | 88.26 | [13 empty] | VV | 2 | 2 | True | 0 | ROZPOCET
| VV |  | "3.NP" | [15 empty] | VV | 2 | 1 | True | 0 | ROZPOCET
| VV |  | "m 3.03" (71,73*1,2)-(10*0,8*1,2+0,9*1,2+1,45*1,2+1,2*0,3) |  | 73.296 | [13 empty] | VV | 2 | 2 | True | 0 | ROZPOCET
| VV |  | Součet |  | 191.736 | [13 empty] | VV | 2 | 4 | True | 1 | ROZPOCET
39 | K | 783813131 | Penetrační nátěr omítek hladkých omítek hladkých, zrnitých tenkovrstvých nebo štukových syntetický | m2 | 118.44 |  | 0 | CS ÚRS 2016 01 |  |  | základní |  | 0 | 0.0002 | 0.023688 | 0 | 0 | 16 | K | 2 |  |  |  | ROZPOCET | 0 | 0 | 0 | 0 | 0 | 1 | 0 | 16 | 820400436
| VV |  | "Stěny - oprava do 15%" | [15 empty] | VV | 2 | 1 | True | 0 | ROZPOCET
| VV |  | "1.NP" | [15 empty] | VV | 2 | 1 | True | 0 | ROZPOCET
| VV |  | "m 1.04" (28,35*1,2)-(4*0,8*1,2) |  | 30.18 | [13 empty] | VV | 2 | 2 | True | 0 | ROZPOCET
| VV |  | "2.NP" | [15 empty] | VV | 2 | 1 | True | 0 | ROZPOCET
| VV |  | "m 2.02" (85,75*1,2)-(13*0,8*1,2+2*0,9*1,2) |  | 88.26 | [13 empty] | VV | 2 | 2 | True | 0 | ROZPOCET
| VV |  | Součet |  | 118.44 | [13 empty] | VV | 2 | 4 | True | 1 | ROZPOCET
40 | K | 783817121 | Krycí (ochranný ) nátěr omítek jednonásobný hladkých omítek hladkých, zrnitých tenkovrstvých nebo štukových stupně členitosti 1 a 2 syntetický | m2 | 118.44 |  | 0 | CS ÚRS 2016 01 |  |  | základní |  | 0 | 0.00021 | 0.024872 | 0 | 0 | 16 | K | 2 |  |  |  | ROZPOCET | 0 | 0 | 0 | 0 | 0 | 1 | 0 | 16 | -298326699
| VV |  | "Stěny - oprava do 15%" | [15 empty] | VV | 2 | 1 | True | 0 | ROZPOCET
| VV |  | "1.NP" | [15 empty] | VV | 2 | 1 | True | 0 | ROZPOCET
| VV |  | "m 1.04" (28,35*1,2)-(4*0,8*1,2) |  | 30.18 | [13 empty] | VV | 2 | 2 | True | 0 | ROZPOCET
| VV |  | "2.NP" | [15 empty] | VV | 2 | 1 | True | 0 | ROZPOCET
| VV |  | "m 2.02" (85,75*1,2)-(13*0,8*1,2+2*0,9*1,2) |  | 88.26 | [13 empty] | VV | 2 | 2 | True | 0 | ROZPOCET
| VV |  | Součet |  | 118.44 | [13 empty] | VV | 2 | 4 | True | 1 | ROZPOCET
| D | 784 | Dokončovací práce - malby a tapety |  |  |  | 0 | [5 empty] | 0 |  | 2.4931 |  | 0.61339 | 2 | D | 1 |  |  |  | ROZPOCET | [6 empty] | 0
41 | K | 784121001 | Oškrabání malby v místnostech výšky do 3,80 m | m2 | 1978.667 |  | 0 | CS ÚRS 2016 01 |  |  | základní |  | 0 | 0.001 | 1.9787 | 0.00031 | 0.61339 | 16 | K | 2 |  |  |  | ROZPOCET | 0 | 0 | 0 | 0 | 0 | 1 | 0 | 16 | 1808738513
| PSC |  | Poznámka k souboru cen: 1. Cenami souboru cen se oceňuje jakýkoli počet současně škrabaných vrstev barvy. | [15 empty] | PSC | 2
| VV |  | "Stěny - oprava do 15%" | [15 empty] | VV | 2 | 1 | True | 0 | ROZPOCET
| VV |  | "1.NP" | [15 empty] | VV | 2 | 1 | True | 0 | ROZPOCET
| VV |  | "m 1.02" (63,03*3,5)-(8*0,8*1,97+3*0,9*1,97+1,2*2) |  | 200.278 | [13 empty] | VV | 2 | 2 | True | 0 | ROZPOCET
| VV |  | "m 1.04" (28,35*2,3)-(4*0,8*0,77) |  | 62.741 | [13 empty] | VV | 2 | 2 | True | 0 | ROZPOCET
| VV |  | "2.NP" | [15 empty] | VV | 2 | 1 | True | 0 | ROZPOCET
| VV |  | "m 2.02" (85,75*2,4)-(13*0,8*0,77+2*0,9*0,77+2,15*1+2*0,9*0,77) |  | 192.87 | [13 empty] | VV | 2 | 2 | True | 0 | ROZPOCET
| VV |  | "3.NP" | [15 empty] | VV | 2 | 1 | True | 0 | ROZPOCET
| VV |  | "m 3.03" (71,73*2,4)-(10*0,8*0,77+0,9*0,77+1,45*0,77+1,2*1,55) |  | 162.323 | [13 empty] | VV | 2 | 2 | True | 0 | ROZPOCET
| VV |  | Mezisoučet stěny oprava 15% |  | 618.212 | [13 empty] | VV | 2 | 3 | True | 0 | ROZPOCET
| VV |  | "Stropy" | [15 empty] | VV | 2 | 1 | True | 0 | ROZPOCET
| VV |  | "1.PP" | [15 empty] | VV | 2 | 1 | True | 0 | ROZPOCET
| VV |  | "m 0.10" 62,15 |  | 62.15 | [13 empty] | VV | 2 | 2 | True | 0 | ROZPOCET
| VV |  | "m 0.11" 26,06 |  | 26.06 | [13 empty] | VV | 2 | 2 | True | 0 | ROZPOCET
| VV |  | "m 0.12" 2,05 |  | 2.05 | [13 empty] | VV | 2 | 2 | True | 0 | ROZPOCET
| VV |  | "m 0.13" 3,94 |  | 3.94 | [13 empty] | VV | 2 | 2 | True | 0 | ROZPOCET
| VV |  | "m 0.14" 6,5 |  | 6.5 | [13 empty] | VV | 2 | 2 | True | 0 | ROZPOCET
| VV |  | "1.NP" | [15 empty] | VV | 2 | 1 | True | 0 | ROZPOCET
| VV |  | "m 1.01" 17,24 |  | 17.24 | [13 empty] | VV | 2 | 2 | True | 0 | ROZPOCET
| VV |  | "m 1.02" 59,17 |  | 59.17 | [13 empty] | VV | 2 | 2 | True | 0 | ROZPOCET
| VV |  | "m 1.04" 20,61 |  | 20.61 | [13 empty] | VV | 2 | 2 | True | 0 | ROZPOCET
| VV |  | "m 1.07" 11,38 |  | 11.38 | [13 empty] | VV | 2 | 2 | True | 0 | ROZPOCET
| VV |  | "m 1.13" 40,95 |  | 40.95 | [13 empty] | VV | 2 | 2 | True | 0 | ROZPOCET
| VV |  | "m 1.14" 4,56 |  | 4.56 | [13 empty] | VV | 2 | 2 | True | 0 | ROZPOCET
| VV |  | "m 1.15" 7,16 |  | 7.16 | [13 empty] | VV | 2 | 2 | True | 0 | ROZPOCET
| VV |  | "m 1.15a" 3,83 |  | 3.83 | [13 empty] | VV | 2 | 2 | True | 0 | ROZPOCET
| VV |  | "m1.16" 5,78 |  | 5.78 | [13 empty] | VV | 2 | 2 | True | 0 | ROZPOCET
| VV |  | "2.NP" | [15 empty] | VV | 2 | 1 | True | 0 | ROZPOCET
| VV |  | "m 2.02" 77,08 |  | 77.08 | [13 empty] | VV | 2 | 2 | True | 0 | ROZPOCET
| VV |  | "3.NP" | [15 empty] | VV | 2 | 1 | True | 0 | ROZPOCET
| VV |  | "m 3.02" 67,63 |  | 67.63 | [13 empty] | VV | 2 | 2 | True | 0 | ROZPOCET
| VV |  | Mezisoučet stropy |  | 416.09 | [13 empty] | VV | 2 | 3 | True | 0 | ROZPOCET
| VV |  | "Stěny" | [15 empty] | VV | 2 | 1 | True | 0 | ROZPOCET
| VV |  | "1.PP" | [15 empty] | VV | 2 | 1 | True | 0 | ROZPOCET
| VV |  | "m 0.06" (12,92*2+1,95*2)*(3,3-2) |  | 38.662 | [13 empty] | VV | 2 | 2 | True | 0 | ROZPOCET
| VV |  | "m 0.09" (4,2*2+0,09*2+6,69+1,97+6,4)*3,3-(0,6*1,97+0,9*1,97+0,9*1,97) |  | 73.284 | [13 empty] | VV | 2 | 2 | True | 0 | ROZPOCET
| VV |  | "m 0.10" (10*2+6,559*2)*3,3-((0,8*1,97+0,9*1,97)+(((1,57+2,63)/2)*1,2)*2) |  | 100.9 | [13 empty] | VV | 2 | 2 | True | 0 | ROZPOCET
| VV |  | "m 0.11" (2,75+6,51+2,182+6,52)*3,3-(1,44*1,5+1,18*2,1) |  | 54.637 | [13 empty] | VV | 2 | 2 | True | 0 | ROZPOCET
| VV |  | "m 0.12" (((1,22+1,16)/2)*1,72)*1,5-(0,6*0,6) |  | 2.71 | [13 empty] | VV | 2 | 2 | True | 0 | ROZPOCET
| VV |  | "m 0.12" (1,65+1,08+0,1+0,27+1,56+1,42)*1,5-(0,6*0,6) |  | 8.76 | [13 empty] | VV | 2 | 2 | True | 0 | ROZPOCET
| VV |  | "m 0.13" (1,72*4+0,9*2+1,29*2)*1,5-(0,6*0,6)*2 |  | 16.17 | [13 empty] | VV | 2 | 2 | True | 0 | ROZPOCET
| VV |  | "m 0.14" (1,56*4+0,9*2+1,5*2)*1,5-(0,6*06)*3 |  | 5.76 | [13 empty] | VV | 2 | 2 | True | 0 | ROZPOCET
| VV |  | "1.NP" | [15 empty] | VV | 2 | 1 | True | 0 | ROZPOCET
| VV |  | "m 1.01" (20,43*3,5)-(0,6*1,97+1,45*1,97+1,57*3+1,6*3,5) |  | 57.157 | [13 empty] | VV | 2 | 2 | True | 0 | ROZPOCET
| VV |  | "m 1.05" (6,5+0,2)*3,5-(0,8*1,97) |  | 21.874 | [13 empty] | VV | 2 | 2 | True | 0 | ROZPOCET
| VV |  | "m 1.11" (6,25*3,5)-(0,8*1,97) |  | 20.299 | [13 empty] | VV | 2 | 2 | True | 0 | ROZPOCET
| VV |  | "m 1.12" (5,47*3,5)-(0,8*1,97) |  | 17.569 | [13 empty] | VV | 2 | 2 | True | 0 | ROZPOCET
| VV |  | "m 1.13" (6,75*2)*0,1 |  | 1.35 | [13 empty] | VV | 2 | 2 | True | 0 | ROZPOCET
| VV |  | "2.NP" | [15 empty] | VV | 2 | 1 | True | 0 | ROZPOCET
| VV |  | "m 2.03" (5,95+2)*3,6 |  | 28.62 | [13 empty] | VV | 2 | 2 | True | 0 | ROZPOCET
| VV |  | "m 2.04" (3,12*3,6)-(0,8*1,97) |  | 9.656 | [13 empty] | VV | 2 | 2 | True | 0 | ROZPOCET
| VV |  | "m 2.06" (6,4+7,1)*3,6-(0,8*1,97) |  | 47.024 | [13 empty] | VV | 2 | 2 | True | 0 | ROZPOCET
| VV |  | "m 2.07" (0,3+2,89+0,73*2+6,82)*3,6-(0,8*1,97) |  | 39.716 | [13 empty] | VV | 2 | 2 | True | 0 | ROZPOCET
| VV |  | "m 2.09" (7,05+1,07+0,22+0,5*2+5,33)*3,6-(0,8*1,97) |  | 51.236 | [13 empty] | VV | 2 | 2 | True | 0 | ROZPOCET
| VV |  | "m 2.10" (5,33+0,5*2+0,22+0,69+0,55+6,44)*3,6-(0,8*1,97) |  | 49.652 | [13 empty] | VV | 2 | 2 | True | 0 | ROZPOCET
| VV |  | "m 2.11" (0,72+0,22+3,96+0,5*2+0,07+0,22+0,3+6,83)*3,6-(0,8*1,97) |  | 46.376 | [13 empty] | VV | 2 | 2 | True | 0 | ROZPOCET
| VV |  | "3.NP" | [15 empty] | VV | 2 | 1 | True | 0 | ROZPOCET
| VV |  | "m 3.04" (7,69+6,73)*3,6-(0,8*1,97+0,9*1,97) |  | 48.563 | [13 empty] | VV | 2 | 2 | True | 0 | ROZPOCET
| VV |  | "m 3.08" (6,4+7,55)*3,6-(2*0,8*1,97) |  | 47.068 | [13 empty] | VV | 2 | 2 | True | 0 | ROZPOCET
| VV |  | "m 3.09" (2,08+0,3+3,64+0,42*2+0,3+0,42+0,57)*3,6-(0,8*1,97) |  | 27.764 | [13 empty] | VV | 2 | 2 | True | 0 | ROZPOCET
| VV |  | "m 3.10" (0,54+0,68+0,3+0,42*2+5,35+7,26)*3,6-(0,8*1,97) |  | 52.316 | [13 empty] | VV | 2 | 2 | True | 0 | ROZPOCET
| VV |  | "m 3.12" (2,9+0,3+0,7+0,66+0,42*2+6,52)*3,6-(0,8*1,97) |  | 41.336 | [13 empty] | VV | 2 | 2 | True | 0 | ROZPOCET
| VV |  | "m 3.13" (0,56+0,3+5,12+0,42*2+0,3+0,31+0,29+6,95)*3,6-(0,8*1,97) |  | 51.236 | [13 empty] | VV | 2 | 2 | True | 0 | ROZPOCET
| VV |  | "m 3.21" (6,51+0,42*2)*3,6-(0,8*1,97) |  | 24.884 | [13 empty] | VV | 2 | 2 | True | 0 | ROZPOCET
| VV |  | "m 3.22" (0,32+5,85+0,42*2+7,27)*3,6-(0,8*1,97) |  | 49.832 | [13 empty] | VV | 2 | 2 | True | 0 | ROZPOCET
| VV |  | Mezisoučet stěny |  | 1034.411 | [13 empty] | VV | 2 | 3 | True | 0 | ROZPOCET
| VV |  | "odpočet obkladů" | [15 empty] | VV | 2 | 1 | True | 0 | ROZPOCET
| VV |  | "1.PP" | [15 empty] | VV | 2 | 1 | True | 0 | ROZPOCET
| VV |  | "m 0.09" -((1,12*1,8)+(1,8*0,6)*2) |  | -4.176 | [13 empty] | VV | 2 | 2 | True | 0 | ROZPOCET
| VV |  | "m 0.12" -((((1,22+1,16)/2)*1,72)*1,5-(0,6*1,5)) |  | -2.17 | [13 empty] | VV | 2 | 2 | True | 0 | ROZPOCET
| VV |  | "m 0.12" -((1,65+1,08+0,1+0,27+1,56+1,42)*1,5-(0,6*1,5)) |  | -8.22 | [13 empty] | VV | 2 | 2 | True | 0 | ROZPOCET
| VV |  | "m 0.13" -((1,72*4+0,9*2+1,29*2)*1,5-(0,6*1,5)*3) |  | -14.19 | [13 empty] | VV | 2 | 2 | True | 0 | ROZPOCET
| VV |  | "m 0.14" -((1,56*4+0,9*2+1,5*2)*1,5-(0,6*1,5)*3) |  | -13.86 | [13 empty] | VV | 2 | 2 | True | 0 | ROZPOCET
| VV |  | "1. NP" | [15 empty] | VV | 2 | 1 | True | 0 | ROZPOCET
| VV |  | "m 1.05" -((1,22+0,35)*1,5) |  | -2.355 | [13 empty] | VV | 2 | 2 | True | 0 | ROZPOCET
| VV |  | "m 1.11" -((1,2+0,71)*1,5) |  | -2.865 | [13 empty] | VV | 2 | 2 | True | 0 | ROZPOCET
| VV |  | "m 1.12" -((1,2+0,17)*1,5) |  | -2.055 | [13 empty] | VV | 2 | 2 | True | 0 | ROZPOCET
| VV |  | "m 1.13" -((6,75*2)*0,1) |  | -1.35 | [13 empty] | VV | 2 | 2 | True | 0 | ROZPOCET
| VV |  | "m 1.15a" -((1,33+0,2)*1) |  | -1.53 | [13 empty] | VV | 2 | 2 | True | 0 | ROZPOCET
| VV |  | "2.NP" | [15 empty] | VV | 2 | 1 | True | 0 | ROZPOCET
| VV |  | "m 2.03" -((1,25+0,52)*1,5) |  | -2.655 | [13 empty] | VV | 2 | 2 | True | 0 | ROZPOCET
| VV |  | "m 2.04" -(1,5*1,5) |  | -2.25 | [13 empty] | VV | 2 | 2 | True | 0 | ROZPOCET
| VV |  | "m 2.06" -((1,19+0,5)*1,5) |  | -2.535 | [13 empty] | VV | 2 | 2 | True | 0 | ROZPOCET
| VV |  | "m 2.07" -((1,19+0,5)*1,5) |  | -2.535 | [13 empty] | VV | 2 | 2 | True | 0 | ROZPOCET
| VV |  | "m 2.09" -((1,19+0,5)*1,5) |  | -2.535 | [13 empty] | VV | 2 | 2 | True | 0 | ROZPOCET
| VV |  | "m 2.10" -((0,23+0,24+0,71+0,55)*1,5) |  | -2.595 | [13 empty] | VV | 2 | 2 | True | 0 | ROZPOCET
| VV |  | "m 2.11" -((1,22+0,32+0,24)*1,5) |  | -2.67 | [13 empty] | VV | 2 | 2 | True | 0 | ROZPOCET
| VV |  | "3. NP" | [15 empty] | VV | 2 | 1 | True | 0 | ROZPOCET
| VV |  | "m 3.04" -((1,2+0,41)*1,5) |  | -2.415 | [13 empty] | VV | 2 | 2 | True | 0 | ROZPOCET
| VV |  | "m 3.08" -((0,32+1,44)*1,5) |  | -2.64 | [13 empty] | VV | 2 | 2 | True | 0 | ROZPOCET
| VV |  | "m 3.09" -((0,3+1,18)*1,5) |  | -2.22 | [13 empty] | VV | 2 | 2 | True | 0 | ROZPOCET
| VV |  | "m 3.10" -((0,52+1,37)*1,5) |  | -2.835 | [13 empty] | VV | 2 | 2 | True | 0 | ROZPOCET
| VV |  | "m 3,12" -((0,7+0,66)*1,5) |  | -2.04 | [13 empty] | VV | 2 | 2 | True | 0 | ROZPOCET
| VV |  | "m 3.13" -((0,21+0,31+0,29+1,31)*1,5) |  | -3.18 | [13 empty] | VV | 2 | 2 | True | 0 | ROZPOCET
| VV |  | "m 3.21" -(1,24*1,5) |  | -1.86 | [13 empty] | VV | 2 | 2 | True | 0 | ROZPOCET
| VV |  | "m 3.22" -((1,02+0,52)*1,5) |  | -2.31 | [13 empty] | VV | 2 | 2 | True | 0 | ROZPOCET
| VV |  | Součet |  | 1978.667 | [13 empty] | VV | 2 | 4 | True | 1 | ROZPOCET
42 | K | 784121011 | Rozmývání podkladu po oškrabání malby v místnostech výšky do 3,80 m | m2 | 1978.667 |  | 0 | CS ÚRS 2016 01 |  |  | základní |  | 0 | 0 | 0 | 0 | 0 | 16 | K | 2 |  |  |  | ROZPOCET | 0 | 0 | 0 | 0 | 0 | 1 | 0 | 16 | 1924267391
| VV |  | "Stěny - oprava do 15%" | [15 empty] | VV | 2 | 1 | True | 0 | ROZPOCET
| VV |  | "1.NP" | [15 empty] | VV | 2 | 1 | True | 0 | ROZPOCET
| VV |  | "m 1.02" (63,03*3,5)-(8*0,8*1,97+3*0,9*1,97+1,2*2) |  | 200.278 | [13 empty] | VV | 2 | 2 | True | 0 | ROZPOCET
| VV |  | "m 1.04" (28,35*2,3)-(4*0,8*0,77) |  | 62.741 | [13 empty] | VV | 2 | 2 | True | 0 | ROZPOCET
| VV |  | "2.NP" | [15 empty] | VV | 2 | 1 | True | 0 | ROZPOCET
| VV |  | "m 2.02" (85,75*2,4)-(13*0,8*0,77+2*0,9*0,77+2,15*1+2*0,9*0,77) |  | 192.87 | [13 empty] | VV | 2 | 2 | True | 0 | ROZPOCET
| VV |  | "3.NP" | [15 empty] | VV | 2 | 1 | True | 0 | ROZPOCET
| VV |  | "m 3.03" (71,73*2,4)-(10*0,8*0,77+0,9*0,77+1,45*0,77+1,2*1,55) |  | 162.323 | [13 empty] | VV | 2 | 2 | True | 0 | ROZPOCET
| VV |  | Mezisoučet stěny oprava 15% |  | 618.212 | [13 empty] | VV | 2 | 3 | True | 0 | ROZPOCET
| VV |  | "Stropy" | [15 empty] | VV | 2 | 1 | True | 0 | ROZPOCET
| VV |  | "1.PP" | [15 empty] | VV | 2 | 1 | True | 0 | ROZPOCET
| VV |  | "m 0.10" 62,15 |  | 62.15 | [13 empty] | VV | 2 | 2 | True | 0 | ROZPOCET
| VV |  | "m 0.11" 26,06 |  | 26.06 | [13 empty] | VV | 2 | 2 | True | 0 | ROZPOCET
| VV |  | "m 0.12" 2,05 |  | 2.05 | [13 empty] | VV | 2 | 2 | True | 0 | ROZPOCET
| VV |  | "m 0.13" 3,94 |  | 3.94 | [13 empty] | VV | 2 | 2 | True | 0 | ROZPOCET
| VV |  | "m 0.14" 6,5 |  | 6.5 | [13 empty] | VV | 2 | 2 | True | 0 | ROZPOCET
| VV |  | "1.NP" | [15 empty] | VV | 2 | 1 | True | 0 | ROZPOCET
| VV |  | "m 1.01" 17,24 |  | 17.24 | [13 empty] | VV | 2 | 2 | True | 0 | ROZPOCET
| VV |  | "m 1.02" 59,17 |  | 59.17 | [13 empty] | VV | 2 | 2 | True | 0 | ROZPOCET
| VV |  | "m 1.04" 20,61 |  | 20.61 | [13 empty] | VV | 2 | 2 | True | 0 | ROZPOCET
| VV |  | "m 1.07" 11,38 |  | 11.38 | [13 empty] | VV | 2 | 2 | True | 0 | ROZPOCET
| VV |  | "m 1.13" 40,95 |  | 40.95 | [13 empty] | VV | 2 | 2 | True | 0 | ROZPOCET
| VV |  | "m 1.14" 4,56 |  | 4.56 | [13 empty] | VV | 2 | 2 | True | 0 | ROZPOCET
| VV |  | "m 1.15" 7,16 |  | 7.16 | [13 empty] | VV | 2 | 2 | True | 0 | ROZPOCET
| VV |  | "m 1.15a" 3,83 |  | 3.83 | [13 empty] | VV | 2 | 2 | True | 0 | ROZPOCET
| VV |  | "m1.16" 5,78 |  | 5.78 | [13 empty] | VV | 2 | 2 | True | 0 | ROZPOCET
| VV |  | "2.NP" | [15 empty] | VV | 2 | 1 | True | 0 | ROZPOCET
| VV |  | "m 2.02" 77,08 |  | 77.08 | [13 empty] | VV | 2 | 2 | True | 0 | ROZPOCET
| VV |  | "3.NP" | [15 empty] | VV | 2 | 1 | True | 0 | ROZPOCET
| VV |  | "m 3.02" 67,63 |  | 67.63 | [13 empty] | VV | 2 | 2 | True | 0 | ROZPOCET
| VV |  | Mezisoučet stropy |  | 416.09 | [13 empty] | VV | 2 | 3 | True | 0 | ROZPOCET
| VV |  | "Stěny" | [15 empty] | VV | 2 | 1 | True | 0 | ROZPOCET
| VV |  | "1.PP" | [15 empty] | VV | 2 | 1 | True | 0 | ROZPOCET
| VV |  | "m 0.06" (12,92*2+1,95*2)*(3,3-2) |  | 38.662 | [13 empty] | VV | 2 | 2 | True | 0 | ROZPOCET
| VV |  | "m 0.09" (4,2*2+0,09*2+6,69+1,97+6,4)*3,3-(0,6*1,97+0,9*1,97+0,9*1,97) |  | 73.284 | [13 empty] | VV | 2 | 2 | True | 0 | ROZPOCET
| VV |  | "m 0.10" (10*2+6,559*2)*3,3-((0,8*1,97+0,9*1,97)+(((1,57+2,63)/2)*1,2)*2) |  | 100.9 | [13 empty] | VV | 2 | 2 | True | 0 | ROZPOCET
| VV |  | "m 0.11" (2,75+6,51+2,182+6,52)*3,3-(1,44*1,5+1,18*2,1) |  | 54.637 | [13 empty] | VV | 2 | 2 | True | 0 | ROZPOCET
| VV |  | "m 0.12" (((1,22+1,16)/2)*1,72)*1,5-(0,6*0,6) |  | 2.71 | [13 empty] | VV | 2 | 2 | True | 0 | ROZPOCET
| VV |  | "m 0.12" (1,65+1,08+0,1+0,27+1,56+1,42)*1,5-(0,6*0,6) |  | 8.76 | [13 empty] | VV | 2 | 2 | True | 0 | ROZPOCET
| VV |  | "m 0.13" (1,72*4+0,9*2+1,29*2)*1,5-(0,6*0,6)*2 |  | 16.17 | [13 empty] | VV | 2 | 2 | True | 0 | ROZPOCET
| VV |  | "m 0.14" (1,56*4+0,9*2+1,5*2)*1,5-(0,6*06)*3 |  | 5.76 | [13 empty] | VV | 2 | 2 | True | 0 | ROZPOCET
| VV |  | "1.NP" | [15 empty] | VV | 2 | 1 | True | 0 | ROZPOCET
| VV |  | "m 1.01" (20,43*3,5)-(0,6*1,97+1,45*1,97+1,57*3+1,6*3,5) |  | 57.157 | [13 empty] | VV | 2 | 2 | True | 0 | ROZPOCET
| VV |  | "m 1.05" (6,5+0,2)*3,5-(0,8*1,97) |  | 21.874 | [13 empty] | VV | 2 | 2 | True | 0 | ROZPOCET
| VV |  | "m 1.11" (6,25*3,5)-(0,8*1,97) |  | 20.299 | [13 empty] | VV | 2 | 2 | True | 0 | ROZPOCET
| VV |  | "m 1.12" (5,47*3,5)-(0,8*1,97) |  | 17.569 | [13 empty] | VV | 2 | 2 | True | 0 | ROZPOCET
| VV |  | "m 1.13" (6,75*2)*0,1 |  | 1.35 | [13 empty] | VV | 2 | 2 | True | 0 | ROZPOCET
| VV |  | "2.NP" | [15 empty] | VV | 2 | 1 | True | 0 | ROZPOCET
| VV |  | "m 2.03" (5,95+2)*3,6 |  | 28.62 | [13 empty] | VV | 2 | 2 | True | 0 | ROZPOCET
| VV |  | "m 2.04" (3,12*3,6)-(0,8*1,97) |  | 9.656 | [13 empty] | VV | 2 | 2 | True | 0 | ROZPOCET
| VV |  | "m 2.06" (6,4+7,1)*3,6-(0,8*1,97) |  | 47.024 | [13 empty] | VV | 2 | 2 | True | 0 | ROZPOCET
| VV |  | "m 2.07" (0,3+2,89+0,73*2+6,82)*3,6-(0,8*1,97) |  | 39.716 | [13 empty] | VV | 2 | 2 | True | 0 | ROZPOCET
| VV |  | "m 2.09" (7,05+1,07+0,22+0,5*2+5,33)*3,6-(0,8*1,97) |  | 51.236 | [13 empty] | VV | 2 | 2 | True | 0 | ROZPOCET
| VV |  | "m 2.10" (5,33+0,5*2+0,22+0,69+0,55+6,44)*3,6-(0,8*1,97) |  | 49.652 | [13 empty] | VV | 2 | 2 | True | 0 | ROZPOCET
| VV |  | "m 2.11" (0,72+0,22+3,96+0,5*2+0,07+0,22+0,3+6,83)*3,6-(0,8*1,97) |  | 46.376 | [13 empty] | VV | 2 | 2 | True | 0 | ROZPOCET
| VV |  | "3.NP" | [15 empty] | VV | 2 | 1 | True | 0 | ROZPOCET
| VV |  | "m 3.04" (7,69+6,73)*3,6-(0,8*1,97+0,9*1,97) |  | 48.563 | [13 empty] | VV | 2 | 2 | True | 0 | ROZPOCET
| VV |  | "m 3.08" (6,4+7,55)*3,6-(2*0,8*1,97) |  | 47.068 | [13 empty] | VV | 2 | 2 | True | 0 | ROZPOCET
| VV |  | "m 3.09" (2,08+0,3+3,64+0,42*2+0,3+0,42+0,57)*3,6-(0,8*1,97) |  | 27.764 | [13 empty] | VV | 2 | 2 | True | 0 | ROZPOCET
| VV |  | "m 3.10" (0,54+0,68+0,3+0,42*2+5,35+7,26)*3,6-(0,8*1,97) |  | 52.316 | [13 empty] | VV | 2 | 2 | True | 0 | ROZPOCET
| VV |  | "m 3.12" (2,9+0,3+0,7+0,66+0,42*2+6,52)*3,6-(0,8*1,97) |  | 41.336 | [13 empty] | VV | 2 | 2 | True | 0 | ROZPOCET
| VV |  | "m 3.13" (0,56+0,3+5,12+0,42*2+0,3+0,31+0,29+6,95)*3,6-(0,8*1,97) |  | 51.236 | [13 empty] | VV | 2 | 2 | True | 0 | ROZPOCET
| VV |  | "m 3.21" (6,51+0,42*2)*3,6-(0,8*1,97) |  | 24.884 | [13 empty] | VV | 2 | 2 | True | 0 | ROZPOCET
| VV |  | "m 3.22" (0,32+5,85+0,42*2+7,27)*3,6-(0,8*1,97) |  | 49.832 | [13 empty] | VV | 2 | 2 | True | 0 | ROZPOCET
| VV |  | Mezisoučet stěny |  | 1034.411 | [13 empty] | VV | 2 | 3 | True | 0 | ROZPOCET
| VV |  | "odpočet obkladů" | [15 empty] | VV | 2 | 1 | True | 0 | ROZPOCET
| VV |  | "1.PP" | [15 empty] | VV | 2 | 1 | True | 0 | ROZPOCET
| VV |  | "m 0.09" -((1,12*1,8)+(1,8*0,6)*2) |  | -4.176 | [13 empty] | VV | 2 | 2 | True | 0 | ROZPOCET
| VV |  | "m 0.12" -((((1,22+1,16)/2)*1,72)*1,5-(0,6*1,5)) |  | -2.17 | [13 empty] | VV | 2 | 2 | True | 0 | ROZPOCET
| VV |  | "m 0.12" -((1,65+1,08+0,1+0,27+1,56+1,42)*1,5-(0,6*1,5)) |  | -8.22 | [13 empty] | VV | 2 | 2 | True | 0 | ROZPOCET
| VV |  | "m 0.13" -((1,72*4+0,9*2+1,29*2)*1,5-(0,6*1,5)*3) |  | -14.19 | [13 empty] | VV | 2 | 2 | True | 0 | ROZPOCET
| VV |  | "m 0.14" -((1,56*4+0,9*2+1,5*2)*1,5-(0,6*1,5)*3) |  | -13.86 | [13 empty] | VV | 2 | 2 | True | 0 | ROZPOCET
| VV |  | "1. NP" | [15 empty] | VV | 2 | 1 | True | 0 | ROZPOCET
| VV |  | "m 1.05" -((1,22+0,35)*1,5) |  | -2.355 | [13 empty] | VV | 2 | 2 | True | 0 | ROZPOCET
| VV |  | "m 1.11" -((1,2+0,71)*1,5) |  | -2.865 | [13 empty] | VV | 2 | 2 | True | 0 | ROZPOCET
| VV |  | "m 1.12" -((1,2+0,17)*1,5) |  | -2.055 | [13 empty] | VV | 2 | 2 | True | 0 | ROZPOCET
| VV |  | "m 1.13" -((6,75*2)*0,1) |  | -1.35 | [13 empty] | VV | 2 | 2 | True | 0 | ROZPOCET
| VV |  | "m 1.15a" -((1,33+0,2)*1) |  | -1.53 | [13 empty] | VV | 2 | 2 | True | 0 | ROZPOCET
| VV |  | "2.NP" | [15 empty] | VV | 2 | 1 | True | 0 | ROZPOCET
| VV |  | "m 2.03" -((1,25+0,52)*1,5) |  | -2.655 | [13 empty] | VV | 2 | 2 | True | 0 | ROZPOCET
| VV |  | "m 2.04" -(1,5*1,5) |  | -2.25 | [13 empty] | VV | 2 | 2 | True | 0 | ROZPOCET
| VV |  | "m 2.06" -((1,19+0,5)*1,5) |  | -2.535 | [13 empty] | VV | 2 | 2 | True | 0 | ROZPOCET
| VV |  | "m 2.07" -((1,19+0,5)*1,5) |  | -2.535 | [13 empty] | VV | 2 | 2 | True | 0 | ROZPOCET
| VV |  | "m 2.09" -((1,19+0,5)*1,5) |  | -2.535 | [13 empty] | VV | 2 | 2 | True | 0 | ROZPOCET
| VV |  | "m 2.10" -((0,23+0,24+0,71+0,55)*1,5) |  | -2.595 | [13 empty] | VV | 2 | 2 | True | 0 | ROZPOCET
| VV |  | "m 2.11" -((1,22+0,32+0,24)*1,5) |  | -2.67 | [13 empty] | VV | 2 | 2 | True | 0 | ROZPOCET
| VV |  | "3. NP" | [15 empty] | VV | 2 | 1 | True | 0 | ROZPOCET
| VV |  | "m 3.04" -((1,2+0,41)*1,5) |  | -2.415 | [13 empty] | VV | 2 | 2 | True | 0 | ROZPOCET
| VV |  | "m 3.08" -((0,32+1,44)*1,5) |  | -2.64 | [13 empty] | VV | 2 | 2 | True | 0 | ROZPOCET
| VV |  | "m 3.09" -((0,3+1,18)*1,5) |  | -2.22 | [13 empty] | VV | 2 | 2 | True | 0 | ROZPOCET
| VV |  | "m 3.10" -((0,52+1,37)*1,5) |  | -2.835 | [13 empty] | VV | 2 | 2 | True | 0 | ROZPOCET
| VV |  | "m 3,12" -((0,7+0,66)*1,5) |  | -2.04 | [13 empty] | VV | 2 | 2 | True | 0 | ROZPOCET
| VV |  | "m 3.13" -((0,21+0,31+0,29+1,31)*1,5) |  | -3.18 | [13 empty] | VV | 2 | 2 | True | 0 | ROZPOCET
| VV |  | "m 3.21" -(1,24*1,5) |  | -1.86 | [13 empty] | VV | 2 | 2 | True | 0 | ROZPOCET
| VV |  | "m 3.22" -((1,02+0,52)*1,5) |  | -2.31 | [13 empty] | VV | 2 | 2 | True | 0 | ROZPOCET
| VV |  | Součet |  | 1978.667 | [13 empty] | VV | 2 | 4 | True | 1 | ROZPOCET
43 | K | 784211101 | Malby z malířských směsí otěruvzdorných za mokra dvojnásobné, bílé za mokra otěruvzdorné výborně v místnostech výšky do 3,80 m | m2 | 1978.667 |  | 0 | CS ÚRS 2016 01 |  |  | základní |  | 0 | 0.00026 | 0.51445 | 0 | 0 | 16 | K | 2 |  |  |  | ROZPOCET | 0 | 0 | 0 | 0 | 0 | 1 | 0 | 16 | -1219538338
| VV |  | "Stěny - oprava do 15%" | [15 empty] | VV | 2 | 1 | True | 0 | ROZPOCET
| VV |  | "1.NP" | [15 empty] | VV | 2 | 1 | True | 0 | ROZPOCET
| VV |  | "m 1.02" (63,03*3,5)-(8*0,8*1,97+3*0,9*1,97+1,2*2) |  | 200.278 | [13 empty] | VV | 2 | 2 | True | 0 | ROZPOCET
| VV |  | "m 1.04" (28,35*2,3)-(4*0,8*0,77) |  | 62.741 | [13 empty] | VV | 2 | 2 | True | 0 | ROZPOCET
| VV |  | "2.NP" | [15 empty] | VV | 2 | 1 | True | 0 | ROZPOCET
| VV |  | "m 2.02" (85,75*2,4)-(13*0,8*0,77+2*0,9*0,77+2,15*1+2*0,9*0,77) |  | 192.87 | [13 empty] | VV | 2 | 2 | True | 0 | ROZPOCET
| VV |  | "3.NP" | [15 empty] | VV | 2 | 1 | True | 0 | ROZPOCET
| VV |  | "m 3.03" (71,73*2,4)-(10*0,8*0,77+0,9*0,77+1,45*0,77+1,2*1,55) |  | 162.323 | [13 empty] | VV | 2 | 2 | True | 0 | ROZPOCET
| VV |  | Mezisoučet stěny oprava 15% |  | 618.212 | [13 empty] | VV | 2 | 3 | True | 0 | ROZPOCET
| VV |  | "Stropy" | [15 empty] | VV | 2 | 1 | True | 0 | ROZPOCET
| VV |  | "1.PP" | [15 empty] | VV | 2 | 1 | True | 0 | ROZPOCET
| VV |  | "m 0.10" 62,15 |  | 62.15 | [13 empty] | VV | 2 | 2 | True | 0 | ROZPOCET
| VV |  | "m 0.11" 26,06 |  | 26.06 | [13 empty] | VV | 2 | 2 | True | 0 | ROZPOCET
| VV |  | "m 0.12" 2,05 |  | 2.05 | [13 empty] | VV | 2 | 2 | True | 0 | ROZPOCET
| VV |  | "m 0.13" 3,94 |  | 3.94 | [13 empty] | VV | 2 | 2 | True | 0 | ROZPOCET
| VV |  | "m 0.14" 6,5 |  | 6.5 | [13 empty] | VV | 2 | 2 | True | 0 | ROZPOCET
| VV |  | "1.NP" | [15 empty] | VV | 2 | 1 | True | 0 | ROZPOCET
| VV |  | "m 1.01" 17,24 |  | 17.24 | [13 empty] | VV | 2 | 2 | True | 0 | ROZPOCET
| VV |  | "m 1.02" 59,17 |  | 59.17 | [13 empty] | VV | 2 | 2 | True | 0 | ROZPOCET
| VV |  | "m 1.04" 20,61 |  | 20.61 | [13 empty] | VV | 2 | 2 | True | 0 | ROZPOCET
| VV |  | "m 1.07" 11,38 |  | 11.38 | [13 empty] | VV | 2 | 2 | True | 0 | ROZPOCET
| VV |  | "m 1.13" 40,95 |  | 40.95 | [13 empty] | VV | 2 | 2 | True | 0 | ROZPOCET
| VV |  | "m 1.14" 4,56 |  | 4.56 | [13 empty] | VV | 2 | 2 | True | 0 | ROZPOCET
| VV |  | "m 1.15" 7,16 |  | 7.16 | [13 empty] | VV | 2 | 2 | True | 0 | ROZPOCET
| VV |  | "m 1.15a" 3,83 |  | 3.83 | [13 empty] | VV | 2 | 2 | True | 0 | ROZPOCET
| VV |  | "m1.16" 5,78 |  | 5.78 | [13 empty] | VV | 2 | 2 | True | 0 | ROZPOCET
| VV |  | "2.NP" | [15 empty] | VV | 2 | 1 | True | 0 | ROZPOCET
| VV |  | "m 2.02" 77,08 |  | 77.08 | [13 empty] | VV | 2 | 2 | True | 0 | ROZPOCET
| VV |  | "3.NP" | [15 empty] | VV | 2 | 1 | True | 0 | ROZPOCET
| VV |  | "m 3.02" 67,63 |  | 67.63 | [13 empty] | VV | 2 | 2 | True | 0 | ROZPOCET
| VV |  | Mezisoučet stropy |  | 416.09 | [13 empty] | VV | 2 | 3 | True | 0 | ROZPOCET
| VV |  | "Stěny" | [15 empty] | VV | 2 | 1 | True | 0 | ROZPOCET
| VV |  | "1.PP" | [15 empty] | VV | 2 | 1 | True | 0 | ROZPOCET
| VV |  | "m 0.06" (12,92*2+1,95*2)*(3,3-2) |  | 38.662 | [13 empty] | VV | 2 | 2 | True | 0 | ROZPOCET
| VV |  | "m 0.09" (4,2*2+0,09*2+6,69+1,97+6,4)*3,3-(0,6*1,97+0,9*1,97+0,9*1,97) |  | 73.284 | [13 empty] | VV | 2 | 2 | True | 0 | ROZPOCET
| VV |  | "m 0.10" (10*2+6,559*2)*3,3-((0,8*1,97+0,9*1,97)+(((1,57+2,63)/2)*1,2)*2) |  | 100.9 | [13 empty] | VV | 2 | 2 | True | 0 | ROZPOCET
| VV |  | "m 0.11" (2,75+6,51+2,182+6,52)*3,3-(1,44*1,5+1,18*2,1) |  | 54.637 | [13 empty] | VV | 2 | 2 | True | 0 | ROZPOCET
| VV |  | "m 0.12" (((1,22+1,16)/2)*1,72)*1,5-(0,6*0,6) |  | 2.71 | [13 empty] | VV | 2 | 2 | True | 0 | ROZPOCET
| VV |  | "m 0.12" (1,65+1,08+0,1+0,27+1,56+1,42)*1,5-(0,6*0,6) |  | 8.76 | [13 empty] | VV | 2 | 2 | True | 0 | ROZPOCET
| VV |  | "m 0.13" (1,72*4+0,9*2+1,29*2)*1,5-(0,6*0,6)*2 |  | 16.17 | [13 empty] | VV | 2 | 2 | True | 0 | ROZPOCET
| VV |  | "m 0.14" (1,56*4+0,9*2+1,5*2)*1,5-(0,6*06)*3 |  | 5.76 | [13 empty] | VV | 2 | 2 | True | 0 | ROZPOCET
| VV |  | "1.NP" | [15 empty] | VV | 2 | 1 | True | 0 | ROZPOCET
| VV |  | "m 1.01" (20,43*3,5)-(0,6*1,97+1,45*1,97+1,57*3+1,6*3,5) |  | 57.157 | [13 empty] | VV | 2 | 2 | True | 0 | ROZPOCET
| VV |  | "m 1.05" (6,5+0,2)*3,5-(0,8*1,97) |  | 21.874 | [13 empty] | VV | 2 | 2 | True | 0 | ROZPOCET
| VV |  | "m 1.11" (6,25*3,5)-(0,8*1,97) |  | 20.299 | [13 empty] | VV | 2 | 2 | True | 0 | ROZPOCET
| VV |  | "m 1.12" (5,47*3,5)-(0,8*1,97) |  | 17.569 | [13 empty] | VV | 2 | 2 | True | 0 | ROZPOCET
| VV |  | "m 1.13" (6,75*2)*0,1 |  | 1.35 | [13 empty] | VV | 2 | 2 | True | 0 | ROZPOCET
| VV |  | "2.NP" | [15 empty] | VV | 2 | 1 | True | 0 | ROZPOCET
| VV |  | "m 2.03" (5,95+2)*3,6 |  | 28.62 | [13 empty] | VV | 2 | 2 | True | 0 | ROZPOCET
| VV |  | "m 2.04" (3,12*3,6)-(0,8*1,97) |  | 9.656 | [13 empty] | VV | 2 | 2 | True | 0 | ROZPOCET
| VV |  | "m 2.06" (6,4+7,1)*3,6-(0,8*1,97) |  | 47.024 | [13 empty] | VV | 2 | 2 | True | 0 | ROZPOCET
| VV |  | "m 2.07" (0,3+2,89+0,73*2+6,82)*3,6-(0,8*1,97) |  | 39.716 | [13 empty] | VV | 2 | 2 | True | 0 | ROZPOCET
| VV |  | "m 2.09" (7,05+1,07+0,22+0,5*2+5,33)*3,6-(0,8*1,97) |  | 51.236 | [13 empty] | VV | 2 | 2 | True | 0 | ROZPOCET
| VV |  | "m 2.10" (5,33+0,5*2+0,22+0,69+0,55+6,44)*3,6-(0,8*1,97) |  | 49.652 | [13 empty] | VV | 2 | 2 | True | 0 | ROZPOCET
| VV |  | "m 2.11" (0,72+0,22+3,96+0,5*2+0,07+0,22+0,3+6,83)*3,6-(0,8*1,97) |  | 46.376 | [13 empty] | VV | 2 | 2 | True | 0 | ROZPOCET
| VV |  | "3.NP" | [15 empty] | VV | 2 | 1 | True | 0 | ROZPOCET
| VV |  | "m 3.04" (7,69+6,73)*3,6-(0,8*1,97+0,9*1,97) |  | 48.563 | [13 empty] | VV | 2 | 2 | True | 0 | ROZPOCET
| VV |  | "m 3.08" (6,4+7,55)*3,6-(2*0,8*1,97) |  | 47.068 | [13 empty] | VV | 2 | 2 | True | 0 | ROZPOCET
| VV |  | "m 3.09" (2,08+0,3+3,64+0,42*2+0,3+0,42+0,57)*3,6-(0,8*1,97) |  | 27.764 | [13 empty] | VV | 2 | 2 | True | 0 | ROZPOCET
| VV |  | "m 3.10" (0,54+0,68+0,3+0,42*2+5,35+7,26)*3,6-(0,8*1,97) |  | 52.316 | [13 empty] | VV | 2 | 2 | True | 0 | ROZPOCET
| VV |  | "m 3.12" (2,9+0,3+0,7+0,66+0,42*2+6,52)*3,6-(0,8*1,97) |  | 41.336 | [13 empty] | VV | 2 | 2 | True | 0 | ROZPOCET
| VV |  | "m 3.13" (0,56+0,3+5,12+0,42*2+0,3+0,31+0,29+6,95)*3,6-(0,8*1,97) |  | 51.236 | [13 empty] | VV | 2 | 2 | True | 0 | ROZPOCET
| VV |  | "m 3.21" (6,51+0,42*2)*3,6-(0,8*1,97) |  | 24.884 | [13 empty] | VV | 2 | 2 | True | 0 | ROZPOCET
| VV |  | "m 3.22" (0,32+5,85+0,42*2+7,27)*3,6-(0,8*1,97) |  | 49.832 | [13 empty] | VV | 2 | 2 | True | 0 | ROZPOCET
| VV |  | Mezisoučet stěny |  | 1034.411 | [13 empty] | VV | 2 | 3 | True | 0 | ROZPOCET
| VV |  | "odpočet obkladů" | [15 empty] | VV | 2 | 1 | True | 0 | ROZPOCET
| VV |  | "1.PP" | [15 empty] | VV | 2 | 1 | True | 0 | ROZPOCET
| VV |  | "m 0.09" -((1,12*1,8)+(1,8*0,6)*2) |  | -4.176 | [13 empty] | VV | 2 | 2 | True | 0 | ROZPOCET
| VV |  | "m 0.12" -((((1,22+1,16)/2)*1,72)*1,5-(0,6*1,5)) |  | -2.17 | [13 empty] | VV | 2 | 2 | True | 0 | ROZPOCET
| VV |  | "m 0.12" -((1,65+1,08+0,1+0,27+1,56+1,42)*1,5-(0,6*1,5)) |  | -8.22 | [13 empty] | VV | 2 | 2 | True | 0 | ROZPOCET
| VV |  | "m 0.13" -((1,72*4+0,9*2+1,29*2)*1,5-(0,6*1,5)*3) |  | -14.19 | [13 empty] | VV | 2 | 2 | True | 0 | ROZPOCET
| VV |  | "m 0.14" -((1,56*4+0,9*2+1,5*2)*1,5-(0,6*1,5)*3) |  | -13.86 | [13 empty] | VV | 2 | 2 | True | 0 | ROZPOCET
| VV |  | "1. NP" | [15 empty] | VV | 2 | 1 | True | 0 | ROZPOCET
| VV |  | "m 1.05" -((1,22+0,35)*1,5) |  | -2.355 | [13 empty] | VV | 2 | 2 | True | 0 | ROZPOCET
| VV |  | "m 1.11" -((1,2+0,71)*1,5) |  | -2.865 | [13 empty] | VV | 2 | 2 | True | 0 | ROZPOCET
| VV |  | "m 1.12" -((1,2+0,17)*1,5) |  | -2.055 | [13 empty] | VV | 2 | 2 | True | 0 | ROZPOCET
| VV |  | "m 1.13" -((6,75*2)*0,1) |  | -1.35 | [13 empty] | VV | 2 | 2 | True | 0 | ROZPOCET
| VV |  | "m 1.15a" -((1,33+0,2)*1) |  | -1.53 | [13 empty] | VV | 2 | 2 | True | 0 | ROZPOCET
| VV |  | "2.NP" | [15 empty] | VV | 2 | 1 | True | 0 | ROZPOCET
| VV |  | "m 2.03" -((1,25+0,52)*1,5) |  | -2.655 | [13 empty] | VV | 2 | 2 | True | 0 | ROZPOCET
| VV |  | "m 2.04" -(1,5*1,5) |  | -2.25 | [13 empty] | VV | 2 | 2 | True | 0 | ROZPOCET
| VV |  | "m 2.06" -((1,19+0,5)*1,5) |  | -2.535 | [13 empty] | VV | 2 | 2 | True | 0 | ROZPOCET
| VV |  | "m 2.07" -((1,19+0,5)*1,5) |  | -2.535 | [13 empty] | VV | 2 | 2 | True | 0 | ROZPOCET
| VV |  | "m 2.09" -((1,19+0,5)*1,5) |  | -2.535 | [13 empty] | VV | 2 | 2 | True | 0 | ROZPOCET
| VV |  | "m 2.10" -((0,23+0,24+0,71+0,55)*1,5) |  | -2.595 | [13 empty] | VV | 2 | 2 | True | 0 | ROZPOCET
| VV |  | "m 2.11" -((1,22+0,32+0,24)*1,5) |  | -2.67 | [13 empty] | VV | 2 | 2 | True | 0 | ROZPOCET
| VV |  | "3. NP" | [15 empty] | VV | 2 | 1 | True | 0 | ROZPOCET
| VV |  | "m 3.04" -((1,2+0,41)*1,5) |  | -2.415 | [13 empty] | VV | 2 | 2 | True | 0 | ROZPOCET
| VV |  | "m 3.08" -((0,32+1,44)*1,5) |  | -2.64 | [13 empty] | VV | 2 | 2 | True | 0 | ROZPOCET
| VV |  | "m 3.09" -((0,3+1,18)*1,5) |  | -2.22 | [13 empty] | VV | 2 | 2 | True | 0 | ROZPOCET
| VV |  | "m 3.10" -((0,52+1,37)*1,5) |  | -2.835 | [13 empty] | VV | 2 | 2 | True | 0 | ROZPOCET
| VV |  | "m 3,12" -((0,7+0,66)*1,5) |  | -2.04 | [13 empty] | VV | 2 | 2 | True | 0 | ROZPOCET
| VV |  | "m 3.13" -((0,21+0,31+0,29+1,31)*1,5) |  | -3.18 | [13 empty] | VV | 2 | 2 | True | 0 | ROZPOCET
| VV |  | "m 3.21" -(1,24*1,5) |  | -1.86 | [13 empty] | VV | 2 | 2 | True | 0 | ROZPOCET
| VV |  | "m 3.22" -((1,02+0,52)*1,5) |  | -2.31 | [13 empty] | VV | 2 | 2 | True | 0 | ROZPOCET
| VV |  | Součet |  | 1978.667 | [13 empty] | VV | 2 | 4 | True | 1 | ROZPOCET

## 02 - elektroinstalace
| List obsahuje: |  | 1) Krycí list soupisu | 2) Rekapitulace |  |  | 3) Soupis prací | Zpět na list: | Rekapitulace stavby
{c0da38d8-269f-4703-b9f6-e48325b86a80}
2
| KRYCÍ LIST SOUPISU | [8 empty] | v --- níže se nacházejí doplnkové a pomocné údaje k sestavám --- v | [8 empty] | False
Stavba:
Stav. úpr. soc. zař. ZŠ Kostelní nám. Cheb Etapa 1
Objekt:
02 - elektroinstalace
| KSO: |  |  |  |  | CC-CZ:
| Místo: |  | Cheb |  |  | Datum: | 7. 7. 2016
| Zadavatel: |  |  |  |  | IČ: | 00253979
|  | Město Cheb |  |  |  | DIČ:
| Uchazeč: |  |  |  |  | IČ:
DIČ:
| Projektant: |  |  |  |  | IČ:
|  | PK Beránek a Hradil |  |  |  | DIČ:
Poznámka:
Soupis prací je sestaven s využitím Cenové soustavy ÚRS. Položky, které pochází z této cenové soustavy, jsou ve sloupci 'Cenová soustava' označeny popisem 'CS ÚRS' a úrovní příslušného kalendářního pololetí. Veškeré další informace vymezující popis a podmínky použití těchto položek z Cenové soustavy, které nejsou uvedeny přímo v soupisu prací, jsou neomezeně dálkově k dispozici na www.cs-urs.cz, sekce Cenové a technické podmínky.
| Cena bez DPH | [5 empty] | 0
|  |  | Základ daně |  |  | Sazba daně | Výše daně
| DPH | základní | 0 |  |  | 21% | 0
|  | snížená | 0 |  |  | 15% | 0
|  | zákl. přenesená | 0 |  |  | 21% | 0
|  | sníž. přenesená | 0 |  |  | 15% | 0
|  | nulová | 0 |  |  | 0% | 0
| Cena s DPH |  |  | v | CZK |  | 0
REKAPITULACE ČLENĚNÍ SOUPISU PRACÍ
Stavba:
Stav. úpr. soc. zař. ZŠ Kostelní nám. Cheb Etapa 1
Objekt:
02 - elektroinstalace
Místo: |  |  | Cheb |  |  | Datum: | 7. 7. 2016
Zadavatel: |  |  | Město Cheb |  |  | Projektant: | PK Beránek a Hradil
Uchazeč:
Kód dílu - Popis | [6 empty] | Cena celkem [CZK]
Náklady soupisu celkem | [6 empty] | 0 | [12 empty] | -1
| HSV - Práce a dodávky HSV | [5 empty] | 0
| 6 - Úpravy povrchů, podlahy a osazování výplní | [5 empty] | 0
| 9 - Ostatní konstrukce a práce, bourání | [5 empty] | 0
| PSV - Práce a dodávky PSV | [5 empty] | 0
| 740 - Elektromontáže - zkoušky a revize | [5 empty] | 0
| 742 - Elektromontáže - rozvodný systém | [5 empty] | 0
| 743 - Elektromontáže - hrubá montáž | [5 empty] | 0
| 744 - Elektromontáže - rozvody vodičů měděných | [5 empty] | 0
| 746 - Elektromontáže - soubory pro vodiče | [5 empty] | 0
| 747 - Elektromontáže - kompletace rozvodů | [5 empty] | 0
| 748 - Elektromontáže - osvětlovací zařízení a svítidla | [5 empty] | 0
| 767 - Konstrukce zámečnické | [5 empty] | 0
SOUPIS PRACÍ
Stavba:
Stav. úpr. soc. zař. ZŠ Kostelní nám. Cheb Etapa 1
Objekt:
02 - elektroinstalace
Místo: |  |  | Cheb |  |  | Datum: | 7. 7. 2016
Zadavatel: |  |  | Město Cheb |  |  | Projektant: | PK Beránek a Hradil
Uchazeč:
PČ | Typ | Kód | Popis | MJ | Množství | J.cena [CZK] | Cena celkem [CZK] | Cenová soustava |  | Poznámka | DPH | J. Nh [h] | Nh celkem [h] | J. hmotnost [t] | Hmotnost celkem [t] | J. suť [t] | Suť Celkem [t]
Náklady soupisu celkem | [6 empty] | 0 | [5 empty] | 0 |  | 2.3493 |  | 4.0983 |  | D | -1 | [10 empty] | 0
| D | HSV | Práce a dodávky HSV |  |  |  | 0 | [5 empty] | 0 |  | 1.8215 |  | 4.0983 | 1 | D | 0 |  |  |  | ROZPOCET | [6 empty] | 0
| D | 6 | Úpravy povrchů, podlahy a osazování výplní |  |  |  | 0 | [5 empty] | 0 |  | 1.8215 |  | 0 | 1 | D | 1 |  |  |  | ROZPOCET | [6 empty] | 0
1 | K | 612135101 | Hrubá výplň rýh maltou jakékoli šířky rýhy ve stěnách | m2 | 45.537 |  | 0 | CS ÚRS 2016 01 |  |  | základní |  | 0 | 0.04 | 1.8215 | 0 | 0 | 4 | K | 2 |  |  |  | ROZPOCET | 0 | 0 | 0 | 0 | 0 | 1 | 0 | 4 | -318979686
| PSC |  | Poznámka k souboru cen: 1. V cenách nejsou započteny náklady na omítku rýh, tyto se ocení příšlušnými cenami tohoto katalogu. | [15 empty] | PSC | 2
| VV |  | "odhad" | [15 empty] | VV | 2 | 1 | True | 0 | ROZPOCET
| VV |  | "1.PP" (70*1,3)*0,1 |  | 9.1 | [13 empty] | VV | 2 | 2 | True | 0 | ROZPOCET
| VV |  | "1. NP" ((20,4+63)*1,3)*0,1 |  | 10.842 | [13 empty] | VV | 2 | 2 | True | 0 | ROZPOCET
| VV |  | "2. NP" ((19,7+85,75)*1,3)*0,1 |  | 13.709 | [13 empty] | VV | 2 | 2 | True | 0 | ROZPOCET
| VV |  | "3. NP" ((19,7+71,73)*1,3)*0,1 |  | 11.886 | [13 empty] | VV | 2 | 2 | True | 0 | ROZPOCET
| VV |  | Součet |  | 45.537 | [13 empty] | VV | 2 | 4 | True | 1 | ROZPOCET
| D | 9 | Ostatní konstrukce a práce, bourání |  |  |  | 0 | [5 empty] | 0 |  | 0 |  | 4.0983 | 1 | D | 1 |  |  |  | ROZPOCET | [6 empty] | 0
2 | K | 974031133 | Vysekání rýh ve zdivu cihelném na maltu vápennou nebo vápenocementovou do hl. 50 mm a šířky do 100 mm | m | 455.364 |  | 0 | CS ÚRS 2016 01 |  |  | základní |  | 0 | 0 | 0 | 0.009 | 4.0983 | 4 | K | 2 |  |  |  | ROZPOCET | 0 | 0 | 0 | 0 | 0 | 1 | 0 | 4 | 268929222
| VV |  | "odhad" | [15 empty] | VV | 2 | 1 | True | 0 | ROZPOCET
| VV |  | "1.PP" 70*1,3 |  | 91 | [13 empty] | VV | 2 | 2 | True | 0 | ROZPOCET
| VV |  | "1. NP" (20,4+63)*1,3 |  | 108.42 | [13 empty] | VV | 2 | 2 | True | 0 | ROZPOCET
| VV |  | "2. NP" (19,7+85,75)*1,3 |  | 137.085 | [13 empty] | VV | 2 | 2 | True | 0 | ROZPOCET
| VV |  | "3. NP" (19,7+71,73)*1,3 |  | 118.859 | [13 empty] | VV | 2 | 2 | True | 0 | ROZPOCET
| VV |  | Součet |  | 455.364 | [13 empty] | VV | 2 | 4 | True | 1 | ROZPOCET
| D | PSV | Práce a dodávky PSV |  |  |  | 0 | [5 empty] | 0 |  | 0.52782 |  | 0 | 2 | D | 0 |  |  |  | ROZPOCET | [6 empty] | 0
| D | 740 | Elektromontáže - zkoušky a revize |  |  |  | 0 | [5 empty] | 0 |  | 0 |  | 0 | 2 | D | 1 |  |  |  | ROZPOCET | [6 empty] | 0
3 | K | 740991300 | Zkoušky a prohlídky elektrických rozvodů a zařízení celková prohlídka a vyhotovení revizní zprávy pro objem montážních prací přes 500 do 1000 tis. Kč | kus | 2 |  | 0 | CS ÚRS 2016 01 |  |  | základní |  | 0 | 0 | 0 | 0 | 0 | 16 | K | 2 |  |  |  | ROZPOCET | 0 | 0 | 0 | 0 | 0 | 1 | 0 | 16 | -1405915016
| PSC |  | Poznámka k souboru cen: 1. Ceny -1100 až -1910 jsou určeny pro objem montážních prací včetně nákladů na nosný a podružný materiál. | [15 empty] | PSC | 2
| VV |  | "Revizní zpráva" 1 |  | 1 | [13 empty] | VV | 2 | 2 | True | 0 | ROZPOCET
| VV |  | "Zakreslení skutečného provedení" 1 |  | 1 | [13 empty] | VV | 2 | 2 | True | 0 | ROZPOCET
| VV |  | Součet |  | 2 | [13 empty] | VV | 2 | 4 | True | 1 | ROZPOCET
| D | 742 | Elektromontáže - rozvodný systém |  |  |  | 0 | [5 empty] | 0 |  | 0 |  | 0 | 2 | D | 1 |  |  |  | ROZPOCET | [6 empty] | 0
4 | K | 742111200 | Montáž rozvodnic oceloplechových nebo plastových bez zapojení vodičů běžných, hmotnosti do 50 kg | kus | 4 |  | 0 | CS ÚRS 2016 01 |  |  | základní |  | 0 | 0 | 0 | 0 | 0 | 16 | K | 2 |  |  |  | ROZPOCET | 0 | 0 | 0 | 0 | 0 | 1 | 0 | 16 | 1933512979
| VV |  | "rozváděč pod omítku 770x550 96 modulů" | [15 empty] | VV | 2 | 1 | True | 0 | ROZPOCET
| VV |  | "1.PP" 1 |  | 1 | [13 empty] | VV | 2 | 2 | True | 0 | ROZPOCET
| VV |  | "1.NP" 1 |  | 1 | [13 empty] | VV | 2 | 2 | True | 0 | ROZPOCET
| VV |  | "2.NP" 1 |  | 1 | [13 empty] | VV | 2 | 2 | True | 0 | ROZPOCET
| VV |  | "3.NP" 1 |  | 1 | [13 empty] | VV | 2 | 2 | True | 0 | ROZPOCET
| VV |  | Součet |  | 4 | [13 empty] | VV | 2 | 4 | True | 1 | ROZPOCET
5 | M | 10.036.221 | Rozvaděčové systémy a přístroje Skříně a rozvaděče (včetně příslušenství) Malé rozvaděče Skříň BF-UT-4/96-C pod omítku | KS | 4 |  | 0 |  |  |  | základní |  | 0 | 0 | 0 | 0 | 0 | 32 | M | 2 |  |  |  | ROZPOCET | 0 | 0 | 0 | 0 | 0 | 1 | 0 | 16 | 1058865473
6 | K | 742312110 | Montáž skříní pojistkových bez zapojení vodičů plastových, typ SPP 0, 2 | kus | 12 |  | 0 | CS ÚRS 2016 01 |  |  | základní |  | 0 | 0 | 0 | 0 | 0 | 16 | K | 2 |  |  |  | ROZPOCET | 0 | 0 | 0 | 0 | 0 | 1 | 0 | 16 | 1743960322
| VV |  | "1.PP" 3 |  | 3 | [13 empty] | VV | 2 | 2 | True | 0 | ROZPOCET
| VV |  | "1.NP" 3 |  | 3 | [13 empty] | VV | 2 | 2 | True | 0 | ROZPOCET
| VV |  | "2.NP" 3 |  | 3 | [13 empty] | VV | 2 | 2 | True | 0 | ROZPOCET
| VV |  | "3.NP" 3 |  | 3 | [13 empty] | VV | 2 | 2 | True | 0 | ROZPOCET
| VV |  | Součet |  | 12 | [13 empty] | VV | 2 | 4 | True | 1 | ROZPOCET
7 | M | 10.036.773 | Rozvaděčové systémy a přístroje Přípojnicové systémy Krabice s vývodkami pro přípojnicové rozvodni Skříň KNB50SF4 vývodní pojistková 50A | KS | 12 |  | 0 |  |  |  | základní |  | 0 | 0 | 0 | 0 | 0 | 32 | M | 2 |  |  |  | ROZPOCET | 0 | 0 | 0 | 0 | 0 | 1 | 0 | 16 | -1629230234
8 | M | 10.065.254 | Rozvaděčové systémy a přístroje Jističe, pojistky, vestavné/modulové přístroje Válcové pojistky Pojistka válcová 40A PV22-AM | KS | 12 |  | 0 |  |  |  | základní |  | 0 | 0 | 0 | 0 | 0 | 32 | M | 2 |  |  |  | ROZPOCET | 0 | 0 | 0 | 0 | 0 | 1 | 0 | 16 | 1058552771
9 | K | 74299001R | Drobný spojovací materiál | % |  |  | 0 |  |  |  | základní |  | 0 | 0 | 0 | 0 | 0 | 16 | K | 2 |  |  |  | ROZPOCET | 0 | 0 | 0 | 0 | 0 | 1 | 0 | 16 | 738152076
| D | 743 | Elektromontáže - hrubá montáž |  |  |  | 0 | [5 empty] | 0 |  | 0.023702 |  | 0 | 2 | D | 1 |  |  |  | ROZPOCET | [6 empty] | 0
10 | K | 743411311 | Montáž krabic elektroinstalačních bez napojení na trubky a lišty, demontáže a montáže víčka a přístroje protahovacích nebo odbočných nástěnných plastových kruhových, typ KU68/2-1902, KO97 | kus | 222 |  | 0 | CS ÚRS 2016 01 |  |  | základní |  | 0 | 0 | 0 | 0 | 0 | 16 | K | 2 |  |  |  | ROZPOCET | 0 | 0 | 0 | 0 | 0 | 1 | 0 | 16 | 317890302
| VV |  | "krabice univerzální pod omítku vč. začištění" | [15 empty] | VV | 2 | 1 | True | 0 | ROZPOCET
| VV |  | "1.PP" 48 |  | 48 | [13 empty] | VV | 2 | 2 | True | 0 | ROZPOCET
| VV |  | "1.NP" 47 |  | 47 | [13 empty] | VV | 2 | 2 | True | 0 | ROZPOCET
| VV |  | "2.NP" 62 |  | 62 | [13 empty] | VV | 2 | 2 | True | 0 | ROZPOCET
| VV |  | "3.NP" 65 |  | 65 | [13 empty] | VV | 2 | 2 | True | 0 | ROZPOCET
| VV |  | Součet |  | 222 | [13 empty] | VV | 2 | 4 | True | 1 | ROZPOCET
11 | M | 345715210 | Materiál úložný elektroinstalační univerzální krabice z plastické hmoty s víčkem KO 68 a svorkovnicí S-66, KU 68-1903 | kus | 222 |  | 0 | CS ÚRS 2016 01 |  |  | základní |  | 0 | 9.1e-05 | 0.020202 | 0 | 0 | 32 | M | 2 |  |  |  | ROZPOCET | 0 | 0 | 0 | 0 | 0 | 1 | 0 | 16 | 209932339
| P |  | Poznámka k položce: EAN 8595057600287 | [15 empty] | P | 2
12 | K | 743611121 | Montáž uzemňovacího vedení s upevněním, propojením a připojením pomocí svorek na povrchu vodičů FeZn drátu nebo lana D do 10 mm | m | 2 |  | 0 | CS ÚRS 2016 01 |  |  | základní |  | 0 | 0 | 0 | 0 | 0 | 16 | K | 2 |  |  |  | ROZPOCET | 0 | 0 | 0 | 0 | 0 | 1 | 0 | 16 | -65924723
| VV |  | "FeZn 10 mm" | [15 empty] | VV | 2 | 1 | True | 0 | ROZPOCET
| VV |  | "1.PP" 2 |  | 2 | [13 empty] | VV | 2 | 2 | True | 0 | ROZPOCET
| VV |  | Součet |  | 2 | [13 empty] | VV | 2 | 4 | True | 1 | ROZPOCET
13 | M | 354410730 | Součásti pro hromosvody a uzemňování vodiče svodů dráty FeZn drát průměr 10 mm FeZn 1 kg=1,61m | kg | 2.1 |  | 0 | CS ÚRS 2016 01 |  |  | základní |  | 0 | 0.001 | 0.0021 | 0 | 0 | 32 | M | 2 |  |  |  | ROZPOCET | 0 | 0 | 0 | 0 | 0 | 1 | 0 | 16 | -753222379
| P |  | Poznámka k položce: Hmotnost: 0,62 kg/m | [15 empty] | P | 2
| VV |  | 2*1,05 "Přepočtené koeficientem množství |  | 2.1 | [13 empty] | VV | 2 | 2 | True | 1 | ROZPOCET
14 | K | 743619210 | Montáž uzemňovacího vedení s upevněním, propojením a připojením pomocí svorek doplňků ochranného pospojování odnímatelného zábradlí | kus | 1 |  | 0 | CS ÚRS 2016 01 |  |  | základní |  | 0 | 0 | 0 | 0 | 0 | 16 | K | 2 |  |  |  | ROZPOCET | 0 | 0 | 0 | 0 | 0 | 1 | 0 | 16 | 1371406514
| VV |  | "přípojnice hlavního pospojení" | [15 empty] | VV | 2 | 1 | True | 0 | ROZPOCET
| VV |  | "1.PP" 1 |  | 1 | [13 empty] | VV | 2 | 2 | True | 0 | ROZPOCET
| VV |  | Součet |  | 1 | [13 empty] | VV | 2 | 4 | True | 1 | ROZPOCET
15 | M | 10.067.555 | Rozvaděčové systémy a přístroje Řadové svorkovnice Řadové svorky pro neutrální vodiče Svorkovnice EPS 2 ekvipotencionální | KS | 1 |  | 0 |  |  |  | základní |  | 0 | 0 | 0 | 0 | 0 | 32 | M | 2 |  |  |  | ROZPOCET | 0 | 0 | 0 | 0 | 0 | 1 | 0 | 16 | 769132408
16 | K | 743622100 | Montáž hromosvodného vedení svorek se 2 šrouby, typ SS, SR 03 | kus | 2 |  | 0 | CS ÚRS 2016 01 |  |  | základní |  | 0 | 0 | 0 | 0 | 0 | 16 | K | 2 |  |  |  | ROZPOCET | 0 | 0 | 0 | 0 | 0 | 1 | 0 | 16 | 868941215
| PSC |  | Poznámka k souboru cen: 1. Svodovými dráty se rozumí i jímací vedení na střeše. | [15 empty] | PSC | 2
| VV |  | "svorka univerzální drát 10 mm" | [15 empty] | VV | 2 | 1 | True | 0 | ROZPOCET
| VV |  | "1.PP" 2 |  | 2 | [13 empty] | VV | 2 | 2 | True | 0 | ROZPOCET
| VV |  | Součet |  | 2 | [13 empty] | VV | 2 | 4 | True | 1 | ROZPOCET
17 | M | 354419960 | Součásti pro hromosvody a uzemňování svorky FeZn odbočovací a spojovací, ČSN 35 7636 SR 3a pro spoje kruh. a páskových vodičů | kus | 2 |  | 0 | CS ÚRS 2016 01 |  |  | základní |  | 0 | 0.0007 | 0.0014 | 0 | 0 | 32 | M | 2 |  |  |  | ROZPOCET | 0 | 0 | 0 | 0 | 0 | 1 | 0 | 16 | 1766018101
18 | K | 74399001R | D+M PE můstek | ks | 1 |  | 0 |  |  |  | základní |  | 0 | 0 | 0 | 0 | 0 | 16 | K | 2 |  |  |  | ROZPOCET | 0 | 0 | 0 | 0 | 0 | 1 | 0 | 16 | 98844377
| VV |  | "úprava RE" 1 |  | 1 | [13 empty] | VV | 2 | 2 | True | 0 | ROZPOCET
| VV |  | Součet |  | 1 | [13 empty] | VV | 2 | 4 | True | 1 | ROZPOCET
19 | K | 74399002R | Drobný spojovací materiál | % |  |  | 0 |  |  |  | základní |  | 0 | 0 | 0 | 0 | 0 | 16 | K | 2 |  |  |  | ROZPOCET | 0 | 0 | 0 | 0 | 0 | 1 | 0 | 16 | -1787545046
| D | 744 | Elektromontáže - rozvody vodičů měděných |  |  |  | 0 | [5 empty] | 0 |  | 0.42697 |  | 0 | 2 | D | 1 |  |  |  | ROZPOCET | [6 empty] | 0
20 | K | 744211111 | Montáž izolovaných vodičů měděných bez ukončení, uložených pod omítku do 1 kV stěn sk. 1 - CMA, CY, CYA, CYY, H05V, H07V, průřezu žíly 0,35 až 6 mm2 | m | 5 |  | 0 | CS ÚRS 2016 01 |  |  | základní |  | 0 | 0 | 0 | 0 | 0 | 16 | K | 2 |  |  |  | ROZPOCET | 0 | 0 | 0 | 0 | 0 | 1 | 0 | 16 | -1890859741
| VV |  | "CY 4 ZŽ" | [15 empty] | VV | 2 | 1 | True | 0 | ROZPOCET
| VV |  | "3. NP" 5 |  | 5 | [13 empty] | VV | 2 | 2 | True | 0 | ROZPOCET
| VV |  | Součet |  | 5 | [13 empty] | VV | 2 | 4 | True | 1 | ROZPOCET
21 | M | 10.048.196 | Kabely a vodiče a příslušenství Kabely a vodiče Žilové vodiče CYY 4 zž | M | 5.25 |  | 0 |  |  |  | základní |  | 0 | 0 | 0 | 0 | 0 | 32 | M | 2 |  |  |  | ROZPOCET | 0 | 0 | 0 | 0 | 0 | 1 | 0 | 16 | 1506440810
| VV |  | 5*1,05 "Přepočtené koeficientem množství |  | 5.25 | [13 empty] | VV | 2 | 2 | True | 1 | ROZPOCET
22 | K | 744211112 | Montáž izolovaných vodičů měděných bez ukončení, uložených pod omítku do 1 kV stěn sk. 1 - CMA, CY, CYA, CYY, H05V, H07V, průřezu žíly 10 až 16 mm2 | m | 40 |  | 0 | CS ÚRS 2016 01 |  |  | základní |  | 0 | 0 | 0 | 0 | 0 | 16 | K | 2 |  |  |  | ROZPOCET | 0 | 0 | 0 | 0 | 0 | 1 | 0 | 16 | -1027732279
| VV |  | "CY 10 ZŽ" | [15 empty] | VV | 2 | 1 | True | 0 | ROZPOCET
| VV |  | "1.NP" 20 |  | 20 | [13 empty] | VV | 2 | 2 | True | 0 | ROZPOCET
| VV |  | "2.NP" 15 |  | 15 | [13 empty] | VV | 2 | 2 | True | 0 | ROZPOCET
| VV |  | "3.NP" 5 |  | 5 | [13 empty] | VV | 2 | 2 | True | 0 | ROZPOCET
| VV |  | Součet |  | 40 | [13 empty] | VV | 2 | 4 | True | 1 | ROZPOCET
23 | M | 10.048.451 | Kabely a vodiče a příslušenství Kabely a vodiče Žilové vodiče H07V-U 10 zž (CY) | M | 42 |  | 0 |  |  |  | základní |  | 0 | 0 | 0 | 0 | 0 | 32 | M | 2 |  |  |  | ROZPOCET | 0 | 0 | 0 | 0 | 0 | 1 | 0 | 16 | -1385503931
| VV |  | 40*1,05 "Přepočtené koeficientem množství |  | 42 | [13 empty] | VV | 2 | 2 | True | 1 | ROZPOCET
24 | K | 744211113 | Montáž izolovaných vodičů měděných bez ukončení, uložených pod omítku do 1 kV stěn sk. 1 - CMA, CY, CYA, CYY, H05V, H07V, průřezu žíly 25 až 35 mm2 | m | 46 |  | 0 | CS ÚRS 2016 01 |  |  | základní |  | 0 | 0 | 0 | 0 | 0 | 16 | K | 2 |  |  |  | ROZPOCET | 0 | 0 | 0 | 0 | 0 | 1 | 0 | 16 | -526555071
| VV |  | "CY 25 ZŽ" | [15 empty] | VV | 2 | 1 | True | 0 | ROZPOCET
| VV |  | "1.PP" 31 |  | 31 | [13 empty] | VV | 2 | 2 | True | 0 | ROZPOCET
| VV |  | "1.NP" 15 |  | 15 | [13 empty] | VV | 2 | 2 | True | 0 | ROZPOCET
| VV |  | Součet |  | 46 | [13 empty] | VV | 2 | 4 | True | 1 | ROZPOCET
25 | M | 341408500 | Vodiče izolované s měděným jádrem silové vodiče do 1 kV pro pevné uložení, izolace PVC CY, H07 V-R, pro 450/750 V jádro lanové H07V-R 25 | m | 48.3 |  | 0 | CS ÚRS 2016 01 |  |  | základní |  | 0 | 0.000297 | 0.014345 | 0 | 0 | 32 | M | 2 |  |  |  | ROZPOCET | 0 | 0 | 0 | 0 | 0 | 1 | 0 | 16 | 1315787919
| P |  | Poznámka k položce: obsah kovu [kg/m], Cu =0,245, Al =0 | [15 empty] | P | 2
| VV |  | 46*1,05 "Přepočtené koeficientem množství |  | 48.3 | [13 empty] | VV | 2 | 2 | True | 1 | ROZPOCET
26 | K | 744211191 | Montáž izolovaných vodičů měděných bez ukončení, uložených pod omítku do 1 kV stěn jmenovitě neuvedených, hmotnosti do 0,10 kg | m | 120 |  | 0 | CS ÚRS 2016 01 |  |  | základní |  | 0 | 0 | 0 | 0 | 0 | 16 | K | 2 |  |  |  | ROZPOCET | 0 | 0 | 0 | 0 | 0 | 1 | 0 | 16 | 1887717207
| VV |  | "uložení slaboproudých kabelů pod omítku" | [15 empty] | VV | 2 | 1 | True | 0 | ROZPOCET
| VV |  | "1.PP" 30 |  | 30 | [13 empty] | VV | 2 | 2 | True | 0 | ROZPOCET
| VV |  | "1.NP" 30 |  | 30 | [13 empty] | VV | 2 | 2 | True | 0 | ROZPOCET
| VV |  | "2.NP" 30 |  | 30 | [13 empty] | VV | 2 | 2 | True | 0 | ROZPOCET
| VV |  | "3.NP" 30 |  | 30 | [13 empty] | VV | 2 | 2 | True | 0 | ROZPOCET
| VV |  | Součet |  | 120 | [13 empty] | VV | 2 | 4 | True | 1 | ROZPOCET
27 | M | 341452480 | Vodiče izolované s měděným jádrem šňůry s měděným jádrem lehké šňůry V03VH-H - (CYH) PN-KV-058-99 V03VH-H 2 x 0,35 | m | 126 |  | 0 | CS ÚRS 2016 01 |  |  | základní |  | 0 | 1.7e-05 | 0.002142 | 0 | 0 | 32 | M | 2 |  |  |  | ROZPOCET | 0 | 0 | 0 | 0 | 0 | 1 | 0 | 16 | 1362631285
| P |  | Poznámka k položce: obsah kovu [kg/m], Cu =0,007, Al =0 | [15 empty] | P | 2
| VV |  | 120*1,05 "Přepočtené koeficientem množství |  | 126 | [13 empty] | VV | 2 | 2 | True | 1 | ROZPOCET
28 | K | 744411220 | Montáž kabelů měděných do 1 kV bez ukončení, uložených pod omítku stěn sk. 2 - CYBY, CYKY, CYMY, NYM, počtu a průřezu žil 2x1,5 až 2,5 mm2, 3x1,5 mm2, 4x1,5 mm2 | m | 924 |  | 0 | CS ÚRS 2016 01 |  |  | základní |  | 0 | 0 | 0 | 0 | 0 | 16 | K | 2 |  |  |  | ROZPOCET | 0 | 0 | 0 | 0 | 0 | 1 | 0 | 16 | -160333206
| VV |  | "CYKY-j 2x1,5" | [15 empty] | VV | 2 | 1 | True | 0 | ROZPOCET
| VV |  | "1.PP" 21 |  | 21 | [13 empty] | VV | 2 | 2 | True | 0 | ROZPOCET
| VV |  | "CYKY-j 3x1,5" | [15 empty] | VV | 2 | 1 | True | 0 | ROZPOCET
| VV |  | "1.PP" 147 |  | 147 | [13 empty] | VV | 2 | 2 | True | 0 | ROZPOCET
| VV |  | "1.NP" 198 |  | 198 | [13 empty] | VV | 2 | 2 | True | 0 | ROZPOCET
| VV |  | "2.NP" 206 |  | 206 | [13 empty] | VV | 2 | 2 | True | 0 | ROZPOCET
| VV |  | "3.NP" 198 |  | 198 | [13 empty] | VV | 2 | 2 | True | 0 | ROZPOCET
| VV |  | "CYKY-j 4x1,5" | [15 empty] | VV | 2 | 1 | True | 0 | ROZPOCET
| VV |  | "1.PP" 49 |  | 49 | [13 empty] | VV | 2 | 2 | True | 0 | ROZPOCET
| VV |  | "1.NP" 43 |  | 43 | [13 empty] | VV | 2 | 2 | True | 0 | ROZPOCET
| VV |  | "2.NP" 31 |  | 31 | [13 empty] | VV | 2 | 2 | True | 0 | ROZPOCET
| VV |  | "3.NP" 31 |  | 31 | [13 empty] | VV | 2 | 2 | True | 0 | ROZPOCET
| VV |  | Součet |  | 924 | [13 empty] | VV | 2 | 4 | True | 1 | ROZPOCET
29 | M | 341110050 | Kabely silové s měděným jádrem pro jmenovité napětí 750 V CYKY PN-KV-061-00 2 x 1,5 | m | 22.05 |  | 0 | CS ÚRS 2016 01 |  |  | základní |  | 0 | 9.7e-05 | 0.0021388 | 0 | 0 | 32 | M | 2 |  |  |  | ROZPOCET | 0 | 0 | 0 | 0 | 0 | 1 | 0 | 16 | -756751341
| P |  | Poznámka k položce: obsah kovu [kg/m], Cu =0,029, Al =0 | [15 empty] | P | 2
| VV |  | "CYKY-j 2x1,5" | [15 empty] | VV | 2 | 1 | True | 0 | ROZPOCET
| VV |  | "1.PP" 21 |  | 21 | [13 empty] | VV | 2 | 2 | True | 0 | ROZPOCET
| VV |  | Součet |  | 21 | [13 empty] | VV | 2 | 4 | True | 0 | ROZPOCET
| VV |  | 21*1,05 "Přepočtené koeficientem množství |  | 22.05 | [13 empty] | VV | 2 | 2 | True | 1 | ROZPOCET
30 | M | 341110300 | Kabely silové s měděným jádrem pro jmenovité napětí 750 V CYKY PN-KV-061-00 3 x 1,5 | m | 786.45 |  | 0 | CS ÚRS 2016 01 |  |  | základní |  | 0 | 0.000117 | 0.092015 | 0 | 0 | 32 | M | 2 |  |  |  | ROZPOCET | 0 | 0 | 0 | 0 | 0 | 1 | 0 | 16 | -1129960337
| P |  | Poznámka k položce: obsah kovu [kg/m], Cu =0,044, Al =0 | [15 empty] | P | 2
| VV |  | "CYKY-j 3x1,5" | [15 empty] | VV | 2 | 1 | True | 0 | ROZPOCET
| VV |  | "1.PP" 147 |  | 147 | [13 empty] | VV | 2 | 2 | True | 0 | ROZPOCET
| VV |  | "1.NP" 198 |  | 198 | [13 empty] | VV | 2 | 2 | True | 0 | ROZPOCET
| VV |  | "2.NP" 206 |  | 206 | [13 empty] | VV | 2 | 2 | True | 0 | ROZPOCET
| VV |  | "3.NP" 198 |  | 198 | [13 empty] | VV | 2 | 2 | True | 0 | ROZPOCET
| VV |  | Součet |  | 749 | [13 empty] | VV | 2 | 4 | True | 0 | ROZPOCET
| VV |  | 749*1,05 "Přepočtené koeficientem množství |  | 786.45 | [13 empty] | VV | 2 | 2 | True | 1 | ROZPOCET
31 | M | 341110600 | Kabely silové s měděným jádrem pro jmenovité napětí 750 V CYKY PN-KV-061-00 4 x 1,5 | m | 161.7 |  | 0 | CS ÚRS 2016 01 |  |  | základní |  | 0 | 0.000142 | 0.022961 | 0 | 0 | 32 | M | 2 |  |  |  | ROZPOCET | 0 | 0 | 0 | 0 | 0 | 1 | 0 | 16 | 748709559
| P |  | Poznámka k položce: obsah kovu [kg/m], Cu =0,059, Al =0 | [15 empty] | P | 2
| VV |  | "CYKY-j 4x1,5" | [15 empty] | VV | 2 | 1 | True | 0 | ROZPOCET
| VV |  | "1.PP" 49 |  | 49 | [13 empty] | VV | 2 | 2 | True | 0 | ROZPOCET
| VV |  | "1.NP" 43 |  | 43 | [13 empty] | VV | 2 | 2 | True | 0 | ROZPOCET
| VV |  | "2.NP" 31 |  | 31 | [13 empty] | VV | 2 | 2 | True | 0 | ROZPOCET
| VV |  | "3.NP" 31 |  | 31 | [13 empty] | VV | 2 | 2 | True | 0 | ROZPOCET
| VV |  | Součet |  | 154 | [13 empty] | VV | 2 | 4 | True | 0 | ROZPOCET
| VV |  | 154*1,05 "Přepočtené koeficientem množství |  | 161.7 | [13 empty] | VV | 2 | 2 | True | 1 | ROZPOCET
32 | K | 744411230 | Montáž kabelů měděných do 1 kV bez ukončení, uložených pod omítku stěn sk. 2 - CYBY, CYKY, CYMY, NYM, počtu a průřezu žil 2x4 až 6 mm2, 3x2,5 až 6 mm2, 4x2,5 až 4 mm2, 5x1,5 až 2,5 mm2, 7x1,5 až 2,5 mm2 | m | 1345 |  | 0 | CS ÚRS 2016 01 |  |  | základní |  | 0 | 0 | 0 | 0 | 0 | 16 | K | 2 |  |  |  | ROZPOCET | 0 | 0 | 0 | 0 | 0 | 1 | 0 | 16 | -1485393788
| VV |  | "CYKY-j 3x2,5" | [15 empty] | VV | 2 | 1 | True | 0 | ROZPOCET
| VV |  | "1.PP" 116 |  | 116 | [13 empty] | VV | 2 | 2 | True | 0 | ROZPOCET
| VV |  | "1.NP" 266 |  | 266 | [13 empty] | VV | 2 | 2 | True | 0 | ROZPOCET
| VV |  | "2.NP" 365 |  | 365 | [13 empty] | VV | 2 | 2 | True | 0 | ROZPOCET
| VV |  | "3.NP" 301 |  | 301 | [13 empty] | VV | 2 | 2 | True | 0 | ROZPOCET
| VV |  | "CYKY-j 5x1,5" | [15 empty] | VV | 2 | 1 | True | 0 | ROZPOCET
| VV |  | "1.PP" 19 |  | 19 | [13 empty] | VV | 2 | 2 | True | 0 | ROZPOCET
| VV |  | "1.NP" 22 |  | 22 | [13 empty] | VV | 2 | 2 | True | 0 | ROZPOCET
| VV |  | "2.NP" 22 |  | 22 | [13 empty] | VV | 2 | 2 | True | 0 | ROZPOCET
| VV |  | "3.NP" 25 |  | 25 | [13 empty] | VV | 2 | 2 | True | 0 | ROZPOCET
| VV |  | "CYKY-j 5x2,5" | [15 empty] | VV | 2 | 1 | True | 0 | ROZPOCET
| VV |  | "1.PP" 31 |  | 31 | [13 empty] | VV | 2 | 2 | True | 0 | ROZPOCET
| VV |  | "1.NP" 93 |  | 93 | [13 empty] | VV | 2 | 2 | True | 0 | ROZPOCET
| VV |  | "2.NP" 42 |  | 42 | [13 empty] | VV | 2 | 2 | True | 0 | ROZPOCET
| VV |  | "3.NP" 43 |  | 43 | [13 empty] | VV | 2 | 2 | True | 0 | ROZPOCET
| VV |  | Součet |  | 1345 | [13 empty] | VV | 2 | 4 | True | 1 | ROZPOCET
33 | M | 341110360 | Kabely silové s měděným jádrem pro jmenovité napětí 750 V CYKY PN-KV-061-00 3 x 2,5 | m | 1100.4 |  | 0 | CS ÚRS 2016 01 |  |  | základní |  | 0 | 0.000167 | 0.18377 | 0 | 0 | 32 | M | 2 |  |  |  | ROZPOCET | 0 | 0 | 0 | 0 | 0 | 1 | 0 | 16 | -807552931
| P |  | Poznámka k položce: obsah kovu [kg/m], Cu =0,074, Al =0 | [15 empty] | P | 2
| VV |  | "CYKY-j 3x2,5" | [15 empty] | VV | 2 | 1 | True | 0 | ROZPOCET
| VV |  | "1.PP" 116 |  | 116 | [13 empty] | VV | 2 | 2 | True | 0 | ROZPOCET
| VV |  | "1.NP" 266 |  | 266 | [13 empty] | VV | 2 | 2 | True | 0 | ROZPOCET
| VV |  | "2.NP" 365 |  | 365 | [13 empty] | VV | 2 | 2 | True | 0 | ROZPOCET
| VV |  | "3.NP" 301 |  | 301 | [13 empty] | VV | 2 | 2 | True | 0 | ROZPOCET
| VV |  | Součet |  | 1048 | [13 empty] | VV | 2 | 4 | True | 0 | ROZPOCET
| VV |  | 1048*1,05 "Přepočtené koeficientem množství |  | 1100.4 | [13 empty] | VV | 2 | 2 | True | 1 | ROZPOCET
34 | M | 341110900 | Kabely silové s měděným jádrem pro jmenovité napětí 750 V CYKY PN-KV-061-00 5 x 1,5 | m | 92.4 |  | 0 | CS ÚRS 2016 01 |  |  | základní |  | 0 | 0.000164 | 0.015154 | 0 | 0 | 32 | M | 2 |  |  |  | ROZPOCET | 0 | 0 | 0 | 0 | 0 | 1 | 0 | 16 | -2007009416
| P |  | Poznámka k položce: obsah kovu [kg/m], Cu =0,074, Al =0 | [15 empty] | P | 2
| VV |  | "CYKY-j 5x1,5" | [15 empty] | VV | 2 | 1 | True | 0 | ROZPOCET
| VV |  | "1.PP" 19 |  | 19 | [13 empty] | VV | 2 | 2 | True | 0 | ROZPOCET
| VV |  | "1.NP" 22 |  | 22 | [13 empty] | VV | 2 | 2 | True | 0 | ROZPOCET
| VV |  | "2.NP" 22 |  | 22 | [13 empty] | VV | 2 | 2 | True | 0 | ROZPOCET
| VV |  | "3.NP" 25 |  | 25 | [13 empty] | VV | 2 | 2 | True | 0 | ROZPOCET
| VV |  | Součet |  | 88 | [13 empty] | VV | 2 | 4 | True | 0 | ROZPOCET
| VV |  | 88*1,05 "Přepočtené koeficientem množství |  | 92.4 | [13 empty] | VV | 2 | 2 | True | 1 | ROZPOCET
35 | M | 341110940 | Kabely silové s měděným jádrem pro jmenovité napětí 750 V CYKY PN-KV-061-00 5 x 2,5 | m | 219.45 |  | 0 | CS ÚRS 2016 01 |  |  | základní |  | 0 | 0.000253 | 0.055521 | 0 | 0 | 32 | M | 2 |  |  |  | ROZPOCET | 0 | 0 | 0 | 0 | 0 | 1 | 0 | 16 | 563541000
| P |  | Poznámka k položce: obsah kovu [kg/m], Cu =0,123, Al =0 | [15 empty] | P | 2
| VV |  | "CYKY-j 5x2,5" | [15 empty] | VV | 2 | 1 | True | 0 | ROZPOCET
| VV |  | "1.PP" 31 |  | 31 | [13 empty] | VV | 2 | 2 | True | 0 | ROZPOCET
| VV |  | "1.NP" 93 |  | 93 | [13 empty] | VV | 2 | 2 | True | 0 | ROZPOCET
| VV |  | "2.NP" 42 |  | 42 | [13 empty] | VV | 2 | 2 | True | 0 | ROZPOCET
| VV |  | "3.NP" 43 |  | 43 | [13 empty] | VV | 2 | 2 | True | 0 | ROZPOCET
| VV |  | Součet |  | 209 | [13 empty] | VV | 2 | 4 | True | 0 | ROZPOCET
| VV |  | 209*1,05 "Přepočtené koeficientem množství |  | 219.45 | [13 empty] | VV | 2 | 2 | True | 1 | ROZPOCET
36 | K | 744411240 | Montáž kabelů měděných do 1 kV bez ukončení, uložených pod omítku stěn sk. 2 - CYBY, CYKY, CYMY, NYM, počtu a průřezu žil 4x6 mm2, 5x4 až 6 mm2, 7x4 mm2 | m | 21 |  | 0 | CS ÚRS 2016 01 |  |  | základní |  | 0 | 0 | 0 | 0 | 0 | 16 | K | 2 |  |  |  | ROZPOCET | 0 | 0 | 0 | 0 | 0 | 1 | 0 | 16 | 2047977233
| VV |  | "CYKY-j 5x4" | [15 empty] | VV | 2 | 1 | True | 0 | ROZPOCET
| VV |  | "1.NP" 21 |  | 21 | [13 empty] | VV | 2 | 2 | True | 0 | ROZPOCET
| VV |  | Součet |  | 21 | [13 empty] | VV | 2 | 4 | True | 1 | ROZPOCET
37 | M | 341110980 | Kabely silové s měděným jádrem pro jmenovité napětí 750 V CYKY PN-KV-061-00 5 x 4 | m | 22.05 |  | 0 | CS ÚRS 2016 01 |  |  | základní |  | 0 | 0.000345 | 0.0076073 | 0 | 0 | 32 | M | 2 |  |  |  | ROZPOCET | 0 | 0 | 0 | 0 | 0 | 1 | 0 | 16 | 325312
| P |  | Poznámka k položce: obsah kovu [kg/m], Cu =0,196, Al =0 | [15 empty] | P | 2
| VV |  | "CYKY-j 5x4" | [15 empty] | VV | 2 | 1 | True | 0 | ROZPOCET
| VV |  | "1.NP" 21 |  | 21 | [13 empty] | VV | 2 | 2 | True | 0 | ROZPOCET
| VV |  | Součet |  | 21 | [13 empty] | VV | 2 | 4 | True | 0 | ROZPOCET
| VV |  | 21*1,05 "Přepočtené koeficientem množství |  | 22.05 | [13 empty] | VV | 2 | 2 | True | 1 | ROZPOCET
38 | K | 744411250 | Montáž kabelů měděných do 1 kV bez ukončení, uložených pod omítku stěn sk. 2 - CYBY, CYKY, CYMY, NYM, počtu a průřezu žil 4x10 mm2 | m | 34 |  | 0 | CS ÚRS 2016 01 |  |  | základní |  | 0 | 0 | 0 | 0 | 0 | 16 | K | 2 |  |  |  | ROZPOCET | 0 | 0 | 0 | 0 | 0 | 1 | 0 | 16 | 196613216
| VV |  | "CYKY-j 4x10" | [15 empty] | VV | 2 | 1 | True | 0 | ROZPOCET
| VV |  | "1.NP" 10 |  | 10 | [13 empty] | VV | 2 | 2 | True | 0 | ROZPOCET
| VV |  | "CYKY-j 5x10" | [15 empty] | VV | 2 | 1 | True | 0 | ROZPOCET
| VV |  | "1.PP" 4 |  | 4 | [13 empty] | VV | 2 | 2 | True | 0 | ROZPOCET
| VV |  | "2.NP" 15 |  | 15 | [13 empty] | VV | 2 | 2 | True | 0 | ROZPOCET
| VV |  | "3.NP" 5 |  | 5 | [13 empty] | VV | 2 | 2 | True | 0 | ROZPOCET
| VV |  | Součet |  | 34 | [13 empty] | VV | 2 | 4 | True | 1 | ROZPOCET
39 | M | 341110760 | Kabely silové s měděným jádrem pro jmenovité napětí 750 V CYKY PN-KV-061-00 4 x 10 RE TP-KK-134/01 | m | 10.5 |  | 0 | CS ÚRS 2016 01 |  |  | základní |  | 0 | 0.000634 | 0.006657 | 0 | 0 | 32 | M | 2 |  |  |  | ROZPOCET | 0 | 0 | 0 | 0 | 0 | 1 | 0 | 16 | 2024908621
| P |  | Poznámka k položce: obsah kovu [kg/m], Cu =0,392, Al =0 | [15 empty] | P | 2
| VV |  | "CYKY-j 4x10" | [15 empty] | VV | 2 | 1 | True | 0 | ROZPOCET
| VV |  | "1.NP" 10 |  | 10 | [13 empty] | VV | 2 | 2 | True | 0 | ROZPOCET
| VV |  | Součet |  | 10 | [13 empty] | VV | 2 | 4 | True | 0 | ROZPOCET
| VV |  | 10*1,05 "Přepočtené koeficientem množství |  | 10.5 | [13 empty] | VV | 2 | 2 | True | 1 | ROZPOCET
40 | M | 10.051.282 | Kabely a vodiče a příslušenství Kabely a vodiče Nízkonapěťové napájecí kabely CYKY 5J10 (5Cx10) | M | 25.2 |  | 0 |  |  |  | základní |  | 0 | 0 | 0 | 0 | 0 | 32 | M | 2 |  |  |  | ROZPOCET | 0 | 0 | 0 | 0 | 0 | 1 | 0 | 16 | 35300739
| VV |  | "CYKY-j 5x10" | [15 empty] | VV | 2 | 1 | True | 0 | ROZPOCET
| VV |  | "1.PP" 4 |  | 4 | [13 empty] | VV | 2 | 2 | True | 0 | ROZPOCET
| VV |  | "2.NP" 15 |  | 15 | [13 empty] | VV | 2 | 2 | True | 0 | ROZPOCET
| VV |  | "3.NP" 5 |  | 5 | [13 empty] | VV | 2 | 2 | True | 0 | ROZPOCET
| VV |  | Součet |  | 24 | [13 empty] | VV | 2 | 4 | True | 0 | ROZPOCET
| VV |  | 24*1,05 "Přepočtené koeficientem množství |  | 25.2 | [13 empty] | VV | 2 | 2 | True | 1 | ROZPOCET
41 | K | 744411260 | Montáž kabelů měděných do 1 kV bez ukončení, uložených pod omítku stěn sk. 2 - CYBY, CYKY, CYMY, NYM, počtu a průřezu žil 4x16 až 25 mm2 | m | 15 |  | 0 | CS ÚRS 2016 01 |  |  | základní |  | 0 | 0 | 0 | 0 | 0 | 16 | K | 2 |  |  |  | ROZPOCET | 0 | 0 | 0 | 0 | 0 | 1 | 0 | 16 | 1201033507
| VV |  | "CYKY-j 4x25" | [15 empty] | VV | 2 | 1 | True | 0 | ROZPOCET
| VV |  | "1.NP" 15 |  | 15 | [13 empty] | VV | 2 | 2 | True | 0 | ROZPOCET
| VV |  | Součet |  | 15 | [13 empty] | VV | 2 | 4 | True | 1 | ROZPOCET
42 | M | 341116100 | Kabely silové s měděným jádrem pro jmenovité napětí 1 kV 1-CYKY 4 x 25 RMV | m | 15.75 |  | 0 | CS ÚRS 2016 01 |  |  | základní |  | 0 | 0.001566 | 0.024664 | 0 | 0 | 32 | M | 2 |  |  |  | ROZPOCET | 0 | 0 | 0 | 0 | 0 | 1 | 0 | 16 | -695104617
| P |  | Poznámka k položce: obsah kovu [kg/m], Cu =0,98, Al =0 | [15 empty] | P | 2
| VV |  | "CYKY-j 4x25" | [15 empty] | VV | 2 | 1 | True | 0 | ROZPOCET
| VV |  | "1.NP" 15 |  | 15 | [13 empty] | VV | 2 | 2 | True | 0 | ROZPOCET
| VV |  | Součet |  | 15 | [13 empty] | VV | 2 | 4 | True | 0 | ROZPOCET
| VV |  | 15*1,05 "Přepočtené koeficientem množství |  | 15.75 | [13 empty] | VV | 2 | 2 | True | 1 | ROZPOCET
43 | K | 74499001R | Drobný spojovací materiál | % |  |  | 0 |  |  |  | základní |  | 0 | 0 | 0 | 0 | 0 | 16 | K | 2 |  |  |  | ROZPOCET | 0 | 0 | 0 | 0 | 0 | 1 | 0 | 16 | 317708757
| D | 746 | Elektromontáže - soubory pro vodiče |  |  |  | 0 | [5 empty] | 0 |  | 0 |  | 0 | 2 | D | 1 |  |  |  | ROZPOCET | [6 empty] | 0
44 | K | 746211110 | Ukončení vodičů izolovaných s označením a zapojením v rozváděči nebo na přístroji, průřezu žíly do 2,5 mm2 | kus | 324 |  | 0 | CS ÚRS 2016 01 |  |  | základní |  | 0 | 0 | 0 | 0 | 0 | 16 | K | 2 |  |  |  | ROZPOCET | 0 | 0 | 0 | 0 | 0 | 1 | 0 | 16 | -1002447273
| VV |  | "úprava RE" 5 |  | 5 | [13 empty] | VV | 2 | 2 | True | 0 | ROZPOCET
| VV |  | "úprava Rb" 6 |  | 6 | [13 empty] | VV | 2 | 2 | True | 0 | ROZPOCET
| VV |  | "1.PP" 64 |  | 64 | [13 empty] | VV | 2 | 2 | True | 0 | ROZPOCET
| VV |  | "1.NP" 83 |  | 83 | [13 empty] | VV | 2 | 2 | True | 0 | ROZPOCET
| VV |  | "2.NP" 83 |  | 83 | [13 empty] | VV | 2 | 2 | True | 0 | ROZPOCET
| VV |  | "3.NP" 83 |  | 83 | [13 empty] | VV | 2 | 2 | True | 0 | ROZPOCET
| VV |  | Součet |  | 324 | [13 empty] | VV | 2 | 4 | True | 1 | ROZPOCET
45 | K | 746211120 | Ukončení vodičů izolovaných s označením a zapojením v rozváděči nebo na přístroji, průřezu žíly do 4 mm2 | kus | 11 |  | 0 | CS ÚRS 2016 01 |  |  | základní |  | 0 | 0 | 0 | 0 | 0 | 16 | K | 2 |  |  |  | ROZPOCET | 0 | 0 | 0 | 0 | 0 | 1 | 0 | 16 | 582553190
| VV |  | "úprava RE" 5 |  | 5 | [13 empty] | VV | 2 | 2 | True | 0 | ROZPOCET
| VV |  | "úprava Rb" 5 |  | 5 | [13 empty] | VV | 2 | 2 | True | 0 | ROZPOCET
| VV |  | "3.NP" 1 |  | 1 | [13 empty] | VV | 2 | 2 | True | 0 | ROZPOCET
| VV |  | Součet |  | 11 | [13 empty] | VV | 2 | 4 | True | 1 | ROZPOCET
46 | K | 746211140 | Ukončení vodičů izolovaných s označením a zapojením v rozváděči nebo na přístroji, průřezu žíly do 10 mm2 | kus | 42 |  | 0 | CS ÚRS 2016 01 |  |  | základní |  | 0 | 0 | 0 | 0 | 0 | 16 | K | 2 |  |  |  | ROZPOCET | 0 | 0 | 0 | 0 | 0 | 1 | 0 | 16 | 1201957380
| VV |  | "1.PP" 8 |  | 8 | [13 empty] | VV | 2 | 2 | True | 0 | ROZPOCET
| VV |  | "1.NP" 22 |  | 22 | [13 empty] | VV | 2 | 2 | True | 0 | ROZPOCET
| VV |  | "2.NP" 7 |  | 7 | [13 empty] | VV | 2 | 2 | True | 0 | ROZPOCET
| VV |  | "3.NP" 5 |  | 5 | [13 empty] | VV | 2 | 2 | True | 0 | ROZPOCET
| VV |  | Součet |  | 42 | [13 empty] | VV | 2 | 4 | True | 1 | ROZPOCET
47 | K | 746211160 | Ukončení vodičů izolovaných s označením a zapojením v rozváděči nebo na přístroji, průřezu žíly do 25 mm2 | kus | 13 |  | 0 | CS ÚRS 2016 01 |  |  | základní |  | 0 | 0 | 0 | 0 | 0 | 16 | K | 2 |  |  |  | ROZPOCET | 0 | 0 | 0 | 0 | 0 | 1 | 0 | 16 | 1481884230
| VV |  | "úprava RE" 6 |  | 6 | [13 empty] | VV | 2 | 2 | True | 0 | ROZPOCET
| VV |  | "1.PP" 2 |  | 2 | [13 empty] | VV | 2 | 2 | True | 0 | ROZPOCET
| VV |  | "1.NP" 5 |  | 5 | [13 empty] | VV | 2 | 2 | True | 0 | ROZPOCET
| VV |  | Součet |  | 13 | [13 empty] | VV | 2 | 4 | True | 1 | ROZPOCET
48 | K | 74699001R | Drobný spojovací materiál | % |  |  | 0 |  |  |  | základní |  | 0 | 0 | 0 | 0 | 0 | 16 | K | 2 |  |  |  | ROZPOCET | 0 | 0 | 0 | 0 | 0 | 1 | 0 | 16 | 1769630476
| D | 747 | Elektromontáže - kompletace rozvodů |  |  |  | 0 | [5 empty] | 0 |  | 0.02915 |  | 0 | 2 | D | 1 |  |  |  | ROZPOCET | [6 empty] | 0
49 | K | 747111111 | Montáž spínačů jedno nebo dvoupólových nástěnných se zapojením vodičů, pro prostředí obyčejné nebo vlhké vypínačů, řazení 1-jednopólových | kus | 8 |  | 0 | CS ÚRS 2016 01 |  |  | základní |  | 0 | 0 | 0 | 0 | 0 | 16 | K | 2 |  |  |  | ROZPOCET | 0 | 0 | 0 | 0 | 0 | 1 | 0 | 16 | 1490051878
| VV |  | "1.PP" 8 |  | 8 | [13 empty] | VV | 2 | 2 | True | 0 | ROZPOCET
| VV |  | Součet |  | 8 | [13 empty] | VV | 2 | 4 | True | 1 | ROZPOCET
50 | M | 10.069.581 | Rozvaděčové systémy a přístroje Jističe, pojistky, vestavné/modulové přístroje Vypínače na DIN lištu Spínač Z-DSA1-01 vypínač 1pól. | KS | 8 |  | 0 |  |  |  | základní |  | 0 | 0 | 0 | 0 | 0 | 32 | M | 2 |  |  |  | ROZPOCET | 0 | 0 | 0 | 0 | 0 | 1 | 0 | 16 | -946397451
51 | K | 747111126 | Montáž spínačů jedno nebo dvoupólových nástěnných se zapojením vodičů, pro prostředí obyčejné nebo vlhké přepínačů, řazení 6-střídavých | kus | 9 |  | 0 | CS ÚRS 2016 01 |  |  | základní |  | 0 | 0 | 0 | 0 | 0 | 16 | K | 2 |  |  |  | ROZPOCET | 0 | 0 | 0 | 0 | 0 | 1 | 0 | 16 | 240752198
| VV |  | "1.PP" 3 |  | 3 | [13 empty] | VV | 2 | 2 | True | 0 | ROZPOCET
| VV |  | "1.NP" 2 |  | 2 | [13 empty] | VV | 2 | 2 | True | 0 | ROZPOCET
| VV |  | "2.NP" 2 |  | 2 | [13 empty] | VV | 2 | 2 | True | 0 | ROZPOCET
| VV |  | "3.NP" 2 |  | 2 | [13 empty] | VV | 2 | 2 | True | 0 | ROZPOCET
| VV |  | Součet |  | 9 | [13 empty] | VV | 2 | 4 | True | 1 | ROZPOCET
52 | M | 345355530 | Spínače 10 A kompletní spínač 3553 řazení 6, přepínač střídavý Swing bílý | kus | 9 |  | 0 | CS ÚRS 2016 01 |  |  | základní |  | 0 | 5e-05 | 0.00045 | 0 | 0 | 32 | M | 2 |  |  |  | ROZPOCET | 0 | 0 | 0 | 0 | 0 | 1 | 0 | 16 | 1362980216
53 | K | 747151200 | Montáž odpínačů bez zapojení vodičů do 500 V výkonových pojistkových do 250 A | kus | 4 |  | 0 | CS ÚRS 2016 01 |  |  | základní |  | 0 | 0 | 0 | 0 | 0 | 16 | K | 2 |  |  |  | ROZPOCET | 0 | 0 | 0 | 0 | 0 | 1 | 0 | 16 | 843080251
| PSC |  | Poznámka k souboru cen: 1. Ceny obsahují i náklady na montáž vzduchového nebo elektromagnetického pohonu. | [15 empty] | PSC | 2
| VV |  | "1.PP" 1 |  | 1 | [13 empty] | VV | 2 | 2 | True | 0 | ROZPOCET
| VV |  | "1.NP" 1 |  | 1 | [13 empty] | VV | 2 | 2 | True | 0 | ROZPOCET
| VV |  | "2.NP" 1 |  | 1 | [13 empty] | VV | 2 | 2 | True | 0 | ROZPOCET
| VV |  | "3.NP" 1 |  | 1 | [13 empty] | VV | 2 | 2 | True | 0 | ROZPOCET
| VV |  | Součet |  | 4 | [13 empty] | VV | 2 | 4 | True | 1 | ROZPOCET
54 | M | 10.026.897 | Rozvaděčové systémy a přístroje Spínače nízkého napětí Pojistkové odpínače Odpínač VARIO GK1FK pojistkový | KS | 4 |  | 0 |  |  |  | základní |  | 0 | 0 | 0 | 0 | 0 | 32 | M | 2 |  |  |  | ROZPOCET | 0 | 0 | 0 | 0 | 0 | 1 | 0 | 16 | -1441837613
55 | K | 747161010 | Montáž zásuvek domovních se zapojením vodičů bezšroubové připojení polozapuštěných nebo zapuštěných 10/16 A, provedení 2P + PE | kus | 16 |  | 0 | CS ÚRS 2016 01 |  |  | základní |  | 0 | 0 | 0 | 0 | 0 | 16 | K | 2 |  |  |  | ROZPOCET | 0 | 0 | 0 | 0 | 0 | 1 | 0 | 16 | -1740868308
| VV |  | "zásuvka datová RJ45" | [15 empty] | VV | 2 | 1 | True | 0 | ROZPOCET
| VV |  | "1.NP" 2 |  | 2 | [13 empty] | VV | 2 | 2 | True | 0 | ROZPOCET
| VV |  | "2.NP" 2 |  | 2 | [13 empty] | VV | 2 | 2 | True | 0 | ROZPOCET
| VV |  | "3.NP" 2 |  | 2 | [13 empty] | VV | 2 | 2 | True | 0 | ROZPOCET
| VV |  | "zásuvka jednoduchá" | [15 empty] | VV | 2 | 1 | True | 0 | ROZPOCET
| VV |  | "1.NP" 2 |  | 2 | [13 empty] | VV | 2 | 2 | True | 0 | ROZPOCET
| VV |  | "2.NP" 2 |  | 2 | [13 empty] | VV | 2 | 2 | True | 0 | ROZPOCET
| VV |  | "3.NP" 2 |  | 2 | [13 empty] | VV | 2 | 2 | True | 0 | ROZPOCET
| VV |  | "zásuvka nástěnná 3f" | [15 empty] | VV | 2 | 1 | True | 0 | ROZPOCET
| VV |  | "1.PP" 1 |  | 1 | [13 empty] | VV | 2 | 2 | True | 0 | ROZPOCET
| VV |  | "1.PP" 1 |  | 1 | [13 empty] | VV | 2 | 2 | True | 0 | ROZPOCET
| VV |  | "2.NP" 1 |  | 1 | [13 empty] | VV | 2 | 2 | True | 0 | ROZPOCET
| VV |  | "3.NP" 1 |  | 1 | [13 empty] | VV | 2 | 2 | True | 0 | ROZPOCET
| VV |  | Součet |  | 16 | [13 empty] | VV | 2 | 4 | True | 1 | ROZPOCET
56 | M | 10.058.342 | Datové systémy a jejich komponenty Instalační materiály komunikační sítě DNT / FNT Komunikační přípojné zásuvky, měď Zásuvka RJ45 Cat.5e UTP na om. | KS | 6 |  | 0 |  |  |  | základní |  | 0 | 0 | 0 | 0 | 0 | 32 | M | 2 |  |  |  | ROZPOCET | 0 | 0 | 0 | 0 | 0 | 1 | 0 | 16 | 2121328402
| VV |  | "zásuvka datová RJ45" | [15 empty] | VV | 2 | 1 | True | 0 | ROZPOCET
| VV |  | "1.NP" 2 |  | 2 | [13 empty] | VV | 2 | 2 | True | 0 | ROZPOCET
| VV |  | "2.NP" 2 |  | 2 | [13 empty] | VV | 2 | 2 | True | 0 | ROZPOCET
| VV |  | "3.NP" 2 |  | 2 | [13 empty] | VV | 2 | 2 | True | 0 | ROZPOCET
| VV |  | Součet |  | 6 | [13 empty] | VV | 2 | 4 | True | 1 | ROZPOCET
57 | M | 10.079.416 | Domovní spínače a zásuvky Domovní spínače a zásuvky Zásuvky Zásuvka GHE-1 GO jednoduchá bílá IP44 | KS | 6 |  | 0 |  |  |  | základní |  | 0 | 0 | 0 | 0 | 0 | 32 | M | 2 |  |  |  | ROZPOCET | 0 | 0 | 0 | 0 | 0 | 1 | 0 | 16 | 1845579465
| VV |  | "zásuvka jednoduchá" | [15 empty] | VV | 2 | 1 | True | 0 | ROZPOCET
| VV |  | "1.NP" 2 |  | 2 | [13 empty] | VV | 2 | 2 | True | 0 | ROZPOCET
| VV |  | "2.NP" 2 |  | 2 | [13 empty] | VV | 2 | 2 | True | 0 | ROZPOCET
| VV |  | "3.NP" 2 |  | 2 | [13 empty] | VV | 2 | 2 | True | 0 | ROZPOCET
| VV |  | Součet |  | 6 | [13 empty] | VV | 2 | 4 | True | 1 | ROZPOCET
58 | M | 10.035.637 | Rozvaděčové systémy a přístroje Průmyslové vidlice, zásuvky a konektory Zástrčky CEE Vidlice BALS 225 16A 5P se změnou fáze | KS | 4 |  | 0 |  |  |  | základní |  | 0 | 0 | 0 | 0 | 0 | 32 | M | 2 |  |  |  | ROZPOCET | 0 | 0 | 0 | 0 | 0 | 1 | 0 | 16 | -2033722011
| VV |  | "zásuvka nástěnná 3f" | [15 empty] | VV | 2 | 1 | True | 0 | ROZPOCET
| VV |  | "1.PP" 1 |  | 1 | [13 empty] | VV | 2 | 2 | True | 0 | ROZPOCET
| VV |  | "1.PP" 1 |  | 1 | [13 empty] | VV | 2 | 2 | True | 0 | ROZPOCET
| VV |  | "2.NP" 1 |  | 1 | [13 empty] | VV | 2 | 2 | True | 0 | ROZPOCET
| VV |  | "3.NP" 1 |  | 1 | [13 empty] | VV | 2 | 2 | True | 0 | ROZPOCET
| VV |  | Součet |  | 4 | [13 empty] | VV | 2 | 4 | True | 1 | ROZPOCET
59 | K | 747231130 | Montáž jističů se zapojením vodičů jednopólových nn do 25 A s krytem | kus | 49 |  | 0 | CS ÚRS 2016 01 |  |  | základní |  | 0 | 0 | 0 | 0 | 0 | 16 | K | 2 |  |  |  | ROZPOCET | 0 | 0 | 0 | 0 | 0 | 1 | 0 | 16 | -532924004
| VV |  | "jistič 1x6A/B" | [15 empty] | VV | 2 | 1 | True | 0 | ROZPOCET
| VV |  | "úprava Rb" 1 |  | 1 | [13 empty] | VV | 2 | 2 | True | 0 | ROZPOCET
| VV |  | "1. PP" 2 |  | 2 | [13 empty] | VV | 2 | 2 | True | 0 | ROZPOCET
| VV |  | "1. NP" 2 |  | 2 | [13 empty] | VV | 2 | 2 | True | 0 | ROZPOCET
| VV |  | "2. NP" 2 |  | 2 | [13 empty] | VV | 2 | 2 | True | 0 | ROZPOCET
| VV |  | "3. NP" 2 |  | 2 | [13 empty] | VV | 2 | 2 | True | 0 | ROZPOCET
| VV |  | "jistič 1x10A/B" | [15 empty] | VV | 2 | 1 | True | 0 | ROZPOCET
| VV |  | "1. PP" 1 |  | 1 | [13 empty] | VV | 2 | 2 | True | 0 | ROZPOCET
| VV |  | "1. NP" 1 |  | 1 | [13 empty] | VV | 2 | 2 | True | 0 | ROZPOCET
| VV |  | "2. NP" 1 |  | 1 | [13 empty] | VV | 2 | 2 | True | 0 | ROZPOCET
| VV |  | "3. NP" 1 |  | 1 | [13 empty] | VV | 2 | 2 | True | 0 | ROZPOCET
| VV |  | "jistič 1x 16 A/B" | [15 empty] | VV | 2 | 1 | True | 0 | ROZPOCET
| VV |  | "úprava Rb" 1 |  | 1 | [13 empty] | VV | 2 | 2 | True | 0 | ROZPOCET
| VV |  | "1. PP" 12 |  | 12 | [13 empty] | VV | 2 | 2 | True | 0 | ROZPOCET
| VV |  | "1. NP" 4 |  | 4 | [13 empty] | VV | 2 | 2 | True | 0 | ROZPOCET
| VV |  | "2. NP" 10 |  | 10 | [13 empty] | VV | 2 | 2 | True | 0 | ROZPOCET
| VV |  | "3. NP" 9 |  | 9 | [13 empty] | VV | 2 | 2 | True | 0 | ROZPOCET
| VV |  | Součet |  | 49 | [13 empty] | VV | 2 | 4 | True | 1 | ROZPOCET
60 | M | 358221070 | Jističe do 630 A JISTIČE DO 63A 1pólové - charakteristika B LPN (LSN)-6B-1 | kus | 9 |  | 0 | CS ÚRS 2016 01 |  |  | základní |  | 0 | 0.0004 | 0.0036 | 0 | 0 | 32 | M | 2 |  |  |  | ROZPOCET | 0 | 0 | 0 | 0 | 0 | 1 | 0 | 16 | 171424818
| P |  | Poznámka k položce: EAN: 8590125338697 | [15 empty] | P | 2
| VV |  | "jistič 1x6A/B" | [15 empty] | VV | 2 | 1 | True | 0 | ROZPOCET
| VV |  | "úprava Rb" 1 |  | 1 | [13 empty] | VV | 2 | 2 | True | 0 | ROZPOCET
| VV |  | "1. PP" 2 |  | 2 | [13 empty] | VV | 2 | 2 | True | 0 | ROZPOCET
| VV |  | "1. NP" 2 |  | 2 | [13 empty] | VV | 2 | 2 | True | 0 | ROZPOCET
| VV |  | "2. NP" 2 |  | 2 | [13 empty] | VV | 2 | 2 | True | 0 | ROZPOCET
| VV |  | "3. NP" 2 |  | 2 | [13 empty] | VV | 2 | 2 | True | 0 | ROZPOCET
| VV |  | Součet |  | 9 | [13 empty] | VV | 2 | 4 | True | 1 | ROZPOCET
61 | M | 358221090 | Jističe do 630 A JISTIČE DO 63A 1pólové - charakteristika B LPN (LSN)-10B-1 | kus | 4 |  | 0 | CS ÚRS 2016 01 |  |  | základní |  | 0 | 0.0004 | 0.0016 | 0 | 0 | 32 | M | 2 |  |  |  | ROZPOCET | 0 | 0 | 0 | 0 | 0 | 1 | 0 | 16 | -152204071
| P |  | Poznámka k položce: EAN: 8590125338710 | [15 empty] | P | 2
| VV |  | "jistič 1x10A/B" | [15 empty] | VV | 2 | 1 | True | 0 | ROZPOCET
| VV |  | "1. PP" 1 |  | 1 | [13 empty] | VV | 2 | 2 | True | 0 | ROZPOCET
| VV |  | "1. NP" 1 |  | 1 | [13 empty] | VV | 2 | 2 | True | 0 | ROZPOCET
| VV |  | "2. NP" 1 |  | 1 | [13 empty] | VV | 2 | 2 | True | 0 | ROZPOCET
| VV |  | "3. NP" 1 |  | 1 | [13 empty] | VV | 2 | 2 | True | 0 | ROZPOCET
| VV |  | Součet |  | 4 | [13 empty] | VV | 2 | 4 | True | 1 | ROZPOCET
62 | M | 358221110 | Jističe do 630 A JISTIČE DO 63A 1pólové - charakteristika B LPN (LSN)-16B-1 | kus | 36 |  | 0 | CS ÚRS 2016 01 |  |  | základní |  | 0 | 0.0004 | 0.0144 | 0 | 0 | 32 | M | 2 |  |  |  | ROZPOCET | 0 | 0 | 0 | 0 | 0 | 1 | 0 | 16 | 2033685118
| P |  | Poznámka k položce: EAN: 8590125338734 | [15 empty] | P | 2
| VV |  | "jistič 1x 16 A/B" | [15 empty] | VV | 2 | 1 | True | 0 | ROZPOCET
| VV |  | "úprava Rb" 1 |  | 1 | [13 empty] | VV | 2 | 2 | True | 0 | ROZPOCET
| VV |  | "1. PP" 12 |  | 12 | [13 empty] | VV | 2 | 2 | True | 0 | ROZPOCET
| VV |  | "1. NP" 4 |  | 4 | [13 empty] | VV | 2 | 2 | True | 0 | ROZPOCET
| VV |  | "2. NP" 10 |  | 10 | [13 empty] | VV | 2 | 2 | True | 0 | ROZPOCET
| VV |  | "3. NP" 9 |  | 9 | [13 empty] | VV | 2 | 2 | True | 0 | ROZPOCET
| VV |  | Součet |  | 36 | [13 empty] | VV | 2 | 4 | True | 1 | ROZPOCET
63 | K | 747233130 | Montáž jističů se zapojením vodičů třípólových nn do 25 A s krytem | kus | 13 |  | 0 | CS ÚRS 2016 01 |  |  | základní |  | 0 | 0 | 0 | 0 | 0 | 16 | K | 2 |  |  |  | ROZPOCET | 0 | 0 | 0 | 0 | 0 | 1 | 0 | 16 | -43626660
| VV |  | "jistič 3x16A/B" | [15 empty] | VV | 2 | 1 | True | 0 | ROZPOCET
| VV |  | "1.PP" 2 |  | 2 | [13 empty] | VV | 2 | 2 | True | 0 | ROZPOCET
| VV |  | "1.NP" 3 |  | 3 | [13 empty] | VV | 2 | 2 | True | 0 | ROZPOCET
| VV |  | "2.NP" 2 |  | 2 | [13 empty] | VV | 2 | 2 | True | 0 | ROZPOCET
| VV |  | "3.NP" 2 |  | 2 | [13 empty] | VV | 2 | 2 | True | 0 | ROZPOCET
| VV |  | "jistič 3x25A/B" | [15 empty] | VV | 2 | 1 | True | 0 | ROZPOCET
| VV |  | "1.PP" 1 |  | 1 | [13 empty] | VV | 2 | 2 | True | 0 | ROZPOCET
| VV |  | "1.NP" 1 |  | 1 | [13 empty] | VV | 2 | 2 | True | 0 | ROZPOCET
| VV |  | "2.NP" 1 |  | 1 | [13 empty] | VV | 2 | 2 | True | 0 | ROZPOCET
| VV |  | "3.NP" 1 |  | 1 | [13 empty] | VV | 2 | 2 | True | 0 | ROZPOCET
| VV |  | Součet |  | 13 | [13 empty] | VV | 2 | 4 | True | 1 | ROZPOCET
64 | M | 358224010 | Jističe do 630 A JISTIČE DO 63A 3pólové - charakteristika B LPN (LSN)-16B-3 | kus | 9 |  | 0 | CS ÚRS 2016 01 |  |  | základní |  | 0 | 0.0004 | 0.0036 | 0 | 0 | 32 | M | 2 |  |  |  | ROZPOCET | 0 | 0 | 0 | 0 | 0 | 1 | 0 | 16 | -435605052
| P |  | Poznámka k položce: EAN: 8590125340201 | [15 empty] | P | 2
| VV |  | "jistič 3x16A/B" | [15 empty] | VV | 2 | 1 | True | 0 | ROZPOCET
| VV |  | "1.PP" 2 |  | 2 | [13 empty] | VV | 2 | 2 | True | 0 | ROZPOCET
| VV |  | "1.NP" 3 |  | 3 | [13 empty] | VV | 2 | 2 | True | 0 | ROZPOCET
| VV |  | "2.NP" 2 |  | 2 | [13 empty] | VV | 2 | 2 | True | 0 | ROZPOCET
| VV |  | "3.NP" 2 |  | 2 | [13 empty] | VV | 2 | 2 | True | 0 | ROZPOCET
| VV |  | Součet |  | 9 | [13 empty] | VV | 2 | 4 | True | 1 | ROZPOCET
65 | M | 358224030 | Jističe do 630 A JISTIČE DO 63A 3pólové - charakteristika B LPN (LSN)-25B-3 | kus | 4 |  | 0 | CS ÚRS 2016 01 |  |  | základní |  | 0 | 0.0004 | 0.0016 | 0 | 0 | 32 | M | 2 |  |  |  | ROZPOCET | 0 | 0 | 0 | 0 | 0 | 1 | 0 | 16 | 1698422145
| P |  | Poznámka k položce: EAN: 8590125340225 | [15 empty] | P | 2
| VV |  | "jistič 3x25A/B" | [15 empty] | VV | 2 | 1 | True | 0 | ROZPOCET
| VV |  | "1.PP" 1 |  | 1 | [13 empty] | VV | 2 | 2 | True | 0 | ROZPOCET
| VV |  | "1.NP" 1 |  | 1 | [13 empty] | VV | 2 | 2 | True | 0 | ROZPOCET
| VV |  | "2.NP" 1 |  | 1 | [13 empty] | VV | 2 | 2 | True | 0 | ROZPOCET
| VV |  | "3.NP" 1 |  | 1 | [13 empty] | VV | 2 | 2 | True | 0 | ROZPOCET
| VV |  | Součet |  | 4 | [13 empty] | VV | 2 | 4 | True | 1 | ROZPOCET
66 | K | 747241023 | Montáž proudových chráničů se zapojením vodičů čtyřpólových nn do 80 A ve skříni | kus | 4 |  | 0 | CS ÚRS 2016 01 |  |  | základní |  | 0 | 0 | 0 | 0 | 0 | 16 | K | 2 |  |  |  | ROZPOCET | 0 | 0 | 0 | 0 | 0 | 1 | 0 | 16 | 1954662099
| VV |  | "proudový chránič 3x40A/30mA" | [15 empty] | VV | 2 | 1 | True | 0 | ROZPOCET
| VV |  | "1.PP" 1 |  | 1 | [13 empty] | VV | 2 | 2 | True | 0 | ROZPOCET
| VV |  | "1.NP" 1 |  | 1 | [13 empty] | VV | 2 | 2 | True | 0 | ROZPOCET
| VV |  | "2.NP" 1 |  | 1 | [13 empty] | VV | 2 | 2 | True | 0 | ROZPOCET
| VV |  | "3.NP" 1 |  | 1 | [13 empty] | VV | 2 | 2 | True | 0 | ROZPOCET
| VV |  | Součet |  | 4 | [13 empty] | VV | 2 | 4 | True | 1 | ROZPOCET
67 | M | 11.060.005 | Rozvaděčové systémy a přístroje Jističe, pojistky, vestavné/modulové přístroje Proudové chrániče KRD6-4/40/30-A Proudový chránič | KS | 4 |  | 0 |  |  |  | základní |  | 0 | 0 | 0 | 0 | 0 | 32 | M | 2 |  |  |  | ROZPOCET | 0 | 0 | 0 | 0 | 0 | 1 | 0 | 16 | 2100650512
68 | K | 747251101 | Montáž přepěťových ochran nn se zapojením vodičů svodiče bleskových proudů – 1. stupeň jednopólových, pro impulsivní proud do 35 kA | kus | 4 |  | 0 | CS ÚRS 2016 01 |  |  | základní |  | 0 | 0 | 0 | 0 | 0 | 16 | K | 2 |  |  |  | ROZPOCET | 0 | 0 | 0 | 0 | 0 | 1 | 0 | 16 | 486559601
| VV |  | "svodič přepětí FLP-B+C MAXI V/4" | [15 empty] | VV | 2 | 1 | True | 0 | ROZPOCET
| VV |  | "1.NP" 1 |  | 1 | [13 empty] | VV | 2 | 2 | True | 0 | ROZPOCET
| VV |  | "svodič přepětí SLP-275 V/4" | [15 empty] | VV | 2 | 1 | True | 0 | ROZPOCET
| VV |  | "1.PP" 1 |  | 1 | [13 empty] | VV | 2 | 2 | True | 0 | ROZPOCET
| VV |  | "2.NP" 1 |  | 1 | [13 empty] | VV | 2 | 2 | True | 0 | ROZPOCET
| VV |  | "3.NP" 1 |  | 1 | [13 empty] | VV | 2 | 2 | True | 0 | ROZPOCET
| VV |  | Součet |  | 4 | [13 empty] | VV | 2 | 4 | True | 1 | ROZPOCET
69 | M | 10.734.290 | Ochrana před bleskem a přepětím Ochrana před bleskem a přepětím Kombinované svodiče typ 1 Svodič FLP-B+C MAXI VS/4 | KS | 1 |  | 0 |  |  |  | základní |  | 0 | 0 | 0 | 0 | 0 | 32 | M | 2 |  |  |  | ROZPOCET | 0 | 0 | 0 | 0 | 0 | 1 | 0 | 16 | 1775374846
70 | M | 10.059.822 | Ochrana před bleskem a přepětím Ochrana před bleskem a přepětím Přepěťové svodiče pro systémy elektrického napájení Svodič SLP 275 V/4 | KS | 3 |  | 0 |  |  |  | základní |  | 0 | 0 | 0 | 0 | 0 | 32 | M | 2 |  |  |  | ROZPOCET | 0 | 0 | 0 | 0 | 0 | 1 | 0 | 16 | -2058817217
| VV |  | "1.PP" 1 |  | 1 | [13 empty] | VV | 2 | 2 | True | 0 | ROZPOCET
| VV |  | "2.NP" 1 |  | 1 | [13 empty] | VV | 2 | 2 | True | 0 | ROZPOCET
| VV |  | "3.NP" 1 |  | 1 | [13 empty] | VV | 2 | 2 | True | 0 | ROZPOCET
| VV |  | Součet |  | 3 | [13 empty] | VV | 2 | 4 | True | 1 | ROZPOCET
71 | K | 747312102 | Montáž stykačů nn se zapojením vodičů střídavých vestavných jednopólových do 25 A | kus | 1 |  | 0 | CS ÚRS 2016 01 |  |  | základní |  | 0 | 0 | 0 | 0 | 0 | 16 | K | 2 |  |  |  | ROZPOCET | 0 | 0 | 0 | 0 | 0 | 1 | 0 | 16 | 1488436750
| VV |  | "úprava Rb" 1 |  | 1 | [13 empty] | VV | 2 | 2 | True | 0 | ROZPOCET
| VV |  | Součet |  | 1 | [13 empty] | VV | 2 | 4 | True | 1 | ROZPOCET
72 | M | 10.029.554 | Rozvaděčové systémy a přístroje Spínače nízkého napětí Výkonové stykače pro střídavý proud Stykač LC1D25P7 230VAC | KS | 1 |  | 0 |  |  |  | základní |  | 0 | 0 | 0 | 0 | 0 | 32 | M | 2 |  |  |  | ROZPOCET | 0 | 0 | 0 | 0 | 0 | 1 | 0 | 16 | -178341359
73 | K | 747312123 | Montáž stykačů nn se zapojením vodičů střídavých vestavných třípólových do 40 A | kus | 6 |  | 0 | CS ÚRS 2016 01 |  |  | základní |  | 0 | 0 | 0 | 0 | 0 | 16 | K | 2 |  |  |  | ROZPOCET | 0 | 0 | 0 | 0 | 0 | 1 | 0 | 16 | -2122042524
| VV |  | "stykač 3x40A spínací" | [15 empty] | VV | 2 | 1 | True | 0 | ROZPOCET
| VV |  | "1.PP" 1 |  | 1 | [13 empty] | VV | 2 | 2 | True | 0 | ROZPOCET
| VV |  | "1.NP" 3 |  | 3 | [13 empty] | VV | 2 | 2 | True | 0 | ROZPOCET
| VV |  | "2.NP" 1 |  | 1 | [13 empty] | VV | 2 | 2 | True | 0 | ROZPOCET
| VV |  | "3.NP" 1 |  | 1 | [13 empty] | VV | 2 | 2 | True | 0 | ROZPOCET
| VV |  | Součet |  | 6 | [13 empty] | VV | 2 | 4 | True | 1 | ROZPOCET
74 | M | 10.509.080 | Rozvaděčové systémy a přístroje Spínače nízkého napětí Výkonové stykače pro střídavý proud LC1D40A3X7 3P Everlink stykač AC3 440V 4 | KS | 6 |  | 0 |  |  |  | základní |  | 0 | 0 | 0 | 0 | 0 | 32 | M | 2 |  |  |  | ROZPOCET | 0 | 0 | 0 | 0 | 0 | 1 | 0 | 16 | -576317971
75 | K | 74799001R | Úprava zapojení | hod | 81 |  | 0 |  |  |  | základní |  | 0 | 0 | 0 | 0 | 0 | 16 | K | 2 |  |  |  | ROZPOCET | 0 | 0 | 0 | 0 | 0 | 1 | 0 | 16 | 442609959
| VV |  | "úprava RE" 1 |  | 1 | [13 empty] | VV | 2 | 2 | True | 0 | ROZPOCET
| VV |  | "úprava zapojení stávající" | [15 empty] | VV | 2 | 1 | True | 0 | ROZPOCET
| VV |  | "1.PP; R1" 4 |  | 4 | [13 empty] | VV | 2 | 2 | True | 0 | ROZPOCET
| VV |  | "1.NP; RH" 4 |  | 4 | [13 empty] | VV | 2 | 2 | True | 0 | ROZPOCET
| VV |  | "2.NP; R2" 4 |  | 4 | [13 empty] | VV | 2 | 2 | True | 0 | ROZPOCET
| VV |  | "3.NP; R3" 4 |  | 4 | [13 empty] | VV | 2 | 2 | True | 0 | ROZPOCET
| VV |  | "zapojení" | [15 empty] | VV | 2 | 1 | True | 0 | ROZPOCET
| VV |  | "1.PP; R1a" 16 |  | 16 | [13 empty] | VV | 2 | 2 | True | 0 | ROZPOCET
| VV |  | "1.NP; RHa" 16 |  | 16 | [13 empty] | VV | 2 | 2 | True | 0 | ROZPOCET
| VV |  | "2.NP; R2a" 16 |  | 16 | [13 empty] | VV | 2 | 2 | True | 0 | ROZPOCET
| VV |  | "3.NP; R3" 16 |  | 16 | [13 empty] | VV | 2 | 2 | True | 0 | ROZPOCET
| VV |  | Součet |  | 81 | [13 empty] | VV | 2 | 4 | True | 1 | ROZPOCET
76 | K | 74799002R | Demontáž stávajícího zařízení, včetně likvidace | hod | 32 |  | 0 |  |  |  | základní |  | 0 | 0 | 0 | 0 | 0 | 16 | K | 2 |  |  |  | ROZPOCET | 0 | 0 | 0 | 0 | 0 | 1 | 0 | 16 | -1266704787
| VV |  | "1.PP; R1" 8 |  | 8 | [13 empty] | VV | 2 | 2 | True | 0 | ROZPOCET
| VV |  | "1.NP; RH" 8 |  | 8 | [13 empty] | VV | 2 | 2 | True | 0 | ROZPOCET
| VV |  | "2.NP; R2" 8 |  | 8 | [13 empty] | VV | 2 | 2 | True | 0 | ROZPOCET
| VV |  | "3.NP; R3" 8 |  | 8 | [13 empty] | VV | 2 | 2 | True | 0 | ROZPOCET
| VV |  | Součet |  | 32 | [13 empty] | VV | 2 | 4 | True | 1 | ROZPOCET
77 | M | 551470400 | Armatury s bezdotykovým a elektronickým ovládáním automatické splachovací soupravy SANELA splachovače pisoárů automatické infračervené SLP 02KZ -dtto- s integrovaným zdrojem | kus | 3 |  | 0 | CS ÚRS 2016 01 |  |  | základní |  | 0 | 0.0013 | 0.0039 | 0 | 0 | 32 | M | 2 |  |  |  | ROZPOCET | 0 | 0 | 0 | 0 | 0 | 1 | 0 | 16 | 1732655447
| VV |  | "1.PP" 3 |  | 3 | [13 empty] | VV | 2 | 2 | True | 0 | ROZPOCET
| VV |  | Součet |  | 3 | [13 empty] | VV | 2 | 4 | True | 1 | ROZPOCET
78 | K | 74799003R | Drobný spojovací materiál | % |  |  | 0 |  |  |  | základní |  | 0 | 0 | 0 | 0 | 0 | 16 | K | 2 |  |  |  | ROZPOCET | 0 | 0 | 0 | 0 | 0 | 1 | 0 | 16 | 1526410625
79 | K | 74799004R | Montáž senzorů | ks | 3 |  | 0 |  |  |  | základní |  | 0 | 0 | 0 | 0 | 0 | 16 | K | 2 |  |  |  | ROZPOCET | 0 | 0 | 0 | 0 | 0 | 1 | 0 | 16 | -959474703
| D | 748 | Elektromontáže - osvětlovací zařízení a svítidla |  |  |  | 0 | [5 empty] | 0 |  | 0.0336 |  | 0 | 2 | D | 1 |  |  |  | ROZPOCET | [6 empty] | 0
80 | K | 748121112 | Montáž svítidel zářivkových se zapojením vodičů bytových nebo společenských místností stropních přisazených 1 zdroj s krytem | kus | 34 |  | 0 | CS ÚRS 2016 01 |  |  | základní |  | 0 | 0 | 0 | 0 | 0 | 16 | K | 2 |  |  |  | ROZPOCET | 0 | 0 | 0 | 0 | 0 | 1 | 0 | 16 | 1154725773
| VV |  | "svítidlo stropní 28W IP20" | [15 empty] | VV | 2 | 1 | True | 0 | ROZPOCET
| VV |  | "1.PP" 6 |  | 6 | [13 empty] | VV | 2 | 2 | True | 0 | ROZPOCET
| VV |  | "opětovná montáž demontovaných svítidel" | [15 empty] | VV | 2 | 1 | True | 0 | ROZPOCET
| VV |  | "1.PP" 11 |  | 11 | [13 empty] | VV | 2 | 2 | True | 0 | ROZPOCET
| VV |  | "2.NP" 10 |  | 10 | [13 empty] | VV | 2 | 2 | True | 0 | ROZPOCET
| VV |  | "3.NP" 7 |  | 7 | [13 empty] | VV | 2 | 2 | True | 0 | ROZPOCET
| VV |  | Součet |  | 34 | [13 empty] | VV | 2 | 4 | True | 1 | ROZPOCET
81 | M | 34814406R | Svítidla pro byty a společenské místnosti- stropní přisazená zářivková FALCON-D/I-AR IP20 rastr AR podélné reflektory z vysoce leštěného Al plechu FALCON-D/I-136-AR-K, 1x36W | kus | 6 |  | 0 |  |  |  | základní |  | 0 | 0.0056 | 0.0336 | 0 | 0 | 32 | M | 2 |  |  |  | ROZPOCET | 0 | 0 | 0 | 0 | 0 | 1 | 0 | 16 | 865942985
| P |  | Poznámka k položce: T26 / G13. kompenzované, přímo-nepřímé osvětlení | [15 empty] | P | 2
82 | K | 74899001R | Demontáž stávajících svítidel pro opětovnou montáž | ks | 28 |  | 0 |  |  |  | základní |  | 0 | 0 | 0 | 0 | 0 | 16 | K | 2 |  |  |  | ROZPOCET | 0 | 0 | 0 | 0 | 0 | 1 | 0 | 16 | 1058238969
| VV |  | "1.PP" 11 |  | 11 | [13 empty] | VV | 2 | 2 | True | 0 | ROZPOCET
| VV |  | "2.NP" 10 |  | 10 | [13 empty] | VV | 2 | 2 | True | 0 | ROZPOCET
| VV |  | "3.NP" 7 |  | 7 | [13 empty] | VV | 2 | 2 | True | 0 | ROZPOCET
| VV |  | Součet |  | 28 | [13 empty] | VV | 2 | 4 | True | 1 | ROZPOCET
83 | K | 74899002R | Drobný spojovací materiál | % |  |  | 0 |  |  |  | základní |  | 0 | 0 | 0 | 0 | 0 | 16 | K | 2 |  |  |  | ROZPOCET | 0 | 0 | 0 | 0 | 0 | 1 | 0 | 16 | -1589459231
| D | 767 | Konstrukce zámečnické |  |  |  | 0 | [5 empty] | 0 |  | 0.0144 |  | 0 | 2 | D | 1 |  |  |  | ROZPOCET | [6 empty] | 0
84 | K | 76764640R | Montáž dveří ocelových revizních dvířek s rámem jednokřídlových, výšky do 1000 mm | kus | 4 |  | 0 |  |  |  | základní |  | 0 | 0 | 0 | 0 | 0 | 16 | K | 2 |  |  |  | ROZPOCET | 0 | 0 | 0 | 0 | 0 | 1 | 0 | 16 | -1963319992
| VV |  | "dvířka s PO odolností" | [15 empty] | VV | 2 | 1 | True | 0 | ROZPOCET
| VV |  | "1. PP" 1 |  | 1 | [13 empty] | VV | 2 | 2 | True | 0 | ROZPOCET
| VV |  | "1. NP" 1 |  | 1 | [13 empty] | VV | 2 | 2 | True | 0 | ROZPOCET
| VV |  | "2. NP" 1 |  | 1 | [13 empty] | VV | 2 | 2 | True | 0 | ROZPOCET
| VV |  | "3. NP" 1 |  | 1 | [13 empty] | VV | 2 | 2 | True | 0 | ROZPOCET
| VV |  | Součet |  | 4 | [13 empty] | VV | 2 | 4 | True | 1 | ROZPOCET
85 | M | 55343552R | Doplňky stavební kovové dvířka revizní nerezová bez otvorů pro elektroměřidla 60,5 x 60,5 cm | kus | 4 |  | 0 |  |  |  | základní |  | 0 | 0.0036 | 0.0144 | 0 | 0 | 32 | M | 2 |  |  |  | ROZPOCET | 0 | 0 | 0 | 0 | 0 | 1 | 0 | 16 | -2035057116
86 | K | 998767202 | Přesun hmot pro zámečnické konstrukce stanovený procentní sazbou z ceny vodorovná dopravní vzdálenost do 50 m v objektech výšky přes 6 do 12 m | % |  |  | 0 | CS ÚRS 2016 01 |  |  | základní |  | 0 | 0 | 0 | 0 | 0 | 16 | K | 2 |  |  |  | ROZPOCET | 0 | 0 | 0 | 0 | 0 | 1 | 0 | 16 | -971614666
| PSC |  | Poznámka k souboru cen: 1. Ceny pro přesun hmot stanovený z hmotnosti přesunovaného materiálu se používají tehdy, pokud je možné určit hmotnost za celý stavební díl. Do této hmotnosti se započítává i hmotnost materiálů oceňovaných ve specifikaci. 2. Pokud nelze jednoznačně stanovit hmotnost přesunovaných materiálů, lze pro výpočet přesunu hmot použít orientačně procentní sazbu. Touto sazbou se vynásobí rozpočtové náklady za celý stavební díl včetně nákladů na materiál ve specifikacích. 3. Příplatek k cenám -7181 pro přesun prováděný bez použití mechanizace, tj. za ztížených podmínek, lze použít pouze pro hmotnost materiálu, která se tímto způsobem skutečně přemísťuje. | [15 empty] | PSC | 2

## 03 - Vodovod, kanalizace
| List obsahuje: |  | 1) Krycí list soupisu | 2) Rekapitulace |  |  | 3) Soupis prací | Zpět na list: | Rekapitulace stavby
{c21f121f-97c2-45da-952a-d021e353ab15}
2
| KRYCÍ LIST SOUPISU | [8 empty] | v --- níže se nacházejí doplnkové a pomocné údaje k sestavám --- v | [8 empty] | False
Stavba:
Stav. úpr. soc. zař. ZŠ Kostelní nám. Cheb Etapa 1
Objekt:
03 - Vodovod, kanalizace
| KSO: |  |  |  |  | CC-CZ:
| Místo: |  | Cheb |  |  | Datum: | 7. 7. 2016
| Zadavatel: |  |  |  |  | IČ: | 00253979
|  | Město Cheb |  |  |  | DIČ:
| Uchazeč: |  |  |  |  | IČ:
DIČ:
| Projektant: |  |  |  |  | IČ:
|  | PK Beránek a Hradil |  |  |  | DIČ:
Poznámka:
Soupis prací je sestaven s využitím Cenové soustavy ÚRS. Položky, které pochází z této cenové soustavy, jsou ve sloupci 'Cenová soustava' označeny popisem 'CS ÚRS' a úrovní příslušného kalendářního pololetí. Veškeré další informace vymezující popis a podmínky použití těchto položek z Cenové soustavy, které nejsou uvedeny přímo v soupisu prací, jsou neomezeně dálkově k dispozici na www.cs-urs.cz, sekce Cenové a technické podmínky.
| Cena bez DPH | [5 empty] | 0
|  |  | Základ daně |  |  | Sazba daně | Výše daně
| DPH | základní | 0 |  |  | 21% | 0
|  | snížená | 0 |  |  | 15% | 0
|  | zákl. přenesená | 0 |  |  | 21% | 0
|  | sníž. přenesená | 0 |  |  | 15% | 0
|  | nulová | 0 |  |  | 0% | 0
| Cena s DPH |  |  | v | CZK |  | 0
REKAPITULACE ČLENĚNÍ SOUPISU PRACÍ
Stavba:
Stav. úpr. soc. zař. ZŠ Kostelní nám. Cheb Etapa 1
Objekt:
03 - Vodovod, kanalizace
Místo: |  |  | Cheb |  |  | Datum: | 7. 7. 2016
Zadavatel: |  |  | Město Cheb |  |  | Projektant: | PK Beránek a Hradil
Uchazeč:
Kód dílu - Popis | [6 empty] | Cena celkem [CZK]
Náklady soupisu celkem | [6 empty] | 0 | [12 empty] | -1
| HSV - Práce a dodávky HSV | [5 empty] | 0
| 3 - Svislé a kompletní konstrukce | [5 empty] | 0
| 6 - Úpravy povrchů, podlahy a osazování výplní | [5 empty] | 0
| 9 - Ostatní konstrukce a práce, bourání | [5 empty] | 0
| 997 - Přesun sutě | [5 empty] | 0
| 998 - Přesun hmot | [5 empty] | 0
| PSV - Práce a dodávky PSV | [5 empty] | 0
| 721 - Zdravotechnika - vnitřní kanalizace | [5 empty] | 0
| 722 - Zdravotechnika - vnitřní vodovod | [5 empty] | 0
| 725 - Zdravotechnika - zařizovací předměty | [5 empty] | 0
SOUPIS PRACÍ
Stavba:
Stav. úpr. soc. zař. ZŠ Kostelní nám. Cheb Etapa 1
Objekt:
03 - Vodovod, kanalizace
Místo: |  |  | Cheb |  |  | Datum: | 7. 7. 2016
Zadavatel: |  |  | Město Cheb |  |  | Projektant: | PK Beránek a Hradil
Uchazeč:
PČ | Typ | Kód | Popis | MJ | Množství | J.cena [CZK] | Cena celkem [CZK] | Cenová soustava |  | Poznámka | DPH | J. Nh [h] | Nh celkem [h] | J. hmotnost [t] | Hmotnost celkem [t] | J. suť [t] | Suť Celkem [t]
Náklady soupisu celkem | [6 empty] | 0 | [5 empty] | 0 |  | 0.12782 |  | 0 |  | D | -1 | [10 empty] | 0
| D | HSV | Práce a dodávky HSV |  |  |  | 0 | [5 empty] | 0 |  | 0 |  | 0 | 1 | D | 0 |  |  |  | ROZPOCET | [6 empty] | 0
| D | 3 | Svislé a kompletní konstrukce |  |  |  | 0 | [5 empty] | 0 |  | 0 |  | 0 | 1 | D | 1 |  |  |  | ROZPOCET | [6 empty] | 0
1 | K | 346244361 | Zazdívka o tl 65 mm rýh, nik nebo kapes z cihel pálených | m2 | 30.755 |  | 0 | CS ÚRS 2015 01 |  |  | základní |  | 0 | 0 | 0 | 0 | 0 | 4 | K | 2 |  |  |  | ROZPOCET | 0 | 0 | 0 | 0 | 0 | 1 | 0 | 4 | -322482201
| VV |  | 107,6*0,1+(21,5+111,8)*0,15 |  | 30.755 | [13 empty] | VV | 2 | 2 | True | 0 | ROZPOCET
| VV |  | Součet |  | 30.755 | [13 empty] | VV | 2 | 4 | True | 1 | ROZPOCET
| D | 6 | Úpravy povrchů, podlahy a osazování výplní |  |  |  | 0 | [5 empty] | 0 |  | 0 |  | 0 | 1 | D | 1 |  |  |  | ROZPOCET | [6 empty] | 0
2 | K | 611325221 | Vápenocementová štuková omítka malých ploch do 0,09 m2 na stropech | kus | 85 |  | 0 | CS ÚRS 2015 01 |  |  | základní |  | 0 | 0 | 0 | 0 | 0 | 4 | K | 2 |  |  |  | ROZPOCET | 0 | 0 | 0 | 0 | 0 | 1 | 0 | 4 | 1300215750
| VV |  | 30 |  | 30 | [13 empty] | VV | 2 | 2 | True | 0 | ROZPOCET
| VV |  | 55 |  | 55 | [13 empty] | VV | 2 | 2 | True | 0 | ROZPOCET
| VV |  | Součet |  | 85 | [13 empty] | VV | 2 | 4 | True | 1 | ROZPOCET
3 | K | 612135101 | Hrubá výplň rýh ve stěnách maltou jakékoli šířky rýhy | m2 | 33.2 |  | 0 | CS ÚRS 2015 01 |  |  | základní |  | 0 | 0 | 0 | 0 | 0 | 4 | K | 2 |  |  |  | ROZPOCET | 0 | 0 | 0 | 0 | 0 | 1 | 0 | 4 | 938043619
| VV |  | 290*0,07 |  | 20.3 | [13 empty] | VV | 2 | 2 | True | 0 | ROZPOCET
| VV |  | 90*0,1 |  | 9 | [13 empty] | VV | 2 | 2 | True | 0 | ROZPOCET
| VV |  | 39*0,1 |  | 3.9 | [13 empty] | VV | 2 | 2 | True | 0 | ROZPOCET
| VV |  | Součet |  | 33.2 | [13 empty] | VV | 2 | 4 | True | 1 | ROZPOCET
4 | K | 612325121 | Vápenocementová štuková omítka rýh ve stěnách šířky do 150 mm | m2 | 58.64 |  | 0 | CS ÚRS 2015 01 |  |  | základní |  | 0 | 0 | 0 | 0 | 0 | 4 | K | 2 |  |  |  | ROZPOCET | 0 | 0 | 0 | 0 | 0 | 1 | 0 | 4 | 1636749721
| VV |  | 90*0,15 |  | 13.5 | [13 empty] | VV | 2 | 2 | True | 0 | ROZPOCET
| VV |  | 290*0,1 |  | 29 | [13 empty] | VV | 2 | 2 | True | 0 | ROZPOCET
| VV |  | 107,6*0,15 |  | 16.14 | [13 empty] | VV | 2 | 2 | True | 0 | ROZPOCET
| VV |  | Součet |  | 58.64 | [13 empty] | VV | 2 | 4 | True | 1 | ROZPOCET
5 | K | 612325122 | Vápenocementová štuková omítka rýh ve stěnách šířky do 300 mm | m2 | 26.66 |  | 0 | CS ÚRS 2015 01 |  |  | základní |  | 0 | 0 | 0 | 0 | 0 | 4 | K | 2 |  |  |  | ROZPOCET | 0 | 0 | 0 | 0 | 0 | 1 | 0 | 4 | -1969954685
| VV |  | (21,5+111,8)*0,2 |  | 26.66 | [13 empty] | VV | 2 | 2 | True | 0 | ROZPOCET
| VV |  | Součet |  | 26.66 | [13 empty] | VV | 2 | 4 | True | 1 | ROZPOCET
6 | K | 612325221 | Vápenocementová štuková omítka malých ploch do 0,09 m2 na stěnách | kus | 102 |  | 0 | CS ÚRS 2015 01 |  |  | základní |  | 0 | 0 | 0 | 0 | 0 | 4 | K | 2 |  |  |  | ROZPOCET | 0 | 0 | 0 | 0 | 0 | 1 | 0 | 4 | 2042153268
| VV |  | 30*2 |  | 60 | [13 empty] | VV | 2 | 2 | True | 0 | ROZPOCET
| VV |  | 21*2 |  | 42 | [13 empty] | VV | 2 | 2 | True | 0 | ROZPOCET
| VV |  | Součet |  | 102 | [13 empty] | VV | 2 | 4 | True | 1 | ROZPOCET
| D | 9 | Ostatní konstrukce a práce, bourání |  |  |  | 0 | [5 empty] | 0 |  | 0 |  | 0 | 1 | D | 1 |  |  |  | ROZPOCET | [6 empty] | 0
7 | K | 974031132 | Vysekání rýh ve zdivu cihelném hl do 50 mm š do 70 mm | m | 290 |  | 0 | CS ÚRS 2015 01 |  |  | základní |  | 0 | 0 | 0 | 0 | 0 | 4 | K | 2 |  |  |  | ROZPOCET | 0 | 0 | 0 | 0 | 0 | 1 | 0 | 4 | -700088053
8 | K | 974031142 | Vysekání rýh ve zdivu cihelném hl do 70 mm š do 70 mm | m | 129 |  | 0 | CS ÚRS 2015 01 |  |  | základní |  | 0 | 0 | 0 | 0 | 0 | 4 | K | 2 |  |  |  | ROZPOCET | 0 | 0 | 0 | 0 | 0 | 1 | 0 | 4 | 1668243255
| VV |  | 90 |  | 90 | [13 empty] | VV | 2 | 2 | True | 0 | ROZPOCET
| VV |  | 39 |  | 39 | [13 empty] | VV | 2 | 2 | True | 0 | ROZPOCET
| VV |  | Součet |  | 129 | [13 empty] | VV | 2 | 4 | True | 1 | ROZPOCET
9 | K | 974031153 | Vysekání rýh ve zdivu cihelném hl do 100 mm š do 100 mm | m | 107.6 |  | 0 | CS ÚRS 2015 01 |  |  | základní |  | 0 | 0 | 0 | 0 | 0 | 4 | K | 2 |  |  |  | ROZPOCET | 0 | 0 | 0 | 0 | 0 | 1 | 0 | 4 | -1547383385
10 | K | 974031164 | Vysekání rýh ve zdivu cihelném hl do 150 mm š do 150 mm | m | 133.3 |  | 0 | CS ÚRS 2015 01 |  |  | základní |  | 0 | 0 | 0 | 0 | 0 | 4 | K | 2 |  |  |  | ROZPOCET | 0 | 0 | 0 | 0 | 0 | 1 | 0 | 4 | -79635440
| VV |  | 21,5+111,8 |  | 133.3 | [13 empty] | VV | 2 | 2 | True | 0 | ROZPOCET
| VV |  | Součet |  | 133.3 | [13 empty] | VV | 2 | 4 | True | 1 | ROZPOCET
11 | K | 977151111 | Jádrové vrty diamantovými korunkami do D 35 mm do stavebních materiálů | m | 18 |  | 0 | CS ÚRS 2015 01 |  |  | základní |  | 0 | 0 | 0 | 0 | 0 | 4 | K | 2 |  |  |  | ROZPOCET | 0 | 0 | 0 | 0 | 0 | 1 | 0 | 4 | -1111350058
12 | K | 977151114 | Jádrové vrty diamantovými korunkami do D 60 mm do stavebních materiálů | m | 27.6 |  | 0 | CS ÚRS 2015 01 |  |  | základní |  | 0 | 0 | 0 | 0 | 0 | 4 | K | 2 |  |  |  | ROZPOCET | 0 | 0 | 0 | 0 | 0 | 1 | 0 | 4 | 1177972120
| VV |  | 15 |  | 15 | [13 empty] | VV | 2 | 2 | True | 0 | ROZPOCET
| VV |  | 21*0,6 |  | 12.6 | [13 empty] | VV | 2 | 2 | True | 0 | ROZPOCET
| VV |  | Součet |  | 27.6 | [13 empty] | VV | 2 | 4 | True | 1 | ROZPOCET
13 | K | 977151121 | Jádrové vrty diamantovými korunkami do D 120 mm do stavebních materiálů | m | 27.5 |  | 0 | CS ÚRS 2015 01 |  |  | základní |  | 0 | 0 | 0 | 0 | 0 | 4 | K | 2 |  |  |  | ROZPOCET | 0 | 0 | 0 | 0 | 0 | 1 | 0 | 4 | 360817108
| VV |  | 55*0,5 |  | 27.5 | [13 empty] | VV | 2 | 2 | True | 0 | ROZPOCET
| VV |  | Součet |  | 27.5 | [13 empty] | VV | 2 | 4 | True | 1 | ROZPOCET
| D | 997 | Přesun sutě |  |  |  | 0 | [5 empty] | 0 |  | 0 |  | 0 | 1 | D | 1 |  |  |  | ROZPOCET | [6 empty] | 0
14 | K | 997013113 | Vnitrostaveništní doprava suti a vybouraných hmot pro budovy v do 12 m s použitím mechanizace | t | 14.865 |  | 0 | CS ÚRS 2015 01 |  |  | základní |  | 0 | 0 | 0 | 0 | 0 | 4 | K | 2 |  |  |  | ROZPOCET | 0 | 0 | 0 | 0 | 0 | 1 | 0 | 4 | 1421612065
15 | K | 997013501 | Odvoz suti a vybouraných hmot na skládku nebo meziskládku do 1 km se složením | t | 14.865 |  | 0 | CS ÚRS 2015 01 |  |  | základní |  | 0 | 0 | 0 | 0 | 0 | 4 | K | 2 |  |  |  | ROZPOCET | 0 | 0 | 0 | 0 | 0 | 1 | 0 | 4 | -621079962
16 | K | 997013509 | Příplatek k odvozu suti a vybouraných hmot na skládku ZKD 1 km přes 1 km | t | 133.785 |  | 0 | CS ÚRS 2015 01 |  |  | základní |  | 0 | 0 | 0 | 0 | 0 | 4 | K | 2 |  |  |  | ROZPOCET | 0 | 0 | 0 | 0 | 0 | 1 | 0 | 4 | -831375790
| VV |  | 14,865*9 "Přepočtené koeficientem množství |  | 133.785 | [13 empty] | VV | 2 | 2 | True | 0 | ROZPOCET
| VV |  | Součet |  | 133.785 | [13 empty] | VV | 2 | 4 | True | 1 | ROZPOCET
17 | K | 997013803 | Poplatek za uložení stavebního odpadu z keramických materiálů na skládce (skládkovné) | t | 14.865 |  | 0 | CS ÚRS 2015 01 |  |  | základní |  | 0 | 0 | 0 | 0 | 0 | 4 | K | 2 |  |  |  | ROZPOCET | 0 | 0 | 0 | 0 | 0 | 1 | 0 | 4 | 1421083152
| D | 998 | Přesun hmot |  |  |  | 0 | [5 empty] | 0 |  | 0 |  | 0 | 1 | D | 1 |  |  |  | ROZPOCET | [6 empty] | 0
18 | K | 998018002 | Přesun hmot ruční pro budovy v do 12 m | t | 9.42 |  | 0 | CS ÚRS 2015 01 |  |  | základní |  | 0 | 0 | 0 | 0 | 0 | 4 | K | 2 |  |  |  | ROZPOCET | 0 | 0 | 0 | 0 | 0 | 1 | 0 | 4 | 517583461
| D | PSV | Práce a dodávky PSV |  |  |  | 0 | [5 empty] | 0 |  | 0.12782 |  | 0 | 2 | D | 0 |  |  |  | ROZPOCET | [6 empty] | 0
| D | 721 | Zdravotechnika - vnitřní kanalizace |  |  |  | 0 | [5 empty] | 0 |  | 0 |  | 0 | 2 | D | 1 |  |  |  | ROZPOCET | [6 empty] | 0
19 | K | 721140802 | Demontáž potrubí litinové do DN 100 | m | 120 |  | 0 | CS ÚRS 2015 01 |  |  | základní |  | 0 | 0 | 0 | 0 | 0 | 16 | K | 2 |  |  |  | ROZPOCET | 0 | 0 | 0 | 0 | 0 | 1 | 0 | 16 | -767477578
20 | K | 721140806 | Demontáž potrubí litinové do DN 200 | m | 22 |  | 0 | CS ÚRS 2015 01 |  |  | základní |  | 0 | 0 | 0 | 0 | 0 | 16 | K | 2 |  |  |  | ROZPOCET | 0 | 0 | 0 | 0 | 0 | 1 | 0 | 16 | 244345363
21 | K | 721171913 | Potrubí z PP propojení potrubí DN 50 | kus | 9 |  | 0 | CS ÚRS 2015 01 |  |  | základní |  | 0 | 0 | 0 | 0 | 0 | 16 | K | 2 |  |  |  | ROZPOCET | 0 | 0 | 0 | 0 | 0 | 1 | 0 | 16 | 462920033
22 | K | 721171915 | Potrubí z PP propojení potrubí DN 110 | kus | 12 |  | 0 | CS ÚRS 2015 01 |  |  | základní |  | 0 | 0 | 0 | 0 | 0 | 16 | K | 2 |  |  |  | ROZPOCET | 0 | 0 | 0 | 0 | 0 | 1 | 0 | 16 | -1176850342
23 | K | 721174024 | Potrubí kanalizační z PP odpadní systém HT DN 70 | m | 107.6 |  | 0 | CS ÚRS 2015 01 |  |  | základní |  | 0 | 0 | 0 | 0 | 0 | 16 | K | 2 |  |  |  | ROZPOCET | 0 | 0 | 0 | 0 | 0 | 1 | 0 | 16 | -1201580548
24 | K | 721174025 | Potrubí kanalizační z PP odpadní systém HT DN 100 | m | 111.8 |  | 0 | CS ÚRS 2015 01 |  |  | základní |  | 0 | 0 | 0 | 0 | 0 | 16 | K | 2 |  |  |  | ROZPOCET | 0 | 0 | 0 | 0 | 0 | 1 | 0 | 16 | -7419302
25 | K | 721174026 | Potrubí kanalizační z PP odpadní systém HT DN 125 | m | 21.5 |  | 0 | CS ÚRS 2015 01 |  |  | základní |  | 0 | 0 | 0 | 0 | 0 | 16 | K | 2 |  |  |  | ROZPOCET | 0 | 0 | 0 | 0 | 0 | 1 | 0 | 16 | 1658318921
26 | M | 286156020 | čistící tvarovka HTRE, DN 75 | kus | 7 |  | 0 | CS ÚRS 2015 01 |  |  | základní |  | 0 | 0 | 0 | 0 | 0 | 32 | M | 2 |  |  |  | ROZPOCET | 0 | 0 | 0 | 0 | 0 | 1 | 0 | 16 | -1880018972
27 | M | 286156030 | čistící tvarovka HTRE, DN 100 | kus | 4 |  | 0 | CS ÚRS 2015 01 |  |  | základní |  | 0 | 0 | 0 | 0 | 0 | 32 | M | 2 |  |  |  | ROZPOCET | 0 | 0 | 0 | 0 | 0 | 1 | 0 | 16 | -633745808
28 | M | 286156040 | čistící tvarovka HTRE, DN 125 | kus | 3 |  | 0 | CS ÚRS 2015 01 |  |  | základní |  | 0 | 0 | 0 | 0 | 0 | 32 | M | 2 |  |  |  | ROZPOCET | 0 | 0 | 0 | 0 | 0 | 1 | 0 | 16 | 45224731
29 | K | 721174043 | Potrubí kanalizační z PP připojovací systém HT DN 50 | m | 39 |  | 0 | CS ÚRS 2015 01 |  |  | základní |  | 0 | 0 | 0 | 0 | 0 | 16 | K | 2 |  |  |  | ROZPOCET | 0 | 0 | 0 | 0 | 0 | 1 | 0 | 16 | 877908136
30 | K | 721174045 | Potrubí kanalizační z PP připojovací systém HT DN 100 | m | 3 |  | 0 | CS ÚRS 2015 01 |  |  | základní |  | 0 | 0 | 0 | 0 | 0 | 16 | K | 2 |  |  |  | ROZPOCET | 0 | 0 | 0 | 0 | 0 | 1 | 0 | 16 | -423647738
31 | K | 721194105 | Vyvedení a upevnění odpadních výpustek DN 50 | kus | 20 |  | 0 | CS ÚRS 2015 01 |  |  | základní |  | 0 | 0 | 0 | 0 | 0 | 16 | K | 2 |  |  |  | ROZPOCET | 0 | 0 | 0 | 0 | 0 | 1 | 0 | 16 | -1250884378
32 | K | 721194109 | Vyvedení a upevnění odpadních výpustek DN 100 | kus | 1 |  | 0 | CS ÚRS 2015 01 |  |  | základní |  | 0 | 0 | 0 | 0 | 0 | 16 | K | 2 |  |  |  | ROZPOCET | 0 | 0 | 0 | 0 | 0 | 1 | 0 | 16 | -1597808578
33 | K | 721273153 | Hlavice ventilační polypropylen PP DN 110 | kus | 3 |  | 0 | CS ÚRS 2015 01 |  |  | základní |  | 0 | 0 | 0 | 0 | 0 | 16 | K | 2 |  |  |  | ROZPOCET | 0 | 0 | 0 | 0 | 0 | 1 | 0 | 16 | 1287992636
34 | K | 721274122 | Přivzdušňovací ventil vnitřní odpadních potrubí DN 75 | kus | 7 |  | 0 | CS ÚRS 2015 01 |  |  | základní |  | 0 | 0 | 0 | 0 | 0 | 16 | K | 2 |  |  |  | ROZPOCET | 0 | 0 | 0 | 0 | 0 | 1 | 0 | 16 | 1662978101
35 | K | 721274123 | Přivzdušňovací ventil vnitřní odpadních potrubí DN 100 | kus | 2 |  | 0 | CS ÚRS 2015 01 |  |  | základní |  | 0 | 0 | 0 | 0 | 0 | 16 | K | 2 |  |  |  | ROZPOCET | 0 | 0 | 0 | 0 | 0 | 1 | 0 | 16 | 2144801290
36 | K | 721290111 | Zkouška těsnosti potrubí kanalizace vodou do DN 125 | m | 282.9 |  | 0 | CS ÚRS 2015 01 |  |  | základní |  | 0 | 0 | 0 | 0 | 0 | 16 | K | 2 |  |  |  | ROZPOCET | 0 | 0 | 0 | 0 | 0 | 1 | 0 | 16 | -147407312
| VV |  | 3+39+21,5+111,8+107,6 |  | 282.9 | [13 empty] | VV | 2 | 2 | True | 0 | ROZPOCET
| VV |  | Součet |  | 282.9 | [13 empty] | VV | 2 | 4 | True | 1 | ROZPOCET
37 | K | 998721202 | Přesun hmot procentní pro vnitřní kanalizace v objektech v do 12 m | % |  |  | 0 | CS ÚRS 2015 01 |  |  | základní |  | 0 | 0 | 0 | 0 | 0 | 16 | K | 2 |  |  |  | ROZPOCET | 0 | 0 | 0 | 0 | 0 | 1 | 0 | 16 | -1886061681
| D | 722 | Zdravotechnika - vnitřní vodovod |  |  |  | 0 | [5 empty] | 0 |  | 0 |  | 0 | 2 | D | 1 |  |  |  | ROZPOCET | [6 empty] | 0
38 | K | 722170801 | Demontáž rozvodů vody z plastů do D 25 | m | 240 |  | 0 | CS ÚRS 2015 01 |  |  | základní |  | 0 | 0 | 0 | 0 | 0 | 16 | K | 2 |  |  |  | ROZPOCET | 0 | 0 | 0 | 0 | 0 | 1 | 0 | 16 | 1383463780
39 | K | 722170804 | Demontáž rozvodů vody z plastů do D 50 | m | 220 |  | 0 | CS ÚRS 2015 01 |  |  | základní |  | 0 | 0 | 0 | 0 | 0 | 16 | K | 2 |  |  |  | ROZPOCET | 0 | 0 | 0 | 0 | 0 | 1 | 0 | 16 | -1430162498
40 | K | 722174002 | Potrubí vodovodní plastové PPR svar polyfuze PN 16 D 20 x 2,8 mm | m | 19.5 |  | 0 | CS ÚRS 2015 01 |  |  | základní |  | 0 | 0 | 0 | 0 | 0 | 16 | K | 2 |  |  |  | ROZPOCET | 0 | 0 | 0 | 0 | 0 | 1 | 0 | 16 | 368236062
41 | K | 722010002 | Propojení se stávajícím potrubím | kus | 40 |  | 0 | R-pol. |  |  | základní |  | 0 | 0 | 0 | 0 | 0 | 16 | K | 2 |  |  |  | ROZPOCET | 0 | 0 | 0 | 0 | 0 | 1 | 0 | 16 | -300899009
42 | K | 722174003 | Potrubí vodovodní plastové PPR svar polyfuze PN 16 D 25 x 3,5 mm | m | 216.8 |  | 0 | CS ÚRS 2015 01 |  |  | základní |  | 0 | 0 | 0 | 0 | 0 | 16 | K | 2 |  |  |  | ROZPOCET | 0 | 0 | 0 | 0 | 0 | 1 | 0 | 16 | 1381927022
43 | K | 722174004 | Potrubí vodovodní plastové PPR svar polyfuze PN 16 D 32 x 4,4 mm | m | 55.1 |  | 0 | CS ÚRS 2015 01 |  |  | základní |  | 0 | 0 | 0 | 0 | 0 | 16 | K | 2 |  |  |  | ROZPOCET | 0 | 0 | 0 | 0 | 0 | 1 | 0 | 16 | -446238790
44 | K | 722174005 | Potrubí vodovodní plastové PPR svar polyfuze PN 16 D 40 x 5,5 mm | m | 39.7 |  | 0 | CS ÚRS 2015 01 |  |  | základní |  | 0 | 0 | 0 | 0 | 0 | 16 | K | 2 |  |  |  | ROZPOCET | 0 | 0 | 0 | 0 | 0 | 1 | 0 | 16 | -1030556955
45 | K | 722174006 | Potrubí vodovodní plastové PPR svar polyfuze PN 16 D 50 x 6,9 mm | m | 39.4 |  | 0 | CS ÚRS 2015 01 |  |  | základní |  | 0 | 0 | 0 | 0 | 0 | 16 | K | 2 |  |  |  | ROZPOCET | 0 | 0 | 0 | 0 | 0 | 1 | 0 | 16 | -1926313691
46 | K | 722174007 | Potrubí vodovodní plastové PPR svar polyfuze PN 16 D 63 x 8,6 mm | m | 22.4 |  | 0 | CS ÚRS 2015 01 |  |  | základní |  | 0 | 0 | 0 | 0 | 0 | 16 | K | 2 |  |  |  | ROZPOCET | 0 | 0 | 0 | 0 | 0 | 1 | 0 | 16 | 114767134
47 | K | 722181221 | Ochrana vodovodního potrubí přilepenými tepelně izolačními trubicemi z PE tl do 10 mm DN do 22 mm | m | 19.5 |  | 0 | CS ÚRS 2015 01 |  |  | základní |  | 0 | 0 | 0 | 0 | 0 | 16 | K | 2 |  |  |  | ROZPOCET | 0 | 0 | 0 | 0 | 0 | 1 | 0 | 16 | 1257339682
48 | K | 722181222 | Ochrana vodovodního potrubí přilepenými tepelně izolačními trubicemi z PE tl do 10 mm DN do 42 mm | m | 311.6 |  | 0 | CS ÚRS 2015 01 |  |  | základní |  | 0 | 0 | 0 | 0 | 0 | 16 | K | 2 |  |  |  | ROZPOCET | 0 | 0 | 0 | 0 | 0 | 1 | 0 | 16 | -1538370729
49 | K | 722181223 | Ochrana vodovodního potrubí přilepenými tepelně izolačními trubicemi z PE tl do 10 mm DN do 62 mm | m | 61.8 |  | 0 | CS ÚRS 2015 01 |  |  | základní |  | 0 | 0 | 0 | 0 | 0 | 16 | K | 2 |  |  |  | ROZPOCET | 0 | 0 | 0 | 0 | 0 | 1 | 0 | 16 | 2036995207
50 | K | 722220861 | Demontáž armatur závitových se dvěma závity G do 3/4 | kus | 2 |  | 0 | CS ÚRS 2015 01 |  |  | základní |  | 0 | 0 | 0 | 0 | 0 | 16 | K | 2 |  |  |  | ROZPOCET | 0 | 0 | 0 | 0 | 0 | 1 | 0 | 16 | -1838397622
51 | K | 722220862 | Demontáž armatur závitových se dvěma závity G do 5/4 | kus | 7 |  | 0 | CS ÚRS 2015 01 |  |  | základní |  | 0 | 0 | 0 | 0 | 0 | 16 | K | 2 |  |  |  | ROZPOCET | 0 | 0 | 0 | 0 | 0 | 1 | 0 | 16 | 594841548
| VV |  | 1+6 |  | 7 | [13 empty] | VV | 2 | 2 | True | 0 | ROZPOCET
| VV |  | Součet |  | 7 | [13 empty] | VV | 2 | 4 | True | 1 | ROZPOCET
52 | K | 722220863 | Demontáž armatur závitových se dvěma závity G 6/4 | kus | 1 |  | 0 | CS ÚRS 2015 01 |  |  | základní |  | 0 | 0 | 0 | 0 | 0 | 16 | K | 2 |  |  |  | ROZPOCET | 0 | 0 | 0 | 0 | 0 | 1 | 0 | 16 | 1316582557
53 | K | 722220864 | Demontáž armatur závitových se dvěma závity G 2 | kus | 6 |  | 0 | CS ÚRS 2015 01 |  |  | základní |  | 0 | 0 | 0 | 0 | 0 | 16 | K | 2 |  |  |  | ROZPOCET | 0 | 0 | 0 | 0 | 0 | 1 | 0 | 16 | 923984300
54 | K | 722231077 | Ventil zpětný G 2 PN 10 do 110°C se dvěma závity | kus | 2 |  | 0 | CS ÚRS 2015 01 |  |  | základní |  | 0 | 0 | 0 | 0 | 0 | 16 | K | 2 |  |  |  | ROZPOCET | 0 | 0 | 0 | 0 | 0 | 1 | 0 | 16 | 41284693
55 | K | 722232048 | Kohout kulový přímý G 2 PN 42 do 185°C vnitřní závit | kus | 2 |  | 0 | CS ÚRS 2015 01 |  |  | základní |  | 0 | 0 | 0 | 0 | 0 | 16 | K | 2 |  |  |  | ROZPOCET | 0 | 0 | 0 | 0 | 0 | 1 | 0 | 16 | 215942473
56 | K | 722232062 | Kohout kulový přímý G 3/4 PN 42 do 185°C vnitřní závit s vypouštěním | kus | 1 |  | 0 | CS ÚRS 2015 01 |  |  | základní |  | 0 | 0 | 0 | 0 | 0 | 16 | K | 2 |  |  |  | ROZPOCET | 0 | 0 | 0 | 0 | 0 | 1 | 0 | 16 | -476882036
57 | K | 722232063 | Kohout kulový přímý G 1 PN 42 do 185°C vnitřní závit s vypouštěním | kus | 6 |  | 0 | CS ÚRS 2015 01 |  |  | základní |  | 0 | 0 | 0 | 0 | 0 | 16 | K | 2 |  |  |  | ROZPOCET | 0 | 0 | 0 | 0 | 0 | 1 | 0 | 16 | 2021406423
58 | K | 722232065 | Kohout kulový přímý G 1 1/2 PN 42 do 185°C vnitřní závit s vypouštěním | kus | 1 |  | 0 | CS ÚRS 2015 01 |  |  | základní |  | 0 | 0 | 0 | 0 | 0 | 16 | K | 2 |  |  |  | ROZPOCET | 0 | 0 | 0 | 0 | 0 | 1 | 0 | 16 | -1839990568
59 | K | 722232066 | Kohout kulový přímý G 2 PN 42 do 185°C vnitřní závit s vypouštěním | kus | 2 |  | 0 | CS ÚRS 2015 01 |  |  | základní |  | 0 | 0 | 0 | 0 | 0 | 16 | K | 2 |  |  |  | ROZPOCET | 0 | 0 | 0 | 0 | 0 | 1 | 0 | 16 | 1329902514
60 | K | 722234268 | Filtr mosazný G 2 PN 16 do 120°C s 2x vnitřním závitem | kus | 1 |  | 0 | CS ÚRS 2015 01 |  |  | základní |  | 0 | 0 | 0 | 0 | 0 | 16 | K | 2 |  |  |  | ROZPOCET | 0 | 0 | 0 | 0 | 0 | 1 | 0 | 16 | 1834309039
61 | K | 722262223 | Vodoměr závitový jednovtokový suchoběžný do 40 °C G 3/4 x 130 mm Qn 1,5 m3/s horizontální | kus | 1 |  | 0 | CS ÚRS 2015 01 |  |  | základní |  | 0 | 0 | 0 | 0 | 0 | 16 | K | 2 |  |  |  | ROZPOCET | 0 | 0 | 0 | 0 | 0 | 1 | 0 | 16 | -778483067
62 | K | 722290226 | Zkouška těsnosti vodovodního potrubí závitového do DN 50 | m | 373.4 |  | 0 | CS ÚRS 2015 01 |  |  | základní |  | 0 | 0 | 0 | 0 | 0 | 16 | K | 2 |  |  |  | ROZPOCET | 0 | 0 | 0 | 0 | 0 | 1 | 0 | 16 | 910953913
63 | K | 722290234 | Proplach a dezinfekce vodovodního potrubí do DN 80 | m | 373.4 |  | 0 | CS ÚRS 2015 01 |  |  | základní |  | 0 | 0 | 0 | 0 | 0 | 16 | K | 2 |  |  |  | ROZPOCET | 0 | 0 | 0 | 0 | 0 | 1 | 0 | 16 | 1898989978
64 | K | 998722202 | Přesun hmot procentní pro vnitřní vodovod v objektech v do 12 m | % |  |  | 0 | CS ÚRS 2015 01 |  |  | základní |  | 0 | 0 | 0 | 0 | 0 | 16 | K | 2 |  |  |  | ROZPOCET | 0 | 0 | 0 | 0 | 0 | 1 | 0 | 16 | -1457553482
| D | 725 | Zdravotechnika - zařizovací předměty |  |  |  | 0 | [5 empty] | 0 |  | 0.12782 |  | 0 | 2 | D | 1 |  |  |  | ROZPOCET | [6 empty] | 0
65 | K | 725112021 | Zařízení záchodů klozety keramické závěsné na nosné stěny s hlubokým splachováním odpad vodorovný | soubor | 2 |  | 0 | CS ÚRS 2016 01 |  |  | základní |  | 0 | 0.02275 | 0.0455 | 0 | 0 | 16 | K | 2 |  |  |  | ROZPOCET | 0 | 0 | 0 | 0 | 0 | 1 | 0 | 16 | 1544873778
| VV |  | "m 0.13" 1 |  | 1 | [13 empty] | VV | 2 | 2 | True | 0 | ROZPOCET
| VV |  | "m 0.14" 1 |  | 1 | [13 empty] | VV | 2 | 2 | True | 0 | ROZPOCET
| VV |  | Součet |  | 2 | [13 empty] | VV | 2 | 4 | True | 1 | ROZPOCET
66 | M | 551470220 | Armatury s bezdotykovým a elektronickým ovládáním automatické splachovací soupravy SANELA splachovač WC automatický 24V DC SLW 01NK -na tlakovou vodu | kus | 2 |  | 0 | CS ÚRS 2016 01 |  |  | základní |  | 0 | 0.0019 | 0.0038 | 0 | 0 | 32 | M | 2 |  |  |  | ROZPOCET | 0 | 0 | 0 | 0 | 0 | 1 | 0 | 16 | -1416409435
| VV |  | "m 0.13" 1 |  | 1 | [13 empty] | VV | 2 | 2 | True | 0 | ROZPOCET
| VV |  | "m 0.14" 1 |  | 1 | [13 empty] | VV | 2 | 2 | True | 0 | ROZPOCET
| VV |  | Součet |  | 2 | [13 empty] | VV | 2 | 4 | True | 1 | ROZPOCET
67 | K | 725121521 | Pisoárové záchodky keramické automatické s infračerveným senzorem | soubor | 2 |  | 0 | CS ÚRS 2016 01 |  |  | základní |  | 0 | 0.01608 | 0.03216 | 0 | 0 | 16 | K | 2 |  |  |  | ROZPOCET | 0 | 0 | 0 | 0 | 0 | 1 | 0 | 16 | -412925163
| VV |  | "m 0.13" 1 |  | 1 | [13 empty] | VV | 2 | 2 | True | 0 | ROZPOCET
| VV |  | "m 0.14" 1 |  | 1 | [13 empty] | VV | 2 | 2 | True | 0 | ROZPOCET
| VV |  | Součet |  | 2 | [13 empty] | VV | 2 | 4 | True | 1 | ROZPOCET
68 | M | 551470270 | Armatury s bezdotykovým a elektronickým ovládáním automatické splachovací soupravy SANELA splachovače pisoárů automatické infračervené SLP 02K -s montážní krabicí | kus | 2 |  | 0 | CS ÚRS 2016 01 |  |  | základní |  | 0 | 0.0011 | 0.0022 | 0 | 0 | 32 | M | 2 |  |  |  | ROZPOCET | 0 | 0 | 0 | 0 | 0 | 1 | 0 | 16 | -349783995
| VV |  | "m 0.13" 1 |  | 1 | [13 empty] | VV | 2 | 2 | True | 0 | ROZPOCET
| VV |  | "m 0.14" 1 |  | 1 | [13 empty] | VV | 2 | 2 | True | 0 | ROZPOCET
| VV |  | Součet |  | 2 | [13 empty] | VV | 2 | 4 | True | 1 | ROZPOCET
69 | K | 725211601 | Umyvadlo keramické připevněné na stěnu šrouby bílé bez krytu na sifon 500 mm | soubor | 24 |  | 0 | CS ÚRS 2015 01 |  |  | základní |  | 0 | 0 | 0 | 0 | 0 | 16 | K | 2 |  |  |  | ROZPOCET | 0 | 0 | 0 | 0 | 0 | 1 | 0 | 16 | 2045475497
70 | K | 725330820 | Demontáž výlevka diturvitová | soubor | 1 |  | 0 | CS ÚRS 2015 01 |  |  | základní |  | 0 | 0 | 0 | 0 | 0 | 16 | K | 2 |  |  |  | ROZPOCET | 0 | 0 | 0 | 0 | 0 | 1 | 0 | 16 | 1118047762
71 | K | 725331111 | Výlevka bez výtokových armatur keramická se sklopnou plastovou mřížkou 425 mm | soubor | 1 |  | 0 | CS ÚRS 2015 01 |  |  | základní |  | 0 | 0 | 0 | 0 | 0 | 16 | K | 2 |  |  |  | ROZPOCET | 0 | 0 | 0 | 0 | 0 | 1 | 0 | 16 | 313235543
72 | K | 725531101 | Elektrický ohřívač zásobníkový přepadový beztlakový 5 l / 2 kW | soubor | 24 |  | 0 | CS ÚRS 2015 01 |  |  | základní |  | 0 | 0 | 0 | 0 | 0 | 16 | K | 2 |  |  |  | ROZPOCET | 0 | 0 | 0 | 0 | 0 | 1 | 0 | 16 | 1573106117
73 | K | 725532102 | Elektrický ohřívač zásobníkový akumulační závěsný svislý 15 l / 2 kW | soubor | 2 |  | 0 | CS ÚRS 2015 01 |  |  | základní |  | 0 | 0 | 0 | 0 | 0 | 16 | K | 2 |  |  |  | ROZPOCET | 0 | 0 | 0 | 0 | 0 | 1 | 0 | 16 | -1271011937
74 | K | 725532111 | Elektrický ohřívač zásobníkový akumulační závěsný svislý 30 l / 2 kW | soubor | 3 |  | 0 | CS ÚRS 2015 01 |  |  | základní |  | 0 | 0 | 0 | 0 | 0 | 16 | K | 2 |  |  |  | ROZPOCET | 0 | 0 | 0 | 0 | 0 | 1 | 0 | 16 | 302242131
75 | K | 725532112 | Elektrický ohřívač zásobníkový akumulační závěsný svislý 50 l / 2 kW | soubor | 1 |  | 0 | CS ÚRS 2015 01 |  |  | základní |  | 0 | 0 | 0 | 0 | 0 | 16 | K | 2 |  |  |  | ROZPOCET | 0 | 0 | 0 | 0 | 0 | 1 | 0 | 16 | 1306746342
76 | K | 725532122 | Elektrický ohřívač zásobníkový akumulační závěsný svislý 150 l / 3 kW | soubor | 1 |  | 0 | CS ÚRS 2015 01 |  |  | základní |  | 0 | 0 | 0 | 0 | 0 | 16 | K | 2 |  |  |  | ROZPOCET | 0 | 0 | 0 | 0 | 0 | 1 | 0 | 16 | 437831399
77 | K | 725813111 | Ventil rohový bez připojovací trubičky nebo flexi hadičky G 1/2 | soubor | 40 |  | 0 | CS ÚRS 2015 01 |  |  | základní |  | 0 | 0 | 0 | 0 | 0 | 16 | K | 2 |  |  |  | ROZPOCET | 0 | 0 | 0 | 0 | 0 | 1 | 0 | 16 | 1816136733
| VV |  | 20*2 |  | 40 | [13 empty] | VV | 2 | 2 | True | 0 | ROZPOCET
| VV |  | Součet |  | 40 | [13 empty] | VV | 2 | 4 | True | 1 | ROZPOCET
78 | K | 725820801 | Demontáž baterie nástěnné do G 3 / 4 | soubor | 2 |  | 0 | CS ÚRS 2015 01 |  |  | základní |  | 0 | 0 | 0 | 0 | 0 | 16 | K | 2 |  |  |  | ROZPOCET | 0 | 0 | 0 | 0 | 0 | 1 | 0 | 16 | -1575863172
79 | K | 725820802 | Demontáž baterie stojánkové do jednoho otvoru | soubor | 19 |  | 0 | CS ÚRS 2015 01 |  |  | základní |  | 0 | 0 | 0 | 0 | 0 | 16 | K | 2 |  |  |  | ROZPOCET | 0 | 0 | 0 | 0 | 0 | 1 | 0 | 16 | -1205156568
80 | K | 725822612 | Baterie umyvadlové stojánkové pákové s výpustí | soubor | 24 |  | 0 | CS ÚRS 2016 01 |  |  | základní |  | 0 | 0.00184 | 0.04416 | 0 | 0 | 16 | K | 2 |  |  |  | ROZPOCET | 0 | 0 | 0 | 0 | 0 | 1 | 0 | 16 | 1233825359
81 | K | 998725202 | Přesun hmot procentní pro zařizovací předměty v objektech v do 12 m | % |  |  | 0 | CS ÚRS 2015 01 |  |  | základní |  | 0 | 0 | 0 | 0 | 0 | 16 | K | 2 |  |  |  | ROZPOCET | 0 | 0 | 0 | 0 | 0 | 1 | 0 | 16 | 640669736

## 04 - VRN
| List obsahuje: |  | 1) Krycí list soupisu | 2) Rekapitulace |  |  | 3) Soupis prací | Zpět na list: | Rekapitulace stavby
{ac053477-6b54-4b90-98c4-f153947d3821}
2
| KRYCÍ LIST SOUPISU | [8 empty] | v --- níže se nacházejí doplnkové a pomocné údaje k sestavám --- v | [8 empty] | False
Stavba:
Stav. úpr. soc. zař. ZŠ Kostelní nám. Cheb Etapa 1
Objekt:
04 - VRN
| KSO: |  |  |  |  | CC-CZ:
| Místo: |  | Cheb |  |  | Datum: | 7. 7. 2016
| Zadavatel: |  |  |  |  | IČ: | 00253979
|  | Město Cheb |  |  |  | DIČ:
| Uchazeč: |  |  |  |  | IČ:
DIČ:
| Projektant: |  |  |  |  | IČ:
|  | PK Beránek a Hradil |  |  |  | DIČ:
Poznámka:
Soupis prací je sestaven s využitím Cenové soustavy ÚRS. Položky, které pochází z této cenové soustavy, jsou ve sloupci 'Cenová soustava' označeny popisem 'CS ÚRS' a úrovní příslušného kalendářního pololetí. Veškeré další informace vymezující popis a podmínky použití těchto položek z Cenové soustavy, které nejsou uvedeny přímo v soupisu prací, jsou neomezeně dálkově k dispozici na www.cs-urs.cz, sekce Cenové a technické podmínky.
| Cena bez DPH | [5 empty] | 0
|  |  | Základ daně |  |  | Sazba daně | Výše daně
| DPH | základní | 0 |  |  | 21% | 0
|  | snížená | 0 |  |  | 15% | 0
|  | zákl. přenesená | 0 |  |  | 21% | 0
|  | sníž. přenesená | 0 |  |  | 15% | 0
|  | nulová | 0 |  |  | 0% | 0
| Cena s DPH |  |  | v | CZK |  | 0
REKAPITULACE ČLENĚNÍ SOUPISU PRACÍ
Stavba:
Stav. úpr. soc. zař. ZŠ Kostelní nám. Cheb Etapa 1
Objekt:
04 - VRN
Místo: |  |  | Cheb |  |  | Datum: | 7. 7. 2016
Zadavatel: |  |  | Město Cheb |  |  | Projektant: | PK Beránek a Hradil
Uchazeč:
Kód dílu - Popis | [6 empty] | Cena celkem [CZK]
Náklady soupisu celkem | [6 empty] | 0 | [12 empty] | -1
| VRN - Vedlejší rozpočtové náklady | [5 empty] | 0
| VRN3 - Zařízení staveniště | [5 empty] | 0
| VRN7 - Provozní vlivy | [5 empty] | 0
SOUPIS PRACÍ
Stavba:
Stav. úpr. soc. zař. ZŠ Kostelní nám. Cheb Etapa 1
Objekt:
04 - VRN
Místo: |  |  | Cheb |  |  | Datum: | 7. 7. 2016
Zadavatel: |  |  | Město Cheb |  |  | Projektant: | PK Beránek a Hradil
Uchazeč:
PČ | Typ | Kód | Popis | MJ | Množství | J.cena [CZK] | Cena celkem [CZK] | Cenová soustava |  | Poznámka | DPH | J. Nh [h] | Nh celkem [h] | J. hmotnost [t] | Hmotnost celkem [t] | J. suť [t] | Suť Celkem [t]
Náklady soupisu celkem | [6 empty] | 0 | [5 empty] | 0 |  | 0 |  | 0 |  | D | -1 | [7 empty] | 0
| D | VRN | Vedlejší rozpočtové náklady |  |  |  | 0 | [5 empty] | 0 |  | 0 |  | 0 | 5 | D | 0 | ROZPOCET | [6 empty] | 0
| D | VRN3 | Zařízení staveniště |  |  |  | 0 | [5 empty] | 0 |  | 0 |  | 0 | 5 | D | 1 | ROZPOCET | [6 empty] | 0
1 | K | 030001000 | Základní rozdělení průvodních činností a nákladů zařízení staveniště | kpl | 1 |  | 0 | CS ÚRS 2016 01 |  |  | základní |  | 0 | 0 | 0 | 0 | 0 | 1024 | K | 2 | ROZPOCET | 0 | 0 | 0 | 0 | 0 | 1 | 0 | 1024 | -873415761
| D | VRN7 | Provozní vlivy |  |  |  | 0 | [5 empty] | 0 |  | 0 |  | 0 | 5 | D | 1 | ROZPOCET | [6 empty] | 0
2 | K | 070001000 | Základní rozdělení průvodních činností a nákladů provozní vlivy | kpl | 1 |  | 0 | CS ÚRS 2016 01 |  |  | základní |  | 0 | 0 | 0 | 0 | 0 | 1024 | K | 2 | ROZPOCET | 0 | 0 | 0 | 0 | 0 | 1 | 0 | 1024 | 1547381512

## Pokyny pro vyplnění
Struktura údajů, formát souboru a metodika pro zpracování
Struktura
Soubor je složen ze záložky Rekapitulace stavby a záložek s názvem soupisu prací pro jednotlivé objekty ve formátu XLSX. Každá ze záložek přitom obsahuje
ještě samostatné sestavy vymezené orámovaním a nadpisem sestavy.
Rekapitulace stavby obsahuje sestavu Rekapitulace stavby a Rekapitulace objektů stavby a soupisů prací.
V sestavě Rekapitulace stavby jsou uvedeny informace identifikující předmět veřejné zakázky na stavební práce, KSO, CC-CZ, CZ-CPV, CZ-CPA a rekapitulaci
celkové nabídkové ceny uchazeče.
V sestavě Rekapitulace objektů stavby a soupisů prací je uvedena rekapitulace stavebních objektů, inženýrských objektů, provozních souborů,
vedlejších a ostatních nákladů a ostatních nákladů s rekapitulací nabídkové ceny za jednotlivé soupisy prací. Na základě údaje Typ je možné
identifikovat, zda se jedná o objekt nebo soupis prací pro daný objekt:
|  | STA | Stavební objekt pozemní
|  | ING | Stavební objekt inženýrský
|  | PRO | Provozní soubor
|  | VON | Vedlejší a ostatní náklady
|  | OST | Ostatní
|  | Soupis | Soupis prací pro daný typ objektu
Soupis prací pro jednotlivé objekty obsahuje sestavy Krycí list soupisu, Rekapitulace členění soupisu prací, Soupis prací. Za soupis prací může být považován
i objekt stavby v případě, že neobsahuje podřízenou zakázku.
Krycí list soupisu obsahuje rekapitulaci informací o předmětu veřejné zakázky ze sestavy Rekapitulace stavby, informaci o zařazení objektu do KSO,
CC-CZ, CZ-CPV, CZ-CPA a rekapitulaci celkové nabídkové ceny uchazeče za aktuální soupis prací.
Rekapitulace členění soupisu prací obsahuje rekapitulaci soupisu prací ve všech úrovních členění soupisu tak, jak byla tato členění použita (např.
stavební díly, funkční díly, případně jiné členění) s rekapitulací nabídkové ceny.
Soupis prací obsahuje položky veškerých stavebních nebo montážních prací, dodávek materiálů a služeb nezbytných pro zhotovení stavebního objektu,
inženýrského objektu, provozního souboru, vedlejších a ostatních nákladů.
Pro položky soupisu prací se zobrazují následující informace:
|  | PČ |  | Pořadové číslo položky v aktuálním soupisu
|  | TYP |  | Typ položky: K - konstrukce, M - materiál, PP - plný popis, PSC - poznámka k souboru cen, P - poznámka k položce, VV - výkaz výměr
|  | Kód |  | Kód položky
|  | Popis |  | Zkrácený popis položky
|  | MJ |  | Měrná jednotka položky
|  | Množství |  | Množství v měrné jednotce
|  | J.cena |  | Jednotková cena položky. Zadaní může obsahovat namísto J.ceny sloupce J.materiál a J.montáž, jejichž součet definuje
J.cenu položky.
|  | Cena celkem |  | Celková cena položky daná jako součin množství a j.ceny
|  | Cenová soustava |  | Příslušnost položky do cenové soustavy
Ke každé položce soupisu prací se na samostatných řádcích může zobrazovat:
Plný popis položky
Poznámka k souboru cen a poznámka zadavatele
Výkaz výměr
Pokud je k řádku výkazu výměr evidovaný údaj ve sloupci Kód, jedná se o definovaný odkaz, na který se může odvolávat výkaz výměr z jiné položky.
Metodika pro zpracování
Jednotlivé sestavy jsou v souboru provázány. Editovatelné pole jsou zvýrazněny žlutým podbarvením, ostatní pole neslouží k editaci a nesmí být jakkoliv
modifikovány.
Uchazeč je pro podání nabídky povinen vyplnit žlutě podbarvená pole:
Pole Uchazeč v sestavě Rekapitulace stavby - zde uchazeč vyplní svůj název (název subjektu)
Pole IČ a DIČ v sestavě Rekapitulace stavby - zde uchazeč vyplní svoje IČ a DIČ
Datum v sestavě Rekapitulace stavby - zde uchazeč vyplní datum vytvoření nabídky
J.cena = jednotková cena v sestavě Soupis prací o maximálním počtu desetinných míst uvedených v poli
- pokud sestavy soupisů prací obsahují pole J.cena, musí být všechna tato pole vyplněna nenulovými kladnými číslicemi
Poznámka - nepovinný údaj pro položku soupisu
V případě, že sestavy soupisů prací neobsahují pole J.cena, potom ve všech soupisech prací obsahují pole:
- J.materiál - jednotková cena materiálu
- J.montáž - jednotková cena montáže
Uchazeč je v tomto případě povinen vyplnit všechna pole J.materiál a pole J.montáž nenulovými kladnými číslicemi. V případech, kdy položka
neobsahuje žádný materiál je přípustné, aby pole J.materiál bylo vyplněno nulou. V případech, kdy položka neobsahuje žádnou montáž je přípustné,
aby pole J.montáž bylo vyplněno nulou. Není však přípustné, aby obě pole - J.materiál, J.Montáž byly u jedné položky vyplněny nulou.
Rekapitulace stavby
Název |  |  | Povinný |  | Popis | Typ | Max. počet
atributu |  |  | (A/N) |  |  |  | znaků
Kód |  |  | A |  | Kód stavby | String | 20
Stavba |  |  | A |  | Název stavby | String | 120
Místo |  |  | N |  | Místo stavby | String | 50
Datum |  |  | A |  | Datum vykonaného exportu | Date
KSO |  |  | N |  | Klasifikace stavebního objektu | String | 15
CC-CZ |  |  | N |  | Klasifikace stavbeních děl | String | 15
CZ-CPV |  |  | N |  | Společný slovník pro veřejné zakázky | String | 20
CZ-CPA |  |  | N |  | Klasifikace produkce podle činností | String | 20
Zadavatel |  |  | N |  | Zadavatel zadaní | String | 50
IČ |  |  | N |  | IČ zadavatele zadaní | String | 20
DIČ |  |  | N |  | DIČ zadavatele zadaní | String | 20
Uchazeč |  |  | N |  | Uchazeč veřejné zakázky | String | 50
Projektant |  |  | N |  | Projektant | String | 50
Poznámka |  |  | N |  | Poznámka k zadání | String | 255
Sazba DPH |  |  | A |  | Rekapitulace sazeb DPH u položek soupisů | eGSazbaDph
Základna DPH |  |  | A |  | Základna DPH určena součtem celkové ceny z položek soupisů | Double
Hodnota DPH |  |  | A |  | Hodnota DPH | Double
Cena bez DPH |  |  | A |  | Celková cena bez DPH za celou stavbu. Sčítává se ze všech listů. | Double
Cena s DPH |  |  | A |  | Celková cena s DPH za celou stavbu | Double
Rekapitulace objektů stavby a soupisů prací
Název |  |  | Povinný |  | Popis | Typ | Max. počet
atributu |  |  | (A/N) |  |  |  | znaků
Kód |  |  | A |  | Přebírá se z Rekapitulace stavby | String | 20
Stavba |  |  | A |  | Přebírá se z Rekapitulace stavby | String | 120
Místo |  |  | N |  | Přebírá se z Rekapitulace stavby | String | 50
Datum |  |  | A |  | Přebírá se z Rekapitulace stavby | Date
Zadavatel |  |  | N |  | Přebírá se z Rekapitulace stavby | String | 50
Projektant |  |  | N |  | Přebírá se z Rekapitulace stavby | String | 50
Uchazeč |  |  | N |  | Přebírá se z Rekapitulace stavby | String | 50
Kód |  |  | A |  | Kód objektu | String | 20
Objektu, Soupis prací |  |  | A |  | Název objektu | String | 120
Cena bez DPH |  |  | A |  | Cena bez DPH za daný objekt | Double
Cena s DPH |  |  | A |  | Cena spolu s DPH za daný objekt | Double
Typ |  |  | A |  | Typ zakázky | eGTypZakazky
Krycí list soupisu
Název |  |  | Povinný |  | Popis | Typ | Max. počet
atributu |  |  | (A/N) |  |  |  | znaků
Stavba |  |  | A |  | Přebírá se z Rekapitulace stavby | String | 120
Objekt |  |  | A |  | Kód a název objektu | String | 20 + 120
Soupis |  |  | A |  | Kód a název soupisu | String | 20 + 120
KSO |  |  | N |  | Klasifikace stavebního objektu | String | 15
CC-CZ |  |  | N |  | Klasifikace stavbeních děl | String | 15
CZ-CPV |  |  | N |  | Společný slovník pro veřejné zakázky | String | 20
CZ-CPA |  |  | N |  | Klasifikace produkce podle činností | String | 20
Místo |  |  | N |  | Přebírá se z Rekapitulace stavby | String | 50
Zadavatel |  |  | N |  | Přebírá se z Rekapitulace stavby | String | 50
Uchazeč |  |  | N |  | Přebírá se z Rekapitulace stavby | String | 50
Projektant |  |  | N |  | Přebírá se z Rekapitulace stavby | String | 50
Poznámka |  |  | N |  | Poznámka k soupisu prací | String | 255
Sazba DPH |  |  | A |  | Rekapitulace sazeb DPH na položkách aktuálního soupisu | eGSazbaDph
Základna DPH |  |  | A |  | Základna DPH určena součtem celkové ceny z položek aktuálního soupisu | Double
Hodnota DPH |  |  | A |  | Hodnota DPH | Double
Cena bez DPH |  |  | A |  | Cena bez DPH za daný soupis | Double
Cena s DPH |  |  | A |  | Cena s DPH za daný soupis | Double
Rekapitulace členění soupisu prací
Název |  |  | Povinný |  | Popis | Typ | Max. počet
atributu |  |  | (A/N) |  |  |  | znaků
Stavba |  |  | A |  | Přebírá se z Rekapitulace stavby | String | 120
Objekt |  |  | A |  | Kód a název objektu, přebírá se z Krycího listu soupisu | String | 20 + 120
Soupis |  |  | A |  | Kód a název objektu, přebírá se z Krycího listu soupisu | String | 20 + 120
Místo |  |  | N |  | Přebírá se z Rekapitulace stavby | String | 50
Datum |  |  | A |  | Přebírá se z Rekapitulace stavby | Date
Zadavatel |  |  | N |  | Přebírá se z Rekapitulace stavby | String | 50
Projektant |  |  | N |  | Přebírá se z Rekapitulace stavby | String | 50
Uchazeč |  |  | N |  | Přebírá se z Rekapitulace stavby | String | 50
Kód dílu - Popis |  |  | A |  | Kód a název dílu ze soupisu | String | 20 + 100
Cena celkem |  |  | A |  | Cena celkem za díl ze soupisu | Double
Soupis prací
Název |  |  | Povinný |  | Popis | Typ | Max. počet
atributu |  |  | (A/N) |  |  |  | znaků
Stavba |  |  | A |  | Přebírá se z Rekapitulace stavby | String | 120
Objekt |  |  | A |  | Kód a název objektu | String | 20 + 120
Soupis |  |  | A |  | Přebírá se z Krycího listu soupisu | String | 20 + 120
Místo |  |  | N |  | Přebírá se z Krycího listu soupisu | String | 50
Datum |  |  | A |  | Přebírá se z Krycího listu soupisu | Date
Zadavatel |  |  | N |  | Přebírá se z Krycího listu soupisu | String | 50
Projektant |  |  | N |  | Přebírá se z Krycího listu soupisu | String | 50
Uchazeč |  |  | N |  | Přebírá se z Krycího listu soupisu | String | 50
PČ |  |  | A |  | Pořadové číslo položky soupisu | Long
Typ |  |  | A |  | Typ položky soupisu | eGTypPolozky | 1
Kód |  |  | A |  | Kód položky ze soupisu | String | 20
Popis |  |  | A |  | Popis položky ze soupisu | String | 255
MJ |  |  | A |  | Měrná jednotka položky | String | 10
Množství |  |  | A |  | Množství položky soupisu | Double
J.Cena |  |  | A |  | Jednotková cena položky | Double
Cena celkem |  |  | A |  | Cena celkem vyčíslena jako J.Cena * Množství | Double
Cenová soustava |  |  | N |  | Zařazení položky do cenové soustavy | String | 50
p |  |  | N |  | Poznámka položky ze soupisu | Memo
psc |  |  | N |  | Poznámka k souboru cen ze soupisu | Memo
pp |  |  | N |  | Plný popis položky ze soupisu | Memo
vv |  |  | N |  | Výkaz výměr (figura, výraz, výměra) ze soupisu | Text,Text,Double | 20, 150
DPH |  |  | A |  | Sazba DPH pro položku | eGSazbaDPH
Hmotnost |  |  | A |  | Hmotnost položky ze soupisu | Double
Suť |  |  | A |  | Suť položky ze soupisu | Double
Nh |  |  | N |  | Normohodiny položky ze soupisu | Double
Datová věta
Typ věty |  |  | Hodnota |  | Význam
eGSazbaDPH |  |  | základní |  | Základní sazba DPH
|  |  | snížená |  | Snížená sazba DPH
|  |  | nulová |  | Nulová sazba DPH
|  |  | zákl. přenesená |  | Základní sazba DPH přenesená
|  |  | sníž. přenesená |  | Snížená sazba DPH přenesená
eGTypZakazky |  |  | STA |  | Stavební objekt
|  |  | PRO |  | Provozní soubor
|  |  | ING |  | Inženýrský objekt
|  |  | VON |  | Vedlejší a ostatní náklady
|  |  | OST |  | Ostatní náklady
eGTypPolozky |  |  | 1 |  | Položka typu HSV
|  |  | 2 |  | Položka typu PSV
|  |  | 3 |  | Položka typu M
|  |  | 4 |  | Položka typu OST