## List1
Příloha č. 1 Rámcové dohody - Část 1. – Dodávka kancelářského nábytku
Název veřejné zakázky: Dodávka nábytku pro účely MěÚ Cheb - Část 1. – Dodávka kancelářského nábytku
Vlastní technická specifikace požadovaného zboží a vlastní technická specifikace nabízeného zboží - Pokyn k vyplnění: Dodavatel do položky Parametry nabízeného zboží doplní vlastní technickou specifikaci tak, aby zadavatel mohl porovnat, zda nabízené zboží odpovídá minimálním požadavkům, které jsou stanoveny v této příloze. Ve sloupci Splnění minimálních požadavků zadavatele dodavatel doplní, zda jím nabízené zboží splňuje minimální požadavky stanovené zadavatelem slovy ,,ANO" nebo ,,NE". Dodavatel do položky Jednotková cena v Kč bez DPH doplní jím nabízenou cenu. Zadavatel v této příloze stanovil základní požadavky a parametry dodávaného zboží, které dodavatel musí dodržet a zohlednit ve své nabídce. Dodavatel může nabídnout zboží s jinými, pokud možno lepšími parametry (v případě, že lze objektivně stanovit, že se jedná o parametry lepší), nikoli s parametry horšími, než požaduje zadavatel v zadávacích podmínkách a této příloze. Předmětem dodávky musí být zboží nové, ne repasované. Nesplnění jedné nebo více technických podmínek požadovaných zadavatelem bude považováno za nesplnění zadávacích podmínek.
Číslo položky | Název položky | Zadavatelem požadovaná min. technická specifikace | Parametry nabízeného zboží | Splnění minimálních požadavků zadavatele: ANO/NE | Maximální nepřekročitelná cena v Kč bez DPH | Jednotková cena v Kč bez DPH | Jednotková cena včetně DPH
|  |  | DOPLNÍ DODAVATEL | DOPLNÍ DODAVATEL |  | DOPLNÍ DODAVATEL
1 | Stůl | - barva třešeň |  |  | 10000 |  | 0
- rozměry cca 160 x 75,5 x 80 cm
- pracovní deska z lamina o síle cca 25 mm
- stolová podnož z plných laminových desek o síle cca 18 mm
- hrany budou opatřeny cca 2 mm ABS hranou
- nohy stolu spojené příčkou pro zajištění stability
- nohy stolu osazené výškově stavitelnou rektifikací pro vyrovnání nerovností podlahy až do 1,5 cm
- průchodky na kabely
- držáky na kabely pod pracovní deskou
2 | Stůl | - barva třešeň |  |  | 2700 |  | 0
- rozměry cca 140 x 75,5 x 80 cm
- pracovní deska z lamina o síle cca 25 mm
- stolová podnož z plných laminových desek o síle cca 18 mm
- hrany budou opatřeny cca 2 mm ABS hranou
- nohy stolu spojené příčkou pro zajištění stability
- nohy stolu osazené výškově stavitelnou rektifikací pro vyrovnání nerovností podlahy až do 1,5 cm
- průchodky na kabely
- držáky na kabely pod pracovní deskou
3 | Stůl | - barva třešeň |  |  | 2400 |  | 0
- rozměry cca 120 x 75,5 x 80 cm
- pracovní deska z lamina o síle cca 25 mm
- stolová podnož z plných laminových desek o síle cca 18 mm
- hrany budou opatřeny cca 2 mm ABS hranou
- nohy stolu spojené příčkou pro zajištění stability
- nohy stolu osazené výškově stavitelnou rektifikací pro vyrovnání nerovností podlahy až do 1,5 cm
- průchodky na kabely
- držáky na kabely pod pracovní deskou
4 | Stůl | - barva třešeň |  |  | 3150 |  | 0
- rozměry cca 180 x 75,5 x 80 cm
- pracovní deska z lamina o síle cca 25 mm
- stolová podnož z plných laminových desek o síle cca 18 mm
- hrany budou opatřeny cca 2 mm ABS hranou
- nohy stolu spojené příčkou pro zajištění stability
- nohy stolu osazené výškově stavitelnou rektifikací pro vyrovnání nerovností podlahy až do 1,5 cm
- průchodky na kabely
- držáky na kabely pod pracovní deskou
5 | Stůl | - barva třešeň |  |  | 1900 |  | 0
- rozměry cca 80 x 75,5 x 80 cm
- pracovní deska z lamina o síle cca 25 mm
- stolová podnož z plných laminových desek o síle cca 18 mm
- hrany budou opatřeny cca 2 mm ABS hranou
- nohy stolu spojené příčkou pro zajištění stability
- nohy stolu osazené výškově stavitelnou rektifikací pro vyrovnání nerovností podlahy až do 1,5 cm
- průchodky na kabely
- držáky na kabely pod pracovní deskou
6 | Stůl | - barva třešeň |  |  | 1500 |  | 0
- rozměry cca 80 x 75,5 x 60 cm
- pracovní deska z lamina o síle cca 25 mm
- stolová podnož z plných laminových desek o síle cca 18 mm
- hrany budou opatřeny cca 2 mm ABS hranou
- nohy stolu spojené příčkou pro zajištění stability
- nohy stolu osazené výškově stavitelnou rektifikací pro vyrovnání nerovností podlahy až do 1,5 cm
- průchodky na kabely
- držáky na kabely pod pracovní deskou
7 | Stůl | - barva třešeň |  |  | 1850 |  | 0
- rozměry cca 120 x 75,5 x 60 cm
- pracovní deska z lamina o síle cca 25 mm
- stolová podnož z plných laminových desek o síle cca 18 mm
- hrany budou opatřeny cca 2 mm ABS hranou
- nohy stolu spojené příčkou pro zajištění stability
- nohy stolu osazené výškově stavitelnou rektifikací pro vyrovnání nerovností podlahy až do 1,5 cm
- průchodky na kabely
- držáky na kabely pod pracovní deskou
8 | Stůl - čtvrtkruh pravý | - barva třešeň |  |  | 1930 |  | 0
- rozměry cca 80 x 75,5 x 80 cm
- pracovní deska z lamina o síle cca 25 mm
- stolová podnož z plných laminových desek o síle cca 18 mm
- hrany budou opatřeny cca 2 mm ABS hranou
- nohy stolu osazené výškově stavitelnou rektifikací pro vyrovnání nerovností podlahy až do 1,5 cm
9 | Stůl - čtvrtkruh levý | - barva třešeň |  |  | 1930 |  | 0
- rozměry cca 80 x 75,5 x 80 cm
- pracovní deska z lamina o síle cca 25 mm
- nohy stolu osazené výškově stavitelnou rektifikací pro vyrovnání nerovností podlahy až do 1,5 cm
- hrany budou opatřeny cca 2 mm ABS hranou
10 | Stůl - oblouk | - barva třešeň |  |  | 2950 |  | 0
- rozměry cca 120 x 75,5 x 80 cm
- pracovní deska z lamina o síle cca 25 mm
- nohy stolu osazené výškově stavitelnou rektifikací pro vyrovnání nerovností podlahy až do 1,5 cm
- hrany budou opatřeny cca 2 mm ABS hranou
11 | Stůl - oblouk | - barva třešeň |  |  | 1830 |  | 0
- rozměry cca 160 x 75,5 x 60 cm
- pracovní deska z lamina o síle cca 25 mm
- nohy stolu osazené výškově stavitelnou rektifikací pro vyrovnání nerovností podlahy až do 1,5 cm
- hrany budou opatřeny cca 2 mm ABS hranou
12 | Stůl - půlkruh | - barva třešeň |  |  | 1700 |  | 0
- rozměry cca 120 x 75,5 x 40 cm
- pracovní deska z lamina o síle cca 25 mm
- nohy stolu osazené výškově stavitelnou rektifikací pro vyrovnání nerovností podlahy až do 1,5 cm
- hrany budou opatřeny cca 2 mm ABS hranou
13 | Výsuv pro klávesnici | - barva třešeň |  |  | 570 |  | 0
- rozměry cca 70 x 40 cm
- pracovní deska z lamina
14 | Stolová nástavba | - barva třešeň |  |  | 650 |  | 0
- rozměry cca 80 x 30 x 25 cm
15 | Stolová nástavba | - barva třešeň |  |  | 750 |  | 0
- rozměry cca 120 x 30 x 25 cm
16 | Stolová nástavba | - barva třešeň |  |  | 820 |  | 0
- rozměry cca 140 x 30 x 25 cm
17 | Stolová nástavba | - barva třešeň |  |  | 900 |  | 0
- rozměry cca 160 x 30 x 25 cm
18 | Stolová nástavba | - barva třešeň |  |  | 1000 |  | 0
- rozměry cca 180 x 30 x 25 cm
19 | Kontejner | - čtyřzásuvkový na kolečkách |  |  | 4150 |  | 0
- rozměr cca 40 x 60 x 60 cm
- centrální zamykání
- barva třešeň
- korpus z laminové dřevotřísky o síle cca 18 mm
20 | Skříň policová, čtyřdvířková | - barva třešeň |  |  | 4500 |  | 0
- rozměr cca 80 x 190 x 40 cm
- uzamykatelná
- uprostřed otevřená nika
- korpus z laminové dřevotřísky o síle cca 18 mm
- záda skříně z HDF desek o síle cca 3 mm a oboustranně pohledových
- police z laminové dřevotřískové desky o síle cca 18 mm
- police zabezpečené proti náhodnému vysunutí
- výška polic bude uzpůsobena na výšku šanonu
- dvěře z laminové dřevotřískové desky o síle cca 18 mm
- dveře chráněny ABS hranou o síle cca 2 mm
21 | Skříň šatní | - barva třešeň |  |  | 4000 |  | 0
- rozměr cca 80 x 190 x 40 cm
- uzamykatelná
- korpus z laminové dřevotřísky o síle cca 18 mm
- záda skříně z HDF desek o síle cca 3 mm a oboustranně pohledových
- dvěře z laminové dřevotřískové desky o síle cca 18 mm
- dveře chráněny ABS hranou o síle cca 2 mm
22 | Skříň policová, dvoudvířka sklo, dvoudvířka plná | - barva třešeň |  |  | 4950 |  | 0
- rozměr cca 80 x 190 x 40 cm
- uzamykatelná
- uprostřed otevřená nika
- korpus z laminové dřevotřísky o síle cca 18 mm
- záda skříně z HDF desek o síle cca 3 mm a oboustranně pohledových
- police z laminové dřevotřískové desky o síle cca 18 mm
- police zabezpečené proti náhodnému vysunutí
- výška polic bude uzpůsobena na výšku šanonu
- dvěře z laminové dřevotřískové desky o síle cca 18 mm
- dveře chráněny ABS hranou o síle cca 2 mm
23 | Skříň dvoudvéřová, plná | - barva třešeň |  |  | 2900 |  | 0
- rozměr cca 80 x 115 x 40 cm
- uzamykatelná
- nahoře otevřená nika
- korpus z laminové dřevotřísky o síle cca 18 mm
- záda skříně z HDF desek o síle cca 3 mm a oboustranně pohledových
- police z laminové dřevotřískové desky o síle cca 18 mm
- police zabezpečené proti náhodnému vysunutí
- výška polic bude uzpůsobena na výšku šanonu
- dvěře z laminové dřevotřískové desky o síle cca 18 mm
- dveře chráněny ABS hranou o síle cca 2 mm
24 | Skříň, vnější roh levý | - barva třešeň |  |  | 1700 |  | 0
- rozměr cca 40 x 115 x 40 cm
- korpus z laminové dřevotřísky o síle cca 18 mm
- záda skříně z HDF desek o síle cca 3 mm a oboustranně pohledových
- police z laminové dřevotřískové desky o síle cca 18 mm
- police zabezpečené proti náhodnému vysunutí
- výška polic bude uzpůsobena na výšku šanonu
- hrany chráněny ABS hranou o síle cca 2 mm
- dveře chráněny ABS hranou o síle cca 2 mm
25 | Skříň, vnější roh pravý | - barva třešeň |  |  | 1700 |  | 0
- rozměr cca 40 x 115 x 40 cm
- korpus z laminové dřevotřísky o síle cca 18 mm
- záda skříně z HDF desek o síle cca 3 mm a oboustranně pohledových
- police z laminové dřevotřískové desky o síle cca 18 mm
- police zabezpečené proti náhodnému vysunutí
- výška polic bude uzpůsobena na výšku šanonu
- hrany chráněny ABS hranou o síle cca 2 mm
- dveře chráněny ABS hranou o síle cca 2 mm
26 | Skříň, vnější roh levý | - barva třešeň |  |  | 1400 |  | 0
- rozměr cca 40 x 75 x 40 cm
- korpus z laminové dřevotřísky o síle cca 18 mm
- záda skříně z HDF desek o síle cca 3 mm a oboustranně pohledových
- police z laminové dřevotřískové desky o síle cca 18 mm
- police zabezpečené proti náhodnému vysunutí
- výška polic bude uzpůsobena na výšku šanonu
- hrany chráněny ABS hranou o síle cca 2 mm
27 | Skříň, vnější roh pravý | - barva třešeň |  |  | 1400 |  | 0
- rozměr cca 40 x 75 x 40 cm
- korpus z laminové dřevotřísky o síle cca 18 mm
- záda skříně z HDF desek o síle cca 3 mm a oboustranně pohledových
- police z laminové dřevotřískové desky o síle cca 18 mm
- police zabezpečené proti náhodnému vysunutí
- výška polic bude uzpůsobena na výšku šanonu
- hrany chráněny ABS hranou o síle cca 2 mm
28 | Skříň roletová, levá | - barva třešeň |  |  | 4800 |  | 0
- rozměr cca 80 x 115 x 40 cm
- uzamykatelná
- korpus z laminové dřevotřísky o síle cca 18 mm
- záda skříně z HDF desek o síle cca 3 mm a oboustranně pohledových
- police z laminové dřevotřískové desky o síle cca 18 mm
- police zabezpečené proti náhodnému vysunutí
- výška polic bude uzpůsobena na výšku šanonu
- hrany chráněny ABS hranou o síle cca 2 mm
29 | Skříň roletová, pravá | - barva třešeň |  |  | 4800 |  | 0
- rozměr cca 80 x 115 x 40 cm
- uzamykatelná
- korpus z laminové dřevotřísky o síle cca 18 mm
- záda skříně z HDF desek o síle cca 3 mm a oboustranně pohledových
- police z laminové dřevotřískové desky o síle cca 18 mm
- police zabezpečené proti náhodnému vysunutí
- výška polic bude uzpůsobena na výšku šanonu
- hrany chráněny ABS hranou o síle cca 2 mm
30 | Skříň roletová, levá | - barva třešeň |  |  | 3700 |  | 0
- rozměr cca 80 x 80 x 40 cm
- uzamykatelná
- korpus z laminové dřevotřísky o síle cca 18 mm
- záda skříně z HDF desek o síle cca 3 mm a oboustranně pohledových
- police z laminové dřevotřískové desky o síle cca 18 mm
- police zabezpečené proti náhodnému vysunutí
- výška polic bude uzpůsobena na výšku šanonu
- hrany chráněny ABS hranou o síle cca 2 mm
31 | Skříň roletová, pravá | - barva třešeň |  |  | 3700 |  | 0
- rozměr cca 80 x 80 x 40 cm
- uzamykatelná
- korpus z laminové dřevotřísky o síle cca 18 mm
- záda skříně z HDF desek o síle cca 3 mm a oboustranně pohledových
- police z laminové dřevotřískové desky o síle cca 18 mm
- police zabezpečené proti náhodnému vysunutí
- výška polic bude uzpůsobena na výšku šanonu
- hrany chráněny ABS hranou o síle cca 2 mm
32 | Skříň policová - 4, dvoudvéřová | - barva třešeň |  |  | 4500 |  | 0
- rozměr 80 x 190 x 40 cm
- uzamykatelná
- korpus z laminové dřevotřísky o síle cca 18 mm
- záda skříně z HDF desek o síle cca 3 mm a oboustranně pohledových
- police z laminové dřevotřískové desky o síle cca 18 mm
- police zabezpečené proti náhodnému vysunutí
- výška polic bude uzpůsobena na výšku šanonu
- dvěře z laminové dřevotřískové desky o síle cca 18 mm
- dveře chráněny ABS hranou o síle cca 2 mm
33 | Skříň policová - 3, dvoudvéřová | - barva třešeň |  |  | 3000 |  | 0
- rozměr cca 80 x 115 x 40 cm
- uzamykatelná
- korpus z laminové dřevotřísky o síle cca 18 mm
- záda skříně z HDF desek o síle cca 3 mm a oboustranně pohledových
- police z laminové dřevotřískové desky o síle cca 18 mm
- police zabezpečené proti náhodnému vysunutí
- výška polic bude uzpůsobena na výšku šanonu
- dvěře z laminové dřevotřískové desky o síle cca 18 mm
- dveře chráněny ABS hranou o síle cca 2 mm
34 | Skříň policová - 3, čtyřdvéřová - 1 + 2 police | - barva třešeň |  |  | 4600 |  | 0
- rozměr cca 80 x 190 x 40 cm
- uzamykatelná
- korpus z laminové dřevotřísky o síle cca 18 mm
- záda skříně z HDF desek o síle cca 3 mm a oboustranně pohledových
- police z laminové dřevotřískové desky o síle cca 18 mm
- police zabezpečené proti náhodnému vysunutí
- výška polic bude uzpůsobena na výšku šanonu
- dvěře z laminové dřevotřískové desky o síle cca 18 mm
- dveře chráněny ABS hranou o síle cca 2 mm
35 | Skříň policová - 2, dvoudvéřová | - barva třešeň |  |  | 3000 |  | 0
- rozměr cca 80 x 115 x 40 cm
- uzamykatelná
- korpus z laminové dřevotřísky o síle cca 18 mm
- záda skříně z HDF desek o síle cca 3 mm a oboustranně pohledových
- police z laminové dřevotřískové desky o síle cca 18 mm
- police zabezpečené proti náhodnému vysunutí
- výška polic bude uzpůsobena na výšku šanonu
- dvěře z laminové dřevotřískové desky o síle cca 18 mm
- dveře chráněny ABS hranou o síle cca 2 mm
36 | Police závěsná | - barva třešeň |  |  | 850 |  | 0
- rozměr cca 80 x 30 x 30 cm
- police z laminové dřevotřískové desky o síle cca 18 mm
37 | Rektifikační nohy | - sada min. 4 ks |  |  | 140 |  | 0
38 | Čtyřzásuvková kartotéka na závěsné desky | - barva třešeň |  |  | 6150 |  | 0
- rozměr cca 41,6 x 134,5 x 64 cm
- uzamykatelná
- korpus z laminové dřevotřísky o síle cca 18 mm
39 | Třízásuvková kartotéka na závěsné desky | - barva třešeň |  |  | 5350 |  | 0
- rozměr cca 41,6 x 104 x 64 cm
- uzamykatelná
- korpus z laminové dřevotřísky o síle cca 18 mm
| Cena celkem |  |  |  |  | 0 | 0