## Rekapitulace stavby
Export VZ |  | List obsahuje: |  |  |  |  | 1) Rekapitulace stavby |  |  | 2) Rekapitulace objektů stavby a soupisů prací | [15 empty] | 3.0 | ZAMOK |  |  |  |  | False | False | {85bd1961-352b-4383-9253-fdb631e18cb2}
[31 empty] | 0,01 | 21
[31 empty] | 0,01 | 15
|  | REKAPITULACE STAVBY | [15 empty] | v --- níže se nacházejí doplnkové a pomocné údaje k sestavám --- v | [11 empty] | Návod na vyplnění | 0,001
|  | Kód: |  |  |  |  | 1809M | [22 empty] | Měnit lze pouze buňky se žlutým podbarvením! 1) v Rekapitulaci stavby vyplňte údaje o Uchazeči (přenesou se do ostatních sestav i v jiných listech) 2) na vybraných listech vyplňte v sestavě Soupis prací ceny u položek Podrobnosti k vyplnění naleznete na poslední záložce s Pokyny pro vyplnění | 0,01
|  | Stavba: |  |  |  |  | Snížení energetické náročnosti městského úřadu, Cheb | [23 empty] | 0,01
|  | KSO: | [11 empty] | CC-CZ: | [16 empty] | 0,01
|  | Místo: |  |  |  |  | náměstí Krále Jiřího v Chebu | [6 empty] | Datum: |  | 3. 5. 2018 | [14 empty] | 0,01
0,01
|  | Zadavatel: | [11 empty] | IČ: | [16 empty] | 0,01
|  |  | Město Cheb | [10 empty] | DIČ: | [16 empty] | 0,01
0,01
|  | Uchazeč: | [11 empty] | IČ: |  | Vyplň údaj | [14 empty] | 0,01
|  |  | Vyplň údaj | [10 empty] | DIČ: |  | Vyplň údaj | [14 empty] | 0,01
False
|  | Projektant: | [11 empty] | IČ: | [16 empty] | False
[14 empty] | DIČ: | [16 empty] | False
0,01
|  | Poznámka: | [28 empty] | 0,01
False
|  | Cena bez DPH | [11 empty] | 0
[8 empty] | Sazba daně |  | Základ daně |  |  |  | Výše daně
|  | DPH |  | základní |  |  |  | 21% |  | 0 |  |  |  | 0
|  |  |  | snížená |  |  |  | 15% |  | 0 |  |  |  | 0
|  |  |  | zákl. přenesená |  |  |  | 21% |  | 0 |  |  |  | 0
|  |  |  | sníž. přenesená |  |  |  | 15% |  | 0 |  |  |  | 0
|  |  |  | nulová |  |  |  | 0% |  | 0 |  |  |  | 0
|  | Cena s DPH | [6 empty] | v |  | CZK |  |  | 0
REKAPITULACE OBJEKTŮ STAVBY A SOUPISŮ PRACÍ
| Kód: | [6 empty] | 1809M
| Stavba: | [6 empty] | Snížení energetické náročnosti městského úřadu, Cheb
| Místo: | [6 empty] | náměstí Krále Jiřího v Chebu |  |  |  |  | Datum: |  | 3. 5. 2018
| Zadavatel: | [6 empty] | Město Cheb |  |  |  |  | Projektant: |  |  |  |  | Informatívní údaje z listů zakázek
Uchazeč:
| Kód |  |  |  | Objekt, Soupis prací | [6 empty] | Cena bez DPH [CZK] |  |  |  | Cena s DPH [CZK] | Typ | z toho Ostat. náklady [CZK] | DPH [CZK] | Normohodiny [h] | DPH základní [CZK] | DPH snížená [CZK] | DPH základní přenesená [CZK] | DPH snížená přenesená [CZK] | Základna DPH základní | Základna DPH snížená | Základna DPH zákl. přenesená | Základna DPH sníž. přenesená | Základna DPH nulová
| Náklady stavby celkem | [10 empty] | 0 |  |  |  | 0 |  | 0 | 0 | 0 | 0 | 0 | 0 | 0 | 0 | 0 | 0 | 0 | 0 |  | D | 0 | ###NOIMPORT### | IMPORT | {85bd1961-352b-4383-9253-fdb631e18cb2} | {00000000-0000-0000-0000-000000000000}
/ |  | 01.1 2017109 Pol |  |  |  | 01.1 2017109 Pol | [5 empty] | 0 |  |  |  | 0 | STA | 0 | 0 | 0 | 0 | 0 | 0 | 0 | 0 | 0 | 0 | 0 | 0 |  |  | 1 |  | IMPORT | {c845aa6c-10e5-4611-ae09-885e491b9c21} | {85bd1961-352b-4383-9253-fdb631e18cb2} | 2

## 01.1 2017109 Pol - 01.1 2...
| List obsahuje: |  | 1) Krycí list soupisu | 2) Rekapitulace |  |  | 3) Soupis prací | Zpět na list: | Rekapitulace stavby
{c845aa6c-10e5-4611-ae09-885e491b9c21}
2
| KRYCÍ LIST SOUPISU | [8 empty] | v --- níže se nacházejí doplnkové a pomocné údaje k sestavám --- v | [8 empty] | False
Stavba:
Snížení energetické náročnosti městského úřadu, Cheb
Objekt:
01.1 2017109 Pol - 01.1 2017109 Pol
| KSO: |  |  |  |  | CC-CZ:
| Místo: |  |  |  |  | Datum: | 3. 5. 2018
| Zadavatel: |  |  |  |  | IČ:
|  | Město Cheb |  |  |  | DIČ:
| Uchazeč: |  |  |  |  | IČ:
DIČ:
| Projektant: |  |  |  |  | IČ:
DIČ:
Poznámka:
| Cena bez DPH | [5 empty] | 0
|  |  | Základ daně |  |  | Sazba daně | Výše daně
| DPH | základní | 0 |  |  | 21% | 0
|  | snížená | 0 |  |  | 15% | 0
|  | zákl. přenesená | 0 |  |  | 21% | 0
|  | sníž. přenesená | 0 |  |  | 15% | 0
|  | nulová | 0 |  |  | 0% | 0
| Cena s DPH |  |  | v | CZK |  | 0
REKAPITULACE ČLENĚNÍ SOUPISU PRACÍ
Stavba:
Snížení energetické náročnosti městského úřadu, Cheb
Objekt:
01.1 2017109 Pol - 01.1 2017109 Pol
Místo: | [5 empty] | Datum: | 3. 5. 2018
Zadavatel: |  |  | Město Cheb |  |  | Projektant:
Uchazeč:
Kód dílu - Popis | [6 empty] | Cena celkem [CZK]
Náklady soupisu celkem | [6 empty] | 0 | [12 empty] | -1
| 61 - Úpravy povrchů vnitřní | [5 empty] | 0
| 64 - Výplně otvorů | [5 empty] | 0
| 94 - Lešení a stavební výtahy | [5 empty] | 0
| 95 - Dokončovací konstrukce na pozemních stavbách | [5 empty] | 0
| 96 - Bourání konstrukcí | [5 empty] | 0
| 99 - Staveništní přesun hmot | [5 empty] | 0
| 713 - Izolace tepelné | [5 empty] | 0
| 762 - Konstrukce tesařské | [5 empty] | 0
| 763 - Dřevostavby | [5 empty] | 0
| 764 - Konstrukce klempířské | [5 empty] | 0
| 766 - Konstrukce truhlářské | [5 empty] | 0
| 767 - Konstrukce zámečnické | [5 empty] | 0
| 767.01 - Otvorové prvky z Al profilů | [5 empty] | 0
| 783 - Nátěry | [5 empty] | 0
| 784 - Malby | [5 empty] | 0
| 786 - Čalounické úpravy | [5 empty] | 0
| D96 - Přesuny suti a vybouraných hmot | [5 empty] | 0
| VN - Vedlejší náklady | [5 empty] | 0
| ON - Ostatní náklady | [5 empty] | 0
SOUPIS PRACÍ
Stavba:
Snížení energetické náročnosti městského úřadu, Cheb
Objekt:
01.1 2017109 Pol - 01.1 2017109 Pol
Místo: | [5 empty] | Datum: | 3. 5. 2018
Zadavatel: |  |  | Město Cheb |  |  | Projektant:
Uchazeč:
PČ | Typ | Kód | Popis | MJ | Množství | J.cena [CZK] | Cena celkem [CZK] | Cenová soustava |  | Poznámka | DPH | J. Nh [h] | Nh celkem [h] | J. hmotnost [t] | Hmotnost celkem [t] | J. suť [t] | Suť Celkem [t]
Náklady soupisu celkem | [6 empty] | 0 | [5 empty] | 0 |  | 0 |  | 0 |  | D | -1 | [10 empty] | 0
| D | 61 | Úpravy povrchů vnitřní |  |  |  | 0 | [5 empty] | 0 |  | 0 |  | 0 | 1 | D | 0 |  |  |  | ROZPOCET | [6 empty] | 0
1 | K | 612409991RT2 | Začištění omítek kolem oken,dveří apod., s použitím suché maltové směsi | m | 847.46 |  | 0 | RTS 17/ I |  |  | základní |  | 0 | 0 | 0 | 0 | 0 | 4 | K | 1 |  |  |  | ROZPOCET | 0 | 0 | 0 | 0 | 0 | 1 | 0 | 4 | 2
| PSC |  | Poznámka k souboru cen: Mezisoučet Mezisoučet | [15 empty] | PSC | 1
| VV |  | "vnější a vnitřní strana :" | [15 empty] | VV | 1 | 1 | True | 0 | ROZPOCET
| VV |  | "kovové výplně : " | [15 empty] | VV | 1 | 1 | True | 0 | ROZPOCET
| VV |  | Součet |  | 0 | [13 empty] | VV | 1 | 4 | True | 0 | ROZPOCET
| VV |  | "I.PP : " | [15 empty] | VV | 1 | 1 | True | 0 | ROZPOCET
| VV |  | "W01D :" (1,1+0,6)*2*19*2 |  | 129.2 | [13 empty] | VV | 1 | 2 | True | 0 | ROZPOCET
| VV |  | "I.NP : " | [15 empty] | VV | 1 | 1 | True | 0 | ROZPOCET
| VV |  | "W20D : "(4,05+9,3)*2*1*2 |  | 53.4 | [13 empty] | VV | 1 | 2 | True | 0 | ROZPOCET
| VV |  | "W05A :" (0,9+1,3)*2*1*2 |  | 8.8 | [13 empty] | VV | 1 | 2 | True | 0 | ROZPOCET
| VV |  | "W06A :" (1,2+2)*2*5*2 |  | 64 | [13 empty] | VV | 1 | 2 | True | 0 | ROZPOCET
| VV |  | "W06B :" (1,2+2)*2*5*2 |  | 64 | [13 empty] | VV | 1 | 2 | True | 0 | ROZPOCET
| VV |  | "D03B :" (2,9+2,1+2,9)*1*2 |  | 15.8 | [13 empty] | VV | 1 | 2 | True | 0 | ROZPOCET
| VV |  | "IV.NP : " | [15 empty] | VV | 1 | 1 | True | 0 | ROZPOCET
| VV |  | "W21D :" (4,05+1,175)*2*1*2 |  | 20.9 | [13 empty] | VV | 1 | 2 | True | 0 | ROZPOCET
| VV |  | "dřevěné výplně : " | [15 empty] | VV | 1 | 1 | True | 0 | ROZPOCET
| VV |  | "I.NP : " | [15 empty] | VV | 1 | 1 | True | 0 | ROZPOCET
| VV |  | "D01C :" (2,85+2,58+2,85)*1*2 |  | 16.56 | [13 empty] | VV | 1 | 2 | True | 0 | ROZPOCET
| VV |  | "II.NP : " | [15 empty] | VV | 1 | 1 | True | 0 | ROZPOCET
| VV |  | "W17C : "(0,5+0,8)*2*1*2 |  | 5.2 | [13 empty] | VV | 1 | 2 | True | 0 | ROZPOCET
| VV |  | "W15C : "(2,2+2,2)*2*1*2 |  | 17.6 | [13 empty] | VV | 1 | 2 | True | 0 | ROZPOCET
| VV |  | "W13C :" (1,3+2,2)*2*6*2 |  | 84 | [13 empty] | VV | 1 | 2 | True | 0 | ROZPOCET
| VV |  | "W12B : "(1,1+2,3)*2*4*2 |  | 54.4 | [13 empty] | VV | 1 | 2 | True | 0 | ROZPOCET
| VV |  | "W11A :" (1,1+1,9)*2*8*2 |  | 96 | [13 empty] | VV | 1 | 2 | True | 0 | ROZPOCET
| VV |  | "W19A : "(0,9+2,3)*2*1*2 |  | 12.8 | [13 empty] | VV | 1 | 2 | True | 0 | ROZPOCET
| VV |  | "III.NP : " | [15 empty] | VV | 1 | 1 | True | 0 | ROZPOCET
| VV |  | "W15C :" (2,2+2,2)*2*1*2 |  | 17.6 | [13 empty] | VV | 1 | 2 | True | 0 | ROZPOCET
| VV |  | "W17C :" (0,5+0,8)*2*1*2 |  | 5.2 | [13 empty] | VV | 1 | 2 | True | 0 | ROZPOCET
| VV |  | "W13C : "(1,3+2,2)*2*5*2 |  | 70 | [13 empty] | VV | 1 | 2 | True | 0 | ROZPOCET
| VV |  | "W12B :" (1,1+2,3)*2*4*2 |  | 54.4 | [13 empty] | VV | 1 | 2 | True | 0 | ROZPOCET
| VV |  | "W11A :" (1,1+1,9)*2*3*2 |  | 36 | [13 empty] | VV | 1 | 2 | True | 0 | ROZPOCET
| VV |  | "W08A :" (0,9+1,8)*2*2*2 |  | 21.6 | [13 empty] | VV | 1 | 2 | True | 0 | ROZPOCET
| VV |  | Součet |  | 847.46 | [13 empty] | VV | 1 | 4 | True | 1 | ROZPOCET
2 | K | 612425931R00 | Omítka vápenná vnitřního ostění - štuková | m2 | 331.994 |  | 0 | RTS 17/ I |  |  | základní |  | 0 | 0 | 0 | 0 | 0 | 4 | K | 1 |  |  |  | ROZPOCET | 0 | 0 | 0 | 0 | 0 | 1 | 0 | 4 | 4
| VV |  | "I.PP :" | [15 empty] | VV | 1 | 1 | True | 0 | ROZPOCET
| VV |  | "W01D : "(0,6+1,1+0,6)*19*0,45 |  | 19.665 | [13 empty] | VV | 1 | 2 | True | 0 | ROZPOCET
| VV |  | "I.NP : " | [15 empty] | VV | 1 | 1 | True | 0 | ROZPOCET
| VV |  | "W20D :" (9,3+4,05+9,3)*1*0,45 |  | 10.1925 | [13 empty] | VV | 1 | 2 | True | 0 | ROZPOCET
| VV |  | "W05A : "(1,3+0,9+1,3)*1*0,9 |  | 3.15 | [13 empty] | VV | 1 | 2 | True | 0 | ROZPOCET
| VV |  | "W06A :" (2+1,2+2)*5*1,2 |  | 31.2 | [13 empty] | VV | 1 | 2 | True | 0 | ROZPOCET
| VV |  | "W06B :"(2+1,2+2)*5*1,2 |  | 31.2 | [13 empty] | VV | 1 | 2 | True | 0 | ROZPOCET
| VV |  | "D03B :" (2,9+2,1+2,9)*1*1,2 |  | 9.48 | [13 empty] | VV | 1 | 2 | True | 0 | ROZPOCET
| VV |  | "D01C :" (2,85+2,58+2,85)*1*1,2 |  | 9.936 | [13 empty] | VV | 1 | 2 | True | 0 | ROZPOCET
| VV |  | "II.NP : " | [15 empty] | VV | 1 | 1 | True | 0 | ROZPOCET
| VV |  | "W17C :" (0,8+0,5+0,8)*1*0,9 |  | 1.89 | [13 empty] | VV | 1 | 2 | True | 0 | ROZPOCET
| VV |  | "W15C : "(2,2+2,2+2,2)*1*0,9 |  | 5.94 | [13 empty] | VV | 1 | 2 | True | 0 | ROZPOCET
| VV |  | "W13C :" (2,2+1,3+2,2)*6*1,2 |  | 41.04 | [13 empty] | VV | 1 | 2 | True | 0 | ROZPOCET
| VV |  | "W12B :" (2,3+1,1+2,3)*4*1,2 |  | 27.36 | [13 empty] | VV | 1 | 2 | True | 0 | ROZPOCET
| VV |  | "W11A :" (1,9+1,1+1,9)*8*0,9 |  | 35.28 | [13 empty] | VV | 1 | 2 | True | 0 | ROZPOCET
| VV |  | "W19A :" (2,3+0,9+2,3)*1*0,9 |  | 4.95 | [13 empty] | VV | 1 | 2 | True | 0 | ROZPOCET
| VV |  | "III.NP : " | [15 empty] | VV | 1 | 1 | True | 0 | ROZPOCET
| VV |  | "W15C :" (2,2+2,2+2,2)*1*0,9 |  | 5.94 | [13 empty] | VV | 1 | 2 | True | 0 | ROZPOCET
| VV |  | "W17C :" (0,8+0,5+0,8)*1*0,9 |  | 1.89 | [13 empty] | VV | 1 | 2 | True | 0 | ROZPOCET
| VV |  | "W13C : "(2,2+1,3+2,2)*5*1,2 |  | 34.2 | [13 empty] | VV | 1 | 2 | True | 0 | ROZPOCET
| VV |  | "W12B :" (2,3+1,1+2,3)*4*1,2 |  | 27.36 | [13 empty] | VV | 1 | 2 | True | 0 | ROZPOCET
| VV |  | "W11A :" (1,9+1,1+1,9)*3*1,2 |  | 17.64 | [13 empty] | VV | 1 | 2 | True | 0 | ROZPOCET
| VV |  | "W08A :" (1,8+0,9+1,8)*2*1,2 |  | 10.8 | [13 empty] | VV | 1 | 2 | True | 0 | ROZPOCET
| VV |  | "IV.NP : " | [15 empty] | VV | 1 | 1 | True | 0 | ROZPOCET
| VV |  | "W21D :" (1,175+4,05+1,175)*1*0,45 |  | 2.88 | [13 empty] | VV | 1 | 2 | True | 0 | ROZPOCET
| VV |  | Součet |  | 331.9935 | [13 empty] | VV | 1 | 4 | True | 1 | ROZPOCET
3 | K | 622325334RV1 | Položka obsahuje: nanesení lepicího tmelu na izolační desky, nalepení desek, zajištění talířovými hmoždinkami (6 ks/m2) - zápustná montáž, přebroušení desek, natažení stěrky, vtlačení výztužné tkaniny (1,15 m2/m2), přehlazení stěrky. V položce jsou obsaženy rohové a ostatní lišty. Součinitel tepelné vodivosti izolantu 0,032 W/mK. | m2 | 66.31 |  | 0 | RTS 17/ I |  |  | základní |  | 0 | 0 | 0 | 0 | 0 | 4 | K | 1 |  |  |  | ROZPOCET | 0 | 0 | 0 | 0 | 0 | 1 | 0 | 4 | 6
| VV |  | "P1 :" (4,34+3,005+1,1+2,155)*3,35*0,5 |  | 17.755 | [13 empty] | VV | 1 | 2 | True | 0 | ROZPOCET
| VV |  | 2,05*3,3 |  | 6.765 | [13 empty] | VV | 1 | 2 | True | 0 | ROZPOCET
| VV |  | -1*2 |  | -2 | [13 empty] | VV | 1 | 2 | True | 0 | ROZPOCET
| VV |  | "P2 : "6,2*1 |  | 6.2 | [13 empty] | VV | 1 | 2 | True | 0 | ROZPOCET
| VV |  | "P3 :" 12,87*1,1 |  | 14.157 | [13 empty] | VV | 1 | 2 | True | 0 | ROZPOCET
| VV |  | "P4 : "5,495*7*0,5 |  | 19.2325 | [13 empty] | VV | 1 | 2 | True | 0 | ROZPOCET
| VV |  | "P5 :" 4,2*2*0,5 |  | 4.2 | [13 empty] | VV | 1 | 2 | True | 0 | ROZPOCET
| VV |  | Součet |  | 66.3095 | [13 empty] | VV | 1 | 4 | True | 1 | ROZPOCET
| D | 64 | Výplně otvorů |  |  |  | 0 | [5 empty] | 0 |  | 0 |  | 0 | 1 | D | 0 |  |  |  | ROZPOCET | [6 empty] | 0
4 | K | 641954341R00 | Položka je určena pro osazování rámů okenních dřevěných pro okna špaletová dvojitá, bez sdružených dveří nebo se sdruženými dveřmi na jakoukoliv maltu. V položce jsou zakalkulovány i náklady na kotvení rámů do zdiva. V položce nejsou zakalkulovány náklady na dodávku rámů, které se oceňují ve specifikaci PSV. Položka je určena i pro rámy ze dřeva. | kus | 22 |  | 0 | RTS 17/ I |  |  | základní |  | 0 | 0 | 0 | 0 | 0 | 4 | K | 1 |  |  |  | ROZPOCET | 0 | 0 | 0 | 0 | 0 | 1 | 0 | 4 | 8
| VV |  | "II.NP :" | [15 empty] | VV | 1 | 1 | True | 0 | ROZPOCET
| VV |  | "W11A :"8 |  | 8 | [13 empty] | VV | 1 | 2 | True | 0 | ROZPOCET
| VV |  | "W12B :" 4 |  | 4 | [13 empty] | VV | 1 | 2 | True | 0 | ROZPOCET
| VV |  | "W19A :" 1 |  | 1 | [13 empty] | VV | 1 | 2 | True | 0 | ROZPOCET
| VV |  | "III.NP :" | [15 empty] | VV | 1 | 1 | True | 0 | ROZPOCET
| VV |  | "W08A : "3 |  | 3 | [13 empty] | VV | 1 | 2 | True | 0 | ROZPOCET
| VV |  | "W11A :" 2 |  | 2 | [13 empty] | VV | 1 | 2 | True | 0 | ROZPOCET
| VV |  | "W12B :" 4 |  | 4 | [13 empty] | VV | 1 | 2 | True | 0 | ROZPOCET
| VV |  | Součet |  | 22 | [13 empty] | VV | 1 | 4 | True | 1 | ROZPOCET
| D | 94 | Lešení a stavební výtahy |  |  |  | 0 | [5 empty] | 0 |  | 0 |  | 0 | 1 | D | 0 |  |  |  | ROZPOCET | [6 empty] | 0
5 | K | 941941031R00 | Montáž lešení leh.řad.s podlahami,š.do 1 m, H 10 m | m2 | 25 |  | 0 | RTS 17/ I |  |  | základní |  | 0 | 0 | 0 | 0 | 0 | 4 | K | 1 |  |  |  | ROZPOCET | 0 | 0 | 0 | 0 | 0 | 1 | 0 | 4 | 10
| VV |  | "pro zateplení :" 5*5 |  | 25 | [13 empty] | VV | 1 | 2 | True | 0 | ROZPOCET
| VV |  | Součet |  | 25 | [13 empty] | VV | 1 | 4 | True | 1 | ROZPOCET
6 | K | 941941191R00 | Příplatek za každý měsíc použití lešení k pol.1031 | m2 | 25 |  | 0 | RTS 17/ I |  |  | základní |  | 0 | 0 | 0 | 0 | 0 | 4 | K | 1 |  |  |  | ROZPOCET | 0 | 0 | 0 | 0 | 0 | 1 | 0 | 4 | 12
7 | K | 941941831R00 | Demontáž lešení leh.řad.s podlahami,š.1 m, H 10 m | m2 | 25 |  | 0 | RTS 17/ I |  |  | základní |  | 0 | 0 | 0 | 0 | 0 | 4 | K | 1 |  |  |  | ROZPOCET | 0 | 0 | 0 | 0 | 0 | 1 | 0 | 4 | 14
8 | K | 941955002R00 | Lešení lehké pomocné, výška podlahy do 1,9 m | m2 | 19 |  | 0 | RTS 17/ I |  |  | základní |  | 0 | 0 | 0 | 0 | 0 | 4 | K | 1 |  |  |  | ROZPOCET | 0 | 0 | 0 | 0 | 0 | 1 | 0 | 4 | 16
| VV |  | "pro zateplení :" 10+9 |  | 19 | [13 empty] | VV | 1 | 2 | True | 0 | ROZPOCET
| VV |  | Součet |  | 19 | [13 empty] | VV | 1 | 4 | True | 1 | ROZPOCET
| D | 95 | Dokončovací konstrukce na pozemních stavbách |  |  |  | 0 | [5 empty] | 0 |  | 0 |  | 0 | 1 | D | 0 |  |  |  | ROZPOCET | [6 empty] | 0
9 | K | 952901111R00 | Vyčištění budov o výšce podlaží do 4 m | m2 | 1240 |  | 0 | RTS 17/ I |  |  | základní |  | 0 | 0 | 0 | 0 | 0 | 4 | K | 1 |  |  |  | ROZPOCET | 0 | 0 | 0 | 0 | 0 | 1 | 0 | 4 | 18
| VV |  | "na jedno okno 10 m2 : " | [15 empty] | VV | 1 | 1 | True | 0 | ROZPOCET
| VV |  | "repliky :" (2+11+8+11+1)*10 |  | 330 | [13 empty] | VV | 1 | 2 | True | 0 | ROZPOCET
| VV |  | "repase : "(5+1+7+2+1+3+2)*10 |  | 210 | [13 empty] | VV | 1 | 2 | True | 0 | ROZPOCET
| VV |  | "nové výplně :" (19+1+5+5+2+2+1+1+1+1)*10 |  | 380 | [13 empty] | VV | 1 | 2 | True | 0 | ROZPOCET
| VV |  | "opravy :" (3+2+6+6)*10 |  | 170 | [13 empty] | VV | 1 | 2 | True | 0 | ROZPOCET
| VV |  | "ostatní plochy : "150 |  | 150 | [13 empty] | VV | 1 | 2 | True | 0 | ROZPOCET
| VV |  | Součet |  | 1240 | [13 empty] | VV | 1 | 4 | True | 1 | ROZPOCET
10 | K | 95.01 | Ochrana stávajících podlah proti poškození | m2 | 1240 |  | 0 | Indiv |  |  | základní |  | 0 | 0 | 0 | 0 | 0 | 4 | K | 1 |  |  |  | ROZPOCET | 0 | 0 | 0 | 0 | 0 | 1 | 0 | 4 | 20
| VV |  | na jedno okno 10 m2 : | [15 empty] | VV | 1 | 1 | True | 0 | ROZPOCET
| VV |  | "repliky :" (2+11+8+11+1)*10 |  | 330 | [13 empty] | VV | 1 | 2 | True | 0 | ROZPOCET
| VV |  | "repase : "(5+1+7+2+1+3+2)*10 |  | 210 | [13 empty] | VV | 1 | 2 | True | 0 | ROZPOCET
| VV |  | "nové výplně :" (19+1+5+5+2+2+1+1+1+1)*10 |  | 380 | [13 empty] | VV | 1 | 2 | True | 0 | ROZPOCET
| VV |  | "opravy : "(3+2+6+6)*10 |  | 170 | [13 empty] | VV | 1 | 2 | True | 0 | ROZPOCET
| VV |  | "ostatní plochy :" 150 |  | 150 | [13 empty] | VV | 1 | 2 | True | 0 | ROZPOCET
| VV |  | Součet |  | 1240 | [13 empty] | VV | 1 | 4 | True | 1 | ROZPOCET
11 | K | 95.02 | Položka obsahuje - demontáž zábradlí - očištění - nátěr - zpětná montáž | ks | 8 |  | 0 | Indiv |  |  | základní |  | 0 | 0 | 0 | 0 | 0 | 4 | K | 1 |  |  |  | ROZPOCET | 0 | 0 | 0 | 0 | 0 | 1 | 0 | 4 | 22
12 | K | 95.03 | Ostatní stavební a bourací práce, vč. pomocného materiálu | hod | 50 |  | 0 | Indiv |  |  | základní |  | 0 | 0 | 0 | 0 | 0 | 4 | K | 1 |  |  |  | ROZPOCET | 0 | 0 | 0 | 0 | 0 | 1 | 0 | 4 | 24
| D | 96 | Bourání konstrukcí |  |  |  | 0 | [5 empty] | 0 |  | 0 |  | 0 | 1 | D | 0 |  |  |  | ROZPOCET | [6 empty] | 0
13 | K | 967031132R00 | Přisekání rovných ostění cihelných na MVC | m2 | 165.997 |  | 0 | RTS 17/ I |  |  | základní |  | 0 | 0 | 0 | 0 | 0 | 4 | K | 1 |  |  |  | ROZPOCET | 0 | 0 | 0 | 0 | 0 | 1 | 0 | 4 | 26
| VV |  | "předpoklad 50% plochy : "331,9935*0,5 |  | 165.9967 | [13 empty] | VV | 1 | 2 | True | 0 | ROZPOCET
| VV |  | Součet |  | 165.9967 | [13 empty] | VV | 1 | 4 | True | 1 | ROZPOCET
14 | K | 968062355R00 | Vybourání dřevěných rámů oken dvojitých pl. 2 m2 | m2 | 5.31 |  | 0 | RTS 17/ I |  |  | základní |  | 0 | 0 | 0 | 0 | 0 | 4 | K | 1 |  |  |  | ROZPOCET | 0 | 0 | 0 | 0 | 0 | 1 | 0 | 4 | 28
| VV |  | "II.NP : " | [15 empty] | VV | 1 | 1 | True | 0 | ROZPOCET
| VV |  | "W19A :" 0,9*2,3*1 |  | 2.07 | [13 empty] | VV | 1 | 2 | True | 0 | ROZPOCET
| VV |  | "III.NP : " | [15 empty] | VV | 1 | 1 | True | 0 | ROZPOCET
| VV |  | "W08A :" 0,9*1,8*2 |  | 3.24 | [13 empty] | VV | 1 | 2 | True | 0 | ROZPOCET
| VV |  | Součet |  | 5.31 | [13 empty] | VV | 1 | 4 | True | 1 | ROZPOCET
15 | K | 968062356R00 | Vybourání dřevěných rámů oken dvojitých pl. 4 m2 | m2 | 41.14 |  | 0 | RTS 17/ I |  |  | základní |  | 0 | 0 | 0 | 0 | 0 | 4 | K | 1 |  |  |  | ROZPOCET | 0 | 0 | 0 | 0 | 0 | 1 | 0 | 4 | 30
| VV |  | "II.NP : " | [15 empty] | VV | 1 | 1 | True | 0 | ROZPOCET
| VV |  | "W12B : "1,1*2,3*4 |  | 10.12 | [13 empty] | VV | 1 | 2 | True | 0 | ROZPOCET
| VV |  | "W11A :" 1,1*1,9*8 |  | 16.72 | [13 empty] | VV | 1 | 2 | True | 0 | ROZPOCET
| VV |  | "III.NP : " | [15 empty] | VV | 1 | 1 | True | 0 | ROZPOCET
| VV |  | "W12B :" 1,1*2,3*4 |  | 10.12 | [13 empty] | VV | 1 | 2 | True | 0 | ROZPOCET
| VV |  | "W11A : "1,1*1,9*2 |  | 4.18 | [13 empty] | VV | 1 | 2 | True | 0 | ROZPOCET
| VV |  | Součet |  | 41.14 | [13 empty] | VV | 1 | 4 | True | 1 | ROZPOCET
16 | K | 968072244R00 | Vybourání kovových rámů oken jednod. pl. 1 m2 | m2 | 13.34 |  | 0 | RTS 17/ I |  |  | základní |  | 0 | 0 | 0 | 0 | 0 | 4 | K | 1 |  |  |  | ROZPOCET | 0 | 0 | 0 | 0 | 0 | 1 | 0 | 4 | 32
| VV |  | "I.PP : " | [15 empty] | VV | 1 | 1 | True | 0 | ROZPOCET
| VV |  | "W01D :" 1,1*0,6*19 |  | 12.54 | [13 empty] | VV | 1 | 2 | True | 0 | ROZPOCET
| VV |  | "II.NP : " | [15 empty] | VV | 1 | 1 | True | 0 | ROZPOCET
| VV |  | "W17C : "0,5*0,8*1 |  | 0.4 | [13 empty] | VV | 1 | 2 | True | 0 | ROZPOCET
| VV |  | "III.NP : " | [15 empty] | VV | 1 | 1 | True | 0 | ROZPOCET
| VV |  | "W17C :" 0,5*0,8*1 |  | 0.4 | [13 empty] | VV | 1 | 2 | True | 0 | ROZPOCET
| VV |  | Součet |  | 13.34 | [13 empty] | VV | 1 | 4 | True | 1 | ROZPOCET
17 | K | 968072245R00 | Vybourání kovových rámů oken jednod. pl. 2 m2 | m2 | 1.17 |  | 0 | RTS 17/ I |  |  | základní |  | 0 | 0 | 0 | 0 | 0 | 4 | K | 1 |  |  |  | ROZPOCET | 0 | 0 | 0 | 0 | 0 | 1 | 0 | 4 | 34
| VV |  | "I.NP :" | [15 empty] | VV | 1 | 1 | True | 0 | ROZPOCET
| VV |  | "W05A :" 0,9*1,3*1 |  | 1.17 | [13 empty] | VV | 1 | 2 | True | 0 | ROZPOCET
| VV |  | Součet |  | 1.17 | [13 empty] | VV | 1 | 4 | True | 1 | ROZPOCET
18 | K | 968072246R00 | Vybourání kovových rámů oken jednod. pl. 4 m2 | m2 | 24 |  | 0 | RTS 17/ I |  |  | základní |  | 0 | 0 | 0 | 0 | 0 | 4 | K | 1 |  |  |  | ROZPOCET | 0 | 0 | 0 | 0 | 0 | 1 | 0 | 4 | 36
| VV |  | "I.NP :" | [15 empty] | VV | 1 | 1 | True | 0 | ROZPOCET
| VV |  | "W06A :" 1,2*2*5 |  | 12 | [13 empty] | VV | 1 | 2 | True | 0 | ROZPOCET
| VV |  | "W06B : "1,2*2*5 |  | 12 | [13 empty] | VV | 1 | 2 | True | 0 | ROZPOCET
| VV |  | Součet |  | 24 | [13 empty] | VV | 1 | 4 | True | 1 | ROZPOCET
19 | K | 968072247R00 | Vybourání kovových rámů oken jednod. nad 4 m2 | m2 | 52.104 |  | 0 | RTS 17/ I |  |  | základní |  | 0 | 0 | 0 | 0 | 0 | 4 | K | 1 |  |  |  | ROZPOCET | 0 | 0 | 0 | 0 | 0 | 1 | 0 | 4 | 38
| VV |  | "I.NP :" | [15 empty] | VV | 1 | 1 | True | 0 | ROZPOCET
| VV |  | "W20D :" 4,05*9,3 |  | 37.665 | [13 empty] | VV | 1 | 2 | True | 0 | ROZPOCET
| VV |  | "II.NP :" | [15 empty] | VV | 1 | 1 | True | 0 | ROZPOCET
| VV |  | "W15C :" 2,2*2,2 |  | 4.84 | [13 empty] | VV | 1 | 2 | True | 0 | ROZPOCET
| VV |  | "III.NP :" | [15 empty] | VV | 1 | 1 | True | 0 | ROZPOCET
| VV |  | "W15C :" 2,2*2,2 |  | 4.84 | [13 empty] | VV | 1 | 2 | True | 0 | ROZPOCET
| VV |  | "IV.NP :" | [15 empty] | VV | 1 | 1 | True | 0 | ROZPOCET
| VV |  | "W21D : "4,05*1,175 |  | 4.7588 | [13 empty] | VV | 1 | 2 | True | 0 | ROZPOCET
| VV |  | Součet |  | 52.1037 | [13 empty] | VV | 1 | 4 | True | 1 | ROZPOCET
20 | K | 968072456R00 | Vybourání kovových dveřních zárubní pl. nad 2 m2 | m2 | 13.443 |  | 0 | RTS 17/ I |  |  | základní |  | 0 | 0 | 0 | 0 | 0 | 4 | K | 1 |  |  |  | ROZPOCET | 0 | 0 | 0 | 0 | 0 | 1 | 0 | 4 | 40
| VV |  | "I.NP : " | [15 empty] | VV | 1 | 1 | True | 0 | ROZPOCET
| VV |  | "D03B :" 2,1*2,9 |  | 6.09 | [13 empty] | VV | 1 | 2 | True | 0 | ROZPOCET
| VV |  | "D01C : "2,58*2,85 |  | 7.353 | [13 empty] | VV | 1 | 2 | True | 0 | ROZPOCET
| VV |  | Součet |  | 13.443 | [13 empty] | VV | 1 | 4 | True | 1 | ROZPOCET
| D | 99 | Staveništní přesun hmot |  |  |  | 0 | [5 empty] | 0 |  | 0 |  | 0 | 1 | D | 0 |  |  |  | ROZPOCET | [6 empty] | 0
21 | K | 999281111R00 | Přesun hmot pro opravy a údržbu do výšky 25 m | t | 22.651 |  | 0 | RTS 17/ I |  |  | základní |  | 0 | 0 | 0 | 0 | 0 | 4 | K | 1 |  |  |  | ROZPOCET | 0 | 0 | 0 | 0 | 0 | 1 | 0 | 4 | 42
| D | 713 | Izolace tepelné |  |  |  | 0 | [5 empty] | 0 |  | 0 |  | 0 | 1 | D | 0 |  |  |  | ROZPOCET | [6 empty] | 0
22 | K | 713111111RT1 | Izolace tepelné stropů vrchem kladené volně, 1 vrstva - materiál ve specifikaci | m2 | 93.763 |  | 0 | RTS 17/ I |  |  | základní |  | 0 | 0 | 0 | 0 | 0 | 4 | K | 1 |  |  |  | ROZPOCET | 0 | 0 | 0 | 0 | 0 | 1 | 0 | 4 | 44
| VV |  | "P8 MV tl. 100 mm :" | [15 empty] | VV | 1 | 1 | True | 0 | ROZPOCET
| VV |  | "C :" (29,675+6,2+7,7+17,685-6,2+17,685)*0,5 |  | 36.3725 | [13 empty] | VV | 1 | 2 | True | 0 | ROZPOCET
| VV |  | "B : "(11,245+17,97)*0,5 |  | 14.6075 | [13 empty] | VV | 1 | 2 | True | 0 | ROZPOCET
| VV |  | "D :" (20,84+23,175)*0,5 |  | 22.0075 | [13 empty] | VV | 1 | 2 | True | 0 | ROZPOCET
| VV |  | "A :" (19,75+19,75+2,05)*0,5 |  | 20.775 | [13 empty] | VV | 1 | 2 | True | 0 | ROZPOCET
| VV |  | Součet |  | 93.7625 | [13 empty] | VV | 1 | 4 | True | 1 | ROZPOCET
23 | K | 713111111RT2 | Izolace tepelné stropů vrchem kladené volně, 2 vrstvy - materiál ve specifikaci | m2 | 1283.341 |  | 0 | RTS 17/ I |  |  | základní |  | 0 | 0 | 0 | 0 | 0 | 4 | K | 1 |  |  |  | ROZPOCET | 0 | 0 | 0 | 0 | 0 | 1 | 0 | 4 | 46
| PSC |  | Poznámka k souboru cen: Mezisoučet Mezisoučet | [15 empty] | PSC | 1
| VV |  | "VI.NP : " | [15 empty] | VV | 1 | 1 | True | 0 | ROZPOCET
| VV |  | "izolace" 140+140 mm : | [15 empty] | VV | 1 | 1 | True | 0 | ROZPOCET
| VV |  | "C :" 6,2*7,7 |  | 47.74 | [13 empty] | VV | 1 | 2 | True | 0 | ROZPOCET
| VV |  | 17,685*21,36 |  | 377.7516 | [13 empty] | VV | 1 | 2 | True | 0 | ROZPOCET
| VV |  | 17,685*(29,675-7,7-21,36)*0,5 |  | 5.4381 | [13 empty] | VV | 1 | 2 | True | 0 | ROZPOCET
| VV |  | "A :" 20,84*17,535 |  | 365.4294 | [13 empty] | VV | 1 | 2 | True | 0 | ROZPOCET
| VV |  | 2,255*13,23 |  | 29.8336 | [13 empty] | VV | 1 | 2 | True | 0 | ROZPOCET
| VV |  | 23,175*(5,03+13,23-17,535)*0,5 |  | 8.4009 | [13 empty] | VV | 1 | 2 | True | 0 | ROZPOCET
| VV |  | "půda : " | [15 empty] | VV | 1 | 1 | True | 0 | ROZPOCET
| VV |  | "D :" 10,6*19,75 |  | 209.35 | [13 empty] | VV | 1 | 2 | True | 0 | ROZPOCET
| VV |  | (3,005+1,1+2,155)*2,05 |  | 12.833 | [13 empty] | VV | 1 | 2 | True | 0 | ROZPOCET
| VV |  | "izolace 80+200 mm : " | [15 empty] | VV | 1 | 1 | True | 0 | ROZPOCET
| VV |  | "B :" 5,495*12,87 |  | 70.7207 | [13 empty] | VV | 1 | 2 | True | 0 | ROZPOCET
| VV |  | (17,97-5,495)*12,115 |  | 151.1346 | [13 empty] | VV | 1 | 2 | True | 0 | ROZPOCET
| VV |  | (17,97-5,495)*(12,87-12,115)*0,5 |  | 4.7093 | [13 empty] | VV | 1 | 2 | True | 0 | ROZPOCET
| VV |  | Součet |  | 1283.3413 | [13 empty] | VV | 1 | 4 | True | 1 | ROZPOCET
24 | K | 713111231R00 | Montáž difuzní fólie stropů shora s přelepením spojů | m2 | 1377.104 |  | 0 | RTS 17/ I |  |  | základní |  | 0 | 0 | 0 | 0 | 0 | 4 | K | 1 |  |  |  | ROZPOCET | 0 | 0 | 0 | 0 | 0 | 1 | 0 | 4 | 48
| VV |  | "difúzní fólie - podlaha :" 1283,34131 |  | 1283.3413 | [13 empty] | VV | 1 | 2 | True | 0 | ROZPOCET
| VV |  | "- k pozednici :" 93,7625 |  | 93.7625 | [13 empty] | VV | 1 | 2 | True | 0 | ROZPOCET
| VV |  | Součet |  | 1377.1038 | [13 empty] | VV | 1 | 4 | True | 1 | ROZPOCET
25 | K | 713101122R00 | Odstr.tep.izol. stropů,volně,minerál tl.100-200 mm | m2 | 53.6 |  | 0 | RTS 17/ I |  |  | základní |  | 0 | 0 | 0 | 0 | 0 | 4 | K | 1 |  |  |  | ROZPOCET | 0 | 0 | 0 | 0 | 0 | 1 | 0 | 4 | 50
| VV |  | "B1 IV.NP :" 6,7*8 |  | 53.6 | [13 empty] | VV | 1 | 2 | True | 0 | ROZPOCET
| VV |  | Součet |  | 53.6 | [13 empty] | VV | 1 | 4 | True | 1 | ROZPOCET
26 | K | 713131130R00 | Izolace tepelná stěn vložením do konstrukce | m2 | 28.5 |  | 0 | RTS 17/ I |  |  | základní |  | 0 | 0 | 0 | 0 | 0 | 4 | K | 1 |  |  |  | ROZPOCET | 0 | 0 | 0 | 0 | 0 | 1 | 0 | 4 | 52
| VV |  | "P6 :" 9,5*3 |  | 28.5 | [13 empty] | VV | 1 | 2 | True | 0 | ROZPOCET
| VV |  | Součet |  | 28.5 | [13 empty] | VV | 1 | 4 | True | 1 | ROZPOCET
27 | K | 713141221R00 | přelepená ve spojích a dotěsněná k podlaze oboustannou butylkaučukovou páskou nebo lepidlem na parozábrany | m2 | 1377.104 |  | 0 | RTS 17/ I |  |  | základní |  | 0 | 0 | 0 | 0 | 0 | 4 | K | 1 |  |  |  | ROZPOCET | 0 | 0 | 0 | 0 | 0 | 1 | 0 | 4 | 54
| VV |  | "parozábrana :" 1283,34131 |  | 1283.3413 | [13 empty] | VV | 1 | 2 | True | 0 | ROZPOCET
| VV |  | " - k pozednici :" 93,7625 |  | 93.7625 | [13 empty] | VV | 1 | 2 | True | 0 | ROZPOCET
| VV |  | Součet |  | 1377.1038 | [13 empty] | VV | 1 | 4 | True | 1 | ROZPOCET
28 | K | 63140544R | • deklarovaný součinitel tepelné vodivosti ?=max. 0,036 W/m.K • max. třída reakce na oheň: A1 • faktor difúzního odporu µ=max. 1 | m2 | 233.362 |  | 0 | RTS 17/ I |  |  | základní |  | 0 | 0 | 0 | 0 | 0 | 4 | K | 1 |  |  |  | ROZPOCET | 0 | 0 | 0 | 0 | 0 | 1 | 0 | 4 | 56
| VV |  | "izolace 80+220 mm :" 226,56459*1,03 |  | 233.3615 | [13 empty] | VV | 1 | 2 | True | 0 | ROZPOCET
| VV |  | Součet |  | 233.3615 | [13 empty] | VV | 1 | 4 | True | 1 | ROZPOCET
29 | K | 63140545R | • deklarovaný součinitel tepelné vodivosti ?=max. 0,036 W/m.K • max. třída reakce na oheň: A1 • faktor difúzního odporu µ=max. 1 | m2 | 96.575 |  | 0 | RTS 17/ I |  |  | základní |  | 0 | 0 | 0 | 0 | 0 | 4 | K | 1 |  |  |  | ROZPOCET | 0 | 0 | 0 | 0 | 0 | 1 | 0 | 4 | 58
| VV |  | "P8 :" 93,7625*1,03 |  | 96.5754 | [13 empty] | VV | 1 | 2 | True | 0 | ROZPOCET
| VV |  | Součet |  | 96.5754 | [13 empty] | VV | 1 | 4 | True | 1 | ROZPOCET
30 | K | 63140547R | • deklarovaný součinitel tepelné vodivosti ?=max. 0,036 W/m.K • max. třída reakce na oheň: A1 • faktor difúzního odporu µ=max. 1 | m2 | 2206.315 |  | 0 | RTS 17/ I |  |  | základní |  | 0 | 0 | 0 | 0 | 0 | 4 | K | 1 |  |  |  | ROZPOCET | 0 | 0 | 0 | 0 | 0 | 1 | 0 | 4 | 60
| VV |  | "izolace 140+140 mm :" 1056,77673*2*1,03 |  | 2176.9601 | [13 empty] | VV | 1 | 2 | True | 0 | ROZPOCET
| VV |  | "P6 : "9,5*3*1,03 |  | 29.355 | [13 empty] | VV | 1 | 2 | True | 0 | ROZPOCET
| VV |  | Součet |  | 2206.3151 | [13 empty] | VV | 1 | 4 | True | 1 | ROZPOCET
31 | K | 631405493R | • deklarovaný součinitel tepelné vodivosti ?=max. 0,036 W/m.K • max. třída reakce na oheň: A1 • faktor difúzního odporu µ=max. 1 | m2 | 233.362 |  | 0 | RTS 17/ I |  |  | základní |  | 0 | 0 | 0 | 0 | 0 | 4 | K | 1 |  |  |  | ROZPOCET | 0 | 0 | 0 | 0 | 0 | 1 | 0 | 4 | 62
| VV |  | "izolace 80+200 mm :" 226,56459*1,03 |  | 233.3615 | [13 empty] | VV | 1 | 2 | True | 0 | ROZPOCET
| VV |  | Součet |  | 233.3615 | [13 empty] | VV | 1 | 4 | True | 1 | ROZPOCET
32 | K | 67352317.AR | • Kontaktní difuzně otevřená střešní folie • max. třída reakce na oheň: E • tloušťka min: 0,22mm | m2 | 1583.669 |  | 0 | RTS 17/ I |  |  | základní |  | 0 | 0 | 0 | 0 | 0 | 4 | K | 1 |  |  |  | ROZPOCET | 0 | 0 | 0 | 0 | 0 | 1 | 0 | 4 | 64
| VV |  | "difúzní fólie :" 1377,10381*1,15 |  | 1583.6694 | [13 empty] | VV | 1 | 2 | True | 0 | ROZPOCET
| VV |  | Součet |  | 1583.6694 | [13 empty] | VV | 1 | 4 | True | 1 | ROZPOCET
33 | K | 67352330R | Vícevrstvá parozábrana se zpevňující mřížkou a reflexní hliníkovou vrstvou, přelepená ve spojích a dotěsněná k podlaze oboustannou butylkaučukovou páskou nebo lepidlem na parozábrany. • tloušťka min: 0,20mm • max. třída reakce na oheň: E • ekvivalentní difúzní tloušťka Sd>200m • Pevnost v tahu v podélném/ příčném směru >230 / >170 (N/50mm) - EN 12311-2, EN 13859-1 • Odolnost proti protrhávání v podélném/příčném směru >100 / >120 (N) | m2 | 1583.669 |  | 0 | RTS 17/ I |  |  | základní |  | 0 | 0 | 0 | 0 | 0 | 4 | K | 1 |  |  |  | ROZPOCET | 0 | 0 | 0 | 0 | 0 | 1 | 0 | 4 | 66
| VV |  | "parozábrana :" 1377,10381*1,15 |  | 1583.6694 | [13 empty] | VV | 1 | 2 | True | 0 | ROZPOCET
| VV |  | Součet |  | 1583.6694 | [13 empty] | VV | 1 | 4 | True | 1 | ROZPOCET
34 | K | 998713103R00 | Přesun hmot pro izolace tepelné, výšky do 24 m | t | 12.443 |  | 0 | RTS 17/ I |  |  | základní |  | 0 | 0 | 0 | 0 | 0 | 4 | K | 1 |  |  |  | ROZPOCET | 0 | 0 | 0 | 0 | 0 | 1 | 0 | 4 | 68
| D | 762 | Konstrukce tesařské |  |  |  | 0 | [5 empty] | 0 |  | 0 |  | 0 | 1 | D | 0 |  |  |  | ROZPOCET | [6 empty] | 0
35 | K | 762521104R00 | Položení podlah nehoblovaných na sraz, hrubá prkna | m2 | 155.725 |  | 0 | RTS 17/ I |  |  | základní |  | 0 | 0 | 0 | 0 | 0 | 4 | K | 1 |  |  |  | ROZPOCET | 0 | 0 | 0 | 0 | 0 | 1 | 0 | 4 | 70
| VV |  | "lávky : " | [15 empty] | VV | 1 | 1 | True | 0 | ROZPOCET
| VV |  | "C :" (29,675+2,1+2,1+9+3,6+3,6+9+3+3)*1 |  | 65.075 | [13 empty] | VV | 1 | 2 | True | 0 | ROZPOCET
| VV |  | "B :" (13,+3+3+1,2)*1 |  | 20.2 | [13 empty] | VV | 1 | 2 | True | 0 | ROZPOCET
| VV |  | (5+5+5+5)*1 |  | 20 | [13 empty] | VV | 1 | 2 | True | 0 | ROZPOCET
| VV |  | "A :" (19,75+1,5+2+2+2+2+5,3+5,3+5,3+5,3)*1 |  | 50.45 | [13 empty] | VV | 1 | 2 | True | 0 | ROZPOCET
| VV |  | Součet |  | 155.725 | [13 empty] | VV | 1 | 4 | True | 1 | ROZPOCET
36 | K | 762526130R00 | Položení polštářů pod podlahy | m2 | 311.45 |  | 0 | RTS 17/ I |  |  | základní |  | 0 | 0 | 0 | 0 | 0 | 4 | K | 1 |  |  |  | ROZPOCET | 0 | 0 | 0 | 0 | 0 | 1 | 0 | 4 | 72
| VV |  | "lávky - dvojitý rošt :" | [15 empty] | VV | 1 | 1 | True | 0 | ROZPOCET
| VV |  | "C : "(29,675+2,1+2,1+9+3,6+3,6+9+3+3)*1*2 |  | 130.15 | [13 empty] | VV | 1 | 2 | True | 0 | ROZPOCET
| VV |  | "B : "(13,+3+3+1,2)*1*2 |  | 40.4 | [13 empty] | VV | 1 | 2 | True | 0 | ROZPOCET
| VV |  | (5+5+5+5)*1*2 |  | 40 | [13 empty] | VV | 1 | 2 | True | 0 | ROZPOCET
| VV |  | "A :" (19,75+1,5+2+2+2+2+5,3+5,3+5,3+5,3)*1*2 |  | 100.9 | [13 empty] | VV | 1 | 2 | True | 0 | ROZPOCET
| VV |  | Součet |  | 311.45 | [13 empty] | VV | 1 | 4 | True | 1 | ROZPOCET
37 | K | 762595000R00 | Spojovací a ochranné prostředky k položení podlah | m3 | 13.571 |  | 0 | RTS 17/ I |  |  | základní |  | 0 | 0 | 0 | 0 | 0 | 4 | K | 1 |  |  |  | ROZPOCET | 0 | 0 | 0 | 0 | 0 | 1 | 0 | 4 | 74
| PSC |  | Poznámka k souboru cen: Mezisoučet Mezisoučet Mezisoučet | [15 empty] | PSC | 1
| VV |  | "lávky polštáře :" | [15 empty] | VV | 1 | 1 | True | 0 | ROZPOCET
| VV |  | "spodní rošt :" | [15 empty] | VV | 1 | 1 | True | 0 | ROZPOCET
| VV |  | "C :" (29,675+2,1+2,1+9+3,6+3,6+9+3+3)/1,34*1*0,14*0,14 |  | 0.95184 | [13 empty] | VV | 1 | 2 | True | 0 | ROZPOCET
| VV |  | "B :" (13,+3+3+1,2)/1,34*1*0,14*0,08 |  | 0.16884 | [13 empty] | VV | 1 | 2 | True | 0 | ROZPOCET
| VV |  | (5+5+5+5)/1,34*1*0,14*0,08 |  | 0.16716 | [13 empty] | VV | 1 | 2 | True | 0 | ROZPOCET
| VV |  | "A :" (19,75+1,5+2+2+2+2+5,3+5,3+5,3+5,3)/1,34*1*0,14*0,14 |  | 0.73793 | [13 empty] | VV | 1 | 2 | True | 0 | ROZPOCET
| VV |  | "vrchní rošt :" | [15 empty] | VV | 1 | 1 | True | 0 | ROZPOCET
| VV |  | "C :" (29,675+2,1+2,1+9+3,6+3,6+9+3+3)*2*0,14*0,16 |  | 2.9154 | [13 empty] | VV | 1 | 2 | True | 0 | ROZPOCET
| VV |  | "B :" (13,+3+3+1,2)*2*0,14*0,22 |  | 1.2443 | [13 empty] | VV | 1 | 2 | True | 0 | ROZPOCET
| VV |  | (5+5+5+5)*2*0,14*0,22 |  | 1.232 | [13 empty] | VV | 1 | 2 | True | 0 | ROZPOCET
| VV |  | "A :" (19,75+1,5+2+2+2+2+5,3+5,3+5,3+5,3)*2*0,14*0,16 |  | 2.2602 | [13 empty] | VV | 1 | 2 | True | 0 | ROZPOCET
| VV |  | "lávky : "155,725*0,025 |  | 3.8931 | [13 empty] | VV | 1 | 2 | True | 0 | ROZPOCET
| VV |  | Součet |  | 13.5707 | [13 empty] | VV | 1 | 4 | True | 1 | ROZPOCET
38 | K | 6050000T | Řezivo hraněné | m3 | 10.645 |  | 0 | V |  |  | základní |  | 0 | 0 | 0 | 0 | 0 | 4 | K | 1 |  |  |  | ROZPOCET | 0 | 0 | 0 | 0 | 0 | 1 | 0 | 4 | 76
| PSC |  | Poznámka k souboru cen: Mezisoučet Mezisoučet | [15 empty] | PSC | 1
| VV |  | "lávky polštáře :" | [15 empty] | VV | 1 | 1 | True | 0 | ROZPOCET
| VV |  | "spodní rošt : " | [15 empty] | VV | 1 | 1 | True | 0 | ROZPOCET
| VV |  | "C : "(29,675+2,1+2,1+9+3,6+3,6+9+3+3)/1,34*1*0,14*0,14*1,1 |  | 1.047 | [13 empty] | VV | 1 | 2 | True | 0 | ROZPOCET
| VV |  | "B : "(13,+3+3+1,2)/1,34*1*0,14*0,08*1,1 |  | 0.18572 | [13 empty] | VV | 1 | 2 | True | 0 | ROZPOCET
| VV |  | (5+5+5+5)/1,34*1*0,14*0,08*1,1 |  | 0.18388 | [13 empty] | VV | 1 | 2 | True | 0 | ROZPOCET
| VV |  | "A : "(19,75+1,5+2+2+2+2+5,3+5,3+5,3+5,3)/1,34*1*0,14*0,14*1,1 |  | 0.81172 | [13 empty] | VV | 1 | 2 | True | 0 | ROZPOCET
| VV |  | "vrchní rošt : " | [15 empty] | VV | 1 | 1 | True | 0 | ROZPOCET
| VV |  | "C :" (29,675+2,1+2,1+9+3,6+3,6+9+3+3)*2*0,14*0,16*1,1 |  | 3.2069 | [13 empty] | VV | 1 | 2 | True | 0 | ROZPOCET
| VV |  | "B : "(13,+3+3+1,2)*2*0,14*0,22*1,1 |  | 1.3688 | [13 empty] | VV | 1 | 2 | True | 0 | ROZPOCET
| VV |  | (5+5+5+5)*2*0,14*0,22*1,1 |  | 1.3552 | [13 empty] | VV | 1 | 2 | True | 0 | ROZPOCET
| VV |  | "A : "(19,75+1,5+2+2+2+2+5,3+5,3+5,3+5,3)*2*0,14*0,16*1,1 |  | 2.4862 | [13 empty] | VV | 1 | 2 | True | 0 | ROZPOCET
| VV |  | Součet |  | 10.6454 | [13 empty] | VV | 1 | 4 | True | 1 | ROZPOCET
39 | K | 60512542R | Prkno SM omítané tl. 25 mm š. 120-220 mm | m3 | 4.282 |  | 0 | RTS 17/ I |  |  | základní |  | 0 | 0 | 0 | 0 | 0 | 4 | K | 1 |  |  |  | ROZPOCET | 0 | 0 | 0 | 0 | 0 | 1 | 0 | 4 | 78
| VV |  | "lávky :" 155,725*0,025*1,1 |  | 4.2824 | [13 empty] | VV | 1 | 2 | True | 0 | ROZPOCET
| VV |  | Součet |  | 4.2824 | [13 empty] | VV | 1 | 4 | True | 1 | ROZPOCET
40 | K | 998762103R00 | Přesun hmot pro tesařské konstrukce, výšky do 24 m | t | 8.25 |  | 0 | RTS 17/ I |  |  | základní |  | 0 | 0 | 0 | 0 | 0 | 4 | K | 1 |  |  |  | ROZPOCET | 0 | 0 | 0 | 0 | 0 | 1 | 0 | 4 | 80
| D | 763 | Dřevostavby |  |  |  | 0 | [5 empty] | 0 |  | 0 |  | 0 | 1 | D | 0 |  |  |  | ROZPOCET | [6 empty] | 0
41 | K | 342266111RU7 | Dodávka a montáž - systémový rošt pro obklad stěn - SDRK profily | m2 | 28.5 |  | 0 | Indiv |  |  | základní |  | 0 | 0 | 0 | 0 | 0 | 4 | K | 1 |  |  |  | ROZPOCET | 0 | 0 | 0 | 0 | 0 | 1 | 0 | 4 | 82
| VV |  | "P6 :" 9,5*3 |  | 28.5 | [13 empty] | VV | 1 | 2 | True | 0 | ROZPOCET
| VV |  | Součet |  | 28.5 | [13 empty] | VV | 1 | 4 | True | 1 | ROZPOCET
42 | K | 763612131R00 | M.obložení stěn z desek do tl.18mm,na sraz,šroubo. | m2 | 28.5 |  | 0 | RTS 17/ II |  |  | základní |  | 0 | 0 | 0 | 0 | 0 | 4 | K | 1 |  |  |  | ROZPOCET | 0 | 0 | 0 | 0 | 0 | 1 | 0 | 4 | 84
| VV |  | "P6 : "9,5*3 |  | 28.5 | [13 empty] | VV | 1 | 2 | True | 0 | ROZPOCET
| VV |  | Součet |  | 28.5 | [13 empty] | VV | 1 | 4 | True | 1 | ROZPOCET
43 | K | 60721510R | Deska dřevotřísková broušená P2 kvalita S tl. 8 mm | m2 | 31.35 |  | 0 | RTS 17/ II |  |  | základní |  | 0 | 0 | 0 | 0 | 0 | 4 | K | 1 |  |  |  | ROZPOCET | 0 | 0 | 0 | 0 | 0 | 1 | 0 | 4 | 86
| VV |  | 28,5*1,1 |  | 31.35 | [13 empty] | VV | 1 | 2 | True | 0 | ROZPOCET
| VV |  | Součet |  | 31.35 | [13 empty] | VV | 1 | 4 | True | 1 | ROZPOCET
44 | K | 998763101R00 | Přesun hmot pro dřevostavby, výšky do 12 m | t | 0.592 |  | 0 | RTS 17/ II |  |  | základní |  | 0 | 0 | 0 | 0 | 0 | 4 | K | 1 |  |  |  | ROZPOCET | 0 | 0 | 0 | 0 | 0 | 1 | 0 | 4 | 88
| D | 764 | Konstrukce klempířské |  |  |  | 0 | [5 empty] | 0 |  | 0 |  | 0 | 1 | D | 0 |  |  |  | ROZPOCET | [6 empty] | 0
45 | K | 764510220R00 | Oplechování parapetů včetně rohů z Cu, rš 155 mm | m | 33.7 |  | 0 | RTS 17/ I |  |  | základní |  | 0 | 0 | 0 | 0 | 0 | 4 | K | 1 |  |  |  | ROZPOCET | 0 | 0 | 0 | 0 | 0 | 1 | 0 | 4 | 90
| VV |  | 1,5*19 |  | 28.5 | [13 empty] | VV | 1 | 2 | True | 0 | ROZPOCET
| VV |  | 2,6*2 |  | 5.2 | [13 empty] | VV | 1 | 2 | True | 0 | ROZPOCET
| VV |  | Součet |  | 33.7 | [13 empty] | VV | 1 | 4 | True | 1 | ROZPOCET
46 | K | 764410850R00 | Demontáž oplechování parapetů,rš od 100 do 330 mm | m | 33.7 |  | 0 | RTS 17/ I |  |  | základní |  | 0 | 0 | 0 | 0 | 0 | 4 | K | 1 |  |  |  | ROZPOCET | 0 | 0 | 0 | 0 | 0 | 1 | 0 | 4 | 92
| VV |  | 1,5*19 |  | 28.5 | [13 empty] | VV | 1 | 2 | True | 0 | ROZPOCET
| VV |  | 2,6*2 |  | 5.2 | [13 empty] | VV | 1 | 2 | True | 0 | ROZPOCET
| VV |  | Součet |  | 33.7 | [13 empty] | VV | 1 | 4 | True | 1 | ROZPOCET
47 | K | 764.01 | Oplechování střešního okna z CU plechu - atyp | m2 | 8.064 |  | 0 | Indiv |  |  | základní |  | 0 | 0 | 0 | 0 | 0 | 4 | K | 1 |  |  |  | ROZPOCET | 0 | 0 | 0 | 0 | 0 | 1 | 0 | 4 | 94
| VV |  | 2,165*0,505*2 |  | 2.1867 | [13 empty] | VV | 1 | 2 | True | 0 | ROZPOCET
| VV |  | 4,74*(0,46+0,78) |  | 5.8776 | [13 empty] | VV | 1 | 2 | True | 0 | ROZPOCET
| VV |  | Součet |  | 8.0642 | [13 empty] | VV | 1 | 4 | True | 1 | ROZPOCET
48 | K | 998764103R00 | Přesun hmot pro klempířské konstr., výšky do 24 m | t | 0.106 |  | 0 | RTS 17/ I |  |  | základní |  | 0 | 0 | 0 | 0 | 0 | 4 | K | 1 |  |  |  | ROZPOCET | 0 | 0 | 0 | 0 | 0 | 1 | 0 | 4 | 96
| D | 766 | Konstrukce truhlářské |  |  |  | 0 | [5 empty] | 0 |  | 0 |  | 0 | 1 | D | 0 |  |  |  | ROZPOCET | [6 empty] | 0
49 | K | 766601211R00 | Vložení parotěsné okenní folie, paropropustné expanzní pásky a vyplnění spáry PU pěnou. Dodávka materiálu. | m | 31.08 |  | 0 | RTS 17/ I |  |  | základní |  | 0 | 0 | 0 | 0 | 0 | 4 | K | 1 |  |  |  | ROZPOCET | 0 | 0 | 0 | 0 | 0 | 1 | 0 | 4 | 98
| VV |  | "I.NP : " | [15 empty] | VV | 1 | 1 | True | 0 | ROZPOCET
| VV |  | "D01C :" (2,85+2,58+2,85)*1 |  | 8.28 | [13 empty] | VV | 1 | 2 | True | 0 | ROZPOCET
| VV |  | "II.NP :" | [15 empty] | VV | 1 | 1 | True | 0 | ROZPOCET
| VV |  | "W17C : "(0,5+0,8)*2*1 |  | 2.6 | [13 empty] | VV | 1 | 2 | True | 0 | ROZPOCET
| VV |  | "W15C :" (2,2+2,2)*2*1 |  | 8.8 | [13 empty] | VV | 1 | 2 | True | 0 | ROZPOCET
| VV |  | "III.NP :" | [15 empty] | VV | 1 | 1 | True | 0 | ROZPOCET
| VV |  | "W15C : "(2,2+2,2)*2*1 |  | 8.8 | [13 empty] | VV | 1 | 2 | True | 0 | ROZPOCET
| VV |  | "W17C : "(0,5+0,8)*2*1 |  | 2.6 | [13 empty] | VV | 1 | 2 | True | 0 | ROZPOCET
| VV |  | Součet |  | 31.08 | [13 empty] | VV | 1 | 4 | True | 1 | ROZPOCET
50 | K | 766.01 | - Materiál – Masiv – Modřín – kvalita třídy A – Vlhkost 10-12% - povrchová úprava – systémové řešení výrobce bude předloženo ke schválení investorovy, bude předložen certifikát na stálobarevnost. - impregnace proti hmyzu a houbám - základní máčení (dle odstínu – lazura/základní barva), mezibrus (houbičkama) - vysokotlaký nástřik akrylátovým lakem/barvou - 150 mikrometrů, mezibrus - vysokotlaký nástřik akrylátovým lakem/barvou - 150 mikrometrů – rozetřený štětkou. - barevný odstín – stejný jako je původní barva oken. Vzorky budou předloženy ke schválení investorovi pro jednotlivé objekty a pohledy bude vybrán odstín. Předpoklad pro nacenění je – vnitřní – lomená bílá – slonová kost (v sále moření) - venkovní – lomená bílá – slonová kost. - kliky/madla – budou demontovány a bude pro jednotlivé otvory rozhodnuto městskou památkářkou, zda budou zachovány a použity původní, které budou osazeny na nové kování, a nebo bude nutné vytvořit repliku historického madla/kličky dle předloženého vzoru. Pro nacenění uvažovat u všech replikovaných výplní úpravu stávající kličky na nový systém kování. Repliky nových madel/kliček jsou naceněny samostatnou položkou. - Zasklení bude taženým sklem. Vše bude překryto sklenářským kytem. Po vyzrání (cca 2měsíce) bude sklenářský kyt opatřen syntetickým nátěrem v barvě rámu. - Před výrobou oken budou předloženy vzorky profilů investorovy k odsouhlasení. - Před osazením oken bude odsouhlaseno provedení osazení na vzorovém okně. | ks | 2 |  | 0 | Indiv |  |  | základní |  | 0 | 0 | 0 | 0 | 0 | 4 | K | 1 |  |  |  | ROZPOCET | 0 | 0 | 0 | 0 | 0 | 1 | 0 | 4 | 100
51 | K | 766.02 | - Materiál – Masiv – Modřín – kvalita třídy A – Vlhkost 10-12% - povrchová úprava – systémové řešení výrobce bude předloženo ke schválení investorovy, bude předložen certifikát na stálobarevnost. - impregnace proti hmyzu a houbám - základní máčení (dle odstínu – lazura/základní barva), mezibrus (houbičkama) - vysokotlaký nástřik akrylátovým lakem/barvou - 150 mikrometrů, mezibrus - vysokotlaký nástřik akrylátovým lakem/barvou - 150 mikrometrů – rozetřený štětkou. - barevný odstín – stejný jako je původní barva oken. Vzorky budou předloženy ke schválení investorovi pro jednotlivé objekty a pohledy bude vybrán odstín. Předpoklad pro nacenění je – vnitřní – lomená bílá – slonová kost (v sále moření) - venkovní – lomená bílá – slonová kost. - kliky/madla – budou demontovány a bude pro jednotlivé otvory rozhodnuto městskou památkářkou, zda budou zachovány a použity původní, které budou osazeny na nové kování, a nebo bude nutné vytvořit repliku historického madla/kličky dle předloženého vzoru. Pro nacenění uvažovat u všech replikovaných výplní úpravu stávající kličky na nový systém kování. Repliky nových madel/kliček jsou naceněny samostatnou položkou. - Zasklení bude taženým sklem. Vše bude překryto sklenářským kytem. Po vyzrání (cca 2měsíce) bude sklenářský kyt opatřen syntetickým nátěrem v barvě rámu. - Před výrobou oken budou předloženy vzorky profilů investorovy k odsouhlasení. - Před osazením oken bude odsouhlaseno provedení osazení na vzorovém okně. | ks | 11 |  | 0 | Indiv |  |  | základní |  | 0 | 0 | 0 | 0 | 0 | 4 | K | 1 |  |  |  | ROZPOCET | 0 | 0 | 0 | 0 | 0 | 1 | 0 | 4 | 102
52 | K | 766.03 | - Materiál – Masiv – Modřín – kvalita třídy A – Vlhkost 10-12% - povrchová úprava – systémové řešení výrobce bude předloženo ke schválení investorovy, bude předložen certifikát na stálobarevnost. - impregnace proti hmyzu a houbám - základní máčení (dle odstínu – lazura/základní barva), mezibrus (houbičkama) - vysokotlaký nástřik akrylátovým lakem/barvou - 150 mikrometrů, mezibrus - vysokotlaký nástřik akrylátovým lakem/barvou - 150 mikrometrů – rozetřený štětkou. - barevný odstín – stejný jako je původní barva oken. Vzorky budou předloženy ke schválení investorovi pro jednotlivé objekty a pohledy bude vybrán odstín. Předpoklad pro nacenění je – vnitřní – lomená bílá – slonová kost (v sále moření) - venkovní – lomená bílá – slonová kost. - kliky/madla – budou demontovány a bude pro jednotlivé otvory rozhodnuto městskou památkářkou, zda budou zachovány a použity původní, které budou osazeny na nové kování, a nebo bude nutné vytvořit repliku historického madla/kličky dle předloženého vzoru. Pro nacenění uvažovat u všech replikovaných výplní úpravu stávající kličky na nový systém kování. Repliky nových madel/kliček jsou naceněny samostatnou položkou. - Zasklení bude taženým sklem. Vše bude překryto sklenářským kytem. Po vyzrání (cca 2měsíce) bude sklenářský kyt opatřen syntetickým nátěrem v barvě rámu. - Před výrobou oken budou předloženy vzorky profilů investorovy k odsouhlasení. - Před osazením oken bude odsouhlaseno provedení osazení na vzorovém okně. | ks | 8 |  | 0 | Indiv |  |  | základní |  | 0 | 0 | 0 | 0 | 0 | 4 | K | 1 |  |  |  | ROZPOCET | 0 | 0 | 0 | 0 | 0 | 1 | 0 | 4 | 104
53 | K | 766.05 | - Materiál – Masiv – Modřín – kvalita třídy A – Vlhkost 10-12% - povrchová úprava – systémové řešení výrobce bude předloženo ke schválení investorovy, bude předložen certifikát na stálobarevnost. - impregnace proti hmyzu a houbám - základní máčení (dle odstínu – lazura/základní barva), mezibrus (houbičkama) - vysokotlaký nástřik akrylátovým lakem/barvou - 150 mikrometrů, mezibrus - vysokotlaký nástřik akrylátovým lakem/barvou - 150 mikrometrů – rozetřený štětkou. - barevný odstín – stejný jako je původní barva oken. Vzorky budou předloženy ke schválení investorovi pro jednotlivé objekty a pohledy bude vybrán odstín. Předpoklad pro nacenění je – vnitřní – lomená bílá – slonová kost (v sále moření) - venkovní – lomená bílá – slonová kost. - kliky/madla – budou demontovány a bude pro jednotlivé otvory rozhodnuto městskou památkářkou, zda budou zachovány a použity původní, které budou osazeny na nové kování, a nebo bude nutné vytvořit repliku historického madla/kličky dle předloženého vzoru. Pro nacenění uvažovat u všech replikovaných výplní úpravu stávající kličky na nový systém kování. Repliky nových madel/kliček jsou naceněny samostatnou položkou. - Zasklení bude taženým sklem. Vše bude překryto sklenářským kytem. Po vyzrání (cca 2měsíce) bude sklenářský kyt opatřen syntetickým nátěrem v barvě rámu. - Před výrobou oken budou předloženy vzorky profilů investorovy k odsouhlasení. - Před osazením oken bude odsouhlaseno provedení osazení na vzorovém okně. | ks | 1 |  | 0 | Indiv |  |  | základní |  | 0 | 0 | 0 | 0 | 0 | 4 | K | 1 |  |  |  | ROZPOCET | 0 | 0 | 0 | 0 | 0 | 1 | 0 | 4 | 106
54 | K | 766.06 | Nové dřevěné okno špaletové 2200/2200 ozn. W15C Uw = max. 1,2 W/m2.k, popis viz výpis výplní | ks | 2 |  | 0 | Indiv |  |  | základní |  | 0 | 0 | 0 | 0 | 0 | 4 | K | 1 |  |  |  | ROZPOCET | 0 | 0 | 0 | 0 | 0 | 1 | 0 | 4 | 108
55 | K | 766.07 | Nové dřevěné okno špaletové 500/800 ozn. W17C Uw = max. 1,2 W/m2.k, popis viz výpis výplní | ks | 2 |  | 0 | Indiv |  |  | základní |  | 0 | 0 | 0 | 0 | 0 | 4 | K | 1 |  |  |  | ROZPOCET | 0 | 0 | 0 | 0 | 0 | 1 | 0 | 4 | 110
56 | K | 766.08 | Nové dřevěné dveře vč. zárubně 2580/2850 ozn. D01C Uw = max. 1,2 W/m2.k, popis viz výpis výplní | ks | 1 |  | 0 | Indiv |  |  | základní |  | 0 | 0 | 0 | 0 | 0 | 4 | K | 1 |  |  |  | ROZPOCET | 0 | 0 | 0 | 0 | 0 | 1 | 0 | 4 | 112
57 | K | 766.09 | OBECNÝ POSTUP REPASE - BUDE PROVEDEN PRO KAŽDOU VÝPLŇ OTVORU: POZN.: DÁLE JSOU U JEDNOTLIVÝCH TYPŮ OKEN SPECIFIKOVÁNY SPECIÁLNÍ ÚPRAVY, DLE ROZSAHU POŠKOZENÍ JEDNOTLIVÝCH VÝPLNÍ OTVORŮ - S TĚSNĚNÍM NA FUNKČNÍ SPÁŘE - TLOUŠŤKA SKLA 4mm, SKLO TAŽENÉ OKENNÍ KŘÍDLA: 1) OKENNÍ KŘÍDLA BUDOU VYVĚŠENA 2) BUDE ODSTRANĚN ZASKLÍVACÍ TMEL 3) BUDE ODSTRANĚNO STÁVAJÍCÍ ZASKLENÍ 4) BUDOU ODSTRANĚNY STÁVAJÍCÍ PANTY 5) BUDE ODSTRANĚNO KOVÁNÍ, KTERÉ BUDE REPASOVÁNO 6) BUDOU ODSTRANĚNY VŠECHNY VRSTVY NÁTĚRU 7) PRASKLINY VE DŘEVĚ BUDOU ZATMELENY, BUDOU ZATMELENY OTVORY PO KOVÁNÍ A PANTECH, PŘÍPADNĚ PO VYPADLÝCH SUCÍCH 8) POVRCH DŘEVA BUDE PŘEBROUŠEN 9) BUDE OSAZENO REPASOVANÉ KOVÁNÍ 10) BUDE PROVEDENO NOVÉ ZASKLENÍ VČ. ZASKLÍVACÍHO TMELU 11) BUDE PROVEDEN NOVÝ NÁTĚR 12) KŘÍDLA BUDOU OPĚTOVNĚ OSAZENA DO ŠPALET, PANTY NA KŘÍDLECH BUDOU OSAZENY TĚSNĚ PŘED MONTÁŽÍ, TAK ABY BYLO MOŽNÉ PROVÉST NA STAVENIŠTI REKTIFIKACE DO STÁVAJÍCÍ ŠPALETY ŠPALETY: 1) BUDOU ODSTRANĚNY PANTY A KOVÁNÍ, KOVÁNÍ BUDE REPASOVÁNO 2) BUDOU ODSTRANĚNY VŠECHNY VRSTVY NÁTĚRU 3) PRASKLINY VE DŘEVĚ BUDOU ZATMELENY, BUDOU ZATMELENY OTVORY PO KOVÁNÍ A PANTECH, PŘÍPADNĚ PO VYPADLÝCH SUCÍCH 4) POVRCH DŘEVA BUDE PŘEBROUŠEN 5) BUDOU OSAZENY NOVÉ PANTY A REPASOVANÉ KOVÁNÍ 6) BUDE PROVEDEN NOVÝ NÁTĚR (NAPUŠTĚN IMPREGNACÍ, NAMOŘEN A PROVEDEN ZÁKLADNÍ A 2X KRYCÍ NÁTĚR) BARVA: BAREVNÉ ŘEŠENÍ BUDE VYBRÁNO INVESTOREM, BAREVNÉ ODSTÍNY BUDOU ROZDĚLENY PODLE SEKCÍ BAREVNÉ ŘEŠENÍ BUDE VYBRÁNO INVESTOREM, BAREVNÉ ODSTÍNY BUDOU ROZDĚLENY PODLE SEKCÍ ROZDĚLENÍ BUDOVY. BAREVNÉ ŘEŠENÍ BUDE ODSOUHLASENO INVESTOREM NA ZÁKLADĚ PŘEDVEDENÝCH VZORKŮ. DOPLŇUJÍCÍ POPIS A UPŘESŇUJÍCÍ SPECIFIKACE VIZ. TECHNICKÁ ZPRÁVA !!! - PŘED VÝROBOU OKEN BUDOU PŘEDLOŽENY VZORKY PROFILŮ INVESTOROVY K ODSOUHLASENÍ. - PŘED OSAZENÍM OKEN BUDE ODSOUHLASENO PROVEDENÍ OSAZENÍ NA VZOROVÉM OKNĚ. | ks | 5 |  | 0 | Indiv |  |  | základní |  | 0 | 0 | 0 | 0 | 0 | 4 | K | 1 |  |  |  | ROZPOCET | 0 | 0 | 0 | 0 | 0 | 1 | 0 | 4 | 114
58 | K | 766.10 | OBECNÝ POSTUP REPASE - BUDE PROVEDEN PRO KAŽDOU VÝPLŇ OTVORU: POZN.: DÁLE JSOU U JEDNOTLIVÝCH TYPŮ OKEN SPECIFIKOVÁNY SPECIÁLNÍ ÚPRAVY, DLE ROZSAHU POŠKOZENÍ JEDNOTLIVÝCH VÝPLNÍ OTVORŮ - S TĚSNĚNÍM NA FUNKČNÍ SPÁŘE - TLOUŠŤKA SKLA 4mm, SKLO TAŽENÉ OKENNÍ KŘÍDLA: 1) OKENNÍ KŘÍDLA BUDOU VYVĚŠENA 2) BUDE ODSTRANĚN ZASKLÍVACÍ TMEL 3) BUDE ODSTRANĚNO STÁVAJÍCÍ ZASKLENÍ 4) BUDOU ODSTRANĚNY STÁVAJÍCÍ PANTY 5) BUDE ODSTRANĚNO KOVÁNÍ, KTERÉ BUDE REPASOVÁNO 6) BUDOU ODSTRANĚNY VŠECHNY VRSTVY NÁTĚRU 7) PRASKLINY VE DŘEVĚ BUDOU ZATMELENY, BUDOU ZATMELENY OTVORY PO KOVÁNÍ A PANTECH, PŘÍPADNĚ PO VYPADLÝCH SUCÍCH 8) POVRCH DŘEVA BUDE PŘEBROUŠEN 9) BUDE OSAZENO REPASOVANÉ KOVÁNÍ 10) BUDE PROVEDENO NOVÉ ZASKLENÍ VČ. ZASKLÍVACÍHO TMELU 11) BUDE PROVEDEN NOVÝ NÁTĚR 12) KŘÍDLA BUDOU OPĚTOVNĚ OSAZENA DO ŠPALET, PANTY NA KŘÍDLECH BUDOU OSAZENY TĚSNĚ PŘED MONTÁŽÍ, TAK ABY BYLO MOŽNÉ PROVÉST NA STAVENIŠTI REKTIFIKACE DO STÁVAJÍCÍ ŠPALETY ŠPALETY: 1) BUDOU ODSTRANĚNY PANTY A KOVÁNÍ, KOVÁNÍ BUDE REPASOVÁNO 2) BUDOU ODSTRANĚNY VŠECHNY VRSTVY NÁTĚRU 3) PRASKLINY VE DŘEVĚ BUDOU ZATMELENY, BUDOU ZATMELENY OTVORY PO KOVÁNÍ A PANTECH, PŘÍPADNĚ PO VYPADLÝCH SUCÍCH 4) POVRCH DŘEVA BUDE PŘEBROUŠEN 5) BUDOU OSAZENY NOVÉ PANTY A REPASOVANÉ KOVÁNÍ 6) BUDE PROVEDEN NOVÝ NÁTĚR (NAPUŠTĚN IMPREGNACÍ, NAMOŘEN A PROVEDEN ZÁKLADNÍ A 2X KRYCÍ NÁTĚR) BARVA: BAREVNÉ ŘEŠENÍ BUDE VYBRÁNO INVESTOREM, BAREVNÉ ODSTÍNY BUDOU ROZDĚLENY PODLE SEKCÍ BAREVNÉ ŘEŠENÍ BUDE VYBRÁNO INVESTOREM, BAREVNÉ ODSTÍNY BUDOU ROZDĚLENY PODLE SEKCÍ ROZDĚLENÍ BUDOVY. BAREVNÉ ŘEŠENÍ BUDE ODSOUHLASENO INVESTOREM NA ZÁKLADĚ PŘEDVEDENÝCH VZORKŮ. DOPLŇUJÍCÍ POPIS A UPŘESŇUJÍCÍ SPECIFIKACE VIZ. TECHNICKÁ ZPRÁVA !!! - PŘED VÝROBOU OKEN BUDOU PŘEDLOŽENY VZORKY PROFILŮ INVESTOROVY K ODSOUHLASENÍ. - PŘED OSAZENÍM OKEN BUDE ODSOUHLASENO PROVEDENÍ OSAZENÍ NA VZOROVÉM OKNĚ. | ks | 1 |  | 0 | Indiv |  |  | základní |  | 0 | 0 | 0 | 0 | 0 | 4 | K | 1 |  |  |  | ROZPOCET | 0 | 0 | 0 | 0 | 0 | 1 | 0 | 4 | 116
59 | K | 766.11 | OBECNÝ POSTUP REPASE - BUDE PROVEDEN PRO KAŽDOU VÝPLŇ OTVORU: POZN.: DÁLE JSOU U JEDNOTLIVÝCH TYPŮ OKEN SPECIFIKOVÁNY SPECIÁLNÍ ÚPRAVY, DLE ROZSAHU POŠKOZENÍ JEDNOTLIVÝCH VÝPLNÍ OTVORŮ - S TĚSNĚNÍM NA FUNKČNÍ SPÁŘE - TLOUŠŤKA SKLA 4mm, SKLO TAŽENÉ OKENNÍ KŘÍDLA: 1) OKENNÍ KŘÍDLA BUDOU VYVĚŠENA 2) BUDE ODSTRANĚN ZASKLÍVACÍ TMEL 3) BUDE ODSTRANĚNO STÁVAJÍCÍ ZASKLENÍ 4) BUDOU ODSTRANĚNY STÁVAJÍCÍ PANTY 5) BUDE ODSTRANĚNO KOVÁNÍ, KTERÉ BUDE REPASOVÁNO 6) BUDOU ODSTRANĚNY VŠECHNY VRSTVY NÁTĚRU 7) PRASKLINY VE DŘEVĚ BUDOU ZATMELENY, BUDOU ZATMELENY OTVORY PO KOVÁNÍ A PANTECH, PŘÍPADNĚ PO VYPADLÝCH SUCÍCH 8) POVRCH DŘEVA BUDE PŘEBROUŠEN 9) BUDE OSAZENO REPASOVANÉ KOVÁNÍ 10) BUDE PROVEDENO NOVÉ ZASKLENÍ VČ. ZASKLÍVACÍHO TMELU 11) BUDE PROVEDEN NOVÝ NÁTĚR 12) KŘÍDLA BUDOU OPĚTOVNĚ OSAZENA DO ŠPALET, PANTY NA KŘÍDLECH BUDOU OSAZENY TĚSNĚ PŘED MONTÁŽÍ, TAK ABY BYLO MOŽNÉ PROVÉST NA STAVENIŠTI REKTIFIKACE DO STÁVAJÍCÍ ŠPALETY ŠPALETY: 1) BUDOU ODSTRANĚNY PANTY A KOVÁNÍ, KOVÁNÍ BUDE REPASOVÁNO 2) BUDOU ODSTRANĚNY VŠECHNY VRSTVY NÁTĚRU 3) PRASKLINY VE DŘEVĚ BUDOU ZATMELENY, BUDOU ZATMELENY OTVORY PO KOVÁNÍ A PANTECH, PŘÍPADNĚ PO VYPADLÝCH SUCÍCH 4) POVRCH DŘEVA BUDE PŘEBROUŠEN 5) BUDOU OSAZENY NOVÉ PANTY A REPASOVANÉ KOVÁNÍ 6) BUDE PROVEDEN NOVÝ NÁTĚR (NAPUŠTĚN IMPREGNACÍ, NAMOŘEN A PROVEDEN ZÁKLADNÍ A 2X KRYCÍ NÁTĚR) BARVA: BAREVNÉ ŘEŠENÍ BUDE VYBRÁNO INVESTOREM, BAREVNÉ ODSTÍNY BUDOU ROZDĚLENY PODLE SEKCÍ BAREVNÉ ŘEŠENÍ BUDE VYBRÁNO INVESTOREM, BAREVNÉ ODSTÍNY BUDOU ROZDĚLENY PODLE SEKCÍ ROZDĚLENÍ BUDOVY. BAREVNÉ ŘEŠENÍ BUDE ODSOUHLASENO INVESTOREM NA ZÁKLADĚ PŘEDVEDENÝCH VZORKŮ. DOPLŇUJÍCÍ POPIS A UPŘESŇUJÍCÍ SPECIFIKACE VIZ. TECHNICKÁ ZPRÁVA !!! - PŘED VÝROBOU OKEN BUDOU PŘEDLOŽENY VZORKY PROFILŮ INVESTOROVY K ODSOUHLASENÍ. - PŘED OSAZENÍM OKEN BUDE ODSOUHLASENO PROVEDENÍ OSAZENÍ NA VZOROVÉM OKNĚ. | ks | 7 |  | 0 | Indiv |  |  | základní |  | 0 | 0 | 0 | 0 | 0 | 4 | K | 1 |  |  |  | ROZPOCET | 0 | 0 | 0 | 0 | 0 | 1 | 0 | 4 | 118
60 | K | 766.12 | OBECNÝ POSTUP REPASE - BUDE PROVEDEN PRO KAŽDOU VÝPLŇ OTVORU: POZN.: DÁLE JSOU U JEDNOTLIVÝCH TYPŮ OKEN SPECIFIKOVÁNY SPECIÁLNÍ ÚPRAVY, DLE ROZSAHU POŠKOZENÍ JEDNOTLIVÝCH VÝPLNÍ OTVORŮ - S TĚSNĚNÍM NA FUNKČNÍ SPÁŘE - TLOUŠŤKA SKLA 4mm, SKLO TAŽENÉ OKENNÍ KŘÍDLA: 1) OKENNÍ KŘÍDLA BUDOU VYVĚŠENA 2) BUDE ODSTRANĚN ZASKLÍVACÍ TMEL 3) BUDE ODSTRANĚNO STÁVAJÍCÍ ZASKLENÍ 4) BUDOU ODSTRANĚNY STÁVAJÍCÍ PANTY 5) BUDE ODSTRANĚNO KOVÁNÍ, KTERÉ BUDE REPASOVÁNO 6) BUDOU ODSTRANĚNY VŠECHNY VRSTVY NÁTĚRU 7) PRASKLINY VE DŘEVĚ BUDOU ZATMELENY, BUDOU ZATMELENY OTVORY PO KOVÁNÍ A PANTECH, PŘÍPADNĚ PO VYPADLÝCH SUCÍCH 8) POVRCH DŘEVA BUDE PŘEBROUŠEN 9) BUDE OSAZENO REPASOVANÉ KOVÁNÍ 10) BUDE PROVEDENO NOVÉ ZASKLENÍ VČ. ZASKLÍVACÍHO TMELU 11) BUDE PROVEDEN NOVÝ NÁTĚR 12) KŘÍDLA BUDOU OPĚTOVNĚ OSAZENA DO ŠPALET, PANTY NA KŘÍDLECH BUDOU OSAZENY TĚSNĚ PŘED MONTÁŽÍ, TAK ABY BYLO MOŽNÉ PROVÉST NA STAVENIŠTI REKTIFIKACE DO STÁVAJÍCÍ ŠPALETY ŠPALETY: 1) BUDOU ODSTRANĚNY PANTY A KOVÁNÍ, KOVÁNÍ BUDE REPASOVÁNO 2) BUDOU ODSTRANĚNY VŠECHNY VRSTVY NÁTĚRU 3) PRASKLINY VE DŘEVĚ BUDOU ZATMELENY, BUDOU ZATMELENY OTVORY PO KOVÁNÍ A PANTECH, PŘÍPADNĚ PO VYPADLÝCH SUCÍCH 4) POVRCH DŘEVA BUDE PŘEBROUŠEN 5) BUDOU OSAZENY NOVÉ PANTY A REPASOVANÉ KOVÁNÍ 6) BUDE PROVEDEN NOVÝ NÁTĚR (NAPUŠTĚN IMPREGNACÍ, NAMOŘEN A PROVEDEN ZÁKLADNÍ A 2X KRYCÍ NÁTĚR) BARVA: BAREVNÉ ŘEŠENÍ BUDE VYBRÁNO INVESTOREM, BAREVNÉ ODSTÍNY BUDOU ROZDĚLENY PODLE SEKCÍ BAREVNÉ ŘEŠENÍ BUDE VYBRÁNO INVESTOREM, BAREVNÉ ODSTÍNY BUDOU ROZDĚLENY PODLE SEKCÍ ROZDĚLENÍ BUDOVY. BAREVNÉ ŘEŠENÍ BUDE ODSOUHLASENO INVESTOREM NA ZÁKLADĚ PŘEDVEDENÝCH VZORKŮ. DOPLŇUJÍCÍ POPIS A UPŘESŇUJÍCÍ SPECIFIKACE VIZ. TECHNICKÁ ZPRÁVA !!! - PŘED VÝROBOU OKEN BUDOU PŘEDLOŽENY VZORKY PROFILŮ INVESTOROVY K ODSOUHLASENÍ. - PŘED OSAZENÍM OKEN BUDE ODSOUHLASENO PROVEDENÍ OSAZENÍ NA VZOROVÉM OKNĚ. | ks | 12 |  | 0 | Indiv |  |  | základní |  | 0 | 0 | 0 | 0 | 0 | 4 | K | 1 |  |  |  | ROZPOCET | 0 | 0 | 0 | 0 | 0 | 1 | 0 | 4 | 120
61 | K | 766.13 | OBECNÝ POSTUP REPASE - BUDE PROVEDEN PRO KAŽDOU VÝPLŇ OTVORU: POZN.: DÁLE JSOU U JEDNOTLIVÝCH TYPŮ OKEN SPECIFIKOVÁNY SPECIÁLNÍ ÚPRAVY, DLE ROZSAHU POŠKOZENÍ JEDNOTLIVÝCH VÝPLNÍ OTVORŮ - S TĚSNĚNÍM NA FUNKČNÍ SPÁŘE - TLOUŠŤKA SKLA 4mm, SKLO TAŽENÉ OKENNÍ KŘÍDLA: 1) OKENNÍ KŘÍDLA BUDOU VYVĚŠENA 2) BUDE ODSTRANĚN ZASKLÍVACÍ TMEL 3) BUDE ODSTRANĚNO STÁVAJÍCÍ ZASKLENÍ 4) BUDOU ODSTRANĚNY STÁVAJÍCÍ PANTY 5) BUDE ODSTRANĚNO KOVÁNÍ, KTERÉ BUDE REPASOVÁNO 6) BUDOU ODSTRANĚNY VŠECHNY VRSTVY NÁTĚRU 7) PRASKLINY VE DŘEVĚ BUDOU ZATMELENY, BUDOU ZATMELENY OTVORY PO KOVÁNÍ A PANTECH, PŘÍPADNĚ PO VYPADLÝCH SUCÍCH 8) POVRCH DŘEVA BUDE PŘEBROUŠEN 9) BUDE OSAZENO REPASOVANÉ KOVÁNÍ 10) BUDE PROVEDENO NOVÉ ZASKLENÍ VČ. ZASKLÍVACÍHO TMELU 11) BUDE PROVEDEN NOVÝ NÁTĚR 12) KŘÍDLA BUDOU OPĚTOVNĚ OSAZENA DO ŠPALET, PANTY NA KŘÍDLECH BUDOU OSAZENY TĚSNĚ PŘED MONTÁŽÍ, TAK ABY BYLO MOŽNÉ PROVÉST NA STAVENIŠTI REKTIFIKACE DO STÁVAJÍCÍ ŠPALETY ŠPALETY: 1) BUDOU ODSTRANĚNY PANTY A KOVÁNÍ, KOVÁNÍ BUDE REPASOVÁNO 2) BUDOU ODSTRANĚNY VŠECHNY VRSTVY NÁTĚRU 3) PRASKLINY VE DŘEVĚ BUDOU ZATMELENY, BUDOU ZATMELENY OTVORY PO KOVÁNÍ A PANTECH, PŘÍPADNĚ PO VYPADLÝCH SUCÍCH 4) POVRCH DŘEVA BUDE PŘEBROUŠEN 5) BUDOU OSAZENY NOVÉ PANTY A REPASOVANÉ KOVÁNÍ 6) BUDE PROVEDEN NOVÝ NÁTĚR (NAPUŠTĚN IMPREGNACÍ, NAMOŘEN A PROVEDEN ZÁKLADNÍ A 2X KRYCÍ NÁTĚR) BARVA: BAREVNÉ ŘEŠENÍ BUDE VYBRÁNO INVESTOREM, BAREVNÉ ODSTÍNY BUDOU ROZDĚLENY PODLE SEKCÍ BAREVNÉ ŘEŠENÍ BUDE VYBRÁNO INVESTOREM, BAREVNÉ ODSTÍNY BUDOU ROZDĚLENY PODLE SEKCÍ ROZDĚLENÍ BUDOVY. BAREVNÉ ŘEŠENÍ BUDE ODSOUHLASENO INVESTOREM NA ZÁKLADĚ PŘEDVEDENÝCH VZORKŮ. DOPLŇUJÍCÍ POPIS A UPŘESŇUJÍCÍ SPECIFIKACE VIZ. TECHNICKÁ ZPRÁVA !!! - PŘED VÝROBOU OKEN BUDOU PŘEDLOŽENY VZORKY PROFILŮ INVESTOROVY K ODSOUHLASENÍ. - PŘED OSAZENÍM OKEN BUDE ODSOUHLASENO PROVEDENÍ OSAZENÍ NA VZOROVÉM OKNĚ. | ks | 2 |  | 0 | Indiv |  |  | základní |  | 0 | 0 | 0 | 0 | 0 | 4 | K | 1 |  |  |  | ROZPOCET | 0 | 0 | 0 | 0 | 0 | 1 | 0 | 4 | 122
62 | K | 766.14 | OBECNÝ POSTUP REPASE - BUDE PROVEDEN PRO KAŽDOU VÝPLŇ OTVORU: POZN.: DÁLE JSOU U JEDNOTLIVÝCH TYPŮ OKEN SPECIFIKOVÁNY SPECIÁLNÍ ÚPRAVY, DLE ROZSAHU POŠKOZENÍ JEDNOTLIVÝCH VÝPLNÍ OTVORŮ - S TĚSNĚNÍM NA FUNKČNÍ SPÁŘE - TLOUŠŤKA SKLA 4mm, SKLO TAŽENÉ OKENNÍ KŘÍDLA: 1) OKENNÍ KŘÍDLA BUDOU VYVĚŠENA 2) BUDE ODSTRANĚN ZASKLÍVACÍ TMEL 3) BUDE ODSTRANĚNO STÁVAJÍCÍ ZASKLENÍ 4) BUDOU ODSTRANĚNY STÁVAJÍCÍ PANTY 5) BUDE ODSTRANĚNO KOVÁNÍ, KTERÉ BUDE REPASOVÁNO 6) BUDOU ODSTRANĚNY VŠECHNY VRSTVY NÁTĚRU 7) PRASKLINY VE DŘEVĚ BUDOU ZATMELENY, BUDOU ZATMELENY OTVORY PO KOVÁNÍ A PANTECH, PŘÍPADNĚ PO VYPADLÝCH SUCÍCH 8) POVRCH DŘEVA BUDE PŘEBROUŠEN 9) BUDE OSAZENO REPASOVANÉ KOVÁNÍ 10) BUDE PROVEDENO NOVÉ ZASKLENÍ VČ. ZASKLÍVACÍHO TMELU 11) BUDE PROVEDEN NOVÝ NÁTĚR 12) KŘÍDLA BUDOU OPĚTOVNĚ OSAZENA DO ŠPALET, PANTY NA KŘÍDLECH BUDOU OSAZENY TĚSNĚ PŘED MONTÁŽÍ, TAK ABY BYLO MOŽNÉ PROVÉST NA STAVENIŠTI REKTIFIKACE DO STÁVAJÍCÍ ŠPALETY ŠPALETY: 1) BUDOU ODSTRANĚNY PANTY A KOVÁNÍ, KOVÁNÍ BUDE REPASOVÁNO 2) BUDOU ODSTRANĚNY VŠECHNY VRSTVY NÁTĚRU 3) PRASKLINY VE DŘEVĚ BUDOU ZATMELENY, BUDOU ZATMELENY OTVORY PO KOVÁNÍ A PANTECH, PŘÍPADNĚ PO VYPADLÝCH SUCÍCH 4) POVRCH DŘEVA BUDE PŘEBROUŠEN 5) BUDOU OSAZENY NOVÉ PANTY A REPASOVANÉ KOVÁNÍ 6) BUDE PROVEDEN NOVÝ NÁTĚR (NAPUŠTĚN IMPREGNACÍ, NAMOŘEN A PROVEDEN ZÁKLADNÍ A 2X KRYCÍ NÁTĚR) BARVA: BAREVNÉ ŘEŠENÍ BUDE VYBRÁNO INVESTOREM, BAREVNÉ ODSTÍNY BUDOU ROZDĚLENY PODLE SEKCÍ BAREVNÉ ŘEŠENÍ BUDE VYBRÁNO INVESTOREM, BAREVNÉ ODSTÍNY BUDOU ROZDĚLENY PODLE SEKCÍ ROZDĚLENÍ BUDOVY. BAREVNÉ ŘEŠENÍ BUDE ODSOUHLASENO INVESTOREM NA ZÁKLADĚ PŘEDVEDENÝCH VZORKŮ. DOPLŇUJÍCÍ POPIS A UPŘESŇUJÍCÍ SPECIFIKACE VIZ. TECHNICKÁ ZPRÁVA !!! - PŘED VÝROBOU OKEN BUDOU PŘEDLOŽENY VZORKY PROFILŮ INVESTOROVY K ODSOUHLASENÍ. - PŘED OSAZENÍM OKEN BUDE ODSOUHLASENO PROVEDENÍ OSAZENÍ NA VZOROVÉM OKNĚ. | ks | 3 |  | 0 | Indiv |  |  | základní |  | 0 | 0 | 0 | 0 | 0 | 4 | K | 1 |  |  |  | ROZPOCET | 0 | 0 | 0 | 0 | 0 | 1 | 0 | 4 | 124
63 | K | 766.15 | OBECNÝ POSTUP REPASE - BUDE PROVEDEN PRO KAŽDOU VÝPLŇ OTVORU: POZN.: DÁLE JSOU U JEDNOTLIVÝCH TYPŮ OKEN SPECIFIKOVÁNY SPECIÁLNÍ ÚPRAVY, DLE ROZSAHU POŠKOZENÍ JEDNOTLIVÝCH VÝPLNÍ OTVORŮ - S TĚSNĚNÍM NA FUNKČNÍ SPÁŘE - TLOUŠŤKA SKLA 4mm, SKLO TAŽENÉ OKENNÍ KŘÍDLA: 1) OKENNÍ KŘÍDLA BUDOU VYVĚŠENA 2) BUDE ODSTRANĚN ZASKLÍVACÍ TMEL 3) BUDE ODSTRANĚNO STÁVAJÍCÍ ZASKLENÍ 4) BUDOU ODSTRANĚNY STÁVAJÍCÍ PANTY 5) BUDE ODSTRANĚNO KOVÁNÍ, KTERÉ BUDE REPASOVÁNO 6) BUDOU ODSTRANĚNY VŠECHNY VRSTVY NÁTĚRU 7) PRASKLINY VE DŘEVĚ BUDOU ZATMELENY, BUDOU ZATMELENY OTVORY PO KOVÁNÍ A PANTECH, PŘÍPADNĚ PO VYPADLÝCH SUCÍCH 8) POVRCH DŘEVA BUDE PŘEBROUŠEN 9) BUDE OSAZENO REPASOVANÉ KOVÁNÍ 10) BUDE PROVEDENO NOVÉ ZASKLENÍ VČ. ZASKLÍVACÍHO TMELU 11) BUDE PROVEDEN NOVÝ NÁTĚR 12) KŘÍDLA BUDOU OPĚTOVNĚ OSAZENA DO ŠPALET, PANTY NA KŘÍDLECH BUDOU OSAZENY TĚSNĚ PŘED MONTÁŽÍ, TAK ABY BYLO MOŽNÉ PROVÉST NA STAVENIŠTI REKTIFIKACE DO STÁVAJÍCÍ ŠPALETY ŠPALETY: 1) BUDOU ODSTRANĚNY PANTY A KOVÁNÍ, KOVÁNÍ BUDE REPASOVÁNO 2) BUDOU ODSTRANĚNY VŠECHNY VRSTVY NÁTĚRU 3) PRASKLINY VE DŘEVĚ BUDOU ZATMELENY, BUDOU ZATMELENY OTVORY PO KOVÁNÍ A PANTECH, PŘÍPADNĚ PO VYPADLÝCH SUCÍCH 4) POVRCH DŘEVA BUDE PŘEBROUŠEN 5) BUDOU OSAZENY NOVÉ PANTY A REPASOVANÉ KOVÁNÍ 6) BUDE PROVEDEN NOVÝ NÁTĚR (NAPUŠTĚN IMPREGNACÍ, NAMOŘEN A PROVEDEN ZÁKLADNÍ A 2X KRYCÍ NÁTĚR) BARVA: BAREVNÉ ŘEŠENÍ BUDE VYBRÁNO INVESTOREM, BAREVNÉ ODSTÍNY BUDOU ROZDĚLENY PODLE SEKCÍ BAREVNÉ ŘEŠENÍ BUDE VYBRÁNO INVESTOREM, BAREVNÉ ODSTÍNY BUDOU ROZDĚLENY PODLE SEKCÍ ROZDĚLENÍ BUDOVY. BAREVNÉ ŘEŠENÍ BUDE ODSOUHLASENO INVESTOREM NA ZÁKLADĚ PŘEDVEDENÝCH VZORKŮ. DOPLŇUJÍCÍ POPIS A UPŘESŇUJÍCÍ SPECIFIKACE VIZ. TECHNICKÁ ZPRÁVA !!! - PŘED VÝROBOU OKEN BUDOU PŘEDLOŽENY VZORKY PROFILŮ INVESTOROVY K ODSOUHLASENÍ. - PŘED OSAZENÍM OKEN BUDE ODSOUHLASENO PROVEDENÍ OSAZENÍ NA VZOROVÉM OKNĚ. | ks | 2 |  | 0 | Indiv |  |  | základní |  | 0 | 0 | 0 | 0 | 0 | 4 | K | 1 |  |  |  | ROZPOCET | 0 | 0 | 0 | 0 | 0 | 1 | 0 | 4 | 126
| D | 767 | Konstrukce zámečnické |  |  |  | 0 | [5 empty] | 0 |  | 0 |  | 0 | 1 | D | 0 |  |  |  | ROZPOCET | [6 empty] | 0
64 | K | 767995101R00 | Výroba a montáž kov. atypických konstr. do 5 kg | kg | 144.358 |  | 0 | RTS 17/ I |  |  | základní |  | 0 | 0 | 0 | 0 | 0 | 4 | K | 1 |  |  |  | ROZPOCET | 0 | 0 | 0 | 0 | 0 | 1 | 0 | 4 | 128
| VV |  | "zábradlí : " | [15 empty] | VV | 1 | 1 | True | 0 | ROZPOCET
| VV |  | "deska tl.2 mm : " | [15 empty] | VV | 1 | 1 | True | 0 | ROZPOCET
| VV |  | "Z01 : "0,065*0,085*63*2*16 |  | 11.1384 | [13 empty] | VV | 1 | 2 | True | 0 | ROZPOCET
| VV |  | "Z02 : "0,065*0,085*21*2*16 |  | 3.7128 | [13 empty] | VV | 1 | 2 | True | 0 | ROZPOCET
| VV |  | "objímka 25/35/2 : " | [15 empty] | VV | 1 | 1 | True | 0 | ROZPOCET
| VV |  | "Z01 :" 0,05*63*2*1,67 |  | 10.521 | [13 empty] | VV | 1 | 2 | True | 0 | ROZPOCET
| VV |  | "Z02 :" 0,05*21*2*1,67 |  | 3.507 | [13 empty] | VV | 1 | 2 | True | 0 | ROZPOCET
| VV |  | "madlo 20/30/2 :" | [15 empty] | VV | 1 | 1 | True | 0 | ROZPOCET
| VV |  | "Z01 :" 1*63*1,41 |  | 88.83 | [13 empty] | VV | 1 | 2 | True | 0 | ROZPOCET
| VV |  | "Z02 :" 0,9*21*1,41 |  | 26.649 | [13 empty] | VV | 1 | 2 | True | 0 | ROZPOCET
| VV |  | Součet |  | 144.3582 | [13 empty] | VV | 1 | 4 | True | 1 | ROZPOCET
65 | K | 211010002R00 | Osazení hmoždinky do cihlového zdiva, HM 8 | kus | 672 |  | 0 | RTS 17/ I |  |  | základní |  | 0 | 0 | 0 | 0 | 0 | 4 | K | 1 |  |  |  | ROZPOCET | 0 | 0 | 0 | 0 | 0 | 1 | 0 | 4 | 130
| VV |  | "Z01 :" 63*2*4 |  | 504 | [13 empty] | VV | 1 | 2 | True | 0 | ROZPOCET
| VV |  | "Z02 :" 21*2*4 |  | 168 | [13 empty] | VV | 1 | 2 | True | 0 | ROZPOCET
| VV |  | Součet |  | 672 | [13 empty] | VV | 1 | 4 | True | 1 | ROZPOCET
66 | K | 13358462R | Ocel pásová jakost 11373 65x2,0 mm | t | 0.016 |  | 0 | RTS 17/ I |  |  | základní |  | 0 | 0 | 0 | 0 | 0 | 4 | K | 1 |  |  |  | ROZPOCET | 0 | 0 | 0 | 0 | 0 | 1 | 0 | 4 | 132
| VV |  | "deska tl.2 mm :" | [15 empty] | VV | 1 | 1 | True | 0 | ROZPOCET
| VV |  | "Z01 :" 0,065*0,085*63*2*16*0,001*1,1 |  | 0.012252 | [13 empty] | VV | 1 | 2 | True | 0 | ROZPOCET
| VV |  | "Z02 :" 0,065*0,085*21*2*16*0,001*1,1 |  | 0.0040841 | [13 empty] | VV | 1 | 2 | True | 0 | ROZPOCET
| VV |  | Součet |  | 0.016336 | [13 empty] | VV | 1 | 4 | True | 1 | ROZPOCET
67 | K | 14587716R | Profil obdélník. uzavř.svařovaný S235 30x20x2 mm | t | 0.127 |  | 0 | RTS 17/ I |  |  | základní |  | 0 | 0 | 0 | 0 | 0 | 4 | K | 1 |  |  |  | ROZPOCET | 0 | 0 | 0 | 0 | 0 | 1 | 0 | 4 | 134
| VV |  | "madlo 20/30/2 : " | [15 empty] | VV | 1 | 1 | True | 0 | ROZPOCET
| VV |  | "Z01 : "1*63*1,41*0,001*1,1 |  | 0.097713 | [13 empty] | VV | 1 | 2 | True | 0 | ROZPOCET
| VV |  | "Z02 : "0,9*21*1,41*0,001*1,1 |  | 0.029314 | [13 empty] | VV | 1 | 2 | True | 0 | ROZPOCET
| VV |  | Součet |  | 0.12703 | [13 empty] | VV | 1 | 4 | True | 1 | ROZPOCET
68 | K | 14587722R | Profil obdélník. uzavř.svařovaný S235 35x25x2 mm | t | 0.015 |  | 0 | RTS 17/ I |  |  | základní |  | 0 | 0 | 0 | 0 | 0 | 4 | K | 1 |  |  |  | ROZPOCET | 0 | 0 | 0 | 0 | 0 | 1 | 0 | 4 | 136
| VV |  | "objímka 25/35/2 :" | [15 empty] | VV | 1 | 1 | True | 0 | ROZPOCET
| VV |  | "Z01 :" 0,05*63*2*1,67*0,001*1,1 |  | 0.011573 | [13 empty] | VV | 1 | 2 | True | 0 | ROZPOCET
| VV |  | "Z02 :" 0,05*21*2*1,67*0,001*1,1 |  | 0.0038577 | [13 empty] | VV | 1 | 2 | True | 0 | ROZPOCET
| VV |  | Součet |  | 0.015431 | [13 empty] | VV | 1 | 4 | True | 1 | ROZPOCET
69 | K | 31141408R | Vrut s půlkulovou hlavou 021812 d5 x 40 mm | 1000 ks | 0.672 |  | 0 | RTS 17/ I |  |  | základní |  | 0 | 0 | 0 | 0 | 0 | 4 | K | 1 |  |  |  | ROZPOCET | 0 | 0 | 0 | 0 | 0 | 1 | 0 | 4 | 138
70 | K | 56281085R | Hmoždinka HL 8 x 48 mm | 1000 ks | 0.672 |  | 0 | RTS 17/ I |  |  | základní |  | 0 | 0 | 0 | 0 | 0 | 4 | K | 1 |  |  |  | ROZPOCET | 0 | 0 | 0 | 0 | 0 | 1 | 0 | 4 | 140
71 | K | 998767102R00 | Přesun hmot pro zámečnické konstr., výšky do 12 m | t | 0.173 |  | 0 | RTS 17/ I |  |  | základní |  | 0 | 0 | 0 | 0 | 0 | 4 | K | 1 |  |  |  | ROZPOCET | 0 | 0 | 0 | 0 | 0 | 1 | 0 | 4 | 142
| D | 767.01 | Otvorové prvky z Al profilů |  |  |  | 0 | [5 empty] | 0 |  | 0 |  | 0 | 1 | D | 0 |  |  |  | ROZPOCET | [6 empty] | 0
72 | K | 766601211R00 | Vložení parotěsné okenní folie, paropropustné expanzní pásky a vyplnění spáry PU pěnou. Dodávka materiálu. | m | 180.15 |  | 0 | RTS 17/ I |  |  | základní |  | 0 | 0 | 0 | 0 | 0 | 4 | K | 1 |  |  |  | ROZPOCET | 0 | 0 | 0 | 0 | 0 | 1 | 0 | 4 | 144
| VV |  | "I.PP : " | [15 empty] | VV | 1 | 1 | True | 0 | ROZPOCET
| VV |  | "W01D :" (1,1+0,6)*2*19 |  | 64.6 | [13 empty] | VV | 1 | 2 | True | 0 | ROZPOCET
| VV |  | "I.NP :" | [15 empty] | VV | 1 | 1 | True | 0 | ROZPOCET
| VV |  | "W20D : "(4,05+9,3)*2*1 |  | 26.7 | [13 empty] | VV | 1 | 2 | True | 0 | ROZPOCET
| VV |  | "W05A :" (0,9+1,3)*2*1 |  | 4.4 | [13 empty] | VV | 1 | 2 | True | 0 | ROZPOCET
| VV |  | "W06A :" (1,2+2)*2*5 |  | 32 | [13 empty] | VV | 1 | 2 | True | 0 | ROZPOCET
| VV |  | "W06B :" (1,2+2)*2*5 |  | 32 | [13 empty] | VV | 1 | 2 | True | 0 | ROZPOCET
| VV |  | "D03B :" (2,1+2,9)*2*1 |  | 10 | [13 empty] | VV | 1 | 2 | True | 0 | ROZPOCET
| VV |  | "IV.NP:" | [15 empty] | VV | 1 | 1 | True | 0 | ROZPOCET
| VV |  | "W21D :" (4,05+1,175)*2*1 |  | 10.45 | [13 empty] | VV | 1 | 2 | True | 0 | ROZPOCET
| VV |  | Součet |  | 180.15 | [13 empty] | VV | 1 | 4 | True | 1 | ROZPOCET
73 | K | 767616111R00 | Včetně dokončení okování křídel. | m2 | 86.224 |  | 0 | RTS 17/ I |  |  | základní |  | 0 | 0 | 0 | 0 | 0 | 4 | K | 1 |  |  |  | ROZPOCET | 0 | 0 | 0 | 0 | 0 | 1 | 0 | 4 | 146
| VV |  | "I.PP : " | [15 empty] | VV | 1 | 1 | True | 0 | ROZPOCET
| VV |  | "W01D :" 1,1*0,6*19 |  | 12.54 | [13 empty] | VV | 1 | 2 | True | 0 | ROZPOCET
| VV |  | "I.NP : " | [15 empty] | VV | 1 | 1 | True | 0 | ROZPOCET
| VV |  | "W20D : "4,05*9,3*1 |  | 37.665 | [13 empty] | VV | 1 | 2 | True | 0 | ROZPOCET
| VV |  | "W05A : "0,9*1,3*1 |  | 1.17 | [13 empty] | VV | 1 | 2 | True | 0 | ROZPOCET
| VV |  | "W06A :" 1,2*2*5 |  | 12 | [13 empty] | VV | 1 | 2 | True | 0 | ROZPOCET
| VV |  | "W06B : "1,2*2*5 |  | 12 | [13 empty] | VV | 1 | 2 | True | 0 | ROZPOCET
| VV |  | "D03B :" 2,1*2,9*1 |  | 6.09 | [13 empty] | VV | 1 | 2 | True | 0 | ROZPOCET
| VV |  | "IV.NP : " | [15 empty] | VV | 1 | 1 | True | 0 | ROZPOCET
| VV |  | "W21D :" 4,05*1,175 |  | 4.7588 | [13 empty] | VV | 1 | 2 | True | 0 | ROZPOCET
| VV |  | Součet |  | 86.2237 | [13 empty] | VV | 1 | 4 | True | 1 | ROZPOCET
74 | K | 767.01 | Rámový okenní systém s viditelnými křídly. Přerušené tepelné mosty. Okno vsazené do stavebního otvoru, kotvené a dotěsněné ke stavební konstrukci zevně po obvodě pomocí fólie EPDM, připojovací spára vyplněná expanzní páskou a v interiéru uzavřena parotěsnou fólií. Stavební konstrukce musí být upravena pro parotěsné napojení fólie. Kotvení ke stavební konstrukci umožní tepelnou roztažnost okna. - Profily ze slitiny hliníku, stavební hloubka rámu 75 – 90 mm, - koeficient prostupu okenní výplně Uw ? 1,2 W/m2.K. Popis nových kovových oken/prosklených stěn - povrchová úprava – Práškovým vypalovacím lakem barva bílá s doplněnými ozdobnými lištami (odstín mosaz). Barevnost bude upřesněna na vzorcích dle původní konstrukce investorem. Sklo: Izolační 3-skla pevně zasklená, parametry zasklení: součinitel prostupu tepla Ug < 0,7W/m2.K teplý distanční rámeček – plastový - bílý vzduchová neprůzvučnosti Rw = 32dB Tloušťky skel dodavatel ověří doložením statického výpočtu. Odsouhlasení konečného typu zasklení investorem na základě předložených vzorků. | ks | 19 |  | 0 | Indiv |  |  | základní |  | 0 | 0 | 0 | 0 | 0 | 4 | K | 1 |  |  |  | ROZPOCET | 0 | 0 | 0 | 0 | 0 | 1 | 0 | 4 | 148
75 | K | 767.02 | Popis nových kovových oken/prosklených stěn - povrchová úprava – Práškovým vypalovacím lakem barva bílá s doplněnými ozdobnými lištami (odstín mosaz). Barevnost bude upřesněna na vzorcích dle původní konstrukce investorem. Sklo: Izolační 3-skla pevně zasklená, parametry zasklení: součinitel prostupu tepla Ug < 0,7W/m2.K teplý distanční rámeček – plastový - bílý vzduchová neprůzvučnosti Rw = 32dB Tloušťky skel dodavatel ověří doložením statického výpočtu. Odsouhlasení konečného typu zasklení investorem na základě předložených vzorků. Rámový okenní systém s viditelnými křídly. Přerušené tepelné mosty. Okno vsazené do stavebního otvoru, kotvené a dotěsněné ke stavební konstrukci zevně po obvodě pomocí fólie EPDM, připojovací spára vyplněná expanzní páskou a v interiéru uzavřena parotěsnou fólií. Stavební konstrukce musí být upravena pro parotěsné napojení fólie. Kotvení ke stavební konstrukci umožní tepelnou roztažnost okna. - Profily ze slitiny hliníku, stavební hloubka rámu 75 – 90 mm, - koeficient prostupu okenní výplně Uw ? 1,2 W/m2.K. | ks | 1 |  | 0 | Indiv |  |  | základní |  | 0 | 0 | 0 | 0 | 0 | 4 | K | 1 |  |  |  | ROZPOCET | 0 | 0 | 0 | 0 | 0 | 1 | 0 | 4 | 150
76 | K | 767.03 | Popis nových kovových oken/prosklených stěn - povrchová úprava – Práškovým vypalovacím lakem barva bílá s doplněnými ozdobnými lištami (odstín mosaz). Barevnost bude upřesněna na vzorcích dle původní konstrukce investorem. Sklo: Izolační 3-skla pevně zasklená, parametry zasklení: součinitel prostupu tepla Ug < 0,7W/m2.K teplý distanční rámeček – plastový - bílý vzduchová neprůzvučnosti Rw = 32dB Tloušťky skel dodavatel ověří doložením statického výpočtu. Odsouhlasení konečného typu zasklení investorem na základě předložených vzorků. zasklení ve vnitřním skle opatřeno bezpečnostní folií Rámový okenní systém s viditelnými křídly. Přerušené tepelné mosty. Okno vsazené do stavebního otvoru, kotvené a dotěsněné ke stavební konstrukci zevně po obvodě pomocí fólie EPDM, připojovací spára vyplněná expanzní páskou a v interiéru uzavřena parotěsnou fólií. Stavební konstrukce musí být upravena pro parotěsné napojení fólie. Kotvení ke stavební konstrukci umožní tepelnou roztažnost okna. - Profily ze slitiny hliníku, stavební hloubka rámu 75 – 90 mm, - koeficient prostupu okenní výplně Uw ? 1,2 W/m2.K. | ks | 10 |  | 0 | Indiv |  |  | základní |  | 0 | 0 | 0 | 0 | 0 | 4 | K | 1 |  |  |  | ROZPOCET | 0 | 0 | 0 | 0 | 0 | 1 | 0 | 4 | 152
| VV |  | 5+5 |  | 10 | [13 empty] | VV | 1 | 2 | True | 0 | ROZPOCET
| VV |  | Součet |  | 10 | [13 empty] | VV | 1 | 4 | True | 1 | ROZPOCET
77 | K | 767.04 | Popis nových kovových oken/prosklených stěn - povrchová úprava – Práškovým vypalovacím lakem barva bílá s doplněnými ozdobnými lištami (odstín mosaz). Barevnost bude upřesněna na vzorcích dle původní konstrukce investorem. Sklo: Izolační 3-skla pevně zasklená, parametry zasklení: součinitel prostupu tepla Ug < 0,7W/m2.K teplý distanční rámeček – plastový - bílý vzduchová neprůzvučnosti Rw = 32dB Tloušťky skel dodavatel ověří doložením statického výpočtu. Odsouhlasení konečného typu zasklení investorem na základě předložených vzorků. Rámový okenní systém s viditelnými křídly. Přerušené tepelné mosty. Okno vsazené do stavebního otvoru, kotvené a dotěsněné ke stavební konstrukci zevně po obvodě pomocí fólie EPDM, připojovací spára vyplněná expanzní páskou a v interiéru uzavřena parotěsnou fólií. Stavební konstrukce musí být upravena pro parotěsné napojení fólie. Kotvení ke stavební konstrukci umožní tepelnou roztažnost okna. - Profily ze slitiny hliníku, stavební hloubka rámu 75 – 90 mm, - koeficient prostupu okenní výplně Uw ? 1,2 W/m2.K. | ks | 1 |  | 0 | Indiv |  |  | základní |  | 0 | 0 | 0 | 0 | 0 | 4 | K | 1 |  |  |  | ROZPOCET | 0 | 0 | 0 | 0 | 0 | 1 | 0 | 4 | 154
78 | K | 767.05 | Popis nových kovových oken/prosklených stěn - povrchová úprava – Práškovým vypalovacím lakem barva bílá s doplněnými ozdobnými lištami (odstín mosaz). Barevnost bude upřesněna na vzorcích dle původní konstrukce investorem. Sklo: Izolační 3-skla pevně zasklená, parametry zasklení: součinitel prostupu tepla Ug < 0,7W/m2.K teplý distanční rámeček – plastový - bílý vzduchová neprůzvučnosti Rw = 32dB Tloušťky skel dodavatel ověří doložením statického výpočtu. Odsouhlasení konečného typu zasklení investorem na základě předložených vzorků. „Fasádní okno“, střešní světlík Fasádní (popř. světlíkový) zasklívací systém s vnějšími přítlačnými lištami ve vodorovném a svislém směru průběžně podporovaný v obou směrech ocelovou konstrukcí. Systémové zasklívací profily ze slitiny hliníku, s přerušením tepelných mostů. Kotvení ke stavební konstrukci umožní tepelnou roztažnost fasádní konstrukce. Hydroizolační dotěsnění a parotěsné napojení na stavební konstrukci bude provedeno foliemi EPDM. Profilový systém a způsob jeho osazení na stavební konstrukci umožní odvod kondenzátu z konstrukce a přivětrávání dutin profilů. - pohledová šířka prvků 50 mm, - koeficient prostupu tepla profilů Uf = max. 1,0 W/m2.K. | ks | 1 |  | 0 | Indiv |  |  | základní |  | 0 | 0 | 0 | 0 | 0 | 4 | K | 1 |  |  |  | ROZPOCET | 0 | 0 | 0 | 0 | 0 | 1 | 0 | 4 | 156
79 | K | 767.06 | Vstupní prosklená stěna s dveřmi Rámový okenní/dveřní systém, profily ze slitiny hliníku. Prosklená stěna vsazená do stavebního otvoru, kotvená a dotěsněná ke stavební konstrukci zevně po obvodě pomocí fólie EPDM, připojovací spára vyplněná expanzní páskou a v interiéru uzavřena parotěsnou fólií. Stavební konstrukce musí být upravena pro parotěsné napojení fólie. Kotvení ke stavební konstrukci umožní tepelnou roztažnost prosklené stěny. - stavební hloubka rámu 75 – 90 mm, s přerušením tepelných mostů, - koeficient prostupu okenní výplně Uw/Ud ? 1,2 W/m2.K. Vybavení dveří: ven otvíravé jednokřídlé dveře křídlo se spodním okopným profilem v. 300 mm, křídlo vybaveno padacím prahem boční fixní zasklení se soklovým profilem v. 300 mm standardní vložkový zámek (třída bezp.4), klika z vnitřní strany, koule (madlo) z vnější strany, horní dveřní zavírač provedení kování dle standardní nabídky výrobce v povrchové úpravě přírodní elox (ELOX E6/EV1) prvky dodatečné výbavy: panikový zámek, panikové madlo z vnitřní strany, madlo, stavěč křídla, magnetický senzor napojený na centrální pult ochrany Sklo – navíc k požadavkům uvedeným výše: - oboustranně bezpečnostní sklo v dveřním křídle a bočních fixních dílech | ks | 1 |  | 0 | Indiv |  |  | základní |  | 0 | 0 | 0 | 0 | 0 | 4 | K | 1 |  |  |  | ROZPOCET | 0 | 0 | 0 | 0 | 0 | 1 | 0 | 4 | 158
80 | K | 767.08 | Úprava osazazení rámu - střešní okno W21D | ks | 1 |  | 0 | Indiv |  |  | základní |  | 0 | 0 | 0 | 0 | 0 | 4 | K | 1 |  |  |  | ROZPOCET | 0 | 0 | 0 | 0 | 0 | 1 | 0 | 4 | 160
| D | 783 | Nátěry |  |  |  | 0 | [5 empty] | 0 |  | 0 |  | 0 | 1 | D | 0 |  |  |  | ROZPOCET | [6 empty] | 0
81 | K | 783225600R00 | Nátěr syntetický kovových konstrukcí 2x email | m2 | 11.054 |  | 0 | RTS 17/ I |  |  | základní |  | 0 | 0 | 0 | 0 | 0 | 4 | K | 1 |  |  |  | ROZPOCET | 0 | 0 | 0 | 0 | 0 | 1 | 0 | 4 | 162
| VV |  | "zábradlí :" | [15 empty] | VV | 1 | 1 | True | 0 | ROZPOCET
| VV |  | "deska tl.2 mm : " | [15 empty] | VV | 1 | 1 | True | 0 | ROZPOCET
| VV |  | "Z01 :" 0,065*0,085*63*2*2 |  | 1.3923 | [13 empty] | VV | 1 | 2 | True | 0 | ROZPOCET
| VV |  | "Z02 :" 0,065*0,085*21*2*2 |  | 0.4641 | [13 empty] | VV | 1 | 2 | True | 0 | ROZPOCET
| VV |  | "objímka 25/35/2 :" | [15 empty] | VV | 1 | 1 | True | 0 | ROZPOCET
| VV |  | "Z01 :" 0,05*63*2*0,12 |  | 0.756 | [13 empty] | VV | 1 | 2 | True | 0 | ROZPOCET
| VV |  | "Z02 :" 0,05*21*2*0,12 |  | 0.252 | [13 empty] | VV | 1 | 2 | True | 0 | ROZPOCET
| VV |  | "madlo 20/30/2 :" | [15 empty] | VV | 1 | 1 | True | 0 | ROZPOCET
| VV |  | "Z01 :" 1*63*0,1 |  | 6.3 | [13 empty] | VV | 1 | 2 | True | 0 | ROZPOCET
| VV |  | "Z02 : "0,9*21*0,1 |  | 1.89 | [13 empty] | VV | 1 | 2 | True | 0 | ROZPOCET
| VV |  | Součet |  | 11.0544 | [13 empty] | VV | 1 | 4 | True | 1 | ROZPOCET
82 | K | 783226100R00 | Nátěr syntetický kovových konstrukcí základní | m2 | 11.054 |  | 0 | RTS 17/ I |  |  | základní |  | 0 | 0 | 0 | 0 | 0 | 4 | K | 1 |  |  |  | ROZPOCET | 0 | 0 | 0 | 0 | 0 | 1 | 0 | 4 | 164
| VV |  | "zábradlí :" | [15 empty] | VV | 1 | 1 | True | 0 | ROZPOCET
| VV |  | "deska tl.2 mm :" | [15 empty] | VV | 1 | 1 | True | 0 | ROZPOCET
| VV |  | "Z01 : "0,065*0,085*63*2*2 |  | 1.3923 | [13 empty] | VV | 1 | 2 | True | 0 | ROZPOCET
| VV |  | "Z02 :" 0,065*0,085*21*2*2 |  | 0.4641 | [13 empty] | VV | 1 | 2 | True | 0 | ROZPOCET
| VV |  | "objímka 25/35/2 :" | [15 empty] | VV | 1 | 1 | True | 0 | ROZPOCET
| VV |  | "Z01 :" 0,05*63*2*0,12 |  | 0.756 | [13 empty] | VV | 1 | 2 | True | 0 | ROZPOCET
| VV |  | "Z02 :" 0,05*21*2*0,12 |  | 0.252 | [13 empty] | VV | 1 | 2 | True | 0 | ROZPOCET
| VV |  | "madlo 20/30/2 : " | [15 empty] | VV | 1 | 1 | True | 0 | ROZPOCET
| VV |  | "Z01 :" 1*63*0,1 |  | 6.3 | [13 empty] | VV | 1 | 2 | True | 0 | ROZPOCET
| VV |  | "Z02 :" 0,9*21*0,1 |  | 1.89 | [13 empty] | VV | 1 | 2 | True | 0 | ROZPOCET
| VV |  | Součet |  | 11.0544 | [13 empty] | VV | 1 | 4 | True | 1 | ROZPOCET
83 | K | 783782205R00 | Nátěr tesařských konstrukcí 2x proti škudcům a dřevokazným houbám | m2 | 292.362 |  | 0 | RTS 17/ I |  |  | základní |  | 0 | 0 | 0 | 0 | 0 | 4 | K | 1 |  |  |  | ROZPOCET | 0 | 0 | 0 | 0 | 0 | 1 | 0 | 4 | 166
| PSC |  | Poznámka k souboru cen: Mezisoučet Mezisoučet | [15 empty] | PSC | 1
| VV |  | "lávky polštáře :" | [15 empty] | VV | 1 | 1 | True | 0 | ROZPOCET
| VV |  | "spodní rošt : " | [15 empty] | VV | 1 | 1 | True | 0 | ROZPOCET
| VV |  | "C : "(29,675+2,1+2,1+9+3,6+3,6+9+3+3)/1,34*1*0,56*1,1 |  | 29.9151 | [13 empty] | VV | 1 | 2 | True | 0 | ROZPOCET
| VV |  | "B :" (13,+3+3+1,2)/1,34*1*0,44*1,1 |  | 7.2961 | [13 empty] | VV | 1 | 2 | True | 0 | ROZPOCET
| VV |  | (5+5+5+5)/1,34*1*0,44*1,1 |  | 7.2239 | [13 empty] | VV | 1 | 2 | True | 0 | ROZPOCET
| VV |  | "A :" (19,75+1,5+2+2+2+2+5,3+5,3+5,3+5,3)/1,34*1*0,56*1,1 |  | 23.1919 | [13 empty] | VV | 1 | 2 | True | 0 | ROZPOCET
| VV |  | "vrchní rošt : " | [15 empty] | VV | 1 | 1 | True | 0 | ROZPOCET
| VV |  | "C :" (29,675+2,1+2,1+9+3,6+3,6+9+3+3)*2*0,6*1,1 |  | 85.899 | [13 empty] | VV | 1 | 2 | True | 0 | ROZPOCET
| VV |  | "B : "(13,+3+3+1,2)*2*0,72*1,1 |  | 31.9968 | [13 empty] | VV | 1 | 2 | True | 0 | ROZPOCET
| VV |  | (5+5+5+5)*2*0,72*1,1 |  | 31.68 | [13 empty] | VV | 1 | 2 | True | 0 | ROZPOCET
| VV |  | "A : "(19,75+1,5+2+2+2+2+5,3+5,3+5,3+5,3)*2*0,6*1,1 |  | 66.594 | [13 empty] | VV | 1 | 2 | True | 0 | ROZPOCET
| VV |  | "lávky :" 155,725*0,025*1,1*2 |  | 8.5649 | [13 empty] | VV | 1 | 2 | True | 0 | ROZPOCET
| VV |  | Součet |  | 292.3617 | [13 empty] | VV | 1 | 4 | True | 1 | ROZPOCET
84 | K | 783.01 | U STÁVAJÍCÍCH OKEN A DVEŘÍ BUDOU DLE TOHOTO VÝPISU PROVEDENY NÁSLEDUJÍCÍ PRÁCE: NÁTĚR RÁMŮ: " - RÁMY BUDOU ZBAVENY SOUČASNÉHO NÁTĚRU, OČIŠTĚNY. - POVRCHOVÁ ÚPRAVA - SYSTÉMOVÉ ŘEŠENÍ VÝROBCE BUDE PŘEDLOŽENO KE SCHVÁLENÍ INVESTOROVY, BUDE PŘEDLOŽEN CERTIFIKÁT NA STÁLOBAREVNOST. - IMPREGNACE PROTI HMYZU A HOUBÁM - ZÁKLADNÍ MÁČENÍ (DLE ODSTÍNU - LAZURA/ZÁKLADNÍ BARVA), MEZIBRUS (HOUBIČKAMA) - VYSOKOTLAKÝ NÁSTŘIK AKRYLÁTOVÝM LAKEM/BARVOU - 150 MIKROMETRŮ, MEZIBRUS - VYSOKOTLAKÝ NÁSTŘIK AKRYLÁTOVÝM LAKEM/BARVOU - 150 MIKROMETRŮ - ROZETŘENÝ ŠTĚTKOU. - BAREVNÝ ODSTÍN - STEJNÝ JAKO JE PŮVODNÍ BARVA OKEN. VZORKY BUDOU PŘEDLOŽENY KE SCHVÁLENÍ INVESTOROVI PRO JEDNOTLIVÉ OBJEKTY A POHLEDY BUDE VYBRÁN ODSTÍN. PŘEDPOKLAD PRO NACENĚNÍ JE - VNITŘNÍ - LOMENÁ BÍLÁ - SLONOVÁ KOST (v sále lazura a lakování) - VENKOVNÍ - LOMENÁ BÍLÁ - SLONOVÁ KOST." NÁTĚR PANTŮ: PANTY BUDOU ZBAVENY SOUČASNÉHO NÁTĚRU, OČIŠTĚNY. PANTY BUDOU NATŘENY VE 3 VRSTVÁCH, PRVNÍ-ZÁKLADNÍ VRSTVA, DALŠÍ DVĚ VRSTVY-BAREVNÝ NÁTĚR. BAREVNÉ ŘEŠENÍ BUDE VYBRÁNO INVESTOREM, BAREVNÉ ODSTÍNY BUDOU ROZDĚLENY PODLE SEKCÍ ROZDĚLENÍ BUDOVY. BAREVNÉ ŘEŠENÍ BUDE ODSOUHLASENO INVESTOREM NA ZÁKLADĚ PŘEDLOŽENÝCH VZORKŮ. VÝPIS OKEN: W13-B - NÁTĚR RÁMŮ W13-C - NÁTĚR RÁMŮ W16-C - NÁTĚR RÁMŮ, NÁTĚR PANTŮ W18-C - NÁTĚR RÁMŮ, NÁTĚR PANTŮ | ks | 17 |  | 0 | Indiv |  |  | základní |  | 0 | 0 | 0 | 0 | 0 | 4 | K | 1 |  |  |  | ROZPOCET | 0 | 0 | 0 | 0 | 0 | 1 | 0 | 4 | 168
| VV |  | "W13B 1100/1350 :" 2+1 |  | 3 | [13 empty] | VV | 1 | 2 | True | 0 | ROZPOCET
| VV |  | "W13C 1100/1350 :" 1+1 |  | 2 | [13 empty] | VV | 1 | 2 | True | 0 | ROZPOCET
| VV |  | "W16C 1100/1800 : "6 |  | 6 | [13 empty] | VV | 1 | 2 | True | 0 | ROZPOCET
| VV |  | "W18C 1100/1800 :" 6 |  | 6 | [13 empty] | VV | 1 | 2 | True | 0 | ROZPOCET
| VV |  | Součet |  | 17 | [13 empty] | VV | 1 | 4 | True | 1 | ROZPOCET
| D | 784 | Malby |  |  |  | 0 | [5 empty] | 0 |  | 0 |  | 0 | 1 | D | 0 |  |  |  | ROZPOCET | [6 empty] | 0
85 | K | 784195112R00 | Malba, bílá, bez penetrace, 2 x | m2 | 398.303 |  | 0 | RTS 17/ I |  |  | základní |  | 0 | 0 | 0 | 0 | 0 | 4 | K | 1 |  |  |  | ROZPOCET | 0 | 0 | 0 | 0 | 0 | 1 | 0 | 4 | 170
| VV |  | "ostění : "331,9935 |  | 331.9935 | [13 empty] | VV | 1 | 2 | True | 0 | ROZPOCET
| VV |  | "EPS : "66,3095 |  | 66.3095 | [13 empty] | VV | 1 | 2 | True | 0 | ROZPOCET
| VV |  | Součet |  | 398.303 | [13 empty] | VV | 1 | 4 | True | 1 | ROZPOCET
| D | 786 | Čalounické úpravy |  |  |  | 0 | [5 empty] | 0 |  | 0 |  | 0 | 1 | D | 0 |  |  |  | ROZPOCET | [6 empty] | 0
86 | K | 786612200R00 | Montáž rolet textilních | m2 | 317.08 |  | 0 | RTS 17/ I |  |  | základní |  | 0 | 0 | 0 | 0 | 0 | 4 | K | 1 |  |  |  | ROZPOCET | 0 | 0 | 0 | 0 | 0 | 1 | 0 | 4 | 172
| PSC |  | Poznámka k souboru cen: Mezisoučet Mezisoučet Mezisoučet Mezisoučet | [15 empty] | PSC | 1
| VV |  | "sekce A : " | [15 empty] | VV | 1 | 1 | True | 0 | ROZPOCET
| VV |  | "W08A :" 0,9*1,8*7 |  | 11.34 | [13 empty] | VV | 1 | 2 | True | 0 | ROZPOCET
| VV |  | "W10A :" 1,1*2,6*1 |  | 2.86 | [13 empty] | VV | 1 | 2 | True | 0 | ROZPOCET
| VV |  | "W11A : "1,1*1,9*18 |  | 37.62 | [13 empty] | VV | 1 | 2 | True | 0 | ROZPOCET
| VV |  | "W18A :" 0,9*1,7*3 |  | 4.59 | [13 empty] | VV | 1 | 2 | True | 0 | ROZPOCET
| VV |  | "W19A :" 0,9*2,3*3 |  | 6.21 | [13 empty] | VV | 1 | 2 | True | 0 | ROZPOCET
| VV |  | "sekce B :" | [15 empty] | VV | 1 | 1 | True | 0 | ROZPOCET
| VV |  | "W12B :" 1,1*2,3*8 |  | 20.24 | [13 empty] | VV | 1 | 2 | True | 0 | ROZPOCET
| VV |  | "W13B :" 1,1*2,3*4 |  | 10.12 | [13 empty] | VV | 1 | 2 | True | 0 | ROZPOCET
| VV |  | "sekce C : " | [15 empty] | VV | 1 | 1 | True | 0 | ROZPOCET
| VV |  | "W13C :" 1,3*2,2*12 |  | 34.32 | [13 empty] | VV | 1 | 2 | True | 0 | ROZPOCET
| VV |  | "W14C :" 1,1*2,3*2 |  | 5.06 | [13 empty] | VV | 1 | 2 | True | 0 | ROZPOCET
| VV |  | "W15C :" 2,2*2,2*2 |  | 9.68 | [13 empty] | VV | 1 | 2 | True | 0 | ROZPOCET
| VV |  | "W16C :" 1,1*1,8*6 |  | 11.88 | [13 empty] | VV | 1 | 2 | True | 0 | ROZPOCET
| VV |  | "W17C :" 0,5*0,8*2 |  | 0.8 | [13 empty] | VV | 1 | 2 | True | 0 | ROZPOCET
| VV |  | "W18C :" 1,1*1,8*6 |  | 11.88 | [13 empty] | VV | 1 | 2 | True | 0 | ROZPOCET
| VV |  | "sekce D :" | [15 empty] | VV | 1 | 1 | True | 0 | ROZPOCET
| VV |  | "W02D : "1,1*1,8*76 |  | 150.48 | [13 empty] | VV | 1 | 2 | True | 0 | ROZPOCET
| VV |  | Součet |  | 317.08 | [13 empty] | VV | 1 | 4 | True | 1 | ROZPOCET
87 | K | 61141219R | Roleta látková interiérová | m2 | 317.08 |  | 0 | RTS 17/ I |  |  | základní |  | 0 | 0 | 0 | 0 | 0 | 4 | K | 1 |  |  |  | ROZPOCET | 0 | 0 | 0 | 0 | 0 | 1 | 0 | 4 | 174
| PSC |  | Poznámka k souboru cen: Mezisoučet Mezisoučet Mezisoučet Mezisoučet | [15 empty] | PSC | 1
| VV |  | "sekce A :" | [15 empty] | VV | 1 | 1 | True | 0 | ROZPOCET
| VV |  | "W08A : "0,9*1,8*7 |  | 11.34 | [13 empty] | VV | 1 | 2 | True | 0 | ROZPOCET
| VV |  | "W10A : "1,1*2,6*1 |  | 2.86 | [13 empty] | VV | 1 | 2 | True | 0 | ROZPOCET
| VV |  | "W11A : "1,1*1,9*18 |  | 37.62 | [13 empty] | VV | 1 | 2 | True | 0 | ROZPOCET
| VV |  | "W18A :" 0,9*1,7*3 |  | 4.59 | [13 empty] | VV | 1 | 2 | True | 0 | ROZPOCET
| VV |  | "W19A :" 0,9*2,3*3 |  | 6.21 | [13 empty] | VV | 1 | 2 | True | 0 | ROZPOCET
| VV |  | "sekce B : " | [15 empty] | VV | 1 | 1 | True | 0 | ROZPOCET
| VV |  | "W12B : "1,1*2,3*8 |  | 20.24 | [13 empty] | VV | 1 | 2 | True | 0 | ROZPOCET
| VV |  | "W13B : "1,1*2,3*4 |  | 10.12 | [13 empty] | VV | 1 | 2 | True | 0 | ROZPOCET
| VV |  | "sekce C : " | [15 empty] | VV | 1 | 1 | True | 0 | ROZPOCET
| VV |  | "W13C :" 1,3*2,2*12 |  | 34.32 | [13 empty] | VV | 1 | 2 | True | 0 | ROZPOCET
| VV |  | "W14C :"1,1*2,3*2 |  | 5.06 | [13 empty] | VV | 1 | 2 | True | 0 | ROZPOCET
| VV |  | "W15C :" 2,2*2,2*2 |  | 9.68 | [13 empty] | VV | 1 | 2 | True | 0 | ROZPOCET
| VV |  | "W16C : "1,1*1,8*6 |  | 11.88 | [13 empty] | VV | 1 | 2 | True | 0 | ROZPOCET
| VV |  | "W17C :" 0,5*0,8*2 |  | 0.8 | [13 empty] | VV | 1 | 2 | True | 0 | ROZPOCET
| VV |  | "W18C :" 1,1*1,8*6 |  | 11.88 | [13 empty] | VV | 1 | 2 | True | 0 | ROZPOCET
| VV |  | s"ekce D : " | [15 empty] | VV | 1 | 1 | True | 0 | ROZPOCET
| VV |  | "W02D :" 1,1*1,8*76 |  | 150.48 | [13 empty] | VV | 1 | 2 | True | 0 | ROZPOCET
| VV |  | Součet |  | 317.08 | [13 empty] | VV | 1 | 4 | True | 1 | ROZPOCET
88 | K | 998786102R00 | Přesun hmot pro zastiň. techniku, výšky do 12 m | t | 0.666 |  | 0 | RTS 17/ I |  |  | základní |  | 0 | 0 | 0 | 0 | 0 | 4 | K | 1 |  |  |  | ROZPOCET | 0 | 0 | 0 | 0 | 0 | 1 | 0 | 4 | 176
| D | D96 | Přesuny suti a vybouraných hmot |  |  |  | 0 | [5 empty] | 0 |  | 0 |  | 0 | 1 | D | 0 |  |  |  | ROZPOCET | [6 empty] | 0
89 | K | 979094211R00 | Nakládání nebo překládání vybourané suti | t | 16.504 |  | 0 | RTS 17/ I |  |  | základní |  | 0 | 0 | 0 | 0 | 0 | 4 | K | 1 |  |  |  | ROZPOCET | 0 | 0 | 0 | 0 | 0 | 1 | 0 | 4 | 178
90 | K | 979011211R00 | Svislá doprava suti a vybour. hmot za 2.NP nošením | t | 16.504 |  | 0 | RTS 17/ I |  |  | základní |  | 0 | 0 | 0 | 0 | 0 | 4 | K | 1 |  |  |  | ROZPOCET | 0 | 0 | 0 | 0 | 0 | 1 | 0 | 4 | 180
91 | K | 979011219R00 | Přípl.k svislé dopr.suti za každé další NP nošením | t | 33.009 |  | 0 | RTS 17/ I |  |  | základní |  | 0 | 0 | 0 | 0 | 0 | 4 | K | 1 |  |  |  | ROZPOCET | 0 | 0 | 0 | 0 | 0 | 1 | 0 | 4 | 182
92 | K | 979081111R00 | Odvoz suti a vybour. hmot na skládku do 1 km | t | 16.504 |  | 0 | RTS 17/ I |  |  | základní |  | 0 | 0 | 0 | 0 | 0 | 4 | K | 1 |  |  |  | ROZPOCET | 0 | 0 | 0 | 0 | 0 | 1 | 0 | 4 | 184
93 | K | 979081121R00 | Příplatek k odvozu za každý další 1 km | t | 148.54 |  | 0 | RTS 17/ I |  |  | základní |  | 0 | 0 | 0 | 0 | 0 | 4 | K | 1 |  |  |  | ROZPOCET | 0 | 0 | 0 | 0 | 0 | 1 | 0 | 4 | 186
94 | K | 979082111R00 | Vnitrostaveništní doprava suti do 10 m | t | 16.504 |  | 0 | RTS 17/ I |  |  | základní |  | 0 | 0 | 0 | 0 | 0 | 4 | K | 1 |  |  |  | ROZPOCET | 0 | 0 | 0 | 0 | 0 | 1 | 0 | 4 | 188
95 | K | 979082121R00 | Příplatek k vnitrost. dopravě suti za dalších 5 m | t | 99.026 |  | 0 | RTS 17/ I |  |  | základní |  | 0 | 0 | 0 | 0 | 0 | 4 | K | 1 |  |  |  | ROZPOCET | 0 | 0 | 0 | 0 | 0 | 1 | 0 | 4 | 190
96 | K | 979990001R00 | Poplatek za skládku stavební suti | t | 16.504 |  | 0 | Indiv |  |  | základní |  | 0 | 0 | 0 | 0 | 0 | 4 | K | 1 |  |  |  | ROZPOCET | 0 | 0 | 0 | 0 | 0 | 1 | 0 | 4 | 192
| D | VN | Vedlejší náklady |  |  |  | 0 | [5 empty] | 0 |  | 0 |  | 0 | 1 | D | 0 |  |  |  | ROZPOCET | [6 empty] | 0
97 | K | 005121 R | Veškeré náklady spojené s vybudováním, provozem a odstraněním zařízení staveniště. | ks | 1 |  | 0 | Indiv |  |  | základní |  | 0 | 0 | 0 | 0 | 0 | 4 | K | 1 |  |  |  | ROZPOCET | 0 | 0 | 0 | 0 | 0 | 1 | 0 | 4 | 194
98 | K | 005122 R | Náklady na ztížené podmínky provádění tam, kde jsou stavební práce zcela nebo zčásti omezovány provozem jiných osob. Jde zejména o zvýšené náklady související s omezením provozem v areálu objednatele nebo o náklady v důsledku nezbytného respektování stávající dopravy ovlivňující stavební práce. | ks | 1 |  | 0 | Indiv |  |  | základní |  | 0 | 0 | 0 | 0 | 0 | 4 | K | 1 |  |  |  | ROZPOCET | 0 | 0 | 0 | 0 | 0 | 1 | 0 | 4 | 196
| D | ON | Ostatní náklady |  |  |  | 0 | [5 empty] | 0 |  | 0 |  | 0 | 1 | D | 0 |  |  |  | ROZPOCET | [6 empty] | 0
99 | K | 005241010R | Dokumentace skutečného provedení | ks | 3 |  | 0 | Indiv |  |  | základní |  | 0 | 0 | 0 | 0 | 0 | 4 | K | 1 |  |  |  | ROZPOCET | 0 | 0 | 0 | 0 | 0 | 1 | 0 | 4 | 198
100 | K | 005211080R | Náklady na ochranu staveniště před vstupem nepovolaných osob, včetně příslušného značení, náklady na osvětlení staveniště, náklady na vypracování potřebné dokumentace pro provoz staveniště z hlediska požární ochrany (požární řád a poplachová směrnice) a z hlediska provozu staveniště (provozně dopravní řád). | ks | 1 |  | 0 | Indiv |  |  | základní |  | 0 | 0 | 0 | 0 | 0 | 4 | K | 1 |  |  |  | ROZPOCET | 0 | 0 | 0 | 0 | 0 | 1 | 0 | 4 | 200

## Pokyny pro vyplnění
Struktura údajů, formát souboru a metodika pro zpracování
Struktura
Soubor je složen ze záložky Rekapitulace stavby a záložek s názvem soupisu prací pro jednotlivé objekty ve formátu XLSX. Každá ze záložek přitom obsahuje
ještě samostatné sestavy vymezené orámovaním a nadpisem sestavy.
Rekapitulace stavby obsahuje sestavu Rekapitulace stavby a Rekapitulace objektů stavby a soupisů prací.
V sestavě Rekapitulace stavby jsou uvedeny informace identifikující předmět veřejné zakázky na stavební práce, KSO, CC-CZ, CZ-CPV, CZ-CPA a rekapitulaci
celkové nabídkové ceny uchazeče.
V sestavě Rekapitulace objektů stavby a soupisů prací je uvedena rekapitulace stavebních objektů, inženýrských objektů, provozních souborů,
vedlejších a ostatních nákladů a ostatních nákladů s rekapitulací nabídkové ceny za jednotlivé soupisy prací. Na základě údaje Typ je možné
identifikovat, zda se jedná o objekt nebo soupis prací pro daný objekt:
|  | STA | Stavební objekt pozemní
|  | ING | Stavební objekt inženýrský
|  | PRO | Provozní soubor
|  | VON | Vedlejší a ostatní náklady
|  | OST | Ostatní
|  | Soupis | Soupis prací pro daný typ objektu
Soupis prací pro jednotlivé objekty obsahuje sestavy Krycí list soupisu, Rekapitulace členění soupisu prací, Soupis prací. Za soupis prací může být považován
i objekt stavby v případě, že neobsahuje podřízenou zakázku.
Krycí list soupisu obsahuje rekapitulaci informací o předmětu veřejné zakázky ze sestavy Rekapitulace stavby, informaci o zařazení objektu do KSO,
CC-CZ, CZ-CPV, CZ-CPA a rekapitulaci celkové nabídkové ceny uchazeče za aktuální soupis prací.
Rekapitulace členění soupisu prací obsahuje rekapitulaci soupisu prací ve všech úrovních členění soupisu tak, jak byla tato členění použita (např.
stavební díly, funkční díly, případně jiné členění) s rekapitulací nabídkové ceny.
Soupis prací obsahuje položky veškerých stavebních nebo montážních prací, dodávek materiálů a služeb nezbytných pro zhotovení stavebního objektu,
inženýrského objektu, provozního souboru, vedlejších a ostatních nákladů.
Pro položky soupisu prací se zobrazují následující informace:
|  | PČ |  | Pořadové číslo položky v aktuálním soupisu
|  | TYP |  | Typ položky: K - konstrukce, M - materiál, PP - plný popis, PSC - poznámka k souboru cen, P - poznámka k položce, VV - výkaz výměr
|  | Kód |  | Kód položky
|  | Popis |  | Zkrácený popis položky
|  | MJ |  | Měrná jednotka položky
|  | Množství |  | Množství v měrné jednotce
|  | J.cena |  | Jednotková cena položky. Zadaní může obsahovat namísto J.ceny sloupce J.materiál a J.montáž, jejichž součet definuje
J.cenu položky.
|  | Cena celkem |  | Celková cena položky daná jako součin množství a j.ceny
|  | Cenová soustava |  | Příslušnost položky do cenové soustavy
Ke každé položce soupisu prací se na samostatných řádcích může zobrazovat:
Plný popis položky
Poznámka k souboru cen a poznámka zadavatele
Výkaz výměr
Pokud je k řádku výkazu výměr evidovaný údaj ve sloupci Kód, jedná se o definovaný odkaz, na který se může odvolávat výkaz výměr z jiné položky.
Metodika pro zpracování
Jednotlivé sestavy jsou v souboru provázány. Editovatelné pole jsou zvýrazněny žlutým podbarvením, ostatní pole neslouží k editaci a nesmí být jakkoliv
modifikovány.
Uchazeč je pro podání nabídky povinen vyplnit žlutě podbarvená pole:
Pole Uchazeč v sestavě Rekapitulace stavby - zde uchazeč vyplní svůj název (název subjektu)
Pole IČ a DIČ v sestavě Rekapitulace stavby - zde uchazeč vyplní svoje IČ a DIČ
Datum v sestavě Rekapitulace stavby - zde uchazeč vyplní datum vytvoření nabídky
J.cena = jednotková cena v sestavě Soupis prací o maximálním počtu desetinných míst uvedených v poli
- pokud sestavy soupisů prací obsahují pole J.cena, musí být všechna tato pole vyplněna nenulovými kladnými číslicemi
Poznámka - nepovinný údaj pro položku soupisu
V případě, že sestavy soupisů prací neobsahují pole J.cena, potom ve všech soupisech prací obsahují pole:
- J.materiál - jednotková cena materiálu
- J.montáž - jednotková cena montáže
Uchazeč je v tomto případě povinen vyplnit všechna pole J.materiál a pole J.montáž nenulovými kladnými číslicemi. V případech, kdy položka
neobsahuje žádný materiál je přípustné, aby pole J.materiál bylo vyplněno nulou. V případech, kdy položka neobsahuje žádnou montáž je přípustné,
aby pole J.montáž bylo vyplněno nulou. Není však přípustné, aby obě pole - J.materiál, J.Montáž byly u jedné položky vyplněny nulou.
Rekapitulace stavby
Název |  |  | Povinný |  | Popis | Typ | Max. počet
atributu |  |  | (A/N) |  |  |  | znaků
Kód |  |  | A |  | Kód stavby | String | 20
Stavba |  |  | A |  | Název stavby | String | 120
Místo |  |  | N |  | Místo stavby | String | 50
Datum |  |  | A |  | Datum vykonaného exportu | Date
KSO |  |  | N |  | Klasifikace stavebního objektu | String | 15
CC-CZ |  |  | N |  | Klasifikace stavbeních děl | String | 15
CZ-CPV |  |  | N |  | Společný slovník pro veřejné zakázky | String | 20
CZ-CPA |  |  | N |  | Klasifikace produkce podle činností | String | 20
Zadavatel |  |  | N |  | Zadavatel zadaní | String | 50
IČ |  |  | N |  | IČ zadavatele zadaní | String | 20
DIČ |  |  | N |  | DIČ zadavatele zadaní | String | 20
Uchazeč |  |  | N |  | Uchazeč veřejné zakázky | String | 50
Projektant |  |  | N |  | Projektant | String | 50
Poznámka |  |  | N |  | Poznámka k zadání | String | 255
Sazba DPH |  |  | A |  | Rekapitulace sazeb DPH u položek soupisů | eGSazbaDph
Základna DPH |  |  | A |  | Základna DPH určena součtem celkové ceny z položek soupisů | Double
Hodnota DPH |  |  | A |  | Hodnota DPH | Double
Cena bez DPH |  |  | A |  | Celková cena bez DPH za celou stavbu. Sčítává se ze všech listů. | Double
Cena s DPH |  |  | A |  | Celková cena s DPH za celou stavbu | Double
Rekapitulace objektů stavby a soupisů prací
Název |  |  | Povinný |  | Popis | Typ | Max. počet
atributu |  |  | (A/N) |  |  |  | znaků
Kód |  |  | A |  | Přebírá se z Rekapitulace stavby | String | 20
Stavba |  |  | A |  | Přebírá se z Rekapitulace stavby | String | 120
Místo |  |  | N |  | Přebírá se z Rekapitulace stavby | String | 50
Datum |  |  | A |  | Přebírá se z Rekapitulace stavby | Date
Zadavatel |  |  | N |  | Přebírá se z Rekapitulace stavby | String | 50
Projektant |  |  | N |  | Přebírá se z Rekapitulace stavby | String | 50
Uchazeč |  |  | N |  | Přebírá se z Rekapitulace stavby | String | 50
Kód |  |  | A |  | Kód objektu | String | 20
Objektu, Soupis prací |  |  | A |  | Název objektu | String | 120
Cena bez DPH |  |  | A |  | Cena bez DPH za daný objekt | Double
Cena s DPH |  |  | A |  | Cena spolu s DPH za daný objekt | Double
Typ |  |  | A |  | Typ zakázky | eGTypZakazky
Krycí list soupisu
Název |  |  | Povinný |  | Popis | Typ | Max. počet
atributu |  |  | (A/N) |  |  |  | znaků
Stavba |  |  | A |  | Přebírá se z Rekapitulace stavby | String | 120
Objekt |  |  | A |  | Kód a název objektu | String | 20 + 120
Soupis |  |  | A |  | Kód a název soupisu | String | 20 + 120
KSO |  |  | N |  | Klasifikace stavebního objektu | String | 15
CC-CZ |  |  | N |  | Klasifikace stavbeních děl | String | 15
CZ-CPV |  |  | N |  | Společný slovník pro veřejné zakázky | String | 20
CZ-CPA |  |  | N |  | Klasifikace produkce podle činností | String | 20
Místo |  |  | N |  | Přebírá se z Rekapitulace stavby | String | 50
Zadavatel |  |  | N |  | Přebírá se z Rekapitulace stavby | String | 50
Uchazeč |  |  | N |  | Přebírá se z Rekapitulace stavby | String | 50
Projektant |  |  | N |  | Přebírá se z Rekapitulace stavby | String | 50
Poznámka |  |  | N |  | Poznámka k soupisu prací | String | 255
Sazba DPH |  |  | A |  | Rekapitulace sazeb DPH na položkách aktuálního soupisu | eGSazbaDph
Základna DPH |  |  | A |  | Základna DPH určena součtem celkové ceny z položek aktuálního soupisu | Double
Hodnota DPH |  |  | A |  | Hodnota DPH | Double
Cena bez DPH |  |  | A |  | Cena bez DPH za daný soupis | Double
Cena s DPH |  |  | A |  | Cena s DPH za daný soupis | Double
Rekapitulace členění soupisu prací
Název |  |  | Povinný |  | Popis | Typ | Max. počet
atributu |  |  | (A/N) |  |  |  | znaků
Stavba |  |  | A |  | Přebírá se z Rekapitulace stavby | String | 120
Objekt |  |  | A |  | Kód a název objektu, přebírá se z Krycího listu soupisu | String | 20 + 120
Soupis |  |  | A |  | Kód a název objektu, přebírá se z Krycího listu soupisu | String | 20 + 120
Místo |  |  | N |  | Přebírá se z Rekapitulace stavby | String | 50
Datum |  |  | A |  | Přebírá se z Rekapitulace stavby | Date
Zadavatel |  |  | N |  | Přebírá se z Rekapitulace stavby | String | 50
Projektant |  |  | N |  | Přebírá se z Rekapitulace stavby | String | 50
Uchazeč |  |  | N |  | Přebírá se z Rekapitulace stavby | String | 50
Kód dílu - Popis |  |  | A |  | Kód a název dílu ze soupisu | String | 20 + 100
Cena celkem |  |  | A |  | Cena celkem za díl ze soupisu | Double
Soupis prací
Název |  |  | Povinný |  | Popis | Typ | Max. počet
atributu |  |  | (A/N) |  |  |  | znaků
Stavba |  |  | A |  | Přebírá se z Rekapitulace stavby | String | 120
Objekt |  |  | A |  | Kód a název objektu | String | 20 + 120
Soupis |  |  | A |  | Přebírá se z Krycího listu soupisu | String | 20 + 120
Místo |  |  | N |  | Přebírá se z Krycího listu soupisu | String | 50
Datum |  |  | A |  | Přebírá se z Krycího listu soupisu | Date
Zadavatel |  |  | N |  | Přebírá se z Krycího listu soupisu | String | 50
Projektant |  |  | N |  | Přebírá se z Krycího listu soupisu | String | 50
Uchazeč |  |  | N |  | Přebírá se z Krycího listu soupisu | String | 50
PČ |  |  | A |  | Pořadové číslo položky soupisu | Long
Typ |  |  | A |  | Typ položky soupisu | eGTypPolozky | 1
Kód |  |  | A |  | Kód položky ze soupisu | String | 20
Popis |  |  | A |  | Popis položky ze soupisu | String | 255
MJ |  |  | A |  | Měrná jednotka položky | String | 10
Množství |  |  | A |  | Množství položky soupisu | Double
J.Cena |  |  | A |  | Jednotková cena položky | Double
Cena celkem |  |  | A |  | Cena celkem vyčíslena jako J.Cena * Množství | Double
Cenová soustava |  |  | N |  | Zařazení položky do cenové soustavy | String | 50
p |  |  | N |  | Poznámka položky ze soupisu | Memo
psc |  |  | N |  | Poznámka k souboru cen ze soupisu | Memo
pp |  |  | N |  | Plný popis položky ze soupisu | Memo
vv |  |  | N |  | Výkaz výměr (figura, výraz, výměra) ze soupisu | Text,Text,Double | 20, 150
DPH |  |  | A |  | Sazba DPH pro položku | eGSazbaDPH
Hmotnost |  |  | A |  | Hmotnost položky ze soupisu | Double
Suť |  |  | A |  | Suť položky ze soupisu | Double
Nh |  |  | N |  | Normohodiny položky ze soupisu | Double
Datová věta
Typ věty |  |  | Hodnota |  | Význam
eGSazbaDPH |  |  | základní |  | Základní sazba DPH
|  |  | snížená |  | Snížená sazba DPH
|  |  | nulová |  | Nulová sazba DPH
|  |  | zákl. přenesená |  | Základní sazba DPH přenesená
|  |  | sníž. přenesená |  | Snížená sazba DPH přenesená
eGTypZakazky |  |  | STA |  | Stavební objekt
|  |  | PRO |  | Provozní soubor
|  |  | ING |  | Inženýrský objekt
|  |  | VON |  | Vedlejší a ostatní náklady
|  |  | OST |  | Ostatní náklady
eGTypPolozky |  |  | 1 |  | Položka typu HSV
|  |  | 2 |  | Položka typu PSV
|  |  | 3 |  | Položka typu M
|  |  | 4 |  | Položka typu OST