## Kalkulace ceny
Kalkulace ceny
Aktivita | Zajištění vnitřní konektivity školy a připojení k internetu
Identifikace dodavatele | název společnosti, IČ | AutoCont CZ a.s., IČ: 47676795
| sídlo | Hornopolní 3322/34, 702 00 Ostrava
Kalkulaci zpracoval | jméno, pozice | Petr Lenc Obchodník
Datum zpracování kalkulace | 2017-01-17
Ceny jsou uvedeny v Kč bez DPH, sazba DPH je 21%.
Pokyny pro vyplnění: • do sloupce Cena bez DPH celkem uveďte cenu v Kč bez DPH za celý komplet (požadované množství) produktu včetně nákladů na dopravu, instalaci a konfiguraci dle doporučení výrobců v rozsahu potřebném pro splnění podmínek Výzvy č. 47 IROP - viz http://www.strukturalni-fondy.cz/cs/Microsites/IROP/Vyzvy/Vyzva-c-47-Infrastruktura-zakladnich-skol-SVL a přílohy P9_Standard konektivity škol _ZŠ_- 47. výzva_ v.1.3.docx (viz Prilohy-47-_-Specificka-pravidla-47-vyzvy_ZS_1-3.zip) • do sloupce Produkt uveďte název a značku (výrobce) nabízeného produktu či produktů • do sloupce Záruka uveďte délku standardně poskytované záruky a způsob a délku řešení záruční opravy (na místě, v servisu apod.). V případě výjimek tyto uveďte (např. kratší doba záruka na baterie) . • Pro následují produkty uveďte navíc cenu za rozšíření záruk HW či maintenence (nárok na nové aktuální verze software a podpora výrobce) SW na 60 měsíců: - antivirový systém - certifikát - software správu identit (IDM)
Zařízení | Parameter | Popis parametru | Cena bez DPH celkem | Produkt | Záruka
Centrální přepínač 1x | Základní parametry | L2/L3 přepínač v rackovém provedení max. 1U | 212532 | Požadované parametry splňuje HPE 5800 24G Switch | Doživotní záruka, Oprava následující pracovní den
| Porty | 24x 1 GbE, 4x 10Gb SFP+, 16x 1 Gb SFP
| Propustnost | neblokovaná architektura, propustnost min. 200 Gb
| Směrování | statické a dynamické routování, policy based routing
| Řízení provozu | víceúrovňový QoS
| VLAN | VLAN 802.1Q, MAC i protocol based, podpora zařazování do VLAN a přidělení QoS a přístupových filtrů na základě 802.1X ověření
| Ověřování uživatelů a zařízení | podpora 802.1X
| Dualstack | plný IPv4 a IPv6 dualstack včetně směrování a QoS
| Pokročilé funkce | podpora MPLS a VPLS včetně L2 a L3 MPLS VPN
| Sledování toků | export síťových toků (Netflow nebo ekvivalent)
| Monitoring a správa | plná podpora CLI, SSH, SNMP 1-3, syslog, sFlow, RMON, web rozhraní
Přístupové přepínače 7 ks | Společné parametry |  | 166564 | Požadované parametry splňuje: Aruba 2530 PoE+ Switch | Doživotní záruka typu, Oprava následující pracovní den
| Základní parametry | L2 přepínač v rackovém provedení max. 1U
| Stohování | podpora stohování pro jednotný management (všechny nabízené přepínače musí stohovatelné vzájemně)
| Propustnost | neblokovaná architektura
| Agregace portů | podpora LACP
| Dualstack | IPv4 a IPv6 dualstack včetně podpory ACL a QoS
| VLAN | VLAN 802.1Q, MAC i protocol based
| Ověřování uživatelů a zařízení | podpora 802.1X
| Monitoring a správa | plná podpora CLI, SSH, SNMP 1-3, syslog, sFlow, RMON, web rozhraní
Specifické parametry
| Porty a propustnost | 1 ks -8x 1 Gb RJ-45 PoE+ + 2x 1 Gb SFP (nesdílené), min. 5 Gb/s 6 ks -24x 1 Gb RJ-45 PoE+ + 4x 1 Gb SFP (nesdílené), min. 55 Gb/s
WiFi přístupové body (AP) 18 ks | Základní funkce | Přístupový bod (AP) WiFi včetně montážního materiálu na stěnu nebo strop | 245000 | Požadované parametry splňuje Aruba IAP-305 | Standardní záruka je 40 let
| Frekvence | činnost v radiovém pásmu 2,4 a 5 GHz současně
| MIMO a počet nezávislých streamů | 2x2 - 2 pro 2,4 GHz, 3x3 - 3 pro 5 GHz
| Standardy | podpora 802.3at, 802.11n, 802.11ac Wave2, 802.11x
| Rušení | detekce non-WiFi rušení, spekrální analýza
| Porty | min. 1x 1Gb, PoE
| Řízení | centrální řízení, virtuální kontroler (ne fyzický box)
| Kompatibilita | kompatibilita s nabízenými přepínači
Optické moduly a příslušenství | SFP+ moduly | 2 ks modulu SFP+ 10 Gb, SM, 10 km, BiDi, včetně DMI diagnostiky pro nabízený centrální přepínač | 43750 | Požadované parametry splňuje OEM SPF/SFP+ tranceivery + optické patchcordy | Standardní záruka 1 rok
| SPF moduly | 7 ks modulů SFP 1 Gb, SM, 1 km, BiDi, včetně DMI diagnostiky pro nabízený centrální přepínač
| SFP moduly | 7 ks modulů SFP 10Gb, SM, 1 km, BiDi, včetně DMI diagnostiky pro nabízené distribuční přepínače
| Optické patch kabely | ke každému SFP/SFP+ modulu kabel SM s konektory SC - dle modulu, délka 3m
SW licence operačních systémů | Klientské licence | klientské licence pro nabízené serverové operační systémy umožńující využívat těchto systémů uživatelům celkem na 90 zařízeních. | 171684 | Požadované parametry splňuje WinSvrCAL 2016 SNGL Acdmc, Win upgrade | software
| Klientské operační systémy | 47x upgrade operačního systému Windows na aktuální verzi operačního systému s možností zařazení do domény Active Directory
SW licence antivirového systému 95 ks | Požadavky | ochrana před malware, integrovaný firewall, ochrana HIPS (Host based intrusion prevention ), řízení a ochrana webového přístupu, správa aplikací (povolení/zákaz spuštění), centrální správa (konzole), centrální aktualizace, vzdálená automatická instalace | 31375 | Požadované parametry splňuje Kaspersky Endpoint SELECT | 1 rok maintenance rozšíření na dobu 5ti let: 68400,- Kč
| Podporované operační systémy | všechny desktopové a serverové operační systémy Microsoft aktuálně podporované výrobcem
Certifikát | Požadavky | Hvězdičkový (wildcard) certifikát na doménu Žadatele vydaný veřejnou certifikační autoritou, s automatickou aktualizací kořenového certifikátu certifikační autority v obvyklých operačních systémech - Windows, Linux, OSX, IOS, Android | 8750 | Požadované parametry splňuje WildCard certifikát | 3 roky maintenance rozšíření na dobu 5ti let: 5000,- Kč
Monitorovací a logovací systém 1x | Základní funkce | Systém pro sběr, ukládání a správu provozních a bezpečnostních informací a událostí ze sledovaných systémů | 86250 | Požadované parametry splňuje AllienVault OSSIM | software
| Systémy a protokoly sběru dat | min. Netflow a kompatibilní, syslog, SNMP trap, textové logy, SQL databáze, Windows Event Log
| Retence | uchováván logů min. 6 měsíců, automatická archivace starších záznamů s možností obnovy
| Ovládání | Intuitivní grafické rozhraní s možností pokročilého vyhledávání v uložených záznamech
| Ukládání dat | do databáze, případná databázová licence musí být součástí dodávky
Identity management 1x | Základní funkcionalita | SW řešení pro automatizaci správy celého životního identit | 145000 | Požadované parametry splňuje AC Identita | Standardní maintenance je 1 rok, maintenance na dobu 5ti let 52321,- Kč bez DPH
| Integrace | zdrojový systém - obvyklé školské systémy Bakaláři, Škola on Line, SAS řízené systémy - Adreářové služby LDAP a Active Directory, GoogleApps, Office365
| Rozhraní | Otvřené rozhraní pro napojení dalších obecných systémů - např. docházkový, přístupový, stravovací apod.
| Automatizace | Integrované a uživatelsky nastavitelné workflow pro automatizaci oparací s identitami včetně schvalování
| Logování | Podrobné logování veškerých operací
Datový rozvaděč 5x | Rozměry | interní prostor 9U vnější šířka 600 mm, hloubka 400 mm | 18746 | Požadované paramety splňují datové rozvaděče Triton | Standardní záruka 2 roky
| Provedení | montáž na stěnu
| Barevné provedení | světlé
| Bezpečnost | uzamykatelný
| Uzemnění | Vodivé pospojování všech kovových částí s centrálním přípojným bodem (svorkou) pro uzemnění
Kabelové rozvody | Vyvazovací panel | 7 ks, 19", 1U, plastová oka | 337500 | Kabelové rozvody dle požadavků | Standardní záruka 2 roky
| Modulární patch panel | 7 ks 19", 24 portů CAT6, černý
| Optický patch panel | 5 ks min. 4x SC 1 ks min. 20x SC včetně příslušenství a pigtailů
| PDU | 6 ks OUT 7x 230V s dětskou ochranou, IN 1x 230V, 2m, 19"
| PDU | 1 ks OUT 7x IEC13, IN 1x IEC320, 2m, 19"
| Zásuvka RJ-45 | 18 ks 1x RJ-45, na omítku, bílá
| Zásuvka RJ-45 | 15 ks 2x RJ-45, modulární na stěnu/nábytek, bílá
| Kabel UTP CAT6 | 500 m, LSOH, Cat6
| Kabel optický | 600 m, min. 4 vlákna single-mode
| Lišta LHD | 300 m, 40x20, vkládací, bílá
| Lišta LHD | 300 m, 60x40, vkládací, bílá
| Lišty - příslušenství | kryty, záslepky, rohy apod. lišt
| Montážní a další drobný materiál | veškerý ostatní materiál pro kompletní realizaci kabaláže
| Instalační práce | kompletní montáž včetně stavebních otvorů, začištění a zamalování, zapojení veškeré kabeláže včetně optické, označení kabelů a zásuvek, proměření kabeláže, dokumentace konečného provedení.
Cena celkem |  |  | 1467151
Prostor pro komentář