## Lávka Cheb
Lávka Cheb | [6 empty] | - | vrchol. obl.
[7 empty] | + | údol. obl.
|  |  | podpěry | staničení | na tečně | dy | výška v ose
krok [m] | 1 | [5 empty] | komunikace |  | rozpětí polí
poloměr [m] | 3170 |  | 1 | 1.5 | 470.3645 | 0.00023093 | 470.3643 | 1 | 17.5 | m
| x [m] | y [m] | 2 | 19 | 471.117 | 0.055215 | 471.0618 | 2 | 28 | m
1.tečna | 0 | 470.3 | 3 | 47 | 472.321 | 0.34414 | 471.9769 | 3 | 40 | m
| 200 | 478.9 | 4 | 87 | 474.041 | 1.1859 | 472.8551 | 4 | 48 | m
2.tečna | 200 | 478.9 | 5 | 135 | 476.105 | 2.8623 | 473.2427 | 5 | 37 | m
| 400 | 462.3 | 6 | 172 | 477.696 | 4.6505 | 473.0455 | 6 | 87 | m
|  |  | 7 | 259 | 474.003 | 3.1229 | 470.8801 | 7 | 38 | m
sklon 1. [%] | -4.3 |  | 8 | 297 | 470.849 | 1.6639 | 469.1851 | 8 | 47 | m
sklon 2. [%] | -8.3 |  | 9 | 344 | 466.948 | 0.48953 | 466.4585 | 9 | 32 | m
|  |  | 10 | 376 | 464.292 | 0.088669 | 464.2033 | 10 | 22.5 | m
průmět t [m] | 199.71 |  | 11 | 398.5 | 462.4245 | 0.00023093 | 462.4243
|  |  | VZ | 136.6 | 476.1738 | 2.9307 | 473.2431
xx1 | 0.29 | 470.3125
xx2 | 200 |  |  | staničení | na tečně | dy | výška v ose |  |  |  | vstup do Acad
xx3 | 399.71 | 462.3241 |  |  |  |  | komunikace |  |  |  | x | y
|  |  |  | 0 | 470.3 | 0 | 470.3 |  |  |  | 0 | 470.3
|  |  |  | 1 | 470.343 | 7.9511e-05 | 470.3429 |  |  |  | 1 | 470.3429
R | 3170 | m | 1 | 1.5 | 470.3645 | 0.00023093 | 470.3643 |  |  |  | 1.5 | 470.3643
s1 | 4.3 | % |  | 2 | 470.386 | 0.00046121 | 470.3855 |  |  |  | 2 | 470.3855
s2 | 8.3 | % |  | 3 | 470.429 | 0.0011584 | 470.4278 |  |  |  | 3 | 470.4278
t | 199.71 | m |  | 4 | 470.472 | 0.002171 | 470.4698 |  |  |  | 4 | 470.4698
y | 6.2909 | m |  | 5 | 470.515 | 0.0034991 | 470.5115 |  |  |  | 5 | 470.5115
x1 | 136.31 | m |  | 6 | 470.558 | 0.0051426 | 470.5529 |  |  |  | 6 | 470.5529
|  |  |  | 7 | 470.601 | 0.0071016 | 470.5939 |  |  |  | 7 | 470.5939
|  |  |  | 8 | 470.644 | 0.009376 | 470.6346 |  |  |  | 8 | 470.6346
|  |  |  | 9 | 470.687 | 0.011966 | 470.675 |  |  |  | 9 | 470.675
|  |  |  | 10 | 470.73 | 0.014871 | 470.7151 |  |  |  | 10 | 470.7151
|  |  |  | 11 | 470.773 | 0.018092 | 470.7549 |  |  |  | 11 | 470.7549
|  |  |  | 12 | 470.816 | 0.021628 | 470.7944 |  |  |  | 12 | 470.7944
|  |  |  | 13 | 470.859 | 0.02548 | 470.8335 |  |  |  | 13 | 470.8335
|  |  |  | 14 | 470.902 | 0.029647 | 470.8724 |  |  |  | 14 | 470.8724
|  |  |  | 15 | 470.945 | 0.03413 | 470.9109 |  |  |  | 15 | 470.9109
|  |  |  | 16 | 470.988 | 0.038928 | 470.9491 |  |  |  | 16 | 470.9491
|  |  |  | 17 | 471.031 | 0.044042 | 470.987 |  |  |  | 17 | 470.987
|  |  |  | 18 | 471.074 | 0.049471 | 471.0245 |  |  |  | 18 | 471.0245
|  |  |  | 19 | 471.117 | 0.055215 | 471.0618 |  |  |  | 19 | 471.0618
|  |  |  | 20 | 471.16 | 0.061275 | 471.0987 |  |  |  | 20 | 471.0987
|  |  |  | 21 | 471.203 | 0.06765 | 471.1353 |  |  |  | 21 | 471.1353
|  |  |  | 22 | 471.246 | 0.074341 | 471.1717 |  |  |  | 22 | 471.1717
|  |  |  | 23 | 471.289 | 0.081348 | 471.2077 |  |  |  | 23 | 471.2077
|  |  |  | 24 | 471.332 | 0.088669 | 471.2433 |  |  |  | 24 | 471.2433
|  |  |  | 25 | 471.375 | 0.096307 | 471.2787 |  |  |  | 25 | 471.2787
|  |  |  | 26 | 471.418 | 0.10426 | 471.3137 |  |  |  | 26 | 471.3137
|  |  |  | 27 | 471.461 | 0.11253 | 471.3485 |  |  |  | 27 | 471.3485
|  |  |  | 28 | 471.504 | 0.12111 | 471.3829 |  |  |  | 28 | 471.3829
|  |  |  | 29 | 471.547 | 0.13001 | 471.417 |  |  |  | 29 | 471.417
|  |  |  | 30 | 471.59 | 0.13922 | 471.4508 |  |  |  | 30 | 471.4508
|  |  |  | 31 | 471.633 | 0.14875 | 471.4842 |  |  |  | 31 | 471.4842
|  |  |  | 32 | 471.676 | 0.1586 | 471.5174 |  |  |  | 32 | 471.5174
|  |  |  | 33 | 471.719 | 0.16876 | 471.5502 |  |  |  | 33 | 471.5502
|  |  |  | 34 | 471.762 | 0.17924 | 471.5828 |  |  |  | 34 | 471.5828
|  |  |  | 35 | 471.805 | 0.19003 | 471.615 |  |  |  | 35 | 471.615
|  |  |  | 36 | 471.848 | 0.20114 | 471.6469 |  |  |  | 36 | 471.6469
|  |  |  | 37 | 471.891 | 0.21256 | 471.6784 |  |  |  | 37 | 471.6784
|  |  |  | 38 | 471.934 | 0.2243 | 471.7097 |  |  |  | 38 | 471.7097
|  |  |  | 39 | 471.977 | 0.23635 | 471.7406 |  |  |  | 39 | 471.7406
|  |  |  | 40 | 472.02 | 0.24872 | 471.7713 |  |  |  | 40 | 471.7713
|  |  |  | 41 | 472.063 | 0.2614 | 471.8016 |  |  |  | 41 | 471.8016
|  |  |  | 42 | 472.106 | 0.2744 | 471.8316 |  |  |  | 42 | 471.8316
|  |  |  | 43 | 472.149 | 0.28772 | 471.8613 |  |  |  | 43 | 471.8613
|  |  |  | 44 | 472.192 | 0.30135 | 471.8906 |  |  |  | 44 | 471.8906
|  |  |  | 45 | 472.235 | 0.3153 | 471.9197 |  |  |  | 45 | 471.9197
|  |  |  | 46 | 472.278 | 0.32956 | 471.9484 |  |  |  | 46 | 471.9484
|  |  |  | 47 | 472.321 | 0.34414 | 471.9769 |  |  |  | 47 | 471.9769
|  |  |  | 48 | 472.364 | 0.35903 | 472.005 |  |  |  | 48 | 472.005
|  |  |  | 49 | 472.407 | 0.37424 | 472.0328 |  |  |  | 49 | 472.0328
|  |  |  | 50 | 472.45 | 0.38976 | 472.0602 |  |  |  | 50 | 472.0602
|  |  |  | 51 | 472.493 | 0.4056 | 472.0874 |  |  |  | 51 | 472.0874
|  |  |  | 52 | 472.536 | 0.42175 | 472.1142 |  |  |  | 52 | 472.1142
|  |  |  | 53 | 472.579 | 0.43822 | 472.1408 |  |  |  | 53 | 472.1408
|  |  |  | 54 | 472.622 | 0.45501 | 472.167 |  |  |  | 54 | 472.167
|  |  |  | 55 | 472.665 | 0.47211 | 472.1929 |  |  |  | 55 | 472.1929
|  |  |  | 56 | 472.708 | 0.48953 | 472.2185 |  |  |  | 56 | 472.2185
|  |  |  | 57 | 472.751 | 0.50726 | 472.2437 |  |  |  | 57 | 472.2437
|  |  |  | 58 | 472.794 | 0.52531 | 472.2687 |  |  |  | 58 | 472.2687
|  |  |  | 59 | 472.837 | 0.54367 | 472.2933 |  |  |  | 59 | 472.2933
|  |  |  | 60 | 472.88 | 0.56235 | 472.3177 |  |  |  | 60 | 472.3177
|  |  |  | 61 | 472.923 | 0.58134 | 472.3417 |  |  |  | 61 | 472.3417
|  |  |  | 62 | 472.966 | 0.60065 | 472.3653 |  |  |  | 62 | 472.3653
|  |  |  | 63 | 473.009 | 0.62028 | 472.3887 |  |  |  | 63 | 472.3887
|  |  |  | 64 | 473.052 | 0.64022 | 472.4118 |  |  |  | 64 | 472.4118
|  |  |  | 65 | 473.095 | 0.66047 | 472.4345 |  |  |  | 65 | 472.4345
|  |  |  | 66 | 473.138 | 0.68104 | 472.457 |  |  |  | 66 | 472.457
|  |  |  | 67 | 473.181 | 0.70193 | 472.4791 |  |  |  | 67 | 472.4791
|  |  |  | 68 | 473.224 | 0.72313 | 472.5009 |  |  |  | 68 | 472.5009
|  |  |  | 69 | 473.267 | 0.74465 | 472.5224 |  |  |  | 69 | 472.5224
|  |  |  | 70 | 473.31 | 0.76648 | 472.5435 |  |  |  | 70 | 472.5435
|  |  |  | 71 | 473.353 | 0.78863 | 472.5644 |  |  |  | 71 | 472.5644
|  |  |  | 72 | 473.396 | 0.81109 | 472.5849 |  |  |  | 72 | 472.5849
|  |  |  | 73 | 473.439 | 0.83387 | 472.6051 |  |  |  | 73 | 472.6051
|  |  |  | 74 | 473.482 | 0.85697 | 472.625 |  |  |  | 74 | 472.625
|  |  |  | 75 | 473.525 | 0.88038 | 472.6446 |  |  |  | 75 | 472.6446
|  |  |  | 76 | 473.568 | 0.9041 | 472.6639 |  |  |  | 76 | 472.6639
|  |  |  | 77 | 473.611 | 0.92814 | 472.6829 |  |  |  | 77 | 472.6829
|  |  |  | 78 | 473.654 | 0.9525 | 472.7015 |  |  |  | 78 | 472.7015
|  |  |  | 79 | 473.697 | 0.97717 | 472.7198 |  |  |  | 79 | 472.7198
|  |  |  | 80 | 473.74 | 1.0022 | 472.7378 |  |  |  | 80 | 472.7378
|  |  |  | 81 | 473.783 | 1.0275 | 472.7555 |  |  |  | 81 | 472.7555
|  |  |  | 82 | 473.826 | 1.0531 | 472.7729 |  |  |  | 82 | 472.7729
|  |  |  | 83 | 473.869 | 1.079 | 472.79 |  |  |  | 83 | 472.79
|  |  |  | 84 | 473.912 | 1.1053 | 472.8067 |  |  |  | 84 | 472.8067
|  |  |  | 85 | 473.955 | 1.1318 | 472.8232 |  |  |  | 85 | 472.8232
|  |  |  | 86 | 473.998 | 1.1587 | 472.8393 |  |  |  | 86 | 472.8393
|  |  |  | 87 | 474.041 | 1.1859 | 472.8551 |  |  |  | 87 | 472.8551
|  |  |  | 88 | 474.084 | 1.2134 | 472.8706 |  |  |  | 88 | 472.8706
|  |  |  | 89 | 474.127 | 1.2412 | 472.8858 |  |  |  | 89 | 472.8858
|  |  |  | 90 | 474.17 | 1.2694 | 472.9006 |  |  |  | 90 | 472.9006
|  |  |  | 91 | 474.213 | 1.2978 | 472.9152 |  |  |  | 91 | 472.9152
|  |  |  | 92 | 474.256 | 1.3266 | 472.9294 |  |  |  | 92 | 472.9294
|  |  |  | 93 | 474.299 | 1.3557 | 472.9433 |  |  |  | 93 | 472.9433
|  |  |  | 94 | 474.342 | 1.3851 | 472.9569 |  |  |  | 94 | 472.9569
|  |  |  | 95 | 474.385 | 1.4148 | 472.9702 |  |  |  | 95 | 472.9702
|  |  |  | 96 | 474.428 | 1.4449 | 472.9831 |  |  |  | 96 | 472.9831
|  |  |  | 97 | 474.471 | 1.4752 | 472.9958 |  |  |  | 97 | 472.9958
|  |  |  | 98 | 474.514 | 1.5059 | 473.0081 |  |  |  | 98 | 473.0081
|  |  |  | 99 | 474.557 | 1.5369 | 473.0201 |  |  |  | 99 | 473.0201
|  |  |  | 100 | 474.6 | 1.5682 | 473.0318 |  |  |  | 100 | 473.0318
|  |  |  | 101 | 474.643 | 1.5998 | 473.0432 |  |  |  | 101 | 473.0432
|  |  |  | 102 | 474.686 | 1.6317 | 473.0543 |  |  |  | 102 | 473.0543
|  |  |  | 103 | 474.729 | 1.6639 | 473.0651 |  |  |  | 103 | 473.0651
|  |  |  | 104 | 474.772 | 1.6965 | 473.0755 |  |  |  | 104 | 473.0755
|  |  |  | 105 | 474.815 | 1.7294 | 473.0856 |  |  |  | 105 | 473.0856
|  |  |  | 106 | 474.858 | 1.7626 | 473.0954 |  |  |  | 106 | 473.0954
|  |  |  | 107 | 474.901 | 1.7961 | 473.1049 |  |  |  | 107 | 473.1049
|  |  |  | 108 | 474.944 | 1.8299 | 473.1141 |  |  |  | 108 | 473.1141
|  |  |  | 109 | 474.987 | 1.864 | 473.123 |  |  |  | 109 | 473.123
|  |  |  | 110 | 475.03 | 1.8985 | 473.1315 |  |  |  | 110 | 473.1315
|  |  |  | 111 | 475.073 | 1.9332 | 473.1398 |  |  |  | 111 | 473.1398
|  |  |  | 112 | 475.116 | 1.9683 | 473.1477 |  |  |  | 112 | 473.1477
|  |  |  | 113 | 475.159 | 2.0037 | 473.1553 |  |  |  | 113 | 473.1553
|  |  |  | 114 | 475.202 | 2.0394 | 473.1626 |  |  |  | 114 | 473.1626
|  |  |  | 115 | 475.245 | 2.0755 | 473.1695 |  |  |  | 115 | 473.1695
|  |  |  | 116 | 475.288 | 2.1118 | 473.1762 |  |  |  | 116 | 473.1762
|  |  |  | 117 | 475.331 | 2.1485 | 473.1825 |  |  |  | 117 | 473.1825
|  |  |  | 118 | 475.374 | 2.1854 | 473.1886 |  |  |  | 118 | 473.1886
|  |  |  | 119 | 475.417 | 2.2227 | 473.1943 |  |  |  | 119 | 473.1943
|  |  |  | 120 | 475.46 | 2.2603 | 473.1997 |  |  |  | 120 | 473.1997
|  |  |  | 121 | 475.503 | 2.2982 | 473.2048 |  |  |  | 121 | 473.2048
|  |  |  | 122 | 475.546 | 2.3365 | 473.2095 |  |  |  | 122 | 473.2095
|  |  |  | 123 | 475.589 | 2.375 | 473.214 |  |  |  | 123 | 473.214
|  |  |  | 124 | 475.632 | 2.4139 | 473.2181 |  |  |  | 124 | 473.2181
|  |  |  | 125 | 475.675 | 2.4531 | 473.2219 |  |  |  | 125 | 473.2219
|  |  |  | 126 | 475.718 | 2.4926 | 473.2254 |  |  |  | 126 | 473.2254
|  |  |  | 127 | 475.761 | 2.5324 | 473.2286 |  |  |  | 127 | 473.2286
|  |  |  | 128 | 475.804 | 2.5725 | 473.2315 |  |  |  | 128 | 473.2315
|  |  |  | 129 | 475.847 | 2.613 | 473.234 |  |  |  | 129 | 473.234
|  |  |  | 130 | 475.89 | 2.6537 | 473.2363 |  |  |  | 130 | 473.2363
|  |  |  | 131 | 475.933 | 2.6948 | 473.2382 |  |  |  | 131 | 473.2382
|  |  |  | 132 | 475.976 | 2.7362 | 473.2398 |  |  |  | 132 | 473.2398
|  |  |  | 133 | 476.019 | 2.7779 | 473.2411 |  |  |  | 133 | 473.2411
|  |  |  | 134 | 476.062 | 2.8199 | 473.2421 |  |  |  | 134 | 473.2421
|  |  |  | 135 | 476.105 | 2.8623 | 473.2427 |  |  |  | 135 | 473.2427
|  |  |  | 136 | 476.148 | 2.9049 | 473.2431 |  |  |  | 136 | 473.2431
|  |  |  | 137 | 476.191 | 2.9479 | 473.2431 |  |  |  | 137 | 473.2431
|  |  |  | 138 | 476.234 | 2.9912 | 473.2428 |  |  |  | 138 | 473.2428
|  |  |  | 139 | 476.277 | 3.0348 | 473.2422 |  |  |  | 139 | 473.2422
|  |  |  | 140 | 476.32 | 3.0787 | 473.2413 |  |  |  | 140 | 473.2413
|  |  |  | 141 | 476.363 | 3.1229 | 473.2401 |  |  |  | 141 | 473.2401
|  |  |  | 142 | 476.406 | 3.1675 | 473.2385 |  |  |  | 142 | 473.2385
|  |  |  | 143 | 476.449 | 3.2123 | 473.2367 |  |  |  | 143 | 473.2367
|  |  |  | 144 | 476.492 | 3.2575 | 473.2345 |  |  |  | 144 | 473.2345
|  |  |  | 145 | 476.535 | 3.303 | 473.232 |  |  |  | 145 | 473.232
|  |  |  | 146 | 476.578 | 3.3488 | 473.2292 |  |  |  | 146 | 473.2292
|  |  |  | 147 | 476.621 | 3.3949 | 473.2261 |  |  |  | 147 | 473.2261
|  |  |  | 148 | 476.664 | 3.4414 | 473.2226 |  |  |  | 148 | 473.2226
|  |  |  | 149 | 476.707 | 3.4881 | 473.2189 |  |  |  | 149 | 473.2189
|  |  |  | 150 | 476.75 | 3.5352 | 473.2148 |  |  |  | 150 | 473.2148
|  |  |  | 151 | 476.793 | 3.5826 | 473.2104 |  |  |  | 151 | 473.2104
|  |  |  | 152 | 476.836 | 3.6303 | 473.2057 |  |  |  | 152 | 473.2057
|  |  |  | 153 | 476.879 | 3.6783 | 473.2007 |  |  |  | 153 | 473.2007
|  |  |  | 154 | 476.922 | 3.7266 | 473.1954 |  |  |  | 154 | 473.1954
|  |  |  | 155 | 476.965 | 3.7753 | 473.1897 |  |  |  | 155 | 473.1897
|  |  |  | 156 | 477.008 | 3.8242 | 473.1838 |  |  |  | 156 | 473.1838
|  |  |  | 157 | 477.051 | 3.8735 | 473.1775 |  |  |  | 157 | 473.1775
|  |  |  | 158 | 477.094 | 3.9231 | 473.1709 |  |  |  | 158 | 473.1709
|  |  |  | 159 | 477.137 | 3.973 | 473.164 |  |  |  | 159 | 473.164
|  |  |  | 160 | 477.18 | 4.0232 | 473.1568 |  |  |  | 160 | 473.1568
|  |  |  | 161 | 477.223 | 4.0738 | 473.1492 |  |  |  | 161 | 473.1492
|  |  |  | 162 | 477.266 | 4.1246 | 473.1414 |  |  |  | 162 | 473.1414
|  |  |  | 163 | 477.309 | 4.1758 | 473.1332 |  |  |  | 163 | 473.1332
|  |  |  | 164 | 477.352 | 4.2273 | 473.1247 |  |  |  | 164 | 473.1247
|  |  |  | 165 | 477.395 | 4.2791 | 473.1159 |  |  |  | 165 | 473.1159
|  |  |  | 166 | 477.438 | 4.3312 | 473.1068 |  |  |  | 166 | 473.1068
|  |  |  | 167 | 477.481 | 4.3836 | 473.0974 |  |  |  | 167 | 473.0974
|  |  |  | 168 | 477.524 | 4.4364 | 473.0876 |  |  |  | 168 | 473.0876
|  |  |  | 169 | 477.567 | 4.4894 | 473.0776 |  |  |  | 169 | 473.0776
|  |  |  | 170 | 477.61 | 4.5428 | 473.0672 |  |  |  | 170 | 473.0672
|  |  |  | 171 | 477.653 | 4.5965 | 473.0565 |  |  |  | 171 | 473.0565
|  |  |  | 172 | 477.696 | 4.6505 | 473.0455 |  |  |  | 172 | 473.0455
|  |  |  | 173 | 477.739 | 4.7048 | 473.0342 |  |  |  | 173 | 473.0342
|  |  |  | 174 | 477.782 | 4.7595 | 473.0225 |  |  |  | 174 | 473.0225
|  |  |  | 175 | 477.825 | 4.8144 | 473.0106 |  |  |  | 175 | 473.0106
|  |  |  | 176 | 477.868 | 4.8697 | 472.9983 |  |  |  | 176 | 472.9983
|  |  |  | 177 | 477.911 | 4.9253 | 472.9857 |  |  |  | 177 | 472.9857
|  |  |  | 178 | 477.954 | 4.9812 | 472.9728 |  |  |  | 178 | 472.9728
|  |  |  | 179 | 477.997 | 5.0374 | 472.9596 |  |  |  | 179 | 472.9596
|  |  |  | 180 | 478.04 | 5.094 | 472.946 |  |  |  | 180 | 472.946
|  |  |  | 181 | 478.083 | 5.1508 | 472.9322 |  |  |  | 181 | 472.9322
|  |  |  | 182 | 478.126 | 5.208 | 472.918 |  |  |  | 182 | 472.918
|  |  |  | 183 | 478.169 | 5.2654 | 472.9036 |  |  |  | 183 | 472.9036
|  |  |  | 184 | 478.212 | 5.3232 | 472.8888 |  |  |  | 184 | 472.8888
|  |  |  | 185 | 478.255 | 5.3814 | 472.8736 |  |  |  | 185 | 472.8736
|  |  |  | 186 | 478.298 | 5.4398 | 472.8582 |  |  |  | 186 | 472.8582
|  |  |  | 187 | 478.341 | 5.4985 | 472.8425 |  |  |  | 187 | 472.8425
|  |  |  | 188 | 478.384 | 5.5576 | 472.8264 |  |  |  | 188 | 472.8264
|  |  |  | 189 | 478.427 | 5.617 | 472.81 |  |  |  | 189 | 472.81
|  |  |  | 190 | 478.47 | 5.6766 | 472.7934 |  |  |  | 190 | 472.7934
|  |  |  | 191 | 478.513 | 5.7366 | 472.7764 |  |  |  | 191 | 472.7764
|  |  |  | 192 | 478.556 | 5.797 | 472.759 |  |  |  | 192 | 472.759
|  |  |  | 193 | 478.599 | 5.8576 | 472.7414 |  |  |  | 193 | 472.7414
|  |  |  | 194 | 478.642 | 5.9185 | 472.7235 |  |  |  | 194 | 472.7235
|  |  |  | 195 | 478.685 | 5.9798 | 472.7052 |  |  |  | 195 | 472.7052
|  |  |  | 196 | 478.728 | 6.0414 | 472.6866 |  |  |  | 196 | 472.6866
|  |  |  | 197 | 478.771 | 6.1033 | 472.6677 |  |  |  | 197 | 472.6677
|  |  |  | 198 | 478.814 | 6.1655 | 472.6485 |  |  |  | 198 | 472.6485
|  |  |  | 199 | 478.857 | 6.228 | 472.629 |  |  |  | 199 | 472.629
|  |  |  | 200 | 478.9 | 6.2909 | 472.6091 |  |  |  | 200 | 472.6091
|  |  |  | 201 | 478.817 | 6.228 | 472.589 |  |  |  | 201 | 472.589
|  |  |  | 202 | 478.734 | 6.1655 | 472.5685 |  |  |  | 202 | 472.5685
|  |  |  | 203 | 478.651 | 6.1033 | 472.5477 |  |  |  | 203 | 472.5477
|  |  |  | 204 | 478.568 | 6.0414 | 472.5266 |  |  |  | 204 | 472.5266
|  |  |  | 205 | 478.485 | 5.9798 | 472.5052 |  |  |  | 205 | 472.5052
|  |  |  | 206 | 478.402 | 5.9185 | 472.4835 |  |  |  | 206 | 472.4835
|  |  |  | 207 | 478.319 | 5.8576 | 472.4614 |  |  |  | 207 | 472.4614
|  |  |  | 208 | 478.236 | 5.797 | 472.439 |  |  |  | 208 | 472.439
|  |  |  | 209 | 478.153 | 5.7366 | 472.4164 |  |  |  | 209 | 472.4164
|  |  |  | 210 | 478.07 | 5.6766 | 472.3934 |  |  |  | 210 | 472.3934
|  |  |  | 211 | 477.987 | 5.617 | 472.37 |  |  |  | 211 | 472.37
|  |  |  | 212 | 477.904 | 5.5576 | 472.3464 |  |  |  | 212 | 472.3464
|  |  |  | 213 | 477.821 | 5.4985 | 472.3225 |  |  |  | 213 | 472.3225
|  |  |  | 214 | 477.738 | 5.4398 | 472.2982 |  |  |  | 214 | 472.2982
|  |  |  | 215 | 477.655 | 5.3814 | 472.2736 |  |  |  | 215 | 472.2736
|  |  |  | 216 | 477.572 | 5.3232 | 472.2488 |  |  |  | 216 | 472.2488
|  |  |  | 217 | 477.489 | 5.2654 | 472.2236 |  |  |  | 217 | 472.2236
|  |  |  | 218 | 477.406 | 5.208 | 472.198 |  |  |  | 218 | 472.198
|  |  |  | 219 | 477.323 | 5.1508 | 472.1722 |  |  |  | 219 | 472.1722
|  |  |  | 220 | 477.24 | 5.094 | 472.146 |  |  |  | 220 | 472.146
|  |  |  | 221 | 477.157 | 5.0374 | 472.1196 |  |  |  | 221 | 472.1196
|  |  |  | 222 | 477.074 | 4.9812 | 472.0928 |  |  |  | 222 | 472.0928
|  |  |  | 223 | 476.991 | 4.9253 | 472.0657 |  |  |  | 223 | 472.0657
|  |  |  | 224 | 476.908 | 4.8697 | 472.0383 |  |  |  | 224 | 472.0383
|  |  |  | 225 | 476.825 | 4.8144 | 472.0106 |  |  |  | 225 | 472.0106
|  |  |  | 226 | 476.742 | 4.7595 | 471.9825 |  |  |  | 226 | 471.9825
|  |  |  | 227 | 476.659 | 4.7048 | 471.9542 |  |  |  | 227 | 471.9542
|  |  |  | 228 | 476.576 | 4.6505 | 471.9255 |  |  |  | 228 | 471.9255
|  |  |  | 229 | 476.493 | 4.5965 | 471.8965 |  |  |  | 229 | 471.8965
|  |  |  | 230 | 476.41 | 4.5428 | 471.8672 |  |  |  | 230 | 471.8672
|  |  |  | 231 | 476.327 | 4.4894 | 471.8376 |  |  |  | 231 | 471.8376
|  |  |  | 232 | 476.244 | 4.4364 | 471.8076 |  |  |  | 232 | 471.8076
|  |  |  | 233 | 476.161 | 4.3836 | 471.7774 |  |  |  | 233 | 471.7774
|  |  |  | 234 | 476.078 | 4.3312 | 471.7468 |  |  |  | 234 | 471.7468
|  |  |  | 235 | 475.995 | 4.2791 | 471.7159 |  |  |  | 235 | 471.7159
|  |  |  | 236 | 475.912 | 4.2273 | 471.6847 |  |  |  | 236 | 471.6847
|  |  |  | 237 | 475.829 | 4.1758 | 471.6532 |  |  |  | 237 | 471.6532
|  |  |  | 238 | 475.746 | 4.1246 | 471.6214 |  |  |  | 238 | 471.6214
|  |  |  | 239 | 475.663 | 4.0738 | 471.5892 |  |  |  | 239 | 471.5892
|  |  |  | 240 | 475.58 | 4.0232 | 471.5568 |  |  |  | 240 | 471.5568
|  |  |  | 241 | 475.497 | 3.973 | 471.524 |  |  |  | 241 | 471.524
|  |  |  | 242 | 475.414 | 3.9231 | 471.4909 |  |  |  | 242 | 471.4909
|  |  |  | 243 | 475.331 | 3.8735 | 471.4575 |  |  |  | 243 | 471.4575
|  |  |  | 244 | 475.248 | 3.8242 | 471.4238 |  |  |  | 244 | 471.4238
|  |  |  | 245 | 475.165 | 3.7753 | 471.3897 |  |  |  | 245 | 471.3897
|  |  |  | 246 | 475.082 | 3.7266 | 471.3554 |  |  |  | 246 | 471.3554
|  |  |  | 247 | 474.999 | 3.6783 | 471.3207 |  |  |  | 247 | 471.3207
|  |  |  | 248 | 474.916 | 3.6303 | 471.2857 |  |  |  | 248 | 471.2857
|  |  |  | 249 | 474.833 | 3.5826 | 471.2504 |  |  |  | 249 | 471.2504
|  |  |  | 250 | 474.75 | 3.5352 | 471.2148 |  |  |  | 250 | 471.2148
|  |  |  | 251 | 474.667 | 3.4881 | 471.1789 |  |  |  | 251 | 471.1789
|  |  |  | 252 | 474.584 | 3.4414 | 471.1426 |  |  |  | 252 | 471.1426
|  |  |  | 253 | 474.501 | 3.3949 | 471.1061 |  |  |  | 253 | 471.1061
|  |  |  | 254 | 474.418 | 3.3488 | 471.0692 |  |  |  | 254 | 471.0692
|  |  |  | 255 | 474.335 | 3.303 | 471.032 |  |  |  | 255 | 471.032
|  |  |  | 256 | 474.252 | 3.2575 | 470.9945 |  |  |  | 256 | 470.9945
|  |  |  | 257 | 474.169 | 3.2123 | 470.9567 |  |  |  | 257 | 470.9567
|  |  |  | 258 | 474.086 | 3.1675 | 470.9185 |  |  |  | 258 | 470.9185
|  |  |  | 259 | 474.003 | 3.1229 | 470.8801 |  |  |  | 259 | 470.8801
|  |  |  | 260 | 473.92 | 3.0787 | 470.8413 |  |  |  | 260 | 470.8413
|  |  |  | 261 | 473.837 | 3.0348 | 470.8022 |  |  |  | 261 | 470.8022
|  |  |  | 262 | 473.754 | 2.9912 | 470.7628 |  |  |  | 262 | 470.7628
|  |  |  | 263 | 473.671 | 2.9479 | 470.7231 |  |  |  | 263 | 470.7231
|  |  |  | 264 | 473.588 | 2.9049 | 470.6831 |  |  |  | 264 | 470.6831
|  |  |  | 265 | 473.505 | 2.8623 | 470.6427 |  |  |  | 265 | 470.6427
|  |  |  | 266 | 473.422 | 2.8199 | 470.6021 |  |  |  | 266 | 470.6021
|  |  |  | 267 | 473.339 | 2.7779 | 470.5611 |  |  |  | 267 | 470.5611
|  |  |  | 268 | 473.256 | 2.7362 | 470.5198 |  |  |  | 268 | 470.5198
|  |  |  | 269 | 473.173 | 2.6948 | 470.4782 |  |  |  | 269 | 470.4782
|  |  |  | 270 | 473.09 | 2.6537 | 470.4363 |  |  |  | 270 | 470.4363
|  |  |  | 271 | 473.007 | 2.613 | 470.394 |  |  |  | 271 | 470.394
|  |  |  | 272 | 472.924 | 2.5725 | 470.3515 |  |  |  | 272 | 470.3515
|  |  |  | 273 | 472.841 | 2.5324 | 470.3086 |  |  |  | 273 | 470.3086
|  |  |  | 274 | 472.758 | 2.4926 | 470.2654 |  |  |  | 274 | 470.2654
|  |  |  | 275 | 472.675 | 2.4531 | 470.2219 |  |  |  | 275 | 470.2219
|  |  |  | 276 | 472.592 | 2.4139 | 470.1781 |  |  |  | 276 | 470.1781
|  |  |  | 277 | 472.509 | 2.375 | 470.134 |  |  |  | 277 | 470.134
|  |  |  | 278 | 472.426 | 2.3365 | 470.0895 |  |  |  | 278 | 470.0895
|  |  |  | 279 | 472.343 | 2.2982 | 470.0448 |  |  |  | 279 | 470.0448
|  |  |  | 280 | 472.26 | 2.2603 | 469.9997 |  |  |  | 280 | 469.9997
|  |  |  | 281 | 472.177 | 2.2227 | 469.9543 |  |  |  | 281 | 469.9543
|  |  |  | 282 | 472.094 | 2.1854 | 469.9086 |  |  |  | 282 | 469.9086
|  |  |  | 283 | 472.011 | 2.1485 | 469.8625 |  |  |  | 283 | 469.8625
|  |  |  | 284 | 471.928 | 2.1118 | 469.8162 |  |  |  | 284 | 469.8162
|  |  |  | 285 | 471.845 | 2.0755 | 469.7695 |  |  |  | 285 | 469.7695
|  |  |  | 286 | 471.762 | 2.0394 | 469.7226 |  |  |  | 286 | 469.7226
|  |  |  | 287 | 471.679 | 2.0037 | 469.6753 |  |  |  | 287 | 469.6753
|  |  |  | 288 | 471.596 | 1.9683 | 469.6277 |  |  |  | 288 | 469.6277
|  |  |  | 289 | 471.513 | 1.9332 | 469.5798 |  |  |  | 289 | 469.5798
|  |  |  | 290 | 471.43 | 1.8985 | 469.5315 |  |  |  | 290 | 469.5315
|  |  |  | 291 | 471.347 | 1.864 | 469.483 |  |  |  | 291 | 469.483
|  |  |  | 292 | 471.264 | 1.8299 | 469.4341 |  |  |  | 292 | 469.4341
|  |  |  | 293 | 471.181 | 1.7961 | 469.3849 |  |  |  | 293 | 469.3849
|  |  |  | 294 | 471.098 | 1.7626 | 469.3354 |  |  |  | 294 | 469.3354
|  |  |  | 295 | 471.015 | 1.7294 | 469.2856 |  |  |  | 295 | 469.2856
|  |  |  | 296 | 470.932 | 1.6965 | 469.2355 |  |  |  | 296 | 469.2355
|  |  |  | 297 | 470.849 | 1.6639 | 469.1851 |  |  |  | 297 | 469.1851
|  |  |  | 298 | 470.766 | 1.6317 | 469.1343 |  |  |  | 298 | 469.1343
|  |  |  | 299 | 470.683 | 1.5998 | 469.0832 |  |  |  | 299 | 469.0832
|  |  |  | 300 | 470.6 | 1.5682 | 469.0318 |  |  |  | 300 | 469.0318
|  |  |  | 301 | 470.517 | 1.5369 | 468.9801 |  |  |  | 301 | 468.9801
|  |  |  | 302 | 470.434 | 1.5059 | 468.9281 |  |  |  | 302 | 468.9281
|  |  |  | 303 | 470.351 | 1.4752 | 468.8758 |  |  |  | 303 | 468.8758
|  |  |  | 304 | 470.268 | 1.4449 | 468.8231 |  |  |  | 304 | 468.8231
|  |  |  | 305 | 470.185 | 1.4148 | 468.7702 |  |  |  | 305 | 468.7702
|  |  |  | 306 | 470.102 | 1.3851 | 468.7169 |  |  |  | 306 | 468.7169
|  |  |  | 307 | 470.019 | 1.3557 | 468.6633 |  |  |  | 307 | 468.6633
|  |  |  | 308 | 469.936 | 1.3266 | 468.6094 |  |  |  | 308 | 468.6094
|  |  |  | 309 | 469.853 | 1.2978 | 468.5552 |  |  |  | 309 | 468.5552
|  |  |  | 310 | 469.77 | 1.2694 | 468.5006 |  |  |  | 310 | 468.5006
|  |  |  | 311 | 469.687 | 1.2412 | 468.4458 |  |  |  | 311 | 468.4458
|  |  |  | 312 | 469.604 | 1.2134 | 468.3906 |  |  |  | 312 | 468.3906
|  |  |  | 313 | 469.521 | 1.1859 | 468.3351 |  |  |  | 313 | 468.3351
|  |  |  | 314 | 469.438 | 1.1587 | 468.2793 |  |  |  | 314 | 468.2793
|  |  |  | 315 | 469.355 | 1.1318 | 468.2232 |  |  |  | 315 | 468.2232
|  |  |  | 316 | 469.272 | 1.1053 | 468.1667 |  |  |  | 316 | 468.1667
|  |  |  | 317 | 469.189 | 1.079 | 468.11 |  |  |  | 317 | 468.11
|  |  |  | 318 | 469.106 | 1.0531 | 468.0529 |  |  |  | 318 | 468.0529
|  |  |  | 319 | 469.023 | 1.0275 | 467.9955 |  |  |  | 319 | 467.9955
|  |  |  | 320 | 468.94 | 1.0022 | 467.9378 |  |  |  | 320 | 467.9378
|  |  |  | 321 | 468.857 | 0.97717 | 467.8798 |  |  |  | 321 | 467.8798
|  |  |  | 322 | 468.774 | 0.9525 | 467.8215 |  |  |  | 322 | 467.8215
|  |  |  | 323 | 468.691 | 0.92814 | 467.7629 |  |  |  | 323 | 467.7629
|  |  |  | 324 | 468.608 | 0.9041 | 467.7039 |  |  |  | 324 | 467.7039
|  |  |  | 325 | 468.525 | 0.88038 | 467.6446 |  |  |  | 325 | 467.6446
|  |  |  | 326 | 468.442 | 0.85697 | 467.585 |  |  |  | 326 | 467.585
|  |  |  | 327 | 468.359 | 0.83387 | 467.5251 |  |  |  | 327 | 467.5251
|  |  |  | 328 | 468.276 | 0.81109 | 467.4649 |  |  |  | 328 | 467.4649
|  |  |  | 329 | 468.193 | 0.78863 | 467.4044 |  |  |  | 329 | 467.4044
|  |  |  | 330 | 468.11 | 0.76648 | 467.3435 |  |  |  | 330 | 467.3435
|  |  |  | 331 | 468.027 | 0.74465 | 467.2824 |  |  |  | 331 | 467.2824
|  |  |  | 332 | 467.944 | 0.72313 | 467.2209 |  |  |  | 332 | 467.2209
|  |  |  | 333 | 467.861 | 0.70193 | 467.1591 |  |  |  | 333 | 467.1591
|  |  |  | 334 | 467.778 | 0.68104 | 467.097 |  |  |  | 334 | 467.097
|  |  |  | 335 | 467.695 | 0.66047 | 467.0345 |  |  |  | 335 | 467.0345
|  |  |  | 336 | 467.612 | 0.64022 | 466.9718 |  |  |  | 336 | 466.9718
|  |  |  | 337 | 467.529 | 0.62028 | 466.9087 |  |  |  | 337 | 466.9087
|  |  |  | 338 | 467.446 | 0.60065 | 466.8453 |  |  |  | 338 | 466.8453
|  |  |  | 339 | 467.363 | 0.58134 | 466.7817 |  |  |  | 339 | 466.7817
|  |  |  | 340 | 467.28 | 0.56235 | 466.7177 |  |  |  | 340 | 466.7177
|  |  |  | 341 | 467.197 | 0.54367 | 466.6533 |  |  |  | 341 | 466.6533
|  |  |  | 342 | 467.114 | 0.52531 | 466.5887 |  |  |  | 342 | 466.5887
|  |  |  | 343 | 467.031 | 0.50726 | 466.5237 |  |  |  | 343 | 466.5237
|  |  |  | 344 | 466.948 | 0.48953 | 466.4585 |  |  |  | 344 | 466.4585
|  |  |  | 345 | 466.865 | 0.47211 | 466.3929 |  |  |  | 345 | 466.3929
|  |  |  | 346 | 466.782 | 0.45501 | 466.327 |  |  |  | 346 | 466.327
|  |  |  | 347 | 466.699 | 0.43822 | 466.2608 |  |  |  | 347 | 466.2608
|  |  |  | 348 | 466.616 | 0.42175 | 466.1942 |  |  |  | 348 | 466.1942
|  |  |  | 349 | 466.533 | 0.4056 | 466.1274 |  |  |  | 349 | 466.1274
|  |  |  | 350 | 466.45 | 0.38976 | 466.0602 |  |  |  | 350 | 466.0602
|  |  |  | 351 | 466.367 | 0.37424 | 465.9928 |  |  |  | 351 | 465.9928
|  |  |  | 352 | 466.284 | 0.35903 | 465.925 |  |  |  | 352 | 465.925
|  |  |  | 353 | 466.201 | 0.34414 | 465.8569 |  |  |  | 353 | 465.8569
|  |  |  | 354 | 466.118 | 0.32956 | 465.7884 |  |  |  | 354 | 465.7884
|  |  |  | 355 | 466.035 | 0.3153 | 465.7197 |  |  |  | 355 | 465.7197
|  |  |  | 356 | 465.952 | 0.30135 | 465.6506 |  |  |  | 356 | 465.6506
|  |  |  | 357 | 465.869 | 0.28772 | 465.5813 |  |  |  | 357 | 465.5813
|  |  |  | 358 | 465.786 | 0.2744 | 465.5116 |  |  |  | 358 | 465.5116
|  |  |  | 359 | 465.703 | 0.2614 | 465.4416 |  |  |  | 359 | 465.4416
|  |  |  | 360 | 465.62 | 0.24872 | 465.3713 |  |  |  | 360 | 465.3713
|  |  |  | 361 | 465.537 | 0.23635 | 465.3006 |  |  |  | 361 | 465.3006
|  |  |  | 362 | 465.454 | 0.2243 | 465.2297 |  |  |  | 362 | 465.2297
|  |  |  | 363 | 465.371 | 0.21256 | 465.1584 |  |  |  | 363 | 465.1584
|  |  |  | 364 | 465.288 | 0.20114 | 465.0869 |  |  |  | 364 | 465.0869
|  |  |  | 365 | 465.205 | 0.19003 | 465.015 |  |  |  | 365 | 465.015
|  |  |  | 366 | 465.122 | 0.17924 | 464.9428 |  |  |  | 366 | 464.9428
|  |  |  | 367 | 465.039 | 0.16876 | 464.8702 |  |  |  | 367 | 464.8702
|  |  |  | 368 | 464.956 | 0.1586 | 464.7974 |  |  |  | 368 | 464.7974
|  |  |  | 369 | 464.873 | 0.14875 | 464.7242 |  |  |  | 369 | 464.7242
|  |  |  | 370 | 464.79 | 0.13922 | 464.6508 |  |  |  | 370 | 464.6508
|  |  |  | 371 | 464.707 | 0.13001 | 464.577 |  |  |  | 371 | 464.577
|  |  |  | 372 | 464.624 | 0.12111 | 464.5029 |  |  |  | 372 | 464.5029
|  |  |  | 373 | 464.541 | 0.11253 | 464.4285 |  |  |  | 373 | 464.4285
|  |  |  | 374 | 464.458 | 0.10426 | 464.3537 |  |  |  | 374 | 464.3537
|  |  |  | 375 | 464.375 | 0.096307 | 464.2787 |  |  |  | 375 | 464.2787
|  |  |  | 376 | 464.292 | 0.088669 | 464.2033 |  |  |  | 376 | 464.2033
|  |  |  | 377 | 464.209 | 0.081348 | 464.1277 |  |  |  | 377 | 464.1277
|  |  |  | 378 | 464.126 | 0.074341 | 464.0517 |  |  |  | 378 | 464.0517
|  |  |  | 379 | 464.043 | 0.06765 | 463.9753 |  |  |  | 379 | 463.9753
|  |  |  | 380 | 463.96 | 0.061275 | 463.8987 |  |  |  | 380 | 463.8987
|  |  |  | 381 | 463.877 | 0.055215 | 463.8218 |  |  |  | 381 | 463.8218
|  |  |  | 382 | 463.794 | 0.049471 | 463.7445 |  |  |  | 382 | 463.7445
|  |  |  | 383 | 463.711 | 0.044042 | 463.667 |  |  |  | 383 | 463.667
|  |  |  | 384 | 463.628 | 0.038928 | 463.5891 |  |  |  | 384 | 463.5891
|  |  |  | 385 | 463.545 | 0.03413 | 463.5109 |  |  |  | 385 | 463.5109
|  |  |  | 386 | 463.462 | 0.029647 | 463.4324 |  |  |  | 386 | 463.4324
|  |  |  | 387 | 463.379 | 0.02548 | 463.3535 |  |  |  | 387 | 463.3535
|  |  |  | 388 | 463.296 | 0.021628 | 463.2744 |  |  |  | 388 | 463.2744
|  |  |  | 389 | 463.213 | 0.018092 | 463.1949 |  |  |  | 389 | 463.1949
|  |  |  | 390 | 463.13 | 0.014871 | 463.1151 |  |  |  | 390 | 463.1151
|  |  |  | 391 | 463.047 | 0.011966 | 463.035 |  |  |  | 391 | 463.035
|  |  |  | 392 | 462.964 | 0.009376 | 462.9546 |  |  |  | 392 | 462.9546
|  |  |  | 393 | 462.881 | 0.0071016 | 462.8739 |  |  |  | 393 | 462.8739
|  |  |  | 394 | 462.798 | 0.0051426 | 462.7929 |  |  |  | 394 | 462.7929
|  |  |  | 395 | 462.715 | 0.0034991 | 462.7115 |  |  |  | 395 | 462.7115
|  |  |  | 396 | 462.632 | 0.002171 | 462.6298 |  |  |  | 396 | 462.6298
|  |  |  | 397 | 462.549 | 0.0011584 | 462.5478 |  |  |  | 397 | 462.5478
|  |  |  | 398 | 462.466 | 0.00046121 | 462.4655 |  |  |  | 398 | 462.4655
|  |  | 11 | 398.5 | 462.4245 | 0.00023093 | 462.4243 |  |  |  | 398.5 | 462.4243
|  |  |  | 399 | 462.383 | 7.9511e-05 | 462.3829 |  |  |  | 399 | 462.3829
|  |  |  | 400 | 462.3 | 0 | 462.3 |  |  |  | 400 | 462.3