## Rekapitulace stavby
Export Komplet | [27 empty] | 2.0 | ZAMOK |  |  |  |  | False | False | {fd6a1d00-42b3-4a6b-9d5e-8f45cea41333}
[33 empty] | 0,01 | 21
[33 empty] | 0,01 | 15
|  | REKAPITULACE STAVBY | [17 empty] | v --- níže se nacházejí doplnkové a pomocné údaje k sestavám --- v | [11 empty] | Návod na vyplnění | 0,001
|  | Kód: |  |  |  |  | 2005K | [24 empty] | Měnit lze pouze buňky se žlutým podbarvením! 1) na prvním listu Rekapitulace stavby vyplňte v sestavě a) Souhrnný list - údaje o Uchazeči (přenesou se do ostatních sestav i v jiných listech) b) Rekapitulace objektů - potřebné Ostatní náklady 2) na vybraných listech vyplňte v sestavě a) Krycí list - údaje o Uchazeči, pokud se liší od údajů o Uchazeči na Souhrnném listu (údaje se přenesou do ostatních sestav v daném listu) b) Rekapitulace rozpočtu - potřebné Ostatní náklady c) Celkové náklady za stavbu - ceny u položek - množství, pokud má žluté podbarvení - a v případě potřeby poznámku (ta je ve skrytém sloupci) | 0,01
|  | Stavba: |  |  |  |  | 762017 Cyklostezka Cheb - Dřenice - Etapa IA | [25 empty] | 0,01
|  | KSO: |  |  |  |  | 822 | [8 empty] | CC-CZ: |  | 2 | [14 empty] | 0,01
|  | Místo: |  |  |  |  | Etapa IA- Wolkerova ulice až po ul. K návrší, Cheb | [8 empty] | Datum: |  | 10. 10. 2019 | [14 empty] | 0,01
|  | CZ-CPV: |  |  |  |  | 45000000-7 | [8 empty] | CZ-CPA: |  | 42 | [14 empty] | 0,01
|  | Zadavatel: | [13 empty] | IČ: |  | 00253979 | [14 empty] | 0,01
|  |  | Město Cheb | [12 empty] | DIČ: | [16 empty] | 0,01
0,01
|  | Uchazeč: | [13 empty] | IČ: |  | Vyplň údaj | [14 empty] | 0,01
|  |  | Vyplň údaj | [12 empty] | DIČ: |  | Vyplň údaj | [14 empty] | 0,01
False
|  | Projektant: | [13 empty] | IČ: |  | 25690186 | [14 empty] | False
|  |  | DSVA s.r.o. | [12 empty] | DIČ: | [16 empty] | True
0,01
|  | Zpracovatel: | [13 empty] | IČ: |  | 25690186 | [14 empty] | 0,01
|  |  | DSVA s.r.o. | [12 empty] | DIČ: | [16 empty] | True
Poznámka:
|  | Cena bez DPH | [13 empty] | 0
[8 empty] | Sazba daně |  |  | Základ daně |  |  |  |  | Výše daně
|  | DPH |  | základní |  |  |  | 21% |  |  | 0 |  |  |  |  | 0
|  |  |  | snížená |  |  |  | 15% |  |  | 0 |  |  |  |  | 0
|  |  |  | zákl. přenesená |  |  |  | 21% |  |  | 0 |  |  |  |  | 0
|  |  |  | sníž. přenesená |  |  |  | 15% |  |  | 0 |  |  |  |  | 0
|  |  |  | nulová |  |  |  | 0% |  |  | 0 |  |  |  |  | 0
|  | Cena s DPH | [6 empty] | v |  |  | CZK |  |  |  | 0
|  | Projektant | [11 empty] | Zpracovatel
|  | Datum a podpis: | [7 empty] | Razítko |  |  |  | Datum a podpis: |  |  | Razítko
|  | Objednavatel | [11 empty] | Uchazeč
|  | Datum a podpis: | [7 empty] | Razítko |  |  |  | Datum a podpis: |  |  | Razítko
REKAPITULACE OBJEKTŮ STAVBY A SOUPISŮ PRACÍ
| Kód: | [6 empty] | 2005K
| Stavba: | [6 empty] | 762017 Cyklostezka Cheb - Dřenice - Etapa IA
| Místo: | [6 empty] | Etapa IA- Wolkerova ulice až po ul. K návrší, Cheb | [6 empty] | Datum: |  | 10. 10. 2019
| Zadavatel: | [6 empty] | Město Cheb | [6 empty] | Projektant: |  | DSVA s.r.o. |  |  | Informatívní údaje z listů zakázek
| Uchazeč: | [13 empty] | Zpracovatel: |  | DSVA s.r.o.
| Kód |  |  |  | Popis | [7 empty] | Cena bez DPH [CZK] |  |  |  |  | Cena s DPH [CZK] | Typ | z toho Ostat. náklady [CZK] | DPH [CZK] | Normohodiny [h] | DPH základní [CZK] | DPH snížená [CZK] | DPH základní přenesená [CZK] | DPH snížená přenesená [CZK] | Základna DPH základní | Základna DPH snížená | Základna DPH zákl. přenesená | Základna DPH sníž. přenesená | Základna DPH nulová
| Náklady z rozpočtů | [11 empty] | 0 |  |  |  |  | 0 |  | 0 | 0 | 0 | 0 | 0 | 0 | 0 | 0 | 0 | 0 | 0 | 0 |  | D | 0 | ###NOIMPORT### | IMPORT | {fd6a1d00-42b3-4a6b-9d5e-8f45cea41333} | {00000000-0000-0000-0000-000000000000} | 822
/ |  | SO 001 |  |  |  | SO 001 Příprava staveniště | [6 empty] | 0 |  |  |  |  | 0 | STA | 0 | 0 | 0 | 0 | 0 | 0 | 0 | 0 | 0 | 0 | 0 | 0 |  |  | 1 |  | IMPORT | {a081731d-f91d-493c-805a-a6b341f33663} | {fd6a1d00-42b3-4a6b-9d5e-8f45cea41333} | 822 | 2
/ |  | SO 101 |  |  |  | SO 101 Stezka pro pěší a cyklisty, chodníky | [6 empty] | 0 |  |  |  |  | 0 | STA | 0 | 0 | 0 | 0 | 0 | 0 | 0 | 0 | 0 | 0 | 0 | 0 |  |  | 1 |  | IMPORT | {3aac44e5-5cc4-42f4-804c-581a574034a5} | {fd6a1d00-42b3-4a6b-9d5e-8f45cea41333} | 822 | 2
/ |  | SO 102 |  |  |  | SO 102 Úprava silnice III/2149 | [6 empty] | 0 |  |  |  |  | 0 | STA | 0 | 0 | 0 | 0 | 0 | 0 | 0 | 0 | 0 | 0 | 0 | 0 |  |  | 1 |  | IMPORT | {db5d1c10-39ae-488a-b6a4-10a6248429a4} | {fd6a1d00-42b3-4a6b-9d5e-8f45cea41333} | 822 | 2
/ |  | SO 431-1 |  |  |  | SO 431-1 Veřejné osvětlení I. etapa a část 1 | [6 empty] | 0 |  |  |  |  | 0 | STA | 0 | 0 | 0 | 0 | 0 | 0 | 0 | 0 | 0 | 0 | 0 | 0 |  |  | 1 |  | IMPORT | {b340ebf5-f502-461f-8608-dce5d3970679} | {fd6a1d00-42b3-4a6b-9d5e-8f45cea41333} | 822 | 2
/ |  | SO 431-2 |  |  |  | SO 431-2 Část 1 Optické vedení | [6 empty] | 0 |  |  |  |  | 0 | STA | 0 | 0 | 0 | 0 | 0 | 0 | 0 | 0 | 0 | 0 | 0 | 0 |  |  | 1 |  | IMPORT | {110a9672-8246-4c87-a890-8bc8eaeec2d5} | {fd6a1d00-42b3-4a6b-9d5e-8f45cea41333} | 822 | 2
/ |  | SO 481 |  |  |  | SO 481 Světelná signalizace | [6 empty] | 0 |  |  |  |  | 0 | STA | 0 | 0 | 0 | 0 | 0 | 0 | 0 | 0 | 0 | 0 | 0 | 0 |  |  | 1 |  | IMPORT | {92b57ad2-1b4a-474d-bb99-c2e3678f354c} | {fd6a1d00-42b3-4a6b-9d5e-8f45cea41333} | 822 | 2
/ |  | SO 501-1 |  |  |  | SO 501-1 Přeložka plynovodu STL | [6 empty] | 0 |  |  |  |  | 0 | STA | 0 | 0 | 0 | 0 | 0 | 0 | 0 | 0 | 0 | 0 | 0 | 0 |  |  | 1 |  | IMPORT | {0583baf0-6a0b-410e-96a4-29d37bdbfc27} | {fd6a1d00-42b3-4a6b-9d5e-8f45cea41333} | 822 | 2
/ |  | SO 501-2 |  |  |  | SO 501-2 Přemístění pilíře HUP a prodloužení STL | [6 empty] | 0 |  |  |  |  | 0 | STA | 0 | 0 | 0 | 0 | 0 | 0 | 0 | 0 | 0 | 0 | 0 | 0 |  |  | 1 |  | IMPORT | {77964ae3-c3fb-4926-aaf4-e8a33995f2e7} | {fd6a1d00-42b3-4a6b-9d5e-8f45cea41333} | 822 | 2
/ |  | SO 801 |  |  |  | SO 801 Sadové úpravy | [6 empty] | 0 |  |  |  |  | 0 | STA | 0 | 0 | 0 | 0 | 0 | 0 | 0 | 0 | 0 | 0 | 0 | 0 |  |  | 1 |  | IMPORT | {c4be1370-1a66-44e2-816e-410436b42439} | {fd6a1d00-42b3-4a6b-9d5e-8f45cea41333} | 822 | 2
/ |  | VRN |  |  |  | VRN Vedlejší rozpočtové náklady | [6 empty] | 0 |  |  |  |  | 0 | STA | 0 | 0 | 0 | 0 | 0 | 0 | 0 | 0 | 0 | 0 | 0 | 0 |  |  | 1 |  | IMPORT | {a8eabc95-cb10-4260-aed2-ead9d396f281} | {fd6a1d00-42b3-4a6b-9d5e-8f45cea41333} | 822 | 2

## SO 001 - SO 001 Příprava ...
{a081731d-f91d-493c-805a-a6b341f33663}
2
| KRYCÍ LIST SOUPISU PRACÍ | [7 empty] | v --- níže se nacházejí doplnkové a pomocné údaje k sestavám --- v | [8 empty] | False
Stavba:
762017 Cyklostezka Cheb - Dřenice - Etapa IA
Objekt:
SO 001 - SO 001 Příprava staveniště
| KSO: |  | 822 |  |  | CC-CZ:
| Místo: |  | Cheb - Dřenice |  |  | Datum: | 10. 10. 2019
| Zadavatel: |  |  |  |  | IČ:
|  | Město Cheb |  |  |  | DIČ:
| Uchazeč: |  |  |  |  | IČ: | Vyplň údaj
|  | Vyplň údaj |  |  |  | DIČ: | Vyplň údaj
| Projektant: |  |  |  |  | IČ:
|  | DSVA s.r.o. |  |  |  | DIČ:
| Zpracovatel: |  |  |  |  | IČ:
|  | DSVA s.r.o. |  |  |  | DIČ:
Poznámka:
| Cena bez DPH | [5 empty] | 0
|  |  | Základ daně |  |  | Sazba daně | Výše daně
| DPH | základní | 0 |  |  | 21% | 0
|  | snížená | 0 |  |  | 15% | 0
|  | zákl. přenesená | 0 |  |  | 21% | 0
|  | sníž. přenesená | 0 |  |  | 15% | 0
|  | nulová | 0 |  |  | 0% | 0
| Cena s DPH |  |  | v | CZK |  | 0
| Projektant |  |  | Zpracovatel
| Datum a podpis: |  | Razítko | Datum a podpis: |  |  | Razítko
| Objednavatel |  |  | Uchazeč
| Datum a podpis: |  | Razítko | Datum a podpis: |  |  | Razítko
REKAPITULACE ČLENĚNÍ SOUPISU PRACÍ
Stavba:
762017 Cyklostezka Cheb - Dřenice - Etapa IA
Objekt:
SO 001 - SO 001 Příprava staveniště
Místo: |  |  | Cheb - Dřenice |  |  | Datum: | 10. 10. 2019
Zadavatel: |  |  | Město Cheb |  |  | Projektant: | DSVA s.r.o.
Uchazeč: |  |  | Vyplň údaj |  |  | Zpracovatel: | DSVA s.r.o.
Kód dílu - Popis | [6 empty] | Cena celkem [CZK]
Náklady ze soupisu prací | [6 empty] | 0 | [11 empty] | -1
| HSV - Práce a dodávky HSV | [5 empty] | 0
| 1 - Bourání, zemní práce | [5 empty] | 0
| 5 - Komunikace pozemní | [5 empty] | 0
| 8 - Trubní vedení | [5 empty] | 0
| 9 - Ostatní konstrukce a práce | [5 empty] | 0
| 997 - Přesun sutě a hmot | [5 empty] | 0
SOUPIS PRACÍ
Stavba:
762017 Cyklostezka Cheb - Dřenice - Etapa IA
Objekt:
SO 001 - SO 001 Příprava staveniště
Místo: |  |  | Cheb - Dřenice |  |  | Datum: | 10. 10. 2019
Zadavatel: |  |  | Město Cheb |  |  | Projektant: | DSVA s.r.o.
Uchazeč: |  |  | Vyplň údaj |  |  | Zpracovatel: | DSVA s.r.o.
PČ | Typ | Kód | Popis | MJ | Množství | J.cena [CZK] | Cena celkem [CZK] | Cenová soustava |  | DPH | J. Nh [h] | Nh celkem [h] | J. hmotnost [t] | Hmotnost celkem [t] | J. suť [t] | Suť Celkem [t]
Náklady soupisu celkem | [6 empty] | 0 |  |  |  |  | 0 |  | 211.2657 |  | 2317.8477 |  | D | -1 | [10 empty] | 0
| D | HSV | Práce a dodávky HSV |  |  |  | 0 |  |  |  |  | 0 |  | 211.2657 |  | 2317.8477 | 1 | D | 0 |  |  |  | ROZPOCET | [6 empty] | 0
| D | 1 | Bourání, zemní práce |  |  |  | 0 |  |  |  |  | 0 |  | 198.9286 |  | 2124.008 | 1 | D | 1 |  |  |  | ROZPOCET | [6 empty] | 0
1 | K | 112101104 | Odstranění stromů listnatých průměru kmene do 900 mm | kus | 1 |  | 0 |  |  | základní |  | 0 | 0 | 0 | 0 | 0 | 4 | K | 2 |  |  |  | ROZPOCET | 0 | 0 | 0 | 0 | 0 | 1 | 0 | 4 | 1759666731
| PP |  | Odstranění stromů listnatých průměru kmene do 900 mm | [14 empty] | PP | 2
| P |  | Poznámka k položce: rozřezání, odvětvení, včetně likvidace na náklady zhotovitele | [14 empty] | P | 2
2 | K | 112201104 | Odstranění pařezů D do 900 mm | kus | 1 |  | 0 |  |  | základní |  | 0 | 9e-05 | 9e-05 | 0 | 0 | 4 | K | 2 |  |  |  | ROZPOCET | 0 | 0 | 0 | 0 | 0 | 1 | 0 | 4 | 1860353591
| PP |  | Odstranění pařezů D do 900 mm | [14 empty] | PP | 2
| P |  | Poznámka k položce: rozřezání, včetně likvidace na náklady zhotovitele, zásyp jámy včetně a hutnění | [14 empty] | P | 2
3 | K | 113106171 | Rozebrání dlažeb vozovek ze zámkové dlažby s ložem z kameniva ručně | m2 | 30 |  | 0 |  |  | základní |  | 0 | 0 | 0 | 0.295 | 8.85 | 4 | K | 2 |  |  |  | ROZPOCET | 0 | 0 | 0 | 0 | 0 | 1 | 0 | 4 | 1637666281
| PP |  | Rozebrání dlažeb vozovek ze zámkové dlažby s ložem z kameniva ručně | [14 empty] | PP | 2
| P |  | Poznámka k položce: včetně očištění | [14 empty] | P | 2
4 | K | 113106191 | Rozebrání vozovek ze silničních dílců se spárami zalitými | m2 | 55 |  | 0 |  |  | základní |  | 0 | 0 | 0 | 0.408 | 22.44 | 4 | K | 2 |  |  |  | ROZPOCET | 0 | 0 | 0 | 0 | 0 | 1 | 0 | 4 | -300051700
| PP |  | Rozebrání vozovek ze silničních dílců se spárami zalitými | [14 empty] | PP | 2
| P |  | Poznámka k položce: s naložením a odstraněním lože, včetně očištění panelu, lože na skládku, včetně skládkovného | [14 empty] | P | 2
5 | K | 113107343 | Odstranění podkladu živičného tl 150 mm strojně pl do 50 m2 | m2 | 213 |  | 0 |  |  | základní |  | 0 | 0 | 0 | 0.316 | 67.308 | 4 | K | 2 |  |  |  | ROZPOCET | 0 | 0 | 0 | 0 | 0 | 1 | 0 | 4 | -1839156961
| PP |  | Odstranění podkladu živičného tl 150 mm strojně pl do 50 m2 | [14 empty] | PP | 2
6 | K | 113107513 | Odstranění podkladu z kameniva těženého tl 300 mm | m2 | 235 |  | 0 |  |  | základní |  | 0 | 0 | 0 | 0.5 | 117.5 | 4 | K | 2 |  |  |  | ROZPOCET | 0 | 0 | 0 | 0 | 0 | 1 | 0 | 4 | -86812519
| PP |  | Odstranění podkladu z kameniva těženého tl 300 mm | [14 empty] | PP | 2
7 | K | 113154354 | Frézování živičného krytu tl 100 mm pruh š do 1 m s překážkami v trase | m2 | 1100 |  | 0 |  |  | základní |  | 0 | 0.00012 | 0.132 | 0.256 | 281.6 | 4 | K | 2 |  |  |  | ROZPOCET | 0 | 0 | 0 | 0 | 0 | 1 | 0 | 4 | 1302639669
| PP |  | Frézování živičného krytu tl 100 mm pruh š do 1 m s překážkami v trase | [14 empty] | PP | 2
8 | K | 113154265 | Frézování živičného krytu tl 200 mm pruh š 2 m pl do 1000 m2 s překážkami v trase | m2 | 2655 |  | 0 |  |  | základní |  | 0 | 0.0003 | 0.7965 | 0.512 | 1359.36 | 4 | K | 2 |  |  |  | ROZPOCET | 0 | 0 | 0 | 0 | 0 | 1 | 0 | 4 | 2115431218
| PP |  | Frézování živičného krytu tl 200 mm pruh š 2 m pl do 1000 m2 s překážkami v trase | [14 empty] | PP | 2
9 | K | 113201111 | Vytrhání obrub chodníkových ležatých | m | 360 |  | 0 |  |  | základní |  | 0 | 0 | 0 | 0.23 | 82.8 | 4 | K | 2 |  |  |  | ROZPOCET | 0 | 0 | 0 | 0 | 0 | 1 | 0 | 4 | 945397409
| PP |  | Vytrhání obrub chodníkových ležatých | [14 empty] | PP | 2
10 | K | 113201112 | Vytrhání obrub silničních ležatých kamenných | m | 635 |  | 0 |  |  | základní |  | 0 | 0 | 0 | 0.29 | 184.15 | 4 | K | 2 |  |  |  | ROZPOCET | 0 | 0 | 0 | 0 | 0 | 1 | 0 | 4 | -1257753861
| PP |  | Vytrhání obrub silničních ležatých kamenných | [14 empty] | PP | 2
| VV |  | 125 "kamenné |  | 125 | [12 empty] | VV | 2 | 2 | True | 0 | ROZPOCET
| VV |  | 510 "betonové |  | 510 | [12 empty] | VV | 2 | 2 | True | 0 | ROZPOCET
| VV |  | Součet |  | 635 | [12 empty] | VV | 2 | 4 | True | 1 | ROZPOCET
11 | K | 120901123 | Bourání schodištěz ŽB nebo předpjatého betonu ručně | m3 | 0.216 |  | 0 |  |  | základní |  | 0 | 0 | 0 | 0 | 0 | 4 | K | 2 |  |  |  | ROZPOCET | 0 | 0 | 0 | 0 | 0 | 1 | 0 | 4 | 1380959179
| PP |  | Bourání schodištěz ŽB nebo předpjatého betonu ručně | [14 empty] | PP | 2
| VV |  | 0,3*0,2*1,2*3 |  | 0.216 | [12 empty] | VV | 2 | 2 | True | 0 | ROZPOCET
| VV |  | Součet |  | 0.216 | [12 empty] | VV | 2 | 4 | True | 1 | ROZPOCET
12 | K | 120951123 | Bourání podezdívky z ŽB nebo předpjatého betonu strojně | m3 | 5.2 |  | 0 |  |  | základní |  | 0 | 0 | 0 | 0 | 0 | 4 | K | 2 |  |  |  | ROZPOCET | 0 | 0 | 0 | 0 | 0 | 1 | 0 | 4 | 494027155
| PP |  | Bourání podezdívky z ŽB nebo předpjatého betonu strojně | [14 empty] | PP | 2
| VV |  | 0,2*0,5*20 |  | 2 | [12 empty] | VV | 2 | 2 | True | 0 | ROZPOCET
| VV |  | 0,2*0,8*20 "základy |  | 3.2 | [12 empty] | VV | 2 | 2 | True | 0 | ROZPOCET
| VV |  | Součet |  | 5.2 | [12 empty] | VV | 2 | 4 | True | 1 | ROZPOCET
13 | K | 122301103 | Odkopávky a prokopávky nezapažené v hornině tř. 4 objem do 5000 m3 | m3 | 3490 |  | 0 |  |  | základní |  | 0 | 0 | 0 | 0 | 0 | 4 | K | 2 |  |  |  | ROZPOCET | 0 | 0 | 0 | 0 | 0 | 1 | 0 | 4 | 1638234250
| PP |  | Odkopávky a prokopávky nezapažené v hornině tř. 4 objem do 5000 m3 | [14 empty] | PP | 2
| VV |  | 2000 "dle přílohy B.4 Bilance zemních prací |  | 2000 | [12 empty] | VV | 2 | 2 | True | 0 | ROZPOCET
| VV |  | 100 "sanace |  | 100 | [12 empty] | VV | 2 | 2 | True | 0 | ROZPOCET
| VV |  | 20 "vpusti |  | 20 | [12 empty] | VV | 2 | 2 | True | 0 | ROZPOCET
| VV |  | 40 "přípojky vpustí |  | 40 | [12 empty] | VV | 2 | 2 | True | 0 | ROZPOCET
| VV |  | 235 "odvodnění mostních opěr |  | 235 | [12 empty] | VV | 2 | 2 | True | 0 | ROZPOCET
| VV |  | 2 "sjezd |  | 2 | [12 empty] | VV | 2 | 2 | True | 0 | ROZPOCET
| VV |  | 12 "bet. propustek |  | 12 | [12 empty] | VV | 2 | 2 | True | 0 | ROZPOCET
| VV |  | 100 "ochranná bariéra stezky |  | 100 | [12 empty] | VV | 2 | 2 | True | 0 | ROZPOCET
| VV |  | 6 "vsakovací rýha stezky |  | 6 | [12 empty] | VV | 2 | 2 | True | 0 | ROZPOCET
| VV |  | 10 "sloupky oc. svodidla |  | 10 | [12 empty] | VV | 2 | 2 | True | 0 | ROZPOCET
| VV |  | 15 "liniový žlab |  | 15 | [12 empty] | VV | 2 | 2 | True | 0 | ROZPOCET
| VV |  | 50 "ostatní, nutné boční výkopy, sloupky pro plot, bet. schodiště, bet. podezdívka |  | 50 | [12 empty] | VV | 2 | 2 | True | 0 | ROZPOCET
| VV |  | 240 "část u garáží - vozovka, plocha z Rmateriálu, část stezky |  | 240 | [12 empty] | VV | 2 | 2 | True | 0 | ROZPOCET
| VV |  | 660 |  | 660 | [12 empty] | VV | 2 | 2 | True | 0 | ROZPOCET
| VV |  | Součet |  | 3490 | [12 empty] | VV | 2 | 4 | True | 1 | ROZPOCET
14 | K | 122301109 | Příplatek za lepivost u odkopávek nezapažených v hornině tř. 4 | m3 | 3490 |  | 0 |  |  | základní |  | 0 | 0 | 0 | 0 | 0 | 4 | K | 2 |  |  |  | ROZPOCET | 0 | 0 | 0 | 0 | 0 | 1 | 0 | 4 | 1787835712
| PP |  | Příplatek za lepivost u odkopávek nezapažených v hornině tř. 4 | [14 empty] | PP | 2
| VV |  | 3490 |  | 3490 | [12 empty] | VV | 2 | 2 | True | 1 | ROZPOCET
15 | K | 162701105 | Vodorovné přemístění do 10000 m výkopku/sypaniny z horniny tř. 1 až 4 | m3 | 3812 |  | 0 |  |  | základní |  | 0 | 0 | 0 | 0 | 0 | 4 | K | 2 |  |  |  | ROZPOCET | 0 | 0 | 0 | 0 | 0 | 1 | 0 | 4 | -1472732741
| PP |  | Vodorovné přemístění do 10000 m výkopku/sypaniny z horniny tř. 1 až 4 | [14 empty] | PP | 2
| P |  | Poznámka k položce: přebytečná ornice do skladu investora | [14 empty] | P | 2
| VV |  | 3490 |  | 3490 | [12 empty] | VV | 2 | 2 | True | 0 | ROZPOCET
| VV |  | 120-38 "odvoz přebytečné ornice |  | 82 | [12 empty] | VV | 2 | 2 | True | 0 | ROZPOCET
| VV |  | 240"vybourané štěrky |  | 240 | [12 empty] | VV | 2 | 2 | True | 0 | ROZPOCET
| VV |  | Součet |  | 3812 | [12 empty] | VV | 2 | 4 | True | 1 | ROZPOCET
16 | K | 171201201 | Uložení sypaniny na skládky | m3 | 3894 |  | 0 |  |  | základní |  | 0 | 0 | 0 | 0 | 0 | 4 | K | 2 |  |  |  | ROZPOCET | 0 | 0 | 0 | 0 | 0 | 1 | 0 | 4 | 384639946
| PP |  | Uložení sypaniny na skládky | [14 empty] | PP | 2
| VV |  | 3812 |  | 3812 | [12 empty] | VV | 2 | 2 | True | 0 | ROZPOCET
| VV |  | 82 "odvoz ornice do skladu investora, uložení |  | 82 | [12 empty] | VV | 2 | 2 | True | 0 | ROZPOCET
| VV |  | Součet |  | 3894 | [12 empty] | VV | 2 | 4 | True | 1 | ROZPOCET
17 | K | 171201211 | Poplatek za uložení stavebního odpadu - zeminy a kameniva na skládce | t | 7398.6 |  | 0 |  |  | základní |  | 0 | 0 | 0 | 0 | 0 | 4 | K | 2 |  |  |  | ROZPOCET | 0 | 0 | 0 | 0 | 0 | 1 | 0 | 4 | -1732914897
| PP |  | Poplatek za uložení stavebního odpadu - zeminy a kameniva na skládce | [14 empty] | PP | 2
| VV |  | 3894*1,9 |  | 7398.6 | [12 empty] | VV | 2 | 2 | True | 0 | ROZPOCET
| VV |  | Součet |  | 7398.6 | [12 empty] | VV | 2 | 4 | True | 1 | ROZPOCET
18 | K | 171101102 | Uložení sypaniny z hornin soudržných do násypů zhutněných na 96 % PS | m3 | 90 |  | 0 |  |  | základní |  | 0 | 0 | 0 | 0 | 0 | 4 | K | 2 |  |  |  | ROZPOCET | 0 | 0 | 0 | 0 | 0 | 1 | 0 | 4 | 1656878532
| PP |  | Uložení sypaniny z hornin soudržných do násypů zhutněných na 96 % PS | [14 empty] | PP | 2
19 | M | 58337331 | štěrkopísek frakce 0/22 | t | 198 |  | 0 |  |  | základní |  | 0 | 1 | 198 | 0 | 0 | 8 | M | 2 |  |  |  | ROZPOCET | 0 | 0 | 0 | 0 | 0 | 1 | 0 | 4 | 515235942
| PP |  | štěrkopísek frakce 0/22 | [14 empty] | PP | 2
| VV |  | 90*2,2 |  | 198 | [12 empty] | VV | 2 | 2 | True | 0 | ROZPOCET
| VV |  | Součet |  | 198 | [12 empty] | VV | 2 | 4 | True | 1 | ROZPOCET
20 | K | 979024443 | Očištění vybouraných obrubníků a krajníků silničních | m | 635 |  | 0 |  |  | základní |  | 0 | 0 | 0 | 0 | 0 | 4 | K | 2 |  |  |  | ROZPOCET | 0 | 0 | 0 | 0 | 0 | 1 | 0 | 4 | -2040738004
| PP |  | Očištění vybouraných obrubníků a krajníků silničních | [14 empty] | PP | 2
| VV |  | 635 |  | 635 | [12 empty] | VV | 2 | 2 | True | 1 | ROZPOCET
21 | K | 121101103 | Sejmutí ornice s přemístěním na vzdálenost do 250 m | m3 | 120 |  | 0 |  |  | základní |  | 0 | 0 | 0 | 0 | 0 | 4 | K | 2 |  |  |  | ROZPOCET | 0 | 0 | 0 | 0 | 0 | 1 | 0 | 4 | 1468095956
| PP |  | Sejmutí ornice s přemístěním na vzdálenost do 250 m | [14 empty] | PP | 2
| VV |  | 800*0,15 |  | 120 | [12 empty] | VV | 2 | 2 | True | 0 | ROZPOCET
| VV |  | Součet |  | 120 | [12 empty] | VV | 2 | 4 | True | 1 | ROZPOCET
| D | 5 | Komunikace pozemní |  |  |  | 0 |  |  |  |  | 0 |  | 0.21413 |  | 0 | 1 | D | 1 |  |  |  | ROZPOCET | [6 empty] | 0
22 | K | 596211210 | Kladení zámkové dlažby komunikací - použití stáv. dlažby | m2 | 2.5 |  | 0 |  |  | základní |  | 0 | 0.08565 | 0.21413 | 0 | 0 | 4 | K | 2 |  |  |  | ROZPOCET | 0 | 0 | 0 | 0 | 0 | 1 | 0 | 4 | -873037240
| PP |  | Kladení zámkové dlažby komunikací - použití stáv. dlažby | [14 empty] | PP | 2
| D | 8 | Trubní vedení |  |  |  | 0 |  |  |  |  | 0 |  | 12.1128 |  | 0 | 1 | D | 1 |  |  |  | ROZPOCET | [6 empty] | 0
23 | K | 899331111 | Výšková úprava uličního vstupu nebo vpusti do 200 mm | kus | 14 |  | 0 |  |  | základní |  | 0 | 0.4208 | 5.8912 | 0 | 0 | 4 | K | 2 |  |  |  | ROZPOCET | 0 | 0 | 0 | 0 | 0 | 1 | 0 | 4 | -394845901
| PP |  | Výšková úprava uličního vstupu nebo vpusti do 200 mm | [14 empty] | PP | 2
| VV |  | 1 "vpust |  | 1 | [12 empty] | VV | 2 | 2 | True | 0 | ROZPOCET
| VV |  | 13 "poklopy |  | 13 | [12 empty] | VV | 2 | 2 | True | 0 | ROZPOCET
| VV |  | Součet |  | 14 | [12 empty] | VV | 2 | 4 | True | 1 | ROZPOCET
24 | K | 899431111 | Výšková úprava uličního vstupu nebo vpusti do 200 mm zvýšením krycího hrnce, šoupěte nebo hydrantu | kus | 20 |  | 0 |  |  | základní |  | 0 | 0.31108 | 6.2216 | 0 | 0 | 4 | K | 2 |  |  |  | ROZPOCET | 0 | 0 | 0 | 0 | 0 | 1 | 0 | 4 | -715477437
| PP |  | Výšková úprava uličního vstupu nebo vpusti do 200 mm zvýšením krycího hrnce, šoupěte nebo hydrantu | [14 empty] | PP | 2
| VV |  | 7"poklop cetinu |  | 7 | [12 empty] | VV | 2 | 2 | True | 0 | ROZPOCET
| VV |  | 13 "šoupata, hrníčky |  | 13 | [12 empty] | VV | 2 | 2 | True | 0 | ROZPOCET
| VV |  | Součet |  | 20 | [12 empty] | VV | 2 | 4 | True | 1 | ROZPOCET
| D | 9 | Ostatní konstrukce a práce |  |  |  | 0 |  |  |  |  | 0 |  | 0.01016 |  | 193.8397 | 1 | D | 1 |  |  |  | ROZPOCET | [6 empty] | 0
25 | K | 911381813 | Odstranění silničního betonového svodidla délky do 2 m výšky do1,2 m s naložením | m | 85 |  | 0 |  |  | základní |  | 0 | 0 | 0 | 0.878 | 74.63 | 4 | K | 2 |  |  |  | ROZPOCET | 0 | 0 | 0 | 0 | 0 | 1 | 0 | 4 | 475694710
| PP |  | Odstranění silničního betonového svodidla délky do 2 m výšky do1,2 m s naložením | [14 empty] | PP | 2
| P |  | Poznámka k položce: typ New Jersey | [14 empty] | P | 2
26 | K | 938121111 | Odstranění náletových křovin, dřevin a travnatého porostu | m2 | 170 |  | 0 |  |  | základní |  | 0 | 0 | 0 | 0.0005 | 0.085 | 4 | K | 2 |  |  |  | ROZPOCET | 0 | 0 | 0 | 0 | 0 | 1 | 0 | 4 | -1535195749
| PP |  | Odstranění náletových křovin, dřevin a travnatého porostu | [14 empty] | PP | 2
| P |  | Poznámka k položce: rozřezání, odvětvení, včetně likvidace na náklady zhotovitele | [14 empty] | P | 2
27 | K | 966005311 | Rozebrání a odstranění silničního svodidla s jednou pásnicí | m | 32 |  | 0 |  |  | základní |  | 0 | 9e-05 | 0.00288 | 0.042 | 1.344 | 4 | K | 2 |  |  |  | ROZPOCET | 0 | 0 | 0 | 0 | 0 | 1 | 0 | 4 | 946065908
| PP |  | Rozebrání a odstranění silničního svodidla s jednou pásnicí | [14 empty] | PP | 2
28 | K | 966005911 | Příplatek za odstranění druhé pásnice u silničních svodidel | m | 32 |  | 0 |  |  | základní |  | 0 | 9e-05 | 0.00288 | 0.018 | 0.576 | 4 | K | 2 |  |  |  | ROZPOCET | 0 | 0 | 0 | 0 | 0 | 1 | 0 | 4 | 609791552
| PP |  | Příplatek za odstranění druhé pásnice u silničních svodidel | [14 empty] | PP | 2
29 | K | 966006132 | Odstranění značek dopravních nebo orientačních se sloupky s betonovými patkami | kus | 17 |  | 0 |  |  | základní |  | 0 | 0 | 0 | 0.082 | 1.394 | 4 | K | 2 |  |  |  | ROZPOCET | 0 | 0 | 0 | 0 | 0 | 1 | 0 | 4 | -596740226
| PP |  | Odstranění značek dopravních nebo orientačních se sloupky s betonovými patkami | [14 empty] | PP | 2
| VV |  | 11"Z5a |  | 11 | [12 empty] | VV | 2 | 2 | True | 0 | ROZPOCET
| VV |  | 1"C4b |  | 1 | [12 empty] | VV | 2 | 2 | True | 0 | ROZPOCET
| VV |  | 1 "Z4a |  | 1 | [12 empty] | VV | 2 | 2 | True | 0 | ROZPOCET
| VV |  | 3"Z11b |  | 3 | [12 empty] | VV | 2 | 2 | True | 0 | ROZPOCET
| VV |  | 1 "B20a |  | 1 | [12 empty] | VV | 2 | 2 | True | 0 | ROZPOCET
| VV |  | Součet |  | 17 | [12 empty] | VV | 2 | 4 | True | 1 | ROZPOCET
30 | K | 966008221 | Bourání betonového nebo polymerbetonového odvodňovacího žlabu š do 200 mm | m | 100 |  | 0 |  |  | základní |  | 0 | 0 | 0 | 0.9 | 90 | 4 | K | 2 |  |  |  | ROZPOCET | 0 | 0 | 0 | 0 | 0 | 1 | 0 | 4 | 584751835
| PP |  | Bourání betonového nebo polymerbetonového odvodňovacího žlabu š do 200 mm | [14 empty] | PP | 2
| P |  | Poznámka k položce: včetně bopurání betonového lože, včetně zemních prací | [14 empty] | P | 2
31 | K | 966008222 | Bourání betonového žlabu š přes 200 mm - z kostek betonových | m | 10 |  | 0 |  |  | základní |  | 0 | 0 | 0 | 2.1 | 21 | 4 | K | 2 |  |  |  | ROZPOCET | 0 | 0 | 0 | 0 | 0 | 1 | 0 | 4 | -378887216
| PP |  | Bourání betonového žlabu š přes 200 mm - z kostek betonových | [14 empty] | PP | 2
32 | K | 966052121 | Bourání sloupků a vzpěr ŽB plotových s betonovou patkou | kus | 15 |  | 0 |  |  | základní |  | 0 | 0 | 0 | 0.0684 | 1.026 | 4 | K | 2 |  |  |  | ROZPOCET | 0 | 0 | 0 | 0 | 0 | 1 | 0 | 4 | -1314559190
| PP |  | Bourání sloupků a vzpěr ŽB plotových s betonovou patkou | [14 empty] | PP | 2
33 | K | 966071711 | Bourání sloupků a vzpěr plotových ocelových do 2,5 m zabetonovaných s naložením | kus | 15 |  | 0 |  |  | základní |  | 0 | 0 | 0 | 0.0657 | 0.9855 | 4 | K | 2 |  |  |  | ROZPOCET | 0 | 0 | 0 | 0 | 0 | 1 | 0 | 4 | 672314289
| PP |  | Bourání sloupků a vzpěr plotových ocelových do 2,5 m zabetonovaných s naložením | [14 empty] | PP | 2
34 | K | 966071822 | Rozebrání oplocení z drátěného pletiva se oky výšky do 2,0 m | m | 38 |  | 0 |  |  | základní |  | 0 | 0 | 0 | 0.00248 | 0.09424 | 4 | K | 2 |  |  |  | ROZPOCET | 0 | 0 | 0 | 0 | 0 | 1 | 0 | 4 | -2135221892
| PP |  | Rozebrání oplocení z drátěného pletiva se oky výšky do 2,0 m | [14 empty] | PP | 2
| VV |  | 30"Charita |  | 30 | [12 empty] | VV | 2 | 2 | True | 0 | ROZPOCET
| VV |  | 8" kolonie |  | 8 | [12 empty] | VV | 2 | 2 | True | 0 | ROZPOCET
| VV |  | Součet |  | 38 | [12 empty] | VV | 2 | 4 | True | 1 | ROZPOCET
35 | K | 966072811 | Rozebrání rámového oplocení na ocelové sloupky výšky do 2,50 | m | 20 |  | 0 |  |  | základní |  | 0 | 0 | 0 | 0.00925 | 0.185 | 4 | K | 2 |  |  |  | ROZPOCET | 0 | 0 | 0 | 0 | 0 | 1 | 0 | 4 | 2134016130
| PP |  | Rozebrání rámového oplocení na ocelové sloupky výšky do 2,50 | [14 empty] | PP | 2
36 | K | 966073811 | Rozebrání vrat a vrátek k oplocení plochy do 6 m2 s naložením | kus | 3 |  | 0 |  |  | základní |  | 0 | 0 | 0 | 0.21 | 0.63 | 4 | K | 2 |  |  |  | ROZPOCET | 0 | 0 | 0 | 0 | 0 | 1 | 0 | 4 | 1773709098
| PP |  | Rozebrání vrat a vrátek k oplocení plochy do 6 m2 s naložením | [14 empty] | PP | 2
| VV |  | 1"vrátka |  | 1 | [12 empty] | VV | 2 | 2 | True | 0 | ROZPOCET
| VV |  | 1 "vrata u Charity |  | 1 | [12 empty] | VV | 2 | 2 | True | 0 | ROZPOCET
| VV |  | 1"zahrádkářská kolonie |  | 1 | [12 empty] | VV | 2 | 2 | True | 0 | ROZPOCET
| VV |  | Součet |  | 3 | [12 empty] | VV | 2 | 4 | True | 1 | ROZPOCET
37 | K | 966075141 | Odstranění ocelové zábrany chodníku, výška 1,50 m | m | 55 |  | 0 |  |  | základní |  | 0 | 8e-05 | 0.0044 | 0.018 | 0.99 | 4 | K | 2 |  |  |  | ROZPOCET | 0 | 0 | 0 | 0 | 0 | 1 | 0 | 4 | -1911514702
| PP |  | Odstranění ocelové zábrany chodníku, výška 1,50 m | [14 empty] | PP | 2
| P |  | Poznámka k položce: včetně betonového lože | [14 empty] | P | 2
38 | K | 976092322 | Vybourání odvodňovačů s odpadním potrubím obrubníkových | kus | 9 |  | 0 |  |  | základní |  | 0 | 0 | 0 | 0.1 | 0.9 | 4 | K | 2 |  |  |  | ROZPOCET | 0 | 0 | 0 | 0 | 0 | 1 | 0 | 4 | 660309160
| PP |  | Vybourání odvodňovačů s odpadním potrubím obrubníkových | [14 empty] | PP | 2
39 | K | 979024442 | Očištění vybouraných obrubníků a krajníků chodníkových | m | 360 |  | 0 |  |  | základní |  | 0 | 0 | 0 | 0 | 0 | 4 | K | 2 |  |  |  | ROZPOCET | 0 | 0 | 0 | 0 | 0 | 1 | 0 | 4 | 610333353
| PP |  | Očištění vybouraných obrubníků a krajníků chodníkových | [14 empty] | PP | 2
| D | 997 | Přesun sutě a hmot |  |  |  | 0 |  |  |  |  | 0 |  | 0 |  | 0 | 1 | D | 1 |  |  |  | ROZPOCET | [6 empty] | 0
40 | K | 997002611 | Nakládání suti a vybouraných hmot | t | 2317.848 |  | 0 |  |  | základní |  | 0 | 0 | 0 | 0 | 0 | 4 | K | 2 |  |  |  | ROZPOCET | 0 | 0 | 0 | 0 | 0 | 1 | 0 | 4 | -1039259223
| PP |  | Nakládání suti a vybouraných hmot | [14 empty] | PP | 2
41 | K | 997221551 | Vodorovná doprava suti do 1 km | t | 2317.848 |  | 0 |  |  | základní |  | 0 | 0 | 0 | 0 | 0 | 4 | K | 2 |  |  |  | ROZPOCET | 0 | 0 | 0 | 0 | 0 | 1 | 0 | 4 | 1396416376
| PP |  | Vodorovná doprava suti do 1 km | [14 empty] | PP | 2
42 | K | 997221559 | Příplatek ZKD 1 km u vodorovné dopravy suti | t | 23180 |  | 0 |  |  | základní |  | 0 | 0 | 0 | 0 | 0 | 4 | K | 2 |  |  |  | ROZPOCET | 0 | 0 | 0 | 0 | 0 | 1 | 0 | 4 | 1851527170
| PP |  | Příplatek ZKD 1 km u vodorovné dopravy suti | [14 empty] | PP | 2
| VV |  | 2318*10 |  | 23180 | [12 empty] | VV | 2 | 2 | True | 0 | ROZPOCET
| VV |  | Součet |  | 23180 | [12 empty] | VV | 2 | 4 | True | 1 | ROZPOCET
43 | K | 997221571 | Vodorovná doprava vybouraných hmot do 1 km | t | 105 |  | 0 |  |  | základní |  | 0 | 0 | 0 | 0 | 0 | 4 | K | 2 |  |  |  | ROZPOCET | 0 | 0 | 0 | 0 | 0 | 1 | 0 | 4 | -1442823505
| PP |  | Vodorovná doprava vybouraných hmot do 1 km | [14 empty] | PP | 2
| P |  | Poznámka k položce: do skladu včetně složení a očištění | [14 empty] | P | 2
| VV |  | 30+75 "značky, sloupky, panely, betonová svodidla, kamenné obruby do 10km sklad |  | 105 | [12 empty] | VV | 2 | 2 | True | 1 | ROZPOCET
44 | K | 997221579 | Příplatek ZKD 1 km u vodorovné dopravy vybouraných hmot | t | 1050 |  | 0 |  |  | základní |  | 0 | 0 | 0 | 0 | 0 | 4 | K | 2 |  |  |  | ROZPOCET | 0 | 0 | 0 | 0 | 0 | 1 | 0 | 4 | -752499666
| PP |  | Příplatek ZKD 1 km u vodorovné dopravy vybouraných hmot | [14 empty] | PP | 2
| VV |  | 105*10 |  | 1050 | [12 empty] | VV | 2 | 2 | True | 0 | ROZPOCET
| VV |  | Součet |  | 1050 | [12 empty] | VV | 2 | 4 | True | 1 | ROZPOCET
45 | K | 997221815 | Poplatek za uložení na skládce (skládkovné) stavebního odpadu betonového kód odpadu 170 101 | t | 503 |  | 0 |  |  | základní |  | 0 | 0 | 0 | 0 | 0 | 4 | K | 2 |  |  |  | ROZPOCET | 0 | 0 | 0 | 0 | 0 | 1 | 0 | 4 | -1869085666
| PP |  | Poplatek za uložení na skládce (skládkovné) stavebního odpadu betonového kód odpadu 170 101 | [14 empty] | PP | 2
| P |  | Poznámka k položce: berony, staré štěrkové nebo pískové podklady | [14 empty] | P | 2
| VV |  | 2318-105-1710 |  | 503 | [12 empty] | VV | 2 | 2 | True | 0 | ROZPOCET
| VV |  | Součet |  | 503 | [12 empty] | VV | 2 | 4 | True | 1 | ROZPOCET
46 | K | 997221845 | Poplatek za uložení na skládce (skládkovné) odpadu asfaltového bez dehtu kód odpadu 170 302 | t | 1710 |  | 0 |  |  | základní |  | 0 | 0 | 0 | 0 | 0 | 4 | K | 2 |  |  |  | ROZPOCET | 0 | 0 | 0 | 0 | 0 | 1 | 0 | 4 | -1190842394
| PP |  | Poplatek za uložení na skládce (skládkovné) odpadu asfaltového bez dehtu kód odpadu 170 302 | [14 empty] | PP | 2
| VV |  | 282+1360+68 |  | 1710 | [12 empty] | VV | 2 | 2 | True | 0 | ROZPOCET
| VV |  | Součet |  | 1710 | [12 empty] | VV | 2 | 4 | True | 1 | ROZPOCET

## SO 101 - SO 101 Stezka pr...
{3aac44e5-5cc4-42f4-804c-581a574034a5}
2
| KRYCÍ LIST SOUPISU PRACÍ | [7 empty] | v --- níže se nacházejí doplnkové a pomocné údaje k sestavám --- v | [8 empty] | False
Stavba:
762017 Cyklostezka Cheb - Dřenice - Etapa IA
Objekt:
SO 101 - SO 101 Stezka pro pěší a cyklisty, chodníky
| KSO: |  | 822 |  |  | CC-CZ:
| Místo: |  | Cheb - Dřenice |  |  | Datum: | 10. 10. 2019
| Zadavatel: |  |  |  |  | IČ:
|  | Město Cheb |  |  |  | DIČ:
| Uchazeč: |  |  |  |  | IČ: | Vyplň údaj
|  | Vyplň údaj |  |  |  | DIČ: | Vyplň údaj
| Projektant: |  |  |  |  | IČ:
|  | DSVA s.r.o. |  |  |  | DIČ:
| Zpracovatel: |  |  |  |  | IČ:
|  | DSVA s.r.o. |  |  |  | DIČ:
Poznámka:
| Cena bez DPH | [5 empty] | 0
|  |  | Základ daně |  |  | Sazba daně | Výše daně
| DPH | základní | 0 |  |  | 21% | 0
|  | snížená | 0 |  |  | 15% | 0
|  | zákl. přenesená | 0 |  |  | 21% | 0
|  | sníž. přenesená | 0 |  |  | 15% | 0
|  | nulová | 0 |  |  | 0% | 0
| Cena s DPH |  |  | v | CZK |  | 0
| Projektant |  |  | Zpracovatel
| Datum a podpis: |  | Razítko | Datum a podpis: |  |  | Razítko
| Objednavatel |  |  | Uchazeč
| Datum a podpis: |  | Razítko | Datum a podpis: |  |  | Razítko
REKAPITULACE ČLENĚNÍ SOUPISU PRACÍ
Stavba:
762017 Cyklostezka Cheb - Dřenice - Etapa IA
Objekt:
SO 101 - SO 101 Stezka pro pěší a cyklisty, chodníky
Místo: |  |  | Cheb - Dřenice |  |  | Datum: | 10. 10. 2019
Zadavatel: |  |  | Město Cheb |  |  | Projektant: | DSVA s.r.o.
Uchazeč: |  |  | Vyplň údaj |  |  | Zpracovatel: | DSVA s.r.o.
Kód dílu - Popis | [6 empty] | Cena celkem [CZK]
Náklady ze soupisu prací | [6 empty] | 0 | [11 empty] | -1
| HSV - Práce a dodávky HSV | [5 empty] | 0
| 1 - Zemní práce, bourání | [5 empty] | 0
| 2 - Zakládání | [5 empty] | 0
| 3 - Svislé a kompletní konstrukce | [5 empty] | 0
| 5 - Komunikace | [5 empty] | 0
| 8 - Trubní vedení | [5 empty] | 0
| 9 - Ostatní konstrukce a práce | [5 empty] | 0
| 998 - Přesun hmot | [5 empty] | 0
SOUPIS PRACÍ
Stavba:
762017 Cyklostezka Cheb - Dřenice - Etapa IA
Objekt:
SO 101 - SO 101 Stezka pro pěší a cyklisty, chodníky
Místo: |  |  | Cheb - Dřenice |  |  | Datum: | 10. 10. 2019
Zadavatel: |  |  | Město Cheb |  |  | Projektant: | DSVA s.r.o.
Uchazeč: |  |  | Vyplň údaj |  |  | Zpracovatel: | DSVA s.r.o.
PČ | Typ | Kód | Popis | MJ | Množství | J.cena [CZK] | Cena celkem [CZK] | Cenová soustava |  | DPH | J. Nh [h] | Nh celkem [h] | J. hmotnost [t] | Hmotnost celkem [t] | J. suť [t] | Suť Celkem [t]
Náklady soupisu celkem | [6 empty] | 0 |  |  |  |  | 0 |  | 1061.6243 |  | 0.11 |  | D | -1 | [10 empty] | 0
| D | HSV | Práce a dodávky HSV |  |  |  | 0 |  |  |  |  | 0 |  | 1061.6243 |  | 0.11 | 1 | D | 0 |  |  |  | ROZPOCET | [6 empty] | 0
| D | 1 | Zemní práce, bourání |  |  |  | 0 |  |  |  |  | 0 |  | 0 |  | 0 | 1 | D | 1 |  |  |  | ROZPOCET | [6 empty] | 0
1 | K | 181101102 | Úprava pláně v zářezech v hornině tř. 1 až 4 se zhutněním | m2 | 2500 |  | 0 |  |  | základní |  | 0 | 0 | 0 | 0 | 0 | 4 | K | 2 |  |  |  | ROZPOCET | 0 | 0 | 0 | 0 | 0 | 1 | 0 | 4 | 1224666148
| PP |  | Úprava pláně v zářezech v hornině tř. 1 až 4 se zhutněním | [14 empty] | PP | 2
| P |  | Poznámka k položce: cena obsahuje kompletní práce,material a ostatní související a doplňkové | [14 empty] | P | 2
| VV |  | 2500 |  | 2500 | [12 empty] | VV | 2 | 2 | True | 1 | ROZPOCET
| D | 2 | Zakládání |  |  |  | 0 |  |  |  |  | 0 |  | 35.8438 |  | 0 | 1 | D | 1 |  |  |  | ROZPOCET | [6 empty] | 0
2 | K | 211561111 | Výplň odvodňovacích žeber nebo trativodů kamenivem hrubým drceným frakce 8/16 mm | m3 | 155 |  | 0 |  |  | základní |  | 0 | 0 | 0 | 0 | 0 | 4 | K | 2 |  |  |  | ROZPOCET | 0 | 0 | 0 | 0 | 0 | 1 | 0 | 4 | 926702082
| PP |  | Výplň odvodňovacích žeber nebo trativodů kamenivem hrubým drceným frakce 8/16 mm | [14 empty] | PP | 2
| P |  | Poznámka k položce: zemní práce SO 001 | [14 empty] | P | 2
| VV |  | 155*1 |  | 155 | [12 empty] | VV | 2 | 2 | True | 0 | ROZPOCET
| VV |  | Součet |  | 155 | [12 empty] | VV | 2 | 4 | True | 1 | ROZPOCET
3 | K | 211971122 | Zřízení opláštění žeber nebo trativodů geotextilií v rýze nebo zářezu přes 1:2 š přes 2,5 m | m2 | 155 |  | 0 |  |  | základní |  | 0 | 0.00027 | 0.04185 | 0 | 0 | 4 | K | 2 |  |  |  | ROZPOCET | 0 | 0 | 0 | 0 | 0 | 1 | 0 | 4 | 98658085
| PP |  | Zřízení opláštění žeber nebo trativodů geotextilií v rýze nebo zářezu přes 1:2 š přes 2,5 m | [14 empty] | PP | 2
| VV |  | 155*1 |  | 155 | [12 empty] | VV | 2 | 2 | True | 1 | ROZPOCET
4 | M | 69311201 | geotextilie netkaná separační, ochranná, filtrační, drenážní PES(70%)+PP(30%) 400g/m2 | m2 | 155 |  | 0 |  |  | základní |  | 0 | 0.0004 | 0.062 | 0 | 0 | 8 | M | 2 |  |  |  | ROZPOCET | 0 | 0 | 0 | 0 | 0 | 1 | 0 | 4 | -533122896
| PP |  | geotextilie netkaná separační, ochranná, filtrační, drenážní PES(70%)+PP(30%) 400g/m2 | [14 empty] | PP | 2
| P |  | Poznámka k položce: nákup, doprava,položení | [14 empty] | P | 2
5 | K | 212752213 | Trativod z drenážních trubek plastových flexibilních D do 160 mm včetně lože otevřený výkop | m | 155 |  | 0 |  |  | základní |  | 0 | 0.23058 | 35.7399 | 0 | 0 | 4 | K | 2 |  |  |  | ROZPOCET | 0 | 0 | 0 | 0 | 0 | 1 | 0 | 4 | -712573743
| PP |  | Trativod z drenážních trubek plastových flexibilních D do 160 mm včetně lože otevřený výkop | [14 empty] | PP | 2
| VV |  | 130 "drenáž ve vsakovací rýze pod zeleným pásem u stezky |  | 130 | [12 empty] | VV | 2 | 2 | True | 0 | ROZPOCET
| VV |  | 25 "drenáž autobusové zastávky |  | 25 | [12 empty] | VV | 2 | 2 | True | 0 | ROZPOCET
| VV |  | Součet |  | 155 | [12 empty] | VV | 2 | 4 | True | 1 | ROZPOCET
| D | 3 | Svislé a kompletní konstrukce |  |  |  | 0 |  |  |  |  | 0 |  | 66.0341 |  | 0 | 1 | D | 1 |  |  |  | ROZPOCET | [6 empty] | 0
6 | K | 338171113 | Osazování sloupků a vzpěr plotových ocelových v do 2,00 m se zabetonováním | kus | 12 |  | 0 |  |  | základní |  | 0 | 0.17489 | 2.0987 | 0 | 0 | 4 | K | 2 |  |  |  | ROZPOCET | 0 | 0 | 0 | 0 | 0 | 1 | 0 | 4 | -1486295905
| PP |  | Osazování sloupků a vzpěr plotových ocelových v do 2,00 m se zabetonováním | [14 empty] | PP | 2
7 | M | 55342153 | plotový sloupek průměr 70mm dl 2,5-3,0m povrchová úprava Pz a komaxit | kus | 12 |  | 0 |  |  | základní |  | 0 | 0.0071 | 0.0852 | 0 | 0 | 8 | M | 2 |  |  |  | ROZPOCET | 0 | 0 | 0 | 0 | 0 | 1 | 0 | 4 | -1465634114
| PP |  | plotový sloupek průměr 70mm dl 2,5-3,0m povrchová úprava Pz a komaxit | [14 empty] | PP | 2
| P |  | Poznámka k položce: včetně zabetonování , včetně zemních prací pro výkop jamek, včetně zaházení, hutnění a odvozu přebytku zeminy, nákup, doprava a další v položce | [14 empty] | P | 2
8 | K | 348101210 | Osazení vrátek k oplocení na ocelové sloupky - branka | kus | 2 |  | 0 |  |  | základní |  | 0 | 0 | 0 | 0 | 0 | 4 | K | 2 |  |  |  | ROZPOCET | 0 | 0 | 0 | 0 | 0 | 1 | 0 | 4 | 387727978
| PP |  | Osazení vrátek k oplocení na ocelové sloupky - branka | [14 empty] | PP | 2
9 | M | 55342320 | branka vchodová kovová š=1,50 m | kus | 2 |  | 0 |  |  | základní |  | 0 | 0.0788 | 0.1576 | 0 | 0 | 8 | M | 2 |  |  |  | ROZPOCET | 0 | 0 | 0 | 0 | 0 | 1 | 0 | 4 | -481493475
| PP |  | branka vchodová kovová š=1,50 m | [14 empty] | PP | 2
| P |  | Poznámka k položce: nákup, doprava | [14 empty] | P | 2
10 | K | 348101230 | Osazení vrat a vrátek k oplocení na ocelové sloupky do 6 m2 | kus | 2 |  | 0 |  |  | základní |  | 0 | 0 | 0 | 0 | 0 | 4 | K | 2 |  |  |  | ROZPOCET | 0 | 0 | 0 | 0 | 0 | 1 | 0 | 4 | 870619256
| PP |  | Osazení vrat a vrátek k oplocení na ocelové sloupky do 6 m2 | [14 empty] | PP | 2
| P |  | Poznámka k položce: 2*2 m | [14 empty] | P | 2
11 | M | 55342341 | brána kovová dvoukřídlová 2x2 m | kus | 2 |  | 0 |  |  | základní |  | 0 | 0.154 | 0.308 | 0 | 0 | 8 | M | 2 |  |  |  | ROZPOCET | 0 | 0 | 0 | 0 | 0 | 1 | 0 | 4 | -1564578806
| PP |  | brána kovová dvoukřídlová 2x2 m | [14 empty] | PP | 2
| P |  | Poznámka k položce: nákup, doprava | [14 empty] | P | 2
12 | K | 348171135 | Montáž rámového oplocení výšky přes 2 m po 2 metrech | m | 58 |  | 0 |  |  | základní |  | 0 | 0 | 0 | 0 | 0 | 4 | K | 2 |  |  |  | ROZPOCET | 0 | 0 | 0 | 0 | 0 | 1 | 0 | 4 | -1463004833
| PP |  | Montáž rámového oplocení výšky přes 2 m po 2 metrech | [14 empty] | PP | 2
| P |  | Poznámka k položce: včetně materialu, nákup, doprava, montáž na sloupky | [14 empty] | P | 2
| VV |  | 10+48 |  | 58 | [12 empty] | VV | 2 | 2 | True | 0 | ROZPOCET
| VV |  | Součet |  | 58 | [12 empty] | VV | 2 | 4 | True | 1 | ROZPOCET
13 | M | 31391006 | plotový panel plochý svařovaný 2,0 x 1,8 výška z Pz drátů | kus | 29 |  | 0 |  |  | základní |  | 0 | 0 | 0 | 0 | 0 | 8 | M | 2 |  |  |  | ROZPOCET | 0 | 0 | 0 | 0 | 0 | 1 | 0 | 4 | -1396203522
| PP |  | plotový panel plochý svařovaný 2,0 x 1,8 výška z Pz drátů | [14 empty] | PP | 2
| VV |  | 58/2 |  | 29 | [12 empty] | VV | 2 | 2 | True | 0 | ROZPOCET
| VV |  | Součet |  | 29 | [12 empty] | VV | 2 | 4 | True | 1 | ROZPOCET
14 | K | 348211111 | Zdivo plotových zdí z železobetonu včetně výztuže | m3 | 23.52 |  | 0 |  |  | základní |  | 0 | 2.6844 | 63.1361 | 0 | 0 | 4 | K | 2 |  |  |  | ROZPOCET | 0 | 0 | 0 | 0 | 0 | 1 | 0 | 4 | -253500220
| PP |  | Zdivo plotových zdí z železobetonu včetně výztuže | [14 empty] | PP | 2
| P |  | Poznámka k položce: včetně zemních prací, odvozu na skládku,skládkovné | [14 empty] | P | 2
| VV |  | 48*0,7*0,7 |  | 23.52 | [12 empty] | VV | 2 | 2 | True | 0 | ROZPOCET
| VV |  | Součet |  | 23.52 | [12 empty] | VV | 2 | 4 | True | 1 | ROZPOCET
15 | K | 348942132 | Zábradlí ocelové osazené do bloků z betonu | m | 6 |  | 0 |  |  | základní |  | 0 | 0.04141 | 0.24846 | 0 | 0 | 4 | K | 2 |  |  |  | ROZPOCET | 0 | 0 | 0 | 0 | 0 | 1 | 0 | 4 | 1754576320
| PP |  | Zábradlí ocelové osazené do bloků z betonu | [14 empty] | PP | 2
| P |  | Poznámka k položce: včetně nátěru, zemních prací, betonáže, včetně nákupu a dopravy, min průměr trubky 60 mm, tři vodorovné příčle | [14 empty] | P | 2
16 | K | IP 101 | autobusový přístřešek 3*1,8*2,5 - výška | kpl | 1 |  | 0 |  |  | základní |  | 0 | 0 | 0 | 0 | 0 | 4 | K | 2 |  |  |  | ROZPOCET | 0 | 0 | 0 | 0 | 0 | 1 | 0 | 4 | -385962341
| PP |  | autobusový přístřešek 3*1,8*2,5 - výška | [14 empty] | PP | 2
| P |  | Poznámka k položce: Svařovaná ocelová konstrukce je lakovaná komaxitovou barvou. příslušenství je lavička upevněná ke konstrukci, desky smrk 2x lazurovací lak. Varianta se vyznačuje prodlouženou lavičkou, která je po celé šířce zastávky a poskytuje tak více prostoru k sezení. Popelník je u této varianty na okraji zastávky. Příslušenství přístřešku: odpadkový koš s popelníkem Ukotvení: uchycení do betonových patek pomocí chemických kotev ROZMĚR: HxDxV 1800x3000x2500 TYP STŘECHY šikmá MATERIÁL STŘECHA polykarbonát MATERIÁL KONSTRUKCE Ocelová svařovaná konstrukce VÝPLŇ – ZADNÍ STĚNA, BOK polykarbonát BARVA KONSTRUKCE dle vzorníku RAL, určí investor KOTVENÍ do betonu dopor. výrobce Deta s.r.o. | [14 empty] | P | 2
17 | K | IP 105 | doprava mobiliáře a montážní čety výrobce | kpl | 1 |  | 0 |  |  | základní |  | 0 | 0 | 0 | 0 | 0 | 4 | K | 2 |  |  |  | ROZPOCET | 0 | 0 | 0 | 0 | 0 | 1 | 0 | 4 | 541529275
| PP |  | doprava mobiliáře a montážní čety výrobce | [14 empty] | PP | 2
18 | K | IP 107 | bus přístřešek - zemní práce, betonáž, základy | m3 | 3 |  | 0 |  |  | základní |  | 0 | 0 | 0 | 0 | 0 | 4 | K | 2 |  |  |  | ROZPOCET | 0 | 0 | 0 | 0 | 0 | 1 | 0 | 4 | -1777184327
| PP |  | bus přístřešek - zemní práce, betonáž, základy | [14 empty] | PP | 2
| P |  | Poznámka k položce: položka obsahuje nutné zemní práce, odoz přebytku zeminy na skládku | [14 empty] | P | 2
| VV |  | 3 "základové patky včetně kari sítě |  | 3 | [12 empty] | VV | 2 | 2 | True | 0 | ROZPOCET
| VV |  | Součet |  | 3 | [12 empty] | VV | 2 | 4 | True | 1 | ROZPOCET
| D | 5 | Komunikace |  |  |  | 0 |  |  |  |  | 0 |  | 9.5252 |  | 0 | 1 | D | 1 |  |  |  | ROZPOCET | [6 empty] | 0
19 | K | 577134111 | Asfaltový beton vrstva obrusná ACO 11 (ABS) tř. I tl 40 mm š do 3 m z nemodifikovaného asfaltu | m2 | 1710 |  | 0 |  |  | základní |  | 0 | 0 | 0 | 0 | 0 | 4 | K | 2 |  |  |  | ROZPOCET | 0 | 0 | 0 | 0 | 0 | 1 | 0 | 4 | 286777995
| PP |  | Asfaltový beton vrstva obrusná ACO 11 (ABS) tř. I tl 40 mm š do 3 m z nemodifikovaného asfaltu | [14 empty] | PP | 2
| P |  | Poznámka k položce: včetně chodníků, sjezdů, ploch z asfaltu | [14 empty] | P | 2
| VV |  | 1710 |  | 1710 | [12 empty] | VV | 2 | 2 | True | 0 | ROZPOCET
| VV |  | Součet |  | 1710 | [12 empty] | VV | 2 | 4 | True | 1 | ROZPOCET
20 | K | 573211107 | Postřik živičný spojovací z asfaltu v množství 0,30 kg/m2 C60 BP 2 | m2 | 1710 |  | 0 |  |  | základní |  | 0 | 0 | 0 | 0 | 0 | 4 | K | 2 |  |  |  | ROZPOCET | 0 | 0 | 0 | 0 | 0 | 1 | 0 | 4 | -302541498
| PP |  | Postřik živičný spojovací z asfaltu v množství 0,30 kg/m2 C60 BP 2 | [14 empty] | PP | 2
| VV |  | 1710 |  | 1710 | [12 empty] | VV | 2 | 2 | True | 1 | ROZPOCET
21 | K | 565135111 | Asfaltový beton vrstva podkladní ACP 16 (obalované kamenivo OKS) tl 50 mm š do 3 m | m2 | 1710 |  | 0 |  |  | základní |  | 0 | 0 | 0 | 0 | 0 | 4 | K | 2 |  |  |  | ROZPOCET | 0 | 0 | 0 | 0 | 0 | 1 | 0 | 4 | -1520234606
| PP |  | Asfaltový beton vrstva podkladní ACP 16 (obalované kamenivo OKS) tl 50 mm š do 3 m | [14 empty] | PP | 2
22 | K | 573211107-1 | Postřik živičný spojovací z asfaltu v množství 0,30 kg/m2 C60 BP 2 | m2 | 1710 |  | 0 |  |  | základní |  | 0 | 0 | 0 | 0 | 0 | 4 | K | 2 |  |  |  | ROZPOCET | 0 | 0 | 0 | 0 | 0 | 1 | 0 | 4 | -48719717
| PP |  | Postřik živičný spojovací z asfaltu v množství 0,30 kg/m2 C60 BP 2 | [14 empty] | PP | 2
23 | K | 564861111-2 | Podklad ze štěrkodrtě ŠD tl 200 mm | m2 | 2137.5 |  | 0 |  |  | základní |  | 0 | 0 | 0 | 0 | 0 | 4 | K | 2 |  |  |  | ROZPOCET | 0 | 0 | 0 | 0 | 0 | 1 | 0 | 4 | 1052519630
| PP |  | Podklad ze štěrkodrtě ŠD tl 200 mm | [14 empty] | PP | 2
| VV |  | 1710*1,25 |  | 2137.5 | [12 empty] | VV | 2 | 2 | True | 0 | ROZPOCET
| VV |  | Součet |  | 2137.5 | [12 empty] | VV | 2 | 4 | True | 1 | ROZPOCET
24 | K | 596211112 | Kladení zámkové dlažby komunikací pro pěší tl 60 mm skupiny A pl do 300 m2 | m2 | 42 |  | 0 |  |  | základní |  | 0 | 0.08425 | 3.5385 | 0 | 0 | 4 | K | 2 |  |  |  | ROZPOCET | 0 | 0 | 0 | 0 | 0 | 1 | 0 | 4 | -890346559
| PP |  | Kladení zámkové dlažby komunikací pro pěší tl 60 mm skupiny A pl do 300 m2 | [14 empty] | PP | 2
| P |  | Poznámka k položce: včetně vytvoření rampičky u stáv. přechodu | [14 empty] | P | 2
| VV |  | 37+5 |  | 42 | [12 empty] | VV | 2 | 2 | True | 0 | ROZPOCET
| VV |  | Součet |  | 42 | [12 empty] | VV | 2 | 4 | True | 1 | ROZPOCET
25 | M | 592453090 | dlažba pro nevidomé 20 x 10 x 6 cm barevná | m2 | 5 |  | 0 |  |  | základní |  | 0 | 0.131 | 0.655 | 0 | 0 | 8 | M | 2 |  |  |  | ROZPOCET | 0 | 0 | 0 | 0 | 0 | 1 | 0 | 4 | -1982985423
| PP |  | dlažba pro nevidomé 20 x 10 x 6 cm barevná | [14 empty] | PP | 2
| P |  | Poznámka k položce: doporučený výrobce Liapor Vintířov, nákup,doprava | [14 empty] | P | 2
26 | M | 592453080 | dlažba 20 x 10 x 6 cm přírodní | m2 | 40.7 |  | 0 |  |  | základní |  | 0 | 0.131 | 5.3317 | 0 | 0 | 8 | M | 2 |  |  |  | ROZPOCET | 0 | 0 | 0 | 0 | 0 | 1 | 0 | 4 | -336999349
| PP |  | dlažba 20 x 10 x 6 cm přírodní | [14 empty] | PP | 2
| P |  | Poznámka k položce: doporučený výrobce Liapor Vintířov, nákup, doprava | [14 empty] | P | 2
| VV |  | 37*1,1 |  | 40.7 | [12 empty] | VV | 2 | 2 | True | 0 | ROZPOCET
| VV |  | Součet |  | 40.7 | [12 empty] | VV | 2 | 4 | True | 1 | ROZPOCET
27 | K | 564871116 | Podklad ze štěrkodrtě ŠD tl. 300 mm | m2 | 46.2 |  | 0 |  |  | základní |  | 0 | 0 | 0 | 0 | 0 | 4 | K | 2 |  |  |  | ROZPOCET | 0 | 0 | 0 | 0 | 0 | 1 | 0 | 4 | -858506229
| PP |  | Podklad ze štěrkodrtě ŠD tl. 300 mm | [14 empty] | PP | 2
| VV |  | (37+5)*1,1 |  | 46.2 | [12 empty] | VV | 2 | 2 | True | 0 | ROZPOCET
| VV |  | Součet |  | 46.2 | [12 empty] | VV | 2 | 4 | True | 1 | ROZPOCET
| D | 8 | Trubní vedení |  |  |  | 0 |  |  |  |  | 0 |  | 7.9015 |  | 0 | 1 | D | 1 |  |  |  | ROZPOCET | [6 empty] | 0
28 | K | 871260310 | Montáž kanalizačního potrubí hladkého plnostěnného SN 10 z polypropylenu DN 100 | m | 136 |  | 0 |  |  | základní |  | 0 | 1e-05 | 0.00136 | 0 | 0 | 4 | K | 2 |  |  |  | ROZPOCET | 0 | 0 | 0 | 0 | 0 | 1 | 0 | 4 | -1006097909
| PP |  | Montáž kanalizačního potrubí hladkého plnostěnného SN 10 z polypropylenu DN 100 | [14 empty] | PP | 2
29 | M | 28617001 | trubka kanalizační PP plnostěnná třívrstvá DN 100x1000 mm SN 10 | m | 136 |  | 0 |  |  | základní |  | 0 | 0.0014 | 0.1904 | 0 | 0 | 8 | M | 2 |  |  |  | ROZPOCET | 0 | 0 | 0 | 0 | 0 | 1 | 0 | 4 | -2104436301
| PP |  | trubka kanalizační PP plnostěnná třívrstvá DN 100x1000 mm SN 10 | [14 empty] | PP | 2
| P |  | Poznámka k položce: nákup,doprava | [14 empty] | P | 2
30 | K | 877260330 | Montáž spojek na kanalizačním potrubí z PP trub hladkých plnostěnných DN 100 | kus | 20 |  | 0 |  |  | základní |  | 0 | 0 | 0 | 0 | 0 | 4 | K | 2 |  |  |  | ROZPOCET | 0 | 0 | 0 | 0 | 0 | 1 | 0 | 4 | -182183248
| PP |  | Montáž spojek na kanalizačním potrubí z PP trub hladkých plnostěnných DN 100 | [14 empty] | PP | 2
31 | M | 28617232 | spojka, koleno přesuvná kanalizační PP DN 100 | kus | 20 |  | 0 |  |  | základní |  | 0 | 0.0004 | 0.008 | 0 | 0 | 8 | M | 2 |  |  |  | ROZPOCET | 0 | 0 | 0 | 0 | 0 | 1 | 0 | 4 | 1147925451
| PP |  | spojka, koleno přesuvná kanalizační PP DN 100 | [14 empty] | PP | 2
| P |  | Poznámka k položce: nákup,doprava | [14 empty] | P | 2
32 | K | 871350410 | Montáž kanalizačního potrubí korugovaného SN 10 z polypropylenu DN 200 | m | 50 |  | 0 |  |  | základní |  | 0 | 1e-05 | 0.0005 | 0 | 0 | 4 | K | 2 |  |  |  | ROZPOCET | 0 | 0 | 0 | 0 | 0 | 1 | 0 | 4 | -1556330915
| PP |  | Montáž kanalizačního potrubí korugovaného SN 10 z polypropylenu DN 200 | [14 empty] | PP | 2
| VV |  | 10 "odvodnění u garáží, sjezdu |  | 10 | [12 empty] | VV | 2 | 2 | True | 0 | ROZPOCET
| VV |  | 40 |  | 40 | [12 empty] | VV | 2 | 2 | True | 0 | ROZPOCET
| VV |  | Součet |  | 50 | [12 empty] | VV | 2 | 4 | True | 1 | ROZPOCET
33 | M | ELM.05811 | Trubka kanalizační ULTRA-RIB 2 SN 10 150x1000 mm PP | kus | 55 |  | 0 |  |  | základní |  | 0 | 0.0065 | 0.3575 | 0 | 0 | 8 | M | 2 |  |  |  | ROZPOCET | 0 | 0 | 0 | 0 | 0 | 1 | 0 | 4 | 2058402578
| PP |  | Trubka kanalizační ULTRA-RIB 2 SN 10 150x1000 mm PP | [14 empty] | PP | 2
| P |  | Poznámka k položce: nákup,doprava | [14 empty] | P | 2
| VV |  | 50*1,1 "Přepočtené koeficientem množství |  | 55 | [12 empty] | VV | 2 | 2 | True | 1 | ROZPOCET
34 | K | 877350410 | Montáž kolen na potrubí z PP trub korugovaných DN 200 | kus | 15 |  | 0 |  |  | základní |  | 0 | 0.0001 | 0.0015 | 0 | 0 | 4 | K | 2 |  |  |  | ROZPOCET | 0 | 0 | 0 | 0 | 0 | 1 | 0 | 4 | -2106569087
| PP |  | Montáž kolen na potrubí z PP trub korugovaných DN 200 | [14 empty] | PP | 2
35 | M | 286171820 | koleno kanalizační PP Master 45 ° DN 200 | kus | 15 |  | 0 |  |  | základní |  | 0 | 0.0008 | 0.012 | 0 | 0 | 8 | M | 2 |  |  |  | ROZPOCET | 0 | 0 | 0 | 0 | 0 | 1 | 0 | 4 | -264179843
| PP |  | koleno kanalizační PP Master 45 ° DN 200 | [14 empty] | PP | 2
| P |  | Poznámka k položce: nákup,doprava | [14 empty] | P | 2
| VV |  | 15 |  | 15 | [12 empty] | VV | 2 | 2 | True | 0 | ROZPOCET
| VV |  | Součet |  | 15 | [12 empty] | VV | 2 | 4 | True | 1 | ROZPOCET
36 | K | 894411311 | Osazení vsakovací plastové šachty bez dna | kus | 1 |  | 0 |  |  | základní |  | 0 | 0.01019 | 0.01019 | 0 | 0 | 4 | K | 2 |  |  |  | ROZPOCET | 0 | 0 | 0 | 0 | 0 | 1 | 0 | 4 | 483204511
| PP |  | Osazení vsakovací plastové šachty bez dna | [14 empty] | PP | 2
37 | M | 59224068 | šachtové dílce pro šactu hl. 2 m, bez dna, poklop B s otvory - vsakovací | kus | 1 |  | 0 |  |  | základní |  | 0 | 0.526 | 0.526 | 0 | 0 | 8 | M | 2 |  |  |  | ROZPOCET | 0 | 0 | 0 | 0 | 0 | 1 | 0 | 4 | 59831697
| PP |  | šachtové dílce pro šactu hl. 2 m, bez dna, poklop B s otvory - vsakovací | [14 empty] | PP | 2
| P |  | Poznámka k položce: otvory por možný přepad z šachty směrem do silnice, šachta vysypaná hrubým kamenivev, položená na štěrkovém polštáři tlouštky 1 m, nákup, doprava, osazení, včetně zemní prací a kameniva | [14 empty] | P | 2
38 | K | 895941311 | Zřízení vpusti kanalizační uliční z betonových dílců typ UVB-50 | kus | 11 |  | 0 |  |  | základní |  | 0 | 0.14494 | 1.5943 | 0 | 0 | 4 | K | 2 |  |  |  | ROZPOCET | 0 | 0 | 0 | 0 | 0 | 1 | 0 | 4 | -1760242836
| PP |  | Zřízení vpusti kanalizační uliční z betonových dílců typ UVB-50 | [14 empty] | PP | 2
| VV |  | 11 |  | 11 | [12 empty] | VV | 2 | 2 | True | 0 | ROZPOCET
| VV |  | Součet |  | 11 | [12 empty] | VV | 2 | 4 | True | 1 | ROZPOCET
39 | M | 592238520 | dno betonové pro uliční vpusť s kalovou prohlubní TBV-Q 2a 45x30x5 cm | kus | 11 |  | 0 |  |  | základní |  | 0 | 0.072 | 0.792 | 0 | 0 | 8 | M | 2 |  |  |  | ROZPOCET | 0 | 0 | 0 | 0 | 0 | 1 | 0 | 4 | -638527948
| PP |  | dno betonové pro uliční vpusť s kalovou prohlubní TBV-Q 2a 45x30x5 cm | [14 empty] | PP | 2
40 | M | 592238540 | skruž betonová pro uliční vpusťs výtokovým otvorem PVC TBV-Q 450/350/3a, 45x35x5 cm | kus | 11 |  | 0 |  |  | základní |  | 0 | 0.08 | 0.88 | 0 | 0 | 8 | M | 2 |  |  |  | ROZPOCET | 0 | 0 | 0 | 0 | 0 | 1 | 0 | 4 | 630807844
| PP |  | skruž betonová pro uliční vpusťs výtokovým otvorem PVC TBV-Q 450/350/3a, 45x35x5 cm | [14 empty] | PP | 2
41 | M | 592238580 | skruž betonová pro uliční vpusť horní TBV-Q 450/555/5d, 45x55x5 cm | kus | 11 |  | 0 |  |  | základní |  | 0 | 0.111 | 1.221 | 0 | 0 | 8 | M | 2 |  |  |  | ROZPOCET | 0 | 0 | 0 | 0 | 0 | 1 | 0 | 4 | -280731033
| PP |  | skruž betonová pro uliční vpusť horní TBV-Q 450/555/5d, 45x55x5 cm | [14 empty] | PP | 2
42 | M | 592238640 | prstenec betonový pro uliční vpusť vyrovnávací TBV-Q 390/60/10a, 39x6x5 cm | kus | 11 |  | 0 |  |  | základní |  | 0 | 0.027 | 0.297 | 0 | 0 | 8 | M | 2 |  |  |  | ROZPOCET | 0 | 0 | 0 | 0 | 0 | 1 | 0 | 4 | -1898220617
| PP |  | prstenec betonový pro uliční vpusť vyrovnávací TBV-Q 390/60/10a, 39x6x5 cm | [14 empty] | PP | 2
43 | M | 592238660 | skruž betonová pro uliční vpusť přechodová TBV-Q 450-270/325/11 45-27/32,5/11 cm | kus | 11 |  | 0 |  |  | základní |  | 0 | 0.061 | 0.671 | 0 | 0 | 8 | M | 2 |  |  |  | ROZPOCET | 0 | 0 | 0 | 0 | 0 | 1 | 0 | 4 | 1992035493
| PP |  | skruž betonová pro uliční vpusť přechodová TBV-Q 450-270/325/11 45-27/32,5/11 cm | [14 empty] | PP | 2
44 | M | 552423200 | mříž čtvercová D 400, plochá 500x500mm | kus | 11 |  | 0 |  |  | základní |  | 0 | 0.0506 | 0.5566 | 0 | 0 | 8 | M | 2 |  |  |  | ROZPOCET | 0 | 0 | 0 | 0 | 0 | 1 | 0 | 4 | -1389667687
| PP |  | mříž čtvercová D 400, plochá 500x500mm | [14 empty] | PP | 2
45 | M | 552423240 | koš kalový pro mříž VIATOP… | kus | 11 |  | 0 |  |  | základní |  | 0 | 0.007 | 0.077 | 0 | 0 | 8 | M | 2 |  |  |  | ROZPOCET | 0 | 0 | 0 | 0 | 0 | 1 | 0 | 4 | 374815478
| PP |  | koš kalový pro mříž VIATOP… | [14 empty] | PP | 2
46 | M | 55242328 | 4-stranný rám pro mříž | kus | 11 |  | 0 |  |  | základní |  | 0 | 0.0524 | 0.5764 | 0 | 0 | 8 | M | 2 |  |  |  | ROZPOCET | 0 | 0 | 0 | 0 | 0 | 1 | 0 | 4 | -68947554
| PP |  | 4-stranný rám pro mříž | [14 empty] | PP | 2
47 | K | 899204111 | Osazení mříží litinových včetně rámů a košů na bahno hmotnosti nad 150 kg | kus | 11 |  | 0 |  |  | základní |  | 0 | 0.0117 | 0.1287 | 0 | 0 | 4 | K | 2 |  |  |  | ROZPOCET | 0 | 0 | 0 | 0 | 0 | 1 | 0 | 4 | 168004648
| PP |  | Osazení mříží litinových včetně rámů a košů na bahno hmotnosti nad 150 kg | [14 empty] | PP | 2
| P |  | Poznámka k položce: včetně přesného výškového osazení do nové nivelety vozovky | [14 empty] | P | 2
| VV |  | 11 |  | 11 | [12 empty] | VV | 2 | 2 | True | 0 | ROZPOCET
| VV |  | Součet |  | 11 | [12 empty] | VV | 2 | 4 | True | 1 | ROZPOCET
| D | 9 | Ostatní konstrukce a práce |  |  |  | 0 |  |  |  |  | 0 |  | 942.3198 |  | 0.11 | 1 | D | 1 |  |  |  | ROZPOCET | [6 empty] | 0
48 | K | 911334122 | Svodidlo ocelové zábradelní zádržnosti H3 kotvené | m | 40 |  | 0 |  |  | základní |  | 0 | 0.07055 | 2.822 | 0 | 0 | 4 | K | 2 |  |  |  | ROZPOCET | 0 | 0 | 0 | 0 | 0 | 1 | 0 | 4 | 1109634815
| PP |  | Svodidlo ocelové zábradelní zádržnosti H3 kotvené | [14 empty] | PP | 2
| P |  | Poznámka k položce: JSFR/H3, včetně upevnění k podkladu, nákup, doprava ,montáž, včetně nutných náběhů, betonové patky pro sloupky, cca 10 m3 betonu včetně a včetně zemních prací, odovzu materialu na skládku, skládkovné | [14 empty] | P | 2
49 | K | 914111121 | Montáž svislé dopravní značky do velikosti 2 m2 objímkami na sloupek nebo konzolu | kus | 21 |  | 0 |  |  | základní |  | 0 | 0.00105 | 0.02205 | 0 | 0 | 4 | K | 2 |  |  |  | ROZPOCET | 0 | 0 | 0 | 0 | 0 | 1 | 0 | 4 | 1359656010
| PP |  | Montáž svislé dopravní značky do velikosti 2 m2 objímkami na sloupek nebo konzolu | [14 empty] | PP | 2
| VV |  | 7+7+2+1+4 |  | 21 | [12 empty] | VV | 2 | 2 | True | 0 | ROZPOCET
| VV |  | Součet |  | 21 | [12 empty] | VV | 2 | 4 | True | 1 | ROZPOCET
50 | M | 40445619 | značka C9a, C9b | kus | 14 |  | 0 |  |  | základní |  | 0 | 0.0013 | 0.0182 | 0 | 0 | 8 | M | 2 |  |  |  | ROZPOCET | 0 | 0 | 0 | 0 | 0 | 1 | 0 | 4 | 121604711
| PP |  | značka C9a, C9b | [14 empty] | PP | 2
51 | K | 914211112 | Montáž reklamy velkoplošné velikosti do 12 m2 - přesun stávající reklamy | kus | 1 |  | 0 |  |  | základní |  | 0 | 3.7548 | 3.7548 | 0 | 0 | 4 | K | 2 |  |  |  | ROZPOCET | 0 | 0 | 0 | 0 | 0 | 1 | 0 | 4 | 275175586
| PP |  | Montáž reklamy velkoplošné velikosti do 12 m2 - přesun stávající reklamy | [14 empty] | PP | 2
| P |  | Poznámka k položce: včetně zemních prací, včetně železobetonové základové kce | [14 empty] | P | 2
52 | K | 914511111 | Montáž sloupku dopravních značek délky do 3,5 m s betonovým základem | kus | 17 |  | 0 |  |  | základní |  | 0 | 0.10941 | 1.86 | 0 | 0 | 4 | K | 2 |  |  |  | ROZPOCET | 0 | 0 | 0 | 0 | 0 | 1 | 0 | 4 | -353638875
| PP |  | Montáž sloupku dopravních značek délky do 3,5 m s betonovým základem | [14 empty] | PP | 2
| VV |  | 14 |  | 14 | [12 empty] | VV | 2 | 2 | True | 0 | ROZPOCET
| VV |  | 3 "pro montáž přesunutých |  | 3 | [12 empty] | VV | 2 | 2 | True | 0 | ROZPOCET
| VV |  | Součet |  | 17 | [12 empty] | VV | 2 | 4 | True | 1 | ROZPOCET
53 | M | 40445230 | sloupek pro dopravní značku Zn D 70mm v 3,5m | kus | 17 |  | 0 |  |  | základní |  | 0 | 0.0065 | 0.1105 | 0 | 0 | 8 | M | 2 |  |  |  | ROZPOCET | 0 | 0 | 0 | 0 | 0 | 1 | 0 | 4 | -1522361930
| PP |  | sloupek pro dopravní značku Zn D 70mm v 3,5m | [14 empty] | PP | 2
54 | K | 916131113 | Osazení silničního obrubníku betonového ležatého s boční opěrou do lože z betonu prostého | m | 717 |  | 0 |  |  | základní |  | 0 | 0.20219 | 144.9702 | 0 | 0 | 4 | K | 2 |  |  |  | ROZPOCET | 0 | 0 | 0 | 0 | 0 | 1 | 0 | 4 | -36896430
| PP |  | Osazení silničního obrubníku betonového ležatého s boční opěrou do lože z betonu prostého | [14 empty] | PP | 2
| VV |  | 705+12 |  | 717 | [12 empty] | VV | 2 | 2 | True | 0 | ROZPOCET
| VV |  | Součet |  | 717 | [12 empty] | VV | 2 | 4 | True | 1 | ROZPOCET
55 | M | 59217034 | obrubník betonový silniční 1000x150x300mm | m | 775.5 |  | 0 |  |  | základní |  | 0 | 0.102 | 79.101 | 0 | 0 | 8 | M | 2 |  |  |  | ROZPOCET | 0 | 0 | 0 | 0 | 0 | 1 | 0 | 4 | 1767653631
| PP |  | obrubník betonový silniční 1000x150x300mm | [14 empty] | PP | 2
| VV |  | 705*1,1 |  | 775.5 | [12 empty] | VV | 2 | 2 | True | 0 | ROZPOCET
| VV |  | Součet |  | 775.5 | [12 empty] | VV | 2 | 4 | True | 1 | ROZPOCET
56 | M | 592175100 | obrubník betonový silniční nájezdový 100x15x15 cm | kus | 12 |  | 0 |  |  | základní |  | 0 | 0.063 | 0.756 | 0 | 0 | 8 | M | 2 |  |  |  | ROZPOCET | 0 | 0 | 0 | 0 | 0 | 1 | 0 | 4 | 1945767890
| PP |  | obrubník betonový silniční nájezdový 100x15x15 cm | [14 empty] | PP | 2
| VV |  | 12 "sjezd |  | 12 | [12 empty] | VV | 2 | 2 | True | 0 | ROZPOCET
| VV |  | Součet |  | 12 | [12 empty] | VV | 2 | 4 | True | 1 | ROZPOCET
57 | M | 592173140 | obrubník betonový zahradní přírodní šedá ABZ 10/95 50x8x25 cm | kus | 1040 |  | 0 |  |  | základní |  | 0 | 0.024 | 24.96 | 0 | 0 | 8 | M | 2 |  |  |  | ROZPOCET | 0 | 0 | 0 | 0 | 0 | 1 | 0 | 4 | -538815737
| PP |  | obrubník betonový zahradní přírodní šedá ABZ 10/95 50x8x25 cm | [14 empty] | PP | 2
| VV |  | 520*2 |  | 1040 | [12 empty] | VV | 2 | 2 | True | 0 | ROZPOCET
| VV |  | Součet |  | 1040 | [12 empty] | VV | 2 | 4 | True | 1 | ROZPOCET
58 | K | 916331112 | Osazení zahradního obrubníku betonového do lože z betonu s boční opěrou | m | 520 |  | 0 |  |  | základní |  | 0 | 0.10108 | 52.5616 | 0 | 0 | 4 | K | 2 |  |  |  | ROZPOCET | 0 | 0 | 0 | 0 | 0 | 1 | 0 | 4 | -861466811
| PP |  | Osazení zahradního obrubníku betonového do lože z betonu s boční opěrou | [14 empty] | PP | 2
59 | K | 918222122 | PHS sloupek ocelový HE-A zakládaný do pilot výšky od 1 do 3 m | m | 189 |  | 0 |  |  | základní |  | 0 | 0.32917 | 62.2131 | 0 | 0 | 4 | K | 2 |  |  |  | ROZPOCET | 0 | 0 | 0 | 0 | 0 | 1 | 0 | 4 | 86185022
| PP |  | PHS sloupek ocelový HE-A zakládaný do pilot výšky od 1 do 3 m | [14 empty] | PP | 2
| VV |  | 122/2*3+6 |  | 189 | [12 empty] | VV | 2 | 2 | True | 0 | ROZPOCET
| VV |  | Součet |  | 189 | [12 empty] | VV | 2 | 4 | True | 1 | ROZPOCET
60 | M | 13010428 | úhelník ocelový rovnostranný jakost 11 375 75*50*6 mm | m | 488 |  | 0 |  |  | základní |  | 0 | 1 | 488 | 0 | 0 | 8 | M | 2 |  |  |  | ROZPOCET | 0 | 0 | 0 | 0 | 0 | 1 | 0 | 4 | -379748816
| PP |  | úhelník ocelový rovnostranný jakost 11 375 75*50*6 mm | [14 empty] | PP | 2
| P |  | Poznámka k položce: přesný tvar viz výkres C.2.5 včetně šroubů pro kotvení, včetně pryžovcýh profilů pro plexisklo a plast | [14 empty] | P | 2
| VV |  | 2*2*2*122/2 |  | 488 | [12 empty] | VV | 2 | 2 | True | 0 | ROZPOCET
| VV |  | Součet |  | 488 | [12 empty] | VV | 2 | 4 | True | 1 | ROZPOCET
61 | K | 918243133 | PHS do profilů z panelů z recyklovaných plastů plných odrazivých | m2 | 61 |  | 0 |  |  | základní |  | 0 | 0.044 | 2.684 | 0 | 0 | 4 | K | 2 |  |  |  | ROZPOCET | 0 | 0 | 0 | 0 | 0 | 1 | 0 | 4 | -853328848
| PP |  | PHS do profilů z panelů z recyklovaných plastů plných odrazivých | [14 empty] | PP | 2
| VV |  | 0,5*122 |  | 61 | [12 empty] | VV | 2 | 2 | True | 0 | ROZPOCET
| VV |  | Součet |  | 61 | [12 empty] | VV | 2 | 4 | True | 1 | ROZPOCET
62 | K | 918261112 | PHS do profilů z plexiskla čirého PMMA dle TZ | m2 | 76.86 |  | 0 |  |  | základní |  | 0 | 0.0119 | 0.91463 | 0 | 0 | 4 | K | 2 |  |  |  | ROZPOCET | 0 | 0 | 0 | 0 | 0 | 1 | 0 | 4 | 1302208217
| PP |  | PHS do profilů z plexiskla čirého PMMA dle TZ | [14 empty] | PP | 2
| P |  | Poznámka k položce: Ochranná bariéra je rozdělena na 2 části. nÁBĚHOVÉ DÍLCE BUDOU ŘEZÁNY 8 KS DLE VÝKRESU První část začíná za křižovatkou Pivovarská – Wolkerova před podjezdem žel. trati, kde přímo navazuje na ocelové svodidlo a je ukončena před vjezdem pro drážní hasiče. Stěna má šířku 150 mm a délku 90 m. Druhá část začíná za vjezdem pro drážní hasiče a je ukončena za podjezdem žel. trati. Stěna má šířku 150 mm a délku 32 m. Obě části bariéry jsou na jejich začátku i konci postupně výškově odstupňované z +2,15 m na +1,15 m dle pohledu z přílohy C.2.5. Bariéra bude mít spodní část z panelů z recyklovaného plastu a horní část z PMMA (plexiskla). Tyto části budou osazeny do sloupů z ocelových profilů HEA 160. Na oc. profily HEA budou nad panely z recykl. plastů přišroubovány oc. profily L 75/50/6, které budou sloužit pro uchycení plexiskla. Sloupy budou osazeny osově po 2 m. V obloucích bariéry budou umístěné speciální HEA 160 profily, které budou mít ohnuté pásnice na požadovaný úhel dle přílohy C.2.5. včetně patní desky, závrtovcýh tyčí, včetně tmelu, matky, ocelové destičky, podkladní betony | [14 empty] | P | 2
| VV |  | 0,7*0,9*122 |  | 76.86 | [12 empty] | VV | 2 | 2 | True | 0 | ROZPOCET
| VV |  | Součet |  | 76.86 | [12 empty] | VV | 2 | 4 | True | 1 | ROZPOCET
63 | K | 274321117 | Základové pasy, prahy, věnce a ostruhy mostních konstrukcí ze ŽB C 25/30 | m3 | 42.7 |  | 0 |  |  | základní |  | 0 | 0 | 0 | 0 | 0 | 4 | K | 2 |  |  |  | ROZPOCET | 0 | 0 | 0 | 0 | 0 | 1 | 0 | 4 | 134069315
| PP |  | Základové pasy, prahy, věnce a ostruhy mostních konstrukcí ze ŽB C 25/30 | [14 empty] | PP | 2
| P |  | Poznámka k položce: Bariéra bude mít železobetonové základové pasy provedené do rýh tloušťky 700mm, vyztužené konstrukčně vázanou výztuží B500B. Beton bude minimální třídy C25/30 XC2. Krytí výztuže 40mm. Do základových pasů budou v místech sloupů zakotveny vždy 4 závitové tyče pomocí chemické kotvy a na ně bude umístěn sloup s navařenou patní deskou. Pod patní deskou bude v místě celé délky bariéry betonová zálivka tl. 40 mm. Základová spára žb. základového pasu bude začištěna, přehutněna a opatřena podkladním betonem C16/20, tloušťky 50mm, aby bylo možné provést vázanou výztuž a bednění. Železobetonový základový pas ochranné bariéry bude rozdilatován na celky délky 6m, aby se omezil vznik výrazných smršťovacích trhlin. Dilatace bude provedena vložením EPS 20mm do bednění. Po betonáži bude dilatační spára v líci vyplněna trvale pružným tmelem šedé barvy. Detaily ochranné bariéry viz příloha C.2.5 Ochranná protihluková bariéra. včetně nutných zemní prací, odvoz výkopku, skládkovné | [14 empty] | P | 2
| VV |  | 0,7*0,5*122 |  | 42.7 | [12 empty] | VV | 2 | 2 | True | 0 | ROZPOCET
| VV |  | Součet |  | 42.7 | [12 empty] | VV | 2 | 4 | True | 1 | ROZPOCET
64 | K | 274361116 | Výztuž základových pasů, prahů, věnců a ostruh z betonářské oceli 10 500B | t | 0.7 |  | 0 |  |  | základní |  | 0 | 1.0382 | 0.72675 | 0 | 0 | 4 | K | 2 |  |  |  | ROZPOCET | 0 | 0 | 0 | 0 | 0 | 1 | 0 | 4 | -750572209
| PP |  | Výztuž základových pasů, prahů, věnců a ostruh z betonářské oceli 10 500B | [14 empty] | PP | 2
65 | K | 919411131 | Čelo propustku z betonu prostého se zvýšenými nároky na prostředí pro propustek z trub DN 300 až 500 | kus | 2 |  | 0 |  |  | základní |  | 0 | 6.2615 | 12.5231 | 0 | 0 | 4 | K | 2 |  |  |  | ROZPOCET | 0 | 0 | 0 | 0 | 0 | 1 | 0 | 4 | -2057797277
| PP |  | Čelo propustku z betonu prostého se zvýšenými nároky na prostředí pro propustek z trub DN 300 až 500 | [14 empty] | PP | 2
66 | K | 919413121 | Vtoková jímka z betonu prostého se zvýšenými nároky na prostředí pro propustek z trub do DN 800 | kus | 1 |  | 0 |  |  | základní |  | 0 | 9.895 | 9.895 | 0 | 0 | 4 | K | 2 |  |  |  | ROZPOCET | 0 | 0 | 0 | 0 | 0 | 1 | 0 | 4 | -765666279
| PP |  | Vtoková jímka z betonu prostého se zvýšenými nároky na prostředí pro propustek z trub do DN 800 | [14 empty] | PP | 2
67 | K | 919521120 | Zřízení silničního propustku z trub betonových nebo ŽB DN 400 | m | 8 |  | 0 |  |  | základní |  | 0 | 0.61348 | 4.9078 | 0 | 0 | 4 | K | 2 |  |  |  | ROZPOCET | 0 | 0 | 0 | 0 | 0 | 1 | 0 | 4 | 702784214
| PP |  | Zřízení silničního propustku z trub betonových nebo ŽB DN 400 | [14 empty] | PP | 2
68 | M | 59221001 | trouba ŽB 8úhelníková zesílená DN 400 | m | 10 |  | 0 |  |  | základní |  | 0 | 0.335 | 3.35 | 0 | 0 | 8 | M | 2 |  |  |  | ROZPOCET | 0 | 0 | 0 | 0 | 0 | 1 | 0 | 4 | -939148430
| PP |  | trouba ŽB 8úhelníková zesílená DN 400 | [14 empty] | PP | 2
| P |  | Poznámka k položce: nákup,doprava | [14 empty] | P | 2
| VV |  | 8+2 "řezání do šikma |  | 10 | [12 empty] | VV | 2 | 2 | True | 0 | ROZPOCET
| VV |  | Součet |  | 10 | [12 empty] | VV | 2 | 4 | True | 1 | ROZPOCET
69 | K | 919535556 | Obetonování žlabu betonem se zvýšenými nároky na prostředí tř. C 25/30 | m3 | 10 |  | 0 |  |  | základní |  | 0 | 2.4637 | 24.6367 | 0 | 0 | 4 | K | 2 |  |  |  | ROZPOCET | 0 | 0 | 0 | 0 | 0 | 1 | 0 | 4 | -370549019
| PP |  | Obetonování žlabu betonem se zvýšenými nároky na prostředí tř. C 25/30 | [14 empty] | PP | 2
70 | K | 919535556-2 | Obetonování trubního propustku betonem se zvýšenými nároky na prostředí tř. C 25/30 | m3 | 4 |  | 0 |  |  | základní |  | 0 | 2.4637 | 9.8547 | 0 | 0 | 4 | K | 2 |  |  |  | ROZPOCET | 0 | 0 | 0 | 0 | 0 | 1 | 0 | 4 | -387699231
| PP |  | Obetonování trubního propustku betonem se zvýšenými nároky na prostředí tř. C 25/30 | [14 empty] | PP | 2
71 | K | 919726201.TCT | folie jako ochrana zdiva | m2 | 70 |  | 0 |  |  | základní |  | 0 | 0.00025 | 0.0175 | 0 | 0 | 4 | K | 2 |  |  |  | ROZPOCET | 0 | 0 | 0 | 0 | 0 | 1 | 0 | 4 | 322259183
| PP |  | folie jako ochrana zdiva | [14 empty] | PP | 2
| VV |  | 70 "SO 101 |  | 70 | [12 empty] | VV | 2 | 2 | True | 0 | ROZPOCET
| VV |  | Součet |  | 70 | [12 empty] | VV | 2 | 4 | True | 1 | ROZPOCET
72 | K | 935114112 | Osazení liniového žlabu, montáž, obetonování | m | 43 |  | 0 |  |  | základní |  | 0 | 0.27093 | 11.65 | 0 | 0 | 4 | K | 2 |  |  |  | ROZPOCET | 0 | 0 | 0 | 0 | 0 | 1 | 0 | 4 | -312087193
| PP |  | Osazení liniového žlabu, montáž, obetonování | [14 empty] | PP | 2
| P |  | Poznámka k položce: nákup,doprava,položení,montáž | [14 empty] | P | 2
| VV |  | 43 |  | 43 | [12 empty] | VV | 2 | 2 | True | 1 | ROZPOCET
73 | K | 966006132 | demontáž reklamní tabule se sloupky s betonovými patkami | kus | 1 |  | 0 |  |  | základní |  | 0 | 0 | 0 | 0.082 | 0.082 | 4 | K | 2 |  |  |  | ROZPOCET | 0 | 0 | 0 | 0 | 0 | 1 | 0 | 4 | -1313757917
| PP |  | demontáž reklamní tabule se sloupky s betonovými patkami | [14 empty] | PP | 2
74 | K | 966006211 | Odstranění svislých dopravních značek ze sloupů, sloupků nebo lamp | kus | 7 |  | 0 |  |  | základní |  | 0 | 0 | 0 | 0.004 | 0.028 | 4 | K | 2 |  |  |  | ROZPOCET | 0 | 0 | 0 | 0 | 0 | 1 | 0 | 4 | -930006637
| PP |  | Odstranění svislých dopravních značek ze sloupů, sloupků nebo lamp | [14 empty] | PP | 2
| P |  | Poznámka k položce: práce zahrnují jak demontáž tak montáž na VO nebo sloupek, | [14 empty] | P | 2
| VV |  | 2 "ze sloupku na sloupek P2, IJ 4c |  | 2 | [12 empty] | VV | 2 | 2 | True | 0 | ROZPOCET
| VV |  | 1"z VO na sloupek P2 |  | 1 | [12 empty] | VV | 2 | 2 | True | 0 | ROZPOCET
| VV |  | 4 "z VO na nové VO P2,B24a,E9,E13 |  | 4 | [12 empty] | VV | 2 | 2 | True | 0 | ROZPOCET
| VV |  | Součet |  | 7 | [12 empty] | VV | 2 | 4 | True | 1 | ROZPOCET
75 | K | IP 201 | 100/110 žlab s roštem B 125 , dl. 1 m | ks | 58 |  | 0 |  |  | základní |  | 0 | 0 | 0 | 0 | 0 | 4 | K | 2 |  |  |  | ROZPOCET | 0 | 0 | 0 | 0 | 0 | 1 | 0 | 4 | -364665013
| PP |  | 100/110 žlab s roštem B 125 , dl. 1 m | [14 empty] | PP | 2
| VV |  | 52+6 "včetně sjezdu |  | 58 | [12 empty] | VV | 2 | 2 | True | 0 | ROZPOCET
| VV |  | Součet |  | 58 | [12 empty] | VV | 2 | 4 | True | 1 | ROZPOCET
76 | K | IP 202 | 100 vpust s roštem B 125, dl 0,50 m | ks | 3 |  | 0 |  |  | základní |  | 0 | 0 | 0 | 0 | 0 | 4 | K | 2 |  |  |  | ROZPOCET | 0 | 0 | 0 | 0 | 0 | 1 | 0 | 4 | -55944778
| PP |  | 100 vpust s roštem B 125, dl 0,50 m | [14 empty] | PP | 2
| VV |  | 3 |  | 3 | [12 empty] | VV | 2 | 2 | True | 1 | ROZPOCET
77 | K | IP 203 | 100/110 čelo plné B 125 | ks | 4 |  | 0 |  |  | základní |  | 0 | 0.0025465 | 0.010186 | 0 | 0 | 4 | K | 2 |  |  |  | ROZPOCET | 0 | 0 | 0 | 0 | 0 | 1 | 0 | 4 | 710858100
| PP |  | 100/110 čelo plné B 125 | [14 empty] | PP | 2
| VV |  | 4 |  | 4 | [12 empty] | VV | 2 | 2 | True | 1 | ROZPOCET
| D | 998 | Přesun hmot |  |  |  | 0 |  |  |  |  | 0 |  | 0 |  | 0 | 1 | D | 1 |  |  |  | ROZPOCET | [6 empty] | 0
78 | K | 998225111 | Přesun hmot pro pozemní komunikace s krytem z kamene, monolitickým betonovým nebo živičným | t | 1061.624 |  | 0 |  |  | základní |  | 0 | 0 | 0 | 0 | 0 | 4 | K | 2 |  |  |  | ROZPOCET | 0 | 0 | 0 | 0 | 0 | 1 | 0 | 4 | 532531783
| PP |  | Přesun hmot pro pozemní komunikace s krytem z kamene, monolitickým betonovým nebo živičným | [14 empty] | PP | 2
79 | K | 998276101 | Přesun hmot pro trubní vedení z trub z plastických hmot otevřený výkop | t | 20 |  | 0 |  |  | základní |  | 0 | 0 | 0 | 0 | 0 | 4 | K | 2 |  |  |  | ROZPOCET | 0 | 0 | 0 | 0 | 0 | 1 | 0 | 4 | -267606294
| PP |  | Přesun hmot pro trubní vedení z trub z plastických hmot otevřený výkop | [14 empty] | PP | 2
| VV |  | 20 |  | 20 | [12 empty] | VV | 2 | 2 | True | 1 | ROZPOCET

## SO 102 - SO 102 Úprava si...
{db5d1c10-39ae-488a-b6a4-10a6248429a4}
2
| KRYCÍ LIST SOUPISU PRACÍ | [7 empty] | v --- níže se nacházejí doplnkové a pomocné údaje k sestavám --- v | [8 empty] | False
Stavba:
762017 Cyklostezka Cheb - Dřenice - Etapa IA
Objekt:
SO 102 - SO 102 Úprava silnice III/2149
| KSO: |  | 822 |  |  | CC-CZ:
| Místo: |  | Cheb - Dřenice |  |  | Datum: | 10. 10. 2019
| Zadavatel: |  |  |  |  | IČ:
|  | Město Cheb |  |  |  | DIČ:
| Uchazeč: |  |  |  |  | IČ: | Vyplň údaj
|  | Vyplň údaj |  |  |  | DIČ: | Vyplň údaj
| Projektant: |  |  |  |  | IČ:
|  | DSVA s.r.o. |  |  |  | DIČ:
| Zpracovatel: |  |  |  |  | IČ:
|  | DSVA s.r.o. |  |  |  | DIČ:
Poznámka:
| Cena bez DPH | [5 empty] | 0
|  |  | Základ daně |  |  | Sazba daně | Výše daně
| DPH | základní | 0 |  |  | 21% | 0
|  | snížená | 0 |  |  | 15% | 0
|  | zákl. přenesená | 0 |  |  | 21% | 0
|  | sníž. přenesená | 0 |  |  | 15% | 0
|  | nulová | 0 |  |  | 0% | 0
| Cena s DPH |  |  | v | CZK |  | 0
| Projektant |  |  | Zpracovatel
| Datum a podpis: |  | Razítko | Datum a podpis: |  |  | Razítko
| Objednavatel |  |  | Uchazeč
| Datum a podpis: |  | Razítko | Datum a podpis: |  |  | Razítko
REKAPITULACE ČLENĚNÍ SOUPISU PRACÍ
Stavba:
762017 Cyklostezka Cheb - Dřenice - Etapa IA
Objekt:
SO 102 - SO 102 Úprava silnice III/2149
Místo: |  |  | Cheb - Dřenice |  |  | Datum: | 10. 10. 2019
Zadavatel: |  |  | Město Cheb |  |  | Projektant: | DSVA s.r.o.
Uchazeč: |  |  | Vyplň údaj |  |  | Zpracovatel: | DSVA s.r.o.
Kód dílu - Popis | [6 empty] | Cena celkem [CZK]
Náklady ze soupisu prací | [6 empty] | 0 | [11 empty] | -1
| HSV - Práce a dodávky HSV | [5 empty] | 0
| 1 - Bourání, zemní práce | [5 empty] | 0
| 2 - Zakládání | [5 empty] | 0
| 4 - Vodorovné konstrukce | [5 empty] | 0
| 5 - Nová plocha z R materialu u garáží | [5 empty] | 0
| 5-1 - Úprava silnice III/2149 | [5 empty] | 0
| 9 - Ostatní konstrukce a práce | [5 empty] | 0
| 998 - Přesun hmot | [5 empty] | 0
SOUPIS PRACÍ
Stavba:
762017 Cyklostezka Cheb - Dřenice - Etapa IA
Objekt:
SO 102 - SO 102 Úprava silnice III/2149
Místo: |  |  | Cheb - Dřenice |  |  | Datum: | 10. 10. 2019
Zadavatel: |  |  | Město Cheb |  |  | Projektant: | DSVA s.r.o.
Uchazeč: |  |  | Vyplň údaj |  |  | Zpracovatel: | DSVA s.r.o.
PČ | Typ | Kód | Popis | MJ | Množství | J.cena [CZK] | Cena celkem [CZK] | Cenová soustava |  | DPH | J. Nh [h] | Nh celkem [h] | J. hmotnost [t] | Hmotnost celkem [t] | J. suť [t] | Suť Celkem [t]
Náklady soupisu celkem | [6 empty] | 0 |  |  |  |  | 0 |  | 205.4217 |  | 58 |  | D | -1 | [10 empty] | 0
| D | HSV | Práce a dodávky HSV |  |  |  | 0 |  |  |  |  | 0 |  | 205.4217 |  | 58 | 1 | D | 0 |  |  |  | ROZPOCET | [6 empty] | 0
| D | 1 | Bourání, zemní práce |  |  |  | 0 |  |  |  |  | 0 |  | 0 |  | 0 | 1 | D | 1 |  |  |  | ROZPOCET | [6 empty] | 0
1 | K | 132301102 | Hloubení rýh š do 600 mm v hornině tř. 4 objemu přes 100 m3 | m3 | 197.2 |  | 0 |  |  | základní |  | 0 | 0 | 0 | 0 | 0 | 4 | K | 2 |  |  |  | ROZPOCET | 0 | 0 | 0 | 0 | 0 | 1 | 0 | 4 | -1675467198
| PP |  | Hloubení rýh š do 600 mm v hornině tř. 4 objemu přes 100 m3 | [14 empty] | PP | 2
| P |  | Poznámka k položce: rýha pro drenáž | [14 empty] | P | 2
| VV |  | 530*0,6*0,4 "drenáže |  | 127.2 | [12 empty] | VV | 2 | 2 | True | 0 | ROZPOCET
| VV |  | 70 |  | 70 | [12 empty] | VV | 2 | 2 | True | 0 | ROZPOCET
| VV |  | Součet |  | 197.2 | [12 empty] | VV | 2 | 4 | True | 1 | ROZPOCET
2 | K | 132301109 | Příplatek za lepivost k hloubení rýh š do 600 mm v hornině tř. 4 | m3 | 197.2 |  | 0 |  |  | základní |  | 0 | 0 | 0 | 0 | 0 | 4 | K | 2 |  |  |  | ROZPOCET | 0 | 0 | 0 | 0 | 0 | 1 | 0 | 4 | 65649125
| PP |  | Příplatek za lepivost k hloubení rýh š do 600 mm v hornině tř. 4 | [14 empty] | PP | 2
3 | K | 162701105 | Vodorovné přemístění do 10000 m výkopku/sypaniny z horniny tř. 1 až 4 | m3 | 197.2 |  | 0 |  |  | základní |  | 0 | 0 | 0 | 0 | 0 | 4 | K | 2 |  |  |  | ROZPOCET | 0 | 0 | 0 | 0 | 0 | 1 | 0 | 4 | 568626753
| PP |  | Vodorovné přemístění do 10000 m výkopku/sypaniny z horniny tř. 1 až 4 | [14 empty] | PP | 2
| VV |  | 197,2 "drenáže |  | 197.2 | [12 empty] | VV | 2 | 2 | True | 0 | ROZPOCET
| VV |  | Součet |  | 197.2 | [12 empty] | VV | 2 | 4 | True | 1 | ROZPOCET
4 | K | 171201201 | Uložení sypaniny na skládky | m3 | 197.2 |  | 0 |  |  | základní |  | 0 | 0 | 0 | 0 | 0 | 4 | K | 2 |  |  |  | ROZPOCET | 0 | 0 | 0 | 0 | 0 | 1 | 0 | 4 | 1945679810
| PP |  | Uložení sypaniny na skládky | [14 empty] | PP | 2
| VV |  | 197,2 |  | 197.2 | [12 empty] | VV | 2 | 2 | True | 0 | ROZPOCET
| VV |  | Součet |  | 197.2 | [12 empty] | VV | 2 | 4 | True | 1 | ROZPOCET
5 | K | 171201211 | Poplatek za uložení stavebního odpadu - zeminy a kameniva na skládce | t | 394.4 |  | 0 |  |  | základní |  | 0 | 0 | 0 | 0 | 0 | 4 | K | 2 |  |  |  | ROZPOCET | 0 | 0 | 0 | 0 | 0 | 1 | 0 | 4 | 227924357
| PP |  | Poplatek za uložení stavebního odpadu - zeminy a kameniva na skládce | [14 empty] | PP | 2
| VV |  | 197,2*2 |  | 394.4 | [12 empty] | VV | 2 | 2 | True | 0 | ROZPOCET
| VV |  | Součet |  | 394.4 | [12 empty] | VV | 2 | 4 | True | 1 | ROZPOCET
6 | K | 181951102 | Úprava pláně v hornině tř. 1 až 4 se zhutněním | m2 | 3600 |  | 0 |  |  | základní |  | 0 | 0 | 0 | 0 | 0 | 4 | K | 2 |  |  |  | ROZPOCET | 0 | 0 | 0 | 0 | 0 | 1 | 0 | 4 | -803286420
| PP |  | Úprava pláně v hornině tř. 1 až 4 se zhutněním | [14 empty] | PP | 2
| VV |  | 3600 |  | 3600 | [12 empty] | VV | 2 | 2 | True | 1 | ROZPOCET
| D | 2 | Zakládání |  |  |  | 0 |  |  |  |  | 0 |  | 0 |  | 0 | 1 | D | 1 |  |  |  | ROZPOCET | [6 empty] | 0
7 | K | 273321117 | železobetonový základ pro schodiště | m3 | 2 |  | 0 |  |  | základní |  | 0 | 0 | 0 | 0 | 0 | 4 | K | 2 |  |  |  | ROZPOCET | 0 | 0 | 0 | 0 | 0 | 1 | 0 | 4 | -1443528418
| PP |  | železobetonový základ pro schodiště | [14 empty] | PP | 2
| P |  | Poznámka k položce: včetně zemních prací, odvozu na skládku, skládkovné | [14 empty] | P | 2
| D | 4 | Vodorovné konstrukce |  |  |  | 0 |  |  |  |  | 0 |  | 128.6845 |  | 0 | 1 | D | 1 |  |  |  | ROZPOCET | [6 empty] | 0
8 | K | 212752214 | Trativod z drenážních trubek plastových flexibilních D do 200 mm včetně lože otevřený výkop | m | 530 |  | 0 |  |  | základní |  | 0 | 0.23801 | 126.1453 | 0 | 0 | 4 | K | 2 |  |  |  | ROZPOCET | 0 | 0 | 0 | 0 | 0 | 1 | 0 | 4 | -1396399544
| PP |  | Trativod z drenážních trubek plastových flexibilních D do 200 mm včetně lože otevřený výkop | [14 empty] | PP | 2
| VV |  | 530"drenáž |  | 530 | [12 empty] | VV | 2 | 2 | True | 1 | ROZPOCET
9 | K | 212972112 | Opláštění drenážních trub filtrační textilií | m | 530 |  | 0 |  |  | základní |  | 0 | 0.0001 | 0.053 | 0 | 0 | 4 | K | 2 |  |  |  | ROZPOCET | 0 | 0 | 0 | 0 | 0 | 1 | 0 | 4 | 805165132
| PP |  | Opláštění drenážních trub filtrační textilií | [14 empty] | PP | 2
| P |  | Poznámka k položce: nákup,doprava,položení,montáž,přesahy, vodopropustná separační textilie | [14 empty] | P | 2
| VV |  | 530*1"drenáž dn 100 |  | 530 | [12 empty] | VV | 2 | 2 | True | 0 | ROZPOCET
| VV |  | Součet |  | 530 | [12 empty] | VV | 2 | 4 | True | 1 | ROZPOCET
10 | K | 212532111 | Lože pro trativody z kameniva hrubého drceného frakce 8/16 mm | m3 | 127.2 |  | 0 |  |  | základní |  | 0 | 0 | 0 | 0 | 0 | 4 | K | 2 |  |  |  | ROZPOCET | 0 | 0 | 0 | 0 | 0 | 1 | 0 | 4 | -1067843862
| PP |  | Lože pro trativody z kameniva hrubého drceného frakce 8/16 mm | [14 empty] | PP | 2
| P |  | Poznámka k položce: včetně vyčištění rýhy, hutnění, nákup,doprava,položení | [14 empty] | P | 2
| VV |  | 530*0,4*0,6 |  | 127.2 | [12 empty] | VV | 2 | 2 | True | 0 | ROZPOCET
| VV |  | Součet |  | 127.2 | [12 empty] | VV | 2 | 4 | True | 1 | ROZPOCET
11 | K | 465210141 | Schody prefabrikovanéupraveného do betonového lože C 25/30 s vyplněním spár MC | ks | 3 |  | 0 |  |  | základní |  | 0 | 0.82873 | 2.4862 | 0 | 0 | 4 | K | 2 |  |  |  | ROZPOCET | 0 | 0 | 0 | 0 | 0 | 1 | 0 | 4 | 2086384077
| PP |  | Schody prefabrikovanéupraveného do betonového lože C 25/30 s vyplněním spár MC | [14 empty] | PP | 2
| P |  | Poznámka k položce: 0,3*1,2, výška stupně 23 cm | [14 empty] | P | 2
| D | 5 | Nová plocha z R materialu u garáží |  |  |  | 0 |  |  |  |  | 0 |  | 3.571 |  | 0 | 1 | D | 1 |  |  |  | ROZPOCET | [6 empty] | 0
12 | K | 564951413 | Podklad z asfaltového recyklátu tl 150 mm | m2 | 15 |  | 0 |  |  | základní |  | 0 | 0 | 0 | 0 | 0 | 4 | K | 2 |  |  |  | ROZPOCET | 0 | 0 | 0 | 0 | 0 | 1 | 0 | 4 | -2098251577
| PP |  | Podklad z asfaltového recyklátu tl 150 mm | [14 empty] | PP | 2
| P |  | Poznámka k položce: sjezd k charitě, pokládka na stržený štěrk včetně, včetně zemních prací, odvozu na skládku | [14 empty] | P | 2
13 | K | 573461112 | Dvojitý nátěr s obráceným podrťováním z asfaltu v množství 1,6 kg/m2 s posypem | m2 | 124 |  | 0 |  |  | základní |  | 0 | 0 | 0 | 0 | 0 | 4 | K | 2 |  |  |  | ROZPOCET | 0 | 0 | 0 | 0 | 0 | 1 | 0 | 4 | -643853538
| PP |  | Dvojitý nátěr s obráceným podrťováním z asfaltu v množství 1,6 kg/m2 s posypem | [14 empty] | PP | 2
| P |  | Poznámka k položce: zemní práce obsaženy v SO 001 | [14 empty] | P | 2
14 | K | 564911511 | Podklad z R-materiálu tl 50 mm | m2 | 124 |  | 0 |  |  | základní |  | 0 | 0 | 0 | 0 | 0 | 4 | K | 2 |  |  |  | ROZPOCET | 0 | 0 | 0 | 0 | 0 | 1 | 0 | 4 | 1886882633
| PP |  | Podklad z R-materiálu tl 50 mm | [14 empty] | PP | 2
15 | K | 561011111 | Zřízení podkladu ze zeminy upravené cementem, směsnými pojivy tl 150 mm | m2 | 124 |  | 0 |  |  | základní |  | 0 | 0 | 0 | 0 | 0 | 4 | K | 2 |  |  |  | ROZPOCET | 0 | 0 | 0 | 0 | 0 | 1 | 0 | 4 | 1080755762
| PP |  | Zřízení podkladu ze zeminy upravené cementem, směsnými pojivy tl 150 mm | [14 empty] | PP | 2
| P |  | Poznámka k položce: frezování, ostatní související práce | [14 empty] | P | 2
16 | M | 58521113 | cement portlandský | t | 3.571 |  | 0 |  |  | základní |  | 0 | 1 | 3.571 | 0 | 0 | 8 | M | 2 |  |  |  | ROZPOCET | 0 | 0 | 0 | 0 | 0 | 1 | 0 | 4 | 182464354
| PP |  | cement portlandský | [14 empty] | PP | 2
| VV |  | 124*0,15*3,2*0,06 "do 6% cementu |  | 3.571 | [12 empty] | VV | 2 | 2 | True | 1 | ROZPOCET
| D | 5-1 | Úprava silnice III/2149 |  |  |  | 0 |  |  |  |  | 0 |  | 0 |  | 0 | 1 | D | 1 |  |  |  | ROZPOCET | [6 empty] | 0
17 | K | 576133211 | Asfaltový koberec mastixový SMA 11S PMB 45/80-60 (AKMS) tl 40 mm | m2 | 2791 |  | 0 |  |  | základní |  | 0 | 0 | 0 | 0 | 0 | 4 | K | 2 |  |  |  | ROZPOCET | 0 | 0 | 0 | 0 | 0 | 1 | 0 | 4 | -1051645736
| PP |  | Asfaltový koberec mastixový SMA 11S PMB 45/80-60 (AKMS) tl 40 mm | [14 empty] | PP | 2
| P |  | Poznámka k položce: zemní práce obsaženy v SO 001 | [14 empty] | P | 2
| VV |  | 2691+100 |  | 2791 | [12 empty] | VV | 2 | 2 | True | 0 | ROZPOCET
| VV |  | Součet |  | 2791 | [12 empty] | VV | 2 | 4 | True | 1 | ROZPOCET
18 | K | 573231106 | Postřik živičný spojovací ze silniční emulze v množství 0,30 kg/m2 | m2 | 2791 |  | 0 |  |  | základní |  | 0 | 0 | 0 | 0 | 0 | 4 | K | 2 |  |  |  | ROZPOCET | 0 | 0 | 0 | 0 | 0 | 1 | 0 | 4 | 516657351
| PP |  | Postřik živičný spojovací ze silniční emulze v množství 0,30 kg/m2 | [14 empty] | PP | 2
19 | K | 577165132 | Asfaltový beton vrstva ložní ACL 16 (ABH) tl 70 mm š do 3 m z modifikovaného asfaltu | m2 | 2791 |  | 0 |  |  | základní |  | 0 | 0 | 0 | 0 | 0 | 4 | K | 2 |  |  |  | ROZPOCET | 0 | 0 | 0 | 0 | 0 | 1 | 0 | 4 | 1819308560
| PP |  | Asfaltový beton vrstva ložní ACL 16 (ABH) tl 70 mm š do 3 m z modifikovaného asfaltu | [14 empty] | PP | 2
| VV |  | 2791 |  | 2791 | [12 empty] | VV | 2 | 2 | True | 1 | ROZPOCET
20 | K | 573231107 | Postřik živičný spojovací ze silniční emulze v množství 0,40 kg/m2 | m2 | 2791 |  | 0 |  |  | základní |  | 0 | 0 | 0 | 0 | 0 | 4 | K | 2 |  |  |  | ROZPOCET | 0 | 0 | 0 | 0 | 0 | 1 | 0 | 4 | -1966179082
| PP |  | Postřik živičný spojovací ze silniční emulze v množství 0,40 kg/m2 | [14 empty] | PP | 2
| VV |  | 2791 |  | 2791 | [12 empty] | VV | 2 | 2 | True | 1 | ROZPOCET
21 | K | 565166111 | Asfaltový beton vrstva podkladní ACP 22 (obalované kamenivo OKH) tl 80 mm | m2 | 2791 |  | 0 |  |  | základní |  | 0 | 0 | 0 | 0 | 0 | 4 | K | 2 |  |  |  | ROZPOCET | 0 | 0 | 0 | 0 | 0 | 1 | 0 | 4 | -2071205945
| PP |  | Asfaltový beton vrstva podkladní ACP 22 (obalované kamenivo OKH) tl 80 mm | [14 empty] | PP | 2
| VV |  | 2791 |  | 2791 | [12 empty] | VV | 2 | 2 | True | 1 | ROZPOCET
22 | K | 567131113 | Podklad ze směsi stmelené cementem SC C 3/4 (SC I) tl 180 mm | m2 | 3070.1 |  | 0 |  |  | základní |  | 0 | 0 | 0 | 0 | 0 | 4 | K | 2 |  |  |  | ROZPOCET | 0 | 0 | 0 | 0 | 0 | 1 | 0 | 4 | 1604908797
| PP |  | Podklad ze směsi stmelené cementem SC C 3/4 (SC I) tl 180 mm | [14 empty] | PP | 2
| VV |  | 2791*1,1 |  | 3070.1 | [12 empty] | VV | 2 | 2 | True | 0 | ROZPOCET
| VV |  | Součet |  | 3070.1 | [12 empty] | VV | 2 | 4 | True | 1 | ROZPOCET
23 | K | 564871111 | Podklad ze štěrkodrtě ŠD 0/32 tl 250 mm | m2 | 3582.7 |  | 0 |  |  | základní |  | 0 | 0 | 0 | 0 | 0 | 4 | K | 2 |  |  |  | ROZPOCET | 0 | 0 | 0 | 0 | 0 | 1 | 0 | 4 | -135161567
| PP |  | Podklad ze štěrkodrtě ŠD 0/32 tl 250 mm | [14 empty] | PP | 2
| VV |  | 3257*1,1 |  | 3582.7 | [12 empty] | VV | 2 | 2 | True | 0 | ROZPOCET
| VV |  | Součet |  | 3582.7 | [12 empty] | VV | 2 | 4 | True | 1 | ROZPOCET
| D | 9 | Ostatní konstrukce a práce |  |  |  | 0 |  |  |  |  | 0 |  | 73.1662 |  | 58 | 1 | D | 1 |  |  |  | ROZPOCET | [6 empty] | 0
24 | K | 911381115 | Silniční svodidlo betonové jednostranné průběžné délky 2 m výšky 1,0 m - new jersey | m | 1 |  | 0 |  |  | základní |  | 0 | 0.88282 | 0.88282 | 0 | 0 | 4 | K | 2 |  |  |  | ROZPOCET | 0 | 0 | 0 | 0 | 0 | 1 | 0 | 4 | 1882847645
| PP |  | Silniční svodidlo betonové jednostranné průběžné délky 2 m výšky 1,0 m - new jersey | [14 empty] | PP | 2
| P |  | Poznámka k položce: nákup,doprava, osazení | [14 empty] | P | 2
25 | K | 915211116 | Vodorovné dopravní značení čáry kontrastní pás u bus zastávky - červená | m | 2 |  | 0 |  |  | základní |  | 0 | 0.00033 | 0.00066 | 0 | 0 | 4 | K | 2 |  |  |  | ROZPOCET | 0 | 0 | 0 | 0 | 0 | 1 | 0 | 4 | -772096552
| PP |  | Vodorovné dopravní značení čáry kontrastní pás u bus zastávky - červená | [14 empty] | PP | 2
26 | K | 915231112-1 | Vodorovné dopravní značení medialine | m2 | 56 |  | 0 |  |  | základní |  | 0 | 0.0026 | 0.1456 | 0 | 0 | 4 | K | 2 |  |  |  | ROZPOCET | 0 | 0 | 0 | 0 | 0 | 1 | 0 | 4 | 961895369
| PP |  | Vodorovné dopravní značení medialine | [14 empty] | PP | 2
| P |  | Poznámka k položce: upevnění pomocí lepidla včetně, nákup, doprava,montáž | [14 empty] | P | 2
27 | K | 916131113 | Osazení silničního obrubníku betonového ležatého s boční opěrou do lože z betonu prostého | m | 206 |  | 0 |  |  | základní |  | 0 | 0.20219 | 41.6511 | 0 | 0 | 4 | K | 2 |  |  |  | ROZPOCET | 0 | 0 | 0 | 0 | 0 | 1 | 0 | 4 | 1630323196
| PP |  | Osazení silničního obrubníku betonového ležatého s boční opěrou do lože z betonu prostého | [14 empty] | PP | 2
| VV |  | 176+30 |  | 206 | [12 empty] | VV | 2 | 2 | True | 0 | ROZPOCET
| VV |  | Součet |  | 206 | [12 empty] | VV | 2 | 4 | True | 1 | ROZPOCET
28 | M | 59217034 | obrubník betonový silniční 1000x150x300mm | m | 193.6 |  | 0 |  |  | základní |  | 0 | 0.102 | 19.7472 | 0 | 0 | 8 | M | 2 |  |  |  | ROZPOCET | 0 | 0 | 0 | 0 | 0 | 1 | 0 | 4 | -980467962
| PP |  | obrubník betonový silniční 1000x150x300mm | [14 empty] | PP | 2
| VV |  | 176*1,1 |  | 193.6 | [12 empty] | VV | 2 | 2 | True | 0 | ROZPOCET
| VV |  | Součet |  | 193.6 | [12 empty] | VV | 2 | 4 | True | 1 | ROZPOCET
29 | M | 592175100 | obrubník betonový silniční nájezdový 100x15x15 cm | kus | 30 |  | 0 |  |  | základní |  | 0 | 0.063 | 1.89 | 0 | 0 | 8 | M | 2 |  |  |  | ROZPOCET | 0 | 0 | 0 | 0 | 0 | 1 | 0 | 4 | 1454381682
| PP |  | obrubník betonový silniční nájezdový 100x15x15 cm | [14 empty] | PP | 2
| VV |  | 30"předěl mezi vozovkou a rmat u garáží, obruba bude + 5 cm nad vozovkou |  | 30 | [12 empty] | VV | 2 | 2 | True | 0 | ROZPOCET
| VV |  | Součet |  | 30 | [12 empty] | VV | 2 | 4 | True | 1 | ROZPOCET
30 | M | 592173140 | obrubník betonový zahradní přírodní šedá ABZ 10/95 50x8x25 cm | kus | 100 |  | 0 |  |  | základní |  | 0 | 0.024 | 2.4 | 0 | 0 | 8 | M | 2 |  |  |  | ROZPOCET | 0 | 0 | 0 | 0 | 0 | 1 | 0 | 4 | 1573675068
| PP |  | obrubník betonový zahradní přírodní šedá ABZ 10/95 50x8x25 cm | [14 empty] | PP | 2
| VV |  | 50*2 |  | 100 | [12 empty] | VV | 2 | 2 | True | 0 | ROZPOCET
| VV |  | Součet |  | 100 | [12 empty] | VV | 2 | 4 | True | 1 | ROZPOCET
31 | K | 916331112 | Osazení zahradního obrubníku betonového do lože z betonu s boční opěrou | m | 50 |  | 0 |  |  | základní |  | 0 | 0.10108 | 5.054 | 0 | 0 | 4 | K | 2 |  |  |  | ROZPOCET | 0 | 0 | 0 | 0 | 0 | 1 | 0 | 4 | 1599691171
| PP |  | Osazení zahradního obrubníku betonového do lože z betonu s boční opěrou | [14 empty] | PP | 2
| VV |  | 50 |  | 50 | [12 empty] | VV | 2 | 2 | True | 1 | ROZPOCET
32 | K | 919726201.TCT | folie jako ochrana zdiva | m2 | 90 |  | 0 |  |  | základní |  | 0 | 0.00025 | 0.0225 | 0 | 0 | 4 | K | 2 |  |  |  | ROZPOCET | 0 | 0 | 0 | 0 | 0 | 1 | 0 | 4 | -1435200374
| PP |  | folie jako ochrana zdiva | [14 empty] | PP | 2
| VV |  | 90 "SO 102 |  | 90 | [12 empty] | VV | 2 | 2 | True | 0 | ROZPOCET
| VV |  | Součet |  | 90 | [12 empty] | VV | 2 | 4 | True | 1 | ROZPOCET
33 | K | 938908411 | Čištění vozovek splachováním vodou | m2 | 2900 |  | 0 |  |  | základní |  | 0 | 0 | 0 | 0.02 | 58 | 4 | K | 2 |  |  |  | ROZPOCET | 0 | 0 | 0 | 0 | 0 | 1 | 0 | 4 | 1608660399
| PP |  | Čištění vozovek splachováním vodou | [14 empty] | PP | 2
| P |  | Poznámka k položce: včetně odvozu a skládkovné přebytečného splaveného nánosu | [14 empty] | P | 2
| VV |  | 2900 |  | 2900 | [12 empty] | VV | 2 | 2 | True | 0 | ROZPOCET
| VV |  | Součet |  | 2900 | [12 empty] | VV | 2 | 4 | True | 1 | ROZPOCET
34 | K | 915211112 | Vodorovné dopravní značení 125 mm retroreflexní bílý plast | m | 871 |  | 0 |  |  | základní |  | 0 | 0.00033 | 0.28743 | 0 | 0 | 4 | K | 2 |  |  |  | ROZPOCET | 0 | 0 | 0 | 0 | 0 | 1 | 0 | 4 | 923370894
| PP |  | Vodorovné dopravní značení 125 mm retroreflexní bílý plast | [14 empty] | PP | 2
| VV |  | 10 "V5 0,50 |  | 10 | [12 empty] | VV | 2 | 2 | True | 0 | ROZPOCET
| VV |  | 700 "V4 |  | 700 | [12 empty] | VV | 2 | 2 | True | 0 | ROZPOCET
| VV |  | 70 "V2b |  | 70 | [12 empty] | VV | 2 | 2 | True | 0 | ROZPOCET
| VV |  | 91"V4 |  | 91 | [12 empty] | VV | 2 | 2 | True | 0 | ROZPOCET
| VV |  | Součet |  | 871 | [12 empty] | VV | 2 | 4 | True | 1 | ROZPOCET
35 | K | 915231112 | Vodorovné dopravní značení přechody pro chodce, šipky, symboly retroreflexní bílý plast | m2 | 169.5 |  | 0 |  |  | základní |  | 0 | 0.0026 | 0.4407 | 0 | 0 | 4 | K | 2 |  |  |  | ROZPOCET | 0 | 0 | 0 | 0 | 0 | 1 | 0 | 4 | -374206521
| PP |  | Vodorovné dopravní značení přechody pro chodce, šipky, symboly retroreflexní bílý plast | [14 empty] | PP | 2
| P |  | Poznámka k položce: symboly postižených, bus zastávka žlutě | [14 empty] | P | 2
| VV |  | 20"V9a |  | 20 | [12 empty] | VV | 2 | 2 | True | 0 | ROZPOCET
| VV |  | 23"V8c |  | 23 | [12 empty] | VV | 2 | 2 | True | 0 | ROZPOCET
| VV |  | 110 "V11a |  | 110 | [12 empty] | VV | 2 | 2 | True | 0 | ROZPOCET
| VV |  | 16,5 "V7a s hmatnou úpravou |  | 16.5 | [12 empty] | VV | 2 | 2 | True | 0 | ROZPOCET
| VV |  | Součet |  | 169.5 | [12 empty] | VV | 2 | 4 | True | 1 | ROZPOCET
36 | K | 915211112.1 | Vodorovné dopravní značení 125 mm retroreflexní bílý plast | m | 456 |  | 0 |  |  | základní |  | 0 | 0.00033 | 0.15048 | 0 | 0 | 4 | K | 2 |  |  |  | ROZPOCET | 0 | 0 | 0 | 0 | 0 | 1 | 0 | 4 | 1751220726
| PP |  | Vodorovné dopravní značení 125 mm retroreflexní bílý plast | [14 empty] | PP | 2
| VV |  | 61 "V1a 0,125 |  | 61 | [12 empty] | VV | 2 | 2 | True | 0 | ROZPOCET
| VV |  | 395 "V2b |  | 395 | [12 empty] | VV | 2 | 2 | True | 0 | ROZPOCET
| VV |  | Součet |  | 456 | [12 empty] | VV | 2 | 4 | True | 1 | ROZPOCET
37 | K | 915611111 | Předznačení vodorovného liniového značení | m | 1327 |  | 0 |  |  | základní |  | 0 | 0 | 0 | 0 | 0 | 4 | K | 2 |  |  |  | ROZPOCET | 0 | 0 | 0 | 0 | 0 | 1 | 0 | 4 | -624844720
| PP |  | Předznačení vodorovného liniového značení | [14 empty] | PP | 2
| VV |  | 871+456 |  | 1327 | [12 empty] | VV | 2 | 2 | True | 0 | ROZPOCET
| VV |  | Součet |  | 1327 | [12 empty] | VV | 2 | 4 | True | 1 | ROZPOCET
38 | K | 915621111 | Předznačení vodorovného plošného značení | m2 | 169.5 |  | 0 |  |  | základní |  | 0 | 1e-05 | 0.001695 | 0 | 0 | 4 | K | 2 |  |  |  | ROZPOCET | 0 | 0 | 0 | 0 | 0 | 1 | 0 | 4 | 186199190
| PP |  | Předznačení vodorovného plošného značení | [14 empty] | PP | 2
| VV |  | 169,5 |  | 169.5 | [12 empty] | VV | 2 | 2 | True | 0 | ROZPOCET
| VV |  | Součet |  | 169.5 | [12 empty] | VV | 2 | 4 | True | 1 | ROZPOCET
39 | K | 564771111 | Podklad z kameniva hrubého drceného vel. 32-63 mm tl 250 mm - sanace | m2 | 450 |  | 0 |  |  | základní |  | 0 | 0 | 0 | 0 | 0 | 4 | K | 2 |  |  |  | ROZPOCET | 0 | 0 | 0 | 0 | 0 | 1 | 0 | 4 | -553611377
| PP |  | Podklad z kameniva hrubého drceného vel. 32-63 mm tl 250 mm - sanace | [14 empty] | PP | 2
| P |  | Poznámka k položce: zemní práce obsaženy v SO 001 | [14 empty] | P | 2
40 | K | 919721123 | Geomříž pro stabilizaci podkladu tuhá dvouosá z PP podélná pevnost v tahu do 40 kN/m - sanace | m2 | 517.5 |  | 0 |  |  | základní |  | 0 | 0.00061 | 0.31567 | 0 | 0 | 4 | K | 2 |  |  |  | ROZPOCET | 0 | 0 | 0 | 0 | 0 | 1 | 0 | 4 | -2072004847
| PP |  | Geomříž pro stabilizaci podkladu tuhá dvouosá z PP podélná pevnost v tahu do 40 kN/m - sanace | [14 empty] | PP | 2
| P |  | Poznámka k položce: nákup,doprava,položení, včetně spojení přesahů odborně, včetně uchycení geomříže k podkladu - jedná se o geomříž s funkcí stabilizační pro zvýšení únosnosti podloží - polypropylenová trojosá monolitická geomříž - min. sečnová tuhost při 0,5% deformaci 360 kN/m - min. sečnová tuhost při 2,0% deformaci 250 kN/m | [14 empty] | P | 2
| VV |  | 450*1,15 "přesah |  | 517.5 | [12 empty] | VV | 2 | 2 | True | 0 | ROZPOCET
| VV |  | Součet |  | 517.5 | [12 empty] | VV | 2 | 4 | True | 1 | ROZPOCET
41 | K | 919732211 | Styčná spára napojení nového živičného povrchu na stávající za tepla š 15 mm hl 25 mm s prořezáním | m | 289 |  | 0 |  |  | základní |  | 0 | 0.00061 | 0.17629 | 0 | 0 | 4 | K | 2 |  |  |  | ROZPOCET | 0 | 0 | 0 | 0 | 0 | 1 | 0 | 4 | 693716501
| PP |  | Styčná spára napojení nového živičného povrchu na stávající za tepla š 15 mm hl 25 mm s prořezáním | [14 empty] | PP | 2
| VV |  | 92+197 |  | 289 | [12 empty] | VV | 2 | 2 | True | 0 | ROZPOCET
| VV |  | Součet |  | 289 | [12 empty] | VV | 2 | 4 | True | 1 | ROZPOCET
42 | K | IP 20 | napojení zazubením asfaltu třech vrstev | m2 | 100 |  | 0 |  |  | základní |  | 0 | 0 | 0 | 0 | 0 | 4 | K | 2 |  |  |  | ROZPOCET | 0 | 0 | 0 | 0 | 0 | 1 | 0 | 4 | 1699128467
| PP |  | napojení zazubením asfaltu třech vrstev | [14 empty] | PP | 2
| P |  | Poznámka k položce: sma, acl, acp | [14 empty] | P | 2
| D | 998 | Přesun hmot |  |  |  | 0 |  |  |  |  | 0 |  | 0 |  | 0 | 1 | D | 1 |  |  |  | ROZPOCET | [6 empty] | 0
43 | K | 998225111 | Přesun hmot pro pozemní komunikace s krytem z kamene, monolitickým betonovým nebo živičným | t | 205.422 |  | 0 |  |  | základní |  | 0 | 0 | 0 | 0 | 0 | 4 | K | 2 |  |  |  | ROZPOCET | 0 | 0 | 0 | 0 | 0 | 1 | 0 | 4 | 1757265461
| PP |  | Přesun hmot pro pozemní komunikace s krytem z kamene, monolitickým betonovým nebo živičným | [14 empty] | PP | 2

## SO 431-1 - SO 431-1 Veřej...
{b340ebf5-f502-461f-8608-dce5d3970679}
2
| KRYCÍ LIST SOUPISU PRACÍ | [7 empty] | v --- níže se nacházejí doplnkové a pomocné údaje k sestavám --- v | [8 empty] | False
Stavba:
762017 Cyklostezka Cheb - Dřenice - Etapa IA
Objekt:
SO 431-1 - SO 431-1 Veřejné osvětlení I. etapa a část 1
| KSO: |  | 822 |  |  | CC-CZ:
| Místo: |  | Cheb - Dřenice |  |  | Datum: | 10. 10. 2019
| Zadavatel: |  |  |  |  | IČ:
|  | Město Cheb |  |  |  | DIČ:
| Uchazeč: |  |  |  |  | IČ: | Vyplň údaj
|  | Vyplň údaj |  |  |  | DIČ: | Vyplň údaj
| Projektant: |  |  |  |  | IČ:
|  | DSVA s.r.o. |  |  |  | DIČ:
| Zpracovatel: |  |  |  |  | IČ:
|  | DSVA s.r.o. |  |  |  | DIČ:
Poznámka:
| Cena bez DPH | [5 empty] | 0
|  |  | Základ daně |  |  | Sazba daně | Výše daně
| DPH | základní | 0 |  |  | 21% | 0
|  | snížená | 0 |  |  | 15% | 0
|  | zákl. přenesená | 0 |  |  | 21% | 0
|  | sníž. přenesená | 0 |  |  | 15% | 0
|  | nulová | 0 |  |  | 0% | 0
| Cena s DPH |  |  | v | CZK |  | 0
| Projektant |  |  | Zpracovatel
| Datum a podpis: |  | Razítko | Datum a podpis: |  |  | Razítko
| Objednavatel |  |  | Uchazeč
| Datum a podpis: |  | Razítko | Datum a podpis: |  |  | Razítko
REKAPITULACE ČLENĚNÍ SOUPISU PRACÍ
Stavba:
762017 Cyklostezka Cheb - Dřenice - Etapa IA
Objekt:
SO 431-1 - SO 431-1 Veřejné osvětlení I. etapa a část 1
Místo: |  |  | Cheb - Dřenice |  |  | Datum: | 10. 10. 2019
Zadavatel: |  |  | Město Cheb |  |  | Projektant: | DSVA s.r.o.
Uchazeč: |  |  | Vyplň údaj |  |  | Zpracovatel: | DSVA s.r.o.
Kód dílu - Popis | [6 empty] | Cena celkem [CZK]
Náklady ze soupisu prací | [6 empty] | 0 | [11 empty] | -1
| 747 - Veřejné osvětlení I. etapa + část 1 | [5 empty] | 0
SOUPIS PRACÍ
Stavba:
762017 Cyklostezka Cheb - Dřenice - Etapa IA
Objekt:
SO 431-1 - SO 431-1 Veřejné osvětlení I. etapa a část 1
Místo: |  |  | Cheb - Dřenice |  |  | Datum: | 10. 10. 2019
Zadavatel: |  |  | Město Cheb |  |  | Projektant: | DSVA s.r.o.
Uchazeč: |  |  | Vyplň údaj |  |  | Zpracovatel: | DSVA s.r.o.
PČ | Typ | Kód | Popis | MJ | Množství | J.cena [CZK] | Cena celkem [CZK] | Cenová soustava |  | DPH | J. Nh [h] | Nh celkem [h] | J. hmotnost [t] | Hmotnost celkem [t] | J. suť [t] | Suť Celkem [t]
Náklady soupisu celkem | [6 empty] | 0 |  |  |  |  | 0 |  | 0 |  | 0 |  | D | -1 | [7 empty] | 0
| D | 747 | Veřejné osvětlení I. etapa + část 1 |  |  |  | 0 |  |  |  |  | 0 |  | 0 |  | 0 | 2 | D | 0 | ROZPOCET | [6 empty] | 0
1 | K | Pol1 | jistič 16A/B, 10 kA, 230/400V | ks | 3 |  | 0 |  |  | základní |  | 0 | 0 | 0 | 0 | 0 | 4 | K | 1 | ROZPOCET | 0 | 0 | 0 | 0 | 0 | 1 | 0 | 4 | 1867767412
| PP |  | jistič 16A/B, 10 kA, 230/400V | [14 empty] | PP | 1
2 | K | Pol2 | DIN lišta TH 35x7,5, 160 mm | ks | 1 |  | 0 |  |  | základní |  | 0 | 0 | 0 | 0 | 0 | 4 | K | 1 | ROZPOCET | 0 | 0 | 0 | 0 | 0 | 1 | 0 | 4 | -542128222
| PP |  | DIN lišta TH 35x7,5, 160 mm | [14 empty] | PP | 1
3 | K | Pol3 | pojistková skříň DCK SP100/PSP1P | ks | 1 |  | 0 |  |  | základní |  | 0 | 0 | 0 | 0 | 0 | 4 | K | 1 | ROZPOCET | 0 | 0 | 0 | 0 | 0 | 1 | 0 | 4 | -1917452522
| PP |  | pojistková skříň DCK SP100/PSP1P | [14 empty] | PP | 1
4 | K | Pol4 | pojistka nožová gG 63A/500V | m | 3 |  | 0 |  |  | základní |  | 0 | 0 | 0 | 0 | 0 | 4 | K | 1 | ROZPOCET | 0 | 0 | 0 | 0 | 0 | 1 | 0 | 4 | -139324188
| PP |  | pojistka nožová gG 63A/500V | [14 empty] | PP | 1
5 | K | Pol5 | trubka ocelová Kopos typ 6042 ZN | m | 1 |  | 0 |  |  | základní |  | 0 | 0 | 0 | 0 | 0 | 4 | K | 1 | ROZPOCET | 0 | 0 | 0 | 0 | 0 | 1 | 0 | 4 | -106934182
| PP |  | trubka ocelová Kopos typ 6042 ZN | [14 empty] | PP | 1
6 | K | Pol6 | vývodka rovná Kopos 4842/P | ks | 2 |  | 0 |  |  | základní |  | 0 | 0 | 0 | 0 | 0 | 4 | K | 1 | ROZPOCET | 0 | 0 | 0 | 0 | 0 | 1 | 0 | 4 | 1456321169
| PP |  | vývodka rovná Kopos 4842/P | [14 empty] | PP | 1
7 | K | Pol7 | páska bandinex se sponou | ks | 6 |  | 0 |  |  | základní |  | 0 | 0 | 0 | 0 | 0 | 4 | K | 1 | ROZPOCET | 0 | 0 | 0 | 0 | 0 | 1 | 0 | 4 | -1656447489
| PP |  | páska bandinex se sponou | [14 empty] | PP | 1
8 | K | Pol8 | rozvaděč RVO P1/NSP7P/A006 + př., 2 x vývod 3x16A/B, astroh. | ks | 1 |  | 0 |  |  | základní |  | 0 | 0 | 0 | 0 | 0 | 4 | K | 1 | ROZPOCET | 0 | 0 | 0 | 0 | 0 | 1 | 0 | 4 | -2033844836
| PP |  | rozvaděč RVO P1/NSP7P/A006 + př., 2 x vývod 3x16A/B, astroh. | [14 empty] | PP | 1
9 | K | Pol9 | stožár ocel. bezpatic. DOS 80-V+M, manžeta, žár. Zn | ks | 8 |  | 0 |  |  | základní |  | 0 | 0 | 0 | 0 | 0 | 4 | K | 1 | ROZPOCET | 0 | 0 | 0 | 0 | 0 | 1 | 0 | 4 | 415458992
| PP |  | stožár ocel. bezpatic. DOS 80-V+M, manžeta, žár. Zn | [14 empty] | PP | 1
10 | K | Pol10 | stožár ocel. bezpatic. DOS 80+M, manžeta, žár. Zn | ks | 5 |  | 0 |  |  | základní |  | 0 | 0 | 0 | 0 | 0 | 4 | K | 1 | ROZPOCET | 0 | 0 | 0 | 0 | 0 | 1 | 0 | 4 | -823372445
| PP |  | stožár ocel. bezpatic. DOS 80+M, manžeta, žár. Zn | [14 empty] | PP | 1
11 | K | Pol11 | stožár ocel. bezpatic. SB6-Z+M, manžeta, žár. Zn | ks | 2 |  | 0 |  |  | základní |  | 0 | 0 | 0 | 0 | 0 | 4 | K | 1 | ROZPOCET | 0 | 0 | 0 | 0 | 0 | 1 | 0 | 4 | 1029215609
| PP |  | stožár ocel. bezpatic. SB6-Z+M, manžeta, žár. Zn | [14 empty] | PP | 1
12 | K | Pol12 | výložník V89 250060-1-10°, žár. Zn | ks | 1 |  | 0 |  |  | základní |  | 0 | 0 | 0 | 0 | 0 | 4 | K | 1 | ROZPOCET | 0 | 0 | 0 | 0 | 0 | 1 | 0 | 4 | -463221638
| PP |  | výložník V89 250060-1-10°, žár. Zn | [14 empty] | PP | 1
13 | K | Pol14 | výložník V89 250060-1-0°, žár. Zn | ks | 2 |  | 0 |  |  | základní |  | 0 | 0 | 0 | 0 | 0 | 4 | K | 1 | ROZPOCET | 0 | 0 | 0 | 0 | 0 | 1 | 0 | 4 | -1464469076
| PP |  | výložník V89 250060-1-0°, žár. Zn | [14 empty] | PP | 1
14 | K | Pol15 | výložník V89 200060-1-5°, žár. Zn | ks | 1 |  | 0 |  |  | základní |  | 0 | 0 | 0 | 0 | 0 | 4 | K | 1 | ROZPOCET | 0 | 0 | 0 | 0 | 0 | 1 | 0 | 4 | -75839466
| PP |  | výložník V89 200060-1-5°, žár. Zn | [14 empty] | PP | 1
15 | K | Pol16 | výložník V89 200060-1-0°, žár. Zn | ks | 4 |  | 0 |  |  | základní |  | 0 | 0 | 0 | 0 | 0 | 4 | K | 1 | ROZPOCET | 0 | 0 | 0 | 0 | 0 | 1 | 0 | 4 | 541424248
| PP |  | výložník V89 200060-1-0°, žár. Zn | [14 empty] | PP | 1
16 | K | Pol17 | výložník ZAV 89 150060-1-0°, žár. Zn | ks | 2 |  | 0 |  |  | základní |  | 0 | 0 | 0 | 0 | 0 | 4 | K | 1 | ROZPOCET | 0 | 0 | 0 | 0 | 0 | 1 | 0 | 4 | 1904976239
| PP |  | výložník ZAV 89 150060-1-0°, žár. Zn | [14 empty] | PP | 1
17 | K | Pol18 | výložník VOS 30060-1-0°, žár. Zn | ks | 10 |  | 0 |  |  | základní |  | 0 | 0 | 0 | 0 | 0 | 4 | K | 1 | ROZPOCET | 0 | 0 | 0 | 0 | 0 | 1 | 0 | 4 | 2099484134
| PP |  | výložník VOS 30060-1-0°, žár. Zn | [14 empty] | PP | 1
18 | K | Pol19 | stožárová výzbroj SV6.16.4, průběžná s keramic. pojist. 5x20/4A | ks | 12 |  | 0 |  |  | základní |  | 0 | 0 | 0 | 0 | 0 | 4 | K | 1 | ROZPOCET | 0 | 0 | 0 | 0 | 0 | 1 | 0 | 4 | 615422414
| PP |  | stožárová výzbroj SV6.16.4, průběžná s keramic. pojist. 5x20/4A | [14 empty] | PP | 1
19 | K | Pol20 | stožárová výzbroj SV9.16.4, odbočná keramic. pojist. 5x20/4A | ks | 1 |  | 0 |  |  | základní |  | 0 | 0 | 0 | 0 | 0 | 4 | K | 1 | ROZPOCET | 0 | 0 | 0 | 0 | 0 | 1 | 0 | 4 | -2036253372
| PP |  | stožárová výzbroj SV9.16.4, odbočná keramic. pojist. 5x20/4A | [14 empty] | PP | 1
20 | K | Pol21 | stož. výzbroj SV6.16.4, průběžná s keram. pojist. 5x20/4 a 10A | ks | 2 |  | 0 |  |  | základní |  | 0 | 0 | 0 | 0 | 0 | 4 | K | 1 | ROZPOCET | 0 | 0 | 0 | 0 | 0 | 1 | 0 | 4 | 87878572
| PP |  | stož. výzbroj SV6.16.4, průběžná s keram. pojist. 5x20/4 a 10A | [14 empty] | PP | 1
21 | K | Pol22 | stožárová zemní svorka | ks | 15 |  | 0 |  |  | základní |  | 0 | 0 | 0 | 0 | 0 | 4 | K | 1 | ROZPOCET | 0 | 0 | 0 | 0 | 0 | 1 | 0 | 4 | -1084070381
| PP |  | stožárová zemní svorka | [14 empty] | PP | 1
22 | K | Pol24 | svítidlo UniStreet Medium 40LED BGP 243.DM10.8000/830 | ks | 6 |  | 0 |  |  | základní |  | 0 | 0 | 0 | 0 | 0 | 4 | K | 1 | ROZPOCET | 0 | 0 | 0 | 0 | 0 | 1 | 0 | 4 | -2023312385
| PP |  | svítidlo UniStreet Medium 40LED BGP 243.DM10.8000/830 | [14 empty] | PP | 1
23 | K | Pol27 | svítidlo UniStreet Medium 40LED BGP 243.DW10.9100/830 | ks | 2 |  | 0 |  |  | základní |  | 0 | 0 | 0 | 0 | 0 | 4 | K | 1 | ROZPOCET | 0 | 0 | 0 | 0 | 0 | 1 | 0 | 4 | 1510640201
| PP |  | svítidlo UniStreet Medium 40LED BGP 243.DW10.9100/830 | [14 empty] | PP | 1
24 | K | Pol28 | svítidlo Luma Medium 30LED BGP 621.DPR1.8000/757 | ks | 2 |  | 0 |  |  | základní |  | 0 | 0 | 0 | 0 | 0 | 4 | K | 1 | ROZPOCET | 0 | 0 | 0 | 0 | 0 | 1 | 0 | 4 | 1453577506
| PP |  | svítidlo Luma Medium 30LED BGP 621.DPR1.8000/757 | [14 empty] | PP | 1
25 | K | Pol29 | svítidlo UniStreet Medium 40LED BGP 243.DM10.7300/830 | ks | 3 |  | 0 |  |  | základní |  | 0 | 0 | 0 | 0 | 0 | 4 | K | 1 | ROZPOCET | 0 | 0 | 0 | 0 | 0 | 1 | 0 | 4 | -657649430
| PP |  | svítidlo UniStreet Medium 40LED BGP 243.DM10.7300/830 | [14 empty] | PP | 1
26 | K | Pol30 | svítidlo UniStreet Medium 40LED BGP 243.DM10.8800/830 | ks | 2 |  | 0 |  |  | základní |  | 0 | 0 | 0 | 0 | 0 | 4 | K | 1 | ROZPOCET | 0 | 0 | 0 | 0 | 0 | 1 | 0 | 4 | 260755540
| PP |  | svítidlo UniStreet Medium 40LED BGP 243.DM10.8800/830 | [14 empty] | PP | 1
27 | K | Pol31 | svítidlo UniStreet Mini 20LED BGP 202.DM50.2000/830 | ks | 10 |  | 0 |  |  | základní |  | 0 | 0 | 0 | 0 | 0 | 4 | K | 1 | ROZPOCET | 0 | 0 | 0 | 0 | 0 | 1 | 0 | 4 | 330004640
| PP |  | svítidlo UniStreet Mini 20LED BGP 202.DM50.2000/830 | [14 empty] | PP | 1
28 | K | Pol32 | elektroinst. krabice se svorkovnicí, nástěnná, IP65 ( Abox-i SL-2,5) | ks | 6 |  | 0 |  |  | základní |  | 0 | 0 | 0 | 0 | 0 | 4 | K | 1 | ROZPOCET | 0 | 0 | 0 | 0 | 0 | 1 | 0 | 4 | -56831930
| PP |  | elektroinst. krabice se svorkovnicí, nástěnná, IP65 ( Abox-i SL-2,5) | [14 empty] | PP | 1
29 | K | Pol33 | trubka ocelová Kopos typ 6221 ZN F, 3m | ks | 42 |  | 0 |  |  | základní |  | 0 | 0 | 0 | 0 | 0 | 4 | K | 1 | ROZPOCET | 0 | 0 | 0 | 0 | 0 | 1 | 0 | 4 | 1596589989
| PP |  | trubka ocelová Kopos typ 6221 ZN F, 3m | [14 empty] | PP | 1
30 | K | Pol34 | spojka trubky ocelové typ 321/2 ZN, 10 ks | ks | 3 |  | 0 |  |  | základní |  | 0 | 0 | 0 | 0 | 0 | 4 | K | 1 | ROZPOCET | 0 | 0 | 0 | 0 | 0 | 1 | 0 | 4 | -1042098763
| PP |  | spojka trubky ocelové typ 321/2 ZN, 10 ks | [14 empty] | PP | 1
31 | K | Pol35 | vývodka pro ocelovou trubku rovná Kopos 4921 ZN | ks | 20 |  | 0 |  |  | základní |  | 0 | 0 | 0 | 0 | 0 | 4 | K | 1 | ROZPOCET | 0 | 0 | 0 | 0 | 0 | 1 | 0 | 4 | -997144562
| PP |  | vývodka pro ocelovou trubku rovná Kopos 4921 ZN | [14 empty] | PP | 1
32 | K | Pol36 | příchytka ocelové trubky typ OMEGA 5225 ZN F | ks | 240 |  | 0 |  |  | základní |  | 0 | 0 | 0 | 0 | 0 | 4 | K | 1 | ROZPOCET | 0 | 0 | 0 | 0 | 0 | 1 | 0 | 4 | 707059428
| PP |  | příchytka ocelové trubky typ OMEGA 5225 ZN F | [14 empty] | PP | 1
33 | K | Pol37 | kabel CYKY-J 4x16 | m | 574 |  | 0 |  |  | základní |  | 0 | 0 | 0 | 0 | 0 | 4 | K | 1 | ROZPOCET | 0 | 0 | 0 | 0 | 0 | 1 | 0 | 4 | 1699639322
| PP |  | kabel CYKY-J 4x16 | [14 empty] | PP | 1
34 | K | Pol38 | kabel CYKY 3Cx2,5 | m | 241 |  | 0 |  |  | základní |  | 0 | 0 | 0 | 0 | 0 | 4 | K | 1 | ROZPOCET | 0 | 0 | 0 | 0 | 0 | 1 | 0 | 4 | 427818802
| PP |  | kabel CYKY 3Cx2,5 | [14 empty] | PP | 1
35 | K | Pol39 | kabel CYKY 3Cx1,5 | m | 167 |  | 0 |  |  | základní |  | 0 | 0 | 0 | 0 | 0 | 4 | K | 1 | ROZPOCET | 0 | 0 | 0 | 0 | 0 | 1 | 0 | 4 | -1080253073
| PP |  | kabel CYKY 3Cx1,5 | [14 empty] | PP | 1
36 | K | Pol40 | chránička KF 09063 | m | 132 |  | 0 |  |  | základní |  | 0 | 0 | 0 | 0 | 0 | 4 | K | 1 | ROZPOCET | 0 | 0 | 0 | 0 | 0 | 1 | 0 | 4 | 2041187501
| PP |  | chránička KF 09063 | [14 empty] | PP | 1
37 | K | Pol41 | chránička KF 09040 | m | 75 |  | 0 |  |  | základní |  | 0 | 0 | 0 | 0 | 0 | 4 | K | 1 | ROZPOCET | 0 | 0 | 0 | 0 | 0 | 1 | 0 | 4 | -1859177207
| PP |  | chránička KF 09040 | [14 empty] | PP | 1
38 | K | Pol42 | zemnící drát FeZn Ø 10 mm (0,62 kg/m) | kg | 448.5 |  | 0 |  |  | základní |  | 0 | 0 | 0 | 0 | 0 | 4 | K | 1 | ROZPOCET | 0 | 0 | 0 | 0 | 0 | 1 | 0 | 4 | -521403073
| PP |  | zemnící drát FeZn O 10 mm (0,62 kg/m) | [14 empty] | PP | 1
39 | K | Pol43 | svorka pro zemnící drát FeZn | ks | 38 |  | 0 |  |  | základní |  | 0 | 0 | 0 | 0 | 0 | 4 | K | 1 | ROZPOCET | 0 | 0 | 0 | 0 | 0 | 1 | 0 | 4 | -1267224442
| PP |  | svorka pro zemnící drát FeZn | [14 empty] | PP | 1
40 | K | Pol44 | výstražná folie s bleskem | m | 322 |  | 0 |  |  | základní |  | 0 | 0 | 0 | 0 | 0 | 4 | K | 1 | ROZPOCET | 0 | 0 | 0 | 0 | 0 | 1 | 0 | 4 | 1645135768
| PP |  | výstražná folie s bleskem | [14 empty] | PP | 1
41 | K | Pol45 | krycí deska KAD 20 | ks | 231 |  | 0 |  |  | základní |  | 0 | 0 | 0 | 0 | 0 | 4 | K | 1 | ROZPOCET | 0 | 0 | 0 | 0 | 0 | 1 | 0 | 4 | 559363128
| PP |  | krycí deska KAD 20 | [14 empty] | PP | 1
42 | K | Pol46 | trubka AGROSIL plastová prům. 250 mm/1,5m | ks | 7 |  | 0 |  |  | základní |  | 0 | 0 | 0 | 0 | 0 | 4 | K | 1 | ROZPOCET | 0 | 0 | 0 | 0 | 0 | 1 | 0 | 4 | -1409982271
| PP |  | trubka AGROSIL plastová prům. 250 mm/1,5m | [14 empty] | PP | 1
43 | K | Pol47 | trubka AGROSIL plastová prům. 250 mm/1,2m | ks | 7 |  | 0 |  |  | základní |  | 0 | 0 | 0 | 0 | 0 | 4 | K | 1 | ROZPOCET | 0 | 0 | 0 | 0 | 0 | 1 | 0 | 4 | -1417657109
| PP |  | trubka AGROSIL plastová prům. 250 mm/1,2m | [14 empty] | PP | 1
44 | K | Pol48 | trubka AGROSIL plastová prům. 200 mm/1m | ks | 2 |  | 0 |  |  | základní |  | 0 | 0 | 0 | 0 | 0 | 4 | K | 1 | ROZPOCET | 0 | 0 | 0 | 0 | 0 | 1 | 0 | 4 | 1247034404
| PP |  | trubka AGROSIL plastová prům. 200 mm/1m | [14 empty] | PP | 1
45 | K | Pol49 | beton pro základ ocelového stožáru 8 (0,64) | m3 | 8.32 |  | 0 |  |  | základní |  | 0 | 0 | 0 | 0 | 0 | 4 | K | 1 | ROZPOCET | 0 | 0 | 0 | 0 | 0 | 1 | 0 | 4 | -910750358
| PP |  | beton pro základ ocelového stožáru 8 (0,64) | [14 empty] | PP | 1
46 | K | Pol50 | beton pro základ ocelového stožáru 6 (0,41) | m3 | 1.23 |  | 0 |  |  | základní |  | 0 | 0 | 0 | 0 | 0 | 4 | K | 1 | ROZPOCET | 0 | 0 | 0 | 0 | 0 | 1 | 0 | 4 | 1632061634
| PP |  | beton pro základ ocelového stožáru 6 (0,41) | [14 empty] | PP | 1
47 | K | Pol51 | beton pro obetonování chrániček (0,06) | m3 | 3.78 |  | 0 |  |  | základní |  | 0 | 0 | 0 | 0 | 0 | 4 | K | 1 | ROZPOCET | 0 | 0 | 0 | 0 | 0 | 1 | 0 | 4 | 1351991034
| PP |  | beton pro obetonování chrániček (0,06) | [14 empty] | PP | 1
48 | K | Pol52 | písek jemnozrnný | t | 39.34 |  | 0 |  |  | základní |  | 0 | 0 | 0 | 0 | 0 | 4 | K | 1 | ROZPOCET | 0 | 0 | 0 | 0 | 0 | 1 | 0 | 4 | 1706523044
| PP |  | písek jemnozrnný | [14 empty] | PP | 1
49 | K | Pol53 | drobný a pomocný materiál | ks | 1 |  | 0 |  |  | základní |  | 0 | 0 | 0 | 0 | 0 | 4 | K | 1 | ROZPOCET | 0 | 0 | 0 | 0 | 0 | 1 | 0 | 4 | 914062527
| PP |  | drobný a pomocný materiál | [14 empty] | PP | 1
50 | K | Pol54 | demontáž RVO ze sloupu | m | 1 |  | 0 |  |  | základní |  | 0 | 0 | 0 | 0 | 0 | 4 | K | 1 | ROZPOCET | 0 | 0 | 0 | 0 | 0 | 1 | 0 | 4 | 218104473
| PP |  | demontáž RVO ze sloupu | [14 empty] | PP | 1
51 | K | Pol55 | úprava kabelového svodu k pojistkové skříňce na sloupu | ks | 1 |  | 0 |  |  | základní |  | 0 | 0 | 0 | 0 | 0 | 4 | K | 1 | ROZPOCET | 0 | 0 | 0 | 0 | 0 | 1 | 0 | 4 | -573845064
| PP |  | úprava kabelového svodu k pojistkové skříňce na sloupu | [14 empty] | PP | 1
52 | K | Pol56 | úprava kabelového svodu ze sloupu | ks | 1 |  | 0 |  |  | základní |  | 0 | 0 | 0 | 0 | 0 | 4 | K | 1 | ROZPOCET | 0 | 0 | 0 | 0 | 0 | 1 | 0 | 4 | -723465886
| PP |  | úprava kabelového svodu ze sloupu | [14 empty] | PP | 1
53 | K | Pol57 | instalace pojistkové skříňky SP na sloup včetně připojení | ks | 1 |  | 0 |  |  | základní |  | 0 | 0 | 0 | 0 | 0 | 4 | K | 1 | ROZPOCET | 0 | 0 | 0 | 0 | 0 | 1 | 0 | 4 | 1847901496
| PP |  | instalace pojistkové skříňky SP na sloup včetně připojení | [14 empty] | PP | 1
54 | K | Pol58 | instalace nového rozvaděče RVO na sloup včetně připojení | ks | 1 |  | 0 |  |  | základní |  | 0 | 0 | 0 | 0 | 0 | 4 | K | 1 | ROZPOCET | 0 | 0 | 0 | 0 | 0 | 1 | 0 | 4 | 1845076595
| PP |  | instalace nového rozvaděče RVO na sloup včetně připojení | [14 empty] | PP | 1
55 | K | Pol59 | osazení nožové pojistky 1 pól | ks | 3 |  | 0 |  |  | základní |  | 0 | 0 | 0 | 0 | 0 | 4 | K | 1 | ROZPOCET | 0 | 0 | 0 | 0 | 0 | 1 | 0 | 4 | -1763209103
| PP |  | osazení nožové pojistky 1 pól | [14 empty] | PP | 1
56 | K | Pol60 | odpojení vodičů připoj. kabelu svítidla 1,5 (žíly) | ks | 106 |  | 0 |  |  | základní |  | 0 | 0 | 0 | 0 | 0 | 4 | K | 1 | ROZPOCET | 0 | 0 | 0 | 0 | 0 | 1 | 0 | 4 | 2027389617
| PP |  | odpojení vodičů připoj. kabelu svítidla 1,5 (žíly) | [14 empty] | PP | 1
57 | K | Pol61 | demontáž vývodu ke svítidlu, kabel pr. 1,5 | m | 124 |  | 0 |  |  | základní |  | 0 | 0 | 0 | 0 | 0 | 4 | K | 1 | ROZPOCET | 0 | 0 | 0 | 0 | 0 | 1 | 0 | 4 | -132961689
| PP |  | demontáž vývodu ke svítidlu, kabel pr. 1,5 | [14 empty] | PP | 1
58 | K | Pol62 | odpojení vodičů napáj. kabelu ze svorkovnice do AY25 žíly | ks | 88 |  | 0 |  |  | základní |  | 0 | 0 | 0 | 0 | 0 | 4 | K | 1 | ROZPOCET | 0 | 0 | 0 | 0 | 0 | 1 | 0 | 4 | 2079286326
| PP |  | odpojení vodičů napáj. kabelu ze svorkovnice do AY25 žíly | [14 empty] | PP | 1
59 | K | Pol63 | demontáž svorkovnice z ocel. stožáru | ks | 11 |  | 0 |  |  | základní |  | 0 | 0 | 0 | 0 | 0 | 4 | K | 1 | ROZPOCET | 0 | 0 | 0 | 0 | 0 | 1 | 0 | 4 | 554045781
| PP |  | demontáž svorkovnice z ocel. stožáru | [14 empty] | PP | 1
60 | K | Pol64 | vytažení kabelu do 25Al ze stožáru (1,5m) | ks | 18 |  | 0 |  |  | základní |  | 0 | 0 | 0 | 0 | 0 | 4 | K | 1 | ROZPOCET | 0 | 0 | 0 | 0 | 0 | 1 | 0 | 4 | 1162150118
| PP |  | vytažení kabelu do 25Al ze stožáru (1,5m) | [14 empty] | PP | 1
61 | K | Pol65 | demontáž svítidla z ocel. stožáru 8m | ks | 11 |  | 0 |  |  | základní |  | 0 | 0 | 0 | 0 | 0 | 4 | K | 1 | ROZPOCET | 0 | 0 | 0 | 0 | 0 | 1 | 0 | 4 | -989787629
| PP |  | demontáž svítidla z ocel. stožáru 8m | [14 empty] | PP | 1
62 | K | Pol66 | demontáž výložníku z ocel. stožáru 8m | ks | 11 |  | 0 |  |  | základní |  | 0 | 0 | 0 | 0 | 0 | 4 | K | 1 | ROZPOCET | 0 | 0 | 0 | 0 | 0 | 1 | 0 | 4 | -230610462
| PP |  | demontáž výložníku z ocel. stožáru 8m | [14 empty] | PP | 1
63 | K | Pol67 | demontáž ocelového stožáru 8m | ks | 11 |  | 0 |  |  | základní |  | 0 | 0 | 0 | 0 | 0 | 4 | K | 1 | ROZPOCET | 0 | 0 | 0 | 0 | 0 | 1 | 0 | 4 | -233875905
| PP |  | demontáž ocelového stožáru 8m | [14 empty] | PP | 1
64 | K | Pol68 | vybourání patky stožáru světelného bodu 8m (0,7) | ks | 11 |  | 0 |  |  | základní |  | 0 | 0 | 0 | 0 | 0 | 4 | K | 1 | ROZPOCET | 0 | 0 | 0 | 0 | 0 | 1 | 0 | 4 | -1850014592
| PP |  | vybourání patky stožáru světelného bodu 8m (0,7) | [14 empty] | PP | 1
65 | K | Pol69 | zahození a zhutnění vybourané patky stožáru 8 (0,7) | ks | 11 |  | 0 |  |  | základní |  | 0 | 0 | 0 | 0 | 0 | 4 | K | 1 | ROZPOCET | 0 | 0 | 0 | 0 | 0 | 1 | 0 | 4 | -1147881309
| PP |  | zahození a zhutnění vybourané patky stožáru 8 (0,7) | [14 empty] | PP | 1
66 | K | Pol70 | demontáž svítidla z výložníku 6m | ks | 6 |  | 0 |  |  | základní |  | 0 | 0 | 0 | 0 | 0 | 4 | K | 1 | ROZPOCET | 0 | 0 | 0 | 0 | 0 | 1 | 0 | 4 | 129369839
| PP |  | demontáž svítidla z výložníku 6m | [14 empty] | PP | 1
67 | K | Pol71 | demontáž výložníku, příruby svítidla 6m | ks | 6 |  | 0 |  |  | základní |  | 0 | 0 | 0 | 0 | 0 | 4 | K | 1 | ROZPOCET | 0 | 0 | 0 | 0 | 0 | 1 | 0 | 4 | 1653663961
| PP |  | demontáž výložníku, příruby svítidla 6m | [14 empty] | PP | 1
68 | K | Pol72 | demontáž přívodů ke svítidlům v podjezdu | m | 60 |  | 0 |  |  | základní |  | 0 | 0 | 0 | 0 | 0 | 4 | K | 1 | ROZPOCET | 0 | 0 | 0 | 0 | 0 | 1 | 0 | 4 | -1503586328
| PP |  | demontáž přívodů ke svítidlům v podjezdu | [14 empty] | PP | 1
69 | K | Pol73 | demontáž ochraných trubek v podjezdu | m | 60 |  | 0 |  |  | základní |  | 0 | 0 | 0 | 0 | 0 | 4 | K | 1 | ROZPOCET | 0 | 0 | 0 | 0 | 0 | 1 | 0 | 4 | -86411812
| PP |  | demontáž ochraných trubek v podjezdu | [14 empty] | PP | 1
70 | K | Pol74 | demontáž svítidla ze světelného bodu (6) | ks | 1 |  | 0 |  |  | základní |  | 0 | 0 | 0 | 0 | 0 | 4 | K | 1 | ROZPOCET | 0 | 0 | 0 | 0 | 0 | 1 | 0 | 4 | -484764531
| PP |  | demontáž svítidla ze světelného bodu (6) | [14 empty] | PP | 1
71 | K | Pol75 | odpojení vodičů napáj. kabelu ze svorkovnice do CY16 žíly | ks | 4 |  | 0 |  |  | základní |  | 0 | 0 | 0 | 0 | 0 | 4 | K | 1 | ROZPOCET | 0 | 0 | 0 | 0 | 0 | 1 | 0 | 4 | 1562423589
| PP |  | odpojení vodičů napáj. kabelu ze svorkovnice do CY16 žíly | [14 empty] | PP | 1
72 | K | Pol76 | demontáž ocelového stožáru 6m | ks | 1 |  | 0 |  |  | základní |  | 0 | 0 | 0 | 0 | 0 | 4 | K | 1 | ROZPOCET | 0 | 0 | 0 | 0 | 0 | 1 | 0 | 4 | 1234716551
| PP |  | demontáž ocelového stožáru 6m | [14 empty] | PP | 1
73 | K | Pol77 | vybourání patky parkového světelného bodu 6 (0,41) | ks | 1 |  | 0 |  |  | základní |  | 0 | 0 | 0 | 0 | 0 | 4 | K | 1 | ROZPOCET | 0 | 0 | 0 | 0 | 0 | 1 | 0 | 4 | -261235687
| PP |  | vybourání patky parkového světelného bodu 6 (0,41) | [14 empty] | PP | 1
74 | K | Pol78 | zahození a zhutnění vybourané patky stožáru 6 (0,41) | ks | 1 |  | 0 |  |  | základní |  | 0 | 0 | 0 | 0 | 0 | 4 | K | 1 | ROZPOCET | 0 | 0 | 0 | 0 | 0 | 1 | 0 | 4 | -718912340
| PP |  | zahození a zhutnění vybourané patky stožáru 6 (0,41) | [14 empty] | PP | 1
75 | K | Pol79 | odkopání kabelu pro přeložku | ks | 43 |  | 0 |  |  | základní |  | 0 | 0 | 0 | 0 | 0 | 4 | K | 1 | ROZPOCET | 0 | 0 | 0 | 0 | 0 | 1 | 0 | 4 | -765673987
| PP |  | odkopání kabelu pro přeložku | [14 empty] | PP | 1
76 | K | Pol80 | odkop kabelu v komunikaci vč. záhozu (0,3x0,8) | m | 30 |  | 0 |  |  | základní |  | 0 | 0 | 0 | 0 | 0 | 4 | K | 1 | ROZPOCET | 0 | 0 | 0 | 0 | 0 | 1 | 0 | 4 | 644087538
| PP |  | odkop kabelu v komunikaci vč. záhozu (0,3x0,8) | [14 empty] | PP | 1
77 | K | Pol81 | odkop kabelu v zeleném pásu vč. záhozu (0,3x0,7) | m | 212 |  | 0 |  |  | základní |  | 0 | 0 | 0 | 0 | 0 | 4 | K | 1 | ROZPOCET | 0 | 0 | 0 | 0 | 0 | 1 | 0 | 4 | 692502997
| PP |  | odkop kabelu v zeleném pásu vč. záhozu (0,3x0,7) | [14 empty] | PP | 1
78 | K | Pol82 | odkop kabelu v chodníku vč. záhozu (0,3x0,15) | m | 84 |  | 0 |  |  | základní |  | 0 | 0 | 0 | 0 | 0 | 4 | K | 1 | ROZPOCET | 0 | 0 | 0 | 0 | 0 | 1 | 0 | 4 | 898219268
| PP |  | odkop kabelu v chodníku vč. záhozu (0,3x0,15) | [14 empty] | PP | 1
79 | K | Pol83 | demontáž podzemního vedení bez výkopu | m | 197 |  | 0 |  |  | základní |  | 0 | 0 | 0 | 0 | 0 | 4 | K | 1 | ROZPOCET | 0 | 0 | 0 | 0 | 0 | 1 | 0 | 4 | -1775870586
| PP |  | demontáž podzemního vedení bez výkopu | [14 empty] | PP | 1
80 | K | Pol84 | demontáž podzemního vedení s výkopem | m | 403 |  | 0 |  |  | základní |  | 0 | 0 | 0 | 0 | 0 | 4 | K | 1 | ROZPOCET | 0 | 0 | 0 | 0 | 0 | 1 | 0 | 4 | 947652919
| PP |  | demontáž podzemního vedení s výkopem | [14 empty] | PP | 1
81 | K | Pol85 | montáž 3f jističe do rozvodnice včetně zapojení | ks | 3 |  | 0 |  |  | základní |  | 0 | 0 | 0 | 0 | 0 | 4 | K | 1 | ROZPOCET | 0 | 0 | 0 | 0 | 0 | 1 | 0 | 4 | -1113275911
| PP |  | montáž 3f jističe do rozvodnice včetně zapojení | [14 empty] | PP | 1
82 | K | Pol86 | vytýčení nových světelných bodů | ks | 26 |  | 0 |  |  | základní |  | 0 | 0 | 0 | 0 | 0 | 4 | K | 1 | ROZPOCET | 0 | 0 | 0 | 0 | 0 | 1 | 0 | 4 | -833448613
| PP |  | vytýčení nových světelných bodů | [14 empty] | PP | 1
83 | K | Pol87 | výkop základu pro silniční ocelový stožár 8 (0,7) | ks | 13 |  | 0 |  |  | základní |  | 0 | 0 | 0 | 0 | 0 | 4 | K | 1 | ROZPOCET | 0 | 0 | 0 | 0 | 0 | 1 | 0 | 4 | -435995883
| PP |  | výkop základu pro silniční ocelový stožár 8 (0,7) | [14 empty] | PP | 1
84 | K | Pol88 | stavba patky pro stožár 8 | ks | 13 |  | 0 |  |  | základní |  | 0 | 0 | 0 | 0 | 0 | 4 | K | 1 | ROZPOCET | 0 | 0 | 0 | 0 | 0 | 1 | 0 | 4 | -7204909
| PP |  | stavba patky pro stožár 8 | [14 empty] | PP | 1
85 | K | Pol89 | instalace sloupu silničního světelného bodu (8) | ks | 13 |  | 0 |  |  | základní |  | 0 | 0 | 0 | 0 | 0 | 4 | K | 1 | ROZPOCET | 0 | 0 | 0 | 0 | 0 | 1 | 0 | 4 | 1966659885
| PP |  | instalace sloupu silničního světelného bodu (8) | [14 empty] | PP | 1
86 | K | Pol90 | instalace výložníku silničního světelného bodu (8) | ks | 8 |  | 0 |  |  | základní |  | 0 | 0 | 0 | 0 | 0 | 4 | K | 1 | ROZPOCET | 0 | 0 | 0 | 0 | 0 | 1 | 0 | 4 | -1721568049
| PP |  | instalace výložníku silničního světelného bodu (8) | [14 empty] | PP | 1
87 | K | Pol91 | instalace svítidla silničního světelného bodu (8) | ks | 13 |  | 0 |  |  | základní |  | 0 | 0 | 0 | 0 | 0 | 4 | K | 1 | ROZPOCET | 0 | 0 | 0 | 0 | 0 | 1 | 0 | 4 | -1828274038
| PP |  | instalace svítidla silničního světelného bodu (8) | [14 empty] | PP | 1
88 | K | Pol92 | výkop základu pro ocelový stožár 6 (0,46) | ks | 2 |  | 0 |  |  | základní |  | 0 | 0 | 0 | 0 | 0 | 4 | K | 1 | ROZPOCET | 0 | 0 | 0 | 0 | 0 | 1 | 0 | 4 | -85546373
| PP |  | výkop základu pro ocelový stožár 6 (0,46) | [14 empty] | PP | 1
89 | K | Pol93 | stavba patky pro stožár 6 | ks | 2 |  | 0 |  |  | základní |  | 0 | 0 | 0 | 0 | 0 | 4 | K | 1 | ROZPOCET | 0 | 0 | 0 | 0 | 0 | 1 | 0 | 4 | -184887761
| PP |  | stavba patky pro stožár 6 | [14 empty] | PP | 1
90 | K | Pol94 | instalace sloupu světelného bodu (6) | ks | 2 |  | 0 |  |  | základní |  | 0 | 0 | 0 | 0 | 0 | 4 | K | 1 | ROZPOCET | 0 | 0 | 0 | 0 | 0 | 1 | 0 | 4 | 784963026
| PP |  | instalace sloupu světelného bodu (6) | [14 empty] | PP | 1
91 | K | Pol95 | instalace výložníku na ocel. stožár 6m | ks | 2 |  | 0 |  |  | základní |  | 0 | 0 | 0 | 0 | 0 | 4 | K | 1 | ROZPOCET | 0 | 0 | 0 | 0 | 0 | 1 | 0 | 4 | 588181380
| PP |  | instalace výložníku na ocel. stožár 6m | [14 empty] | PP | 1
92 | K | Pol96 | instalace svítidla světelného bodu (6) | ks | 2 |  | 0 |  |  | základní |  | 0 | 0 | 0 | 0 | 0 | 4 | K | 1 | ROZPOCET | 0 | 0 | 0 | 0 | 0 | 1 | 0 | 4 | -1791614966
| PP |  | instalace svítidla světelného bodu (6) | [14 empty] | PP | 1
93 | K | Pol97 | instalace svorkovnice | ks | 15 |  | 0 |  |  | základní |  | 0 | 0 | 0 | 0 | 0 | 4 | K | 1 | ROZPOCET | 0 | 0 | 0 | 0 | 0 | 1 | 0 | 4 | -723685621
| PP |  | instalace svorkovnice | [14 empty] | PP | 1
94 | K | Pol98 | zatažení kabelu pr. 1,5 do sloupu | m | 168 |  | 0 |  |  | základní |  | 0 | 0 | 0 | 0 | 0 | 4 | K | 1 | ROZPOCET | 0 | 0 | 0 | 0 | 0 | 1 | 0 | 4 | 1762869596
| PP |  | zatažení kabelu pr. 1,5 do sloupu | [14 empty] | PP | 1
95 | K | Pol99 | připojení kabelu do svorkovnice a svítidla 1,5 (žíly) | ks | 93 |  | 0 |  |  | základní |  | 0 | 0 | 0 | 0 | 0 | 4 | K | 1 | ROZPOCET | 0 | 0 | 0 | 0 | 0 | 1 | 0 | 4 | 235603551
| PP |  | připojení kabelu do svorkovnice a svítidla 1,5 (žíly) | [14 empty] | PP | 1
96 | K | Pol100 | zavedení kabelu do pr. 16 do sloupu | ks | 33 |  | 0 |  |  | základní |  | 0 | 0 | 0 | 0 | 0 | 4 | K | 1 | ROZPOCET | 0 | 0 | 0 | 0 | 0 | 1 | 0 | 4 | -1379377010
| PP |  | zavedení kabelu do pr. 16 do sloupu | [14 empty] | PP | 1
97 | K | Pol101 | připojení kabelu do pr. 16 do svorkovnice (žíly) | ks | 128 |  | 0 |  |  | základní |  | 0 | 0 | 0 | 0 | 0 | 4 | K | 1 | ROZPOCET | 0 | 0 | 0 | 0 | 0 | 1 | 0 | 4 | -1259745347
| PP |  | připojení kabelu do pr. 16 do svorkovnice (žíly) | [14 empty] | PP | 1
98 | K | Pol102 | zavedení kabelu do pr. 16 do rozvodnice | ks | 2 |  | 0 |  |  | základní |  | 0 | 0 | 0 | 0 | 0 | 4 | K | 1 | ROZPOCET | 0 | 0 | 0 | 0 | 0 | 1 | 0 | 4 | -871752497
| PP |  | zavedení kabelu do pr. 16 do rozvodnice | [14 empty] | PP | 1
99 | K | Pol103 | připojení kabelu do pr. 16 do rozvodnice (žíly) | ks | 8 |  | 0 |  |  | základní |  | 0 | 0 | 0 | 0 | 0 | 4 | K | 1 | ROZPOCET | 0 | 0 | 0 | 0 | 0 | 1 | 0 | 4 | -830546710
| PP |  | připojení kabelu do pr. 16 do rozvodnice (žíly) | [14 empty] | PP | 1
100 | K | Pol104 | instalace nástěnného výložníku 4,5 m | ks | 10 |  | 0 |  |  | základní |  | 0 | 0 | 0 | 0 | 0 | 4 | K | 1 | ROZPOCET | 0 | 0 | 0 | 0 | 0 | 1 | 0 | 4 | -695764861
| PP |  | instalace nástěnného výložníku 4,5 m | [14 empty] | PP | 1
101 | K | Pol105 | instalace nástěnného svítidla 4,5m | ks | 10 |  | 0 |  |  | základní |  | 0 | 0 | 0 | 0 | 0 | 4 | K | 1 | ROZPOCET | 0 | 0 | 0 | 0 | 0 | 1 | 0 | 4 | -1843733202
| PP |  | instalace nástěnného svítidla 4,5m | [14 empty] | PP | 1
102 | K | Pol106 | instalace nástěnného vedení 4,5m | ks | 120 |  | 0 |  |  | základní |  | 0 | 0 | 0 | 0 | 0 | 4 | K | 1 | ROZPOCET | 0 | 0 | 0 | 0 | 0 | 1 | 0 | 4 | 1116761473
| PP |  | instalace nástěnného vedení 4,5m | [14 empty] | PP | 1
103 | K | Pol107 | instalace a připojení nástěnné propojovací krabice 4,5m | ks | 2 |  | 0 |  |  | základní |  | 0 | 0 | 0 | 0 | 0 | 4 | K | 1 | ROZPOCET | 0 | 0 | 0 | 0 | 0 | 1 | 0 | 4 | -596075130
| PP |  | instalace a připojení nástěnné propojovací krabice 4,5m | [14 empty] | PP | 1
104 | K | Pol108 | připojení kabelu do svítidla 2,5 (žíly) | ks | 30 |  | 0 |  |  | základní |  | 0 | 0 | 0 | 0 | 0 | 4 | K | 1 | ROZPOCET | 0 | 0 | 0 | 0 | 0 | 1 | 0 | 4 | -218984416
| PP |  | připojení kabelu do svítidla 2,5 (žíly) | [14 empty] | PP | 1
105 | K | Pol92 | výkop základu pro ocelový stožár 6 (0,46) | ks | 1 |  | 0 |  |  | základní |  | 0 | 0 | 0 | 0 | 0 | 4 | K | 1 | ROZPOCET | 0 | 0 | 0 | 0 | 0 | 1 | 0 | 4 | -628610035
| PP |  | výkop základu pro ocelový stožár 6 (0,46) | [14 empty] | PP | 1
106 | K | Pol93 | stavba patky pro stožár 6 | ks | 1 |  | 0 |  |  | základní |  | 0 | 0 | 0 | 0 | 0 | 4 | K | 1 | ROZPOCET | 0 | 0 | 0 | 0 | 0 | 1 | 0 | 4 | -2064813208
| PP |  | stavba patky pro stožár 6 | [14 empty] | PP | 1
107 | K | Pol94 | instalace sloupu světelného bodu (6) | ks | 1 |  | 0 |  |  | základní |  | 0 | 0 | 0 | 0 | 0 | 4 | K | 1 | ROZPOCET | 0 | 0 | 0 | 0 | 0 | 1 | 0 | 4 | -77429189
| PP |  | instalace sloupu světelného bodu (6) | [14 empty] | PP | 1
108 | K | Pol96 | instalace svítidla světelného bodu (6) | ks | 1 |  | 0 |  |  | základní |  | 0 | 0 | 0 | 0 | 0 | 4 | K | 1 | ROZPOCET | 0 | 0 | 0 | 0 | 0 | 1 | 0 | 4 | 1661453006
| PP |  | instalace svítidla světelného bodu (6) | [14 empty] | PP | 1
109 | K | Pol109 | vytýčení trasy kabelového vedení | m | 539 |  | 0 |  |  | základní |  | 0 | 0 | 0 | 0 | 0 | 4 | K | 1 | ROZPOCET | 0 | 0 | 0 | 0 | 0 | 1 | 0 | 4 | 1470206151
| PP |  | vytýčení trasy kabelového vedení | [14 empty] | PP | 1
110 | K | Pol110 | výkop v komunikaci (0,5x0,8) | m | 63 |  | 0 |  |  | základní |  | 0 | 0 | 0 | 0 | 0 | 4 | K | 1 | ROZPOCET | 0 | 0 | 0 | 0 | 0 | 1 | 0 | 4 | -1838327097
| PP |  | výkop v komunikaci (0,5x0,8) | [14 empty] | PP | 1
111 | K | Pol111 | výkop v zeleném pásu (0,3x0,7) | m | 257 |  | 0 |  |  | základní |  | 0 | 0 | 0 | 0 | 0 | 4 | K | 1 | ROZPOCET | 0 | 0 | 0 | 0 | 0 | 1 | 0 | 4 | -1797929876
| PP |  | výkop v zeleném pásu (0,3x0,7) | [14 empty] | PP | 1
112 | K | Pol112 | výkop v chodníku (0,3x0,35) | m | 216 |  | 0 |  |  | základní |  | 0 | 0 | 0 | 0 | 0 | 4 | K | 1 | ROZPOCET | 0 | 0 | 0 | 0 | 0 | 1 | 0 | 4 | 1424566659
| PP |  | výkop v chodníku (0,3x0,35) | [14 empty] | PP | 1
113 | K | Pol113 | protlak pod komunikací včetně startovacích jam | m | 12 |  | 0 |  |  | základní |  | 0 | 0 | 0 | 0 | 0 | 4 | K | 1 | ROZPOCET | 0 | 0 | 0 | 0 | 0 | 1 | 0 | 4 | 292157766
| PP |  | protlak pod komunikací včetně startovacích jam | [14 empty] | PP | 1
114 | K | Pol114 | pokládka zemnícího drátu | kg | 448.5 |  | 0 |  |  | základní |  | 0 | 0 | 0 | 0 | 0 | 4 | K | 1 | ROZPOCET | 0 | 0 | 0 | 0 | 0 | 1 | 0 | 4 | -680490125
| PP |  | pokládka zemnícího drátu | [14 empty] | PP | 1
115 | K | Pol115 | pokládka kabelů do pr. 16 | m | 580 |  | 0 |  |  | základní |  | 0 | 0 | 0 | 0 | 0 | 4 | K | 1 | ROZPOCET | 0 | 0 | 0 | 0 | 0 | 1 | 0 | 4 | 1131347804
| PP |  | pokládka kabelů do pr. 16 | [14 empty] | PP | 1
116 | K | Pol116 | pokládka chrániček | m | 207 |  | 0 |  |  | základní |  | 0 | 0 | 0 | 0 | 0 | 4 | K | 1 | ROZPOCET | 0 | 0 | 0 | 0 | 0 | 1 | 0 | 4 | -174304401
| PP |  | pokládka chrániček | [14 empty] | PP | 1
117 | K | Pol117 | příplatek za zatažení kabelu do r. 16 do chráničky | m | 115 |  | 0 |  |  | základní |  | 0 | 0 | 0 | 0 | 0 | 4 | K | 1 | ROZPOCET | 0 | 0 | 0 | 0 | 0 | 1 | 0 | 4 | -1028007957
| PP |  | příplatek za zatažení kabelu do r. 16 do chráničky | [14 empty] | PP | 1
118 | K | Pol118 | obetonování chrániček | m | 63 |  | 0 |  |  | základní |  | 0 | 0 | 0 | 0 | 0 | 4 | K | 1 | ROZPOCET | 0 | 0 | 0 | 0 | 0 | 1 | 0 | 4 | -580342954
| PP |  | obetonování chrániček | [14 empty] | PP | 1
119 | K | Pol119 | násyp pískového lože (0,3x0,2) | m | 427 |  | 0 |  |  | základní |  | 0 | 0 | 0 | 0 | 0 | 4 | K | 1 | ROZPOCET | 0 | 0 | 0 | 0 | 0 | 1 | 0 | 4 | 372894127
| PP |  | násyp pískového lože (0,3x0,2) | [14 empty] | PP | 1
120 | K | Pol120 | pokládka krycích desek CAD | m | 235 |  | 0 |  |  | základní |  | 0 | 0 | 0 | 0 | 0 | 4 | K | 1 | ROZPOCET | 0 | 0 | 0 | 0 | 0 | 1 | 0 | 4 | 589643887
| PP |  | pokládka krycích desek CAD | [14 empty] | PP | 1
121 | K | Pol121 | zahození a zhutnění výkopů (0,5x0,65) | m | 63 |  | 0 |  |  | základní |  | 0 | 0 | 0 | 0 | 0 | 4 | K | 1 | ROZPOCET | 0 | 0 | 0 | 0 | 0 | 1 | 0 | 4 | -1609843325
| PP |  | zahození a zhutnění výkopů (0,5x0,65) | [14 empty] | PP | 1
122 | K | Pol122 | zahození a zhutnění výkopů (0,3x0,5) | m | 263 |  | 0 |  |  | základní |  | 0 | 0 | 0 | 0 | 0 | 4 | K | 1 | ROZPOCET | 0 | 0 | 0 | 0 | 0 | 1 | 0 | 4 | -234032765
| PP |  | zahození a zhutnění výkopů (0,3x0,5) | [14 empty] | PP | 1
123 | K | Pol123 | zahození a zhutnění výkopů (0,3x0,15) | m | 216 |  | 0 |  |  | základní |  | 0 | 0 | 0 | 0 | 0 | 4 | K | 1 | ROZPOCET | 0 | 0 | 0 | 0 | 0 | 1 | 0 | 4 | 282712481
| PP |  | zahození a zhutnění výkopů (0,3x0,15) | [14 empty] | PP | 1
124 | K | Pol124 | ostatní montážní a pomocné práce | ks | 1 |  | 0 |  |  | základní |  | 0 | 0 | 0 | 0 | 0 | 4 | K | 1 | ROZPOCET | 0 | 0 | 0 | 0 | 0 | 1 | 0 | 4 | -1261605322
| PP |  | ostatní montážní a pomocné práce | [14 empty] | PP | 1
125 | K | Pol125 | řezání spáry v asfaltu | m | 24 |  | 0 |  |  | základní |  | 0 | 0 | 0 | 0 | 0 | 4 | K | 1 | ROZPOCET | 0 | 0 | 0 | 0 | 0 | 1 | 0 | 4 | -332454481
| PP |  | řezání spáry v asfaltu | [14 empty] | PP | 1
126 | K | Pol126 | odstranění živičného krytu | m2 | 3 |  | 0 |  |  | základní |  | 0 | 0 | 0 | 0 | 0 | 4 | K | 1 | ROZPOCET | 0 | 0 | 0 | 0 | 0 | 1 | 0 | 4 | -1718852471
| PP |  | odstranění živičného krytu | [14 empty] | PP | 1
127 | K | Pol127 | obnova živičného povrchu | m2 | 3 |  | 0 |  |  | základní |  | 0 | 0 | 0 | 0 | 0 | 4 | K | 1 | ROZPOCET | 0 | 0 | 0 | 0 | 0 | 1 | 0 | 4 | 1834959598
| PP |  | obnova živičného povrchu | [14 empty] | PP | 1
128 | K | Pol128 | odstranění drnu | m2 | 56.5 |  | 0 |  |  | základní |  | 0 | 0 | 0 | 0 | 0 | 4 | K | 1 | ROZPOCET | 0 | 0 | 0 | 0 | 0 | 1 | 0 | 4 | -1370216923
| PP |  | odstranění drnu | [14 empty] | PP | 1
129 | K | Pol129 | násyp a urovnání drnu | m2 | 58.5 |  | 0 |  |  | základní |  | 0 | 0 | 0 | 0 | 0 | 4 | K | 1 | ROZPOCET | 0 | 0 | 0 | 0 | 0 | 1 | 0 | 4 | 437699629
| PP |  | násyp a urovnání drnu | [14 empty] | PP | 1
130 | K | Pol130 | zatravnění | m2 | 58.5 |  | 0 |  |  | základní |  | 0 | 0 | 0 | 0 | 0 | 4 | K | 1 | ROZPOCET | 0 | 0 | 0 | 0 | 0 | 1 | 0 | 4 | -1509068713
| PP |  | zatravnění | [14 empty] | PP | 1
131 | K | Pol131 | odvoz výkopku do 10 km a uložení na skládku vč. poplatku | t | 56.88 |  | 0 |  |  | základní |  | 0 | 0 | 0 | 0 | 0 | 4 | K | 1 | ROZPOCET | 0 | 0 | 0 | 0 | 0 | 1 | 0 | 4 | 1950391878
| PP |  | odvoz výkopku do 10 km a uložení na skládku vč. poplatku | [14 empty] | PP | 1
132 | K | Pol132 | ekologická likvidace svítidel | ks | 17 |  | 0 |  |  | základní |  | 0 | 0 | 0 | 0 | 0 | 4 | K | 1 | ROZPOCET | 0 | 0 | 0 | 0 | 0 | 1 | 0 | 4 | 860905374
| PP |  | ekologická likvidace svítidel | [14 empty] | PP | 1
133 | K | Pol133 | revize | ks | 1 |  | 0 |  |  | základní |  | 0 | 0 | 0 | 0 | 0 | 4 | K | 1 | ROZPOCET | 0 | 0 | 0 | 0 | 0 | 1 | 0 | 4 | -1819750922
| PP |  | revize | [14 empty] | PP | 1
134 | K | Pol134 | doprava | ks | 1 |  | 0 |  |  | základní |  | 0 | 0 | 0 | 0 | 0 | 4 | K | 1 | ROZPOCET | 0 | 0 | 0 | 0 | 0 | 1 | 0 | 4 | 1796595301
| PP |  | doprava | [14 empty] | PP | 1
135 | K | Pol135 | zákres dle skutečného stavu | ks | 1 |  | 0 |  |  | základní |  | 0 | 0 | 0 | 0 | 0 | 4 | K | 1 | ROZPOCET | 0 | 0 | 0 | 0 | 0 | 1 | 0 | 4 | 1237386085
| PP |  | zákres dle skutečného stavu | [14 empty] | PP | 1
| P |  | Poznámka k položce: Poznámka: Přesné délky kabelů musí být před zahájením prací ověřeny měřením Ve specifikaci není zahrnuto: - drobný spojovací a propojovací materiál - konečná povrchová úprava provedená v rámci stavebních pracídrobný spojovací a propojovací materiál Poznámka: Uváděné typy jsou doporučené, které lze nahradit ekvivalenty se stejnými parametry. | [14 empty] | P | 1

## SO 431-2 - SO 431-2 Část ...
{110a9672-8246-4c87-a890-8bc8eaeec2d5}
2
| KRYCÍ LIST SOUPISU PRACÍ | [7 empty] | v --- níže se nacházejí doplnkové a pomocné údaje k sestavám --- v | [8 empty] | False
Stavba:
762017 Cyklostezka Cheb - Dřenice - Etapa IA
Objekt:
SO 431-2 - SO 431-2 Část 1 Optické vedení
| KSO: |  | 822 |  |  | CC-CZ:
| Místo: |  | Cheb - Dřenice |  |  | Datum: | 10. 10. 2019
| Zadavatel: |  |  |  |  | IČ:
|  | Město Cheb |  |  |  | DIČ:
| Uchazeč: |  |  |  |  | IČ: | Vyplň údaj
|  | Vyplň údaj |  |  |  | DIČ: | Vyplň údaj
| Projektant: |  |  |  |  | IČ:
|  | DSVA s.r.o. |  |  |  | DIČ:
| Zpracovatel: |  |  |  |  | IČ:
|  | DSVA s.r.o. |  |  |  | DIČ:
Poznámka:
| Cena bez DPH | [5 empty] | 0
|  |  | Základ daně |  |  | Sazba daně | Výše daně
| DPH | základní | 0 |  |  | 21% | 0
|  | snížená | 0 |  |  | 15% | 0
|  | zákl. přenesená | 0 |  |  | 21% | 0
|  | sníž. přenesená | 0 |  |  | 15% | 0
|  | nulová | 0 |  |  | 0% | 0
| Cena s DPH |  |  | v | CZK |  | 0
| Projektant |  |  | Zpracovatel
| Datum a podpis: |  | Razítko | Datum a podpis: |  |  | Razítko
| Objednavatel |  |  | Uchazeč
| Datum a podpis: |  | Razítko | Datum a podpis: |  |  | Razítko
REKAPITULACE ČLENĚNÍ SOUPISU PRACÍ
Stavba:
762017 Cyklostezka Cheb - Dřenice - Etapa IA
Objekt:
SO 431-2 - SO 431-2 Část 1 Optické vedení
Místo: |  |  | Cheb - Dřenice |  |  | Datum: | 10. 10. 2019
Zadavatel: |  |  | Město Cheb |  |  | Projektant: | DSVA s.r.o.
Uchazeč: |  |  | Vyplň údaj |  |  | Zpracovatel: | DSVA s.r.o.
Kód dílu - Popis | [6 empty] | Cena celkem [CZK]
Náklady ze soupisu prací | [6 empty] | 0 | [11 empty] | -1
| 747 - Optické vedení | [5 empty] | 0
SOUPIS PRACÍ
Stavba:
762017 Cyklostezka Cheb - Dřenice - Etapa IA
Objekt:
SO 431-2 - SO 431-2 Část 1 Optické vedení
Místo: |  |  | Cheb - Dřenice |  |  | Datum: | 10. 10. 2019
Zadavatel: |  |  | Město Cheb |  |  | Projektant: | DSVA s.r.o.
Uchazeč: |  |  | Vyplň údaj |  |  | Zpracovatel: | DSVA s.r.o.
PČ | Typ | Kód | Popis | MJ | Množství | J.cena [CZK] | Cena celkem [CZK] | Cenová soustava |  | DPH | J. Nh [h] | Nh celkem [h] | J. hmotnost [t] | Hmotnost celkem [t] | J. suť [t] | Suť Celkem [t]
Náklady soupisu celkem | [6 empty] | 0 |  |  |  |  | 0 |  | 0 |  | 0 |  | D | -1 | [7 empty] | 0
| D | 747 | Optické vedení |  |  |  | 0 |  |  |  |  | 0 |  | 0 |  | 0 | 2 | D | 0 | ROZPOCET | [6 empty] | 0
1 | K | Pol136 | chránička HDPE zemní tlustostěnná 40/34 s 5xmikrotrub. 10/8 | m | 83 |  | 0 |  |  | základní |  | 0 | 0 | 0 | 0 | 0 | 4 | K | 1 | ROZPOCET | 0 | 0 | 0 | 0 | 0 | 1 | 0 | 4 | -1117135866
| PP |  | chránička HDPE zemní tlustostěnná 40/34 s 5xmikrotrub. 10/8 | [14 empty] | PP | 1
2 | K | Pol137 | spojka chráničky HDPE (SPC40) | ks | 1 |  | 0 |  |  | základní |  | 0 | 0 | 0 | 0 | 0 | 4 | K | 1 | ROZPOCET | 0 | 0 | 0 | 0 | 0 | 1 | 0 | 4 | -1757327184
| PP |  | spojka chráničky HDPE (SPC40) | [14 empty] | PP | 1
3 | K | Pol138 | koncovka chráničky HDPE s ventilkem (KPC40V) | ks | 1 |  | 0 |  |  | základní |  | 0 | 0 | 0 | 0 | 0 | 4 | K | 1 | ROZPOCET | 0 | 0 | 0 | 0 | 0 | 1 | 0 | 4 | 1738817634
| PP |  | koncovka chráničky HDPE s ventilkem (KPC40V) | [14 empty] | PP | 1
4 | K | Pol139 | drát CY 1,5 | m | 83 |  | 0 |  |  | základní |  | 0 | 0 | 0 | 0 | 0 | 4 | K | 1 | ROZPOCET | 0 | 0 | 0 | 0 | 0 | 1 | 0 | 4 | -1652909370
| PP |  | drát CY 1,5 | [14 empty] | PP | 1
5 | K | Pol140 | chránička kopoflex KF09090 | m | 40 |  | 0 |  |  | základní |  | 0 | 0 | 0 | 0 | 0 | 4 | K | 1 | ROZPOCET | 0 | 0 | 0 | 0 | 0 | 1 | 0 | 4 | 1162411750
| PP |  | chránička kopoflex KF09090 | [14 empty] | PP | 1
6 | K | Pol141 | výstražná folie oranž. | m | 78 |  | 0 |  |  | základní |  | 0 | 0 | 0 | 0 | 0 | 4 | K | 1 | ROZPOCET | 0 | 0 | 0 | 0 | 0 | 1 | 0 | 4 | -1743328411
| PP |  | výstražná folie oranž. | [14 empty] | PP | 1
7 | K | Pol52 | písek jemnozrnný | t | 0.33 |  | 0 |  |  | základní |  | 0 | 0 | 0 | 0 | 0 | 4 | K | 1 | ROZPOCET | 0 | 0 | 0 | 0 | 0 | 1 | 0 | 4 | 1813118774
| PP |  | písek jemnozrnný | [14 empty] | PP | 1
8 | K | Pol142 | drobný materiál | ks | 1 |  | 0 |  |  | základní |  | 0 | 0 | 0 | 0 | 0 | 4 | K | 1 | ROZPOCET | 0 | 0 | 0 | 0 | 0 | 1 | 0 | 4 | 141609680
| PP |  | drobný materiál | [14 empty] | PP | 1
9 | K | Pol143 | vytýčení nové spojky | ks | 1 |  | 0 |  |  | základní |  | 0 | 0 | 0 | 0 | 0 | 4 | K | 1 | ROZPOCET | 0 | 0 | 0 | 0 | 0 | 1 | 0 | 4 | 1275640188
| PP |  | vytýčení nové spojky | [14 empty] | PP | 1
10 | K | Pol144 | instalace spojky vč. materiálu | ks | 1 |  | 0 |  |  | základní |  | 0 | 0 | 0 | 0 | 0 | 4 | K | 1 | ROZPOCET | 0 | 0 | 0 | 0 | 0 | 1 | 0 | 4 | -1620842419
| PP |  | instalace spojky vč. materiálu | [14 empty] | PP | 1
11 | K | Pol145 | vytýčení trasy chrániček | m | 4 |  | 0 |  |  | základní |  | 0 | 0 | 0 | 0 | 0 | 4 | K | 1 | ROZPOCET | 0 | 0 | 0 | 0 | 0 | 1 | 0 | 4 | 393196260
| PP |  | vytýčení trasy chrániček | [14 empty] | PP | 1
12 | K | Pol111 | výkop v zeleném pásu (0,3x0,7) | m | 4 |  | 0 |  |  | základní |  | 0 | 0 | 0 | 0 | 0 | 4 | K | 1 | ROZPOCET | 0 | 0 | 0 | 0 | 0 | 1 | 0 | 4 | -1184701476
| PP |  | výkop v zeleném pásu (0,3x0,7) | [14 empty] | PP | 1
13 | K | Pol146 | pokládka HDPE chrániček | m | 83 |  | 0 |  |  | základní |  | 0 | 0 | 0 | 0 | 0 | 4 | K | 1 | ROZPOCET | 0 | 0 | 0 | 0 | 0 | 1 | 0 | 4 | 978840500
| PP |  | pokládka HDPE chrániček | [14 empty] | PP | 1
14 | K | Pol147 | pokládka chrániček KF | m | 40 |  | 0 |  |  | základní |  | 0 | 0 | 0 | 0 | 0 | 4 | K | 1 | ROZPOCET | 0 | 0 | 0 | 0 | 0 | 1 | 0 | 4 | 1566652083
| PP |  | pokládka chrániček KF | [14 empty] | PP | 1
15 | K | Pol148 | pokládka zaměřovacího vodiče | m | 83 |  | 0 |  |  | základní |  | 0 | 0 | 0 | 0 | 0 | 4 | K | 1 | ROZPOCET | 0 | 0 | 0 | 0 | 0 | 1 | 0 | 4 | -309473324
| PP |  | pokládka zaměřovacího vodiče | [14 empty] | PP | 1
16 | K | Pol119 | násyp pískového lože (0,3x0,2) | m | 4 |  | 0 |  |  | základní |  | 0 | 0 | 0 | 0 | 0 | 4 | K | 1 | ROZPOCET | 0 | 0 | 0 | 0 | 0 | 1 | 0 | 4 | -895247647
| PP |  | násyp pískového lože (0,3x0,2) | [14 empty] | PP | 1
17 | K | Pol122 | zahození a zhutnění výkopů (0,3x0,5) | m | 4 |  | 0 |  |  | základní |  | 0 | 0 | 0 | 0 | 0 | 4 | K | 1 | ROZPOCET | 0 | 0 | 0 | 0 | 0 | 1 | 0 | 4 | 1035373458
| PP |  | zahození a zhutnění výkopů (0,3x0,5) | [14 empty] | PP | 1
18 | K | Pol149 | ostatní montážní a pomocné práce | ks | 1 |  | 0 |  |  | základní |  | 0 | 0 | 0 | 0 | 0 | 4 | K | 1 | ROZPOCET | 0 | 0 | 0 | 0 | 0 | 1 | 0 | 4 | -1976100401
| PP |  | ostatní montážní a pomocné práce | [14 empty] | PP | 1
19 | K | Pol128 | odstranění drnu | m2 | 1.2 |  | 0 |  |  | základní |  | 0 | 0 | 0 | 0 | 0 | 4 | K | 1 | ROZPOCET | 0 | 0 | 0 | 0 | 0 | 1 | 0 | 4 | -618295604
| PP |  | odstranění drnu | [14 empty] | PP | 1
20 | K | Pol129 | násyp a urovnání drnu | m2 | 1.2 |  | 0 |  |  | základní |  | 0 | 0 | 0 | 0 | 0 | 4 | K | 1 | ROZPOCET | 0 | 0 | 0 | 0 | 0 | 1 | 0 | 4 | -19794619
| PP |  | násyp a urovnání drnu | [14 empty] | PP | 1
21 | K | Pol130 | zatravnění | m2 | 1.2 |  | 0 |  |  | základní |  | 0 | 0 | 0 | 0 | 0 | 4 | K | 1 | ROZPOCET | 0 | 0 | 0 | 0 | 0 | 1 | 0 | 4 | 1704157491
| PP |  | zatravnění | [14 empty] | PP | 1
22 | K | Pol131 | odvoz výkopku do 10 km a uložení na skládku vč. poplatku | t | 0.2 |  | 0 |  |  | základní |  | 0 | 0 | 0 | 0 | 0 | 4 | K | 1 | ROZPOCET | 0 | 0 | 0 | 0 | 0 | 1 | 0 | 4 | 1080503508
| PP |  | odvoz výkopku do 10 km a uložení na skládku vč. poplatku | [14 empty] | PP | 1
23 | K | Pol150 | zkouška | ks | 1 |  | 0 |  |  | základní |  | 0 | 0 | 0 | 0 | 0 | 4 | K | 1 | ROZPOCET | 0 | 0 | 0 | 0 | 0 | 1 | 0 | 4 | 1644960395
| PP |  | zkouška | [14 empty] | PP | 1
24 | K | Pol151 | doprava | ks | 1 |  | 0 |  |  | základní |  | 0 | 0 | 0 | 0 | 0 | 4 | K | 1 | ROZPOCET | 0 | 0 | 0 | 0 | 0 | 1 | 0 | 4 | -378789596
| PP |  | doprava | [14 empty] | PP | 1
25 | K | Pol152 | zákres dle skutečného stavu | ks | 1 |  | 0 |  |  | základní |  | 0 | 0 | 0 | 0 | 0 | 4 | K | 1 | ROZPOCET | 0 | 0 | 0 | 0 | 0 | 1 | 0 | 4 | 704956339
| PP |  | zákres dle skutečného stavu | [14 empty] | PP | 1
| P |  | Poznámka k položce: Poznámka: Přesné délky chrániček je nutno ověřit po konečném vytýčení jejich tras. Ve specifikaci není zahrnuto: - geodetické zaměření | [14 empty] | P | 1

## SO 481 - SO 481 Světelná ...
{92b57ad2-1b4a-474d-bb99-c2e3678f354c}
2
| KRYCÍ LIST SOUPISU PRACÍ | [7 empty] | v --- níže se nacházejí doplnkové a pomocné údaje k sestavám --- v | [8 empty] | False
Stavba:
762017 Cyklostezka Cheb - Dřenice - Etapa IA
Objekt:
SO 481 - SO 481 Světelná signalizace
| KSO: |  | 822 |  |  | CC-CZ:
| Místo: |  | Cheb - Dřenice |  |  | Datum: | 10. 10. 2019
| Zadavatel: |  |  |  |  | IČ:
|  | Město Cheb |  |  |  | DIČ:
| Uchazeč: |  |  |  |  | IČ: | Vyplň údaj
|  | Vyplň údaj |  |  |  | DIČ: | Vyplň údaj
| Projektant: |  |  |  |  | IČ:
|  | DSVA s.r.o. |  |  |  | DIČ:
| Zpracovatel: |  |  |  |  | IČ:
|  | DSVA s.r.o. |  |  |  | DIČ:
Poznámka:
| Cena bez DPH | [5 empty] | 0
|  |  | Základ daně |  |  | Sazba daně | Výše daně
| DPH | základní | 0 |  |  | 21% | 0
|  | snížená | 0 |  |  | 15% | 0
|  | zákl. přenesená | 0 |  |  | 21% | 0
|  | sníž. přenesená | 0 |  |  | 15% | 0
|  | nulová | 0 |  |  | 0% | 0
| Cena s DPH |  |  | v | CZK |  | 0
| Projektant |  |  | Zpracovatel
| Datum a podpis: |  | Razítko | Datum a podpis: |  |  | Razítko
| Objednavatel |  |  | Uchazeč
| Datum a podpis: |  | Razítko | Datum a podpis: |  |  | Razítko
REKAPITULACE ČLENĚNÍ SOUPISU PRACÍ
Stavba:
762017 Cyklostezka Cheb - Dřenice - Etapa IA
Objekt:
SO 481 - SO 481 Světelná signalizace
Místo: |  |  | Cheb - Dřenice |  |  | Datum: | 10. 10. 2019
Zadavatel: |  |  | Město Cheb |  |  | Projektant: | DSVA s.r.o.
Uchazeč: |  |  | Vyplň údaj |  |  | Zpracovatel: | DSVA s.r.o.
Kód dílu - Popis | [6 empty] | Cena celkem [CZK]
Náklady ze soupisu prací | [6 empty] | 0 | [11 empty] | -1
| 748 - Světelná signalizace | [5 empty] | 0
SOUPIS PRACÍ
Stavba:
762017 Cyklostezka Cheb - Dřenice - Etapa IA
Objekt:
SO 481 - SO 481 Světelná signalizace
Místo: |  |  | Cheb - Dřenice |  |  | Datum: | 10. 10. 2019
Zadavatel: |  |  | Město Cheb |  |  | Projektant: | DSVA s.r.o.
Uchazeč: |  |  | Vyplň údaj |  |  | Zpracovatel: | DSVA s.r.o.
PČ | Typ | Kód | Popis | MJ | Množství | J.cena [CZK] | Cena celkem [CZK] | Cenová soustava |  | DPH | J. Nh [h] | Nh celkem [h] | J. hmotnost [t] | Hmotnost celkem [t] | J. suť [t] | Suť Celkem [t]
Náklady soupisu celkem | [6 empty] | 0 |  |  |  |  | 0 |  | 0 |  | 0 |  | D | -1 | [7 empty] | 0
| D | 748 | Světelná signalizace |  |  |  | 0 |  |  |  |  | 0 |  | 0 |  | 0 | 2 | D | 0 | ROZPOCET | [6 empty] | 0
1 | K | Pol153 | Úprava zapojení v řadiči RS4 | ks | 1 |  | 0 |  |  | základní |  | 0 | 0 | 0 | 0 | 0 | 4 | K | 1 | ROZPOCET | 0 | 0 | 0 | 0 | 0 | 1 | 0 | 4 | 1387325082
| PP |  | Úprava zapojení v řadiči RS4 | [14 empty] | PP | 1
2 | K | Pol154 | Software dopravního řešení a nahrání dat | ks | 1 |  | 0 |  |  | základní |  | 0 | 0 | 0 | 0 | 0 | 4 | K | 1 | ROZPOCET | 0 | 0 | 0 | 0 | 0 | 1 | 0 | 4 | -740445732
| PP |  | Software dopravního řešení a nahrání dat | [14 empty] | PP | 1
3 | K | Pol155 | patka návěstidla krátká | ks | 28 |  | 0 |  |  | základní |  | 0 | 0 | 0 | 0 | 0 | 4 | K | 1 | ROZPOCET | 0 | 0 | 0 | 0 | 0 | 1 | 0 | 4 | -218095915
| PP |  | patka návěstidla krátká šedá | [14 empty] | PP | 1
4 | K | Pol156 | LED3 12W návěstidlo dopravní 300mm | ks | 4 |  | 0 |  |  | základní |  | 0 | 0 | 0 | 0 | 0 | 4 | K | 1 | ROZPOCET | 0 | 0 | 0 | 0 | 0 | 1 | 0 | 4 | -1762913109
| PP |  | šedočerné návěstidlo dopravní 300mm osazení vložkou LED3 230V/12W | [14 empty] | PP | 1
5 | K | Pol157 | LED3 12W návěstidlo dopravní 200mm | ks | 4 |  | 0 |  |  | základní |  | 0 | 0 | 0 | 0 | 0 | 4 | K | 1 | ROZPOCET | 0 | 0 | 0 | 0 | 0 | 1 | 0 | 4 | -184528426
| PP |  | šedočerné návěstidlo dopravní 200mm osazené vložkou LED3 230V/12W | [14 empty] | PP | 1
6 | K | Pol158 | LED3 12W návěstidlo chodecké | ks | 6 |  | 0 |  |  | základní |  | 0 | 0 | 0 | 0 | 0 | 4 | K | 1 | ROZPOCET | 0 | 0 | 0 | 0 | 0 | 1 | 0 | 4 | -1083134999
| PP |  | šedočerné návěstidlo chodecké osazené vložkou LED3 230V/12W | [14 empty] | PP | 1
7 | K | Pol159 | stožár výložníkový STa 3000 | ks | 1 |  | 0 |  |  | základní |  | 0 | 0 | 0 | 0 | 0 | 4 | K | 1 | ROZPOCET | 0 | 0 | 0 | 0 | 0 | 1 | 0 | 4 | 1610920443
| PP |  | stožár výložníkový STa 3000 | [14 empty] | PP | 1
8 | K | Pol160 | stožár výložníkový STa 5000 | ks | 1 |  | 0 |  |  | základní |  | 0 | 0 | 0 | 0 | 0 | 4 | K | 1 | ROZPOCET | 0 | 0 | 0 | 0 | 0 | 1 | 0 | 4 | 539358425
| PP |  | stožár výložníkový STa 5000 | [14 empty] | PP | 1
9 | K | Pol161 | ochrana stožáru v místě vetknutí | ks | 2 |  | 0 |  |  | základní |  | 0 | 0 | 0 | 0 | 0 | 4 | K | 1 | ROZPOCET | 0 | 0 | 0 | 0 | 0 | 1 | 0 | 4 | 856157857
| PP |  | ochrana stožáru v místě vetknutí | [14 empty] | PP | 1
10 | K | Pol162 | držák návěstidla posuvný nerez 300mm | ks | 4 |  | 0 |  |  | základní |  | 0 | 0 | 0 | 0 | 0 | 4 | K | 1 | ROZPOCET | 0 | 0 | 0 | 0 | 0 | 1 | 0 | 4 | -824525974
| PP |  | držák návěstidla posuvný nerez 300mm | [14 empty] | PP | 1
11 | K | Pol163 | TCEKFE 1p x 1mm2 | m | 46 |  | 0 |  |  | základní |  | 0 | 0 | 0 | 0 | 0 | 4 | K | 1 | ROZPOCET | 0 | 0 | 0 | 0 | 0 | 1 | 0 | 4 | -1972283699
| PP |  | TCEKFE 1p x 1mm2 | [14 empty] | PP | 1
12 | K | Pol164 | TCEKPFLE XNx0,8mm2 | m | 70 |  | 0 |  |  | základní |  | 0 | 0 | 0 | 0 | 0 | 4 | K | 1 | ROZPOCET | 0 | 0 | 0 | 0 | 0 | 1 | 0 | 4 | 1771548162
| PP |  | TCEKPFLE XNx0,8mm2 | [14 empty] | PP | 1
13 | K | Pol165 | CYKY 5D x 1,5mm2 | m | 24 |  | 0 |  |  | základní |  | 0 | 0 | 0 | 0 | 0 | 4 | K | 1 | ROZPOCET | 0 | 0 | 0 | 0 | 0 | 1 | 0 | 4 | 1306728581
| PP |  | CYKY 5D x 1,5mm2 | [14 empty] | PP | 1
14 | K | Pol166 | CYKY 4D x 1,5mm | m | 76 |  | 0 |  |  | základní |  | 0 | 0 | 0 | 0 | 0 | 4 | K | 1 | ROZPOCET | 0 | 0 | 0 | 0 | 0 | 1 | 0 | 4 | -1447954295
| PP |  | CYKY 4D x 1,5mm | [14 empty] | PP | 1
15 | K | Pol167 | CYKY 12C x 1,5mm2 | m | 10 |  | 0 |  |  | základní |  | 0 | 0 | 0 | 0 | 0 | 4 | K | 1 | ROZPOCET | 0 | 0 | 0 | 0 | 0 | 1 | 0 | 4 | 277990666
| PP |  | CYKY 12C x 1,5mm2 | [14 empty] | PP | 1
| P |  | Poznámka k položce: OSTATNÍ VÝROBCI | [14 empty] | P | 1
16 | K | Pol168 | CYKY 24C x 1,5mm2 | m | 70 |  | 0 |  |  | základní |  | 0 | 0 | 0 | 0 | 0 | 4 | K | 1 | ROZPOCET | 0 | 0 | 0 | 0 | 0 | 1 | 0 | 4 | 1820407614
| PP |  | CYKY 12C x 1,5mm2 | [14 empty] | PP | 1
| P |  | Poznámka k položce: OSTATNÍ VÝROBCI | [14 empty] | P | 1
17 | K | Pol169 | tlačítko ETL 1 | ks | 6 |  | 0 |  |  | základní |  | 0 | 0 | 0 | 0 | 0 | 4 | K | 1 | ROZPOCET | 0 | 0 | 0 | 0 | 0 | 1 | 0 | 4 | -1072912625
| PP |  | tlačítko ETL 1 | [14 empty] | PP | 1
18 | K | Pol170 | kabelová šachta 300x300 PVC 1t | ks | 2 |  | 0 |  |  | základní |  | 0 | 0 | 0 | 0 | 0 | 4 | K | 1 | ROZPOCET | 0 | 0 | 0 | 0 | 0 | 1 | 0 | 4 | -1906189356
| PP |  | kabelová šachta 300x300 PVC 1t | [14 empty] | PP | 1
19 | K | Pol171 | stožárová svorkovnice | ks | 2 |  | 0 |  |  | základní |  | 0 | 0 | 0 | 0 | 0 | 4 | K | 1 | ROZPOCET | 0 | 0 | 0 | 0 | 0 | 1 | 0 | 4 | -545439776
| PP |  | stožárová svorkovnice | [14 empty] | PP | 1
20 | K | Pol172 | zemnící pásek Fe-Zn a drát 10mm | m | 15 |  | 0 |  |  | základní |  | 0 | 0 | 0 | 0 | 0 | 4 | K | 1 | ROZPOCET | 0 | 0 | 0 | 0 | 0 | 1 | 0 | 4 | 148201742
| PP |  | zemnící pásek Fe-Zn a drát 10mm | [14 empty] | PP | 1
21 | K | Pol173 | trubka AROT 75mm | m | 10 |  | 0 |  |  | základní |  | 0 | 0 | 0 | 0 | 0 | 4 | K | 1 | ROZPOCET | 0 | 0 | 0 | 0 | 0 | 1 | 0 | 4 | 1852009180
| PP |  | trubka AROT 75mm | [14 empty] | PP | 1
22 | K | Pol174 | trubka AROT 50mm | m | 40 |  | 0 |  |  | základní |  | 0 | 0 | 0 | 0 | 0 | 4 | K | 1 | ROZPOCET | 0 | 0 | 0 | 0 | 0 | 1 | 0 | 4 | -1589920277
| PP |  | trubka AROT 50mm | [14 empty] | PP | 1
23 | K | Pol175 | nerezový pásek na návěstidla a značky | ks | 22 |  | 0 |  |  | základní |  | 0 | 0 | 0 | 0 | 0 | 4 | K | 1 | ROZPOCET | 0 | 0 | 0 | 0 | 0 | 1 | 0 | 4 | 1836406144
| PP |  | nerezový pásek na návěstidla a značky | [14 empty] | PP | 1
24 | K | Pol176 | spojovací materiál | ks | 1 |  | 0 |  |  | základní |  | 0 | 0 | 0 | 0 | 0 | 4 | K | 1 | ROZPOCET | 0 | 0 | 0 | 0 | 0 | 1 | 0 | 4 | 222513117
| PP |  | spojovací materiál | [14 empty] | PP | 1
| P |  | Poznámka k položce: Dodávka celkem | [14 empty] | P | 1
25 | K | Pol177 | montáž řadiče a venkovní výstroje (stožárů) | ks | 3 |  | 0 |  |  | základní |  | 0 | 0 | 0 | 0 | 0 | 4 | K | 1 | ROZPOCET | 0 | 0 | 0 | 0 | 0 | 1 | 0 | 4 | 1793810518
| PP |  | montáž řadiče a venkovní výstroje (stožárů) | [14 empty] | PP | 1
26 | K | Pol178 | zapojení kabelové sítě v řadiči a stožárech | ks | 3 |  | 0 |  |  | základní |  | 0 | 0 | 0 | 0 | 0 | 4 | K | 1 | ROZPOCET | 0 | 0 | 0 | 0 | 0 | 1 | 0 | 4 | 602073472
| PP |  | zapojení kabelové sítě v řadiči a stožárech | [14 empty] | PP | 1
27 | K | Pol179 | komplexní vyzkoušení funkce SSZ | ks | 1 |  | 0 |  |  | základní |  | 0 | 0 | 0 | 0 | 0 | 4 | K | 1 | ROZPOCET | 0 | 0 | 0 | 0 | 0 | 1 | 0 | 4 | -1436983107
| PP |  | komplexní vyzkoušení funkce SSZ | [14 empty] | PP | 1
28 | K | Pol180 | zapojení zemnícího pásku | ks | 3 |  | 0 |  |  | základní |  | 0 | 0 | 0 | 0 | 0 | 4 | K | 1 | ROZPOCET | 0 | 0 | 0 | 0 | 0 | 1 | 0 | 4 | 1518597548
| PP |  | zapojení zemnícího pásku | [14 empty] | PP | 1
29 | K | Pol181 | montáž tlačítek | ks | 6 |  | 0 |  |  | základní |  | 0 | 0 | 0 | 0 | 0 | 4 | K | 1 | ROZPOCET | 0 | 0 | 0 | 0 | 0 | 1 | 0 | 4 | 1547973466
| PP |  | komplexní vyzkoušení funkce SSZ | [14 empty] | PP | 1
30 | K | Pol182 | regulace a aktivace první sig. skupiny | ks | 1 |  | 0 |  |  | základní |  | 0 | 0 | 0 | 0 | 0 | 4 | K | 1 | ROZPOCET | 0 | 0 | 0 | 0 | 0 | 1 | 0 | 4 | 830030706
| PP |  | regulace a aktivace první sig. skupiny | [14 empty] | PP | 1
31 | K | Pol183 | demontáž sloupu 11,12,13,131 | ks | 1 |  | 0 |  |  | základní |  | 0 | 0 | 0 | 0 | 0 | 4 | K | 1 | ROZPOCET | 0 | 0 | 0 | 0 | 0 | 1 | 0 | 4 | 1333497144
| PP |  | regulace a aktivace první sig. skupiny | [14 empty] | PP | 1
32 | K | Pol184 | demot,montáž dopravních značek pouze na SSZ | ks | 2 |  | 0 |  |  | základní |  | 0 | 0 | 0 | 0 | 0 | 4 | K | 1 | ROZPOCET | 0 | 0 | 0 | 0 | 0 | 1 | 0 | 4 | -316759874
| PP |  | demot,montáž dopravních značek pouze na SSZ | [14 empty] | PP | 1
33 | K | Pol185 | přeložení ,naspojkování vedení u stožárů 12,13 | ks | 1 |  | 0 |  |  | základní |  | 0 | 0 | 0 | 0 | 0 | 4 | K | 1 | ROZPOCET | 0 | 0 | 0 | 0 | 0 | 1 | 0 | 4 | 957637717
| PP |  | přeložení ,naspojkování vedení u stožárů 12,13 | [14 empty] | PP | 1
34 | K | Pol186 | demontáž a montáž návěstidel | ks | 41 |  | 0 |  |  | základní |  | 0 | 0 | 0 | 0 | 0 | 4 | K | 1 | ROZPOCET | 0 | 0 | 0 | 0 | 0 | 1 | 0 | 4 | 787549017
| PP |  | demontáž a montáž návěstidel | [14 empty] | PP | 1
35 | K | Pol187 | vyříznutí drážky pro smyčku | ks | 2 |  | 0 |  |  | základní |  | 0 | 0 | 0 | 0 | 0 | 4 | K | 1 | ROZPOCET | 0 | 0 | 0 | 0 | 0 | 1 | 0 | 4 | -1837994543
| PP |  | vyříznutí drážky pro smyčku | [14 empty] | PP | 1
36 | K | Pol188 | zalití drážky smyčky | ks | 2 |  | 0 |  |  | základní |  | 0 | 0 | 0 | 0 | 0 | 4 | K | 1 | ROZPOCET | 0 | 0 | 0 | 0 | 0 | 1 | 0 | 4 | -157576126
| PP |  | zalití drážky smyčky | [14 empty] | PP | 1
| P |  | Poznámka k položce: provedení výkopu 30/60, odvoz výkopků na skládku, provedení pískového lože,provedení uložení krycí fólie a pásku, | [14 empty] | P | 1
37 | K | Pol189 | uložení kabelu do trubky KOPOFLEX, zhutnění | bm | 55 |  | 0 |  |  | základní |  | 0 | 0 | 0 | 0 | 0 | 4 | K | 1 | ROZPOCET | 0 | 0 | 0 | 0 | 0 | 1 | 0 | 4 | -1041697442
| PP |  | uložení kabelu do trubky KOPOFLEX, zhutnění | [14 empty] | PP | 1
| P |  | Poznámka k položce: demontáž výložníkového stožáru, odstranění betonového základu 60/60/150, odvoz výkopků na skládku | [14 empty] | P | 1
38 | K | Pol190 | demontáž výložníkové stožáru, odstranění bet. základu 60/60/150 | ks | 2 |  | 0 |  |  | základní |  | 0 | 0 | 0 | 0 | 0 | 4 | K | 1 | ROZPOCET | 0 | 0 | 0 | 0 | 0 | 1 | 0 | 4 | -23499439
| PP |  | demontáž výložníkové stožáru, odstranění bet. základu 60/60/150 | [14 empty] | PP | 1
| P |  | Poznámka k položce: odvoz výkopku a betonu na skládku | [14 empty] | P | 1
39 | K | Pol191 | provedení výkopu výlož. stožáru vč.zabetonování | ks | 2 |  | 0 |  |  | základní |  | 0 | 0 | 0 | 0 | 0 | 4 | K | 1 | ROZPOCET | 0 | 0 | 0 | 0 | 0 | 1 | 0 | 4 | -1805204312
| PP |  | provedení výkopu výlož. stožáru vč.zabetonování | [14 empty] | PP | 1
| P |  | Poznámka k položce: přebytečný material odvoz do 10 km, skládkovné včetně poplatku | [14 empty] | P | 1
40 | K | Pol192 | provedení výkopu chod. stožáru vč.zabetonování | ks | 1 |  | 0 |  |  | základní |  | 0 | 0 | 0 | 0 | 0 | 4 | K | 1 | ROZPOCET | 0 | 0 | 0 | 0 | 0 | 1 | 0 | 4 | 1260227313
| PP |  | provedení výkopu chod. stožáru vč.zabetonování | [14 empty] | PP | 1
| P |  | Poznámka k položce: přebytečný material odvoz do 10 km, skládkovné včetně poplatku | [14 empty] | P | 1
41 | K | Pol193 | provedení výkopu sondážní jámy | ks | 4 |  | 0 |  |  | základní |  | 0 | 0 | 0 | 0 | 0 | 4 | K | 1 | ROZPOCET | 0 | 0 | 0 | 0 | 0 | 1 | 0 | 4 | 102158856
| PP |  | provedení výkopu sondážní jámy | [14 empty] | PP | 1
| P |  | Poznámka k položce: uvedení výkopu do původního stavu, položení asfaltu tlouštky 5 cm nebo | [14 empty] | P | 1
42 | K | Pol194 | provedení zádlažby, zatravnění | bm | 55 |  | 0 |  |  | základní |  | 0 | 0 | 0 | 0 | 0 | 4 | K | 1 | ROZPOCET | 0 | 0 | 0 | 0 | 0 | 1 | 0 | 4 | 871885083
| PP |  | provedení zádlažby, zatravnění | [14 empty] | PP | 1
43 | K | Pol195 | použití mechanizmů a dopr. materiálu na stavbu | ks | 4 |  | 0 |  |  | základní |  | 0 | 0 | 0 | 0 | 0 | 4 | K | 1 | ROZPOCET | 0 | 0 | 0 | 0 | 0 | 1 | 0 | 4 | 283197209
| PP |  | použití mechanizmů a dopr. materiálu na stavbu | [14 empty] | PP | 1
44 | K | Pol196 | doprava kabelů při pokládce | ks | 1 |  | 0 |  |  | základní |  | 0 | 0 | 0 | 0 | 0 | 4 | K | 1 | ROZPOCET | 0 | 0 | 0 | 0 | 0 | 1 | 0 | 4 | 963855796
| PP |  | doprava kabelů při pokládce | [14 empty] | PP | 1
45 | K | Pol197 | doprava zaměstnanců, ubytování | ks | 3 |  | 0 |  |  | základní |  | 0 | 0 | 0 | 0 | 0 | 4 | K | 1 | ROZPOCET | 0 | 0 | 0 | 0 | 0 | 1 | 0 | 4 | -747827425
| PP |  | doprava zaměstnanců, ubytování | [14 empty] | PP | 1
46 | K | Pol198 | Vytýčení inženýrských sítí | ks | 1 |  | 0 |  |  | základní |  | 0 | 0 | 0 | 0 | 0 | 4 | K | 1 | ROZPOCET | 0 | 0 | 0 | 0 | 0 | 1 | 0 | 4 | -1846067170
| PP |  | Vytýčení inženýrských sítí | [14 empty] | PP | 1
47 | K | Pol199 | Geometrické zaměření | ks | 1 |  | 0 |  |  | základní |  | 0 | 0 | 0 | 0 | 0 | 4 | K | 1 | ROZPOCET | 0 | 0 | 0 | 0 | 0 | 1 | 0 | 4 | -564277740
| PP |  | Geometrické zaměření | [14 empty] | PP | 1
48 | K | Pol200 | Komplexní dodavatelská činnost, zřízení staven. | ks | 1 |  | 0 |  |  | základní |  | 0 | 0 | 0 | 0 | 0 | 4 | K | 1 | ROZPOCET | 0 | 0 | 0 | 0 | 0 | 1 | 0 | 4 | 935002757
| PP |  | Komplexní dodavatelská činnost, zřízení staven. | [14 empty] | PP | 1
49 | K | Pol201 | Dokumentace skutečného provedení | ks | 1 |  | 0 |  |  | základní |  | 0 | 0 | 0 | 0 | 0 | 4 | K | 1 | ROZPOCET | 0 | 0 | 0 | 0 | 0 | 1 | 0 | 4 | 1055306459
| PP |  | Dokumentace skutečného provedení | [14 empty] | PP | 1
50 | K | Pol202 | Dopravní řešení přepočítání | ks | 1 |  | 0 |  |  | základní |  | 0 | 0 | 0 | 0 | 0 | 4 | K | 1 | ROZPOCET | 0 | 0 | 0 | 0 | 0 | 1 | 0 | 4 | 1757967716
| PP |  | Dopravní řešení přepočítání | [14 empty] | PP | 1
51 | K | Pol203 | Vedlejší náklady a rezerva | ks | 1 |  | 0 |  |  | základní |  | 0 | 0 | 0 | 0 | 0 | 4 | K | 1 | ROZPOCET | 0 | 0 | 0 | 0 | 0 | 1 | 0 | 4 | -1581155684
| PP |  | Vedlejší náklady a rezerva | [14 empty] | PP | 1
52 | K | Pol204 | Zkušební provoz | ks | 1 |  | 0 |  |  | základní |  | 0 | 0 | 0 | 0 | 0 | 4 | K | 1 | ROZPOCET | 0 | 0 | 0 | 0 | 0 | 1 | 0 | 4 | 29629175
| PP |  | Zkušební provoz | [14 empty] | PP | 1
53 | K | Pol205 | Výchozí technická revize | ks | 1 |  | 0 |  |  | základní |  | 0 | 0 | 0 | 0 | 0 | 4 | K | 1 | ROZPOCET | 0 | 0 | 0 | 0 | 0 | 1 | 0 | 4 | 831808955
| PP |  | Výchozí technická revize | [14 empty] | PP | 1
54 | K | Pol206 | Poplatek za skládku suti | m3 | 8 |  | 0 |  |  | základní |  | 0 | 0 | 0 | 0 | 0 | 4 | K | 1 | ROZPOCET | 0 | 0 | 0 | 0 | 0 | 1 | 0 | 4 | -1769068988
| PP |  | Poplatek za skládku suti | [14 empty] | PP | 1

## SO 501-1 - SO 501-1 Přelo...
{0583baf0-6a0b-410e-96a4-29d37bdbfc27}
2
| KRYCÍ LIST SOUPISU PRACÍ | [7 empty] | v --- níže se nacházejí doplnkové a pomocné údaje k sestavám --- v | [8 empty] | False
Stavba:
762017 Cyklostezka Cheb - Dřenice - Etapa IA
Objekt:
SO 501-1 - SO 501-1 Přeložka plynovodu STL
| KSO: |  | 822 |  |  | CC-CZ:
| Místo: |  | Cheb - Dřenice |  |  | Datum: | 10. 10. 2019
| Zadavatel: |  |  |  |  | IČ:
|  | Město Cheb |  |  |  | DIČ:
| Uchazeč: |  |  |  |  | IČ: | Vyplň údaj
|  | Vyplň údaj |  |  |  | DIČ: | Vyplň údaj
| Projektant: |  |  |  |  | IČ:
|  | DSVA s.r.o. |  |  |  | DIČ:
| Zpracovatel: |  |  |  |  | IČ:
|  | DSVA s.r.o. |  |  |  | DIČ:
Poznámka:
| Cena bez DPH | [5 empty] | 0
|  |  | Základ daně |  |  | Sazba daně | Výše daně
| DPH | základní | 0 |  |  | 21% | 0
|  | snížená | 0 |  |  | 15% | 0
|  | zákl. přenesená | 0 |  |  | 21% | 0
|  | sníž. přenesená | 0 |  |  | 15% | 0
|  | nulová | 0 |  |  | 0% | 0
| Cena s DPH |  |  | v | CZK |  | 0
| Projektant |  |  | Zpracovatel
| Datum a podpis: |  | Razítko | Datum a podpis: |  |  | Razítko
| Objednavatel |  |  | Uchazeč
| Datum a podpis: |  | Razítko | Datum a podpis: |  |  | Razítko
REKAPITULACE ČLENĚNÍ SOUPISU PRACÍ
Stavba:
762017 Cyklostezka Cheb - Dřenice - Etapa IA
Objekt:
SO 501-1 - SO 501-1 Přeložka plynovodu STL
Místo: |  |  | Cheb - Dřenice |  |  | Datum: | 10. 10. 2019
Zadavatel: |  |  | Město Cheb |  |  | Projektant: | DSVA s.r.o.
Uchazeč: |  |  | Vyplň údaj |  |  | Zpracovatel: | DSVA s.r.o.
Kód dílu - Popis | [6 empty] | Cena celkem [CZK]
Náklady ze soupisu prací | [6 empty] | 0 | [11 empty] | -1
| HSV - Práce a dodávky HSV+PSV+M | [5 empty] | 0
| 1 - Zemní práce | [5 empty] | 0
| 4 - Vodorovné konstrukce | [5 empty] | 0
| 8 - Trubní vedení | [5 empty] | 0
| 997 - Přesun sutě | [5 empty] | 0
| PSV - Práce a dodávky PSV | [5 empty] | 0
| 723 - Zdravotechnika - vnitřní plynovod | [5 empty] | 0
| M - Práce a dodávky M | [5 empty] | 0
| 23-M - Montáže potrubí | [5 empty] | 0
| OST - Ostatní | [5 empty] | 0
| VRN - Vedlejší rozpočtové náklady | [5 empty] | 0
SOUPIS PRACÍ
Stavba:
762017 Cyklostezka Cheb - Dřenice - Etapa IA
Objekt:
SO 501-1 - SO 501-1 Přeložka plynovodu STL
Místo: |  |  | Cheb - Dřenice |  |  | Datum: | 10. 10. 2019
Zadavatel: |  |  | Město Cheb |  |  | Projektant: | DSVA s.r.o.
Uchazeč: |  |  | Vyplň údaj |  |  | Zpracovatel: | DSVA s.r.o.
PČ | Typ | Kód | Popis | MJ | Množství | J.cena [CZK] | Cena celkem [CZK] | Cenová soustava |  | DPH | J. Nh [h] | Nh celkem [h] | J. hmotnost [t] | Hmotnost celkem [t] | J. suť [t] | Suť Celkem [t]
Náklady soupisu celkem | [6 empty] | 0 |  |  |  |  | 0 |  | 0.61465 |  | 1.8599 |  | D | -1 | [10 empty] | 0
| D | HSV | Práce a dodávky HSV+PSV+M |  |  |  | 0 |  |  |  |  | 0 |  | 0.61465 |  | 1.8599 | 1 | D | 0 |  |  |  | ROZPOCET | [6 empty] | 0
| D | 1 | Zemní práce |  |  |  | 0 |  |  |  |  | 0 |  | 0 |  | 0 | 1 | D | 1 |  |  |  | ROZPOCET | [6 empty] | 0
1 | K | 131201101 | Hloubení jam nezapažených v hornině tř. 3 objemu do 100 m3 | m3 | 5.85 |  | 0 |  |  | základní |  | 0 | 0 | 0 | 0 | 0 | 4 | K | 2 |  |  |  | ROZPOCET | 0 | 0 | 0 | 0 | 0 | 1 | 0 | 4 | -799911208
| PP |  | Hloubení jam nezapažených v hornině tř. 3 objemu do 100 m3 | [14 empty] | PP | 2
| VV |  | 1,5*1,5*1,3*2 "pracovní jáma |  | 5.85 | [12 empty] | VV | 2 | 2 | True | 1 | ROZPOCET
2 | K | 132201101 | Hloubení rýh š do 600 mm v hornině tř. 3 objemu do 100 m3 | m3 | 112.2 |  | 0 |  |  | základní |  | 0 | 0 | 0 | 0 | 0 | 4 | K | 2 |  |  |  | ROZPOCET | 0 | 0 | 0 | 0 | 0 | 1 | 0 | 4 | 1396441168
| PP |  | Hloubení rýh š do 600 mm v hornině tř. 3 objemu do 100 m3 | [14 empty] | PP | 2
| VV |  | 86*0,6*1,1 "obtok |  | 56.76 | [12 empty] | VV | 2 | 2 | True | 0 | ROZPOCET
| VV |  | 84*0,6*1,1 "přeložka |  | 55.44 | [12 empty] | VV | 2 | 2 | True | 0 | ROZPOCET
| VV |  | Součet |  | 112.2 | [12 empty] | VV | 2 | 4 | False | 1 | ROZPOCET
3 | K | 161101101 | Svislé přemístění výkopku z horniny tř. 1 až 4 hl výkopu do 2,5 m | m3 | 118.05 |  | 0 |  |  | základní |  | 0 | 0 | 0 | 0 | 0 | 4 | K | 2 |  |  |  | ROZPOCET | 0 | 0 | 0 | 0 | 0 | 1 | 0 | 4 | 424276504
| PP |  | Svislé přemístění výkopku z horniny tř. 1 až 4 hl výkopu do 2,5 m | [14 empty] | PP | 2
| VV |  | 5,85+112,2 |  | 118.05 | [12 empty] | VV | 2 | 2 | True | 1 | ROZPOCET
4 | K | 162701105 | Vodorovné přemístění do 10000 m výkopku/sypaniny z horniny tř. 1 až 4 | m3 | 118.05 |  | 0 |  |  | základní |  | 0 | 0 | 0 | 0 | 0 | 4 | K | 2 |  |  |  | ROZPOCET | 0 | 0 | 0 | 0 | 0 | 1 | 0 | 4 | -402658678
| PP |  | Vodorovné přemístění do 10000 m výkopku/sypaniny z horniny tř. 1 až 4 | [14 empty] | PP | 2
5 | K | 171201201 | Uložení sypaniny na skládky | m3 | 118.05 |  | 0 |  |  | základní |  | 0 | 0 | 0 | 0 | 0 | 4 | K | 2 |  |  |  | ROZPOCET | 0 | 0 | 0 | 0 | 0 | 1 | 0 | 4 | 1339119844
| PP |  | Uložení sypaniny na skládky | [14 empty] | PP | 2
6 | K | 171201211 | Poplatek za uložení stavebního odpadu - zeminy a kameniva na skládce | t | 236.1 |  | 0 |  |  | základní |  | 0 | 0 | 0 | 0 | 0 | 4 | K | 2 |  |  |  | ROZPOCET | 0 | 0 | 0 | 0 | 0 | 1 | 0 | 4 | -2140859347
| PP |  | Poplatek za uložení stavebního odpadu - zeminy a kameniva na skládce | [14 empty] | PP | 2
| VV |  | 118,05*2 "Přepočtené koeficientem množství |  | 236.1 | [12 empty] | VV | 2 | 2 | True | 1 | ROZPOCET
7 | K | 174101101 | Zásyp jam, šachet rýh nebo kolem objektů sypaninou se zhutněním | m3 | 54.15 |  | 0 |  |  | základní |  | 0 | 0 | 0 | 0 | 0 | 4 | K | 2 |  |  |  | ROZPOCET | 0 | 0 | 0 | 0 | 0 | 1 | 0 | 4 | 588780321
| PP |  | Zásyp jam, šachet rýh nebo kolem objektů sypaninou se zhutněním | [14 empty] | PP | 2
| VV |  | 1,5*1,5*(1,3-0,1-0,5)*2 "pracovní jáma |  | 3.15 | [12 empty] | VV | 2 | 2 | True | 0 | ROZPOCET
| VV |  | 86*0,6*(1,1-0,1-0,5) "obtok |  | 25.8 | [12 empty] | VV | 2 | 2 | True | 0 | ROZPOCET
| VV |  | 84*0,6*(1,1-0,1-0,5) "přeložka |  | 25.2 | [12 empty] | VV | 2 | 2 | True | 0 | ROZPOCET
| VV |  | Součet |  | 54.15 | [12 empty] | VV | 2 | 4 | False | 1 | ROZPOCET
8 | M | 58331200 | štěrkopísek netříděný zásypový materiál | t | 108.3 |  | 0 |  |  | základní |  | 0 | 0 | 0 | 0 | 0 | 8 | M | 2 |  |  |  | ROZPOCET | 0 | 0 | 0 | 0 | 0 | 1 | 0 | 4 | 53410225
| PP |  | štěrkopísek netříděný zásypový materiál | [14 empty] | PP | 2
| VV |  | 54,15*2 "Přepočtené koeficientem množství |  | 108.3 | [12 empty] | VV | 2 | 2 | True | 1 | ROZPOCET
9 | K | 175111101 | Obsypání potrubí ručně sypaninou bez prohození sítem, uloženou do 3 m | m3 | 53.25 |  | 0 |  |  | základní |  | 0 | 0 | 0 | 0 | 0 | 4 | K | 2 |  |  |  | ROZPOCET | 0 | 0 | 0 | 0 | 0 | 1 | 0 | 4 | -1111981953
| PP |  | Obsypání potrubí ručně sypaninou bez prohození sítem, uloženou do 3 m | [14 empty] | PP | 2
| VV |  | 1,5*1,5*0,5*2 "pracovní jáma |  | 2.25 | [12 empty] | VV | 2 | 2 | True | 0 | ROZPOCET
| VV |  | 86*0,6*0,5 "obtok |  | 25.8 | [12 empty] | VV | 2 | 2 | True | 0 | ROZPOCET
| VV |  | 84*0,6*0,5 "přeložka |  | 25.2 | [12 empty] | VV | 2 | 2 | True | 0 | ROZPOCET
| VV |  | Součet |  | 53.25 | [12 empty] | VV | 2 | 4 | False | 1 | ROZPOCET
10 | M | 58331200 | štěrkopísek netříděný zásypový materiál | t | 106.5 |  | 0 |  |  | základní |  | 0 | 0 | 0 | 0 | 0 | 8 | M | 2 |  |  |  | ROZPOCET | 0 | 0 | 0 | 0 | 0 | 1 | 0 | 4 | -523000064
| PP |  | štěrkopísek netříděný zásypový materiál | [14 empty] | PP | 2
| VV |  | 53,25*2 "Přepočtené koeficientem množství |  | 106.5 | [12 empty] | VV | 2 | 2 | True | 1 | ROZPOCET
| D | 4 | Vodorovné konstrukce |  |  |  | 0 |  |  |  |  | 0 |  | 0 |  | 0 | 1 | D | 1 |  |  |  | ROZPOCET | [6 empty] | 0
11 | K | 451572111 | Lože pod potrubí otevřený výkop z kameniva drobného těženého | m3 | 10.65 |  | 0 |  |  | základní |  | 0 | 0 | 0 | 0 | 0 | 4 | K | 2 |  |  |  | ROZPOCET | 0 | 0 | 0 | 0 | 0 | 1 | 0 | 4 | -1932248832
| PP |  | Lože pod potrubí otevřený výkop z kameniva drobného těženého | [14 empty] | PP | 2
| VV |  | 1,5*1,5*0,1*2 "pracovní jáma |  | 0.45 | [12 empty] | VV | 2 | 2 | True | 0 | ROZPOCET
| VV |  | 86*0,6*0,1 "obtok |  | 5.16 | [12 empty] | VV | 2 | 2 | True | 0 | ROZPOCET
| VV |  | 84*0,6*0,1 "přeložka |  | 5.04 | [12 empty] | VV | 2 | 2 | True | 0 | ROZPOCET
| VV |  | Součet |  | 10.65 | [12 empty] | VV | 2 | 4 | False | 1 | ROZPOCET
| D | 8 | Trubní vedení |  |  |  | 0 |  |  |  |  | 0 |  | 0.0693 |  | 0 | 1 | D | 1 |  |  |  | ROZPOCET | [6 empty] | 0
12 | K | 877211101 | Montáž elektrospojek na plynovodním potrubí z PE trub d 63 | kus | 7 |  | 0 |  |  | základní |  | 0 | 0 | 0 | 0 | 0 | 4 | K | 2 |  |  |  | ROZPOCET | 0 | 0 | 0 | 0 | 0 | 1 | 0 | 4 | 1578340639
| PP |  | Montáž elektrospojek na plynovodním potrubí z PE trub d 63 | [14 empty] | PP | 2
13 | M | 28615972 | elektrospojka SDR 11 PE 100 PN 16 d 63 | kus | 7 |  | 0 |  |  | základní |  | 0 | 0.00017 | 0.00119 | 0 | 0 | 8 | M | 2 |  |  |  | ROZPOCET | 0 | 0 | 0 | 0 | 0 | 1 | 0 | 4 | 290752937
| PP |  | elektrospojka SDR 11 PE 100 PN 16 d 63 | [14 empty] | PP | 2
14 | K | 877211112 | Montáž elektrokolen 90° na vodovodním potrubí z PE trub d 63 | kus | 2 |  | 0 |  |  | základní |  | 0 | 0 | 0 | 0 | 0 | 4 | K | 2 |  |  |  | ROZPOCET | 0 | 0 | 0 | 0 | 0 | 1 | 0 | 4 | 202637284
| PP |  | Montáž elektrokolen 90° na vodovodním potrubí z PE trub d 63 | [14 empty] | PP | 2
15 | M | 28653055 | elektrokoleno 90° PE 100 D 63mm | kus | 2 |  | 0 |  |  | základní |  | 0 | 0.00032 | 0.00064 | 0 | 0 | 8 | M | 2 |  |  |  | ROZPOCET | 0 | 0 | 0 | 0 | 0 | 1 | 0 | 4 | 1125147945
| PP |  | elektrokoleno 90° PE 100 D 63mm | [14 empty] | PP | 2
16 | K | 877321101 | Montáž elektrospojek na vodovodním potrubí z PE trub d 160 | kus | 7 |  | 0 |  |  | základní |  | 0 | 0 | 0 | 0 | 0 | 4 | K | 2 |  |  |  | ROZPOCET | 0 | 0 | 0 | 0 | 0 | 1 | 0 | 4 | 391651466
| PP |  | Montáž elektrospojek na vodovodním potrubí z PE trub d 160 | [14 empty] | PP | 2
17 | M | 28615978 | elektrospojka SDR 11 PE 100 PN 16 D 160mm | kus | 7 |  | 0 |  |  | základní |  | 0 | 0.00181 | 0.01267 | 0 | 0 | 8 | M | 2 |  |  |  | ROZPOCET | 0 | 0 | 0 | 0 | 0 | 1 | 0 | 4 | -1738189242
| PP |  | elektrospojka SDR 11 PE 100 PN 16 D 160mm | [14 empty] | PP | 2
18 | K | 877321112 | Montáž elektrokolen 90° na vodovodním potrubí z PE trub d 160 | kus | 4 |  | 0 |  |  | základní |  | 0 | 0 | 0 | 0 | 0 | 4 | K | 2 |  |  |  | ROZPOCET | 0 | 0 | 0 | 0 | 0 | 1 | 0 | 4 | 1002273988
| PP |  | Montáž elektrokolen 90° na vodovodním potrubí z PE trub d 160 | [14 empty] | PP | 2
19 | M | 28614951 | elektrokoleno 45° PE 100 PN 16 D 160mm | kus | 4 |  | 0 |  |  | základní |  | 0 | 0.0018 | 0.0072 | 0 | 0 | 8 | M | 2 |  |  |  | ROZPOCET | 0 | 0 | 0 | 0 | 0 | 1 | 0 | 4 | -1061499591
| PP |  | elektrokoleno 45° PE 100 PN 16 D 160mm | [14 empty] | PP | 2
20 | K | 899721111 | Signalizační vodič DN do 150 mm na potrubí | m | 170 |  | 0 |  |  | základní |  | 0 | 0.00019 | 0.0323 | 0 | 0 | 4 | K | 2 |  |  |  | ROZPOCET | 0 | 0 | 0 | 0 | 0 | 1 | 0 | 4 | 39381180
| PP |  | Signalizační vodič DN do 150 mm na potrubí | [14 empty] | PP | 2
| VV |  | 84+86 |  | 170 | [12 empty] | VV | 2 | 2 | True | 1 | ROZPOCET
21 | K | 899722113 | Krytí potrubí z plastů výstražnou fólií z PVC 34cm | m | 170 |  | 0 |  |  | základní |  | 0 | 9e-05 | 0.0153 | 0 | 0 | 4 | K | 2 |  |  |  | ROZPOCET | 0 | 0 | 0 | 0 | 0 | 1 | 0 | 4 | 916887240
| PP |  | Krytí potrubí z plastů výstražnou fólií z PVC 34cm | [14 empty] | PP | 2
| D | 997 | Přesun sutě |  |  |  | 0 |  |  |  |  | 0 |  | 0 |  | 0 | 1 | D | 1 |  |  |  | ROZPOCET | [6 empty] | 0
22 | K | 997013111 | Vnitrostaveništní doprava suti a vybouraných hmot pro budovy v do 6 m s použitím mechanizace | t | 1.86 |  | 0 |  |  | základní |  | 0 | 0 | 0 | 0 | 0 | 4 | K | 2 |  |  |  | ROZPOCET | 0 | 0 | 0 | 0 | 0 | 1 | 0 | 4 | -1295102779
| PP |  | Vnitrostaveništní doprava suti a vybouraných hmot pro budovy v do 6 m s použitím mechanizace | [14 empty] | PP | 2
23 | K | 997013501 | Odvoz suti a vybouraných hmot na skládku nebo meziskládku do 1 km se složením | t | 1.86 |  | 0 |  |  | základní |  | 0 | 0 | 0 | 0 | 0 | 4 | K | 2 |  |  |  | ROZPOCET | 0 | 0 | 0 | 0 | 0 | 1 | 0 | 4 | -1368176104
| PP |  | Odvoz suti a vybouraných hmot na skládku nebo meziskládku do 1 km se složením | [14 empty] | PP | 2
24 | K | 997013509 | Příplatek k odvozu suti a vybouraných hmot na skládku ZKD 1 km přes 1 km | t | 26.04 |  | 0 |  |  | základní |  | 0 | 0 | 0 | 0 | 0 | 4 | K | 2 |  |  |  | ROZPOCET | 0 | 0 | 0 | 0 | 0 | 1 | 0 | 4 | -55103215
| PP |  | Příplatek k odvozu suti a vybouraných hmot na skládku ZKD 1 km přes 1 km | [14 empty] | PP | 2
| VV |  | 1,86*14 "Přepočtené koeficientem množství |  | 26.04 | [12 empty] | VV | 2 | 2 | True | 1 | ROZPOCET
25 | K | 997013813 | Poplatek za uložení na skládce (skládkovné) stavebního odpadu z plastických hmot kód odpadu 170 203 | t | 4 |  | 0 |  |  | základní |  | 0 | 0 | 0 | 0 | 0 | 4 | K | 2 |  |  |  | ROZPOCET | 0 | 0 | 0 | 0 | 0 | 1 | 0 | 4 | -445710281
| PP |  | Poplatek za uložení na skládce (skládkovné) stavebního odpadu z plastických hmot kód odpadu 170 203 | [14 empty] | PP | 2
| D | PSV | Práce a dodávky PSV |  |  |  | 0 |  |  |  |  | 0 |  | 0.54535 |  | 1.8599 | 2 | D | 1 |  |  |  | ROZPOCET | [6 empty] | 0
| D | 723 | Zdravotechnika - vnitřní plynovod |  |  |  | 0 |  |  |  |  | 0 |  | 0.54535 |  | 1.8599 | 2 | D | 2 |  |  |  | ROZPOCET | [6 empty] | 0
26 | K | 723150803 | Demontáž potrubí do D 76 | m | 86 |  | 0 |  |  | základní |  | 0 | 0.00024 | 0.02064 | 0.00553 | 0.47558 | 16 | K | 3 |  |  |  | ROZPOCET | 0 | 0 | 0 | 0 | 0 | 1 | 0 | 16 | -1039630494
| PP |  | Demontáž potrubí do D 76 | [14 empty] | PP | 3
27 | K | 723150805 | Demontáž potrubí ocelové hladké svařované do D 159 | m | 84 |  | 0 |  |  | základní |  | 0 | 0.00055 | 0.0462 | 0.01648 | 1.3843 | 16 | K | 3 |  |  |  | ROZPOCET | 0 | 0 | 0 | 0 | 0 | 1 | 0 | 16 | 659714876
| PP |  | Demontáž potrubí ocelové hladké svařované do D 159 | [14 empty] | PP | 3
28 | K | 230205042 | Montáž potrubí plastového svařované na tupo nebo elektrospojkou dn 63 mm en 5,8 mm | m | 86 |  | 0 |  |  | základní |  | 0 | 0 | 0 | 0 | 0 | 64 | K | 3 |  |  |  | ROZPOCET | 0 | 0 | 0 | 0 | 0 | 1 | 0 | 64 | 1075411371
| PP |  | Montáž potrubí plastového svařované na tupo nebo elektrospojkou dn 63 mm en 5,8 mm | [14 empty] | PP | 3
29 | M | 28613494 | potrubí plynovodní PE100 SDR 11 tyče 12m se signalizační vrstvou 63x5,8mm | m | 90.3 |  | 0 |  |  | základní |  | 0 | 0.00106 | 0.095718 | 0 | 0 | 128 | M | 3 |  |  |  | ROZPOCET | 0 | 0 | 0 | 0 | 0 | 1 | 0 | 128 | 844819937
| PP |  | potrubí plynovodní PE100 SDR 11 tyče 12m se signalizační vrstvou 63x5,8mm | [14 empty] | PP | 3
| VV |  | 86*1,05 "Přepočtené koeficientem množství |  | 90.3 | [12 empty] | VV | 3 | 2 | True | 1 | ROZPOCET
30 | K | 230205125 | Montáž potrubí plastového svařovaného na tupo nebo elektrospojkou dn 160 mm en 9,1 mm | m | 84 |  | 0 |  |  | základní |  | 0 | 0 | 0 | 0 | 0 | 64 | K | 3 |  |  |  | ROZPOCET | 0 | 0 | 0 | 0 | 0 | 1 | 0 | 64 | -134201488
| PP |  | Montáž potrubí plastového svařovaného na tupo nebo elektrospojkou dn 160 mm en 9,1 mm | [14 empty] | PP | 3
31 | M | 28613904 | potrubí plynovodní PE 100RC SDR 17,6 PN 0,1MPa tyče 12m 160x9,1mm | m | 88.2 |  | 0 |  |  | základní |  | 0 | 0.00434 | 0.38279 | 0 | 0 | 128 | M | 3 |  |  |  | ROZPOCET | 0 | 0 | 0 | 0 | 0 | 1 | 0 | 128 | -947199453
| PP |  | potrubí plynovodní PE 100RC SDR 17,6 PN 0,1MPa tyče 12m 160x9,1mm | [14 empty] | PP | 3
| VV |  | 84*1,05 "Přepočtené koeficientem množství |  | 88.2 | [12 empty] | VV | 3 | 2 | True | 1 | ROZPOCET
32 | K | 230230002 | Předběžná tlaková zkouška DN 80 | m | 86 |  | 0 |  |  | základní |  | 0 | 0 | 0 | 0 | 0 | 64 | K | 3 |  |  |  | ROZPOCET | 0 | 0 | 0 | 0 | 0 | 1 | 0 | 64 | -1940760905
| PP |  | Předběžná tlaková zkouška DN 80 | [14 empty] | PP | 3
33 | K | 230230005 | Předběžná tlaková zkouška vodou DN 150 | m | 84 |  | 0 |  |  | základní |  | 0 | 0 | 0 | 0 | 0 | 64 | K | 3 |  |  |  | ROZPOCET | 0 | 0 | 0 | 0 | 0 | 1 | 0 | 64 | -893866359
| PP |  | Předběžná tlaková zkouška vodou DN 150 | [14 empty] | PP | 3
34 | K | 230230020 | Hlavní tlaková zkouška vzduchem 0,6 MPa DN 150 | m | 84 |  | 0 |  |  | základní |  | 0 | 0 | 0 | 0 | 0 | 64 | K | 3 |  |  |  | ROZPOCET | 0 | 0 | 0 | 0 | 0 | 1 | 0 | 64 | 226621599
| PP |  | Hlavní tlaková zkouška vzduchem 0,6 MPa DN 150 | [14 empty] | PP | 3
35 | K | 230230032 | Hlavní tlaková zkouška vzduchem 2,5 MPa DN 80 | m | 86 |  | 0 |  |  | základní |  | 0 | 0 | 0 | 0 | 0 | 64 | K | 3 |  |  |  | ROZPOCET | 0 | 0 | 0 | 0 | 0 | 1 | 0 | 64 | -27270309
| PP |  | Hlavní tlaková zkouška vzduchem 2,5 MPa DN 80 | [14 empty] | PP | 3
36 | K | 230230076 | Čištění potrubí PN 38 6416 DN 200 | m | 170 |  | 0 |  |  | základní |  | 0 | 0 | 0 | 0 | 0 | 64 | K | 3 |  |  |  | ROZPOCET | 0 | 0 | 0 | 0 | 0 | 1 | 0 | 64 | 1703952353
| PP |  | Čištění potrubí PN 38 6416 DN 200 | [14 empty] | PP | 3
| VV |  | 84+86 |  | 170 | [12 empty] | VV | 3 | 2 | True | 1 | ROZPOCET
| D | M | Práce a dodávky M |  |  |  | 0 |  |  |  |  | 0 |  | 0 |  | 0 | 3 | D | 1 |  |  |  | ROZPOCET | [6 empty] | 0
| D | 23-M | Montáže potrubí |  |  |  | 0 |  |  |  |  | 0 |  | 0 |  | 0 | 3 | D | 2 |  |  |  | ROZPOCET | [6 empty] | 0
37 | K | 230-1 | Montáž stoplovací tvarovky DN 150 | kus | 2 |  | 0 |  |  | základní |  | 0 | 0 | 0 | 0 | 0 | 64 | K | 3 |  |  |  | ROZPOCET | 0 | 0 | 0 | 0 | 0 | 1 | 0 | 64 | -1999120042
| PP |  | Montáž stoplovací tvarovky DN 150 | [14 empty] | PP | 3
38 | M | 286-1 | Dodávka stoplovací tvarovky TWD DN150 s obtokem | kus | 2 |  | 0 |  |  | základní |  | 0 | 0 | 0 | 0 | 0 | 256 | M | 3 |  |  |  | ROZPOCET | 0 | 0 | 0 | 0 | 0 | 1 | 0 | 64 | -25421308
| PP |  | Dodávka stoplovací tvarovky TWD DN150 s obtokem | [14 empty] | PP | 3
39 | K | 230-2 | Montáž zemní přechodky DN 160 | kus | 2 |  | 0 |  |  | základní |  | 0 | 0 | 0 | 0 | 0 | 64 | K | 3 |  |  |  | ROZPOCET | 0 | 0 | 0 | 0 | 0 | 1 | 0 | 64 | 819620783
| PP |  | Montáž zemní přechodky DN 160 | [14 empty] | PP | 3
40 | M | 286-2 | Ddávka zemní přechodky TEZAP 160x9,1/159x4,5 | kus | 2 |  | 0 |  |  | základní |  | 0 | 0 | 0 | 0 | 0 | 256 | M | 3 |  |  |  | ROZPOCET | 0 | 0 | 0 | 0 | 0 | 1 | 0 | 64 | -661220605
| PP |  | Ddávka zemní přechodky TEZAP 160x9,1/159x4,5 | [14 empty] | PP | 3
41 | K | 230990001 | Mechanické zaškrcení plynovodu | kus | 2 |  | 0 |  |  | základní |  | 0 | 0 | 0 | 0 | 0 | 64 | K | 3 |  |  |  | ROZPOCET | 0 | 0 | 0 | 0 | 0 | 1 | 0 | 64 | 1916937591
| PP |  | Mechanické zaškrcení plynovodu | [14 empty] | PP | 3
42 | K | 230990005 | Revize | kus | 1 |  | 0 |  |  | základní |  | 0 | 0 | 0 | 0 | 0 | 64 | K | 3 |  |  |  | ROZPOCET | 0 | 0 | 0 | 0 | 0 | 1 | 0 | 64 | 363968013
| PP |  | Revize | [14 empty] | PP | 3
| D | OST | Ostatní |  |  |  | 0 |  |  |  |  | 0 |  | 0 |  | 0 | 4 | D | 1 |  |  |  | ROZPOCET | [6 empty] | 0
| D | VRN | Vedlejší rozpočtové náklady |  |  |  | 0 |  |  |  |  | 0 |  | 0 |  | 0 | 4 | D | 2 |  |  |  | ROZPOCET | [6 empty] | 0
43 | K | 999-1 | Zabezpečení staveniště | kus | 1 |  | 0 |  |  | základní |  | 0 | 0 | 0 | 0 | 0 | 4 | K | 3 |  |  |  | ROZPOCET | 0 | 0 | 0 | 0 | 0 | 1 | 0 | 4 | -109526882
| PP |  | Zabezpečení staveniště | [14 empty] | PP | 3
44 | K | 999-2 | Zařízení staveniště | kus | 1 |  | 0 |  |  | základní |  | 0 | 0 | 0 | 0 | 0 | 4 | K | 3 |  |  |  | ROZPOCET | 0 | 0 | 0 | 0 | 0 | 1 | 0 | 4 | -2075851567
| PP |  | Zařízení staveniště | [14 empty] | PP | 3

## SO 501-2 - SO 501-2 Přemí...
{77964ae3-c3fb-4926-aaf4-e8a33995f2e7}
2
| KRYCÍ LIST SOUPISU PRACÍ | [7 empty] | v --- níže se nacházejí doplnkové a pomocné údaje k sestavám --- v | [8 empty] | False
Stavba:
762017 Cyklostezka Cheb - Dřenice - Etapa IA
Objekt:
SO 501-2 - SO 501-2 Přemístění pilíře HUP a prodloužení STL
| KSO: |  | 822 |  |  | CC-CZ:
| Místo: |  | Cheb - Dřenice |  |  | Datum: | 10. 10. 2019
| Zadavatel: |  |  |  |  | IČ:
|  | Město Cheb |  |  |  | DIČ:
| Uchazeč: |  |  |  |  | IČ: | Vyplň údaj
|  | Vyplň údaj |  |  |  | DIČ: | Vyplň údaj
| Projektant: |  |  |  |  | IČ:
|  | DSVA s.r.o. |  |  |  | DIČ:
| Zpracovatel: |  |  |  |  | IČ:
|  | DSVA s.r.o. |  |  |  | DIČ:
Poznámka:
| Cena bez DPH | [5 empty] | 0
|  |  | Základ daně |  |  | Sazba daně | Výše daně
| DPH | základní | 0 |  |  | 21% | 0
|  | snížená | 0 |  |  | 15% | 0
|  | zákl. přenesená | 0 |  |  | 21% | 0
|  | sníž. přenesená | 0 |  |  | 15% | 0
|  | nulová | 0 |  |  | 0% | 0
| Cena s DPH |  |  | v | CZK |  | 0
| Projektant |  |  | Zpracovatel
| Datum a podpis: |  | Razítko | Datum a podpis: |  |  | Razítko
| Objednavatel |  |  | Uchazeč
| Datum a podpis: |  | Razítko | Datum a podpis: |  |  | Razítko
REKAPITULACE ČLENĚNÍ SOUPISU PRACÍ
Stavba:
762017 Cyklostezka Cheb - Dřenice - Etapa IA
Objekt:
SO 501-2 - SO 501-2 Přemístění pilíře HUP a prodloužení STL
Místo: |  |  | Cheb - Dřenice |  |  | Datum: | 10. 10. 2019
Zadavatel: |  |  | Město Cheb |  |  | Projektant: | DSVA s.r.o.
Uchazeč: |  |  | Vyplň údaj |  |  | Zpracovatel: | DSVA s.r.o.
Kód dílu - Popis | [6 empty] | Cena celkem [CZK]
Náklady ze soupisu prací | [6 empty] | 0 | [11 empty] | -1
| HSV - Práce a dodávky HSV+PSV+M | [5 empty] | 0
| 1 - Zemní práce | [5 empty] | 0
| 4 - Vodorovné konstrukce | [5 empty] | 0
| 8 - Trubní vedení | [5 empty] | 0
| PSV - Práce a dodávky PSV | [5 empty] | 0
| 723 - Zdravotechnika - vnitřní plynovod | [5 empty] | 0
| M - Práce a dodávky M | [5 empty] | 0
| 23-M - Montáže potrubí | [5 empty] | 0
| OST - Ostatní | [5 empty] | 0
| VRN - Vedlejší rozpočtové náklady | [5 empty] | 0
SOUPIS PRACÍ
Stavba:
762017 Cyklostezka Cheb - Dřenice - Etapa IA
Objekt:
SO 501-2 - SO 501-2 Přemístění pilíře HUP a prodloužení STL
Místo: |  |  | Cheb - Dřenice |  |  | Datum: | 10. 10. 2019
Zadavatel: |  |  | Město Cheb |  |  | Projektant: | DSVA s.r.o.
Uchazeč: |  |  | Vyplň údaj |  |  | Zpracovatel: | DSVA s.r.o.
PČ | Typ | Kód | Popis | MJ | Množství | J.cena [CZK] | Cena celkem [CZK] | Cenová soustava |  | DPH | J. Nh [h] | Nh celkem [h] | J. hmotnost [t] | Hmotnost celkem [t] | J. suť [t] | Suť Celkem [t]
Náklady soupisu celkem | [6 empty] | 0 |  |  |  |  | 0 |  | 0.012623 |  | 0 |  | D | -1 | [10 empty] | 0
| D | HSV | Práce a dodávky HSV+PSV+M |  |  |  | 0 |  |  |  |  | 0 |  | 0.012623 |  | 0 | 1 | D | 0 |  |  |  | ROZPOCET | [6 empty] | 0
| D | 1 | Zemní práce |  |  |  | 0 |  |  |  |  | 0 |  | 0 |  | 0 | 1 | D | 1 |  |  |  | ROZPOCET | [6 empty] | 0
1 | K | 131201101 | Hloubení jam nezapažených v hornině tř. 3 objemu do 100 m3 | m3 | 2.925 |  | 0 |  |  | základní |  | 0 | 0 | 0 | 0 | 0 | 4 | K | 2 |  |  |  | ROZPOCET | 0 | 0 | 0 | 0 | 0 | 1 | 0 | 4 | -36626366
| PP |  | Hloubení jam nezapažených v hornině tř. 3 objemu do 100 m3 | [14 empty] | PP | 2
| VV |  | 1,5*1,5*1,3 "pracovní jáma |  | 2.925 | [12 empty] | VV | 2 | 2 | True | 1 | ROZPOCET
2 | K | 132201101 | Hloubení rýh š do 600 mm v hornině tř. 3 objemu do 100 m3 | m3 | 6.93 |  | 0 |  |  | základní |  | 0 | 0 | 0 | 0 | 0 | 4 | K | 2 |  |  |  | ROZPOCET | 0 | 0 | 0 | 0 | 0 | 1 | 0 | 4 | -1778517058
| PP |  | Hloubení rýh š do 600 mm v hornině tř. 3 objemu do 100 m3 | [14 empty] | PP | 2
| VV |  | 2*0,6*1,1 "STL |  | 1.32 | [12 empty] | VV | 2 | 2 | True | 0 | ROZPOCET
| VV |  | 8,5*0,6*1,1 "domovní plynovod |  | 5.61 | [12 empty] | VV | 2 | 2 | True | 0 | ROZPOCET
| VV |  | Součet |  | 6.93 | [12 empty] | VV | 2 | 4 | False | 1 | ROZPOCET
3 | K | 161101101 | Svislé přemístění výkopku z horniny tř. 1 až 4 hl výkopu do 2,5 m | m3 | 9.855 |  | 0 |  |  | základní |  | 0 | 0 | 0 | 0 | 0 | 4 | K | 2 |  |  |  | ROZPOCET | 0 | 0 | 0 | 0 | 0 | 1 | 0 | 4 | 1697962530
| PP |  | Svislé přemístění výkopku z horniny tř. 1 až 4 hl výkopu do 2,5 m | [14 empty] | PP | 2
| VV |  | 2,925+6,93 |  | 9.855 | [12 empty] | VV | 2 | 2 | True | 1 | ROZPOCET
4 | K | 162701105 | Vodorovné přemístění do 10000 m výkopku/sypaniny z horniny tř. 1 až 4 | m3 | 9.855 |  | 0 |  |  | základní |  | 0 | 0 | 0 | 0 | 0 | 4 | K | 2 |  |  |  | ROZPOCET | 0 | 0 | 0 | 0 | 0 | 1 | 0 | 4 | -484688655
| PP |  | Vodorovné přemístění do 10000 m výkopku/sypaniny z horniny tř. 1 až 4 | [14 empty] | PP | 2
5 | K | 171201201 | Uložení sypaniny na skládky | m3 | 9.855 |  | 0 |  |  | základní |  | 0 | 0 | 0 | 0 | 0 | 4 | K | 2 |  |  |  | ROZPOCET | 0 | 0 | 0 | 0 | 0 | 1 | 0 | 4 | -1956037889
| PP |  | Uložení sypaniny na skládky | [14 empty] | PP | 2
6 | K | 171201211 | Poplatek za uložení stavebního odpadu - zeminy a kameniva na skládce | t | 19.71 |  | 0 |  |  | základní |  | 0 | 0 | 0 | 0 | 0 | 4 | K | 2 |  |  |  | ROZPOCET | 0 | 0 | 0 | 0 | 0 | 1 | 0 | 4 | 96140554
| PP |  | Poplatek za uložení stavebního odpadu - zeminy a kameniva na skládce | [14 empty] | PP | 2
| VV |  | 9,855*2 "Přepočtené koeficientem množství |  | 19.71 | [12 empty] | VV | 2 | 2 | True | 1 | ROZPOCET
7 | K | 174101101 | Zásyp jam, šachet rýh nebo kolem objektů sypaninou se zhutněním | m3 | 4.725 |  | 0 |  |  | základní |  | 0 | 0 | 0 | 0 | 0 | 4 | K | 2 |  |  |  | ROZPOCET | 0 | 0 | 0 | 0 | 0 | 1 | 0 | 4 | 1968196696
| PP |  | Zásyp jam, šachet rýh nebo kolem objektů sypaninou se zhutněním | [14 empty] | PP | 2
| VV |  | 1,5*1,5*(1,3-0,1-0,5) "pracovní jáma |  | 1.575 | [12 empty] | VV | 2 | 2 | True | 0 | ROZPOCET
| VV |  | 2*0,6*(1,1-0,1-0,5) "STL |  | 0.6 | [12 empty] | VV | 2 | 2 | True | 0 | ROZPOCET
| VV |  | 8,5*0,6*(1,1-0,1-0,5) "domovní plynovod |  | 2.55 | [12 empty] | VV | 2 | 2 | True | 0 | ROZPOCET
| VV |  | Součet |  | 4.725 | [12 empty] | VV | 2 | 4 | False | 1 | ROZPOCET
8 | M | 58331200 | štěrkopísek netříděný zásypový materiál | t | 9.45 |  | 0 |  |  | základní |  | 0 | 0 | 0 | 0 | 0 | 8 | M | 2 |  |  |  | ROZPOCET | 0 | 0 | 0 | 0 | 0 | 1 | 0 | 4 | 376058187
| PP |  | štěrkopísek netříděný zásypový materiál | [14 empty] | PP | 2
| VV |  | 4,725*2 "Přepočtené koeficientem množství |  | 9.45 | [12 empty] | VV | 2 | 2 | True | 1 | ROZPOCET
9 | K | 175111101 | Obsypání potrubí ručně sypaninou bez prohození sítem, uloženou do 3 m | m3 | 4.275 |  | 0 |  |  | základní |  | 0 | 0 | 0 | 0 | 0 | 4 | K | 2 |  |  |  | ROZPOCET | 0 | 0 | 0 | 0 | 0 | 1 | 0 | 4 | 1531510133
| PP |  | Obsypání potrubí ručně sypaninou bez prohození sítem, uloženou do 3 m | [14 empty] | PP | 2
| VV |  | 1,5*1,5*0,5 "pracovní jáma |  | 1.125 | [12 empty] | VV | 2 | 2 | True | 0 | ROZPOCET
| VV |  | 2*0,6*0,5 "STL |  | 0.6 | [12 empty] | VV | 2 | 2 | True | 0 | ROZPOCET
| VV |  | 8,5*0,6*0,5 "domovní plynovod |  | 2.55 | [12 empty] | VV | 2 | 2 | True | 0 | ROZPOCET
| VV |  | Součet |  | 4.275 | [12 empty] | VV | 2 | 4 | False | 1 | ROZPOCET
10 | M | 58331200 | štěrkopísek netříděný zásypový materiál | t | 8.55 |  | 0 |  |  | základní |  | 0 | 0 | 0 | 0 | 0 | 8 | M | 2 |  |  |  | ROZPOCET | 0 | 0 | 0 | 0 | 0 | 1 | 0 | 4 | 2068271667
| PP |  | štěrkopísek netříděný zásypový materiál | [14 empty] | PP | 2
| VV |  | 4,275*2 "Přepočtené koeficientem množství |  | 8.55 | [12 empty] | VV | 2 | 2 | True | 1 | ROZPOCET
| D | 4 | Vodorovné konstrukce |  |  |  | 0 |  |  |  |  | 0 |  | 0 |  | 0 | 1 | D | 1 |  |  |  | ROZPOCET | [6 empty] | 0
11 | K | 451572111 | Lože pod potrubí otevřený výkop z kameniva drobného těženého | m3 | 0.855 |  | 0 |  |  | základní |  | 0 | 0 | 0 | 0 | 0 | 4 | K | 2 |  |  |  | ROZPOCET | 0 | 0 | 0 | 0 | 0 | 1 | 0 | 4 | 544182749
| PP |  | Lože pod potrubí otevřený výkop z kameniva drobného těženého | [14 empty] | PP | 2
| VV |  | 1,5*1,5*0,1 "pracovní jáma |  | 0.225 | [12 empty] | VV | 2 | 2 | True | 0 | ROZPOCET
| VV |  | 2*0,6*0,1 "STL |  | 0.12 | [12 empty] | VV | 2 | 2 | True | 0 | ROZPOCET
| VV |  | 8,5*0,6*0,1 "domovní plynovod |  | 0.51 | [12 empty] | VV | 2 | 2 | True | 0 | ROZPOCET
| VV |  | Součet |  | 0.855 | [12 empty] | VV | 2 | 4 | False | 1 | ROZPOCET
| D | 8 | Trubní vedení |  |  |  | 0 |  |  |  |  | 0 |  | 0.00312 |  | 0 | 1 | D | 1 |  |  |  | ROZPOCET | [6 empty] | 0
12 | K | 877161112 | Montáž elektrokolen 90° na vodovodním potrubí z PE trub d 32 | kus | 2 |  | 0 |  |  | základní |  | 0 | 0 | 0 | 0 | 0 | 4 | K | 2 |  |  |  | ROZPOCET | 0 | 0 | 0 | 0 | 0 | 1 | 0 | 4 | 2079747679
| PP |  | Montáž elektrokolen 90° na vodovodním potrubí z PE trub d 32 | [14 empty] | PP | 2
13 | M | 28653052 | elektrokoleno 90° PE 100 D 32mm | kus | 2 |  | 0 |  |  | základní |  | 0 | 9e-05 | 0.00018 | 0 | 0 | 8 | M | 2 |  |  |  | ROZPOCET | 0 | 0 | 0 | 0 | 0 | 1 | 0 | 4 | -2055093610
| PP |  | elektrokoleno 90° PE 100 D 32mm | [14 empty] | PP | 2
14 | K | 899721111 | Signalizační vodič DN do 150 mm na potrubí | m | 10.5 |  | 0 |  |  | základní |  | 0 | 0.00019 | 0.001995 | 0 | 0 | 4 | K | 2 |  |  |  | ROZPOCET | 0 | 0 | 0 | 0 | 0 | 1 | 0 | 4 | -1845417789
| PP |  | Signalizační vodič DN do 150 mm na potrubí | [14 empty] | PP | 2
| VV |  | 2+8,5 |  | 10.5 | [12 empty] | VV | 2 | 2 | True | 1 | ROZPOCET
15 | K | 899722113 | Krytí potrubí z plastů výstražnou fólií z PVC 34cm | m | 10.5 |  | 0 |  |  | základní |  | 0 | 9e-05 | 0.000945 | 0 | 0 | 4 | K | 2 |  |  |  | ROZPOCET | 0 | 0 | 0 | 0 | 0 | 1 | 0 | 4 | 2117382389
| PP |  | Krytí potrubí z plastů výstražnou fólií z PVC 34cm | [14 empty] | PP | 2
| VV |  | 2+8,5 |  | 10.5 | [12 empty] | VV | 2 | 2 | True | 1 | ROZPOCET
| D | PSV | Práce a dodávky PSV |  |  |  | 0 |  |  |  |  | 0 |  | 0 |  | 0 | 2 | D | 1 |  |  |  | ROZPOCET | [6 empty] | 0
| D | 723 | Zdravotechnika - vnitřní plynovod |  |  |  | 0 |  |  |  |  | 0 |  | 0.00399 |  | 0 | 2 | D | 1 |  |  |  | ROZPOCET | [6 empty] | 0
16 | K | 723160204 | Přípojka k plynoměru spojované na závit bez ochozu G 1 | soubor | 1 |  | 0 |  |  | základní |  | 0 | 0.00338 | 0.00338 | 0 | 0 | 16 | K | 2 |  |  |  | ROZPOCET | 0 | 0 | 0 | 0 | 0 | 1 | 0 | 16 | -413102429
| PP |  | Přípojka k plynoměru spojované na závit bez ochozu G 1 | [14 empty] | PP | 2
17 | K | 723231164 | Kohout kulový přímý G 1 PN 42 do 185°C plnoprůtokový vnitřní závit těžká řada | kus | 1 |  | 0 |  |  | základní |  | 0 | 0.00061 | 0.00061 | 0 | 0 | 16 | K | 2 |  |  |  | ROZPOCET | 0 | 0 | 0 | 0 | 0 | 1 | 0 | 16 | 2071199259
| PP |  | Kohout kulový přímý G 1 PN 42 do 185°C plnoprůtokový vnitřní závit těžká řada | [14 empty] | PP | 2
| D | M | Práce a dodávky M |  |  |  | 0 |  |  |  |  | 0 |  | 0.0055125 |  | 0 | 3 | D | 1 |  |  |  | ROZPOCET | [6 empty] | 0
| D | 23-M | Montáže potrubí |  |  |  | 0 |  |  |  |  | 0 |  | 0.0055125 |  | 0 | 3 | D | 2 |  |  |  | ROZPOCET | [6 empty] | 0
18 | K | 230205025 | Montáž potrubí plastového svařované na tupo nebo elektrospojkou dn 32 mm en 3,0 mm | m | 10.5 |  | 0 |  |  | základní |  | 0 | 0 | 0 | 0 | 0 | 64 | K | 3 |  |  |  | ROZPOCET | 0 | 0 | 0 | 0 | 0 | 1 | 0 | 64 | 2058531898
| PP |  | Montáž potrubí plastového svařované na tupo nebo elektrospojkou dn 32 mm en 3,0 mm | [14 empty] | PP | 3
| VV |  | 2 "STL |  | 2 | [12 empty] | VV | 3 | 2 | True | 0 | ROZPOCET
| VV |  | 8,5 "domovní plynovod |  | 8.5 | [12 empty] | VV | 3 | 2 | True | 0 | ROZPOCET
| VV |  | Součet |  | 10.5 | [12 empty] | VV | 3 | 4 | False | 1 | ROZPOCET
19 | M | PPL.ROBG032030100 | Trubka plynovodní Pipelife GASLINE ROBUST 32X3,0 100m RC, s dodatečným ochranným odstranitelným pláštěm, pro pokládku bez omezení zrnitosti a všechny bezvýkopové pokládky, s integrovaným detekčním vodičem | m | 11.025 |  | 0 |  |  | základní |  | 0 | 0.0005 | 0.0055125 | 0 | 0 | 128 | M | 3 |  |  |  | ROZPOCET | 0 | 0 | 0 | 0 | 0 | 1 | 0 | 128 | 1821577406
| PP |  | Trubka plynovodní Pipelife GASLINE ROBUST 32X3,0 100m RC, s dodatečným ochranným odstranitelným pláštěm, pro pokládku bez omezení zrnitosti a všechny bezvýkopové pokládky, s integrovaným detekčním vodičem | [14 empty] | PP | 3
| VV |  | 10,5*1,05 "Přepočtené koeficientem množství |  | 11.025 | [12 empty] | VV | 3 | 2 | True | 1 | ROZPOCET
20 | K | 230230001 | Předběžná tlaková zkouška vodou DN 50 | m | 10.5 |  | 0 |  |  | základní |  | 0 | 0 | 0 | 0 | 0 | 64 | K | 3 |  |  |  | ROZPOCET | 0 | 0 | 0 | 0 | 0 | 1 | 0 | 64 | -260450567
| PP |  | Předběžná tlaková zkouška vodou DN 50 | [14 empty] | PP | 3
21 | K | 230230016 | Hlavní tlaková zkouška vzduchem 0,6 MPa DN 50 | m | 10.5 |  | 0 |  |  | základní |  | 0 | 0 | 0 | 0 | 0 | 64 | K | 3 |  |  |  | ROZPOCET | 0 | 0 | 0 | 0 | 0 | 1 | 0 | 64 | -1562073170
| PP |  | Hlavní tlaková zkouška vzduchem 0,6 MPa DN 50 | [14 empty] | PP | 3
22 | K | 230-3 | Demontáž a odstranění stávajícího plynového pilíře | kus | 1 |  | 0 |  |  | základní |  | 0 | 0 | 0 | 0 | 0 | 64 | K | 3 |  |  |  | ROZPOCET | 0 | 0 | 0 | 0 | 0 | 1 | 0 | 64 | 626701333
| PP |  | Demontáž a odstranění stávajícího plynového pilíře | [14 empty] | PP | 3
23 | K | 230-4 | M+D nového plynového pilíře vč.základů - viz PD | kus | 1 |  | 0 |  |  | základní |  | 0 | 0 | 0 | 0 | 0 | 64 | K | 3 |  |  |  | ROZPOCET | 0 | 0 | 0 | 0 | 0 | 1 | 0 | 64 | 94486030
| PP |  | M+D nového plynového pilíře vč.základů - viz PD | [14 empty] | PP | 3
24 | K | 230-5 | Přerušení toku media trnováním | kus | 1 |  | 0 |  |  | základní |  | 0 | 0 | 0 | 0 | 0 | 64 | K | 3 |  |  |  | ROZPOCET | 0 | 0 | 0 | 0 | 0 | 1 | 0 | 64 | -1429366538
| PP |  | Přerušení toku media trnováním | [14 empty] | PP | 3
25 | K | 230-6 | M+D zemní přechodka Tezap 42,4x3,25/40x3,7 + redukce eltv.G+F 40/32 + svislá část Tezap d32x1 L=1,5 m | kus | 1 |  | 0 |  |  | základní |  | 0 | 0 | 0 | 0 | 0 | 64 | K | 3 |  |  |  | ROZPOCET | 0 | 0 | 0 | 0 | 0 | 1 | 0 | 64 | -1037226030
| PP |  | M+D zemní přechodka Tezap 42,4x3,25/40x3,7 + redukce eltv.G+F 40/32 + svislá část Tezap d32x1 L=1,5 m | [14 empty] | PP | 3
26 | K | 230-7 | Osazení stávajícího regulátoru RTP Mesura B6 | kus | 1 |  | 0 |  |  | základní |  | 0 | 0 | 0 | 0 | 0 | 64 | K | 3 |  |  |  | ROZPOCET | 0 | 0 | 0 | 0 | 0 | 1 | 0 | 64 | 1006125108
| PP |  | Osazení stávajícího regulátoru RTP Mesura B6 | [14 empty] | PP | 3
27 | K | 230990005 | Revize | kus | 1 |  | 0 |  |  | základní |  | 0 | 0 | 0 | 0 | 0 | 64 | K | 3 |  |  |  | ROZPOCET | 0 | 0 | 0 | 0 | 0 | 1 | 0 | 64 | 228666844
| PP |  | Revize | [14 empty] | PP | 3
| D | OST | Ostatní |  |  |  | 0 |  |  |  |  | 0 |  | 0 |  | 0 | 4 | D | 1 |  |  |  | ROZPOCET | [6 empty] | 0
| D | VRN | Vedlejší rozpočtové náklady |  |  |  | 0 |  |  |  |  | 0 |  | 0 |  | 0 | 4 | D | 2 |  |  |  | ROZPOCET | [6 empty] | 0
28 | K | 999-1 | Zabezpečení staveniště | kus | 1 |  | 0 |  |  | základní |  | 0 | 0 | 0 | 0 | 0 | 4 | K | 3 |  |  |  | ROZPOCET | 0 | 0 | 0 | 0 | 0 | 1 | 0 | 4 | -2113917693
| PP |  | Zabezpečení staveniště | [14 empty] | PP | 3
29 | K | 999-2 | Zařízení staveniště | kus | 1 |  | 0 |  |  | základní |  | 0 | 0 | 0 | 0 | 0 | 4 | K | 3 |  |  |  | ROZPOCET | 0 | 0 | 0 | 0 | 0 | 1 | 0 | 4 | -887761956
| PP |  | Zařízení staveniště | [14 empty] | PP | 3

## SO 801 - SO 801 Sadové úp...
{c4be1370-1a66-44e2-816e-410436b42439}
2
| KRYCÍ LIST SOUPISU PRACÍ | [7 empty] | v --- níže se nacházejí doplnkové a pomocné údaje k sestavám --- v | [8 empty] | False
Stavba:
762017 Cyklostezka Cheb - Dřenice - Etapa IA
Objekt:
SO 801 - SO 801 Sadové úpravy
| KSO: |  | 822 |  |  | CC-CZ:
| Místo: |  | Cheb - Dřenice |  |  | Datum: | 10. 10. 2019
| Zadavatel: |  |  |  |  | IČ:
|  | Město Cheb |  |  |  | DIČ:
| Uchazeč: |  |  |  |  | IČ: | Vyplň údaj
|  | Vyplň údaj |  |  |  | DIČ: | Vyplň údaj
| Projektant: |  |  |  |  | IČ:
|  | DSVA s.r.o. |  |  |  | DIČ:
| Zpracovatel: |  |  |  |  | IČ:
|  | DSVA s.r.o. |  |  |  | DIČ:
Poznámka:
| Cena bez DPH | [5 empty] | 0
|  |  | Základ daně |  |  | Sazba daně | Výše daně
| DPH | základní | 0 |  |  | 21% | 0
|  | snížená | 0 |  |  | 15% | 0
|  | zákl. přenesená | 0 |  |  | 21% | 0
|  | sníž. přenesená | 0 |  |  | 15% | 0
|  | nulová | 0 |  |  | 0% | 0
| Cena s DPH |  |  | v | CZK |  | 0
| Projektant |  |  | Zpracovatel
| Datum a podpis: |  | Razítko | Datum a podpis: |  |  | Razítko
| Objednavatel |  |  | Uchazeč
| Datum a podpis: |  | Razítko | Datum a podpis: |  |  | Razítko
REKAPITULACE ČLENĚNÍ SOUPISU PRACÍ
Stavba:
762017 Cyklostezka Cheb - Dřenice - Etapa IA
Objekt:
SO 801 - SO 801 Sadové úpravy
Místo: |  |  | Cheb - Dřenice |  |  | Datum: | 10. 10. 2019
Zadavatel: |  |  | Město Cheb |  |  | Projektant: | DSVA s.r.o.
Uchazeč: |  |  | Vyplň údaj |  |  | Zpracovatel: | DSVA s.r.o.
Kód dílu - Popis | [6 empty] | Cena celkem [CZK]
Náklady ze soupisu prací | [6 empty] | 0 | [11 empty] | -1
| HSV - Práce a dodávky HSV | [5 empty] | 0
| 1 - Zemní práce | [5 empty] | 0
| 998 - Přesun hmot | [5 empty] | 0
SOUPIS PRACÍ
Stavba:
762017 Cyklostezka Cheb - Dřenice - Etapa IA
Objekt:
SO 801 - SO 801 Sadové úpravy
Místo: |  |  | Cheb - Dřenice |  |  | Datum: | 10. 10. 2019
Zadavatel: |  |  | Město Cheb |  |  | Projektant: | DSVA s.r.o.
Uchazeč: |  |  | Vyplň údaj |  |  | Zpracovatel: | DSVA s.r.o.
PČ | Typ | Kód | Popis | MJ | Množství | J.cena [CZK] | Cena celkem [CZK] | Cenová soustava |  | DPH | J. Nh [h] | Nh celkem [h] | J. hmotnost [t] | Hmotnost celkem [t] | J. suť [t] | Suť Celkem [t]
Náklady soupisu celkem | [6 empty] | 0 |  |  |  |  | 0 |  | 23.6994 |  | 0 |  | D | -1 | [10 empty] | 0
| D | HSV | Práce a dodávky HSV |  |  |  | 0 |  |  |  |  | 0 |  | 23.6994 |  | 0 | 1 | D | 0 |  |  |  | ROZPOCET | [6 empty] | 0
| D | 1 | Zemní práce |  |  |  | 0 |  |  |  |  | 0 |  | 23.6994 |  | 0 | 1 | D | 1 |  |  |  | ROZPOCET | [6 empty] | 0
1 | K | 182301121 | Rozprostření ornice pl do 500 m2 ve svahu přes 1:5 tl vrstvy do 100 mm | m2 | 435 |  | 0 |  |  | základní |  | 0 | 0 | 0 | 0 | 0 | 4 | K | 2 |  |  |  | ROZPOCET | 0 | 0 | 0 | 0 | 0 | 1 | 0 | 4 | -1976857695
| PP |  | Rozprostření ornice pl do 500 m2 ve svahu přes 1:5 tl vrstvy do 100 mm | [14 empty] | PP | 2
2 | K | 181411133 | Založení parkového trávníku výsevem plochy do 1000 m2 ve svahu do 1:1 | m2 | 435 |  | 0 |  |  | základní |  | 0 | 0 | 0 | 0 | 0 | 4 | K | 2 |  |  |  | ROZPOCET | 0 | 0 | 0 | 0 | 0 | 1 | 0 | 4 | -11504703
| PP |  | Založení parkového trávníku výsevem plochy do 1000 m2 ve svahu do 1:1 | [14 empty] | PP | 2
3 | M | 00572410 | osivo směs travní parková | kg | 11.124 |  | 0 |  |  | základní |  | 0 | 0.001 | 0.011124 | 0 | 0 | 8 | M | 2 |  |  |  | ROZPOCET | 0 | 0 | 0 | 0 | 0 | 1 | 0 | 4 | -837625682
| PP |  | osivo směs travní parková | [14 empty] | PP | 2
| VV |  | 741,582446808511*0,015 "Přepočtené koeficientem množství |  | 11.124 | [12 empty] | VV | 2 | 2 | True | 1 | ROZPOCET
4 | K | 182101101 | Svahování v zářezech v hornině tř. 1 až 4 | m2 | 265 |  | 0 |  |  | základní |  | 0 | 0 | 0 | 0 | 0 | 4 | K | 2 |  |  |  | ROZPOCET | 0 | 0 | 0 | 0 | 0 | 1 | 0 | 4 | 592201505
| PP |  | Svahování v zářezech v hornině tř. 1 až 4 | [14 empty] | PP | 2
| VV |  | 265 |  | 265 | [12 empty] | VV | 2 | 2 | True | 0 | ROZPOCET
| VV |  | Součet |  | 265 | [12 empty] | VV | 2 | 4 | True | 1 | ROZPOCET
5 | K | 183101214 | Jamky pro výsadbu s výměnou 50 % půdy zeminy tř 1 až 4 objem do 0,125 m3 v rovině a svahu do 1:5 | kus | 76 |  | 0 |  |  | základní |  | 0 | 0 | 0 | 0 | 0 | 4 | K | 2 |  |  |  | ROZPOCET | 0 | 0 | 0 | 0 | 0 | 1 | 0 | 4 | 1495108687
| PP |  | Jamky pro výsadbu s výměnou 50 % půdy zeminy tř 1 až 4 objem do 0,125 m3 v rovině a svahu do 1:5 | [14 empty] | PP | 2
| P |  | Poznámka k položce: včetně dodávky půdy kvalitní | [14 empty] | P | 2
6 | K | 183403153 | Obdělání půdy hrabáním v rovině a svahu do 1:5 | m2 | 376 |  | 0 |  |  | základní |  | 0 | 0 | 0 | 0 | 0 | 4 | K | 2 |  |  |  | ROZPOCET | 0 | 0 | 0 | 0 | 0 | 1 | 0 | 4 | -1295398134
| PP |  | Obdělání půdy hrabáním v rovině a svahu do 1:5 | [14 empty] | PP | 2
| P |  | Poznámka k položce: pokryvné růže + trvalky | [14 empty] | P | 2
| VV |  | 376 |  | 376 | [12 empty] | VV | 2 | 2 | True | 1 | ROZPOCET
7 | K | 184103813 | Výsadba keřů se zřízením zářezů ve svahu do 1:1 | m2 | 76 |  | 0 |  |  | základní |  | 0 | 0.00035 | 0.0266 | 0 | 0 | 4 | K | 2 |  |  |  | ROZPOCET | 0 | 0 | 0 | 0 | 0 | 1 | 0 | 4 | 1819342853
| PP |  | Výsadba keřů se zřízením zářezů ve svahu do 1:1 | [14 empty] | PP | 2
8 | M | 02652023 | keře domácího původu - běžné 40-60cm | kus | 76 |  | 0 |  |  | základní |  | 0 | 0.018 | 1.368 | 0 | 0 | 8 | M | 2 |  |  |  | ROZPOCET | 0 | 0 | 0 | 0 | 0 | 1 | 0 | 4 | 1284998956
| PP |  | keře domácího původu - běžné 40-60cm | [14 empty] | PP | 2
| P |  | Poznámka k položce: nákup, doprava, druh bude odsouhlasen investorem, předpoklad 3 různé typy keřů | [14 empty] | P | 2
9 | K | 184802111 | Chemické odplevelení před založením kultury | m2 | 770 |  | 0 |  |  | základní |  | 0 | 0 | 0 | 0 | 0 | 4 | K | 2 |  |  |  | ROZPOCET | 0 | 0 | 0 | 0 | 0 | 1 | 0 | 4 | -593792146
| PP |  | Chemické odplevelení před založením kultury | [14 empty] | PP | 2
| VV |  | 70+435+265 |  | 770 | [12 empty] | VV | 2 | 2 | True | 0 | ROZPOCET
| VV |  | Součet |  | 770 | [12 empty] | VV | 2 | 4 | True | 1 | ROZPOCET
10 | K | 184851111 | Hnojení roztokem hnojiva v rovině a svahu do 1:2 | m3 | 38.5 |  | 0 |  |  | základní |  | 0 | 0 | 0 | 0 | 0 | 4 | K | 2 |  |  |  | ROZPOCET | 0 | 0 | 0 | 0 | 0 | 1 | 0 | 4 | -1372719527
| PP |  | Hnojení roztokem hnojiva v rovině a svahu do 1:2 | [14 empty] | PP | 2
| VV |  | 770*0,05 |  | 38.5 | [12 empty] | VV | 2 | 2 | True | 0 | ROZPOCET
| VV |  | Součet |  | 38.5 | [12 empty] | VV | 2 | 4 | True | 1 | ROZPOCET
11 | M | 10311100 | rašelina zahradnická VL | m3 | 38.446 |  | 0 |  |  | základní |  | 0 | 0.21 | 8.0737 | 0 | 0 | 8 | M | 2 |  |  |  | ROZPOCET | 0 | 0 | 0 | 0 | 0 | 1 | 0 | 4 | 994659156
| PP |  | rašelina zahradnická VL | [14 empty] | PP | 2
12 | M | 10391100 | kůra mulčovací VL | m3 | 71.1 |  | 0 |  |  | základní |  | 0 | 0.2 | 14.22 | 0 | 0 | 8 | M | 2 |  |  |  | ROZPOCET | 0 | 0 | 0 | 0 | 0 | 1 | 0 | 4 | 1862059603
| PP |  | kůra mulčovací VL | [14 empty] | PP | 2
| VV |  | 690,291*0,103 "Přepočtené koeficientem množství |  | 71.1 | [12 empty] | VV | 2 | 2 | True | 1 | ROZPOCET
13 | K | 184911421 | Mulčování rostlin kůrou tl. do 0,1 m v rovině a svahu do 1:5 | m2 | 711 |  | 0 |  |  | základní |  | 0 | 0 | 0 | 0 | 0 | 4 | K | 2 |  |  |  | ROZPOCET | 0 | 0 | 0 | 0 | 0 | 1 | 0 | 4 | 1141092458
| PP |  | Mulčování rostlin kůrou tl. do 0,1 m v rovině a svahu do 1:5 | [14 empty] | PP | 2
| VV |  | 70+376+265 |  | 711 | [12 empty] | VV | 2 | 2 | True | 0 | ROZPOCET
| VV |  | Součet |  | 711 | [12 empty] | VV | 2 | 4 | True | 1 | ROZPOCET
14 | K | 185804312 | Zalití rostlin vodou plocha přes 20 m2 | m3 | 5.84 |  | 0 |  |  | základní |  | 0 | 0 | 0 | 0 | 0 | 4 | K | 2 |  |  |  | ROZPOCET | 0 | 0 | 0 | 0 | 0 | 1 | 0 | 4 | 322483741
| PP |  | Zalití rostlin vodou plocha přes 20 m2 | [14 empty] | PP | 2
| P |  | Poznámka k položce: plochy výsadeb keřů, trvalek, trávníku, 10l/ m2 stromy 100l/ks soliterní keře 50l/ks | [14 empty] | P | 2
| VV |  | (331+30+20+8)*10/1000 |  | 3.89 | [12 empty] | VV | 2 | 2 | True | 0 | ROZPOCET
| VV |  | 10*100/1000 |  | 1 | [12 empty] | VV | 2 | 2 | True | 0 | ROZPOCET
| VV |  | 19*50/1000 |  | 0.95 | [12 empty] | VV | 2 | 2 | True | 0 | ROZPOCET
| VV |  | Součet |  | 5.84 | [12 empty] | VV | 2 | 4 | True | 1 | ROZPOCET
| D | 998 | Přesun hmot |  |  |  | 0 |  |  |  |  | 0 |  | 0 |  | 0 | 1 | D | 1 |  |  |  | ROZPOCET | [6 empty] | 0
15 | K | 998231311 | Přesun hmot pro sadovnické a krajinářské úpravy vodorovně do 5000 m | t | 24 |  | 0 |  |  | základní |  | 0 | 0 | 0 | 0 | 0 | 4 | K | 2 |  |  |  | ROZPOCET | 0 | 0 | 0 | 0 | 0 | 1 | 0 | 4 | 1098466487
| PP |  | Přesun hmot pro sadovnické a krajinářské úpravy vodorovně do 5000 m | [14 empty] | PP | 2
| VV |  | 24 |  | 24 | [12 empty] | VV | 2 | 2 | True | 1 | ROZPOCET

## VRN - VRN Vedlejší rozpoč...
{a8eabc95-cb10-4260-aed2-ead9d396f281}
2
| KRYCÍ LIST SOUPISU PRACÍ | [7 empty] | v --- níže se nacházejí doplnkové a pomocné údaje k sestavám --- v | [8 empty] | False
Stavba:
762017 Cyklostezka Cheb - Dřenice - Etapa IA
Objekt:
VRN - VRN Vedlejší rozpočtové náklady
| KSO: |  | 822 |  |  | CC-CZ:
| Místo: |  | Cheb - Dřenice |  |  | Datum: | 10. 10. 2019
| Zadavatel: |  |  |  |  | IČ:
|  | Město Cheb |  |  |  | DIČ:
| Uchazeč: |  |  |  |  | IČ: | Vyplň údaj
|  | Vyplň údaj |  |  |  | DIČ: | Vyplň údaj
| Projektant: |  |  |  |  | IČ:
|  | DSVA s.r.o. |  |  |  | DIČ:
| Zpracovatel: |  |  |  |  | IČ:
|  | DSVA s.r.o. |  |  |  | DIČ:
Poznámka:
| Cena bez DPH | [5 empty] | 0
|  |  | Základ daně |  |  | Sazba daně | Výše daně
| DPH | základní | 0 |  |  | 21% | 0
|  | snížená | 0 |  |  | 15% | 0
|  | zákl. přenesená | 0 |  |  | 21% | 0
|  | sníž. přenesená | 0 |  |  | 15% | 0
|  | nulová | 0 |  |  | 0% | 0
| Cena s DPH |  |  | v | CZK |  | 0
| Projektant |  |  | Zpracovatel
| Datum a podpis: |  | Razítko | Datum a podpis: |  |  | Razítko
| Objednavatel |  |  | Uchazeč
| Datum a podpis: |  | Razítko | Datum a podpis: |  |  | Razítko
REKAPITULACE ČLENĚNÍ SOUPISU PRACÍ
Stavba:
762017 Cyklostezka Cheb - Dřenice - Etapa IA
Objekt:
VRN - VRN Vedlejší rozpočtové náklady
Místo: |  |  | Cheb - Dřenice |  |  | Datum: | 10. 10. 2019
Zadavatel: |  |  | Město Cheb |  |  | Projektant: | DSVA s.r.o.
Uchazeč: |  |  | Vyplň údaj |  |  | Zpracovatel: | DSVA s.r.o.
Kód dílu - Popis | [6 empty] | Cena celkem [CZK]
Náklady ze soupisu prací | [6 empty] | 0 | [11 empty] | -1
| HSV - Práce a dodávky HSV | [5 empty] | 0
| VRN3 - Zařízení staveniště | [5 empty] | 0
| VRN1 - Průzkumné, geodetické a projektové práce | [5 empty] | 0
| VRN4 - Inženýrská činnost | [5 empty] | 0
| VRN - Vedlejší rozpočtové náklady | [5 empty] | 0
| 997 - Přesun sutě a hmot | [5 empty] | 0
SOUPIS PRACÍ
Stavba:
762017 Cyklostezka Cheb - Dřenice - Etapa IA
Objekt:
VRN - VRN Vedlejší rozpočtové náklady
Místo: |  |  | Cheb - Dřenice |  |  | Datum: | 10. 10. 2019
Zadavatel: |  |  | Město Cheb |  |  | Projektant: | DSVA s.r.o.
Uchazeč: |  |  | Vyplň údaj |  |  | Zpracovatel: | DSVA s.r.o.
PČ | Typ | Kód | Popis | MJ | Množství | J.cena [CZK] | Cena celkem [CZK] | Cenová soustava |  | DPH | J. Nh [h] | Nh celkem [h] | J. hmotnost [t] | Hmotnost celkem [t] | J. suť [t] | Suť Celkem [t]
Náklady soupisu celkem | [6 empty] | 0 |  |  |  |  | 0 |  | 386.0347 |  | 609.28 |  | D | -1 | [10 empty] | 0
| D | HSV | Práce a dodávky HSV |  |  |  | 0 |  |  |  |  | 0 |  | 0 |  | 0 | 1 | D | 0 |  |  |  | ROZPOCET | [6 empty] | 0
| D | VRN3 | Zařízení staveniště |  |  |  | 0 |  |  |  |  | 0 |  | 0 |  | 0 | 5 | D | 0 |  |  |  | ROZPOCET | [6 empty] | 0
1 | K | 032002000 | Vybavení staveniště vč. zrušení | ks | 1 |  | 0 |  |  | základní |  | 0 | 0 | 0 | 0 | 0 | 1024 | K | 1 |  |  |  | ROZPOCET | 0 | 0 | 0 | 0 | 0 | 1 | 0 | 1024 | -39400210
| PP |  | Vybavení staveniště vč. zrušení | [14 empty] | PP | 1
2 | K | 034303000 | Dopravněinženýrské opatření během stavby (DIO) | ks | 1 |  | 0 |  |  | základní |  | 0 | 0 | 0 | 0 | 0 | 1024 | K | 1 |  |  |  | ROZPOCET | 0 | 0 | 0 | 0 | 0 | 1 | 0 | 1024 | -457101402
| PP |  | Dopravněinženýrské opatření během stavby (DIO) | [14 empty] | PP | 1
| P |  | Poznámka k položce: osazení a údržba semaforů pro jednosměrný provoz osazení přechodných dopravních značek | [14 empty] | P | 1
3 | K | 034503000 | Informační tabule na staveništi | ks | 1 |  | 0 |  |  | základní |  | 0 | 0 | 0 | 0 | 0 | 1024 | K | 1 |  |  |  | ROZPOCET | 0 | 0 | 0 | 0 | 0 | 1 | 0 | 1024 | 1420665710
| PP |  | Informační tabule na staveništi | [14 empty] | PP | 1
4 | K | 035103001 | Pronájem ploch | ks | 1 |  | 0 |  |  | základní |  | 0 | 0 | 0 | 0 | 0 | 1024 | K | 1 |  |  |  | ROZPOCET | 0 | 0 | 0 | 0 | 0 | 1 | 0 | 1024 | -521393132
| PP |  | Pronájem ploch | [14 empty] | PP | 1
| P |  | Poznámka k položce: Pronájem pozemku p.p.č. 1399/17 pro zařízení staveniště | [14 empty] | P | 1
| D | VRN1 | Průzkumné, geodetické a projektové práce |  |  |  | 0 |  |  |  |  | 0 |  | 0 |  | 0 | 5 | D | 0 |  |  |  | ROZPOCET | [6 empty] | 0
5 | K | 011314000 | Archeologický dohled | kus | 1 |  | 0 |  |  | základní |  | 0 | 0 | 0 | 0 | 0 | 1024 | K | 1 |  |  |  | ROZPOCET | 0 | 0 | 0 | 0 | 0 | 1 | 0 | 1024 | -2062866252
| PP |  | Archeologický dohled | [14 empty] | PP | 1
6 | K | 012103000 | Geodetické práce před výstavbou | ks | 1 |  | 0 |  |  | základní |  | 0 | 0 | 0 | 0 | 0 | 1024 | K | 1 |  |  |  | ROZPOCET | 0 | 0 | 0 | 0 | 0 | 1 | 0 | 1024 | 681490917
| PP |  | Geodetické práce před výstavbou | [14 empty] | PP | 1
| P |  | Poznámka k položce: vytyčení hranic pozemků,vytyčení staveniště a stavebního objektu, určení průběhu nadzemního nebo podzemního stávajícího i plánovaného vedení, určení vytyčovací sítě, ... | [14 empty] | P | 1
7 | K | 012203000 | Geodetické práce při provádění stavby | ks | 1 |  | 0 |  |  | základní |  | 0 | 0 | 0 | 0 | 0 | 1024 | K | 1 |  |  |  | ROZPOCET | 0 | 0 | 0 | 0 | 0 | 1 | 0 | 1024 | -441070255
| PP |  | Geodetické práce při provádění stavby | [14 empty] | PP | 1
| P |  | Poznámka k položce: výšková měření, výpočet objemů, atd. které mají charakter kontrolních a upřesnujících činností geodetické zaměření ostatních stavebních objektů | [14 empty] | P | 1
8 | K | 013254000 | Dokumentace skutečného provedení stavby (DSPS) | ks | 1 |  | 0 |  |  | základní |  | 0 | 0 | 0 | 0 | 0 | 1024 | K | 1 |  |  |  | ROZPOCET | 0 | 0 | 0 | 0 | 0 | 1 | 0 | 1024 | 1689791847
| PP |  | Dokumentace skutečného provedení stavby (DSPS) | [14 empty] | PP | 1
| P |  | Poznámka k položce: Platí pro všechny stavební objekty | [14 empty] | P | 1
9 | K | 013254000-1 | Dokumentace Realizační RDS | ks | 1 |  | 0 |  |  | základní |  | 0 | 0 | 0 | 0 | 0 | 1024 | K | 1 |  |  |  | ROZPOCET | 0 | 0 | 0 | 0 | 0 | 1 | 0 | 1024 | -1473379505
| PP |  | Dokumentace Realizační RDS | [14 empty] | PP | 1
10 | K | 075 | Provozní vlivy - ochranná pásma | ks | 1 |  | 0 |  |  | základní |  | 0 | 0 | 0 | 0 | 0 | 1024 | K | 1 |  |  |  | ROZPOCET | 0 | 0 | 0 | 0 | 0 | 1 | 0 | 1024 | 1191405418
| PP |  | Provozní vlivy - ochranná pásma | [14 empty] | PP | 1
| P |  | Poznámka k položce: elektrického vedení, vodárenská (vodní zdroje,vodojemy.čistírny vod,vodovodní řady),přírodních hodnot (zákaz poškození přírodního prostředí,zákaz hluku), protipožární a jiná, dále ochrana odkrytých stáv. zařízení dle stavebného povolení, obnovení výstražných folií porušených během stavby | [14 empty] | P | 1
11 | K | IP 33 | Vytyčení stáv. inženýrských sítí | ks | 1 |  | 0 |  |  | základní |  | 0 | 0 | 0 | 0 | 0 | 1024 | K | 1 |  |  |  | ROZPOCET | 0 | 0 | 0 | 0 | 0 | 1 | 0 | 1024 | -1968511629
| PP |  | Vytyčení stáv. inženýrských sítí | [14 empty] | PP | 1
12 | K | IP 35 | Geometrický plán stavby včetně všech kartografických prací | ks | 1 |  | 0 |  |  | základní |  | 0 | 0 | 0 | 0 | 0 | 1024 | K | 1 |  |  |  | ROZPOCET | 0 | 0 | 0 | 0 | 0 | 1 | 0 | 1024 | -1762498732
| PP |  | Geometrický plán stavby včetně všech kartografických prací | [14 empty] | PP | 1
| P |  | Poznámka k položce: Včetně nutných tisků | [14 empty] | P | 1
| D | VRN4 | Inženýrská činnost |  |  |  | 0 |  |  |  |  | 0 |  | 0 |  | 0 | 5 | D | 0 |  |  |  | ROZPOCET | [6 empty] | 0
13 | K | 043103000 | Zkoušky bez rozlišení | ks | 1 |  | 0 |  |  | základní |  | 0 | 0 | 0 | 0 | 0 | 1024 | K | 1 |  |  |  | ROZPOCET | 0 | 0 | 0 | 0 | 0 | 1 | 0 | 1024 | 1906566985
| PP |  | Zkoušky bez rozlišení | [14 empty] | PP | 1
| D | VRN | Vedlejší rozpočtové náklady |  |  |  | 0 |  |  |  |  | 0 |  | 386.0347 |  | 609.28 | 5 | D | 0 |  |  |  | ROZPOCET | [6 empty] | 0
14 | K | IP 002 | Zakrytí semaforů | ks | 1 |  | 0 |  |  | základní |  | 0 | 0 | 0 | 0 | 0 | 4 | K | 1 |  |  |  | ROZPOCET | 0 | 0 | 0 | 0 | 0 | 1 | 0 | 4 | 1388142020
| PP |  | Zakrytí semaforů | [14 empty] | PP | 1
| P |  | Poznámka k položce: Zakrytí semaforů na křižovatce Pivovarská - Wolkerova - 4 ks | [14 empty] | P | 1
15 | K | IP 36 | Splnění podmínek správců sítí dle stavebního povolení | ks | 1 |  | 0 |  |  | základní |  | 0 | 0 | 0 | 0 | 0 | 4 | K | 1 |  |  |  | ROZPOCET | 0 | 0 | 0 | 0 | 0 | 1 | 0 | 4 | 746937478
| PP |  | Splnění podmínek správců sítí dle stavebního povolení | [14 empty] | PP | 1
| P |  | Poznámka k položce: předání závěrečného paré se splněnými podmínkami správců včetně jejich stanovisek ke stavbě, ostatní doklady pro přípravu ke kolaudaci, poček kusů 4 | [14 empty] | P | 1
16 | K | 911381146r1 | Silniční svodidlo betonové oboustranné délky 4 m výšky 1,0 m | m | 168 |  | 0 |  |  | základní |  | 0 | 0 | 0 | 0 | 0 | 4 | K | 1 |  |  |  | ROZPOCET | 0 | 0 | 0 | 0 | 0 | 1 | 0 | 4 | 2095243905
| PP |  | Silniční svodidlo betonové oboustranné délky 4 m výšky 1,0 m | [14 empty] | PP | 1
| P |  | Poznámka k položce: montáž a demontáž, vč. dopravy nových svodidel, vč. přemístění stávajících svodidel na nové umístění; typ New Jersey | [14 empty] | P | 1
| VV |  | 84 "stávající svodidla |  | 84 | [12 empty] | VV | 1 | 2 | True | 0 | ROZPOCET
| VV |  | 84 "nová svodidla |  | 84 | [12 empty] | VV | 1 | 2 | True | 0 | ROZPOCET
| VV |  | Součet |  | 168 | [12 empty] | VV | 1 | 4 | True | 1 | ROZPOCET
17 | K | 911381146r2 | Pronájem silničních svodidel betonových oboustranných délky 4 m výšky 1,0 m | m | 504 |  | 0 |  |  | základní |  | 0 | 0.76532 | 385.7213 | 0 | 0 | 4 | K | 1 |  |  |  | ROZPOCET | 0 | 0 | 0 | 0 | 0 | 1 | 0 | 4 | 1380349316
| PP |  | Pronájem silničních svodidel betonových oboustranných délky 4 m výšky 1,0 m | [14 empty] | PP | 1
| P |  | Poznámka k položce: pronájem svodidel (předpoklad 3 měsíce); 450,-/bm/měsíc | [14 empty] | P | 1
| VV |  | 168*3 |  | 504 | [12 empty] | VV | 1 | 2 | True | 1 | ROZPOCET
18 | K | 573231107 | Postřik živičný spojovací ze silniční emulze v množství 0,40 kg/m2 | m2 | 2380 |  | 0 |  |  | základní |  | 0 | 0 | 0 | 0 | 0 | 4 | K | 1 |  |  |  | ROZPOCET | 0 | 0 | 0 | 0 | 0 | 1 | 0 | 4 | -1519285967
| PP |  | Postřik živičný spojovací ze silniční emulze v množství 0,40 kg/m2 | [14 empty] | PP | 1
| VV |  | 2240 "provizorní ložná vrstva pro 4 fáze DIO |  | 2240 | [12 empty] | VV | 1 | 2 | True | 0 | ROZPOCET
| VV |  | 110 "Konstrukce pro pojezd při fázi 1 DIO |  | 110 | [12 empty] | VV | 1 | 2 | True | 0 | ROZPOCET
| VV |  | 30 "doplnění konstrukce k ochranné bariéře místo obruby pro pojezd při fázi 2 DIO |  | 30 | [12 empty] | VV | 1 | 2 | True | 0 | ROZPOCET
| VV |  | Součet |  | 2380 | [12 empty] | VV | 1 | 4 | True | 1 | ROZPOCET
19 | K | 577165112 | Asfaltový beton vrstva ložní ACL 16 (ABH) tl 70 mm š do 3 m z nemodifikovaného asfaltu | m2 | 2380 |  | 0 |  |  | základní |  | 0 | 0 | 0 | 0 | 0 | 4 | K | 1 |  |  |  | ROZPOCET | 0 | 0 | 0 | 0 | 0 | 1 | 0 | 4 | -2023526423
| PP |  | Asfaltový beton vrstva ložní ACL 16 (ABH) tl 70 mm š do 3 m z nemodifikovaného asfaltu | [14 empty] | PP | 1
| VV |  | 2240 "provizorní ložná vrstva asfaltu pro pojezd při prvních 4 fázích DIO |  | 2240 | [12 empty] | VV | 1 | 2 | True | 0 | ROZPOCET
| VV |  | 110 "Konstrukce pro pojezd při fázi 1 DIO |  | 110 | [12 empty] | VV | 1 | 2 | True | 0 | ROZPOCET
| VV |  | 30 "doplnění asfaltu k ochranné bariéře místo obruby pro pojezd při fázi 2 DIO |  | 30 | [12 empty] | VV | 1 | 2 | True | 0 | ROZPOCET
| VV |  | Součet |  | 2380 | [12 empty] | VV | 1 | 4 | True | 1 | ROZPOCET
20 | K | 113154324 | Frézování živičného krytu tl 70 mm pruh š 1 m pl do 10000 m2 bez překážek v trase | m2 | 2240 |  | 0 |  |  | základní |  | 0 | 9e-05 | 0.2016 | 0.256 | 573.44 | 4 | K | 1 |  |  |  | ROZPOCET | 0 | 0 | 0 | 0 | 0 | 1 | 0 | 4 | -1633700254
| PP |  | Frézování živičného krytu tl 70 mm pruh š 1 m pl do 10000 m2 bez překážek v trase | [14 empty] | PP | 1
| P |  | Poznámka k položce: Frézování dočasné ložné vrstvy asfaltu | [14 empty] | P | 1
21 | K | 564871111 | Podklad ze štěrkodrtě ŠD 0/32 tl 250 mm | m2 | 121 |  | 0 |  |  | základní |  | 0 | 0 | 0 | 0 | 0 | 4 | K | 1 |  |  |  | ROZPOCET | 0 | 0 | 0 | 0 | 0 | 1 | 0 | 4 | 1707543177
| PP |  | Podklad ze štěrkodrtě ŠD 0/32 tl 250 mm | [14 empty] | PP | 1
| P |  | Poznámka k položce: Konstrukce pro pojezd při fázi 1 DIO | [14 empty] | P | 1
| VV |  | 110*1,1 |  | 121 | [12 empty] | VV | 1 | 2 | True | 0 | ROZPOCET
| VV |  | Součet |  | 121 | [12 empty] | VV | 1 | 4 | True | 1 | ROZPOCET
22 | K | 565166111 | Asfaltový beton vrstva podkladní ACP 22 (obalované kamenivo OKH) tl 80 mm | m2 | 140 |  | 0 |  |  | základní |  | 0 | 0 | 0 | 0 | 0 | 4 | K | 1 |  |  |  | ROZPOCET | 0 | 0 | 0 | 0 | 0 | 1 | 0 | 4 | -884265782
| PP |  | Asfaltový beton vrstva podkladní ACP 22 (obalované kamenivo OKH) tl 80 mm | [14 empty] | PP | 1
| VV |  | 30 "doplnění asfaltu k ochranné bariéře místo obruby pro pojezd při fázi 2 DIO |  | 30 | [12 empty] | VV | 1 | 2 | True | 0 | ROZPOCET
| VV |  | 110 "Konstrukce pro pojezd při fázi 1 DIO |  | 110 | [12 empty] | VV | 1 | 2 | True | 0 | ROZPOCET
| VV |  | Součet |  | 140 | [12 empty] | VV | 1 | 4 | True | 1 | ROZPOCET
23 | K | 919732211 | Styčná spára napojení nového živičného povrchu na stávající za tepla š 15 mm hl 25 mm s prořezáním | m | 165 |  | 0 |  |  | základní |  | 0 | 0.00061 | 0.10065 | 0 | 0 | 4 | K | 1 |  |  |  | ROZPOCET | 0 | 0 | 0 | 0 | 0 | 1 | 0 | 4 | 1098612491
| PP |  | Styčná spára napojení nového živičného povrchu na stávající za tepla š 15 mm hl 25 mm s prořezáním | [14 empty] | PP | 1
24 | K | IP 20 | napojení zazubením asfaltu dvou vrstev | m2 | 85 |  | 0 |  |  | základní |  | 0 | 0 | 0 | 0 | 0 | 4 | K | 1 |  |  |  | ROZPOCET | 0 | 0 | 0 | 0 | 0 | 1 | 0 | 4 | 1753003508
| PP |  | napojení zazubením asfaltu dvou vrstev | [14 empty] | PP | 1
25 | K | 113154114 | Frézování živičného krytu tl 150 mm pruh š 0,5 m pl do 500 m2 bez překážek v trase | m2 | 140 |  | 0 |  |  | základní |  | 0 | 8e-05 | 0.0112 | 0.256 | 35.84 | 4 | K | 1 |  |  |  | ROZPOCET | 0 | 0 | 0 | 0 | 0 | 1 | 0 | 4 | 1838219150
| PP |  | Frézování živičného krytu tl 150 mm pruh š 0,5 m pl do 500 m2 bez překážek v trase | [14 empty] | PP | 1
| VV |  | 110 "Konstrukce pro pojezd při fázi 1 DIO |  | 110 | [12 empty] | VV | 1 | 2 | True | 0 | ROZPOCET
| VV |  | 30 "doplnění asfaltu k ochranné bariéře místo obruby pro pojezd při fázi 2 DIO |  | 30 | [12 empty] | VV | 1 | 2 | True | 0 | ROZPOCET
| VV |  | Součet |  | 140 | [12 empty] | VV | 1 | 4 | True | 1 | ROZPOCET
| D | 997 | Přesun sutě a hmot |  |  |  | 0 |  |  |  |  | 0 |  | 0 |  | 0 | 1 | D | 0 |  |  |  | ROZPOCET | [6 empty] | 0
26 | K | 997002611 | Nakládání suti a vybouraných hmot | t | 609.28 |  | 0 |  |  | základní |  | 0 | 0 | 0 | 0 | 0 | 4 | K | 1 |  |  |  | ROZPOCET | 0 | 0 | 0 | 0 | 0 | 1 | 0 | 4 | 1364998916
| PP |  | Nakládání suti a vybouraných hmot | [14 empty] | PP | 1
27 | K | 997221551 | Vodorovná doprava suti do 1 km | t | 609.28 |  | 0 |  |  | základní |  | 0 | 0 | 0 | 0 | 0 | 4 | K | 1 |  |  |  | ROZPOCET | 0 | 0 | 0 | 0 | 0 | 1 | 0 | 4 | 1337166457
| PP |  | Vodorovná doprava suti do 1 km | [14 empty] | PP | 1
28 | K | 997221559 | Příplatek ZKD 1 km u vodorovné dopravy suti | t | 6092.8 |  | 0 |  |  | základní |  | 0 | 0 | 0 | 0 | 0 | 4 | K | 1 |  |  |  | ROZPOCET | 0 | 0 | 0 | 0 | 0 | 1 | 0 | 4 | -1320143486
| PP |  | Příplatek ZKD 1 km u vodorovné dopravy suti | [14 empty] | PP | 1
| VV |  | 609,28*10 |  | 6092.8 | [12 empty] | VV | 1 | 2 | True | 0 | ROZPOCET
| VV |  | Součet |  | 6092.8 | [12 empty] | VV | 1 | 4 | True | 1 | ROZPOCET
29 | K | 997221845 | Poplatek za uložení na skládce (skládkovné) odpadu asfaltového bez dehtu kód odpadu 170 302 | t | 609.28 |  | 0 |  |  | základní |  | 0 | 0 | 0 | 0 | 0 | 4 | K | 1 |  |  |  | ROZPOCET | 0 | 0 | 0 | 0 | 0 | 1 | 0 | 4 | 1737006835
| PP |  | Poplatek za uložení na skládce (skládkovné) odpadu asfaltového bez dehtu kód odpadu 170 302 | [14 empty] | PP | 1