## List1
Příloha č. 1 Rámcové kupní smlouvy - Specifikace zboží včetně jednotkových cen pro část 1. – Dodávka kancelářského nábytku
Název veřejné zakázky: Dodávání nábytku, židlí a kartoték
Vlastní technická specifikace požadovaného zboží a vlastní technická specifikace nabízeného zboží - Pokyn k vyplnění: Dodavatel do položky Parametry nabízeného zboží doplní vlastní technickou specifikaci tak, aby zadavatel mohl porovnat, zda nabízené zboží odpovídá minimálním požadavkům, které jsou stanoveny v této příloze. Ve sloupci Splnění minimálních požadavků zadavatele dodavatel doplní, zda jím nabízené zboží splňuje minimální požadavky stanovené zadavatelem slovy ,,ANO" nebo ,,NE". Dodavatel do položky Jednotková cena v Kč bez DPH doplní jím nabízenou cenu. Zadavatel v této příloze stanovil základní požadavky a parametry dodávaného zboží, které dodavatel musí dodržet a zohlednit ve své nabídce. Dodavatel může nabídnout zboží s jinými, pokud možno lepšími parametry (v případě, že lze objektivně stanovit, že se jedná o parametry lepší), nikoli s parametry horšími, než požaduje zadavatel v zadávacích podmínkách a této příloze. Předmětem dodávky musí být zboží nové, ne repasované. Nesplnění jedné nebo více podmínek technické specifikace požadované zadavatelem bude považováno za nesplnění zadávacích podmínek.
Číslo položky | Název položky | Zadavatelem požadovaná min. technická specifikace | Parametry nabízeného zboží | Splnění minimálních požadavků zadavatele: ANO/NE | Maximální nepřekročitelná jednotková cena v Kč bez DPH | Jednotková cena v Kč bez DPH | Jednotková cena v Kč včetně DPH
|  |  | DOPLNÍ DODAVATEL | DOPLNÍ DODAVATEL |  | DOPLNÍ DODAVATEL
1 | Stůl | - požadovány 2 dekory - buk a třešeň (ne kombinace) |  |  | 3266 |  | 0
- rozměry cca 160 x 75,5 x 80 cm
- pracovní deska z lamina o síle cca 25 mm
- stolová podnož z plných laminových desek o síle cca 18 mm
- hrany budou opatřeny cca 2 mm ABS hranou
- nohy stolu spojené příčkou pro zajištění stability
- nohy stolu osazené výškově stavitelnou rektifikací pro vyrovnání nerovností podlahy až do max. 1,5 cm
- průchodky na kabely
- držáky na kabely pod pracovní deskou
2 | Stůl | - požadovány 2 dekory - buk a třešeň (ne kombinace) |  |  | 3018 |  | 0
- rozměry cca 140 x 75,5 x 80 cm
- pracovní deska z lamina o síle cca 25 mm
- stolová podnož z plných laminových desek o síle cca 18 mm
- hrany budou opatřeny cca 2 mm ABS hranou
- nohy stolu spojené příčkou pro zajištění stability
- nohy stolu osazené výškově stavitelnou rektifikací pro vyrovnání nerovností podlahy až do max. 1,5 cm
- průchodky na kabely
- držáky na kabely pod pracovní deskou
3 | Stůl | - požadovány 2 dekory - buk a třešeň (ne kombinace) |  |  | 2678 |  | 0
- rozměry cca 120 x 75,5 x 80 cm
- pracovní deska z lamina o síle cca 25 mm
- stolová podnož z plných laminových desek o síle cca 18 mm
- hrany budou opatřeny cca 2 mm ABS hranou
- nohy stolu spojené příčkou pro zajištění stability
- nohy stolu osazené výškově stavitelnou rektifikací pro vyrovnání nerovností podlahy až do max. 1,5 cm
- průchodky na kabely
- držáky na kabely pod pracovní deskou
4 | Stůl | - požadovány 2 dekory - buk a třešeň (ne kombinace) |  |  | 3540 |  | 0
- rozměry cca 180 x 75,5 x 80 cm
- pracovní deska z lamina o síle cca 25 mm
- stolová podnož z plných laminových desek o síle cca 18 mm
- hrany budou opatřeny cca 2 mm ABS hranou
- nohy stolu spojené příčkou pro zajištění stability
- nohy stolu osazené výškově stavitelnou rektifikací pro vyrovnání nerovností podlahy až do max. 1,5 cm
- průchodky na kabely
- držáky na kabely pod pracovní deskou
5 | Stůl | - požadovány 2 dekory - buk a třešeň (ne kombinace) |  |  | 2191 |  | 0
- rozměry cca 80 x 75,5 x 80 cm
- pracovní deska z lamina o síle cca 25 mm
- stolová podnož z plných laminových desek o síle cca 18 mm
- hrany budou opatřeny cca 2 mm ABS hranou
- nohy stolu spojené příčkou pro zajištění stability
- nohy stolu osazené výškově stavitelnou rektifikací pro vyrovnání nerovností podlahy až do max. 1,5 cm
- průchodky na kabely
- držáky na kabely pod pracovní deskou
6 | Stůl | - požadovány 2 dekory - buk a třešeň (ne kombinace) |  |  | 1715 |  | 0
- rozměry cca 80 x 75,5 x 60 cm
- pracovní deska z lamina o síle cca 25 mm
- stolová podnož z plných laminových desek o síle cca 18 mm
- hrany budou opatřeny cca 2 mm ABS hranou
- nohy stolu spojené příčkou pro zajištění stability
- nohy stolu osazené výškově stavitelnou rektifikací pro vyrovnání nerovností podlahy až do max. 1,5 cm
- průchodky na kabely
- držáky na kabely pod pracovní deskou
7 | Stůl | - požadovány 2 dekory - buk a třešeň (ne kombinace) |  |  | 2083 |  | 0
- rozměry cca 120 x 75,5 x 60
- pracovní deska z lamina o síle cca 25 mm
- stolová podnož z plných laminových desek o síle cca 18 mm
- hrany budou opatřeny cca 2 mm ABS hranou
- nohy stolu spojené příčkou pro zajištění stability
- nohy stolu osazené výškově stavitelnou rektifikací pro vyrovnání nerovností podlahy až do max. 1,5 cm
- průchodky na kabely
- držáky na kabely pod pracovní deskou
8 | Stůl rohový s roletovou skříňkou - levý | - požadovány 2 dekory - buk a třešeň (ne kombinace) |  |  | 9810 |  | 0
- rozměry cca 180 x 75,5 x 200 cm
- pracovní deska z lamina o síle cca 25 mm
- stolová podnož z plných laminových desek o síle cca 18 mm
- hrany budou opatřeny cca 2 mm ABS hranou
- nohy stolu spojené příčkou pro zajištění stability
- nohy stolu osazené výškově stavitelnou rektifikací pro vyrovnání nerovností podlahy až do max. 1,5 cm
- průchodky na kabely
- držáky na kabely pod pracovní deskou
- roletová skříňka uzamykatelná
9 | Stůl rohový s roletovou skříňkou -pravý | - požadovány 2 dekory - buk a třešeň (ne kombinace) |  |  | 9810 |  | 0
- rozměry cca 180 x 75,5 x 200 cm
- pracovní deska z lamina o síle cca 25 mm
- stolová podnož z plných laminových desek o síle cca 18 mm
- hrany budou opatřeny cca 2 mm ABS hranou
- nohy stolu spojené příčkou pro zajištění stability
- nohy stolu osazené výškově stavitelnou rektifikací pro vyrovnání nerovností podlahy až do max. 1,5 cm
- průchodky na kabely
- držáky na kabely pod pracovní deskou
- roletová skříňka uzamykatelná
10 | Stůl rohový s obloukem - levý | - požadovány 2 dekory - buk a třešeň (ne kombinace) |  |  | 4315 |  | 0
- rozměry cca 160 x 75,5 x 120 cm
- pracovní deska z lamina o síle cca 25 mm
- stolová podnož z plných laminových desek o síle cca 18 mm
- hrany budou opatřeny cca 2 mm ABS hranou
- nohy stolu spojené příčkou pro zajištění stability
- nohy stolu osazené výškově stavitelnou rektifikací pro vyrovnání nerovností podlahy až do max. 1,5 cm
- průchodky na kabely
- držáky na kabely pod pracovní deskou
11 | Stůl rohový s obloukem - pravý | - požadovány 2 dekory - buk a třešeň (ne kombinace) |  |  | 4315 |  | 0
- rozměry cca 160 x 75,5 x 120 cm
- pracovní deska z lamina o síle cca 25 mm
- stolová podnož z plných laminových desek o síle cca 18 mm
- hrany budou opatřeny cca 2 mm ABS hranou
- nohy stolu spojené příčkou pro zajištění stability
- nohy stolu osazené výškově stavitelnou rektifikací pro vyrovnání nerovností podlahy až do max. 1,5 cm
- průchodky na kabely
- držáky na kabely pod pracovní deskou
12 | Stůl - čtvrtkruh pravý | - požadovány 2 dekory - buk a třešeň (ne kombinace) |  |  | 2198 |  | 0
- rozměry cca 80 x 75,5 x 80 cm
- pracovní deska z lamina o síle cca 25 mm
- stolová podnož z plných laminových desek o síle cca 18 mm
- hrany budou opatřeny cca 2 mm ABS hranou
- nohy stolu osazené výškově stavitelnou rektifikací pro vyrovnání nerovností podlahy až do max. 1,5 cm
13 | Stůl - čtvrtkruh levý | - požadovány 2 dekory - buk a třešeň (ne kombinace) |  |  | 2198 |  | 0
- rozměry cca 80 x 75,5 x 80 cm
- pracovní deska z lamina o síle cca 25 mm
- nohy stolu osazené výškově stavitelnou rektifikací pro vyrovnání nerovností podlahy až do max. 1,5 cm
- hrany budou opatřeny cca 2 mm ABS hranou
14 | Stůl - 3/4 oblouk levý | - požadovány 2 dekory - buk a třešeň (ne kombinace) |  |  | 3816 |  | 0
- rozměry cca 120 x 75,5 x 80 cm
- pracovní deska z lamina o síle cca 25 mm
- nohy stolu osazené výškově stavitelnou rektifikací pro vyrovnání nerovností podlahy až do max. 1,5 cm
- hrany budou opatřeny cca 2 mm ABS hranou
15 | Stůl - 3/4 oblouk pravý | - požadovány 2 dekory - buk a třešeň (ne kombinace) |  |  | 3816 |  | 0
- rozměry cca 120 x 75,5 x 80 cm
- pracovní deska z lamina o síle cca 25 mm
- nohy stolu osazené výškově stavitelnou rektifikací pro vyrovnání nerovností podlahy až do max. 1,5 cm
- hrany budou opatřeny cca 2 mm ABS hranou
16 | Stůl - oblouk | - požadovány 2 dekory - buk a třešeň (ne kombinace) |  |  | 2049 |  | 0
- rozměry cca 160 x 75,5 x 60 cm
- pracovní deska z lamina o síle cca 25 mm
- nohy stolu osazené výškově stavitelnou rektifikací pro vyrovnání nerovností podlahy až do max. 1,5 cm
- hrany budou opatřeny cca 2 mm ABS hranou
17 | Stůl - půlkruh | - požadovány 2 dekory - buk a třešeň (ne kombinace) |  |  | 1919 |  | 0
- rozměry cca 120 x 75,5 x 40 cm
- pracovní deska z lamina o síle cca 25 mm
- nohy stolu osazené výškově stavitelnou rektifikací pro vyrovnání nerovností podlahy až do max. 1,5 cm
- hrany budou opatřeny cca 2 mm ABS hranou
18 | Výsuv pro klávesnici | - požadovány 2 dekory - buk a třešeň (ne kombinace) |  |  | 642 |  | 0
- rozměry cca 70 x 40 cm
- pracovní deska z lamina
19 | Stolová nástavba | - požadovány 2 dekory - buk a třešeň (ne kombinace) |  |  | 716 |  | 0
- rozměry cca 80 x 30 x 25 cm
20 | Stolová nástavba | - požadovány 2 dekory - buk a třešeň (ne kombinace) |  |  | 832 |  | 0
- rozměry cca 120 x 30 x 25 cm
21 | Stolová nástavba | - požadovány 2 dekory - buk a třešeň (ne kombinace) |  |  | 929 |  | 0
- rozměry cca 140 x 30 x 25 cm
22 | Stolová nástavba | - požadovány 2 dekory - buk a třešeň (ne kombinace) |  |  | 1028 |  | 0
- rozměry cca 160 x 30 x 25 cm
23 | Stolová nástavba | - požadovány 2 dekory - buk a třešeň (ne kombinace) |  |  | 1130 |  | 0
- rozměry cca 180 x 30 x 25 cm
24 | Kontejner | - čtyřzásuvkový na kolečkách |  |  | 4679 |  | 0
- rozměr cca 40 x 60 x 60 cm
- centrální zamykání
- požadovány 2 dekory - buk a třešeň (ne kombinace)
- korpus z laminové dřevotřísky o síle cca 18 mm
25 | Skříň policová, čtyřdvířková | - požadovány 2 dekory - buk a třešeň (ne kombinace) |  |  | 5459 |  | 0
- rozměr cca 80 x 190 x 40 cm
- uzamykatelná
- uprostřed otevřená nika
- korpus z laminové dřevotřísky o síle cca 18 mm
- záda skříně z HDF desek o síle cca 3 mm a oboustranně pohledových
- police z laminové dřevotřískové desky o síle cca 18 mm
- police zabezpečené proti náhodnému vysunutí
- výška polic bude uzpůsobena na výšku šanonu na dokumenty formátu A4
- dvěře z laminové dřevotřískové desky o síle cca 18 mm
- dveře chráněny ABS hranou o síle cca 2 mm
26 | Skříň šatní | - požadovány 2 dekory - buk a třešeň (ne kombinace) |  |  | 4713 |  | 0
- rozměr cca 80 x 190 x 40 cm
- uzamykatelná
- korpus z laminové dřevotřísky o síle cca 18 mm
- záda skříně z HDF desek o síle cca 3 mm a oboustranně pohledových
- dvěře z laminové dřevotřískové desky o síle cca 18 mm
- dveře chráněny ABS hranou o síle cca 2 mm
27 | Skříň policová, dvoudvířka sklo, dvoudvířka plná | - požadovány 2 dekory - buk a třešeň (ne kombinace) |  |  | 5668 |  | 0
- rozměr cca 80 x 190 x 40 cm
- uzamykatelná
- uprostřed otevřená nika
- korpus z laminové dřevotřísky o síle cca 18 mm
- záda skříně z HDF desek o síle cca 3 mm a oboustranně pohledových
- police z laminové dřevotřískové desky o síle cca 18 mm
- police zabezpečené proti náhodnému vysunutí
- výška polic bude uzpůsobena na výšku šanonu na dokumenty formátu A4
- dvěře z laminové dřevotřískové desky o síle cca 18 mm
- dveře chráněny ABS hranou o síle cca 2 mm
28 | Skříň policová, dvoudvířka sklo a dvoudvířka plná | - požadovány 2 dekory - buk a třešeň (ne kombinace) |  |  | 5771 |  | 0
- rozměr cca 80 x 190 x 40 cm
- uzamykatelná
- korpus z laminové dřevotřísky o síle cca 18 mm
- záda skříně z HDF desek o síle cca 3 mm a oboustranně pohledových
- police z laminové dřevotřískové desky o síle cca 18 mm
- police zabezpečené proti náhodnému vysunutí
- výška polic bude uzpůsobena na výšku šanonu na dokumenty formátu A4
- dvěře z laminové dřevotřískové desky o síle cca 18 mm
29 | Skříň policová, dvoudvířka plná | - požadovány 2 dekory - buk a třešeň (ne kombinace) |  |  | 3414 |  | 0
- rozměr cca 80 x 115 x 40 cm
- uzamykatelná
- nahoře otevřená nika
- korpus z laminové dřevotřísky o síle cca 18 mm
- záda skříně z HDF desek o síle cca 3 mm a oboustranně pohledových
- police z laminové dřevotřískové desky o síle cca 18 mm
- police zabezpečené proti náhodnému vysunutí
- výška polic bude uzpůsobena na výšku šanonu na dokumenty formátu A4
- dvěře z laminové dřevotřískové desky o síle cca 18 mm
- dveře chráněny ABS hranou o síle cca 2 mm
30 | Skříň policová, jednodvéřová, plná | - požadovány 2 dekory - buk a třešeň (ne kombinace) |  |  | 2576 |  | 0
- rozměr cca 40 x 115 x 40 cm
- uzamykatelná
- korpus z laminové dřevotřísky o síle cca 18 mm
- záda skříně z HDF desek o síle cca 3 mm a oboustranně pohledových
- police z laminové dřevotřískové desky o síle cca 18 mm
- police zabezpečené proti náhodnému vysunutí
- výška polic bude uzpůsobena na výšku šanonu na dokumenty formátu A4
- dveře chráněny ABS hranou o síle cca 2 mm
- dvěře z laminové dřevotřískové desky o síle cca 18 mm
31 | Skříň policová, jednodvéřová, plná | - požadovány 2 dekory - buk a třešeň (ne kombinace) |  |  | 2164 |  | 0
- rozměr cca 40 x 74 x 42 cm
- uzamykatelná
- korpus z laminové dřevotřísky o síle cca 18 mm
- záda skříně z HDF desek o síle cca 3 mm a oboustranně pohledových
- police z laminové dřevotřískové desky o síle cca 18 mm
- police zabezpečené proti náhodnému vysunutí
- výška polic bude uzpůsobena na výšku šanonu na dokumenty formátu A4
- dveře chráněny ABS hranou o síle cca 2 mm
- dvěře z laminové dřevotřískové desky o síle cca 18 mm
32 | Skříň policová, dvoudvéřová, plná | - požadovány 2 dekory - buk a třešeň (ne kombinace) |  |  | 2939 |  | 0
- rozměr cca 80 x 74 x 42 cm
- uzamykatelná
- korpus z laminové dřevotřísky o síle cca 18 mm
- záda skříně z HDF desek o síle cca 3 mm a oboustranně pohledových
- police z laminové dřevotřískové desky o síle cca 18 mm
- police zabezpečené proti náhodnému vysunutí
- výška polic bude uzpůsobena na výšku šanonu na dokumenty formátu A4
- dveře chráněny ABS hranou o síle cca 2 mm
- dvěře z laminové dřevotřískové desky o síle cca 18 mm
33 | Skříň, vnější roh levý | - požadovány 2 dekory - buk a třešeň (ne kombinace) |  |  | 1937 |  | 0
- rozměr cca 40 x 115 x 40 cm
- korpus z laminové dřevotřísky o síle cca 18 mm
- záda skříně z HDF desek o síle cca 3 mm a oboustranně pohledových
- police z laminové dřevotřískové desky o síle cca 18 mm
- police zabezpečené proti náhodnému vysunutí
- výška polic bude uzpůsobena na výšku šanonu na dokumenty formátu A4
- hrany chráněny ABS hranou o síle cca 2 mm
34 | Skříň, vnější roh pravý | - požadovány 2 dekory - buk a třešeň (ne kombinace) |  |  | 1937 |  | 0
- rozměr cca 40 x 115 x 40 cm
- korpus z laminové dřevotřísky o síle cca 18 mm
- záda skříně z HDF desek o síle cca 3 mm a oboustranně pohledových
- police z laminové dřevotřískové desky o síle cca 18 mm
- police zabezpečené proti náhodnému vysunutí
- výška polic bude uzpůsobena na výšku šanonu na dokumenty formátu A4
- hrany chráněny ABS hranou o síle cca 2 mm
35 | Skříň, vnější roh levý | - požadovány 2 dekory - buk a třešeň (ne kombinace) |  |  | 1622 |  | 0
- rozměr cca 40 x 75 x 40 cm
- korpus z laminové dřevotřísky o síle cca 18 mm
- záda skříně z HDF desek o síle cca 3 mm a oboustranně pohledových
- police z laminové dřevotřískové desky o síle cca 18 mm
- police zabezpečené proti náhodnému vysunutí
- výška polic bude uzpůsobena na výšku šanonu na dokumenty formátu A4
- hrany chráněny ABS hranou o síle cca 2 mm
36 | Skříň, vnější roh pravý | - požadovány 2 dekory - buk a třešeň (ne kombinace) |  |  | 1622 |  | 0
- rozměr cca 40 x 75 x 40 cm
- korpus z laminové dřevotřísky o síle cca 18 mm
- záda skříně z HDF desek o síle cca 3 mm a oboustranně pohledových
- police z laminové dřevotřískové desky o síle cca 18 mm
- police zabezpečené proti náhodnému vysunutí
- výška polic bude uzpůsobena na výšku šanonu na dokumenty formátu A4
- hrany chráněny ABS hranou o síle cca 2 mm
37 | Skříň roletová, levá | - požadovány 2 dekory - buk a třešeň (ne kombinace) |  |  | 5164 |  | 0
- rozměr cca 80 x 115 x 40 cm
- uzamykatelná
- korpus z laminové dřevotřísky o síle cca 18 mm
- záda skříně z HDF desek o síle cca 3 mm a oboustranně pohledových
- police z laminové dřevotřískové desky o síle cca 18 mm
- police zabezpečené proti náhodnému vysunutí
- výška polic bude uzpůsobena na výšku šanonu na dokumenty formátu A4
- hrany chráněny ABS hranou o síle cca 2 mm
38 | Skříň roletová, pravá | - požadovány 2 dekory - buk a třešeň (ne kombinace) |  |  | 5164 |  | 0
- rozměr cca 80 x 115 x 40 cm
- uzamykatelná
- korpus z laminové dřevotřísky o síle cca 18 mm
- záda skříně z HDF desek o síle cca 3 mm a oboustranně pohledových
- police z laminové dřevotřískové desky o síle cca 18 mm
- police zabezpečené proti náhodnému vysunutí
- výška polic bude uzpůsobena na výšku šanonu na dokumenty formátu A4
- hrany chráněny ABS hranou o síle cca 2 mm
39 | Skříň roletová, levá | - požadovány 2 dekory - buk a třešeň (ne kombinace) |  |  | 4014 |  | 0
- rozměr cca 80 x 80 x 40 cm
- uzamykatelná
- korpus z laminové dřevotřísky o síle cca 18 mm
- záda skříně z HDF desek o síle cca 3 mm a oboustranně pohledových
- police z laminové dřevotřískové desky o síle cca 18 mm
- police zabezpečené proti náhodnému vysunutí
- výška polic bude uzpůsobena na výšku šanonu na dokumenty formátu A4
- hrany chráněny ABS hranou o síle cca 2 mm
40 | Skříň roletová, pravá | - požadovány 2 dekory - buk a třešeň (ne kombinace) |  |  | 4014 |  | 0
- rozměr cca 80 x 80 x 40 cm
- uzamykatelná
- korpus z laminové dřevotřísky o síle cca 18 mm
- záda skříně z HDF desek o síle cca 3 mm a oboustranně pohledových
- police z laminové dřevotřískové desky o síle cca 18 mm
- police zabezpečené proti náhodnému vysunutí
- výška polic bude uzpůsobena na výšku šanonu na dokumenty formátu A4
- hrany chráněny ABS hranou o síle cca 2 mm
41 | Skříň policová - 4, dvoudvéřová | - požadovány 2 dekory - buk a třešeň (ne kombinace) |  |  | 5170 |  | 0
- rozměr 80 x 190 x 40 cm
- uzamykatelná
- korpus z laminové dřevotřísky o síle cca 18 mm
- záda skříně z HDF desek o síle cca 3 mm a oboustranně pohledových
- police z laminové dřevotřískové desky o síle cca 18 mm
- police zabezpečené proti náhodnému vysunutí
- výška polic bude uzpůsobena na výšku šanonu na dokumenty formátu A4
- dvěře z laminové dřevotřískové desky o síle cca 18 mm
- dveře chráněny ABS hranou o síle cca 2 mm
42 | Skříň policová - 3, dvoudvéřová | - požadovány 2 dekory - buk a třešeň (ne kombinace) |  |  | 3517 |  | 0
- rozměr cca 80 x 115 x 40 cm
- uzamykatelná
- korpus z laminové dřevotřísky o síle cca 18 mm
- záda skříně z HDF desek o síle cca 3 mm a oboustranně pohledových
- police z laminové dřevotřískové desky o síle cca 18 mm
- police zabezpečené proti náhodnému vysunutí
- výška polic bude uzpůsobena na výšku šanonu na dokumenty formátu A4
- dvěře z laminové dřevotřískové desky o síle cca 18 mm
- dveře chráněny ABS hranou o síle cca 2 mm
43 | Skříň policová - 3, čtyřdvéřová - 1 + 2 police | - požadovány 2 dekory - buk a třešeň (ne kombinace) |  |  | 5562 |  | 0
- rozměr cca 80 x 190 x 40 cm
- uzamykatelná
- korpus z laminové dřevotřísky o síle cca 18 mm
- záda skříně z HDF desek o síle cca 3 mm a oboustranně pohledových
- police z laminové dřevotřískové desky o síle cca 18 mm
- police zabezpečené proti náhodnému vysunutí
- výška polic bude uzpůsobena na výšku šanonu na dokumenty formátu A4
- dvěře z laminové dřevotřískové desky o síle cca 18 mm
- dveře chráněny ABS hranou o síle cca 2 mm
44 | Police závěsná | - požadovány 2 dekory - buk a třešeň (ne kombinace) |  |  | 957 |  | 0
- rozměr cca 80 x 30 x 30 cm
- police z laminové dřevotřískové desky o síle cca 18 mm
45 | Rektifikační nohy | - sada min. 4 ks |  |  | 163 |  | 0
46 | Čtyřzásuvková kartotéka na závěsné desky | - požadovány 2 dekory - buk a třešeň (ne kombinace) |  |  | 6302 |  | 0
- rozměr cca 42 x 134 x 64 cm
- uzamykatelná
- korpus z laminové dřevotřísky o síle cca 18 mm
47 | Třízásuvková kartotéka na závěsné desky | - požadovány 2 dekory - buk a třešeň (ne kombinace) |  |  | 5102 |  | 0
- rozměr cca 42 x 104 x 64 cm
- uzamykatelná
- korpus z laminové dřevotřísky o síle cca 18 mm
48 | Dvouzásuvková kartotéka na závěsné desky | - požadovány 2 dekory - buk a třešeň (ne kombinace) |  |  | 3929 |  | 0
- rozměr cca 42 x 74 x 64 cm
- uzamykatelná
- korpus z laminové dřevotřísky o síle cca 18 mm
49 | Věšák kovový | - požadovány 2 dekory - buk a třešeň (ne kombinace) |  |  | 652 |  | 0
rozměry cca 27 x 180 x 30
50 | Věšák dřevěný | - požadovány 2 dekory - buk a třešeň (ne kombinace) |  |  | 889 |  | 0
rozměry cca 40 x 185 x 15
- osazen háčky na kabáty (min. 3)
Cena celkem | [5 empty] | 0 | 0
[6 empty] | Kč bez DPH | Kč včetně DPH