## Rekapitulace stavby
Export Komplet | [24 empty] | VZ | 2.0 | ZAMOK |  |  |  |  | False | False | {e8fee9a9-61c6-4305-b5e7-264aee712fe7}
[31 empty] | 0,01 | 21
[31 empty] | 0,01 | 15
|  | REKAPITULACE STAVBY | [15 empty] | v --- níže se nacházejí doplnkové a pomocné údaje k sestavám --- v | [11 empty] | Návod na vyplnění | 0,001
|  | Kód: |  |  |  |  | 2020035_R02 | [22 empty] | Měnit lze pouze buňky se žlutým podbarvením! 1) v Rekapitulaci stavby vyplňte údaje o Uchazeči (přenesou se do ostatních sestav i v jiných listech) 2) na vybraných listech vyplňte v sestavě Soupis prací ceny u položek | 0,01
|  | Stavba: |  |  |  |  | Svislé izolace 1. PP objektu Vrázova č. p. 842/6, Cheb | [23 empty] | 0,01
|  | KSO: | [11 empty] | CC-CZ: | [16 empty] | 0,01
|  | Místo: |  |  |  |  | Cheb | [6 empty] | Datum: |  | 16. 4. 2020 | [14 empty] | 0,01
0,01
|  | Zadavatel: | [11 empty] | IČ: | [16 empty] | 0,01
|  |  | Město Cheb, nám. Krále Jiřího z Poděbrad 1/14 | [10 empty] | DIČ: | [16 empty] | 0,01
0,01
|  | Uchazeč: | [11 empty] | IČ: |  | Vyplň údaj | [14 empty] | 0,01
|  |  | Vyplň údaj | [10 empty] | DIČ: |  | Vyplň údaj | [14 empty] | 0,01
False
|  | Projektant: | [11 empty] | IČ: | [16 empty] | False
|  |  | Projekční kancelář Beránek a Hradil | [10 empty] | DIČ: | [16 empty] | True
0,01
|  | Zpracovatel: | [11 empty] | IČ: | [16 empty] | 0,01
|  |  | Jakub Vilingr | [10 empty] | DIČ: | [16 empty] | True
Poznámka:
Soupis prací je sestaven s využitím Cenové soustavy ÚRS. Položky, které pochází z této cenové soustavy, jsou ve sloupci 'Cenová soustava' označeny popisem 'CS ÚRS' a úrovní příslušného kalendářního pololetí. Veškeré další informace vymezující popis a podmínky použití těchto položek z Cenové soustavy, které nejsou uvedeny přímo v soupisu prací, jsou neomezeně dálkově k dispozici na www.cs-urs.cz, sekce Cenové a technické podmínky.
|  | Cena bez DPH | [11 empty] | 0
[8 empty] | Sazba daně |  | Základ daně |  |  |  | Výše daně
|  | DPH |  | základní |  |  |  | 21% |  | 0 |  |  |  | 0
|  |  |  | snížená |  |  |  | 15% |  | 0 |  |  |  | 0
|  |  |  | zákl. přenesená |  |  |  | 21% |  | 0 |  |  |  | 0
|  |  |  | sníž. přenesená |  |  |  | 15% |  | 0 |  |  |  | 0
|  |  |  | nulová |  |  |  | 0% |  | 0 |  |  |  | 0
|  | Cena s DPH | [6 empty] | v |  | CZK |  |  | 0
REKAPITULACE OBJEKTŮ STAVBY A SOUPISŮ PRACÍ
| Kód: | [6 empty] | 2020035_R02
| Stavba: | [6 empty] | Svislé izolace 1. PP objektu Vrázova č. p. 842/6, Cheb
| Místo: | [6 empty] | Cheb |  |  |  |  | Datum: |  | 16. 4. 2020
| Zadavatel: | [6 empty] | Město Cheb, nám. Krále Jiřího z Poděbrad 1/14 |  |  |  |  | Projektant: |  | Projekční kancelář Beránek a Hradil |  |  | Informatívní údaje z listů zakázek
| Uchazeč: | [11 empty] | Zpracovatel: |  | Jakub Vilingr
| Kód |  |  |  | Popis | [6 empty] | Cena bez DPH [CZK] |  |  |  | Cena s DPH [CZK] | Typ | z toho Ostat. náklady [CZK] | DPH [CZK] | Normohodiny [h] | DPH základní [CZK] | DPH snížená [CZK] | DPH základní přenesená [CZK] | DPH snížená přenesená [CZK] | Základna DPH základní | Základna DPH snížená | Základna DPH zákl. přenesená | Základna DPH sníž. přenesená | Základna DPH nulová
| Náklady stavby celkem | [10 empty] | 0 |  |  |  | 0 |  | 0 | 0 | 0 | 0 | 0 | 0 | 0 | 0 | 0 | 0 | 0 | 0 |  | D | 0 | ###NOIMPORT### | IMPORT | {e8fee9a9-61c6-4305-b5e7-264aee712fe7} | {00000000-0000-0000-0000-000000000000}
/ |  | 01 |  |  |  | Vedlejší rozpočtové náklady | [5 empty] | 0 |  |  |  | 0 | STA | 0 | 0 | 0 | 0 | 0 | 0 | 0 | 0 | 0 | 0 | 0 | 0 |  |  | 1 |  | IMPORT | {ff49614f-63d5-4446-bed5-394e74fd8846} | {e8fee9a9-61c6-4305-b5e7-264aee712fe7} | 2
/ |  | 02 |  |  |  | Interiér | [5 empty] | 0 |  |  |  | 0 | STA | 0 | 0 | 0 | 0 | 0 | 0 | 0 | 0 | 0 | 0 | 0 | 0 |  |  | 1 |  | IMPORT | {30dd3a10-ec83-430a-9598-5f66977f37ed} | {e8fee9a9-61c6-4305-b5e7-264aee712fe7} | 2
/ |  | 03 |  |  |  | Exteriér | [5 empty] | 0 |  |  |  | 0 | STA | 0 | 0 | 0 | 0 | 0 | 0 | 0 | 0 | 0 | 0 | 0 | 0 |  |  | 1 |  | IMPORT | {ce0e5f85-d543-4b2a-9f6b-172234aa9554} | {e8fee9a9-61c6-4305-b5e7-264aee712fe7} | 2

## 01 - Vedlejší rozpočtové ...
{ff49614f-63d5-4446-bed5-394e74fd8846}
2
| KRYCÍ LIST SOUPISU PRACÍ | [7 empty] | v --- níže se nacházejí doplnkové a pomocné údaje k sestavám --- v | [8 empty] | False
Stavba:
Svislé izolace 1. PP objektu Vrázova č. p. 842/6, Cheb
Objekt:
01 - Vedlejší rozpočtové náklady
| KSO: |  |  |  |  | CC-CZ:
| Místo: |  | Cheb |  |  | Datum: | 16. 4. 2020
| Zadavatel: |  |  |  |  | IČ:
|  | Město Cheb, nám. Krále Jiřího z Poděbrad 1/14 |  |  |  | DIČ:
| Uchazeč: |  |  |  |  | IČ: | Vyplň údaj
|  | Vyplň údaj |  |  |  | DIČ: | Vyplň údaj
| Projektant: |  |  |  |  | IČ:
|  | Projekční kancelář Beránek a Hradil |  |  |  | DIČ:
| Zpracovatel: |  |  |  |  | IČ:
|  | Jakub Vilingr |  |  |  | DIČ:
Poznámka:
Soupis prací je sestaven s využitím Cenové soustavy ÚRS. Položky, které pochází z této cenové soustavy, jsou ve sloupci 'Cenová soustava' označeny popisem 'CS ÚRS' a úrovní příslušného kalendářního pololetí. Veškeré další informace vymezující popis a podmínky použití těchto položek z Cenové soustavy, které nejsou uvedeny přímo v soupisu prací, jsou neomezeně dálkově k dispozici na www.cs-urs.cz, sekce Cenové a technické podmínky.
| Cena bez DPH | [5 empty] | 0
|  |  | Základ daně |  |  | Sazba daně | Výše daně
| DPH | základní | 0 |  |  | 21% | 0
|  | snížená | 0 |  |  | 15% | 0
|  | zákl. přenesená | 0 |  |  | 21% | 0
|  | sníž. přenesená | 0 |  |  | 15% | 0
|  | nulová | 0 |  |  | 0% | 0
| Cena s DPH |  |  | v | CZK |  | 0
REKAPITULACE ČLENĚNÍ SOUPISU PRACÍ
Stavba:
Svislé izolace 1. PP objektu Vrázova č. p. 842/6, Cheb
Objekt:
01 - Vedlejší rozpočtové náklady
Místo: |  |  | Cheb |  |  | Datum: | 16. 4. 2020
Zadavatel: |  |  | Město Cheb, nám. Krále Jiřího z Poděbrad 1/14 |  |  | Projektant: | Projekční kancelář Beránek a Hradil
Uchazeč: |  |  | Vyplň údaj |  |  | Zpracovatel: | Jakub Vilingr
Kód dílu - Popis | [6 empty] | Cena celkem [CZK]
Náklady stavby celkem | [6 empty] | 0 | [11 empty] | -1
| VRN - Vedlejší rozpočtové náklady | [5 empty] | 0
| VRN1 - Průzkumné, geodetické a projektové práce | [5 empty] | 0
| VRN3 - Zařízení staveniště | [5 empty] | 0
| VRN4 - Inženýrská činnost | [5 empty] | 0
SOUPIS PRACÍ
Stavba:
Svislé izolace 1. PP objektu Vrázova č. p. 842/6, Cheb
Objekt:
01 - Vedlejší rozpočtové náklady
Místo: |  |  | Cheb |  |  | Datum: | 16. 4. 2020
Zadavatel: |  |  | Město Cheb, nám. Krále Jiřího z Poděbrad 1/14 |  |  | Projektant: | Projekční kancelář Beránek a Hradil
Uchazeč: |  |  | Vyplň údaj |  |  | Zpracovatel: | Jakub Vilingr
PČ | Typ | Kód | Popis | MJ | Množství | J.cena [CZK] | Cena celkem [CZK] | Cenová soustava |  | DPH | J. Nh [h] | Nh celkem [h] | J. hmotnost [t] | Hmotnost celkem [t] | J. suť [t] | Suť Celkem [t]
Náklady soupisu celkem | [6 empty] | 0 |  |  |  |  | 0 |  | 0 |  | 0 |  | D | -1 | [7 empty] | 0
| D | VRN | Vedlejší rozpočtové náklady |  |  |  | 0 |  |  |  |  | 0 |  | 0 |  | 0 | 5 | D | 0 | ROZPOCET | [6 empty] | 0
| D | VRN1 | Průzkumné, geodetické a projektové práce |  |  |  | 0 |  |  |  |  | 0 |  | 0 |  | 0 | 5 | D | 1 | ROZPOCET | [6 empty] | 0
1 | K | 013254000 | Dokumentace skutečného provedení stavby | ks | 1 |  | 0 | CS ÚRS 2020 01 |  | základní |  | 0 | 0 | 0 | 0 | 0 | 1024 | K | 2 | ROZPOCET | 0 | 0 | 0 | 0 | 0 | 1 | 0 | 1024 | -774001019
| PP |  | Dokumentace skutečného provedení stavby | [14 empty] | PP | 2
| P |  | Poznámka k položce: - 2x tištěná verze - prohlášení o shodě, certifikáty, dodací listy - záruční listy - revize - návody apod. | [14 empty] | P | 2
| D | VRN3 | Zařízení staveniště |  |  |  | 0 |  |  |  |  | 0 |  | 0 |  | 0 | 5 | D | 1 | ROZPOCET | [6 empty] | 0
2 | K | 030001000 | Zařízení staveniště | % |  |  | 0 | CS ÚRS 2020 01 |  | základní |  | 0 | 0 | 0 | 0 | 0 | 1024 | K | 2 | ROZPOCET | 0 | 0 | 0 | 0 | 0 | 1 | 0 | 1024 | 1846555516
| PP |  | Zařízení staveniště | [14 empty] | PP | 2
| P |  | Poznámka k položce: - oplocení staveniště - provoz staveniště - skládky a deponice - vjezd a výjezd ze staveniště - čištění komunikací - energie, pronájmy ploch - stavební buňky - mobilní WC apod. | [14 empty] | P | 2
| D | VRN4 | Inženýrská činnost |  |  |  | 0 |  |  |  |  | 0 |  | 0 |  | 0 | 5 | D | 1 | ROZPOCET | [6 empty] | 0
3 | K | 045002000 | Kompletační a koordinační činnost | % |  |  | 0 | CS ÚRS 2020 01 |  | základní |  | 0 | 0 | 0 | 0 | 0 | 1024 | K | 2 | ROZPOCET | 0 | 0 | 0 | 0 | 0 | 1 | 0 | 1024 | -519361604
| PP |  | Kompletační a koordinační činnost | [14 empty] | PP | 2
| P |  | Poznámka k položce: - koordinace řemesel - finální odstranění kolaudačních závad apod. | [14 empty] | P | 2

## 02 - Interiér
{30dd3a10-ec83-430a-9598-5f66977f37ed}
2
| KRYCÍ LIST SOUPISU PRACÍ | [7 empty] | v --- níže se nacházejí doplnkové a pomocné údaje k sestavám --- v | [8 empty] | False
Stavba:
Svislé izolace 1. PP objektu Vrázova č. p. 842/6, Cheb
Objekt:
02 - Interiér
| KSO: |  |  |  |  | CC-CZ:
| Místo: |  | Cheb |  |  | Datum: | 16. 4. 2020
| Zadavatel: |  |  |  |  | IČ:
|  | Město Cheb, nám. Krále Jiřího z Poděbrad 1/14 |  |  |  | DIČ:
| Uchazeč: |  |  |  |  | IČ: | Vyplň údaj
|  | Vyplň údaj |  |  |  | DIČ: | Vyplň údaj
| Projektant: |  |  |  |  | IČ:
|  | Projekční kancelář Beránek a Hradil |  |  |  | DIČ:
| Zpracovatel: |  |  |  |  | IČ:
|  | Jakub Vilingr |  |  |  | DIČ:
Poznámka:
Soupis prací je sestaven s využitím Cenové soustavy ÚRS. Položky, které pochází z této cenové soustavy, jsou ve sloupci 'Cenová soustava' označeny popisem 'CS ÚRS' a úrovní příslušného kalendářního pololetí. Veškeré další informace vymezující popis a podmínky použití těchto položek z Cenové soustavy, které nejsou uvedeny přímo v soupisu prací, jsou neomezeně dálkově k dispozici na www.cs-urs.cz, sekce Cenové a technické podmínky.
| Cena bez DPH | [5 empty] | 0
|  |  | Základ daně |  |  | Sazba daně | Výše daně
| DPH | základní | 0 |  |  | 21% | 0
|  | snížená | 0 |  |  | 15% | 0
|  | zákl. přenesená | 0 |  |  | 21% | 0
|  | sníž. přenesená | 0 |  |  | 15% | 0
|  | nulová | 0 |  |  | 0% | 0
| Cena s DPH |  |  | v | CZK |  | 0
REKAPITULACE ČLENĚNÍ SOUPISU PRACÍ
Stavba:
Svislé izolace 1. PP objektu Vrázova č. p. 842/6, Cheb
Objekt:
02 - Interiér
Místo: |  |  | Cheb |  |  | Datum: | 16. 4. 2020
Zadavatel: |  |  | Město Cheb, nám. Krále Jiřího z Poděbrad 1/14 |  |  | Projektant: | Projekční kancelář Beránek a Hradil
Uchazeč: |  |  | Vyplň údaj |  |  | Zpracovatel: | Jakub Vilingr
Kód dílu - Popis | [6 empty] | Cena celkem [CZK]
Náklady stavby celkem | [6 empty] | 0 | [11 empty] | -1
| HSV - Práce a dodávky HSV | [5 empty] | 0
| 3 - Svislé a kompletní konstrukce | [5 empty] | 0
| 31 - Zdi pozemních staveb | [5 empty] | 0
| 6 - Úpravy povrchů, podlahy a osazování výplní | [5 empty] | 0
| 61 - Úprava povrchů vnitřních | [5 empty] | 0
| 63 - Podlahy a podlahové konstrukce | [5 empty] | 0
| 9 - Ostatní konstrukce a práce, bourání | [5 empty] | 0
| 94 - Lešení a stavební výtahy | [5 empty] | 0
| 95 - Různé dokončovací konstrukce a práce pozemních staveb | [5 empty] | 0
| 96 - Bourání konstrukcí | [5 empty] | 0
| 97 - Prorážení otvorů a ostatní bourací práce | [5 empty] | 0
| 997 - Přesun sutě | [5 empty] | 0
| 998 - Přesun hmot | [5 empty] | 0
| PSV - Práce a dodávky PSV | [5 empty] | 0
| 711 - Izolace proti vodě, vlhkosti a plynům | [5 empty] | 0
| 725 - Zdravotechnika - zařizovací předměty | [5 empty] | 0
| 735 - Ústřední vytápění - otopná tělesa | [5 empty] | 0
| 741 - Elektroinstalace - silnoproud | [5 empty] | 0
| 766 - Konstrukce truhlářské | [5 empty] | 0
| 771 - Podlahy z dlaždic | [5 empty] | 0
| 781 - Dokončovací práce - obklady | [5 empty] | 0
| 784 - Dokončovací práce - malby a tapety | [5 empty] | 0
| HZS - Hodinové zúčtovací sazby | [5 empty] | 0
SOUPIS PRACÍ
Stavba:
Svislé izolace 1. PP objektu Vrázova č. p. 842/6, Cheb
Objekt:
02 - Interiér
Místo: |  |  | Cheb |  |  | Datum: | 16. 4. 2020
Zadavatel: |  |  | Město Cheb, nám. Krále Jiřího z Poděbrad 1/14 |  |  | Projektant: | Projekční kancelář Beránek a Hradil
Uchazeč: |  |  | Vyplň údaj |  |  | Zpracovatel: | Jakub Vilingr
PČ | Typ | Kód | Popis | MJ | Množství | J.cena [CZK] | Cena celkem [CZK] | Cenová soustava |  | DPH | J. Nh [h] | Nh celkem [h] | J. hmotnost [t] | Hmotnost celkem [t] | J. suť [t] | Suť Celkem [t]
Náklady soupisu celkem | [6 empty] | 0 |  |  |  |  | 0 |  | 37.9063 |  | 37.8982 |  | D | -1 | [10 empty] | 0
| D | HSV | Práce a dodávky HSV |  |  |  | 0 |  |  |  |  | 0 |  | 31.8422 |  | 36.8403 | 1 | D | 0 |  |  |  | ROZPOCET | [6 empty] | 0
| D | 3 | Svislé a kompletní konstrukce |  |  |  | 0 |  |  |  |  | 0 |  | 1.11 |  | 0.000818 | 1 | D | 1 |  |  |  | ROZPOCET | [6 empty] | 0
| D | 31 | Zdi pozemních staveb |  |  |  | 0 |  |  |  |  | 0 |  | 1.11 |  | 0.000818 | 1 | D | 2 |  |  |  | ROZPOCET | [6 empty] | 0
1 | K | 319202125 | Dodatečná izolace zdiva tl do 900 mm nízkotlakou injektáží křemičitým roztokem | m | 81.8 |  | 0 | CS ÚRS 2020 01 |  | základní |  | 0 | 0.01357 | 1.11 | 1e-05 | 0.000818 | 4 | K | 3 |  |  |  | ROZPOCET | 0 | 0 | 0 | 0 | 0 | 1 | 0 | 4 | 1344563748
| PP |  | Dodatečná izolace zdiva injektáží nízkotlakou metodou křemičitým roztokem, tloušťka zdiva přes 600 do 900 mm | [14 empty] | PP | 3
| PSC |  | Poznámka k souboru cen: 1. Množství měrných jednotek se určuje v m délky izolovaného zdiva. 2. V cenách jsou započteny i náklady vyvrtání otvorů (8 kusů /m), jejich vyčištění a provedení injektáže včetně dodávky injektážní hmoty. 3. V cenách nejsou započteny náklady na uzavření povrchu zdiva před injektováním - otlučení omítek, spárování, zaplnění dutin, penetraci, stěrku apod. | [14 empty] | PSC | 3
| VV |  | "legenda č. 6 (referenční výrobek Aquafin-F resp. Aquafin-i380) | [14 empty] | VV | 3 | 1 | True | 0 | ROZPOCET
| VV |  | "0.01 Denní místnost | [14 empty] | VV | 3 | 1 | True | 0 | ROZPOCET
| VV |  | (3,875*2+4,95*2) |  | 17.65 | [12 empty] | VV | 3 | 2 | True | 0 | ROZPOCET
| VV |  | -1,1 "dveře |  | -1.1 | [12 empty] | VV | 3 | 2 | True | 0 | ROZPOCET
| VV |  | -2,5 "průchod |  | -2.5 | [12 empty] | VV | 3 | 2 | True | 0 | ROZPOCET
| VV |  | (0,5*2) "ostění průchodu |  | 1 | [12 empty] | VV | 3 | 2 | True | 0 | ROZPOCET
| VV |  | -0,9 "dveře |  | -0.9 | [12 empty] | VV | 3 | 2 | True | 0 | ROZPOCET
| VV |  | -1,1 "dveře |  | -1.1 | [12 empty] | VV | 3 | 2 | True | 0 | ROZPOCET
| VV |  | (3,07*2+3,97) |  | 10.11 | [12 empty] | VV | 3 | 2 | True | 0 | ROZPOCET
| VV |  | -2,5 "průchod |  | -2.5 | [12 empty] | VV | 3 | 2 | True | 0 | ROZPOCET
| VV |  | "0.02 Kancelář | [14 empty] | VV | 3 | 1 | True | 0 | ROZPOCET
| VV |  | (3,97+2,87*2) |  | 9.71 | [12 empty] | VV | 3 | 2 | True | 0 | ROZPOCET
| VV |  | -(0,9*2) "dveře |  | -1.8 | [12 empty] | VV | 3 | 2 | True | 0 | ROZPOCET
| VV |  | "0.03 WC zaměstnanci | [14 empty] | VV | 3 | 1 | True | 0 | ROZPOCET
| VV |  | (1,23+0,9*2+1,3*2) |  | 5.63 | [12 empty] | VV | 3 | 2 | True | 0 | ROZPOCET
| VV |  | -0,9 "dveře |  | -0.9 | [12 empty] | VV | 3 | 2 | True | 0 | ROZPOCET
| VV |  | "0.04 Kuchyňka | [14 empty] | VV | 3 | 1 | True | 0 | ROZPOCET
| VV |  | (1,23+1,78*2) |  | 4.79 | [12 empty] | VV | 3 | 2 | True | 0 | ROZPOCET
| VV |  | -0,9 "dveře |  | -0.9 | [12 empty] | VV | 3 | 2 | True | 0 | ROZPOCET
| VV |  | -0,9 "průchod |  | -0.9 | [12 empty] | VV | 3 | 2 | True | 0 | ROZPOCET
| VV |  | (0,5*2) "ostění průchodu |  | 1 | [12 empty] | VV | 3 | 2 | True | 0 | ROZPOCET
| VV |  | "0.05 Kotelna | [14 empty] | VV | 3 | 1 | True | 0 | ROZPOCET
| VV |  | (3,98*2+2,95*2) |  | 13.86 | [12 empty] | VV | 3 | 2 | True | 0 | ROZPOCET
| VV |  | -0,9 "dveře |  | -0.9 | [12 empty] | VV | 3 | 2 | True | 0 | ROZPOCET
| VV |  | "0.06 Prádelna | [14 empty] | VV | 3 | 1 | True | 0 | ROZPOCET
| VV |  | (2,33+3,98*2) |  | 10.29 | [12 empty] | VV | 3 | 2 | True | 0 | ROZPOCET
| VV |  | "0.07 Úklid | [14 empty] | VV | 3 | 1 | True | 0 | ROZPOCET
| VV |  | 1,43 |  | 1.43 | [12 empty] | VV | 3 | 2 | True | 0 | ROZPOCET
| VV |  | "0.08 WC klienti ženy | [14 empty] | VV | 3 | 1 | True | 0 | ROZPOCET
| VV |  | (2,33+2,83*2) |  | 7.99 | [12 empty] | VV | 3 | 2 | True | 0 | ROZPOCET
| VV |  | "0.09 WC klienti muži | [14 empty] | VV | 3 | 1 | True | 0 | ROZPOCET
| VV |  | (2,33+2,83*2) |  | 7.99 | [12 empty] | VV | 3 | 2 | True | 0 | ROZPOCET
| VV |  | "0.10 Chodba | [14 empty] | VV | 3 | 1 | True | 0 | ROZPOCET
| VV |  | (2,68+0,5+1,05+0,5) |  | 4.73 | [12 empty] | VV | 3 | 2 | True | 0 | ROZPOCET
| VV |  | -0,88 "průchod |  | -0.88 | [12 empty] | VV | 3 | 2 | True | 0 | ROZPOCET
| VV |  | Součet |  | 81.8 | [12 empty] | VV | 3 | 4 | True | 1 | ROZPOCET
| D | 6 | Úpravy povrchů, podlahy a osazování výplní |  |  |  | 0 |  |  |  |  | 0 |  | 30.7176 |  | 0 | 1 | D | 1 |  |  |  | ROZPOCET | [6 empty] | 0
| D | 61 | Úprava povrchů vnitřních |  |  |  | 0 |  |  |  |  | 0 |  | 11.0422 |  | 0 | 1 | D | 2 |  |  |  | ROZPOCET | [6 empty] | 0
2 | K | 612131102 | Cementový postřik vnitřních stěn nanášený síťovitě ručně | m2 | 219.56 |  | 0 | CS ÚRS 2020 01 |  | základní |  | 0 | 0.00494 | 1.0846 | 0 | 0 | 4 | K | 3 |  |  |  | ROZPOCET | 0 | 0 | 0 | 0 | 0 | 1 | 0 | 4 | 1907686848
| PP |  | Podkladní a spojovací vrstva vnitřních omítaných ploch cementový postřik nanášený ručně síťovitě (pokrytí plochy 50 až 75 %) stěn | [14 empty] | PP | 3
| VV |  | "legenda č. 2 (referenční výrobek Thermopal SP) | [14 empty] | VV | 3 | 1 | True | 0 | ROZPOCET
| VV |  | "0.01 Denní místnost | [14 empty] | VV | 3 | 1 | True | 0 | ROZPOCET
| VV |  | (3,875*2+4,95*2)*2 |  | 35.3 | [12 empty] | VV | 3 | 2 | True | 0 | ROZPOCET
| VV |  | -(1,1*2,02) "dveře |  | -2.222 | [12 empty] | VV | 3 | 2 | True | 0 | ROZPOCET
| VV |  | -(2,5*2,1) "průchod |  | -5.25 | [12 empty] | VV | 3 | 2 | True | 0 | ROZPOCET
| VV |  | (0,5*2,1)*2 "ostění průchodu |  | 2.1 | [12 empty] | VV | 3 | 2 | True | 0 | ROZPOCET
| VV |  | -(0,9*2,02) "dveře |  | -1.818 | [12 empty] | VV | 3 | 2 | True | 0 | ROZPOCET
| VV |  | -(1,1*2,02) "dveře |  | -2.222 | [12 empty] | VV | 3 | 2 | True | 0 | ROZPOCET
| VV |  | (3,07*2+3,97*2)*2 |  | 28.16 | [12 empty] | VV | 3 | 2 | True | 0 | ROZPOCET
| VV |  | -(2,5*2,1) "průchod |  | -5.25 | [12 empty] | VV | 3 | 2 | True | 0 | ROZPOCET
| VV |  | "0.02 Kancelář | [14 empty] | VV | 3 | 1 | True | 0 | ROZPOCET
| VV |  | (3,97*2+2,87*2)*2 |  | 27.36 | [12 empty] | VV | 3 | 2 | True | 0 | ROZPOCET
| VV |  | -(0,9*2,02)*2 "dveře |  | -3.636 | [12 empty] | VV | 3 | 2 | True | 0 | ROZPOCET
| VV |  | "0.03 WC zaměstnanci | [14 empty] | VV | 3 | 1 | True | 0 | ROZPOCET
| VV |  | (1,23*4+0,8*2+1,2*2)*2 |  | 17.84 | [12 empty] | VV | 3 | 2 | True | 0 | ROZPOCET
| VV |  | -(0,7*2,02)*2 "dveře |  | -2.828 | [12 empty] | VV | 3 | 2 | True | 0 | ROZPOCET
| VV |  | "0.04 Kuchyňka | [14 empty] | VV | 3 | 1 | True | 0 | ROZPOCET
| VV |  | (1,23*2+1,78*2)*2,02 |  | 12.16 | [12 empty] | VV | 3 | 2 | True | 0 | ROZPOCET
| VV |  | -(0,9*2,02) "dveře |  | -1.818 | [12 empty] | VV | 3 | 2 | True | 0 | ROZPOCET
| VV |  | -(0,9*2,1) "průchod |  | -1.89 | [12 empty] | VV | 3 | 2 | True | 0 | ROZPOCET
| VV |  | (0,5*2,1)*2 "ostění |  | 2.1 | [12 empty] | VV | 3 | 2 | True | 0 | ROZPOCET
| VV |  | "0.05 Kotelna | [14 empty] | VV | 3 | 1 | True | 0 | ROZPOCET
| VV |  | (3,98*2+2,95*2)*2 |  | 27.72 | [12 empty] | VV | 3 | 2 | True | 0 | ROZPOCET
| VV |  | -(0,9*2,02) "dveře |  | -1.818 | [12 empty] | VV | 3 | 2 | True | 0 | ROZPOCET
| VV |  | "0.06 Prádelna | [14 empty] | VV | 3 | 1 | True | 0 | ROZPOCET
| VV |  | (2,33*2+3,98*2)*2 |  | 25.24 | [12 empty] | VV | 3 | 2 | True | 0 | ROZPOCET
| VV |  | -(0,9*2,02) "dveře |  | -1.818 | [12 empty] | VV | 3 | 2 | True | 0 | ROZPOCET
| VV |  | "0.07 Úklid | [14 empty] | VV | 3 | 1 | True | 0 | ROZPOCET
| VV |  | (1,43*2+1*2)*2 |  | 9.72 | [12 empty] | VV | 3 | 2 | True | 0 | ROZPOCET
| VV |  | -(0,8*2,02) "dveře |  | -1.616 | [12 empty] | VV | 3 | 2 | True | 0 | ROZPOCET
| VV |  | "0.08 WC klienti ženy | [14 empty] | VV | 3 | 1 | True | 0 | ROZPOCET
| VV |  | (2,32*2+1,425*2)*2 |  | 14.98 | [12 empty] | VV | 3 | 2 | True | 0 | ROZPOCET
| VV |  | -(0,8*2,02)*3 "dveře |  | -4.848 | [12 empty] | VV | 3 | 2 | True | 0 | ROZPOCET
| VV |  | (1,2*2+0,9*2)*2 |  | 8.4 | [12 empty] | VV | 3 | 2 | True | 0 | ROZPOCET
| VV |  | -(0,8*2,02) "dveře |  | -1.616 | [12 empty] | VV | 3 | 2 | True | 0 | ROZPOCET
| VV |  | (1,2+1,33*2)*2 |  | 7.72 | [12 empty] | VV | 3 | 2 | True | 0 | ROZPOCET
| VV |  | -(0,8*2,02) "dveře |  | -1.616 | [12 empty] | VV | 3 | 2 | True | 0 | ROZPOCET
| VV |  | "0.09 WC klienti muži | [14 empty] | VV | 3 | 1 | True | 0 | ROZPOCET
| VV |  | (2,32*2+1,425*2)*2 |  | 14.98 | [12 empty] | VV | 3 | 2 | True | 0 | ROZPOCET
| VV |  | -(0,8*2,02)*3 "dveře |  | -4.848 | [12 empty] | VV | 3 | 2 | True | 0 | ROZPOCET
| VV |  | (1,2*2+0,9*2)*2 |  | 8.4 | [12 empty] | VV | 3 | 2 | True | 0 | ROZPOCET
| VV |  | -(0,8*2,02) "dveře |  | -1.616 | [12 empty] | VV | 3 | 2 | True | 0 | ROZPOCET
| VV |  | (1,2*2+1,33*2)*2 |  | 10.12 | [12 empty] | VV | 3 | 2 | True | 0 | ROZPOCET
| VV |  | -(0,8*2,02) "dveře |  | -1.616 | [12 empty] | VV | 3 | 2 | True | 0 | ROZPOCET
| VV |  | "0.10 Chodba | [14 empty] | VV | 3 | 1 | True | 0 | ROZPOCET
| VV |  | (11,01*2) |  | 22.02 | [12 empty] | VV | 3 | 2 | True | 0 | ROZPOCET
| VV |  | -(0,88*2,1) "průchod |  | -1.848 | [12 empty] | VV | 3 | 2 | True | 0 | ROZPOCET
| VV |  | (2,1*0,5)*2 "ostění |  | 2.1 | [12 empty] | VV | 3 | 2 | True | 0 | ROZPOCET
| VV |  | -(0,8*2,02)*3 "dveře |  | -4.848 | [12 empty] | VV | 3 | 2 | True | 0 | ROZPOCET
| VV |  | -(0,9*2,02) "dveře |  | -1.818 | [12 empty] | VV | 3 | 2 | True | 0 | ROZPOCET
| VV |  | Součet |  | 219.56 | [12 empty] | VV | 3 | 4 | True | 1 | ROZPOCET
3 | K | 612321111 | Vápenocementová omítka hrubá jednovrstvá zatřená vnitřních stěn nanášená ručně | m2 | 71.556 |  | 0 | CS ÚRS 2020 01 |  | základní |  | 0 | 0.01575 | 1.127 | 0 | 0 | 4 | K | 3 |  |  |  | ROZPOCET | 0 | 0 | 0 | 0 | 0 | 1 | 0 | 4 | 141573117
| PP |  | Omítka vápenocementová vnitřních ploch nanášená ručně jednovrstvá, tloušťky do 10 mm hrubá zatřená svislých konstrukcí stěn | [14 empty] | PP | 3
| PSC |  | Poznámka k souboru cen: 1. Pro ocenění nanášení omítek v tloušťce jádrové omítky přes 10 mm se použije příplatek za každých dalších i započatých 5 mm. 2. Omítky stropních konstrukcí nanášené na pletivo se oceňují cenami omítek žebrových stropů nebo osamělých trámů. 3. Podkladní a spojovací vrstvy se oceňují cenami souboru cen 61.13-1... této části katalogu. | [14 empty] | PSC | 3
| VV |  | "pod obklad | [14 empty] | VV | 3 | 1 | True | 0 | ROZPOCET
| VV |  | "0.03 WC zaměstnanci | [14 empty] | VV | 3 | 1 | True | 0 | ROZPOCET
| VV |  | (1,23*4+0,8*2+1,2*2)*2 |  | 17.84 | [12 empty] | VV | 3 | 2 | True | 0 | ROZPOCET
| VV |  | -(0,7*2,02)*2 "dveře |  | -2.828 | [12 empty] | VV | 3 | 2 | True | 0 | ROZPOCET
| VV |  | "0.07 Úklid | [14 empty] | VV | 3 | 1 | True | 0 | ROZPOCET
| VV |  | (1,43*2+1*2)*2 |  | 9.72 | [12 empty] | VV | 3 | 2 | True | 0 | ROZPOCET
| VV |  | -(0,8*2,02) "dveře |  | -1.616 | [12 empty] | VV | 3 | 2 | True | 0 | ROZPOCET
| VV |  | "0.08 WC klienti ženy | [14 empty] | VV | 3 | 1 | True | 0 | ROZPOCET
| VV |  | (2,32*2+1,425*2)*2 |  | 14.98 | [12 empty] | VV | 3 | 2 | True | 0 | ROZPOCET
| VV |  | -(0,8*2,02)*3 "dveře |  | -4.848 | [12 empty] | VV | 3 | 2 | True | 0 | ROZPOCET
| VV |  | (1,2*2+0,9*2)*2 |  | 8.4 | [12 empty] | VV | 3 | 2 | True | 0 | ROZPOCET
| VV |  | -(0,8*2,02) "dveře |  | -1.616 | [12 empty] | VV | 3 | 2 | True | 0 | ROZPOCET
| VV |  | (1,2+1,33*2)*2 |  | 7.72 | [12 empty] | VV | 3 | 2 | True | 0 | ROZPOCET
| VV |  | -(0,8*2,02) "dveře |  | -1.616 | [12 empty] | VV | 3 | 2 | True | 0 | ROZPOCET
| VV |  | "0.09 WC klienti muži | [14 empty] | VV | 3 | 1 | True | 0 | ROZPOCET
| VV |  | (2,32*2+1,425*2)*2 |  | 14.98 | [12 empty] | VV | 3 | 2 | True | 0 | ROZPOCET
| VV |  | -(0,8*2,02)*3 "dveře |  | -4.848 | [12 empty] | VV | 3 | 2 | True | 0 | ROZPOCET
| VV |  | (1,2*2+0,9*2)*2 |  | 8.4 | [12 empty] | VV | 3 | 2 | True | 0 | ROZPOCET
| VV |  | -(0,8*2,02) "dveře |  | -1.616 | [12 empty] | VV | 3 | 2 | True | 0 | ROZPOCET
| VV |  | (1,2*2+1,33*2)*2 |  | 10.12 | [12 empty] | VV | 3 | 2 | True | 0 | ROZPOCET
| VV |  | -(0,8*2,02) "dveře |  | -1.616 | [12 empty] | VV | 3 | 2 | True | 0 | ROZPOCET
| VV |  | Součet |  | 71.556 | [12 empty] | VV | 3 | 4 | True | 1 | ROZPOCET
4 | K | 612821012 | Vnitřní sanační štuková omítka pro vlhké a zasolené zdivo prováděná ručně | m2 | 219.56 |  | 0 | CS ÚRS 2020 01 |  | základní |  | 0 | 0.0345 | 7.5748 | 0 | 0 | 4 | K | 3 |  |  |  | ROZPOCET | 0 | 0 | 0 | 0 | 0 | 1 | 0 | 4 | 254721907
| PP |  | Sanační omítka vnitřních ploch stěn pro vlhké a zasolené zdivo, prováděná ve dvou vrstvách, tl. jádrové omítky do 30 mm ručně štuková | [14 empty] | PP | 3
| PSC |  | Poznámka k souboru cen: 1. V cenách jsou započteny náklady na provedení: -1001: podhozu tl. do 5 mm, sanační jádrové omítky tl. do 20 mm ručně -1002: podhozu tl. do 5 mm, jádrové omítky tl. do 20 mm, štukové omítky tl. do 3 mm ručně -1011: jádrové omítky ve 2 vrstvách v celkové tl. do 30 mm ručně -1012: jádrové omítky ve 2 vrstvách tl. do 30 mm, štukové omítky tl. do 3 mm ručně -1021: jádrové omítky ve 2 vrstvách v celkové tl. do 30 mm strojně -1022: jádrové omítky ve 2 vrstvách tl. do 30 mm, štukové omítky tl. do 3 mm strojně -1031: vyrovnávací vrstvy tl. do 20 mm ručně -1041: vyrovnávací vrstvy tl. do 20 mm strojně 2. V cenách zatřených omítek nejsou započteny náklady na případné povrchové úpravy tenkovrstvými omítkami; tyto se oceňují příslušnými cenami tohoto katalogu 3. V cenách zatřených omítek nejsou započteny náklady na případné povrchové úpravy nátěry; tyto se oceňují cenami části A07 katalogu 800-783 Nátěry. 4. Ceny -1031 a -1041 jsou určeny pro vyrovnání nerovností vlhkého nebo zasoleného podkladu ( zdiva ) nebo v případě požadované větší tloušťky omítky. | [14 empty] | PSC | 3
| VV |  | "legenda č. 3 (referenční výrobek Thermopal SR 24) | [14 empty] | VV | 3 | 1 | True | 0 | ROZPOCET
| VV |  | "0.01 Denní místnost | [14 empty] | VV | 3 | 1 | True | 0 | ROZPOCET
| VV |  | (3,875*2+4,95*2)*2 |  | 35.3 | [12 empty] | VV | 3 | 2 | True | 0 | ROZPOCET
| VV |  | -(1,1*2,02) "dveře |  | -2.222 | [12 empty] | VV | 3 | 2 | True | 0 | ROZPOCET
| VV |  | -(2,5*2,1) "průchod |  | -5.25 | [12 empty] | VV | 3 | 2 | True | 0 | ROZPOCET
| VV |  | (0,5*2,1)*2 "ostění průchodu |  | 2.1 | [12 empty] | VV | 3 | 2 | True | 0 | ROZPOCET
| VV |  | -(0,9*2,02) "dveře |  | -1.818 | [12 empty] | VV | 3 | 2 | True | 0 | ROZPOCET
| VV |  | -(1,1*2,02) "dveře |  | -2.222 | [12 empty] | VV | 3 | 2 | True | 0 | ROZPOCET
| VV |  | (3,07*2+3,97*2)*2 |  | 28.16 | [12 empty] | VV | 3 | 2 | True | 0 | ROZPOCET
| VV |  | -(2,5*2,1) "průchod |  | -5.25 | [12 empty] | VV | 3 | 2 | True | 0 | ROZPOCET
| VV |  | "0.02 Kancelář | [14 empty] | VV | 3 | 1 | True | 0 | ROZPOCET
| VV |  | (3,97*2+2,87*2)*2 |  | 27.36 | [12 empty] | VV | 3 | 2 | True | 0 | ROZPOCET
| VV |  | -(0,9*2,02)*2 "dveře |  | -3.636 | [12 empty] | VV | 3 | 2 | True | 0 | ROZPOCET
| VV |  | "0.03 WC zaměstnanci | [14 empty] | VV | 3 | 1 | True | 0 | ROZPOCET
| VV |  | (1,23*4+0,8*2+1,2*2)*2 |  | 17.84 | [12 empty] | VV | 3 | 2 | True | 0 | ROZPOCET
| VV |  | -(0,7*2,02)*2 "dveře |  | -2.828 | [12 empty] | VV | 3 | 2 | True | 0 | ROZPOCET
| VV |  | "0.04 Kuchyňka | [14 empty] | VV | 3 | 1 | True | 0 | ROZPOCET
| VV |  | (1,23*2+1,78*2)*2,02 |  | 12.16 | [12 empty] | VV | 3 | 2 | True | 0 | ROZPOCET
| VV |  | -(0,9*2,02) "dveře |  | -1.818 | [12 empty] | VV | 3 | 2 | True | 0 | ROZPOCET
| VV |  | -(0,9*2,1) "průchod |  | -1.89 | [12 empty] | VV | 3 | 2 | True | 0 | ROZPOCET
| VV |  | (0,5*2,1)*2 "ostění |  | 2.1 | [12 empty] | VV | 3 | 2 | True | 0 | ROZPOCET
| VV |  | "0.05 Kotelna | [14 empty] | VV | 3 | 1 | True | 0 | ROZPOCET
| VV |  | (3,98*2+2,95*2)*2 |  | 27.72 | [12 empty] | VV | 3 | 2 | True | 0 | ROZPOCET
| VV |  | -(0,9*2,02) "dveře |  | -1.818 | [12 empty] | VV | 3 | 2 | True | 0 | ROZPOCET
| VV |  | "0.06 Prádelna | [14 empty] | VV | 3 | 1 | True | 0 | ROZPOCET
| VV |  | (2,33*2+3,98*2)*2 |  | 25.24 | [12 empty] | VV | 3 | 2 | True | 0 | ROZPOCET
| VV |  | -(0,9*2,02) "dveře |  | -1.818 | [12 empty] | VV | 3 | 2 | True | 0 | ROZPOCET
| VV |  | "0.07 Úklid | [14 empty] | VV | 3 | 1 | True | 0 | ROZPOCET
| VV |  | (1,43*2+1*2)*2 |  | 9.72 | [12 empty] | VV | 3 | 2 | True | 0 | ROZPOCET
| VV |  | -(0,8*2,02) "dveře |  | -1.616 | [12 empty] | VV | 3 | 2 | True | 0 | ROZPOCET
| VV |  | "0.08 WC klienti ženy | [14 empty] | VV | 3 | 1 | True | 0 | ROZPOCET
| VV |  | (2,32*2+1,425*2)*2 |  | 14.98 | [12 empty] | VV | 3 | 2 | True | 0 | ROZPOCET
| VV |  | -(0,8*2,02)*3 "dveře |  | -4.848 | [12 empty] | VV | 3 | 2 | True | 0 | ROZPOCET
| VV |  | (1,2*2+0,9*2)*2 |  | 8.4 | [12 empty] | VV | 3 | 2 | True | 0 | ROZPOCET
| VV |  | -(0,8*2,02) "dveře |  | -1.616 | [12 empty] | VV | 3 | 2 | True | 0 | ROZPOCET
| VV |  | (1,2+1,33*2)*2 |  | 7.72 | [12 empty] | VV | 3 | 2 | True | 0 | ROZPOCET
| VV |  | -(0,8*2,02) "dveře |  | -1.616 | [12 empty] | VV | 3 | 2 | True | 0 | ROZPOCET
| VV |  | "0.09 WC klienti muži | [14 empty] | VV | 3 | 1 | True | 0 | ROZPOCET
| VV |  | (2,32*2+1,425*2)*2 |  | 14.98 | [12 empty] | VV | 3 | 2 | True | 0 | ROZPOCET
| VV |  | -(0,8*2,02)*3 "dveře |  | -4.848 | [12 empty] | VV | 3 | 2 | True | 0 | ROZPOCET
| VV |  | (1,2*2+0,9*2)*2 |  | 8.4 | [12 empty] | VV | 3 | 2 | True | 0 | ROZPOCET
| VV |  | -(0,8*2,02) "dveře |  | -1.616 | [12 empty] | VV | 3 | 2 | True | 0 | ROZPOCET
| VV |  | (1,2*2+1,33*2)*2 |  | 10.12 | [12 empty] | VV | 3 | 2 | True | 0 | ROZPOCET
| VV |  | -(0,8*2,02) "dveře |  | -1.616 | [12 empty] | VV | 3 | 2 | True | 0 | ROZPOCET
| VV |  | "0.10 Chodba | [14 empty] | VV | 3 | 1 | True | 0 | ROZPOCET
| VV |  | (11,01*2) |  | 22.02 | [12 empty] | VV | 3 | 2 | True | 0 | ROZPOCET
| VV |  | -(0,88*2,1) "průchod |  | -1.848 | [12 empty] | VV | 3 | 2 | True | 0 | ROZPOCET
| VV |  | (2,1*0,5)*2 "ostění |  | 2.1 | [12 empty] | VV | 3 | 2 | True | 0 | ROZPOCET
| VV |  | -(0,8*2,02)*3 "dveře |  | -4.848 | [12 empty] | VV | 3 | 2 | True | 0 | ROZPOCET
| VV |  | -(0,9*2,02) "dveře |  | -1.818 | [12 empty] | VV | 3 | 2 | True | 0 | ROZPOCET
| VV |  | Součet |  | 219.56 | [12 empty] | VV | 3 | 4 | True | 1 | ROZPOCET
5 | K | 61299001R | Sanační nástřik 2 krát s očištěním po proschnnutí | m2 | 439.12 |  | 0 |  |  | základní |  | 0 | 0 | 0 | 0 | 0 | 4 | K | 3 |  |  |  | ROZPOCET | 0 | 0 | 0 | 0 | 0 | 1 | 0 | 4 | -1696269038
| PP |  | Sanační nástřik 2 krát s očištěním po proschnnutí | [14 empty] | PP | 3
| VV |  | "legenda č. 1 | [14 empty] | VV | 3 | 1 | True | 0 | ROZPOCET
| VV |  | "0.01 Denní místnost | [14 empty] | VV | 3 | 1 | True | 0 | ROZPOCET
| VV |  | (3,875*2+4,95*2)*2 |  | 35.3 | [12 empty] | VV | 3 | 2 | True | 0 | ROZPOCET
| VV |  | -(1,1*2,02) "dveře |  | -2.222 | [12 empty] | VV | 3 | 2 | True | 0 | ROZPOCET
| VV |  | -(2,5*2,1) "průchod |  | -5.25 | [12 empty] | VV | 3 | 2 | True | 0 | ROZPOCET
| VV |  | (0,5*2,1)*2 "ostění průchodu |  | 2.1 | [12 empty] | VV | 3 | 2 | True | 0 | ROZPOCET
| VV |  | -(0,9*2,02) "dveře |  | -1.818 | [12 empty] | VV | 3 | 2 | True | 0 | ROZPOCET
| VV |  | -(1,1*2,02) "dveře |  | -2.222 | [12 empty] | VV | 3 | 2 | True | 0 | ROZPOCET
| VV |  | (3,07*2+3,97*2)*2 |  | 28.16 | [12 empty] | VV | 3 | 2 | True | 0 | ROZPOCET
| VV |  | -(2,5*2,1) "průchod |  | -5.25 | [12 empty] | VV | 3 | 2 | True | 0 | ROZPOCET
| VV |  | "0.02 Kancelář | [14 empty] | VV | 3 | 1 | True | 0 | ROZPOCET
| VV |  | (3,97*2+2,87*2)*2 |  | 27.36 | [12 empty] | VV | 3 | 2 | True | 0 | ROZPOCET
| VV |  | -(0,9*2,02)*2 "dveře |  | -3.636 | [12 empty] | VV | 3 | 2 | True | 0 | ROZPOCET
| VV |  | "0.03 WC zaměstnanci | [14 empty] | VV | 3 | 1 | True | 0 | ROZPOCET
| VV |  | (1,23*4+0,8*2+1,2*2)*2 |  | 17.84 | [12 empty] | VV | 3 | 2 | True | 0 | ROZPOCET
| VV |  | -(0,7*2,02)*2 "dveře |  | -2.828 | [12 empty] | VV | 3 | 2 | True | 0 | ROZPOCET
| VV |  | "0.04 Kuchyňka | [14 empty] | VV | 3 | 1 | True | 0 | ROZPOCET
| VV |  | (1,23*2+1,78*2)*2,02 |  | 12.16 | [12 empty] | VV | 3 | 2 | True | 0 | ROZPOCET
| VV |  | -(0,9*2,02) "dveře |  | -1.818 | [12 empty] | VV | 3 | 2 | True | 0 | ROZPOCET
| VV |  | -(0,9*2,1) "průchod |  | -1.89 | [12 empty] | VV | 3 | 2 | True | 0 | ROZPOCET
| VV |  | (0,5*2,1)*2 "ostění |  | 2.1 | [12 empty] | VV | 3 | 2 | True | 0 | ROZPOCET
| VV |  | "0.05 Kotelna | [14 empty] | VV | 3 | 1 | True | 0 | ROZPOCET
| VV |  | (3,98*2+2,95*2)*2 |  | 27.72 | [12 empty] | VV | 3 | 2 | True | 0 | ROZPOCET
| VV |  | -(0,9*2,02) "dveře |  | -1.818 | [12 empty] | VV | 3 | 2 | True | 0 | ROZPOCET
| VV |  | "0.06 Prádelna | [14 empty] | VV | 3 | 1 | True | 0 | ROZPOCET
| VV |  | (2,33*2+3,98*2)*2 |  | 25.24 | [12 empty] | VV | 3 | 2 | True | 0 | ROZPOCET
| VV |  | -(0,9*2,02) "dveře |  | -1.818 | [12 empty] | VV | 3 | 2 | True | 0 | ROZPOCET
| VV |  | "0.07 Úklid | [14 empty] | VV | 3 | 1 | True | 0 | ROZPOCET
| VV |  | (1,43*2+1*2)*2 |  | 9.72 | [12 empty] | VV | 3 | 2 | True | 0 | ROZPOCET
| VV |  | -(0,8*2,02) "dveře |  | -1.616 | [12 empty] | VV | 3 | 2 | True | 0 | ROZPOCET
| VV |  | "0.08 WC klienti ženy | [14 empty] | VV | 3 | 1 | True | 0 | ROZPOCET
| VV |  | (2,32*2+1,425*2)*2 |  | 14.98 | [12 empty] | VV | 3 | 2 | True | 0 | ROZPOCET
| VV |  | -(0,8*2,02)*3 "dveře |  | -4.848 | [12 empty] | VV | 3 | 2 | True | 0 | ROZPOCET
| VV |  | (1,2*2+0,9*2)*2 |  | 8.4 | [12 empty] | VV | 3 | 2 | True | 0 | ROZPOCET
| VV |  | -(0,8*2,02) "dveře |  | -1.616 | [12 empty] | VV | 3 | 2 | True | 0 | ROZPOCET
| VV |  | (1,2+1,33*2)*2 |  | 7.72 | [12 empty] | VV | 3 | 2 | True | 0 | ROZPOCET
| VV |  | -(0,8*2,02) "dveře |  | -1.616 | [12 empty] | VV | 3 | 2 | True | 0 | ROZPOCET
| VV |  | "0.09 WC klienti muži | [14 empty] | VV | 3 | 1 | True | 0 | ROZPOCET
| VV |  | (2,32*2+1,425*2)*2 |  | 14.98 | [12 empty] | VV | 3 | 2 | True | 0 | ROZPOCET
| VV |  | -(0,8*2,02)*3 "dveře |  | -4.848 | [12 empty] | VV | 3 | 2 | True | 0 | ROZPOCET
| VV |  | (1,2*2+0,9*2)*2 |  | 8.4 | [12 empty] | VV | 3 | 2 | True | 0 | ROZPOCET
| VV |  | -(0,8*2,02) "dveře |  | -1.616 | [12 empty] | VV | 3 | 2 | True | 0 | ROZPOCET
| VV |  | (1,2*2+1,33*2)*2 |  | 10.12 | [12 empty] | VV | 3 | 2 | True | 0 | ROZPOCET
| VV |  | -(0,8*2,02) "dveře |  | -1.616 | [12 empty] | VV | 3 | 2 | True | 0 | ROZPOCET
| VV |  | "0.10 Chodba | [14 empty] | VV | 3 | 1 | True | 0 | ROZPOCET
| VV |  | (11,01*2) |  | 22.02 | [12 empty] | VV | 3 | 2 | True | 0 | ROZPOCET
| VV |  | -(0,88*2,1) "průchod |  | -1.848 | [12 empty] | VV | 3 | 2 | True | 0 | ROZPOCET
| VV |  | (2,1*0,5)*2 "ostění |  | 2.1 | [12 empty] | VV | 3 | 2 | True | 0 | ROZPOCET
| VV |  | -(0,8*2,02)*3 "dveře |  | -4.848 | [12 empty] | VV | 3 | 2 | True | 0 | ROZPOCET
| VV |  | -(0,9*2,02) "dveře |  | -1.818 | [12 empty] | VV | 3 | 2 | True | 0 | ROZPOCET
| VV |  | Součet |  | 219.56 | [12 empty] | VV | 3 | 4 | True | 1 | ROZPOCET
| VV |  | 219,56*2 'Přepočtené koeficientem množství |  | 439.12 | [12 empty] | VV | 3 | 2 | False | 1 | ROZPOCET
6 | M | 24551265 | roztok proti pronikání solí ze zdi | kg | 351.296 |  | 0 | CS ÚRS 2020 01 |  | základní |  | 0 | 0.001 | 0.3513 | 0 | 0 | 8 | M | 3 |  |  |  | ROZPOCET | 0 | 0 | 0 | 0 | 0 | 1 | 0 | 4 | 1648667553
| PP |  | roztok proti pronikání solí ze zdi | [14 empty] | PP | 3
| P |  | Poznámka k položce: - referenční výrobek např. ESCO-FLUAT | [14 empty] | P | 3
| VV |  | 439,12*0,8 'Přepočtené koeficientem množství |  | 351.296 | [12 empty] | VV | 3 | 2 | False | 1 | ROZPOCET
7 | K | 619315131 | Vytažení vápenných fabionů, hran nebo koutů | m | 135 |  | 0 | CS ÚRS 2020 01 |  | základní |  | 0 | 0.0067 | 0.9045 | 0 | 0 | 4 | K | 3 |  |  |  | ROZPOCET | 0 | 0 | 0 | 0 | 0 | 1 | 0 | 4 | 1820195861
| PP |  | Vytažení fabionů, hran a koutů při opravách vápenných omítek (s dodáním hmot) jakékoliv délky | [14 empty] | PP | 3
| PSC |  | Poznámka k souboru cen: 1. Pohledové plochy fabionů a profilů se od plochy stěn a stropů neodečítají. | [14 empty] | PSC | 3
| VV |  | "fabion, referenční výrobek Asocret M 30 | [14 empty] | VV | 3 | 1 | True | 0 | ROZPOCET
| VV |  | "0.01 Denní místnost | [14 empty] | VV | 3 | 1 | True | 0 | ROZPOCET
| VV |  | (3,875*2+4,95*2) |  | 17.65 | [12 empty] | VV | 3 | 2 | True | 0 | ROZPOCET
| VV |  | (3,07*2+3,97*2) |  | 14.08 | [12 empty] | VV | 3 | 2 | True | 0 | ROZPOCET
| VV |  | "0.02 Kancelář | [14 empty] | VV | 3 | 1 | True | 0 | ROZPOCET
| VV |  | (3,97*2+2,87*2) |  | 13.68 | [12 empty] | VV | 3 | 2 | True | 0 | ROZPOCET
| VV |  | "0.03 WC zaměstnanci | [14 empty] | VV | 3 | 1 | True | 0 | ROZPOCET
| VV |  | (1,23*4+0,8*2+1,2*2) |  | 8.92 | [12 empty] | VV | 3 | 2 | True | 0 | ROZPOCET
| VV |  | "0.04 Kuchyňka | [14 empty] | VV | 3 | 1 | True | 0 | ROZPOCET
| VV |  | (1,23*2+1,78*2) |  | 6.02 | [12 empty] | VV | 3 | 2 | True | 0 | ROZPOCET
| VV |  | "0.05 Kotelna | [14 empty] | VV | 3 | 1 | True | 0 | ROZPOCET
| VV |  | (3,98*2+2,95*2) |  | 13.86 | [12 empty] | VV | 3 | 2 | True | 0 | ROZPOCET
| VV |  | "0.06 Prádelna | [14 empty] | VV | 3 | 1 | True | 0 | ROZPOCET
| VV |  | (2,33*2+3,98*2) |  | 12.62 | [12 empty] | VV | 3 | 2 | True | 0 | ROZPOCET
| VV |  | "0.07 Úklid | [14 empty] | VV | 3 | 1 | True | 0 | ROZPOCET
| VV |  | (1,43*2+1*2) |  | 4.86 | [12 empty] | VV | 3 | 2 | True | 0 | ROZPOCET
| VV |  | "0.08 WC klienti ženy | [14 empty] | VV | 3 | 1 | True | 0 | ROZPOCET
| VV |  | (2,32*2+1,425*2) |  | 7.49 | [12 empty] | VV | 3 | 2 | True | 0 | ROZPOCET
| VV |  | (1,2*2+0,9*2) |  | 4.2 | [12 empty] | VV | 3 | 2 | True | 0 | ROZPOCET
| VV |  | (1,2+1,33*2) |  | 3.86 | [12 empty] | VV | 3 | 2 | True | 0 | ROZPOCET
| VV |  | "0.09 WC klienti muži | [14 empty] | VV | 3 | 1 | True | 0 | ROZPOCET
| VV |  | (2,32*2+1,425*2) |  | 7.49 | [12 empty] | VV | 3 | 2 | True | 0 | ROZPOCET
| VV |  | (1,2*2+0,9*2) |  | 4.2 | [12 empty] | VV | 3 | 2 | True | 0 | ROZPOCET
| VV |  | (1,2*2+1,33*2) |  | 5.06 | [12 empty] | VV | 3 | 2 | True | 0 | ROZPOCET
| VV |  | "0.10 Chodba | [14 empty] | VV | 3 | 1 | True | 0 | ROZPOCET
| VV |  | 11,01 |  | 11.01 | [12 empty] | VV | 3 | 2 | True | 0 | ROZPOCET
| VV |  | Součet |  | 135 | [12 empty] | VV | 3 | 4 | True | 1 | ROZPOCET
| D | 63 | Podlahy a podlahové konstrukce |  |  |  | 0 |  |  |  |  | 0 |  | 19.6754 |  | 0 | 1 | D | 2 |  |  |  | ROZPOCET | [6 empty] | 0
8 | K | 631311124 | Mazanina tl do 120 mm z betonu prostého bez zvýšených nároků na prostředí tř. C 16/20 | m3 | 8.578 |  | 0 | CS ÚRS 2020 01 |  | základní |  | 0 | 2.2563 | 19.3549 | 0 | 0 | 4 | K | 3 |  |  |  | ROZPOCET | 0 | 0 | 0 | 0 | 0 | 1 | 0 | 4 | -1292668326
| PP |  | Mazanina z betonu prostého bez zvýšených nároků na prostředí tl. přes 80 do 120 mm tř. C 16/20 | [14 empty] | PP | 3
| PSC |  | Poznámka k souboru cen: 1. Ceny jsou určeny pro mazaniny krycí (pochůzné i pojízdné), popř. podkladní, plovoucí, vyrovnávací nebo oddělující pod potěry, podlahy, průmyslové podlahy, popř. pro podlévání provizorně podklínovaných patek usazených strojů a technologických zařízení (s náležitým zatemováním hutného betonu). 2. Pro mazaniny tlouštěk větších než 240 mm jsou určeny: a) pro mazaniny ukládané na zeminu (v halách apod.) ceny souborů cen 27* 31- Základy z betonu prostého a 27* 32 - Základy z betonu železového, b) pro mazaniny v nadzemních podlažích ceny souboru cen 411 31- . . Beton kleneb. 3. Ceny lze použít i pro betonový okapový chodníček budovy (včetně tvarování rigolového žlábku) v příslušných tloušťkách. Jeho podloží se oceňuje samostatně. 4. V ceně jsou započteny i náklady na: a) základní stržení povrchu mazaniny s urovnáním vibrační lištou nebo dřevěným hladítkem, b) vytvoření dilatačních spár v mazanině bez zaplnění, pokud jsou dilatační spáry vytvářeny při provádění betonáže. Jestliže jsou dilatační spáry řezány dodatečně, oceňují se cenami souboru cen 634 91-11 Řezání dilatačních nebo smršťovacích spár. | [14 empty] | PSC | 3
| VV |  | (85,78*0,1) "podlaha |  | 8.578 | [12 empty] | VV | 3 | 2 | True | 1 | ROZPOCET
9 | K | 631319012 | Příplatek k mazanině tl do 120 mm za přehlazení povrchu | m3 | 8.578 |  | 0 | CS ÚRS 2020 01 |  | základní |  | 0 | 0 | 0 | 0 | 0 | 4 | K | 3 |  |  |  | ROZPOCET | 0 | 0 | 0 | 0 | 0 | 1 | 0 | 4 | 2040253754
| PP |  | Příplatek k cenám mazanin za úpravu povrchu mazaniny přehlazením, mazanina tl. přes 80 do 120 mm | [14 empty] | PP | 3
| PSC |  | Poznámka k souboru cen: 1. Ceny -9011 až -9023 lze použít pro mazaniny min. tř. C 8/10. 2. V cenách -9011 až -9023 jsou započteny i náklady za přehlazení povrchu mazaniny ocelovým hladítkem. 3. Ceny -9171 až -9175 lze také použít, bude-li do mazaniny vkládána druhá vrstva výztuže nad sebou oddělená vrstvou betonové směsi, kdy se oceňuje druhé stržení povrchu latí rovněž výměrou (m3) celkové tloušťky tří vrstev mazaniny. | [14 empty] | PSC | 3
| VV |  | (85,78*0,1) "podlaha |  | 8.578 | [12 empty] | VV | 3 | 2 | True | 1 | ROZPOCET
10 | K | 631319173 | Příplatek k mazanině tl do 120 mm za stržení povrchu spodní vrstvy před vložením výztuže | m3 | 8.578 |  | 0 | CS ÚRS 2020 01 |  | základní |  | 0 | 0 | 0 | 0 | 0 | 4 | K | 3 |  |  |  | ROZPOCET | 0 | 0 | 0 | 0 | 0 | 1 | 0 | 4 | -171925200
| PP |  | Příplatek k cenám mazanin za stržení povrchu spodní vrstvy mazaniny latí před vložením výztuže nebo pletiva pro tl. obou vrstev mazaniny přes 80 do 120 mm | [14 empty] | PP | 3
| PSC |  | Poznámka k souboru cen: 1. Ceny -9011 až -9023 lze použít pro mazaniny min. tř. C 8/10. 2. V cenách -9011 až -9023 jsou započteny i náklady za přehlazení povrchu mazaniny ocelovým hladítkem. 3. Ceny -9171 až -9175 lze také použít, bude-li do mazaniny vkládána druhá vrstva výztuže nad sebou oddělená vrstvou betonové směsi, kdy se oceňuje druhé stržení povrchu latí rovněž výměrou (m3) celkové tloušťky tří vrstev mazaniny. | [14 empty] | PSC | 3
| VV |  | (85,78*0,1) "podlaha |  | 8.578 | [12 empty] | VV | 3 | 2 | True | 1 | ROZPOCET
11 | K | 631362021 | Výztuž mazanin svařovanými sítěmi Kari | t | 0.299 |  | 0 | CS ÚRS 2020 01 |  | základní |  | 0 | 1.0628 | 0.31777 | 0 | 0 | 4 | K | 3 |  |  |  | ROZPOCET | 0 | 0 | 0 | 0 | 0 | 1 | 0 | 4 | -1452759105
| PP |  | Výztuž mazanin ze svařovaných sítí z drátů typu KARI | [14 empty] | PP | 3
| PSC |  | Poznámka k souboru cen: 1. Betonová podezdívek příček se oceňuje položkou 278 36-1111 souboru cen 278 36-11.1 - Výztuž základu (podezdívky) betonového | [14 empty] | PSC | 3
| VV |  | "podlaha; pčedpoklad 6/150 x 6/150 mm | [14 empty] | VV | 3 | 1 | True | 0 | ROZPOCET
| VV |  | 85,78*3,03/1000 |  | 0.26 | [12 empty] | VV | 3 | 2 | True | 1 | ROZPOCET
| VV |  | 0,26*1,15 'Přepočtené koeficientem množství |  | 0.299 | [12 empty] | VV | 3 | 2 | False | 1 | ROZPOCET
12 | K | 634112113 | Obvodová dilatace podlahovým páskem z pěnového PE mezi stěnou a mazaninou nebo potěrem v 80 mm | m | 135 |  | 0 | CS ÚRS 2020 01 |  | základní |  | 0 | 2e-05 | 0.0027 | 0 | 0 | 4 | K | 3 |  |  |  | ROZPOCET | 0 | 0 | 0 | 0 | 0 | 1 | 0 | 4 | 1310897529
| PP |  | Obvodová dilatace mezi stěnou a mazaninou nebo potěrem podlahovým páskem z pěnového PE tl. do 10 mm, výšky 80 mm | [14 empty] | PP | 3
| VV |  | "0.01 Denní místnost | [14 empty] | VV | 3 | 1 | True | 0 | ROZPOCET
| VV |  | (3,875*2+4,95*2) |  | 17.65 | [12 empty] | VV | 3 | 2 | True | 0 | ROZPOCET
| VV |  | (3,07*2+3,97*2) |  | 14.08 | [12 empty] | VV | 3 | 2 | True | 0 | ROZPOCET
| VV |  | "0.02 Kancelář | [14 empty] | VV | 3 | 1 | True | 0 | ROZPOCET
| VV |  | (3,97*2+2,87*2) |  | 13.68 | [12 empty] | VV | 3 | 2 | True | 0 | ROZPOCET
| VV |  | "0.03 WC zaměstnanci | [14 empty] | VV | 3 | 1 | True | 0 | ROZPOCET
| VV |  | (1,23*4+0,8*2+1,2*2) |  | 8.92 | [12 empty] | VV | 3 | 2 | True | 0 | ROZPOCET
| VV |  | "0.04 Kuchyňka | [14 empty] | VV | 3 | 1 | True | 0 | ROZPOCET
| VV |  | (1,23*2+1,78*2) |  | 6.02 | [12 empty] | VV | 3 | 2 | True | 0 | ROZPOCET
| VV |  | "0.05 Kotelna | [14 empty] | VV | 3 | 1 | True | 0 | ROZPOCET
| VV |  | (3,98*2+2,95*2) |  | 13.86 | [12 empty] | VV | 3 | 2 | True | 0 | ROZPOCET
| VV |  | "0.06 Prádelna | [14 empty] | VV | 3 | 1 | True | 0 | ROZPOCET
| VV |  | (2,33*2+3,98*2) |  | 12.62 | [12 empty] | VV | 3 | 2 | True | 0 | ROZPOCET
| VV |  | "0.07 Úklid | [14 empty] | VV | 3 | 1 | True | 0 | ROZPOCET
| VV |  | (1,43*2+1*2) |  | 4.86 | [12 empty] | VV | 3 | 2 | True | 0 | ROZPOCET
| VV |  | "0.08 WC klienti ženy | [14 empty] | VV | 3 | 1 | True | 0 | ROZPOCET
| VV |  | (2,32*2+1,425*2) |  | 7.49 | [12 empty] | VV | 3 | 2 | True | 0 | ROZPOCET
| VV |  | (1,2*2+0,9*2) |  | 4.2 | [12 empty] | VV | 3 | 2 | True | 0 | ROZPOCET
| VV |  | (1,2+1,33*2) |  | 3.86 | [12 empty] | VV | 3 | 2 | True | 0 | ROZPOCET
| VV |  | "0.09 WC klienti muži | [14 empty] | VV | 3 | 1 | True | 0 | ROZPOCET
| VV |  | (2,32*2+1,425*2) |  | 7.49 | [12 empty] | VV | 3 | 2 | True | 0 | ROZPOCET
| VV |  | (1,2*2+0,9*2) |  | 4.2 | [12 empty] | VV | 3 | 2 | True | 0 | ROZPOCET
| VV |  | (1,2*2+1,33*2) |  | 5.06 | [12 empty] | VV | 3 | 2 | True | 0 | ROZPOCET
| VV |  | "0.10 Chodba | [14 empty] | VV | 3 | 1 | True | 0 | ROZPOCET
| VV |  | 11,01 |  | 11.01 | [12 empty] | VV | 3 | 2 | True | 0 | ROZPOCET
| VV |  | Součet |  | 135 | [12 empty] | VV | 3 | 4 | True | 1 | ROZPOCET
| D | 9 | Ostatní konstrukce a práce, bourání |  |  |  | 0 |  |  |  |  | 0 |  | 0.014583 |  | 36.8395 | 1 | D | 1 |  |  |  | ROZPOCET | [6 empty] | 0
| D | 94 | Lešení a stavební výtahy |  |  |  | 0 |  |  |  |  | 0 |  | 0.011151 |  | 0 | 1 | D | 2 |  |  |  | ROZPOCET | [6 empty] | 0
13 | K | 949101111 | Lešení pomocné pro objekty pozemních staveb s lešeňovou podlahou v do 1,9 m zatížení do 150 kg/m2 | m2 | 85.78 |  | 0 | CS ÚRS 2020 01 |  | základní |  | 0 | 0.00013 | 0.011151 | 0 | 0 | 4 | K | 3 |  |  |  | ROZPOCET | 0 | 0 | 0 | 0 | 0 | 1 | 0 | 4 | -1688198674
| PP |  | Lešení pomocné pracovní pro objekty pozemních staveb pro zatížení do 150 kg/m2, o výšce lešeňové podlahy do 1,9 m | [14 empty] | PP | 3
| PSC |  | Poznámka k souboru cen: 1. V ceně jsou započteny i náklady na montáž, opotřebení a demontáž lešení. 2. V ceně nejsou započteny náklady na manipulaci s lešením; tyto jsou již zahrnuty v cenách příslušných stavebních prací. 3. Množství měrných jednotek se určuje m2 podlahové plochy, na které se práce provádí. | [14 empty] | PSC | 3
| VV |  | 85,78 "podlaha |  | 85.78 | [12 empty] | VV | 3 | 2 | True | 1 | ROZPOCET
| D | 95 | Různé dokončovací konstrukce a práce pozemních staveb |  |  |  | 0 |  |  |  |  | 0 |  | 0.0034312 |  | 0 | 1 | D | 2 |  |  |  | ROZPOCET | [6 empty] | 0
14 | K | 952901111 | Vyčištění budov bytové a občanské výstavby při výšce podlaží do 4 m | m2 | 85.78 |  | 0 | CS ÚRS 2020 01 |  | základní |  | 0 | 4e-05 | 0.0034312 | 0 | 0 | 4 | K | 3 |  |  |  | ROZPOCET | 0 | 0 | 0 | 0 | 0 | 1 | 0 | 4 | -1523043813
| PP |  | Vyčištění budov nebo objektů před předáním do užívání budov bytové nebo občanské výstavby, světlé výšky podlaží do 4 m | [14 empty] | PP | 3
| PSC |  | Poznámka k souboru cen: 1. Cenu -1111 lze použít i pro vyčištění půdy a rovné střechy budov, pokud definitivní úprava umožňuje, aby se ploché střechy používalo jako terasy, nebo tehdy, když je nutno čistit konstrukce na těchto střechách (světlíky, dveře apod.). Do výměry se započítávají jednou třetinou plochy. 2. Střešní plochy hal se světlíky nebo okny se oceňují jako podlaží cenou -1221. 3. Množství měrných jednotek se určuje v m2 půdorysné plochy každého podlaží, dané vnějším obrysem podlaží budovy. Plochy balkonů se přičítají. 4. v ceně -1111 a -1114 jsou započteny náklady na zametení a umytí podlah, dlažeb, obkladů, schodů v místnostech, chodbách a schodištích, vyčištění a umytí oken, dveří s rámy, zárubněmi, umytí a vyčištění jiných zasklených a natíraných ploch a zařizovacích předmětů. 5. V ceně -1221 jsou započteny náklady na zametení podlahy, umytí dlažeb nebo keramických podlah v přilehlých místnostech, chodbách a schodištích, umytí obkladů, schodů, vyčištění a umytí oken a dveří s rámy a zárubněmi, umytí a vyčištění jiných zasklených a natíraných ploch a zařizovacích předmětů. 6. V ceně -1311 jsou započteny náklady na zametení a čištění dlažeb, umytí, vyčištění okenních a dveřních rámů a zařizovacích předmětů. 7. V ceně -1411 jsou započteny náklady na vynesení zbytků stavebního rumu, kropení a 2x zametení podlah, oprášení stěn a výplní otvorů. | [14 empty] | PSC | 3
| VV |  | 85,78 "podlaha |  | 85.78 | [12 empty] | VV | 3 | 2 | True | 1 | ROZPOCET
| D | 96 | Bourání konstrukcí |  |  |  | 0 |  |  |  |  | 0 |  | 0 |  | 21.8739 | 1 | D | 2 |  |  |  | ROZPOCET | [6 empty] | 0
15 | K | 965042141 | Bourání podkladů pod dlažby nebo mazanin betonových nebo z litého asfaltu tl do 100 mm pl přes 4 m2 | m3 | 8.578 |  | 0 | CS ÚRS 2020 01 |  | základní |  | 0 | 0 | 0 | 2.2 | 18.8716 | 4 | K | 3 |  |  |  | ROZPOCET | 0 | 0 | 0 | 0 | 0 | 1 | 0 | 4 | -624886688
| PP |  | Bourání mazanin betonových nebo z litého asfaltu tl. do 100 mm, plochy přes 4 m2 | [14 empty] | PP | 3
| VV |  | (85,78*0,1) "podlaha |  | 8.578 | [12 empty] | VV | 3 | 2 | True | 1 | ROZPOCET
16 | K | 965081213 | Bourání podlah z dlaždic keramických nebo xylolitových tl do 10 mm plochy přes 1 m2 | m2 | 85.78 |  | 0 | CS ÚRS 2020 01 |  | základní |  | 0 | 0 | 0 | 0.035 | 3.0023 | 4 | K | 3 |  |  |  | ROZPOCET | 0 | 0 | 0 | 0 | 0 | 1 | 0 | 4 | 763673009
| PP |  | Bourání podlah z dlaždic bez podkladního lože nebo mazaniny, s jakoukoliv výplní spár keramických nebo xylolitových tl. do 10 mm, plochy přes 1 m2 | [14 empty] | PP | 3
| PSC |  | Poznámka k souboru cen: 1. Odsekání soklíků se oceňuje cenami souboru cen 965 08. | [14 empty] | PSC | 3
| VV |  | 85,78 "podlaha |  | 85.78 | [12 empty] | VV | 3 | 2 | True | 1 | ROZPOCET
| D | 97 | Prorážení otvorů a ostatní bourací práce |  |  |  | 0 |  |  |  |  | 0 |  | 0 |  | 14.9656 | 1 | D | 2 |  |  |  | ROZPOCET | [6 empty] | 0
17 | K | 978013191 | Otlučení (osekání) vnitřní vápenné nebo vápenocementové omítky stěn v rozsahu do 100 % | m2 | 219.56 |  | 0 | CS ÚRS 2020 01 |  | základní |  | 0 | 0 | 0 | 0.046 | 10.0998 | 4 | K | 3 |  |  |  | ROZPOCET | 0 | 0 | 0 | 0 | 0 | 1 | 0 | 4 | 1511372385
| PP |  | Otlučení vápenných nebo vápenocementových omítek vnitřních ploch stěn s vyškrabáním spar, s očištěním zdiva, v rozsahu přes 50 do 100 % | [14 empty] | PP | 3
| PSC |  | Poznámka k souboru cen: 1. Položky lze použít i pro ocenění otlučení sádrových, hliněných apod. vnitřních omítek. | [14 empty] | PSC | 3
| VV |  | "0.01 Denní místnost | [14 empty] | VV | 3 | 1 | True | 0 | ROZPOCET
| VV |  | (3,875*2+4,95*2)*2 |  | 35.3 | [12 empty] | VV | 3 | 2 | True | 0 | ROZPOCET
| VV |  | -(1,1*2,02) "dveře |  | -2.222 | [12 empty] | VV | 3 | 2 | True | 0 | ROZPOCET
| VV |  | -(2,5*2,1) "průchod |  | -5.25 | [12 empty] | VV | 3 | 2 | True | 0 | ROZPOCET
| VV |  | (0,5*2,1)*2 "ostění průchodu |  | 2.1 | [12 empty] | VV | 3 | 2 | True | 0 | ROZPOCET
| VV |  | -(0,9*2,02) "dveře |  | -1.818 | [12 empty] | VV | 3 | 2 | True | 0 | ROZPOCET
| VV |  | -(1,1*2,02) "dveře |  | -2.222 | [12 empty] | VV | 3 | 2 | True | 0 | ROZPOCET
| VV |  | (3,07*2+3,97*2)*2 |  | 28.16 | [12 empty] | VV | 3 | 2 | True | 0 | ROZPOCET
| VV |  | -(2,5*2,1) "průchod |  | -5.25 | [12 empty] | VV | 3 | 2 | True | 0 | ROZPOCET
| VV |  | "0.02 Kancelář | [14 empty] | VV | 3 | 1 | True | 0 | ROZPOCET
| VV |  | (3,97*2+2,87*2)*2 |  | 27.36 | [12 empty] | VV | 3 | 2 | True | 0 | ROZPOCET
| VV |  | -(0,9*2,02)*2 "dveře |  | -3.636 | [12 empty] | VV | 3 | 2 | True | 0 | ROZPOCET
| VV |  | "0.03 WC zaměstnanci | [14 empty] | VV | 3 | 1 | True | 0 | ROZPOCET
| VV |  | (1,23*4+0,8*2+1,2*2)*2 |  | 17.84 | [12 empty] | VV | 3 | 2 | True | 0 | ROZPOCET
| VV |  | -(0,7*2,02)*2 "dveře |  | -2.828 | [12 empty] | VV | 3 | 2 | True | 0 | ROZPOCET
| VV |  | "0.04 Kuchyňka | [14 empty] | VV | 3 | 1 | True | 0 | ROZPOCET
| VV |  | (1,23*2+1,78*2)*2,02 |  | 12.16 | [12 empty] | VV | 3 | 2 | True | 0 | ROZPOCET
| VV |  | -(0,9*2,02) "dveře |  | -1.818 | [12 empty] | VV | 3 | 2 | True | 0 | ROZPOCET
| VV |  | -(0,9*2,1) "průchod |  | -1.89 | [12 empty] | VV | 3 | 2 | True | 0 | ROZPOCET
| VV |  | (0,5*2,1)*2 "ostění |  | 2.1 | [12 empty] | VV | 3 | 2 | True | 0 | ROZPOCET
| VV |  | "0.05 Kotelna | [14 empty] | VV | 3 | 1 | True | 0 | ROZPOCET
| VV |  | (3,98*2+2,95*2)*2 |  | 27.72 | [12 empty] | VV | 3 | 2 | True | 0 | ROZPOCET
| VV |  | -(0,9*2,02) "dveře |  | -1.818 | [12 empty] | VV | 3 | 2 | True | 0 | ROZPOCET
| VV |  | "0.06 Prádelna | [14 empty] | VV | 3 | 1 | True | 0 | ROZPOCET
| VV |  | (2,33*2+3,98*2)*2 |  | 25.24 | [12 empty] | VV | 3 | 2 | True | 0 | ROZPOCET
| VV |  | -(0,9*2,02) "dveře |  | -1.818 | [12 empty] | VV | 3 | 2 | True | 0 | ROZPOCET
| VV |  | "0.07 Úklid | [14 empty] | VV | 3 | 1 | True | 0 | ROZPOCET
| VV |  | (1,43*2+1*2)*2 |  | 9.72 | [12 empty] | VV | 3 | 2 | True | 0 | ROZPOCET
| VV |  | -(0,8*2,02) "dveře |  | -1.616 | [12 empty] | VV | 3 | 2 | True | 0 | ROZPOCET
| VV |  | "0.08 WC klienti ženy | [14 empty] | VV | 3 | 1 | True | 0 | ROZPOCET
| VV |  | (2,32*2+1,425*2)*2 |  | 14.98 | [12 empty] | VV | 3 | 2 | True | 0 | ROZPOCET
| VV |  | -(0,8*2,02)*3 "dveře |  | -4.848 | [12 empty] | VV | 3 | 2 | True | 0 | ROZPOCET
| VV |  | (1,2*2+0,9*2)*2 |  | 8.4 | [12 empty] | VV | 3 | 2 | True | 0 | ROZPOCET
| VV |  | -(0,8*2,02) "dveře |  | -1.616 | [12 empty] | VV | 3 | 2 | True | 0 | ROZPOCET
| VV |  | (1,2+1,33*2)*2 |  | 7.72 | [12 empty] | VV | 3 | 2 | True | 0 | ROZPOCET
| VV |  | -(0,8*2,02) "dveře |  | -1.616 | [12 empty] | VV | 3 | 2 | True | 0 | ROZPOCET
| VV |  | "0.09 WC klienti muži | [14 empty] | VV | 3 | 1 | True | 0 | ROZPOCET
| VV |  | (2,32*2+1,425*2)*2 |  | 14.98 | [12 empty] | VV | 3 | 2 | True | 0 | ROZPOCET
| VV |  | -(0,8*2,02)*3 "dveře |  | -4.848 | [12 empty] | VV | 3 | 2 | True | 0 | ROZPOCET
| VV |  | (1,2*2+0,9*2)*2 |  | 8.4 | [12 empty] | VV | 3 | 2 | True | 0 | ROZPOCET
| VV |  | -(0,8*2,02) "dveře |  | -1.616 | [12 empty] | VV | 3 | 2 | True | 0 | ROZPOCET
| VV |  | (1,2*2+1,33*2)*2 |  | 10.12 | [12 empty] | VV | 3 | 2 | True | 0 | ROZPOCET
| VV |  | -(0,8*2,02) "dveře |  | -1.616 | [12 empty] | VV | 3 | 2 | True | 0 | ROZPOCET
| VV |  | "0.10 Chodba | [14 empty] | VV | 3 | 1 | True | 0 | ROZPOCET
| VV |  | (11,01*2) |  | 22.02 | [12 empty] | VV | 3 | 2 | True | 0 | ROZPOCET
| VV |  | -(0,88*2,1) "průchod |  | -1.848 | [12 empty] | VV | 3 | 2 | True | 0 | ROZPOCET
| VV |  | (2,1*0,5)*2 "ostění |  | 2.1 | [12 empty] | VV | 3 | 2 | True | 0 | ROZPOCET
| VV |  | -(0,8*2,02)*3 "dveře |  | -4.848 | [12 empty] | VV | 3 | 2 | True | 0 | ROZPOCET
| VV |  | -(0,9*2,02) "dveře |  | -1.818 | [12 empty] | VV | 3 | 2 | True | 0 | ROZPOCET
| VV |  | Součet |  | 219.56 | [12 empty] | VV | 3 | 4 | True | 1 | ROZPOCET
18 | K | 978059541 | Odsekání a odebrání obkladů stěn z vnitřních obkládaček plochy přes 1 m2 | m2 | 71.556 |  | 0 | CS ÚRS 2020 01 |  | základní |  | 0 | 0 | 0 | 0.068 | 4.8658 | 4 | K | 3 |  |  |  | ROZPOCET | 0 | 0 | 0 | 0 | 0 | 1 | 0 | 4 | 237774957
| PP |  | Odsekání obkladů stěn včetně otlučení podkladní omítky až na zdivo z obkládaček vnitřních, z jakýchkoliv materiálů, plochy přes 1 m2 | [14 empty] | PP | 3
| PSC |  | Poznámka k souboru cen: 1. Odsekání soklíků se oceňuje cenami souboru cen 965 08. | [14 empty] | PSC | 3
| VV |  | "0.03 WC zaměstnanci | [14 empty] | VV | 3 | 1 | True | 0 | ROZPOCET
| VV |  | (1,23*4+0,8*2+1,2*2)*2 |  | 17.84 | [12 empty] | VV | 3 | 2 | True | 0 | ROZPOCET
| VV |  | -(0,7*2,02)*2 "dveře |  | -2.828 | [12 empty] | VV | 3 | 2 | True | 0 | ROZPOCET
| VV |  | "0.07 Úklid | [14 empty] | VV | 3 | 1 | True | 0 | ROZPOCET
| VV |  | (1,43*2+1*2)*2 |  | 9.72 | [12 empty] | VV | 3 | 2 | True | 0 | ROZPOCET
| VV |  | -(0,8*2,02) "dveře |  | -1.616 | [12 empty] | VV | 3 | 2 | True | 0 | ROZPOCET
| VV |  | "0.08 WC klienti ženy | [14 empty] | VV | 3 | 1 | True | 0 | ROZPOCET
| VV |  | (2,32*2+1,425*2)*2 |  | 14.98 | [12 empty] | VV | 3 | 2 | True | 0 | ROZPOCET
| VV |  | -(0,8*2,02)*3 "dveře |  | -4.848 | [12 empty] | VV | 3 | 2 | True | 0 | ROZPOCET
| VV |  | (1,2*2+0,9*2)*2 |  | 8.4 | [12 empty] | VV | 3 | 2 | True | 0 | ROZPOCET
| VV |  | -(0,8*2,02) "dveře |  | -1.616 | [12 empty] | VV | 3 | 2 | True | 0 | ROZPOCET
| VV |  | (1,2+1,33*2)*2 |  | 7.72 | [12 empty] | VV | 3 | 2 | True | 0 | ROZPOCET
| VV |  | -(0,8*2,02) "dveře |  | -1.616 | [12 empty] | VV | 3 | 2 | True | 0 | ROZPOCET
| VV |  | "0.09 WC klienti muži | [14 empty] | VV | 3 | 1 | True | 0 | ROZPOCET
| VV |  | (2,32*2+1,425*2)*2 |  | 14.98 | [12 empty] | VV | 3 | 2 | True | 0 | ROZPOCET
| VV |  | -(0,8*2,02)*3 "dveře |  | -4.848 | [12 empty] | VV | 3 | 2 | True | 0 | ROZPOCET
| VV |  | (1,2*2+0,9*2)*2 |  | 8.4 | [12 empty] | VV | 3 | 2 | True | 0 | ROZPOCET
| VV |  | -(0,8*2,02) "dveře |  | -1.616 | [12 empty] | VV | 3 | 2 | True | 0 | ROZPOCET
| VV |  | (1,2*2+1,33*2)*2 |  | 10.12 | [12 empty] | VV | 3 | 2 | True | 0 | ROZPOCET
| VV |  | -(0,8*2,02) "dveře |  | -1.616 | [12 empty] | VV | 3 | 2 | True | 0 | ROZPOCET
| VV |  | Součet |  | 71.556 | [12 empty] | VV | 3 | 4 | True | 1 | ROZPOCET
| D | 997 | Přesun sutě |  |  |  | 0 |  |  |  |  | 0 |  | 0 |  | 0 | 1 | D | 1 |  |  |  | ROZPOCET | [6 empty] | 0
19 | K | 997002611 | Nakládání suti a vybouraných hmot | t | 37.898 |  | 0 | CS ÚRS 2020 01 |  | základní |  | 0 | 0 | 0 | 0 | 0 | 4 | K | 2 |  |  |  | ROZPOCET | 0 | 0 | 0 | 0 | 0 | 1 | 0 | 4 | 551164902
| PP |  | Nakládání suti a vybouraných hmot na dopravní prostředek pro vodorovné přemístění | [14 empty] | PP | 2
| PSC |  | Poznámka k souboru cen: 1. Cena platí i pro překládání při lomené dopravě. 2. Cenu nelze použít při dopravě po železnici, po vodě nebo ručně. | [14 empty] | PSC | 2
20 | K | 997013211 | Vnitrostaveništní doprava suti a vybouraných hmot pro budovy v do 6 m ručně | t | 37.898 |  | 0 | CS ÚRS 2020 01 |  | základní |  | 0 | 0 | 0 | 0 | 0 | 4 | K | 2 |  |  |  | ROZPOCET | 0 | 0 | 0 | 0 | 0 | 1 | 0 | 4 | -763942368
| PP |  | Vnitrostaveništní doprava suti a vybouraných hmot vodorovně do 50 m svisle ručně pro budovy a haly výšky do 6 m | [14 empty] | PP | 2
| PSC |  | Poznámka k souboru cen: 1. V cenách -3111 až -3217 jsou započteny i náklady na: a) vodorovnou dopravu na uvedenou vzdálenost, b) svislou dopravu pro uvedenou výšku budovy, c) naložení na vodorovný dopravní prostředek pro odvoz na skládku nebo meziskládku, d) náklady na rozhrnutí a urovnání suti na dopravním prostředku. 2. Jestliže se pro svislý přesun použije shoz nebo zařízení investora (např. výtah v budově), užijí se pro ocenění vodorovné dopravy suti ceny -3111, 3151 a -3211 pro budovy a haly výšky do 6 m. 3. Montáž, demontáž a pronájem shozu se ocení cenami souboru cen 997 01-33 Shoz suti. 4. Ceny -3151 až -3162 lze použít v případě, kdy dochází ke ztížení dopravy suti např. tím, že není možné instalovat jeřáb. | [14 empty] | PSC | 2
21 | K | 997013501 | Odvoz suti a vybouraných hmot na skládku nebo meziskládku do 1 km se složením | t | 37.898 |  | 0 | CS ÚRS 2020 01 |  | základní |  | 0 | 0 | 0 | 0 | 0 | 4 | K | 2 |  |  |  | ROZPOCET | 0 | 0 | 0 | 0 | 0 | 1 | 0 | 4 | -1737990830
| PP |  | Odvoz suti a vybouraných hmot na skládku nebo meziskládku se složením, na vzdálenost do 1 km | [14 empty] | PP | 2
| PSC |  | Poznámka k souboru cen: 1. Délka odvozu suti je vzdálenost od místa naložení suti na dopravní prostředek až po místo složení na určené skládce nebo meziskládce. 2. V ceně -3501 jsou započteny i náklady na složení suti na skládku nebo meziskládku. 3. Ceny jsou určeny pro odvoz suti na skládku nebo meziskládku jakýmkoliv způsobem silniční dopravy (i prostřednictvím kontejnerů). 4. Odvoz suti z meziskládky se oceňuje cenou 997 01-3511. | [14 empty] | PSC | 2
22 | K | 997013509 | Příplatek k odvozu suti a vybouraných hmot na skládku ZKD 1 km přes 1 km | t | 265.286 |  | 0 | CS ÚRS 2020 01 |  | základní |  | 0 | 0 | 0 | 0 | 0 | 4 | K | 2 |  |  |  | ROZPOCET | 0 | 0 | 0 | 0 | 0 | 1 | 0 | 4 | 772978752
| PP |  | Odvoz suti a vybouraných hmot na skládku nebo meziskládku se složením, na vzdálenost Příplatek k ceně za každý další i započatý 1 km přes 1 km | [14 empty] | PP | 2
| PSC |  | Poznámka k souboru cen: 1. Délka odvozu suti je vzdálenost od místa naložení suti na dopravní prostředek až po místo složení na určené skládce nebo meziskládce. 2. V ceně -3501 jsou započteny i náklady na složení suti na skládku nebo meziskládku. 3. Ceny jsou určeny pro odvoz suti na skládku nebo meziskládku jakýmkoliv způsobem silniční dopravy (i prostřednictvím kontejnerů). 4. Odvoz suti z meziskládky se oceňuje cenou 997 01-3511. | [14 empty] | PSC | 2
| VV |  | 37,898*7 'Přepočtené koeficientem množství |  | 265.286 | [12 empty] | VV | 2 | 2 | False | 1 | ROZPOCET
23 | K | 997013631 | Poplatek za uložení na skládce (skládkovné) stavebního odpadu směsného kód odpadu 17 09 04 | t | 37.898 |  | 0 | CS ÚRS 2020 01 |  | základní |  | 0 | 0 | 0 | 0 | 0 | 4 | K | 2 |  |  |  | ROZPOCET | 0 | 0 | 0 | 0 | 0 | 1 | 0 | 4 | -1612534236
| PP |  | Poplatek za uložení stavebního odpadu na skládce (skládkovné) směsného stavebního a demoličního zatříděného do Katalogu odpadů pod kódem 17 09 04 | [14 empty] | PP | 2
| PSC |  | Poznámka k souboru cen: 1. Ceny uvedené v souboru cen je doporučeno upravit podle aktuálních cen místně příslušné skládky odpadů. 2. Uložení odpadů neuvedených v souboru cen se oceňuje individuálně. 3. V cenách je započítán poplatek za ukládaní odpadu dle zákona 185/2001 Sb. 4. Případné drcení stavebního odpadu lze ocenit souborem cen 997 00-60 Drcení stavebního odpadu z katalogu 800-6 Demolice objektů. | [14 empty] | PSC | 2
| D | 998 | Přesun hmot |  |  |  | 0 |  |  |  |  | 0 |  | 0 |  | 0 | 1 | D | 1 |  |  |  | ROZPOCET | [6 empty] | 0
24 | K | 998017001 | Přesun hmot s omezením mechanizace pro budovy v do 6 m | t | 31.842 |  | 0 | CS ÚRS 2020 01 |  | základní |  | 0 | 0 | 0 | 0 | 0 | 4 | K | 2 |  |  |  | ROZPOCET | 0 | 0 | 0 | 0 | 0 | 1 | 0 | 4 | -447628106
| PP |  | Přesun hmot pro budovy občanské výstavby, bydlení, výrobu a služby s omezením mechanizace vodorovná dopravní vzdálenost do 100 m pro budovy s jakoukoliv nosnou konstrukcí výšky do 6 m | [14 empty] | PP | 2
| PSC |  | Poznámka k souboru cen: 1. Ceny -7001 až -7006 lze použít v případě, kdy dochází ke ztížení přesunu např. tím, že není možné instalovat jeřáb. 2. K cenám -7001 až -7006 lze použít příplatky za zvětšený přesun -1014 až -1019, -2034 až -2039 nebo -2114 až 2119. 3. Jestliže pro svislý přesun používá zařízení investora (např. výtah v budově), užijí se pro ocenění přesunu hmot ceny stanovené pro nejmenší výšku, tj. 6 m. | [14 empty] | PSC | 2
| D | PSV | Práce a dodávky PSV |  |  |  | 0 |  |  |  |  | 0 |  | 6.0641 |  | 1.0579 | 2 | D | 0 |  |  |  | ROZPOCET | [6 empty] | 0
| D | 711 | Izolace proti vodě, vlhkosti a plynům |  |  |  | 0 |  |  |  |  | 0 |  | 1.4378 |  | 0 | 2 | D | 1 |  |  |  | ROZPOCET | [6 empty] | 0
25 | K | 711111001 | Provedení izolace proti zemní vlhkosti vodorovné za studena nátěrem penetračním | m2 | 85.78 |  | 0 | CS ÚRS 2020 01 |  | základní |  | 0 | 0 | 0 | 0 | 0 | 16 | K | 2 |  |  |  | ROZPOCET | 0 | 0 | 0 | 0 | 0 | 1 | 0 | 16 | -365261205
| PP |  | Provedení izolace proti zemní vlhkosti natěradly a tmely za studena na ploše vodorovné V nátěrem penetračním | [14 empty] | PP | 2
| PSC |  | Poznámka k souboru cen: 1. Izolace plochy jednotlivě do 10 m2 se oceňují skladebně cenou příslušné izolace a cenou 711 19-9095 Příplatek za plochu do 10 m2. | [14 empty] | PSC | 2
| VV |  | 85,78 "podlaha |  | 85.78 | [12 empty] | VV | 2 | 2 | True | 1 | ROZPOCET
26 | M | 11163150 | lak penetrační asfaltový | t | 0.026 |  | 0 | CS ÚRS 2020 01 |  | základní |  | 0 | 1 | 0.026 | 0 | 0 | 32 | M | 2 |  |  |  | ROZPOCET | 0 | 0 | 0 | 0 | 0 | 1 | 0 | 16 | -597072096
| PP |  | lak penetrační asfaltový | [14 empty] | PP | 2
| VV |  | 85,78*0,0003 'Přepočtené koeficientem množství |  | 0.026 | [12 empty] | VV | 2 | 2 | False | 1 | ROZPOCET
27 | K | 711113115 | Izolace proti vlhkosti na vodorovné ploše za studena těsnicí hmotou dvousložkovou na bázi polymery modifikované živičné emulze | m2 | 85.78 |  | 0 | CS ÚRS 2020 01 |  | základní |  | 0 | 0.004 | 0.34312 | 0 | 0 | 16 | K | 2 |  |  |  | ROZPOCET | 0 | 0 | 0 | 0 | 0 | 1 | 0 | 16 | 1218082113
| PP |  | Izolace proti zemní vlhkosti natěradly a tmely za studena na ploše vodorovné V těsnicí hmotou dvousložkovou na bázi polymery modifikované živice | [14 empty] | PP | 2
| VV |  | "referenční výrobek Combidic 2K premium s ochr. vrstvou ASO-Systemvlies C2 | [14 empty] | VV | 2 | 1 | True | 0 | ROZPOCET
| VV |  | 85,78 "podlaha |  | 85.78 | [12 empty] | VV | 2 | 2 | True | 1 | ROZPOCET
28 | K | 711113117 | Izolace proti vlhkosti vodorovná za studena těsnicí stěrkou jednosložkovou na bázi cementu | m2 | 85.78 |  | 0 | CS ÚRS 2020 01 |  | základní |  | 0 | 0.0035 | 0.30023 | 0 | 0 | 16 | K | 2 |  |  |  | ROZPOCET | 0 | 0 | 0 | 0 | 0 | 1 | 0 | 16 | 1563781544
| PP |  | Izolace proti zemní vlhkosti natěradly a tmely za studena na ploše vodorovné V těsnicí stěrkou jednosložkovu na bázi cementu | [14 empty] | PP | 2
| VV |  | 85,78 "podlaha |  | 85.78 | [12 empty] | VV | 2 | 2 | True | 1 | ROZPOCET
29 | K | 711113127 | Izolace proti vlhkosti svislá za studena těsnicí stěrkou jednosložkovou na bázi cementu | m2 | 219.56 |  | 0 | CS ÚRS 2020 01 |  | základní |  | 0 | 0.0035 | 0.76846 | 0 | 0 | 16 | K | 2 |  |  |  | ROZPOCET | 0 | 0 | 0 | 0 | 0 | 1 | 0 | 16 | 1474746446
| PP |  | Izolace proti zemní vlhkosti natěradly a tmely za studena na ploše svislé S těsnicí stěrkou jednosložkovu na bázi cementu | [14 empty] | PP | 2
| VV |  | "legenda č. 5 (referenční výrobek Aquafin 1K) | [14 empty] | VV | 2 | 1 | True | 0 | ROZPOCET
| VV |  | "0.01 Denní místnost | [14 empty] | VV | 2 | 1 | True | 0 | ROZPOCET
| VV |  | (3,875*2+4,95*2)*2 |  | 35.3 | [12 empty] | VV | 2 | 2 | True | 0 | ROZPOCET
| VV |  | -(1,1*2,02) "dveře |  | -2.222 | [12 empty] | VV | 2 | 2 | True | 0 | ROZPOCET
| VV |  | -(2,5*2,1) "průchod |  | -5.25 | [12 empty] | VV | 2 | 2 | True | 0 | ROZPOCET
| VV |  | (0,5*2,1)*2 "ostění průchodu |  | 2.1 | [12 empty] | VV | 2 | 2 | True | 0 | ROZPOCET
| VV |  | -(0,9*2,02) "dveře |  | -1.818 | [12 empty] | VV | 2 | 2 | True | 0 | ROZPOCET
| VV |  | -(1,1*2,02) "dveře |  | -2.222 | [12 empty] | VV | 2 | 2 | True | 0 | ROZPOCET
| VV |  | (3,07*2+3,97*2)*2 |  | 28.16 | [12 empty] | VV | 2 | 2 | True | 0 | ROZPOCET
| VV |  | -(2,5*2,1) "průchod |  | -5.25 | [12 empty] | VV | 2 | 2 | True | 0 | ROZPOCET
| VV |  | "0.02 Kancelář | [14 empty] | VV | 2 | 1 | True | 0 | ROZPOCET
| VV |  | (3,97*2+2,87*2)*2 |  | 27.36 | [12 empty] | VV | 2 | 2 | True | 0 | ROZPOCET
| VV |  | -(0,9*2,02)*2 "dveře |  | -3.636 | [12 empty] | VV | 2 | 2 | True | 0 | ROZPOCET
| VV |  | "0.03 WC zaměstnanci | [14 empty] | VV | 2 | 1 | True | 0 | ROZPOCET
| VV |  | (1,23*4+0,8*2+1,2*2)*2 |  | 17.84 | [12 empty] | VV | 2 | 2 | True | 0 | ROZPOCET
| VV |  | -(0,7*2,02)*2 "dveře |  | -2.828 | [12 empty] | VV | 2 | 2 | True | 0 | ROZPOCET
| VV |  | "0.04 Kuchyňka | [14 empty] | VV | 2 | 1 | True | 0 | ROZPOCET
| VV |  | (1,23*2+1,78*2)*2,02 |  | 12.16 | [12 empty] | VV | 2 | 2 | True | 0 | ROZPOCET
| VV |  | -(0,9*2,02) "dveře |  | -1.818 | [12 empty] | VV | 2 | 2 | True | 0 | ROZPOCET
| VV |  | -(0,9*2,1) "průchod |  | -1.89 | [12 empty] | VV | 2 | 2 | True | 0 | ROZPOCET
| VV |  | (0,5*2,1)*2 "ostění |  | 2.1 | [12 empty] | VV | 2 | 2 | True | 0 | ROZPOCET
| VV |  | "0.05 Kotelna | [14 empty] | VV | 2 | 1 | True | 0 | ROZPOCET
| VV |  | (3,98*2+2,95*2)*2 |  | 27.72 | [12 empty] | VV | 2 | 2 | True | 0 | ROZPOCET
| VV |  | -(0,9*2,02) "dveře |  | -1.818 | [12 empty] | VV | 2 | 2 | True | 0 | ROZPOCET
| VV |  | "0.06 Prádelna | [14 empty] | VV | 2 | 1 | True | 0 | ROZPOCET
| VV |  | (2,33*2+3,98*2)*2 |  | 25.24 | [12 empty] | VV | 2 | 2 | True | 0 | ROZPOCET
| VV |  | -(0,9*2,02) "dveře |  | -1.818 | [12 empty] | VV | 2 | 2 | True | 0 | ROZPOCET
| VV |  | "0.07 Úklid | [14 empty] | VV | 2 | 1 | True | 0 | ROZPOCET
| VV |  | (1,43*2+1*2)*2 |  | 9.72 | [12 empty] | VV | 2 | 2 | True | 0 | ROZPOCET
| VV |  | -(0,8*2,02) "dveře |  | -1.616 | [12 empty] | VV | 2 | 2 | True | 0 | ROZPOCET
| VV |  | "0.08 WC klienti ženy | [14 empty] | VV | 2 | 1 | True | 0 | ROZPOCET
| VV |  | (2,32*2+1,425*2)*2 |  | 14.98 | [12 empty] | VV | 2 | 2 | True | 0 | ROZPOCET
| VV |  | -(0,8*2,02)*3 "dveře |  | -4.848 | [12 empty] | VV | 2 | 2 | True | 0 | ROZPOCET
| VV |  | (1,2*2+0,9*2)*2 |  | 8.4 | [12 empty] | VV | 2 | 2 | True | 0 | ROZPOCET
| VV |  | -(0,8*2,02) "dveře |  | -1.616 | [12 empty] | VV | 2 | 2 | True | 0 | ROZPOCET
| VV |  | (1,2+1,33*2)*2 |  | 7.72 | [12 empty] | VV | 2 | 2 | True | 0 | ROZPOCET
| VV |  | -(0,8*2,02) "dveře |  | -1.616 | [12 empty] | VV | 2 | 2 | True | 0 | ROZPOCET
| VV |  | "0.09 WC klienti muži | [14 empty] | VV | 2 | 1 | True | 0 | ROZPOCET
| VV |  | (2,32*2+1,425*2)*2 |  | 14.98 | [12 empty] | VV | 2 | 2 | True | 0 | ROZPOCET
| VV |  | -(0,8*2,02)*3 "dveře |  | -4.848 | [12 empty] | VV | 2 | 2 | True | 0 | ROZPOCET
| VV |  | (1,2*2+0,9*2)*2 |  | 8.4 | [12 empty] | VV | 2 | 2 | True | 0 | ROZPOCET
| VV |  | -(0,8*2,02) "dveře |  | -1.616 | [12 empty] | VV | 2 | 2 | True | 0 | ROZPOCET
| VV |  | (1,2*2+1,33*2)*2 |  | 10.12 | [12 empty] | VV | 2 | 2 | True | 0 | ROZPOCET
| VV |  | -(0,8*2,02) "dveře |  | -1.616 | [12 empty] | VV | 2 | 2 | True | 0 | ROZPOCET
| VV |  | "0.10 Chodba | [14 empty] | VV | 2 | 1 | True | 0 | ROZPOCET
| VV |  | (11,01*2) |  | 22.02 | [12 empty] | VV | 2 | 2 | True | 0 | ROZPOCET
| VV |  | -(0,88*2,1) "průchod |  | -1.848 | [12 empty] | VV | 2 | 2 | True | 0 | ROZPOCET
| VV |  | (2,1*0,5)*2 "ostění |  | 2.1 | [12 empty] | VV | 2 | 2 | True | 0 | ROZPOCET
| VV |  | -(0,8*2,02)*3 "dveře |  | -4.848 | [12 empty] | VV | 2 | 2 | True | 0 | ROZPOCET
| VV |  | -(0,9*2,02) "dveře |  | -1.818 | [12 empty] | VV | 2 | 2 | True | 0 | ROZPOCET
| VV |  | Součet |  | 219.56 | [12 empty] | VV | 2 | 4 | True | 1 | ROZPOCET
30 | K | 998711101 | Přesun hmot tonážní pro izolace proti vodě, vlhkosti a plynům v objektech výšky do 6 m | t | 1.438 |  | 0 | CS ÚRS 2020 01 |  | základní |  | 0 | 0 | 0 | 0 | 0 | 16 | K | 2 |  |  |  | ROZPOCET | 0 | 0 | 0 | 0 | 0 | 1 | 0 | 16 | -1797681015
| PP |  | Přesun hmot pro izolace proti vodě, vlhkosti a plynům stanovený z hmotnosti přesunovaného materiálu vodorovná dopravní vzdálenost do 50 m v objektech výšky do 6 m | [14 empty] | PP | 2
| PSC |  | Poznámka k souboru cen: 1. Ceny pro přesun hmot stanovený z hmotnosti přesunovaného materiálu se používají tehdy, pokud je možné určit hmotnost za celý stavební díl. Do této hmotnosti se započítává i hmotnost materiálů oceňovaných ve specifikaci. 2. Pokud nelze jednoznačně stanovit hmotnost přesunovaných materiálů, lze pro výpočet přesunu hmot použít orientačně procentní sazbu. Touto sazbou se vynásobí rozpočtové náklady za celý stavební díl včetně nákladů na materiál ve specifikacích. 3. Příplatek k cenám -1181 pro přesun prováděný bez použití mechanizace, tj. za ztížených podmínek, lze použít pouze pro hmotnost materiálu, která se tímto způsobem skutečně přemísťuje. | [14 empty] | PSC | 2
| D | 725 | Zdravotechnika - zařizovací předměty |  |  |  | 0 |  |  |  |  | 0 |  | 0.01499 |  | 0.176 | 2 | D | 1 |  |  |  | ROZPOCET | [6 empty] | 0
31 | K | 725114911 | Odmontování klozetové mísy a sedátka | kus | 3 |  | 0 | CS ÚRS 2020 01 |  | základní |  | 0 | 5e-05 | 0.00015 | 0 | 0 | 16 | K | 2 |  |  |  | ROZPOCET | 0 | 0 | 0 | 0 | 0 | 1 | 0 | 16 | -1774712995
| PP |  | Opravy zařízení záchodů výměna ostatní práce odmontování klozetové mísy s odmontováním sedátka | [14 empty] | PP | 2
32 | K | 725114912 | Zpětná montáž klozetové mísy a sedátka | kus | 3 |  | 0 | CS ÚRS 2020 01 |  | základní |  | 0 | 0.00072 | 0.00216 | 0 | 0 | 16 | K | 2 |  |  |  | ROZPOCET | 0 | 0 | 0 | 0 | 0 | 1 | 0 | 16 | 2070286603
| PP |  | Opravy zařízení záchodů výměna ostatní práce zpětná montáž klozetové mísy s montáží sedátka a utěsněním přívodu vody | [14 empty] | PP | 2
33 | K | 725210913 | Opravy umyvadel odmontování a zpětná montáž umyvadel se dvěma stojánkovými ventily | kus | 3 |  | 0 | CS ÚRS 2020 01 |  | základní |  | 0 | 0.00034 | 0.00102 | 0 | 0 | 16 | K | 2 |  |  |  | ROZPOCET | 0 | 0 | 0 | 0 | 0 | 1 | 0 | 16 | 1096051302
| PP |  | Opravy umyvadel odmontování umyvadla bez konzol a jeho zpětná montáž na původní konzoly se 2 stojánkovými ventily nebo se stojánkovou baterií | [14 empty] | PP | 2
34 | K | 725240811 | Demontáž kabin sprchových bez výtokových armatur | soubor | 2 |  | 0 | CS ÚRS 2020 01 |  | základní |  | 0 | 0 | 0 | 0.088 | 0.176 | 16 | K | 2 |  |  |  | ROZPOCET | 0 | 0 | 0 | 0 | 0 | 1 | 0 | 16 | 631179017
| PP |  | Demontáž sprchových kabin a vaniček bez výtokových armatur kabin | [14 empty] | PP | 2
35 | K | 725241901 | Montáž vaničky sprchové | soubor | 2 |  | 0 | CS ÚRS 2020 01 |  | základní |  | 0 | 0.00583 | 0.01166 | 0 | 0 | 16 | K | 2 |  |  |  | ROZPOCET | 0 | 0 | 0 | 0 | 0 | 1 | 0 | 16 | -1110064591
| PP |  | Sprchové vaničky montáž sprchových vaniček | [14 empty] | PP | 2
| PSC |  | Poznámka k souboru cen: 1. V cenách -1111-1112 a -1212-1213 nejsou započteny náklady na podezdívky vaniček, tyto se oceňují cenami 278 23-11.. Podezdívka (základ) cihelná 2. V cenách -1111-1112 a -1212-1213 nejsou započteny náklady na obezdívky vaniček, tyto se oceňují cenami 346 24-43.. Obezdívka koupelnových van 3. V ceně -1901 nejsou započteny náklady na dodání sprchové vaničky | [14 empty] | PSC | 2
| D | 735 | Ústřední vytápění - otopná tělesa |  |  |  | 0 |  |  |  |  | 0 |  | 0.0006 |  | 0.14958 | 2 | D | 1 |  |  |  | ROZPOCET | [6 empty] | 0
36 | K | 735151821 | Demontáž otopného tělesa panelového dvouřadého délka do 1500 mm | kus | 6 |  | 0 | CS ÚRS 2020 01 |  | základní |  | 0 | 8e-05 | 0.00048 | 0.02493 | 0.14958 | 16 | K | 2 |  |  |  | ROZPOCET | 0 | 0 | 0 | 0 | 0 | 1 | 0 | 16 | 282343043
| PP |  | Demontáž otopných těles panelových dvouřadých stavební délky do 1500 mm | [14 empty] | PP | 2
37 | K | 735192923 | Zpětná montáž otopného tělesa panelového dvouřadého do 1500 mm | kus | 6 |  | 0 | CS ÚRS 2020 01 |  | základní |  | 0 | 2e-05 | 0.00012 | 0 | 0 | 16 | K | 2 |  |  |  | ROZPOCET | 0 | 0 | 0 | 0 | 0 | 1 | 0 | 16 | -2104222300
| PP |  | Ostatní opravy otopných těles zpětná montáž otopných těles panelových dvouřadých do 1500 mm | [14 empty] | PP | 2
| PSC |  | Poznámka k souboru cen: 1. Cenami -1914 a -1915 se oceňuje osazení sestavených otopných těles na nové konzoly; jejich případné sestavení se oceňuje příslušnými cenami souborů cen 735 11- . . Opravy otopných těles litinových a 735 12- . . Opravy otopných těles ocelových. 2. Cenami -2911 až -2932 se oceňuje osazení otopných těles na původní konzoly. | [14 empty] | PSC | 2
| D | 741 | Elektroinstalace - silnoproud |  |  |  | 0 |  |  |  |  | 0 |  | 0 |  | 0.0024 | 2 | D | 1 |  |  |  | ROZPOCET | [6 empty] | 0
38 | K | 741310003 | Montáž vypínač nástěnný 2-dvoupólový prostředí normální | kus | 50 |  | 0 | CS ÚRS 2020 01 |  | základní |  | 0 | 0 | 0 | 0 | 0 | 16 | K | 2 |  |  |  | ROZPOCET | 0 | 0 | 0 | 0 | 0 | 1 | 0 | 16 | -1147896298
| PP |  | Montáž spínačů jedno nebo dvoupólových nástěnných se zapojením vodičů, pro prostředí normální vypínačů, řazení 2-dvoupólových | [14 empty] | PP | 2
| VV |  | 50 "zpětná montáž |  | 50 | [12 empty] | VV | 2 | 2 | True | 1 | ROZPOCET
39 | K | 741311815 | Demontáž spínačů nástěnných normálních do 10 A šroubových bez zachování funkčnosti do 4 svorek | kus | 50 |  | 0 | CS ÚRS 2020 01 |  | základní |  | 0 | 0 | 0 | 4.8e-05 | 0.0024 | 16 | K | 2 |  |  |  | ROZPOCET | 0 | 0 | 0 | 0 | 0 | 1 | 0 | 16 | -420484630
| PP |  | Demontáž spínačů bez zachování funkčnosti (do suti) nástěnných, pro prostředí normální do 10 A, připojení šroubové přes 2 svorky do 4 svorek | [14 empty] | PP | 2
| D | 766 | Konstrukce truhlářské |  |  |  | 0 |  |  |  |  | 0 |  | 0 |  | 0.72 | 2 | D | 1 |  |  |  | ROZPOCET | [6 empty] | 0
40 | K | 766691914 | Vyvěšení nebo zavěšení dřevěných křídel dveří pl do 2 m2 | kus | 30 |  | 0 | CS ÚRS 2020 01 |  | základní |  | 0 | 0 | 0 | 0.024 | 0.72 | 16 | K | 2 |  |  |  | ROZPOCET | 0 | 0 | 0 | 0 | 0 | 1 | 0 | 16 | 32876065
| PP |  | Ostatní práce vyvěšení nebo zavěšení křídel s případným uložením a opětovným zavěšením po provedení stavebních změn dřevěných dveřních, plochy do 2 m2 | [14 empty] | PP | 2
| PSC |  | Poznámka k souboru cen: 1. Ceny -1931 a -1932 lze užít jen pro křídlo mající současně obě jmenované funkce. | [14 empty] | PSC | 2
| VV |  | 15 "vyvěšení |  | 15 | [12 empty] | VV | 2 | 2 | True | 0 | ROZPOCET
| VV |  | 15 "zavěšení |  | 15 | [12 empty] | VV | 2 | 2 | True | 0 | ROZPOCET
| VV |  | Součet |  | 30 | [12 empty] | VV | 2 | 4 | True | 1 | ROZPOCET
| D | 771 | Podlahy z dlaždic |  |  |  | 0 |  |  |  |  | 0 |  | 2.6993 |  | 0 | 2 | D | 1 |  |  |  | ROZPOCET | [6 empty] | 0
41 | K | 771121011 | Nátěr penetrační na podlahu | m2 | 85.78 |  | 0 | CS ÚRS 2020 01 |  | základní |  | 0 | 0.0003 | 0.025734 | 0 | 0 | 16 | K | 2 |  |  |  | ROZPOCET | 0 | 0 | 0 | 0 | 0 | 1 | 0 | 16 | 1065576637
| PP |  | Příprava podkladu před provedením dlažby nátěr penetrační na podlahu | [14 empty] | PP | 2
| PSC |  | Poznámka k souboru cen: 1. V cenách 771 12-1011 až 771 12-1015 jsou započteny i náklady na dodání nátěru. 2. V cenách 771 15-1011 až 771 15-1026 jsou započteny i náklady na dodání stěrky. 3. V cenách 771 16-1011 až -1023 nejsou započteny náklady na materiál, tyto se oceňují ve specifikaci. | [14 empty] | PSC | 2
| VV |  | 85,78 "podlaha |  | 85.78 | [12 empty] | VV | 2 | 2 | True | 1 | ROZPOCET
42 | K | 771151011 | Samonivelační stěrka podlah pevnosti 20 MPa tl 3 mm | m2 | 85.78 |  | 0 | CS ÚRS 2020 01 |  | základní |  | 0 | 0.00455 | 0.3903 | 0 | 0 | 16 | K | 2 |  |  |  | ROZPOCET | 0 | 0 | 0 | 0 | 0 | 1 | 0 | 16 | 510187492
| PP |  | Příprava podkladu před provedením dlažby samonivelační stěrka min.pevnosti 20 MPa, tloušťky do 3 mm | [14 empty] | PP | 2
| PSC |  | Poznámka k souboru cen: 1. V cenách 771 12-1011 až 771 12-1015 jsou započteny i náklady na dodání nátěru. 2. V cenách 771 15-1011 až 771 15-1026 jsou započteny i náklady na dodání stěrky. 3. V cenách 771 16-1011 až -1023 nejsou započteny náklady na materiál, tyto se oceňují ve specifikaci. | [14 empty] | PSC | 2
| VV |  | 85,78 "podlaha |  | 85.78 | [12 empty] | VV | 2 | 2 | True | 1 | ROZPOCET
43 | K | 771574115 | Montáž podlah keramických hladkých lepených flexibilním lepidlem do 25 ks/m2 | m2 | 85.78 |  | 0 | CS ÚRS 2020 01 |  | základní |  | 0 | 0.0054 | 0.46321 | 0 | 0 | 16 | K | 2 |  |  |  | ROZPOCET | 0 | 0 | 0 | 0 | 0 | 1 | 0 | 16 | 1784934360
| PP |  | Montáž podlah z dlaždic keramických lepených flexibilním lepidlem maloformátových hladkých přes 22 do 25 ks/m2 | [14 empty] | PP | 2
| PSC |  | Poznámka k souboru cen: 1. Položky jsou učeny pro všechy druhy povrchových úprav. | [14 empty] | PSC | 2
| P |  | Poznámka k položce: - včetně soklíků | [14 empty] | P | 2
| VV |  | 85,78 "podlaha |  | 85.78 | [12 empty] | VV | 2 | 2 | True | 1 | ROZPOCET
44 | M | 59761432 | dlažba keramická slinutá hladká do interiéru i exteriéru pro vysoké mechanické namáhání přes 22 do 25ks/m2 | m2 | 94.358 |  | 0 | CS ÚRS 2020 01 |  | základní |  | 0 | 0.0192 | 1.8117 | 0 | 0 | 32 | M | 2 |  |  |  | ROZPOCET | 0 | 0 | 0 | 0 | 0 | 1 | 0 | 16 | -951072412
| PP |  | dlažba keramická slinutá hladká do interiéru i exteriéru pro vysoké mechanické namáhání přes 22 do 25ks/m2 | [14 empty] | PP | 2
| VV |  | 85,78*1,1 'Přepočtené koeficientem množství |  | 94.358 | [12 empty] | VV | 2 | 2 | False | 1 | ROZPOCET
45 | K | 771591115 | Podlahy spárování silikonem | m | 136.2 |  | 0 | CS ÚRS 2020 01 |  | základní |  | 0 | 3e-05 | 0.004086 | 0 | 0 | 16 | K | 2 |  |  |  | ROZPOCET | 0 | 0 | 0 | 0 | 0 | 1 | 0 | 16 | -799295900
| PP |  | Podlahy - dokončovací práce spárování silikonem | [14 empty] | PP | 2
| PSC |  | Poznámka k souboru cen: 1. Množství měrných jednotek u ceny -1185 se stanoví podle počtu řezaných dlaždic, nezávisle na jejich velikosti. 2. Ceny 771 59-1115 až -1123 obsahují náklady i na materiál. 3. Položku -1185 lze použít při nuceném použítí jiného nástroje než řezačky. | [14 empty] | PSC | 2
| VV |  | "přechod dlažba/obklad, soklík | [14 empty] | VV | 2 | 1 | True | 0 | ROZPOCET
| VV |  | "0.01 Denní místnost | [14 empty] | VV | 2 | 1 | True | 0 | ROZPOCET
| VV |  | (3,875*2+4,95*2) |  | 17.65 | [12 empty] | VV | 2 | 2 | True | 0 | ROZPOCET
| VV |  | (3,07*2+3,97*2) |  | 14.08 | [12 empty] | VV | 2 | 2 | True | 0 | ROZPOCET
| VV |  | "0.02 Kancelář | [14 empty] | VV | 2 | 1 | True | 0 | ROZPOCET
| VV |  | (3,97*2+2,87*2) |  | 13.68 | [12 empty] | VV | 2 | 2 | True | 0 | ROZPOCET
| VV |  | "0.03 WC zaměstnanci | [14 empty] | VV | 2 | 1 | True | 0 | ROZPOCET
| VV |  | (1,23*4+0,8*2+1,2*2) |  | 8.92 | [12 empty] | VV | 2 | 2 | True | 0 | ROZPOCET
| VV |  | "0.04 Kuchyňka | [14 empty] | VV | 2 | 1 | True | 0 | ROZPOCET
| VV |  | (1,23*2+1,78*2) |  | 6.02 | [12 empty] | VV | 2 | 2 | True | 0 | ROZPOCET
| VV |  | "0.05 Kotelna | [14 empty] | VV | 2 | 1 | True | 0 | ROZPOCET
| VV |  | (3,98*2+2,95*2) |  | 13.86 | [12 empty] | VV | 2 | 2 | True | 0 | ROZPOCET
| VV |  | "0.06 Prádelna | [14 empty] | VV | 2 | 1 | True | 0 | ROZPOCET
| VV |  | (2,33*2+3,98*2) |  | 12.62 | [12 empty] | VV | 2 | 2 | True | 0 | ROZPOCET
| VV |  | "0.07 Úklid | [14 empty] | VV | 2 | 1 | True | 0 | ROZPOCET
| VV |  | (1,43*2+1*2) |  | 4.86 | [12 empty] | VV | 2 | 2 | True | 0 | ROZPOCET
| VV |  | "0.08 WC klienti ženy | [14 empty] | VV | 2 | 1 | True | 0 | ROZPOCET
| VV |  | (2,32*2+1,425*2) |  | 7.49 | [12 empty] | VV | 2 | 2 | True | 0 | ROZPOCET
| VV |  | (1,2*2+0,9*2) |  | 4.2 | [12 empty] | VV | 2 | 2 | True | 0 | ROZPOCET
| VV |  | (1,2*2+1,33*2) |  | 5.06 | [12 empty] | VV | 2 | 2 | True | 0 | ROZPOCET
| VV |  | "0.09 WC klienti muži | [14 empty] | VV | 2 | 1 | True | 0 | ROZPOCET
| VV |  | (2,32*2+1,425*2) |  | 7.49 | [12 empty] | VV | 2 | 2 | True | 0 | ROZPOCET
| VV |  | (1,2*2+0,9*2) |  | 4.2 | [12 empty] | VV | 2 | 2 | True | 0 | ROZPOCET
| VV |  | (1,2*2+1,33*2) |  | 5.06 | [12 empty] | VV | 2 | 2 | True | 0 | ROZPOCET
| VV |  | "0.10 Chodba | [14 empty] | VV | 2 | 1 | True | 0 | ROZPOCET
| VV |  | 11,01 |  | 11.01 | [12 empty] | VV | 2 | 2 | True | 0 | ROZPOCET
| VV |  | Součet |  | 136.2 | [12 empty] | VV | 2 | 4 | True | 1 | ROZPOCET
46 | K | 771592011 | Čištění vnitřních ploch podlah nebo schodišť po položení dlažby chemickými prostředky | m2 | 85.78 |  | 0 | CS ÚRS 2020 01 |  | základní |  | 0 | 5e-05 | 0.004289 | 0 | 0 | 16 | K | 2 |  |  |  | ROZPOCET | 0 | 0 | 0 | 0 | 0 | 1 | 0 | 16 | -174309179
| PP |  | Čištění vnitřních ploch po položení dlažby podlah nebo schodišť chemickými prostředky | [14 empty] | PP | 2
| VV |  | 85,78 "podlaha |  | 85.78 | [12 empty] | VV | 2 | 2 | True | 1 | ROZPOCET
47 | K | 998771101 | Přesun hmot tonážní pro podlahy z dlaždic v objektech v do 6 m | t | 2.699 |  | 0 | CS ÚRS 2020 01 |  | základní |  | 0 | 0 | 0 | 0 | 0 | 16 | K | 2 |  |  |  | ROZPOCET | 0 | 0 | 0 | 0 | 0 | 1 | 0 | 16 | 364461098
| PP |  | Přesun hmot pro podlahy z dlaždic stanovený z hmotnosti přesunovaného materiálu vodorovná dopravní vzdálenost do 50 m v objektech výšky do 6 m | [14 empty] | PP | 2
| PSC |  | Poznámka k souboru cen: 1. Ceny pro přesun hmot stanovený z hmotnosti přesunovaného materiálu se používají tehdy, pokud je možné určit hmotnost za celý stavební díl. Do této hmotnosti se započítává i hmotnost materiálů oceňovaných ve specifikaci. 2. Pokud nelze jednoznačně stanovit hmotnost přesunovaných materiálů, lze pro výpočet přesunu hmot použít orientačně procentní sazbu. Touto sazbou se vynásobí rozpočtové náklady za celý stavební díl včetně nákladů na materiál ve specifikacích. 3. Příplatek k cenám -1181 pro přesun prováděný bez použití mechanizace, tj. za ztížených podmínek, lze použít pouze pro hmotnost materiálu, která se tímto způsobem skutečně přemísťuje. | [14 empty] | PSC | 2
| D | 781 | Dokončovací práce - obklady |  |  |  | 0 |  |  |  |  | 0 |  | 1.7181 |  | 0 | 2 | D | 1 |  |  |  | ROZPOCET | [6 empty] | 0
48 | K | 781121011 | Nátěr penetrační na stěnu | m2 | 71.556 |  | 0 | CS ÚRS 2020 01 |  | základní |  | 0 | 0.0003 | 0.021467 | 0 | 0 | 16 | K | 2 |  |  |  | ROZPOCET | 0 | 0 | 0 | 0 | 0 | 1 | 0 | 16 | -1348881080
| PP |  | Příprava podkladu před provedením obkladu nátěr penetrační na stěnu | [14 empty] | PP | 2
| PSC |  | Poznámka k souboru cen: 1. V cenách 781 12-1011 až -1015 jsou započteny i náklady na materiál. 2. V cenách 781 15-1011 až -1041 jsou započteny i náklady na materiál. 3. Lokalní vyrovnání podkladu tloušťky vetší než 3 mm se oceňuje cenami souboru cen Vyrovnání podkladu vnitřních omítaných ploch katalogu 801-4 Budovy a haly - opravy a údržba. 4. V cenách 781 16-1011 až -1023 nejsou započteny náklady na materiál, tyto se oceňují ve specifikaci. | [14 empty] | PSC | 2
| VV |  | "0.03 WC zaměstnanci | [14 empty] | VV | 2 | 1 | True | 0 | ROZPOCET
| VV |  | (1,23*4+0,8*2+1,2*2)*2 |  | 17.84 | [12 empty] | VV | 2 | 2 | True | 0 | ROZPOCET
| VV |  | -(0,7*2,02)*2 "dveře |  | -2.828 | [12 empty] | VV | 2 | 2 | True | 0 | ROZPOCET
| VV |  | "0.07 Úklid | [14 empty] | VV | 2 | 1 | True | 0 | ROZPOCET
| VV |  | (1,43*2+1*2)*2 |  | 9.72 | [12 empty] | VV | 2 | 2 | True | 0 | ROZPOCET
| VV |  | -(0,8*2,02) "dveře |  | -1.616 | [12 empty] | VV | 2 | 2 | True | 0 | ROZPOCET
| VV |  | "0.08 WC klienti ženy | [14 empty] | VV | 2 | 1 | True | 0 | ROZPOCET
| VV |  | (2,32*2+1,425*2)*2 |  | 14.98 | [12 empty] | VV | 2 | 2 | True | 0 | ROZPOCET
| VV |  | -(0,8*2,02)*3 "dveře |  | -4.848 | [12 empty] | VV | 2 | 2 | True | 0 | ROZPOCET
| VV |  | (1,2*2+0,9*2)*2 |  | 8.4 | [12 empty] | VV | 2 | 2 | True | 0 | ROZPOCET
| VV |  | -(0,8*2,02) "dveře |  | -1.616 | [12 empty] | VV | 2 | 2 | True | 0 | ROZPOCET
| VV |  | (1,2+1,33*2)*2 |  | 7.72 | [12 empty] | VV | 2 | 2 | True | 0 | ROZPOCET
| VV |  | -(0,8*2,02) "dveře |  | -1.616 | [12 empty] | VV | 2 | 2 | True | 0 | ROZPOCET
| VV |  | "0.09 WC klienti muži | [14 empty] | VV | 2 | 1 | True | 0 | ROZPOCET
| VV |  | (2,32*2+1,425*2)*2 |  | 14.98 | [12 empty] | VV | 2 | 2 | True | 0 | ROZPOCET
| VV |  | -(0,8*2,02)*3 "dveře |  | -4.848 | [12 empty] | VV | 2 | 2 | True | 0 | ROZPOCET
| VV |  | (1,2*2+0,9*2)*2 |  | 8.4 | [12 empty] | VV | 2 | 2 | True | 0 | ROZPOCET
| VV |  | -(0,8*2,02) "dveře |  | -1.616 | [12 empty] | VV | 2 | 2 | True | 0 | ROZPOCET
| VV |  | (1,2*2+1,33*2)*2 |  | 10.12 | [12 empty] | VV | 2 | 2 | True | 0 | ROZPOCET
| VV |  | -(0,8*2,02) "dveře |  | -1.616 | [12 empty] | VV | 2 | 2 | True | 0 | ROZPOCET
| VV |  | Součet |  | 71.556 | [12 empty] | VV | 2 | 4 | True | 1 | ROZPOCET
49 | K | 781151031 | Celoplošné vyrovnání podkladu stěrkou tl 3 mm | m2 | 71.556 |  | 0 | CS ÚRS 2020 01 |  | základní |  | 0 | 0.0045 | 0.322 | 0 | 0 | 16 | K | 2 |  |  |  | ROZPOCET | 0 | 0 | 0 | 0 | 0 | 1 | 0 | 16 | 1953157392
| PP |  | Příprava podkladu před provedením obkladu celoplošné vyrovnání podkladu stěrkou, tloušťky 3mm | [14 empty] | PP | 2
| PSC |  | Poznámka k souboru cen: 1. V cenách 781 12-1011 až -1015 jsou započteny i náklady na materiál. 2. V cenách 781 15-1011 až -1041 jsou započteny i náklady na materiál. 3. Lokalní vyrovnání podkladu tloušťky vetší než 3 mm se oceňuje cenami souboru cen Vyrovnání podkladu vnitřních omítaných ploch katalogu 801-4 Budovy a haly - opravy a údržba. 4. V cenách 781 16-1011 až -1023 nejsou započteny náklady na materiál, tyto se oceňují ve specifikaci. | [14 empty] | PSC | 2
| VV |  | 71,556 "obklad |  | 71.556 | [12 empty] | VV | 2 | 2 | True | 1 | ROZPOCET
50 | K | 781474114 | Montáž obkladů vnitřních keramických hladkých do 22 ks/m2 lepených flexibilním lepidlem | m2 | 71.556 |  | 0 | CS ÚRS 2020 01 |  | základní |  | 0 | 0.0053 | 0.37925 | 0 | 0 | 16 | K | 2 |  |  |  | ROZPOCET | 0 | 0 | 0 | 0 | 0 | 1 | 0 | 16 | 952186199
| PP |  | Montáž obkladů vnitřních stěn z dlaždic keramických lepených flexibilním lepidlem maloformátových hladkých přes 19 do 22 ks/m2 | [14 empty] | PP | 2
| PSC |  | Poznámka k souboru cen: 1. Položky jsou určeny pro všechny druhy povrchových úprav. | [14 empty] | PSC | 2
| VV |  | 71,556 "obklad |  | 71.556 | [12 empty] | VV | 2 | 2 | True | 1 | ROZPOCET
51 | M | 59761040 | obklad keramický hladký přes 19 do 22ks/m2 | m2 | 78.712 |  | 0 | CS ÚRS 2020 01 |  | základní |  | 0 | 0.0126 | 0.99177 | 0 | 0 | 32 | M | 2 |  |  |  | ROZPOCET | 0 | 0 | 0 | 0 | 0 | 1 | 0 | 16 | 1893188239
| PP |  | obklad keramický hladký přes 19 do 22ks/m2 | [14 empty] | PP | 2
| VV |  | 71,556*1,1 'Přepočtené koeficientem množství |  | 78.712 | [12 empty] | VV | 2 | 2 | False | 1 | ROZPOCET
52 | K | 781495211 | Čištění vnitřních ploch stěn po provedení obkladu chemickými prostředky | m2 | 71.556 |  | 0 | CS ÚRS 2020 01 |  | základní |  | 0 | 5e-05 | 0.0035778 | 0 | 0 | 16 | K | 2 |  |  |  | ROZPOCET | 0 | 0 | 0 | 0 | 0 | 1 | 0 | 16 | -1977779354
| PP |  | Čištění vnitřních ploch po provedení obkladu stěn chemickými prostředky | [14 empty] | PP | 2
| VV |  | 71,556 "obklad |  | 71.556 | [12 empty] | VV | 2 | 2 | True | 1 | ROZPOCET
53 | K | 998781101 | Přesun hmot tonážní pro obklady keramické v objektech v do 6 m | t | 1.718 |  | 0 | CS ÚRS 2020 01 |  | základní |  | 0 | 0 | 0 | 0 | 0 | 16 | K | 2 |  |  |  | ROZPOCET | 0 | 0 | 0 | 0 | 0 | 1 | 0 | 16 | 1925283253
| PP |  | Přesun hmot pro obklady keramické stanovený z hmotnosti přesunovaného materiálu vodorovná dopravní vzdálenost do 50 m v objektech výšky do 6 m | [14 empty] | PP | 2
| PSC |  | Poznámka k souboru cen: 1. Ceny pro přesun hmot stanovený z hmotnosti přesunovaného materiálu se používají tehdy, pokud je možné určit hmotnost za celý stavební díl. Do této hmotnosti se započítává i hmotnost materiálů oceňovaných ve specifikaci. 2. Pokud nelze jednoznačně stanovit hmotnost přesunovaných materiálů, lze pro výpočet přesunu hmot použít orientačně procentní sazbu. Touto sazbou se vynásobí rozpočtové náklady za celý stavební díl včetně nákladů na materiál ve specifikacích. 3. Příplatek k cenám -1181 pro přesun prováděný bez použití mechanizace, tj. za ztížených podmínek, lze použít pouze pro hmotnost materiálu, která se tímto způsobem skutečně přemísťuje. | [14 empty] | PSC | 2
| D | 784 | Dokončovací práce - malby a tapety |  |  |  | 0 |  |  |  |  | 0 |  | 0.1933 |  | 0.0098871 | 2 | D | 1 |  |  |  | ROZPOCET | [6 empty] | 0
54 | K | 784121007 | Oškrabání malby na schodišti o výšce podlaží do 3,80 m | m2 | 31.894 |  | 0 | CS ÚRS 2020 01 |  | základní |  | 0 | 0.001 | 0.031894 | 0.00031 | 0.0098871 | 16 | K | 2 |  |  |  | ROZPOCET | 0 | 0 | 0 | 0 | 0 | 1 | 0 | 16 | -1129169853
| PP |  | Oškrabání malby na schodišti o výšce podlaží do 3,80 m | [14 empty] | PP | 2
| PSC |  | Poznámka k souboru cen: 1. Cenami souboru cen se oceňuje jakýkoli počet současně škrabaných vrstev barvy. | [14 empty] | PSC | 2
| VV |  | "schodišťový prostor | [14 empty] | VV | 2 | 1 | True | 0 | ROZPOCET
| VV |  | (2,48*2+3,87*2)*2,6 |  | 33.02 | [12 empty] | VV | 2 | 2 | True | 0 | ROZPOCET
| VV |  | -(0,9*2,02) "dveře |  | -1.818 | [12 empty] | VV | 2 | 2 | True | 0 | ROZPOCET
| VV |  | -(0,88*2,1) "průchod |  | -1.848 | [12 empty] | VV | 2 | 2 | True | 0 | ROZPOCET
| VV |  | (0,88+2,1*2)*0,5 "ostění/nadpraží |  | 2.54 | [12 empty] | VV | 2 | 2 | True | 0 | ROZPOCET
| VV |  | Součet |  | 31.894 | [12 empty] | VV | 2 | 4 | True | 1 | ROZPOCET
55 | K | 784181121 | Hloubková jednonásobná penetrace podkladu v místnostech výšky do 3,80 m | m2 | 318.952 |  | 0 | CS ÚRS 2020 01 |  | základní |  | 0 | 0.0002 | 0.06379 | 0 | 0 | 16 | K | 2 |  |  |  | ROZPOCET | 0 | 0 | 0 | 0 | 0 | 1 | 0 | 16 | -609089076
| PP |  | Penetrace podkladu jednonásobná hloubková v místnostech výšky do 3,80 m | [14 empty] | PP | 2
| VV |  | "0.01 Denní místnost | [14 empty] | VV | 2 | 1 | True | 0 | ROZPOCET
| VV |  | 31,36 "strop |  | 31.36 | [12 empty] | VV | 2 | 2 | True | 0 | ROZPOCET
| VV |  | (3,875*2+4,95*2)*2,6 |  | 45.89 | [12 empty] | VV | 2 | 2 | True | 0 | ROZPOCET
| VV |  | -(1,1*2,02) "dveře |  | -2.222 | [12 empty] | VV | 2 | 2 | True | 0 | ROZPOCET
| VV |  | -(2,5*2,1) "průchod |  | -5.25 | [12 empty] | VV | 2 | 2 | True | 0 | ROZPOCET
| VV |  | (2,5+2,1*2)*0,5 "ostění průchodu |  | 3.35 | [12 empty] | VV | 2 | 2 | True | 0 | ROZPOCET
| VV |  | -(0,9*2,02) "dveře |  | -1.818 | [12 empty] | VV | 2 | 2 | True | 0 | ROZPOCET
| VV |  | -(1,1*2,02) "dveře |  | -2.222 | [12 empty] | VV | 2 | 2 | True | 0 | ROZPOCET
| VV |  | (3,07*2+3,97*2)*2,6 |  | 36.608 | [12 empty] | VV | 2 | 2 | True | 0 | ROZPOCET
| VV |  | -(2,5*2,1) "průchod |  | -5.25 | [12 empty] | VV | 2 | 2 | True | 0 | ROZPOCET
| VV |  | "0.02 Kancelář | [14 empty] | VV | 2 | 1 | True | 0 | ROZPOCET
| VV |  | 9,58 "strop |  | 9.58 | [12 empty] | VV | 2 | 2 | True | 0 | ROZPOCET
| VV |  | (3,97*2+2,87*2)*2,6 |  | 35.568 | [12 empty] | VV | 2 | 2 | True | 0 | ROZPOCET
| VV |  | -(0,9*2,02)*2 "dveře |  | -3.636 | [12 empty] | VV | 2 | 2 | True | 0 | ROZPOCET
| VV |  | (1+2,16*2)*0,375 "ostění/nadpraží dveří |  | 1.995 | [12 empty] | VV | 2 | 2 | True | 0 | ROZPOCET
| VV |  | (1*2,16-0,9*2,02) |  | 0.342 | [12 empty] | VV | 2 | 2 | True | 0 | ROZPOCET
| VV |  | (1+2,16*2)*0,275 "ostění/nadpraží dveří |  | 1.463 | [12 empty] | VV | 2 | 2 | True | 0 | ROZPOCET
| VV |  | (1*2,16-0,9*2,02) |  | 0.342 | [12 empty] | VV | 2 | 2 | True | 0 | ROZPOCET
| VV |  | -(0,75*0,75) "okno |  | -0.563 | [12 empty] | VV | 2 | 2 | True | 0 | ROZPOCET
| VV |  | "0.03 WC zaměstnanci | [14 empty] | VV | 2 | 1 | True | 0 | ROZPOCET
| VV |  | 2,45 "strop |  | 2.45 | [12 empty] | VV | 2 | 2 | True | 0 | ROZPOCET
| VV |  | (1,23*4+0,8*2+1,2*2)*2,6 |  | 23.192 | [12 empty] | VV | 2 | 2 | True | 0 | ROZPOCET
| VV |  | -(0,7*2,02)*2 "dveře |  | -2.828 | [12 empty] | VV | 2 | 2 | True | 0 | ROZPOCET
| VV |  | -(0,9*2,02) "dveře |  | -1.818 | [12 empty] | VV | 2 | 2 | True | 0 | ROZPOCET
| VV |  | "0.04 Kuchyňka | [14 empty] | VV | 2 | 1 | True | 0 | ROZPOCET
| VV |  | 2,17 "strop |  | 2.17 | [12 empty] | VV | 2 | 2 | True | 0 | ROZPOCET
| VV |  | (1,23*2+1,78*2)*2,6 |  | 15.652 | [12 empty] | VV | 2 | 2 | True | 0 | ROZPOCET
| VV |  | -(0,9*2,02) "dveře |  | -1.818 | [12 empty] | VV | 2 | 2 | True | 0 | ROZPOCET
| VV |  | -(0,9*2,02) "průchod |  | -1.818 | [12 empty] | VV | 2 | 2 | True | 0 | ROZPOCET
| VV |  | (0,9+2,02*2)*0,5 "ostění |  | 2.47 | [12 empty] | VV | 2 | 2 | True | 0 | ROZPOCET
| VV |  | "0.05 Kotelna | [14 empty] | VV | 2 | 1 | True | 0 | ROZPOCET
| VV |  | 11,73 "strop |  | 11.73 | [12 empty] | VV | 2 | 2 | True | 0 | ROZPOCET
| VV |  | (3,98*2+2,95*2)*2,6 |  | 36.036 | [12 empty] | VV | 2 | 2 | True | 0 | ROZPOCET
| VV |  | -(0,9*2,02) "dveře |  | -1.818 | [12 empty] | VV | 2 | 2 | True | 0 | ROZPOCET
| VV |  | -(0,75*0,75) "okno |  | -0.563 | [12 empty] | VV | 2 | 2 | True | 0 | ROZPOCET
| VV |  | "0.06 Prádelna | [14 empty] | VV | 2 | 1 | True | 0 | ROZPOCET
| VV |  | 8,72 "strop |  | 8.72 | [12 empty] | VV | 2 | 2 | True | 0 | ROZPOCET
| VV |  | (2,33*2+3,98*2)*2,6 |  | 32.812 | [12 empty] | VV | 2 | 2 | True | 0 | ROZPOCET
| VV |  | -(0,9*2,02) "dveře |  | -1.818 | [12 empty] | VV | 2 | 2 | True | 0 | ROZPOCET
| VV |  | -(0,5*0,5) "shoz |  | -0.25 | [12 empty] | VV | 2 | 2 | True | 0 | ROZPOCET
| VV |  | "0.07 Úklid | [14 empty] | VV | 2 | 1 | True | 0 | ROZPOCET
| VV |  | 1,37 "strop |  | 1.37 | [12 empty] | VV | 2 | 2 | True | 0 | ROZPOCET
| VV |  | (1,43*2+1*2)*2,6 |  | 12.636 | [12 empty] | VV | 2 | 2 | True | 0 | ROZPOCET
| VV |  | -(0,8*2,02) "dveře |  | -1.616 | [12 empty] | VV | 2 | 2 | True | 0 | ROZPOCET
| VV |  | "0.08 WC klienti ženy | [14 empty] | VV | 2 | 1 | True | 0 | ROZPOCET
| VV |  | 5,98 "strop |  | 5.98 | [12 empty] | VV | 2 | 2 | True | 0 | ROZPOCET
| VV |  | (2,32*2+1,425*2)*2,6 |  | 19.474 | [12 empty] | VV | 2 | 2 | True | 0 | ROZPOCET
| VV |  | -(0,8*2,02)*3 "dveře |  | -4.848 | [12 empty] | VV | 2 | 2 | True | 0 | ROZPOCET
| VV |  | (1,2*2+0,9*2)*2,6 |  | 10.92 | [12 empty] | VV | 2 | 2 | True | 0 | ROZPOCET
| VV |  | -(0,8*2,02) "dveře |  | -1.616 | [12 empty] | VV | 2 | 2 | True | 0 | ROZPOCET
| VV |  | (1,2*2+1,33*2)*2,6 |  | 13.156 | [12 empty] | VV | 2 | 2 | True | 0 | ROZPOCET
| VV |  | -(0,8*2,02) "dveře |  | -1.616 | [12 empty] | VV | 2 | 2 | True | 0 | ROZPOCET
| VV |  | "0.09 WC klienti muži | [14 empty] | VV | 2 | 1 | True | 0 | ROZPOCET
| VV |  | 5,72 "strop |  | 5.72 | [12 empty] | VV | 2 | 2 | True | 0 | ROZPOCET
| VV |  | (2,32*2+1,425*2)*2,6 |  | 19.474 | [12 empty] | VV | 2 | 2 | True | 0 | ROZPOCET
| VV |  | -(0,8*2,02)*3 "dveře |  | -4.848 | [12 empty] | VV | 2 | 2 | True | 0 | ROZPOCET
| VV |  | (1,2*2+0,9*2)*2,6 |  | 10.92 | [12 empty] | VV | 2 | 2 | True | 0 | ROZPOCET
| VV |  | -(0,8*2,02) "dveře |  | -1.616 | [12 empty] | VV | 2 | 2 | True | 0 | ROZPOCET
| VV |  | (1,2*2+1,33*2)*2,6 |  | 13.156 | [12 empty] | VV | 2 | 2 | True | 0 | ROZPOCET
| VV |  | -(0,8*2,02) "dveře |  | -1.616 | [12 empty] | VV | 2 | 2 | True | 0 | ROZPOCET
| VV |  | "0.10 Chodba | [14 empty] | VV | 2 | 1 | True | 0 | ROZPOCET
| VV |  | 6,7 "strop |  | 6.7 | [12 empty] | VV | 2 | 2 | True | 0 | ROZPOCET
| VV |  | (11,01*2,6) |  | 28.626 | [12 empty] | VV | 2 | 2 | True | 0 | ROZPOCET
| VV |  | -(0,88*2,1) "průchod |  | -1.848 | [12 empty] | VV | 2 | 2 | True | 0 | ROZPOCET
| VV |  | -(0,92*2,1) "průchod |  | -1.932 | [12 empty] | VV | 2 | 2 | True | 0 | ROZPOCET
| VV |  | (0,92+2,1*2)*0,5 "ostění/nadpraží |  | 2.56 | [12 empty] | VV | 2 | 2 | True | 0 | ROZPOCET
| VV |  | -(0,8*2,02)*3 "dveře |  | -4.848 | [12 empty] | VV | 2 | 2 | True | 0 | ROZPOCET
| VV |  | -(0,9*2,02) "dveře |  | -1.818 | [12 empty] | VV | 2 | 2 | True | 0 | ROZPOCET
| VV |  | "odpočet obkladů | [14 empty] | VV | 2 | 1 | True | 0 | ROZPOCET
| VV |  | -71,556 |  | -71.556 | [12 empty] | VV | 2 | 2 | True | 0 | ROZPOCET
| VV |  | Součet |  | 318.952 | [12 empty] | VV | 2 | 4 | True | 1 | ROZPOCET
56 | K | 784181127 | Hloubková jednonásobná penetrace podkladu na schodišti o výšce podlaží do 3,80 m | m2 | 31.894 |  | 0 | CS ÚRS 2020 01 |  | základní |  | 0 | 0.0002 | 0.0063788 | 0 | 0 | 16 | K | 2 |  |  |  | ROZPOCET | 0 | 0 | 0 | 0 | 0 | 1 | 0 | 16 | 70610268
| PP |  | Penetrace podkladu jednonásobná hloubková na schodišti o výšce podlaží do 3,80 m | [14 empty] | PP | 2
| VV |  | 31,894 "schodiště |  | 31.894 | [12 empty] | VV | 2 | 2 | True | 1 | ROZPOCET
57 | K | 784191001 | Čištění vnitřních ploch oken nebo balkonových dveří jednoduchých po provedení malířských prací | m2 | 20 |  | 0 | CS ÚRS 2020 01 |  | základní |  | 0 | 1e-05 | 0.0002 | 0 | 0 | 16 | K | 2 |  |  |  | ROZPOCET | 0 | 0 | 0 | 0 | 0 | 1 | 0 | 16 | -18975132
| PP |  | Čištění vnitřních ploch hrubý úklid po provedení malířských prací omytím oken nebo balkonových dveří jednoduchých | [14 empty] | PP | 2
58 | K | 784211101 | Dvojnásobné bílé malby ze směsí za mokra výborně otěruvzdorných v místnostech výšky do 3,80 m | m2 | 318.252 |  | 0 | CS ÚRS 2020 01 |  | základní |  | 0 | 0.00026 | 0.082746 | 0 | 0 | 16 | K | 2 |  |  |  | ROZPOCET | 0 | 0 | 0 | 0 | 0 | 1 | 0 | 16 | -1249789517
| PP |  | Malby z malířských směsí otěruvzdorných za mokra dvojnásobné, bílé za mokra otěruvzdorné výborně v místnostech výšky do 3,80 m | [14 empty] | PP | 2
| VV |  | 318,252 "místnosti |  | 318.252 | [12 empty] | VV | 2 | 2 | True | 1 | ROZPOCET
59 | K | 784211107 | Dvojnásobné bílé malby ze směsí za mokra výborně otěruvzdorných na schodišti výšky do 3,80 m | m2 | 31.894 |  | 0 | CS ÚRS 2020 01 |  | základní |  | 0 | 0.00026 | 0.0082924 | 0 | 0 | 16 | K | 2 |  |  |  | ROZPOCET | 0 | 0 | 0 | 0 | 0 | 1 | 0 | 16 | 1284045938
| PP |  | Malby z malířských směsí otěruvzdorných za mokra dvojnásobné, bílé za mokra otěruvzdorné výborně na schodišti o výšce podlaží do 3,80 m | [14 empty] | PP | 2
| VV |  | 31,894 "schodiště |  | 31.894 | [12 empty] | VV | 2 | 2 | True | 1 | ROZPOCET
| D | HZS | Hodinové zúčtovací sazby |  |  |  | 0 |  |  |  |  | 0 |  | 0 |  | 0 | 4 | D | 0 |  |  |  | ROZPOCET | [6 empty] | 0
60 | K | HZS2491 | Hodinová zúčtovací sazba dělník zednických výpomocí | hod | 119 |  | 0 | CS ÚRS 2020 01 |  | základní |  | 0 | 0 | 0 | 0 | 0 | 512 | K | 1 |  |  |  | ROZPOCET | 0 | 0 | 0 | 0 | 0 | 1 | 0 | 512 | 1682503989
| PP |  | Hodinové zúčtovací sazby profesí PSV zednické výpomoci a pomocné práce PSV dělník zednických výpomocí | [14 empty] | PP | 1
| VV |  | (2*8,5)*7 |  | 119 | [12 empty] | VV | 1 | 2 | True | 1 | ROZPOCET

## 03 - Exteriér
{ce0e5f85-d543-4b2a-9f6b-172234aa9554}
2
| KRYCÍ LIST SOUPISU PRACÍ | [7 empty] | v --- níže se nacházejí doplnkové a pomocné údaje k sestavám --- v | [8 empty] | False
Stavba:
Svislé izolace 1. PP objektu Vrázova č. p. 842/6, Cheb
Objekt:
03 - Exteriér
| KSO: |  |  |  |  | CC-CZ:
| Místo: |  | Cheb |  |  | Datum: | 16. 4. 2020
| Zadavatel: |  |  |  |  | IČ:
|  | Město Cheb, nám. Krále Jiřího z Poděbrad 1/14 |  |  |  | DIČ:
| Uchazeč: |  |  |  |  | IČ: | Vyplň údaj
|  | Vyplň údaj |  |  |  | DIČ: | Vyplň údaj
| Projektant: |  |  |  |  | IČ:
|  | Projekční kancelář Beránek a Hradil |  |  |  | DIČ:
| Zpracovatel: |  |  |  |  | IČ:
|  | Jakub Vilingr |  |  |  | DIČ:
Poznámka:
Soupis prací je sestaven s využitím Cenové soustavy ÚRS. Položky, které pochází z této cenové soustavy, jsou ve sloupci 'Cenová soustava' označeny popisem 'CS ÚRS' a úrovní příslušného kalendářního pololetí. Veškeré další informace vymezující popis a podmínky použití těchto položek z Cenové soustavy, které nejsou uvedeny přímo v soupisu prací, jsou neomezeně dálkově k dispozici na www.cs-urs.cz, sekce Cenové a technické podmínky.
| Cena bez DPH | [5 empty] | 0
|  |  | Základ daně |  |  | Sazba daně | Výše daně
| DPH | základní | 0 |  |  | 21% | 0
|  | snížená | 0 |  |  | 15% | 0
|  | zákl. přenesená | 0 |  |  | 21% | 0
|  | sníž. přenesená | 0 |  |  | 15% | 0
|  | nulová | 0 |  |  | 0% | 0
| Cena s DPH |  |  | v | CZK |  | 0
REKAPITULACE ČLENĚNÍ SOUPISU PRACÍ
Stavba:
Svislé izolace 1. PP objektu Vrázova č. p. 842/6, Cheb
Objekt:
03 - Exteriér
Místo: |  |  | Cheb |  |  | Datum: | 16. 4. 2020
Zadavatel: |  |  | Město Cheb, nám. Krále Jiřího z Poděbrad 1/14 |  |  | Projektant: | Projekční kancelář Beránek a Hradil
Uchazeč: |  |  | Vyplň údaj |  |  | Zpracovatel: | Jakub Vilingr
Kód dílu - Popis | [6 empty] | Cena celkem [CZK]
Náklady stavby celkem | [6 empty] | 0 | [11 empty] | -1
| HSV - Práce a dodávky HSV | [5 empty] | 0
| 1 - Zemní práce | [5 empty] | 0
| 12 - Zemní práce - odkopávky a prokopávky | [5 empty] | 0
| 13 - Zemní práce - hloubené vykopávky | [5 empty] | 0
| 15 - Zemní práce - zajištění výkopu, násypu a svahu | [5 empty] | 0
| 16 - Zemní práce - přemístění výkopku | [5 empty] | 0
| 17 - Zemní práce - konstrukce ze zemin | [5 empty] | 0
| 18 - Zemní práce - povrchové úpravy terénu | [5 empty] | 0
| 2 - Zakládání | [5 empty] | 0
| 21 - Zakládání - úprava podloží a základové spáry, zlepšování vlastností hornin | [5 empty] | 0
| 5 - Komunikace pozemní | [5 empty] | 0
| 56 - Podkladní vrstvy komunikací, letišť a ploch | [5 empty] | 0
| 59 - Kryty pozemních komunikací, letišť a ploch dlážděné | [5 empty] | 0
| 6 - Úpravy povrchů, podlahy a osazování výplní | [5 empty] | 0
| 62 - Úprava povrchů vnějších | [5 empty] | 0
| 8 - Trubní vedení | [5 empty] | 0
| 87 - Potrubí z trub plastických a skleněných | [5 empty] | 0
| 89 - Ostatní konstrukce | [5 empty] | 0
| 9 - Ostatní konstrukce a práce, bourání | [5 empty] | 0
| 91 - Doplňující konstrukce a práce pozemních komunikací, letišť a ploch | [5 empty] | 0
| 96 - Bourání konstrukcí | [5 empty] | 0
| 97 - Prorážení otvorů a ostatní bourací práce | [5 empty] | 0
| 98 - Demolice a sanace | [5 empty] | 0
| 997 - Přesun sutě | [5 empty] | 0
| 998 - Přesun hmot | [5 empty] | 0
| PSV - Práce a dodávky PSV | [5 empty] | 0
| 711 - Izolace proti vodě, vlhkosti a plynům | [5 empty] | 0
| 721 - Zdravotechnika - vnitřní kanalizace | [5 empty] | 0
| 761 - Konstrukce prosvětlovací | [5 empty] | 0
| 783 - Dokončovací práce - nátěry | [5 empty] | 0
| HZS - Hodinové zúčtovací sazby | [5 empty] | 0
SOUPIS PRACÍ
Stavba:
Svislé izolace 1. PP objektu Vrázova č. p. 842/6, Cheb
Objekt:
03 - Exteriér
Místo: |  |  | Cheb |  |  | Datum: | 16. 4. 2020
Zadavatel: |  |  | Město Cheb, nám. Krále Jiřího z Poděbrad 1/14 |  |  | Projektant: | Projekční kancelář Beránek a Hradil
Uchazeč: |  |  | Vyplň údaj |  |  | Zpracovatel: | Jakub Vilingr
PČ | Typ | Kód | Popis | MJ | Množství | J.cena [CZK] | Cena celkem [CZK] | Cenová soustava |  | DPH | J. Nh [h] | Nh celkem [h] | J. hmotnost [t] | Hmotnost celkem [t] | J. suť [t] | Suť Celkem [t]
Náklady soupisu celkem | [6 empty] | 0 |  |  |  |  | 0 |  | 164.6739 |  | 18.8271 |  | D | -1 | [10 empty] | 0
| D | HSV | Práce a dodávky HSV |  |  |  | 0 |  |  |  |  | 0 |  | 164.028 |  | 18.7463 | 1 | D | 0 |  |  |  | ROZPOCET | [6 empty] | 0
| D | 1 | Zemní práce |  |  |  | 0 |  |  |  |  | 0 |  | 118.2261 |  | 0 | 1 | D | 1 |  |  |  | ROZPOCET | [6 empty] | 0
| D | 12 | Zemní práce - odkopávky a prokopávky |  |  |  | 0 |  |  |  |  | 0 |  | 0 |  | 0 | 1 | D | 2 |  |  |  | ROZPOCET | [6 empty] | 0
1 | K | 121151104 | Sejmutí ornice plochy do 100 m2 tl vrstvy do 250 mm strojně | m2 | 24.5 |  | 0 | CS ÚRS 2020 01 |  | základní |  | 0 | 0 | 0 | 0 | 0 | 4 | K | 3 |  |  |  | ROZPOCET | 0 | 0 | 0 | 0 | 0 | 1 | 0 | 4 | -1367550576
| PP |  | Sejmutí ornice strojně při souvislé ploše do 100 m2, tl. vrstvy přes 200 do 250 mm | [14 empty] | PP | 3
| PSC |  | Poznámka k souboru cen: 1. V cenách jsou započteny i náklady na a) naložení sejmuté ornice na dopravní prostředek. b) vodorovné přemístění na hromady v místě upotřebení nebo na dočasné či trvalé skládky na vzdálenost do 50 m a se složením. 2. Ceny lze použít i pro sejmutí podorničí. 3. V cenách nejsou započteny náklady na odstranění nevhodných přimísenin (kamenů, kořenů apod.); tyto práce se ocení individuálně. | [14 empty] | PSC | 3
| VV |  | 17,5 "kolem objektu a její přemístění do 50 m |  | 17.5 | [12 empty] | VV | 3 | 2 | True | 0 | ROZPOCET
| VV |  | 7 "v místě vsaku |  | 7 | [12 empty] | VV | 3 | 2 | True | 0 | ROZPOCET
| VV |  | Součet |  | 24.5 | [12 empty] | VV | 3 | 4 | True | 1 | ROZPOCET
| D | 13 | Zemní práce - hloubené vykopávky |  |  |  | 0 |  |  |  |  | 0 |  | 0 |  | 0 | 1 | D | 2 |  |  |  | ROZPOCET | [6 empty] | 0
2 | K | 131251104 | Hloubení jam nezapažených v hornině třídy těžitelnosti I, skupiny 3 objem do 500 m3 strojně | m3 | 125.13 |  | 0 | CS ÚRS 2020 01 |  | základní |  | 0 | 0 | 0 | 0 | 0 | 4 | K | 3 |  |  |  | ROZPOCET | 0 | 0 | 0 | 0 | 0 | 1 | 0 | 4 | 1745424617
| PP |  | Hloubení nezapažených jam a zářezů strojně s urovnáním dna do předepsaného profilu a spádu v hornině třídy těžitelnosti I skupiny 3 přes 100 do 500 m3 | [14 empty] | PP | 3
| PSC |  | Poznámka k souboru cen: 1. Hloubení nezapažených jam hloubky přes 16 m se oceňuje individuálně. 2. V cenách jsou započteny i náklady na případné nutné přemístění výkopku ve výkopišti a na přehození výkopku na přilehlém terénu na vzdálenost do 3 m od okraje jámy nebo naložení na dopravní prostředek. | [14 empty] | PSC | 3
| VV |  | 125,13 "výkop kolem objektu |  | 125.13 | [12 empty] | VV | 3 | 2 | True | 1 | ROZPOCET
3 | K | 132251101 | Hloubení rýh nezapažených š do 800 mm v hornině třídy těžitelnosti I, skupiny 3 objem do 20 m3 strojně | m3 | 12.428 |  | 0 | CS ÚRS 2020 01 |  | základní |  | 0 | 0 | 0 | 0 | 0 | 4 | K | 3 |  |  |  | ROZPOCET | 0 | 0 | 0 | 0 | 0 | 1 | 0 | 4 | -2098052111
| PP |  | Hloubení nezapažených rýh šířky do 800 mm strojně s urovnáním dna do předepsaného profilu a spádu v hornině třídy těžitelnosti I skupiny 3 do 20 m3 | [14 empty] | PP | 3
| PSC |  | Poznámka k souboru cen: 1. V cenách jsou započteny i náklady na přehození výkopku na přilehlém terénu na vzdálenost do 3 m od podélné osy rýhy nebo naložení na dopravní prostředek. | [14 empty] | PSC | 3
| VV |  | "rýhy pro uložení dešťové kanalizace | [14 empty] | VV | 3 | 1 | True | 0 | ROZPOCET
| VV |  | (3,32+13,7+2,695+3,3)*0,6*0,9 "PVC 110 |  | 12.428 | [12 empty] | VV | 3 | 2 | True | 1 | ROZPOCET
| D | 15 | Zemní práce - zajištění výkopu, násypu a svahu |  |  |  | 0 |  |  |  |  | 0 |  | 0.061106 |  | 0 | 1 | D | 2 |  |  |  | ROZPOCET | [6 empty] | 0
4 | K | 151101102 | Zřízení příložného pažení a rozepření stěn rýh hl do 4 m | m2 | 71.89 |  | 0 | CS ÚRS 2020 01 |  | základní |  | 0 | 0.00085 | 0.061106 | 0 | 0 | 4 | K | 3 |  |  |  | ROZPOCET | 0 | 0 | 0 | 0 | 0 | 1 | 0 | 4 | -869540922
| PP |  | Zřízení pažení a rozepření stěn rýh pro podzemní vedení příložné pro jakoukoliv mezerovitost, hloubky do 4 m | [14 empty] | PP | 3
| PSC |  | Poznámka k souboru cen: 1. Ceny jsou určeny pro roubení a rozepření stěn i jiných výkopů se svislými stěnami, pokud jsou tyto výkopy pro podzemní vedení rozměru do 1 250 mm. 2. Plocha mezer mezi pažinami příložného pažení se od plochy příložného pažení neodečítá; nezapažené plochy u pažení zátažného nebo hnaného se od plochy pažení odečítají. 3. Předepisuje-li projekt: a) ponechat pažení ve výkopu, oceňuje se toto pažení cenami souboru cen 151 . 0-19 Pažení stěn s ponecháním a rozepření stěn cenami souboru cen 151 . 0-13 Zřízení rozepření zapažených stěn výkopů, b) vzepření stěn, oceňuje se toto odstranění pažení stěn výkopu cenami souboru cen 151 . 0-12 Pažení stěn a vzepření stěn cenami souboru cen 151 . 0-14 odstranění vzepření stěn, c) kotvení stěn, toto se oceňuje příslušnými cenami katalogu 800-2 Zvláštní zakládání objektů. | [14 empty] | PSC | 3
5 | K | 151101112 | Odstranění příložného pažení a rozepření stěn rýh hl do 4 m | m2 | 71.89 |  | 0 | CS ÚRS 2020 01 |  | základní |  | 0 | 0 | 0 | 0 | 0 | 4 | K | 3 |  |  |  | ROZPOCET | 0 | 0 | 0 | 0 | 0 | 1 | 0 | 4 | 2042512220
| PP |  | Odstranění pažení a rozepření stěn rýh pro podzemní vedení s uložením materiálu na vzdálenost do 3 m od kraje výkopu příložné, hloubky přes 2 do 4 m | [14 empty] | PP | 3
| D | 16 | Zemní práce - přemístění výkopku |  |  |  | 0 |  |  |  |  | 0 |  | 0 |  | 0 | 1 | D | 2 |  |  |  | ROZPOCET | [6 empty] | 0
6 | K | 162751117 | Vodorovné přemístění do 10000 m výkopku/sypaniny z horniny třídy těžitelnosti I, skupiny 1 až 3 | m3 | 27.973 |  | 0 | CS ÚRS 2020 01 |  | základní |  | 0 | 0 | 0 | 0 | 0 | 4 | K | 3 |  |  |  | ROZPOCET | 0 | 0 | 0 | 0 | 0 | 1 | 0 | 4 | 1546012531
| PP |  | Vodorovné přemístění výkopku nebo sypaniny po suchu na obvyklém dopravním prostředku, bez naložení výkopku, avšak se složením bez rozhrnutí z horniny třídy těžitelnosti I skupiny 1 až 3 na vzdálenost přes 9 000 do 10 000 m | [14 empty] | PP | 3
| PSC |  | Poznámka k souboru cen: 1. Přemísťuje-li se výkopek z dočasných skládek vzdálených do 50 m, neoceňuje se nakládání výkopku, i když se provádí. Toto ustanovení neplatí, vylučuje-li projekt použití dozeru. 2. Ceny nelze použít, předepisuje-li projekt přemístit výkopek na místo nepřístupné obvyklým dopravním prostředkům; toto přemístění se oceňuje individuálně. | [14 empty] | PSC | 3
| VV |  | "odvoz přebytečné zeminy | [14 empty] | VV | 3 | 1 | True | 0 | ROZPOCET
| VV |  | (125,13+12,428) "výkopy |  | 137.558 | [12 empty] | VV | 3 | 2 | True | 0 | ROZPOCET
| VV |  | -86,75 "zásypy |  | -86.75 | [12 empty] | VV | 3 | 2 | True | 0 | ROZPOCET
| VV |  | -22,835 "obsypy |  | -22.835 | [12 empty] | VV | 3 | 2 | True | 0 | ROZPOCET
| VV |  | Součet |  | 27.973 | [12 empty] | VV | 3 | 4 | True | 1 | ROZPOCET
7 | K | 167151111 | Nakládání výkopku z hornin třídy těžitelnosti I, skupiny 1 až 3 přes 100 m3 | m3 | 162.058 |  | 0 | CS ÚRS 2020 01 |  | základní |  | 0 | 0 | 0 | 0 | 0 | 4 | K | 3 |  |  |  | ROZPOCET | 0 | 0 | 0 | 0 | 0 | 1 | 0 | 4 | -231757971
| PP |  | Nakládání, skládání a překládání neulehlého výkopku nebo sypaniny strojně nakládání, množství přes 100 m3, z hornin třídy těžitelnosti I, skupiny 1 až 3 | [14 empty] | PP | 3
| PSC |  | Poznámka k souboru cen: 1. Ceny -1131 až -1133 jsou určeny pro nakládání, překládání a vykládání na vzdálenost a) do 20 m vodorovně; vodorovná vzdálenost se měří od těžnice lodi k těžnici druhé lodi, nebo k těžišti hromady na břehu nebo k těžišti dopravního prostředku na suchu, b) do 4 m svisle; svislá vzdálenost se měří od pracovní hladiny vody k úrovni srovna- ného terénu v místě hromady nebo v místě dopravní plochy pro dopravní prostředek na suchu. Uvedenou svislou vzdálenost 4 m lze zvětšit, a to nejvýše do 6 m, jestliže je vodorovná vzdálenost uvedená v bodu a) kratší než 20 m nejméně o trojnásobek zvětšení výšky přes 4 m. 2. Množství měrných jednotek se určí v rostlém stavu horniny. | [14 empty] | PSC | 3
| VV |  | 24,5 "ornice |  | 24.5 | [12 empty] | VV | 3 | 2 | True | 0 | ROZPOCET
| VV |  | (125,13+12,428) "výkopy |  | 137.558 | [12 empty] | VV | 3 | 2 | True | 0 | ROZPOCET
| VV |  | Součet |  | 162.058 | [12 empty] | VV | 3 | 4 | True | 1 | ROZPOCET
| D | 17 | Zemní práce - konstrukce ze zemin |  |  |  | 0 |  |  |  |  | 0 |  | 118.165 |  | 0 | 1 | D | 2 |  |  |  | ROZPOCET | [6 empty] | 0
8 | K | 171201231 | Poplatek za uložení zeminy a kamení na recyklační skládce (skládkovné) kód odpadu 17 05 04 | t | 50.351 |  | 0 | CS ÚRS 2020 01 |  | základní |  | 0 | 0 | 0 | 0 | 0 | 4 | K | 3 |  |  |  | ROZPOCET | 0 | 0 | 0 | 0 | 0 | 1 | 0 | 4 | -1167301973
| PP |  | Poplatek za uložení stavebního odpadu na recyklační skládce (skládkovné) zeminy a kamení zatříděného do Katalogu odpadů pod kódem 17 05 04 | [14 empty] | PP | 3
| VV |  | "odvoz přebytečné zeminy | [14 empty] | VV | 3 | 1 | True | 0 | ROZPOCET
| VV |  | (125,13+12,428) "výkopy |  | 137.558 | [12 empty] | VV | 3 | 2 | True | 0 | ROZPOCET
| VV |  | -86,75 "zásypy |  | -86.75 | [12 empty] | VV | 3 | 2 | True | 0 | ROZPOCET
| VV |  | -22,835 "obsypy |  | -22.835 | [12 empty] | VV | 3 | 2 | True | 0 | ROZPOCET
| VV |  | Součet |  | 27.973 | [12 empty] | VV | 3 | 4 | True | 1 | ROZPOCET
| VV |  | 27,973*1,8 'Přepočtené koeficientem množství |  | 50.351 | [12 empty] | VV | 3 | 2 | False | 1 | ROZPOCET
9 | K | 174151101 | Zásyp jam, šachet rýh nebo kolem objektů sypaninou se zhutněním | m3 | 86.75 |  | 0 | CS ÚRS 2020 01 |  | základní |  | 0 | 0 | 0 | 0 | 0 | 4 | K | 3 |  |  |  | ROZPOCET | 0 | 0 | 0 | 0 | 0 | 1 | 0 | 4 | -156699589
| PP |  | Zásyp sypaninou z jakékoliv horniny strojně s uložením výkopku ve vrstvách se zhutněním jam, šachet, rýh nebo kolem objektů v těchto vykopávkách | [14 empty] | PP | 3
| PSC |  | Poznámka k souboru cen: 1. Ceny nelze použít pro zásyp rýh pro drenážní trativody pro lesnicko-technické meliorace a zemědělské. Zásyp těchto rýh se oceňuje cenami souboru cen 174 Zásyp rýh pro drény. 2. V cenách je započteno přemístění sypaniny ze vzdálenosti 10 m od kraje výkopu nebo zasypávaného prostoru, měřeno k těžišti skládky. 3. Objem zásypu je rozdíl objemu výkopu a objemu do něho vestavěných konstrukcí nebo uložených vedení i s jejich obklady a podklady. Objem potrubí do DN 180, příp. i s obalem, se od objemu zásypu neodečítá. Pro stanovení objemu zásypu se od objemu výkopu odečítá i objem obsypu potrubí oceňovaný cenami souboru cen 175 Obsyp potrubí, přichází-li v úvahu . 4. Odklizení zbylého výkopku po provedení zásypu zářezů se šikmými stěnami pro podzemní vedení nebo zásypu jam a rýh pro podzemní vedení se oceňuje cenami souboru cen 167 Nakládání výkopku nebo sypaniny a 162 Vodorovné přemístění výkopku. 5. Rozprostření zbylého výkopku podél výkopu a nad výkopem po provedení zásypů zářezů se šikmými stěnami pro podzemní vedení nebo zásypu jam a rýh pro podzemní vedení se oceňuje cenami souborů cen 171 Uložení sypaniny do násypů. 6. V cenách nejsou zahrnuty náklady na prohození sypaniny, tyto náklady se oceňují cenou 17411-1109 Příplatek za prohození sypaniny. | [14 empty] | PSC | 3
| VV |  | 71 "zásyp výkopu sypaninou |  | 71 | [12 empty] | VV | 3 | 2 | True | 0 | ROZPOCET
| VV |  | 15,75 "Zásyp rýh dešťové kanalizace |  | 15.75 | [12 empty] | VV | 3 | 2 | True | 0 | ROZPOCET
| VV |  | Součet |  | 86.75 | [12 empty] | VV | 3 | 4 | True | 1 | ROZPOCET
10 | K | 175151101 | Obsypání potrubí strojně sypaninou bez prohození, uloženou do 3 m | m3 | 22.835 |  | 0 | CS ÚRS 2020 01 |  | základní |  | 0 | 0 | 0 | 0 | 0 | 4 | K | 3 |  |  |  | ROZPOCET | 0 | 0 | 0 | 0 | 0 | 1 | 0 | 4 | -1613448547
| PP |  | Obsypání potrubí strojně sypaninou z vhodných třídy těžitelnosti I a II, skupiny 1 až 4 nebo materiálem připraveným podél výkopu ve vzdálenosti do 3 m od jeho kraje, pro jakoukoliv hloubku výkopu a míru zhutnění bez prohození sypaniny | [14 empty] | PP | 3
| PSC |  | Poznámka k souboru cen: 1. Objem obsypu na 1 m délky potrubí se rovná šířce dna výkopu násobené součtem vnějšího průměru potrubí příp. i s obalem a projektované tloušťky obsypu nad, případně i pod potrubím. Pro odečítání objemu potrubí se započítávají všechny vestavěné konstrukce nebo uložené vedení i s jejich obklady a podklady (tento objem se nazývá objemem horniny vytlačené konstrukcí). 2. Míru zhutnění předepisuje projekt. 3. V cenách nejsou zahrnuty náklady na nakupovanou sypaninu. Tato se oceňuje ve specifikaci. 4. V cenách nejsou zahrnuty náklady na prohození sypaniny, tyto náklady se oceňují položkou 17511-1109 Příplatek za prohození sypaniny. | [14 empty] | PSC | 3
| VV |  | "dešťová kanalizace | [14 empty] | VV | 3 | 1 | True | 0 | ROZPOCET
| VV |  | (3,32+13,7+2,695+3,3)-0,6*0,3 "PVC 110 |  | 22.835 | [12 empty] | VV | 3 | 2 | True | 1 | ROZPOCET
11 | M | 58337308 | štěrkopísek frakce 0/2 | t | 45.67 |  | 0 | CS ÚRS 2020 01 |  | základní |  | 0 | 1 | 45.67 | 0 | 0 | 8 | M | 3 |  |  |  | ROZPOCET | 0 | 0 | 0 | 0 | 0 | 1 | 0 | 4 | 954638214
| PP |  | štěrkopísek frakce 0/2 | [14 empty] | PP | 3
| VV |  | 22,835*2 'Přepočtené koeficientem množství |  | 45.67 | [12 empty] | VV | 3 | 2 | False | 1 | ROZPOCET
12 | K | 175253101 | Přísyp vodních staveb těsnící fólií nebo geotextílií materiálem bez zhutnění v rovině a svahu do 1:5 | m3 | 53.7 |  | 0 | CS ÚRS 2020 01 |  | základní |  | 0 | 0 | 0 | 0 | 0 | 4 | K | 3 |  |  |  | ROZPOCET | 0 | 0 | 0 | 0 | 0 | 1 | 0 | 4 | -1849061563
| PP |  | Přísyp těsnící folie nebo geotextilie na objektech vodních staveb z vhodného materiálu, bez zhutnění v rovině nebo ve svahu sklonu do 1 : 5 | [14 empty] | PP | 3
| PSC |  | Poznámka k souboru cen: 1. V cenách nejsou započteny na: a) úpravu materiálu (např. vlhkosti, zrnitosti), b) získání vhodné zeminy; získání se oceňuje příslušnými cenami. 2. Množství měrných jednotek se určí v m3 uloženého obsypu (sypaniny) v nakypřeném stavu. 3. Ceny jsou určeny pro přísypy tl. do 1 m. Přísypy tl. přes 1 m se oceňují cenami souboru cen 171 Uložení netříděných sypanin z hornin do zemních hrází této části katalogu. | [14 empty] | PSC | 3
| VV |  | 53,7 "obsyp objektu kačírkem mocnost 500 mm |  | 53.7 | [12 empty] | VV | 3 | 2 | True | 1 | ROZPOCET
13 | M | 58337401 | kamenivo dekorační (kačírek) frakce 8/16 | t | 72.495 |  | 0 | CS ÚRS 2020 01 |  | základní |  | 0 | 1 | 72.495 | 0 | 0 | 8 | M | 3 |  |  |  | ROZPOCET | 0 | 0 | 0 | 0 | 0 | 1 | 0 | 4 | 121244946
| PP |  | kamenivo dekorační (kačírek) frakce 8/16 | [14 empty] | PP | 3
| VV |  | 53,7*1,35 'Přepočtené koeficientem množství |  | 72.495 | [12 empty] | VV | 3 | 2 | False | 1 | ROZPOCET
| D | 18 | Zemní práce - povrchové úpravy terénu |  |  |  | 0 |  |  |  |  | 0 |  | 0 |  | 0 | 1 | D | 2 |  |  |  | ROZPOCET | [6 empty] | 0
14 | K | 181351003 | Rozprostření ornice tl vrstvy do 200 mm pl do 100 m2 v rovině nebo ve svahu do 1:5 strojně | m2 | 78 |  | 0 | CS ÚRS 2020 01 |  | základní |  | 0 | 0 | 0 | 0 | 0 | 4 | K | 3 |  |  |  | ROZPOCET | 0 | 0 | 0 | 0 | 0 | 1 | 0 | 4 | 823104463
| PP |  | Rozprostření a urovnání ornice v rovině nebo ve svahu sklonu do 1:5 strojně při souvislé ploše do 100 m2, tl. vrstvy do 200 mm | [14 empty] | PP | 3
| PSC |  | Poznámka k souboru cen: 1. V ceně jsou započteny i náklady na případné nutné přemístění hromad nebo dočasných skládek na místo spotřeby ze vzdálenosti do 50 m. 2. V ceně nejsou započteny náklady na získání ornice; tyto se oceňují cenami souboru cen 121 Sejmutí ornice. | [14 empty] | PSC | 3
| VV |  | 78 "tl. 150 - 200 mm |  | 78 | [12 empty] | VV | 3 | 2 | True | 1 | ROZPOCET
| D | 2 | Zakládání |  |  |  | 0 |  |  |  |  | 0 |  | 7.207 |  | 0 | 1 | D | 1 |  |  |  | ROZPOCET | [6 empty] | 0
| D | 21 | Zakládání - úprava podloží a základové spáry, zlepšování vlastností hornin |  |  |  | 0 |  |  |  |  | 0 |  | 7.207 |  | 0 | 1 | D | 2 |  |  |  | ROZPOCET | [6 empty] | 0
15 | K | 211971110 | Zřízení opláštění žeber nebo trativodů geotextilií v rýze nebo zářezu sklonu do 1:2 | m2 | 35.155 |  | 0 | CS ÚRS 2020 01 |  | základní |  | 0 | 0.00017 | 0.0059764 | 0 | 0 | 4 | K | 3 |  |  |  | ROZPOCET | 0 | 0 | 0 | 0 | 0 | 1 | 0 | 4 | 600795533
| PP |  | Zřízení opláštění výplně z geotextilie odvodňovacích žeber nebo trativodů v rýze nebo zářezu se stěnami šikmými o sklonu do 1:2 | [14 empty] | PP | 3
| PSC |  | Poznámka k souboru cen: 1. Ceny jsou určeny: a) pro jakékoliv druhy a rozměry geotextilií, b) i pro zřízení svislého drénu z jedné nebo více vrstev geotextilie přiložených na stěnu rýhy nebo zářezu, c) pro způsob spojování geotextilií přesahy. 2. Ceny nelze použít: a) pro zřízení opláštění výplně v zapažených rýhách; toto opláštění se oceňuje individuálně, b) pro knotové drény (geodrény); tyto drény se oceňují cenami souboru cen 211 97-21 Vpichování svislých konsolidačních prefabrikovaných drénů, c) pro zřízení vrstev z geotextilií; toto zřízení vrstev z geotextilií se ocení cenami souboru cen 213 14 Zřízení vrstvy z geotextilie. 3. V cenách jsou započteny i náklady na zřízení předepsaných přesahů a na potřebné zatěžování nebo připevňování geotextilie ke stěnám výkopu při provádění. 4. V cenách nejsou započteny náklady na dodání geotextilie; toto dodání se oceňuje ve specifikaci. Ztratné lze dohodnout ve výši 2 %. 5. Množství měrných jednotek: a) se určuje v m2 rozvinuté plochy opláštění bez jakýchkoliv přesahů. Při opláštění z více vrstev geotextilií se pro určení množství měrných jednotek oceňuje každá vrstva samostatně, b) pro dodání geotextilie oceňované ve specifikaci se určí v m2 geotextilie včetně přesahů a prořezů stanovených projektovou dokumentací. | [14 empty] | PSC | 3
| VV |  | (9,655+10,3+15,2)*1 "kolem objektu |  | 35.155 | [12 empty] | VV | 3 | 2 | True | 1 | ROZPOCET
16 | M | 69311068 | geotextilie netkaná separační, ochranná, filtrační, drenážní PP 300g/m2 | m2 | 40.428 |  | 0 | CS ÚRS 2020 01 |  | základní |  | 0 | 0.0003 | 0.012128 | 0 | 0 | 8 | M | 3 |  |  |  | ROZPOCET | 0 | 0 | 0 | 0 | 0 | 1 | 0 | 4 | -70547424
| PP |  | geotextilie netkaná separační, ochranná, filtrační, drenážní PP 300g/m2 | [14 empty] | PP | 3
| VV |  | 35,155*1,15 'Přepočtené koeficientem množství |  | 40.428 | [12 empty] | VV | 3 | 2 | False | 1 | ROZPOCET
17 | K | 212751104 | Trativod z drenážních trubek flexibilních PVC-U SN 4 perforace 360° včetně lože otevřený výkop DN 100 pro meliorace | m | 35.155 |  | 0 | CS ÚRS 2020 01 |  | základní |  | 0 | 0.20449 | 7.1888 | 0 | 0 | 4 | K | 3 |  |  |  | ROZPOCET | 0 | 0 | 0 | 0 | 0 | 1 | 0 | 4 | -620265865
| PP |  | Trativody z drenážních a melioračních trubek pro meliorace, dočasné nebo odlehčovací drenáže se zřízením štěrkového lože pod trubky a s jejich obsypem v otevřeném výkopu trubka flexibilní PVC-U SN 4 celoperforovaná 360° DN 100 | [14 empty] | PP | 3
| PSC |  | Poznámka k souboru cen: 1. V cenách souboru cen nejsou započteny náklady na: a) montáž a dodávku tvarovek, které se oceňují cenami souboru 877 ..-52.1 Montáž tvarovek na kanalizačním potrubí z trub z plastu, části A03, b) opláštění potrubí geotextílií, které se oceňuje cenami souboru 211 97-11.. Zřízení opláštění výplně z geotextilie odvodňovacích žeber nebo trativodů v rýze nebo zářezu se stěnami katalogu 800-2 Zvláštní zakládání objektů, části A 01. | [14 empty] | PSC | 3
| P |  | Poznámka k položce: - bč. šachet a napojení | [14 empty] | P | 3
| VV |  | (9,655+10,3+15,2) "kolem objektu |  | 35.155 | [12 empty] | VV | 3 | 2 | True | 1 | ROZPOCET
| D | 5 | Komunikace pozemní |  |  |  | 0 |  |  |  |  | 0 |  | 22.3249 |  | 0 | 1 | D | 1 |  |  |  | ROZPOCET | [6 empty] | 0
| D | 56 | Podkladní vrstvy komunikací, letišť a ploch |  |  |  | 0 |  |  |  |  | 0 |  | 14.145 |  | 0 | 1 | D | 2 |  |  |  | ROZPOCET | [6 empty] | 0
18 | K | 564851111 | Podklad ze štěrkodrtě ŠD tl 150 mm | m2 | 41 |  | 0 | CS ÚRS 2020 01 |  | základní |  | 0 | 0.345 | 14.145 | 0 | 0 | 4 | K | 3 |  |  |  | ROZPOCET | 0 | 0 | 0 | 0 | 0 | 1 | 0 | 4 | -1881964187
| PP |  | Podklad ze štěrkodrti ŠD s rozprostřením a zhutněním, po zhutnění tl. 150 mm | [14 empty] | PP | 3
| VV |  | 41 "chodník |  | 41 | [12 empty] | VV | 3 | 2 | True | 1 | ROZPOCET
| D | 59 | Kryty pozemních komunikací, letišť a ploch dlážděné |  |  |  | 0 |  |  |  |  | 0 |  | 8.1799 |  | 0 | 1 | D | 2 |  |  |  | ROZPOCET | [6 empty] | 0
19 | K | 596211110 | Kladení zámkové dlažby komunikací pro pěší tl 60 mm skupiny A pl do 50 m2 | m2 | 41 |  | 0 | CS ÚRS 2020 01 |  | základní |  | 0 | 0.08425 | 3.4543 | 0 | 0 | 4 | K | 3 |  |  |  | ROZPOCET | 0 | 0 | 0 | 0 | 0 | 1 | 0 | 4 | -1290183282
| PP |  | Kladení dlažby z betonových zámkových dlaždic komunikací pro pěší s ložem z kameniva těženého nebo drceného tl. do 40 mm, s vyplněním spár s dvojitým hutněním, vibrováním a se smetením přebytečného materiálu na krajnici tl. 60 mm skupiny A, pro plochy do 50 m2 | [14 empty] | PP | 3
| PSC |  | Poznámka k souboru cen: 1. Pro volbu cen dlažeb platí toto rozdělení: Skupina A: dlažby z prvků stejného tvaru, Skupina B: dlažby z prvků dvou a více tvarů nebo z obrazců o ploše jednotlivě do 100 m2, Skupina C: dlažby obloukovitých tvarů (oblouky, kruhy, apod.). 2. V cenách jsou započteny i náklady na dodání hmot pro lože a na dodání materiálu na výplň spár. 3. V cenách nejsou započteny náklady na dodání zámkové dlažby, které se oceňuje ve specifikaci; ztratné lze dohodnout u plochy a) do 100 m2 ve výši 3 %, b) přes 100 do 300 m2 ve výši 2 %, c) přes 300 m2 ve výši 1 %. 4. Část lože přesahující tloušťku 40 mm se oceňuje cenami souboru cen 451 . . -9 . Příplatek za každých dalších 10 mm tloušťky podkladu nebo lože. | [14 empty] | PSC | 3
| VV |  | 41 "chodník |  | 41 | [12 empty] | VV | 3 | 2 | True | 1 | ROZPOCET
20 | M | 59245015 | dlažba zámková tvaru I 200x165x60mm přírodní | m2 | 41.82 |  | 0 | CS ÚRS 2020 01 |  | základní |  | 0 | 0.113 | 4.7257 | 0 | 0 | 8 | M | 3 |  |  |  | ROZPOCET | 0 | 0 | 0 | 0 | 0 | 1 | 0 | 4 | 1742756229
| PP |  | dlažba zámková tvaru I 200x165x60mm přírodní | [14 empty] | PP | 3
| VV |  | 41*1,02 'Přepočtené koeficientem množství |  | 41.82 | [12 empty] | VV | 3 | 2 | False | 1 | ROZPOCET
| D | 6 | Úpravy povrchů, podlahy a osazování výplní |  |  |  | 0 |  |  |  |  | 0 |  | 5.8025 |  | 0 | 1 | D | 1 |  |  |  | ROZPOCET | [6 empty] | 0
| D | 62 | Úprava povrchů vnějších |  |  |  | 0 |  |  |  |  | 0 |  | 5.8025 |  | 0 | 1 | D | 2 |  |  |  | ROZPOCET | [6 empty] | 0
21 | K | 622131102 | Cementový postřik vnějších stěn nanášený síťovitě ručně | m2 | 108.921 |  | 0 | CS ÚRS 2020 01 |  | základní |  | 0 | 0.00494 | 0.53807 | 0 | 0 | 4 | K | 3 |  |  |  | ROZPOCET | 0 | 0 | 0 | 0 | 0 | 1 | 0 | 4 | -656301205
| PP |  | Podkladní a spojovací vrstva vnějších omítaných ploch cementový postřik nanášený ručně síťovitě (pokrytí plochy 50 až 75 %) stěn | [14 empty] | PP | 3
| VV |  | "legenda č. 2 (referenční výrobek Thermopal SP) | [14 empty] | VV | 3 | 1 | True | 0 | ROZPOCET
| VV |  | "fasáda | [14 empty] | VV | 3 | 1 | True | 0 | ROZPOCET
| VV |  | (14,15*3,29) |  | 46.554 | [12 empty] | VV | 3 | 2 | True | 0 | ROZPOCET
| VV |  | (14,15*1,3) |  | 18.395 | [12 empty] | VV | 3 | 2 | True | 0 | ROZPOCET
| VV |  | (9,58*(3,29+1,3)/2)*2 |  | 43.972 | [12 empty] | VV | 3 | 2 | True | 0 | ROZPOCET
| VV |  | Součet |  | 108.921 | [12 empty] | VV | 3 | 4 | True | 1 | ROZPOCET
22 | K | 622321141 | Vápenocementová omítka štuková dvouvrstvá vnějších stěn nanášená ručně | m2 | 42.696 |  | 0 | CS ÚRS 2020 01 |  | základní |  | 0 | 0.02636 | 1.1255 | 0 | 0 | 16 | K | 3 |  |  |  | ROZPOCET | 0 | 0 | 0 | 0 | 0 | 1 | 0 | 16 | -1493193470
| PP |  | Omítka vápenocementová vnějších ploch nanášená ručně dvouvrstvá, tloušťky jádrové omítky do 15 mm a tloušťky štuku do 3 mm štuková stěn | [14 empty] | PP | 3
| PSC |  | Poznámka k souboru cen: 1. Pro ocenění nanášení omítky v tloušťce jádrové omítky přes 15 mm se použije příplatek za každých dalších i započatých 5 mm. 2. Podkladní a spojovací vrstvy se oceňují cenami souboru cen 62.13-1... této části katalogu. | [14 empty] | PSC | 3
| VV |  | "legenda č. 7 (referenční výrobek Thermopal FS333) | [14 empty] | VV | 3 | 1 | True | 0 | ROZPOCET
| VV |  | (14,15*0,8) |  | 11.32 | [12 empty] | VV | 3 | 2 | True | 0 | ROZPOCET
| VV |  | (9,57*(1+0,8)/2)*2 |  | 17.226 | [12 empty] | VV | 3 | 2 | True | 0 | ROZPOCET
| VV |  | (14,15*1) |  | 14.15 | [12 empty] | VV | 3 | 2 | True | 0 | ROZPOCET
| VV |  | Součet |  | 42.696 | [12 empty] | VV | 3 | 4 | True | 1 | ROZPOCET
23 | K | 622821001 | Vnější sanační zatřená omítka pro vlhké zdivo prováděná ručně | m2 | 108.921 |  | 0 | CS ÚRS 2020 01 |  | základní |  | 0 | 0.038 | 4.139 | 0 | 0 | 4 | K | 3 |  |  |  | ROZPOCET | 0 | 0 | 0 | 0 | 0 | 1 | 0 | 4 | 683459076
| PP |  | Sanační omítka vnějších ploch stěn pro vlhké zdivo, prováděná včetně sanačního postřiku tl. do 5 mm, tl. jádrové omítky do 20 mm ručně zatřená | [14 empty] | PP | 3
| PSC |  | Poznámka k souboru cen: 1. V cenách jsou započteny náklady na provedení: -1001: podhozu tl. do 5 mm, sanační jádrové omítky tl. do 20 mm ručně -1002: podhozu tl. do 5 mm, jádrové omítky tl. do 20 mm, štukové omítky tl. do 3 mm ručně -1011: jádrové omítky ve 2 vrstvách v celkové tl. do 30 mm ručně -1012: jádrové omítky ve 2 vrstvách tl. do 30 mm, štukové omítky tl. do 3 mm ručně -1021: jádrové omítky ve 2 vrstvách v celkové tl. do 30 mm strojně -1022: jádrové omítky ve 2 vrstvách tl. do 30 mm, štukové omítky tl. do 3 mm strojně -1031: vyrovnávací vrstvy tl. do 20 mm ručně -1041: vyrovnávací vrstvy tl. do 20 mm strojně 2. V cenách zatřených omítek nejsou započteny náklady na případné povrchové úpravy tenkovrstvými omítkami; tyto se oceňují příslušnými cenami tohoto katalogu. 3. V cenách zatřených omítek nejsou započteny náklady na případné povrchové úpravy nátěry; tyto se oceňují příslušnými cenami části A07 katalogu 800-783 Nátěry. 4. V cenách štukových omítek nejsou započteny náklady na případné povrchové úpravy nátěry; tyto se oceňují příslušnými cenami části A07 katalogu 800-783 Nátěry. 5. Ceny -1031 a -1041 jsou určeny pro vyrovnání nerovností vlhkého nebo zasoleného podkladu ( zdiva ) nebo v případě požadované větší tloušťky omítky. | [14 empty] | PSC | 3
| VV |  | "fasáda | [14 empty] | VV | 3 | 1 | True | 0 | ROZPOCET
| VV |  | (14,15*3,29) |  | 46.554 | [12 empty] | VV | 3 | 2 | True | 0 | ROZPOCET
| VV |  | (14,15*1,3) |  | 18.395 | [12 empty] | VV | 3 | 2 | True | 0 | ROZPOCET
| VV |  | (9,58*(3,29+1,3)/2)*2 |  | 43.972 | [12 empty] | VV | 3 | 2 | True | 0 | ROZPOCET
| VV |  | Součet |  | 108.921 | [12 empty] | VV | 3 | 4 | True | 1 | ROZPOCET
| D | 8 | Trubní vedení |  |  |  | 0 |  |  |  |  | 0 |  | 0.40262 |  | 0 | 1 | D | 1 |  |  |  | ROZPOCET | [6 empty] | 0
| D | 87 | Potrubí z trub plastických a skleněných |  |  |  | 0 |  |  |  |  | 0 |  | 0.033417 |  | 0 | 1 | D | 2 |  |  |  | ROZPOCET | [6 empty] | 0
24 | K | 871263121 | Montáž kanalizačního potrubí z PVC těsněné gumovým kroužkem otevřený výkop sklon do 20 % DN 110 | m | 23.015 |  | 0 | CS ÚRS 2020 01 |  | základní |  | 0 | 1e-05 | 0.00023015 | 0 | 0 | 4 | K | 3 |  |  |  | ROZPOCET | 0 | 0 | 0 | 0 | 0 | 1 | 0 | 4 | -2121576860
| PP |  | Montáž kanalizačního potrubí z plastů z tvrdého PVC těsněných gumovým kroužkem v otevřeném výkopu ve sklonu do 20 % DN 110 | [14 empty] | PP | 3
| PSC |  | Poznámka k souboru cen: 1. V cenách montáže potrubí nejsou započteny náklady na dodání trub, elektrospojek a těsnicích kroužků pokud tyto nejsou součástí dodávky potrubí. Tyto náklady se oceňují ve specifikaci. 2. V cenách potrubí z trubek polyetylenových a polypropylenových nejsou započteny náklady na dodání tvarovek použitých pro napojení na jiný druh potrubí; tvarovky se oceňují ve specifikaci. 3. Ztratné lze dohodnout: a) u trub kanalizačních z tvrdého PVC ve směrné výši 3 %, b) u trub polyetylenových a polypropylenových ve směrné výši 1,5. | [14 empty] | PSC | 3
| VV |  | (3,32+13,7+2,695+3,3) "PVC 110 |  | 23.015 | [12 empty] | VV | 3 | 2 | True | 1 | ROZPOCET
25 | M | 28611113 | trubka kanalizační PVC DN 110x1000mm SN4 | m | 23.705 |  | 0 | CS ÚRS 2020 01 |  | základní |  | 0 | 0.0014 | 0.033187 | 0 | 0 | 8 | M | 3 |  |  |  | ROZPOCET | 0 | 0 | 0 | 0 | 0 | 1 | 0 | 4 | -317080118
| PP |  | trubka kanalizační PVC DN 110x1000mm SN4 | [14 empty] | PP | 3
| VV |  | 23,015*1,03 'Přepočtené koeficientem množství |  | 23.705 | [12 empty] | VV | 3 | 2 | False | 1 | ROZPOCET
| D | 89 | Ostatní konstrukce |  |  |  | 0 |  |  |  |  | 0 |  | 0.3692 |  | 0 | 1 | D | 2 |  |  |  | ROZPOCET | [6 empty] | 0
26 | K | 894812118 | Revizní a čistící šachta z PP šachtové dno DN 315/200 pravý a levý přítok | kus | 4 |  | 0 | CS ÚRS 2020 01 |  | základní |  | 0 | 0.0833 | 0.3332 | 0 | 0 | 4 | K | 3 |  |  |  | ROZPOCET | 0 | 0 | 0 | 0 | 0 | 1 | 0 | 4 | 256682245
| PP |  | Revizní a čistící šachta z polypropylenu PP pro hladké trouby DN 315 šachtové dno (DN šachty / DN trubního vedení) DN 315/200 pravý a levý přítok | [14 empty] | PP | 3
| PSC |  | Poznámka k souboru cen: 1. V příslušných cenách jsou započteny i náklady na: a) vyrovnávací násypnou vrstvu ze štěrkopísku tl. 100 mm, b) dodání a montáž šachtového dna, trouby šachty, teleskopu a poklopu, příslušného dílu šachty, c) napojení stávajícího kanalizačního potrubí. 2. V cenách nejsou započteny náklady na: a) fixování šachty obsypem, který se oceňuje cenami souboru 174 ..-.... Zásyp sypaninou z jakékoliv horniny, katalogu 800-1 Zemní práce části A 07. | [14 empty] | PSC | 3
| VV |  | 1 "RŠ 1 |  | 1 | [12 empty] | VV | 3 | 2 | True | 0 | ROZPOCET
| VV |  | 1 "RŠ 2 |  | 1 | [12 empty] | VV | 3 | 2 | True | 0 | ROZPOCET
| VV |  | 1 "RŠ 3 |  | 1 | [12 empty] | VV | 3 | 2 | True | 0 | ROZPOCET
| VV |  | 1 "RŠ 4 |  | 1 | [12 empty] | VV | 3 | 2 | True | 0 | ROZPOCET
| VV |  | Součet |  | 4 | [12 empty] | VV | 3 | 4 | True | 1 | ROZPOCET
27 | K | 894812131 | Revizní a čistící šachta z PP DN 315 šachtová roura korugovaná bez hrdla světlé hloubky 1250 mm | kus | 4 |  | 0 | CS ÚRS 2020 01 |  | základní |  | 0 | 0.0062 | 0.0248 | 0 | 0 | 4 | K | 3 |  |  |  | ROZPOCET | 0 | 0 | 0 | 0 | 0 | 1 | 0 | 4 | -210228242
| PP |  | Revizní a čistící šachta z polypropylenu PP pro hladké trouby DN 315 roura šachtová korugovaná bez hrdla, světlé hloubky 1250 mm | [14 empty] | PP | 3
| PSC |  | Poznámka k souboru cen: 1. V příslušných cenách jsou započteny i náklady na: a) vyrovnávací násypnou vrstvu ze štěrkopísku tl. 100 mm, b) dodání a montáž šachtového dna, trouby šachty, teleskopu a poklopu, příslušného dílu šachty, c) napojení stávajícího kanalizačního potrubí. 2. V cenách nejsou započteny náklady na: a) fixování šachty obsypem, který se oceňuje cenami souboru 174 ..-.... Zásyp sypaninou z jakékoliv horniny, katalogu 800-1 Zemní práce části A 07. | [14 empty] | PSC | 3
| VV |  | 1 "RŠ 1 |  | 1 | [12 empty] | VV | 3 | 2 | True | 0 | ROZPOCET
| VV |  | 1 "RŠ 2 |  | 1 | [12 empty] | VV | 3 | 2 | True | 0 | ROZPOCET
| VV |  | 1 "RŠ 3 |  | 1 | [12 empty] | VV | 3 | 2 | True | 0 | ROZPOCET
| VV |  | 1 "RŠ 4 |  | 1 | [12 empty] | VV | 3 | 2 | True | 0 | ROZPOCET
| VV |  | Součet |  | 4 | [12 empty] | VV | 3 | 4 | True | 1 | ROZPOCET
28 | K | 894812149 | Příplatek k rourám revizní a čistící šachty z PP DN 315 za uříznutí šachtové roury | kus | 4 |  | 0 | CS ÚRS 2020 01 |  | základní |  | 0 | 0 | 0 | 0 | 0 | 4 | K | 3 |  |  |  | ROZPOCET | 0 | 0 | 0 | 0 | 0 | 1 | 0 | 4 | 1245983739
| PP |  | Revizní a čistící šachta z polypropylenu PP pro hladké trouby DN 315 roura šachtová korugovaná Příplatek k cenám 2131 - 2142 za uříznutí šachtové roury | [14 empty] | PP | 3
| PSC |  | Poznámka k souboru cen: 1. V příslušných cenách jsou započteny i náklady na: a) vyrovnávací násypnou vrstvu ze štěrkopísku tl. 100 mm, b) dodání a montáž šachtového dna, trouby šachty, teleskopu a poklopu, příslušného dílu šachty, c) napojení stávajícího kanalizačního potrubí. 2. V cenách nejsou započteny náklady na: a) fixování šachty obsypem, který se oceňuje cenami souboru 174 ..-.... Zásyp sypaninou z jakékoliv horniny, katalogu 800-1 Zemní práce části A 07. | [14 empty] | PSC | 3
| VV |  | 1 "RŠ 1 |  | 1 | [12 empty] | VV | 3 | 2 | True | 0 | ROZPOCET
| VV |  | 1 "RŠ 2 |  | 1 | [12 empty] | VV | 3 | 2 | True | 0 | ROZPOCET
| VV |  | 1 "RŠ 3 |  | 1 | [12 empty] | VV | 3 | 2 | True | 0 | ROZPOCET
| VV |  | 1 "RŠ 4 |  | 1 | [12 empty] | VV | 3 | 2 | True | 0 | ROZPOCET
| VV |  | Součet |  | 4 | [12 empty] | VV | 3 | 4 | True | 1 | ROZPOCET
29 | K | 894812155 | Revizní a čistící šachta z PP DN 315 poklop pro šachtu plastový pachotěsný s madlem | kus | 4 |  | 0 | CS ÚRS 2020 01 |  | základní |  | 0 | 0.00096 | 0.00384 | 0 | 0 | 4 | K | 3 |  |  |  | ROZPOCET | 0 | 0 | 0 | 0 | 0 | 1 | 0 | 4 | 770524614
| PP |  | Revizní a čistící šachta z polypropylenu PP pro hladké trouby DN 315 poklop plastový pachotěsný s madlem | [14 empty] | PP | 3
| PSC |  | Poznámka k souboru cen: 1. V příslušných cenách jsou započteny i náklady na: a) vyrovnávací násypnou vrstvu ze štěrkopísku tl. 100 mm, b) dodání a montáž šachtového dna, trouby šachty, teleskopu a poklopu, příslušného dílu šachty, c) napojení stávajícího kanalizačního potrubí. 2. V cenách nejsou započteny náklady na: a) fixování šachty obsypem, který se oceňuje cenami souboru 174 ..-.... Zásyp sypaninou z jakékoliv horniny, katalogu 800-1 Zemní práce části A 07. | [14 empty] | PSC | 3
| VV |  | 1 "RŠ 1 |  | 1 | [12 empty] | VV | 3 | 2 | True | 0 | ROZPOCET
| VV |  | 1 "RŠ 2 |  | 1 | [12 empty] | VV | 3 | 2 | True | 0 | ROZPOCET
| VV |  | 1 "RŠ 3 |  | 1 | [12 empty] | VV | 3 | 2 | True | 0 | ROZPOCET
| VV |  | 1 "RŠ 4 |  | 1 | [12 empty] | VV | 3 | 2 | True | 0 | ROZPOCET
| VV |  | Součet |  | 4 | [12 empty] | VV | 3 | 4 | True | 1 | ROZPOCET
30 | K | 899721111 | Signalizační vodič DN do 150 mm na potrubí | m | 23.015 |  | 0 | CS ÚRS 2020 01 |  | základní |  | 0 | 0.00019 | 0.0043729 | 0 | 0 | 4 | K | 3 |  |  |  | ROZPOCET | 0 | 0 | 0 | 0 | 0 | 1 | 0 | 4 | -471051780
| PP |  | Signalizační vodič na potrubí DN do 150 mm | [14 empty] | PP | 3
| VV |  | (3,32+13,7+2,695+3,3) "PVC 110 |  | 23.015 | [12 empty] | VV | 3 | 2 | True | 1 | ROZPOCET
31 | K | 899722114 | Krytí potrubí z plastů výstražnou fólií z PVC 40 cm | m | 23.015 |  | 0 | CS ÚRS 2020 01 |  | základní |  | 0 | 0.00013 | 0.0029919 | 0 | 0 | 4 | K | 3 |  |  |  | ROZPOCET | 0 | 0 | 0 | 0 | 0 | 1 | 0 | 4 | 2120548429
| PP |  | Krytí potrubí z plastů výstražnou fólií z PVC šířky 40 cm | [14 empty] | PP | 3
| VV |  | (3,32+13,7+2,695+3,3) "PVC 110 |  | 23.015 | [12 empty] | VV | 3 | 2 | True | 1 | ROZPOCET
| D | 9 | Ostatní konstrukce a práce, bourání |  |  |  | 0 |  |  |  |  | 0 |  | 10.0649 |  | 18.7463 | 1 | D | 1 |  |  |  | ROZPOCET | [6 empty] | 0
| D | 91 | Doplňující konstrukce a práce pozemních komunikací, letišť a ploch |  |  |  | 0 |  |  |  |  | 0 |  | 10.0649 |  | 0 | 1 | D | 2 |  |  |  | ROZPOCET | [6 empty] | 0
32 | K | 916331112 | Osazení zahradního obrubníku betonového do lože z betonu s boční opěrou | m | 42 |  | 0 | CS ÚRS 2020 01 |  | základní |  | 0 | 0.10095 | 4.2399 | 0 | 0 | 4 | K | 3 |  |  |  | ROZPOCET | 0 | 0 | 0 | 0 | 0 | 1 | 0 | 4 | 998703713
| PP |  | Osazení zahradního obrubníku betonového s ložem tl. od 50 do 100 mm z betonu prostého tř. C 12/15 s boční opěrou z betonu prostého tř. C 12/15 | [14 empty] | PP | 3
| PSC |  | Poznámka k souboru cen: 1. V cenách jsou započteny i náklady na zalití a zatření spár cementovou maltou. 2. V cenách nejsou započteny náklady na dodání obrubníků; tyto se oceňují ve specifikaci. 3. Část lože přesahující tloušťku 100 mm lze ocenit cenou 916 99-1121 Lože pod obrubníky, krajníky nebo obruby z dlažebních kostek, katalogu 822-1. | [14 empty] | PSC | 3
33 | M | 59217001 | obrubník betonový zahradní 1000x50x250mm | m | 42.84 |  | 0 | CS ÚRS 2020 01 |  | základní |  | 0 | 0.028 | 1.1995 | 0 | 0 | 8 | M | 3 |  |  |  | ROZPOCET | 0 | 0 | 0 | 0 | 0 | 1 | 0 | 4 | 2014623237
| PP |  | obrubník betonový zahradní 1000x50x250mm | [14 empty] | PP | 3
| VV |  | 42*1,02 'Přepočtené koeficientem množství |  | 42.84 | [12 empty] | VV | 3 | 2 | False | 1 | ROZPOCET
34 | K | 916991121 | Lože pod obrubníky, krajníky nebo obruby z dlažebních kostek z betonu prostého | m3 | 2.05 |  | 0 | CS ÚRS 2020 01 |  | základní |  | 0 | 2.2563 | 4.6255 | 0 | 0 | 4 | K | 3 |  |  |  | ROZPOCET | 0 | 0 | 0 | 0 | 0 | 1 | 0 | 4 | 454325442
| PP |  | Lože pod obrubníky, krajníky nebo obruby z dlažebních kostek z betonu prostého tř. C 16/20 | [14 empty] | PP | 3
| VV |  | 2,05 "obruby |  | 2.05 | [12 empty] | VV | 3 | 2 | True | 1 | ROZPOCET
| D | 96 | Bourání konstrukcí |  |  |  | 0 |  |  |  |  | 0 |  | 0 |  | 12.32 | 1 | D | 2 |  |  |  | ROZPOCET | [6 empty] | 0
35 | K | 965042141 | Bourání podkladů pod dlažby nebo mazanin betonových nebo z litého asfaltu tl do 100 mm pl přes 4 m2 | m3 | 5.6 |  | 0 | CS ÚRS 2020 01 |  | základní |  | 0 | 0 | 0 | 2.2 | 12.32 | 4 | K | 3 |  |  |  | ROZPOCET | 0 | 0 | 0 | 0 | 0 | 1 | 0 | 4 | 1425727723
| PP |  | Bourání mazanin betonových nebo z litého asfaltu tl. do 100 mm, plochy přes 4 m2 | [14 empty] | PP | 3
| VV |  | 5,6 "betonový okapní chodník |  | 5.6 | [12 empty] | VV | 3 | 2 | True | 1 | ROZPOCET
| D | 97 | Prorážení otvorů a ostatní bourací práce |  |  |  | 0 |  |  |  |  | 0 |  | 0 |  | 6.4263 | 1 | D | 2 |  |  |  | ROZPOCET | [6 empty] | 0
36 | K | 978015391 | Otlučení (osekání) vnější vápenné nebo vápenocementové omítky stupně členitosti 1 a 2 do 100% | m2 | 108.921 |  | 0 | CS ÚRS 2020 01 |  | základní |  | 0 | 0 | 0 | 0.059 | 6.4263 | 4 | K | 3 |  |  |  | ROZPOCET | 0 | 0 | 0 | 0 | 0 | 1 | 0 | 4 | -1344479210
| PP |  | Otlučení vápenných nebo vápenocementových omítek vnějších ploch s vyškrabáním spar a s očištěním zdiva stupně členitosti 1 a 2, v rozsahu přes 80 do 100 % | [14 empty] | PP | 3
| VV |  | "vnější omítky | [14 empty] | VV | 3 | 1 | True | 0 | ROZPOCET
| VV |  | (14,15*3,29) |  | 46.554 | [12 empty] | VV | 3 | 2 | True | 0 | ROZPOCET
| VV |  | (14,15*1,3) |  | 18.395 | [12 empty] | VV | 3 | 2 | True | 0 | ROZPOCET
| VV |  | (9,58*(3,29+1,3)/2)*2 |  | 43.972 | [12 empty] | VV | 3 | 2 | True | 0 | ROZPOCET
| VV |  | Součet |  | 108.921 | [12 empty] | VV | 3 | 4 | True | 1 | ROZPOCET
| D | 98 | Demolice a sanace |  |  |  | 0 |  |  |  |  | 0 |  | 0 |  | 0 | 1 | D | 2 |  |  |  | ROZPOCET | [6 empty] | 0
37 | K | 985131111 | Očištění ploch stěn, rubu kleneb a podlah tlakovou vodou | m2 | 108.921 |  | 0 | CS ÚRS 2020 01 |  | základní |  | 0 | 0 | 0 | 0 | 0 | 4 | K | 3 |  |  |  | ROZPOCET | 0 | 0 | 0 | 0 | 0 | 1 | 0 | 4 | -1765822424
| PP |  | Očištění ploch stěn, rubu kleneb a podlah tlakovou vodou | [14 empty] | PP | 3
| PSC |  | Poznámka k souboru cen: 1. V cenách jsou započteny i náklady na dodání všech hmot. 2. V cenách očištění ploch pískem jsou započteny i náklady smetení písku dohromady nebo naložení na dopravní prostředek. 3. V cenách očištění ploch pískem nejsou započteny náklady na odvoz písku, které se oceňují cenami odvozu suti příslušného katalogu pro objekt, na kterém se práce provádí. | [14 empty] | PSC | 3
| VV |  | "fasáda | [14 empty] | VV | 3 | 1 | True | 0 | ROZPOCET
| VV |  | (14,15*3,29) |  | 46.554 | [12 empty] | VV | 3 | 2 | True | 0 | ROZPOCET
| VV |  | (14,15*1,3) |  | 18.395 | [12 empty] | VV | 3 | 2 | True | 0 | ROZPOCET
| VV |  | (9,58*(3,29+1,3)/2)*2 |  | 43.972 | [12 empty] | VV | 3 | 2 | True | 0 | ROZPOCET
| VV |  | Součet |  | 108.921 | [12 empty] | VV | 3 | 4 | True | 1 | ROZPOCET
| D | 997 | Přesun sutě |  |  |  | 0 |  |  |  |  | 0 |  | 0 |  | 0 | 1 | D | 1 |  |  |  | ROZPOCET | [6 empty] | 0
38 | K | 997002611 | Nakládání suti a vybouraných hmot | t | 18.827 |  | 0 | CS ÚRS 2020 01 |  | základní |  | 0 | 0 | 0 | 0 | 0 | 4 | K | 2 |  |  |  | ROZPOCET | 0 | 0 | 0 | 0 | 0 | 1 | 0 | 4 | 638146698
| PP |  | Nakládání suti a vybouraných hmot na dopravní prostředek pro vodorovné přemístění | [14 empty] | PP | 2
| PSC |  | Poznámka k souboru cen: 1. Cena platí i pro překládání při lomené dopravě. 2. Cenu nelze použít při dopravě po železnici, po vodě nebo ručně. | [14 empty] | PSC | 2
39 | K | 997013211 | Vnitrostaveništní doprava suti a vybouraných hmot pro budovy v do 6 m ručně | t | 18.827 |  | 0 | CS ÚRS 2020 01 |  | základní |  | 0 | 0 | 0 | 0 | 0 | 4 | K | 2 |  |  |  | ROZPOCET | 0 | 0 | 0 | 0 | 0 | 1 | 0 | 4 | -115638111
| PP |  | Vnitrostaveništní doprava suti a vybouraných hmot vodorovně do 50 m svisle ručně pro budovy a haly výšky do 6 m | [14 empty] | PP | 2
| PSC |  | Poznámka k souboru cen: 1. V cenách -3111 až -3217 jsou započteny i náklady na: a) vodorovnou dopravu na uvedenou vzdálenost, b) svislou dopravu pro uvedenou výšku budovy, c) naložení na vodorovný dopravní prostředek pro odvoz na skládku nebo meziskládku, d) náklady na rozhrnutí a urovnání suti na dopravním prostředku. 2. Jestliže se pro svislý přesun použije shoz nebo zařízení investora (např. výtah v budově), užijí se pro ocenění vodorovné dopravy suti ceny -3111, 3151 a -3211 pro budovy a haly výšky do 6 m. 3. Montáž, demontáž a pronájem shozu se ocení cenami souboru cen 997 01-33 Shoz suti. 4. Ceny -3151 až -3162 lze použít v případě, kdy dochází ke ztížení dopravy suti např. tím, že není možné instalovat jeřáb. | [14 empty] | PSC | 2
40 | K | 997013501 | Odvoz suti a vybouraných hmot na skládku nebo meziskládku do 1 km se složením | t | 18.827 |  | 0 | CS ÚRS 2020 01 |  | základní |  | 0 | 0 | 0 | 0 | 0 | 4 | K | 2 |  |  |  | ROZPOCET | 0 | 0 | 0 | 0 | 0 | 1 | 0 | 4 | -1173233521
| PP |  | Odvoz suti a vybouraných hmot na skládku nebo meziskládku se složením, na vzdálenost do 1 km | [14 empty] | PP | 2
| PSC |  | Poznámka k souboru cen: 1. Délka odvozu suti je vzdálenost od místa naložení suti na dopravní prostředek až po místo složení na určené skládce nebo meziskládce. 2. V ceně -3501 jsou započteny i náklady na složení suti na skládku nebo meziskládku. 3. Ceny jsou určeny pro odvoz suti na skládku nebo meziskládku jakýmkoliv způsobem silniční dopravy (i prostřednictvím kontejnerů). 4. Odvoz suti z meziskládky se oceňuje cenou 997 01-3511. | [14 empty] | PSC | 2
41 | K | 997013509 | Příplatek k odvozu suti a vybouraných hmot na skládku ZKD 1 km přes 1 km | t | 131.789 |  | 0 | CS ÚRS 2020 01 |  | základní |  | 0 | 0 | 0 | 0 | 0 | 4 | K | 2 |  |  |  | ROZPOCET | 0 | 0 | 0 | 0 | 0 | 1 | 0 | 4 | -1709466888
| PP |  | Odvoz suti a vybouraných hmot na skládku nebo meziskládku se složením, na vzdálenost Příplatek k ceně za každý další i započatý 1 km přes 1 km | [14 empty] | PP | 2
| PSC |  | Poznámka k souboru cen: 1. Délka odvozu suti je vzdálenost od místa naložení suti na dopravní prostředek až po místo složení na určené skládce nebo meziskládce. 2. V ceně -3501 jsou započteny i náklady na složení suti na skládku nebo meziskládku. 3. Ceny jsou určeny pro odvoz suti na skládku nebo meziskládku jakýmkoliv způsobem silniční dopravy (i prostřednictvím kontejnerů). 4. Odvoz suti z meziskládky se oceňuje cenou 997 01-3511. | [14 empty] | PSC | 2
| VV |  | 18,827*7 'Přepočtené koeficientem množství |  | 131.789 | [12 empty] | VV | 2 | 2 | False | 1 | ROZPOCET
42 | K | 997013631 | Poplatek za uložení na skládce (skládkovné) stavebního odpadu směsného kód odpadu 17 09 04 | t | 18.827 |  | 0 | CS ÚRS 2020 01 |  | základní |  | 0 | 0 | 0 | 0 | 0 | 4 | K | 2 |  |  |  | ROZPOCET | 0 | 0 | 0 | 0 | 0 | 1 | 0 | 4 | 639439149
| PP |  | Poplatek za uložení stavebního odpadu na skládce (skládkovné) směsného stavebního a demoličního zatříděného do Katalogu odpadů pod kódem 17 09 04 | [14 empty] | PP | 2
| PSC |  | Poznámka k souboru cen: 1. Ceny uvedené v souboru cen je doporučeno upravit podle aktuálních cen místně příslušné skládky odpadů. 2. Uložení odpadů neuvedených v souboru cen se oceňuje individuálně. 3. V cenách je započítán poplatek za ukládaní odpadu dle zákona 185/2001 Sb. 4. Případné drcení stavebního odpadu lze ocenit souborem cen 997 00-60 Drcení stavebního odpadu z katalogu 800-6 Demolice objektů. | [14 empty] | PSC | 2
| D | 998 | Přesun hmot |  |  |  | 0 |  |  |  |  | 0 |  | 0 |  | 0 | 1 | D | 1 |  |  |  | ROZPOCET | [6 empty] | 0
43 | K | 998017001 | Přesun hmot s omezením mechanizace pro budovy v do 6 m | t | 162.903 |  | 0 | CS ÚRS 2020 01 |  | základní |  | 0 | 0 | 0 | 0 | 0 | 4 | K | 2 |  |  |  | ROZPOCET | 0 | 0 | 0 | 0 | 0 | 1 | 0 | 4 | -328845854
| PP |  | Přesun hmot pro budovy občanské výstavby, bydlení, výrobu a služby s omezením mechanizace vodorovná dopravní vzdálenost do 100 m pro budovy s jakoukoliv nosnou konstrukcí výšky do 6 m | [14 empty] | PP | 2
| PSC |  | Poznámka k souboru cen: 1. Ceny -7001 až -7006 lze použít v případě, kdy dochází ke ztížení přesunu např. tím, že není možné instalovat jeřáb. 2. K cenám -7001 až -7006 lze použít příplatky za zvětšený přesun -1014 až -1019, -2034 až -2039 nebo -2114 až 2119. 3. Jestliže pro svislý přesun používá zařízení investora (např. výtah v budově), užijí se pro ocenění přesunu hmot ceny stanovené pro nejmenší výšku, tj. 6 m. | [14 empty] | PSC | 2
| D | PSV | Práce a dodávky PSV |  |  |  | 0 |  |  |  |  | 0 |  | 0.64586 |  | 0.0808 | 2 | D | 0 |  |  |  | ROZPOCET | [6 empty] | 0
| D | 711 | Izolace proti vodě, vlhkosti a plynům |  |  |  | 0 |  |  |  |  | 0 |  | 0.58857 |  | 0 | 2 | D | 1 |  |  |  | ROZPOCET | [6 empty] | 0
44 | K | 711161221 | Izolace proti zemní vlhkosti nopovou fólií s textilií svislá, nopek v 4,0 mm, tl. fólie do 0,6 mm | m2 | 102.515 |  | 0 | CS ÚRS 2020 01 |  | základní |  | 0 | 0.00075 | 0.076886 | 0 | 0 | 16 | K | 2 |  |  |  | ROZPOCET | 0 | 0 | 0 | 0 | 0 | 1 | 0 | 16 | -1838233258
| PP |  | Izolace proti zemní vlhkosti a beztlakové vodě nopovými fóliemi na ploše svislé S vrstva ochranná, odvětrávací a drenážní s nakašírovanou filtrační textilií výška nopku 4,0 mm, tl. fólie do 0,6 mm | [14 empty] | PP | 2
| VV |  | (14,15*(3,02+0,17+0,1)) |  | 46.554 | [12 empty] | VV | 2 | 2 | True | 0 | ROZPOCET
| VV |  | (14,15*(0,76+0,17+0,1)) |  | 14.575 | [12 empty] | VV | 2 | 2 | True | 0 | ROZPOCET
| VV |  | (9,58*(((0,76+0,17+0,1)+(3,02+0,17+0,1))/2))*2 |  | 41.386 | [12 empty] | VV | 2 | 2 | True | 0 | ROZPOCET
| VV |  | Součet |  | 102.515 | [12 empty] | VV | 2 | 4 | True | 1 | ROZPOCET
45 | K | 711161383 | Izolace proti zemní vlhkosti nopovou fólií ukončení horní lištou | m | 47.46 |  | 0 | CS ÚRS 2020 01 |  | základní |  | 0 | 0.00016 | 0.0075936 | 0 | 0 | 16 | K | 2 |  |  |  | ROZPOCET | 0 | 0 | 0 | 0 | 0 | 1 | 0 | 16 | 859646434
| PP |  | Izolace proti zemní vlhkosti a beztlakové vodě nopovými fóliemi ostatní ukončení izolace lištou | [14 empty] | PP | 2
| VV |  | "nopová folie | [14 empty] | VV | 2 | 1 | True | 0 | ROZPOCET
| VV |  | (14,15*2+9,58*2) |  | 47.46 | [12 empty] | VV | 2 | 2 | True | 1 | ROZPOCET
46 | K | 711191011 | Provedení adhezního můstku na svislé ploše | m2 | 108.921 |  | 0 | CS ÚRS 2020 01 |  | základní |  | 0 | 0 | 0 | 0 | 0 | 16 | K | 2 |  |  |  | ROZPOCET | 0 | 0 | 0 | 0 | 0 | 1 | 0 | 16 | 851993303
| PP |  | Provedení nátěru adhezního můstku na ploše svislé S | [14 empty] | PP | 2
| VV |  | "fasáda | [14 empty] | VV | 2 | 1 | True | 0 | ROZPOCET
| VV |  | (14,15*3,29) |  | 46.554 | [12 empty] | VV | 2 | 2 | True | 0 | ROZPOCET
| VV |  | (14,15*1,3) |  | 18.395 | [12 empty] | VV | 2 | 2 | True | 0 | ROZPOCET
| VV |  | (9,58*(3,29+1,3)/2)*2 |  | 43.972 | [12 empty] | VV | 2 | 2 | True | 0 | ROZPOCET
| VV |  | Součet |  | 108.921 | [12 empty] | VV | 2 | 4 | True | 1 | ROZPOCET
47 | M | 58581220 | můstek adhezní pod izolační a vyrovnávací lepící hmoty | kg | 12.853 |  | 0 | CS ÚRS 2020 01 |  | základní |  | 0 | 0.001 | 0.012853 | 0 | 0 | 32 | M | 2 |  |  |  | ROZPOCET | 0 | 0 | 0 | 0 | 0 | 1 | 0 | 16 | -748388448
| PP |  | můstek adhezní pod izolační a vyrovnávací lepící hmoty | [14 empty] | PP | 2
| VV |  | 108,921*0,118 'Přepočtené koeficientem množství |  | 12.853 | [12 empty] | VV | 2 | 2 | False | 1 | ROZPOCET
48 | K | 711493121 | Izolace proti podpovrchové a tlakové vodě svislá těsnicí hmotou dvousložkovou na bázi cementu | m2 | 108.921 |  | 0 | CS ÚRS 2020 01 |  | základní |  | 0 | 0.00451 | 0.49123 | 0 | 0 | 16 | K | 2 |  |  |  | ROZPOCET | 0 | 0 | 0 | 0 | 0 | 1 | 0 | 16 | -1216894010
| PP |  | Izolace proti podpovrchové a tlakové vodě - ostatní na ploše svislé S dvousložkovou na bázi cementu | [14 empty] | PP | 2
| VV |  | "fasáda | [14 empty] | VV | 2 | 1 | True | 0 | ROZPOCET
| VV |  | (14,15*3,29) |  | 46.554 | [12 empty] | VV | 2 | 2 | True | 0 | ROZPOCET
| VV |  | (14,15*1,3) |  | 18.395 | [12 empty] | VV | 2 | 2 | True | 0 | ROZPOCET
| VV |  | (9,58*(3,29+1,3)/2)*2 |  | 43.972 | [12 empty] | VV | 2 | 2 | True | 0 | ROZPOCET
| VV |  | Součet |  | 108.921 | [12 empty] | VV | 2 | 4 | True | 1 | ROZPOCET
49 | K | 998711101 | Přesun hmot tonážní pro izolace proti vodě, vlhkosti a plynům v objektech výšky do 6 m | t | 0.589 |  | 0 | CS ÚRS 2020 01 |  | základní |  | 0 | 0 | 0 | 0 | 0 | 16 | K | 2 |  |  |  | ROZPOCET | 0 | 0 | 0 | 0 | 0 | 1 | 0 | 16 | -1838238143
| PP |  | Přesun hmot pro izolace proti vodě, vlhkosti a plynům stanovený z hmotnosti přesunovaného materiálu vodorovná dopravní vzdálenost do 50 m v objektech výšky do 6 m | [14 empty] | PP | 2
| PSC |  | Poznámka k souboru cen: 1. Ceny pro přesun hmot stanovený z hmotnosti přesunovaného materiálu se používají tehdy, pokud je možné určit hmotnost za celý stavební díl. Do této hmotnosti se započítává i hmotnost materiálů oceňovaných ve specifikaci. 2. Pokud nelze jednoznačně stanovit hmotnost přesunovaných materiálů, lze pro výpočet přesunu hmot použít orientačně procentní sazbu. Touto sazbou se vynásobí rozpočtové náklady za celý stavební díl včetně nákladů na materiál ve specifikacích. 3. Příplatek k cenám -1181 pro přesun prováděný bez použití mechanizace, tj. za ztížených podmínek, lze použít pouze pro hmotnost materiálu, která se tímto způsobem skutečně přemísťuje. | [14 empty] | PSC | 2
| D | 721 | Zdravotechnika - vnitřní kanalizace |  |  |  | 0 |  |  |  |  | 0 |  | 0.0045 |  | 0 | 2 | D | 1 |  |  |  | ROZPOCET | [6 empty] | 0
50 | K | 721242105 | Lapač střešních splavenin z PP se zápachovou klapkou a lapacím košem DN 110 | kus | 3 |  | 0 | CS ÚRS 2020 01 |  | základní |  | 0 | 0.0015 | 0.0045 | 0 | 0 | 16 | K | 2 |  |  |  | ROZPOCET | 0 | 0 | 0 | 0 | 0 | 1 | 0 | 16 | 296461924
| PP |  | Lapače střešních splavenin polypropylenové (PP) se svislým odtokem DN 110 | [14 empty] | PP | 2
51 | K | 998721101 | Přesun hmot tonážní pro vnitřní kanalizace v objektech v do 6 m | t | 0.005 |  | 0 | CS ÚRS 2020 01 |  | základní |  | 0 | 0 | 0 | 0 | 0 | 16 | K | 2 |  |  |  | ROZPOCET | 0 | 0 | 0 | 0 | 0 | 1 | 0 | 16 | -591255596
| PP |  | Přesun hmot pro vnitřní kanalizace stanovený z hmotnosti přesunovaného materiálu vodorovná dopravní vzdálenost do 50 m v objektech výšky do 6 m | [14 empty] | PP | 2
| PSC |  | Poznámka k souboru cen: 1. Ceny pro přesun hmot stanovený z hmotnosti přesunovaného materiálu se používají tehdy, pokud je možné určit hmotnost za celý stavební díl. Do této hmotnosti se započítává i hmotnost materiálů oceňovaných ve specifikaci. 2. Pokud nelze jednoznačně stanovit hmotnost přesunovaných materiálů, lze pro výpočet přesunu hmot použít orientačně procentní sazbu. Touto sazbou se vynásobí rozpočtové náklady za celý stavební díl včetně nákladů na materiál ve specifikacích. 3. Příplatek k cenám -1181 pro přesun prováděný bez použití mechanizace, tj. za ztížených podmínek, lze použít pouze pro hmotnost materiálu, která se tímto způsobem skutečně přemísťuje. | [14 empty] | PSC | 2
| D | 761 | Konstrukce prosvětlovací |  |  |  | 0 |  |  |  |  | 0 |  | 0.01736 |  | 0.0808 | 2 | D | 1 |  |  |  | ROZPOCET | [6 empty] | 0
52 | K | 761661021 | Osazení sklepních světlíků (anglických dvorků) hloubky do 1,0 m, šířky do 1,0 m | kus | 2 |  | 0 | CS ÚRS 2020 01 |  | základní |  | 0 | 0.00018 | 0.00036 | 0 | 0 | 16 | K | 2 |  |  |  | ROZPOCET | 0 | 0 | 0 | 0 | 0 | 1 | 0 | 16 | -325789078
| PP |  | Osazení sklepních světlíků (anglických dvorků) včetně osazení roštu, osazení odvodňovacího prvku a osazení pojistky (proti vloupání ) hloubky přes 0,6 m do 1,0 m, šířky do 1,0 m | [14 empty] | PP | 2
| PSC |  | Poznámka k souboru cen: 1. V cenách -1001 až -1081 nejsou započteny náklady na dodávku kompletu světlíku (s roštem, odvodňovacím prvkem a pojistkou proti vloupání), tyto se oceňují ve specifikaci. 2. V ceně -1101 nejsou započteny náklady na dodávku výškově nastavitelné nástavby, tyto se oceňují ve specifikaci. 3. V ceně -1111 nejsou započteny náklady na dodávku výztužného rámu, tyto se oceňují ve specifikaci. 4. V cenách nejsou započteny náklady na připojení na kanalizační potrubí, tyto se ocení cenami části A01 katalogu 800-721 Zdravotně technické instalace budov. | [14 empty] | PSC | 2
53 | M | 56245250 | světlík sklepní (anglický dvorek) pochozí včetně odvodňovacího prvku rošt děrovaný plech 800x600x400mm | kus | 2 |  | 0 | CS ÚRS 2020 01 |  | základní |  | 0 | 0.0085 | 0.017 | 0 | 0 | 32 | M | 2 |  |  |  | ROZPOCET | 0 | 0 | 0 | 0 | 0 | 1 | 0 | 16 | 1450223680
| PP |  | světlík sklepní (anglický dvorek) pochozí včetně odvodňovacího prvku rošt děrovaný plech 800x600x400mm | [14 empty] | PP | 2
54 | K | 761661803 | Demontáž sklepního světlíku (anglického dvorku) hloubky do 1,00 m | kus | 2 |  | 0 | CS ÚRS 2020 01 |  | základní |  | 0 | 0 | 0 | 0.0404 | 0.0808 | 16 | K | 2 |  |  |  | ROZPOCET | 0 | 0 | 0 | 0 | 0 | 1 | 0 | 16 | -58472710
| PP |  | Demontáž sklepních světlíků (anglických dvorků) hloubky přes 0,60 do 1,00 m | [14 empty] | PP | 2
55 | K | 998761101 | Přesun hmot tonážní pro konstrukce sklobetonové v objektech v do 6 m | t | 0.017 |  | 0 | CS ÚRS 2020 01 |  | základní |  | 0 | 0 | 0 | 0 | 0 | 16 | K | 2 |  |  |  | ROZPOCET | 0 | 0 | 0 | 0 | 0 | 1 | 0 | 16 | 1035154152
| PP |  | Přesun hmot pro konstrukce sklobetonové stanovený z hmotnosti přesunovaného materiálu vodorovná dopravní vzdálenost do 50 m v objektech výšky do 6 m | [14 empty] | PP | 2
| PSC |  | Poznámka k souboru cen: 1. Ceny pro přesun hmot stanovený z hmotnosti přesunovaného materiálu se používají tehdy, pokud je možné určit hmotnost za celý stavební díl. Do této hmotnosti se započítává i hmotnost materiálů oceňovaných ve specifikaci. 2. Pokud nelze jednoznačně stanovit hmotnost přesunovaných materiálů, lze pro výpočet přesunu hmot použít orientačně procentní sazbu. Touto sazbou se vynásobí rozpočtové náklady za celý stavební díl včetně nákladů na materiál ve specifikacích. 3. Příplatek k cenám -1181 pro přesun prováděný bez použití mechanizace, tj. za ztížených podmínek, lze použít pouze pro hmotnost materiálu, která se tímto způsobem skutečně přemísťuje. | [14 empty] | PSC | 2
| D | 783 | Dokončovací práce - nátěry |  |  |  | 0 |  |  |  |  | 0 |  | 0.035438 |  | 0 | 2 | D | 1 |  |  |  | ROZPOCET | [6 empty] | 0
56 | K | 783823133 | Penetrační silikátový nátěr hladkých, tenkovrstvých zrnitých nebo štukových omítek | m2 | 42.696 |  | 0 | CS ÚRS 2020 01 |  | základní |  | 0 | 0.00011 | 0.0046966 | 0 | 0 | 16 | K | 2 |  |  |  | ROZPOCET | 0 | 0 | 0 | 0 | 0 | 1 | 0 | 16 | 372402924
| PP |  | Penetrační nátěr omítek hladkých omítek hladkých, zrnitých tenkovrstvých nebo štukových stupně členitosti 1 a 2 silikátový | [14 empty] | PP | 2
| VV |  | "legenda č. 7 (referenční výrobek Thermopal FS333) | [14 empty] | VV | 2 | 1 | True | 0 | ROZPOCET
| VV |  | (14,15*0,8) |  | 11.32 | [12 empty] | VV | 2 | 2 | True | 0 | ROZPOCET
| VV |  | (9,57*(1+0,8)/2)*2 |  | 17.226 | [12 empty] | VV | 2 | 2 | True | 0 | ROZPOCET
| VV |  | (14,15*1) |  | 14.15 | [12 empty] | VV | 2 | 2 | True | 0 | ROZPOCET
| VV |  | Součet |  | 42.696 | [12 empty] | VV | 2 | 4 | True | 1 | ROZPOCET
57 | K | 783827423 | Krycí dvojnásobný silikátový nátěr omítek stupně členitosti 1 a 2 | m2 | 42.696 |  | 0 | CS ÚRS 2020 01 |  | základní |  | 0 | 0.00072 | 0.030741 | 0 | 0 | 16 | K | 2 |  |  |  | ROZPOCET | 0 | 0 | 0 | 0 | 0 | 1 | 0 | 16 | -1199175885
| PP |  | Krycí (ochranný ) nátěr omítek dvojnásobný hladkých omítek hladkých, zrnitých tenkovrstvých nebo štukových stupně členitosti 1 a 2 silikátový | [14 empty] | PP | 2
| VV |  | "legenda č. 8 (paropropustná silikátová barva) | [14 empty] | VV | 2 | 1 | True | 0 | ROZPOCET
| VV |  | (14,15*0,8) |  | 11.32 | [12 empty] | VV | 2 | 2 | True | 0 | ROZPOCET
| VV |  | (9,57*(1+0,8)/2)*2 |  | 17.226 | [12 empty] | VV | 2 | 2 | True | 0 | ROZPOCET
| VV |  | (14,15*1) |  | 14.15 | [12 empty] | VV | 2 | 2 | True | 0 | ROZPOCET
| VV |  | Součet |  | 42.696 | [12 empty] | VV | 2 | 4 | True | 1 | ROZPOCET
| D | HZS | Hodinové zúčtovací sazby |  |  |  | 0 |  |  |  |  | 0 |  | 0 |  | 0 | 4 | D | 0 |  |  |  | ROZPOCET | [6 empty] | 0
58 | K | HZS1291 | Hodinová zúčtovací sazba pomocný stavební dělník | hod | 119 |  | 0 | CS ÚRS 2020 01 |  | základní |  | 0 | 0 | 0 | 0 | 0 | 512 | K | 1 |  |  |  | ROZPOCET | 0 | 0 | 0 | 0 | 0 | 1 | 0 | 512 | 79038190
| PP |  | Hodinové zúčtovací sazby profesí HSV zemní a pomocné práce pomocný stavební dělník | [14 empty] | PP | 1
| VV |  | (2*8,5)*7 |  | 119 | [12 empty] | VV | 1 | 2 | True | 1 | ROZPOCET

## Pokyny pro vyplnění
Struktura údajů, formát souboru a metodika pro zpracování
Struktura
Soubor je složen ze záložky Rekapitulace stavby a záložek s názvem soupisu prací pro jednotlivé objekty ve formátu XLSX. Každá ze záložek přitom obsahuje
ještě samostatné sestavy vymezené orámovaním a nadpisem sestavy.
Rekapitulace stavby obsahuje sestavu Rekapitulace stavby a Rekapitulace objektů stavby a soupisů prací.
V sestavě Rekapitulace stavby jsou uvedeny informace identifikující předmět veřejné zakázky na stavební práce, KSO, CC-CZ, CZ-CPV, CZ-CPA a rekapitulaci
celkové nabídkové ceny uchazeče.
Termínem "uchazeč" (resp. zhotovitel) se myslí "účastník zadávacího řízení" ve smyslu zákona o zadávání veřejných zakázek.
V sestavě Rekapitulace objektů stavby a soupisů prací je uvedena rekapitulace stavebních objektů, inženýrských objektů, provozních souborů,
vedlejších a ostatních nákladů a ostatních nákladů s rekapitulací nabídkové ceny za jednotlivé soupisy prací. Na základě údaje Typ je možné
identifikovat, zda se jedná o objekt nebo soupis prací pro daný objekt:
|  | STA | Stavební objekt pozemní
|  | ING | Stavební objekt inženýrský
|  | PRO | Provozní soubor
|  | VON | Vedlejší a ostatní náklady
|  | OST | Ostatní
|  | Soupis | Soupis prací pro daný typ objektu
Soupis prací pro jednotlivé objekty obsahuje sestavy Krycí list soupisu prací, Rekapitulace členění soupisu prací, Soupis prací. Za soupis prací může být považován
i objekt stavby v případě, že neobsahuje podřízenou zakázku.
Krycí list soupisu obsahuje rekapitulaci informací o předmětu veřejné zakázky ze sestavy Rekapitulace stavby, informaci o zařazení objektu do KSO,
CC-CZ, CZ-CPV, CZ-CPA a rekapitulaci celkové nabídkové ceny uchazeče za aktuální soupis prací.
Rekapitulace členění soupisu prací obsahuje rekapitulaci soupisu prací ve všech úrovních členění soupisu tak, jak byla tato členění použita (např.
stavební díly, funkční díly, případně jiné členění) s rekapitulací nabídkové ceny.
Soupis prací obsahuje položky veškerých stavebních nebo montážních prací, dodávek materiálů a služeb nezbytných pro zhotovení stavebního objektu,
inženýrského objektu, provozního souboru, vedlejších a ostatních nákladů.
Pro položky soupisu prací se zobrazují následující informace:
|  | PČ |  | Pořadové číslo položky v aktuálním soupisu
|  | TYP |  | Typ položky: K - konstrukce, M - materiál, PP - plný popis, PSC - poznámka k souboru cen, P - poznámka k položce, VV - výkaz výměr
|  | Kód |  | Kód položky
|  | Popis |  | Zkrácený popis položky
|  | MJ |  | Měrná jednotka položky
|  | Množství |  | Množství v měrné jednotce
|  | J.cena |  | Jednotková cena položky. Zadaní může obsahovat namísto J.ceny sloupce J.materiál a J.montáž, jejichž součet definuje
J.cenu položky.
|  | Cena celkem |  | Celková cena položky daná jako součin množství a j.ceny
|  | Cenová soustava |  | Příslušnost položky do cenové soustavy
Ke každé položce soupisu prací se na samostatných řádcích může zobrazovat:
Plný popis položky
Poznámka k souboru cen a poznámka zadavatele
Výkaz výměr
Pokud je k řádku výkazu výměr evidovaný údaj ve sloupci Kód, jedná se o definovaný odkaz, na který se může odvolávat výkaz výměr z jiné položky.
Metodika pro zpracování
Jednotlivé sestavy jsou v souboru provázány. Editovatelné pole jsou zvýrazněny žlutým podbarvením, ostatní pole neslouží k editaci a nesmí být jakkoliv
modifikovány.
Uchazeč je pro podání nabídky povinen vyplnit žlutě podbarvená pole:
Pole Uchazeč v sestavě Rekapitulace stavby - zde uchazeč vyplní svůj název (název subjektu)
Pole IČ a DIČ v sestavě Rekapitulace stavby - zde uchazeč vyplní svoje IČ a DIČ
Datum v sestavě Rekapitulace stavby - zde uchazeč vyplní datum vytvoření nabídky
J.cena = jednotková cena v sestavě Soupis prací o maximálním počtu desetinných míst uvedených v poli
- pokud sestavy soupisů prací obsahují pole J.cena, měla by být všechna tato pole vyplněna nenulovými
Poznámka - nepovinný údaj pro položku soupisu
V případě, že sestavy soupisů prací neobsahují pole J.cena, potom ve všech soupisech prací obsahují pole:
- J.materiál - jednotková cena materiálu
- J.montáž - jednotková cena montáže
Uchazeč v tomto případě by měl vyplnit všechna pole J.materiál a pole J.montáž nenulovými kladnými číslicemi. V případech, kdy položka
neobsahuje žádný materiál je přípustné, aby pole J.materiál bylo vyplněno nulou. V případech, kdy položka neobsahuje žádnou montáž je přípustné,
aby pole J.montáž bylo vyplněno nulou. Obě pole - J.materiál, J.Montáž u jedné položky by však neměly být vyplněny nulou.
Rekapitulace stavby
Název |  |  | Povinný |  | Popis | Typ | Max. počet
atributu |  |  | (A/N) |  |  |  | znaků
Kód |  |  | A |  | Kód stavby | String | 20
Stavba |  |  | A |  | Název stavby | String | 120
Místo |  |  | N |  | Místo stavby | String | 50
Datum |  |  | A |  | Datum vykonaného exportu | Date
KSO |  |  | N |  | Klasifikace stavebního objektu | String | 15
CC-CZ |  |  | N |  | Klasifikace stavbeních děl | String | 15
CZ-CPV |  |  | N |  | Společný slovník pro veřejné zakázky | String | 20
CZ-CPA |  |  | N |  | Klasifikace produkce podle činností | String | 20
Zadavatel |  |  | N |  | Zadavatel zadaní | String | 50
IČ |  |  | N |  | IČ zadavatele zadaní | String | 20
DIČ |  |  | N |  | DIČ zadavatele zadaní | String | 20
Uchazeč |  |  | N |  | Uchazeč veřejné zakázky | String | 50
Projektant |  |  | N |  | Projektant | String | 50
Poznámka |  |  | N |  | Poznámka k zadání | String | 255
Sazba DPH |  |  | A |  | Rekapitulace sazeb DPH u položek soupisů | eGSazbaDph
Základna DPH |  |  | A |  | Základna DPH určena součtem celkové ceny z položek soupisů | Double
Hodnota DPH |  |  | A |  | Hodnota DPH | Double
Cena bez DPH |  |  | A |  | Celková cena bez DPH za celou stavbu. Sčítává se ze všech listů. | Double
Cena s DPH |  |  | A |  | Celková cena s DPH za celou stavbu | Double
Rekapitulace objektů stavby a soupisů prací
Název |  |  | Povinný |  | Popis | Typ | Max. počet
atributu |  |  | (A/N) |  |  |  | znaků
Kód |  |  | A |  | Přebírá se z Rekapitulace stavby | String | 20
Stavba |  |  | A |  | Přebírá se z Rekapitulace stavby | String | 120
Místo |  |  | N |  | Přebírá se z Rekapitulace stavby | String | 50
Datum |  |  | A |  | Přebírá se z Rekapitulace stavby | Date
Zadavatel |  |  | N |  | Přebírá se z Rekapitulace stavby | String | 50
Projektant |  |  | N |  | Přebírá se z Rekapitulace stavby | String | 50
Uchazeč |  |  | N |  | Přebírá se z Rekapitulace stavby | String | 50
Kód |  |  | A |  | Kód objektu | String | 20
Objektu, Soupis prací |  |  | A |  | Název objektu | String | 120
Cena bez DPH |  |  | A |  | Cena bez DPH za daný objekt | Double
Cena s DPH |  |  | A |  | Cena spolu s DPH za daný objekt | Double
Typ |  |  | A |  | Typ zakázky | eGTypZakazky
Krycí list soupisu
Název |  |  | Povinný |  | Popis | Typ | Max. počet
atributu |  |  | (A/N) |  |  |  | znaků
Stavba |  |  | A |  | Přebírá se z Rekapitulace stavby | String | 120
Objekt |  |  | A |  | Kód a název objektu | String | 20 + 120
Soupis |  |  | A |  | Kód a název soupisu | String | 20 + 120
KSO |  |  | N |  | Klasifikace stavebního objektu | String | 15
CC-CZ |  |  | N |  | Klasifikace stavbeních děl | String | 15
CZ-CPV |  |  | N |  | Společný slovník pro veřejné zakázky | String | 20
CZ-CPA |  |  | N |  | Klasifikace produkce podle činností | String | 20
Místo |  |  | N |  | Přebírá se z Rekapitulace stavby | String | 50
Zadavatel |  |  | N |  | Přebírá se z Rekapitulace stavby | String | 50
Uchazeč |  |  | N |  | Přebírá se z Rekapitulace stavby | String | 50
Projektant |  |  | N |  | Přebírá se z Rekapitulace stavby | String | 50
Poznámka |  |  | N |  | Poznámka k soupisu prací | String | 255
Sazba DPH |  |  | A |  | Rekapitulace sazeb DPH na položkách aktuálního soupisu | eGSazbaDph
Základna DPH |  |  | A |  | Základna DPH určena součtem celkové ceny z položek aktuálního soupisu | Double
Hodnota DPH |  |  | A |  | Hodnota DPH | Double
Cena bez DPH |  |  | A |  | Cena bez DPH za daný soupis | Double
Cena s DPH |  |  | A |  | Cena s DPH za daný soupis | Double
Rekapitulace členění soupisu prací
Název |  |  | Povinný |  | Popis | Typ | Max. počet
atributu |  |  | (A/N) |  |  |  | znaků
Stavba |  |  | A |  | Přebírá se z Rekapitulace stavby | String | 120
Objekt |  |  | A |  | Kód a název objektu, přebírá se z Krycího listu soupisu | String | 20 + 120
Soupis |  |  | A |  | Kód a název objektu, přebírá se z Krycího listu soupisu | String | 20 + 120
Místo |  |  | N |  | Přebírá se z Rekapitulace stavby | String | 50
Datum |  |  | A |  | Přebírá se z Rekapitulace stavby | Date
Zadavatel |  |  | N |  | Přebírá se z Rekapitulace stavby | String | 50
Projektant |  |  | N |  | Přebírá se z Rekapitulace stavby | String | 50
Uchazeč |  |  | N |  | Přebírá se z Rekapitulace stavby | String | 50
Kód dílu - Popis |  |  | A |  | Kód a název dílu ze soupisu | String | 20 + 100
Cena celkem |  |  | A |  | Cena celkem za díl ze soupisu | Double
Soupis prací
Název |  |  | Povinný |  | Popis | Typ | Max. počet
atributu |  |  | (A/N) |  |  |  | znaků
Stavba |  |  | A |  | Přebírá se z Rekapitulace stavby | String | 120
Objekt |  |  | A |  | Kód a název objektu | String | 20 + 120
Soupis |  |  | A |  | Přebírá se z Krycího listu soupisu | String | 20 + 120
Místo |  |  | N |  | Přebírá se z Krycího listu soupisu | String | 50
Datum |  |  | A |  | Přebírá se z Krycího listu soupisu | Date
Zadavatel |  |  | N |  | Přebírá se z Krycího listu soupisu | String | 50
Projektant |  |  | N |  | Přebírá se z Krycího listu soupisu | String | 50
Uchazeč |  |  | N |  | Přebírá se z Krycího listu soupisu | String | 50
PČ |  |  | A |  | Pořadové číslo položky soupisu | Long
Typ |  |  | A |  | Typ položky soupisu | eGTypPolozky | 1
Kód |  |  | A |  | Kód položky ze soupisu | String | 20
Popis |  |  | A |  | Popis položky ze soupisu | String | 255
MJ |  |  | A |  | Měrná jednotka položky | String | 10
Množství |  |  | A |  | Množství položky soupisu | Double
J.Cena |  |  | A |  | Jednotková cena položky | Double
Cena celkem |  |  | A |  | Cena celkem vyčíslena jako J.Cena * Množství | Double
Cenová soustava |  |  | N |  | Zařazení položky do cenové soustavy | String | 50
p |  |  | N |  | Poznámka položky ze soupisu | Memo
psc |  |  | N |  | Poznámka k souboru cen ze soupisu | Memo
pp |  |  | N |  | Plný popis položky ze soupisu | Memo
vv |  |  | N |  | Výkaz výměr (figura, výraz, výměra) ze soupisu | Text,Text,Double | 20, 150
DPH |  |  | A |  | Sazba DPH pro položku | eGSazbaDPH
Hmotnost |  |  | A |  | Hmotnost položky ze soupisu | Double
Suť |  |  | A |  | Suť položky ze soupisu | Double
Nh |  |  | N |  | Normohodiny položky ze soupisu | Double
Datová věta
Typ věty |  |  | Hodnota |  | Význam
eGSazbaDPH |  |  | základní |  | Základní sazba DPH
|  |  | snížená |  | Snížená sazba DPH
|  |  | nulová |  | Nulová sazba DPH
|  |  | zákl. přenesená |  | Základní sazba DPH přenesená
|  |  | sníž. přenesená |  | Snížená sazba DPH přenesená
eGTypZakazky |  |  | STA |  | Stavební objekt
|  |  | PRO |  | Provozní soubor
|  |  | ING |  | Inženýrský objekt
|  |  | VON |  | Vedlejší a ostatní náklady
|  |  | OST |  | Ostatní náklady
eGTypPolozky |  |  | 1 |  | Položka typu HSV
|  |  | 2 |  | Položka typu PSV
|  |  | 3 |  | Položka typu M
|  |  | 4 |  | Položka typu OST