## Rekapitulace stavby
Export Komplet | [27 empty] | 2.0 | ZAMOK |  |  |  |  | False | False | {970cc1f9-90f4-4631-83b0-19ad3acde1ae}
[33 empty] | 0,01 | 21
[33 empty] | 0,01 | 15
|  | REKAPITULACE STAVBY | [17 empty] | v --- níže se nacházejí doplnkové a pomocné údaje k sestavám --- v | [11 empty] | Návod na vyplnění | 0,001
|  | Kód: |  |  |  |  | 332020 | [24 empty] | Měnit lze pouze buňky se žlutým podbarvením! 1) na prvním listu Rekapitulace stavby vyplňte v sestavě a) Souhrnný list - údaje o Uchazeči (přenesou se do ostatních sestav i v jiných listech) b) Rekapitulace objektů - potřebné Ostatní náklady 2) na vybraných listech vyplňte v sestavě a) Krycí list - údaje o Uchazeči, pokud se liší od údajů o Uchazeči na Souhrnném listu (údaje se přenesou do ostatních sestav v daném listu) b) Rekapitulace rozpočtu - potřebné Ostatní náklady c) Celkové náklady za stavbu - ceny u položek - množství, pokud má žluté podbarvení - a v případě potřeby poznámku (ta je ve skrytém sloupci) | 0,01
|  | Stavba: |  |  |  |  | Cyklostezka Cheb - Waldsassen III. a | [25 empty] | 0,01
|  | KSO: |  |  |  |  | 822 | [8 empty] | CC-CZ: |  | 2 | [14 empty] | 0,01
|  | Místo: |  |  |  |  | Háje u Chebu, Slapany | [8 empty] | Datum: |  | 24. 7. 2020 | [14 empty] | 0,01
|  | CZ-CPV: |  |  |  |  | 45000000-7 | [8 empty] | CZ-CPA: |  | 42 | [14 empty] | 0,01
|  | Zadavatel: | [13 empty] | IČ: | [16 empty] | 0,01
|  |  | Město Cheb | [12 empty] | DIČ: | [16 empty] | 0,01
0,01
|  | Uchazeč: | [13 empty] | IČ: |  | Vyplň údaj | [14 empty] | 0,01
|  |  | Vyplň údaj | [12 empty] | DIČ: |  | Vyplň údaj | [14 empty] | 0,01
False
|  | Projektant: | [13 empty] | IČ: | [16 empty] | False
|  |  | DSVA s.r.o. | [12 empty] | DIČ: | [16 empty] | True
0,01
|  | Zpracovatel: | [13 empty] | IČ: | [16 empty] | 0,01
|  |  | DSVA s.r.o. | [12 empty] | DIČ: | [16 empty] | True
Poznámka:
|  | Cena bez DPH | [13 empty] | 0
[8 empty] | Sazba daně |  |  | Základ daně |  |  |  |  | Výše daně
|  | DPH |  | základní |  |  |  | 21% |  |  | 0 |  |  |  |  | 0
|  |  |  | snížená |  |  |  | 15% |  |  | 0 |  |  |  |  | 0
|  |  |  | zákl. přenesená |  |  |  | 21% |  |  | 0 |  |  |  |  | 0
|  |  |  | sníž. přenesená |  |  |  | 15% |  |  | 0 |  |  |  |  | 0
|  |  |  | nulová |  |  |  | 0% |  |  | 0 |  |  |  |  | 0
|  | Cena s DPH | [6 empty] | v |  |  | CZK |  |  |  | 0
|  | Projektant | [11 empty] | Zpracovatel
|  | Datum a podpis: | [7 empty] | Razítko |  |  |  | Datum a podpis: |  |  | Razítko
|  | Objednavatel | [11 empty] | Uchazeč
|  | Datum a podpis: | [7 empty] | Razítko |  |  |  | Datum a podpis: |  |  | Razítko
REKAPITULACE OBJEKTŮ STAVBY A SOUPISŮ PRACÍ
| Kód: | [6 empty] | 332020
| Stavba: | [6 empty] | Cyklostezka Cheb - Waldsassen III. a
| Místo: | [6 empty] | Háje u Chebu, Slapany | [6 empty] | Datum: |  | 24. 7. 2020
| Zadavatel: | [6 empty] | Město Cheb | [6 empty] | Projektant: |  | DSVA s.r.o. |  |  | Informatívní údaje z listů zakázek
| Uchazeč: | [13 empty] | Zpracovatel: |  | DSVA s.r.o.
| Kód |  |  |  | Popis | [7 empty] | Cena bez DPH [CZK] |  |  |  |  | Cena s DPH [CZK] | Typ | z toho Ostat. náklady [CZK] | DPH [CZK] | Normohodiny [h] | DPH základní [CZK] | DPH snížená [CZK] | DPH základní přenesená [CZK] | DPH snížená přenesená [CZK] | Základna DPH základní | Základna DPH snížená | Základna DPH zákl. přenesená | Základna DPH sníž. přenesená | Základna DPH nulová
| Náklady z rozpočtů | [11 empty] | 0 |  |  |  |  | 0 |  | 0 | 0 | 0 | 0 | 0 | 0 | 0 | 0 | 0 | 0 | 0 | 0 |  | D | 0 | ###NOIMPORT### | IMPORT | {970cc1f9-90f4-4631-83b0-19ad3acde1ae} | {00000000-0000-0000-0000-000000000000} | 822
/ |  | SO 001 |  |  |  | Příprava staveniště a kácení | [6 empty] | 0 |  |  |  |  | 0 | STA | 0 | 0 | 0 | 0 | 0 | 0 | 0 | 0 | 0 | 0 | 0 | 0 |  |  | 1 |  | IMPORT | {a3831f51-25bb-4e04-9a98-15d7e3b683b1} | {970cc1f9-90f4-4631-83b0-19ad3acde1ae} | 822 | 2
/ |  | SO 102 |  |  |  | Přeložka MO2k 6,5/6,5/40 | [6 empty] | 0 |  |  |  |  | 0 | STA | 0 | 0 | 0 | 0 | 0 | 0 | 0 | 0 | 0 | 0 | 0 | 0 |  |  | 1 |  | IMPORT | {cc523a71-a784-4cc1-8e79-d653f1cf7e5d} | {970cc1f9-90f4-4631-83b0-19ad3acde1ae} | 822 | 2
/ |  | SO 104 |  |  |  | Oprava a odvodnění MK | [6 empty] | 0 |  |  |  |  | 0 | STA | 0 | 0 | 0 | 0 | 0 | 0 | 0 | 0 | 0 | 0 | 0 | 0 |  |  | 1 |  | IMPORT | {0afe2fdf-5828-49be-861b-7888b5595c45} | {970cc1f9-90f4-4631-83b0-19ad3acde1ae} | 822 | 2
/ |  | SO 301 |  |  |  | Dešťová kanalizace | [6 empty] | 0 |  |  |  |  | 0 | STA | 0 | 0 | 0 | 0 | 0 | 0 | 0 | 0 | 0 | 0 | 0 | 0 |  |  | 1 |  | IMPORT | {8be198ce-860d-4be9-a5e9-9f28eddcac37} | {970cc1f9-90f4-4631-83b0-19ad3acde1ae} | 822 | 2
/ |  | SO 701 |  |  |  | Náhradní oplocení p.p.č. 61/19, kú. Podhrad | [6 empty] | 0 |  |  |  |  | 0 | STA | 0 | 0 | 0 | 0 | 0 | 0 | 0 | 0 | 0 | 0 | 0 | 0 |  |  | 1 |  | IMPORT | {94ad05bd-bf52-4df9-89ae-190570ca51ff} | {970cc1f9-90f4-4631-83b0-19ad3acde1ae} | 822 | 2
/ |  | VRN |  |  |  | VRN Vedlejší rozpočtové náklady | [6 empty] | 0 |  |  |  |  | 0 | STA | 0 | 0 | 0 | 0 | 0 | 0 | 0 | 0 | 0 | 0 | 0 | 0 |  |  | 1 |  | IMPORT | {49691f6b-7310-4999-a7ac-519fea68d6cd} | {970cc1f9-90f4-4631-83b0-19ad3acde1ae} | 822 | 2

## SO 001 - Příprava staveni...
{a3831f51-25bb-4e04-9a98-15d7e3b683b1}
2
| KRYCÍ LIST SOUPISU PRACÍ | [7 empty] | v --- níže se nacházejí doplnkové a pomocné údaje k sestavám --- v | [8 empty] | False
Stavba:
Cyklostezka Cheb - Waldsassen III. a
Objekt:
SO 001 - Příprava staveniště a kácení
| KSO: |  | 822 |  |  | CC-CZ:
| Místo: |  | Háje u Chebu, Slapany |  |  | Datum: | 24. 7. 2020
| Zadavatel: |  |  |  |  | IČ:
|  | Město Cheb |  |  |  | DIČ:
| Uchazeč: |  |  |  |  | IČ: | Vyplň údaj
|  | Vyplň údaj |  |  |  | DIČ: | Vyplň údaj
| Projektant: |  |  |  |  | IČ:
|  | DSVA s.r.o. |  |  |  | DIČ:
| Zpracovatel: |  |  |  |  | IČ:
|  | DSVA s.r.o. |  |  |  | DIČ:
Poznámka:
| Cena bez DPH | [5 empty] | 0
|  |  | Základ daně |  |  | Sazba daně | Výše daně
| DPH | základní | 0 |  |  | 21% | 0
|  | snížená | 0 |  |  | 15% | 0
|  | zákl. přenesená | 0 |  |  | 21% | 0
|  | sníž. přenesená | 0 |  |  | 15% | 0
|  | nulová | 0 |  |  | 0% | 0
| Cena s DPH |  |  | v | CZK |  | 0
| Projektant |  |  | Zpracovatel
| Datum a podpis: |  | Razítko | Datum a podpis: |  |  | Razítko
| Objednavatel |  |  | Uchazeč
| Datum a podpis: |  | Razítko | Datum a podpis: |  |  | Razítko
REKAPITULACE ČLENĚNÍ SOUPISU PRACÍ
Stavba:
Cyklostezka Cheb - Waldsassen III. a
Objekt:
SO 001 - Příprava staveniště a kácení
Místo: |  |  | Háje u Chebu, Slapany |  |  | Datum: | 24. 7. 2020
Zadavatel: |  |  | Město Cheb |  |  | Projektant: | DSVA s.r.o.
Uchazeč: |  |  | Vyplň údaj |  |  | Zpracovatel: | DSVA s.r.o.
Kód dílu - Popis | [6 empty] | Cena celkem [CZK]
Náklady ze soupisu prací | [6 empty] | 0 | [11 empty] | -1
| HSV - Práce a dodávky HSV | [5 empty] | 0
| 1 - Zemní práce | [5 empty] | 0
| 3 - Svislé a kompletní konstrukce | [5 empty] | 0
| 5 - Komunikace pozemní | [5 empty] | 0
| 9 - Ostatní konstrukce a práce, bourání | [5 empty] | 0
| 997 - Přesun sutě | [5 empty] | 0
SOUPIS PRACÍ
Stavba:
Cyklostezka Cheb - Waldsassen III. a
Objekt:
SO 001 - Příprava staveniště a kácení
Místo: |  |  | Háje u Chebu, Slapany |  |  | Datum: | 24. 7. 2020
Zadavatel: |  |  | Město Cheb |  |  | Projektant: | DSVA s.r.o.
Uchazeč: |  |  | Vyplň údaj |  |  | Zpracovatel: | DSVA s.r.o.
PČ | Typ | Kód | Popis | MJ | Množství | J.cena [CZK] | Cena celkem [CZK] | Cenová soustava |  | DPH | J. Nh [h] | Nh celkem [h] | J. hmotnost [t] | Hmotnost celkem [t] | J. suť [t] | Suť Celkem [t]
Náklady soupisu celkem | [6 empty] | 0 |  |  |  |  | 0 |  | 2946.8395 |  | 1246.1908 |  | D | -1 | [10 empty] | 0
| D | HSV | Práce a dodávky HSV |  |  |  | 0 |  |  |  |  | 0 |  | 2946.8395 |  | 1246.1908 | 1 | D | 0 |  |  |  | ROZPOCET | [6 empty] | 0
| D | 1 | Zemní práce |  |  |  | 0 |  |  |  |  | 0 |  | 2941.8057 |  | 1221.426 | 1 | D | 1 |  |  |  | ROZPOCET | [6 empty] | 0
1 | K | 121151123 | Sejmutí ornice plochy přes 500 m2 tl vrstvy do 200 mm strojně | m2 | 6467.499 |  | 0 | CS ÚRS 2020 01 |  | základní |  | 0 | 0 | 0 | 0 | 0 | 4 | K | 2 |  |  |  | ROZPOCET | 0 | 0 | 0 | 0 | 0 | 1 | 0 | 4 | 1976676289
| PP |  | Sejmutí ornice plochy přes 500 m2 tl vrstvy do 200 mm strojně | [14 empty] | PP | 2
| VV |  | 4830"pro stavbu III.a |  | 4830 | [12 empty] | VV | 2 | 2 | True | 0 | ROZPOCET
| VV |  | (3*265,833)+(3*280)"pro vytvoření figury ve stavbě III.b |  | 1637.499 | [12 empty] | VV | 2 | 2 | True | 0 | ROZPOCET
| VV |  | Součet |  | 6467.499 | [12 empty] | VV | 2 | 4 | True | 1 | ROZPOCET
2 | K | 112101101 | Odstranění stromů listnatých průměru kmene do 300 mm | kus | 10 |  | 0 | CS ÚRS 2020 01 |  | základní |  | 0 | 0 | 0 | 0 | 0 | 4 | K | 2 |  |  |  | ROZPOCET | 0 | 0 | 0 | 0 | 0 | 1 | 0 | 4 | 766107640
| PP |  | Odstranění stromů listnatých průměru kmene do 300 mm | [14 empty] | PP | 2
| P |  | Poznámka k položce: Položka je včetně: - stromy připravit na zkrácené výřezy s předkacováním a odvětvením, určení směru pádu stromu, očištění tohoto směru od překážek - pokácené kmeny odvětvit, rozřezat na špalky, přemístit na hromady - nacenění včetně všech předpokládaných terénních a klimatických podmínek - včetně přibližování dřeva potahem z místa P (přibližování) do místa OM (odvozní místo), naložení v místě P dřevní hmoty, doprava, složení na hromady v místě OM - včetně naložení v místě OM na odvozní vozidlo - včetně odvozu na místo likvidace dle volby zhotovitele - včetně likvidace veškeré dřevní hmoty na náklady zhotovitele (možná skládka, štěpkování, jiné) - ostatní přidružené a pomocné práce včetně materialu - veškeré uvedené rozepsané práce budou zahrnuty v ceně | [14 empty] | P | 2
3 | K | 112101102 | Odstranění stromů listnatých průměru kmene do 500 mm | kus | 13 |  | 0 | CS ÚRS 2020 01 |  | základní |  | 0 | 0 | 0 | 0 | 0 | 4 | K | 2 |  |  |  | ROZPOCET | 0 | 0 | 0 | 0 | 0 | 1 | 0 | 4 | -1361163327
| PP |  | Odstranění stromů listnatých průměru kmene do 500 mm | [14 empty] | PP | 2
| P |  | Poznámka k položce: Položka je včetně: - stromy připravit na zkrácené výřezy s předkacováním a odvětvením, určení směru pádu stromu, očištění tohoto směru od překážek - pokácené kmeny odvětvit, rozřezat na špalky, přemístit na hromady - nacenění včetně všech předpokládaných terénních a klimatických podmínek - včetně přibližování dřeva potahem z místa P (přibližování) do místa OM (odvozní místo), naložení v místě P dřevní hmoty, doprava, složení na hromady v místě OM - včetně naložení v místě OM na odvozní vozidlo - včetně odvozu na místo likvidace dle volby zhotovitele - včetně likvidace veškeré dřevní hmoty na náklady zhotovitele (možná skládka, štěpkování, jiné) - ostatní přidružené a pomocné práce včetně materialu - veškeré uvedené rozepsané práce budou zahrnuty v ceně | [14 empty] | P | 2
4 | K | 112101103 | Odstranění stromů listnatých průměru kmene do 700 mm | kus | 2 |  | 0 | CS ÚRS 2020 01 |  | základní |  | 0 | 0 | 0 | 0 | 0 | 4 | K | 2 |  |  |  | ROZPOCET | 0 | 0 | 0 | 0 | 0 | 1 | 0 | 4 | 713905840
| PP |  | Odstranění stromů listnatých průměru kmene do 700 mm | [14 empty] | PP | 2
| P |  | Poznámka k položce: Položka je včetně: - stromy připravit na zkrácené výřezy s předkacováním a odvětvením, určení směru pádu stromu, očištění tohoto směru od překážek - pokácené kmeny odvětvit, rozřezat na špalky, přemístit na hromady - nacenění včetně všech předpokládaných terénních a klimatických podmínek - včetně přibližování dřeva potahem z místa P (přibližování) do místa OM (odvozní místo), naložení v místě P dřevní hmoty, doprava, složení na hromady v místě OM - včetně naložení v místě OM na odvozní vozidlo - včetně odvozu na místo likvidace dle volby zhotovitele - včetně likvidace veškeré dřevní hmoty na náklady zhotovitele (možná skládka, štěpkování, jiné) - ostatní přidružené a pomocné práce včetně materialu - veškeré uvedené rozepsané práce budou zahrnuty v ceně | [14 empty] | P | 2
5 | K | 112101121 | Odstranění stromů jehličnatých průměru kmene do 300 mm | kus | 2 |  | 0 | CS ÚRS 2020 01 |  | základní |  | 0 | 0 | 0 | 0 | 0 | 4 | K | 2 |  |  |  | ROZPOCET | 0 | 0 | 0 | 0 | 0 | 1 | 0 | 4 | 126790039
| PP |  | Odstranění stromů jehličnatých průměru kmene do 300 mm | [14 empty] | PP | 2
| P |  | Poznámka k položce: Položka je včetně: - stromy připravit na zkrácené výřezy s předkacováním a odvětvením, určení směru pádu stromu, očištění tohoto směru od překážek - pokácené kmeny odvětvit, rozřezat na špalky, přemístit na hromady - nacenění včetně všech předpokládaných terénních a klimatických podmínek - včetně přibližování dřeva potahem z místa P (přibližování) do místa OM (odvozní místo), naložení v místě P dřevní hmoty, doprava, složení na hromady v místě OM - včetně naložení v místě OM na odvozní vozidlo - včetně odvozu na místo likvidace dle volby zhotovitele - včetně likvidace veškeré dřevní hmoty na náklady zhotovitele (možná skládka, štěpkování, jiné) - ostatní přidružené a pomocné práce včetně materialu - veškeré uvedené rozepsané práce budou zahrnuty v ceně | [14 empty] | P | 2
6 | K | 112101122 | Odstranění stromů jehličnatých průměru kmene do 500 mm | kus | 2 |  | 0 | CS ÚRS 2020 01 |  | základní |  | 0 | 0 | 0 | 0 | 0 | 4 | K | 2 |  |  |  | ROZPOCET | 0 | 0 | 0 | 0 | 0 | 1 | 0 | 4 | 898000502
| PP |  | Odstranění stromů jehličnatých průměru kmene do 500 mm | [14 empty] | PP | 2
| P |  | Poznámka k položce: Položka je včetně: - stromy připravit na zkrácené výřezy s předkacováním a odvětvením, určení směru pádu stromu, očištění tohoto směru od překážek - pokácené kmeny odvětvit, rozřezat na špalky, přemístit na hromady - nacenění včetně všech předpokládaných terénních a klimatických podmínek - včetně přibližování dřeva potahem z místa P (přibližování) do místa OM (odvozní místo), naložení v místě P dřevní hmoty, doprava, složení na hromady v místě OM - včetně naložení v místě OM na odvozní vozidlo - včetně odvozu na místo likvidace dle volby zhotovitele - včetně likvidace veškeré dřevní hmoty na náklady zhotovitele (možná skládka, štěpkování, jiné) - ostatní přidružené a pomocné práce včetně materialu - veškeré uvedené rozepsané práce budou zahrnuty v ceně | [14 empty] | P | 2
7 | K | 111211231 | Snesení listnatého klestu D do 30 cm ve svahu do 1:3 | kus | 10 |  | 0 | CS ÚRS 2020 01 |  | základní |  | 0 | 0 | 0 | 0 | 0 | 4 | K | 2 |  |  |  | ROZPOCET | 0 | 0 | 0 | 0 | 0 | 1 | 0 | 4 | 493386114
| PP |  | Snesení listnatého klestu D do 30 cm ve svahu do 1:3 | [14 empty] | PP | 2
| P |  | Poznámka k položce: text položky pro daný průměr stromu Položka je včetně: - včetně uložení na hromady - nacenění včetně všech předpokládaných terénních a klimatických podmínek - včetně přibližování dřeva potahem z místa P (přibližování) do místa OM (odvozní místo), naložení v místě P dřevní hmoty, doprava, složení na hromady v místě OM - včetně naložení v místě OM na odvozní vozidlo - včetně odvozu na místo likvidace dle volby zhotovitele - včetně likvidace veškeré dřevní hmoty na náklady zhotovitele (možná skládka, štěpkování, jiné) - ostatní přidružené a pomocné práce včetně materialu - veškeré uvedené rozepsané práce budou zahrnuty v ceně | [14 empty] | P | 2
8 | K | 111211232 | Snesení listnatého klestu D přes 30 cm ve svahu do 1:3 | kus | 15 |  | 0 | CS ÚRS 2020 01 |  | základní |  | 0 | 0 | 0 | 0 | 0 | 4 | K | 2 |  |  |  | ROZPOCET | 0 | 0 | 0 | 0 | 0 | 1 | 0 | 4 | 257484138
| PP |  | Snesení listnatého klestu D přes 30 cm ve svahu do 1:3 | [14 empty] | PP | 2
| P |  | Poznámka k položce: text položky pro daný průměr stromu Položka je včetně: - včetně uložení na hromady - nacenění včetně všech předpokládaných terénních a klimatických podmínek - včetně přibližování dřeva potahem z místa P (přibližování) do místa OM (odvozní místo), naložení v místě P dřevní hmoty, doprava, složení na hromady v místě OM - včetně naložení v místě OM na odvozní vozidlo - včetně odvozu na místo likvidace dle volby zhotovitele - včetně likvidace veškeré dřevní hmoty na náklady zhotovitele (možná skládka, štěpkování, jiné) - ostatní přidružené a pomocné práce včetně materialu - veškeré uvedené rozepsané práce budou zahrnuty v ceně | [14 empty] | P | 2
9 | K | 111211211 | Snesení jehličnatého klestu D do 30 cm ve svahu do 1:3 | kus | 2 |  | 0 | CS ÚRS 2020 01 |  | základní |  | 0 | 0 | 0 | 0 | 0 | 4 | K | 2 |  |  |  | ROZPOCET | 0 | 0 | 0 | 0 | 0 | 1 | 0 | 4 | -1485680674
| PP |  | Snesení jehličnatého klestu D do 30 cm ve svahu do 1:3 | [14 empty] | PP | 2
| P |  | Poznámka k položce: text položky pro daný průměr stromu Položka je včetně: - včetně uložení na hromady - nacenění včetně všech předpokládaných terénních a klimatických podmínek - včetně přibližování dřeva potahem z místa P (přibližování) do místa OM (odvozní místo), naložení v místě P dřevní hmoty, doprava, složení na hromady v místě OM - včetně naložení v místě OM na odvozní vozidlo - včetně odvozu na místo likvidace dle volby zhotovitele - včetně likvidace veškeré dřevní hmoty na náklady zhotovitele (možná skládka, štěpkování, jiné) - ostatní přidružené a pomocné práce včetně materialu - veškeré uvedené rozepsané práce budou zahrnuty v ceně | [14 empty] | P | 2
10 | K | 111211212 | Snesení jehličnatého klestu D přes 30 cm ve svahu do 1:3 | kus | 2 |  | 0 | CS ÚRS 2020 01 |  | základní |  | 0 | 0 | 0 | 0 | 0 | 4 | K | 2 |  |  |  | ROZPOCET | 0 | 0 | 0 | 0 | 0 | 1 | 0 | 4 | -1841359537
| PP |  | Snesení jehličnatého klestu D přes 30 cm ve svahu do 1:3 | [14 empty] | PP | 2
| P |  | Poznámka k položce: text položky pro daný průměr stromu Položka je včetně: - včetně uložení na hromady - nacenění včetně všech předpokládaných terénních a klimatických podmínek - včetně přibližování dřeva potahem z místa P (přibližování) do místa OM (odvozní místo), naložení v místě P dřevní hmoty, doprava, složení na hromady v místě OM - včetně naložení v místě OM na odvozní vozidlo - včetně odvozu na místo likvidace dle volby zhotovitele - včetně likvidace veškeré dřevní hmoty na náklady zhotovitele (možná skládka, štěpkování, jiné) - ostatní přidružené a pomocné práce včetně materialu - veškeré uvedené rozepsané práce budou zahrnuty v ceně | [14 empty] | P | 2
11 | K | 112251101 | Odstranění pařezů D do 400 mm | kus | 16 |  | 0 | CS ÚRS 2020 01 |  | základní |  | 0 | 0 | 0 | 0 | 0 | 4 | K | 2 |  |  |  | ROZPOCET | 0 | 0 | 0 | 0 | 0 | 1 | 0 | 4 | -1929363482
| PP |  | Odstranění pařezů D do 400 mm | [14 empty] | PP | 2
| P |  | Poznámka k položce: včetně zemních prací a záhozu jámy nenamrzavým materialem a hutnění, nákup, doprava, zabudování nenamrzavého materialu - jedná se o pařezy kácených stromů a pařezy již stávající - nacenění včetně všech předpokládaných terénních a klimatických podmínek - včetně přibližování dřeva potahem z místa P (přibližování) do místa OM (odvozní místo), naložení v místě P dřevní hmoty, doprava, složení na hromady v místě OM - ostatní přidružené a pomocné práce včetně materialu | [14 empty] | P | 2
12 | K | 112251102 | Odstranění pařezů D do 600 mm | kus | 56 |  | 0 | CS ÚRS 2020 01 |  | základní |  | 0 | 0 | 0 | 0 | 0 | 4 | K | 2 |  |  |  | ROZPOCET | 0 | 0 | 0 | 0 | 0 | 1 | 0 | 4 | -583289104
| PP |  | Odstranění pařezů D do 600 mm | [14 empty] | PP | 2
| P |  | Poznámka k položce: včetně zemních prací a záhozu jámy nenamrzavým materialem a hutnění, nákup, doprava, zabudování nenamrzavého materialu - jedná se o pařezy kácených stromů a pařezy již stávající - nacenění včetně všech předpokládaných terénních a klimatických podmínek - včetně přibližování dřeva potahem z místa P (přibližování) do místa OM (odvozní místo), naložení v místě P dřevní hmoty, doprava, složení na hromady v místě OM - ostatní přidružené a pomocné práce včetně materialu | [14 empty] | P | 2
13 | K | 112251103 | Odstranění pařezů D do 800 mm | kus | 18 |  | 0 | CS ÚRS 2020 01 |  | základní |  | 0 | 0 | 0 | 0 | 0 | 4 | K | 2 |  |  |  | ROZPOCET | 0 | 0 | 0 | 0 | 0 | 1 | 0 | 4 | -1180722198
| PP |  | Odstranění pařezů D do 800 mm | [14 empty] | PP | 2
| P |  | Poznámka k položce: včetně zemních prací a záhozu jámy nenamrzavým materialem a hutnění, nákup, doprava, zabudování nenamrzavého materialu - jedná se o pařezy kácených stromů a pařezy již stávající - nacenění včetně všech předpokládaných terénních a klimatických podmínek - včetně přibližování dřeva potahem z místa P (přibližování) do místa OM (odvozní místo), naložení v místě P dřevní hmoty, doprava, složení na hromady v místě OM - ostatní přidružené a pomocné práce včetně materialu | [14 empty] | P | 2
14 | K | 112251104 | Odstranění pařezů D do 900 mm | kus | 9 |  | 0 | CS ÚRS 2020 01 |  | základní |  | 0 | 0 | 0 | 0 | 0 | 4 | K | 2 |  |  |  | ROZPOCET | 0 | 0 | 0 | 0 | 0 | 1 | 0 | 4 | -1301125075
| PP |  | Odstranění pařezů D do 900 mm | [14 empty] | PP | 2
| P |  | Poznámka k položce: včetně zemních prací a záhozu jámy nenamrzavým materialem a hutnění, nákup, doprava, zabudování nenamrzavého materialu - jedná se o pařezy kácených stromů a pařezy již stávající - nacenění včetně všech předpokládaných terénních a klimatických podmínek - včetně přibližování dřeva potahem z místa P (přibližování) do místa OM (odvozní místo), naložení v místě P dřevní hmoty, doprava, složení na hromady v místě OM - ostatní přidružené a pomocné práce včetně materialu | [14 empty] | P | 2
15 | K | 162306112 | Vodorovné přemístění do 1000 m bez naložení výkopku ze zemin schopných zúrodnění | m3 | 1293.5 |  | 0 | CS ÚRS 2020 01 |  | základní |  | 0 | 0 | 0 | 0 | 0 | 4 | K | 2 |  |  |  | ROZPOCET | 0 | 0 | 0 | 0 | 0 | 1 | 0 | 4 | -1707728271
| PP |  | Vodorovné přemístění do 1000 m bez naložení výkopku ze zemin schopných zúrodnění | [14 empty] | PP | 2
| P |  | Poznámka k položce: na mezideponii pro další využití, upozornění : průjezd tunelem je možný jen pro menší nákladní vozidlo cca. š*d*v = 2,5 x 7 x 3m, tyto omezující podmínky nutno započíst v ceně | [14 empty] | P | 2
| VV |  | 6467,499*0,2 |  | 1293.5 | [12 empty] | VV | 2 | 2 | True | 1 | ROZPOCET
16 | K | 162201423 | Vodorovné přemístění pařezů do 1 km D do 900 mm | kus | 99 |  | 0 | CS ÚRS 2020 01 |  | základní |  | 0 | 0 | 0 | 0 | 0 | 4 | K | 2 |  |  |  | ROZPOCET | 0 | 0 | 0 | 0 | 0 | 1 | 0 | 4 | -1287449691
| PP |  | Vodorovné přemístění pařezů do 1 km D do 900 mm | [14 empty] | PP | 2
| P |  | Poznámka k položce: - včetně naložení v místě OM na odvozní vozidlo - ostatní přidružené a pomocné práce včetně materialu | [14 empty] | P | 2
17 | K | 162301973 | Příplatek k vodorovnému přemístění pařezů D 900 mm ZKD 1 km | kus | 495 |  | 0 | CS ÚRS 2020 01 |  | základní |  | 0 | 0 | 0 | 0 | 0 | 4 | K | 2 |  |  |  | ROZPOCET | 0 | 0 | 0 | 0 | 0 | 1 | 0 | 4 | -1177881710
| PP |  | Příplatek k vodorovnému přemístění pařezů D 900 mm ZKD 1 km | [14 empty] | PP | 2
| P |  | Poznámka k položce: Položka včetně: - odvoz na místo likvidace dle volby zhotovitele - předpoklad do 5 km - včetně likvidace veškeré dřevní hmoty na náklady zhotovitele (možná skládka, štěpkování a jiné) - ostatní přidružené a pomocné práce včetně materialu - veškeré uvedené práce budou zahrnuty v ceně položky | [14 empty] | P | 2
| VV |  | 99*5 |  | 495 | [12 empty] | VV | 2 | 2 | True | 1 | ROZPOCET
18 | K | 111251101 | Odstranění křovin a stromů průměru kmene do 100 mm i s kořeny sklonu terénu do 1:5 z celkové plochy do 100 m2 strojně | m2 | 900 |  | 0 | CS ÚRS 2020 01 |  | základní |  | 0 | 0 | 0 | 0 | 0 | 4 | K | 2 |  |  |  | ROZPOCET | 0 | 0 | 0 | 0 | 0 | 1 | 0 | 4 | 334902801
| PP |  | Odstranění křovin a stromů průměru kmene do 100 mm i s kořeny sklonu terénu do 1:5 z celkové plochy do 100 m2 strojně | [14 empty] | PP | 2
| P |  | Poznámka k položce: - včetně přibližování dřeva potahem do 1000 m z místa P do místa OM, naložení v místě P, doprava, složení v místě OM na řízené hromady - ostatní přidružené a pomocné práce včetně materialu | [14 empty] | P | 2
19 | K | 162301501 | Vodorovné přemístění křovin do 5 km D kmene do 100 mm | m2 | 115 |  | 0 | CS ÚRS 2020 01 |  | základní |  | 0 | 0 | 0 | 0 | 0 | 4 | K | 2 |  |  |  | ROZPOCET | 0 | 0 | 0 | 0 | 0 | 1 | 0 | 4 | 1949983980
| PP |  | Vodorovné přemístění křovin do 5 km D kmene do 100 mm | [14 empty] | PP | 2
| P |  | Poznámka k položce: - včetně naložení v místě OM na odvozní vozidlo - ostatní přidružené a pomocné práce včetně materialu | [14 empty] | P | 2
20 | K | 162301981 | Příplatek k vodorovnému přemístění křovin D kmene do 100 mm ZKD 1 km | m2 | 575 |  | 0 | CS ÚRS 2020 01 |  | základní |  | 0 | 0 | 0 | 0 | 0 | 4 | K | 2 |  |  |  | ROZPOCET | 0 | 0 | 0 | 0 | 0 | 1 | 0 | 4 | 61060526
| PP |  | Příplatek k vodorovnému přemístění křovin D kmene do 100 mm ZKD 1 km | [14 empty] | PP | 2
| P |  | Poznámka k položce: Položka včetně: - odvoz na místo likvidace dle volby zhotovitele - předpoklad do 5 km - včetně likvidace veškeré dřevní hmoty na náklady zhotovitele (možná skládka, štěpkování, jiné) - ostatní přidružené a pomocné práce včetně materialu - veškeré uvedené práce budou zahrnuty v ceně položky | [14 empty] | P | 2
| VV |  | 5*115 |  | 575 | [12 empty] | VV | 2 | 2 | True | 1 | ROZPOCET
21 | K | 113107413 | Odstranění podkladu z kameniva těženého tl 300 mm při překopech strojně pl do 15 m2 | m2 | 1560 |  | 0 | CS ÚRS 2020 01 |  | základní |  | 0 | 0 | 0 | 0.5 | 780 | 4 | K | 2 |  |  |  | ROZPOCET | 0 | 0 | 0 | 0 | 0 | 1 | 0 | 4 | 851183998
| PP |  | Odstranění podkladu z kameniva těženého tl 300 mm při překopech strojně pl do 15 m2 | [14 empty] | PP | 2
| VV |  | 1100"pod vozovkou |  | 1100 | [12 empty] | VV | 2 | 2 | True | 0 | ROZPOCET
| VV |  | 460"ostatní |  | 460 | [12 empty] | VV | 2 | 2 | True | 0 | ROZPOCET
| VV |  | Součet |  | 1560 | [12 empty] | VV | 2 | 4 | True | 1 | ROZPOCET
22 | K | 113107443 | Odstranění podkladu živičných tl 150 mm při překopech strojně pl do 15 m2 | m2 | 1100 |  | 0 | CS ÚRS 2020 01 |  | základní |  | 0 | 0 | 0 | 0.316 | 347.6 | 4 | K | 2 |  |  |  | ROZPOCET | 0 | 0 | 0 | 0 | 0 | 1 | 0 | 4 | -684258150
| PP |  | Odstranění podkladu živičných tl 150 mm při překopech strojně pl do 15 m2 | [14 empty] | PP | 2
23 | K | 113151111 | Rozebrání zpevněných ploch ze silničních dílců | m2 | 222 |  | 0 | CS ÚRS 2020 01 |  | základní |  | 0 | 0 | 0 | 0.355 | 78.81 | 4 | K | 2 |  |  |  | ROZPOCET | 0 | 0 | 0 | 0 | 0 | 1 | 0 | 4 | -540252337
| PP |  | Rozebrání zpevněných ploch ze silničních dílců | [14 empty] | PP | 2
24 | K | 113154123 | Frézování živičného krytu tl 50 mm pruh š 1 m pl do 500 m2 bez překážek v trase | m2 | 115 |  | 0 | CS ÚRS 2020 01 |  | základní |  | 0 | 5e-05 | 0.00575 | 0.128 | 14.72 | 4 | K | 2 |  |  |  | ROZPOCET | 0 | 0 | 0 | 0 | 0 | 1 | 0 | 4 | 1845376717
| PP |  | Frézování živičného krytu tl 50 mm pruh š 1 m pl do 500 m2 bez překážek v trase | [14 empty] | PP | 2
25 | K | 122252206 | Odkopávky a prokopávky nezapažené pro silnice a dálnice v hornině třídy těžitelnosti I objem do 5000 m3 strojně | m3 | 3909.25 |  | 0 | CS ÚRS 2020 01 |  | základní |  | 0 | 0 | 0 | 0 | 0 | 4 | K | 2 |  |  |  | ROZPOCET | 0 | 0 | 0 | 0 | 0 | 1 | 0 | 4 | 168573228
| PP |  | Odkopávky a prokopávky nezapažené pro silnice a dálnice v hornině třídy těžitelnosti I objem do 5000 m3 strojně | [14 empty] | PP | 2
| VV |  | 1292*0,95"SO 104 |  | 1227.4 | [12 empty] | VV | 2 | 2 | True | 0 | ROZPOCET
| VV |  | 250*0,95"reserva ostatní |  | 237.5 | [12 empty] | VV | 2 | 2 | True | 0 | ROZPOCET
| VV |  | (1694+1149-270)*0,95"SO 102 s odečtením ornice |  | 2444.35 | [12 empty] | VV | 2 | 2 | True | 0 | ROZPOCET
| VV |  | Součet |  | 3909.25 | [12 empty] | VV | 2 | 4 | True | 1 | ROZPOCET
26 | K | 162351104 | Vodorovné přemístění do 1000 m výkopku/sypaniny z horniny třídy těžitelnosti I, skupiny 1 až 3 | m3 | 3909.25 |  | 0 | CS ÚRS 2020 01 |  | základní |  | 0 | 0 | 0 | 0 | 0 | 4 | K | 2 |  |  |  | ROZPOCET | 0 | 0 | 0 | 0 | 0 | 1 | 0 | 4 | 1313208089
| PP |  | Vodorovné přemístění do 1000 m výkopku/sypaniny z horniny třídy těžitelnosti I, skupiny 1 až 3 | [14 empty] | PP | 2
| P |  | Poznámka k položce: upozornění : průjezd tunelem je možný jen pro menší nákladní vozidlo cca. š*d*v = 2,5 x 7 x 3m, tyto omezující podmínky nutno započíst v ceně | [14 empty] | P | 2
| VV |  | 3909,25 |  | 3909.25 | [12 empty] | VV | 2 | 2 | True | 1 | ROZPOCET
27 | K | 122452204 | Odkopávky a prokopávky nezapažené pro silnice a dálnice v hornině třídy těžitelnosti II objem do 500 m3 strojně | m3 | 205.75 |  | 0 | CS ÚRS 2020 01 |  | základní |  | 0 | 0 | 0 | 0 | 0 | 4 | K | 2 |  |  |  | ROZPOCET | 0 | 0 | 0 | 0 | 0 | 1 | 0 | 4 | 1622307346
| PP |  | Odkopávky a prokopávky nezapažené pro silnice a dálnice v hornině třídy těžitelnosti II objem do 500 m3 strojně | [14 empty] | PP | 2
| VV |  | 1292*0,05"SO 104 |  | 64.6 | [12 empty] | VV | 2 | 2 | True | 0 | ROZPOCET
| VV |  | 250*0,05"reserva ostatní |  | 12.5 | [12 empty] | VV | 2 | 2 | True | 0 | ROZPOCET
| VV |  | (1694+1149-270)*0,05"SO 102 s odečtením ornice |  | 128.65 | [12 empty] | VV | 2 | 2 | True | 0 | ROZPOCET
| VV |  | Součet |  | 205.75 | [12 empty] | VV | 2 | 4 | True | 1 | ROZPOCET
28 | K | 162351124 | Vodorovné přemístění do 1000 m výkopku/sypaniny z hornin třídy těžitelnosti II, skupiny 4 a 5 | m3 | 205.75 |  | 0 | CS ÚRS 2020 01 |  | základní |  | 0 | 0 | 0 | 0 | 0 | 4 | K | 2 |  |  |  | ROZPOCET | 0 | 0 | 0 | 0 | 0 | 1 | 0 | 4 | -137417507
| PP |  | Vodorovné přemístění do 1000 m výkopku/sypaniny z hornin třídy těžitelnosti II, skupiny 4 a 5 | [14 empty] | PP | 2
| P |  | Poznámka k položce: upozornění : průjezd tunelem je možný jen pro menší nákladní vozidlo cca. š*d*v = 2,5 x 7 x 3m, tyto omezující podmínky nutno započíst v ceně | [14 empty] | P | 2
| VV |  | 205,75 |  | 205.75 | [12 empty] | VV | 2 | 2 | True | 1 | ROZPOCET
29 | K | 171152101 | Uložení sypaniny z hornin soudržných do násypů zhutněných silnic a dálnic | m3 | 4114.998 |  | 0 | CS ÚRS 2020 01 |  | základní |  | 0 | 0 | 0 | 0 | 0 | 4 | K | 2 |  |  |  | ROZPOCET | 0 | 0 | 0 | 0 | 0 | 1 | 0 | 4 | 1353443006
| PP |  | Uložení sypaniny z hornin soudržných do násypů zhutněných silnic a dálnic | [14 empty] | PP | 2
| P |  | Poznámka k položce: srovnání terénu pro vytvoření figury ve stavbě III.b | [14 empty] | P | 2
| VV |  | 3*3*280"pravá figura, v=3m, š=3m v patě |  | 2520 | [12 empty] | VV | 2 | 2 | True | 0 | ROZPOCET
| VV |  | 2*3*265,833"levá figura, v=3m, š=2m v patě |  | 1594.998 | [12 empty] | VV | 2 | 2 | True | 0 | ROZPOCET
| VV |  | Součet |  | 4114.998 | [12 empty] | VV | 2 | 4 | True | 1 | ROZPOCET
30 | K | 171152101 | Uložení sypaniny z hornin soudržných do násypů zhutněných silnic a dálnic | m3 | 1548 |  | 0 | CS ÚRS 2020 01 |  | základní |  | 0 | 0 | 0 | 0 | 0 | 4 | K | 2 |  |  |  | ROZPOCET | 0 | 0 | 0 | 0 | 0 | 1 | 0 | 4 | -1265020386
| PP |  | Uložení sypaniny z hornin soudržných do násypů zhutněných silnic a dálnic | [14 empty] | PP | 2
| P |  | Poznámka k položce: vytvoření svahů, uložení výkopku podél budoucí cyklostezky IIIb vlevo a vpravo v předpokládané délce 300 m od mostu směrem k Hájům | [14 empty] | P | 2
| VV |  | 1548 "uložení nového štěrkopísku |  | 1548 | [12 empty] | VV | 2 | 2 | True | 0 | ROZPOCET
| VV |  | Součet |  | 1548 | [12 empty] | VV | 2 | 4 | True | 1 | ROZPOCET
31 | M | 58331200 | štěrkopísek netříděný zásypový | t | 2941.2 |  | 0 | CS ÚRS 2020 01 |  | základní |  | 0 | 1 | 2941.2 | 0 | 0 | 8 | M | 2 |  |  |  | ROZPOCET | 0 | 0 | 0 | 0 | 0 | 1 | 0 | 4 | 188573106
| PP |  | štěrkopísek netříděný zásypový | [14 empty] | PP | 2
| VV |  | 1548*1,9"materiál do násypu |  | 2941.2 | [12 empty] | VV | 2 | 2 | True | 1 | ROZPOCET
32 | K | 181152302 | Úprava pláně pro silnice a dálnice v zářezech se zhutněním | m2 | 10000 |  | 0 | CS ÚRS 2020 01 |  | základní |  | 0 | 0 | 0 | 0 | 0 | 4 | K | 2 |  |  |  | ROZPOCET | 0 | 0 | 0 | 0 | 0 | 1 | 0 | 4 | 811644390
| PP |  | Úprava pláně pro silnice a dálnice v zářezech se zhutněním | [14 empty] | PP | 2
| VV |  | 10000"včetně svahů |  | 10000 | [12 empty] | VV | 2 | 2 | True | 1 | ROZPOCET
33 | K | 979094441 | Očištění vybouraných silničních dílců s původním spárováním z kameniva těženého | m2 | 222 |  | 0 | CS ÚRS 2020 01 |  | základní |  | 0 | 0 | 0 | 0 | 0 | 4 | K | 2 |  |  |  | ROZPOCET | 0 | 0 | 0 | 0 | 0 | 1 | 0 | 4 | -969195748
| PP |  | Očištění vybouraných silničních dílců s původním spárováním z kameniva těženého | [14 empty] | PP | 2
34 | K | IP 01 | přeložení pomníku | kus | 3 |  | 0 |  |  | základní |  | 0 | 0.2 | 0.6 | 0 | 0 | 4 | K | 2 |  |  |  | ROZPOCET | 0 | 0 | 0 | 0 | 0 | 1 | 0 | 4 | 892254033
| PP |  | přeložení pomníku | [14 empty] | PP | 2
| P |  | Poznámka k položce: včetně všech prací souvisejících | [14 empty] | P | 2
35 | K | 966073811 | Rozebrání vrat a vrátek k oplocení plochy do 6 m2 | kus | 1 |  | 0 | CS ÚRS 2020 01 |  | základní |  | 0 | 0 | 0 | 0.21 | 0.21 | 4 | K | 2 |  |  |  | ROZPOCET | 0 | 0 | 0 | 0 | 0 | 1 | 0 | 4 | 351438952
| PP |  | Rozebrání vrat a vrátek k oplocení plochy do 6 m2 | [14 empty] | PP | 2
36 | K | 966006132 | Odstranění značek dopravních nebo orientačních se sloupky s betonovými patkami | kus | 1 |  | 0 | CS ÚRS 2020 01 |  | základní |  | 0 | 0 | 0 | 0.082 | 0.082 | 4 | K | 2 |  |  |  | ROZPOCET | 0 | 0 | 0 | 0 | 0 | 1 | 0 | 4 | 109878460
| PP |  | Odstranění značek dopravních nebo orientačních se sloupky s betonovými patkami | [14 empty] | PP | 2
37 | K | 966006211 | Odstranění svislých dopravních značek ze sloupů, sloupků nebo konzol | kus | 1 |  | 0 | CS ÚRS 2020 01 |  | základní |  | 0 | 0 | 0 | 0.004 | 0.004 | 4 | K | 2 |  |  |  | ROZPOCET | 0 | 0 | 0 | 0 | 0 | 1 | 0 | 4 | -574445839
| PP |  | Odstranění svislých dopravních značek ze sloupů, sloupků nebo konzol | [14 empty] | PP | 2
| D | 3 | Svislé a kompletní konstrukce |  |  |  | 0 |  |  |  |  | 0 |  | 0 |  | 0 | 1 | D | 1 |  |  |  | ROZPOCET | [6 empty] | 0
38 | K | 348101230 | Osazení vrat a vrátek k oplocení na ocelové sloupky do 6 m2 | kus | 1 |  | 0 | CS ÚRS 2020 01 |  | základní |  | 0 | 0 | 0 | 0 | 0 | 4 | K | 2 |  |  |  | ROZPOCET | 0 | 0 | 0 | 0 | 0 | 1 | 0 | 4 | -1701832135
| PP |  | Osazení vrat a vrátek k oplocení na ocelové sloupky do 6 m2 | [14 empty] | PP | 2
| D | 5 | Komunikace pozemní |  |  |  | 0 |  |  |  |  | 0 |  | 0.126 |  | 0 | 1 | D | 1 |  |  |  | ROZPOCET | [6 empty] | 0
39 | K | 573211107 | Postřik živičný spojovací z asfaltu v množství 0,30 kg/m2 - typ A | m2 | 500 |  | 0 | CS ÚRS 2020 01 |  | základní |  | 0 | 0 | 0 | 0 | 0 | 4 | K | 2 |  |  |  | ROZPOCET | 0 | 0 | 0 | 0 | 0 | 1 | 0 | 4 | -1188586958
| PP |  | Postřik živičný spojovací z asfaltu v množství 0,30 kg/m2 - typ A | [14 empty] | PP | 2
40 | K | 577134111 | Asfaltový beton vrstva obrusná ACO 11 (ABS) tř. I tl 40 mm š do 3 m z nemodifikovaného asfaltu - typ A | m2 | 500 |  | 0 | CS ÚRS 2020 01 |  | základní |  | 0 | 0 | 0 | 0 | 0 | 4 | K | 2 |  |  |  | ROZPOCET | 0 | 0 | 0 | 0 | 0 | 1 | 0 | 4 | -1895674396
| PP |  | Asfaltový beton vrstva obrusná ACO 11 (ABS) tř. I tl 40 mm š do 3 m z nemodifikovaného asfaltu - typ A | [14 empty] | PP | 2
41 | K | 599141111 | Vyplnění spár mezi silničními dílci živičnou zálivkou | m | 35 |  | 0 | CS ÚRS 2020 01 |  | základní |  | 0 | 0.0036 | 0.126 | 0 | 0 | 4 | K | 2 |  |  |  | ROZPOCET | 0 | 0 | 0 | 0 | 0 | 1 | 0 | 4 | 143517480
| PP |  | Vyplnění spár mezi silničními dílci živičnou zálivkou | [14 empty] | PP | 2
| D | 9 | Ostatní konstrukce a práce, bourání |  |  |  | 0 |  |  |  |  | 0 |  | 4.9078 |  | 24.7648 | 1 | D | 1 |  |  |  | ROZPOCET | [6 empty] | 0
42 | K | 911381812 | Odstranění silničního betonového svodidla délky 2 m výšky 0,8 m | m | 8 |  | 0 | CS ÚRS 2020 01 |  | základní |  | 0 | 0 | 0 | 0.556 | 4.448 | 4 | K | 2 |  |  |  | ROZPOCET | 0 | 0 | 0 | 0 | 0 | 1 | 0 | 4 | 234992382
| PP |  | Odstranění silničního betonového svodidla délky 2 m výšky 0,8 m | [14 empty] | PP | 2
| P |  | Poznámka k položce: odstranění 4 ks svodidel v místě vjezdu a výjezdu do tunelu, včetně naložení a složení. odvoz do 100 m | [14 empty] | P | 2
43 | K | 911381113 | znovuosazení betonového svodidla | m | 8 |  | 0 | CS ÚRS 2020 01 |  | základní |  | 0 | 0.61347 | 4.9078 | 0 | 0 | 4 | K | 2 |  |  |  | ROZPOCET | 0 | 0 | 0 | 0 | 0 | 1 | 0 | 4 | -381529041
| PP |  | znovuosazení betonového svodidla | [14 empty] | PP | 2
| P |  | Poznámka k položce: přemístěné 4 ks svodidla | [14 empty] | P | 2
44 | K | 919735112 | Řezání stávajícího živičného krytu hl do 100 mm | m | 35 |  | 0 | CS ÚRS 2020 01 |  | základní |  | 0 | 0 | 0 | 0 | 0 | 4 | K | 2 |  |  |  | ROZPOCET | 0 | 0 | 0 | 0 | 0 | 1 | 0 | 4 | 1902469233
| PP |  | Řezání stávajícího živičného krytu hl do 100 mm | [14 empty] | PP | 2
45 | K | 938908411 | Čištění vozovek splachováním vodou | m2 | 500 |  | 0 | CS ÚRS 2020 01 |  | základní |  | 0 | 0 | 0 | 0.02 | 10 | 4 | K | 2 |  |  |  | ROZPOCET | 0 | 0 | 0 | 0 | 0 | 1 | 0 | 4 | -861958701
| PP |  | Čištění vozovek splachováním vodou | [14 empty] | PP | 2
46 | K | 938909311 | Čištění vozovek metením strojně podkladu nebo krytu betonového nebo živičného | m2 | 500 |  | 0 | CS ÚRS 2020 01 |  | základní |  | 0 | 0 | 0 | 0.02 | 10 | 4 | K | 2 |  |  |  | ROZPOCET | 0 | 0 | 0 | 0 | 0 | 1 | 0 | 4 | 772294232
| PP |  | Čištění vozovek metením strojně podkladu nebo krytu betonového nebo živičného | [14 empty] | PP | 2
47 | K | 966071821 | Rozebrání oplocení z drátěného pletiva se čtvercovými oky výšky do 1,6 m | m | 160 |  | 0 | CS ÚRS 2020 01 |  | základní |  | 0 | 0 | 0 | 0.00198 | 0.3168 | 4 | K | 2 |  |  |  | ROZPOCET | 0 | 0 | 0 | 0 | 0 | 1 | 0 | 4 | 292294784
| PP |  | Rozebrání oplocení z drátěného pletiva se čtvercovými oky výšky do 1,6 m | [14 empty] | PP | 2
| D | 997 | Přesun sutě |  |  |  | 0 |  |  |  |  | 0 |  | 0 |  | 0 | 1 | D | 1 |  |  |  | ROZPOCET | [6 empty] | 0
48 | K | 997221561 | Vodorovná doprava suti z kusových materiálů do 1 km | t | 436 |  | 0 | CS ÚRS 2020 01 |  | základní |  | 0 | 0 | 0 | 0 | 0 | 4 | K | 2 |  |  |  | ROZPOCET | 0 | 0 | 0 | 0 | 0 | 1 | 0 | 4 | 2137585719
| PP |  | Vodorovná doprava suti z kusových materiálů do 1 km | [14 empty] | PP | 2
| VV |  | 10"betony |  | 10 | [12 empty] | VV | 2 | 2 | True | 0 | ROZPOCET
| VV |  | 79"silniční dílce do skladu Chetes do 10km |  | 79 | [12 empty] | VV | 2 | 2 | True | 0 | ROZPOCET
| VV |  | 347"živice |  | 347 | [12 empty] | VV | 2 | 2 | True | 0 | ROZPOCET
| VV |  | Součet |  | 436 | [12 empty] | VV | 2 | 4 | True | 1 | ROZPOCET
49 | K | 997221569 | Příplatek ZKD 1 km u vodorovné dopravy suti z kusových materiálů | t | 2180 |  | 0 | CS ÚRS 2020 01 |  | základní |  | 0 | 0 | 0 | 0 | 0 | 4 | K | 2 |  |  |  | ROZPOCET | 0 | 0 | 0 | 0 | 0 | 1 | 0 | 4 | 886556463
| PP |  | Příplatek ZKD 1 km u vodorovné dopravy suti z kusových materiálů | [14 empty] | PP | 2
| VV |  | 436*5 |  | 2180 | [12 empty] | VV | 2 | 2 | True | 1 | ROZPOCET
50 | K | 997221875 | Poplatek za uložení stavebního odpadu na recyklační skládce (skládkovné) asfaltového bez obsahu dehtu zatříděného do Katalogu odpadů pod kódem 17 03 02 | t | 345 |  | 0 | CS ÚRS 2020 01 |  | základní |  | 0 | 0 | 0 | 0 | 0 | 4 | K | 2 |  |  |  | ROZPOCET | 0 | 0 | 0 | 0 | 0 | 1 | 0 | 4 | -665514799
| PP |  | Poplatek za uložení stavebního odpadu na recyklační skládce (skládkovné) asfaltového bez obsahu dehtu zatříděného do Katalogu odpadů pod kódem 17 03 02 | [14 empty] | PP | 2

## SO 102 - Přeložka MO2k 6,...
{cc523a71-a784-4cc1-8e79-d653f1cf7e5d}
2
| KRYCÍ LIST SOUPISU PRACÍ | [7 empty] | v --- níže se nacházejí doplnkové a pomocné údaje k sestavám --- v | [8 empty] | False
Stavba:
Cyklostezka Cheb - Waldsassen III. a
Objekt:
SO 102 - Přeložka MO2k 6,5/6,5/40
| KSO: |  | 822 |  |  | CC-CZ:
| Místo: |  | Háje u Chebu, Slapany |  |  | Datum: | 24. 7. 2020
| Zadavatel: |  |  |  |  | IČ:
|  | Město Cheb |  |  |  | DIČ:
| Uchazeč: |  |  |  |  | IČ: | Vyplň údaj
|  | Vyplň údaj |  |  |  | DIČ: | Vyplň údaj
| Projektant: |  |  |  |  | IČ:
|  | DSVA s.r.o. |  |  |  | DIČ:
| Zpracovatel: |  |  |  |  | IČ:
|  | DSVA s.r.o. |  |  |  | DIČ:
Poznámka:
| Cena bez DPH | [5 empty] | 0
|  |  | Základ daně |  |  | Sazba daně | Výše daně
| DPH | základní | 0 |  |  | 21% | 0
|  | snížená | 0 |  |  | 15% | 0
|  | zákl. přenesená | 0 |  |  | 21% | 0
|  | sníž. přenesená | 0 |  |  | 15% | 0
|  | nulová | 0 |  |  | 0% | 0
| Cena s DPH |  |  | v | CZK |  | 0
| Projektant |  |  | Zpracovatel
| Datum a podpis: |  | Razítko | Datum a podpis: |  |  | Razítko
| Objednavatel |  |  | Uchazeč
| Datum a podpis: |  | Razítko | Datum a podpis: |  |  | Razítko
REKAPITULACE ČLENĚNÍ SOUPISU PRACÍ
Stavba:
Cyklostezka Cheb - Waldsassen III. a
Objekt:
SO 102 - Přeložka MO2k 6,5/6,5/40
Místo: |  |  | Háje u Chebu, Slapany |  |  | Datum: | 24. 7. 2020
Zadavatel: |  |  | Město Cheb |  |  | Projektant: | DSVA s.r.o.
Uchazeč: |  |  | Vyplň údaj |  |  | Zpracovatel: | DSVA s.r.o.
Kód dílu - Popis | [6 empty] | Cena celkem [CZK]
Náklady ze soupisu prací | [6 empty] | 0 | [11 empty] | -1
| HSV - Práce a dodávky HSV | [5 empty] | 0
| 1 - Zemní práce | [5 empty] | 0
| 2 - Zakládání | [5 empty] | 0
| 3 - Svislé a kompletní konstrukce | [5 empty] | 0
| 5 - Komunikace pozemní | [5 empty] | 0
| 8 - Trubní vedení | [5 empty] | 0
| 9 - Ostatní konstrukce a práce | [5 empty] | 0
| 998 - Přesun hmot | [5 empty] | 0
SOUPIS PRACÍ
Stavba:
Cyklostezka Cheb - Waldsassen III. a
Objekt:
SO 102 - Přeložka MO2k 6,5/6,5/40
Místo: |  |  | Háje u Chebu, Slapany |  |  | Datum: | 24. 7. 2020
Zadavatel: |  |  | Město Cheb |  |  | Projektant: | DSVA s.r.o.
Uchazeč: |  |  | Vyplň údaj |  |  | Zpracovatel: | DSVA s.r.o.
PČ | Typ | Kód | Popis | MJ | Množství | J.cena [CZK] | Cena celkem [CZK] | Cenová soustava |  | DPH | J. Nh [h] | Nh celkem [h] | J. hmotnost [t] | Hmotnost celkem [t] | J. suť [t] | Suť Celkem [t]
Náklady soupisu celkem | [6 empty] | 0 |  |  |  |  | 0 |  | 599.5326 |  | 0 |  | D | -1 | [10 empty] | 0
| D | HSV | Práce a dodávky HSV |  |  |  | 0 |  |  |  |  | 0 |  | 599.5326 |  | 0 | 1 | D | 0 |  |  |  | ROZPOCET | [6 empty] | 0
| D | 1 | Zemní práce |  |  |  | 0 |  |  |  |  | 0 |  | 0.0957 |  | 0 | 1 | D | 1 |  |  |  | ROZPOCET | [6 empty] | 0
1 | K | 131213101 | Hloubení jam v soudržných horninách třídy těžitelnosti I, skupiny 3 ručně | m3 | 7.6 |  | 0 | CS ÚRS 2020 01 |  | základní |  | 0 | 0 | 0 | 0 | 0 | 4 | K | 2 |  |  |  | ROZPOCET | 0 | 0 | 0 | 0 | 0 | 1 | 0 | 4 | 126427156
| PP |  | Hloubení jam v soudržných horninách třídy těžitelnosti I, skupiny 3 ručně | [14 empty] | PP | 2
| P |  | Poznámka k položce: Včetně příplatku za lepivost horniny | [14 empty] | P | 2
| VV |  | 40*0,4*0,4*0,5"sloupky poničeného oplocení |  | 3.2 | [12 empty] | VV | 2 | 2 | True | 0 | ROZPOCET
| VV |  | 55*0,4*0,4*0,5"sloupky dřevěného ohrazení |  | 4.4 | [12 empty] | VV | 2 | 2 | True | 0 | ROZPOCET
| VV |  | Součet |  | 7.6 | [12 empty] | VV | 2 | 4 | True | 1 | ROZPOCET
2 | K | 132251255 | Hloubení rýh nezapažených š do 2000 mm v hornině třídy těžitelnosti I, skupiny 3 objem do 1000 m3 strojně | m3 | 645 |  | 0 | CS ÚRS 2020 01 |  | základní |  | 0 | 0 | 0 | 0 | 0 | 4 | K | 2 |  |  |  | ROZPOCET | 0 | 0 | 0 | 0 | 0 | 1 | 0 | 4 | -1074121131
| PP |  | Hloubení rýh nezapažených š do 2000 mm v hornině třídy těžitelnosti I, skupiny 3 objem do 1000 m3 strojně | [14 empty] | PP | 2
| VV |  | 2*2*35"vsakovací rýha |  | 140 | [12 empty] | VV | 2 | 2 | True | 0 | ROZPOCET
| VV |  | (5*2,5/2)*68"příkop |  | 425 | [12 empty] | VV | 2 | 2 | True | 0 | ROZPOCET
| VV |  | 80 "drenáž |  | 80 | [12 empty] | VV | 2 | 2 | True | 0 | ROZPOCET
| VV |  | Součet |  | 645 | [12 empty] | VV | 2 | 4 | True | 1 | ROZPOCET
3 | K | 162351104 | Vodorovné přemístění do 1000 m výkopku/sypaniny z horniny třídy těžitelnosti I, skupiny 1 až 3 | m3 | 645 |  | 0 | CS ÚRS 2020 01 |  | základní |  | 0 | 0 | 0 | 0 | 0 | 4 | K | 2 |  |  |  | ROZPOCET | 0 | 0 | 0 | 0 | 0 | 1 | 0 | 4 | -1788865311
| PP |  | Vodorovné přemístění do 1000 m výkopku/sypaniny z horniny třídy těžitelnosti I, skupiny 1 až 3 | [14 empty] | PP | 2
| P |  | Poznámka k položce: upozornění : průjezd tunelem je možný jen pro menší nákladní vozidlo cca. š*d*v = 2,5 x 7 x 3m, tyto omezující podmínky nutno započíst v ceně | [14 empty] | P | 2
4 | K | 171152101 | Uložení sypaniny z hornin soudržných do násypů zhutněných silnic a dálnic | m3 | 645 |  | 0 | CS ÚRS 2020 01 |  | základní |  | 0 | 0 | 0 | 0 | 0 | 4 | K | 2 |  |  |  | ROZPOCET | 0 | 0 | 0 | 0 | 0 | 1 | 0 | 4 | 185090248
| PP |  | Uložení sypaniny z hornin soudržných do násypů zhutněných silnic a dálnic | [14 empty] | PP | 2
| P |  | Poznámka k položce: vytvoření svahů, uložení výkopku podél budoucí cyklostezky IIIb vlevo a vpravo v předpokládané délce 300 m od mostu směrem k Hájům | [14 empty] | P | 2
| VV |  | 645 |  | 645 | [12 empty] | VV | 2 | 2 | True | 1 | ROZPOCET
5 | K | 181351103 | Rozprostření ornice tl vrstvy do 200 mm pl do 500 m2 v rovině nebo ve svahu do 1:5 strojně | m2 | 3190 |  | 0 | CS ÚRS 2020 01 |  | základní |  | 0 | 0 | 0 | 0 | 0 | 4 | K | 2 |  |  |  | ROZPOCET | 0 | 0 | 0 | 0 | 0 | 1 | 0 | 4 | -1703873812
| PP |  | Rozprostření ornice tl vrstvy do 200 mm pl do 500 m2 v rovině nebo ve svahu do 1:5 strojně | [14 empty] | PP | 2
6 | K | 181451122 | Založení lučního trávníku výsevem plochy přes 1000 m2 ve svahu do 1:2 | m2 | 3190 |  | 0 | CS ÚRS 2020 01 |  | základní |  | 0 | 0 | 0 | 0 | 0 | 4 | K | 2 |  |  |  | ROZPOCET | 0 | 0 | 0 | 0 | 0 | 1 | 0 | 4 | -1550657418
| PP |  | Založení lučního trávníku výsevem plochy přes 1000 m2 ve svahu do 1:2 | [14 empty] | PP | 2
| P |  | Poznámka k položce: postupováno v souladu s TP 153 | [14 empty] | P | 2
7 | M | 00572100 | osivo jetelotráva intenzivní víceletá | kg | 95.7 |  | 0 | CS ÚRS 2020 01 |  | základní |  | 0 | 0.001 | 0.0957 | 0 | 0 | 8 | M | 2 |  |  |  | ROZPOCET | 0 | 0 | 0 | 0 | 0 | 1 | 0 | 4 | -1374440273
| PP |  | osivo jetelotráva intenzivní víceletá | [14 empty] | PP | 2
| VV |  | 3190*0,03 "Přepočtené koeficientem množství |  | 95.7 | [12 empty] | VV | 2 | 2 | True | 1 | ROZPOCET
8 | K | 182151111 | Svahování v zářezech v hornině třídy těžitelnosti I, skupiny 1 až 3 | m2 | 350 |  | 0 | CS ÚRS 2020 01 |  | základní |  | 0 | 0 | 0 | 0 | 0 | 4 | K | 2 |  |  |  | ROZPOCET | 0 | 0 | 0 | 0 | 0 | 1 | 0 | 4 | 66128587
| PP |  | Svahování v zářezech v hornině třídy těžitelnosti I, skupiny 1 až 3 | [14 empty] | PP | 2
| VV |  | 2,5*70*2 |  | 350 | [12 empty] | VV | 2 | 2 | True | 1 | ROZPOCET
9 | K | 182351133 | Rozprostření ornice pl přes 500 m2 ve svahu nad 1:5 tl vrstvy do 200 mm strojně | m2 | 3190 |  | 0 | CS ÚRS 2020 01 |  | základní |  | 0 | 0 | 0 | 0 | 0 | 4 | K | 2 |  |  |  | ROZPOCET | 0 | 0 | 0 | 0 | 0 | 1 | 0 | 4 | 1659118597
| PP |  | Rozprostření ornice pl přes 500 m2 ve svahu nad 1:5 tl vrstvy do 200 mm strojně | [14 empty] | PP | 2
| VV |  | 3190 |  | 3190 | [12 empty] | VV | 2 | 2 | True | 1 | ROZPOCET
| D | 2 | Zakládání |  |  |  | 0 |  |  |  |  | 0 |  | 116.9612 |  | 0 | 1 | D | 1 |  |  |  | ROZPOCET | [6 empty] | 0
10 | K | 211561111 | Výplň odvodňovacích žeber nebo trativodů kamenivem hrubým drceným frakce 4 až 16 mm | m3 | 91.2 |  | 0 | CS ÚRS 2020 01 |  | základní |  | 0 | 0 | 0 | 0 | 0 | 4 | K | 2 |  |  |  | ROZPOCET | 0 | 0 | 0 | 0 | 0 | 1 | 0 | 4 | 1613015926
| PP |  | Výplň odvodňovacích žeber nebo trativodů kamenivem hrubým drceným frakce 4 až 16 mm | [14 empty] | PP | 2
| P |  | Poznámka k položce: nákup,doprava,zabudování | [14 empty] | P | 2
| VV |  | 570*0,4*0,4 |  | 91.2 | [12 empty] | VV | 2 | 2 | True | 0 | ROZPOCET
| VV |  | Součet |  | 91.2 | [12 empty] | VV | 2 | 4 | True | 1 | ROZPOCET
11 | K | 211971110 | Zřízení opláštění žeber nebo trativodů geotextilií v rýze nebo zářezu sklonu do 1:2 | m2 | 855 |  | 0 | CS ÚRS 2020 01 |  | základní |  | 0 | 0.00017 | 0.14535 | 0 | 0 | 4 | K | 2 |  |  |  | ROZPOCET | 0 | 0 | 0 | 0 | 0 | 1 | 0 | 4 | -1014419608
| PP |  | Zřízení opláštění žeber nebo trativodů geotextilií v rýze nebo zářezu sklonu do 1:2 | [14 empty] | PP | 2
| VV |  | 570*1,5 |  | 855 | [12 empty] | VV | 2 | 2 | True | 1 | ROZPOCET
12 | M | 69311081 | geotextilie netkaná separační, ochranná, filtrační, drenážní PES 300g/m2 | m2 | 855 |  | 0 | CS ÚRS 2020 01 |  | základní |  | 0 | 0.0003 | 0.2565 | 0 | 0 | 8 | M | 2 |  |  |  | ROZPOCET | 0 | 0 | 0 | 0 | 0 | 1 | 0 | 4 | -987488723
| PP |  | geotextilie netkaná separační, ochranná, filtrační, drenážní PES 300g/m2 | [14 empty] | PP | 2
| P |  | Poznámka k položce: vodopropustná,nákup, doprava, zabudování | [14 empty] | P | 2
13 | K | 212751104 | Trativod z drenážních trubek flexibilních PVC-U SN 4 perforace 360° otevřený výkop DN 100 | m | 570 |  | 0 | CS ÚRS 2020 01 |  | základní |  | 0 | 0.20449 | 116.5593 | 0 | 0 | 4 | K | 2 |  |  |  | ROZPOCET | 0 | 0 | 0 | 0 | 0 | 1 | 0 | 4 | 962487172
| PP |  | Trativod z drenážních trubek flexibilních PVC-U SN 4 perforace 360° otevřený výkop DN 100 | [14 empty] | PP | 2
| P |  | Poznámka k položce: drenážní trubky včetně nákupu a dopravy drenážních trubek DN 100 | [14 empty] | P | 2
| VV |  | 330+240 |  | 570 | [12 empty] | VV | 2 | 2 | True | 1 | ROZPOCET
| D | 3 | Svislé a kompletní konstrukce |  |  |  | 0 |  |  |  |  | 0 |  | 22.388 |  | 0 | 1 | D | 1 |  |  |  | ROZPOCET | [6 empty] | 0
14 | K | 348101240 | Osazení vrat a vrátek k oplocení na ocelové sloupky do 8 m2 | kus | 1 |  | 0 | CS ÚRS 2020 01 |  | základní |  | 0 | 0 | 0 | 0 | 0 | 4 | K | 2 |  |  |  | ROZPOCET | 0 | 0 | 0 | 0 | 0 | 1 | 0 | 4 | 750181828
| PP |  | Osazení vrat a vrátek k oplocení na ocelové sloupky do 8 m2 | [14 empty] | PP | 2
| P |  | Poznámka k položce: osazení původních vrat, délka 5m | [14 empty] | P | 2
15 | K | 338171111 | Osazování sloupků a vzpěr plotových ocelových v do 2,00 m se zalitím MC | kus | 85 |  | 0 | CS ÚRS 2020 01 |  | základní |  | 0 | 0.00468 | 0.3978 | 0 | 0 | 4 | K | 2 |  |  |  | ROZPOCET | 0 | 0 | 0 | 0 | 0 | 1 | 0 | 4 | -1233790175
| PP |  | Osazování sloupků a vzpěr plotových ocelových v do 2,00 m se zalitím MC | [14 empty] | PP | 2
| P |  | Poznámka k položce: nové oplocení poničené výstavbou | [14 empty] | P | 2
| VV |  | 45+40 |  | 85 | [12 empty] | VV | 2 | 2 | True | 1 | ROZPOCET
16 | M | 55342254 | sloupek plotový průběžný Pz a komaxitový 2250/38x1,5mm | kus | 85 |  | 0 | CS ÚRS 2020 01 |  | základní |  | 0 | 0.0032 | 0.272 | 0 | 0 | 8 | M | 2 |  |  |  | ROZPOCET | 0 | 0 | 0 | 0 | 0 | 1 | 0 | 4 | 1299652621
| PP |  | sloupek plotový průběžný Pz a komaxitový 2250/38x1,5mm | [14 empty] | PP | 2
| P |  | Poznámka k položce: nové oplocení poničené výstavbou | [14 empty] | P | 2
17 | M | 55342272 | vzpěra plotová 38x1,5mm včetně krytky s uchem 2000mm | kus | 16 |  | 0 | CS ÚRS 2020 01 |  | základní |  | 0 | 0.0027 | 0.0432 | 0 | 0 | 8 | M | 2 |  |  |  | ROZPOCET | 0 | 0 | 0 | 0 | 0 | 1 | 0 | 4 | 804189600
| PP |  | vzpěra plotová 38x1,5mm včetně krytky s uchem 2000mm | [14 empty] | PP | 2
| P |  | Poznámka k položce: nové oplocení poničené výstavbou | [14 empty] | P | 2
18 | K | 348101210 | Osazení vrat a vrátek k oplocení na ocelové sloupky do 2 m2 | kus | 1 |  | 0 | CS ÚRS 2020 01 |  | základní |  | 0 | 0 | 0 | 0 | 0 | 4 | K | 2 |  |  |  | ROZPOCET | 0 | 0 | 0 | 0 | 0 | 1 | 0 | 4 | 1853478227
| PP |  | Osazení vrat a vrátek k oplocení na ocelové sloupky do 2 m2 | [14 empty] | PP | 2
| P |  | Poznámka k položce: nové oplocení poničené výstavbou | [14 empty] | P | 2
19 | M | 55342334 | branka plotová jednokřídlá Pz s PVC vrstvou 1000x1730mm | kus | 1 |  | 0 | CS ÚRS 2020 01 |  | základní |  | 0 | 0 | 0 | 0 | 0 | 8 | M | 2 |  |  |  | ROZPOCET | 0 | 0 | 0 | 0 | 0 | 1 | 0 | 4 | -705583706
| PP |  | branka plotová jednokřídlá Pz s PVC vrstvou 1000x1730mm | [14 empty] | PP | 2
| P |  | Poznámka k položce: nové oplocení poničené výstavbou | [14 empty] | P | 2
20 | K | 348401153 | Montáž oplocení ze svařovaného pletiva s napínacími dráty výšky přes 1,5 do 2,0 m | m | 255 |  | 0 | CS ÚRS 2020 01 |  | základní |  | 0 | 0 | 0 | 0 | 0 | 4 | K | 2 |  |  |  | ROZPOCET | 0 | 0 | 0 | 0 | 0 | 1 | 0 | 4 | -1600674898
| PP |  | Montáž oplocení ze svařovaného pletiva s napínacími dráty výšky přes 1,5 do 2,0 m | [14 empty] | PP | 2
| P |  | Poznámka k položce: nové oplocení poničené výstavbou | [14 empty] | P | 2
| VV |  | 135+120 |  | 255 | [12 empty] | VV | 2 | 2 | True | 1 | ROZPOCET
21 | M | 31324812 | svařované plotové pletivo v rolích 25m výšky 2,00m průměr drátu 3mm rozměr oka 38x76mm povrchová úprava Pz a komaxit | m | 255 |  | 0 | CS ÚRS 2020 01 |  | základní |  | 0 | 0.085 | 21.675 | 0 | 0 | 8 | M | 2 |  |  |  | ROZPOCET | 0 | 0 | 0 | 0 | 0 | 1 | 0 | 4 | -2070768343
| PP |  | svařované plotové pletivo v rolích 25m výšky 2,00m průměr drátu 3mm rozměr oka 38x76mm povrchová úprava Pz a komaxit | [14 empty] | PP | 2
| P |  | Poznámka k položce: nové oplocení poničené výstavbou | [14 empty] | P | 2
| D | 5 | Komunikace pozemní |  |  |  | 0 |  |  |  |  | 0 |  | 57.5365 |  | 0 | 1 | D | 1 |  |  |  | ROZPOCET | [6 empty] | 0
22 | K | 577134111.1 | Asfaltový beton vrstva obrusná ACO 11 (ABS) tř. I tl 40 mm š do 3 m z nemodifikovaného asfaltu - typ A | m2 | 2630 |  | 0 | CS ÚRS 2020 01 |  | základní |  | 0 | 0 | 0 | 0 | 0 | 4 | K | 2 |  |  |  | ROZPOCET | 0 | 0 | 0 | 0 | 0 | 1 | 0 | 4 | -549321978
| PP |  | Asfaltový beton vrstva obrusná ACO 11 (ABS) tř. I tl 40 mm š do 3 m z nemodifikovaného asfaltu - typ A | [14 empty] | PP | 2
| VV |  | 2630 |  | 2630 | [12 empty] | VV | 2 | 2 | True | 1 | ROZPOCET
23 | K | 573211107 | Postřik živičný spojovací z asfaltu v množství 0,30 kg/m2 | m2 | 2630 |  | 0 | CS ÚRS 2020 01 |  | základní |  | 0 | 0 | 0 | 0 | 0 | 4 | K | 2 |  |  |  | ROZPOCET | 0 | 0 | 0 | 0 | 0 | 1 | 0 | 4 | -364521402
| PP |  | Postřik živičný spojovací z asfaltu v množství 0,30 kg/m2 | [14 empty] | PP | 2
| P |  | Poznámka k položce: typ A | [14 empty] | P | 2
| VV |  | 2630 |  | 2630 | [12 empty] | VV | 2 | 2 | True | 1 | ROZPOCET
24 | K | 577165112.1 | Asfaltový beton vrstva ložní ACL 16 (ABH) tl 70 mm š do 3 m z nemodifikovaného asfaltu - typ A | m2 | 3024.5 |  | 0 | CS ÚRS 2020 01 |  | základní |  | 0 | 0 | 0 | 0 | 0 | 4 | K | 2 |  |  |  | ROZPOCET | 0 | 0 | 0 | 0 | 0 | 1 | 0 | 4 | -1099455219
| PP |  | Asfaltový beton vrstva ložní ACL 16 (ABH) tl 70 mm š do 3 m z nemodifikovaného asfaltu - typ A | [14 empty] | PP | 2
| VV |  | 2630*1,15 |  | 3024.5 | [12 empty] | VV | 2 | 2 | True | 1 | ROZPOCET
25 | K | 573111114 | Postřik živičný infiltrační s posypem z asfaltu množství 1,5-2 kg/m2 - typ A | m2 | 2762 |  | 0 | CS ÚRS 2014 01 |  | základní |  | 0 | 0 | 0 | 0 | 0 | 4 | K | 2 |  |  |  | ROZPOCET | 0 | 0 | 0 | 0 | 0 | 1 | 0 | 4 | -891594643
| PP |  | Postřik živičný infiltrační s posypem z asfaltu množství 1,5-2 kg/m2 - typ A | [14 empty] | PP | 2
26 | K | 564851111.2 | Podklad ze štěrkodrtě ŠD tl 150 mm - typ A | m2 | 3176.3 |  | 0 | CS ÚRS 2020 01 |  | základní |  | 0 | 0 | 0 | 0 | 0 | 4 | K | 2 |  |  |  | ROZPOCET | 0 | 0 | 0 | 0 | 0 | 1 | 0 | 4 | 95391886
| PP |  | Podklad ze štěrkodrtě ŠD tl 150 mm - typ A | [14 empty] | PP | 2
| P |  | Poznámka k položce: ŠD 0/32 | [14 empty] | P | 2
| VV |  | 2762*1,15 |  | 3176.3 | [12 empty] | VV | 2 | 2 | True | 1 | ROZPOCET
27 | K | 564851111.1 | Podklad ze štěrkodrtě ŠD tl 150 mm - typ A | m2 | 3652.4 |  | 0 | CS ÚRS 2020 01 |  | základní |  | 0 | 0 | 0 | 0 | 0 | 4 | K | 2 |  |  |  | ROZPOCET | 0 | 0 | 0 | 0 | 0 | 1 | 0 | 4 | 1995807436
| PP |  | Podklad ze štěrkodrtě ŠD tl 150 mm - typ A | [14 empty] | PP | 2
| P |  | Poznámka k položce: ŠD 0/63 | [14 empty] | P | 2
| VV |  | 3176*1,15 |  | 3652.4 | [12 empty] | VV | 2 | 2 | True | 1 | ROZPOCET
28 | K | 564251111 | Podklad nebo podsyp ze štěrkopísku ŠP 0/63 tl 150 mm | m2 | 3660 |  | 0 | CS ÚRS 2020 01 |  | základní |  | 0 | 0 | 0 | 0 | 0 | 4 | K | 2 |  |  |  | ROZPOCET | 0 | 0 | 0 | 0 | 0 | 1 | 0 | 4 | 1180249909
| PP |  | Podklad nebo podsyp ze štěrkopísku ŠP 0/63 tl 150 mm | [14 empty] | PP | 2
| P |  | Poznámka k položce: sanace AZ | [14 empty] | P | 2
29 | K | 564271111 | Podklad nebo podsyp ze štěrkopísku ŠP 0/63 tl 250 mm | m2 | 434.5 |  | 0 | CS ÚRS 2020 01 |  | základní |  | 0 | 0 | 0 | 0 | 0 | 4 | K | 2 |  |  |  | ROZPOCET | 0 | 0 | 0 | 0 | 0 | 1 | 0 | 4 | -979808750
| PP |  | Podklad nebo podsyp ze štěrkopísku ŠP 0/63 tl 250 mm | [14 empty] | PP | 2
| P |  | Poznámka k položce: sanace AZ | [14 empty] | P | 2
| VV |  | 5,5*43"výměna za HDK 32/63 st. km 0,078-0,121 |  | 236.5 | [12 empty] | VV | 2 | 2 | True | 0 | ROZPOCET
| VV |  | 5,5*36"výměna za HDK 32/63 st. km 0,199-0,235 |  | 198 | [12 empty] | VV | 2 | 2 | True | 0 | ROZPOCET
| VV |  | Součet |  | 434.5 | [12 empty] | VV | 2 | 4 | True | 1 | ROZPOCET
30 | K | 564771111 | Podklad z kameniva hrubého drceného vel. 32-63 mm tl 250 mm | m2 | 3225.5 |  | 0 | CS ÚRS 2020 01 |  | základní |  | 0 | 0 | 0 | 0 | 0 | 4 | K | 2 |  |  |  | ROZPOCET | 0 | 0 | 0 | 0 | 0 | 1 | 0 | 4 | 665482771
| PP |  | Podklad z kameniva hrubého drceného vel. 32-63 mm tl 250 mm | [14 empty] | PP | 2
| P |  | Poznámka k položce: sanace AZ | [14 empty] | P | 2
| VV |  | -236,5"použito ŠP 0/63 vest. km 0,078-0,121 |  | -236.5 | [12 empty] | VV | 2 | 2 | True | 0 | ROZPOCET
| VV |  | -198"použito ŠP 0/63 ve st. km 0,199-0,235 |  | -198 | [12 empty] | VV | 2 | 2 | True | 0 | ROZPOCET
| VV |  | 3660 |  | 3660 | [12 empty] | VV | 2 | 2 | True | 0 | ROZPOCET
| VV |  | Součet |  | 3225.5 | [12 empty] | VV | 2 | 4 | True | 1 | ROZPOCET
31 | K | 577123111 | Asfaltový beton vrstva obrusná ACO 8 (ABJ) tl 30 mm š do 3 m z nemodifikovaného asfaltu - typ B | m2 | 260 |  | 0 | CS ÚRS 2020 01 |  | základní |  | 0 | 0 | 0 | 0 | 0 | 4 | K | 2 |  |  |  | ROZPOCET | 0 | 0 | 0 | 0 | 0 | 1 | 0 | 4 | -617447555
| PP |  | Asfaltový beton vrstva obrusná ACO 8 (ABJ) tl 30 mm š do 3 m z nemodifikovaného asfaltu - typ B | [14 empty] | PP | 2
32 | K | 573211107 | Postřik živičný spojovací z asfaltu v množství 0,30 kg/m2 | m2 | 260 |  | 0 | CS ÚRS 2020 01 |  | základní |  | 0 | 0 | 0 | 0 | 0 | 4 | K | 2 |  |  |  | ROZPOCET | 0 | 0 | 0 | 0 | 0 | 1 | 0 | 4 | -2012087101
| PP |  | Postřik živičný spojovací z asfaltu v množství 0,30 kg/m2 | [14 empty] | PP | 2
| P |  | Poznámka k položce: typ B | [14 empty] | P | 2
| VV |  | 260 |  | 260 | [12 empty] | VV | 2 | 2 | True | 1 | ROZPOCET
33 | K | 565135111 | Asfaltový beton vrstva podkladní ACP 16 (obalované kamenivo OKS) tl 50 mm š do 3 m - typ B | m2 | 273 |  | 0 | CS ÚRS 2020 01 |  | základní |  | 0 | 0 | 0 | 0 | 0 | 4 | K | 2 |  |  |  | ROZPOCET | 0 | 0 | 0 | 0 | 0 | 1 | 0 | 4 | 363066525
| PP |  | Asfaltový beton vrstva podkladní ACP 16 (obalované kamenivo OKS) tl 50 mm š do 3 m - typ B | [14 empty] | PP | 2
| VV |  | 260*1,05 |  | 273 | [12 empty] | VV | 2 | 2 | True | 1 | ROZPOCET
34 | K | 573111115 | Postřik živičný infiltrační s posypem z asfaltu množství 2,5 kg/m2 - typ B | m2 | 273 |  | 0 | CS ÚRS 2020 01 |  | základní |  | 0 | 0 | 0 | 0 | 0 | 4 | K | 2 |  |  |  | ROZPOCET | 0 | 0 | 0 | 0 | 0 | 1 | 0 | 4 | 1452183284
| PP |  | Postřik živičný infiltrační s posypem z asfaltu množství 2,5 kg/m2 - typ B | [14 empty] | PP | 2
| P |  | Poznámka k položce: typ A | [14 empty] | P | 2
| VV |  | 273 |  | 273 | [12 empty] | VV | 2 | 2 | True | 1 | ROZPOCET
35 | K | 569831111 | Zpevnění krajnic štěrkodrtí tl 100 mm | m2 | 217.5 |  | 0 | CS ÚRS 2020 01 |  | základní |  | 0 | 0.23 | 50.025 | 0 | 0 | 4 | K | 2 |  |  |  | ROZPOCET | 0 | 0 | 0 | 0 | 0 | 1 | 0 | 4 | 1436244065
| PP |  | Zpevnění krajnic štěrkodrtí tl 100 mm | [14 empty] | PP | 2
| VV |  | 235*0,5+100 |  | 217.5 | [12 empty] | VV | 2 | 2 | True | 1 | ROZPOCET
36 | K | 569903311 | Zřízení zemních krajnic se zhutněním | m3 | 21.75 |  | 0 | CS ÚRS 2020 01 |  | základní |  | 0 | 0 | 0 | 0 | 0 | 4 | K | 2 |  |  |  | ROZPOCET | 0 | 0 | 0 | 0 | 0 | 1 | 0 | 4 | 1979667686
| PP |  | Zřízení zemních krajnic se zhutněním | [14 empty] | PP | 2
| VV |  | 100*0,1"stezka |  | 10 | [12 empty] | VV | 2 | 2 | True | 0 | ROZPOCET
| VV |  | 235*0,5*0,1"vozovka |  | 11.75 | [12 empty] | VV | 2 | 2 | True | 0 | ROZPOCET
| VV |  | Součet |  | 21.75 | [12 empty] | VV | 2 | 4 | True | 1 | ROZPOCET
37 | K | 597661111 | Rigol dlážděný do lože z betonu tl 100 mm z dlažebních kostek drobných | m2 | 15 |  | 0 | CS ÚRS 2020 01 |  | základní |  | 0 | 0.50077 | 7.5115 | 0 | 0 | 4 | K | 2 |  |  |  | ROZPOCET | 0 | 0 | 0 | 0 | 0 | 1 | 0 | 4 | 1923235203
| PP |  | Rigol dlážděný do lože z betonu tl 100 mm z dlažebních kostek drobných | [14 empty] | PP | 2
| P |  | Poznámka k položce: délka žlabucca 20m, 5x řada kostek 9/11 do betonu | [14 empty] | P | 2
| VV |  | 15 |  | 15 | [12 empty] | VV | 2 | 2 | True | 1 | ROZPOCET
| D | 8 | Trubní vedení |  |  |  | 0 |  |  |  |  | 0 |  | 23.9694 |  | 0 | 1 | D | 1 |  |  |  | ROZPOCET | [6 empty] | 0
38 | K | 877310310 | Montáž kolen na kanalizačním potrubí z PP trub hladkých plnostěnných DN 150 | kus | 14 |  | 0 | CS ÚRS 2020 01 |  | základní |  | 0 | 0 | 0 | 0 | 0 | 4 | K | 2 |  |  |  | ROZPOCET | 0 | 0 | 0 | 0 | 0 | 1 | 0 | 4 | 172427626
| PP |  | Montáž kolen na kanalizačním potrubí z PP trub hladkých plnostěnných DN 150 | [14 empty] | PP | 2
| VV |  | 14 |  | 14 | [12 empty] | VV | 2 | 2 | True | 1 | ROZPOCET
39 | M | 28617182 | koleno kanalizační PP SN16 45° DN 150 | kus | 14 |  | 0 | CS ÚRS 2020 01 |  | základní |  | 0 | 0.0008 | 0.0112 | 0 | 0 | 8 | M | 2 |  |  |  | ROZPOCET | 0 | 0 | 0 | 0 | 0 | 1 | 0 | 4 | -988163609
| PP |  | koleno kanalizační PP SN16 45° DN 150 | [14 empty] | PP | 2
| VV |  | 14 |  | 14 | [12 empty] | VV | 2 | 2 | True | 1 | ROZPOCET
40 | M | 28617192 | koleno kanalizační PP SN16 87° DN 150 | kus | 14 |  | 0 | CS ÚRS 2020 01 |  | základní |  | 0 | 0.001 | 0.014 | 0 | 0 | 8 | M | 2 |  |  |  | ROZPOCET | 0 | 0 | 0 | 0 | 0 | 1 | 0 | 4 | 2045452546
| PP |  | koleno kanalizační PP SN16 87° DN 150 | [14 empty] | PP | 2
| VV |  | 14 |  | 14 | [12 empty] | VV | 2 | 2 | True | 1 | ROZPOCET
41 | K | 895931111 | Vpusti kanalizačních horské z betonu prostého C12/15 velikosti 1500/900 mm | kus | 2 |  | 0 | CS ÚRS 2020 01 |  | základní |  | 0 | 2.6149 | 5.2298 | 0 | 0 | 4 | K | 2 |  |  |  | ROZPOCET | 0 | 0 | 0 | 0 | 0 | 1 | 0 | 4 | 1510195042
| PP |  | Vpusti kanalizačních horské z betonu prostého C12/15 velikosti 1500/900 mm | [14 empty] | PP | 2
| P |  | Poznámka k položce: včetně nákup, doprava, osazení, obetonování, včetně nákup, osazení litinová mříž a rám | [14 empty] | P | 2
| VV |  | 2 |  | 2 | [12 empty] | VV | 2 | 2 | True | 1 | ROZPOCET
42 | K | 895941311 | Zřízení vpusti kanalizační uliční z betonových dílců typ UVB-50 | kus | 14 |  | 0 | CS ÚRS 2020 01 |  | základní |  | 0 | 0.14494 | 2.0292 | 0 | 0 | 4 | K | 2 |  |  |  | ROZPOCET | 0 | 0 | 0 | 0 | 0 | 1 | 0 | 4 | 407067171
| PP |  | Zřízení vpusti kanalizační uliční z betonových dílců typ UVB-50 | [14 empty] | PP | 2
| VV |  | 14 |  | 14 | [12 empty] | VV | 2 | 2 | True | 1 | ROZPOCET
43 | M | 59223852 | dno pro uliční vpusť s kalovou prohlubní betonové 450x300x50mm | kus | 14 |  | 0 | CS ÚRS 2020 01 |  | základní |  | 0 | 0.072 | 1.008 | 0 | 0 | 8 | M | 2 |  |  |  | ROZPOCET | 0 | 0 | 0 | 0 | 0 | 1 | 0 | 4 | -116111183
| PP |  | dno pro uliční vpusť s kalovou prohlubní betonové 450x300x50mm | [14 empty] | PP | 2
44 | M | 59223854 | skruž pro uliční vpusť s výtokovým otvorem PVC betonová 450x350x50mm | kus | 14 |  | 0 | CS ÚRS 2020 01 |  | základní |  | 0 | 0.08 | 1.12 | 0 | 0 | 8 | M | 2 |  |  |  | ROZPOCET | 0 | 0 | 0 | 0 | 0 | 1 | 0 | 4 | 1244578074
| PP |  | skruž pro uliční vpusť s výtokovým otvorem PVC betonová 450x350x50mm | [14 empty] | PP | 2
45 | M | 59223858 | skruž pro uliční vpusť horní betonová 450x570x50mm | kus | 14 |  | 0 | CS ÚRS 2020 01 |  | základní |  | 0 | 0.111 | 1.554 | 0 | 0 | 8 | M | 2 |  |  |  | ROZPOCET | 0 | 0 | 0 | 0 | 0 | 1 | 0 | 4 | -593273497
| PP |  | skruž pro uliční vpusť horní betonová 450x570x50mm | [14 empty] | PP | 2
46 | M | 59223864 | prstenec pro uliční vpusť vyrovnávací betonový 390x60x130mm | kus | 14 |  | 0 | CS ÚRS 2020 01 |  | základní |  | 0 | 0.027 | 0.378 | 0 | 0 | 8 | M | 2 |  |  |  | ROZPOCET | 0 | 0 | 0 | 0 | 0 | 1 | 0 | 4 | 1985376465
| PP |  | prstenec pro uliční vpusť vyrovnávací betonový 390x60x130mm | [14 empty] | PP | 2
47 | M | 59223866 | skruž pro uliční vpusť přechodová betonová 450-270x295x50m | kus | 14 |  | 0 | CS ÚRS 2020 01 |  | základní |  | 0 | 0.061 | 0.854 | 0 | 0 | 8 | M | 2 |  |  |  | ROZPOCET | 0 | 0 | 0 | 0 | 0 | 1 | 0 | 4 | -159695203
| PP |  | skruž pro uliční vpusť přechodová betonová 450-270x295x50m | [14 empty] | PP | 2
48 | M | 55242320 | mříž vtoková litinová plochá 500x500mm | kus | 14 |  | 0 | CS ÚRS 2020 01 |  | základní |  | 0 | 0.0506 | 0.7084 | 0 | 0 | 8 | M | 2 |  |  |  | ROZPOCET | 0 | 0 | 0 | 0 | 0 | 1 | 0 | 4 | 1260340927
| PP |  | mříž vtoková litinová plochá 500x500mm | [14 empty] | PP | 2
49 | M | 55242328 | 4-stranný rám pro mříž | kus | 14 |  | 0 | CS ÚRS 2020 01 |  | základní |  | 0 | 0.0524 | 0.7336 | 0 | 0 | 8 | M | 2 |  |  |  | ROZPOCET | 0 | 0 | 0 | 0 | 0 | 1 | 0 | 4 | -1906993064
| PP |  | 4-stranný rám pro mříž | [14 empty] | PP | 2
50 | M | 28661789 | koš kalový ocelový pro silniční vpusť 425mm vč. madla | kus | 14 |  | 0 | CS ÚRS 2020 01 |  | základní |  | 0 | 0.0085 | 0.119 | 0 | 0 | 8 | M | 2 |  |  |  | ROZPOCET | 0 | 0 | 0 | 0 | 0 | 1 | 0 | 4 | 1522557720
| PP |  | koš kalový ocelový pro silniční vpusť 425mm vč. madla | [14 empty] | PP | 2
51 | K | 899204112 | Osazení mříží litinových včetně rámů a košů na bahno pro třídu zatížení D400, E600 | kus | 16 |  | 0 | CS ÚRS 2020 01 |  | základní |  | 0 | 0.21734 | 3.4774 | 0 | 0 | 4 | K | 2 |  |  |  | ROZPOCET | 0 | 0 | 0 | 0 | 0 | 1 | 0 | 4 | 281919297
| PP |  | Osazení mříží litinových včetně rámů a košů na bahno pro třídu zatížení D400, E600 | [14 empty] | PP | 2
| VV |  | 14+2 |  | 16 | [12 empty] | VV | 2 | 2 | True | 0 | ROZPOCET
| VV |  | Součet |  | 16 | [12 empty] | VV | 2 | 4 | True | 1 | ROZPOCET
52 | K | 899331111 | Výšková úprava uličního vstupu nebo vpusti | kus | 16 |  | 0 | CS ÚRS 2020 01 |  | základní |  | 0 | 0.4208 | 6.7328 | 0 | 0 | 4 | K | 2 |  |  |  | ROZPOCET | 0 | 0 | 0 | 0 | 0 | 1 | 0 | 4 | -303549206
| PP |  | Výšková úprava uličního vstupu nebo vpusti | [14 empty] | PP | 2
| D | 9 | Ostatní konstrukce a práce |  |  |  | 0 |  |  |  |  | 0 |  | 378.5819 |  | 0 | 1 | D | 1 |  |  |  | ROZPOCET | [6 empty] | 0
53 | K | 911331111 | Svodidlo ocelové jednostranné zádržnosti N2 se zaberaněním sloupků v rozmezí do 2 m | m | 107 |  | 0 | CS ÚRS 2020 01 |  | základní |  | 0 | 0.0283 | 3.0281 | 0 | 0 | 4 | K | 2 |  |  |  | ROZPOCET | 0 | 0 | 0 | 0 | 0 | 1 | 0 | 4 | 760444341
| PP |  | Svodidlo ocelové jednostranné zádržnosti N2 se zaberaněním sloupků v rozmezí do 2 m | [14 empty] | PP | 2
| VV |  | 139-32 |  | 107 | [12 empty] | VV | 2 | 2 | True | 1 | ROZPOCET
54 | K | 911331412 | Náběh ocelového svodidla jednostranný délky do 12 m se zaberaněním sloupků v rozmezí do 2 m | m | 32 |  | 0 | CS ÚRS 2020 01 |  | základní |  | 0 | 0.0278 | 0.8896 | 0 | 0 | 4 | K | 2 |  |  |  | ROZPOCET | 0 | 0 | 0 | 0 | 0 | 1 | 0 | 4 | -311706898
| PP |  | Náběh ocelového svodidla jednostranný délky do 12 m se zaberaněním sloupků v rozmezí do 2 m | [14 empty] | PP | 2
| VV |  | 12+4+12+4 |  | 32 | [12 empty] | VV | 2 | 2 | True | 1 | ROZPOCET
55 | K | 912221111 | Montáž směrového sloupku silničního ocelového pružného zinkovaného ručním beraněním | kus | 18 |  | 0 | CS ÚRS 2020 01 |  | základní |  | 0 | 0 | 0 | 0 | 0 | 4 | K | 2 |  |  |  | ROZPOCET | 0 | 0 | 0 | 0 | 0 | 1 | 0 | 4 | 303801635
| PP |  | Montáž směrového sloupku silničního ocelového pružného zinkovaného ručním beraněním | [14 empty] | PP | 2
56 | M | 40445165 | sloupek směrový silniční ocelový | kus | 18 |  | 0 | CS ÚRS 2020 01 |  | základní |  | 0 | 0.00145 | 0.0261 | 0 | 0 | 8 | M | 2 |  |  |  | ROZPOCET | 0 | 0 | 0 | 0 | 0 | 1 | 0 | 4 | -166465822
| PP |  | sloupek směrový silniční ocelový | [14 empty] | PP | 2
| VV |  | 14"bílý směrový |  | 14 | [12 empty] | VV | 2 | 2 | True | 0 | ROZPOCET
| VV |  | 4"červený sjezdový |  | 4 | [12 empty] | VV | 2 | 2 | True | 0 | ROZPOCET
| VV |  | Součet |  | 18 | [12 empty] | VV | 2 | 4 | True | 1 | ROZPOCET
57 | K | 914111121 | Montáž svislé dopravní značky do velikosti 2 m2 objímkami na sloupek nebo konzolu | kus | 6 |  | 0 | CS ÚRS 2020 01 |  | základní |  | 0 | 0.00105 | 0.0063 | 0 | 0 | 4 | K | 2 |  |  |  | ROZPOCET | 0 | 0 | 0 | 0 | 0 | 1 | 0 | 4 | -955514749
| PP |  | Montáž svislé dopravní značky do velikosti 2 m2 objímkami na sloupek nebo konzolu | [14 empty] | PP | 2
58 | M | 404440140 | značka dopravní svislá reflexní | kus | 6 |  | 0 | CS ÚRS 2014 01 |  | základní |  | 0 | 0.0031 | 0.0186 | 0 | 0 | 8 | M | 2 |  |  |  | ROZPOCET | 0 | 0 | 0 | 0 | 0 | 1 | 0 | 4 | 1396642783
| PP |  | značka dopravní svislá reflexní | [14 empty] | PP | 2
59 | K | 914511111 | Montáž sloupku dopravních značek délky do 3,5 m s betonovým základem | kus | 6 |  | 0 | CS ÚRS 2020 01 |  | základní |  | 0 | 0.10941 | 0.65646 | 0 | 0 | 4 | K | 2 |  |  |  | ROZPOCET | 0 | 0 | 0 | 0 | 0 | 1 | 0 | 4 | 943921570
| PP |  | Montáž sloupku dopravních značek délky do 3,5 m s betonovým základem | [14 empty] | PP | 2
60 | M | 40445225 | sloupek pro dopravní značku Zn D 60mm v 3,5m | kus | 6 |  | 0 | CS ÚRS 2020 01 |  | základní |  | 0 | 0.0061 | 0.0366 | 0 | 0 | 8 | M | 2 |  |  |  | ROZPOCET | 0 | 0 | 0 | 0 | 0 | 1 | 0 | 4 | -1365291466
| PP |  | sloupek pro dopravní značku Zn D 60mm v 3,5m | [14 empty] | PP | 2
61 | M | 59217022 | obrubník betonový chodníkový krajový 1000x150x250mm | m | 12 |  | 0 | CS ÚRS 2020 01 |  | základní |  | 0 | 0.069 | 0.828 | 0 | 0 | 8 | M | 2 |  |  |  | ROZPOCET | 0 | 0 | 0 | 0 | 0 | 1 | 0 | 4 | -1014446620
| PP |  | obrubník betonový chodníkový krajový 1000x150x250mm | [14 empty] | PP | 2
| P |  | Poznámka k položce: přechodový | [14 empty] | P | 2
62 | K | 916131213 | Osazení silničního obrubníku betonového stojatého s boční opěrou do lože z betonu prostého | m | 560 |  | 0 | CS ÚRS 2020 01 |  | základní |  | 0 | 0.1554 | 87.024 | 0 | 0 | 4 | K | 2 |  |  |  | ROZPOCET | 0 | 0 | 0 | 0 | 0 | 1 | 0 | 4 | -532524825
| PP |  | Osazení silničního obrubníku betonového stojatého s boční opěrou do lože z betonu prostého | [14 empty] | PP | 2
| VV |  | 540+20 |  | 560 | [12 empty] | VV | 2 | 2 | True | 1 | ROZPOCET
63 | M | 59217024 | obrubník betonový chodníkový 500x100x250mm | m | 20 |  | 0 | CS ÚRS 2020 01 |  | základní |  | 0 | 0.0258 | 0.516 | 0 | 0 | 8 | M | 2 |  |  |  | ROZPOCET | 0 | 0 | 0 | 0 | 0 | 1 | 0 | 4 | 1702174548
| PP |  | obrubník betonový chodníkový 500x100x250mm | [14 empty] | PP | 2
64 | M | 59217023 | obrubník betonový chodníkový 1000x150x250mm | m | 580 |  | 0 | CS ÚRS 2020 01 |  | základní |  | 0 | 0.085 | 49.3 | 0 | 0 | 8 | M | 2 |  |  |  | ROZPOCET | 0 | 0 | 0 | 0 | 0 | 1 | 0 | 4 | 1874175149
| PP |  | obrubník betonový chodníkový 1000x150x250mm | [14 empty] | PP | 2
| VV |  | 580"včetně řezání |  | 580 | [12 empty] | VV | 2 | 2 | True | 1 | ROZPOCET
65 | K | 916131113 | Osazení silničního obrubníku betonového ležatého s boční opěrou do lože z betonu prostého | m | 255 |  | 0 | CS ÚRS 2020 01 |  | základní |  | 0 | 0.20219 | 51.5585 | 0 | 0 | 4 | K | 2 |  |  |  | ROZPOCET | 0 | 0 | 0 | 0 | 0 | 1 | 0 | 4 | -255546426
| PP |  | Osazení silničního obrubníku betonového ležatého s boční opěrou do lože z betonu prostého | [14 empty] | PP | 2
| P |  | Poznámka k položce: položky ohledně příložných desek nahrazují tzv. carping, firma dodá dle PD a nacení carping v případě že je schopná jej dodat | [14 empty] | P | 2
66 | M | 59227034 | deska betonová příložná 500x330x100mm | ks | 1620 |  | 0 | CS ÚRS 2020 01 |  | základní |  | 0 | 0.114 | 184.68 | 0 | 0 | 8 | M | 2 |  |  |  | ROZPOCET | 0 | 0 | 0 | 0 | 0 | 1 | 0 | 4 | -1726476015
| PP |  | deska betonová příložná 500x330x100mm | [14 empty] | PP | 2
| VV |  | 540*3 |  | 1620 | [12 empty] | VV | 2 | 2 | True | 1 | ROZPOCET
67 | K | 919721102 | Geomříž pro stabilizaci podkladu tkaná z polyesteru podélná pevnost v tahu do 80 kN/m | m2 | 36 |  | 0 | CS ÚRS 2020 01 |  | základní |  | 0 | 0.00038 | 0.01368 | 0 | 0 | 4 | K | 2 |  |  |  | ROZPOCET | 0 | 0 | 0 | 0 | 0 | 1 | 0 | 4 | -1251632468
| PP |  | Geomříž pro stabilizaci podkladu tkaná z polyesteru podélná pevnost v tahu do 80 kN/m | [14 empty] | PP | 2
68 | K | IP 02 | osazení přeloženého pomníčku | ks | 3 |  | 0 |  |  | základní |  | 0 | 0 | 0 | 0 | 0 | 4 | K | 2 |  |  |  | ROZPOCET | 0 | 0 | 0 | 0 | 0 | 1 | 0 | 4 | 124608794
| PP |  | osazení přeloženého pomníčku | [14 empty] | PP | 2
| P |  | Poznámka k položce: zabudování,zemní práce, betonáž. | [14 empty] | P | 2
| D | 998 | Přesun hmot |  |  |  | 0 |  |  |  |  | 0 |  | 0 |  | 0 | 1 | D | 1 |  |  |  | ROZPOCET | [6 empty] | 0
69 | K | 998225111 | Přesun hmot pro pozemní komunikace s krytem z kamene, monolitickým betonovým nebo živičným | t | 599.533 |  | 0 | CS ÚRS 2020 01 |  | základní |  | 0 | 0 | 0 | 0 | 0 | 4 | K | 2 |  |  |  | ROZPOCET | 0 | 0 | 0 | 0 | 0 | 1 | 0 | 4 | 2115284286
| PP |  | Přesun hmot pro pozemní komunikace s krytem z kamene, monolitickým betonovým nebo živičným | [14 empty] | PP | 2

## SO 104 - Oprava a odvodně...
{0afe2fdf-5828-49be-861b-7888b5595c45}
2
| KRYCÍ LIST SOUPISU PRACÍ | [7 empty] | v --- níže se nacházejí doplnkové a pomocné údaje k sestavám --- v | [8 empty] | False
Stavba:
Cyklostezka Cheb - Waldsassen III. a
Objekt:
SO 104 - Oprava a odvodnění MK
| KSO: |  | 822 |  |  | CC-CZ:
| Místo: |  | Háje u Chebu, Slapany |  |  | Datum: | 24. 7. 2020
| Zadavatel: |  |  |  |  | IČ:
|  | Město Cheb |  |  |  | DIČ:
| Uchazeč: |  |  |  |  | IČ: | Vyplň údaj
|  | Vyplň údaj |  |  |  | DIČ: | Vyplň údaj
| Projektant: |  |  |  |  | IČ:
|  | DSVA s.r.o. |  |  |  | DIČ:
| Zpracovatel: |  |  |  |  | IČ:
|  | DSVA s.r.o. |  |  |  | DIČ:
Poznámka:
| Cena bez DPH | [5 empty] | 0
|  |  | Základ daně |  |  | Sazba daně | Výše daně
| DPH | základní | 0 |  |  | 21% | 0
|  | snížená | 0 |  |  | 15% | 0
|  | zákl. přenesená | 0 |  |  | 21% | 0
|  | sníž. přenesená | 0 |  |  | 15% | 0
|  | nulová | 0 |  |  | 0% | 0
| Cena s DPH |  |  | v | CZK |  | 0
| Projektant |  |  | Zpracovatel
| Datum a podpis: |  | Razítko | Datum a podpis: |  |  | Razítko
| Objednavatel |  |  | Uchazeč
| Datum a podpis: |  | Razítko | Datum a podpis: |  |  | Razítko
REKAPITULACE ČLENĚNÍ SOUPISU PRACÍ
Stavba:
Cyklostezka Cheb - Waldsassen III. a
Objekt:
SO 104 - Oprava a odvodnění MK
Místo: |  |  | Háje u Chebu, Slapany |  |  | Datum: | 24. 7. 2020
Zadavatel: |  |  | Město Cheb |  |  | Projektant: | DSVA s.r.o.
Uchazeč: |  |  | Vyplň údaj |  |  | Zpracovatel: | DSVA s.r.o.
Kód dílu - Popis | [6 empty] | Cena celkem [CZK]
Náklady ze soupisu prací | [6 empty] | 0 | [11 empty] | -1
| HSV - Práce a dodávky HSV | [5 empty] | 0
| 1 - Zemní práce | [5 empty] | 0
| 2 - Zakládání | [5 empty] | 0
| 5 - Komunikace pozemní | [5 empty] | 0
| 6 - Práce pro KSUS | [5 empty] | 0
| 9 - Ostatní konstrukce a práce | [5 empty] | 0
| 998 - Přesun hmot | [5 empty] | 0
SOUPIS PRACÍ
Stavba:
Cyklostezka Cheb - Waldsassen III. a
Objekt:
SO 104 - Oprava a odvodnění MK
Místo: |  |  | Háje u Chebu, Slapany |  |  | Datum: | 24. 7. 2020
Zadavatel: |  |  | Město Cheb |  |  | Projektant: | DSVA s.r.o.
Uchazeč: |  |  | Vyplň údaj |  |  | Zpracovatel: | DSVA s.r.o.
PČ | Typ | Kód | Popis | MJ | Množství | J.cena [CZK] | Cena celkem [CZK] | Cenová soustava |  | DPH | J. Nh [h] | Nh celkem [h] | J. hmotnost [t] | Hmotnost celkem [t] | J. suť [t] | Suť Celkem [t]
Náklady soupisu celkem | [6 empty] | 0 |  |  |  |  | 0 |  | 838.3272 |  | 104.832 |  | D | -1 | [10 empty] | 0
| D | HSV | Práce a dodávky HSV |  |  |  | 0 |  |  |  |  | 0 |  | 838.3272 |  | 104.832 | 1 | D | 0 |  |  |  | ROZPOCET | [6 empty] | 0
| D | 1 | Zemní práce |  |  |  | 0 |  |  |  |  | 0 |  | 0.033 |  | 0 | 1 | D | 1 |  |  |  | ROZPOCET | [6 empty] | 0
1 | K | 132251255 | Hloubení rýh nezapažených š do 2000 mm v hornině třídy těžitelnosti I, skupiny 3 objem do 1000 m3 strojně | m3 | 80 |  | 0 | CS ÚRS 2020 01 |  | základní |  | 0 | 0 | 0 | 0 | 0 | 4 | K | 2 |  |  |  | ROZPOCET | 0 | 0 | 0 | 0 | 0 | 1 | 0 | 4 | 2117449798
| PP |  | Hloubení rýh nezapažených š do 2000 mm v hornině třídy těžitelnosti I, skupiny 3 objem do 1000 m3 strojně | [14 empty] | PP | 2
| VV |  | 80 "drenáž |  | 80 | [12 empty] | VV | 2 | 2 | True | 0 | ROZPOCET
| VV |  | Součet |  | 80 | [12 empty] | VV | 2 | 4 | True | 1 | ROZPOCET
2 | K | 162351104 | Vodorovné přemístění do 1000 m výkopku/sypaniny z horniny třídy těžitelnosti I, skupiny 1 až 3 | m3 | 80 |  | 0 | CS ÚRS 2020 01 |  | základní |  | 0 | 0 | 0 | 0 | 0 | 4 | K | 2 |  |  |  | ROZPOCET | 0 | 0 | 0 | 0 | 0 | 1 | 0 | 4 | -1936483472
| PP |  | Vodorovné přemístění do 1000 m výkopku/sypaniny z horniny třídy těžitelnosti I, skupiny 1 až 3 | [14 empty] | PP | 2
| P |  | Poznámka k položce: upozornění : průjezd tunelem je možný jen pro menší nákladní vozidlo cca. š*d*v = 2,5 x 7 x 3m, tyto omezující podmínky nutno započíst v ceně | [14 empty] | P | 2
| VV |  | 80 |  | 80 | [12 empty] | VV | 2 | 2 | True | 1 | ROZPOCET
3 | K | 171152101 | Uložení sypaniny z hornin soudržných do násypů zhutněných silnic a dálnic | m3 | 80 |  | 0 | CS ÚRS 2020 01 |  | základní |  | 0 | 0 | 0 | 0 | 0 | 4 | K | 2 |  |  |  | ROZPOCET | 0 | 0 | 0 | 0 | 0 | 1 | 0 | 4 | 825744191
| PP |  | Uložení sypaniny z hornin soudržných do násypů zhutněných silnic a dálnic | [14 empty] | PP | 2
| P |  | Poznámka k položce: vytvoření svahů, uložení výkopku podél budoucí cyklostezky IIIb vlevo a vpravo v předpokládané délce 300 m od mostu směrem k Hájům | [14 empty] | P | 2
| VV |  | 80 |  | 80 | [12 empty] | VV | 2 | 2 | True | 1 | ROZPOCET
4 | K | 181451122 | Založení lučního trávníku výsevem plochy přes 1000 m2 ve svahu do 1:2 | m2 | 1100 |  | 0 | CS ÚRS 2020 01 |  | základní |  | 0 | 0 | 0 | 0 | 0 | 4 | K | 2 |  |  |  | ROZPOCET | 0 | 0 | 0 | 0 | 0 | 1 | 0 | 4 | 1869180383
| PP |  | Založení lučního trávníku výsevem plochy přes 1000 m2 ve svahu do 1:2 | [14 empty] | PP | 2
| P |  | Poznámka k položce: postupováno v souladu s TP 153 | [14 empty] | P | 2
5 | M | 00572100 | osivo jetelotráva intenzivní víceletá | kg | 33 |  | 0 | CS ÚRS 2020 01 |  | základní |  | 0 | 0.001 | 0.033 | 0 | 0 | 8 | M | 2 |  |  |  | ROZPOCET | 0 | 0 | 0 | 0 | 0 | 1 | 0 | 4 | 123602597
| PP |  | osivo jetelotráva intenzivní víceletá | [14 empty] | PP | 2
| VV |  | 1100*0,03 "Přepočtené koeficientem množství |  | 33 | [12 empty] | VV | 2 | 2 | True | 1 | ROZPOCET
6 | K | 182151111 | Svahování v zářezech v hornině třídy těžitelnosti I, skupiny 1 až 3 | m2 | 1100 |  | 0 | CS ÚRS 2020 01 |  | základní |  | 0 | 0 | 0 | 0 | 0 | 4 | K | 2 |  |  |  | ROZPOCET | 0 | 0 | 0 | 0 | 0 | 1 | 0 | 4 | 1479355046
| PP |  | Svahování v zářezech v hornině třídy těžitelnosti I, skupiny 1 až 3 | [14 empty] | PP | 2
7 | K | 182351133 | Rozprostření ornice pl přes 500 m2 ve svahu nad 1:5 tl vrstvy do 200 mm strojně | m2 | 1100 |  | 0 | CS ÚRS 2020 01 |  | základní |  | 0 | 0 | 0 | 0 | 0 | 4 | K | 2 |  |  |  | ROZPOCET | 0 | 0 | 0 | 0 | 0 | 1 | 0 | 4 | -916098630
| PP |  | Rozprostření ornice pl přes 500 m2 ve svahu nad 1:5 tl vrstvy do 200 mm strojně | [14 empty] | PP | 2
| D | 2 | Zakládání |  |  |  | 0 |  |  |  |  | 0 |  | 50.2728 |  | 0 | 1 | D | 1 |  |  |  | ROZPOCET | [6 empty] | 0
8 | K | 211561111 | Výplň odvodňovacích žeber nebo trativodů kamenivem hrubým drceným frakce 4 až 16 mm | m3 | 39.2 |  | 0 | CS ÚRS 2020 01 |  | základní |  | 0 | 0 | 0 | 0 | 0 | 4 | K | 2 |  |  |  | ROZPOCET | 0 | 0 | 0 | 0 | 0 | 1 | 0 | 4 | 1501827169
| PP |  | Výplň odvodňovacích žeber nebo trativodů kamenivem hrubým drceným frakce 4 až 16 mm | [14 empty] | PP | 2
| P |  | Poznámka k položce: nákup,doprava,zabudování | [14 empty] | P | 2
| VV |  | 245*0,4*0,4 |  | 39.2 | [12 empty] | VV | 2 | 2 | True | 0 | ROZPOCET
| VV |  | Součet |  | 39.2 | [12 empty] | VV | 2 | 4 | True | 1 | ROZPOCET
9 | K | 211971110 | Zřízení opláštění žeber nebo trativodů geotextilií v rýze nebo zářezu sklonu do 1:2 | m2 | 367.5 |  | 0 | CS ÚRS 2020 01 |  | základní |  | 0 | 0.00017 | 0.062475 | 0 | 0 | 4 | K | 2 |  |  |  | ROZPOCET | 0 | 0 | 0 | 0 | 0 | 1 | 0 | 4 | 1594785991
| PP |  | Zřízení opláštění žeber nebo trativodů geotextilií v rýze nebo zářezu sklonu do 1:2 | [14 empty] | PP | 2
| VV |  | 245*1,5 |  | 367.5 | [12 empty] | VV | 2 | 2 | True | 1 | ROZPOCET
10 | M | 69311081 | geotextilie netkaná separační, ochranná, filtrační, drenážní PES 300g/m2 | m2 | 367.5 |  | 0 | CS ÚRS 2020 01 |  | základní |  | 0 | 0.0003 | 0.11025 | 0 | 0 | 8 | M | 2 |  |  |  | ROZPOCET | 0 | 0 | 0 | 0 | 0 | 1 | 0 | 4 | -2091953500
| PP |  | geotextilie netkaná separační, ochranná, filtrační, drenážní PES 300g/m2 | [14 empty] | PP | 2
| P |  | Poznámka k položce: vodopropustná,nákup, doprava, zabudování | [14 empty] | P | 2
11 | K | 212751104 | Trativod z drenážních trubek flexibilních PVC-U SN 4 perforace 360° otevřený výkop DN 100 | m | 245 |  | 0 | CS ÚRS 2020 01 |  | základní |  | 0 | 0.20449 | 50.1001 | 0 | 0 | 4 | K | 2 |  |  |  | ROZPOCET | 0 | 0 | 0 | 0 | 0 | 1 | 0 | 4 | 1143484106
| PP |  | Trativod z drenážních trubek flexibilních PVC-U SN 4 perforace 360° otevřený výkop DN 100 | [14 empty] | PP | 2
| P |  | Poznámka k položce: drenážní trubky včetně nákupu a dopravy drenážních trubek DN 100 | [14 empty] | P | 2
| VV |  | 110+135 |  | 245 | [12 empty] | VV | 2 | 2 | True | 1 | ROZPOCET
| D | 5 | Komunikace pozemní |  |  |  | 0 |  |  |  |  | 0 |  | 5.52 |  | 0 | 1 | D | 1 |  |  |  | ROZPOCET | [6 empty] | 0
12 | K | 577134111 | Asfaltový beton vrstva obrusná ACO 11 (ABS) tř. I tl 40 mm š do 3 m z nemodifikovaného asfaltu | m2 | 790 |  | 0 | CS ÚRS 2020 01 |  | základní |  | 0 | 0 | 0 | 0 | 0 | 4 | K | 2 |  |  |  | ROZPOCET | 0 | 0 | 0 | 0 | 0 | 1 | 0 | 4 | 412650113
| PP |  | Asfaltový beton vrstva obrusná ACO 11 (ABS) tř. I tl 40 mm š do 3 m z nemodifikovaného asfaltu | [14 empty] | PP | 2
| P |  | Poznámka k položce: typ A | [14 empty] | P | 2
13 | K | 573211107 | Postřik živičný spojovací z asfaltu v množství 0,30 kg/m2 | m2 | 790 |  | 0 | CS ÚRS 2020 01 |  | základní |  | 0 | 0 | 0 | 0 | 0 | 4 | K | 2 |  |  |  | ROZPOCET | 0 | 0 | 0 | 0 | 0 | 1 | 0 | 4 | -2010423376
| PP |  | Postřik živičný spojovací z asfaltu v množství 0,30 kg/m2 | [14 empty] | PP | 2
| P |  | Poznámka k položce: typ A | [14 empty] | P | 2
14 | K | 577165112 | Asfaltový beton vrstva ložní ACL 16 (ABH) tl 70 mm š do 3 m z nemodifikovaného asfaltu | m2 | 829.5 |  | 0 | CS ÚRS 2020 01 |  | základní |  | 0 | 0 | 0 | 0 | 0 | 4 | K | 2 |  |  |  | ROZPOCET | 0 | 0 | 0 | 0 | 0 | 1 | 0 | 4 | 67045410
| PP |  | Asfaltový beton vrstva ložní ACL 16 (ABH) tl 70 mm š do 3 m z nemodifikovaného asfaltu | [14 empty] | PP | 2
| P |  | Poznámka k položce: typ A | [14 empty] | P | 2
| VV |  | 790*1,05 |  | 829.5 | [12 empty] | VV | 2 | 2 | True | 1 | ROZPOCET
15 | K | 573111114 | Postřik živičný infiltrační s posypem z asfaltu množství 2 kg/m2 | m2 | 829.5 |  | 0 | CS ÚRS 2020 01 |  | základní |  | 0 | 0 | 0 | 0 | 0 | 4 | K | 2 |  |  |  | ROZPOCET | 0 | 0 | 0 | 0 | 0 | 1 | 0 | 4 | -786226078
| PP |  | Postřik živičný infiltrační s posypem z asfaltu množství 2 kg/m2 | [14 empty] | PP | 2
| P |  | Poznámka k položce: typ A | [14 empty] | P | 2
16 | K | 564851111 | Podklad ze štěrkodrtě ŠD tl 150 mm | m2 | 953.925 |  | 0 | CS ÚRS 2020 01 |  | základní |  | 0 | 0 | 0 | 0 | 0 | 4 | K | 2 |  |  |  | ROZPOCET | 0 | 0 | 0 | 0 | 0 | 1 | 0 | 4 | -488312799
| PP |  | Podklad ze štěrkodrtě ŠD tl 150 mm | [14 empty] | PP | 2
| P |  | Poznámka k položce: ŠD 0/32 - typ A | [14 empty] | P | 2
| VV |  | 829,5*1,15 |  | 953.925 | [12 empty] | VV | 2 | 2 | True | 1 | ROZPOCET
17 | K | 564851111 | Podklad ze štěrkodrtě ŠD tl 150 mm | m2 | 1097.014 |  | 0 | CS ÚRS 2020 01 |  | základní |  | 0 | 0 | 0 | 0 | 0 | 4 | K | 2 |  |  |  | ROZPOCET | 0 | 0 | 0 | 0 | 0 | 1 | 0 | 4 | -506306589
| PP |  | Podklad ze štěrkodrtě ŠD tl 150 mm | [14 empty] | PP | 2
| P |  | Poznámka k položce: ŠD 0/63 - typ A | [14 empty] | P | 2
| VV |  | 953,925*1,15 |  | 1097.014 | [12 empty] | VV | 2 | 2 | True | 1 | ROZPOCET
18 | K | 564771111 | Podklad z kameniva hrubého drceného vel. 32-63 mm tl 250 mm | m2 | 1100 |  | 0 | CS ÚRS 2020 01 |  | základní |  | 0 | 0 | 0 | 0 | 0 | 4 | K | 2 |  |  |  | ROZPOCET | 0 | 0 | 0 | 0 | 0 | 1 | 0 | 4 | 1477997205
| PP |  | Podklad z kameniva hrubého drceného vel. 32-63 mm tl 250 mm | [14 empty] | PP | 2
| P |  | Poznámka k položce: sanace AZ | [14 empty] | P | 2
19 | K | 564251111 | Podklad nebo podsyp ze štěrkopísku ŠP 0/63 tl 150 mm | m2 | 1100 |  | 0 | CS ÚRS 2020 01 |  | základní |  | 0 | 0 | 0 | 0 | 0 | 4 | K | 2 |  |  |  | ROZPOCET | 0 | 0 | 0 | 0 | 0 | 1 | 0 | 4 | 2106727134
| PP |  | Podklad nebo podsyp ze štěrkopísku ŠP 0/63 tl 150 mm | [14 empty] | PP | 2
| P |  | Poznámka k položce: sanace AZ | [14 empty] | P | 2
20 | K | 569831111 | Zpevnění krajnic štěrkodrtí tl 100 mm | m2 | 24 |  | 0 | CS ÚRS 2020 01 |  | základní |  | 0 | 0.23 | 5.52 | 0 | 0 | 4 | K | 2 |  |  |  | ROZPOCET | 0 | 0 | 0 | 0 | 0 | 1 | 0 | 4 | -1424251259
| PP |  | Zpevnění krajnic štěrkodrtí tl 100 mm | [14 empty] | PP | 2
| VV |  | 48*0,5 |  | 24 | [12 empty] | VV | 2 | 2 | True | 1 | ROZPOCET
21 | K | 569903311 | Zřízení zemních krajnic se zhutněním | m3 | 2.4 |  | 0 | CS ÚRS 2020 01 |  | základní |  | 0 | 0 | 0 | 0 | 0 | 4 | K | 2 |  |  |  | ROZPOCET | 0 | 0 | 0 | 0 | 0 | 1 | 0 | 4 | -1425130157
| PP |  | Zřízení zemních krajnic se zhutněním | [14 empty] | PP | 2
| VV |  | 48*0,5*0,1 |  | 2.4 | [12 empty] | VV | 2 | 2 | True | 1 | ROZPOCET
22 | K | 577134111 | Asfaltový beton vrstva obrusná ACO 11 (ABS) tř. I tl 40 mm š do 3 m z nemodifikovaného asfaltu | m2 | 120 |  | 0 | CS ÚRS 2020 01 |  | základní |  | 0 | 0 | 0 | 0 | 0 | 4 | K | 2 |  |  |  | ROZPOCET | 0 | 0 | 0 | 0 | 0 | 1 | 0 | 4 | -959027011
| PP |  | Asfaltový beton vrstva obrusná ACO 11 (ABS) tř. I tl 40 mm š do 3 m z nemodifikovaného asfaltu | [14 empty] | PP | 2
| P |  | Poznámka k položce: typ B | [14 empty] | P | 2
23 | K | 573211107 | Postřik živičný spojovací z asfaltu v množství 0,30 kg/m2 | m2 | 120 |  | 0 | CS ÚRS 2020 01 |  | základní |  | 0 | 0 | 0 | 0 | 0 | 4 | K | 2 |  |  |  | ROZPOCET | 0 | 0 | 0 | 0 | 0 | 1 | 0 | 4 | -2110696011
| PP |  | Postřik živičný spojovací z asfaltu v množství 0,30 kg/m2 | [14 empty] | PP | 2
| P |  | Poznámka k položce: typ B | [14 empty] | P | 2
24 | K | 577165112 | Asfaltový beton vrstva ložní ACL 16 (ABH) tl 70 mm š do 3 m z nemodifikovaného asfaltu | m2 | 126 |  | 0 | CS ÚRS 2020 01 |  | základní |  | 0 | 0 | 0 | 0 | 0 | 4 | K | 2 |  |  |  | ROZPOCET | 0 | 0 | 0 | 0 | 0 | 1 | 0 | 4 | 195756681
| PP |  | Asfaltový beton vrstva ložní ACL 16 (ABH) tl 70 mm š do 3 m z nemodifikovaného asfaltu | [14 empty] | PP | 2
| P |  | Poznámka k položce: typ B | [14 empty] | P | 2
| VV |  | 120*1,05 |  | 126 | [12 empty] | VV | 2 | 2 | True | 1 | ROZPOCET
25 | K | 573111114 | Postřik živičný infiltrační s posypem z asfaltu množství 2 kg/m2 | m2 | 126 |  | 0 | CS ÚRS 2020 01 |  | základní |  | 0 | 0 | 0 | 0 | 0 | 4 | K | 2 |  |  |  | ROZPOCET | 0 | 0 | 0 | 0 | 0 | 1 | 0 | 4 | 480680657
| PP |  | Postřik živičný infiltrační s posypem z asfaltu množství 2 kg/m2 | [14 empty] | PP | 2
| P |  | Poznámka k položce: typ B | [14 empty] | P | 2
26 | K | 564871116 | Podklad ze štěrkodrtě ŠD tl. 300 mm | m2 | 25 |  | 0 | CS ÚRS 2020 01 |  | základní |  | 0 | 0 | 0 | 0 | 0 | 4 | K | 2 |  |  |  | ROZPOCET | 0 | 0 | 0 | 0 | 0 | 1 | 0 | 4 | -1613150532
| PP |  | Podklad ze štěrkodrtě ŠD tl. 300 mm | [14 empty] | PP | 2
| P |  | Poznámka k položce: ve sjezdu | [14 empty] | P | 2
| D | 6 | Práce pro KSUS |  |  |  | 0 |  |  |  |  | 0 |  | 558.9198 |  | 104.76 | 1 | D | 1 |  |  |  | ROZPOCET | [6 empty] | 0
27 | K | 182151111 | Svahování v zářezech v hornině třídy těžitelnosti I, skupiny 1 až 3 | m2 | 607.5 |  | 0 | CS ÚRS 2020 01 |  | základní |  | 0 | 0 | 0 | 0 | 0 | 4 | K | 2 |  |  |  | ROZPOCET | 0 | 0 | 0 | 0 | 0 | 1 | 0 | 4 | 1055478715
| PP |  | Svahování v zářezech v hornině třídy těžitelnosti I, skupiny 1 až 3 | [14 empty] | PP | 2
| P |  | Poznámka k položce: reprofilace příkopu, řez A | [14 empty] | P | 2
| VV |  | 405*3/2 |  | 607.5 | [12 empty] | VV | 2 | 2 | True | 1 | ROZPOCET
28 | K | 182151111 | Svahování v zářezech v hornině třídy těžitelnosti I, skupiny 1 až 3 | m2 | 570 |  | 0 | CS ÚRS 2020 01 |  | základní |  | 0 | 0 | 0 | 0 | 0 | 4 | K | 2 |  |  |  | ROZPOCET | 0 | 0 | 0 | 0 | 0 | 1 | 0 | 4 | 344030706
| PP |  | Svahování v zářezech v hornině třídy těžitelnosti I, skupiny 1 až 3 | [14 empty] | PP | 2
| VV |  | 4*2/2*135+30"včetně 30m klasického |  | 570 | [12 empty] | VV | 2 | 2 | True | 1 | ROZPOCET
29 | K | 938902152 | Čistění příkopů strojně příkopovou frézou š dna přes 400 mm | m | 405 |  | 0 | CS ÚRS 2020 01 |  | základní |  | 0 | 0 | 0 | 0.194 | 78.57 | 4 | K | 2 |  |  |  | ROZPOCET | 0 | 0 | 0 | 0 | 0 | 1 | 0 | 4 | -64103596
| PP |  | Čistění příkopů strojně příkopovou frézou š dna přes 400 mm | [14 empty] | PP | 2
| P |  | Poznámka k položce: řez A | [14 empty] | P | 2
| VV |  | 405 |  | 405 | [12 empty] | VV | 2 | 2 | True | 1 | ROZPOCET
30 | K | 938902152 | Čistění příkopů strojně příkopovou frézou š dna přes 400 mm | m | 135 |  | 0 | CS ÚRS 2020 01 |  | základní |  | 0 | 0 | 0 | 0.194 | 26.19 | 4 | K | 2 |  |  |  | ROZPOCET | 0 | 0 | 0 | 0 | 0 | 1 | 0 | 4 | -1933715531
| PP |  | Čistění příkopů strojně příkopovou frézou š dna přes 400 mm | [14 empty] | PP | 2
| P |  | Poznámka k položce: řez B | [14 empty] | P | 2
| VV |  | 135 |  | 135 | [12 empty] | VV | 2 | 2 | True | 1 | ROZPOCET
31 | K | 122251104 | Odkopávky a prokopávky nezapažené v hornině třídy těžitelnosti I, skupiny 3 objem do 500 m3 strojně | m3 | 328 |  | 0 | CS ÚRS 2020 01 |  | základní |  | 0 | 0 | 0 | 0 | 0 | 4 | K | 2 |  |  |  | ROZPOCET | 0 | 0 | 0 | 0 | 0 | 1 | 0 | 4 | -1165288368
| PP |  | Odkopávky a prokopávky nezapažené v hornině třídy těžitelnosti I, skupiny 3 objem do 500 m3 strojně | [14 empty] | PP | 2
| VV |  | 405*0,4 |  | 162 | [12 empty] | VV | 2 | 2 | True | 0 | ROZPOCET
| VV |  | 165*0,4 |  | 66 | [12 empty] | VV | 2 | 2 | True | 0 | ROZPOCET
| VV |  | 100 "ostatní |  | 100 | [12 empty] | VV | 2 | 2 | True | 0 | ROZPOCET
| VV |  | Součet |  | 328 | [12 empty] | VV | 2 | 4 | True | 1 | ROZPOCET
32 | K | 162351104 | Vodorovné přemístění do 1000 m výkopku/sypaniny z horniny třídy těžitelnosti I, skupiny 1 až 3 | m3 | 328 |  | 0 | CS ÚRS 2020 01 |  | základní |  | 0 | 0 | 0 | 0 | 0 | 4 | K | 2 |  |  |  | ROZPOCET | 0 | 0 | 0 | 0 | 0 | 1 | 0 | 4 | -1581106383
| PP |  | Vodorovné přemístění do 1000 m výkopku/sypaniny z horniny třídy těžitelnosti I, skupiny 1 až 3 | [14 empty] | PP | 2
| P |  | Poznámka k položce: upozornění : průjezd tunelem je možný jen pro menší nákladní vozidlo cca. š*d*v = 2,5 x 7 x 3m, tyto omezující podmínky nutno započíst v ceně | [14 empty] | P | 2
| VV |  | 328 |  | 328 | [12 empty] | VV | 2 | 2 | True | 0 | ROZPOCET
| VV |  | Součet |  | 328 | [12 empty] | VV | 2 | 4 | True | 1 | ROZPOCET
33 | K | 171152101-1 | Uložení sypaniny z hornin soudržných do násypů zhutněných silnic a dálnic | m3 | 328 |  | 0 |  |  | základní |  | 0 | 0 | 0 | 0 | 0 | 4 | K | 2 |  |  |  | ROZPOCET | 0 | 0 | 0 | 0 | 0 | 1 | 0 | 4 | -1226318950
| PP |  | Uložení sypaniny z hornin soudržných do násypů zhutněných silnic a dálnic | [14 empty] | PP | 2
| P |  | Poznámka k položce: vytvoření svahů, uložení výkopku podél budoucí cyklostezky IIIb vlevo a vpravo v předpokládané délce 300 m od mostu směrem k Hájům | [14 empty] | P | 2
| VV |  | 328 |  | 328 | [12 empty] | VV | 2 | 2 | True | 0 | ROZPOCET
| VV |  | Součet |  | 328 | [12 empty] | VV | 2 | 4 | True | 1 | ROZPOCET
34 | K | 182351123 | Rozprostření ornice pl do 500 m2 ve svahu přes 1:5 tl vrstvy do 200 mm strojně | m2 | 160 |  | 0 | CS ÚRS 2020 01 |  | základní |  | 0 | 0 | 0 | 0 | 0 | 4 | K | 2 |  |  |  | ROZPOCET | 0 | 0 | 0 | 0 | 0 | 1 | 0 | 4 | 244269391
| PP |  | Rozprostření ornice pl do 500 m2 ve svahu přes 1:5 tl vrstvy do 200 mm strojně | [14 empty] | PP | 2
35 | K | 181411122 | Založení lučního trávníku výsevem plochy do 1000 m2 ve svahu do 1:2 | m2 | 160 |  | 0 | CS ÚRS 2020 01 |  | základní |  | 0 | 0 | 0 | 0 | 0 | 4 | K | 2 |  |  |  | ROZPOCET | 0 | 0 | 0 | 0 | 0 | 1 | 0 | 4 | 828841438
| PP |  | Založení lučního trávníku výsevem plochy do 1000 m2 ve svahu do 1:2 | [14 empty] | PP | 2
| P |  | Poznámka k položce: svahy pro KSUS postupováno v souladu s TP153 | [14 empty] | P | 2
36 | M | 00572100 | osivo jetelotráva intenzivní víceletá | kg | 2.4 |  | 0 | CS ÚRS 2020 01 |  | základní |  | 0 | 0.001 | 0.0024 | 0 | 0 | 8 | M | 2 |  |  |  | ROZPOCET | 0 | 0 | 0 | 0 | 0 | 1 | 0 | 4 | 248142859
| PP |  | osivo jetelotráva intenzivní víceletá | [14 empty] | PP | 2
| VV |  | 160*0,015 "Přepočtené koeficientem množství |  | 2.4 | [12 empty] | VV | 2 | 2 | True | 1 | ROZPOCET
37 | K | 919441211 | Čelo propustku z lomového kamene pro propustek z trub DN 300 až 500 | kus | 2 |  | 0 | CS ÚRS 2020 01 |  | základní |  | 0 | 7.0057 | 14.0113 | 0 | 0 | 4 | K | 2 |  |  |  | ROZPOCET | 0 | 0 | 0 | 0 | 0 | 1 | 0 | 4 | 809556299
| PP |  | Čelo propustku z lomového kamene pro propustek z trub DN 300 až 500 | [14 empty] | PP | 2
38 | K | 919441221 | Čelo propustku z lomového kamene pro propustek z trub DN 600 až 800 | kus | 2 |  | 0 | CS ÚRS 2020 01 |  | základní |  | 0 | 16.7514 | 33.5028 | 0 | 0 | 4 | K | 2 |  |  |  | ROZPOCET | 0 | 0 | 0 | 0 | 0 | 1 | 0 | 4 | 1464962285
| PP |  | Čelo propustku z lomového kamene pro propustek z trub DN 600 až 800 | [14 empty] | PP | 2
39 | K | 919521120 | Zřízení silničního propustku z trub betonových nebo ŽB DN 400 | m | 4 |  | 0 | CS ÚRS 2020 01 |  | základní |  | 0 | 0.61348 | 2.4539 | 0 | 0 | 4 | K | 2 |  |  |  | ROZPOCET | 0 | 0 | 0 | 0 | 0 | 1 | 0 | 4 | -82151855
| PP |  | Zřízení silničního propustku z trub betonových nebo ŽB DN 400 | [14 empty] | PP | 2
40 | K | 919521140 | Zřízení silničního propustku z trub betonových nebo ŽB DN 600 | m | 3 |  | 0 | CS ÚRS 2020 01 |  | základní |  | 0 | 0.88535 | 2.6561 | 0 | 0 | 4 | K | 2 |  |  |  | ROZPOCET | 0 | 0 | 0 | 0 | 0 | 1 | 0 | 4 | 753872186
| PP |  | Zřízení silničního propustku z trub betonových nebo ŽB DN 600 | [14 empty] | PP | 2
41 | M | 59221001 | trouba ŽB 8úhelníková zesílená DN 400 | m | 4 |  | 0 | CS ÚRS 2020 01 |  | základní |  | 0 | 0.335 | 1.34 | 0 | 0 | 8 | M | 2 |  |  |  | ROZPOCET | 0 | 0 | 0 | 0 | 0 | 1 | 0 | 4 | -2122415610
| PP |  | trouba ŽB 8úhelníková zesílená DN 400 | [14 empty] | PP | 2
| P |  | Poznámka k položce: TZP-Q D40x100x8cm | [14 empty] | P | 2
42 | M | 59221002 | trouba ŽB 8úhelníková zesílená DN 600 | m | 3 |  | 0 | CS ÚRS 2020 01 |  | základní |  | 0 | 0.49 | 1.47 | 0 | 0 | 8 | M | 2 |  |  |  | ROZPOCET | 0 | 0 | 0 | 0 | 0 | 1 | 0 | 4 | -319260264
| PP |  | trouba ŽB 8úhelníková zesílená DN 600 | [14 empty] | PP | 2
| P |  | Poznámka k položce: TZP-Q D60x100x8cm | [14 empty] | P | 2
43 | K | 919535557 | Obetonování trubního propustku betonem prostým tř. C 16/20 | m3 | 4 |  | 0 | CS ÚRS 2020 01 |  | základní |  | 0 | 2.2667 | 9.0669 | 0 | 0 | 4 | K | 2 |  |  |  | ROZPOCET | 0 | 0 | 0 | 0 | 0 | 1 | 0 | 4 | -704440802
| PP |  | Obetonování trubního propustku betonem prostým tř. C 16/20 | [14 empty] | PP | 2
44 | K | 594511111 | Dlažba z lomového kamene s provedením lože z betonu | m2 | 30 |  | 0 | CS ÚRS 2020 01 |  | základní |  | 0 | 0.61404 | 18.4212 | 0 | 0 | 4 | K | 2 |  |  |  | ROZPOCET | 0 | 0 | 0 | 0 | 0 | 1 | 0 | 4 | 401657726
| PP |  | Dlažba z lomového kamene s provedením lože z betonu | [14 empty] | PP | 2
45 | K | 935112111 | Osazení příkopového žlabu do betonu tl 100 mm z betonových tvárnic š 500 mm | m | 540 |  | 0 | CS ÚRS 2020 01 |  | základní |  | 0 | 0.13096 | 70.7184 | 0 | 0 | 4 | K | 2 |  |  |  | ROZPOCET | 0 | 0 | 0 | 0 | 0 | 1 | 0 | 4 | 1174684844
| PP |  | Osazení příkopového žlabu do betonu tl 100 mm z betonových tvárnic š 500 mm | [14 empty] | PP | 2
46 | M | 59227029 | žlabovka betonová TBZ 39-50 50x50x13 cm | ks | 1080 |  | 0 | CS ÚRS 2020 01 |  | základní |  | 0 | 0.134 | 144.72 | 0 | 0 | 8 | M | 2 |  |  |  | ROZPOCET | 0 | 0 | 0 | 0 | 0 | 1 | 0 | 4 | 714846365
| PP |  | žlabovka betonová TBZ 39-50 50x50x13 cm | [14 empty] | PP | 2
| VV |  | 540*2 |  | 1080 | [12 empty] | VV | 2 | 2 | True | 1 | ROZPOCET
47 | K | 935111112 | Osazení příkopového žlabu do štěrkopísku tl 100 mm z betonových desek | m2 | 675 |  | 0 | CS ÚRS 2020 01 |  | základní |  | 0 | 0.24601 | 166.0567 | 0 | 0 | 4 | K | 2 |  |  |  | ROZPOCET | 0 | 0 | 0 | 0 | 0 | 1 | 0 | 4 | 918133128
| PP |  | Osazení příkopového žlabu do štěrkopísku tl 100 mm z betonových desek | [14 empty] | PP | 2
| P |  | Poznámka k položce: osazení příložných desek | [14 empty] | P | 2
| VV |  | 1350*0,5 |  | 675 | [12 empty] | VV | 2 | 2 | True | 1 | ROZPOCET
48 | M | 59227033 | deska betonová meliorační příložná 80x333x500mm | ks | 1350 |  | 0 | CS ÚRS 2020 01 |  | základní |  | 0 | 0.07 | 94.5 | 0 | 0 | 8 | M | 2 |  |  |  | ROZPOCET | 0 | 0 | 0 | 0 | 0 | 1 | 0 | 4 | 434724812
| PP |  | deska betonová meliorační příložná 80x333x500mm | [14 empty] | PP | 2
49 | K | IP 26 | zrušení stáv. výustního objektu z pozemku p. Kočího | kpl | 1 |  | 0 |  |  | základní |  | 0 | 0 | 0 | 0 | 0 | 4 | K | 2 |  |  |  | ROZPOCET | 0 | 0 | 0 | 0 | 0 | 1 | 0 | 4 | 1469103253
| PP |  | zrušení stáv. výustního objektu z pozemku p. Kočího | [14 empty] | PP | 2
| D | 9 | Ostatní konstrukce a práce |  |  |  | 0 |  |  |  |  | 0 |  | 223.5817 |  | 0.072 | 1 | D | 1 |  |  |  | ROZPOCET | [6 empty] | 0
50 | K | 912221111 | Montáž směrového sloupku silničního ocelového pružného zinkovaného ručním beraněním | kus | 14 |  | 0 | CS ÚRS 2020 01 |  | základní |  | 0 | 0 | 0 | 0 | 0 | 4 | K | 2 |  |  |  | ROZPOCET | 0 | 0 | 0 | 0 | 0 | 1 | 0 | 4 | -1313127650
| PP |  | Montáž směrového sloupku silničního ocelového pružného zinkovaného ručním beraněním | [14 empty] | PP | 2
51 | M | 40445165 | sloupek směrový silniční ocelový | kus | 14 |  | 0 | CS ÚRS 2020 01 |  | základní |  | 0 | 0.00145 | 0.0203 | 0 | 0 | 8 | M | 2 |  |  |  | ROZPOCET | 0 | 0 | 0 | 0 | 0 | 1 | 0 | 4 | 1986992533
| PP |  | sloupek směrový silniční ocelový | [14 empty] | PP | 2
| P |  | Poznámka k položce: směrový sloupek bílý | [14 empty] | P | 2
52 | K | 914111121 | Montáž svislé dopravní značky do velikosti 2 m2 objímkami na sloupek nebo konzolu | kus | 2 |  | 0 | CS ÚRS 2020 01 |  | základní |  | 0 | 0.00105 | 0.0021 | 0 | 0 | 4 | K | 2 |  |  |  | ROZPOCET | 0 | 0 | 0 | 0 | 0 | 1 | 0 | 4 | 1403300275
| PP |  | Montáž svislé dopravní značky do velikosti 2 m2 objímkami na sloupek nebo konzolu | [14 empty] | PP | 2
53 | M | 40445608 | značky upravující přednost P1, P4 700mm | kus | 1 |  | 0 | CS ÚRS 2020 01 |  | základní |  | 0 | 0.004 | 0.004 | 0 | 0 | 8 | M | 2 |  |  |  | ROZPOCET | 0 | 0 | 0 | 0 | 0 | 1 | 0 | 4 | 1338058204
| PP |  | značky upravující přednost P1, P4 700mm | [14 empty] | PP | 2
54 | M | 40445647 | dodatkové tabulky E1, E2a,b , E6, E9, E10 E12c, E17 500x500mm | kus | 1 |  | 0 | CS ÚRS 2020 01 |  | základní |  | 0 | 0.0025 | 0.0025 | 0 | 0 | 8 | M | 2 |  |  |  | ROZPOCET | 0 | 0 | 0 | 0 | 0 | 1 | 0 | 4 | 35639219
| PP |  | dodatkové tabulky E1, E2a,b , E6, E9, E10 E12c, E17 500x500mm | [14 empty] | PP | 2
55 | K | 914511111 | Montáž sloupku dopravních značek délky do 3,5 m s betonovým základem | kus | 1 |  | 0 | CS ÚRS 2020 01 |  | základní |  | 0 | 0.10941 | 0.10941 | 0 | 0 | 4 | K | 2 |  |  |  | ROZPOCET | 0 | 0 | 0 | 0 | 0 | 1 | 0 | 4 | -295304975
| PP |  | Montáž sloupku dopravních značek délky do 3,5 m s betonovým základem | [14 empty] | PP | 2
56 | M | 40445225 | sloupek pro dopravní značku Zn D 60mm v 3,5m | kus | 1 |  | 0 | CS ÚRS 2020 01 |  | základní |  | 0 | 0.0061 | 0.0061 | 0 | 0 | 8 | M | 2 |  |  |  | ROZPOCET | 0 | 0 | 0 | 0 | 0 | 1 | 0 | 4 | -1429579129
| PP |  | sloupek pro dopravní značku Zn D 60mm v 3,5m | [14 empty] | PP | 2
57 | K | 916131213 | Osazení silničního obrubníku betonového stojatého s boční opěrou do lože z betonu prostého | m | 110 |  | 0 | CS ÚRS 2020 01 |  | základní |  | 0 | 0.1554 | 17.094 | 0 | 0 | 4 | K | 2 |  |  |  | ROZPOCET | 0 | 0 | 0 | 0 | 0 | 1 | 0 | 4 | 41100333
| PP |  | Osazení silničního obrubníku betonového stojatého s boční opěrou do lože z betonu prostého | [14 empty] | PP | 2
58 | M | 59217023 | obrubník betonový chodníkový 1000x150x250mm | m | 130 |  | 0 | CS ÚRS 2020 01 |  | základní |  | 0 | 0.085 | 11.05 | 0 | 0 | 8 | M | 2 |  |  |  | ROZPOCET | 0 | 0 | 0 | 0 | 0 | 1 | 0 | 4 | 577148987
| PP |  | obrubník betonový chodníkový 1000x150x250mm | [14 empty] | PP | 2
| P |  | Poznámka k položce: včetně řezání | [14 empty] | P | 2
59 | M | 59217022 | obrubník betonový chodníkový krajový 1000x150x250mm | m | 8 |  | 0 | CS ÚRS 2020 01 |  | základní |  | 0 | 0.069 | 0.552 | 0 | 0 | 8 | M | 2 |  |  |  | ROZPOCET | 0 | 0 | 0 | 0 | 0 | 1 | 0 | 4 | 335720705
| PP |  | obrubník betonový chodníkový krajový 1000x150x250mm | [14 empty] | PP | 2
| P |  | Poznámka k položce: přechodový | [14 empty] | P | 2
60 | K | 916231213 | Osazení chodníkového obrubníku betonového stojatého s boční opěrou do lože z betonu prostého | m | 255 |  | 0 | CS ÚRS 2020 01 |  | základní |  | 0 | 0.1295 | 33.0225 | 0 | 0 | 4 | K | 2 |  |  |  | ROZPOCET | 0 | 0 | 0 | 0 | 0 | 1 | 0 | 4 | -942876185
| PP |  | Osazení chodníkového obrubníku betonového stojatého s boční opěrou do lože z betonu prostého | [14 empty] | PP | 2
61 | M | 59217023 | obrubník betonový chodníkový 1000x150x250mm | m | 270 |  | 0 | CS ÚRS 2020 01 |  | základní |  | 0 | 0.085 | 22.95 | 0 | 0 | 8 | M | 2 |  |  |  | ROZPOCET | 0 | 0 | 0 | 0 | 0 | 1 | 0 | 4 | -294909714
| PP |  | obrubník betonový chodníkový 1000x150x250mm | [14 empty] | PP | 2
| P |  | Poznámka k položce: včetně řezání | [14 empty] | P | 2
62 | K | 916131113 | Osazení silničního obrubníku betonového ležatého s boční opěrou do lože z betonu prostého | m | 255 |  | 0 | CS ÚRS 2020 01 |  | základní |  | 0 | 0.20219 | 51.5585 | 0 | 0 | 4 | K | 2 |  |  |  | ROZPOCET | 0 | 0 | 0 | 0 | 0 | 1 | 0 | 4 | -851549301
| PP |  | Osazení silničního obrubníku betonového ležatého s boční opěrou do lože z betonu prostého | [14 empty] | PP | 2
63 | M | 59227034 | deska betonová příložná 500x330x100mm | ks | 765 |  | 0 | CS ÚRS 2020 01 |  | základní |  | 0 | 0.114 | 87.21 | 0 | 0 | 8 | M | 2 |  |  |  | ROZPOCET | 0 | 0 | 0 | 0 | 0 | 1 | 0 | 4 | 171999180
| PP |  | deska betonová příložná 500x330x100mm | [14 empty] | PP | 2
| VV |  | 255*3 |  | 765 | [12 empty] | VV | 2 | 2 | True | 1 | ROZPOCET
64 | K | 966075141 | Odstranění kovového zábradlí vcelku | m | 4 |  | 0 | CS ÚRS 2020 01 |  | základní |  | 0 | 8e-05 | 0.00032 | 0.018 | 0.072 | 4 | K | 2 |  |  |  | ROZPOCET | 0 | 0 | 0 | 0 | 0 | 1 | 0 | 4 | 1612371553
| PP |  | Odstranění kovového zábradlí vcelku | [14 empty] | PP | 2
| D | 998 | Přesun hmot |  |  |  | 0 |  |  |  |  | 0 |  | 0 |  | 0 | 1 | D | 1 |  |  |  | ROZPOCET | [6 empty] | 0
65 | K | 998225111 | Přesun hmot pro pozemní komunikace s krytem z kamene, monolitickým betonovým nebo živičným | t | 838.327 |  | 0 | CS ÚRS 2020 01 |  | základní |  | 0 | 0 | 0 | 0 | 0 | 4 | K | 2 |  |  |  | ROZPOCET | 0 | 0 | 0 | 0 | 0 | 1 | 0 | 4 | -956122850
| PP |  | Přesun hmot pro pozemní komunikace s krytem z kamene, monolitickým betonovým nebo živičným | [14 empty] | PP | 2

## SO 301 - Dešťová kanalizace
{8be198ce-860d-4be9-a5e9-9f28eddcac37}
2
| KRYCÍ LIST SOUPISU PRACÍ | [7 empty] | v --- níže se nacházejí doplnkové a pomocné údaje k sestavám --- v | [8 empty] | False
Stavba:
Cyklostezka Cheb - Waldsassen III. a
Objekt:
SO 301 - Dešťová kanalizace
| KSO: |  | 822 |  |  | CC-CZ:
| Místo: |  | Háje u Chebu, Slapany |  |  | Datum: | 24. 7. 2020
| Zadavatel: |  |  |  |  | IČ:
|  | Město Cheb |  |  |  | DIČ:
| Uchazeč: |  |  |  |  | IČ: | Vyplň údaj
|  | Vyplň údaj |  |  |  | DIČ: | Vyplň údaj
| Projektant: |  |  |  |  | IČ:
|  | DSVA s.r.o. |  |  |  | DIČ:
| Zpracovatel: |  |  |  |  | IČ:
|  | DSVA s.r.o. |  |  |  | DIČ:
Poznámka:
| Cena bez DPH | [5 empty] | 0
|  |  | Základ daně |  |  | Sazba daně | Výše daně
| DPH | základní | 0 |  |  | 21% | 0
|  | snížená | 0 |  |  | 15% | 0
|  | zákl. přenesená | 0 |  |  | 21% | 0
|  | sníž. přenesená | 0 |  |  | 15% | 0
|  | nulová | 0 |  |  | 0% | 0
| Cena s DPH |  |  | v | CZK |  | 0
| Projektant |  |  | Zpracovatel
| Datum a podpis: |  | Razítko | Datum a podpis: |  |  | Razítko
| Objednavatel |  |  | Uchazeč
| Datum a podpis: |  | Razítko | Datum a podpis: |  |  | Razítko
REKAPITULACE ČLENĚNÍ SOUPISU PRACÍ
Stavba:
Cyklostezka Cheb - Waldsassen III. a
Objekt:
SO 301 - Dešťová kanalizace
Místo: |  |  | Háje u Chebu, Slapany |  |  | Datum: | 24. 7. 2020
Zadavatel: |  |  | Město Cheb |  |  | Projektant: | DSVA s.r.o.
Uchazeč: |  |  | Vyplň údaj |  |  | Zpracovatel: | DSVA s.r.o.
Kód dílu - Popis | [6 empty] | Cena celkem [CZK]
Náklady ze soupisu prací | [6 empty] | 0 | [11 empty] | -1
| HSV - Práce a dodávky HSV | [5 empty] | 0
| 1 - Zemní práce | [5 empty] | 0
| 2 - Zakládání | [5 empty] | 0
| 8 - Trubní vedení | [5 empty] | 0
| 99 - Přesuny hmot | [5 empty] | 0
SOUPIS PRACÍ
Stavba:
Cyklostezka Cheb - Waldsassen III. a
Objekt:
SO 301 - Dešťová kanalizace
Místo: |  |  | Háje u Chebu, Slapany |  |  | Datum: | 24. 7. 2020
Zadavatel: |  |  | Město Cheb |  |  | Projektant: | DSVA s.r.o.
Uchazeč: |  |  | Vyplň údaj |  |  | Zpracovatel: | DSVA s.r.o.
PČ | Typ | Kód | Popis | MJ | Množství | J.cena [CZK] | Cena celkem [CZK] | Cenová soustava |  | DPH | J. Nh [h] | Nh celkem [h] | J. hmotnost [t] | Hmotnost celkem [t] | J. suť [t] | Suť Celkem [t]
Náklady soupisu celkem | [6 empty] | 0 |  |  |  |  | 0 |  | 2188.4137 |  | 0 |  | D | -1 | [10 empty] | 0
| D | HSV | Práce a dodávky HSV |  |  |  | 0 |  |  |  |  | 0 |  | 2188.4137 |  | 0 | 1 | D | 0 |  |  |  | ROZPOCET | [6 empty] | 0
| D | 1 | Zemní práce |  |  |  | 0 |  |  |  |  | 0 |  | 1992.845 |  | 0 | 1 | D | 1 |  |  |  | ROZPOCET | [6 empty] | 0
1 | K | 131251204 | Hloubení jam zapažených v hornině třídy těžitelnosti I, skupiny 3 objem do 500 m3 strojně | m3 | 289 |  | 0 | CS ÚRS 2020 01 |  | základní |  | 0 | 0 | 0 | 0 | 0 | 4 | K | 2 |  |  |  | ROZPOCET | 0 | 0 | 0 | 0 | 0 | 1 | 0 | 4 | -154260593
| PP |  | Hloubení jam zapažených v hornině třídy těžitelnosti I, skupiny 3 objem do 500 m3 strojně | [14 empty] | PP | 2
| VV |  | 114 "šachty |  | 114 | [12 empty] | VV | 2 | 2 | True | 0 | ROZPOCET
| VV |  | 65 "vpusti |  | 65 | [12 empty] | VV | 2 | 2 | True | 0 | ROZPOCET
| VV |  | 16 "horská |  | 16 | [12 empty] | VV | 2 | 2 | True | 0 | ROZPOCET
| VV |  | 4 "výústní |  | 4 | [12 empty] | VV | 2 | 2 | True | 0 | ROZPOCET
| VV |  | 10 "ostatní |  | 10 | [12 empty] | VV | 2 | 2 | True | 0 | ROZPOCET
| VV |  | 80 "drenáž |  | 80 | [12 empty] | VV | 2 | 2 | True | 0 | ROZPOCET
| VV |  | Součet |  | 289 | [12 empty] | VV | 2 | 4 | True | 1 | ROZPOCET
2 | K | 132254206 | Hloubení zapažených rýh š do 2000 mm v hornině třídy těžitelnosti I, skupiny 3 objem do 5000 m3 | m3 | 1200 |  | 0 | CS ÚRS 2020 01 |  | základní |  | 0 | 0 | 0 | 0 | 0 | 4 | K | 2 |  |  |  | ROZPOCET | 0 | 0 | 0 | 0 | 0 | 1 | 0 | 4 | 213763594
| PP |  | Hloubení zapažených rýh š do 2000 mm v hornině třídy těžitelnosti I, skupiny 3 objem do 5000 m3 | [14 empty] | PP | 2
| P |  | Poznámka k položce: položka včetně lepivosti zeminy, dle geologie v tomto místě jsou písčité jíly | [14 empty] | P | 2
| VV |  | 315 "DN 300 v místě krajnice |  | 315 | [12 empty] | VV | 2 | 2 | True | 0 | ROZPOCET
| VV |  | 685 "DN 300 pod vozovkou |  | 685 | [12 empty] | VV | 2 | 2 | True | 0 | ROZPOCET
| VV |  | 61"DN 150 pod vozovkou |  | 61 | [12 empty] | VV | 2 | 2 | True | 0 | ROZPOCET
| VV |  | 19 "DN 200 pod vozovkou |  | 19 | [12 empty] | VV | 2 | 2 | True | 0 | ROZPOCET
| VV |  | 120"rezerva, ostatní |  | 120 | [12 empty] | VV | 2 | 2 | True | 0 | ROZPOCET
| VV |  | Součet |  | 1200 | [12 empty] | VV | 2 | 4 | True | 1 | ROZPOCET
3 | K | 151101102 | Zřízení příložného pažení a rozepření stěn rýh hl do 4 m | m2 | 100 |  | 0 | CS ÚRS 2020 01 |  | základní |  | 0 | 0.00085 | 0.085 | 0 | 0 | 4 | K | 2 |  |  |  | ROZPOCET | 0 | 0 | 0 | 0 | 0 | 1 | 0 | 4 | 741614327
| PP |  | Zřízení příložného pažení a rozepření stěn rýh hl do 4 m | [14 empty] | PP | 2
| P |  | Poznámka k položce: posuvné bednění, cena zahrnuje rovněž přemístění pro další úsek | [14 empty] | P | 2
| VV |  | 20*2,5*2 |  | 100 | [12 empty] | VV | 2 | 2 | True | 1 | ROZPOCET
4 | K | 151101112 | Odstranění příložného pažení a rozepření stěn rýh hl do 4 m | m2 | 100 |  | 0 | CS ÚRS 2020 01 |  | základní |  | 0 | 0 | 0 | 0 | 0 | 4 | K | 2 |  |  |  | ROZPOCET | 0 | 0 | 0 | 0 | 0 | 1 | 0 | 4 | -1790100723
| PP |  | Odstranění příložného pažení a rozepření stěn rýh hl do 4 m | [14 empty] | PP | 2
5 | K | 161151103 | Svislé přemístění výkopku z horniny třídy těžitelnosti I, skupiny 1 až 3 hl výkopu přes 4 do 8 m | m3 | 1489 |  | 0 | CS ÚRS 2020 01 |  | základní |  | 0 | 0 | 0 | 0 | 0 | 4 | K | 2 |  |  |  | ROZPOCET | 0 | 0 | 0 | 0 | 0 | 1 | 0 | 4 | -250288906
| PP |  | Svislé přemístění výkopku z horniny třídy těžitelnosti I, skupiny 1 až 3 hl výkopu přes 4 do 8 m | [14 empty] | PP | 2
| VV |  | 1489 |  | 1489 | [12 empty] | VV | 2 | 2 | True | 0 | ROZPOCET
| VV |  | Součet |  | 1489 | [12 empty] | VV | 2 | 4 | True | 1 | ROZPOCET
6 | K | 162351104 | Vodorovné přemístění do 1000 m výkopku/sypaniny z horniny třídy těžitelnosti I, skupiny 1 až 3 | m3 | 1489 |  | 0 | CS ÚRS 2020 01 |  | základní |  | 0 | 0 | 0 | 0 | 0 | 4 | K | 2 |  |  |  | ROZPOCET | 0 | 0 | 0 | 0 | 0 | 1 | 0 | 4 | -1112270748
| PP |  | Vodorovné přemístění do 1000 m výkopku/sypaniny z horniny třídy těžitelnosti I, skupiny 1 až 3 | [14 empty] | PP | 2
| P |  | Poznámka k položce: upozornění : průjezd tunelem je možný jen pro menší nákladní vozidlo cca. š*d*v = 2,5 x 7 x 3m, tyto omezující podmínky nutno započíst v ceně | [14 empty] | P | 2
| VV |  | 1200+209+80 |  | 1489 | [12 empty] | VV | 2 | 2 | True | 0 | ROZPOCET
| VV |  | Součet |  | 1489 | [12 empty] | VV | 2 | 4 | True | 1 | ROZPOCET
7 | K | 171152101 | Uložení sypaniny z hornin soudržných do násypů zhutněných silnic a dálnic | m3 | 1489 |  | 0 | CS ÚRS 2020 01 |  | základní |  | 0 | 0 | 0 | 0 | 0 | 4 | K | 2 |  |  |  | ROZPOCET | 0 | 0 | 0 | 0 | 0 | 1 | 0 | 4 | 388172283
| PP |  | Uložení sypaniny z hornin soudržných do násypů zhutněných silnic a dálnic | [14 empty] | PP | 2
| P |  | Poznámka k položce: vytvoření svahů, uložení výkopku podél budoucí cyklostezky IIIb vlevo a vpravo v předpokládané délce 300 m od mostu směrem k Hájům | [14 empty] | P | 2
| VV |  | 1489 |  | 1489 | [12 empty] | VV | 2 | 2 | True | 0 | ROZPOCET
| VV |  | Součet |  | 1489 | [12 empty] | VV | 2 | 4 | True | 1 | ROZPOCET
8 | K | 174151101 | Zásyp jam, šachet rýh nebo kolem objektů sypaninou se zhutněním | m3 | 98.06 |  | 0 | CS ÚRS 2020 01 |  | základní |  | 0 | 0 | 0 | 0 | 0 | 4 | K | 2 |  |  |  | ROZPOCET | 0 | 0 | 0 | 0 | 0 | 1 | 0 | 4 | -1965336746
| PP |  | Zásyp jam, šachet rýh nebo kolem objektů sypaninou se zhutněním | [14 empty] | PP | 2
| P |  | Poznámka k položce: pro šachty, vpusti, výtokový objekt | [14 empty] | P | 2
| VV |  | 49+21+26+2,06 |  | 98.06 | [12 empty] | VV | 2 | 2 | True | 0 | ROZPOCET
| VV |  | Součet |  | 98.06 | [12 empty] | VV | 2 | 4 | True | 1 | ROZPOCET
9 | K | 174151101-1 | Zásyp a obsyp potrubí sypaninou se zhutněním | m3 | 732 |  | 0 |  |  | základní |  | 0 | 0 | 0 | 0 | 0 | 4 | K | 2 |  |  |  | ROZPOCET | 0 | 0 | 0 | 0 | 0 | 1 | 0 | 4 | 601399844
| PP |  | Zásyp a obsyp potrubí sypaninou se zhutněním | [14 empty] | PP | 2
| VV |  | 400 "DN 300 pod vozovkou |  | 400 | [12 empty] | VV | 2 | 2 | True | 0 | ROZPOCET
| VV |  | 26"DN 150 |  | 26 | [12 empty] | VV | 2 | 2 | True | 0 | ROZPOCET
| VV |  | 6"DN 200 |  | 6 | [12 empty] | VV | 2 | 2 | True | 0 | ROZPOCET
| VV |  | 300 "DN 300 pod krajnicí |  | 300 | [12 empty] | VV | 2 | 2 | True | 0 | ROZPOCET
| VV |  | Součet |  | 732 | [12 empty] | VV | 2 | 4 | True | 1 | ROZPOCET
10 | M | 58337331 | štěrkopísek frakce 0/22 | t | 1826 |  | 0 | CS ÚRS 2020 01 |  | základní |  | 0 | 1 | 1826 | 0 | 0 | 8 | M | 2 |  |  |  | ROZPOCET | 0 | 0 | 0 | 0 | 0 | 1 | 0 | 4 | -1648572348
| PP |  | štěrkopísek frakce 0/22 | [14 empty] | PP | 2
| P |  | Poznámka k položce: obsyp a zásyp | [14 empty] | P | 2
| VV |  | (732+98)*2,2 |  | 1826 | [12 empty] | VV | 2 | 2 | True | 0 | ROZPOCET
| VV |  | Součet |  | 1826 | [12 empty] | VV | 2 | 4 | True | 1 | ROZPOCET
11 | M | 58337303 | štěrkopísek frakce 0/8 | t | 166.76 |  | 0 | CS ÚRS 2020 01 |  | základní |  | 0 | 1 | 166.76 | 0 | 0 | 8 | M | 2 |  |  |  | ROZPOCET | 0 | 0 | 0 | 0 | 0 | 1 | 0 | 4 | 30761149
| PP |  | štěrkopísek frakce 0/8 | [14 empty] | PP | 2
| VV |  | 758*0,1*2,2 "podsyp |  | 166.76 | [12 empty] | VV | 2 | 2 | True | 0 | ROZPOCET
| VV |  | Součet |  | 166.76 | [12 empty] | VV | 2 | 4 | True | 1 | ROZPOCET
12 | K | 181951112 | Úprava pláně v hornině třídy těžitelnosti I, skupiny 1 až 3 se zhutněním | m2 | 758 |  | 0 | CS ÚRS 2020 01 |  | základní |  | 0 | 0 | 0 | 0 | 0 | 4 | K | 2 |  |  |  | ROZPOCET | 0 | 0 | 0 | 0 | 0 | 1 | 0 | 4 | 1292581571
| PP |  | Úprava pláně v hornině třídy těžitelnosti I, skupiny 1 až 3 se zhutněním | [14 empty] | PP | 2
| VV |  | 540*1,2+70*1+40 |  | 758 | [12 empty] | VV | 2 | 2 | True | 0 | ROZPOCET
| VV |  | Součet |  | 758 | [12 empty] | VV | 2 | 4 | True | 1 | ROZPOCET
| D | 2 | Zakládání |  |  |  | 0 |  |  |  |  | 0 |  | 102.6102 |  | 0 | 1 | D | 1 |  |  |  | ROZPOCET | [6 empty] | 0
13 | K | 211561111 | Výplň odvodňovacích žeber nebo trativodů kamenivem hrubým drceným frakce 4 až 16 mm | m3 | 80 |  | 0 | CS ÚRS 2020 01 |  | základní |  | 0 | 0 | 0 | 0 | 0 | 4 | K | 2 |  |  |  | ROZPOCET | 0 | 0 | 0 | 0 | 0 | 1 | 0 | 4 | 1091314067
| PP |  | Výplň odvodňovacích žeber nebo trativodů kamenivem hrubým drceným frakce 4 až 16 mm | [14 empty] | PP | 2
| P |  | Poznámka k položce: nákup,doprava,zabudování, staveništní drenáž | [14 empty] | P | 2
| VV |  | 500*0,4*0,4 |  | 80 | [12 empty] | VV | 2 | 2 | True | 0 | ROZPOCET
| VV |  | Součet |  | 80 | [12 empty] | VV | 2 | 4 | True | 1 | ROZPOCET
14 | K | 212751104 | Trativod z drenážních trubek flexibilních PVC-U SN 4 perforace 360° otevřený výkop DN 100 | m | 500 |  | 0 | CS ÚRS 2020 01 |  | základní |  | 0 | 0.20449 | 102.245 | 0 | 0 | 4 | K | 2 |  |  |  | ROZPOCET | 0 | 0 | 0 | 0 | 0 | 1 | 0 | 4 | -1409607929
| PP |  | Trativod z drenážních trubek flexibilních PVC-U SN 4 perforace 360° otevřený výkop DN 100 | [14 empty] | PP | 2
| P |  | Poznámka k položce: drenážní trubky včetně nákupu a dopravy drenážních trubek DN 100 | [14 empty] | P | 2
| VV |  | 500 |  | 500 | [12 empty] | VV | 2 | 2 | True | 1 | ROZPOCET
15 | K | 213141111 | Zřízení vrstvy z geotextilie v rovině nebo ve sklonu do 1:5 š do 3 m | m2 | 800 |  | 0 | CS ÚRS 2020 01 |  | základní |  | 0 | 0.0001 | 0.08 | 0 | 0 | 4 | K | 2 |  |  |  | ROZPOCET | 0 | 0 | 0 | 0 | 0 | 1 | 0 | 4 | 1992274611
| PP |  | Zřízení vrstvy z geotextilie v rovině nebo ve sklonu do 1:5 š do 3 m | [14 empty] | PP | 2
16 | M | 69311010 | geotextilie tkaná výztužná PP pevnost v tahu 80kN/m pro dno výkopů rýh | m2 | 920 |  | 0 | CS ÚRS 2020 01 |  | základní |  | 0 | 0.00031 | 0.2852 | 0 | 0 | 8 | M | 2 |  |  |  | ROZPOCET | 0 | 0 | 0 | 0 | 0 | 1 | 0 | 4 | 821371237
| PP |  | geotextilie tkaná výztužná PP pevnost v tahu 80kN/m pro dno výkopů rýh | [14 empty] | PP | 2
| P |  | Poznámka k položce: nákup, doprava | [14 empty] | P | 2
| VV |  | 800*1,15 "Přepočtené koeficientem množství |  | 920 | [12 empty] | VV | 2 | 2 | True | 1 | ROZPOCET
17 | K | 452323161 | Želbet výústní objekt - 1 kus | m3 | 4 |  | 0 | CS ÚRS 2020 01 |  | základní |  | 0 | 0 | 0 | 0 | 0 | 4 | K | 2 |  |  |  | ROZPOCET | 0 | 0 | 0 | 0 | 0 | 1 | 0 | 4 | -1171578855
| PP |  | Želbet výústní objekt - 1 kus | [14 empty] | PP | 2
| P |  | Poznámka k položce: realizační detail zhotoví zhotovitel, jedná se o želbet výústní objekt dle TZ, z betonu tř. C 25/30 pro obetonování potrubí s kari sítí, podkladní beton, podsyp, kamenná dlažba 0,70 m 2, žabí klapka 1 ks DN 300, želbet čelo a římsa 1,5*1*0,3 s betonovým základem, rozkresleno v části : B.5.5 SO 301, včetně seříznutí a napojení DN 300 | [14 empty] | P | 2
| D | 8 | Trubní vedení |  |  |  | 0 |  |  |  |  | 0 |  | 92.9585 |  | 0 | 1 | D | 1 |  |  |  | ROZPOCET | [6 empty] | 0
18 | K | 871313121 | Montáž kanalizačního potrubí z PVC těsněné gumovým kroužkem otevřený výkop sklon do 20 % DN 160 | m | 70 |  | 0 | CS ÚRS 2020 01 |  | základní |  | 0 | 1e-05 | 0.0007 | 0 | 0 | 4 | K | 2 |  |  |  | ROZPOCET | 0 | 0 | 0 | 0 | 0 | 1 | 0 | 4 | -1734706837
| PP |  | Montáž kanalizačního potrubí z PVC těsněné gumovým kroužkem otevřený výkop sklon do 20 % DN 160 | [14 empty] | PP | 2
| P |  | Poznámka k položce: přípojka vpustí, montáž a napojení včetně nutného řezání trub, včetně těsnění | [14 empty] | P | 2
19 | M | 28611164 | trubka kanalizační PVC DN 160x1000mm SN8 | m | 70 |  | 0 | CS ÚRS 2020 01 |  | základní |  | 0 | 0.00267 | 0.1869 | 0 | 0 | 8 | M | 2 |  |  |  | ROZPOCET | 0 | 0 | 0 | 0 | 0 | 1 | 0 | 4 | 1644721778
| PP |  | trubka kanalizační PVC DN 160x1000mm SN8 | [14 empty] | PP | 2
| P |  | Poznámka k položce: trubka KGEM s hrdlem 150x4,7x1m SN8KOEX | [14 empty] | P | 2
| VV |  | 67,961*1,03 "Přepočtené koeficientem množství |  | 70 | [12 empty] | VV | 2 | 2 | True | 1 | ROZPOCET
20 | K | 871353121 | Montáž kanalizačního potrubí z PVC těsněné gumovým kroužkem otevřený výkop sklon do 20 % DN 200 | m | 20 |  | 0 | CS ÚRS 2020 01 |  | základní |  | 0 | 1e-05 | 0.0002 | 0 | 0 | 4 | K | 2 |  |  |  | ROZPOCET | 0 | 0 | 0 | 0 | 0 | 1 | 0 | 4 | 1359774403
| PP |  | Montáž kanalizačního potrubí z PVC těsněné gumovým kroužkem otevřený výkop sklon do 20 % DN 200 | [14 empty] | PP | 2
| P |  | Poznámka k položce: přípojka horské vpusti | [14 empty] | P | 2
21 | M | 28611176 | trubka kanalizační PVC DN 200x1000mm SN 8 | m | 20 |  | 0 | CS ÚRS 2020 01 |  | základní |  | 0 | 0.00382 | 0.0764 | 0 | 0 | 8 | M | 2 |  |  |  | ROZPOCET | 0 | 0 | 0 | 0 | 0 | 1 | 0 | 4 | 600510519
| PP |  | trubka kanalizační PVC DN 200x1000mm SN 8 | [14 empty] | PP | 2
| P |  | Poznámka k položce: trubka KGEM s hrdlem 200x5,9x1m SN8KOEX | [14 empty] | P | 2
| VV |  | 19,417*1,03 "Přepočtené koeficientem množství |  | 20 | [12 empty] | VV | 2 | 2 | True | 1 | ROZPOCET
22 | K | 871370410 | Montáž kanalizačního potrubí korugovaného SN 10 z polypropylenu DN 300 | m | 535 |  | 0 | CS ÚRS 2020 01 |  | základní |  | 0 | 2e-05 | 0.0107 | 0 | 0 | 4 | K | 2 |  |  |  | ROZPOCET | 0 | 0 | 0 | 0 | 0 | 1 | 0 | 4 | -981862095
| PP |  | Montáž kanalizačního potrubí korugovaného SN 10 z polypropylenu DN 300 | [14 empty] | PP | 2
23 | M | 28614153 | trubka kanalizační PP korugovaná DN 300x5000mm s hrdlem SN10 | ks | 108 |  | 0 | CS ÚRS 2020 01 |  | základní |  | 0 | 0.00167 | 0.18036 | 0 | 0 | 8 | M | 2 |  |  |  | ROZPOCET | 0 | 0 | 0 | 0 | 0 | 1 | 0 | 4 | 513476776
| PP |  | trubka kanalizační PP korugovaná DN 300x5000mm s hrdlem SN10 | [14 empty] | PP | 2
| P |  | Poznámka k položce: ULTRA RIB 2 | [14 empty] | P | 2
| VV |  | 104,854*1,03 "Přepočtené koeficientem množství |  | 108 | [12 empty] | VV | 2 | 2 | True | 1 | ROZPOCET
24 | K | 877355211 | Montáž tvarovek z tvrdého PVC-systém KG nebo z polypropylenu-systém KG 2000 jednoosé DN 200 | kus | 18 |  | 0 | CS ÚRS 2020 01 |  | základní |  | 0 | 1e-05 | 0.00018 | 0 | 0 | 4 | K | 2 |  |  |  | ROZPOCET | 0 | 0 | 0 | 0 | 0 | 1 | 0 | 4 | -1643010924
| PP |  | Montáž tvarovek z tvrdého PVC-systém KG nebo z polypropylenu-systém KG 2000 jednoosé DN 200 | [14 empty] | PP | 2
| P |  | Poznámka k položce: těsněných kroužkem | [14 empty] | P | 2
25 | M | 28611366 | koleno kanalizace PVC KG 200x45° | kus | 18 |  | 0 | CS ÚRS 2020 01 |  | základní |  | 0 | 0.0014 | 0.0252 | 0 | 0 | 8 | M | 2 |  |  |  | ROZPOCET | 0 | 0 | 0 | 0 | 0 | 1 | 0 | 4 | 11369689
| PP |  | koleno kanalizace PVC KG 200x45° | [14 empty] | PP | 2
| P |  | Poznámka k položce: koleno plastové KGB 150/200x45° | [14 empty] | P | 2
26 | K | 894118001 | Příplatek ZKD 0,60 m výšky vstupu na potrubí | kus | 46 |  | 0 | CS ÚRS 2020 01 |  | základní |  | 0 | 0.03573 | 1.6436 | 0 | 0 | 4 | K | 2 |  |  |  | ROZPOCET | 0 | 0 | 0 | 0 | 0 | 1 | 0 | 4 | -613760845
| PP |  | Příplatek ZKD 0,60 m výšky vstupu na potrubí | [14 empty] | PP | 2
27 | K | 894411121 | Zřízení šachet kanalizačních z betonových dílců na potrubí DN nad 200 do 300 dno beton tř. C 25/30 | kus | 15 |  | 0 | CS ÚRS 2020 01 |  | základní |  | 0 | 2.1168 | 31.7514 | 0 | 0 | 4 | K | 2 |  |  |  | ROZPOCET | 0 | 0 | 0 | 0 | 0 | 1 | 0 | 4 | -126973813
| PP |  | Zřízení šachet kanalizačních z betonových dílců na potrubí DN nad 200 do 300 dno beton tř. C 25/30 | [14 empty] | PP | 2
28 | M | 59224000 | dílec betonový pro vstupní šachty 100x25x9cm | kus | 10 |  | 0 | CS ÚRS 2020 01 |  | základní |  | 0 | 0.185 | 1.85 | 0 | 0 | 8 | M | 2 |  |  |  | ROZPOCET | 0 | 0 | 0 | 0 | 0 | 1 | 0 | 4 | -786054752
| PP |  | dílec betonový pro vstupní šachty 100x25x9cm | [14 empty] | PP | 2
29 | M | 59224001 | dílec betonový pro vstupní šachty 100x50x9cm | kus | 6 |  | 0 | CS ÚRS 2020 01 |  | základní |  | 0 | 0.37 | 2.22 | 0 | 0 | 8 | M | 2 |  |  |  | ROZPOCET | 0 | 0 | 0 | 0 | 0 | 1 | 0 | 4 | -1823272456
| PP |  | dílec betonový pro vstupní šachty 100x50x9cm | [14 empty] | PP | 2
30 | M | 59224002 | dílec betonový pro vstupní šachty 100x100x9cm | kus | 15 |  | 0 | CS ÚRS 2020 01 |  | základní |  | 0 | 0.74 | 11.1 | 0 | 0 | 8 | M | 2 |  |  |  | ROZPOCET | 0 | 0 | 0 | 0 | 0 | 1 | 0 | 4 | -1067423244
| PP |  | dílec betonový pro vstupní šachty 100x100x9cm | [14 empty] | PP | 2
31 | M | 59224029 | dno betonové šachtové DN 300 betonový žlab i nástupnice - schematická tabulka v PD SO 301 | kus | 15 |  | 0 | CS ÚRS 2020 01 |  | základní |  | 0 | 1.614 | 24.21 | 0 | 0 | 8 | M | 2 |  |  |  | ROZPOCET | 0 | 0 | 0 | 0 | 0 | 1 | 0 | 4 | -2042240628
| PP |  | dno betonové šachtové DN 300 betonový žlab i nástupnice - schematická tabulka v PD SO 301 | [14 empty] | PP | 2
32 | M | 59224168 | skruž betonová přechodová 62,5/100x60x12cm, stupadla poplastovaná kapsová | kus | 15 |  | 0 | CS ÚRS 2020 01 |  | základní |  | 0 | 0.548 | 8.22 | 0 | 0 | 8 | M | 2 |  |  |  | ROZPOCET | 0 | 0 | 0 | 0 | 0 | 1 | 0 | 4 | -193107142
| PP |  | skruž betonová přechodová 62,5/100x60x12cm, stupadla poplastovaná kapsová | [14 empty] | PP | 2
33 | M | 59224188 | prstenec šachtový vyrovnávací betonový 625x120x120mm | kus | 13 |  | 0 | CS ÚRS 2020 01 |  | základní |  | 0 | 0.081 | 1.053 | 0 | 0 | 8 | M | 2 |  |  |  | ROZPOCET | 0 | 0 | 0 | 0 | 0 | 1 | 0 | 4 | -786287648
| PP |  | prstenec šachtový vyrovnávací betonový 625x120x120mm | [14 empty] | PP | 2
| P |  | Poznámka k položce: TBW-Q | [14 empty] | P | 2
34 | M | 59224188-1 | skuž šachtová betonová 1000/250/120mm | kus | 1 |  | 0 |  |  | základní |  | 0 | 0.081 | 0.081 | 0 | 0 | 8 | M | 2 |  |  |  | ROZPOCET | 0 | 0 | 0 | 0 | 0 | 1 | 0 | 4 | -819566307
| PP |  | skuž šachtová betonová 1000/250/120mm | [14 empty] | PP | 2
| P |  | Poznámka k položce: TBW-Q | [14 empty] | P | 2
35 | M | 59224187 | prstenec šachtový vyrovnávací betonový 625x120x100mm | kus | 15 |  | 0 | CS ÚRS 2020 01 |  | základní |  | 0 | 0.068 | 1.02 | 0 | 0 | 8 | M | 2 |  |  |  | ROZPOCET | 0 | 0 | 0 | 0 | 0 | 1 | 0 | 4 | 1867268344
| PP |  | prstenec šachtový vyrovnávací betonový 625x120x100mm | [14 empty] | PP | 2
| P |  | Poznámka k položce: TBW-Q | [14 empty] | P | 2
36 | M | 59224185 | prstenec šachtový vyrovnávací betonový 625x120x60mm | kus | 22 |  | 0 | CS ÚRS 2020 01 |  | základní |  | 0 | 0.04 | 0.88 | 0 | 0 | 8 | M | 2 |  |  |  | ROZPOCET | 0 | 0 | 0 | 0 | 0 | 1 | 0 | 4 | -1096430869
| PP |  | prstenec šachtový vyrovnávací betonový 625x120x60mm | [14 empty] | PP | 2
| P |  | Poznámka k položce: TBW-Q | [14 empty] | P | 2
37 | K | 895941999 | Začištění spojů revizních šachet z vnější i vnitřní strany | kus | 15 |  | 0 |  |  | základní |  | 0 | 0.14494 | 2.1741 | 0 | 0 | 4 | K | 2 |  |  |  | ROZPOCET | 0 | 0 | 0 | 0 | 0 | 1 | 0 | 4 | -2061386243
| PP |  | Začištění spojů revizních šachet z vnější i vnitřní strany | [14 empty] | PP | 2
38 | K | 899104112 | Osazení poklopů litinových nebo ocelových včetně rámů pro třídu zatížení D400, E600 | kus | 15 |  | 0 | CS ÚRS 2020 01 |  | základní |  | 0 | 0.21734 | 3.2601 | 0 | 0 | 4 | K | 2 |  |  |  | ROZPOCET | 0 | 0 | 0 | 0 | 0 | 1 | 0 | 4 | -1535058749
| PP |  | Osazení poklopů litinových nebo ocelových včetně rámů pro třídu zatížení D400, E600 | [14 empty] | PP | 2
39 | M | 28661935 | poklop šachtový litinový dno DN 600 pro třídu zatížení D400 | kus | 15 |  | 0 | CS ÚRS 2020 01 |  | základní |  | 0 | 0.196 | 2.94 | 0 | 0 | 8 | M | 2 |  |  |  | ROZPOCET | 0 | 0 | 0 | 0 | 0 | 1 | 0 | 4 | 1471559701
| PP |  | poklop šachtový litinový dno DN 600 pro třídu zatížení D400 | [14 empty] | PP | 2
40 | K | 892381111 | Tlaková zkouška těsnosti potrubí-zkouška do DN 300 | m | 830 |  | 0 | CS ÚRS 2010 01 |  | základní |  | 0 | 0 | 0 | 0 | 0 | 4 | K | 2 |  |  |  | ROZPOCET | 0 | 0 | 0 | 0 | 0 | 1 | 0 | 4 | 1820748520
| PP |  | Tlaková zkouška těsnosti potrubí-zkouška do DN 300 | [14 empty] | PP | 2
41 | K | 899722113 | Krytí potrubí z plastů výstražnou fólií z PVC | m | 830 |  | 0 | CS ÚRS 2019 01 |  | základní |  | 0 | 9e-05 | 0.0747 | 0 | 0 | 4 | K | 2 |  |  |  | ROZPOCET | 0 | 0 | 0 | 0 | 0 | 1 | 0 | 4 | -1461874385
| PP |  | Krytí potrubí z plastů výstražnou fólií z PVC | [14 empty] | PP | 2
| P |  | Poznámka k položce: nákup,doprava,položení | [14 empty] | P | 2
| VV |  | 200 "oprava u stáv. kabelu NN |  | 200 | [12 empty] | VV | 2 | 2 | True | 0 | ROZPOCET
| VV |  | 630 "deštová kanalizace |  | 630 | [12 empty] | VV | 2 | 2 | True | 0 | ROZPOCET
| VV |  | Součet |  | 830 | [12 empty] | VV | 2 | 4 | False | 1 | ROZPOCET
42 | K | 359901211 | Monitoring stoky jakékoli výšky na nové kanalizaci | m | 830 |  | 0 | CS ÚRS 2020 01 |  | základní |  | 0 | 0 | 0 | 0 | 0 | 4 | K | 2 |  |  |  | ROZPOCET | 0 | 0 | 0 | 0 | 0 | 1 | 0 | 4 | -1445713175
| PP |  | Monitoring stoky jakékoli výšky na nové kanalizaci | [14 empty] | PP | 2
| D | 99 | Přesuny hmot |  |  |  | 0 |  |  |  |  | 0 |  | 0 |  | 0 | 1 | D | 2 |  |  |  | ROZPOCET | [6 empty] | 0
43 | K | 998225111 | Přesun hmot pro pozemní komunikace s krytem z kamene, monolitickým betonovým nebo živičným | t | 2100 |  | 0 | CS ÚRS 2019 01 |  | základní |  | 0 | 0 | 0 | 0 | 0 | 4 | K | 3 |  |  |  | ROZPOCET | 0 | 0 | 0 | 0 | 0 | 1 | 0 | 4 | -1030633660
| PP |  | Přesun hmot pro pozemní komunikace s krytem z kamene, monolitickým betonovým nebo živičným | [14 empty] | PP | 3
| VV |  | 2100 |  | 2100 | [12 empty] | VV | 3 | 2 | True | 0 | ROZPOCET
| VV |  | Součet |  | 2100 | [12 empty] | VV | 3 | 4 | True | 1 | ROZPOCET
44 | K | 998276101.1 | Přesun hmot pro trubní vedení z trub z plastických hmot, bet. a kov. dílců otevřený výkop | t | 95 |  | 0 | CS ÚRS 2010 01 |  | základní |  | 0 | 0 | 0 | 0 | 0 | 4 | K | 3 |  |  |  | ROZPOCET | 0 | 0 | 0 | 0 | 0 | 1 | 0 | 4 | -1113862275
| PP |  | Přesun hmot pro trubní vedení z trub z plastických hmot, bet. a kov. dílců otevřený výkop | [14 empty] | PP | 3
| VV |  | 95 |  | 95 | [12 empty] | VV | 3 | 2 | True | 0 | ROZPOCET
| VV |  | Součet |  | 95 | [12 empty] | VV | 3 | 4 | True | 1 | ROZPOCET

## SO 701 - Náhradní oplocen...
{94ad05bd-bf52-4df9-89ae-190570ca51ff}
2
| KRYCÍ LIST SOUPISU PRACÍ | [7 empty] | v --- níže se nacházejí doplnkové a pomocné údaje k sestavám --- v | [8 empty] | False
Stavba:
Cyklostezka Cheb - Waldsassen III. a
Objekt:
SO 701 - Náhradní oplocení p.p.č. 61/19, kú. Podhrad
| KSO: |  | 822 |  |  | CC-CZ:
| Místo: |  | Háje u Chebu, Slapany |  |  | Datum: | 24. 7. 2020
| Zadavatel: |  |  |  |  | IČ:
|  | Město Cheb |  |  |  | DIČ:
| Uchazeč: |  |  |  |  | IČ: | Vyplň údaj
|  | Vyplň údaj |  |  |  | DIČ: | Vyplň údaj
| Projektant: |  |  |  |  | IČ:
|  | DSVA s.r.o. |  |  |  | DIČ:
| Zpracovatel: |  |  |  |  | IČ:
|  | DSVA s.r.o. |  |  |  | DIČ:
Poznámka:
| Cena bez DPH | [5 empty] | 0
|  |  | Základ daně |  |  | Sazba daně | Výše daně
| DPH | základní | 0 |  |  | 21% | 0
|  | snížená | 0 |  |  | 15% | 0
|  | zákl. přenesená | 0 |  |  | 21% | 0
|  | sníž. přenesená | 0 |  |  | 15% | 0
|  | nulová | 0 |  |  | 0% | 0
| Cena s DPH |  |  | v | CZK |  | 0
| Projektant |  |  | Zpracovatel
| Datum a podpis: |  | Razítko | Datum a podpis: |  |  | Razítko
| Objednavatel |  |  | Uchazeč
| Datum a podpis: |  | Razítko | Datum a podpis: |  |  | Razítko
REKAPITULACE ČLENĚNÍ SOUPISU PRACÍ
Stavba:
Cyklostezka Cheb - Waldsassen III. a
Objekt:
SO 701 - Náhradní oplocení p.p.č. 61/19, kú. Podhrad
Místo: |  |  | Háje u Chebu, Slapany |  |  | Datum: | 24. 7. 2020
Zadavatel: |  |  | Město Cheb |  |  | Projektant: | DSVA s.r.o.
Uchazeč: |  |  | Vyplň údaj |  |  | Zpracovatel: | DSVA s.r.o.
Kód dílu - Popis | [6 empty] | Cena celkem [CZK]
Náklady ze soupisu prací | [6 empty] | 0 | [11 empty] | -1
| HSV - Práce a dodávky HSV | [5 empty] | 0
| 1 - Zemní práce | [5 empty] | 0
| 2 - Zakládání | [5 empty] | 0
| 3 - Svislé a kompletní konstrukce | [5 empty] | 0
SOUPIS PRACÍ
Stavba:
Cyklostezka Cheb - Waldsassen III. a
Objekt:
SO 701 - Náhradní oplocení p.p.č. 61/19, kú. Podhrad
Místo: |  |  | Háje u Chebu, Slapany |  |  | Datum: | 24. 7. 2020
Zadavatel: |  |  | Město Cheb |  |  | Projektant: | DSVA s.r.o.
Uchazeč: |  |  | Vyplň údaj |  |  | Zpracovatel: | DSVA s.r.o.
PČ | Typ | Kód | Popis | MJ | Množství | J.cena [CZK] | Cena celkem [CZK] | Cenová soustava |  | DPH | J. Nh [h] | Nh celkem [h] | J. hmotnost [t] | Hmotnost celkem [t] | J. suť [t] | Suť Celkem [t]
Náklady soupisu celkem | [6 empty] | 0 |  |  |  |  | 0 |  | 51.3692 |  | 0 |  | D | -1 | [10 empty] | 0
| D | HSV | Práce a dodávky HSV |  |  |  | 0 |  |  |  |  | 0 |  | 51.3692 |  | 0 | 1 | D | 0 |  |  |  | ROZPOCET | [6 empty] | 0
| D | 1 | Zemní práce |  |  |  | 0 |  |  |  |  | 0 |  | 0 |  | 0 | 1 | D | 1 |  |  |  | ROZPOCET | [6 empty] | 0
1 | K | 131213101 | Hloubení jam v soudržných horninách třídy těžitelnosti I, skupiny 3 ručně | m3 | 14.85 |  | 0 | CS ÚRS 2020 01 |  | základní |  | 0 | 0 | 0 | 0 | 0 | 4 | K | 2 |  |  |  | ROZPOCET | 0 | 0 | 0 | 0 | 0 | 1 | 0 | 4 | 1981180527
| PP |  | Hloubení jam v soudržných horninách třídy těžitelnosti I, skupiny 3 ručně | [14 empty] | PP | 2
| P |  | Poznámka k položce: Včetně příplatku za lepivost horniny, 14,85-13,2 = 1,65 m3 zůstane pro zpětný obsyp a zhutnění okolo patek, bude naceněno včetně těchto prací | [14 empty] | P | 2
| VV |  | 0,5*0,5*0,9*66 |  | 14.85 | [12 empty] | VV | 2 | 2 | True | 0 | ROZPOCET
| VV |  | Součet |  | 14.85 | [12 empty] | VV | 2 | 4 | True | 1 | ROZPOCET
2 | K | 162351104 | Vodorovné přemístění do 1000 m výkopku/sypaniny z horniny třídy těžitelnosti I, skupiny 1 až 3 | m3 | 13.2 |  | 0 | CS ÚRS 2020 01 |  | základní |  | 0 | 0 | 0 | 0 | 0 | 4 | K | 2 |  |  |  | ROZPOCET | 0 | 0 | 0 | 0 | 0 | 1 | 0 | 4 | 208094280
| PP |  | Vodorovné přemístění do 1000 m výkopku/sypaniny z horniny třídy těžitelnosti I, skupiny 1 až 3 | [14 empty] | PP | 2
| P |  | Poznámka k položce: upozornění : průjezd tunelem je možný jen pro menší nákladní vozidlo cca. š*d*v = 2,5 x 7 x 3m, tyto omezující podmínky nutno započíst v ceně | [14 empty] | P | 2
| VV |  | 13,2 |  | 13.2 | [12 empty] | VV | 2 | 2 | True | 0 | ROZPOCET
| VV |  | Součet |  | 13.2 | [12 empty] | VV | 2 | 4 | True | 1 | ROZPOCET
3 | K | 171152101 | Uložení sypaniny z hornin soudržných do násypů zhutněných silnic a dálnic | m3 | 13.2 |  | 0 | CS ÚRS 2020 01 |  | základní |  | 0 | 0 | 0 | 0 | 0 | 4 | K | 2 |  |  |  | ROZPOCET | 0 | 0 | 0 | 0 | 0 | 1 | 0 | 4 | 964979469
| PP |  | Uložení sypaniny z hornin soudržných do násypů zhutněných silnic a dálnic | [14 empty] | PP | 2
| P |  | Poznámka k položce: vytvoření svahů, uložení výkopku podél budoucí cyklostezky IIIb vlevo a vpravo v předpokládané délce 300 m od mostu směrem k Hájům | [14 empty] | P | 2
| VV |  | 13,2 |  | 13.2 | [12 empty] | VV | 2 | 2 | True | 0 | ROZPOCET
| VV |  | Součet |  | 13.2 | [12 empty] | VV | 2 | 4 | True | 1 | ROZPOCET
| D | 2 | Zakládání |  |  |  | 0 |  |  |  |  | 0 |  | 0 |  | 0 | 1 | D | 1 |  |  |  | ROZPOCET | [6 empty] | 0
4 | K | 275311124 | Základové patky a bloky z betonu prostého C 12/15 | m3 | 13.2 |  | 0 | CS ÚRS 2020 01 |  | základní |  | 0 | 0 | 0 | 0 | 0 | 4 | K | 2 |  |  |  | ROZPOCET | 0 | 0 | 0 | 0 | 0 | 1 | 0 | 4 | -2089991621
| PP |  | Základové patky a bloky z betonu prostého C 12/15 | [14 empty] | PP | 2
| VV |  | 0,5*0,5*0,8*66 |  | 13.2 | [12 empty] | VV | 2 | 2 | True | 0 | ROZPOCET
| VV |  | Součet |  | 13.2 | [12 empty] | VV | 2 | 4 | True | 1 | ROZPOCET
5 | K | 564231111 | Podklad nebo podsyp ze štěrkopísku ŠP tl 100 mm | m2 | 16.3 |  | 0 | CS ÚRS 2020 01 |  | základní |  | 0 | 0 | 0 | 0 | 0 | 4 | K | 2 |  |  |  | ROZPOCET | 0 | 0 | 0 | 0 | 0 | 1 | 0 | 4 | -1896963051
| PP |  | Podklad nebo podsyp ze štěrkopísku ŠP tl 100 mm | [14 empty] | PP | 2
| VV |  | 16,3 |  | 16.3 | [12 empty] | VV | 2 | 2 | True | 1 | ROZPOCET
| D | 3 | Svislé a kompletní konstrukce |  |  |  | 0 |  |  |  |  | 0 |  | 51.3692 |  | 0 | 1 | D | 1 |  |  |  | ROZPOCET | [6 empty] | 0
6 | K | 338121125 | Osazování sloupků a vzpěr ŽB plotových zabetonováním patky o objemu do 0,20 m3 | kus | 66 |  | 0 | CS ÚRS 2020 01 |  | základní |  | 0 | 0.4858 | 32.0628 | 0 | 0 | 4 | K | 2 |  |  |  | ROZPOCET | 0 | 0 | 0 | 0 | 0 | 1 | 0 | 4 | -1309898754
| PP |  | Osazování sloupků a vzpěr ŽB plotových zabetonováním patky o objemu do 0,20 m3 | [14 empty] | PP | 2
| P |  | Poznámka k položce: patka 0,5/0,5/0,8, 63 + 3 ks | [14 empty] | P | 2
7 | M | 59231162 | sloupek s drážkami plotový řadový vyztužený beton 200x180x3400mm | kus | 63 |  | 0 | CS ÚRS 2020 01 |  | základní |  | 0 | 0.265 | 16.695 | 0 | 0 | 8 | M | 2 |  |  |  | ROZPOCET | 0 | 0 | 0 | 0 | 0 | 1 | 0 | 4 | -339947745
| PP |  | sloupek s drážkami plotový řadový vyztužený beton 200x180x3400mm | [14 empty] | PP | 2
8 | M | 59231013 | sloupek plotový koncový vyztužený beton s drážkami 200x180x3400mm | kus | 3 |  | 0 | CS ÚRS 2020 01 |  | základní |  | 0 | 0 | 0 | 0 | 0 | 8 | M | 2 |  |  |  | ROZPOCET | 0 | 0 | 0 | 0 | 0 | 1 | 0 | 4 | 1030890583
| PP |  | sloupek plotový koncový vyztužený beton s drážkami 200x180x3400mm | [14 empty] | PP | 2
9 | K | 348121121 | Osazování ŽB desek plotových na MC 300x50x2000 mm | kus | 372 |  | 0 | CS ÚRS 2020 01 |  | základní |  | 0 | 0.00702 | 2.6114 | 0 | 0 | 4 | K | 2 |  |  |  | ROZPOCET | 0 | 0 | 0 | 0 | 0 | 1 | 0 | 4 | 1467592512
| PP |  | Osazování ŽB desek plotových na MC 300x50x2000 mm | [14 empty] | PP | 2
10 | M | IP 11 | Plotový dílec 200/50/4,5 cm | kus | 372 |  | 0 |  |  | základní |  | 0 | 0 | 0 | 0 | 0 | 8 | M | 2 |  |  |  | ROZPOCET | 0 | 0 | 0 | 0 | 0 | 1 | 0 | 4 | -1290873842
| PP |  | Plotový dílec 200/50/4,5 cm | [14 empty] | PP | 2
| P |  | Poznámka k položce: betonový panel rovný, jednostranný štípaný kámen - přírodní položka obsahuje - nákup a dopravu | [14 empty] | P | 2

## VRN - VRN Vedlejší rozpoč...
{49691f6b-7310-4999-a7ac-519fea68d6cd}
2
| KRYCÍ LIST SOUPISU PRACÍ | [7 empty] | v --- níže se nacházejí doplnkové a pomocné údaje k sestavám --- v | [8 empty] | False
Stavba:
Cyklostezka Cheb - Waldsassen III. a
Objekt:
VRN - VRN Vedlejší rozpočtové náklady
| KSO: |  | 822 |  |  | CC-CZ:
| Místo: |  | Háje u Chebu, Slapany |  |  | Datum: | 24. 7. 2020
| Zadavatel: |  |  |  |  | IČ:
|  | Město Cheb |  |  |  | DIČ:
| Uchazeč: |  |  |  |  | IČ: | Vyplň údaj
|  | Vyplň údaj |  |  |  | DIČ: | Vyplň údaj
| Projektant: |  |  |  |  | IČ:
|  | DSVA s.r.o. |  |  |  | DIČ:
| Zpracovatel: |  |  |  |  | IČ:
|  | DSVA s.r.o. |  |  |  | DIČ:
Poznámka:
| Cena bez DPH | [5 empty] | 0
|  |  | Základ daně |  |  | Sazba daně | Výše daně
| DPH | základní | 0 |  |  | 21% | 0
|  | snížená | 0 |  |  | 15% | 0
|  | zákl. přenesená | 0 |  |  | 21% | 0
|  | sníž. přenesená | 0 |  |  | 15% | 0
|  | nulová | 0 |  |  | 0% | 0
| Cena s DPH |  |  | v | CZK |  | 0
| Projektant |  |  | Zpracovatel
| Datum a podpis: |  | Razítko | Datum a podpis: |  |  | Razítko
| Objednavatel |  |  | Uchazeč
| Datum a podpis: |  | Razítko | Datum a podpis: |  |  | Razítko
REKAPITULACE ČLENĚNÍ SOUPISU PRACÍ
Stavba:
Cyklostezka Cheb - Waldsassen III. a
Objekt:
VRN - VRN Vedlejší rozpočtové náklady
Místo: |  |  | Háje u Chebu, Slapany |  |  | Datum: | 24. 7. 2020
Zadavatel: |  |  | Město Cheb |  |  | Projektant: | DSVA s.r.o.
Uchazeč: |  |  | Vyplň údaj |  |  | Zpracovatel: | DSVA s.r.o.
Kód dílu - Popis | [6 empty] | Cena celkem [CZK]
Náklady ze soupisu prací | [6 empty] | 0 | [11 empty] | -1
| VRN - Vedlejší rozpočtové náklady | [5 empty] | 0
| VRN3 - Zařízení staveniště | [5 empty] | 0
| VRN4 - Inženýrská činnost | [5 empty] | 0
| VRN5 - Objízdná komunikace | [5 empty] | 0
| 998 - Přesun hmot | [5 empty] | 0
SOUPIS PRACÍ
Stavba:
Cyklostezka Cheb - Waldsassen III. a
Objekt:
VRN - VRN Vedlejší rozpočtové náklady
Místo: |  |  | Háje u Chebu, Slapany |  |  | Datum: | 24. 7. 2020
Zadavatel: |  |  | Město Cheb |  |  | Projektant: | DSVA s.r.o.
Uchazeč: |  |  | Vyplň údaj |  |  | Zpracovatel: | DSVA s.r.o.
PČ | Typ | Kód | Popis | MJ | Množství | J.cena [CZK] | Cena celkem [CZK] | Cenová soustava |  | DPH | J. Nh [h] | Nh celkem [h] | J. hmotnost [t] | Hmotnost celkem [t] | J. suť [t] | Suť Celkem [t]
Náklady soupisu celkem | [6 empty] | 0 |  |  |  |  | 0 |  | 131.8038 |  | 88.75 |  | D | -1 | [10 empty] | 0
| D | VRN | Vedlejší rozpočtové náklady |  |  |  | 0 |  |  |  |  | 0 |  | 131.8038 |  | 88.75 | 5 | D | 0 |  |  |  | ROZPOCET | [6 empty] | 0
1 | K | 011314000 | Archeologický dohled | kpl | 1 |  | 0 | CS ÚRS 2019 01 |  | základní |  | 0 | 0 | 0 | 0 | 0 | 1024 | K | 1 |  |  |  | ROZPOCET | 0 | 0 | 0 | 0 | 0 | 1 | 0 | 1024 | 1300159166
| PP |  | Archeologický dohled | [14 empty] | PP | 1
| P |  | Poznámka k položce: předpokládaný dohled archeologa během výstavby s frekvencí cca. 1 x týdně | [14 empty] | P | 1
2 | K | 012103000.2 | Geodetické práce před výstavbou | kpl | 1 |  | 0 |  |  | základní |  | 0 | 0 | 0 | 0 | 0 | 1024 | K | 1 |  |  |  | ROZPOCET | 0 | 0 | 0 | 0 | 0 | 1 | 0 | 1024 | 1798542650
| PP |  | Geodetické práce před výstavbou | [14 empty] | PP | 1
| P |  | Poznámka k položce: vytyčení hranic pozemků,vytyčení staveniště a stavebního objektu, určení průběhu nadzemního nebo podzemního stávajícího i plánovaného vedení, určení vytyčovací sítě, ... | [14 empty] | P | 1
3 | K | 012203000.1 | Geodetické práce při provádění stavby | kpl | 1 |  | 0 | CS ÚRS 2020 01 |  | základní |  | 0 | 0 | 0 | 0 | 0 | 1024 | K | 1 |  |  |  | ROZPOCET | 0 | 0 | 0 | 0 | 0 | 1 | 0 | 1024 | -34555818
| PP |  | Geodetické práce při provádění stavby | [14 empty] | PP | 1
| P |  | Poznámka k položce: výšková měření, výpočet objemů, atd. které mají charakter kontrolních a upřesnujících činností geodetické zaměřování všech inženýrských sítí - kanalizace deštová, ostatní objekty stavby | [14 empty] | P | 1
4 | K | 013244000.1 | Realisační dokumentace stavby (RDS) | kpl | 1 |  | 0 |  |  | základní |  | 0 | 0 | 0 | 0 | 0 | 512 | K | 1 |  |  |  | ROZPOCET | 0 | 0 | 0 | 0 | 0 | 1 | 0 | 512 | 585910908
| PP |  | Realisační dokumentace stavby (RDS) | [14 empty] | PP | 1
| P |  | Poznámka k položce: dílčí detailní projekční práce nutné pro zhotovení stavebních objektů | [14 empty] | P | 1
5 | K | 013254000.2 | Dokumentace skutečného provedení stavby (DSPS) | ks | 1 |  | 0 | CS ÚRS 2020 01 |  | základní |  | 0 | 0 | 0 | 0 | 0 | 1024 | K | 1 |  |  |  | ROZPOCET | 0 | 0 | 0 | 0 | 0 | 1 | 0 | 1024 | 1100242704
| PP |  | Dokumentace skutečného provedení stavby (DSPS) | [14 empty] | PP | 1
| P |  | Poznámka k položce: Platí pro všechny stavební objekty,se zakreslením změn podle skutečného stavu provedených prací s promítnutím do katastrální mapy, včetně eventuelního vyhotovení plánu údržby | [14 empty] | P | 1
6 | K | 013254000-1.1 | Zaměření skutečného provedení stavby | kpl | 1 |  | 0 |  |  | základní |  | 0 | 0 | 0 | 0 | 0 | 1024 | K | 1 |  |  |  | ROZPOCET | 0 | 0 | 0 | 0 | 0 | 1 | 0 | 1024 | 1540937319
| PP |  | Zaměření skutečného provedení stavby | [14 empty] | PP | 1
| P |  | Poznámka k položce: geodetické zaměření provedení všech stavebních objektů, včetně hloubek šachet a potrubí, hloubek uložení ostatních sítí, podéných profilů a dimenze všech nových inženýrských sítí,ostatní dle požadavku TDI a investora | [14 empty] | P | 1
7 | K | 075 | Provozní vlivy - ochranná pásma | kpl | 1 |  | 0 |  |  | základní |  | 0 | 0 | 0 | 0 | 0 | 1024 | K | 1 |  |  |  | ROZPOCET | 0 | 0 | 0 | 0 | 0 | 1 | 0 | 1024 | -1927632566
| PP |  | Provozní vlivy - ochranná pásma | [14 empty] | PP | 1
| P |  | Poznámka k položce: elektrického vedení, vodárenská (vodní zdroje,vodojemy.čistírny vod,vodovodní řady),přírodních hodnot (zákaz poškození přírodního prostředí,zákaz hluku), protipožární a jiná, dále ochrana odkrytých stáv. zařízení dle stavebného povolení, obnovení výstražných folií porušených během stavby | [14 empty] | P | 1
8 | K | 060001000 | Územní vlivy | kpl | 1 |  | 0 | CS ÚRS 2014 01 |  | základní |  | 0 | 0 | 0 | 0 | 0 | 1024 | K | 1 |  |  |  | ROZPOCET | 0 | 0 | 0 | 0 | 0 | 1 | 0 | 1024 | 1726165102
| PP |  | Územní vlivy | [14 empty] | PP | 1
| P |  | Poznámka k položce: Územní vlivy - nemožnost použití těžkých strojů hutnících, práce v blízkosti zástavby a další | [14 empty] | P | 1
9 | K | IP 33.1 | Vytyčení stáv. inženýrských sítí | kpl | 1 |  | 0 |  |  | základní |  | 0 | 0 | 0 | 0 | 0 | 1024 | K | 1 |  |  |  | ROZPOCET | 0 | 0 | 0 | 0 | 0 | 1 | 0 | 1024 | 1000036731
| PP |  | Vytyčení stáv. inženýrských sítí | [14 empty] | PP | 1
| P |  | Poznámka k položce: vytyčení za účasti správce sítě nebo jeho pokynů, včetně určení dimenze a hloubky sítě, bude protokolováno, používáno při stavbě a součástí stavebního deníku | [14 empty] | P | 1
10 | K | 043103000.1 | Zkoušky bez rozlišení | kpl | 1 |  | 0 | CS ÚRS 2020 01 |  | základní |  | 0 | 0 | 0 | 0 | 0 | 1024 | K | 1 |  |  |  | ROZPOCET | 0 | 0 | 0 | 0 | 0 | 1 | 0 | 1024 | 989763079
| PP |  | Zkoušky bez rozlišení | [14 empty] | PP | 1
| P |  | Poznámka k položce: veškeré nutné zkoušky dle ČSN, TP a dle požadavku TDI a investora (zemní pláň, hutnící, další) | [14 empty] | P | 1
| D | VRN3 | Zařízení staveniště |  |  |  | 0 |  |  |  |  | 0 |  | 0 |  | 0 | 5 | D | 1 |  |  |  | ROZPOCET | [6 empty] | 0
11 | K | 032002000.1 | Zařízení staveniště včetně zrušení | kpl | 1 |  | 0 | CS ÚRS 2020 01 |  | základní |  | 0 | 0 | 0 | 0 | 0 | 1024 | K | 2 |  |  |  | ROZPOCET | 0 | 0 | 0 | 0 | 0 | 1 | 0 | 1024 | -1879612417
| PP |  | Zařízení staveniště včetně zrušení | [14 empty] | PP | 2
| P |  | Poznámka k položce: vybavení potřebná pro realizaci stavby, včetně nutného oddrenážování staveniště, včetně zřízení příjezdu, nutno respektovat vybavení dle Souhrnné zprávy, započíst veškerý nutný provoz a zabezpeční,včetně jeho likvidace s uvedením ploch do původního stavu, zajištění bezpečnosti účastníků realizace dané akce a veřejnosti (bezpečnostní tabulky, lávky, apod.), včetně napojení na inženýrské sítě a jejich poplatky, rozsah dle standartních směrnic | [14 empty] | P | 2
12 | K | 034303000.1 | Dopravně-inženýrské opatření během stavby (DIO) | kpl | 1 |  | 0 | CS ÚRS 2020 01 |  | základní |  | 0 | 0 | 0 | 0 | 0 | 1024 | K | 2 |  |  |  | ROZPOCET | 0 | 0 | 0 | 0 | 0 | 1 | 0 | 1024 | 750508593
| PP |  | Dopravně-inženýrské opatření během stavby (DIO) | [14 empty] | PP | 2
| P |  | Poznámka k položce: dle nutnosti bude odsouhlaseno příslušným silničním úřadem, DI Policií, instalace včetně zachování jeho čistoty během výstavby, bude postupováno v souladu s PD částí ZOV s odkazem na eventuelní etapy | [14 empty] | P | 2
13 | K | 034503000 | Informační tabule na staveništi | kpl | 2 |  | 0 | CS ÚRS 2020 01 |  | základní |  | 0 | 0 | 0 | 0 | 0 | 1024 | K | 2 |  |  |  | ROZPOCET | 0 | 0 | 0 | 0 | 0 | 1 | 0 | 1024 | 337810809
| PP |  | Informační tabule na staveništi | [14 empty] | PP | 2
| P |  | Poznámka k položce: informační tabule se základními údaji o stavbě, výroba, motáž, instalace, zemní práce, betonáž | [14 empty] | P | 2
| D | VRN4 | Inženýrská činnost |  |  |  | 0 |  |  |  |  | 0 |  | 0 |  | 0 | 5 | D | 1 |  |  |  | ROZPOCET | [6 empty] | 0
14 | K | 045303000 | Koordinační a kompletační činnost dodavatele | kpl | 1 |  | 0 | CS ÚRS 2014 01 |  | základní |  | 0 | 0 | 0 | 0 | 0 | 1024 | K | 2 |  |  |  | ROZPOCET | 0 | 0 | 0 | 0 | 0 | 1 | 0 | 1024 | 888376186
| PP |  | Koordinační a kompletační činnost dodavatele | [14 empty] | PP | 2
| P |  | Poznámka k položce: Koordinační a kompletační činnost dodavatele (koordinace s pracemi, které bude provádět jiný zhotovitel na SO Obce VH) | [14 empty] | P | 2
15 | K | 045303000-1 | Koordinační práce se zhotovitelem O2 | kpl | 1 |  | 0 |  |  | základní |  | 0 | 0 | 0 | 0 | 0 | 1024 | K | 2 |  |  |  | ROZPOCET | 0 | 0 | 0 | 0 | 0 | 1 | 0 | 1024 | -467131110
| PP |  | Koordinační práce se zhotovitelem O2 | [14 empty] | PP | 2
16 | K | IP 102 | Závěrečná zpráva | kpl | 1 |  | 0 |  |  | základní |  | 0 | 0 | 0 | 0 | 0 | 1024 | K | 2 |  |  |  | ROZPOCET | 0 | 0 | 0 | 0 | 0 | 1 | 0 | 1024 | 1213078024
| PP |  | Závěrečná zpráva | [14 empty] | PP | 2
| P |  | Poznámka k položce: Závěrečná zpráva včetně fotodokumentace stavby a ostatní přílohy dle požadavku TD, investora a příslušných směrnic, v případě škod na majetku ze strany zhotovitele jdou tyto na náklady zhotovitele, zpracování podkladů pro vklad novostavby do katastru nemovitostí - 4 ks | [14 empty] | P | 2
17 | K | IP 36 | Splnění podmínek správců sítí dle stavebního povolení | kpl | 1 |  | 0 |  |  | základní |  | 0 | 0 | 0 | 0 | 0 | 4 | K | 2 |  |  |  | ROZPOCET | 0 | 0 | 0 | 0 | 0 | 1 | 0 | 4 | 1083689985
| PP |  | Splnění podmínek správců sítí dle stavebního povolení | [14 empty] | PP | 2
| P |  | Poznámka k položce: předání závěrečného paré se splněnými podmínkami správců včetně jejich stanovisek ke stavbě, počet kusů 4 | [14 empty] | P | 2
18 | K | IP 35 | Geometrický plán stavby včetně všech kartografických prací | kpl | 1 |  | 0 |  |  | základní |  | 0 | 0 | 0 | 0 | 0 | 1024 | K | 2 |  |  |  | ROZPOCET | 0 | 0 | 0 | 0 | 0 | 1 | 0 | 1024 | -1234653244
| PP |  | Geometrický plán stavby včetně všech kartografických prací | [14 empty] | PP | 2
| D | VRN5 | Objízdná komunikace |  |  |  | 0 |  |  |  |  | 0 |  | 131.8038 |  | 88.75 | 5 | D | 1 |  |  |  | ROZPOCET | [6 empty] | 0
19 | K | 121151114 | Sejmutí ornice plochy do 500 m2 tl vrstvy do 250 mm strojně | m2 | 250 |  | 0 | CS ÚRS 2020 01 |  | základní |  | 0 | 0 | 0 | 0 | 0 | 4 | K | 2 |  |  |  | ROZPOCET | 0 | 0 | 0 | 0 | 0 | 1 | 0 | 4 | 719043656
| PP |  | Sejmutí ornice plochy do 500 m2 tl vrstvy do 250 mm strojně | [14 empty] | PP | 2
| P |  | Poznámka k položce: včetně přemístění na mezideponii do 50 m | [14 empty] | P | 2
20 | K | 181351004 | Rozprostření ornice tl vrstvy do 250 mm pl do 100 m2 v rovině nebo ve svahu do 1:5 strojně | m2 | 250 |  | 0 | CS ÚRS 2020 01 |  | základní |  | 0 | 0 | 0 | 0 | 0 | 4 | K | 2 |  |  |  | ROZPOCET | 0 | 0 | 0 | 0 | 0 | 1 | 0 | 4 | 266511514
| PP |  | Rozprostření ornice tl vrstvy do 250 mm pl do 100 m2 v rovině nebo ve svahu do 1:5 strojně | [14 empty] | PP | 2
21 | K | 181411121 | Založení lučního trávníku výsevem plochy do 1000 m2 v rovině a ve svahu do 1:5 | m2 | 250 |  | 0 | CS ÚRS 2020 01 |  | základní |  | 0 | 0 | 0 | 0 | 0 | 4 | K | 2 |  |  |  | ROZPOCET | 0 | 0 | 0 | 0 | 0 | 1 | 0 | 4 | -1787729231
| PP |  | Založení lučního trávníku výsevem plochy do 1000 m2 v rovině a ve svahu do 1:5 | [14 empty] | PP | 2
| P |  | Poznámka k položce: včetně 2 x zalití vodou | [14 empty] | P | 2
22 | M | 00572100 | osivo jetelotráva intenzivní víceletá | kg | 3.75 |  | 0 | CS ÚRS 2020 01 |  | základní |  | 0 | 0.001 | 0.00375 | 0 | 0 | 8 | M | 2 |  |  |  | ROZPOCET | 0 | 0 | 0 | 0 | 0 | 1 | 0 | 4 | 1417561850
| PP |  | osivo jetelotráva intenzivní víceletá | [14 empty] | PP | 2
| VV |  | 250*0,015 "Přepočtené koeficientem množství |  | 3.75 | [12 empty] | VV | 2 | 2 | True | 1 | ROZPOCET
23 | K | 122252204 | Odkopávky a prokopávky nezapažené pro silnice a dálnice v hornině třídy těžitelnosti I objem do 500 m3 strojně | m3 | 150 |  | 0 | CS ÚRS 2020 01 |  | základní |  | 0 | 0 | 0 | 0 | 0 | 4 | K | 2 |  |  |  | ROZPOCET | 0 | 0 | 0 | 0 | 0 | 1 | 0 | 4 | 1441138706
| PP |  | Odkopávky a prokopávky nezapažené pro silnice a dálnice v hornině třídy těžitelnosti I objem do 500 m3 strojně | [14 empty] | PP | 2
| P |  | Poznámka k položce: uložení na mezideponii do 100 m | [14 empty] | P | 2
| VV |  | 75" výkopek navezeného recyklátu |  | 75 | [12 empty] | VV | 2 | 2 | True | 0 | ROZPOCET
| VV |  | 250*0,3 "výkopek stáv. zeminy |  | 75 | [12 empty] | VV | 2 | 2 | True | 0 | ROZPOCET
| VV |  | Součet |  | 150 | [12 empty] | VV | 2 | 4 | True | 1 | ROZPOCET
24 | K | 181951112 | Úprava pláně v hornině třídy těžitelnosti I, skupiny 1 až 3 se zhutněním | m2 | 250 |  | 0 | CS ÚRS 2020 01 |  | základní |  | 0 | 0 | 0 | 0 | 0 | 4 | K | 2 |  |  |  | ROZPOCET | 0 | 0 | 0 | 0 | 0 | 1 | 0 | 4 | -1625218484
| PP |  | Úprava pláně v hornině třídy těžitelnosti I, skupiny 1 až 3 se zhutněním | [14 empty] | PP | 2
25 | K | 564971315 | Podklad z betonového recyklátu tl 250 mm | m2 | 250 |  | 0 | CS ÚRS 2020 01 |  | základní |  | 0 | 0 | 0 | 0 | 0 | 4 | K | 2 |  |  |  | ROZPOCET | 0 | 0 | 0 | 0 | 0 | 1 | 0 | 4 | -1960626692
| PP |  | Podklad z betonového recyklátu tl 250 mm | [14 empty] | PP | 2
26 | K | 564811111 | Podklad ze štěrkodrtě ŠD tl 50 mm | m2 | 250 |  | 0 | CS ÚRS 2020 01 |  | základní |  | 0 | 0 | 0 | 0 | 0 | 4 | K | 2 |  |  |  | ROZPOCET | 0 | 0 | 0 | 0 | 0 | 1 | 0 | 4 | 1215971027
| PP |  | Podklad ze štěrkodrtě ŠD tl 50 mm | [14 empty] | PP | 2
| P |  | Poznámka k položce: lože pro osazení panelů | [14 empty] | P | 2
27 | K | 291211111 | Zřízení plochy ze silničních panelů do lože tl 50 mm z kameniva | m2 | 250 |  | 0 | CS ÚRS 2020 01 |  | základní |  | 0 | 0.108 | 27 | 0 | 0 | 4 | K | 2 |  |  |  | ROZPOCET | 0 | 0 | 0 | 0 | 0 | 1 | 0 | 4 | 1066698298
| PP |  | Zřízení plochy ze silničních panelů do lože tl 50 mm z kameniva | [14 empty] | PP | 2
28 | M | 59381001 | panel silniční 3,00x1,20x0,15m | kus | 80 |  | 0 | CS ÚRS 2020 01 |  | základní |  | 0 | 1.31 | 104.8 | 0 | 0 | 8 | M | 2 |  |  |  | ROZPOCET | 0 | 0 | 0 | 0 | 0 | 1 | 0 | 4 | -38163776
| PP |  | panel silniční 3,00x1,20x0,15m | [14 empty] | PP | 2
| P |  | Poznámka k položce: pronájem, doprava a položení silničních želbet panelů na dobu uzavírky | [14 empty] | P | 2
29 | K | 171151103 | Uložení sypaniny z hornin soudržných do násypů zhutněných | m3 | 75 |  | 0 | CS ÚRS 2020 01 |  | základní |  | 0 | 0 | 0 | 0 | 0 | 4 | K | 2 |  |  |  | ROZPOCET | 0 | 0 | 0 | 0 | 0 | 1 | 0 | 4 | 1766515001
| PP |  | Uložení sypaniny z hornin soudržných do násypů zhutněných | [14 empty] | PP | 2
| P |  | Poznámka k položce: zpětný zásyp a hutnění stáv. výkopku | [14 empty] | P | 2
30 | K | 113151111 | Rozebrání zpevněných ploch ze silničních dílců | m2 | 250 |  | 0 | CS ÚRS 2020 01 |  | základní |  | 0 | 0 | 0 | 0.355 | 88.75 | 4 | K | 2 |  |  |  | ROZPOCET | 0 | 0 | 0 | 0 | 0 | 1 | 0 | 4 | 1748062136
| PP |  | Rozebrání zpevněných ploch ze silničních dílců | [14 empty] | PP | 2
| D | 998 | Přesun hmot |  |  |  | 0 |  |  |  |  | 0 |  | 0 |  | 0 | 1 | D | 2 |  |  |  | ROZPOCET | [6 empty] | 0
31 | K | 998226011 | Přesun hmot pro pozemní komunikace a letiště s krytem montovaným z ŽB dílců | t | 260 |  | 0 | CS ÚRS 2020 01 |  | základní |  | 0 | 0 | 0 | 0 | 0 | 4 | K | 3 |  |  |  | ROZPOCET | 0 | 0 | 0 | 0 | 0 | 1 | 0 | 4 | -1964963402
| PP |  | Přesun hmot pro pozemní komunikace a letiště s krytem montovaným z ŽB dílců | [14 empty] | PP | 3
| P |  | Poznámka k položce: 130 tun x 2 pro cestu na stavbu a cestu ze stavby, položka je včetně naložení a složení jak pro řízení tak pro rozebrání | [14 empty] | P | 3
| VV |  | 130*2 |  | 260 | [12 empty] | VV | 3 | 2 | True | 0 | ROZPOCET
| VV |  | Součet |  | 260 | [12 empty] | VV | 3 | 4 | True | 1 | ROZPOCET
32 | K | 998226094 | Příplatek k přesunu hmot pro pozemní komunikace a letiště s krytem z ŽB dílců za přesun do 5000 m | t | 260 |  | 0 | CS ÚRS 2020 01 |  | základní |  | 0 | 0 | 0 | 0 | 0 | 4 | K | 3 |  |  |  | ROZPOCET | 0 | 0 | 0 | 0 | 0 | 1 | 0 | 4 | 1962995957
| PP |  | Příplatek k přesunu hmot pro pozemní komunikace a letiště s krytem z ŽB dílců za přesun do 5000 m | [14 empty] | PP | 3
| VV |  | 260 |  | 260 | [12 empty] | VV | 3 | 2 | True | 0 | ROZPOCET
| VV |  | Součet |  | 260 | [12 empty] | VV | 3 | 4 | True | 1 | ROZPOCET
33 | K | 998226095 | Příplatek k přesunu hmot pro pozemní komunikace a letiště s krytem z ŽB dílců za přesun ZKD 5000 m | t | 1300 |  | 0 | CS ÚRS 2020 01 |  | základní |  | 0 | 0 | 0 | 0 | 0 | 4 | K | 3 |  |  |  | ROZPOCET | 0 | 0 | 0 | 0 | 0 | 1 | 0 | 4 | -529699167
| PP |  | Příplatek k přesunu hmot pro pozemní komunikace a letiště s krytem z ŽB dílců za přesun ZKD 5000 m | [14 empty] | PP | 3
| P |  | Poznámka k položce: přesun panelů do 10 km celkově jedna cesta | [14 empty] | P | 3
| VV |  | 260*5 |  | 1300 | [12 empty] | VV | 3 | 2 | True | 0 | ROZPOCET
| VV |  | Součet |  | 1300 | [12 empty] | VV | 3 | 4 | True | 1 | ROZPOCET
34 | K | 997221561 | Vodorovná doprava suti z kusových materiálů do 1 km | t | 150 |  | 0 | CS ÚRS 2020 01 |  | základní |  | 0 | 0 | 0 | 0 | 0 | 4 | K | 3 |  |  |  | ROZPOCET | 0 | 0 | 0 | 0 | 0 | 1 | 0 | 4 | 15354950
| PP |  | Vodorovná doprava suti z kusových materiálů do 1 km | [14 empty] | PP | 3
| VV |  | 150 "betonový recyklát a štěrkodrt |  | 150 | [12 empty] | VV | 3 | 2 | True | 0 | ROZPOCET
| VV |  | Součet |  | 150 | [12 empty] | VV | 3 | 4 | True | 1 | ROZPOCET
35 | K | 997221569 | Příplatek ZKD 1 km u vodorovné dopravy suti z kusových materiálů | t | 1500 |  | 0 | CS ÚRS 2020 01 |  | základní |  | 0 | 0 | 0 | 0 | 0 | 4 | K | 3 |  |  |  | ROZPOCET | 0 | 0 | 0 | 0 | 0 | 1 | 0 | 4 | 1006820082
| PP |  | Příplatek ZKD 1 km u vodorovné dopravy suti z kusových materiálů | [14 empty] | PP | 3
| P |  | Poznámka k položce: položka je včetně složení ve skladu, recyklát nebude odvážen na skládku, bude skladován pro další možné použití | [14 empty] | P | 3
| VV |  | 150*10 |  | 1500 | [12 empty] | VV | 3 | 2 | True | 0 | ROZPOCET
| VV |  | Součet |  | 1500 | [12 empty] | VV | 3 | 4 | True | 1 | ROZPOCET
36 | K | 997221611 | Nakládání suti na dopravní prostředky pro vodorovnou dopravu | t | 150 |  | 0 | CS ÚRS 2020 01 |  | základní |  | 0 | 0 | 0 | 0 | 0 | 4 | K | 3 |  |  |  | ROZPOCET | 0 | 0 | 0 | 0 | 0 | 1 | 0 | 4 | 20876996
| PP |  | Nakládání suti na dopravní prostředky pro vodorovnou dopravu | [14 empty] | PP | 3
| VV |  | 150 |  | 150 | [12 empty] | VV | 3 | 2 | True | 0 | ROZPOCET
| VV |  | Součet |  | 150 | [12 empty] | VV | 3 | 4 | True | 1 | ROZPOCET