## Rekapitulace stavby
Export Komplet | [27 empty] | 2.0 | ZAMOK |  |  |  |  | False | False | {36a6f932-96a4-41b0-bcbf-f9255d796ba1}
[33 empty] | 0,01 | 21
[33 empty] | 0,01 | 15
|  | REKAPITULACE STAVBY | [17 empty] | v --- níže se nacházejí doplnkové a pomocné údaje k sestavám --- v | [11 empty] | Návod na vyplnění | 0,001
|  | Kód: |  |  |  |  | 22092020D | [24 empty] | Měnit lze pouze buňky se žlutým podbarvením! 1) na prvním listu Rekapitulace stavby vyplňte v sestavě a) Souhrnný list - údaje o Uchazeči (přenesou se do ostatních sestav i v jiných listech) b) Rekapitulace objektů - potřebné Ostatní náklady 2) na vybraných listech vyplňte v sestavě a) Krycí list - údaje o Uchazeči, pokud se liší od údajů o Uchazeči na Souhrnném listu (údaje se přenesou do ostatních sestav v daném listu) b) Rekapitulace rozpočtu - potřebné Ostatní náklady c) Celkové náklady za stavbu - ceny u položek - množství, pokud má žluté podbarvení - a v případě potřeby poznámku (ta je ve skrytém sloupci) | 0,01
|  | Stavba: |  |  |  |  | Přírodovědné centrum při DDM Sova v Chebu | [25 empty] | 0,01
|  | KSO: | [13 empty] | CC-CZ: | [16 empty] | 0,01
|  | Místo: |  |  |  |  | Goethova 1108/26, 350 02 Cheb | [8 empty] | Datum: |  | 18. 2. 2021 | [14 empty] | 0,01
0,01
|  | Zadavatel: | [13 empty] | IČ: |  | 00253979 | [14 empty] | 0,01
|  |  | Město Cheb | [12 empty] | DIČ: | [16 empty] | 0,01
0,01
|  | Uchazeč: | [13 empty] | IČ: |  | Vyplň údaj | [14 empty] | 0,01
|  |  | Vyplň údaj | [12 empty] | DIČ: |  | Vyplň údaj | [14 empty] | 0,01
False
|  | Projektant: | [13 empty] | IČ: |  | 48337269 | [14 empty] | False
|  |  | MgA. Hana Fischerová | [12 empty] | DIČ: |  | CZ6560161432 | [14 empty] | True
0,01
|  | Zpracovatel: | [13 empty] | IČ: |  | 48337269 | [14 empty] | 0,01
|  |  | MgA. Hana Fischerová | [12 empty] | DIČ: |  | CZ6560161432 | [14 empty] | True
Poznámka:
|  | Cena bez DPH | [13 empty] | 0
[8 empty] | Sazba daně |  |  | Základ daně |  |  |  |  | Výše daně
|  | DPH |  | základní |  |  |  | 21% |  |  | 0 |  |  |  |  | 0
|  |  |  | snížená |  |  |  | 15% |  |  | 0 |  |  |  |  | 0
|  |  |  | zákl. přenesená |  |  |  | 21% |  |  | 0 |  |  |  |  | 0
|  |  |  | sníž. přenesená |  |  |  | 15% |  |  | 0 |  |  |  |  | 0
|  |  |  | nulová |  |  |  | 0% |  |  | 0 |  |  |  |  | 0
|  | Cena s DPH | [6 empty] | v |  |  | CZK |  |  |  | 0
|  | Projektant | [11 empty] | Zpracovatel
|  | Datum a podpis: | [7 empty] | Razítko |  |  |  | Datum a podpis: |  |  | Razítko
|  | Objednavatel | [11 empty] | Uchazeč
|  | Datum a podpis: | [7 empty] | Razítko |  |  |  | Datum a podpis: |  |  | Razítko
REKAPITULACE OBJEKTŮ STAVBY A SOUPISŮ PRACÍ
| Kód: | [6 empty] | 22092020D
| Stavba: | [6 empty] | Přírodovědné centrum při DDM Sova v Chebu
| Místo: | [6 empty] | Goethova 1108/26, 350 02 Cheb | [6 empty] | Datum: |  | 18. 2. 2021
| Zadavatel: | [6 empty] | Město Cheb | [6 empty] | Projektant: |  | MgA. Hana Fischerová |  |  | Informatívní údaje z listů zakázek
| Uchazeč: | [13 empty] | Zpracovatel: |  | MgA. Hana Fischerová
| Kód |  |  |  | Popis | [7 empty] | Cena bez DPH [CZK] |  |  |  |  | Cena s DPH [CZK] | Typ | z toho Ostat. náklady [CZK] | DPH [CZK] | Normohodiny [h] | DPH základní [CZK] | DPH snížená [CZK] | DPH základní přenesená [CZK] | DPH snížená přenesená [CZK] | Základna DPH základní | Základna DPH snížená | Základna DPH zákl. přenesená | Základna DPH sníž. přenesená | Základna DPH nulová
| Náklady z rozpočtů | [11 empty] | 0 |  |  |  |  | 0 |  | 0 | 0 | 0 | 0 | 0 | 0 | 0 | 0 | 0 | 0 | 0 | 0 |  | D | 0 | ###NOIMPORT### | IMPORT | {36a6f932-96a4-41b0-bcbf-f9255d796ba1} | {00000000-0000-0000-0000-000000000000}
/ |  | 01 |  |  |  | Bourací a přípravné práce | [6 empty] | 0 |  |  |  |  | 0 | STA | 0 | 0 | 0 | 0 | 0 | 0 | 0 | 0 | 0 | 0 | 0 | 0 |  |  | 1 |  | IMPORT | {82149ef4-ee0f-4012-9dc5-b4285a74cd0c} | {36a6f932-96a4-41b0-bcbf-f9255d796ba1} | 2
/ |  | 02 |  |  |  | Stavební část - Přístavba | [6 empty] | 0 |  |  |  |  | 0 | STA | 0 | 0 | 0 | 0 | 0 | 0 | 0 | 0 | 0 | 0 | 0 | 0 |  |  | 1 |  | IMPORT | {484c138f-2494-4823-ab0b-0ba36ec8bca8} | {36a6f932-96a4-41b0-bcbf-f9255d796ba1} | 2
/ |  | 03 |  |  |  | Stavební část - Stávající objekt | [6 empty] | 0 |  |  |  |  | 0 | STA | 0 | 0 | 0 | 0 | 0 | 0 | 0 | 0 | 0 | 0 | 0 | 0 |  |  | 1 |  | IMPORT | {89a6973b-259e-4d43-8f87-5392d6828f1c} | {36a6f932-96a4-41b0-bcbf-f9255d796ba1} | 2
/ |  | 04 |  |  |  | Venkovní vodovod a kanalizace | [6 empty] | 0 |  |  |  |  | 0 | STA | 0 | 0 | 0 | 0 | 0 | 0 | 0 | 0 | 0 | 0 | 0 | 0 |  |  | 1 |  | IMPORT | {5a6f87de-3449-4843-889c-8e612bd70d14} | {36a6f932-96a4-41b0-bcbf-f9255d796ba1} | 2
/ |  | 05 |  |  |  | Vnitřní vodovod | [6 empty] | 0 |  |  |  |  | 0 | STA | 0 | 0 | 0 | 0 | 0 | 0 | 0 | 0 | 0 | 0 | 0 | 0 |  |  | 1 |  | IMPORT | {96c77a63-ce74-4ed3-89ab-cd7acc490c4d} | {36a6f932-96a4-41b0-bcbf-f9255d796ba1} | 2
/ |  | 06 |  |  |  | Vnitřní kanalizace | [6 empty] | 0 |  |  |  |  | 0 | STA | 0 | 0 | 0 | 0 | 0 | 0 | 0 | 0 | 0 | 0 | 0 | 0 |  |  | 1 |  | IMPORT | {74bf793c-2b6b-4d40-840d-e55ebf0f723e} | {36a6f932-96a4-41b0-bcbf-f9255d796ba1} | 2
/ |  | 07 |  |  |  | Zařizovací předměty | [6 empty] | 0 |  |  |  |  | 0 | STA | 0 | 0 | 0 | 0 | 0 | 0 | 0 | 0 | 0 | 0 | 0 | 0 |  |  | 1 |  | IMPORT | {19ae6bff-aeae-46ca-9ebe-2cb8112a284b} | {36a6f932-96a4-41b0-bcbf-f9255d796ba1} | 2
/ |  | 08 |  |  |  | Vytápění | [6 empty] | 0 |  |  |  |  | 0 | STA | 0 | 0 | 0 | 0 | 0 | 0 | 0 | 0 | 0 | 0 | 0 | 0 |  |  | 1 |  | IMPORT | {47b21212-d8fc-4683-8644-b5a052c0b86e} | {36a6f932-96a4-41b0-bcbf-f9255d796ba1} | 2
/ |  | 09 |  |  |  | Silnoproudá elektroinstalace skleníku | [6 empty] | 0 |  |  |  |  | 0 | STA | 0 | 0 | 0 | 0 | 0 | 0 | 0 | 0 | 0 | 0 | 0 | 0 |  |  | 1 |  | IMPORT | {e72ee8b4-2b8f-4ad5-b53c-85ac39fe70dd} | {36a6f932-96a4-41b0-bcbf-f9255d796ba1} | 2
/ |  | 10 |  |  |  | Slaboproudá elektroinstalace skleníku | [6 empty] | 0 |  |  |  |  | 0 | STA | 0 | 0 | 0 | 0 | 0 | 0 | 0 | 0 | 0 | 0 | 0 | 0 |  |  | 1 |  | IMPORT | {60f59810-f05b-4a9c-acfb-8f83acbdec46} | {36a6f932-96a4-41b0-bcbf-f9255d796ba1} | 2
/ |  | 11 |  |  |  | FVE pro snížení spotřeby | [6 empty] | 0 |  |  |  |  | 0 | STA | 0 | 0 | 0 | 0 | 0 | 0 | 0 | 0 | 0 | 0 | 0 | 0 |  |  | 1 |  | IMPORT | {9da3a762-d766-491b-9413-cd50ddd023d6} | {36a6f932-96a4-41b0-bcbf-f9255d796ba1} | 2
/ |  | 12 |  |  |  | Měření a regulace | [6 empty] | 0 |  |  |  |  | 0 | STA | 0 | 0 | 0 | 0 | 0 | 0 | 0 | 0 | 0 | 0 | 0 | 0 |  |  | 1 |  | IMPORT | {89adc20b-8760-4fb7-a35d-72a1d0ac2c3b} | {36a6f932-96a4-41b0-bcbf-f9255d796ba1} | 2
/ |  | 13 |  |  |  | VZT - Zařízení 1 - Učebna botaniky a teraristiky | [6 empty] | 0 |  |  |  |  | 0 | STA | 0 | 0 | 0 | 0 | 0 | 0 | 0 | 0 | 0 | 0 | 0 | 0 |  |  | 1 |  | IMPORT | {ce0c8d10-cedc-483c-830f-5e2cb0646a3e} | {36a6f932-96a4-41b0-bcbf-f9255d796ba1} | 2
/ |  | 14 |  |  |  | VZT - Zařízení 2 - Učebna zoologie | [6 empty] | 0 |  |  |  |  | 0 | STA | 0 | 0 | 0 | 0 | 0 | 0 | 0 | 0 | 0 | 0 | 0 | 0 |  |  | 1 |  | IMPORT | {bfc08517-5266-4540-b071-894a5185a8c5} | {36a6f932-96a4-41b0-bcbf-f9255d796ba1} | 2
/ |  | 15 |  |  |  | VZT - Zařízení 3 - Učebna přírodních věd | [6 empty] | 0 |  |  |  |  | 0 | STA | 0 | 0 | 0 | 0 | 0 | 0 | 0 | 0 | 0 | 0 | 0 | 0 |  |  | 1 |  | IMPORT | {b928e8db-a8ca-4192-86e1-c82741f15ad8} | {36a6f932-96a4-41b0-bcbf-f9255d796ba1} | 2
/ |  | 16 |  |  |  | VZT - Zařízení 4 - Sociální zázemí | [6 empty] | 0 |  |  |  |  | 0 | STA | 0 | 0 | 0 | 0 | 0 | 0 | 0 | 0 | 0 | 0 | 0 | 0 |  |  | 1 |  | IMPORT | {f005960a-e972-465e-a2b0-cb442ed31445} | {36a6f932-96a4-41b0-bcbf-f9255d796ba1} | 2
/ |  | 17 |  |  |  | VZT - Zařízení 5 - Přípravna | [6 empty] | 0 |  |  |  |  | 0 | STA | 0 | 0 | 0 | 0 | 0 | 0 | 0 | 0 | 0 | 0 | 0 | 0 |  |  | 1 |  | IMPORT | {56ed2acb-8d16-4976-ba40-058e5b7232f0} | {36a6f932-96a4-41b0-bcbf-f9255d796ba1} | 2
/ |  | 18 |  |  |  | VZT - Ostatní dodávky a práce | [6 empty] | 0 |  |  |  |  | 0 | STA | 0 | 0 | 0 | 0 | 0 | 0 | 0 | 0 | 0 | 0 | 0 | 0 |  |  | 1 |  | IMPORT | {fc4b77d4-49d9-478c-9932-6686ff52c656} | {36a6f932-96a4-41b0-bcbf-f9255d796ba1} | 2
/ |  | 19 |  |  |  | Venkovní zpevněné plochy | [6 empty] | 0 |  |  |  |  | 0 | STA | 0 | 0 | 0 | 0 | 0 | 0 | 0 | 0 | 0 | 0 | 0 | 0 |  |  | 1 |  | IMPORT | {ca6af6f5-e7ca-432a-9ee1-ae30f3df7713} | {36a6f932-96a4-41b0-bcbf-f9255d796ba1} | 2
/ |  | 20 |  |  |  | Vedlejší rozpočtové náklady | [6 empty] | 0 |  |  |  |  | 0 | STA | 0 | 0 | 0 | 0 | 0 | 0 | 0 | 0 | 0 | 0 | 0 | 0 |  |  | 1 |  | IMPORT | {f9e40347-9dae-4c96-aac6-a0793791c000} | {36a6f932-96a4-41b0-bcbf-f9255d796ba1} | 2

## 01 - Bourací a přípravné ...
{82149ef4-ee0f-4012-9dc5-b4285a74cd0c}
2
| KRYCÍ LIST SOUPISU PRACÍ | [7 empty] | v --- níže se nacházejí doplnkové a pomocné údaje k sestavám --- v | [8 empty] | False
Stavba:
Přírodovědné centrum při DDM Sova v Chebu
Objekt:
01 - Bourací a přípravné práce
| KSO: |  |  |  |  | CC-CZ:
| Místo: |  | Goethova 1108/26, 350 02 Cheb |  |  | Datum: | 18. 2. 2021
| Zadavatel: |  |  |  |  | IČ: | 00253979
|  | Město Cheb |  |  |  | DIČ:
| Uchazeč: |  |  |  |  | IČ: | Vyplň údaj
|  | Vyplň údaj |  |  |  | DIČ: | Vyplň údaj
| Projektant: |  |  |  |  | IČ: | 48337269
|  | MgA. Hana Fischerová |  |  |  | DIČ: | CZ6560161432
| Zpracovatel: |  |  |  |  | IČ: | 48337269
|  | MgA. Hana Fischerová |  |  |  | DIČ: | CZ6560161432
Poznámka:
| Cena bez DPH | [5 empty] | 0
|  |  | Základ daně |  |  | Sazba daně | Výše daně
| DPH | základní | 0 |  |  | 21% | 0
|  | snížená | 0 |  |  | 15% | 0
|  | zákl. přenesená | 0 |  |  | 21% | 0
|  | sníž. přenesená | 0 |  |  | 15% | 0
|  | nulová | 0 |  |  | 0% | 0
| Cena s DPH |  |  | v | CZK |  | 0
| Projektant |  |  | Zpracovatel
| Datum a podpis: |  | Razítko | Datum a podpis: |  |  | Razítko
| Objednavatel |  |  | Uchazeč
| Datum a podpis: |  | Razítko | Datum a podpis: |  |  | Razítko
REKAPITULACE ČLENĚNÍ SOUPISU PRACÍ
Stavba:
Přírodovědné centrum při DDM Sova v Chebu
Objekt:
01 - Bourací a přípravné práce
Místo: |  |  | Goethova 1108/26, 350 02 Cheb |  |  | Datum: | 18. 2. 2021
Zadavatel: |  |  | Město Cheb |  |  | Projektant: | MgA. Hana Fischerová
Uchazeč: |  |  | Vyplň údaj |  |  | Zpracovatel: | MgA. Hana Fischerová
Kód dílu - Popis | [6 empty] | Cena celkem [CZK]
Náklady ze soupisu prací | [6 empty] | 0 | [11 empty] | -1
| HSV - Práce a dodávky HSV | [5 empty] | 0
| 1 - Zemní práce | [5 empty] | 0
| 2 - Zakládání | [5 empty] | 0
| 8 - Trubní vedení | [5 empty] | 0
| 9 - Ostatní konstrukce a práce, bourání | [5 empty] | 0
| 997 - Přesun sutě | [5 empty] | 0
| PSV - Práce a dodávky PSV | [5 empty] | 0
| 711 - Izolace proti vodě, vlhkosti a plynům | [5 empty] | 0
| 733 - Ústřední vytápění - rozvodné potrubí | [5 empty] | 0
| 762 - Konstrukce tesařské | [5 empty] | 0
| 764 - Konstrukce klempířské | [5 empty] | 0
| 767 - Konstrukce zámečnické | [5 empty] | 0
| 787 - Dokončovací práce - zasklívání | [5 empty] | 0
SOUPIS PRACÍ
Stavba:
Přírodovědné centrum při DDM Sova v Chebu
Objekt:
01 - Bourací a přípravné práce
Místo: |  |  | Goethova 1108/26, 350 02 Cheb |  |  | Datum: | 18. 2. 2021
Zadavatel: |  |  | Město Cheb |  |  | Projektant: | MgA. Hana Fischerová
Uchazeč: |  |  | Vyplň údaj |  |  | Zpracovatel: | MgA. Hana Fischerová
PČ | Typ | Kód | Popis | MJ | Množství | J.cena [CZK] | Cena celkem [CZK] | Cenová soustava |  | DPH | J. Nh [h] | Nh celkem [h] | J. hmotnost [t] | Hmotnost celkem [t] | J. suť [t] | Suť Celkem [t]
Náklady soupisu celkem | [6 empty] | 0 |  |  |  |  | 0 |  | 0.05097 |  | 475.9104 |  | D | -1 | [10 empty] | 0
| D | HSV | Práce a dodávky HSV |  |  |  | 0 |  |  |  |  | 0 |  | 0.01977 |  | 443.843 | 1 | D | 0 |  |  |  | ROZPOCET | [6 empty] | 0
| D | 1 | Zemní práce |  |  |  | 0 |  |  |  |  | 0 |  | 0.003 |  | 0 | 1 | D | 1 |  |  |  | ROZPOCET | [6 empty] | 0
1 | K | 111211101 | Odstranění křovin a stromů průměru kmene do 100 mm i s kořeny sklonu terénu do 1:5 ručně | m2 | 100 |  | 0 |  |  | základní |  | 0 | 0 | 0 | 0 | 0 | 4 | K | 2 |  |  |  | ROZPOCET | 0 | 0 | 0 | 0 | 0 | 1 | 0 | 4 | -231864940
| VV |  | 100 |  | 100 | [12 empty] | VV | 2 | 2 | True | 1 | ROZPOCET
2 | K | 111209111 | Spálení proutí a klestu | m2 | 100 |  | 0 |  |  | základní |  | 0 | 3e-05 | 0.003 | 0 | 0 | 4 | K | 2 |  |  |  | ROZPOCET | 0 | 0 | 0 | 0 | 0 | 1 | 0 | 4 | 1214424565
| VV |  | 100 |  | 100 | [12 empty] | VV | 2 | 2 | True | 1 | ROZPOCET
3 | K | 112151015 | Volné kácení stromů s rozřezáním a odvětvením D kmene do 600 mm | kus | 1 |  | 0 |  |  | základní |  | 0 | 0 | 0 | 0 | 0 | 4 | K | 2 |  |  |  | ROZPOCET | 0 | 0 | 0 | 0 | 0 | 1 | 0 | 4 | 776778493
| VV |  | 1 |  | 1 | [12 empty] | VV | 2 | 2 | True | 1 | ROZPOCET
4 | K | 181951112 | Úprava pláně v hornině třídy těžitelnosti I, skupiny 1 až 3 se zhutněním | m2 | 1250 |  | 0 |  |  | základní |  | 0 | 0 | 0 | 0 | 0 | 4 | K | 2 |  |  |  | ROZPOCET | 0 | 0 | 0 | 0 | 0 | 1 | 0 | 4 | 168677986
| VV |  | 50*25 |  | 1250 | [12 empty] | VV | 2 | 2 | True | 1 | ROZPOCET
5 | K | 132251101 | Hloubení rýh nezapažených š do 800 mm v hornině třídy těžitelnosti I, skupiny 3 objem do 20 m3 strojně | m3 | 11.7 |  | 0 |  |  | základní |  | 0 | 0 | 0 | 0 | 0 | 4 | K | 2 |  |  |  | ROZPOCET | 0 | 0 | 0 | 0 | 0 | 1 | 0 | 4 | 1562081486
| VV |  | 65*0,15*1,2 |  | 11.7 | [12 empty] | VV | 2 | 2 | True | 1 | ROZPOCET
6 | K | 167151101 | Nakládání výkopku z hornin třídy těžitelnosti I, skupiny 1 až 3 do 100 m3 | m3 | 11.7 |  | 0 |  |  | základní |  | 0 | 0 | 0 | 0 | 0 | 4 | K | 2 |  |  |  | ROZPOCET | 0 | 0 | 0 | 0 | 0 | 1 | 0 | 4 | -2142020761
| VV |  | 65*0,15*1,2 |  | 11.7 | [12 empty] | VV | 2 | 2 | True | 1 | ROZPOCET
7 | K | 162351104 | Vodorovné přemístění do 1000 m výkopku/sypaniny z horniny třídy těžitelnosti I, skupiny 1 až 3 | m3 | 11.7 |  | 0 |  |  | základní |  | 0 | 0 | 0 | 0 | 0 | 4 | K | 2 |  |  |  | ROZPOCET | 0 | 0 | 0 | 0 | 0 | 1 | 0 | 4 | -1220609991
| VV |  | 11,7 |  | 11.7 | [12 empty] | VV | 2 | 2 | True | 1 | ROZPOCET
8 | K | 162751119 | Příplatek k vodorovnému přemístění výkopku/sypaniny z horniny třídy těžitelnosti I, skupiny 1 až 3 ZKD 1000 m přes 10000 m | m3 | 117 |  | 0 |  |  | základní |  | 0 | 0 | 0 | 0 | 0 | 4 | K | 2 |  |  |  | ROZPOCET | 0 | 0 | 0 | 0 | 0 | 1 | 0 | 4 | -1478395084
| VV |  | 11,7*10 |  | 117 | [12 empty] | VV | 2 | 2 | True | 1 | ROZPOCET
9 | K | 171201231 | Poplatek za uložení zeminy a kamení na recyklační skládce (skládkovné) kód odpadu 17 05 04 | t | 23.4 |  | 0 |  |  | základní |  | 0 | 0 | 0 | 0 | 0 | 4 | K | 2 |  |  |  | ROZPOCET | 0 | 0 | 0 | 0 | 0 | 1 | 0 | 4 | -994205036
| VV |  | 11,7*2 |  | 23.4 | [12 empty] | VV | 2 | 2 | True | 1 | ROZPOCET
| D | 2 | Zakládání |  |  |  | 0 |  |  |  |  | 0 |  | 0.01677 |  | 0 | 1 | D | 1 |  |  |  | ROZPOCET | [6 empty] | 0
10 | K | 211531111 | Výplň odvodňovacích žeber nebo trativodů kamenivem hrubým drceným frakce 16 až 63 mm | m3 | 11.7 |  | 0 |  |  | základní |  | 0 | 0 | 0 | 0 | 0 | 4 | K | 2 |  |  |  | ROZPOCET | 0 | 0 | 0 | 0 | 0 | 1 | 0 | 4 | 1034981738
| VV |  | 65*0,15*1,2 |  | 11.7 | [12 empty] | VV | 2 | 2 | True | 1 | ROZPOCET
11 | K | 213141131 | Zřízení vrstvy z geotextilie ve sklonu do 1:1 š do 3 m | m2 | 78 |  | 0 |  |  | základní |  | 0 | 0.0001 | 0.0078 | 0 | 0 | 4 | K | 2 |  |  |  | ROZPOCET | 0 | 0 | 0 | 0 | 0 | 1 | 0 | 4 | -1713145268
| VV |  | 65*1,2 |  | 78 | [12 empty] | VV | 2 | 2 | True | 1 | ROZPOCET
12 | M | 69311006 | geotextilie tkaná separační, filtrační, výztužná PP pevnost v tahu 15kN/m | m2 | 89.7 |  | 0 |  |  | základní |  | 0 | 0.0001 | 0.00897 | 0 | 0 | 8 | M | 2 |  |  |  | ROZPOCET | 0 | 0 | 0 | 0 | 0 | 1 | 0 | 4 | -374429965
| VV |  | 78*1,15 'Přepočtené koeficientem množství |  | 89.7 | [12 empty] | VV | 2 | 2 | False | 1 | ROZPOCET
| D | 8 | Trubní vedení |  |  |  | 0 |  |  |  |  | 0 |  | 0 |  | 0 | 1 | D | 1 |  |  |  | ROZPOCET | [6 empty] | 0
13 | K | K801 | Odpojení přípojky vody v oplocení | kpl | 1 |  | 0 |  |  | základní |  | 0 | 0 | 0 | 0 | 0 | 4 | K | 2 |  |  |  | ROZPOCET | 0 | 0 | 0 | 0 | 0 | 1 | 0 | 4 | -1953244561
14 | K | K802 | Odpojení přípojky plynu v oplocení | kpl | 1 |  | 0 |  |  | základní |  | 0 | 0 | 0 | 0 | 0 | 4 | K | 2 |  |  |  | ROZPOCET | 0 | 0 | 0 | 0 | 0 | 1 | 0 | 4 | -1253459778
| D | 9 | Ostatní konstrukce a práce, bourání |  |  |  | 0 |  |  |  |  | 0 |  | 0 |  | 443.843 | 1 | D | 1 |  |  |  | ROZPOCET | [6 empty] | 0
15 | K | 968062245 | Vybourání dřevěných rámů oken jednoduchých včetně křídel pl do 2 m2 | m2 | 32 |  | 0 |  |  | základní |  | 0 | 0 | 0 | 0.031 | 0.992 | 4 | K | 2 |  |  |  | ROZPOCET | 0 | 0 | 0 | 0 | 0 | 1 | 0 | 4 | -616979374
| VV |  | 2*2,5*3 |  | 15 | [12 empty] | VV | 2 | 2 | True | 0 | ROZPOCET
| VV |  | 1*1,2*5 |  | 6 | [12 empty] | VV | 2 | 2 | True | 0 | ROZPOCET
| VV |  | 1,5*1,2*5 |  | 9 | [12 empty] | VV | 2 | 2 | True | 0 | ROZPOCET
| VV |  | 2 |  | 2 | [12 empty] | VV | 2 | 2 | True | 0 | ROZPOCET
| VV |  | Součet |  | 32 | [12 empty] | VV | 2 | 4 | True | 1 | ROZPOCET
16 | K | 964072331 | Vybourání válcovaných nosníků ze zdiva smíšeného dl do 6 m hmotnosti do 35 kg/m | t | 0.856 |  | 0 |  |  | základní |  | 0 | 0 | 0 | 1.261 | 1.0794 | 4 | K | 2 |  |  |  | ROZPOCET | 0 | 0 | 0 | 0 | 0 | 1 | 0 | 4 | 1320650241
| VV |  | 0,472+0,384 |  | 0.856 | [12 empty] | VV | 2 | 2 | True | 1 | ROZPOCET
17 | K | 962032231 | Bourání zdiva z cihel pálených nebo vápenopískových na MV nebo MVC přes 1 m3 | m3 | 82.272 |  | 0 |  |  | základní |  | 0 | 0 | 0 | 1.8 | 148.0896 | 4 | K | 2 |  |  |  | ROZPOCET | 0 | 0 | 0 | 0 | 0 | 1 | 0 | 4 | -517982025
| VV |  | 15,389*0,3*2,615 |  | 12.073 | [12 empty] | VV | 2 | 2 | True | 0 | ROZPOCET
| VV |  | 15,389*0,3*2,487 |  | 11.482 | [12 empty] | VV | 2 | 2 | True | 0 | ROZPOCET
| VV |  | 5,994*0,3*3 |  | 5.395 | [12 empty] | VV | 2 | 2 | True | 0 | ROZPOCET
| VV |  | 5,994*0,3*3 |  | 5.395 | [12 empty] | VV | 2 | 2 | True | 0 | ROZPOCET
| VV |  | 3,5*0,3*1,2 |  | 1.26 | [12 empty] | VV | 2 | 2 | True | 0 | ROZPOCET
| VV |  | 2*0,3*1,2 |  | 0.72 | [12 empty] | VV | 2 | 2 | True | 0 | ROZPOCET
| VV |  | 15,389*0,3*1,5 |  | 6.925 | [12 empty] | VV | 2 | 2 | True | 0 | ROZPOCET
| VV |  | 15,389*0,3*1,5 |  | 6.925 | [12 empty] | VV | 2 | 2 | True | 0 | ROZPOCET
| VV |  | 6,153*0,3*1,2 |  | 2.215 | [12 empty] | VV | 2 | 2 | True | 0 | ROZPOCET
| VV |  | 6,153*0,3*1,2 |  | 2.215 | [12 empty] | VV | 2 | 2 | True | 0 | ROZPOCET
| VV |  | 5,985*0,35*2,3 |  | 4.818 | [12 empty] | VV | 2 | 2 | True | 0 | ROZPOCET
| VV |  | 5,985*0,35*2,3 |  | 4.818 | [12 empty] | VV | 2 | 2 | True | 0 | ROZPOCET
| VV |  | 2,45*0,35*2,3 |  | 1.972 | [12 empty] | VV | 2 | 2 | True | 0 | ROZPOCET
| VV |  | 2,45*0,35*2,3 |  | 1.972 | [12 empty] | VV | 2 | 2 | True | 0 | ROZPOCET
| VV |  | 5,858*0,3*2,8 |  | 4.921 | [12 empty] | VV | 2 | 2 | True | 0 | ROZPOCET
| VV |  | 4,156*0,3*2,8 |  | 3.491 | [12 empty] | VV | 2 | 2 | True | 0 | ROZPOCET
| VV |  | 4,156*0,3*2,8 |  | 3.491 | [12 empty] | VV | 2 | 2 | True | 0 | ROZPOCET
| VV |  | 5,2*0,15*2,8 |  | 2.184 | [12 empty] | VV | 2 | 2 | True | 0 | ROZPOCET
| VV |  | Součet |  | 82.272 | [12 empty] | VV | 2 | 4 | True | 1 | ROZPOCET
18 | K | 961044111 | Bourání základů z betonu prostého | m3 | 146.841 |  | 0 |  |  | základní |  | 0 | 0 | 0 | 2 | 293.682 | 4 | K | 2 |  |  |  | ROZPOCET | 0 | 0 | 0 | 0 | 0 | 1 | 0 | 4 | -937197419
| VV |  | 6,153*15,389*0,1 |  | 9.469 | [12 empty] | VV | 2 | 2 | True | 0 | ROZPOCET
| VV |  | 6,594*15,389*0,1 |  | 10.148 | [12 empty] | VV | 2 | 2 | True | 0 | ROZPOCET
| VV |  | 15,389*1,0*1,0*4 |  | 61.556 | [12 empty] | VV | 2 | 2 | True | 0 | ROZPOCET
| VV |  | 6,5*1,0*1,0*4 |  | 26 | [12 empty] | VV | 2 | 2 | True | 0 | ROZPOCET
| VV |  | 5,985*3,14*0,2 |  | 3.759 | [12 empty] | VV | 2 | 2 | True | 0 | ROZPOCET
| VV |  | 4,156*5,858*0,2 |  | 4.869 | [12 empty] | VV | 2 | 2 | True | 0 | ROZPOCET
| VV |  | 5,985*1,0*1,0*2 |  | 11.97 | [12 empty] | VV | 2 | 2 | True | 0 | ROZPOCET
| VV |  | 2,45*1,0*1,0*2 |  | 4.9 | [12 empty] | VV | 2 | 2 | True | 0 | ROZPOCET
| VV |  | 5,858*1,0*1,0 |  | 5.858 | [12 empty] | VV | 2 | 2 | True | 0 | ROZPOCET
| VV |  | 4,156*1,0*1,0*2 |  | 8.312 | [12 empty] | VV | 2 | 2 | True | 0 | ROZPOCET
| VV |  | Součet |  | 146.841 | [12 empty] | VV | 2 | 4 | True | 1 | ROZPOCET
| D | 997 | Přesun sutě |  |  |  | 0 |  |  |  |  | 0 |  | 0 |  | 0 | 1 | D | 1 |  |  |  | ROZPOCET | [6 empty] | 0
19 | K | 997013111 | Vnitrostaveništní doprava suti a vybouraných hmot pro budovy v do 6 m s použitím mechanizace | t | 475.91 |  | 0 |  |  | základní |  | 0 | 0 | 0 | 0 | 0 | 4 | K | 2 |  |  |  | ROZPOCET | 0 | 0 | 0 | 0 | 0 | 1 | 0 | 4 | 113822524
20 | K | 997002611 | Nakládání suti a vybouraných hmot | t | 475.91 |  | 0 |  |  | základní |  | 0 | 0 | 0 | 0 | 0 | 4 | K | 2 |  |  |  | ROZPOCET | 0 | 0 | 0 | 0 | 0 | 1 | 0 | 4 | -275445093
21 | K | 997002511 | Vodorovné přemístění suti a vybouraných hmot bez naložení ale se složením a urovnáním do 1 km | t | 475.91 |  | 0 |  |  | základní |  | 0 | 0 | 0 | 0 | 0 | 4 | K | 2 |  |  |  | ROZPOCET | 0 | 0 | 0 | 0 | 0 | 1 | 0 | 4 | -662054259
22 | K | 997002519 | Příplatek ZKD 1 km přemístění suti a vybouraných hmot | t | 4759.1 |  | 0 |  |  | základní |  | 0 | 0 | 0 | 0 | 0 | 4 | K | 2 |  |  |  | ROZPOCET | 0 | 0 | 0 | 0 | 0 | 1 | 0 | 4 | -1068640535
| VV |  | 475,91*10 |  | 4759.1 | [12 empty] | VV | 2 | 2 | True | 1 | ROZPOCET
23 | K | 997013601 | Poplatek za uložení na skládce (skládkovné) stavebního odpadu betonového kód odpadu 17 01 01 | t | 293.682 |  | 0 |  |  | základní |  | 0 | 0 | 0 | 0 | 0 | 4 | K | 2 |  |  |  | ROZPOCET | 0 | 0 | 0 | 0 | 0 | 1 | 0 | 4 | 615521296
24 | K | 997013603 | Poplatek za uložení na skládce (skládkovné) stavebního odpadu cihelného kód odpadu 17 01 02 | t | 148.09 |  | 0 |  |  | základní |  | 0 | 0 | 0 | 0 | 0 | 4 | K | 2 |  |  |  | ROZPOCET | 0 | 0 | 0 | 0 | 0 | 1 | 0 | 4 | -557057656
25 | K | 997013631 | Poplatek za uložení na skládce (skládkovné) stavebního odpadu směsného kód odpadu 17 09 04 | t | 21.033 |  | 0 |  |  | základní |  | 0 | 0 | 0 | 0 | 0 | 4 | K | 2 |  |  |  | ROZPOCET | 0 | 0 | 0 | 0 | 0 | 1 | 0 | 4 | -1132909523
26 | K | 997013804 | Poplatek za uložení na skládce (skládkovné) stavebního odpadu ze skla kód odpadu 17 02 02 | t | 13.105 |  | 0 |  |  | základní |  | 0 | 0 | 0 | 0 | 0 | 4 | K | 2 |  |  |  | ROZPOCET | 0 | 0 | 0 | 0 | 0 | 1 | 0 | 4 | -1187145176
| D | PSV | Práce a dodávky PSV |  |  |  | 0 |  |  |  |  | 0 |  | 0.0312 |  | 32.0674 | 2 | D | 0 |  |  |  | ROZPOCET | [6 empty] | 0
| D | 711 | Izolace proti vodě, vlhkosti a plynům |  |  |  | 0 |  |  |  |  | 0 |  | 0.0312 |  | 0 | 2 | D | 1 |  |  |  | ROZPOCET | [6 empty] | 0
27 | K | 711491273 | Provedení izolace proti tlakové vodě svislé z nopové folie | m2 | 78 |  | 0 |  |  | základní |  | 0 | 4e-05 | 0.00312 | 0 | 0 | 16 | K | 2 |  |  |  | ROZPOCET | 0 | 0 | 0 | 0 | 0 | 1 | 0 | 16 | 9164994
| VV |  | 65*1,2 |  | 78 | [12 empty] | VV | 2 | 2 | True | 1 | ROZPOCET
28 | M | 28323005 | fólie profilovaná (nopová) drenážní HDPE s výškou nopů 8mm | m2 | 93.6 |  | 0 |  |  | základní |  | 0 | 0.0003 | 0.02808 | 0 | 0 | 32 | M | 2 |  |  |  | ROZPOCET | 0 | 0 | 0 | 0 | 0 | 1 | 0 | 16 | -803833648
| VV |  | 78*1,2 'Přepočtené koeficientem množství |  | 93.6 | [12 empty] | VV | 2 | 2 | False | 1 | ROZPOCET
29 | K | 998711201 | Přesun hmot procentní pro izolace proti vodě, vlhkosti a plynům v objektech v do 6 m | % |  |  | 0 |  |  | základní |  | 0 | 0 | 0 | 0 | 0 | 16 | K | 2 |  |  |  | ROZPOCET | 0 | 0 | 0 | 0 | 0 | 1 | 0 | 16 | -1210564598
| D | 733 | Ústřední vytápění - rozvodné potrubí |  |  |  | 0 |  |  |  |  | 0 |  | 0 |  | 0 | 2 | D | 1 |  |  |  | ROZPOCET | [6 empty] | 0
30 | K | K73301 | Demontáž stávajících rozvodů vytápění | kpl | 1 |  | 0 |  |  | základní |  | 0 | 0 | 0 | 0 | 0 | 16 | K | 2 |  |  |  | ROZPOCET | 0 | 0 | 0 | 0 | 0 | 1 | 0 | 16 | 942203570
| D | 762 | Konstrukce tesařské |  |  |  | 0 |  |  |  |  | 0 |  | 0 |  | 11.9887 | 2 | D | 1 |  |  |  | ROZPOCET | [6 empty] | 0
31 | K | 762341811 | Demontáž bednění střech z prken | m2 | 79.291 |  | 0 |  |  | základní |  | 0 | 0 | 0 | 0.015 | 1.1894 | 16 | K | 2 |  |  |  | ROZPOCET | 0 | 0 | 0 | 0 | 0 | 1 | 0 | 16 | -1086330767
| VV |  | 5,858*10,123 |  | 59.301 | [12 empty] | VV | 2 | 2 | True | 0 | ROZPOCET
| VV |  | 5,985*3,34 |  | 19.99 | [12 empty] | VV | 2 | 2 | True | 0 | ROZPOCET
| VV |  | Součet |  | 79.291 | [12 empty] | VV | 2 | 4 | True | 1 | ROZPOCET
32 | K | 762711820 | Demontáž prostorových vázaných kcí z hraněného řeziva průřezové plochy do 224 cm2 | m | 204.062 |  | 0 |  |  | základní |  | 0 | 0 | 0 | 0.01 | 2.0406 | 16 | K | 2 |  |  |  | ROZPOCET | 0 | 0 | 0 | 0 | 0 | 1 | 0 | 16 | 71611488
| VV |  | 3,34*8 |  | 26.72 | [12 empty] | VV | 2 | 2 | True | 0 | ROZPOCET
| VV |  | 5,858*14 |  | 82.012 | [12 empty] | VV | 2 | 2 | True | 0 | ROZPOCET
| VV |  | 5,985+5,985+3,14+3,14 |  | 18.25 | [12 empty] | VV | 2 | 2 | True | 0 | ROZPOCET
| VV |  | 5,858+5,858+10,123+10,123 |  | 31.962 | [12 empty] | VV | 2 | 2 | True | 0 | ROZPOCET
| VV |  | 3,5*8 |  | 28 | [12 empty] | VV | 2 | 2 | True | 0 | ROZPOCET
| VV |  | 2,853*6 |  | 17.118 | [12 empty] | VV | 2 | 2 | True | 0 | ROZPOCET
| VV |  | Součet |  | 204.062 | [12 empty] | VV | 2 | 4 | True | 1 | ROZPOCET
33 | K | 762111811 | Demontáž stěn a příček z hraněného řeziva | m2 | 144.04 |  | 0 |  |  | základní |  | 0 | 0 | 0 | 0.022 | 3.1689 | 16 | K | 2 |  |  |  | ROZPOCET | 0 | 0 | 0 | 0 | 0 | 1 | 0 | 16 | -1191650122
| VV |  | 5,985*2,896*2 |  | 34.665 | [12 empty] | VV | 2 | 2 | True | 0 | ROZPOCET
| VV |  | 3,14*2,896*2 |  | 18.187 | [12 empty] | VV | 2 | 2 | True | 0 | ROZPOCET
| VV |  | 5,858*2,853*2 |  | 33.426 | [12 empty] | VV | 2 | 2 | True | 0 | ROZPOCET
| VV |  | 10,123*2,853*2 |  | 57.762 | [12 empty] | VV | 2 | 2 | True | 0 | ROZPOCET
| VV |  | Součet |  | 144.04 | [12 empty] | VV | 2 | 4 | True | 1 | ROZPOCET
34 | K | 762134811 | Demontáž bednění svislých stěn z fošen | m2 | 144.04 |  | 0 |  |  | základní |  | 0 | 0 | 0 | 0.03 | 4.3212 | 16 | K | 2 |  |  |  | ROZPOCET | 0 | 0 | 0 | 0 | 0 | 1 | 0 | 16 | 1726276445
| VV |  | 5,985*2,896*2 |  | 34.665 | [12 empty] | VV | 2 | 2 | True | 0 | ROZPOCET
| VV |  | 3,14*2,896*2 |  | 18.187 | [12 empty] | VV | 2 | 2 | True | 0 | ROZPOCET
| VV |  | 5,858*2,853*2 |  | 33.426 | [12 empty] | VV | 2 | 2 | True | 0 | ROZPOCET
| VV |  | 10,123*2,853*2 |  | 57.762 | [12 empty] | VV | 2 | 2 | True | 0 | ROZPOCET
| VV |  | Součet |  | 144.04 | [12 empty] | VV | 2 | 4 | True | 1 | ROZPOCET
35 | K | 762521811 | Demontáž podlah bez polštářů z prken tloušťky do 32 mm | m2 | 79.291 |  | 0 |  |  | základní |  | 0 | 0 | 0 | 0.016 | 1.2687 | 16 | K | 2 |  |  |  | ROZPOCET | 0 | 0 | 0 | 0 | 0 | 1 | 0 | 16 | 528363106
| VV |  | 5,858*10,123 |  | 59.301 | [12 empty] | VV | 2 | 2 | True | 0 | ROZPOCET
| VV |  | 5,985*3,34 |  | 19.99 | [12 empty] | VV | 2 | 2 | True | 0 | ROZPOCET
| VV |  | Součet |  | 79.291 | [12 empty] | VV | 2 | 4 | True | 1 | ROZPOCET
36 | K | 998762201 | Přesun hmot procentní pro kce tesařské v objektech v do 6 m | % |  |  | 0 |  |  | základní |  | 0 | 0 | 0 | 0 | 0 | 16 | K | 2 |  |  |  | ROZPOCET | 0 | 0 | 0 | 0 | 0 | 1 | 0 | 16 | -229831723
| D | 764 | Konstrukce klempířské |  |  |  | 0 |  |  |  |  | 0 |  | 0 |  | 0.69951 | 2 | D | 1 |  |  |  | ROZPOCET | [6 empty] | 0
37 | K | 764001821 | Demontáž krytiny ze svitků nebo tabulí do suti | m2 | 79.291 |  | 0 |  |  | základní |  | 0 | 0 | 0 | 0.00594 | 0.47099 | 16 | K | 2 |  |  |  | ROZPOCET | 0 | 0 | 0 | 0 | 0 | 1 | 0 | 16 | -1539884708
| VV |  | 5,858*10,123 |  | 59.301 | [12 empty] | VV | 2 | 2 | True | 0 | ROZPOCET
| VV |  | 5,985*3,34 |  | 19.99 | [12 empty] | VV | 2 | 2 | True | 0 | ROZPOCET
| VV |  | Součet |  | 79.291 | [12 empty] | VV | 2 | 4 | True | 1 | ROZPOCET
38 | K | 764002801 | Demontáž závětrné lišty do suti | m | 50.212 |  | 0 |  |  | základní |  | 0 | 0 | 0 | 0.0017 | 0.08536 | 16 | K | 2 |  |  |  | ROZPOCET | 0 | 0 | 0 | 0 | 0 | 1 | 0 | 16 | 1209995242
| VV |  | (5,985+3,14)*2 |  | 18.25 | [12 empty] | VV | 2 | 2 | True | 0 | ROZPOCET
| VV |  | (5,858+10,123)*2 |  | 31.962 | [12 empty] | VV | 2 | 2 | True | 0 | ROZPOCET
| VV |  | Součet |  | 50.212 | [12 empty] | VV | 2 | 4 | True | 1 | ROZPOCET
39 | K | 764004821 | Demontáž nástřešního žlabu do suti | m | 16.108 |  | 0 |  |  | základní |  | 0 | 0 | 0 | 0.00605 | 0.097453 | 16 | K | 2 |  |  |  | ROZPOCET | 0 | 0 | 0 | 0 | 0 | 1 | 0 | 16 | 1022412194
| VV |  | 5,985+10,123 |  | 16.108 | [12 empty] | VV | 2 | 2 | True | 1 | ROZPOCET
40 | K | 764004861 | Demontáž svodu do suti | m | 11.6 |  | 0 |  |  | základní |  | 0 | 0 | 0 | 0.00394 | 0.045704 | 16 | K | 2 |  |  |  | ROZPOCET | 0 | 0 | 0 | 0 | 0 | 1 | 0 | 16 | 1093296558
| VV |  | 5,713+5,887 |  | 11.6 | [12 empty] | VV | 2 | 2 | True | 1 | ROZPOCET
41 | K | 998764201 | Přesun hmot procentní pro konstrukce klempířské v objektech v do 6 m | % |  |  | 0 |  |  | základní |  | 0 | 0 | 0 | 0 | 0 | 16 | K | 2 |  |  |  | ROZPOCET | 0 | 0 | 0 | 0 | 0 | 1 | 0 | 16 | -1633129141
| D | 767 | Konstrukce zámečnické |  |  |  | 0 |  |  |  |  | 0 |  | 0 |  | 13.4896 | 2 | D | 1 |  |  |  | ROZPOCET | [6 empty] | 0
42 | K | 767392801 | Demontáž krytin střech z plechů nýtovaných do suti | m2 | 39.32 |  | 0 |  |  | základní |  | 0 | 0 | 0 | 0.007 | 0.27524 | 16 | K | 2 |  |  |  | ROZPOCET | 0 | 0 | 0 | 0 | 0 | 1 | 0 | 16 | -760388475
| VV |  | 5*4,222 |  | 21.11 | [12 empty] | VV | 2 | 2 | True | 0 | ROZPOCET
| VV |  | 5*3,642 |  | 18.21 | [12 empty] | VV | 2 | 2 | True | 0 | ROZPOCET
| VV |  | Součet |  | 39.32 | [12 empty] | VV | 2 | 4 | True | 1 | ROZPOCET
43 | K | 767112811 | Demontáž stěn pro zasklení šroubovaných | m2 | 397.116 |  | 0 |  |  | základní |  | 0 | 0 | 0 | 0.033 | 13.1048 | 16 | K | 2 |  |  |  | ROZPOCET | 0 | 0 | 0 | 0 | 0 | 1 | 0 | 16 | -160080685
| VV |  | 39,32+220,117+137,679 |  | 397.116 | [12 empty] | VV | 2 | 2 | True | 1 | ROZPOCET
44 | K | 767631800 | Demontáž oken pro beztmelé zasklení se zasklením | m2 | 1.5 |  | 0 |  |  | základní |  | 0 | 0 | 0 | 0.065 | 0.0975 | 16 | K | 2 |  |  |  | ROZPOCET | 0 | 0 | 0 | 0 | 0 | 1 | 0 | 16 | -1147682882
| VV |  | 1,5 |  | 1.5 | [12 empty] | VV | 2 | 2 | True | 1 | ROZPOCET
45 | K | 767812851 | Demontáž markýz fasádních šířky do 2000 mm | kus | 1 |  | 0 |  |  | základní |  | 0 | 0 | 0 | 0.012 | 0.012 | 16 | K | 2 |  |  |  | ROZPOCET | 0 | 0 | 0 | 0 | 0 | 1 | 0 | 16 | 1963613273
| VV |  | 1 |  | 1 | [12 empty] | VV | 2 | 2 | True | 1 | ROZPOCET
46 | K | 998767201 | Přesun hmot procentní pro zámečnické konstrukce v objektech v do 6 m | % |  |  | 0 |  |  | základní |  | 0 | 0 | 0 | 0 | 0 | 16 | K | 2 |  |  |  | ROZPOCET | 0 | 0 | 0 | 0 | 0 | 1 | 0 | 16 | 1328611340
| D | 787 | Dokončovací práce - zasklívání |  |  |  | 0 |  |  |  |  | 0 |  | 0 |  | 5.8896 | 2 | D | 1 |  |  |  | ROZPOCET | [6 empty] | 0
47 | K | 787300801 | Vysklívání střešních konstrukcí a světlíků tmelených | m2 | 220.117 |  | 0 |  |  | základní |  | 0 | 0 | 0 | 0.018 | 3.9621 | 16 | K | 2 |  |  |  | ROZPOCET | 0 | 0 | 0 | 0 | 0 | 1 | 0 | 16 | 1996631189
| VV |  | 15,382*4,5 |  | 69.219 | [12 empty] | VV | 2 | 2 | True | 0 | ROZPOCET
| VV |  | 15,382*4,5 |  | 69.219 | [12 empty] | VV | 2 | 2 | True | 0 | ROZPOCET
| VV |  | 10,389*4,22 |  | 43.842 | [12 empty] | VV | 2 | 2 | True | 0 | ROZPOCET
| VV |  | 10,389*3,642 |  | 37.837 | [12 empty] | VV | 2 | 2 | True | 0 | ROZPOCET
| VV |  | Součet |  | 220.117 | [12 empty] | VV | 2 | 4 | True | 1 | ROZPOCET
48 | K | 787100802 | Vysklívání stěn, příček, balkónového zábradlí, výtahových šachet plochy do 3 m2 skla plochého | m2 | 137.679 |  | 0 |  |  | základní |  | 0 | 0 | 0 | 0.014 | 1.9275 | 16 | K | 2 |  |  |  | ROZPOCET | 0 | 0 | 0 | 0 | 0 | 1 | 0 | 16 | 1035173457
| VV |  | 15,382*1*4 |  | 61.528 | [12 empty] | VV | 2 | 2 | True | 0 | ROZPOCET
| VV |  | 6,153*2,987*2 |  | 36.758 | [12 empty] | VV | 2 | 2 | True | 0 | ROZPOCET
| VV |  | 6,594*2,987*2 |  | 39.393 | [12 empty] | VV | 2 | 2 | True | 0 | ROZPOCET
| VV |  | Součet |  | 137.679 | [12 empty] | VV | 2 | 4 | True | 1 | ROZPOCET
49 | K | 998787201 | Přesun hmot procentní pro zasklívání v objektech v do 6 m | % |  |  | 0 |  |  | základní |  | 0 | 0 | 0 | 0 | 0 | 16 | K | 2 |  |  |  | ROZPOCET | 0 | 0 | 0 | 0 | 0 | 1 | 0 | 16 | 713209866

## 02 - Stavební část - Přís...
{484c138f-2494-4823-ab0b-0ba36ec8bca8}
2
| KRYCÍ LIST SOUPISU PRACÍ | [7 empty] | v --- níže se nacházejí doplnkové a pomocné údaje k sestavám --- v | [8 empty] | False
Stavba:
Přírodovědné centrum při DDM Sova v Chebu
Objekt:
02 - Stavební část - Přístavba
| KSO: |  |  |  |  | CC-CZ:
| Místo: |  | Goethova 1108/26, 350 02 Cheb |  |  | Datum: | 18. 2. 2021
| Zadavatel: |  |  |  |  | IČ: | 00253979
|  | Město Cheb |  |  |  | DIČ:
| Uchazeč: |  |  |  |  | IČ: | Vyplň údaj
|  | Vyplň údaj |  |  |  | DIČ: | Vyplň údaj
| Projektant: |  |  |  |  | IČ: | 48337269
|  | MgA. Hana Fischerová |  |  |  | DIČ: | CZ6560161432
| Zpracovatel: |  |  |  |  | IČ: | 48337269
|  | MgA. Hana Fischerová |  |  |  | DIČ: | CZ6560161432
Poznámka:
| Cena bez DPH | [5 empty] | 0
|  |  | Základ daně |  |  | Sazba daně | Výše daně
| DPH | základní | 0 |  |  | 21% | 0
|  | snížená | 0 |  |  | 15% | 0
|  | zákl. přenesená | 0 |  |  | 21% | 0
|  | sníž. přenesená | 0 |  |  | 15% | 0
|  | nulová | 0 |  |  | 0% | 0
| Cena s DPH |  |  | v | CZK |  | 0
| Projektant |  |  | Zpracovatel
| Datum a podpis: |  | Razítko | Datum a podpis: |  |  | Razítko
| Objednavatel |  |  | Uchazeč
| Datum a podpis: |  | Razítko | Datum a podpis: |  |  | Razítko
REKAPITULACE ČLENĚNÍ SOUPISU PRACÍ
Stavba:
Přírodovědné centrum při DDM Sova v Chebu
Objekt:
02 - Stavební část - Přístavba
Místo: |  |  | Goethova 1108/26, 350 02 Cheb |  |  | Datum: | 18. 2. 2021
Zadavatel: |  |  | Město Cheb |  |  | Projektant: | MgA. Hana Fischerová
Uchazeč: |  |  | Vyplň údaj |  |  | Zpracovatel: | MgA. Hana Fischerová
Kód dílu - Popis | [6 empty] | Cena celkem [CZK]
Náklady ze soupisu prací | [6 empty] | 0 | [11 empty] | -1
| HSV - Práce a dodávky HSV | [5 empty] | 0
| 1 - Zemní práce | [5 empty] | 0
| 2 - Zakládání | [5 empty] | 0
| 3 - Svislé a kompletní konstrukce | [5 empty] | 0
| 4 - Vodorovné konstrukce | [5 empty] | 0
| 6 - Úpravy povrchů, podlahy a osazování výplní | [5 empty] | 0
| 8 - Trubní vedení | [5 empty] | 0
| 9 - Ostatní konstrukce a práce, bourání | [5 empty] | 0
| 998 - Přesun hmot | [5 empty] | 0
| PSV - Práce a dodávky PSV | [5 empty] | 0
| 711 - Izolace proti vodě, vlhkosti a plynům | [5 empty] | 0
| 712 - Povlakové krytiny | [5 empty] | 0
| 713 - Izolace tepelné | [5 empty] | 0
| 714 - Akustická a protiotřesová opatření | [5 empty] | 0
| 762 - Konstrukce tesařské | [5 empty] | 0
| 763 - Konstrukce suché výstavby | [5 empty] | 0
| 764 - Konstrukce klempířské | [5 empty] | 0
| 766 - Konstrukce truhlářské | [5 empty] | 0
| 767 - Konstrukce zámečnické | [5 empty] | 0
| 771 - Podlahy z dlaždic | [5 empty] | 0
| 776 - Podlahy povlakové | [5 empty] | 0
| 781 - Dokončovací práce - obklady | [5 empty] | 0
| 784 - Dokončovací práce - malby a tapety | [5 empty] | 0
| 786 - Dokončovací práce - čalounické úpravy | [5 empty] | 0
SOUPIS PRACÍ
Stavba:
Přírodovědné centrum při DDM Sova v Chebu
Objekt:
02 - Stavební část - Přístavba
Místo: |  |  | Goethova 1108/26, 350 02 Cheb |  |  | Datum: | 18. 2. 2021
Zadavatel: |  |  | Město Cheb |  |  | Projektant: | MgA. Hana Fischerová
Uchazeč: |  |  | Vyplň údaj |  |  | Zpracovatel: | MgA. Hana Fischerová
PČ | Typ | Kód | Popis | MJ | Množství | J.cena [CZK] | Cena celkem [CZK] | Cenová soustava |  | DPH | J. Nh [h] | Nh celkem [h] | J. hmotnost [t] | Hmotnost celkem [t] | J. suť [t] | Suť Celkem [t]
Náklady soupisu celkem | [6 empty] | 0 |  |  |  |  | 0 |  | 1797.7983 |  | 0 |  | D | -1 | [10 empty] | 0
| D | HSV | Práce a dodávky HSV |  |  |  | 0 |  |  |  |  | 0 |  | 1725.9272 |  | 0 | 1 | D | 0 |  |  |  | ROZPOCET | [6 empty] | 0
| D | 1 | Zemní práce |  |  |  | 0 |  |  |  |  | 0 |  | 0 |  | 0 | 1 | D | 1 |  |  |  | ROZPOCET | [6 empty] | 0
1 | K | 121151223 | Sejmutí lesní půdy plochy přes 500 m2 tl vrstvy do 200 mm strojně | m2 | 570 |  | 0 |  |  | základní |  | 0 | 0 | 0 | 0 | 0 | 4 | K | 2 |  |  |  | ROZPOCET | 0 | 0 | 0 | 0 | 0 | 1 | 0 | 4 | -79564255
| VV |  | 570 |  | 570 | [12 empty] | VV | 2 | 2 | True | 1 | ROZPOCET
2 | K | 122251106 | Odkopávky a prokopávky nezapažené v hornině třídy těžitelnosti I, skupiny 3 objem do 5000 m3 strojně | m3 | 1249.787 |  | 0 |  |  | základní |  | 0 | 0 | 0 | 0 | 0 | 4 | K | 2 |  |  |  | ROZPOCET | 0 | 0 | 0 | 0 | 0 | 1 | 0 | 4 | -1674455379
| VV |  | 12,41*4,268*1 |  | 52.966 | [12 empty] | VV | 2 | 2 | True | 0 | ROZPOCET
| VV |  | 12,41*13*1,5 |  | 241.995 | [12 empty] | VV | 2 | 2 | True | 0 | ROZPOCET
| VV |  | 12,41*2,6*1 |  | 32.266 | [12 empty] | VV | 2 | 2 | True | 0 | ROZPOCET
| VV |  | 12,41*4,268*1,5 |  | 79.449 | [12 empty] | VV | 2 | 2 | True | 0 | ROZPOCET
| VV |  | 12,41*13*1,5 |  | 241.995 | [12 empty] | VV | 2 | 2 | True | 0 | ROZPOCET
| VV |  | 12,41*4,268*1,5 |  | 79.449 | [12 empty] | VV | 2 | 2 | True | 0 | ROZPOCET
| VV |  | 12,41*13*1 |  | 161.33 | [12 empty] | VV | 2 | 2 | True | 0 | ROZPOCET
| VV |  | 12,41*4,768*2 |  | 118.342 | [12 empty] | VV | 2 | 2 | True | 0 | ROZPOCET
| VV |  | 12,41*13*1,5 |  | 241.995 | [12 empty] | VV | 2 | 2 | True | 0 | ROZPOCET
| VV |  | Součet |  | 1249.787 | [12 empty] | VV | 2 | 4 | True | 1 | ROZPOCET
3 | K | 132251255 | Hloubení rýh nezapažených š do 2000 mm v hornině třídy těžitelnosti I, skupiny 3 objem do 1000 m3 strojně | m3 | 598.182 |  | 0 |  |  | základní |  | 0 | 0 | 0 | 0 | 0 | 4 | K | 2 |  |  |  | ROZPOCET | 0 | 0 | 0 | 0 | 0 | 1 | 0 | 4 | -174929034
| VV |  | 37,3*2*1,1 |  | 82.06 | [12 empty] | VV | 2 | 2 | True | 0 | ROZPOCET
| VV |  | 37,3*2*1,668 |  | 124.433 | [12 empty] | VV | 2 | 2 | True | 0 | ROZPOCET
| VV |  | 12,41*2*1 |  | 24.82 | [12 empty] | VV | 2 | 2 | True | 0 | ROZPOCET
| VV |  | 12,44*2*2,1 |  | 52.248 | [12 empty] | VV | 2 | 2 | True | 0 | ROZPOCET
| VV |  | 49,65*2,6*1,5 |  | 193.635 | [12 empty] | VV | 2 | 2 | True | 0 | ROZPOCET
| VV |  | 4,825*2*1,1 |  | 10.615 | [12 empty] | VV | 2 | 2 | True | 0 | ROZPOCET
| VV |  | 15,04*2*0,6 |  | 18.048 | [12 empty] | VV | 2 | 2 | True | 0 | ROZPOCET
| VV |  | 11,6*2*1,668 |  | 38.698 | [12 empty] | VV | 2 | 2 | True | 0 | ROZPOCET
| VV |  | 4,875*2*1,1*5 |  | 53.625 | [12 empty] | VV | 2 | 2 | True | 0 | ROZPOCET
| VV |  | Součet |  | 598.182 | [12 empty] | VV | 2 | 4 | True | 1 | ROZPOCET
4 | K | 131251102 | Hloubení jam nezapažených v hornině třídy těžitelnosti I, skupiny 3 objem do 50 m3 strojně | m3 | 23.492 |  | 0 |  |  | základní |  | 0 | 0 | 0 | 0 | 0 | 4 | K | 2 |  |  |  | ROZPOCET | 0 | 0 | 0 | 0 | 0 | 1 | 0 | 4 | 1154768227
| VV |  | 7,37*3,75*0,85 |  | 23.492 | [12 empty] | VV | 2 | 2 | True | 1 | ROZPOCET
5 | K | 162251101 | Vodorovné přemístění do 20 m výkopku/sypaniny z horniny třídy těžitelnosti I, skupiny 1 až 3 | m3 | 1956.961 |  | 0 |  |  | základní |  | 0 | 0 | 0 | 0 | 0 | 4 | K | 2 |  |  |  | ROZPOCET | 0 | 0 | 0 | 0 | 0 | 1 | 0 | 4 | 1803917521
| VV |  | 85,5+1249,787+598,182+23,492 |  | 1956.961 | [12 empty] | VV | 2 | 2 | True | 1 | ROZPOCET
6 | K | 171251201 | Uložení sypaniny na skládky nebo meziskládky | m3 | 1956.961 |  | 0 |  |  | základní |  | 0 | 0 | 0 | 0 | 0 | 4 | K | 2 |  |  |  | ROZPOCET | 0 | 0 | 0 | 0 | 0 | 1 | 0 | 4 | 515315252
| VV |  | 85,5+1249,787+598,182+23,492 |  | 1956.961 | [12 empty] | VV | 2 | 2 | True | 1 | ROZPOCET
7 | K | 174151101 | Zásyp jam, šachet rýh nebo kolem objektů sypaninou se zhutněním | m3 | 1372.485 |  | 0 |  |  | základní |  | 0 | 0 | 0 | 0 | 0 | 4 | K | 2 |  |  |  | ROZPOCET | 0 | 0 | 0 | 0 | 0 | 1 | 0 | 4 | -1755895005
| VV |  | 1871,461-(237,512+149,728+111,736) |  | 1372.485 | [12 empty] | VV | 2 | 2 | True | 1 | ROZPOCET
8 | K | 167151111 | Nakládání výkopku z hornin třídy těžitelnosti I, skupiny 1 až 3 přes 100 m3 | m3 | 584.476 |  | 0 |  |  | základní |  | 0 | 0 | 0 | 0 | 0 | 4 | K | 2 |  |  |  | ROZPOCET | 0 | 0 | 0 | 0 | 0 | 1 | 0 | 4 | -1820760731
| VV |  | 1956,961-1372,485 |  | 584.476 | [12 empty] | VV | 2 | 2 | True | 1 | ROZPOCET
9 | K | 162351104 | Vodorovné přemístění do 1000 m výkopku/sypaniny z horniny třídy těžitelnosti I, skupiny 1 až 3 | m3 | 584.476 |  | 0 |  |  | základní |  | 0 | 0 | 0 | 0 | 0 | 4 | K | 2 |  |  |  | ROZPOCET | 0 | 0 | 0 | 0 | 0 | 1 | 0 | 4 | 2051354273
| VV |  | 1956,961-1372,485 |  | 584.476 | [12 empty] | VV | 2 | 2 | True | 1 | ROZPOCET
10 | K | 162751119 | Příplatek k vodorovnému přemístění výkopku/sypaniny z horniny třídy těžitelnosti I, skupiny 1 až 3 ZKD 1000 m přes 10000 m | m3 | 5844.76 |  | 0 |  |  | základní |  | 0 | 0 | 0 | 0 | 0 | 4 | K | 2 |  |  |  | ROZPOCET | 0 | 0 | 0 | 0 | 0 | 1 | 0 | 4 | 1584177394
| VV |  | 584,476*10 |  | 5844.76 | [12 empty] | VV | 2 | 2 | True | 1 | ROZPOCET
11 | K | 171201231 | Poplatek za uložení zeminy a kamení na recyklační skládce (skládkovné) kód odpadu 17 05 04 | t | 1168.952 |  | 0 |  |  | základní |  | 0 | 0 | 0 | 0 | 0 | 4 | K | 2 |  |  |  | ROZPOCET | 0 | 0 | 0 | 0 | 0 | 1 | 0 | 4 | 1198147914
| VV |  | 584,476*2 |  | 1168.952 | [12 empty] | VV | 2 | 2 | True | 1 | ROZPOCET
| D | 2 | Zakládání |  |  |  | 0 |  |  |  |  | 0 |  | 1245.1518 |  | 0 | 1 | D | 1 |  |  |  | ROZPOCET | [6 empty] | 0
12 | K | 274351121 | Zřízení bednění základových pasů rovného | m2 | 780.722 |  | 0 |  |  | základní |  | 0 | 0.00269 | 2.1001 | 0 | 0 | 4 | K | 2 |  |  |  | ROZPOCET | 0 | 0 | 0 | 0 | 0 | 1 | 0 | 4 | 1934854141
| VV |  | 4,05*0,75 |  | 3.038 | [12 empty] | VV | 2 | 2 | True | 0 | ROZPOCET
| VV |  | 4,025*0,5 |  | 2.013 | [12 empty] | VV | 2 | 2 | True | 0 | ROZPOCET
| VV |  | 36,45*0,75 |  | 27.338 | [12 empty] | VV | 2 | 2 | True | 0 | ROZPOCET
| VV |  | 36,45*0,5 |  | 18.225 | [12 empty] | VV | 2 | 2 | True | 0 | ROZPOCET
| VV |  | 7,15*0,75 |  | 5.363 | [12 empty] | VV | 2 | 2 | True | 0 | ROZPOCET
| VV |  | 7,625*0,5 |  | 3.813 | [12 empty] | VV | 2 | 2 | True | 0 | ROZPOCET
| VV |  | 4,025*1,5 |  | 6.038 | [12 empty] | VV | 2 | 2 | True | 0 | ROZPOCET
| VV |  | 11,155*1,5 |  | 16.733 | [12 empty] | VV | 2 | 2 | True | 0 | ROZPOCET
| VV |  | 7,3*1,5 |  | 10.95 | [12 empty] | VV | 2 | 2 | True | 0 | ROZPOCET
| VV |  | 15,045*1,5 |  | 22.568 | [12 empty] | VV | 2 | 2 | True | 0 | ROZPOCET
| VV |  | 27,815*1,5 |  | 41.723 | [12 empty] | VV | 2 | 2 | True | 0 | ROZPOCET
| VV |  | 10,71*1,5 |  | 16.065 | [12 empty] | VV | 2 | 2 | True | 0 | ROZPOCET
| VV |  | 27,815*2 |  | 55.63 | [12 empty] | VV | 2 | 2 | True | 0 | ROZPOCET
| VV |  | 5,915*2 |  | 11.83 | [12 empty] | VV | 2 | 2 | True | 0 | ROZPOCET
| VV |  | 6,45*2 |  | 12.9 | [12 empty] | VV | 2 | 2 | True | 0 | ROZPOCET
| VV |  | 4,95*2 |  | 9.9 | [12 empty] | VV | 2 | 2 | True | 0 | ROZPOCET
| VV |  | 4,75*2 |  | 9.5 | [12 empty] | VV | 2 | 2 | True | 0 | ROZPOCET
| VV |  | 3,75*2 |  | 7.5 | [12 empty] | VV | 2 | 2 | True | 0 | ROZPOCET
| VV |  | 5,915*0,5 |  | 2.958 | [12 empty] | VV | 2 | 2 | True | 0 | ROZPOCET
| VV |  | 6,45*0,5 |  | 3.225 | [12 empty] | VV | 2 | 2 | True | 0 | ROZPOCET
| VV |  | 4,95*0,5 |  | 2.475 | [12 empty] | VV | 2 | 2 | True | 0 | ROZPOCET
| VV |  | 4,75*0,5 |  | 2.375 | [12 empty] | VV | 2 | 2 | True | 0 | ROZPOCET
| VV |  | 3,75*0,5 |  | 1.875 | [12 empty] | VV | 2 | 2 | True | 0 | ROZPOCET
| VV |  | 10,71*0,5 |  | 5.355 | [12 empty] | VV | 2 | 2 | True | 0 | ROZPOCET
| VV |  | 7,625*0,5 |  | 3.813 | [12 empty] | VV | 2 | 2 | True | 0 | ROZPOCET
| VV |  | 48,15*0,5 |  | 24.075 | [12 empty] | VV | 2 | 2 | True | 0 | ROZPOCET
| VV |  | 5,915*2 |  | 11.83 | [12 empty] | VV | 2 | 2 | True | 0 | ROZPOCET
| VV |  | 6,45*2 |  | 12.9 | [12 empty] | VV | 2 | 2 | True | 0 | ROZPOCET
| VV |  | 4,95*2 |  | 9.9 | [12 empty] | VV | 2 | 2 | True | 0 | ROZPOCET
| VV |  | 4,75*2 |  | 9.5 | [12 empty] | VV | 2 | 2 | True | 0 | ROZPOCET
| VV |  | 3,75*2 |  | 7.5 | [12 empty] | VV | 2 | 2 | True | 0 | ROZPOCET
| VV |  | 10,71*2 |  | 21.42 | [12 empty] | VV | 2 | 2 | True | 0 | ROZPOCET
| VV |  | 7,625*2 |  | 15.25 | [12 empty] | VV | 2 | 2 | True | 0 | ROZPOCET
| VV |  | 48,15*2,25 |  | 108.338 | [12 empty] | VV | 2 | 2 | True | 0 | ROZPOCET
| VV |  | 6,125*1,255 |  | 7.687 | [12 empty] | VV | 2 | 2 | True | 0 | ROZPOCET
| VV |  | 2,85*1,75 |  | 4.988 | [12 empty] | VV | 2 | 2 | True | 0 | ROZPOCET
| VV |  | 5,125*2,25 |  | 11.531 | [12 empty] | VV | 2 | 2 | True | 0 | ROZPOCET
| VV |  | 5,225*1 |  | 5.225 | [12 empty] | VV | 2 | 2 | True | 0 | ROZPOCET
| VV |  | 1,85*1,5 |  | 2.775 | [12 empty] | VV | 2 | 2 | True | 0 | ROZPOCET
| VV |  | 4,325*2 |  | 8.65 | [12 empty] | VV | 2 | 2 | True | 0 | ROZPOCET
| VV |  | 5,225*1 |  | 5.225 | [12 empty] | VV | 2 | 2 | True | 0 | ROZPOCET
| VV |  | 5,225*1 |  | 5.225 | [12 empty] | VV | 2 | 2 | True | 0 | ROZPOCET
| VV |  | 6,825*1 |  | 6.825 | [12 empty] | VV | 2 | 2 | True | 0 | ROZPOCET
| VV |  | 6,725*1 |  | 6.725 | [12 empty] | VV | 2 | 2 | True | 0 | ROZPOCET
| VV |  | 6,725*1 |  | 6.725 | [12 empty] | VV | 2 | 2 | True | 0 | ROZPOCET
| VV |  | 6,725*1 |  | 6.725 | [12 empty] | VV | 2 | 2 | True | 0 | ROZPOCET
| VV |  | 6,725*1 |  | 6.725 | [12 empty] | VV | 2 | 2 | True | 0 | ROZPOCET
| VV |  | 6,725*1 |  | 6.725 | [12 empty] | VV | 2 | 2 | True | 0 | ROZPOCET
| VV |  | 11,2*2 |  | 22.4 | [12 empty] | VV | 2 | 2 | True | 0 | ROZPOCET
| VV |  | 13,6*2 |  | 27.2 | [12 empty] | VV | 2 | 2 | True | 0 | ROZPOCET
| VV |  | 1,85*2 |  | 3.7 | [12 empty] | VV | 2 | 2 | True | 0 | ROZPOCET
| VV |  | 1,85*2 |  | 3.7 | [12 empty] | VV | 2 | 2 | True | 0 | ROZPOCET
| VV |  | 4,325*2*9 |  | 77.85 | [12 empty] | VV | 2 | 2 | True | 0 | ROZPOCET
| VV |  | 6,675*2*2 |  | 26.7 | [12 empty] | VV | 2 | 2 | True | 0 | ROZPOCET
| VV |  | 1,45*1*2 |  | 2.9 | [12 empty] | VV | 2 | 2 | True | 0 | ROZPOCET
| VV |  | 0,3*1*2 |  | 0.6 | [12 empty] | VV | 2 | 2 | True | 0 | ROZPOCET
| VV |  | Součet |  | 780.722 | [12 empty] | VV | 2 | 4 | True | 1 | ROZPOCET
13 | K | 274351122 | Odstranění bednění základových pasů rovného | m2 | 780.722 |  | 0 |  |  | základní |  | 0 | 0 | 0 | 0 | 0 | 4 | K | 2 |  |  |  | ROZPOCET | 0 | 0 | 0 | 0 | 0 | 1 | 0 | 4 | 312579079
| VV |  | 4,05*0,75 |  | 3.038 | [12 empty] | VV | 2 | 2 | True | 0 | ROZPOCET
| VV |  | 4,025*0,5 |  | 2.013 | [12 empty] | VV | 2 | 2 | True | 0 | ROZPOCET
| VV |  | 36,45*0,75 |  | 27.338 | [12 empty] | VV | 2 | 2 | True | 0 | ROZPOCET
| VV |  | 36,45*0,5 |  | 18.225 | [12 empty] | VV | 2 | 2 | True | 0 | ROZPOCET
| VV |  | 7,15*0,75 |  | 5.363 | [12 empty] | VV | 2 | 2 | True | 0 | ROZPOCET
| VV |  | 7,625*0,5 |  | 3.813 | [12 empty] | VV | 2 | 2 | True | 0 | ROZPOCET
| VV |  | 4,025*1,5 |  | 6.038 | [12 empty] | VV | 2 | 2 | True | 0 | ROZPOCET
| VV |  | 11,155*1,5 |  | 16.733 | [12 empty] | VV | 2 | 2 | True | 0 | ROZPOCET
| VV |  | 7,3*1,5 |  | 10.95 | [12 empty] | VV | 2 | 2 | True | 0 | ROZPOCET
| VV |  | 15,045*1,5 |  | 22.568 | [12 empty] | VV | 2 | 2 | True | 0 | ROZPOCET
| VV |  | 27,815*1,5 |  | 41.723 | [12 empty] | VV | 2 | 2 | True | 0 | ROZPOCET
| VV |  | 10,71*1,5 |  | 16.065 | [12 empty] | VV | 2 | 2 | True | 0 | ROZPOCET
| VV |  | 27,815*2 |  | 55.63 | [12 empty] | VV | 2 | 2 | True | 0 | ROZPOCET
| VV |  | 5,915*2 |  | 11.83 | [12 empty] | VV | 2 | 2 | True | 0 | ROZPOCET
| VV |  | 6,45*2 |  | 12.9 | [12 empty] | VV | 2 | 2 | True | 0 | ROZPOCET
| VV |  | 4,95*2 |  | 9.9 | [12 empty] | VV | 2 | 2 | True | 0 | ROZPOCET
| VV |  | 4,75*2 |  | 9.5 | [12 empty] | VV | 2 | 2 | True | 0 | ROZPOCET
| VV |  | 3,75*2 |  | 7.5 | [12 empty] | VV | 2 | 2 | True | 0 | ROZPOCET
| VV |  | 5,915*0,5 |  | 2.958 | [12 empty] | VV | 2 | 2 | True | 0 | ROZPOCET
| VV |  | 6,45*0,5 |  | 3.225 | [12 empty] | VV | 2 | 2 | True | 0 | ROZPOCET
| VV |  | 4,95*0,5 |  | 2.475 | [12 empty] | VV | 2 | 2 | True | 0 | ROZPOCET
| VV |  | 4,75*0,5 |  | 2.375 | [12 empty] | VV | 2 | 2 | True | 0 | ROZPOCET
| VV |  | 3,75*0,5 |  | 1.875 | [12 empty] | VV | 2 | 2 | True | 0 | ROZPOCET
| VV |  | 10,71*0,5 |  | 5.355 | [12 empty] | VV | 2 | 2 | True | 0 | ROZPOCET
| VV |  | 7,625*0,5 |  | 3.813 | [12 empty] | VV | 2 | 2 | True | 0 | ROZPOCET
| VV |  | 48,15*0,5 |  | 24.075 | [12 empty] | VV | 2 | 2 | True | 0 | ROZPOCET
| VV |  | 5,915*2 |  | 11.83 | [12 empty] | VV | 2 | 2 | True | 0 | ROZPOCET
| VV |  | 6,45*2 |  | 12.9 | [12 empty] | VV | 2 | 2 | True | 0 | ROZPOCET
| VV |  | 4,95*2 |  | 9.9 | [12 empty] | VV | 2 | 2 | True | 0 | ROZPOCET
| VV |  | 4,75*2 |  | 9.5 | [12 empty] | VV | 2 | 2 | True | 0 | ROZPOCET
| VV |  | 3,75*2 |  | 7.5 | [12 empty] | VV | 2 | 2 | True | 0 | ROZPOCET
| VV |  | 10,71*2 |  | 21.42 | [12 empty] | VV | 2 | 2 | True | 0 | ROZPOCET
| VV |  | 7,625*2 |  | 15.25 | [12 empty] | VV | 2 | 2 | True | 0 | ROZPOCET
| VV |  | 48,15*2,25 |  | 108.338 | [12 empty] | VV | 2 | 2 | True | 0 | ROZPOCET
| VV |  | 6,125*1,255 |  | 7.687 | [12 empty] | VV | 2 | 2 | True | 0 | ROZPOCET
| VV |  | 2,85*1,75 |  | 4.988 | [12 empty] | VV | 2 | 2 | True | 0 | ROZPOCET
| VV |  | 5,125*2,25 |  | 11.531 | [12 empty] | VV | 2 | 2 | True | 0 | ROZPOCET
| VV |  | 5,225*1 |  | 5.225 | [12 empty] | VV | 2 | 2 | True | 0 | ROZPOCET
| VV |  | 1,85*1,5 |  | 2.775 | [12 empty] | VV | 2 | 2 | True | 0 | ROZPOCET
| VV |  | 4,325*2 |  | 8.65 | [12 empty] | VV | 2 | 2 | True | 0 | ROZPOCET
| VV |  | 5,225*1 |  | 5.225 | [12 empty] | VV | 2 | 2 | True | 0 | ROZPOCET
| VV |  | 5,225*1 |  | 5.225 | [12 empty] | VV | 2 | 2 | True | 0 | ROZPOCET
| VV |  | 6,825*1 |  | 6.825 | [12 empty] | VV | 2 | 2 | True | 0 | ROZPOCET
| VV |  | 6,725*1 |  | 6.725 | [12 empty] | VV | 2 | 2 | True | 0 | ROZPOCET
| VV |  | 6,725*1 |  | 6.725 | [12 empty] | VV | 2 | 2 | True | 0 | ROZPOCET
| VV |  | 6,725*1 |  | 6.725 | [12 empty] | VV | 2 | 2 | True | 0 | ROZPOCET
| VV |  | 6,725*1 |  | 6.725 | [12 empty] | VV | 2 | 2 | True | 0 | ROZPOCET
| VV |  | 6,725*1 |  | 6.725 | [12 empty] | VV | 2 | 2 | True | 0 | ROZPOCET
| VV |  | 11,2*2 |  | 22.4 | [12 empty] | VV | 2 | 2 | True | 0 | ROZPOCET
| VV |  | 13,6*2 |  | 27.2 | [12 empty] | VV | 2 | 2 | True | 0 | ROZPOCET
| VV |  | 1,85*2 |  | 3.7 | [12 empty] | VV | 2 | 2 | True | 0 | ROZPOCET
| VV |  | 1,85*2 |  | 3.7 | [12 empty] | VV | 2 | 2 | True | 0 | ROZPOCET
| VV |  | 4,325*2*9 |  | 77.85 | [12 empty] | VV | 2 | 2 | True | 0 | ROZPOCET
| VV |  | 6,675*2*2 |  | 26.7 | [12 empty] | VV | 2 | 2 | True | 0 | ROZPOCET
| VV |  | 1,45*1*2 |  | 2.9 | [12 empty] | VV | 2 | 2 | True | 0 | ROZPOCET
| VV |  | 0,3*1*2 |  | 0.6 | [12 empty] | VV | 2 | 2 | True | 0 | ROZPOCET
| VV |  | Součet |  | 780.722 | [12 empty] | VV | 2 | 4 | True | 1 | ROZPOCET
14 | K | 274352111 | Bednění základových pasů rovné ztracené (neodbedněné) | m2 | 78.072 |  | 0 |  |  | základní |  | 0 | 0.01825 | 1.4248 | 0 | 0 | 4 | K | 2 |  |  |  | ROZPOCET | 0 | 0 | 0 | 0 | 0 | 1 | 0 | 4 | 164195473
| VV |  | 780,722*0,1 |  | 78.072 | [12 empty] | VV | 2 | 2 | True | 1 | ROZPOCET
15 | K | 274322511 | Základové pasy ze ŽB se zvýšenými nároky na prostředí tř. C 25/30 | m3 | 237.512 |  | 0 |  |  | základní |  | 0 | 2.4533 | 582.6858 | 0 | 0 | 4 | K | 2 |  |  |  | ROZPOCET | 0 | 0 | 0 | 0 | 0 | 1 | 0 | 4 | -988222847
| VV |  | 1,3*4,05*0,5 |  | 2.633 | [12 empty] | VV | 2 | 2 | True | 0 | ROZPOCET
| VV |  | 0,5*4,05*0,5 |  | 1.013 | [12 empty] | VV | 2 | 2 | True | 0 | ROZPOCET
| VV |  | 1,45*36,45*0,5 |  | 26.426 | [12 empty] | VV | 2 | 2 | True | 0 | ROZPOCET
| VV |  | 0,5*36,45*0,5 |  | 9.113 | [12 empty] | VV | 2 | 2 | True | 0 | ROZPOCET
| VV |  | 1,3*7,765*0,5 |  | 5.047 | [12 empty] | VV | 2 | 2 | True | 0 | ROZPOCET
| VV |  | 0,5*39,03*1,5 |  | 29.273 | [12 empty] | VV | 2 | 2 | True | 0 | ROZPOCET
| VV |  | 0,5*27,815*2 |  | 27.815 | [12 empty] | VV | 2 | 2 | True | 0 | ROZPOCET
| VV |  | 1,1*48,15*0,5 |  | 26.483 | [12 empty] | VV | 2 | 2 | True | 0 | ROZPOCET
| VV |  | 0,5*48,15*2 |  | 48.15 | [12 empty] | VV | 2 | 2 | True | 0 | ROZPOCET
| VV |  | 5,225*0,5*1 |  | 2.613 | [12 empty] | VV | 2 | 2 | True | 0 | ROZPOCET
| VV |  | 2,85*0,5*1,5 |  | 2.138 | [12 empty] | VV | 2 | 2 | True | 0 | ROZPOCET
| VV |  | 4,325*0,5*2 |  | 4.325 | [12 empty] | VV | 2 | 2 | True | 0 | ROZPOCET
| VV |  | 5,225*0,5*1 |  | 2.613 | [12 empty] | VV | 2 | 2 | True | 0 | ROZPOCET
| VV |  | 6,725*0,5*1*2 |  | 6.725 | [12 empty] | VV | 2 | 2 | True | 0 | ROZPOCET
| VV |  | 6,725*0,5*1 |  | 3.363 | [12 empty] | VV | 2 | 2 | True | 0 | ROZPOCET
| VV |  | 4,312*0,5*1 |  | 2.156 | [12 empty] | VV | 2 | 2 | True | 0 | ROZPOCET
| VV |  | 2,35*0,5*1,5 |  | 1.763 | [12 empty] | VV | 2 | 2 | True | 0 | ROZPOCET
| VV |  | 4,838*0,5*2 |  | 4.838 | [12 empty] | VV | 2 | 2 | True | 0 | ROZPOCET
| VV |  | 6,375*0,5*2 |  | 6.375 | [12 empty] | VV | 2 | 2 | True | 0 | ROZPOCET
| VV |  | 6,375*0,5*2 |  | 6.375 | [12 empty] | VV | 2 | 2 | True | 0 | ROZPOCET
| VV |  | 4,325*0,5*2*4 |  | 17.3 | [12 empty] | VV | 2 | 2 | True | 0 | ROZPOCET
| VV |  | 1,45*0,5*0,5*2 |  | 0.725 | [12 empty] | VV | 2 | 2 | True | 0 | ROZPOCET
| VV |  | 0,5*0,5*0,5*2 |  | 0.25 | [12 empty] | VV | 2 | 2 | True | 0 | ROZPOCET
| VV |  | Součet |  | 237.512 | [12 empty] | VV | 2 | 4 | True | 1 | ROZPOCET
16 | K | 274361821 | Výztuž základových pásů betonářskou ocelí 10 505 (R) | t | 9.5 |  | 0 |  |  | základní |  | 0 | 1.0602 | 10.0716 | 0 | 0 | 4 | K | 2 |  |  |  | ROZPOCET | 0 | 0 | 0 | 0 | 0 | 1 | 0 | 4 | -773815071
| VV |  | 237,512/25 |  | 9.5 | [12 empty] | VV | 2 | 2 | True | 1 | ROZPOCET
17 | K | 273313711 | Základové desky z betonu tř. C 20/25 | m3 | 149.728 |  | 0 |  |  | základní |  | 0 | 2.4533 | 367.3262 | 0 | 0 | 4 | K | 2 |  |  |  | ROZPOCET | 0 | 0 | 0 | 0 | 0 | 1 | 0 | 4 | -2012733167
| VV |  | 1,3*4,05*0,15 |  | 0.79 | [12 empty] | VV | 2 | 2 | True | 0 | ROZPOCET
| VV |  | 1,45*36,45*0,15 |  | 7.928 | [12 empty] | VV | 2 | 2 | True | 0 | ROZPOCET
| VV |  | 1,3*7,65*0,15 |  | 1.492 | [12 empty] | VV | 2 | 2 | True | 0 | ROZPOCET
| VV |  | 1*39,025*0,15 |  | 5.854 | [12 empty] | VV | 2 | 2 | True | 0 | ROZPOCET
| VV |  | 1*27,815*0,15 |  | 4.172 | [12 empty] | VV | 2 | 2 | True | 0 | ROZPOCET
| VV |  | 1,1*48,15*0,15 |  | 7.945 | [12 empty] | VV | 2 | 2 | True | 0 | ROZPOCET
| VV |  | 1*11,7*0,15 |  | 1.755 | [12 empty] | VV | 2 | 2 | True | 0 | ROZPOCET
| VV |  | 1*5,025*0,15 |  | 0.754 | [12 empty] | VV | 2 | 2 | True | 0 | ROZPOCET
| VV |  | 1*6,725*0,15*2 |  | 2.018 | [12 empty] | VV | 2 | 2 | True | 0 | ROZPOCET
| VV |  | 1*11,2*0,15*2 |  | 3.36 | [12 empty] | VV | 2 | 2 | True | 0 | ROZPOCET
| VV |  | 1*1,85*0,15 |  | 0.278 | [12 empty] | VV | 2 | 2 | True | 0 | ROZPOCET
| VV |  | 1*4,025*0,15*5 |  | 3.019 | [12 empty] | VV | 2 | 2 | True | 0 | ROZPOCET
| VV |  | 1*1*0,15*2 |  | 0.3 | [12 empty] | VV | 2 | 2 | True | 0 | ROZPOCET
| VV |  | 7,65*13,6*0,15 |  | 15.606 | [12 empty] | VV | 2 | 2 | True | 0 | ROZPOCET
| VV |  | 36,45*15,55*0,15 |  | 85.02 | [12 empty] | VV | 2 | 2 | True | 0 | ROZPOCET
| VV |  | 4,05*14,1*0,15 |  | 8.566 | [12 empty] | VV | 2 | 2 | True | 0 | ROZPOCET
| VV |  | 7,87*4,25*0,15 |  | 5.017 | [12 empty] | VV | 2 | 2 | True | 0 | ROZPOCET
| VV |  | -(7,37*3,75*0,15) |  | -4.146 | [12 empty] | VV | 2 | 2 | True | 0 | ROZPOCET
| VV |  | Součet |  | 149.728 | [12 empty] | VV | 2 | 4 | True | 1 | ROZPOCET
18 | K | 273322511 | Základové desky ze ŽB se zvýšenými nároky na prostředí tř. C 25/30 | m3 | 111.736 |  | 0 |  |  | základní |  | 0 | 2.4533 | 274.1208 | 0 | 0 | 4 | K | 2 |  |  |  | ROZPOCET | 0 | 0 | 0 | 0 | 0 | 1 | 0 | 4 | -362570183
| VV |  | 7,65*13,6*0,15 |  | 15.606 | [12 empty] | VV | 2 | 2 | True | 0 | ROZPOCET
| VV |  | 36,45*15,55*0,15 |  | 85.02 | [12 empty] | VV | 2 | 2 | True | 0 | ROZPOCET
| VV |  | 4,05*14,1*0,15 |  | 8.566 | [12 empty] | VV | 2 | 2 | True | 0 | ROZPOCET
| VV |  | 7,87*4,25*0,2 |  | 6.69 | [12 empty] | VV | 2 | 2 | True | 0 | ROZPOCET
| VV |  | -(7,37*3,75*0,15) |  | -4.146 | [12 empty] | VV | 2 | 2 | True | 0 | ROZPOCET
| VV |  | Součet |  | 111.736 | [12 empty] | VV | 2 | 4 | True | 1 | ROZPOCET
19 | K | 273362021 | Výztuž základových desek svařovanými sítěmi Kari | t | 6.984 |  | 0 |  |  | základní |  | 0 | 1.0628 | 7.4224 | 0 | 0 | 4 | K | 2 |  |  |  | ROZPOCET | 0 | 0 | 0 | 0 | 0 | 1 | 0 | 4 | 1089939769
| VV |  | 111,736/16 |  | 6.984 | [12 empty] | VV | 2 | 2 | True | 1 | ROZPOCET
| D | 3 | Svislé a kompletní konstrukce |  |  |  | 0 |  |  |  |  | 0 |  | 272.2626 |  | 0 | 1 | D | 1 |  |  |  | ROZPOCET | [6 empty] | 0
20 | K | 311351311 | Zřízení jednostranného bednění nosných nadzákladových zdí | m2 | 85.76 |  | 0 |  |  | základní |  | 0 | 0.00346 | 0.29673 | 0 | 0 | 4 | K | 2 |  |  |  | ROZPOCET | 0 | 0 | 0 | 0 | 0 | 1 | 0 | 4 | -305418489
| VV |  | 3,75*2*2 |  | 15 | [12 empty] | VV | 2 | 2 | True | 0 | ROZPOCET
| VV |  | 3,35*2*2 |  | 13.4 | [12 empty] | VV | 2 | 2 | True | 0 | ROZPOCET
| VV |  | 7,37*2*2 |  | 29.48 | [12 empty] | VV | 2 | 2 | True | 0 | ROZPOCET
| VV |  | 6,97*2*2 |  | 27.88 | [12 empty] | VV | 2 | 2 | True | 0 | ROZPOCET
| VV |  | Součet |  | 85.76 | [12 empty] | VV | 2 | 4 | True | 1 | ROZPOCET
21 | K | 311351312 | Odstranění jednostranného bednění nosných nadzákladových zdí | m2 | 85.76 |  | 0 |  |  | základní |  | 0 | 0 | 0 | 0 | 0 | 4 | K | 2 |  |  |  | ROZPOCET | 0 | 0 | 0 | 0 | 0 | 1 | 0 | 4 | 334441607
| VV |  | 3,75*2*2 |  | 15 | [12 empty] | VV | 2 | 2 | True | 0 | ROZPOCET
| VV |  | 3,35*2*2 |  | 13.4 | [12 empty] | VV | 2 | 2 | True | 0 | ROZPOCET
| VV |  | 7,37*2*2 |  | 29.48 | [12 empty] | VV | 2 | 2 | True | 0 | ROZPOCET
| VV |  | 6,97*2*2 |  | 27.88 | [12 empty] | VV | 2 | 2 | True | 0 | ROZPOCET
| VV |  | Součet |  | 85.76 | [12 empty] | VV | 2 | 4 | True | 1 | ROZPOCET
22 | K | 311322511 | Nosná zeď ze ŽB odolného proti agresivnímu prostředí tř. C 25/30 bez výztuže | m3 | 36.91 |  | 0 |  |  | základní |  | 0 | 2.4533 | 90.5509 | 0 | 0 | 4 | K | 2 |  |  |  | ROZPOCET | 0 | 0 | 0 | 0 | 0 | 1 | 0 | 4 | 120897117
| VV |  | 3,75*0,2*1,9*2 |  | 2.85 | [12 empty] | VV | 2 | 2 | True | 0 | ROZPOCET
| VV |  | 6,97*0,2*1,9*2 |  | 5.297 | [12 empty] | VV | 2 | 2 | True | 0 | ROZPOCET
| VV |  | 35,65*1,5*0,5 |  | 26.738 | [12 empty] | VV | 2 | 2 | True | 0 | ROZPOCET
| VV |  | 1,2*1,5*0,5 |  | 0.9 | [12 empty] | VV | 2 | 2 | True | 0 | ROZPOCET
| VV |  | 1,5*1,5*0,5 |  | 1.125 | [12 empty] | VV | 2 | 2 | True | 0 | ROZPOCET
| VV |  | Součet |  | 36.91 | [12 empty] | VV | 2 | 4 | True | 1 | ROZPOCET
23 | K | 311361821 | Výztuž nosných zdí betonářskou ocelí 10 505 | t | 2.307 |  | 0 |  |  | základní |  | 0 | 1.0488 | 2.4196 | 0 | 0 | 4 | K | 2 |  |  |  | ROZPOCET | 0 | 0 | 0 | 0 | 0 | 1 | 0 | 4 | 1265253413
| VV |  | 36,91/16 |  | 2.307 | [12 empty] | VV | 2 | 2 | True | 1 | ROZPOCET
24 | K | 311238803 | Zdivo jednovrstvé tepelně izolační z cihel broušených s vniřní izolací z expandovaného polystyrenu na tenkovrstvou maltu U do 0,14 W/m2K tl 440 mm | m2 | 239.623 |  | 0 |  |  | základní |  | 0 | 0.29357 | 70.3461 | 0 | 0 | 4 | K | 2 |  |  |  | ROZPOCET | 0 | 0 | 0 | 0 | 0 | 1 | 0 | 4 | -168807729
| VV |  | 4,9*2,75 |  | 13.475 | [12 empty] | VV | 2 | 2 | True | 0 | ROZPOCET
| VV |  | 12,5*2,75 |  | 34.375 | [12 empty] | VV | 2 | 2 | True | 0 | ROZPOCET
| VV |  | 48,15*2,75 |  | 132.413 | [12 empty] | VV | 2 | 2 | True | 0 | ROZPOCET
| VV |  | 12,9*2,75 |  | 35.475 | [12 empty] | VV | 2 | 2 | True | 0 | ROZPOCET
| VV |  | 8,5*2,75 |  | 23.375 | [12 empty] | VV | 2 | 2 | True | 0 | ROZPOCET
| VV |  | 4,9*1,254 |  | 6.145 | [12 empty] | VV | 2 | 2 | True | 0 | ROZPOCET
| VV |  | 8,5*1,254 |  | 10.659 | [12 empty] | VV | 2 | 2 | True | 0 | ROZPOCET
| VV |  | 6,5*1,254 |  | 8.151 | [12 empty] | VV | 2 | 2 | True | 0 | ROZPOCET
| VV |  | 6,5*1,254 |  | 8.151 | [12 empty] | VV | 2 | 2 | True | 0 | ROZPOCET
| VV |  | 6,5*1 |  | 6.5 | [12 empty] | VV | 2 | 2 | True | 0 | ROZPOCET
| VV |  | 6,5*1 |  | 6.5 | [12 empty] | VV | 2 | 2 | True | 0 | ROZPOCET
| VV |  | -4,939 |  | -4.939 | [12 empty] | VV | 2 | 2 | True | 0 | ROZPOCET
| VV |  | -1*0,5*5 |  | -2.5 | [12 empty] | VV | 2 | 2 | True | 0 | ROZPOCET
| VV |  | -1*2,25 |  | -2.25 | [12 empty] | VV | 2 | 2 | True | 0 | ROZPOCET
| VV |  | -1*1,25 |  | -1.25 | [12 empty] | VV | 2 | 2 | True | 0 | ROZPOCET
| VV |  | -1,25*1,25 |  | -1.563 | [12 empty] | VV | 2 | 2 | True | 0 | ROZPOCET
| VV |  | -2,5*1,25*3 |  | -9.375 | [12 empty] | VV | 2 | 2 | True | 0 | ROZPOCET
| VV |  | -2*1,25 |  | -2.5 | [12 empty] | VV | 2 | 2 | True | 0 | ROZPOCET
| VV |  | -3*1,25 |  | -3.75 | [12 empty] | VV | 2 | 2 | True | 0 | ROZPOCET
| VV |  | -2*2,25 |  | -4.5 | [12 empty] | VV | 2 | 2 | True | 0 | ROZPOCET
| VV |  | -1,75*1,25*4 |  | -8.75 | [12 empty] | VV | 2 | 2 | True | 0 | ROZPOCET
| VV |  | -1,875*2,25 |  | -4.219 | [12 empty] | VV | 2 | 2 | True | 0 | ROZPOCET
| VV |  | Součet |  | 239.623 | [12 empty] | VV | 2 | 4 | True | 1 | ROZPOCET
25 | K | 311238800 | Zdivo jednovrstvé tepelně izolační z cihel broušených s vniřní izolací z expandovaného polystyrenu na tenkovrstvou maltu U přes 0,22 do 0,26 W/m2K tl 300 mm | m2 | 4.939 |  | 0 |  |  | základní |  | 0 | 0.20147 | 0.99506 | 0 | 0 | 4 | K | 2 |  |  |  | ROZPOCET | 0 | 0 | 0 | 0 | 0 | 1 | 0 | 4 | 669859320
| VV |  | 0,75*1,25 |  | 0.938 | [12 empty] | VV | 2 | 2 | True | 0 | ROZPOCET
| VV |  | 0,75*1,25 |  | 0.938 | [12 empty] | VV | 2 | 2 | True | 0 | ROZPOCET
| VV |  | 0,5*1,75 |  | 0.875 | [12 empty] | VV | 2 | 2 | True | 0 | ROZPOCET
| VV |  | 0,75*1,75 |  | 1.313 | [12 empty] | VV | 2 | 2 | True | 0 | ROZPOCET
| VV |  | 0,5*1,75 |  | 0.875 | [12 empty] | VV | 2 | 2 | True | 0 | ROZPOCET
| VV |  | Součet |  | 4.939 | [12 empty] | VV | 2 | 4 | True | 1 | ROZPOCET
26 | K | 311238801 | Zdivo jednovrstvé tepelně izolační z cihel broušených s vniřní izolací z expandovaného polystyrenu na tenkovrstvou maltu U přes 0,14 do 0,18 W/m2K tl 380 mm | m2 | 38.52 |  | 0 |  |  | základní |  | 0 | 0.25137 | 9.6828 | 0 | 0 | 4 | K | 2 |  |  |  | ROZPOCET | 0 | 0 | 0 | 0 | 0 | 1 | 0 | 4 | 749148673
| VV |  | 48,15*0,8 |  | 38.52 | [12 empty] | VV | 2 | 2 | True | 1 | ROZPOCET
27 | K | 311236321 | Zdivo jednovrstvé zvukově izolační na tenkovrstvou maltu z cihel děrovaných broušených P15 tloušťky 250 mm | m2 | 299.671 |  | 0 |  |  | základní |  | 0 | 0.25099 | 75.2144 | 0 | 0 | 4 | K | 2 |  |  |  | ROZPOCET | 0 | 0 | 0 | 0 | 0 | 1 | 0 | 4 | 1610589112
| VV |  | 5,4*2,75 |  | 14.85 | [12 empty] | VV | 2 | 2 | True | 0 | ROZPOCET
| VV |  | 12*2,75 |  | 33 | [12 empty] | VV | 2 | 2 | True | 0 | ROZPOCET
| VV |  | 39,19*2,75 |  | 107.773 | [12 empty] | VV | 2 | 2 | True | 0 | ROZPOCET
| VV |  | 27,99*2,75 |  | 76.973 | [12 empty] | VV | 2 | 2 | True | 0 | ROZPOCET
| VV |  | 6,85*2,75 |  | 18.838 | [12 empty] | VV | 2 | 2 | True | 0 | ROZPOCET
| VV |  | 4,5*2,75*4 |  | 49.5 | [12 empty] | VV | 2 | 2 | True | 0 | ROZPOCET
| VV |  | 39,19*0,5 |  | 19.595 | [12 empty] | VV | 2 | 2 | True | 0 | ROZPOCET
| VV |  | 5,4*1,098 |  | 5.929 | [12 empty] | VV | 2 | 2 | True | 0 | ROZPOCET
| VV |  | 12*1,098 |  | 13.176 | [12 empty] | VV | 2 | 2 | True | 0 | ROZPOCET
| VV |  | -3*2,25 |  | -6.75 | [12 empty] | VV | 2 | 2 | True | 0 | ROZPOCET
| VV |  | -1*2,25 |  | -2.25 | [12 empty] | VV | 2 | 2 | True | 0 | ROZPOCET
| VV |  | -0,8*2*2 |  | -3.2 | [12 empty] | VV | 2 | 2 | True | 0 | ROZPOCET
| VV |  | -0,9*2,25*2 |  | -4.05 | [12 empty] | VV | 2 | 2 | True | 0 | ROZPOCET
| VV |  | -0,7*2 |  | -1.4 | [12 empty] | VV | 2 | 2 | True | 0 | ROZPOCET
| VV |  | -1,25*2,25*4 |  | -11.25 | [12 empty] | VV | 2 | 2 | True | 0 | ROZPOCET
| VV |  | -2*2,25 |  | -4.5 | [12 empty] | VV | 2 | 2 | True | 0 | ROZPOCET
| VV |  | -1,75*1,25*3 |  | -6.563 | [12 empty] | VV | 2 | 2 | True | 0 | ROZPOCET
| VV |  | Součet |  | 299.671 | [12 empty] | VV | 2 | 4 | True | 1 | ROZPOCET
28 | K | 317168052 | Překlad keramický vysoký v 238 mm dl 1250 mm | kus | 59 |  | 0 |  |  | základní |  | 0 | 0.04555 | 2.6875 | 0 | 0 | 4 | K | 2 |  |  |  | ROZPOCET | 0 | 0 | 0 | 0 | 0 | 1 | 0 | 4 | 1781598456
| VV |  | 59 |  | 59 | [12 empty] | VV | 2 | 2 | True | 1 | ROZPOCET
29 | K | 317168053 | Překlad keramický vysoký v 238 mm dl 1500 mm | kus | 23 |  | 0 |  |  | základní |  | 0 | 0.05455 | 1.2547 | 0 | 0 | 4 | K | 2 |  |  |  | ROZPOCET | 0 | 0 | 0 | 0 | 0 | 1 | 0 | 4 | 249793432
| VV |  | 23 |  | 23 | [12 empty] | VV | 2 | 2 | True | 1 | ROZPOCET
30 | K | 317168056 | Překlad keramický vysoký v 238 mm dl 2250 mm | kus | 37 |  | 0 |  |  | základní |  | 0 | 0.08185 | 3.0285 | 0 | 0 | 4 | K | 2 |  |  |  | ROZPOCET | 0 | 0 | 0 | 0 | 0 | 1 | 0 | 4 | -765963271
| VV |  | 37 |  | 37 | [12 empty] | VV | 2 | 2 | True | 1 | ROZPOCET
31 | K | 317168057 | Překlad keramický vysoký v 238 mm dl 2500 mm | kus | 11 |  | 0 |  |  | základní |  | 0 | 0.09105 | 1.0016 | 0 | 0 | 4 | K | 2 |  |  |  | ROZPOCET | 0 | 0 | 0 | 0 | 0 | 1 | 0 | 4 | -416673710
| VV |  | 11 |  | 11 | [12 empty] | VV | 2 | 2 | True | 1 | ROZPOCET
32 | K | 317168059 | Překlad keramický vysoký v 238 mm dl 3000 mm | kus | 15 |  | 0 |  |  | základní |  | 0 | 0.10905 | 1.6357 | 0 | 0 | 4 | K | 2 |  |  |  | ROZPOCET | 0 | 0 | 0 | 0 | 0 | 1 | 0 | 4 | 1933698
| VV |  | 15 |  | 15 | [12 empty] | VV | 2 | 2 | True | 1 | ROZPOCET
33 | K | 317168061 | Překlad keramický vysoký v 238 mm dl 3500 mm | kus | 3 |  | 0 |  |  | základní |  | 0 | 0.12705 | 0.38115 | 0 | 0 | 4 | K | 2 |  |  |  | ROZPOCET | 0 | 0 | 0 | 0 | 0 | 1 | 0 | 4 | -1166737406
| VV |  | 3 |  | 3 | [12 empty] | VV | 2 | 2 | True | 1 | ROZPOCET
34 | K | 317998111 | Tepelná izolace mezi překlady v 24 cm z EPS tl do 50 mm | m | 31.75 |  | 0 |  |  | základní |  | 0 | 0.00019 | 0.0060325 | 0 | 0 | 4 | K | 2 |  |  |  | ROZPOCET | 0 | 0 | 0 | 0 | 0 | 1 | 0 | 4 | -959163418
| VV |  | 3,5+10+2,5+6,75+9 |  | 31.75 | [12 empty] | VV | 2 | 2 | True | 1 | ROZPOCET
35 | K | 317998112 | Tepelná izolace mezi překlady v 24 cm z EPS tl do 70 mm | m | 36.75 |  | 0 |  |  | základní |  | 0 | 0.00026 | 0.009555 | 0 | 0 | 4 | K | 2 |  |  |  | ROZPOCET | 0 | 0 | 0 | 0 | 0 | 1 | 0 | 4 | 1334512175
| VV |  | 9+3,5+9+5+1,5+8,75 |  | 36.75 | [12 empty] | VV | 2 | 2 | True | 1 | ROZPOCET
36 | K | 317998114 | Tepelná izolace mezi překlady v 24 cm z EPS tl 90 mm | m | 38.75 |  | 0 |  |  | základní |  | 0 | 0.00034 | 0.013175 | 0 | 0 | 4 | K | 2 |  |  |  | ROZPOCET | 0 | 0 | 0 | 0 | 0 | 1 | 0 | 4 | 1169342000
| VV |  | 9+3,5+9+5+1,5+8,75+2, |  | 38.75 | [12 empty] | VV | 2 | 2 | True | 1 | ROZPOCET
37 | K | 342244211 | Příčka z cihel broušených na tenkovrstvou maltu tloušťky 115 mm | m2 | 39.154 |  | 0 |  |  | základní |  | 0 | 0.08731 | 3.4185 | 0 | 0 | 4 | K | 2 |  |  |  | ROZPOCET | 0 | 0 | 0 | 0 | 0 | 1 | 0 | 4 | -320745148
| VV |  | 2,11*3 |  | 6.33 | [12 empty] | VV | 2 | 2 | True | 0 | ROZPOCET
| VV |  | 1,265*3 |  | 3.795 | [12 empty] | VV | 2 | 2 | True | 0 | ROZPOCET
| VV |  | 4,5*3 |  | 13.5 | [12 empty] | VV | 2 | 2 | True | 0 | ROZPOCET
| VV |  | 2*3*4 |  | 24 | [12 empty] | VV | 2 | 2 | True | 0 | ROZPOCET
| VV |  | -0,7*1,97*5 |  | -6.895 | [12 empty] | VV | 2 | 2 | True | 0 | ROZPOCET
| VV |  | -0,8*1,97 |  | -1.576 | [12 empty] | VV | 2 | 2 | True | 0 | ROZPOCET
| VV |  | Součet |  | 39.154 | [12 empty] | VV | 2 | 4 | True | 1 | ROZPOCET
38 | K | 342244221 | Příčka z cihel broušených na tenkovrstvou maltu tloušťky 140 mm | m2 | 47.325 |  | 0 |  |  | základní |  | 0 | 0.10445 | 4.9431 | 0 | 0 | 4 | K | 2 |  |  |  | ROZPOCET | 0 | 0 | 0 | 0 | 0 | 1 | 0 | 4 | 1358950689
| VV |  | 2,275*3 |  | 6.825 | [12 empty] | VV | 2 | 2 | True | 0 | ROZPOCET
| VV |  | 4,5*3*3 |  | 40.5 | [12 empty] | VV | 2 | 2 | True | 0 | ROZPOCET
| VV |  | Součet |  | 47.325 | [12 empty] | VV | 2 | 4 | True | 1 | ROZPOCET
39 | K | 342273112 | Příčka tl 175 mm z bloků z lehkého keramického betonu tl 175 mm | m2 | 25.8 |  | 0 |  |  | základní |  | 0 | 0.16415 | 4.2351 | 0 | 0 | 4 | K | 2 |  |  |  | ROZPOCET | 0 | 0 | 0 | 0 | 0 | 1 | 0 | 4 | -233207341
| VV |  | 8,6*1,5*2 |  | 25.8 | [12 empty] | VV | 2 | 2 | True | 1 | ROZPOCET
40 | K | 342291121 | Ukotvení příček k cihelným konstrukcím plochými kotvami | m | 45 |  | 0 |  |  | základní |  | 0 | 0.00013 | 0.00585 | 0 | 0 | 4 | K | 2 |  |  |  | ROZPOCET | 0 | 0 | 0 | 0 | 0 | 1 | 0 | 4 | -1980070328
| VV |  | 3*13 |  | 39 | [12 empty] | VV | 2 | 2 | True | 0 | ROZPOCET
| VV |  | 1,5*4 |  | 6 | [12 empty] | VV | 2 | 2 | True | 0 | ROZPOCET
| VV |  | Součet |  | 45 | [12 empty] | VV | 2 | 4 | True | 1 | ROZPOCET
41 | K | 317168012 | Překlad keramický plochý š 115 mm dl 1250 mm | kus | 6 |  | 0 |  |  | základní |  | 0 | 0.02278 | 0.13668 | 0 | 0 | 4 | K | 2 |  |  |  | ROZPOCET | 0 | 0 | 0 | 0 | 0 | 1 | 0 | 4 | 887713410
| VV |  | 6 |  | 6 | [12 empty] | VV | 2 | 2 | True | 1 | ROZPOCET
| D | 4 | Vodorovné konstrukce |  |  |  | 0 |  |  |  |  | 0 |  | 70.8441 |  | 0 | 1 | D | 1 |  |  |  | ROZPOCET | [6 empty] | 0
42 | K | 417351115 | Zřízení bednění ztužujících věnců | m2 | 474.804 |  | 0 |  |  | základní |  | 0 | 0.00576 | 2.7349 | 0 | 0 | 4 | K | 2 |  |  |  | ROZPOCET | 0 | 0 | 0 | 0 | 0 | 1 | 0 | 4 | 332404961
| VV |  | (59,05+109,45+20,15+14,72+13,7+50+60,95+20,1+25,7+21,85)*0,6*2 |  | 474.804 | [12 empty] | VV | 2 | 2 | True | 1 | ROZPOCET
43 | K | 417351116 | Odstranění bednění ztužujících věnců | m2 | 474.804 |  | 0 |  |  | základní |  | 0 | 0 | 0 | 0 | 0 | 4 | K | 2 |  |  |  | ROZPOCET | 0 | 0 | 0 | 0 | 0 | 1 | 0 | 4 | -361683066
| VV |  | (59,05+109,45+20,15+14,72+13,7+50+60,95+20,1+25,7+21,85)*0,6*2 |  | 474.804 | [12 empty] | VV | 2 | 2 | True | 1 | ROZPOCET
44 | K | 417321515 | Ztužující pásy a věnce ze ŽB tř. C 25/30 | m3 | 26.798 |  | 0 |  |  | základní |  | 0 | 2.4534 | 65.7462 | 0 | 0 | 4 | K | 2 |  |  |  | ROZPOCET | 0 | 0 | 0 | 0 | 0 | 1 | 0 | 4 | -1329597486
| VV |  | 4,429+8,209+0,423+0,254+0,36+3,75+4,571+1,508+1,928+1,366 |  | 26.798 | [12 empty] | VV | 2 | 2 | True | 1 | ROZPOCET
45 | K | 417361821 | Výztuž ztužujících pásů a věnců betonářskou ocelí 10 505 | t | 2.245 |  | 0 |  |  | základní |  | 0 | 1.0526 | 2.363 | 0 | 0 | 4 | K | 2 |  |  |  | ROZPOCET | 0 | 0 | 0 | 0 | 0 | 1 | 0 | 4 | -1678987644
| VV |  | 0,288+0,529+0,097+0,053+0,066+0,242+0,295+0,097+0,124+0,106 |  | 1.897 | [12 empty] | VV | 2 | 2 | True | 0 | ROZPOCET
| VV |  | 0,038+0,097+0,009+0,006+0,007+0,044+0,060+0,022+0,021+0,025+0,019 |  | 0.348 | [12 empty] | VV | 2 | 2 | True | 0 | ROZPOCET
| VV |  | Součet |  | 2.245 | [12 empty] | VV | 2 | 4 | True | 1 | ROZPOCET
| D | 6 | Úpravy povrchů, podlahy a osazování výplní |  |  |  | 0 |  |  |  |  | 0 |  | 137.369 |  | 0 | 1 | D | 1 |  |  |  | ROZPOCET | [6 empty] | 0
46 | K | 629991011 | Zakrytí výplní otvorů a svislých ploch fólií přilepenou lepící páskou | m2 | 81.313 |  | 0 |  |  | základní |  | 0 | 0 | 0 | 0 | 0 | 4 | K | 2 |  |  |  | ROZPOCET | 0 | 0 | 0 | 0 | 0 | 1 | 0 | 4 | 1084935953
| VV |  | 1*0,5*5*2 |  | 5 | [12 empty] | VV | 2 | 2 | True | 0 | ROZPOCET
| VV |  | 1*2,25*2 |  | 4.5 | [12 empty] | VV | 2 | 2 | True | 0 | ROZPOCET
| VV |  | 1*1,25*2 |  | 2.5 | [12 empty] | VV | 2 | 2 | True | 0 | ROZPOCET
| VV |  | 1,25*1,25*2 |  | 3.125 | [12 empty] | VV | 2 | 2 | True | 0 | ROZPOCET
| VV |  | 2,5*1,25*3*2 |  | 18.75 | [12 empty] | VV | 2 | 2 | True | 0 | ROZPOCET
| VV |  | 2*1,25*2 |  | 5 | [12 empty] | VV | 2 | 2 | True | 0 | ROZPOCET
| VV |  | 3*1,25*2 |  | 7.5 | [12 empty] | VV | 2 | 2 | True | 0 | ROZPOCET
| VV |  | 2*2,25*2 |  | 9 | [12 empty] | VV | 2 | 2 | True | 0 | ROZPOCET
| VV |  | 1,75*1,25*4*2 |  | 17.5 | [12 empty] | VV | 2 | 2 | True | 0 | ROZPOCET
| VV |  | 1,875*2,25*2 |  | 8.438 | [12 empty] | VV | 2 | 2 | True | 0 | ROZPOCET
| VV |  | Součet |  | 81.313 | [12 empty] | VV | 2 | 4 | True | 1 | ROZPOCET
47 | K | 634112113 | Obvodová dilatace podlahovým páskem z pěnového PE mezi stěnou a mazaninou nebo potěrem v 80 mm | m | 423.34 |  | 0 |  |  | základní |  | 0 | 2e-05 | 0.0084668 | 0 | 0 | 4 | K | 2 |  |  |  | ROZPOCET | 0 | 0 | 0 | 0 | 0 | 1 | 0 | 4 | -820371834
| VV |  | 68,4+10,55+7,9+10,55+6,2+16+12,35+5,2+6,21+6,08+19,05+15,05+19,85+16,37+36,7+39,51+44,58+26,29+36,85+19,65 |  | 423.34 | [12 empty] | VV | 2 | 2 | True | 1 | ROZPOCET
48 | K | 632481213 | Separační vrstva z PE fólie | m2 | 605.8 |  | 0 |  |  | základní |  | 0 | 0.00013 | 0.078754 | 0 | 0 | 4 | K | 2 |  |  |  | ROZPOCET | 0 | 0 | 0 | 0 | 0 | 1 | 0 | 4 | -808430109
| VV |  | 23,8+16,65+76,71+93,1+64,1+6,55+3,87+6,55+2,2+15,74+6,92+1,65+2,47+2,31+10,75+13+105,59+52,41+78,31+23,12 |  | 605.8 | [12 empty] | VV | 2 | 2 | True | 1 | ROZPOCET
49 | K | 631311115 | Mazanina tl do 80 mm z betonu prostého bez zvýšených nároků na prostředí tř. C 20/25 | m3 | 42.406 |  | 0 |  |  | základní |  | 0 | 2.4533 | 104.0342 | 0 | 0 | 4 | K | 2 |  |  |  | ROZPOCET | 0 | 0 | 0 | 0 | 0 | 1 | 0 | 4 | 585516569
| VV |  | (23,8+16,65+76,71+93,1+64,1+6,55+3,87+6,55+2,2+15,74+6,92+1,65+2,47+2,31+10,75+13+105,59+52,41+78,31+23,12)*0,07 |  | 42.406 | [12 empty] | VV | 2 | 2 | True | 1 | ROZPOCET
50 | K | 631319181 | Příplatek k mazanině tl do 80 mm za sklon do 35° | m3 | 2.926 |  | 0 |  |  | základní |  | 0 | 0 | 0 | 0 | 0 | 4 | K | 2 |  |  |  | ROZPOCET | 0 | 0 | 0 | 0 | 0 | 1 | 0 | 4 | -1844141206
| VV |  | 3,97*7,37*0,1 |  | 2.926 | [12 empty] | VV | 2 | 2 | True | 1 | ROZPOCET
51 | K | 631362021 | Výztuž mazanin svařovanými sítěmi Kari | t | 1.999 |  | 0 |  |  | základní |  | 0 | 1.0628 | 2.1245 | 0 | 0 | 4 | K | 2 |  |  |  | ROZPOCET | 0 | 0 | 0 | 0 | 0 | 1 | 0 | 4 | -1588723333
| VV |  | (605,8/6)*(1,1*18)/1000 |  | 1.999 | [12 empty] | VV | 2 | 2 | True | 1 | ROZPOCET
52 | K | 612131121 | Penetrační disperzní nátěr vnitřních stěn nanášený ručně | m2 | 905.278 |  | 0 |  |  | základní |  | 0 | 0.00026 | 0.23537 | 0 | 0 | 4 | K | 2 |  |  |  | ROZPOCET | 0 | 0 | 0 | 0 | 0 | 1 | 0 | 4 | -2103466990
| VV |  | (68,4+10,55+7,9+10,55+6,2+16+12,35+5,2+6,21+6,08+19,05+15,05+19,85+16,37+36,7+39,51+19,65)*2,7 |  | 852.174 | [12 empty] | VV | 2 | 2 | True | 0 | ROZPOCET
| VV |  | (7,1+34,7+7,1)*4 |  | 195.6 | [12 empty] | VV | 2 | 2 | True | 0 | ROZPOCET
| VV |  | (7,1*1,5*4) |  | 42.6 | [12 empty] | VV | 2 | 2 | True | 0 | ROZPOCET
| VV |  | 34,7*1,5 |  | 52.05 | [12 empty] | VV | 2 | 2 | True | 0 | ROZPOCET
| VV |  | (0,5+1+0,5)*0,2*6 |  | 2.4 | [12 empty] | VV | 2 | 2 | True | 0 | ROZPOCET
| VV |  | (1,25+1+1,25)*0,2*2 |  | 1.4 | [12 empty] | VV | 2 | 2 | True | 0 | ROZPOCET
| VV |  | (2,25+1+2,25)*0,2 |  | 1.1 | [12 empty] | VV | 2 | 2 | True | 0 | ROZPOCET
| VV |  | (1,25+1,25+1,25)*0,2 |  | 0.75 | [12 empty] | VV | 2 | 2 | True | 0 | ROZPOCET
| VV |  | (1,5+2,5+1,5)*0,2*2 |  | 2.2 | [12 empty] | VV | 2 | 2 | True | 0 | ROZPOCET
| VV |  | (1,25+2+1,25)*0,2 |  | 0.9 | [12 empty] | VV | 2 | 2 | True | 0 | ROZPOCET
| VV |  | (2,25+2+2,25)*0,2 |  | 1.3 | [12 empty] | VV | 2 | 2 | True | 0 | ROZPOCET
| VV |  | (1,5+3+1,5)*0,2 |  | 1.2 | [12 empty] | VV | 2 | 2 | True | 0 | ROZPOCET
| VV |  | (1,25+1,75+1,25)*0,2 |  | 0.85 | [12 empty] | VV | 2 | 2 | True | 0 | ROZPOCET
| VV |  | -(10,55+7,9+10,55+6,2+5,2+6,21+6,08)*2 |  | -105.38 | [12 empty] | VV | 2 | 2 | True | 0 | ROZPOCET
| VV |  | -1,5*2*7 |  | -21 | [12 empty] | VV | 2 | 2 | True | 0 | ROZPOCET
| VV |  | -1,5*1,5 |  | -2.25 | [12 empty] | VV | 2 | 2 | True | 0 | ROZPOCET
| VV |  | -0,7*1,97*10 |  | -13.79 | [12 empty] | VV | 2 | 2 | True | 0 | ROZPOCET
| VV |  | -0,8*1,97*16 |  | -25.216 | [12 empty] | VV | 2 | 2 | True | 0 | ROZPOCET
| VV |  | -0,9*1,97*10 |  | -17.73 | [12 empty] | VV | 2 | 2 | True | 0 | ROZPOCET
| VV |  | -1,8*1,97*2 |  | -7.092 | [12 empty] | VV | 2 | 2 | True | 0 | ROZPOCET
| VV |  | -0,9*2,25*2 |  | -4.05 | [12 empty] | VV | 2 | 2 | True | 0 | ROZPOCET
| VV |  | -1,8*2,25 |  | -4.05 | [12 empty] | VV | 2 | 2 | True | 0 | ROZPOCET
| VV |  | -(1,75*1,25)*6 |  | -13.125 | [12 empty] | VV | 2 | 2 | True | 0 | ROZPOCET
| VV |  | -(1*0,5)*6 |  | -3 | [12 empty] | VV | 2 | 2 | True | 0 | ROZPOCET
| VV |  | -(1*1,25)*2 |  | -2.5 | [12 empty] | VV | 2 | 2 | True | 0 | ROZPOCET
| VV |  | -1*2,25 |  | -2.25 | [12 empty] | VV | 2 | 2 | True | 0 | ROZPOCET
| VV |  | -1,25*1,25 |  | -1.563 | [12 empty] | VV | 2 | 2 | True | 0 | ROZPOCET
| VV |  | -(2,5*1,25)*2 |  | -6.25 | [12 empty] | VV | 2 | 2 | True | 0 | ROZPOCET
| VV |  | -2*1,25 |  | -2.5 | [12 empty] | VV | 2 | 2 | True | 0 | ROZPOCET
| VV |  | -2*2,5 |  | -5 | [12 empty] | VV | 2 | 2 | True | 0 | ROZPOCET
| VV |  | -3*1,25 |  | -3.75 | [12 empty] | VV | 2 | 2 | True | 0 | ROZPOCET
| VV |  | -(1,75*1,25)*4 |  | -8.75 | [12 empty] | VV | 2 | 2 | True | 0 | ROZPOCET
| VV |  | Součet |  | 905.278 | [12 empty] | VV | 2 | 4 | True | 1 | ROZPOCET
53 | K | 612142001 | Potažení vnitřních stěn sklovláknitým pletivem vtlačeným do tenkovrstvé hmoty | m2 | 118.63 |  | 0 |  |  | základní |  | 0 | 0.00438 | 0.5196 | 0 | 0 | 4 | K | 2 |  |  |  | ROZPOCET | 0 | 0 | 0 | 0 | 0 | 1 | 0 | 4 | -954850051
| VV |  | (10,55+7,9+10,55+6,2+5,2+6,21+6,08)*2 |  | 105.38 | [12 empty] | VV | 2 | 2 | True | 0 | ROZPOCET
| VV |  | 1,5*2*7 |  | 21 | [12 empty] | VV | 2 | 2 | True | 0 | ROZPOCET
| VV |  | 1,5*1,5 |  | 2.25 | [12 empty] | VV | 2 | 2 | True | 0 | ROZPOCET
| VV |  | -0,7*2*6 |  | -8.4 | [12 empty] | VV | 2 | 2 | True | 0 | ROZPOCET
| VV |  | -0,8*2 |  | -1.6 | [12 empty] | VV | 2 | 2 | True | 0 | ROZPOCET
| VV |  | Součet |  | 118.63 | [12 empty] | VV | 2 | 4 | True | 1 | ROZPOCET
54 | K | 612341321 | Sádrová nebo vápenosádrová omítka hladká jednovrstvá vnitřních stěn nanášená strojně | m2 | 905.278 |  | 0 |  |  | základní |  | 0 | 0.01103 | 9.9852 | 0 | 0 | 4 | K | 2 |  |  |  | ROZPOCET | 0 | 0 | 0 | 0 | 0 | 1 | 0 | 4 | 444680688
| VV |  | (68,4+10,55+7,9+10,55+6,2+16+12,35+5,2+6,21+6,08+19,05+15,05+19,85+16,37+36,7+39,51+19,65)*2,7 |  | 852.174 | [12 empty] | VV | 2 | 2 | True | 0 | ROZPOCET
| VV |  | (7,1+34,7+7,1)*4 |  | 195.6 | [12 empty] | VV | 2 | 2 | True | 0 | ROZPOCET
| VV |  | (7,1*1,5*4) |  | 42.6 | [12 empty] | VV | 2 | 2 | True | 0 | ROZPOCET
| VV |  | 34,7*1,5 |  | 52.05 | [12 empty] | VV | 2 | 2 | True | 0 | ROZPOCET
| VV |  | (0,5+1+0,5)*0,2*6 |  | 2.4 | [12 empty] | VV | 2 | 2 | True | 0 | ROZPOCET
| VV |  | (1,25+1+1,25)*0,2*2 |  | 1.4 | [12 empty] | VV | 2 | 2 | True | 0 | ROZPOCET
| VV |  | (2,25+1+2,25)*0,2 |  | 1.1 | [12 empty] | VV | 2 | 2 | True | 0 | ROZPOCET
| VV |  | (1,25+1,25+1,25)*0,2 |  | 0.75 | [12 empty] | VV | 2 | 2 | True | 0 | ROZPOCET
| VV |  | (1,5+2,5+1,5)*0,2*2 |  | 2.2 | [12 empty] | VV | 2 | 2 | True | 0 | ROZPOCET
| VV |  | (1,25+2+1,25)*0,2 |  | 0.9 | [12 empty] | VV | 2 | 2 | True | 0 | ROZPOCET
| VV |  | (2,25+2+2,25)*0,2 |  | 1.3 | [12 empty] | VV | 2 | 2 | True | 0 | ROZPOCET
| VV |  | (1,5+3+1,5)*0,2 |  | 1.2 | [12 empty] | VV | 2 | 2 | True | 0 | ROZPOCET
| VV |  | (1,25+1,75+1,25)*0,2 |  | 0.85 | [12 empty] | VV | 2 | 2 | True | 0 | ROZPOCET
| VV |  | -(10,55+7,9+10,55+6,2+5,2+6,21+6,08)*2 |  | -105.38 | [12 empty] | VV | 2 | 2 | True | 0 | ROZPOCET
| VV |  | -1,5*2*7 |  | -21 | [12 empty] | VV | 2 | 2 | True | 0 | ROZPOCET
| VV |  | -1,5*1,5 |  | -2.25 | [12 empty] | VV | 2 | 2 | True | 0 | ROZPOCET
| VV |  | -0,7*1,97*10 |  | -13.79 | [12 empty] | VV | 2 | 2 | True | 0 | ROZPOCET
| VV |  | -0,8*1,97*16 |  | -25.216 | [12 empty] | VV | 2 | 2 | True | 0 | ROZPOCET
| VV |  | -0,9*1,97*10 |  | -17.73 | [12 empty] | VV | 2 | 2 | True | 0 | ROZPOCET
| VV |  | -1,8*1,97*2 |  | -7.092 | [12 empty] | VV | 2 | 2 | True | 0 | ROZPOCET
| VV |  | -0,9*2,25*2 |  | -4.05 | [12 empty] | VV | 2 | 2 | True | 0 | ROZPOCET
| VV |  | -1,8*2,25 |  | -4.05 | [12 empty] | VV | 2 | 2 | True | 0 | ROZPOCET
| VV |  | -(1,75*1,25)*6 |  | -13.125 | [12 empty] | VV | 2 | 2 | True | 0 | ROZPOCET
| VV |  | -(1*0,5)*6 |  | -3 | [12 empty] | VV | 2 | 2 | True | 0 | ROZPOCET
| VV |  | -(1*1,25)*2 |  | -2.5 | [12 empty] | VV | 2 | 2 | True | 0 | ROZPOCET
| VV |  | -1*2,25 |  | -2.25 | [12 empty] | VV | 2 | 2 | True | 0 | ROZPOCET
| VV |  | -1,25*1,25 |  | -1.563 | [12 empty] | VV | 2 | 2 | True | 0 | ROZPOCET
| VV |  | -(2,5*1,25)*2 |  | -6.25 | [12 empty] | VV | 2 | 2 | True | 0 | ROZPOCET
| VV |  | -2*1,25 |  | -2.5 | [12 empty] | VV | 2 | 2 | True | 0 | ROZPOCET
| VV |  | -2*2,5 |  | -5 | [12 empty] | VV | 2 | 2 | True | 0 | ROZPOCET
| VV |  | -3*1,25 |  | -3.75 | [12 empty] | VV | 2 | 2 | True | 0 | ROZPOCET
| VV |  | -(1,75*1,25)*4 |  | -8.75 | [12 empty] | VV | 2 | 2 | True | 0 | ROZPOCET
| VV |  | Součet |  | 905.278 | [12 empty] | VV | 2 | 4 | True | 1 | ROZPOCET
55 | K | 612341391 | Příplatek k sádrové omítce vnitřních stěn za každých dalších 5 mm tloušťky strojně | m2 | 905.278 |  | 0 |  |  | základní |  | 0 | 0.00552 | 4.9971 | 0 | 0 | 4 | K | 2 |  |  |  | ROZPOCET | 0 | 0 | 0 | 0 | 0 | 1 | 0 | 4 | -1154167924
| VV |  | (68,4+10,55+7,9+10,55+6,2+16+12,35+5,2+6,21+6,08+19,05+15,05+19,85+16,37+36,7+39,51+19,65)*2,7 |  | 852.174 | [12 empty] | VV | 2 | 2 | True | 0 | ROZPOCET
| VV |  | (7,1+34,7+7,1)*4 |  | 195.6 | [12 empty] | VV | 2 | 2 | True | 0 | ROZPOCET
| VV |  | (7,1*1,5*4) |  | 42.6 | [12 empty] | VV | 2 | 2 | True | 0 | ROZPOCET
| VV |  | 34,7*1,5 |  | 52.05 | [12 empty] | VV | 2 | 2 | True | 0 | ROZPOCET
| VV |  | (0,5+1+0,5)*0,2*6 |  | 2.4 | [12 empty] | VV | 2 | 2 | True | 0 | ROZPOCET
| VV |  | (1,25+1+1,25)*0,2*2 |  | 1.4 | [12 empty] | VV | 2 | 2 | True | 0 | ROZPOCET
| VV |  | (2,25+1+2,25)*0,2 |  | 1.1 | [12 empty] | VV | 2 | 2 | True | 0 | ROZPOCET
| VV |  | (1,25+1,25+1,25)*0,2 |  | 0.75 | [12 empty] | VV | 2 | 2 | True | 0 | ROZPOCET
| VV |  | (1,5+2,5+1,5)*0,2*2 |  | 2.2 | [12 empty] | VV | 2 | 2 | True | 0 | ROZPOCET
| VV |  | (1,25+2+1,25)*0,2 |  | 0.9 | [12 empty] | VV | 2 | 2 | True | 0 | ROZPOCET
| VV |  | (2,25+2+2,25)*0,2 |  | 1.3 | [12 empty] | VV | 2 | 2 | True | 0 | ROZPOCET
| VV |  | (1,5+3+1,5)*0,2 |  | 1.2 | [12 empty] | VV | 2 | 2 | True | 0 | ROZPOCET
| VV |  | (1,25+1,75+1,25)*0,2 |  | 0.85 | [12 empty] | VV | 2 | 2 | True | 0 | ROZPOCET
| VV |  | -(10,55+7,9+10,55+6,2+5,2+6,21+6,08)*2 |  | -105.38 | [12 empty] | VV | 2 | 2 | True | 0 | ROZPOCET
| VV |  | -1,5*2*7 |  | -21 | [12 empty] | VV | 2 | 2 | True | 0 | ROZPOCET
| VV |  | -1,5*1,5 |  | -2.25 | [12 empty] | VV | 2 | 2 | True | 0 | ROZPOCET
| VV |  | -0,7*1,97*10 |  | -13.79 | [12 empty] | VV | 2 | 2 | True | 0 | ROZPOCET
| VV |  | -0,8*1,97*16 |  | -25.216 | [12 empty] | VV | 2 | 2 | True | 0 | ROZPOCET
| VV |  | -0,9*1,97*10 |  | -17.73 | [12 empty] | VV | 2 | 2 | True | 0 | ROZPOCET
| VV |  | -1,8*1,97*2 |  | -7.092 | [12 empty] | VV | 2 | 2 | True | 0 | ROZPOCET
| VV |  | -0,9*2,25*2 |  | -4.05 | [12 empty] | VV | 2 | 2 | True | 0 | ROZPOCET
| VV |  | -1,8*2,25 |  | -4.05 | [12 empty] | VV | 2 | 2 | True | 0 | ROZPOCET
| VV |  | -(1,75*1,25)*6 |  | -13.125 | [12 empty] | VV | 2 | 2 | True | 0 | ROZPOCET
| VV |  | -(1*0,5)*6 |  | -3 | [12 empty] | VV | 2 | 2 | True | 0 | ROZPOCET
| VV |  | -(1*1,25)*2 |  | -2.5 | [12 empty] | VV | 2 | 2 | True | 0 | ROZPOCET
| VV |  | -1*2,25 |  | -2.25 | [12 empty] | VV | 2 | 2 | True | 0 | ROZPOCET
| VV |  | -1,25*1,25 |  | -1.563 | [12 empty] | VV | 2 | 2 | True | 0 | ROZPOCET
| VV |  | -(2,5*1,25)*2 |  | -6.25 | [12 empty] | VV | 2 | 2 | True | 0 | ROZPOCET
| VV |  | -2*1,25 |  | -2.5 | [12 empty] | VV | 2 | 2 | True | 0 | ROZPOCET
| VV |  | -2*2,5 |  | -5 | [12 empty] | VV | 2 | 2 | True | 0 | ROZPOCET
| VV |  | -3*1,25 |  | -3.75 | [12 empty] | VV | 2 | 2 | True | 0 | ROZPOCET
| VV |  | -(1,75*1,25)*4 |  | -8.75 | [12 empty] | VV | 2 | 2 | True | 0 | ROZPOCET
| VV |  | Součet |  | 905.278 | [12 empty] | VV | 2 | 4 | True | 1 | ROZPOCET
56 | K | 612321111 | Vápenocementová omítka hrubá jednovrstvá zatřená vnitřních stěn nanášená ručně | m2 | 118.63 |  | 0 |  |  | základní |  | 0 | 0.01575 | 1.8684 | 0 | 0 | 4 | K | 2 |  |  |  | ROZPOCET | 0 | 0 | 0 | 0 | 0 | 1 | 0 | 4 | -980251532
| VV |  | (10,55+7,9+10,55+6,2+5,2+6,21+6,08)*2 |  | 105.38 | [12 empty] | VV | 2 | 2 | True | 0 | ROZPOCET
| VV |  | 1,5*2*7 |  | 21 | [12 empty] | VV | 2 | 2 | True | 0 | ROZPOCET
| VV |  | 1,5*1,5 |  | 2.25 | [12 empty] | VV | 2 | 2 | True | 0 | ROZPOCET
| VV |  | -0,7*2*6 |  | -8.4 | [12 empty] | VV | 2 | 2 | True | 0 | ROZPOCET
| VV |  | -0,8*2 |  | -1.6 | [12 empty] | VV | 2 | 2 | True | 0 | ROZPOCET
| VV |  | Součet |  | 118.63 | [12 empty] | VV | 2 | 4 | True | 1 | ROZPOCET
57 | K | 612311131 | Potažení vnitřních stěn vápenným štukem tloušťky do 3 mm | m2 | 905.278 |  | 0 |  |  | základní |  | 0 | 0.003 | 2.7158 | 0 | 0 | 4 | K | 2 |  |  |  | ROZPOCET | 0 | 0 | 0 | 0 | 0 | 1 | 0 | 4 | 1825338153
| VV |  | (68,4+10,55+7,9+10,55+6,2+16+12,35+5,2+6,21+6,08+19,05+15,05+19,85+16,37+36,7+39,51+19,65)*2,7 |  | 852.174 | [12 empty] | VV | 2 | 2 | True | 0 | ROZPOCET
| VV |  | (7,1+34,7+7,1)*4 |  | 195.6 | [12 empty] | VV | 2 | 2 | True | 0 | ROZPOCET
| VV |  | (7,1*1,5*4) |  | 42.6 | [12 empty] | VV | 2 | 2 | True | 0 | ROZPOCET
| VV |  | 34,7*1,5 |  | 52.05 | [12 empty] | VV | 2 | 2 | True | 0 | ROZPOCET
| VV |  | (0,5+1+0,5)*0,2*6 |  | 2.4 | [12 empty] | VV | 2 | 2 | True | 0 | ROZPOCET
| VV |  | (1,25+1+1,25)*0,2*2 |  | 1.4 | [12 empty] | VV | 2 | 2 | True | 0 | ROZPOCET
| VV |  | (2,25+1+2,25)*0,2 |  | 1.1 | [12 empty] | VV | 2 | 2 | True | 0 | ROZPOCET
| VV |  | (1,25+1,25+1,25)*0,2 |  | 0.75 | [12 empty] | VV | 2 | 2 | True | 0 | ROZPOCET
| VV |  | (1,5+2,5+1,5)*0,2*2 |  | 2.2 | [12 empty] | VV | 2 | 2 | True | 0 | ROZPOCET
| VV |  | (1,25+2+1,25)*0,2 |  | 0.9 | [12 empty] | VV | 2 | 2 | True | 0 | ROZPOCET
| VV |  | (2,25+2+2,25)*0,2 |  | 1.3 | [12 empty] | VV | 2 | 2 | True | 0 | ROZPOCET
| VV |  | (1,5+3+1,5)*0,2 |  | 1.2 | [12 empty] | VV | 2 | 2 | True | 0 | ROZPOCET
| VV |  | (1,25+1,75+1,25)*0,2 |  | 0.85 | [12 empty] | VV | 2 | 2 | True | 0 | ROZPOCET
| VV |  | -(10,55+7,9+10,55+6,2+5,2+6,21+6,08)*2 |  | -105.38 | [12 empty] | VV | 2 | 2 | True | 0 | ROZPOCET
| VV |  | -1,5*2*7 |  | -21 | [12 empty] | VV | 2 | 2 | True | 0 | ROZPOCET
| VV |  | -1,5*1,5 |  | -2.25 | [12 empty] | VV | 2 | 2 | True | 0 | ROZPOCET
| VV |  | -0,7*1,97*10 |  | -13.79 | [12 empty] | VV | 2 | 2 | True | 0 | ROZPOCET
| VV |  | -0,8*1,97*16 |  | -25.216 | [12 empty] | VV | 2 | 2 | True | 0 | ROZPOCET
| VV |  | -0,9*1,97*10 |  | -17.73 | [12 empty] | VV | 2 | 2 | True | 0 | ROZPOCET
| VV |  | -1,8*1,97*2 |  | -7.092 | [12 empty] | VV | 2 | 2 | True | 0 | ROZPOCET
| VV |  | -0,9*2,25*2 |  | -4.05 | [12 empty] | VV | 2 | 2 | True | 0 | ROZPOCET
| VV |  | -1,8*2,25 |  | -4.05 | [12 empty] | VV | 2 | 2 | True | 0 | ROZPOCET
| VV |  | -(1,75*1,25)*6 |  | -13.125 | [12 empty] | VV | 2 | 2 | True | 0 | ROZPOCET
| VV |  | -(1*0,5)*6 |  | -3 | [12 empty] | VV | 2 | 2 | True | 0 | ROZPOCET
| VV |  | -(1*1,25)*2 |  | -2.5 | [12 empty] | VV | 2 | 2 | True | 0 | ROZPOCET
| VV |  | -1*2,25 |  | -2.25 | [12 empty] | VV | 2 | 2 | True | 0 | ROZPOCET
| VV |  | -1,25*1,25 |  | -1.563 | [12 empty] | VV | 2 | 2 | True | 0 | ROZPOCET
| VV |  | -(2,5*1,25)*2 |  | -6.25 | [12 empty] | VV | 2 | 2 | True | 0 | ROZPOCET
| VV |  | -2*1,25 |  | -2.5 | [12 empty] | VV | 2 | 2 | True | 0 | ROZPOCET
| VV |  | -2*2,5 |  | -5 | [12 empty] | VV | 2 | 2 | True | 0 | ROZPOCET
| VV |  | -3*1,25 |  | -3.75 | [12 empty] | VV | 2 | 2 | True | 0 | ROZPOCET
| VV |  | -(1,75*1,25)*4 |  | -8.75 | [12 empty] | VV | 2 | 2 | True | 0 | ROZPOCET
| VV |  | Součet |  | 905.278 | [12 empty] | VV | 2 | 4 | True | 1 | ROZPOCET
58 | K | 642942111 | Osazování zárubní nebo rámů dveřních kovových do 2,5 m2 na MC | kus | 18 |  | 0 |  |  | základní |  | 0 | 0.01777 | 0.31986 | 0 | 0 | 4 | K | 2 |  |  |  | ROZPOCET | 0 | 0 | 0 | 0 | 0 | 1 | 0 | 4 | -1194011502
| VV |  | 1+6+7+4 |  | 18 | [12 empty] | VV | 2 | 2 | True | 1 | ROZPOCET
59 | M | 55331371 | zárubeň ocelová pro běžné zdění a pórobeton 125 levá/pravá 800 | kus | 1 |  | 0 |  |  | základní |  | 0 | 0.0136 | 0.0136 | 0 | 0 | 8 | M | 2 |  |  |  | ROZPOCET | 0 | 0 | 0 | 0 | 0 | 1 | 0 | 4 | -1531606031
60 | M | 55331382 | zárubeň ocelová pro běžné zdění a pórobeton 150 levá/pravá 700 | kus | 6 |  | 0 |  |  | základní |  | 0 | 0.01489 | 0.08934 | 0 | 0 | 8 | M | 2 |  |  |  | ROZPOCET | 0 | 0 | 0 | 0 | 0 | 1 | 0 | 4 | -1727915941
61 | M | 55331384 | zárubeň ocelová pro běžné zdění a pórobeton 150 levá/pravá 800 | kus | 7 |  | 0 |  |  | základní |  | 0 | 0.01521 | 0.10647 | 0 | 0 | 8 | M | 2 |  |  |  | ROZPOCET | 0 | 0 | 0 | 0 | 0 | 1 | 0 | 4 | -1927354963
62 | M | 55331386 | zárubeň ocelová pro běžné zdění a pórobeton 150 levá/pravá 900 | kus | 4 |  | 0 |  |  | základní |  | 0 | 0.01553 | 0.06212 | 0 | 0 | 8 | M | 2 |  |  |  | ROZPOCET | 0 | 0 | 0 | 0 | 0 | 1 | 0 | 4 | -340539768
63 | K | 629995101 | Očištění vnějších ploch tlakovou vodou | m2 | 293.343 |  | 0 |  |  | základní |  | 0 | 0 | 0 | 0 | 0 | 4 | K | 2 |  |  |  | ROZPOCET | 0 | 0 | 0 | 0 | 0 | 1 | 0 | 4 | -541501336
| VV |  | 293,343 |  | 293.343 | [12 empty] | VV | 2 | 2 | True | 1 | ROZPOCET
64 | K | 622131121 | Penetrační disperzní nátěr vnějších stěn nanášený ručně | m2 | 293.343 |  | 0 |  |  | základní |  | 0 | 0.00026 | 0.076269 | 0 | 0 | 4 | K | 2 |  |  |  | ROZPOCET | 0 | 0 | 0 | 0 | 0 | 1 | 0 | 4 | -487690952
| VV |  | 4,65*3,7 |  | 17.205 | [12 empty] | VV | 2 | 2 | True | 0 | ROZPOCET
| VV |  | 13,4*3,8 |  | 50.92 | [12 empty] | VV | 2 | 2 | True | 0 | ROZPOCET
| VV |  | 13,4*1,2 |  | 16.08 | [12 empty] | VV | 2 | 2 | True | 0 | ROZPOCET
| VV |  | 48,15*3,72 |  | 179.118 | [12 empty] | VV | 2 | 2 | True | 0 | ROZPOCET
| VV |  | 11,3*3,7 |  | 41.81 | [12 empty] | VV | 2 | 2 | True | 0 | ROZPOCET
| VV |  | 11,3*1,2 |  | 13.56 | [12 empty] | VV | 2 | 2 | True | 0 | ROZPOCET
| VV |  | 2+1,1+1,4+3+0,9+1,3+2,24+1,26 |  | 13.2 | [12 empty] | VV | 2 | 2 | True | 0 | ROZPOCET
| VV |  | -1*0,5*5 |  | -2.5 | [12 empty] | VV | 2 | 2 | True | 0 | ROZPOCET
| VV |  | -1*2,25 |  | -2.25 | [12 empty] | VV | 2 | 2 | True | 0 | ROZPOCET
| VV |  | -1*1,25*2 |  | -2.5 | [12 empty] | VV | 2 | 2 | True | 0 | ROZPOCET
| VV |  | -2,5*1,25*3 |  | -9.375 | [12 empty] | VV | 2 | 2 | True | 0 | ROZPOCET
| VV |  | -2*1,25 |  | -2.5 | [12 empty] | VV | 2 | 2 | True | 0 | ROZPOCET
| VV |  | -2*2,25 |  | -4.5 | [12 empty] | VV | 2 | 2 | True | 0 | ROZPOCET
| VV |  | -8,7*1,25 |  | -10.875 | [12 empty] | VV | 2 | 2 | True | 0 | ROZPOCET
| VV |  | -1,8*2,25 |  | -4.05 | [12 empty] | VV | 2 | 2 | True | 0 | ROZPOCET
| VV |  | Součet |  | 293.343 | [12 empty] | VV | 2 | 4 | True | 1 | ROZPOCET
65 | K | 622811002 | Tepelně izolační jednovrstvá omítka vnějších stěn tloušťky do 30 mm | m2 | 293.343 |  | 0 |  |  | základní |  | 0 | 0.01875 | 5.5002 | 0 | 0 | 4 | K | 2 |  |  |  | ROZPOCET | 0 | 0 | 0 | 0 | 0 | 1 | 0 | 4 | 888563555
| VV |  | 4,65*3,7 |  | 17.205 | [12 empty] | VV | 2 | 2 | True | 0 | ROZPOCET
| VV |  | 13,4*3,8 |  | 50.92 | [12 empty] | VV | 2 | 2 | True | 0 | ROZPOCET
| VV |  | 13,4*1,2 |  | 16.08 | [12 empty] | VV | 2 | 2 | True | 0 | ROZPOCET
| VV |  | 48,15*3,72 |  | 179.118 | [12 empty] | VV | 2 | 2 | True | 0 | ROZPOCET
| VV |  | 11,3*3,7 |  | 41.81 | [12 empty] | VV | 2 | 2 | True | 0 | ROZPOCET
| VV |  | 11,3*1,2 |  | 13.56 | [12 empty] | VV | 2 | 2 | True | 0 | ROZPOCET
| VV |  | 2+1,1+1,4+3+0,9+1,3+2,24+1,26 |  | 13.2 | [12 empty] | VV | 2 | 2 | True | 0 | ROZPOCET
| VV |  | -1*0,5*5 |  | -2.5 | [12 empty] | VV | 2 | 2 | True | 0 | ROZPOCET
| VV |  | -1*2,25 |  | -2.25 | [12 empty] | VV | 2 | 2 | True | 0 | ROZPOCET
| VV |  | -1*1,25*2 |  | -2.5 | [12 empty] | VV | 2 | 2 | True | 0 | ROZPOCET
| VV |  | -2,5*1,25*3 |  | -9.375 | [12 empty] | VV | 2 | 2 | True | 0 | ROZPOCET
| VV |  | -2*1,25 |  | -2.5 | [12 empty] | VV | 2 | 2 | True | 0 | ROZPOCET
| VV |  | -2*2,25 |  | -4.5 | [12 empty] | VV | 2 | 2 | True | 0 | ROZPOCET
| VV |  | -8,7*1,25 |  | -10.875 | [12 empty] | VV | 2 | 2 | True | 0 | ROZPOCET
| VV |  | -1,8*2,25 |  | -4.05 | [12 empty] | VV | 2 | 2 | True | 0 | ROZPOCET
| VV |  | Součet |  | 293.343 | [12 empty] | VV | 2 | 4 | True | 1 | ROZPOCET
66 | K | 622142001 | Potažení vnějších stěn sklovláknitým pletivem vtlačeným do tenkovrstvé hmoty | m2 | 401.986 |  | 0 |  |  | základní |  | 0 | 0.00438 | 1.7607 | 0 | 0 | 4 | K | 2 |  |  |  | ROZPOCET | 0 | 0 | 0 | 0 | 0 | 1 | 0 | 4 | 589547473
| VV |  | 293,343+108,643 |  | 401.986 | [12 empty] | VV | 2 | 2 | True | 1 | ROZPOCET
67 | K | 622143001 | Montáž omítkových plastových nebo pozinkovaných soklových profilů | m | 74.45 |  | 0 |  |  | základní |  | 0 | 0 | 0 | 0 | 0 | 4 | K | 2 |  |  |  | ROZPOCET | 0 | 0 | 0 | 0 | 0 | 1 | 0 | 4 | -93090989
| VV |  | 13,4+48,15+12,9 |  | 74.45 | [12 empty] | VV | 2 | 2 | True | 1 | ROZPOCET
68 | M | 55343012 | profil soklový Pz+PVC pro vnější omítky tl 20mm | m | 78.173 |  | 0 |  |  | základní |  | 0 | 0.0001 | 0.0078173 | 0 | 0 | 8 | M | 2 |  |  |  | ROZPOCET | 0 | 0 | 0 | 0 | 0 | 1 | 0 | 4 | 1539447876
| VV |  | 74,45*1,05 'Přepočtené koeficientem množství |  | 78.173 | [12 empty] | VV | 2 | 2 | False | 1 | ROZPOCET
69 | K | 622143003 | Montáž omítkových plastových nebo pozinkovaných rohových profilů s tkaninou | m | 77 |  | 0 |  |  | základní |  | 0 | 0 | 0 | 0 | 0 | 4 | K | 2 |  |  |  | ROZPOCET | 0 | 0 | 0 | 0 | 0 | 1 | 0 | 4 | 673528547
| VV |  | 10+5,5+7+15+4,5+6,5+11,2+6,3+3,8+3,6+3,6 |  | 77 | [12 empty] | VV | 2 | 2 | True | 1 | ROZPOCET
70 | M | 59155001 | profil rohový vnější Al tl 0,7mm dl 3m | m | 80.85 |  | 0 |  |  | základní |  | 0 | 0.00016 | 0.012936 | 0 | 0 | 8 | M | 2 |  |  |  | ROZPOCET | 0 | 0 | 0 | 0 | 0 | 1 | 0 | 4 | 2069265654
| VV |  | 77*1,05 'Přepočtené koeficientem množství |  | 80.85 | [12 empty] | VV | 2 | 2 | False | 1 | ROZPOCET
71 | K | 622143004 | Montáž omítkových samolepících začišťovacích profilů pro spojení s okenním rámem | m | 66 |  | 0 |  |  | základní |  | 0 | 0 | 0 | 0 | 0 | 4 | K | 2 |  |  |  | ROZPOCET | 0 | 0 | 0 | 0 | 0 | 1 | 0 | 4 | -152778953
| VV |  | 10+5,5+7+15+4,5+6,5+11,2+6,3 |  | 66 | [12 empty] | VV | 2 | 2 | True | 1 | ROZPOCET
72 | M | 59051476 | profil začišťovací PVC 9mm s výztužnou tkaninou pro ostění ETICS | m | 69.3 |  | 0 |  |  | základní |  | 0 | 4e-05 | 0.002772 | 0 | 0 | 8 | M | 2 |  |  |  | ROZPOCET | 0 | 0 | 0 | 0 | 0 | 1 | 0 | 4 | 1357569105
| VV |  | 66*1,05 'Přepočtené koeficientem množství |  | 69.3 | [12 empty] | VV | 2 | 2 | False | 1 | ROZPOCET
73 | K | 622143002 | Montáž omítkových plastových nebo pozinkovaných dilatačních profilů | m | 7.4 |  | 0 |  |  | základní |  | 0 | 0 | 0 | 0 | 0 | 4 | K | 2 |  |  |  | ROZPOCET | 0 | 0 | 0 | 0 | 0 | 1 | 0 | 4 | -592983942
| VV |  | 3,7+3,7 |  | 7.4 | [12 empty] | VV | 2 | 2 | True | 1 | ROZPOCET
74 | M | 55343014 | profil dilatační Pz+PVC pro vnitřní a vnější omítky tl 12mm | m | 7.77 |  | 0 |  |  | základní |  | 0 | 0.0001 | 0.000777 | 0 | 0 | 8 | M | 2 |  |  |  | ROZPOCET | 0 | 0 | 0 | 0 | 0 | 1 | 0 | 4 | -261087660
| VV |  | 7,4*1,05 'Přepočtené koeficientem množství |  | 7.77 | [12 empty] | VV | 2 | 2 | False | 1 | ROZPOCET
75 | K | 622521011 | Tenkovrstvá silikátová zrnitá omítka tl. 1,5 mm včetně penetrace vnějších stěn | m2 | 293.343 |  | 0 |  |  | základní |  | 0 | 0.00268 | 0.78616 | 0 | 0 | 4 | K | 2 |  |  |  | ROZPOCET | 0 | 0 | 0 | 0 | 0 | 1 | 0 | 4 | 809289856
| VV |  | 4,65*3,7 |  | 17.205 | [12 empty] | VV | 2 | 2 | True | 0 | ROZPOCET
| VV |  | 13,4*3,8 |  | 50.92 | [12 empty] | VV | 2 | 2 | True | 0 | ROZPOCET
| VV |  | 13,4*1,2 |  | 16.08 | [12 empty] | VV | 2 | 2 | True | 0 | ROZPOCET
| VV |  | 48,15*3,72 |  | 179.118 | [12 empty] | VV | 2 | 2 | True | 0 | ROZPOCET
| VV |  | 11,3*3,7 |  | 41.81 | [12 empty] | VV | 2 | 2 | True | 0 | ROZPOCET
| VV |  | 11,3*1,2 |  | 13.56 | [12 empty] | VV | 2 | 2 | True | 0 | ROZPOCET
| VV |  | 2+1,1+1,4+3+0,9+1,3+2,24+1,26 |  | 13.2 | [12 empty] | VV | 2 | 2 | True | 0 | ROZPOCET
| VV |  | -1*0,5*5 |  | -2.5 | [12 empty] | VV | 2 | 2 | True | 0 | ROZPOCET
| VV |  | -1*2,25 |  | -2.25 | [12 empty] | VV | 2 | 2 | True | 0 | ROZPOCET
| VV |  | -1*1,25*2 |  | -2.5 | [12 empty] | VV | 2 | 2 | True | 0 | ROZPOCET
| VV |  | -2,5*1,25*3 |  | -9.375 | [12 empty] | VV | 2 | 2 | True | 0 | ROZPOCET
| VV |  | -2*1,25 |  | -2.5 | [12 empty] | VV | 2 | 2 | True | 0 | ROZPOCET
| VV |  | -2*2,25 |  | -4.5 | [12 empty] | VV | 2 | 2 | True | 0 | ROZPOCET
| VV |  | -8,7*1,25 |  | -10.875 | [12 empty] | VV | 2 | 2 | True | 0 | ROZPOCET
| VV |  | -1,8*2,25 |  | -4.05 | [12 empty] | VV | 2 | 2 | True | 0 | ROZPOCET
| VV |  | Součet |  | 293.343 | [12 empty] | VV | 2 | 4 | True | 1 | ROZPOCET
76 | K | 622511111 | Tenkovrstvá akrylátová mozaiková střednězrnná omítka včetně penetrace vnějších stěn | m2 | 108.643 |  | 0 |  |  | základní |  | 0 | 0.00628 | 0.68228 | 0 | 0 | 4 | K | 2 |  |  |  | ROZPOCET | 0 | 0 | 0 | 0 | 0 | 1 | 0 | 4 | -2079145329
| VV |  | 48,15*0,55 |  | 26.483 | [12 empty] | VV | 2 | 2 | True | 0 | ROZPOCET
| VV |  | 13,4*0,5 |  | 6.7 | [12 empty] | VV | 2 | 2 | True | 0 | ROZPOCET
| VV |  | 48,15*1,2 |  | 57.78 | [12 empty] | VV | 2 | 2 | True | 0 | ROZPOCET
| VV |  | 12,9*1,2 |  | 15.48 | [12 empty] | VV | 2 | 2 | True | 0 | ROZPOCET
| VV |  | 4*0,55 |  | 2.2 | [12 empty] | VV | 2 | 2 | True | 0 | ROZPOCET
| VV |  | Součet |  | 108.643 | [12 empty] | VV | 2 | 4 | True | 1 | ROZPOCET
77 | K | 622271001 | Montáž odvětrávané fasády stěn nýtováním na dřevěný rošt bez tepelné izolace | m2 | 52.405 |  | 0 |  |  | základní |  | 0 | 0.00486 | 0.25469 | 0 | 0 | 4 | K | 2 |  |  |  | ROZPOCET | 0 | 0 | 0 | 0 | 0 | 1 | 0 | 4 | 2030073898
| VV |  | 8,5*3,7 |  | 31.45 | [12 empty] | VV | 2 | 2 | True | 0 | ROZPOCET
| VV |  | 1,7*3,7 |  | 6.29 | [12 empty] | VV | 2 | 2 | True | 0 | ROZPOCET
| VV |  | 2,222*3,3*2 |  | 14.665 | [12 empty] | VV | 2 | 2 | True | 0 | ROZPOCET
| VV |  | Součet |  | 52.405 | [12 empty] | VV | 2 | 4 | True | 1 | ROZPOCET
78 | M | M601 | dřevěný obklad, tepelně upravené dřevo 40/60mm | m2 | 55.025 |  | 0 |  |  | základní |  | 0 | 0 | 0 | 0 | 0 | 8 | M | 2 |  |  |  | ROZPOCET | 0 | 0 | 0 | 0 | 0 | 1 | 0 | 4 | -107131659
| VV |  | 52,405*1,05 |  | 55.025 | [12 empty] | VV | 2 | 2 | True | 1 | ROZPOCET
79 | K | 619995001 | Začištění omítek kolem oken, dveří, podlah nebo obkladů | m | 168.22 |  | 0 |  |  | základní |  | 0 | 0.0015 | 0.25233 | 0 | 0 | 4 | K | 2 |  |  |  | ROZPOCET | 0 | 0 | 0 | 0 | 0 | 1 | 0 | 4 | 1572096583
| VV |  | 132,57+35,65 |  | 168.22 | [12 empty] | VV | 2 | 2 | True | 1 | ROZPOCET
80 | K | 629135102 | Vyrovnávací vrstva pod klempířské prvky z MC š do 300 mm | m | 38.675 |  | 0 |  |  | základní |  | 0 | 0.02065 | 0.79864 | 0 | 0 | 4 | K | 2 |  |  |  | ROZPOCET | 0 | 0 | 0 | 0 | 0 | 1 | 0 | 4 | 1631575649
| VV |  | 1+1+1+1+1+1+1,125+2,5+2,5+2+2+3+0,75+0,75+0,75+1,75+1,75+1,75+1,75+0,5+0,5+1,75+1,75+1,75+1,75+1,15+1,15 |  | 38.675 | [12 empty] | VV | 2 | 2 | True | 1 | ROZPOCET
81 | K | 642952121 | Osazování dřevěných hoblovaných dveřních zárubní a rámů dodatečné pl do 2,5 m2 | kus | 1 |  | 0 |  |  | základní |  | 0 | 0.04854 | 0.04854 | 0 | 0 | 4 | K | 2 |  |  |  | ROZPOCET | 0 | 0 | 0 | 0 | 0 | 1 | 0 | 4 | -1059066157
| VV |  | 1 |  | 1 | [12 empty] | VV | 2 | 2 | True | 1 | ROZPOCET
82 | M | 61182264 | zárubeň obložková pro dveře 1křídlé 600,700,800,900x1970mm tl 180-250mm dub,buk | kus | 1 |  | 0 |  |  | základní |  | 0 | 0.026 | 0.026 | 0 | 0 | 8 | M | 2 |  |  |  | ROZPOCET | 0 | 0 | 0 | 0 | 0 | 1 | 0 | 4 | 484225611
83 | K | K601 | D+M - nápis (DŮM DĚTÍ A MLÁDEŽE SOVA) na dřevěný obklad | kpl | 1 |  | 0 |  |  | základní |  | 0 | 0 | 0 | 0 | 0 | 4 | K | 2 |  |  |  | ROZPOCET | 0 | 0 | 0 | 0 | 0 | 1 | 0 | 4 | -743224498
| D | 8 | Trubní vedení |  |  |  | 0 |  |  |  |  | 0 |  | 0.099379 |  | 0 | 1 | D | 1 |  |  |  | ROZPOCET | [6 empty] | 0
84 | K | 871260310 | Montáž kanalizačního potrubí hladkého plnostěnného SN 10 z polypropylenu DN 100 | m | 19 |  | 0 |  |  | základní |  | 0 | 1e-05 | 0.00019 | 0 | 0 | 4 | K | 2 |  |  |  | ROZPOCET | 0 | 0 | 0 | 0 | 0 | 1 | 0 | 4 | -1039361525
| VV |  | 19 |  | 19 | [12 empty] | VV | 2 | 2 | True | 1 | ROZPOCET
85 | M | 28617001 | trubka kanalizační PP plnostěnná třívrstvá DN 100x1000mm SN10 | m | 19.285 |  | 0 |  |  | základní |  | 0 | 0.0014 | 0.026999 | 0 | 0 | 8 | M | 2 |  |  |  | ROZPOCET | 0 | 0 | 0 | 0 | 0 | 1 | 0 | 4 | 308557542
| VV |  | 19*1,015 'Přepočtené koeficientem množství |  | 19.285 | [12 empty] | VV | 2 | 2 | False | 1 | ROZPOCET
86 | K | 871350320 | Montáž kanalizačního potrubí hladkého plnostěnného SN 12 z polypropylenu DN 200 | m | 9.6 |  | 0 |  |  | základní |  | 0 | 1e-05 | 9.6e-05 | 0 | 0 | 4 | K | 2 |  |  |  | ROZPOCET | 0 | 0 | 0 | 0 | 0 | 1 | 0 | 4 | -787562348
| VV |  | 0,8*6 |  | 4.8 | [12 empty] | VV | 2 | 2 | True | 0 | ROZPOCET
| VV |  | 1,2*4 |  | 4.8 | [12 empty] | VV | 2 | 2 | True | 0 | ROZPOCET
| VV |  | Součet |  | 9.6 | [12 empty] | VV | 2 | 4 | True | 1 | ROZPOCET
87 | M | 28617026 | trubka kanalizační PP plnostěnná třívrstvá DN 200x1000mm SN12 | m | 9.744 |  | 0 |  |  | základní |  | 0 | 0.0051 | 0.049694 | 0 | 0 | 8 | M | 2 |  |  |  | ROZPOCET | 0 | 0 | 0 | 0 | 0 | 1 | 0 | 4 | -198340078
| VV |  | 9,6*1,015 'Přepočtené koeficientem množství |  | 9.744 | [12 empty] | VV | 2 | 2 | False | 1 | ROZPOCET
88 | K | 899913141 | Uzavírací manžeta chráničky potrubí DN 100 x 150 | kus | 19 |  | 0 |  |  | základní |  | 0 | 0.0004 | 0.0076 | 0 | 0 | 4 | K | 2 |  |  |  | ROZPOCET | 0 | 0 | 0 | 0 | 0 | 1 | 0 | 4 | -1240096074
| VV |  | 19 |  | 19 | [12 empty] | VV | 2 | 2 | True | 1 | ROZPOCET
89 | K | 899913151 | Uzavírací manžeta chráničky potrubí DN 150 x 200 | kus | 20 |  | 0 |  |  | základní |  | 0 | 0.00074 | 0.0148 | 0 | 0 | 4 | K | 2 |  |  |  | ROZPOCET | 0 | 0 | 0 | 0 | 0 | 1 | 0 | 4 | 51875437
| VV |  | (6+4)*2 |  | 20 | [12 empty] | VV | 2 | 2 | True | 1 | ROZPOCET
| D | 9 | Ostatní konstrukce a práce, bourání |  |  |  | 0 |  |  |  |  | 0 |  | 0.2003 |  | 0 | 1 | D | 1 |  |  |  | ROZPOCET | [6 empty] | 0
90 | K | 941211111 | Montáž lešení řadového rámového lehkého zatížení do 200 kg/m2 š do 0,9 m v do 10 m | m2 | 580.15 |  | 0 |  |  | základní |  | 0 | 0 | 0 | 0 | 0 | 4 | K | 2 |  |  |  | ROZPOCET | 0 | 0 | 0 | 0 | 0 | 1 | 0 | 4 | -1944848542
| VV |  | 48,15*4,5 |  | 216.675 | [12 empty] | VV | 2 | 2 | True | 0 | ROZPOCET
| VV |  | 1,7*4,5*2 |  | 15.3 | [12 empty] | VV | 2 | 2 | True | 0 | ROZPOCET
| VV |  | 13,4*5 |  | 67 | [12 empty] | VV | 2 | 2 | True | 0 | ROZPOCET
| VV |  | 12,9*5 |  | 64.5 | [12 empty] | VV | 2 | 2 | True | 0 | ROZPOCET
| VV |  | 48,15*4,5 |  | 216.675 | [12 empty] | VV | 2 | 2 | True | 0 | ROZPOCET
| VV |  | Součet |  | 580.15 | [12 empty] | VV | 2 | 4 | True | 1 | ROZPOCET
91 | K | 941211211 | Příplatek k lešení řadovému rámovému lehkému š 0,9 m v do 25 m za první a ZKD den použití | m2 | 69618 |  | 0 |  |  | základní |  | 0 | 0 | 0 | 0 | 0 | 4 | K | 2 |  |  |  | ROZPOCET | 0 | 0 | 0 | 0 | 0 | 1 | 0 | 4 | -487301875
| VV |  | 580,15*120 |  | 69618 | [12 empty] | VV | 2 | 2 | True | 1 | ROZPOCET
92 | K | 941211811 | Demontáž lešení řadového rámového lehkého zatížení do 200 kg/m2 š do 0,9 m v do 10 m | m2 | 580.15 |  | 0 |  |  | základní |  | 0 | 0 | 0 | 0 | 0 | 4 | K | 2 |  |  |  | ROZPOCET | 0 | 0 | 0 | 0 | 0 | 1 | 0 | 4 | -1710071511
| VV |  | 48,15*4,5 |  | 216.675 | [12 empty] | VV | 2 | 2 | True | 0 | ROZPOCET
| VV |  | 1,7*4,5*2 |  | 15.3 | [12 empty] | VV | 2 | 2 | True | 0 | ROZPOCET
| VV |  | 13,4*5 |  | 67 | [12 empty] | VV | 2 | 2 | True | 0 | ROZPOCET
| VV |  | 12,9*5 |  | 64.5 | [12 empty] | VV | 2 | 2 | True | 0 | ROZPOCET
| VV |  | 48,15*4,5 |  | 216.675 | [12 empty] | VV | 2 | 2 | True | 0 | ROZPOCET
| VV |  | Součet |  | 580.15 | [12 empty] | VV | 2 | 4 | True | 1 | ROZPOCET
93 | K | 949101112 | Lešení pomocné pro objekty pozemních staveb s lešeňovou podlahou v do 3,5 m zatížení do 150 kg/m2 | m2 | 605.8 |  | 0 |  |  | základní |  | 0 | 0.00021 | 0.12722 | 0 | 0 | 4 | K | 2 |  |  |  | ROZPOCET | 0 | 0 | 0 | 0 | 0 | 1 | 0 | 4 | 480262703
94 | K | 953943211 | Osazování hasicího přístroje | kus | 6 |  | 0 |  |  | základní |  | 0 | 0.00018 | 0.00108 | 0 | 0 | 4 | K | 2 |  |  |  | ROZPOCET | 0 | 0 | 0 | 0 | 0 | 1 | 0 | 4 | -1186144680
95 | M | 44932114 | přístroj hasicí ruční práškový PG 6 LE | kus | 6 |  | 0 |  |  | základní |  | 0 | 0.012 | 0.072 | 0 | 0 | 8 | M | 2 |  |  |  | ROZPOCET | 0 | 0 | 0 | 0 | 0 | 1 | 0 | 4 | 1615138513
| D | 998 | Přesun hmot |  |  |  | 0 |  |  |  |  | 0 |  | 0 |  | 0 | 1 | D | 1 |  |  |  | ROZPOCET | [6 empty] | 0
96 | K | 998011001 | Přesun hmot pro budovy zděné v do 6 m | t | 1725.927 |  | 0 |  |  | základní |  | 0 | 0 | 0 | 0 | 0 | 4 | K | 2 |  |  |  | ROZPOCET | 0 | 0 | 0 | 0 | 0 | 1 | 0 | 4 | 68856620
| D | PSV | Práce a dodávky PSV |  |  |  | 0 |  |  |  |  | 0 |  | 71.8712 |  | 0 | 2 | D | 0 |  |  |  | ROZPOCET | [6 empty] | 0
| D | 711 | Izolace proti vodě, vlhkosti a plynům |  |  |  | 0 |  |  |  |  | 0 |  | 6.4228 |  | 0 | 2 | D | 1 |  |  |  | ROZPOCET | [6 empty] | 0
97 | K | 711111001 | Provedení izolace proti zemní vlhkosti vodorovné za studena nátěrem penetračním | m2 | 723.655 |  | 0 |  |  | základní |  | 0 | 0 | 0 | 0 | 0 | 16 | K | 2 |  |  |  | ROZPOCET | 0 | 0 | 0 | 0 | 0 | 1 | 0 | 16 | 230898258
| VV |  | 36,45*15,55 |  | 566.798 | [12 empty] | VV | 2 | 2 | True | 0 | ROZPOCET
| VV |  | 4,05*14,1 |  | 57.105 | [12 empty] | VV | 2 | 2 | True | 0 | ROZPOCET
| VV |  | 7,65*13,6 |  | 104.04 | [12 empty] | VV | 2 | 2 | True | 0 | ROZPOCET
| VV |  | 3,35*6,97 |  | 23.35 | [12 empty] | VV | 2 | 2 | True | 0 | ROZPOCET
| VV |  | -(7,37*3,75) |  | -27.638 | [12 empty] | VV | 2 | 2 | True | 0 | ROZPOCET
| VV |  | Součet |  | 723.655 | [12 empty] | VV | 2 | 4 | True | 1 | ROZPOCET
98 | M | 11163150 | lak penetrační asfaltový | t | 0.217 |  | 0 |  |  | základní |  | 0 | 1 | 0.217 | 0 | 0 | 32 | M | 2 |  |  |  | ROZPOCET | 0 | 0 | 0 | 0 | 0 | 1 | 0 | 16 | -148421055
| VV |  | 723,655*0,0003 'Přepočtené koeficientem množství |  | 0.217 | [12 empty] | VV | 2 | 2 | False | 1 | ROZPOCET
99 | K | 711112001 | Provedení izolace proti zemní vlhkosti svislé za studena nátěrem penetračním | m2 | 233.857 |  | 0 |  |  | základní |  | 0 | 0 | 0 | 0 | 0 | 16 | K | 2 |  |  |  | ROZPOCET | 0 | 0 | 0 | 0 | 0 | 1 | 0 | 16 | -144885661
| VV |  | 7,37*0,85*2 |  | 12.529 | [12 empty] | VV | 2 | 2 | True | 0 | ROZPOCET
| VV |  | 3,75*0,85*2 |  | 6.375 | [12 empty] | VV | 2 | 2 | True | 0 | ROZPOCET
| VV |  | 35,65*1,75 |  | 62.388 | [12 empty] | VV | 2 | 2 | True | 0 | ROZPOCET
| VV |  | 1,25*1,75 |  | 2.188 | [12 empty] | VV | 2 | 2 | True | 0 | ROZPOCET
| VV |  | 1,75*1,75 |  | 3.063 | [12 empty] | VV | 2 | 2 | True | 0 | ROZPOCET
| VV |  | 4,45*1,75 |  | 7.788 | [12 empty] | VV | 2 | 2 | True | 0 | ROZPOCET
| VV |  | 8,05*1,75 |  | 14.088 | [12 empty] | VV | 2 | 2 | True | 0 | ROZPOCET
| VV |  | 13,3*2,5 |  | 33.25 | [12 empty] | VV | 2 | 2 | True | 0 | ROZPOCET
| VV |  | 12,8*2,5 |  | 32 | [12 empty] | VV | 2 | 2 | True | 0 | ROZPOCET
| VV |  | 48,15*1,25 |  | 60.188 | [12 empty] | VV | 2 | 2 | True | 0 | ROZPOCET
| VV |  | Součet |  | 233.857 | [12 empty] | VV | 2 | 4 | True | 1 | ROZPOCET
100 | M | 11163150 | lak penetrační asfaltový | t | 0.082 |  | 0 |  |  | základní |  | 0 | 1 | 0.082 | 0 | 0 | 32 | M | 2 |  |  |  | ROZPOCET | 0 | 0 | 0 | 0 | 0 | 1 | 0 | 16 | 958647270
| VV |  | 233,857*0,00035 'Přepočtené koeficientem množství |  | 0.082 | [12 empty] | VV | 2 | 2 | False | 1 | ROZPOCET
101 | K | 711141559 | Provedení izolace proti zemní vlhkosti pásy přitavením vodorovné NAIP | m2 | 723.655 |  | 0 |  |  | základní |  | 0 | 0.0004 | 0.28946 | 0 | 0 | 16 | K | 2 |  |  |  | ROZPOCET | 0 | 0 | 0 | 0 | 0 | 1 | 0 | 16 | 1895952899
| VV |  | 36,45*15,55 |  | 566.798 | [12 empty] | VV | 2 | 2 | True | 0 | ROZPOCET
| VV |  | 4,05*14,1 |  | 57.105 | [12 empty] | VV | 2 | 2 | True | 0 | ROZPOCET
| VV |  | 7,65*13,6 |  | 104.04 | [12 empty] | VV | 2 | 2 | True | 0 | ROZPOCET
| VV |  | 3,35*6,97 |  | 23.35 | [12 empty] | VV | 2 | 2 | True | 0 | ROZPOCET
| VV |  | -(7,37*3,75) |  | -27.638 | [12 empty] | VV | 2 | 2 | True | 0 | ROZPOCET
| VV |  | Součet |  | 723.655 | [12 empty] | VV | 2 | 4 | True | 1 | ROZPOCET
102 | M | 62832001 | pás asfaltový natavitelný oxidovaný tl 3,5mm typu V60 S35 s vložkou ze skleněné rohože, s jemnozrnným minerálním posypem | m2 | 832.203 |  | 0 |  |  | základní |  | 0 | 0.0048 | 3.9946 | 0 | 0 | 32 | M | 2 |  |  |  | ROZPOCET | 0 | 0 | 0 | 0 | 0 | 1 | 0 | 16 | -1726191011
| VV |  | 723,655*1,15 'Přepočtené koeficientem množství |  | 832.203 | [12 empty] | VV | 2 | 2 | False | 1 | ROZPOCET
103 | K | 711142559 | Provedení izolace proti zemní vlhkosti pásy přitavením svislé NAIP | m2 | 233.857 |  | 0 |  |  | základní |  | 0 | 0.0004 | 0.093543 | 0 | 0 | 16 | K | 2 |  |  |  | ROZPOCET | 0 | 0 | 0 | 0 | 0 | 1 | 0 | 16 | -2094971105
| VV |  | 7,37*0,85*2 |  | 12.529 | [12 empty] | VV | 2 | 2 | True | 0 | ROZPOCET
| VV |  | 3,75*0,85*2 |  | 6.375 | [12 empty] | VV | 2 | 2 | True | 0 | ROZPOCET
| VV |  | 35,65*1,75 |  | 62.388 | [12 empty] | VV | 2 | 2 | True | 0 | ROZPOCET
| VV |  | 1,25*1,75 |  | 2.188 | [12 empty] | VV | 2 | 2 | True | 0 | ROZPOCET
| VV |  | 1,75*1,75 |  | 3.063 | [12 empty] | VV | 2 | 2 | True | 0 | ROZPOCET
| VV |  | 4,45*1,75 |  | 7.788 | [12 empty] | VV | 2 | 2 | True | 0 | ROZPOCET
| VV |  | 8,05*1,75 |  | 14.088 | [12 empty] | VV | 2 | 2 | True | 0 | ROZPOCET
| VV |  | 13,3*2,5 |  | 33.25 | [12 empty] | VV | 2 | 2 | True | 0 | ROZPOCET
| VV |  | 12,8*2,5 |  | 32 | [12 empty] | VV | 2 | 2 | True | 0 | ROZPOCET
| VV |  | 48,15*1,25 |  | 60.188 | [12 empty] | VV | 2 | 2 | True | 0 | ROZPOCET
| VV |  | Součet |  | 233.857 | [12 empty] | VV | 2 | 4 | True | 1 | ROZPOCET
104 | M | 62832001 | pás asfaltový natavitelný oxidovaný tl 3,5mm typu V60 S35 s vložkou ze skleněné rohože, s jemnozrnným minerálním posypem | m2 | 280.628 |  | 0 |  |  | základní |  | 0 | 0.0048 | 1.347 | 0 | 0 | 32 | M | 2 |  |  |  | ROZPOCET | 0 | 0 | 0 | 0 | 0 | 1 | 0 | 16 | 63034304
| VV |  | 233,857*1,2 'Přepočtené koeficientem množství |  | 280.628 | [12 empty] | VV | 2 | 2 | False | 1 | ROZPOCET
105 | K | 711111051 | Provedení izolace proti zemní vlhkosti vodorovné za studena 2x nátěr tekutou elastickou hydroizolací | m2 | 266.14 |  | 0 |  |  | základní |  | 0 | 0 | 0 | 0 | 0 | 16 | K | 2 |  |  |  | ROZPOCET | 0 | 0 | 0 | 0 | 0 | 1 | 0 | 16 | 979405294
| VV |  | 64,1+6,55+3,87+6,55+2,2+15,74+6,92+1,65+2,41+2,31+52,41+78,31+23,12 |  | 266.14 | [12 empty] | VV | 2 | 2 | True | 1 | ROZPOCET
106 | M | 24551040 | stěrka hydroizolační dvousložková cemento-polymerová pod dlažbu | kg | 399.21 |  | 0 |  |  | základní |  | 0 | 0.001 | 0.39921 | 0 | 0 | 32 | M | 2 |  |  |  | ROZPOCET | 0 | 0 | 0 | 0 | 0 | 1 | 0 | 16 | -882016577
| VV |  | 266,14*1,5 'Přepočtené koeficientem množství |  | 399.21 | [12 empty] | VV | 2 | 2 | False | 1 | ROZPOCET
107 | K | 998711201 | Přesun hmot procentní pro izolace proti vodě, vlhkosti a plynům v objektech v do 6 m | % |  |  | 0 |  |  | základní |  | 0 | 0 | 0 | 0 | 0 | 16 | K | 2 |  |  |  | ROZPOCET | 0 | 0 | 0 | 0 | 0 | 1 | 0 | 16 | -60540130
| D | 712 | Povlakové krytiny |  |  |  | 0 |  |  |  |  | 0 |  | 5.6237 |  | 0 | 2 | D | 1 |  |  |  | ROZPOCET | [6 empty] | 0
108 | K | 712331111 | Provedení povlakové krytiny střech do 10° podkladní vrstvy pásy na sucho samolepící | m2 | 562.089 |  | 0 |  |  | základní |  | 0 | 0 | 0 | 0 | 0 | 16 | K | 2 |  |  |  | ROZPOCET | 0 | 0 | 0 | 0 | 0 | 1 | 0 | 16 | -1512679062
| VV |  | 4,985*13,728 |  | 68.434 | [12 empty] | VV | 2 | 2 | True | 0 | ROZPOCET
| VV |  | 19,376*9,583 |  | 185.68 | [12 empty] | VV | 2 | 2 | True | 0 | ROZPOCET
| VV |  | 15,374*12,566 |  | 193.19 | [12 empty] | VV | 2 | 2 | True | 0 | ROZPOCET
| VV |  | 8,611*13,33 |  | 114.785 | [12 empty] | VV | 2 | 2 | True | 0 | ROZPOCET
| VV |  | Součet |  | 562.089 | [12 empty] | VV | 2 | 4 | True | 1 | ROZPOCET
109 | M | 62866281 | pás asfaltový samolepicí modifikovaný SBS tl 3mm s vložkou ze skleněné tkaniny se spalitelnou fólií nebo jemnozrnným minerálním posypem nebo textilií na horním povrchu | m2 | 646.402 |  | 0 |  |  | základní |  | 0 | 0.004 | 2.5856 | 0 | 0 | 32 | M | 2 |  |  |  | ROZPOCET | 0 | 0 | 0 | 0 | 0 | 1 | 0 | 16 | 1221739497
| VV |  | 562,089*1,15 'Přepočtené koeficientem množství |  | 646.402 | [12 empty] | VV | 2 | 2 | False | 1 | ROZPOCET
110 | K | 712331101 | Provedení povlakové krytiny střech do 10° podkladní vrstvy pásy na sucho AIP nebo NAIP | m2 | 562.089 |  | 0 |  |  | základní |  | 0 | 0 | 0 | 0 | 0 | 16 | K | 2 |  |  |  | ROZPOCET | 0 | 0 | 0 | 0 | 0 | 1 | 0 | 16 | -1564960473
| VV |  | 4,985*13,728 |  | 68.434 | [12 empty] | VV | 2 | 2 | True | 0 | ROZPOCET
| VV |  | 19,376*9,583 |  | 185.68 | [12 empty] | VV | 2 | 2 | True | 0 | ROZPOCET
| VV |  | 15,374*12,566 |  | 193.19 | [12 empty] | VV | 2 | 2 | True | 0 | ROZPOCET
| VV |  | 8,611*13,33 |  | 114.785 | [12 empty] | VV | 2 | 2 | True | 0 | ROZPOCET
| VV |  | Součet |  | 562.089 | [12 empty] | VV | 2 | 4 | True | 1 | ROZPOCET
111 | M | 62832000 | pás asfaltový natavitelný oxidovaný tl 3,0mm typu V60 S30 s vložkou ze skleněné rohože, s jemnozrnným minerálním posypem | m2 | 646.402 |  | 0 |  |  | základní |  | 0 | 0.0047 | 3.0381 | 0 | 0 | 32 | M | 2 |  |  |  | ROZPOCET | 0 | 0 | 0 | 0 | 0 | 1 | 0 | 16 | -1310430120
| VV |  | 562,089*1,15 'Přepočtené koeficientem množství |  | 646.402 | [12 empty] | VV | 2 | 2 | False | 1 | ROZPOCET
112 | K | 998712201 | Přesun hmot procentní pro krytiny povlakové v objektech v do 6 m | % |  |  | 0 |  |  | základní |  | 0 | 0 | 0 | 0 | 0 | 16 | K | 2 |  |  |  | ROZPOCET | 0 | 0 | 0 | 0 | 0 | 1 | 0 | 16 | -1618774685
| D | 713 | Izolace tepelné |  |  |  | 0 |  |  |  |  | 0 |  | 6.7252 |  | 0 | 2 | D | 1 |  |  |  | ROZPOCET | [6 empty] | 0
113 | K | 713131141 | Montáž izolace tepelné stěn a základů lepením celoplošně rohoží, pásů, dílců, desek | m2 | 196.791 |  | 0 |  |  | základní |  | 0 | 0.006 | 1.1807 | 0 | 0 | 16 | K | 2 |  |  |  | ROZPOCET | 0 | 0 | 0 | 0 | 0 | 1 | 0 | 16 | -1953256564
| VV |  | 35,65*1,75 |  | 62.388 | [12 empty] | VV | 2 | 2 | True | 0 | ROZPOCET
| VV |  | 1,25*1,75 |  | 2.188 | [12 empty] | VV | 2 | 2 | True | 0 | ROZPOCET
| VV |  | 1,75*1,75 |  | 3.063 | [12 empty] | VV | 2 | 2 | True | 0 | ROZPOCET
| VV |  | 4,45*1,75 |  | 7.788 | [12 empty] | VV | 2 | 2 | True | 0 | ROZPOCET
| VV |  | 8,05*1,75 |  | 14.088 | [12 empty] | VV | 2 | 2 | True | 0 | ROZPOCET
| VV |  | 13,36*1,8 |  | 24.048 | [12 empty] | VV | 2 | 2 | True | 0 | ROZPOCET
| VV |  | 12,8*1,8 |  | 23.04 | [12 empty] | VV | 2 | 2 | True | 0 | ROZPOCET
| VV |  | 48,15*1,25 |  | 60.188 | [12 empty] | VV | 2 | 2 | True | 0 | ROZPOCET
| VV |  | Součet |  | 196.791 | [12 empty] | VV | 2 | 4 | True | 1 | ROZPOCET
114 | M | 28376423 | deska z polystyrénu XPS, hrana polodrážková a hladký povrch 300kPa tl 120mm | m2 | 206.631 |  | 0 |  |  | základní |  | 0 | 0.0036 | 0.74387 | 0 | 0 | 32 | M | 2 |  |  |  | ROZPOCET | 0 | 0 | 0 | 0 | 0 | 1 | 0 | 16 | 417200206
| VV |  | 196,791*1,05 'Přepočtené koeficientem množství |  | 206.631 | [12 empty] | VV | 2 | 2 | False | 1 | ROZPOCET
115 | K | 713131141 | Montáž izolace tepelné stěn a základů lepením celoplošně rohoží, pásů, dílců, desek | m2 | 19.04 |  | 0 |  |  | základní |  | 0 | 0.006 | 0.11424 | 0 | 0 | 16 | K | 2 |  |  |  | ROZPOCET | 0 | 0 | 0 | 0 | 0 | 1 | 0 | 16 | -1084605545
| VV |  | (7,4+3,8)*2*0,85 |  | 19.04 | [12 empty] | VV | 2 | 2 | True | 1 | ROZPOCET
116 | M | 28376040 | deska EPS grafitová fasádní λ=0,032 tl 120mm | m2 | 19.992 |  | 0 |  |  | základní |  | 0 | 0.0018 | 0.035986 | 0 | 0 | 32 | M | 2 |  |  |  | ROZPOCET | 0 | 0 | 0 | 0 | 0 | 1 | 0 | 16 | 963083271
| VV |  | 19,04*1,05 'Přepočtené koeficientem množství |  | 19.992 | [12 empty] | VV | 2 | 2 | False | 1 | ROZPOCET
117 | K | 713121111 | Montáž izolace tepelné podlah volně kladenými rohožemi, pásy, dílci, deskami 1 vrstva | m2 | 578.103 |  | 0 |  |  | základní |  | 0 | 0 | 0 | 0 | 0 | 16 | K | 2 |  |  |  | ROZPOCET | 0 | 0 | 0 | 0 | 0 | 1 | 0 | 16 | -537554014
| VV |  | 64,1+6,55+3,87+6,55+2,2+15,74+6,92+1,65+2,41+2,31+10,75+13+23,8+16,65+76,71+93,1+105,59+52,41+78,31+23,12-(7,37*3,75) |  | 578.103 | [12 empty] | VV | 2 | 2 | True | 1 | ROZPOCET
118 | M | 28372312 | deska EPS 100 do plochých střech a podlah λ=0,037 tl 120mm | m2 | 589.665 |  | 0 |  |  | základní |  | 0 | 0.003 | 1.769 | 0 | 0 | 32 | M | 2 |  |  |  | ROZPOCET | 0 | 0 | 0 | 0 | 0 | 1 | 0 | 16 | -292077669
| VV |  | 578,103*1,02 'Přepočtené koeficientem množství |  | 589.665 | [12 empty] | VV | 2 | 2 | False | 1 | ROZPOCET
119 | K | 713141131 | Montáž izolace tepelné střech plochých lepené za studena plně 1 vrstva rohoží, pásů, dílců, desek | m2 | 562.089 |  | 0 |  |  | základní |  | 0 | 0.00116 | 0.65202 | 0 | 0 | 16 | K | 2 |  |  |  | ROZPOCET | 0 | 0 | 0 | 0 | 0 | 1 | 0 | 16 | -703028177
| VV |  | 4,985*13,728 |  | 68.434 | [12 empty] | VV | 2 | 2 | True | 0 | ROZPOCET
| VV |  | 19,376*9,583 |  | 185.68 | [12 empty] | VV | 2 | 2 | True | 0 | ROZPOCET
| VV |  | 15,374*12,566 |  | 193.19 | [12 empty] | VV | 2 | 2 | True | 0 | ROZPOCET
| VV |  | 8,611*13,33 |  | 114.785 | [12 empty] | VV | 2 | 2 | True | 0 | ROZPOCET
| VV |  | Součet |  | 562.089 | [12 empty] | VV | 2 | 4 | True | 1 | ROZPOCET
120 | M | 28376050 | deska EPS grafitová fasádní λ=0,032 tl 220mm | m2 | 573.331 |  | 0 |  |  | základní |  | 0 | 0.0033 | 1.892 | 0 | 0 | 32 | M | 2 |  |  |  | ROZPOCET | 0 | 0 | 0 | 0 | 0 | 1 | 0 | 16 | 1847532741
| VV |  | 562,089*1,02 'Přepočtené koeficientem množství |  | 573.331 | [12 empty] | VV | 2 | 2 | False | 1 | ROZPOCET
121 | K | 713141131 | Montáž izolace tepelné střech plochých lepené za studena plně 1 vrstva rohoží, pásů, dílců, desek | m2 | 44.432 |  | 0 |  |  | základní |  | 0 | 0.00116 | 0.051541 | 0 | 0 | 16 | K | 2 |  |  |  | ROZPOCET | 0 | 0 | 0 | 0 | 0 | 1 | 0 | 16 | -1075156187
| VV |  | (4,145+34,71+2,577+3)*1 |  | 44.432 | [12 empty] | VV | 2 | 2 | True | 1 | ROZPOCET
122 | M | 28376050 | deska EPS grafitová fasádní λ=0,032 tl 220mm | m2 | 45.321 |  | 0 |  |  | základní |  | 0 | 0.0033 | 0.14956 | 0 | 0 | 32 | M | 2 |  |  |  | ROZPOCET | 0 | 0 | 0 | 0 | 0 | 1 | 0 | 16 | -1334781626
| VV |  | 44,432*1,02 'Přepočtené koeficientem množství |  | 45.321 | [12 empty] | VV | 2 | 2 | False | 1 | ROZPOCET
123 | K | 713151214 | Montáž izolace tepelné nad krokvemi střech šikmých reflexní s difúzní spojovací páskou do 16 mm | m2 | 562.089 |  | 0 |  |  | základní |  | 0 | 0 | 0 | 0 | 0 | 16 | K | 2 |  |  |  | ROZPOCET | 0 | 0 | 0 | 0 | 0 | 1 | 0 | 16 | 1261479288
| VV |  | 4,985*13,728 |  | 68.434 | [12 empty] | VV | 2 | 2 | True | 0 | ROZPOCET
| VV |  | 19,376*9,583 |  | 185.68 | [12 empty] | VV | 2 | 2 | True | 0 | ROZPOCET
| VV |  | 15,374*12,566 |  | 193.19 | [12 empty] | VV | 2 | 2 | True | 0 | ROZPOCET
| VV |  | 8,611*13,33 |  | 114.785 | [12 empty] | VV | 2 | 2 | True | 0 | ROZPOCET
| VV |  | Součet |  | 562.089 | [12 empty] | VV | 2 | 4 | True | 1 | ROZPOCET
124 | M | 28355302 | pás podstřešní parotěsný tepelně izolační s reflexní Al vrstvou tl 4mm tepelného odporu 0,56 | m2 | 590.193 |  | 0 |  |  | základní |  | 0 | 0.0002 | 0.11804 | 0 | 0 | 32 | M | 2 |  |  |  | ROZPOCET | 0 | 0 | 0 | 0 | 0 | 1 | 0 | 16 | -93386245
| VV |  | 562,089*1,05 'Přepočtené koeficientem množství |  | 590.193 | [12 empty] | VV | 2 | 2 | False | 1 | ROZPOCET
125 | K | 713131121 | Montáž izolace tepelné stěn přichycením dráty rohoží, pásů, dílců, desek | m2 | 5.56 |  | 0 |  |  | základní |  | 0 | 0.0003 | 0.001668 | 0 | 0 | 16 | K | 2 |  |  |  | ROZPOCET | 0 | 0 | 0 | 0 | 0 | 1 | 0 | 16 | -380690554
| VV |  | 2,222*3,3 |  | 7.333 | [12 empty] | VV | 2 | 2 | True | 0 | ROZPOCET
| VV |  | -0,9*1,97 |  | -1.773 | [12 empty] | VV | 2 | 2 | True | 0 | ROZPOCET
| VV |  | Součet |  | 5.56 | [12 empty] | VV | 2 | 4 | True | 1 | ROZPOCET
126 | M | 63166767 | pás tepelně izolační mezi krokve λ=0,036-0,037 tl 140mm | m2 | 5.838 |  | 0 |  |  | základní |  | 0 | 0.00254 | 0.014829 | 0 | 0 | 32 | M | 2 |  |  |  | ROZPOCET | 0 | 0 | 0 | 0 | 0 | 1 | 0 | 16 | -1674605232
| VV |  | 5,56*1,05 'Přepočtené koeficientem množství |  | 5.838 | [12 empty] | VV | 2 | 2 | False | 1 | ROZPOCET
127 | K | 713291222 | Montáž izolace tepelné parotěsné zábrany stěn a sloupů fólií | m2 | 5.56 |  | 0 |  |  | základní |  | 0 | 4e-05 | 0.0002224 | 0 | 0 | 16 | K | 2 |  |  |  | ROZPOCET | 0 | 0 | 0 | 0 | 0 | 1 | 0 | 16 | 1030087962
| VV |  | 2,222*3,3 |  | 7.333 | [12 empty] | VV | 2 | 2 | True | 0 | ROZPOCET
| VV |  | -0,9*1,97 |  | -1.773 | [12 empty] | VV | 2 | 2 | True | 0 | ROZPOCET
| VV |  | Součet |  | 5.56 | [12 empty] | VV | 2 | 4 | True | 1 | ROZPOCET
128 | M | 63150819 | fólie kontaktní difuzně propustná pro doplňkovou hydroizolační vrstvu, jednovrstvá mikrovláknitá s funkční vrstvou tl 220μm | m2 | 7.228 |  | 0 |  |  | základní |  | 0 | 0.0002 | 0.0014456 | 0 | 0 | 32 | M | 2 |  |  |  | ROZPOCET | 0 | 0 | 0 | 0 | 0 | 1 | 0 | 16 | -398127455
| VV |  | 5,56*1,3 'Přepočtené koeficientem množství |  | 7.228 | [12 empty] | VV | 2 | 2 | False | 1 | ROZPOCET
129 | K | 998713201 | Přesun hmot procentní pro izolace tepelné v objektech v do 6 m | % |  |  | 0 |  |  | základní |  | 0 | 0 | 0 | 0 | 0 | 16 | K | 2 |  |  |  | ROZPOCET | 0 | 0 | 0 | 0 | 0 | 1 | 0 | 16 | 1858325623
| D | 714 | Akustická a protiotřesová opatření |  |  |  | 0 |  |  |  |  | 0 |  | 0.32266 |  | 0 | 2 | D | 1 |  |  |  | ROZPOCET | [6 empty] | 0
130 | K | 714121013 | Montáž podstropních panelů s rozšířenou zvukovou pohltivostí zavěšených na skrytý rošt | m2 | 210.26 |  | 0 |  |  | základní |  | 0 | 0.00132 | 0.27754 | 0 | 0 | 16 | K | 2 |  |  |  | ROZPOCET | 0 | 0 | 0 | 0 | 0 | 1 | 0 | 16 | 1230700009
| VV |  | 23,8+16,65+76,71+93,1 |  | 210.26 | [12 empty] | VV | 2 | 2 | True | 1 | ROZPOCET
131 | M | M71401 | panel akustický GEDINA 600x1200mm, tl.15mm | m2 | 231.286 |  | 0 |  |  | základní |  | 0 | 0 | 0 | 0 | 0 | 32 | M | 2 |  |  |  | ROZPOCET | 0 | 0 | 0 | 0 | 0 | 1 | 0 | 16 | -1398771837
| VV |  | 210,26*1,1 |  | 231.286 | [12 empty] | VV | 2 | 2 | True | 1 | ROZPOCET
132 | K | 714121041 | Montáž napojení podhledu z akustických panelů obvodovou lištou na stěnu | m | 112.94 |  | 0 |  |  | základní |  | 0 | 0.0002 | 0.022588 | 0 | 0 | 16 | K | 2 |  |  |  | ROZPOCET | 0 | 0 | 0 | 0 | 0 | 1 | 0 | 16 | -1762510964
| VV |  | 19,58+16,65+76,71 |  | 112.94 | [12 empty] | VV | 2 | 2 | True | 1 | ROZPOCET
133 | M | 59036253 | lišta obvodová rastru nosného pro kazetové minerální podhledy Pz lakovaná v 22mm dl 3m | m | 118.587 |  | 0 |  |  | základní |  | 0 | 0.00019 | 0.022532 | 0 | 0 | 32 | M | 2 |  |  |  | ROZPOCET | 0 | 0 | 0 | 0 | 0 | 1 | 0 | 16 | -208866546
| VV |  | 112,94*1,05 'Přepočtené koeficientem množství |  | 118.587 | [12 empty] | VV | 2 | 2 | False | 1 | ROZPOCET
134 | K | 998714201 | Přesun hmot procentní pro akustická a protiotřesová opatření v objektech v do 6 m | % |  |  | 0 |  |  | základní |  | 0 | 0 | 0 | 0 | 0 | 16 | K | 2 |  |  |  | ROZPOCET | 0 | 0 | 0 | 0 | 0 | 1 | 0 | 16 | 262252665
| D | 762 | Konstrukce tesařské |  |  |  | 0 |  |  |  |  | 0 |  | 29.5768 |  | 0 | 2 | D | 1 |  |  |  | ROZPOCET | [6 empty] | 0
135 | K | K76201 | D+M - lepená dřevěná konstrukce, šikmé sloupy a hlavní příčle skleníku, střešní a rozpěrné vaznice, ocelové kotvení, třmeny rozpěrných vaznic, táhla, ocelové zámečnické prvky, spojovací materiál, specifikace dle PD | kpl | 1 |  | 0 |  |  | základní |  | 0 | 0 | 0 | 0 | 0 | 16 | K | 2 |  |  |  | ROZPOCET | 0 | 0 | 0 | 0 | 0 | 1 | 0 | 16 | 1541571411
136 | K | 762332134 | Montáž vázaných kcí krovů pravidelných z hraněného řeziva průřezové plochy do 450 cm2 | m | 505.3 |  | 0 |  |  | základní |  | 0 | 0 | 0 | 0 | 0 | 16 | K | 2 |  |  |  | ROZPOCET | 0 | 0 | 0 | 0 | 0 | 1 | 0 | 16 | -1119954040
| VV |  | 8,25*8 |  | 66 | [12 empty] | VV | 2 | 2 | True | 0 | ROZPOCET
| VV |  | 7,25*41 |  | 297.25 | [12 empty] | VV | 2 | 2 | True | 0 | ROZPOCET
| VV |  | 5,9*5 |  | 29.5 | [12 empty] | VV | 2 | 2 | True | 0 | ROZPOCET
| VV |  | 12,3*2 |  | 24.6 | [12 empty] | VV | 2 | 2 | True | 0 | ROZPOCET
| VV |  | 45,7 |  | 45.7 | [12 empty] | VV | 2 | 2 | True | 0 | ROZPOCET
| VV |  | 4,45*2 |  | 8.9 | [12 empty] | VV | 2 | 2 | True | 0 | ROZPOCET
| VV |  | 3,515*2 |  | 7.03 | [12 empty] | VV | 2 | 2 | True | 0 | ROZPOCET
| VV |  | 3,76*7 |  | 26.32 | [12 empty] | VV | 2 | 2 | True | 0 | ROZPOCET
| VV |  | Součet |  | 505.3 | [12 empty] | VV | 2 | 4 | True | 1 | ROZPOCET
137 | M | 60511085 | řezivo jehličnaté středové smrk, borovice š 120/150mm tl 24mm dl 4m | m3 | 2.753 |  | 0 |  |  | základní |  | 0 | 0.55 | 1.5142 | 0 | 0 | 32 | M | 2 |  |  |  | ROZPOCET | 0 | 0 | 0 | 0 | 0 | 1 | 0 | 16 | 1167227433
| VV |  | 0,48216+0,89572+0,17444+0,25308+0,94752 |  | 2.753 | [12 empty] | VV | 2 | 2 | True | 1 | ROZPOCET
138 | M | 61223110 | hranol konstrukční BSH vrstvený lepený nepohledový | m3 | 20.531 |  | 0 |  |  | základní |  | 0 | 0.44 | 9.0336 | 0 | 0 | 32 | M | 2 |  |  |  | ROZPOCET | 0 | 0 | 0 | 0 | 0 | 1 | 0 | 16 | 847575871
| VV |  | 2,8512+3,564+12,8412+1,2744 |  | 20.531 | [12 empty] | VV | 2 | 2 | True | 1 | ROZPOCET
139 | K | 762341275 | Montáž bednění střech rovných a šikmých sklonu do 60° z desek dřevotřískových na pero a drážku | m2 | 562.089 |  | 0 |  |  | základní |  | 0 | 0 | 0 | 0 | 0 | 16 | K | 2 |  |  |  | ROZPOCET | 0 | 0 | 0 | 0 | 0 | 1 | 0 | 16 | 456696601
| VV |  | 4,985*13,728 |  | 68.434 | [12 empty] | VV | 2 | 2 | True | 0 | ROZPOCET
| VV |  | 19,376*9,583 |  | 185.68 | [12 empty] | VV | 2 | 2 | True | 0 | ROZPOCET
| VV |  | 15,374*12,566 |  | 193.19 | [12 empty] | VV | 2 | 2 | True | 0 | ROZPOCET
| VV |  | 8,611*13,33 |  | 114.785 | [12 empty] | VV | 2 | 2 | True | 0 | ROZPOCET
| VV |  | Součet |  | 562.089 | [12 empty] | VV | 2 | 4 | True | 1 | ROZPOCET
140 | M | 60726286 | deska dřevoštěpková OSB 3 P+D broušená tl 25mm | m2 | 590.193 |  | 0 |  |  | základní |  | 0 | 0.0145 | 8.5578 | 0 | 0 | 32 | M | 2 |  |  |  | ROZPOCET | 0 | 0 | 0 | 0 | 0 | 1 | 0 | 16 | 1256336048
| VV |  | 562,089*1,05 'Přepočtené koeficientem množství |  | 590.193 | [12 empty] | VV | 2 | 2 | False | 1 | ROZPOCET
141 | K | 762342214 | Montáž laťování na střechách jednoduchých sklonu do 60° osové vzdálenosti do 360 mm | m2 | 562.089 |  | 0 |  |  | základní |  | 0 | 0 | 0 | 0 | 0 | 16 | K | 2 |  |  |  | ROZPOCET | 0 | 0 | 0 | 0 | 0 | 1 | 0 | 16 | 1564196593
| VV |  | 4,985*13,728 |  | 68.434 | [12 empty] | VV | 2 | 2 | True | 0 | ROZPOCET
| VV |  | 19,376*9,583 |  | 185.68 | [12 empty] | VV | 2 | 2 | True | 0 | ROZPOCET
| VV |  | 15,374*12,566 |  | 193.19 | [12 empty] | VV | 2 | 2 | True | 0 | ROZPOCET
| VV |  | 8,611*13,33 |  | 114.785 | [12 empty] | VV | 2 | 2 | True | 0 | ROZPOCET
| VV |  | Součet |  | 562.089 | [12 empty] | VV | 2 | 4 | True | 1 | ROZPOCET
142 | M | 60514114 | řezivo jehličnaté lať impregnovaná dl 4 m | m3 | 3.053 |  | 0 |  |  | základní |  | 0 | 0.55 | 1.6792 | 0 | 0 | 32 | M | 2 |  |  |  | ROZPOCET | 0 | 0 | 0 | 0 | 0 | 1 | 0 | 16 | 780121795
| VV |  | 0,094+1,659+1,3 |  | 3.053 | [12 empty] | VV | 2 | 2 | True | 1 | ROZPOCET
143 | K | 762341210 | Montáž bednění střech rovných a šikmých sklonu do 60° z hrubých prken na sraz | m2 | 562.089 |  | 0 |  |  | základní |  | 0 | 0 | 0 | 0 | 0 | 16 | K | 2 |  |  |  | ROZPOCET | 0 | 0 | 0 | 0 | 0 | 1 | 0 | 16 | -838579656
| VV |  | 4,985*13,728 |  | 68.434 | [12 empty] | VV | 2 | 2 | True | 0 | ROZPOCET
| VV |  | 19,376*9,583 |  | 185.68 | [12 empty] | VV | 2 | 2 | True | 0 | ROZPOCET
| VV |  | 15,374*12,566 |  | 193.19 | [12 empty] | VV | 2 | 2 | True | 0 | ROZPOCET
| VV |  | 8,611*13,33 |  | 114.785 | [12 empty] | VV | 2 | 2 | True | 0 | ROZPOCET
| VV |  | Součet |  | 562.089 | [12 empty] | VV | 2 | 4 | True | 1 | ROZPOCET
144 | M | 60511120 | řezivo stavební prkna prismovaná středová tl 25(32)mm dl 2-5m | m3 | 14.052 |  | 0 |  |  | základní |  | 0 | 0.55 | 7.7286 | 0 | 0 | 32 | M | 2 |  |  |  | ROZPOCET | 0 | 0 | 0 | 0 | 0 | 1 | 0 | 16 | -613972251
| VV |  | 562,089*0,025 |  | 14.052 | [12 empty] | VV | 2 | 2 | True | 1 | ROZPOCET
145 | K | 762123120 | Montáž tesařských stěn vázaných z hraněného řeziva průřezové plochy do 144 cm2 | m | 17.5 |  | 0 |  |  | základní |  | 0 | 0 | 0 | 0 | 0 | 16 | K | 2 |  |  |  | ROZPOCET | 0 | 0 | 0 | 0 | 0 | 1 | 0 | 16 | -1205366063
| VV |  | 3,264*4 |  | 13.056 | [12 empty] | VV | 2 | 2 | True | 0 | ROZPOCET
| VV |  | 2,222*2 |  | 4.444 | [12 empty] | VV | 2 | 2 | True | 0 | ROZPOCET
| VV |  | Součet |  | 17.5 | [12 empty] | VV | 2 | 4 | True | 1 | ROZPOCET
146 | M | 60511085 | řezivo jehličnaté středové smrk, borovice š 120/150mm tl 24mm dl 4m | m3 | 0.343 |  | 0 |  |  | základní |  | 0 | 0.55 | 0.18865 | 0 | 0 | 32 | M | 2 |  |  |  | ROZPOCET | 0 | 0 | 0 | 0 | 0 | 1 | 0 | 16 | -157228799
| VV |  | 0,343 |  | 0.343 | [12 empty] | VV | 2 | 2 | True | 1 | ROZPOCET
147 | K | 762395000 | Spojovací prostředky krovů, bednění, laťování, nadstřešních konstrukcí | m3 | 37.432 |  | 0 |  |  | základní |  | 0 | 0.02337 | 0.87479 | 0 | 0 | 16 | K | 2 |  |  |  | ROZPOCET | 0 | 0 | 0 | 0 | 0 | 1 | 0 | 16 | 510975873
| VV |  | 19,72+3,317+14,052+0,343 |  | 37.432 | [12 empty] | VV | 2 | 2 | True | 1 | ROZPOCET
148 | K | K76202 | D+M - markýza nad vstupem, 8074x1200mm | kpl | 1 |  | 0 |  |  | základní |  | 0 | 0 | 0 | 0 | 0 | 16 | K | 2 |  |  |  | ROZPOCET | 0 | 0 | 0 | 0 | 0 | 1 | 0 | 16 | -924448152
149 | K | K76203 | D+M - venkovní dřevěné schodiště vč. zábradlí | kpl | 1 |  | 0 |  |  | základní |  | 0 | 0 | 0 | 0 | 0 | 16 | K | 2 |  |  |  | ROZPOCET | 0 | 0 | 0 | 0 | 0 | 1 | 0 | 16 | 1084070641
150 | K | 998762201 | Přesun hmot procentní pro kce tesařské v objektech v do 6 m | % |  |  | 0 |  |  | základní |  | 0 | 0 | 0 | 0 | 0 | 16 | K | 2 |  |  |  | ROZPOCET | 0 | 0 | 0 | 0 | 0 | 1 | 0 | 16 | 1625062269
| D | 763 | Konstrukce suché výstavby |  |  |  | 0 |  |  |  |  | 0 |  | 2.5288 |  | 0 | 2 | D | 1 |  |  |  | ROZPOCET | [6 empty] | 0
151 | K | 763131751 | Montáž parotěsné zábrany do SDK podhledu | m2 | 346.37 |  | 0 |  |  | základní |  | 0 | 0 | 0 | 0 | 0 | 16 | K | 2 |  |  |  | ROZPOCET | 0 | 0 | 0 | 0 | 0 | 1 | 0 | 16 | 1355815417
| VV |  | 23,8+16,65+76,71+93,1 |  | 210.26 | [12 empty] | VV | 2 | 2 | True | 0 | ROZPOCET
| VV |  | 64,1+6,55+3,87+6,55+2,2+15,74+6,92+1,65+2,47+2,31+10,75+13 |  | 136.11 | [12 empty] | VV | 2 | 2 | True | 0 | ROZPOCET
| VV |  | Součet |  | 346.37 | [12 empty] | VV | 2 | 4 | True | 1 | ROZPOCET
152 | M | 28329274 | fólie PE vyztužená pro parotěsnou vrstvu (reakce na oheň - třída E) 110g/m2 | m2 | 381.007 |  | 0 |  |  | základní |  | 0 | 0.00011 | 0.041911 | 0 | 0 | 32 | M | 2 |  |  |  | ROZPOCET | 0 | 0 | 0 | 0 | 0 | 1 | 0 | 16 | -868106129
| VV |  | 346,37*1,1 'Přepočtené koeficientem množství |  | 381.007 | [12 empty] | VV | 2 | 2 | False | 1 | ROZPOCET
153 | K | 763131432 | SDK podhled deska 1xDF 15 bez izolace dvouvrstvá spodní kce profil CD+UD REI 90 | m2 | 112.71 |  | 0 |  |  | základní |  | 0 | 0.01691 | 1.9059 | 0 | 0 | 16 | K | 2 |  |  |  | ROZPOCET | 0 | 0 | 0 | 0 | 0 | 1 | 0 | 16 | -1711106826
| VV |  | 64,1+2,2+15,74+6,92+10,75+13 |  | 112.71 | [12 empty] | VV | 2 | 2 | True | 1 | ROZPOCET
154 | K | 763131481 | SDK podhled desky 2xDFH2 12,5 bez izolace dvouvrstvá spodní kce profil CD+UD REI 120 | m2 | 23.34 |  | 0 |  |  | základní |  | 0 | 0.02489 | 0.58093 | 0 | 0 | 16 | K | 2 |  |  |  | ROZPOCET | 0 | 0 | 0 | 0 | 0 | 1 | 0 | 16 | -2037886066
| VV |  | 6,55+3,87+6,55+1,65+2,41+2,31 |  | 23.34 | [12 empty] | VV | 2 | 2 | True | 1 | ROZPOCET
155 | K | 998763401 | Přesun hmot procentní pro sádrokartonové konstrukce v objektech v do 6 m | % |  |  | 0 |  |  | základní |  | 0 | 0 | 0 | 0 | 0 | 16 | K | 2 |  |  |  | ROZPOCET | 0 | 0 | 0 | 0 | 0 | 1 | 0 | 16 | -595616835
| D | 764 | Konstrukce klempířské |  |  |  | 0 |  |  |  |  | 0 |  | 0.11776 |  | 0 | 2 | D | 1 |  |  |  | ROZPOCET | [6 empty] | 0
156 | K | 764206105 | Montáž oplechování rovných parapetů rš do 400 mm | m | 36.375 |  | 0 |  |  | základní |  | 0 | 4e-05 | 0.001455 | 0 | 0 | 16 | K | 2 |  |  |  | ROZPOCET | 0 | 0 | 0 | 0 | 0 | 1 | 0 | 16 | -887779139
| VV |  | 1+1+1+1+1+1+1,125+2,5+2,5+2+2+3+0,75+0,75+0,75+1,75+1,75+1,75+1,75+0,5+0,5+1,75+1,75+1,75+1,75 |  | 36.375 | [12 empty] | VV | 2 | 2 | True | 1 | ROZPOCET
157 | M | M76403 | Al parapet vnější, RAL 7016, šířka 210mm | m | 43.65 |  | 0 |  |  | základní |  | 0 | 0 | 0 | 0 | 0 | 32 | M | 2 |  |  |  | ROZPOCET | 0 | 0 | 0 | 0 | 0 | 1 | 0 | 16 | -1840491314
| VV |  | 36,375*1,2 |  | 43.65 | [12 empty] | VV | 2 | 2 | True | 1 | ROZPOCET
158 | K | 764101101 | Montáž krytiny střechy rovné drážkováním ze svitků rš do 600 mm sklonu do 30° | m2 | 612.6 |  | 0 |  |  | základní |  | 0 | 0 | 0 | 0 | 0 | 16 | K | 2 |  |  |  | ROZPOCET | 0 | 0 | 0 | 0 | 0 | 1 | 0 | 16 | 1396512198
| VV |  | 4,985*13,728 |  | 68.434 | [12 empty] | VV | 2 | 2 | True | 0 | ROZPOCET
| VV |  | 19,376*9,583 |  | 185.68 | [12 empty] | VV | 2 | 2 | True | 0 | ROZPOCET
| VV |  | 15,374*12,566 |  | 193.19 | [12 empty] | VV | 2 | 2 | True | 0 | ROZPOCET
| VV |  | 8,611*13,33 |  | 114.785 | [12 empty] | VV | 2 | 2 | True | 0 | ROZPOCET
| VV |  | 50,511 |  | 50.511 | [12 empty] | VV | 2 | 2 | True | 0 | ROZPOCET
| VV |  | Součet |  | 612.6 | [12 empty] | VV | 2 | 4 | True | 1 | ROZPOCET
159 | M | M76401 | PREFA Prefalz hliníkový plech 0,70 x 1000 mm, dvojitá drážka - stucco - Antracit P10 | m2 | 735.12 |  | 0 |  |  | základní |  | 0 | 0 | 0 | 0 | 0 | 32 | M | 2 |  |  |  | ROZPOCET | 0 | 0 | 0 | 0 | 0 | 1 | 0 | 16 | -1880486194
| VV |  | 612,6*1,2 |  | 735.12 | [12 empty] | VV | 2 | 2 | True | 1 | ROZPOCET
160 | K | 764204105 | Montáž oplechování horních ploch a atik bez rohů rš do 400 mm | m | 53.05 |  | 0 |  |  | základní |  | 0 | 0 | 0 | 0 | 0 | 16 | K | 2 |  |  |  | ROZPOCET | 0 | 0 | 0 | 0 | 0 | 1 | 0 | 16 | -432236388
| VV |  | 35,65+4,9+8,5+2+2 |  | 53.05 | [12 empty] | VV | 2 | 2 | True | 1 | ROZPOCET
161 | M | M76402 | PREFA Prefalz hliníkový plech 0,70 x 1000 mm, dvojitá drážka - stucco - Antracit P10 | m2 | 20.303 |  | 0 |  |  | základní |  | 0 | 0 | 0 | 0 | 0 | 32 | M | 2 |  |  |  | ROZPOCET | 0 | 0 | 0 | 0 | 0 | 1 | 0 | 16 | 1581355662
| VV |  | 53,5*0,33*1,15 |  | 20.303 | [12 empty] | VV | 2 | 2 | True | 1 | ROZPOCET
162 | K | 764202105 | Montáž oplechování štítu závětrnou lištou | m | 88.999 |  | 0 |  |  | základní |  | 0 | 0 | 0 | 0 | 0 | 16 | K | 2 |  |  |  | ROZPOCET | 0 | 0 | 0 | 0 | 0 | 1 | 0 | 16 | -352850183
| VV |  | 4,985+13,728+48,346+13,33+8,61 |  | 88.999 | [12 empty] | VV | 2 | 2 | True | 1 | ROZPOCET
163 | M | M76404 | PREFA Prefalz hliníkový plech 0,70 x 1000 mm, dvojitá drážka - stucco - Antracit P10 | m2 | 51.175 |  | 0 |  |  | základní |  | 0 | 0 | 0 | 0 | 0 | 32 | M | 2 |  |  |  | ROZPOCET | 0 | 0 | 0 | 0 | 0 | 1 | 0 | 16 | 753923102
| VV |  | 89*0,5*1,15 |  | 51.175 | [12 empty] | VV | 2 | 2 | True | 1 | ROZPOCET
164 | K | 764202134 | Montáž oplechování rovné okapové hrany | m | 48.346 |  | 0 |  |  | základní |  | 0 | 0 | 0 | 0 | 0 | 16 | K | 2 |  |  |  | ROZPOCET | 0 | 0 | 0 | 0 | 0 | 1 | 0 | 16 | -2137615757
| VV |  | 48,346 |  | 48.346 | [12 empty] | VV | 2 | 2 | True | 1 | ROZPOCET
165 | M | M76405 | PREFA Prefalz hliníkový plech 0,70 x 1000 mm, dvojitá drážka - stucco - Antracit P10 | m2 | 27.799 |  | 0 |  |  | základní |  | 0 | 0 | 0 | 0 | 0 | 32 | M | 2 |  |  |  | ROZPOCET | 0 | 0 | 0 | 0 | 0 | 1 | 0 | 16 | 404769901
| VV |  | 48,346*0,5*1,15 |  | 27.799 | [12 empty] | VV | 2 | 2 | True | 1 | ROZPOCET
166 | K | 764301118 | Montáž lemování rovných zdí střech s krytinou skládanou rš přes 400 mm | m | 43.838 |  | 0 |  |  | základní |  | 0 | 0 | 0 | 0 | 0 | 16 | K | 2 |  |  |  | ROZPOCET | 0 | 0 | 0 | 0 | 0 | 1 | 0 | 16 | -293025837
| VV |  | 4,145+34,71+2,983+2 |  | 43.838 | [12 empty] | VV | 2 | 2 | True | 1 | ROZPOCET
167 | M | M76406 | PREFA Prefalz hliníkový plech 0,70 x 1000 mm, dvojitá drážka - stucco - Antracit P10 | m2 | 25.207 |  | 0 |  |  | základní |  | 0 | 0 | 0 | 0 | 0 | 32 | M | 2 |  |  |  | ROZPOCET | 0 | 0 | 0 | 0 | 0 | 1 | 0 | 16 | -920927611
| VV |  | 43,838*0,5*1,15 |  | 25.207 | [12 empty] | VV | 2 | 2 | True | 1 | ROZPOCET
168 | K | 764521415 | Žlab podokapní hranatý z Al plechu rš 400 mm | m | 58.346 |  | 0 |  |  | základní |  | 0 | 0.00143 | 0.083435 | 0 | 0 | 16 | K | 2 |  |  |  | ROZPOCET | 0 | 0 | 0 | 0 | 0 | 1 | 0 | 16 | 1777578042
| VV |  | 48,346+10 |  | 58.346 | [12 empty] | VV | 2 | 2 | True | 1 | ROZPOCET
169 | K | 764521444 | Kotlík oválný (trychtýřový) pro podokapní žlaby z Al plechu 330/100 mm | kus | 5 |  | 0 |  |  | základní |  | 0 | 0.00019 | 0.00095 | 0 | 0 | 16 | K | 2 |  |  |  | ROZPOCET | 0 | 0 | 0 | 0 | 0 | 1 | 0 | 16 | 1763797363
| VV |  | 5 |  | 5 | [12 empty] | VV | 2 | 2 | True | 1 | ROZPOCET
170 | K | 764528402 | Svody hranaté včetně objímek, kolen, odskoků z Al plechu o straně 100 mm | m | 21 |  | 0 |  |  | základní |  | 0 | 0.00152 | 0.03192 | 0 | 0 | 16 | K | 2 |  |  |  | ROZPOCET | 0 | 0 | 0 | 0 | 0 | 1 | 0 | 16 | -1449939891
| VV |  | 4,5*4 |  | 18 | [12 empty] | VV | 2 | 2 | True | 0 | ROZPOCET
| VV |  | 3 |  | 3 | [12 empty] | VV | 2 | 2 | True | 0 | ROZPOCET
| VV |  | Součet |  | 21 | [12 empty] | VV | 2 | 4 | True | 1 | ROZPOCET
171 | K | 998764201 | Přesun hmot procentní pro konstrukce klempířské v objektech v do 6 m | % |  |  | 0 |  |  | základní |  | 0 | 0 | 0 | 0 | 0 | 16 | K | 2 |  |  |  | ROZPOCET | 0 | 0 | 0 | 0 | 0 | 1 | 0 | 16 | -1702674833
| D | 766 | Konstrukce truhlářské |  |  |  | 0 |  |  |  |  | 0 |  | 0.86937 |  | 0 | 2 | D | 1 |  |  |  | ROZPOCET | [6 empty] | 0
172 | K | K76601 | Montáž plastových oken do připraveného otvoru, pomocí turbošroubů, utěsnění PUR pěnou | m | 134.45 |  | 0 |  |  | základní |  | 0 | 0 | 0 | 0 | 0 | 16 | K | 2 |  |  |  | ROZPOCET | 0 | 0 | 0 | 0 | 0 | 1 | 0 | 16 | -501721205
173 | M | M76601 | O 1A - okno plastové, 1000x500mm, rám 6002-70mm 6 komor, 2*křídlo 6003-82mm 6 komor, anthrazitgrau/bílá, 2*výklop nestandard, výplň 2*3sklo - 4/16/4/14/4, U=0,6, pákový ovladač, ovládací tyč, flexibilní táhlo | kus | 2 |  | 0 |  |  | základní |  | 0 | 0 | 0 | 0 | 0 | 32 | M | 2 |  |  |  | ROZPOCET | 0 | 0 | 0 | 0 | 0 | 1 | 0 | 16 | -318692649
174 | M | M76602 | O 1B - okno plastové, 1000x500mm, rám 6002-70mm 6 komor, 2*křídlo 6003-82mm 6 komor, anthrazitgrau/bílá, výklop nestandard, výplň 3sklo - 4/16/4/14/4, U=0,61, pákový ovladač, ovládací tyč, flexibilní táhlo | kus | 3 |  | 0 |  |  | základní |  | 0 | 0 | 0 | 0 | 0 | 32 | M | 2 |  |  |  | ROZPOCET | 0 | 0 | 0 | 0 | 0 | 1 | 0 | 16 | 608291911
175 | M | M76603 | O 2 - okno plastové, 1000x1250mm, rám 6002-70mm 6 komor, křídlo 6003-82mm 6 komor, anthrazitgrau/bílá, otvíravě sklopné pravé, výplň 2*3sklo - 4/16/4/14/4, U=0,6, sklodělící příčka, okení klička | kus | 1 |  | 0 |  |  | základní |  | 0 | 0 | 0 | 0 | 0 | 32 | M | 2 |  |  |  | ROZPOCET | 0 | 0 | 0 | 0 | 0 | 1 | 0 | 16 | 1638646252
176 | M | M76604 | O 3 - okno plastové, 1125x1250mm, rám 6002-70mm 6 komor, křídlo 6003-82mm 6 komor, anthrazitgrau/bílá, otvíravě sklopné pravé, výplň 2*3sklo - 4/16/4/14/4, U=0,6, sklodělící příčka, okení klička | kus | 1 |  | 0 |  |  | základní |  | 0 | 0 | 0 | 0 | 0 | 32 | M | 2 |  |  |  | ROZPOCET | 0 | 0 | 0 | 0 | 0 | 1 | 0 | 16 | -1143461456
177 | M | M76605 | O 4 - okno plastové, 2500x1250mm, rám 6002-70mm 6 komor, 2*křídlo 6003-82mm 6 komor, anthrazitgrau/bílá, otvíravě sklopné levé, otvíravě sklopné pravé, výplň 4*3sklo - 4/16/4/14/4, U=0,6 sklodělící příčka, okení klička | kus | 2 |  | 0 |  |  | základní |  | 0 | 0 | 0 | 0 | 0 | 32 | M | 2 |  |  |  | ROZPOCET | 0 | 0 | 0 | 0 | 0 | 1 | 0 | 16 | 186101510
178 | M | M76606 | O 5 - okno plastové, 2000x1250mm, rám 6002-70mm 6 komor, 2*křídlo 6003-82mm 6 komor, anthrazitgrau/bílá, otvíravě sklopné levé, otvíravě sklopné pravé, výplň 4*3sklo - 4/16/4/14/4, U=0,6sklodělící příčka, okení klička | kus | 2 |  | 0 |  |  | základní |  | 0 | 0 | 0 | 0 | 0 | 32 | M | 2 |  |  |  | ROZPOCET | 0 | 0 | 0 | 0 | 0 | 1 | 0 | 16 | -1740824375
179 | M | M76607 | O 6 - okno plastové, 3000x1250mm, rám 6002-70mm 6 komor, 2*křídlo 6003-82mm 6 komor, anthrazitgrau/bílá, otvíravě sklopné levé, otvíravě sklopné pravé, výplň 4*3sklo - 4/16/4/14/4, U=0,6 sklodělící příčka, okení klička | kus | 1 |  | 0 |  |  | základní |  | 0 | 0 | 0 | 0 | 0 | 32 | M | 2 |  |  |  | ROZPOCET | 0 | 0 | 0 | 0 | 0 | 1 | 0 | 16 | -192060883
180 | M | M76608 | O 7 - okno plastové, 750x1250mm, rám 6002-70mm 6 komor, 2*pevně zasklený rám, anthrazitgrau/bílá, 2*pevně v rámu, výplň 2*PVC | kus | 3 |  | 0 |  |  | základní |  | 0 | 0 | 0 | 0 | 0 | 32 | M | 2 |  |  |  | ROZPOCET | 0 | 0 | 0 | 0 | 0 | 1 | 0 | 16 | 842414037
181 | M | M76609 | O 8 - okno plastové, 1750x1250mm, rám 6002-70mm 6 komor, 2*křídlo 6003-82mm 6 komor, anthrazitgrau/bílá, otvíravě sklopné levé, otvíravě sklopné pravé, výplň 4*3sklo - 4/16/4/14/4, U=0,6 bezpečnostní fólie, sklodělící příčka, okení klička | kus | 4 |  | 0 |  |  | základní |  | 0 | 0 | 0 | 0 | 0 | 32 | M | 2 |  |  |  | ROZPOCET | 0 | 0 | 0 | 0 | 0 | 1 | 0 | 16 | -1150929078
182 | M | M76610 | O 9 - okno plastové, 500x1250mm, rám 6002-70mm 6 komor, 2*pevně zasklený rám, anthrazitgrau/bílá, 2*pevně v rámu, výplň 2*PVC | kus | 2 |  | 0 |  |  | základní |  | 0 | 0 | 0 | 0 | 0 | 32 | M | 2 |  |  |  | ROZPOCET | 0 | 0 | 0 | 0 | 0 | 1 | 0 | 16 | 6106433
183 | M | M76611 | O 10 - okno plastové, 1750x1250mm, rám 6002-70mm 6 komor, pevně zasklený rám, anthrazitgrau/bílá, pevně v rámu, výplň 3sklo - 4 4/16/4/14/4, U=0,6 | kus | 4 |  | 0 |  |  | základní |  | 0 | 0 | 0 | 0 | 0 | 32 | M | 2 |  |  |  | ROZPOCET | 0 | 0 | 0 | 0 | 0 | 1 | 0 | 16 | -1447426196
184 | K | K76602 | Montáž plastových dveří | kus | 6 |  | 0 |  |  | základní |  | 0 | 0 | 0 | 0 | 0 | 16 | K | 2 |  |  |  | ROZPOCET | 0 | 0 | 0 | 0 | 0 | 1 | 0 | 16 | -417426164
185 | M | M76612 | D 5 - dveře plastové, 900x2250mm, rám 6016+práh, křídlo VD 120mm 5 komor, anthrazitgrau/bílá, kování Z-TS, výplň 4* 4/16/4/14/4, U=0,6, spec. sklo, sklodělící příčky, FAB 3 klíče, klika/klika | kus | 2 |  | 0 |  |  | základní |  | 0 | 0 | 0 | 0 | 0 | 32 | M | 2 |  |  |  | ROZPOCET | 0 | 0 | 0 | 0 | 0 | 1 | 0 | 16 | 1349973427
186 | M | M76613 | D 6 - dveře plastové, 1875x2250mm, rám 6016+práh, 2*křídlo VD 120mm 5 komor, anthrazitgrau/bílá, kování Z-TS, výplň 8* 4/16/4/14/4, U=0,6, spec. sklo, sklodělící příčky, 1x madlo, dveřní zavírač 1x FAB 3 klíče, klika/klika | kus | 2 |  | 0 |  |  | základní |  | 0 | 0 | 0 | 0 | 0 | 32 | M | 2 |  |  |  | ROZPOCET | 0 | 0 | 0 | 0 | 0 | 1 | 0 | 16 | 944845731
187 | M | M76614 | D 7 - dveře plastové, 2000x2250mm, rám 6016+práh, 2*křídlo VD 120mm 5 komor, anthrazitgrau/bílá, kování Z-TS, výplň 8* 4/16/4/14/4, U=0,6, spec. sklo, sklodělící příčky, FAB 3 klíče, klika/klika | kus | 1 |  | 0 |  |  | základní |  | 0 | 0 | 0 | 0 | 0 | 32 | M | 2 |  |  |  | ROZPOCET | 0 | 0 | 0 | 0 | 0 | 1 | 0 | 16 | -1044746527
188 | M | M76615 | D 8 - dveře plastové, 900x2250mm, rám 6016+práh, křídlo VD 120mm 5 komor, anthrazitgrau/bílá, kování Z-TS, výplň 4*6 4/16/4/14/4, U=0,6, spec. sklo, sklodělící příčky, FAB 3 klíče, klika/klika | kus | 1 |  | 0 |  |  | základní |  | 0 | 0 | 0 | 0 | 0 | 32 | M | 2 |  |  |  | ROZPOCET | 0 | 0 | 0 | 0 | 0 | 1 | 0 | 16 | -1455022058
189 | K | 766694111 | Montáž parapetních desek dřevěných nebo plastových šířky do 30 cm délky do 1,0 m | kus | 27 |  | 0 |  |  | základní |  | 0 | 0 | 0 | 0 | 0 | 16 | K | 2 |  |  |  | ROZPOCET | 0 | 0 | 0 | 0 | 0 | 1 | 0 | 16 | -453977694
| VV |  | 27 |  | 27 | [12 empty] | VV | 2 | 2 | True | 1 | ROZPOCET
190 | M | 60794104 | deska parapetní dřevotřísková vnitřní 340x1000mm | m | 38.675 |  | 0 |  |  | základní |  | 0 | 0.006 | 0.23205 | 0 | 0 | 32 | M | 2 |  |  |  | ROZPOCET | 0 | 0 | 0 | 0 | 0 | 1 | 0 | 16 | -618975498
| VV |  | 1+1+1+1+1+1+1,125+2,5+2,5+2+2+3+0,75+0,75+0,75+1,75+1,75+1,75+1,75+0,5+0,5+1,75+1,75+1,75+1,75+1,15+1,15 |  | 38.675 | [12 empty] | VV | 2 | 2 | True | 1 | ROZPOCET
191 | M | 60794121 | koncovka PVC k parapetním dřevotřískovým deskám 600mm | kus | 54 |  | 0 |  |  | základní |  | 0 | 6e-05 | 0.00324 | 0 | 0 | 32 | M | 2 |  |  |  | ROZPOCET | 0 | 0 | 0 | 0 | 0 | 1 | 0 | 16 | -495849490
| VV |  | 27*2 |  | 54 | [12 empty] | VV | 2 | 2 | True | 1 | ROZPOCET
192 | K | 766660001 | Montáž dveřních křídel otvíravých jednokřídlových š do 0,8 m do ocelové zárubně | kus | 14 |  | 0 |  |  | základní |  | 0 | 0 | 0 | 0 | 0 | 16 | K | 2 |  |  |  | ROZPOCET | 0 | 0 | 0 | 0 | 0 | 1 | 0 | 16 | 1388219718
| VV |  | 6+8 |  | 14 | [12 empty] | VV | 2 | 2 | True | 1 | ROZPOCET
193 | M | 61161013 | dveře jednokřídlé dřevotřískové povrch lakovaný plné 700x1970/2100mm | kus | 6 |  | 0 |  |  | základní |  | 0 | 0.0175 | 0.105 | 0 | 0 | 32 | M | 2 |  |  |  | ROZPOCET | 0 | 0 | 0 | 0 | 0 | 1 | 0 | 16 | 259393396
194 | M | 61161014 | dveře jednokřídlé dřevotřískové povrch lakovaný plné 800x1970/2100mm | kus | 8 |  | 0 |  |  | základní |  | 0 | 0.0195 | 0.156 | 0 | 0 | 32 | M | 2 |  |  |  | ROZPOCET | 0 | 0 | 0 | 0 | 0 | 1 | 0 | 16 | 298038893
195 | K | 766660002 | Montáž dveřních křídel otvíravých jednokřídlových š přes 0,8 m do ocelové zárubně | kus | 5 |  | 0 |  |  | základní |  | 0 | 0 | 0 | 0 | 0 | 16 | K | 2 |  |  |  | ROZPOCET | 0 | 0 | 0 | 0 | 0 | 1 | 0 | 16 | 1220606336
| VV |  | 5 |  | 5 | [12 empty] | VV | 2 | 2 | True | 1 | ROZPOCET
196 | M | 61162027 | dveře jednokřídlé dřevotřískové povrch fóliový plné 900x1970/2100mm | kus | 5 |  | 0 |  |  | základní |  | 0 | 0.0205 | 0.1025 | 0 | 0 | 32 | M | 2 |  |  |  | ROZPOCET | 0 | 0 | 0 | 0 | 0 | 1 | 0 | 16 | 488143045
197 | K | 766660728 | Montáž dveřního interiérového kování - zámku | kus | 19 |  | 0 |  |  | základní |  | 0 | 0 | 0 | 0 | 0 | 16 | K | 2 |  |  |  | ROZPOCET | 0 | 0 | 0 | 0 | 0 | 1 | 0 | 16 | -1051160730
| VV |  | 14+5 |  | 19 | [12 empty] | VV | 2 | 2 | True | 1 | ROZPOCET
198 | M | 54914620 | kování dveřní vrchní klika včetně rozet a montážního materiálu R PZ nerez PK | kus | 19 |  | 0 |  |  | základní |  | 0 | 0.0012 | 0.0228 | 0 | 0 | 32 | M | 2 |  |  |  | ROZPOCET | 0 | 0 | 0 | 0 | 0 | 1 | 0 | 16 | 1609750884
199 | K | 766124100 | Montáž stěn záchodových 0,78x2,76 m s dvěma křídly | kus | 6 |  | 0 |  |  | základní |  | 0 | 0 | 0 | 0 | 0 | 16 | K | 2 |  |  |  | ROZPOCET | 0 | 0 | 0 | 0 | 0 | 1 | 0 | 16 | 155705018
| VV |  | (1+1+1)*2 |  | 6 | [12 empty] | VV | 2 | 2 | True | 1 | ROZPOCET
200 | M | 60722282 | deska dřevotřísková laminovaná 2070x2800mm tl 16mm | m2 | 13.8 |  | 0 |  |  | základní |  | 0 | 0.01468 | 0.20258 | 0 | 0 | 32 | M | 2 |  |  |  | ROZPOCET | 0 | 0 | 0 | 0 | 0 | 1 | 0 | 16 | 1530429094
| VV |  | 2*2*2 |  | 8 | [12 empty] | VV | 2 | 2 | True | 0 | ROZPOCET
| VV |  | 2*1,45*2 |  | 5.8 | [12 empty] | VV | 2 | 2 | True | 0 | ROZPOCET
| VV |  | Součet |  | 13.8 | [12 empty] | VV | 2 | 4 | True | 1 | ROZPOCET
201 | K | 766660102 | Montáž dveřních křídel otvíravých jednokřídlových š přes 0,8 m do dřevěné rámové zárubně | kus | 1 |  | 0 |  |  | základní |  | 0 | 0 | 0 | 0 | 0 | 16 | K | 2 |  |  |  | ROZPOCET | 0 | 0 | 0 | 0 | 0 | 1 | 0 | 16 | 994002613
| VV |  | 1 |  | 1 | [12 empty] | VV | 2 | 2 | True | 1 | ROZPOCET
202 | M | 61174183 | dveře dřevěné vchodové plné palubkové smrkové 1křídlé 900x1970mm | kus | 1 |  | 0 |  |  | základní |  | 0 | 0.043 | 0.043 | 0 | 0 | 32 | M | 2 |  |  |  | ROZPOCET | 0 | 0 | 0 | 0 | 0 | 1 | 0 | 16 | 1952627959
203 | K | 766660733 | Montáž dveřního bezpečnostního kování - štítku s klikou | kus | 1 |  | 0 |  |  | základní |  | 0 | 0 | 0 | 0 | 0 | 16 | K | 2 |  |  |  | ROZPOCET | 0 | 0 | 0 | 0 | 0 | 1 | 0 | 16 | 1455452224
| VV |  | 1 |  | 1 | [12 empty] | VV | 2 | 2 | True | 1 | ROZPOCET
204 | M | 54914120 | kování bezpečnostní, klika-klika R4 ASTRA | kus | 1 |  | 0 |  |  | základní |  | 0 | 0.0022 | 0.0022 | 0 | 0 | 32 | M | 2 |  |  |  | ROZPOCET | 0 | 0 | 0 | 0 | 0 | 1 | 0 | 16 | 1994820048
205 | K | 998766201 | Přesun hmot procentní pro konstrukce truhlářské v objektech v do 6 m | % |  |  | 0 |  |  | základní |  | 0 | 0 | 0 | 0 | 0 | 16 | K | 2 |  |  |  | ROZPOCET | 0 | 0 | 0 | 0 | 0 | 1 | 0 | 16 | -122659573
| D | 767 | Konstrukce zámečnické |  |  |  | 0 |  |  |  |  | 0 |  | 0.0098 |  | 0 | 2 | D | 1 |  |  |  | ROZPOCET | [6 empty] | 0
206 | K | K7671 | D+M - fasádní prvek 19330x10236 mm, Al sloupky/příčníky, skleněná výplň, 190x pevné pole, 10x výklopné křídlo, specifikace dle dodavatele | kpl | 1 |  | 0 |  |  | základní |  | 0 | 0 | 0 | 0 | 0 | 16 | K | 2 |  |  |  | ROZPOCET | 0 | 0 | 0 | 0 | 0 | 1 | 0 | 16 | 146531714
207 | K | K7672 | D+M - fasádní prvek 15464x5210mm, Al sloupky/příčníky, skleněná výplň, 72x pevné pole, 8x výklopné křídlo, specifikace dle dodavatele | kpl | 1 |  | 0 |  |  | základní |  | 0 | 0 | 0 | 0 | 0 | 16 | K | 2 |  |  |  | ROZPOCET | 0 | 0 | 0 | 0 | 0 | 1 | 0 | 16 | 1926665122
208 | K | K7673 | D+M - fasádní prvek 1543x3800mm, Al sloupky/příčníky, skleněná výplň, 6x pevné pole, specifikace dle dodavatele | kpl | 1 |  | 0 |  |  | základní |  | 0 | 0 | 0 | 0 | 0 | 16 | K | 2 |  |  |  | ROZPOCET | 0 | 0 | 0 | 0 | 0 | 1 | 0 | 16 | 1938446485
209 | K | K7674 | D+M - fasádní prvek 2043x3800mm, Al sloupky/příčníky, skleněná výplň, 6x pevné pole, specifikace dle dodavatele | kpl | 1 |  | 0 |  |  | základní |  | 0 | 0 | 0 | 0 | 0 | 16 | K | 2 |  |  |  | ROZPOCET | 0 | 0 | 0 | 0 | 0 | 1 | 0 | 16 | 1772933813
210 | K | K7675 | D+M - interiérový prvek 6800x2797mm, Al sloupky/příčníky, skleněná výplň, 14x pevné pole, specifikace dle dodavatele | kpl | 2 |  | 0 |  |  | základní |  | 0 | 0 | 0 | 0 | 0 | 16 | K | 2 |  |  |  | ROZPOCET | 0 | 0 | 0 | 0 | 0 | 1 | 0 | 16 | -1937090816
211 | K | K7676 | D+M - roletový stínící systém, elektrické ovládání | kpl | 1 |  | 0 |  |  | základní |  | 0 | 0 | 0 | 0 | 0 | 16 | K | 2 |  |  |  | ROZPOCET | 0 | 0 | 0 | 0 | 0 | 1 | 0 | 16 | -1620282336
212 | K | K7677 | D+M - požární žebřík se suchovodem | kpl | 1 |  | 0 |  |  | základní |  | 0 | 0 | 0 | 0 | 0 | 16 | K | 2 |  |  |  | ROZPOCET | 0 | 0 | 0 | 0 | 0 | 1 | 0 | 16 | -2066681582
213 | K | 767881124 | Montáž bodů záchytného systému do ocelových profilů šroubením, sevřením | kus | 35 |  | 0 |  |  | základní |  | 0 | 0 | 0 | 0 | 0 | 16 | K | 2 |  |  |  | ROZPOCET | 0 | 0 | 0 | 0 | 0 | 1 | 0 | 16 | 1298084983
214 | M | 31197012 | napínák lanový oko-hák Zn bílý M10 | kus | 35 |  | 0 |  |  | základní |  | 0 | 0.00028 | 0.0098 | 0 | 0 | 32 | M | 2 |  |  |  | ROZPOCET | 0 | 0 | 0 | 0 | 0 | 1 | 0 | 16 | -412274837
| D | 771 | Podlahy z dlaždic |  |  |  | 0 |  |  |  |  | 0 |  | 10.2264 |  | 0 | 2 | D | 1 |  |  |  | ROZPOCET | [6 empty] | 0
215 | K | 771111011 | Vysátí podkladu před pokládkou dlažby | m2 | 266.14 |  | 0 |  |  | základní |  | 0 | 0 | 0 | 0 | 0 | 16 | K | 2 |  |  |  | ROZPOCET | 0 | 0 | 0 | 0 | 0 | 1 | 0 | 16 | 1786868545
| VV |  | 64,1+6,55+3,87+6,55+2,2+15,74+6,92+1,65+2,41+2,31+52,41+78,31+23,12 |  | 266.14 | [12 empty] | VV | 2 | 2 | True | 1 | ROZPOCET
216 | K | 771121011 | Nátěr penetrační na podlahu | m2 | 266.14 |  | 0 |  |  | základní |  | 0 | 0.0003 | 0.079842 | 0 | 0 | 16 | K | 2 |  |  |  | ROZPOCET | 0 | 0 | 0 | 0 | 0 | 1 | 0 | 16 | -1847804040
| VV |  | 64,1+6,55+3,87+6,55+2,2+15,74+6,92+1,65+2,41+2,31+52,41+78,31+23,12 |  | 266.14 | [12 empty] | VV | 2 | 2 | True | 1 | ROZPOCET
217 | K | 771151023 | Samonivelační stěrka podlah pevnosti 30 MPa tl 8 mm | m2 | 266.14 |  | 0 |  |  | základní |  | 0 | 0.012 | 3.1937 | 0 | 0 | 16 | K | 2 |  |  |  | ROZPOCET | 0 | 0 | 0 | 0 | 0 | 1 | 0 | 16 | -1552621658
| VV |  | 64,1+6,55+3,87+6,55+2,2+15,74+6,92+1,65+2,41+2,31+52,41+78,31+23,12 |  | 266.14 | [12 empty] | VV | 2 | 2 | True | 1 | ROZPOCET
218 | K | 771574222 | Montáž podlah keramických z dekorů lepených flexibilním lepidlem do 9 ks/m2 | m2 | 266.14 |  | 0 |  |  | základní |  | 0 | 0.0075 | 1.996 | 0 | 0 | 16 | K | 2 |  |  |  | ROZPOCET | 0 | 0 | 0 | 0 | 0 | 1 | 0 | 16 | 426076117
| VV |  | 64,1+6,55+3,87+6,55+2,2+15,74+6,92+1,65+2,41+2,31+52,41+78,31+23,12 |  | 266.14 | [12 empty] | VV | 2 | 2 | True | 1 | ROZPOCET
219 | M | 59761011 | dlažba keramická slinutá hladká do interiéru i exteriéru do 9ks/m2 | m2 | 279.447 |  | 0 |  |  | základní |  | 0 | 0.0177 | 4.9462 | 0 | 0 | 32 | M | 2 |  |  |  | ROZPOCET | 0 | 0 | 0 | 0 | 0 | 1 | 0 | 16 | -1316566616
| VV |  | 266,14*1,05 'Přepočtené koeficientem množství |  | 279.447 | [12 empty] | VV | 2 | 2 | False | 1 | ROZPOCET
220 | K | 771591115 | Podlahy spárování silikonem | m | 355.322 |  | 0 |  |  | základní |  | 0 | 3e-05 | 0.01066 | 0 | 0 | 16 | K | 2 |  |  |  | ROZPOCET | 0 | 0 | 0 | 0 | 0 | 1 | 0 | 16 | 2111029539
| VV |  | 236,881*1,5 |  | 355.322 | [12 empty] | VV | 2 | 2 | True | 1 | ROZPOCET
221 | K | 998771201 | Přesun hmot procentní pro podlahy z dlaždic v objektech v do 6 m | % |  |  | 0 |  |  | základní |  | 0 | 0 | 0 | 0 | 0 | 16 | K | 2 |  |  |  | ROZPOCET | 0 | 0 | 0 | 0 | 0 | 1 | 0 | 16 | -1613117358
| D | 776 | Podlahy povlakové |  |  |  | 0 |  |  |  |  | 0 |  | 4.2923 |  | 0 | 2 | D | 1 |  |  |  | ROZPOCET | [6 empty] | 0
222 | K | 776141122 | Vyrovnání podkladu povlakových podlah stěrkou pevnosti 30 MPa tl 5 mm | m2 | 339.6 |  | 0 |  |  | základní |  | 0 | 0.0075 | 2.547 | 0 | 0 | 16 | K | 2 |  |  |  | ROZPOCET | 0 | 0 | 0 | 0 | 0 | 1 | 0 | 16 | -1407846070
| VV |  | 10,75+13+23,8+16,65+76,71+93,1+105,59 |  | 339.6 | [12 empty] | VV | 2 | 2 | True | 1 | ROZPOCET
223 | K | 776231111 | Lepení lamel a čtverců z vinylu standardním lepidlem | m2 | 339.6 |  | 0 |  |  | základní |  | 0 | 0.0003 | 0.10188 | 0 | 0 | 16 | K | 2 |  |  |  | ROZPOCET | 0 | 0 | 0 | 0 | 0 | 1 | 0 | 16 | -2096014523
| VV |  | 10,75+13+23,8+16,65+76,71+93,1+105,59 |  | 339.6 | [12 empty] | VV | 2 | 2 | True | 1 | ROZPOCET
224 | M | 28411051 | dílce vinylové tl 2,5mm, nášlapná vrstva 0,55mm, úprava PUR, třída zátěže 23/33/42, otlak 0,05mm, R10, třída otěru T, hořlavost Bfl S1, bez ftalátů | m2 | 373.56 |  | 0 |  |  | základní |  | 0 | 0.00429 | 1.6026 | 0 | 0 | 32 | M | 2 |  |  |  | ROZPOCET | 0 | 0 | 0 | 0 | 0 | 1 | 0 | 16 | 331770775
| VV |  | 339,6*1,1 'Přepočtené koeficientem množství |  | 373.56 | [12 empty] | VV | 2 | 2 | False | 1 | ROZPOCET
225 | K | 776421111 | Montáž obvodových lišt lepením | m | 191.11 |  | 0 |  |  | základní |  | 0 | 1e-05 | 0.0019111 | 0 | 0 | 16 | K | 2 |  |  |  | ROZPOCET | 0 | 0 | 0 | 0 | 0 | 1 | 0 | 16 | -1294001583
| VV |  | 19,05+15,05+19,85+16,37+36,7+39,51+44,58 |  | 191.11 | [12 empty] | VV | 2 | 2 | True | 1 | ROZPOCET
226 | M | 61418111 | lišta podlahová dřevěná borovice 7x43mm | m | 194.932 |  | 0 |  |  | základní |  | 0 | 0.0002 | 0.038986 | 0 | 0 | 32 | M | 2 |  |  |  | ROZPOCET | 0 | 0 | 0 | 0 | 0 | 1 | 0 | 16 | -691214400
| VV |  | 191,11*1,02 'Přepočtené koeficientem množství |  | 194.932 | [12 empty] | VV | 2 | 2 | False | 1 | ROZPOCET
227 | K | 998776201 | Přesun hmot procentní pro podlahy povlakové v objektech v do 6 m | % |  |  | 0 |  |  | základní |  | 0 | 0 | 0 | 0 | 0 | 16 | K | 2 |  |  |  | ROZPOCET | 0 | 0 | 0 | 0 | 0 | 1 | 0 | 16 | -9677280
| D | 781 | Dokončovací práce - obklady |  |  |  | 0 |  |  |  |  | 0 |  | 4.5798 |  | 0 | 2 | D | 1 |  |  |  | ROZPOCET | [6 empty] | 0
228 | K | 781111011 | Ometení (oprášení) stěny při přípravě podkladu | m2 | 223.258 |  | 0 |  |  | základní |  | 0 | 0 | 0 | 0 | 0 | 16 | K | 2 |  |  |  | ROZPOCET | 0 | 0 | 0 | 0 | 0 | 1 | 0 | 16 | -1427905997
| VV |  | 21,1+15,8+21,1+12,4+10,4+12,42+12,2+5,7+20+20+7+29,813+19,625+15,7 |  | 223.258 | [12 empty] | VV | 2 | 2 | True | 1 | ROZPOCET
229 | K | 781121011 | Nátěr penetrační na stěnu | m2 | 223.258 |  | 0 |  |  | základní |  | 0 | 0.0003 | 0.066977 | 0 | 0 | 16 | K | 2 |  |  |  | ROZPOCET | 0 | 0 | 0 | 0 | 0 | 1 | 0 | 16 | 299373433
| VV |  | 21,1+15,8+21,1+12,4+10,4+12,42+12,2+5,7+20+20+7+29,813+19,625+15,7 |  | 223.258 | [12 empty] | VV | 2 | 2 | True | 1 | ROZPOCET
230 | K | 781474111 | Montáž obkladů vnitřních keramických hladkých do 9 ks/m2 lepených flexibilním lepidlem | m2 | 223.258 |  | 0 |  |  | základní |  | 0 | 0.0073 | 1.6298 | 0 | 0 | 16 | K | 2 |  |  |  | ROZPOCET | 0 | 0 | 0 | 0 | 0 | 1 | 0 | 16 | 547352511
| VV |  | 21,1+15,8+21,1+12,4+10,4+12,42+12,2+5,7+20+20+7+29,813+19,625+15,7 |  | 223.258 | [12 empty] | VV | 2 | 2 | True | 1 | ROZPOCET
231 | M | 59761026 | obklad keramický hladký do 12ks/m2 | m2 | 234.421 |  | 0 |  |  | základní |  | 0 | 0.0118 | 2.7662 | 0 | 0 | 32 | M | 2 |  |  |  | ROZPOCET | 0 | 0 | 0 | 0 | 0 | 1 | 0 | 16 | 1471635408
| VV |  | 223,258*1,05 'Přepočtené koeficientem množství |  | 234.421 | [12 empty] | VV | 2 | 2 | False | 1 | ROZPOCET
232 | K | 781495115 | Spárování vnitřních obkladů silikonem | m | 142.356 |  | 0 |  |  | základní |  | 0 | 3e-05 | 0.0042707 | 0 | 0 | 16 | K | 2 |  |  |  | ROZPOCET | 0 | 0 | 0 | 0 | 0 | 1 | 0 | 16 | -923473536
| VV |  | 118,63*1,2 |  | 142.356 | [12 empty] | VV | 2 | 2 | True | 1 | ROZPOCET
233 | K | 781491012 | Montáž zrcadel plochy přes 1 m2 lepených silikonovým tmelem na podkladní omítku | m2 | 12.84 |  | 0 |  |  | základní |  | 0 | 0.00052 | 0.0066768 | 0 | 0 | 16 | K | 2 |  |  |  | ROZPOCET | 0 | 0 | 0 | 0 | 0 | 1 | 0 | 16 | -989838518
| VV |  | 1,605*2*4 |  | 12.84 | [12 empty] | VV | 2 | 2 | True | 1 | ROZPOCET
234 | M | 63465132 | zrcadlo nemontované bronzové tl 3mm max rozměr 2000x1605mm | m2 | 14.124 |  | 0 |  |  | základní |  | 0 | 0.0075 | 0.10593 | 0 | 0 | 32 | M | 2 |  |  |  | ROZPOCET | 0 | 0 | 0 | 0 | 0 | 1 | 0 | 16 | 1933956059
| VV |  | 12,84*1,1 'Přepočtené koeficientem množství |  | 14.124 | [12 empty] | VV | 2 | 2 | False | 1 | ROZPOCET
235 | K | 998781201 | Přesun hmot procentní pro obklady keramické v objektech v do 6 m | % |  |  | 0 |  |  | základní |  | 0 | 0 | 0 | 0 | 0 | 16 | K | 2 |  |  |  | ROZPOCET | 0 | 0 | 0 | 0 | 0 | 1 | 0 | 16 | 1254770427
| D | 784 | Dokončovací práce - malby a tapety |  |  |  | 0 |  |  |  |  | 0 |  | 0.57576 |  | 0 | 2 | D | 1 |  |  |  | ROZPOCET | [6 empty] | 0
236 | K | 784181101 | Základní akrylátová jednonásobná penetrace podkladu v místnostech výšky do 3,80m | m2 | 1251.648 |  | 0 |  |  | základní |  | 0 | 0.0002 | 0.25033 | 0 | 0 | 16 | K | 2 |  |  |  | ROZPOCET | 0 | 0 | 0 | 0 | 0 | 1 | 0 | 16 | -1864064015
| VV |  | 905,278+346,37 |  | 1251.648 | [12 empty] | VV | 2 | 2 | True | 1 | ROZPOCET
237 | K | 784211101 | Dvojnásobné bílé malby ze směsí za mokra výborně otěruvzdorných v místnostech výšky do 3,80 m | m2 | 1251.648 |  | 0 |  |  | základní |  | 0 | 0.00026 | 0.32543 | 0 | 0 | 16 | K | 2 |  |  |  | ROZPOCET | 0 | 0 | 0 | 0 | 0 | 1 | 0 | 16 | 177790465
| VV |  | 905,278+346,37 |  | 1251.648 | [12 empty] | VV | 2 | 2 | True | 1 | ROZPOCET
| D | 786 | Dokončovací práce - čalounické úpravy |  |  |  | 0 |  |  |  |  | 0 |  | 0 |  | 0 | 2 | D | 1 |  |  |  | ROZPOCET | [6 empty] | 0
238 | K | 786612200 | Montáž zastiňujících rolet z textilií nebo umělých tkanin | kus | 4 |  | 0 |  |  | základní |  | 0 | 0 | 0 | 0 | 0 | 16 | K | 2 |  |  |  | ROZPOCET | 0 | 0 | 0 | 0 | 0 | 1 | 0 | 16 | -1945501572
| VV |  | 1+1+1+1 |  | 4 | [12 empty] | VV | 2 | 2 | True | 1 | ROZPOCET
239 | M | M786001 | roleta celostínící vnitřní 1750x1250mm | kus | 4 |  | 0 |  |  | základní |  | 0 | 0 | 0 | 0 | 0 | 32 | M | 2 |  |  |  | ROZPOCET | 0 | 0 | 0 | 0 | 0 | 1 | 0 | 16 | -2050765551
240 | K | 998786201 | Přesun hmot procentní pro čalounické úpravy v objektech v do 6 m | % |  |  | 0 |  |  | základní |  | 0 | 0 | 0 | 0 | 0 | 16 | K | 2 |  |  |  | ROZPOCET | 0 | 0 | 0 | 0 | 0 | 1 | 0 | 16 | -75556494

## 03 - Stavební část - Stáv...
{89a6973b-259e-4d43-8f87-5392d6828f1c}
2
| KRYCÍ LIST SOUPISU PRACÍ | [7 empty] | v --- níže se nacházejí doplnkové a pomocné údaje k sestavám --- v | [8 empty] | False
Stavba:
Přírodovědné centrum při DDM Sova v Chebu
Objekt:
03 - Stavební část - Stávající objekt
| KSO: |  |  |  |  | CC-CZ:
| Místo: |  | Goethova 1108/26, 350 02 Cheb |  |  | Datum: | 18. 2. 2021
| Zadavatel: |  |  |  |  | IČ: | 00253979
|  | Město Cheb |  |  |  | DIČ:
| Uchazeč: |  |  |  |  | IČ: | Vyplň údaj
|  | Vyplň údaj |  |  |  | DIČ: | Vyplň údaj
| Projektant: |  |  |  |  | IČ: | 48337269
|  | MgA. Hana Fischerová |  |  |  | DIČ: | CZ6560161432
| Zpracovatel: |  |  |  |  | IČ: | 48337269
|  | MgA. Hana Fischerová |  |  |  | DIČ: | CZ6560161432
Poznámka:
| Cena bez DPH | [5 empty] | 0
|  |  | Základ daně |  |  | Sazba daně | Výše daně
| DPH | základní | 0 |  |  | 21% | 0
|  | snížená | 0 |  |  | 15% | 0
|  | zákl. přenesená | 0 |  |  | 21% | 0
|  | sníž. přenesená | 0 |  |  | 15% | 0
|  | nulová | 0 |  |  | 0% | 0
| Cena s DPH |  |  | v | CZK |  | 0
| Projektant |  |  | Zpracovatel
| Datum a podpis: |  | Razítko | Datum a podpis: |  |  | Razítko
| Objednavatel |  |  | Uchazeč
| Datum a podpis: |  | Razítko | Datum a podpis: |  |  | Razítko
REKAPITULACE ČLENĚNÍ SOUPISU PRACÍ
Stavba:
Přírodovědné centrum při DDM Sova v Chebu
Objekt:
03 - Stavební část - Stávající objekt
Místo: |  |  | Goethova 1108/26, 350 02 Cheb |  |  | Datum: | 18. 2. 2021
Zadavatel: |  |  | Město Cheb |  |  | Projektant: | MgA. Hana Fischerová
Uchazeč: |  |  | Vyplň údaj |  |  | Zpracovatel: | MgA. Hana Fischerová
Kód dílu - Popis | [6 empty] | Cena celkem [CZK]
Náklady ze soupisu prací | [6 empty] | 0 | [11 empty] | -1
| HSV - Práce a dodávky HSV | [5 empty] | 0
| 4 - Vodorovné konstrukce | [5 empty] | 0
| 6 - Úpravy povrchů, podlahy a osazování výplní | [5 empty] | 0
| 9 - Ostatní konstrukce a práce, bourání | [5 empty] | 0
| PSV - Práce a dodávky PSV | [5 empty] | 0
| 713 - Izolace tepelné | [5 empty] | 0
| 762 - Konstrukce tesařské | [5 empty] | 0
| 764 - Konstrukce klempířské | [5 empty] | 0
| 766 - Konstrukce truhlářské | [5 empty] | 0
SOUPIS PRACÍ
Stavba:
Přírodovědné centrum při DDM Sova v Chebu
Objekt:
03 - Stavební část - Stávající objekt
Místo: |  |  | Goethova 1108/26, 350 02 Cheb |  |  | Datum: | 18. 2. 2021
Zadavatel: |  |  | Město Cheb |  |  | Projektant: | MgA. Hana Fischerová
Uchazeč: |  |  | Vyplň údaj |  |  | Zpracovatel: | MgA. Hana Fischerová
PČ | Typ | Kód | Popis | MJ | Množství | J.cena [CZK] | Cena celkem [CZK] | Cenová soustava |  | DPH | J. Nh [h] | Nh celkem [h] | J. hmotnost [t] | Hmotnost celkem [t] | J. suť [t] | Suť Celkem [t]
Náklady soupisu celkem | [6 empty] | 0 |  |  |  |  | 0 |  | 9.9394 |  | 0 |  | D | -1 | [10 empty] | 0
| D | HSV | Práce a dodávky HSV |  |  |  | 0 |  |  |  |  | 0 |  | 6.4324 |  | 0 | 1 | D | 0 |  |  |  | ROZPOCET | [6 empty] | 0
| D | 4 | Vodorovné konstrukce |  |  |  | 0 |  |  |  |  | 0 |  | 4.6937 |  | 0 | 1 | D | 1 |  |  |  | ROZPOCET | [6 empty] | 0
1 | K | 417351115 | Zřízení bednění ztužujících věnců | m2 | 23.82 |  | 0 |  |  | základní |  | 0 | 0.00576 | 0.1372 | 0 | 0 | 4 | K | 2 |  |  |  | ROZPOCET | 0 | 0 | 0 | 0 | 0 | 1 | 0 | 4 | 93682797
| VV |  | 19,85*0,6*2 |  | 23.82 | [12 empty] | VV | 2 | 2 | True | 1 | ROZPOCET
2 | K | 417351116 | Odstranění bednění ztužujících věnců | m2 | 23.82 |  | 0 |  |  | základní |  | 0 | 0 | 0 | 0 | 0 | 4 | K | 2 |  |  |  | ROZPOCET | 0 | 0 | 0 | 0 | 0 | 1 | 0 | 4 | -887109517
| VV |  | 19,85*0,6*2 |  | 23.82 | [12 empty] | VV | 2 | 2 | True | 1 | ROZPOCET
3 | K | 417321515 | Ztužující pásy a věnce ze ŽB tř. C 25/30 | m3 | 1.786 |  | 0 |  |  | základní |  | 0 | 2.4534 | 4.3818 | 0 | 0 | 4 | K | 2 |  |  |  | ROZPOCET | 0 | 0 | 0 | 0 | 0 | 1 | 0 | 4 | 449570007
| VV |  | 1,786 |  | 1.786 | [12 empty] | VV | 2 | 2 | True | 1 | ROZPOCET
4 | K | 417361821 | Výztuž ztužujících pásů a věnců betonářskou ocelí 10 505 | t | 0.166 |  | 0 |  |  | základní |  | 0 | 1.0526 | 0.17472 | 0 | 0 | 4 | K | 2 |  |  |  | ROZPOCET | 0 | 0 | 0 | 0 | 0 | 1 | 0 | 4 | 438970783
| VV |  | 0,079 |  | 0.079 | [12 empty] | VV | 2 | 2 | True | 0 | ROZPOCET
| VV |  | 0,087 |  | 0.087 | [12 empty] | VV | 2 | 2 | True | 0 | ROZPOCET
| VV |  | Součet |  | 0.166 | [12 empty] | VV | 2 | 4 | True | 1 | ROZPOCET
| D | 6 | Úpravy povrchů, podlahy a osazování výplní |  |  |  | 0 |  |  |  |  | 0 |  | 1.7314 |  | 0 | 1 | D | 1 |  |  |  | ROZPOCET | [6 empty] | 0
5 | K | 629991011 | Zakrytí výplní otvorů a svislých ploch fólií přilepenou lepící páskou | m2 | 4.445 |  | 0 |  |  | základní |  | 0 | 0 | 0 | 0 | 0 | 4 | K | 2 |  |  |  | ROZPOCET | 0 | 0 | 0 | 0 | 0 | 1 | 0 | 4 | 661337613
| VV |  | 1,15*1,15*2 |  | 2.645 | [12 empty] | VV | 2 | 2 | True | 0 | ROZPOCET
| VV |  | 0,9*2 |  | 1.8 | [12 empty] | VV | 2 | 2 | True | 0 | ROZPOCET
| VV |  | Součet |  | 4.445 | [12 empty] | VV | 2 | 4 | True | 1 | ROZPOCET
6 | K | 622325103 | Oprava vnější vápenocementové hladké omítky složitosti 1 stěn v rozsahu do 50% | m2 | 63.898 |  | 0 |  |  | základní |  | 0 | 0.01899 | 1.2134 | 0 | 0 | 4 | K | 2 |  |  |  | ROZPOCET | 0 | 0 | 0 | 0 | 0 | 1 | 0 | 4 | 712273937
| VV |  | 4,608*3,3 |  | 15.206 | [12 empty] | VV | 2 | 2 | True | 0 | ROZPOCET
| VV |  | 6,243*3,3 |  | 20.602 | [12 empty] | VV | 2 | 2 | True | 0 | ROZPOCET
| VV |  | 4,608*3,3 |  | 15.206 | [12 empty] | VV | 2 | 2 | True | 0 | ROZPOCET
| VV |  | 5,243*3,3 |  | 17.302 | [12 empty] | VV | 2 | 2 | True | 0 | ROZPOCET
| VV |  | -1,15*1,15*2 |  | -2.645 | [12 empty] | VV | 2 | 2 | True | 0 | ROZPOCET
| VV |  | -0,9*1,97 |  | -1.773 | [12 empty] | VV | 2 | 2 | True | 0 | ROZPOCET
| VV |  | Součet |  | 63.898 | [12 empty] | VV | 2 | 4 | True | 1 | ROZPOCET
7 | K | 622271001 | Montáž odvětrávané fasády stěn nýtováním na dřevěný rošt bez tepelné izolace | m2 | 63.898 |  | 0 |  |  | základní |  | 0 | 0.00486 | 0.31054 | 0 | 0 | 4 | K | 2 |  |  |  | ROZPOCET | 0 | 0 | 0 | 0 | 0 | 1 | 0 | 4 | -1279360753
| VV |  | 4,608*3,3 |  | 15.206 | [12 empty] | VV | 2 | 2 | True | 0 | ROZPOCET
| VV |  | 6,243*3,3 |  | 20.602 | [12 empty] | VV | 2 | 2 | True | 0 | ROZPOCET
| VV |  | 4,608*3,3 |  | 15.206 | [12 empty] | VV | 2 | 2 | True | 0 | ROZPOCET
| VV |  | 5,243*3,3 |  | 17.302 | [12 empty] | VV | 2 | 2 | True | 0 | ROZPOCET
| VV |  | -1,15*1,15*2 |  | -2.645 | [12 empty] | VV | 2 | 2 | True | 0 | ROZPOCET
| VV |  | -0,9*1,97 |  | -1.773 | [12 empty] | VV | 2 | 2 | True | 0 | ROZPOCET
| VV |  | Součet |  | 63.898 | [12 empty] | VV | 2 | 4 | True | 1 | ROZPOCET
8 | M | M601 | dřevěný obklad, tepelně upravené dřevo 40/60mm | m2 | 70.288 |  | 0 |  |  | základní |  | 0 | 0 | 0 | 0 | 0 | 8 | M | 2 |  |  |  | ROZPOCET | 0 | 0 | 0 | 0 | 0 | 1 | 0 | 4 | -2113796458
| VV |  | 63,898*1,1 |  | 70.288 | [12 empty] | VV | 2 | 2 | True | 1 | ROZPOCET
9 | K | 622142001 | Potažení vnějších stěn sklovláknitým pletivem vtlačeným do tenkovrstvé hmoty | m2 | 13.35 |  | 0 |  |  | základní |  | 0 | 0.00438 | 0.058473 | 0 | 0 | 4 | K | 2 |  |  |  | ROZPOCET | 0 | 0 | 0 | 0 | 0 | 1 | 0 | 4 | 853842501
| VV |  | 4,608*0,5 |  | 2.304 | [12 empty] | VV | 2 | 2 | True | 0 | ROZPOCET
| VV |  | 6,243*1,4 |  | 8.74 | [12 empty] | VV | 2 | 2 | True | 0 | ROZPOCET
| VV |  | 4,612*0,5 |  | 2.306 | [12 empty] | VV | 2 | 2 | True | 0 | ROZPOCET
| VV |  | Součet |  | 13.35 | [12 empty] | VV | 2 | 4 | True | 1 | ROZPOCET
10 | K | 619995001 | Začištění omítek kolem oken, dveří, podlah nebo obkladů | m | 11.74 |  | 0 |  |  | základní |  | 0 | 0.0015 | 0.01761 | 0 | 0 | 4 | K | 2 |  |  |  | ROZPOCET | 0 | 0 | 0 | 0 | 0 | 1 | 0 | 4 | 526325627
| VV |  | 1,15*6 |  | 6.9 | [12 empty] | VV | 2 | 2 | True | 0 | ROZPOCET
| VV |  | 0,9+1,97+1,97 |  | 4.84 | [12 empty] | VV | 2 | 2 | True | 0 | ROZPOCET
| VV |  | Součet |  | 11.74 | [12 empty] | VV | 2 | 4 | True | 1 | ROZPOCET
11 | K | 622511111 | Tenkovrstvá akrylátová mozaiková střednězrnná omítka včetně penetrace vnějších stěn | m2 | 13.35 |  | 0 |  |  | základní |  | 0 | 0.00628 | 0.083838 | 0 | 0 | 4 | K | 2 |  |  |  | ROZPOCET | 0 | 0 | 0 | 0 | 0 | 1 | 0 | 4 | 532317296
| VV |  | 4,608*0,5 |  | 2.304 | [12 empty] | VV | 2 | 2 | True | 0 | ROZPOCET
| VV |  | 6,243*1,4 |  | 8.74 | [12 empty] | VV | 2 | 2 | True | 0 | ROZPOCET
| VV |  | 4,612*0,5 |  | 2.306 | [12 empty] | VV | 2 | 2 | True | 0 | ROZPOCET
| VV |  | Součet |  | 13.35 | [12 empty] | VV | 2 | 4 | True | 1 | ROZPOCET
12 | K | 629135102 | Vyrovnávací vrstva pod klempířské prvky z MC š do 300 mm | m | 2.3 |  | 0 |  |  | základní |  | 0 | 0.02065 | 0.047495 | 0 | 0 | 4 | K | 2 |  |  |  | ROZPOCET | 0 | 0 | 0 | 0 | 0 | 1 | 0 | 4 | -690538132
| VV |  | 1,15+1,15 |  | 2.3 | [12 empty] | VV | 2 | 2 | True | 1 | ROZPOCET
| D | 9 | Ostatní konstrukce a práce, bourání |  |  |  | 0 |  |  |  |  | 0 |  | 0.0073248 |  | 0 | 1 | D | 1 |  |  |  | ROZPOCET | [6 empty] | 0
13 | K | 941211111 | Montáž lešení řadového rámového lehkého zatížení do 200 kg/m2 š do 0,9 m v do 10 m | m2 | 82.98 |  | 0 |  |  | základní |  | 0 | 0 | 0 | 0 | 0 | 4 | K | 2 |  |  |  | ROZPOCET | 0 | 0 | 0 | 0 | 0 | 1 | 0 | 4 | -1844970232
| VV |  | 4,6*4,1 |  | 18.86 | [12 empty] | VV | 2 | 2 | True | 0 | ROZPOCET
| VV |  | 4,6*4,1 |  | 18.86 | [12 empty] | VV | 2 | 2 | True | 0 | ROZPOCET
| VV |  | 6,2*4,1 |  | 25.42 | [12 empty] | VV | 2 | 2 | True | 0 | ROZPOCET
| VV |  | 6,2*3,2 |  | 19.84 | [12 empty] | VV | 2 | 2 | True | 0 | ROZPOCET
| VV |  | Součet |  | 82.98 | [12 empty] | VV | 2 | 4 | True | 1 | ROZPOCET
14 | K | 941211211 | Příplatek k lešení řadovému rámovému lehkému š 0,9 m v do 25 m za první a ZKD den použití | m2 | 2489.4 |  | 0 |  |  | základní |  | 0 | 0 | 0 | 0 | 0 | 4 | K | 2 |  |  |  | ROZPOCET | 0 | 0 | 0 | 0 | 0 | 1 | 0 | 4 | 1738693805
| VV |  | 82,98*30 |  | 2489.4 | [12 empty] | VV | 2 | 2 | True | 1 | ROZPOCET
15 | K | 941211811 | Demontáž lešení řadového rámového lehkého zatížení do 200 kg/m2 š do 0,9 m v do 10 m | m2 | 82.98 |  | 0 |  |  | základní |  | 0 | 0 | 0 | 0 | 0 | 4 | K | 2 |  |  |  | ROZPOCET | 0 | 0 | 0 | 0 | 0 | 1 | 0 | 4 | -948372446
| VV |  | 4,6*4,1 |  | 18.86 | [12 empty] | VV | 2 | 2 | True | 0 | ROZPOCET
| VV |  | 4,6*4,1 |  | 18.86 | [12 empty] | VV | 2 | 2 | True | 0 | ROZPOCET
| VV |  | 6,2*4,1 |  | 25.42 | [12 empty] | VV | 2 | 2 | True | 0 | ROZPOCET
| VV |  | 6,2*3,2 |  | 19.84 | [12 empty] | VV | 2 | 2 | True | 0 | ROZPOCET
| VV |  | Součet |  | 82.98 | [12 empty] | VV | 2 | 4 | True | 1 | ROZPOCET
16 | K | 949101112 | Lešení pomocné pro objekty pozemních staveb s lešeňovou podlahou v do 3,5 m zatížení do 150 kg/m2 | m2 | 34.88 |  | 0 |  |  | základní |  | 0 | 0.00021 | 0.0073248 | 0 | 0 | 4 | K | 2 |  |  |  | ROZPOCET | 0 | 0 | 0 | 0 | 0 | 1 | 0 | 4 | 1810965061
| VV |  | 17,17+17,71 |  | 34.88 | [12 empty] | VV | 2 | 2 | True | 1 | ROZPOCET
| D | PSV | Práce a dodávky PSV |  |  |  | 0 |  |  |  |  | 0 |  | 3.507 |  | 0 | 2 | D | 0 |  |  |  | ROZPOCET | [6 empty] | 0
| D | 713 | Izolace tepelné |  |  |  | 0 |  |  |  |  | 0 |  | 0.47506 |  | 0 | 2 | D | 1 |  |  |  | ROZPOCET | [6 empty] | 0
17 | K | 713131141 | Montáž izolace tepelné stěn a základů lepením celoplošně rohoží, pásů, dílců, desek | m2 | 13.35 |  | 0 |  |  | základní |  | 0 | 0.006 | 0.0801 | 0 | 0 | 16 | K | 2 |  |  |  | ROZPOCET | 0 | 0 | 0 | 0 | 0 | 1 | 0 | 16 | 578967519
| VV |  | 4,608*0,5 |  | 2.304 | [12 empty] | VV | 2 | 2 | True | 0 | ROZPOCET
| VV |  | 6,243*1,4 |  | 8.74 | [12 empty] | VV | 2 | 2 | True | 0 | ROZPOCET
| VV |  | 4,612*0,5 |  | 2.306 | [12 empty] | VV | 2 | 2 | True | 0 | ROZPOCET
| VV |  | Součet |  | 13.35 | [12 empty] | VV | 2 | 4 | True | 1 | ROZPOCET
18 | M | 28376423 | deska z polystyrénu XPS, hrana polodrážková a hladký povrch 300kPa tl 120mm | m2 | 14.018 |  | 0 |  |  | základní |  | 0 | 0.0036 | 0.050465 | 0 | 0 | 32 | M | 2 |  |  |  | ROZPOCET | 0 | 0 | 0 | 0 | 0 | 1 | 0 | 16 | 1077123069
| VV |  | 13,35 |  | 13.35 | [12 empty] | VV | 2 | 2 | True | 1 | ROZPOCET
| VV |  | 13,35*1,05 'Přepočtené koeficientem množství |  | 14.018 | [12 empty] | VV | 2 | 2 | False | 1 | ROZPOCET
19 | K | 713291222 | Montáž izolace tepelné parotěsné zábrany stěn a sloupů fólií | m2 | 63.898 |  | 0 |  |  | základní |  | 0 | 4e-05 | 0.0025559 | 0 | 0 | 16 | K | 2 |  |  |  | ROZPOCET | 0 | 0 | 0 | 0 | 0 | 1 | 0 | 16 | -1716279471
| VV |  | 4,608*3,3 |  | 15.206 | [12 empty] | VV | 2 | 2 | True | 0 | ROZPOCET
| VV |  | 6,243*3,3 |  | 20.602 | [12 empty] | VV | 2 | 2 | True | 0 | ROZPOCET
| VV |  | 4,608*3,3 |  | 15.206 | [12 empty] | VV | 2 | 2 | True | 0 | ROZPOCET
| VV |  | 5,243*3,3 |  | 17.302 | [12 empty] | VV | 2 | 2 | True | 0 | ROZPOCET
| VV |  | -1,15*1,15*2 |  | -2.645 | [12 empty] | VV | 2 | 2 | True | 0 | ROZPOCET
| VV |  | -0,9*1,97 |  | -1.773 | [12 empty] | VV | 2 | 2 | True | 0 | ROZPOCET
| VV |  | Součet |  | 63.898 | [12 empty] | VV | 2 | 4 | True | 1 | ROZPOCET
20 | M | 28329011 | fólie PE vyztužená pro parotěsnou vrstvu (reakce na oheň - třída F) 110g/m2 | m2 | 83.067 |  | 0 |  |  | základní |  | 0 | 0.00016 | 0.013291 | 0 | 0 | 32 | M | 2 |  |  |  | ROZPOCET | 0 | 0 | 0 | 0 | 0 | 1 | 0 | 16 | -1620137145
| VV |  | 63,898*1,3 'Přepočtené koeficientem množství |  | 83.067 | [12 empty] | VV | 2 | 2 | False | 1 | ROZPOCET
21 | K | 713131121 | Montáž izolace tepelné stěn přichycením dráty rohoží, pásů, dílců, desek | m2 | 63.898 |  | 0 |  |  | základní |  | 0 | 0.0003 | 0.019169 | 0 | 0 | 16 | K | 2 |  |  |  | ROZPOCET | 0 | 0 | 0 | 0 | 0 | 1 | 0 | 16 | 545245398
| VV |  | 4,608*3,3 |  | 15.206 | [12 empty] | VV | 2 | 2 | True | 0 | ROZPOCET
| VV |  | 6,243*3,3 |  | 20.602 | [12 empty] | VV | 2 | 2 | True | 0 | ROZPOCET
| VV |  | 4,608*3,3 |  | 15.206 | [12 empty] | VV | 2 | 2 | True | 0 | ROZPOCET
| VV |  | 5,243*3,3 |  | 17.302 | [12 empty] | VV | 2 | 2 | True | 0 | ROZPOCET
| VV |  | -1,15*1,15*2 |  | -2.645 | [12 empty] | VV | 2 | 2 | True | 0 | ROZPOCET
| VV |  | -0,9*1,97 |  | -1.773 | [12 empty] | VV | 2 | 2 | True | 0 | ROZPOCET
| VV |  | Součet |  | 63.898 | [12 empty] | VV | 2 | 4 | True | 1 | ROZPOCET
22 | M | 63166767 | pás tepelně izolační mezi krokve λ=0,036-0,037 tl 140mm | m2 | 67.093 |  | 0 |  |  | základní |  | 0 | 0.00254 | 0.17042 | 0 | 0 | 32 | M | 2 |  |  |  | ROZPOCET | 0 | 0 | 0 | 0 | 0 | 1 | 0 | 16 | 1162757398
| VV |  | 63,898*1,05 'Přepočtené koeficientem množství |  | 67.093 | [12 empty] | VV | 2 | 2 | False | 1 | ROZPOCET
23 | K | 713111111 | Montáž izolace tepelné vrchem stropů volně kladenými rohožemi, pásy, dílci, deskami | m2 | 45.648 |  | 0 |  |  | základní |  | 0 | 0 | 0 | 0 | 0 | 16 | K | 2 |  |  |  | ROZPOCET | 0 | 0 | 0 | 0 | 0 | 1 | 0 | 16 | 1340802594
| VV |  | 7,137*6,396 |  | 45.648 | [12 empty] | VV | 2 | 2 | True | 1 | ROZPOCET
24 | M | 63166765 | pás tepelně izolační mezi krokve λ=0,036-0,037 tl 120mm | m2 | 46.561 |  | 0 |  |  | základní |  | 0 | 0.0024 | 0.11175 | 0 | 0 | 32 | M | 2 |  |  |  | ROZPOCET | 0 | 0 | 0 | 0 | 0 | 1 | 0 | 16 | 148813117
| VV |  | 45,648*1,02 'Přepočtené koeficientem množství |  | 46.561 | [12 empty] | VV | 2 | 2 | False | 1 | ROZPOCET
25 | K | 713151214 | Montáž izolace tepelné nad krokvemi střech šikmých reflexní s difúzní spojovací páskou do 16 mm | m2 | 45.648 |  | 0 |  |  | základní |  | 0 | 0 | 0 | 0 | 0 | 16 | K | 2 |  |  |  | ROZPOCET | 0 | 0 | 0 | 0 | 0 | 1 | 0 | 16 | 184561709
| VV |  | 7,137*6,396 |  | 45.648 | [12 empty] | VV | 2 | 2 | True | 1 | ROZPOCET
26 | M | 28355308 | pás univerzální parotěsný tepelně izolační s reflexní sendvičovou vrstvou tl 16mm | m2 | 47.93 |  | 0 |  |  | základní |  | 0 | 0.00057 | 0.02732 | 0 | 0 | 32 | M | 2 |  |  |  | ROZPOCET | 0 | 0 | 0 | 0 | 0 | 1 | 0 | 16 | 1998906440
| VV |  | 45,648*1,05 'Přepočtené koeficientem množství |  | 47.93 | [12 empty] | VV | 2 | 2 | False | 1 | ROZPOCET
27 | K | 998713201 | Přesun hmot procentní pro izolace tepelné v objektech v do 6 m | % |  |  | 0 |  |  | základní |  | 0 | 0 | 0 | 0 | 0 | 16 | K | 2 |  |  |  | ROZPOCET | 0 | 0 | 0 | 0 | 0 | 1 | 0 | 16 | 516244689
| D | 762 | Konstrukce tesařské |  |  |  | 0 |  |  |  |  | 0 |  | 3.0157 |  | 0 | 2 | D | 1 |  |  |  | ROZPOCET | [6 empty] | 0
28 | K | 762332134 | Montáž vázaných kcí krovů pravidelných z hraněného řeziva průřezové plochy do 450 cm2 | m | 76.9 |  | 0 |  |  | základní |  | 0 | 0 | 0 | 0 | 0 | 16 | K | 2 |  |  |  | ROZPOCET | 0 | 0 | 0 | 0 | 0 | 1 | 0 | 16 | -1713169418
| VV |  | 7,1*9 |  | 63.9 | [12 empty] | VV | 2 | 2 | True | 0 | ROZPOCET
| VV |  | 6,5 |  | 6.5 | [12 empty] | VV | 2 | 2 | True | 0 | ROZPOCET
| VV |  | 6,5 |  | 6.5 | [12 empty] | VV | 2 | 2 | True | 0 | ROZPOCET
| VV |  | Součet |  | 76.9 | [12 empty] | VV | 2 | 4 | True | 1 | ROZPOCET
29 | M | 60511085 | řezivo jehličnaté středové smrk, borovice š 120/150mm tl 24mm dl 4m | m3 | 0.127 |  | 0 |  |  | základní |  | 0 | 0.55 | 0.06985 | 0 | 0 | 32 | M | 2 |  |  |  | ROZPOCET | 0 | 0 | 0 | 0 | 0 | 1 | 0 | 16 | 1499833747
| VV |  | 0,1274 |  | 0.127 | [12 empty] | VV | 2 | 2 | True | 1 | ROZPOCET
30 | M | 61223110 | hranol konstrukční BSH vrstvený lepený nepohledový | m3 | 3.041 |  | 0 |  |  | základní |  | 0 | 0.44 | 1.338 | 0 | 0 | 32 | M | 2 |  |  |  | ROZPOCET | 0 | 0 | 0 | 0 | 0 | 1 | 0 | 16 | 26083910
| VV |  | 2,76048+0,2808 |  | 3.041 | [12 empty] | VV | 2 | 2 | True | 1 | ROZPOCET
31 | K | 762341275 | Montáž bednění střech rovných a šikmých sklonu do 60° z desek dřevotřískových na pero a drážku | m2 | 45.648 |  | 0 |  |  | základní |  | 0 | 0 | 0 | 0 | 0 | 16 | K | 2 |  |  |  | ROZPOCET | 0 | 0 | 0 | 0 | 0 | 1 | 0 | 16 | 1316520327
| VV |  | 7,137*6,396 |  | 45.648 | [12 empty] | VV | 2 | 2 | True | 1 | ROZPOCET
32 | M | 60726286 | deska dřevoštěpková OSB 3 P+D broušená tl 25mm | m2 | 47.93 |  | 0 |  |  | základní |  | 0 | 0.0145 | 0.69499 | 0 | 0 | 32 | M | 2 |  |  |  | ROZPOCET | 0 | 0 | 0 | 0 | 0 | 1 | 0 | 16 | 1962164797
| VV |  | 45,648*1,05 'Přepočtené koeficientem množství |  | 47.93 | [12 empty] | VV | 2 | 2 | False | 1 | ROZPOCET
33 | K | 762342214 | Montáž laťování na střechách jednoduchých sklonu do 60° osové vzdálenosti do 360 mm | m2 | 45.648 |  | 0 |  |  | základní |  | 0 | 0 | 0 | 0 | 0 | 16 | K | 2 |  |  |  | ROZPOCET | 0 | 0 | 0 | 0 | 0 | 1 | 0 | 16 | 2072798414
| VV |  | 7,137*6,396 |  | 45.648 | [12 empty] | VV | 2 | 2 | True | 1 | ROZPOCET
34 | M | 60514114 | řezivo jehličnaté lať impregnovaná dl 4 m | m3 | 0.264 |  | 0 |  |  | základní |  | 0 | 0.55 | 0.1452 | 0 | 0 | 32 | M | 2 |  |  |  | ROZPOCET | 0 | 0 | 0 | 0 | 0 | 1 | 0 | 16 | 1823587300
| VV |  | 0,264 |  | 0.264 | [12 empty] | VV | 2 | 2 | True | 1 | ROZPOCET
35 | K | 762341210 | Montáž bednění střech rovných a šikmých sklonu do 60° z hrubých prken na sraz | m2 | 45.648 |  | 0 |  |  | základní |  | 0 | 0 | 0 | 0 | 0 | 16 | K | 2 |  |  |  | ROZPOCET | 0 | 0 | 0 | 0 | 0 | 1 | 0 | 16 | 2111796632
| VV |  | 7,137*6,396 |  | 45.648 | [12 empty] | VV | 2 | 2 | True | 1 | ROZPOCET
36 | M | 60511120 | řezivo stavební prkna prismovaná středová tl 25(32)mm dl 2-5m | m3 | 1.141 |  | 0 |  |  | základní |  | 0 | 0.55 | 0.62755 | 0 | 0 | 32 | M | 2 |  |  |  | ROZPOCET | 0 | 0 | 0 | 0 | 0 | 1 | 0 | 16 | 476199527
| VV |  | 45,648*0,025 |  | 1.141 | [12 empty] | VV | 2 | 2 | True | 1 | ROZPOCET
37 | K | 762395000 | Spojovací prostředky krovů, bednění, laťování, nadstřešních konstrukcí | m3 | 5.992 |  | 0 |  |  | základní |  | 0 | 0.02337 | 0.14003 | 0 | 0 | 16 | K | 2 |  |  |  | ROZPOCET | 0 | 0 | 0 | 0 | 0 | 1 | 0 | 16 | 676913060
| VV |  | 4,314+0,264+1,414 |  | 5.992 | [12 empty] | VV | 2 | 2 | True | 1 | ROZPOCET
38 | K | 998762201 | Přesun hmot procentní pro kce tesařské v objektech v do 6 m | % |  |  | 0 |  |  | základní |  | 0 | 0 | 0 | 0 | 0 | 16 | K | 2 |  |  |  | ROZPOCET | 0 | 0 | 0 | 0 | 0 | 1 | 0 | 16 | -1145280386
| D | 764 | Konstrukce klempířské |  |  |  | 0 |  |  |  |  | 0 |  | 0.016236 |  | 0 | 2 | D | 1 |  |  |  | ROZPOCET | [6 empty] | 0
39 | K | 764101101 | Montáž krytiny střechy rovné drážkováním ze svitků rš do 600 mm sklonu do 30° | m2 | 45.648 |  | 0 |  |  | základní |  | 0 | 0 | 0 | 0 | 0 | 16 | K | 2 |  |  |  | ROZPOCET | 0 | 0 | 0 | 0 | 0 | 1 | 0 | 16 | 814014997
| VV |  | 7,137*6,396 |  | 45.648 | [12 empty] | VV | 2 | 2 | True | 1 | ROZPOCET
40 | M | M76401 | PREFA Prefalz hliníkový plech 0,70 x 1000 mm, dvojitá drážka - stucco - Antracit P10 | m2 | 54.778 |  | 0 |  |  | základní |  | 0 | 0 | 0 | 0 | 0 | 32 | M | 2 |  |  |  | ROZPOCET | 0 | 0 | 0 | 0 | 0 | 1 | 0 | 16 | -1083467656
| VV |  | 45,648*1,2 |  | 54.778 | [12 empty] | VV | 2 | 2 | True | 1 | ROZPOCET
41 | K | 764202105 | Montáž oplechování štítu závětrnou lištou | m | 14.274 |  | 0 |  |  | základní |  | 0 | 0 | 0 | 0 | 0 | 16 | K | 2 |  |  |  | ROZPOCET | 0 | 0 | 0 | 0 | 0 | 1 | 0 | 16 | 1371195125
| VV |  | 7,137*2 |  | 14.274 | [12 empty] | VV | 2 | 2 | True | 1 | ROZPOCET
42 | M | M76404 | PREFA Prefalz hliníkový plech 0,70 x 1000 mm, dvojitá drážka - stucco - Antracit P10 | m2 | 8.208 |  | 0 |  |  | základní |  | 0 | 0 | 0 | 0 | 0 | 32 | M | 2 |  |  |  | ROZPOCET | 0 | 0 | 0 | 0 | 0 | 1 | 0 | 16 | 1937197723
| VV |  | 14,274*0,5*1,15 |  | 8.208 | [12 empty] | VV | 2 | 2 | True | 1 | ROZPOCET
43 | K | 764202134 | Montáž oplechování rovné okapové hrany | m | 6.396 |  | 0 |  |  | základní |  | 0 | 0 | 0 | 0 | 0 | 16 | K | 2 |  |  |  | ROZPOCET | 0 | 0 | 0 | 0 | 0 | 1 | 0 | 16 | 1284330787
| VV |  | 6,396 |  | 6.396 | [12 empty] | VV | 2 | 2 | True | 1 | ROZPOCET
44 | M | M76405 | PREFA Prefalz hliníkový plech 0,70 x 1000 mm, dvojitá drážka - stucco - Antracit P10 | m2 | 3.678 |  | 0 |  |  | základní |  | 0 | 0 | 0 | 0 | 0 | 32 | M | 2 |  |  |  | ROZPOCET | 0 | 0 | 0 | 0 | 0 | 1 | 0 | 16 | -1547966982
| VV |  | 6,396*0,5*1,15 |  | 3.678 | [12 empty] | VV | 2 | 2 | True | 1 | ROZPOCET
45 | K | 764206105 | Montáž oplechování rovných parapetů rš do 400 mm | m | 2.3 |  | 0 |  |  | základní |  | 0 | 4e-05 | 9.2e-05 | 0 | 0 | 16 | K | 2 |  |  |  | ROZPOCET | 0 | 0 | 0 | 0 | 0 | 1 | 0 | 16 | -1914536665
| VV |  | 1,15+1,15 |  | 2.3 | [12 empty] | VV | 2 | 2 | True | 1 | ROZPOCET
46 | M | M76403 | Al parapet vnější, RAL 7016, šířka 210mm | m | 2.76 |  | 0 |  |  | základní |  | 0 | 0 | 0 | 0 | 0 | 32 | M | 2 |  |  |  | ROZPOCET | 0 | 0 | 0 | 0 | 0 | 1 | 0 | 16 | 389823999
| VV |  | 2,3*1,2 |  | 2.76 | [12 empty] | VV | 2 | 2 | True | 1 | ROZPOCET
47 | K | 764521415 | Žlab podokapní hranatý z Al plechu rš 400 mm | m | 6.396 |  | 0 |  |  | základní |  | 0 | 0.00143 | 0.0091463 | 0 | 0 | 16 | K | 2 |  |  |  | ROZPOCET | 0 | 0 | 0 | 0 | 0 | 1 | 0 | 16 | -627879706
| VV |  | 6,396 |  | 6.396 | [12 empty] | VV | 2 | 2 | True | 1 | ROZPOCET
48 | K | 764528402 | Svody hranaté včetně objímek, kolen, odskoků z Al plechu o straně 100 mm | m | 4.604 |  | 0 |  |  | základní |  | 0 | 0.00152 | 0.0069981 | 0 | 0 | 16 | K | 2 |  |  |  | ROZPOCET | 0 | 0 | 0 | 0 | 0 | 1 | 0 | 16 | 786455093
| VV |  | 4,604 |  | 4.604 | [12 empty] | VV | 2 | 2 | True | 1 | ROZPOCET
49 | K | 998764201 | Přesun hmot procentní pro konstrukce klempířské v objektech v do 6 m | % |  |  | 0 |  |  | základní |  | 0 | 0 | 0 | 0 | 0 | 16 | K | 2 |  |  |  | ROZPOCET | 0 | 0 | 0 | 0 | 0 | 1 | 0 | 16 | 1887095988
| D | 766 | Konstrukce truhlářské |  |  |  | 0 |  |  |  |  | 0 |  | 0 |  | 0 | 2 | D | 1 |  |  |  | ROZPOCET | [6 empty] | 0
50 | K | K76601 | Montáž plastových oken do připraveného otvoru, pomocí turbošroubů, utěsnění PUR pěnou | m | 9.2 |  | 0 |  |  | základní |  | 0 | 0 | 0 | 0 | 0 | 16 | K | 2 |  |  |  | ROZPOCET | 0 | 0 | 0 | 0 | 0 | 1 | 0 | 16 | 392514316
51 | M | M76601 | O 11 - okno plastové, 1150x1150mm, rám 6002-70mm 6 komor, křídlo 6003-82mm 6 komor, anthrazitgrau/bílá, otvíravě sklopné pravé, výplň 2sklo - 4/18/4, okení klička | kus | 2 |  | 0 |  |  | základní |  | 0 | 0 | 0 | 0 | 0 | 32 | M | 2 |  |  |  | ROZPOCET | 0 | 0 | 0 | 0 | 0 | 1 | 0 | 16 | 176341294
52 | K | K76602 | Montáž plastových dveří | kus | 1 |  | 0 |  |  | základní |  | 0 | 0 | 0 | 0 | 0 | 16 | K | 2 |  |  |  | ROZPOCET | 0 | 0 | 0 | 0 | 0 | 1 | 0 | 16 | 289955290
53 | M | M76602 | D 9 - dveře plastové, 900x1970mm, rám 6016+práh, křídlo VD 120mm 5 komor, anthrazitgrau/bílá, kování Z-TS, výplň 4*6/16/6, U=1,1, spec. sklo, sklodělící příčky, FAB 3 klíče, klika/klika | kus | 1 |  | 0 |  |  | základní |  | 0 | 0 | 0 | 0 | 0 | 32 | M | 2 |  |  |  | ROZPOCET | 0 | 0 | 0 | 0 | 0 | 1 | 0 | 16 | -127329836
54 | K | 998766201 | Přesun hmot procentní pro konstrukce truhlářské v objektech v do 6 m | % |  |  | 0 |  |  | základní |  | 0 | 0 | 0 | 0 | 0 | 16 | K | 2 |  |  |  | ROZPOCET | 0 | 0 | 0 | 0 | 0 | 1 | 0 | 16 | -500971179

## 04 - Venkovní vodovod a k...
{5a6f87de-3449-4843-889c-8e612bd70d14}
2
| KRYCÍ LIST SOUPISU PRACÍ | [7 empty] | v --- níže se nacházejí doplnkové a pomocné údaje k sestavám --- v | [8 empty] | False
Stavba:
Přírodovědné centrum při DDM Sova v Chebu
Objekt:
04 - Venkovní vodovod a kanalizace
| KSO: |  |  |  |  | CC-CZ:
| Místo: |  | Goethova 1108/26, 350 02 Cheb |  |  | Datum: | 18. 2. 2021
| Zadavatel: |  |  |  |  | IČ: | 00253979
|  | Město Cheb |  |  |  | DIČ:
| Uchazeč: |  |  |  |  | IČ: | Vyplň údaj
|  | Vyplň údaj |  |  |  | DIČ: | Vyplň údaj
| Projektant: |  |  |  |  | IČ: | 48337269
|  | MgA. Hana Fischerová |  |  |  | DIČ: | CZ6560161432
| Zpracovatel: |  |  |  |  | IČ: | 48337269
|  | MgA. Hana Fischerová |  |  |  | DIČ: | CZ6560161432
Poznámka:
| Cena bez DPH | [5 empty] | 0
|  |  | Základ daně |  |  | Sazba daně | Výše daně
| DPH | základní | 0 |  |  | 21% | 0
|  | snížená | 0 |  |  | 15% | 0
|  | zákl. přenesená | 0 |  |  | 21% | 0
|  | sníž. přenesená | 0 |  |  | 15% | 0
|  | nulová | 0 |  |  | 0% | 0
| Cena s DPH |  |  | v | CZK |  | 0
| Projektant |  |  | Zpracovatel
| Datum a podpis: |  | Razítko | Datum a podpis: |  |  | Razítko
| Objednavatel |  |  | Uchazeč
| Datum a podpis: |  | Razítko | Datum a podpis: |  |  | Razítko
REKAPITULACE ČLENĚNÍ SOUPISU PRACÍ
Stavba:
Přírodovědné centrum při DDM Sova v Chebu
Objekt:
04 - Venkovní vodovod a kanalizace
Místo: |  |  | Goethova 1108/26, 350 02 Cheb |  |  | Datum: | 18. 2. 2021
Zadavatel: |  |  | Město Cheb |  |  | Projektant: | MgA. Hana Fischerová
Uchazeč: |  |  | Vyplň údaj |  |  | Zpracovatel: | MgA. Hana Fischerová
Kód dílu - Popis | [6 empty] | Cena celkem [CZK]
Náklady ze soupisu prací | [6 empty] | 0 | [11 empty] | -1
| HSV - Práce a dodávky HSV | [5 empty] | 0
| 1 - Zemní práce | [5 empty] | 0
| 2 - Zakládání | [5 empty] | 0
| 8 - Trubní vedení | [5 empty] | 0
| 998 - Přesun hmot | [5 empty] | 0
SOUPIS PRACÍ
Stavba:
Přírodovědné centrum při DDM Sova v Chebu
Objekt:
04 - Venkovní vodovod a kanalizace
Místo: |  |  | Goethova 1108/26, 350 02 Cheb |  |  | Datum: | 18. 2. 2021
Zadavatel: |  |  | Město Cheb |  |  | Projektant: | MgA. Hana Fischerová
Uchazeč: |  |  | Vyplň údaj |  |  | Zpracovatel: | MgA. Hana Fischerová
PČ | Typ | Kód | Popis | MJ | Množství | J.cena [CZK] | Cena celkem [CZK] | Cenová soustava |  | DPH | J. Nh [h] | Nh celkem [h] | J. hmotnost [t] | Hmotnost celkem [t] | J. suť [t] | Suť Celkem [t]
Náklady soupisu celkem | [6 empty] | 0 |  |  |  |  | 0 |  | 87.8828 |  | 0 |  | D | -1 | [10 empty] | 0
| D | HSV | Práce a dodávky HSV |  |  |  | 0 |  |  |  |  | 0 |  | 87.8828 |  | 0 | 1 | D | 0 |  |  |  | ROZPOCET | [6 empty] | 0
| D | 1 | Zemní práce |  |  |  | 0 |  |  |  |  | 0 |  | 82.1341 |  | 0 | 1 | D | 1 |  |  |  | ROZPOCET | [6 empty] | 0
1 | K | 131251100 | Hloubení jam nezapažených v hornině třídy těžitelnosti I, skupiny 3 objem do 20 m3 strojně | m3 | 14 |  | 0 |  |  | základní |  | 0 | 0 | 0 | 0 | 0 | 4 | K | 2 |  |  |  | ROZPOCET | 0 | 0 | 0 | 0 | 0 | 1 | 0 | 4 | -561166272
| VV |  | 3*1*2 |  | 6 | [12 empty] | VV | 2 | 2 | True | 0 | ROZPOCET
| VV |  | 2*2*2 |  | 8 | [12 empty] | VV | 2 | 2 | True | 0 | ROZPOCET
| VV |  | Součet |  | 14 | [12 empty] | VV | 2 | 4 | True | 1 | ROZPOCET
2 | K | 132251254 | Hloubení rýh nezapažených š do 2000 mm v hornině třídy těžitelnosti I, skupiny 3 objem do 500 m3 strojně | m3 | 195.666 |  | 0 |  |  | základní |  | 0 | 0 | 0 | 0 | 0 | 4 | K | 2 |  |  |  | ROZPOCET | 0 | 0 | 0 | 0 | 0 | 1 | 0 | 4 | 139760795
| VV |  | 45,6*0,8*1,2 |  | 43.776 | [12 empty] | VV | 2 | 2 | True | 0 | ROZPOCET
| VV |  | 42,*0,8*1,8 |  | 60.48 | [12 empty] | VV | 2 | 2 | True | 0 | ROZPOCET
| VV |  | (46,2+2,1+1+3,7+1,5+3,8+2,1+1+0,9+7,8+1,5+0,3+2,1+2,4+3,3+3,1+0,3)*1,1 |  | 91.41 | [12 empty] | VV | 2 | 2 | True | 0 | ROZPOCET
| VV |  | Součet |  | 195.666 | [12 empty] | VV | 2 | 4 | True | 1 | ROZPOCET
3 | K | 151101101 | Zřízení příložného pažení a rozepření stěn rýh hl do 2 m | m2 | 121.536 |  | 0 |  |  | základní |  | 0 | 0.00084 | 0.10209 | 0 | 0 | 4 | K | 2 |  |  |  | ROZPOCET | 0 | 0 | 0 | 0 | 0 | 1 | 0 | 4 | 174781994
| VV |  | 42,2*0,8*1,8*2 |  | 121.536 | [12 empty] | VV | 2 | 2 | True | 1 | ROZPOCET
4 | K | 151101111 | Odstranění příložného pažení a rozepření stěn rýh hl do 2 m | m2 | 121.536 |  | 0 |  |  | základní |  | 0 | 0 | 0 | 0 | 0 | 4 | K | 2 |  |  |  | ROZPOCET | 0 | 0 | 0 | 0 | 0 | 1 | 0 | 4 | 187071691
| VV |  | 42,2*0,8*1,8*2 |  | 121.536 | [12 empty] | VV | 2 | 2 | True | 1 | ROZPOCET
5 | K | 162351104 | Vodorovné přemístění do 1000 m výkopku/sypaniny z horniny třídy těžitelnosti I, skupiny 1 až 3 | m3 | 195.666 |  | 0 |  |  | základní |  | 0 | 0 | 0 | 0 | 0 | 4 | K | 2 |  |  |  | ROZPOCET | 0 | 0 | 0 | 0 | 0 | 1 | 0 | 4 | 483186575
| VV |  | 45,6*0,8*1,2 |  | 43.776 | [12 empty] | VV | 2 | 2 | True | 0 | ROZPOCET
| VV |  | 42,*0,8*1,8 |  | 60.48 | [12 empty] | VV | 2 | 2 | True | 0 | ROZPOCET
| VV |  | (46,2+2,1+1+3,7+1,5+3,8+2,1+1+0,9+7,8+1,5+0,3+2,1+2,4+3,3+3,1+0,3)*1,1 |  | 91.41 | [12 empty] | VV | 2 | 2 | True | 0 | ROZPOCET
| VV |  | Součet |  | 195.666 | [12 empty] | VV | 2 | 4 | True | 1 | ROZPOCET
6 | K | 162751119 | Příplatek k vodorovnému přemístění výkopku/sypaniny z horniny třídy těžitelnosti I, skupiny 1 až 3 ZKD 1000 m přes 10000 m | m3 | 1956.66 |  | 0 |  |  | základní |  | 0 | 0 | 0 | 0 | 0 | 4 | K | 2 |  |  |  | ROZPOCET | 0 | 0 | 0 | 0 | 0 | 1 | 0 | 4 | 443806604
| VV |  | 195,666*10 |  | 1956.66 | [12 empty] | VV | 2 | 2 | True | 1 | ROZPOCET
7 | K | 174151101 | Zásyp jam, šachet rýh nebo kolem objektů sypaninou se zhutněním | m3 | 91.52 |  | 0 |  |  | základní |  | 0 | 0 | 0 | 0 | 0 | 4 | K | 2 |  |  |  | ROZPOCET | 0 | 0 | 0 | 0 | 0 | 1 | 0 | 4 | -2031326420
| VV |  | 91,52 |  | 91.52 | [12 empty] | VV | 2 | 2 | True | 1 | ROZPOCET
8 | K | 175111101 | Obsypání potrubí ručně sypaninou bez prohození, uloženou do 3 m | m3 | 41.016 |  | 0 |  |  | základní |  | 0 | 0 | 0 | 0 | 0 | 4 | K | 2 |  |  |  | ROZPOCET | 0 | 0 | 0 | 0 | 0 | 1 | 0 | 4 | -1759440320
| VV |  | (45,6+42,2+46,2+2,1+1+3,7+1,5+3,8+2,1+1+0,9+7,8+1,5+0,3+2,1+2,4+3,3+3,1+0,3)*0,8*0,3 |  | 41.016 | [12 empty] | VV | 2 | 2 | True | 1 | ROZPOCET
9 | M | 58337344 | štěrkopísek frakce 0/32 | t | 82.032 |  | 0 |  |  | základní |  | 0 | 1 | 82.032 | 0 | 0 | 8 | M | 2 |  |  |  | ROZPOCET | 0 | 0 | 0 | 0 | 0 | 1 | 0 | 4 | -1136885620
| VV |  | 41,016*2 'Přepočtené koeficientem množství |  | 82.032 | [12 empty] | VV | 2 | 2 | False | 1 | ROZPOCET
| D | 2 | Zakládání |  |  |  | 0 |  |  |  |  | 0 |  | 4.3211 |  | 0 | 1 | D | 1 |  |  |  | ROZPOCET | [6 empty] | 0
10 | K | 451573111 | Lože pod potrubí otevřený výkop ze štěrkopísku | m3 | 13.672 |  | 0 |  |  | základní |  | 0 | 0 | 0 | 0 | 0 | 4 | K | 2 |  |  |  | ROZPOCET | 0 | 0 | 0 | 0 | 0 | 1 | 0 | 4 | -189754120
| VV |  | (45,6+42,2+46,2+2,1+1+3,7+1,5+3,8+2,1+1+0,9+7,8+1,5+0,3+2,1+2,4+3,3+3,1+0,3)*0,8*0,1 |  | 13.672 | [12 empty] | VV | 2 | 2 | True | 1 | ROZPOCET
11 | K | 212750102 | Trativod z drenážních trubek PVC-U SN 4 perforace 360° včetně lože otevřený výkop DN 125 pro budovy plocha pro vtékání vody min. 80 cm2/m | m | 4 |  | 0 |  |  | základní |  | 0 | 0.23778 | 0.95112 | 0 | 0 | 4 | K | 2 |  |  |  | ROZPOCET | 0 | 0 | 0 | 0 | 0 | 1 | 0 | 4 | 94340505
| VV |  | 4 |  | 4 | [12 empty] | VV | 2 | 2 | True | 1 | ROZPOCET
12 | K | 273322611 | Základové desky ze ŽB se zvýšenými nároky na prostředí tř. C 30/37 | m3 | 1.352 |  | 0 |  |  | základní |  | 0 | 2.4533 | 3.3168 | 0 | 0 | 4 | K | 2 |  |  |  | ROZPOCET | 0 | 0 | 0 | 0 | 0 | 1 | 0 | 4 | 595661669
| VV |  | 2,6*2,6*0,2 |  | 1.352 | [12 empty] | VV | 2 | 2 | True | 1 | ROZPOCET
13 | K | 279362021 | Výztuž základových zdí nosných svařovanými sítěmi Kari | t | 0.05 |  | 0 |  |  | základní |  | 0 | 1.0628 | 0.053139 | 0 | 0 | 4 | K | 2 |  |  |  | ROZPOCET | 0 | 0 | 0 | 0 | 0 | 1 | 0 | 4 | -1677505024
| D | 8 | Trubní vedení |  |  |  | 0 |  |  |  |  | 0 |  | 1.4276 |  | 0 | 1 | D | 1 |  |  |  | ROZPOCET | [6 empty] | 0
14 | K | 871161141 | Montáž potrubí z PE100 SDR 11 otevřený výkop svařovaných na tupo D 32 x 3,0 mm | m | 13.5 |  | 0 |  |  | základní |  | 0 | 0 | 0 | 0 | 0 | 4 | K | 2 |  |  |  | ROZPOCET | 0 | 0 | 0 | 0 | 0 | 1 | 0 | 4 | -1260722256
| VV |  | 6,2+7,3 |  | 13.5 | [12 empty] | VV | 2 | 2 | True | 1 | ROZPOCET
15 | M | 28613170 | potrubí vodovodní PE100 SDR11 se signalizační vrstvou 100m 32x3,0mm | m | 13.703 |  | 0 |  |  | základní |  | 0 | 0.00028 | 0.0038368 | 0 | 0 | 8 | M | 2 |  |  |  | ROZPOCET | 0 | 0 | 0 | 0 | 0 | 1 | 0 | 4 | -2131711293
| VV |  | 13,5*1,015 'Přepočtené koeficientem množství |  | 13.703 | [12 empty] | VV | 2 | 2 | False | 1 | ROZPOCET
16 | K | 871313121 | Montáž kanalizačního potrubí z PVC těsněné gumovým kroužkem otevřený výkop sklon do 20 % DN 160 | m | 90.7 |  | 0 |  |  | základní |  | 0 | 1e-05 | 0.000907 | 0 | 0 | 4 | K | 2 |  |  |  | ROZPOCET | 0 | 0 | 0 | 0 | 0 | 1 | 0 | 4 | -1705859727
| VV |  | 45,7+45 |  | 90.7 | [12 empty] | VV | 2 | 2 | True | 1 | ROZPOCET
17 | M | 28611132 | trubka kanalizační PVC DN 160x2000mm SN4 | m | 45.7 |  | 0 |  |  | základní |  | 0 | 0.00281 | 0.12842 | 0 | 0 | 8 | M | 2 |  |  |  | ROZPOCET | 0 | 0 | 0 | 0 | 0 | 1 | 0 | 4 | -1659163907
| VV |  | 44,368932038835*1,03 'Přepočtené koeficientem množství |  | 45.7 | [12 empty] | VV | 2 | 2 | False | 1 | ROZPOCET
18 | M | 28611173 | trubka kanalizační PVC DN 160x1000mm SN10 | m | 45 |  | 0 |  |  | základní |  | 0 | 0.00241 | 0.10845 | 0 | 0 | 8 | M | 2 |  |  |  | ROZPOCET | 0 | 0 | 0 | 0 | 0 | 1 | 0 | 4 | 1511757254
| VV |  | 43,6893203883495*1,03 'Přepočtené koeficientem množství |  | 45 | [12 empty] | VV | 2 | 2 | False | 1 | ROZPOCET
19 | K | 894411311 | Osazení betonových nebo železobetonových dílců pro šachty skruží rovných | kus | 1 |  | 0 |  |  | základní |  | 0 | 0.01019 | 0.01019 | 0 | 0 | 4 | K | 2 |  |  |  | ROZPOCET | 0 | 0 | 0 | 0 | 0 | 1 | 0 | 4 | -1513301910
| VV |  | 1 |  | 1 | [12 empty] | VV | 2 | 2 | True | 1 | ROZPOCET
20 | M | 59224100 | skruž betonová studniční 100x25x9cm | kus | 1 |  | 0 |  |  | základní |  | 0 | 0.185 | 0.185 | 0 | 0 | 8 | M | 2 |  |  |  | ROZPOCET | 0 | 0 | 0 | 0 | 0 | 1 | 0 | 4 | -1779986891
21 | K | 894412411 | Osazení betonových nebo železobetonových dílců pro šachty skruží přechodových | kus | 3 |  | 0 |  |  | základní |  | 0 | 0.01248 | 0.03744 | 0 | 0 | 4 | K | 2 |  |  |  | ROZPOCET | 0 | 0 | 0 | 0 | 0 | 1 | 0 | 4 | 1514771087
| VV |  | 1+2 |  | 3 | [12 empty] | VV | 2 | 2 | True | 1 | ROZPOCET
22 | M | 59224167 | skruž betonová přechodová 62,5/100x60x12cm, stupadla poplastovaná | kus | 1 |  | 0 |  |  | základní |  | 0 | 0.548 | 0.548 | 0 | 0 | 8 | M | 2 |  |  |  | ROZPOCET | 0 | 0 | 0 | 0 | 0 | 1 | 0 | 4 | 892083807
23 | M | 59224176 | prstenec šachtový vyrovnávací betonový 625x120x80mm | kus | 2 |  | 0 |  |  | základní |  | 0 | 0.051 | 0.102 | 0 | 0 | 8 | M | 2 |  |  |  | ROZPOCET | 0 | 0 | 0 | 0 | 0 | 1 | 0 | 4 | 21496038
24 | K | 899103112 | Osazení poklopů litinových nebo ocelových včetně rámů pro třídu zatížení B125, C250 | kus | 1 |  | 0 |  |  | základní |  | 0 | 0.21734 | 0.21734 | 0 | 0 | 4 | K | 2 |  |  |  | ROZPOCET | 0 | 0 | 0 | 0 | 0 | 1 | 0 | 4 | -2144319418
| VV |  | 1 |  | 1 | [12 empty] | VV | 2 | 2 | True | 1 | ROZPOCET
25 | M | 28661933 | poklop šachtový litinový dno DN 600 pro třídu zatížení B125 | kus | 1 |  | 0 |  |  | základní |  | 0 | 0.08 | 0.08 | 0 | 0 | 8 | M | 2 |  |  |  | ROZPOCET | 0 | 0 | 0 | 0 | 0 | 1 | 0 | 4 | -1683911575
26 | K | K801 | Plastová nádrž k obetonování 5,5m3, d=2400mm, h=2200mm (dešťová nádrž) | kpl | 1 |  | 0 |  |  | základní |  | 0 | 0 | 0 | 0 | 0 | 4 | K | 2 |  |  |  | ROZPOCET | 0 | 0 | 0 | 0 | 0 | 1 | 0 | 4 | 76317804
| VV |  | 1 |  | 1 | [12 empty] | VV | 2 | 2 | True | 1 | ROZPOCET
27 | K | K802 | Revizní a čistící šachta z PP DN 425 poklop pro šachtu plastový pachotěsný s madlem | kpl | 8 |  | 0 |  |  | základní |  | 0 | 0 | 0 | 0 | 0 | 4 | K | 2 |  |  |  | ROZPOCET | 0 | 0 | 0 | 0 | 0 | 1 | 0 | 4 | 1418385806
28 | K | 877265271 | Montáž lapače střešních splavenin z tvrdého PVC-systém KG DN 110 | kus | 4 |  | 0 |  |  | základní |  | 0 | 0 | 0 | 0 | 0 | 4 | K | 2 |  |  |  | ROZPOCET | 0 | 0 | 0 | 0 | 0 | 1 | 0 | 4 | -1110270862
| VV |  | 4 |  | 4 | [12 empty] | VV | 2 | 2 | True | 1 | ROZPOCET
29 | M | 56231163 | lapač střešních splavenin se zápachovou klapkou a lapacím košem DN 125/110 | kus | 4 |  | 0 |  |  | základní |  | 0 | 0.0015 | 0.006 | 0 | 0 | 8 | M | 2 |  |  |  | ROZPOCET | 0 | 0 | 0 | 0 | 0 | 1 | 0 | 4 | 1678577220
| D | 998 | Přesun hmot |  |  |  | 0 |  |  |  |  | 0 |  | 0 |  | 0 | 1 | D | 1 |  |  |  | ROZPOCET | [6 empty] | 0
30 | K | 998276101 | Přesun hmot pro trubní vedení z trub z plastických hmot otevřený výkop | t | 87.883 |  | 0 |  |  | základní |  | 0 | 0 | 0 | 0 | 0 | 4 | K | 2 |  |  |  | ROZPOCET | 0 | 0 | 0 | 0 | 0 | 1 | 0 | 4 | 773967584

## 05 - Vnitřní vodovod
{96c77a63-ce74-4ed3-89ab-cd7acc490c4d}
2
| KRYCÍ LIST SOUPISU PRACÍ | [7 empty] | v --- níže se nacházejí doplnkové a pomocné údaje k sestavám --- v | [8 empty] | False
Stavba:
Přírodovědné centrum při DDM Sova v Chebu
Objekt:
05 - Vnitřní vodovod
| KSO: |  |  |  |  | CC-CZ:
| Místo: |  | Goethova 1108/26, 350 02 Cheb |  |  | Datum: | 18. 2. 2021
| Zadavatel: |  |  |  |  | IČ: | 00253979
|  | Město Cheb |  |  |  | DIČ:
| Uchazeč: |  |  |  |  | IČ: | Vyplň údaj
|  | Vyplň údaj |  |  |  | DIČ: | Vyplň údaj
| Projektant: |  |  |  |  | IČ: | 48337269
|  | MgA. Hana Fischerová |  |  |  | DIČ: | CZ6560161432
| Zpracovatel: |  |  |  |  | IČ: | 48337269
|  | MgA. Hana Fischerová |  |  |  | DIČ: | CZ6560161432
Poznámka:
| Cena bez DPH | [5 empty] | 0
|  |  | Základ daně |  |  | Sazba daně | Výše daně
| DPH | základní | 0 |  |  | 21% | 0
|  | snížená | 0 |  |  | 15% | 0
|  | zákl. přenesená | 0 |  |  | 21% | 0
|  | sníž. přenesená | 0 |  |  | 15% | 0
|  | nulová | 0 |  |  | 0% | 0
| Cena s DPH |  |  | v | CZK |  | 0
| Projektant |  |  | Zpracovatel
| Datum a podpis: |  | Razítko | Datum a podpis: |  |  | Razítko
| Objednavatel |  |  | Uchazeč
| Datum a podpis: |  | Razítko | Datum a podpis: |  |  | Razítko
REKAPITULACE ČLENĚNÍ SOUPISU PRACÍ
Stavba:
Přírodovědné centrum při DDM Sova v Chebu
Objekt:
05 - Vnitřní vodovod
Místo: |  |  | Goethova 1108/26, 350 02 Cheb |  |  | Datum: | 18. 2. 2021
Zadavatel: |  |  | Město Cheb |  |  | Projektant: | MgA. Hana Fischerová
Uchazeč: |  |  | Vyplň údaj |  |  | Zpracovatel: | MgA. Hana Fischerová
Kód dílu - Popis | [6 empty] | Cena celkem [CZK]
Náklady ze soupisu prací | [6 empty] | 0 | [11 empty] | -1
| PSV - Práce a dodávky PSV | [5 empty] | 0
| 722 - Zdravotechnika - vnitřní vodovod | [5 empty] | 0
| 724 - Zdravotechnika - strojní vybavení | [5 empty] | 0
SOUPIS PRACÍ
Stavba:
Přírodovědné centrum při DDM Sova v Chebu
Objekt:
05 - Vnitřní vodovod
Místo: |  |  | Goethova 1108/26, 350 02 Cheb |  |  | Datum: | 18. 2. 2021
Zadavatel: |  |  | Město Cheb |  |  | Projektant: | MgA. Hana Fischerová
Uchazeč: |  |  | Vyplň údaj |  |  | Zpracovatel: | MgA. Hana Fischerová
PČ | Typ | Kód | Popis | MJ | Množství | J.cena [CZK] | Cena celkem [CZK] | Cenová soustava |  | DPH | J. Nh [h] | Nh celkem [h] | J. hmotnost [t] | Hmotnost celkem [t] | J. suť [t] | Suť Celkem [t]
Náklady soupisu celkem | [6 empty] | 0 |  |  |  |  | 0 |  | 0.4864 |  | 0 |  | D | -1 | [10 empty] | 0
| D | PSV | Práce a dodávky PSV |  |  |  | 0 |  |  |  |  | 0 |  | 0.4864 |  | 0 | 2 | D | 0 |  |  |  | ROZPOCET | [6 empty] | 0
| D | 722 | Zdravotechnika - vnitřní vodovod |  |  |  | 0 |  |  |  |  | 0 |  | 0.4864 |  | 0 | 2 | D | 1 |  |  |  | ROZPOCET | [6 empty] | 0
1 | K | 722174021 | Potrubí vodovodní plastové PPR svar polyfuze PN 20 D 16 x 2,7 mm | m | 172 |  | 0 |  |  | základní |  | 0 | 0.00084 | 0.14448 | 0 | 0 | 16 | K | 2 |  |  |  | ROZPOCET | 0 | 0 | 0 | 0 | 0 | 1 | 0 | 16 | 316085086
| VV |  | 1,5+1,4+1,1+1,3+8,5+1+3,8+1,5+2+6,5+1,2+3,7+2+5,8+3+2,3+9,2+7,1+5,6+3,5+4,3+42,9+11,7+1,4+1,4+1,4+7,3+1,4+3,9+1,6+2+6,4+1,1+3,8+2,2+1,2+6 |  | 172 | [12 empty] | VV | 2 | 2 | True | 1 | ROZPOCET
2 | K | 722174001 | Potrubí vodovodní plastové PPR svar polyfuze PN 16 D 16 x 2,2 mm | m | 44.35 |  | 0 |  |  | základní |  | 0 | 0.0005 | 0.022175 | 0 | 0 | 16 | K | 2 |  |  |  | ROZPOCET | 0 | 0 | 0 | 0 | 0 | 1 | 0 | 16 | 282750190
| VV |  | 7,9+10,2+2,9+5,2+2,6+0,8 |  | 29.6 | [12 empty] | VV | 2 | 2 | True | 0 | ROZPOCET
| VV |  | 3*1,35+2,4+2,4+5,9 |  | 14.75 | [12 empty] | VV | 2 | 2 | True | 0 | ROZPOCET
| VV |  | Součet |  | 44.35 | [12 empty] | VV | 2 | 4 | True | 1 | ROZPOCET
3 | K | 722174003 | Potrubí vodovodní plastové PPR svar polyfuze PN 16 D 25 x 3,5 mm | m | 114 |  | 0 |  |  | základní |  | 0 | 0.00116 | 0.13224 | 0 | 0 | 16 | K | 2 |  |  |  | ROZPOCET | 0 | 0 | 0 | 0 | 0 | 1 | 0 | 16 | -1708081375
| VV |  | 41,1+30,7+2,1+40,1 |  | 114 | [12 empty] | VV | 2 | 2 | True | 1 | ROZPOCET
4 | K | 722174004 | Potrubí vodovodní plastové PPR svar polyfuze PN 16 D 32 x 4,4 mm | m | 13.9 |  | 0 |  |  | základní |  | 0 | 0.00144 | 0.020016 | 0 | 0 | 16 | K | 2 |  |  |  | ROZPOCET | 0 | 0 | 0 | 0 | 0 | 1 | 0 | 16 | 440024049
| VV |  | 13,9 |  | 13.9 | [12 empty] | VV | 2 | 2 | True | 1 | ROZPOCET
5 | K | 722181211 | Ochrana vodovodního potrubí přilepenými termoizolačními trubicemi z PE tl do 6 mm DN do 22 mm | m | 134.05 |  | 0 |  |  | základní |  | 0 | 4e-05 | 0.005362 | 0 | 0 | 16 | K | 2 |  |  |  | ROZPOCET | 0 | 0 | 0 | 0 | 0 | 1 | 0 | 16 | 727242957
| VV |  | 3*1,35+2,4+2,4+5,9 |  | 14.75 | [12 empty] | VV | 2 | 2 | True | 0 | ROZPOCET
| VV |  | 7,9+10,2+2,9+5,2+2,6+0,8 |  | 29.6 | [12 empty] | VV | 2 | 2 | True | 0 | ROZPOCET
| VV |  | 42,9+11,7+1,4+1,4+1,4+7,3+1,4+3,9+1,6+2+6,4+1,1+3,8+2,2+1,2 |  | 89.7 | [12 empty] | VV | 2 | 2 | True | 0 | ROZPOCET
| VV |  | Součet |  | 134.05 | [12 empty] | VV | 2 | 4 | True | 1 | ROZPOCET
6 | K | 722181231 | Ochrana vodovodního potrubí přilepenými termoizolačními trubicemi z PE tl do 13 mm DN do 22 mm | m | 76.3 |  | 0 |  |  | základní |  | 0 | 7e-05 | 0.005341 | 0 | 0 | 16 | K | 2 |  |  |  | ROZPOCET | 0 | 0 | 0 | 0 | 0 | 1 | 0 | 16 | 475520060
| VV |  | 1,5+1,4+1,1+1,3+8,5+1+3,8+1,5+2+6,5+1,2+3,7+2+5,8+3+2,3+9,2+7,1+5,6+3,5+4,3 |  | 76.3 | [12 empty] | VV | 2 | 2 | True | 1 | ROZPOCET
7 | K | 722181212 | Ochrana vodovodního potrubí přilepenými termoizolačními trubicemi z PE tl do 6 mm DN do 32 mm | m | 73.9 |  | 0 |  |  | základní |  | 0 | 4e-05 | 0.002956 | 0 | 0 | 16 | K | 2 |  |  |  | ROZPOCET | 0 | 0 | 0 | 0 | 0 | 1 | 0 | 16 | -480599516
| VV |  | 41,1+30,7+2,1 |  | 73.9 | [12 empty] | VV | 2 | 2 | True | 1 | ROZPOCET
8 | K | 722181242 | Ochrana vodovodního potrubí přilepenými termoizolačními trubicemi z PE tl do 20 mm DN do 45 mm | m | 40.1 |  | 0 |  |  | základní |  | 0 | 0.00016 | 0.006416 | 0 | 0 | 16 | K | 2 |  |  |  | ROZPOCET | 0 | 0 | 0 | 0 | 0 | 1 | 0 | 16 | 1033000526
| VV |  | 40,1 |  | 40.1 | [12 empty] | VV | 2 | 2 | True | 1 | ROZPOCET
9 | K | 722181232 | Ochrana vodovodního potrubí přilepenými termoizolačními trubicemi z PE tl do 13 mm DN do 45 mm | m | 13.9 |  | 0 |  |  | základní |  | 0 | 9e-05 | 0.001251 | 0 | 0 | 16 | K | 2 |  |  |  | ROZPOCET | 0 | 0 | 0 | 0 | 0 | 1 | 0 | 16 | -523727580
| VV |  | 13,9 |  | 13.9 | [12 empty] | VV | 2 | 2 | True | 1 | ROZPOCET
10 | K | 722190401 | Vyvedení a upevnění výpustku do DN 25 | kus | 6 |  | 0 |  |  | základní |  | 0 | 0 | 0 | 0 | 0 | 16 | K | 2 |  |  |  | ROZPOCET | 0 | 0 | 0 | 0 | 0 | 1 | 0 | 16 | 1205650989
| VV |  | 6 |  | 6 | [12 empty] | VV | 2 | 2 | True | 1 | ROZPOCET
11 | K | 722220111 | Nástěnka pro výtokový ventil G 1/2 s jedním závitem | kus | 4 |  | 0 |  |  | základní |  | 0 | 0.00013 | 0.00052 | 0 | 0 | 16 | K | 2 |  |  |  | ROZPOCET | 0 | 0 | 0 | 0 | 0 | 1 | 0 | 16 | 1398702400
| VV |  | 4 |  | 4 | [12 empty] | VV | 2 | 2 | True | 1 | ROZPOCET
12 | K | 722220121 | Nástěnka pro baterii G 1/2 s jedním závitem | pár | 18 |  | 0 |  |  | základní |  | 0 | 0.00025 | 0.0045 | 0 | 0 | 16 | K | 2 |  |  |  | ROZPOCET | 0 | 0 | 0 | 0 | 0 | 1 | 0 | 16 | -1895518716
| VV |  | 9+8+1 |  | 18 | [12 empty] | VV | 2 | 2 | True | 1 | ROZPOCET
13 | K | 722290215 | Zkouška těsnosti vodovodního potrubí hrdlového nebo přírubového do DN 100 | m | 344.25 |  | 0 |  |  | základní |  | 0 | 0.0004 | 0.1377 | 0 | 0 | 16 | K | 2 |  |  |  | ROZPOCET | 0 | 0 | 0 | 0 | 0 | 1 | 0 | 16 | -2100136556
| VV |  | 344,25 |  | 344.25 | [12 empty] | VV | 2 | 2 | True | 1 | ROZPOCET
14 | K | 722290234 | Proplach a dezinfekce vodovodního potrubí do DN 80 | m | 344.25 |  | 0 |  |  | základní |  | 0 | 1e-05 | 0.0034425 | 0 | 0 | 16 | K | 2 |  |  |  | ROZPOCET | 0 | 0 | 0 | 0 | 0 | 1 | 0 | 16 | 1338830707
| VV |  | 344,25 |  | 344.25 | [12 empty] | VV | 2 | 2 | True | 1 | ROZPOCET
15 | K | K72201 | Montáž armatur vodovodních s jedním závitem | kus | 7 |  | 0 |  |  | základní |  | 0 | 0 | 0 | 0 | 0 | 16 | K | 2 |  |  |  | ROZPOCET | 0 | 0 | 0 | 0 | 0 | 1 | 0 | 16 | -582292254
| VV |  | 3+2+2 |  | 7 | [12 empty] | VV | 2 | 2 | True | 1 | ROZPOCET
16 | K | K72202 | Montáž armatur vodovodních se dvěma závity | kus | 23 |  | 0 |  |  | základní |  | 0 | 0 | 0 | 0 | 0 | 16 | K | 2 |  |  |  | ROZPOCET | 0 | 0 | 0 | 0 | 0 | 1 | 0 | 16 | -207448659
| VV |  | 11+5+1+1+1+1+3 |  | 23 | [12 empty] | VV | 2 | 2 | True | 1 | ROZPOCET
17 | K | K72203 | Montáž armatur vodovodních se třemi závity | kus | 1 |  | 0 |  |  | základní |  | 0 | 0 | 0 | 0 | 0 | 16 | K | 2 |  |  |  | ROZPOCET | 0 | 0 | 0 | 0 | 0 | 1 | 0 | 16 | 1236931623
| VV |  | 1 |  | 1 | [12 empty] | VV | 2 | 2 | True | 1 | ROZPOCET
18 | M | M72201 | kohout kulový do DN25 | kus | 11 |  | 0 |  |  | základní |  | 0 | 0 | 0 | 0 | 0 | 32 | M | 2 |  |  |  | ROZPOCET | 0 | 0 | 0 | 0 | 0 | 1 | 0 | 16 | 265073829
19 | M | M72202 | zpětná klapka do DN25 | kus | 5 |  | 0 |  |  | základní |  | 0 | 0 | 0 | 0 | 0 | 32 | M | 2 |  |  |  | ROZPOCET | 0 | 0 | 0 | 0 | 0 | 1 | 0 | 16 | 448286221
20 | M | M72203 | pojistný ventil DN20/0,6 MPa | kus | 1 |  | 0 |  |  | základní |  | 0 | 0 | 0 | 0 | 0 | 32 | M | 2 |  |  |  | ROZPOCET | 0 | 0 | 0 | 0 | 0 | 1 | 0 | 16 | -1171508041
21 | M | M72204 | vypouštěcí ventil DN15 | kus | 3 |  | 0 |  |  | základní |  | 0 | 0 | 0 | 0 | 0 | 32 | M | 2 |  |  |  | ROZPOCET | 0 | 0 | 0 | 0 | 0 | 1 | 0 | 16 | 1152886103
22 | M | M72205 | směšovací termický ventil | kus | 1 |  | 0 |  |  | základní |  | 0 | 0 | 0 | 0 | 0 | 32 | M | 2 |  |  |  | ROZPOCET | 0 | 0 | 0 | 0 | 0 | 1 | 0 | 16 | -1646212454
23 | M | M72206 | domovní změkčovací filtr | kus | 1 |  | 0 |  |  | základní |  | 0 | 0 | 0 | 0 | 0 | 32 | M | 2 |  |  |  | ROZPOCET | 0 | 0 | 0 | 0 | 0 | 1 | 0 | 16 | 1838844659
24 | M | M72207 | redukční ventil DN20/0,3 bar | kus | 1 |  | 0 |  |  | základní |  | 0 | 0 | 0 | 0 | 0 | 32 | M | 2 |  |  |  | ROZPOCET | 0 | 0 | 0 | 0 | 0 | 1 | 0 | 16 | -886258947
25 | M | M72208 | teploměr rovný dvojkovový lakovaný 0°až 200° dl 160mm | kus | 1 |  | 0 |  |  | základní |  | 0 | 0 | 0 | 0 | 0 | 32 | M | 2 |  |  |  | ROZPOCET | 0 | 0 | 0 | 0 | 0 | 1 | 0 | 16 | 2123355809
26 | M | M72209 | tlakoměr radiální D 50mm spodní napojení 1/4"M tlak 0-16bar | kus | 1 |  | 0 |  |  | základní |  | 0 | 0 | 0 | 0 | 0 | 32 | M | 2 |  |  |  | ROZPOCET | 0 | 0 | 0 | 0 | 0 | 1 | 0 | 16 | 1846503437
27 | M | M72210 | filset k plnění otopné soustavy | kus | 1 |  | 0 |  |  | základní |  | 0 | 0 | 0 | 0 | 0 | 32 | M | 2 |  |  |  | ROZPOCET | 0 | 0 | 0 | 0 | 0 | 1 | 0 | 16 | -1731457458
28 | M | M72211 | vodoměr SV DN15, 1,5m3/h | kus | 3 |  | 0 |  |  | základní |  | 0 | 0 | 0 | 0 | 0 | 32 | M | 2 |  |  |  | ROZPOCET | 0 | 0 | 0 | 0 | 0 | 1 | 0 | 16 | -2124055558
29 | K | 998722101 | Přesun hmot tonážní pro vnitřní vodovod v objektech v do 6 m | t | 0.486 |  | 0 |  |  | základní |  | 0 | 0 | 0 | 0 | 0 | 16 | K | 2 |  |  |  | ROZPOCET | 0 | 0 | 0 | 0 | 0 | 1 | 0 | 16 | 1158287004
| D | 724 | Zdravotechnika - strojní vybavení |  |  |  | 0 |  |  |  |  | 0 |  | 0 |  | 0 | 2 | D | 1 |  |  |  | ROZPOCET | [6 empty] | 0
30 | K | K72401 | Provozní a monitorovací jednotka odběru užitkové vody z dešťové nádrže + vlastní jednotka, čerpadlo, tlaková nádoba | kpl | 1 |  | 0 |  |  | základní |  | 0 | 0 | 0 | 0 | 0 | 16 | K | 2 |  |  |  | ROZPOCET | 0 | 0 | 0 | 0 | 0 | 1 | 0 | 16 | 1097803997
31 | K | K72402 | Zařízení k využítí dešťové vody ve skleníku (2ks elektromagnetický ventil, 1ks zvlhčovací hubice, sada zavlažovacích trysek, čidlo vlhkosti, časové řízení zavlažování) | kpl | 1 |  | 0 |  |  | základní |  | 0 | 0 | 0 | 0 | 0 | 16 | K | 2 |  |  |  | ROZPOCET | 0 | 0 | 0 | 0 | 0 | 1 | 0 | 16 | -1415720300
32 | K | K72403 | Expanzní membránová nádoba tv 18l/1,0MPa | kus | 1 |  | 0 |  |  | základní |  | 0 | 0 | 0 | 0 | 0 | 16 | K | 2 |  |  |  | ROZPOCET | 0 | 0 | 0 | 0 | 0 | 1 | 0 | 16 | -676413722
33 | K | K72404 | čerpadlo cirkulace tv 0,5m3/h, 230V/Hz, 50W | kus | 1 |  | 0 |  |  | základní |  | 0 | 0 | 0 | 0 | 0 | 16 | K | 2 |  |  |  | ROZPOCET | 0 | 0 | 0 | 0 | 0 | 1 | 0 | 16 | -774091521
34 | K | K72405 | Montáž čerpadel objehových DN | kus | 1 |  | 0 |  |  | základní |  | 0 | 0 | 0 | 0 | 0 | 16 | K | 2 |  |  |  | ROZPOCET | 0 | 0 | 0 | 0 | 0 | 1 | 0 | 16 | 194443784
35 | K | 998724201 | Přesun hmot procentní pro strojní vybavení v objektech v do 6 m | % |  |  | 0 |  |  | základní |  | 0 | 0 | 0 | 0 | 0 | 16 | K | 2 |  |  |  | ROZPOCET | 0 | 0 | 0 | 0 | 0 | 1 | 0 | 16 | 1385123645

## 06 - Vnitřní kanalizace
{74bf793c-2b6b-4d40-840d-e55ebf0f723e}
2
| KRYCÍ LIST SOUPISU PRACÍ | [7 empty] | v --- níže se nacházejí doplnkové a pomocné údaje k sestavám --- v | [8 empty] | False
Stavba:
Přírodovědné centrum při DDM Sova v Chebu
Objekt:
06 - Vnitřní kanalizace
| KSO: |  |  |  |  | CC-CZ:
| Místo: |  | Goethova 1108/26, 350 02 Cheb |  |  | Datum: | 18. 2. 2021
| Zadavatel: |  |  |  |  | IČ: | 00253979
|  | Město Cheb |  |  |  | DIČ:
| Uchazeč: |  |  |  |  | IČ: | Vyplň údaj
|  | Vyplň údaj |  |  |  | DIČ: | Vyplň údaj
| Projektant: |  |  |  |  | IČ: | 48337269
|  | MgA. Hana Fischerová |  |  |  | DIČ: | CZ6560161432
| Zpracovatel: |  |  |  |  | IČ: | 48337269
|  | MgA. Hana Fischerová |  |  |  | DIČ: | CZ6560161432
Poznámka:
| Cena bez DPH | [5 empty] | 0
|  |  | Základ daně |  |  | Sazba daně | Výše daně
| DPH | základní | 0 |  |  | 21% | 0
|  | snížená | 0 |  |  | 15% | 0
|  | zákl. přenesená | 0 |  |  | 21% | 0
|  | sníž. přenesená | 0 |  |  | 15% | 0
|  | nulová | 0 |  |  | 0% | 0
| Cena s DPH |  |  | v | CZK |  | 0
| Projektant |  |  | Zpracovatel
| Datum a podpis: |  | Razítko | Datum a podpis: |  |  | Razítko
| Objednavatel |  |  | Uchazeč
| Datum a podpis: |  | Razítko | Datum a podpis: |  |  | Razítko
REKAPITULACE ČLENĚNÍ SOUPISU PRACÍ
Stavba:
Přírodovědné centrum při DDM Sova v Chebu
Objekt:
06 - Vnitřní kanalizace
Místo: |  |  | Goethova 1108/26, 350 02 Cheb |  |  | Datum: | 18. 2. 2021
Zadavatel: |  |  | Město Cheb |  |  | Projektant: | MgA. Hana Fischerová
Uchazeč: |  |  | Vyplň údaj |  |  | Zpracovatel: | MgA. Hana Fischerová
Kód dílu - Popis | [6 empty] | Cena celkem [CZK]
Náklady ze soupisu prací | [6 empty] | 0 | [11 empty] | -1
| PSV - Práce a dodávky PSV | [5 empty] | 0
| 721 - Zdravotechnika - vnitřní kanalizace | [5 empty] | 0
SOUPIS PRACÍ
Stavba:
Přírodovědné centrum při DDM Sova v Chebu
Objekt:
06 - Vnitřní kanalizace
Místo: |  |  | Goethova 1108/26, 350 02 Cheb |  |  | Datum: | 18. 2. 2021
Zadavatel: |  |  | Město Cheb |  |  | Projektant: | MgA. Hana Fischerová
Uchazeč: |  |  | Vyplň údaj |  |  | Zpracovatel: | MgA. Hana Fischerová
PČ | Typ | Kód | Popis | MJ | Množství | J.cena [CZK] | Cena celkem [CZK] | Cenová soustava |  | DPH | J. Nh [h] | Nh celkem [h] | J. hmotnost [t] | Hmotnost celkem [t] | J. suť [t] | Suť Celkem [t]
Náklady soupisu celkem | [6 empty] | 0 |  |  |  |  | 0 |  | 0.74127 |  | 0 |  | D | -1 | [10 empty] | 0
| D | PSV | Práce a dodávky PSV |  |  |  | 0 |  |  |  |  | 0 |  | 0.74127 |  | 0 | 2 | D | 0 |  |  |  | ROZPOCET | [6 empty] | 0
| D | 721 | Zdravotechnika - vnitřní kanalizace |  |  |  | 0 |  |  |  |  | 0 |  | 0.74127 |  | 0 | 2 | D | 1 |  |  |  | ROZPOCET | [6 empty] | 0
1 | K | 721173401 | Potrubí kanalizační z PVC SN 4 svodné DN 110 | m | 36.9 |  | 0 |  |  | základní |  | 0 | 0.00142 | 0.052398 | 0 | 0 | 16 | K | 2 |  |  |  | ROZPOCET | 0 | 0 | 0 | 0 | 0 | 1 | 0 | 16 | -481218611
| VV |  | 2,1+1+3,7+1,5+3,8+2,1+1+0,9+7,8+1,5+0,3+2,1+2,4+3,3+3,1+0,3 |  | 36.9 | [12 empty] | VV | 2 | 2 | True | 1 | ROZPOCET
2 | K | 721173402 | Potrubí kanalizační z PVC SN 4 svodné DN 125 | m | 4.6 |  | 0 |  |  | základní |  | 0 | 0.00744 | 0.034224 | 0 | 0 | 16 | K | 2 |  |  |  | ROZPOCET | 0 | 0 | 0 | 0 | 0 | 1 | 0 | 16 | 1244391326
| VV |  | 4,6 |  | 4.6 | [12 empty] | VV | 2 | 2 | True | 1 | ROZPOCET
3 | K | 721173403 | Potrubí kanalizační z PVC SN 4 svodné DN 160 | m | 42 |  | 0 |  |  | základní |  | 0 | 0.01232 | 0.51744 | 0 | 0 | 16 | K | 2 |  |  |  | ROZPOCET | 0 | 0 | 0 | 0 | 0 | 1 | 0 | 16 | 80866038
| VV |  | 45,6-3,6 |  | 42 | [12 empty] | VV | 2 | 2 | True | 1 | ROZPOCET
4 | K | 721173722 | Potrubí kanalizační z PE připojovací DN 40 | m | 11.4 |  | 0 |  |  | základní |  | 0 | 0.00169 | 0.019266 | 0 | 0 | 16 | K | 2 |  |  |  | ROZPOCET | 0 | 0 | 0 | 0 | 0 | 1 | 0 | 16 | 21087669
| VV |  | 3,6+2,6+1,2+0,6+0,6+1,2+0,2+0,2+1,2 |  | 11.4 | [12 empty] | VV | 2 | 2 | True | 1 | ROZPOCET
5 | K | 721173723 | Potrubí kanalizační z PE připojovací DN 50 | m | 7.7 |  | 0 |  |  | základní |  | 0 | 0.00215 | 0.016555 | 0 | 0 | 16 | K | 2 |  |  |  | ROZPOCET | 0 | 0 | 0 | 0 | 0 | 1 | 0 | 16 | 2082812308
| VV |  | 1,2+0,3+1,5+0,9+0,2+1,2+0,4+1,2+0,8 |  | 7.7 | [12 empty] | VV | 2 | 2 | True | 1 | ROZPOCET
6 | K | 721173724 | Potrubí kanalizační z PE připojovací DN 70 | m | 4.7 |  | 0 |  |  | základní |  | 0 | 0.00331 | 0.015557 | 0 | 0 | 16 | K | 2 |  |  |  | ROZPOCET | 0 | 0 | 0 | 0 | 0 | 1 | 0 | 16 | 79920810
| VV |  | 3,9+0,8 |  | 4.7 | [12 empty] | VV | 2 | 2 | True | 1 | ROZPOCET
7 | K | 721173726 | Potrubí kanalizační z PE připojovací DN 100 | m | 7 |  | 0 |  |  | základní |  | 0 | 0.00697 | 0.04879 | 0 | 0 | 16 | K | 2 |  |  |  | ROZPOCET | 0 | 0 | 0 | 0 | 0 | 1 | 0 | 16 | 23207339
| VV |  | 6+1 |  | 7 | [12 empty] | VV | 2 | 2 | True | 1 | ROZPOCET
8 | K | 721173736 | Potrubí kanalizační z PE dešťové DN 100 | m | 5 |  | 0 |  |  | základní |  | 0 | 0.00702 | 0.0351 | 0 | 0 | 16 | K | 2 |  |  |  | ROZPOCET | 0 | 0 | 0 | 0 | 0 | 1 | 0 | 16 | -898372488
| VV |  | 5 |  | 5 | [12 empty] | VV | 2 | 2 | True | 1 | ROZPOCET
9 | K | 721194104 | Vyvedení a upevnění odpadních výpustek DN 40 | kus | 17 |  | 0 |  |  | základní |  | 0 | 0 | 0 | 0 | 0 | 16 | K | 2 |  |  |  | ROZPOCET | 0 | 0 | 0 | 0 | 0 | 1 | 0 | 16 | -1242637402
| VV |  | 2+2+1+1+10+1 |  | 17 | [12 empty] | VV | 2 | 2 | True | 1 | ROZPOCET
10 | K | 721194105 | Vyvedení a upevnění odpadních výpustek DN 50 | kus | 8 |  | 0 |  |  | základní |  | 0 | 0 | 0 | 0 | 0 | 16 | K | 2 |  |  |  | ROZPOCET | 0 | 0 | 0 | 0 | 0 | 1 | 0 | 16 | 1870379421
| VV |  | 7+1 |  | 8 | [12 empty] | VV | 2 | 2 | True | 1 | ROZPOCET
11 | K | 721194107 | Vyvedení a upevnění odpadních výpustek DN 70 | kus | 1 |  | 0 |  |  | základní |  | 0 | 0 | 0 | 0 | 0 | 16 | K | 2 |  |  |  | ROZPOCET | 0 | 0 | 0 | 0 | 0 | 1 | 0 | 16 | 947174783
| VV |  | 1 |  | 1 | [12 empty] | VV | 2 | 2 | True | 1 | ROZPOCET
12 | K | 721194109 | Vyvedení a upevnění odpadních výpustek DN 100 | kus | 6 |  | 0 |  |  | základní |  | 0 | 0 | 0 | 0 | 0 | 16 | K | 2 |  |  |  | ROZPOCET | 0 | 0 | 0 | 0 | 0 | 1 | 0 | 16 | -1551473073
| VV |  | 5+1 |  | 6 | [12 empty] | VV | 2 | 2 | True | 1 | ROZPOCET
13 | K | 721211912 | Montáž vpustí podlahových DN 50/75 | kus | 1 |  | 0 |  |  | základní |  | 0 | 0.00028 | 0.00028 | 0 | 0 | 16 | K | 2 |  |  |  | ROZPOCET | 0 | 0 | 0 | 0 | 0 | 1 | 0 | 16 | 973996335
| VV |  | 1 |  | 1 | [12 empty] | VV | 2 | 2 | True | 1 | ROZPOCET
14 | M | 55161719 | vpusť podlahová s uzávěrem proti vzduté vodě vodorovný odtok DN 40/50, DN 75/110 | kus | 1 |  | 0 |  |  | základní |  | 0 | 0.00134 | 0.00134 | 0 | 0 | 32 | M | 2 |  |  |  | ROZPOCET | 0 | 0 | 0 | 0 | 0 | 1 | 0 | 16 | 1421365687
15 | K | 721273152 | Hlavice ventilační polypropylen PP DN 75 | kus | 2 |  | 0 |  |  | základní |  | 0 | 0.00016 | 0.00032 | 0 | 0 | 16 | K | 2 |  |  |  | ROZPOCET | 0 | 0 | 0 | 0 | 0 | 1 | 0 | 16 | 233113161
| VV |  | 1+1 |  | 2 | [12 empty] | VV | 2 | 2 | True | 1 | ROZPOCET
16 | K | 721290112 | Zkouška těsnosti potrubí kanalizace vodou do DN 200 | m | 83.5 |  | 0 |  |  | základní |  | 0 | 0 | 0 | 0 | 0 | 16 | K | 2 |  |  |  | ROZPOCET | 0 | 0 | 0 | 0 | 0 | 1 | 0 | 16 | 608216400
| VV |  | 83,5 |  | 83.5 | [12 empty] | VV | 2 | 2 | True | 1 | ROZPOCET
17 | K | 998721201 | Přesun hmot procentní pro vnitřní kanalizace v objektech v do 6 m | % |  |  | 0 |  |  | základní |  | 0 | 0 | 0 | 0 | 0 | 16 | K | 2 |  |  |  | ROZPOCET | 0 | 0 | 0 | 0 | 0 | 1 | 0 | 16 | 1359714470

## 07 - Zařizovací předměty
{19ae6bff-aeae-46ca-9ebe-2cb8112a284b}
2
| KRYCÍ LIST SOUPISU PRACÍ | [7 empty] | v --- níže se nacházejí doplnkové a pomocné údaje k sestavám --- v | [8 empty] | False
Stavba:
Přírodovědné centrum při DDM Sova v Chebu
Objekt:
07 - Zařizovací předměty
| KSO: |  |  |  |  | CC-CZ:
| Místo: |  | Goethova 1108/26, 350 02 Cheb |  |  | Datum: | 18. 2. 2021
| Zadavatel: |  |  |  |  | IČ: | 00253979
|  | Město Cheb |  |  |  | DIČ:
| Uchazeč: |  |  |  |  | IČ: | Vyplň údaj
|  | Vyplň údaj |  |  |  | DIČ: | Vyplň údaj
| Projektant: |  |  |  |  | IČ: | 48337269
|  | MgA. Hana Fischerová |  |  |  | DIČ: | CZ6560161432
| Zpracovatel: |  |  |  |  | IČ: | 48337269
|  | MgA. Hana Fischerová |  |  |  | DIČ: | CZ6560161432
Poznámka:
| Cena bez DPH | [5 empty] | 0
|  |  | Základ daně |  |  | Sazba daně | Výše daně
| DPH | základní | 0 |  |  | 21% | 0
|  | snížená | 0 |  |  | 15% | 0
|  | zákl. přenesená | 0 |  |  | 21% | 0
|  | sníž. přenesená | 0 |  |  | 15% | 0
|  | nulová | 0 |  |  | 0% | 0
| Cena s DPH |  |  | v | CZK |  | 0
| Projektant |  |  | Zpracovatel
| Datum a podpis: |  | Razítko | Datum a podpis: |  |  | Razítko
| Objednavatel |  |  | Uchazeč
| Datum a podpis: |  | Razítko | Datum a podpis: |  |  | Razítko
REKAPITULACE ČLENĚNÍ SOUPISU PRACÍ
Stavba:
Přírodovědné centrum při DDM Sova v Chebu
Objekt:
07 - Zařizovací předměty
Místo: |  |  | Goethova 1108/26, 350 02 Cheb |  |  | Datum: | 18. 2. 2021
Zadavatel: |  |  | Město Cheb |  |  | Projektant: | MgA. Hana Fischerová
Uchazeč: |  |  | Vyplň údaj |  |  | Zpracovatel: | MgA. Hana Fischerová
Kód dílu - Popis | [6 empty] | Cena celkem [CZK]
Náklady ze soupisu prací | [6 empty] | 0 | [11 empty] | -1
| PSV - Práce a dodávky PSV | [5 empty] | 0
| 722 - Zdravotechnika - vnitřní vodovod | [5 empty] | 0
| 725 - Zdravotechnika - zařizovací předměty | [5 empty] | 0
| 726 - Zdravotechnika - předstěnové instalace | [5 empty] | 0
SOUPIS PRACÍ
Stavba:
Přírodovědné centrum při DDM Sova v Chebu
Objekt:
07 - Zařizovací předměty
Místo: |  |  | Goethova 1108/26, 350 02 Cheb |  |  | Datum: | 18. 2. 2021
Zadavatel: |  |  | Město Cheb |  |  | Projektant: | MgA. Hana Fischerová
Uchazeč: |  |  | Vyplň údaj |  |  | Zpracovatel: | MgA. Hana Fischerová
PČ | Typ | Kód | Popis | MJ | Množství | J.cena [CZK] | Cena celkem [CZK] | Cenová soustava |  | DPH | J. Nh [h] | Nh celkem [h] | J. hmotnost [t] | Hmotnost celkem [t] | J. suť [t] | Suť Celkem [t]
Náklady soupisu celkem | [6 empty] | 0 |  |  |  |  | 0 |  | 0.51282 |  | 0 |  | D | -1 | [10 empty] | 0
| D | PSV | Práce a dodávky PSV |  |  |  | 0 |  |  |  |  | 0 |  | 0.51282 |  | 0 | 2 | D | 0 |  |  |  | ROZPOCET | [6 empty] | 0
| D | 722 | Zdravotechnika - vnitřní vodovod |  |  |  | 0 |  |  |  |  | 0 |  | 0.01044 |  | 0 | 2 | D | 1 |  |  |  | ROZPOCET | [6 empty] | 0
1 | K | 722231141 | Ventil závitový pojistný rohový G 1/2 | kus | 36 |  | 0 |  |  | základní |  | 0 | 0.00029 | 0.01044 | 0 | 0 | 16 | K | 2 |  |  |  | ROZPOCET | 0 | 0 | 0 | 0 | 0 | 1 | 0 | 16 | 979686828
| VV |  | 36 |  | 36 | [12 empty] | VV | 2 | 2 | True | 1 | ROZPOCET
2 | K | 998722201 | Přesun hmot procentní pro vnitřní vodovod v objektech v do 6 m | % |  |  | 0 |  |  | základní |  | 0 | 0 | 0 | 0 | 0 | 16 | K | 2 |  |  |  | ROZPOCET | 0 | 0 | 0 | 0 | 0 | 1 | 0 | 16 | -448820972
| D | 725 | Zdravotechnika - zařizovací předměty |  |  |  | 0 |  |  |  |  | 0 |  | 0.39018 |  | 0 | 2 | D | 1 |  |  |  | ROZPOCET | [6 empty] | 0
3 | K | 725119125 | Montáž klozetových mís závěsných na nosné stěny | kus | 7 |  | 0 |  |  | základní |  | 0 | 0.00247 | 0.01729 | 0 | 0 | 16 | K | 2 |  |  |  | ROZPOCET | 0 | 0 | 0 | 0 | 0 | 1 | 0 | 16 | -1540365371
| VV |  | 6+1 |  | 7 | [12 empty] | VV | 2 | 2 | True | 1 | ROZPOCET
4 | M | 64236091 | mísa keramická klozetová závěsná bílá s hlubokým splachováním odpad vodorovný | kus | 6 |  | 0 |  |  | základní |  | 0 | 0.0145 | 0.087 | 0 | 0 | 32 | M | 2 |  |  |  | ROZPOCET | 0 | 0 | 0 | 0 | 0 | 1 | 0 | 16 | 1359194531
5 | M | 64236051 | klozet keramický bílý závěsný hluboké splachování pro handicapované | kus | 1 |  | 0 |  |  | základní |  | 0 | 0.0219 | 0.0219 | 0 | 0 | 32 | M | 2 |  |  |  | ROZPOCET | 0 | 0 | 0 | 0 | 0 | 1 | 0 | 16 | -89968112
6 | K | 725291701 | Doplňky zařízení koupelen a záchodů smaltované madlo rovné dl 300 mm | soubor | 2 |  | 0 |  |  | základní |  | 0 | 0.0005 | 0.001 | 0 | 0 | 16 | K | 2 |  |  |  | ROZPOCET | 0 | 0 | 0 | 0 | 0 | 1 | 0 | 16 | 956138796
| VV |  | 2 |  | 2 | [12 empty] | VV | 2 | 2 | True | 1 | ROZPOCET
7 | K | 725291703 | Doplňky zařízení koupelen a záchodů smaltované madlo rovné dl 500 mm | soubor | 1 |  | 0 |  |  | základní |  | 0 | 0.0008 | 0.0008 | 0 | 0 | 16 | K | 2 |  |  |  | ROZPOCET | 0 | 0 | 0 | 0 | 0 | 1 | 0 | 16 | -980141050
| VV |  | 1 |  | 1 | [12 empty] | VV | 2 | 2 | True | 1 | ROZPOCET
8 | K | 725291706 | Doplňky zařízení koupelen a záchodů smaltované madlo rovné dl 800 mm | soubor | 1 |  | 0 |  |  | základní |  | 0 | 0.0013 | 0.0013 | 0 | 0 | 16 | K | 2 |  |  |  | ROZPOCET | 0 | 0 | 0 | 0 | 0 | 1 | 0 | 16 | 923080926
| VV |  | 1 |  | 1 | [12 empty] | VV | 2 | 2 | True | 1 | ROZPOCET
9 | K | 725219102 | Montáž umyvadla připevněného na šrouby do zdiva | soubor | 11 |  | 0 |  |  | základní |  | 0 | 0.00173 | 0.01903 | 0 | 0 | 16 | K | 2 |  |  |  | ROZPOCET | 0 | 0 | 0 | 0 | 0 | 1 | 0 | 16 | -1239450164
| VV |  | 10+1 |  | 11 | [12 empty] | VV | 2 | 2 | True | 1 | ROZPOCET
10 | M | 64211032 | umyvadlo keramické závěsné bílé 600x450mm | kus | 10 |  | 0 |  |  | základní |  | 0 | 0.0135 | 0.135 | 0 | 0 | 32 | M | 2 |  |  |  | ROZPOCET | 0 | 0 | 0 | 0 | 0 | 1 | 0 | 16 | 921084909
11 | M | 64211056 | umyvadlo keramické závěsné bílé 650x490mm | kus | 1 |  | 0 |  |  | základní |  | 0 | 0.015 | 0.015 | 0 | 0 | 32 | M | 2 |  |  |  | ROZPOCET | 0 | 0 | 0 | 0 | 0 | 1 | 0 | 16 | -1712259253
12 | K | 725291211 | Doplňky zařízení koupelen a záchodů keramické mýdelník jednoduchý | soubor | 4 |  | 0 |  |  | základní |  | 0 | 0.00032 | 0.00128 | 0 | 0 | 16 | K | 2 |  |  |  | ROZPOCET | 0 | 0 | 0 | 0 | 0 | 1 | 0 | 16 | 1120961196
| VV |  | 4 |  | 4 | [12 empty] | VV | 2 | 2 | True | 1 | ROZPOCET
13 | K | 725291531 | Doplňky zařízení koupelen a záchodů plastové zásobník papírových ručníků | soubor | 4 |  | 0 |  |  | základní |  | 0 | 0.00052 | 0.00208 | 0 | 0 | 16 | K | 2 |  |  |  | ROZPOCET | 0 | 0 | 0 | 0 | 0 | 1 | 0 | 16 | -1091902350
| VV |  | 4 |  | 4 | [12 empty] | VV | 2 | 2 | True | 1 | ROZPOCET
14 | K | 725241901 | Montáž vaničky sprchové | soubor | 1 |  | 0 |  |  | základní |  | 0 | 0.00583 | 0.00583 | 0 | 0 | 16 | K | 2 |  |  |  | ROZPOCET | 0 | 0 | 0 | 0 | 0 | 1 | 0 | 16 | 2109978171
| VV |  | 1 |  | 1 | [12 empty] | VV | 2 | 2 | True | 1 | ROZPOCET
15 | M | 55423032 | vanička sprchová akrylátová čtvercová 900x900mm | kus | 1 |  | 0 |  |  | základní |  | 0 | 0.013 | 0.013 | 0 | 0 | 32 | M | 2 |  |  |  | ROZPOCET | 0 | 0 | 0 | 0 | 0 | 1 | 0 | 16 | -388556281
16 | K | 725244103 | Dveře sprchové rámové se skleněnou výplní tl. 5 mm otvíravé jednokřídlové do niky na vaničku šířky 900 mm | soubor | 1 |  | 0 |  |  | základní |  | 0 | 0.01937 | 0.01937 | 0 | 0 | 16 | K | 2 |  |  |  | ROZPOCET | 0 | 0 | 0 | 0 | 0 | 1 | 0 | 16 | -589162191
| VV |  | 1 |  | 1 | [12 empty] | VV | 2 | 2 | True | 1 | ROZPOCET
17 | K | 725319111 | Montáž dřezu ostatních typů | soubor | 7 |  | 0 |  |  | základní |  | 0 | 0.00043 | 0.00301 | 0 | 0 | 16 | K | 2 |  |  |  | ROZPOCET | 0 | 0 | 0 | 0 | 0 | 1 | 0 | 16 | -467805031
| VV |  | 7 |  | 7 | [12 empty] | VV | 2 | 2 | True | 1 | ROZPOCET
18 | M | M72501 | dřez jednodílný keramický 600x600 do desky | kus | 4 |  | 0 |  |  | základní |  | 0 | 0 | 0 | 0 | 0 | 32 | M | 2 |  |  |  | ROZPOCET | 0 | 0 | 0 | 0 | 0 | 1 | 0 | 16 | 591427348
19 | M | M72502 | dřez dvoudílný keramický 600x1200 do desky | kus | 3 |  | 0 |  |  | základní |  | 0 | 0 | 0 | 0 | 0 | 32 | M | 2 |  |  |  | ROZPOCET | 0 | 0 | 0 | 0 | 0 | 1 | 0 | 16 | -1370034726
20 | K | 725339111 | Montáž výlevky | soubor | 1 |  | 0 |  |  | základní |  | 0 | 0.00064 | 0.00064 | 0 | 0 | 16 | K | 2 |  |  |  | ROZPOCET | 0 | 0 | 0 | 0 | 0 | 1 | 0 | 16 | 79270368
| VV |  | 1 |  | 1 | [12 empty] | VV | 2 | 2 | True | 1 | ROZPOCET
21 | M | 64271101 | výlevka keramická bílá | kus | 1 |  | 0 |  |  | základní |  | 0 | 0.014 | 0.014 | 0 | 0 | 32 | M | 2 |  |  |  | ROZPOCET | 0 | 0 | 0 | 0 | 0 | 1 | 0 | 16 | -1449767511
22 | K | 725829131 | Montáž baterie umyvadlové stojánkové G 1/2 ostatní typ | kus | 18 |  | 0 |  |  | základní |  | 0 | 4e-05 | 0.00072 | 0 | 0 | 16 | K | 2 |  |  |  | ROZPOCET | 0 | 0 | 0 | 0 | 0 | 1 | 0 | 16 | -1415618114
| VV |  | 11+7 |  | 18 | [12 empty] | VV | 2 | 2 | True | 1 | ROZPOCET
23 | M | 55144006 | baterie umyvadlová stojánková páková nízkotlaká otáčivé ústí | kus | 11 |  | 0 |  |  | základní |  | 0 | 0.0018 | 0.0198 | 0 | 0 | 32 | M | 2 |  |  |  | ROZPOCET | 0 | 0 | 0 | 0 | 0 | 1 | 0 | 16 | 95063762
24 | M | M72503 | baterie dřezová páková stojánkvá s plochým ústím 300 mm | kus | 7 |  | 0 |  |  | základní |  | 0 | 0 | 0 | 0 | 0 | 32 | M | 2 |  |  |  | ROZPOCET | 0 | 0 | 0 | 0 | 0 | 1 | 0 | 16 | -1548075258
25 | K | 725849412 | Montáž baterie sprchové nástěnné s pevnou výškou sprchy | kus | 1 |  | 0 |  |  | základní |  | 0 | 0.00013 | 0.00013 | 0 | 0 | 16 | K | 2 |  |  |  | ROZPOCET | 0 | 0 | 0 | 0 | 0 | 1 | 0 | 16 | 1797833444
| VV |  | 1 |  | 1 | [12 empty] | VV | 2 | 2 | True | 1 | ROZPOCET
26 | M | 55145541 | baterie sprchová podomítková termostatická podomítkové těleso v krabici z tvrzeného plastu | kus | 1 |  | 0 |  |  | základní |  | 0 | 0.00305 | 0.00305 | 0 | 0 | 32 | M | 2 |  |  |  | ROZPOCET | 0 | 0 | 0 | 0 | 0 | 1 | 0 | 16 | -1771285189
27 | K | 725869218 | Montáž zápachových uzávěrek U-sifonů | kus | 19 |  | 0 |  |  | základní |  | 0 | 0.00018 | 0.00342 | 0 | 0 | 16 | K | 2 |  |  |  | ROZPOCET | 0 | 0 | 0 | 0 | 0 | 1 | 0 | 16 | -21591339
| VV |  | 11+7+1 |  | 19 | [12 empty] | VV | 2 | 2 | True | 1 | ROZPOCET
28 | M | 55166634 | sifon umyvadlový prostorově úsporný DN 40 | kus | 11 |  | 0 |  |  | základní |  | 0 | 0.00025 | 0.00275 | 0 | 0 | 32 | M | 2 |  |  |  | ROZPOCET | 0 | 0 | 0 | 0 | 0 | 1 | 0 | 16 | -74865456
29 | M | 64211024 | sifon pro zdravotní umyvadlo | kus | 7 |  | 0 |  |  | základní |  | 0 | 0.00035 | 0.00245 | 0 | 0 | 32 | M | 2 |  |  |  | ROZPOCET | 0 | 0 | 0 | 0 | 0 | 1 | 0 | 16 | 1257120263
30 | M | 55161613 | uzávěrka zápachová sprchová samočisticí těleso sifonu bez krytky DN 40/50 | kus | 1 |  | 0 |  |  | základní |  | 0 | 0.00033 | 0.00033 | 0 | 0 | 32 | M | 2 |  |  |  | ROZPOCET | 0 | 0 | 0 | 0 | 0 | 1 | 0 | 16 | -315427229
31 | K | 998725201 | Přesun hmot procentní pro zařizovací předměty v objektech v do 6 m | % |  |  | 0 |  |  | základní |  | 0 | 0 | 0 | 0 | 0 | 16 | K | 2 |  |  |  | ROZPOCET | 0 | 0 | 0 | 0 | 0 | 1 | 0 | 16 | 2101768327
| D | 726 | Zdravotechnika - předstěnové instalace |  |  |  | 0 |  |  |  |  | 0 |  | 0.1122 |  | 0 | 2 | D | 1 |  |  |  | ROZPOCET | [6 empty] | 0
32 | K | 726121201 | Instalační předstěna - montáž klozetu do bytových jader mezi dvě stěny | soubor | 6 |  | 0 |  |  | základní |  | 0 | 0 | 0 | 0 | 0 | 16 | K | 2 |  |  |  | ROZPOCET | 0 | 0 | 0 | 0 | 0 | 1 | 0 | 16 | -2024259088
| VV |  | 5+1 |  | 6 | [12 empty] | VV | 2 | 2 | True | 1 | ROZPOCET
33 | M | 55281703 | montážní prvek pro závěsné WC do bytového jádra ovládání zepředu hl 120mm stavební v 1120mm | kus | 6 |  | 0 |  |  | základní |  | 0 | 0.0187 | 0.1122 | 0 | 0 | 32 | M | 2 |  |  |  | ROZPOCET | 0 | 0 | 0 | 0 | 0 | 1 | 0 | 16 | 43746305
34 | K | 998726211 | Přesun hmot procentní pro instalační prefabrikáty v objektech v do 6 m | % |  |  | 0 |  |  | základní |  | 0 | 0 | 0 | 0 | 0 | 16 | K | 2 |  |  |  | ROZPOCET | 0 | 0 | 0 | 0 | 0 | 1 | 0 | 16 | -301859954

## 08 - Vytápění
{47b21212-d8fc-4683-8644-b5a052c0b86e}
2
| KRYCÍ LIST SOUPISU PRACÍ | [7 empty] | v --- níže se nacházejí doplnkové a pomocné údaje k sestavám --- v | [8 empty] | False
Stavba:
Přírodovědné centrum při DDM Sova v Chebu
Objekt:
08 - Vytápění
| KSO: |  |  |  |  | CC-CZ:
| Místo: |  | Goethova 1108/26, 350 02 Cheb |  |  | Datum: | 18. 2. 2021
| Zadavatel: |  |  |  |  | IČ: | 00253979
|  | Město Cheb |  |  |  | DIČ:
| Uchazeč: |  |  |  |  | IČ: | Vyplň údaj
|  | Vyplň údaj |  |  |  | DIČ: | Vyplň údaj
| Projektant: |  |  |  |  | IČ: | 48337269
|  | MgA. Hana Fischerová |  |  |  | DIČ: | CZ6560161432
| Zpracovatel: |  |  |  |  | IČ: | 48337269
|  | MgA. Hana Fischerová |  |  |  | DIČ: | CZ6560161432
Poznámka:
| Cena bez DPH | [5 empty] | 0
|  |  | Základ daně |  |  | Sazba daně | Výše daně
| DPH | základní | 0 |  |  | 21% | 0
|  | snížená | 0 |  |  | 15% | 0
|  | zákl. přenesená | 0 |  |  | 21% | 0
|  | sníž. přenesená | 0 |  |  | 15% | 0
|  | nulová | 0 |  |  | 0% | 0
| Cena s DPH |  |  | v | CZK |  | 0
| Projektant |  |  | Zpracovatel
| Datum a podpis: |  | Razítko | Datum a podpis: |  |  | Razítko
| Objednavatel |  |  | Uchazeč
| Datum a podpis: |  | Razítko | Datum a podpis: |  |  | Razítko
REKAPITULACE ČLENĚNÍ SOUPISU PRACÍ
Stavba:
Přírodovědné centrum při DDM Sova v Chebu
Objekt:
08 - Vytápění
Místo: |  |  | Goethova 1108/26, 350 02 Cheb |  |  | Datum: | 18. 2. 2021
Zadavatel: |  |  | Město Cheb |  |  | Projektant: | MgA. Hana Fischerová
Uchazeč: |  |  | Vyplň údaj |  |  | Zpracovatel: | MgA. Hana Fischerová
Kód dílu - Popis | [6 empty] | Cena celkem [CZK]
Náklady ze soupisu prací | [6 empty] | 0 | [11 empty] | -1
| PSV - Práce a dodávky PSV | [5 empty] | 0
| 732 - Ústřední vytápění - strojovny | [5 empty] | 0
| 733 - Ústřední vytápění - rozvodné potrubí | [5 empty] | 0
| 734 - Ústřední vytápění - armatury | [5 empty] | 0
| 735 - Ústřední vytápění - otopná tělesa | [5 empty] | 0
SOUPIS PRACÍ
Stavba:
Přírodovědné centrum při DDM Sova v Chebu
Objekt:
08 - Vytápění
Místo: |  |  | Goethova 1108/26, 350 02 Cheb |  |  | Datum: | 18. 2. 2021
Zadavatel: |  |  | Město Cheb |  |  | Projektant: | MgA. Hana Fischerová
Uchazeč: |  |  | Vyplň údaj |  |  | Zpracovatel: | MgA. Hana Fischerová
PČ | Typ | Kód | Popis | MJ | Množství | J.cena [CZK] | Cena celkem [CZK] | Cenová soustava |  | DPH | J. Nh [h] | Nh celkem [h] | J. hmotnost [t] | Hmotnost celkem [t] | J. suť [t] | Suť Celkem [t]
Náklady soupisu celkem | [6 empty] | 0 |  |  |  |  | 0 |  | 0.32462 |  | 0 |  | D | -1 | [10 empty] | 0
| D | PSV | Práce a dodávky PSV |  |  |  | 0 |  |  |  |  | 0 |  | 0.32462 |  | 0 | 2 | D | 0 |  |  |  | ROZPOCET | [6 empty] | 0
| D | 732 | Ústřední vytápění - strojovny |  |  |  | 0 |  |  |  |  | 0 |  | 0.02649 |  | 0 | 2 | D | 1 |  |  |  | ROZPOCET | [6 empty] | 0
1 | K | K73201 | Montáž tepelného čerpadla vzduch/voda | kpl | 2 |  | 0 |  |  | základní |  | 0 | 0 | 0 | 0 | 0 | 16 | K | 2 |  |  |  | ROZPOCET | 0 | 0 | 0 | 0 | 0 | 1 | 0 | 16 | 1830964284
2 | M | M73201 | tepelné čerpadlo vzduch/voda, 28kW, konzole pro venkovní jednotku, montážní sada, propojovací vedení chladiva 2*37m | kpl | 2 |  | 0 |  |  | základní |  | 0 | 0 | 0 | 0 | 0 | 32 | M | 2 |  |  |  | ROZPOCET | 0 | 0 | 0 | 0 | 0 | 1 | 0 | 16 | -1381455924
3 | K | K73202 | Třícestný rozdělovací ventil pro TV | kpl | 2 |  | 0 |  |  | základní |  | 0 | 0 | 0 | 0 | 0 | 16 | K | 2 |  |  |  | ROZPOCET | 0 | 0 | 0 | 0 | 0 | 1 | 0 | 16 | 1550679296
4 | K | K73203 | Regulace tepelného čerpadla | kpl | 1 |  | 0 |  |  | základní |  | 0 | 0 | 0 | 0 | 0 | 16 | K | 2 |  |  |  | ROZPOCET | 0 | 0 | 0 | 0 | 0 | 1 | 0 | 16 | -1304142285
5 | K | K73204 | Nádoba tlaková expanzní s membránou závitové připojení PN 1,0 o objemu 80 l | kpl | 1 |  | 0 |  |  | základní |  | 0 | 0 | 0 | 0 | 0 | 16 | K | 2 |  |  |  | ROZPOCET | 0 | 0 | 0 | 0 | 0 | 1 | 0 | 16 | -392473254
6 | K | K73205 | Příslušenství servis. armatura SU R1x1 | kpl | 1 |  | 0 |  |  | základní |  | 0 | 0 | 0 | 0 | 0 | 16 | K | 2 |  |  |  | ROZPOCET | 0 | 0 | 0 | 0 | 0 | 1 | 0 | 16 | -409214993
7 | K | 732429124 | Montáž čerpadla oběhového suchoběžného přírubového DN 50 monoblokové | soubor | 1 |  | 0 |  |  | základní |  | 0 | 0.00949 | 0.00949 | 0 | 0 | 16 | K | 2 |  |  |  | ROZPOCET | 0 | 0 | 0 | 0 | 0 | 1 | 0 | 16 | -1322130617
| VV |  | 1 |  | 1 | [12 empty] | VV | 2 | 2 | True | 1 | ROZPOCET
8 | M | 42611300 | čerpadlo oběhové teplovodní jednodílné přírubové DN 32 pro vytápění výtlak 12m Qmax 5,5m3/h PN 6/10 T 110°C | kus | 1 |  | 0 |  |  | základní |  | 0 | 0.017 | 0.017 | 0 | 0 | 32 | M | 2 |  |  |  | ROZPOCET | 0 | 0 | 0 | 0 | 0 | 1 | 0 | 16 | 748665630
9 | K | K73206 | Montáž akumulační nádoby ÚT | kpl | 1 |  | 0 |  |  | základní |  | 0 | 0 | 0 | 0 | 0 | 16 | K | 2 |  |  |  | ROZPOCET | 0 | 0 | 0 | 0 | 0 | 1 | 0 | 16 | -934243531
| VV |  | 1 |  | 1 | [12 empty] | VV | 2 | 2 | True | 1 | ROZPOCET
10 | M | M73202 | akumulační nádoba ÚT 750l s integrovaným akumulačním ohřívákem TV 200l + elektrické topné těleso 12 kW | kpl | 1 |  | 0 |  |  | základní |  | 0 | 0 | 0 | 0 | 0 | 32 | M | 2 |  |  |  | ROZPOCET | 0 | 0 | 0 | 0 | 0 | 1 | 0 | 16 | -946827881
11 | K | 998732201 | Přesun hmot procentní pro strojovny v objektech v do 6 m | % |  |  | 0 |  |  | základní |  | 0 | 0 | 0 | 0 | 0 | 16 | K | 2 |  |  |  | ROZPOCET | 0 | 0 | 0 | 0 | 0 | 1 | 0 | 16 | 961027823
| D | 733 | Ústřední vytápění - rozvodné potrubí |  |  |  | 0 |  |  |  |  | 0 |  | 0.19782 |  | 0 | 2 | D | 1 |  |  |  | ROZPOCET | [6 empty] | 0
12 | K | 733223105 | Potrubí měděné tvrdé spojované měkkým pájením D 28x1,5 | m | 50.1 |  | 0 |  |  | základní |  | 0 | 0.00127 | 0.063627 | 0 | 0 | 16 | K | 2 |  |  |  | ROZPOCET | 0 | 0 | 0 | 0 | 0 | 1 | 0 | 16 | 268205749
| VV |  | 2,5*2+0,5*2+0,8*2+1,25*2+0,8*2+16,2*2+6*0,5*2 |  | 50.1 | [12 empty] | VV | 2 | 2 | True | 1 | ROZPOCET
13 | K | 733223106 | Potrubí měděné tvrdé spojované měkkým pájením D 35x1,5 | m | 2 |  | 0 |  |  | základní |  | 0 | 0.00159 | 0.00318 | 0 | 0 | 16 | K | 2 |  |  |  | ROZPOCET | 0 | 0 | 0 | 0 | 0 | 1 | 0 | 16 | 447857304
| VV |  | 1*2 |  | 2 | [12 empty] | VV | 2 | 2 | True | 1 | ROZPOCET
14 | K | 733223107 | Potrubí měděné tvrdé spojované měkkým pájením D 42x1,5 | m | 37.4 |  | 0 |  |  | základní |  | 0 | 0.002 | 0.0748 | 0 | 0 | 16 | K | 2 |  |  |  | ROZPOCET | 0 | 0 | 0 | 0 | 0 | 1 | 0 | 16 | -1367387927
| VV |  | 18,7*2 |  | 37.4 | [12 empty] | VV | 2 | 2 | True | 1 | ROZPOCET
15 | K | 733223108 | Potrubí měděné tvrdé spojované měkkým pájením D 54x2 | m | 13.8 |  | 0 |  |  | základní |  | 0 | 0.00337 | 0.046506 | 0 | 0 | 16 | K | 2 |  |  |  | ROZPOCET | 0 | 0 | 0 | 0 | 0 | 1 | 0 | 16 | 2071986866
| VV |  | 0,6*2+1,5*2+1,6*2+1,6*4 |  | 13.8 | [12 empty] | VV | 2 | 2 | True | 1 | ROZPOCET
16 | K | 733291101 | Zkouška těsnosti potrubí měděné do D 35x1,5 | m | 52.1 |  | 0 |  |  | základní |  | 0 | 0 | 0 | 0 | 0 | 16 | K | 2 |  |  |  | ROZPOCET | 0 | 0 | 0 | 0 | 0 | 1 | 0 | 16 | 971774337
| VV |  | 50,1+2 |  | 52.1 | [12 empty] | VV | 2 | 2 | True | 1 | ROZPOCET
17 | K | 733291102 | Zkouška těsnosti potrubí měděné do D 64x2 | m | 51.2 |  | 0 |  |  | základní |  | 0 | 0 | 0 | 0 | 0 | 16 | K | 2 |  |  |  | ROZPOCET | 0 | 0 | 0 | 0 | 0 | 1 | 0 | 16 | 1243411664
| VV |  | 37,4+13,8 |  | 51.2 | [12 empty] | VV | 2 | 2 | True | 1 | ROZPOCET
18 | K | 733811232 | Ochrana potrubí ústředního vytápění termoizolačními trubicemi z PE tl do 13 mm DN do 45 mm | m | 89.5 |  | 0 |  |  | základní |  | 0 | 9e-05 | 0.008055 | 0 | 0 | 16 | K | 2 |  |  |  | ROZPOCET | 0 | 0 | 0 | 0 | 0 | 1 | 0 | 16 | 402608259
| VV |  | 50,1+2+37,4 |  | 89.5 | [12 empty] | VV | 2 | 2 | True | 1 | ROZPOCET
19 | K | 733811233 | Ochrana potrubí ústředního vytápění termoizolačními trubicemi z PE tl do 13 mm DN do 63 mm | m | 13.8 |  | 0 |  |  | základní |  | 0 | 0.00012 | 0.001656 | 0 | 0 | 16 | K | 2 |  |  |  | ROZPOCET | 0 | 0 | 0 | 0 | 0 | 1 | 0 | 16 | 449335489
| VV |  | 13,8 |  | 13.8 | [12 empty] | VV | 2 | 2 | True | 1 | ROZPOCET
20 | K | 998733201 | Přesun hmot procentní pro rozvody potrubí v objektech v do 6 m | % |  |  | 0 |  |  | základní |  | 0 | 0 | 0 | 0 | 0 | 16 | K | 2 |  |  |  | ROZPOCET | 0 | 0 | 0 | 0 | 0 | 1 | 0 | 16 | -1120677735
| D | 734 | Ústřední vytápění - armatury |  |  |  | 0 |  |  |  |  | 0 |  | 0.10031 |  | 0 | 2 | D | 1 |  |  |  | ROZPOCET | [6 empty] | 0
21 | K | 734209114 | Montáž armatury závitové s dvěma závity G 3/4 | kus | 5 |  | 0 |  |  | základní |  | 0 | 0.0001 | 0.0005 | 0 | 0 | 16 | K | 2 |  |  |  | ROZPOCET | 0 | 0 | 0 | 0 | 0 | 1 | 0 | 16 | -1359426327
| VV |  | 5 |  | 5 | [12 empty] | VV | 2 | 2 | True | 1 | ROZPOCET
22 | M | 55121196 | závitový zpětný ventil 1/2" | kus | 5 |  | 0 |  |  | základní |  | 0 | 0.0001 | 0.0005 | 0 | 0 | 32 | M | 2 |  |  |  | ROZPOCET | 0 | 0 | 0 | 0 | 0 | 1 | 0 | 16 | -1793296738
23 | K | 734209115 | Montáž armatury závitové s dvěma závity G 1 | kus | 8 |  | 0 |  |  | základní |  | 0 | 0.00014 | 0.00112 | 0 | 0 | 16 | K | 2 |  |  |  | ROZPOCET | 0 | 0 | 0 | 0 | 0 | 1 | 0 | 16 | -1583574225
| VV |  | 1+1+4+2 |  | 8 | [12 empty] | VV | 2 | 2 | True | 1 | ROZPOCET
24 | M | 55121202 | závitový zpětný ventil 2" | kus | 8 |  | 0 |  |  | základní |  | 0 | 0.00074 | 0.00592 | 0 | 0 | 32 | M | 2 |  |  |  | ROZPOCET | 0 | 0 | 0 | 0 | 0 | 1 | 0 | 16 | 255279162
25 | K | 734209118 | Montáž armatury závitové s dvěma závity G 2 | kus | 7 |  | 0 |  |  | základní |  | 0 | 0.00033 | 0.00231 | 0 | 0 | 16 | K | 2 |  |  |  | ROZPOCET | 0 | 0 | 0 | 0 | 0 | 1 | 0 | 16 | 1621419515
| VV |  | 1+1+4+1 |  | 7 | [12 empty] | VV | 2 | 2 | True | 1 | ROZPOCET
26 | M | 55121204 | závitový zpětný ventil 3" | kus | 7 |  | 0 |  |  | základní |  | 0 | 0.00186 | 0.01302 | 0 | 0 | 32 | M | 2 |  |  |  | ROZPOCET | 0 | 0 | 0 | 0 | 0 | 1 | 0 | 16 | -1216665809
27 | K | 734491101 | Ventil závitový regulační přímý G 3/4 PN 20 do 100°C měřící k vyvažovacímu ventilu | kus | 5 |  | 0 |  |  | základní |  | 0 | 0.00025 | 0.00125 | 0 | 0 | 16 | K | 2 |  |  |  | ROZPOCET | 0 | 0 | 0 | 0 | 0 | 1 | 0 | 16 | 275341491
| VV |  | 5 |  | 5 | [12 empty] | VV | 2 | 2 | True | 1 | ROZPOCET
28 | K | 734291246 | Filtr závitový přímý G 1 1/2 PN 16 do 130°C s vnitřními závity | kus | 2 |  | 0 |  |  | základní |  | 0 | 0.00114 | 0.00228 | 0 | 0 | 16 | K | 2 |  |  |  | ROZPOCET | 0 | 0 | 0 | 0 | 0 | 1 | 0 | 16 | -1985342900
| VV |  | 2 |  | 2 | [12 empty] | VV | 2 | 2 | True | 1 | ROZPOCET
29 | K | 734291247 | Filtr závitový přímý G 2 PN 16 do 130°C s vnitřními závity | kus | 1 |  | 0 |  |  | základní |  | 0 | 0.00173 | 0.00173 | 0 | 0 | 16 | K | 2 |  |  |  | ROZPOCET | 0 | 0 | 0 | 0 | 0 | 1 | 0 | 16 | -1793127104
| VV |  | 1 |  | 1 | [12 empty] | VV | 2 | 2 | True | 1 | ROZPOCET
30 | K | 734211126 | Ventil závitový odvzdušňovací G 3/8 PN 14 do 120°C automatický se zpětnou klapkou otopných těles | kus | 2 |  | 0 |  |  | základní |  | 0 | 0.00025 | 0.0005 | 0 | 0 | 16 | K | 2 |  |  |  | ROZPOCET | 0 | 0 | 0 | 0 | 0 | 1 | 0 | 16 | -1505294897
| VV |  | 2 |  | 2 | [12 empty] | VV | 2 | 2 | True | 1 | ROZPOCET
31 | K | 734211127 | Ventil závitový odvzdušňovací G 1/2 PN 14 do 120°C automatický se zpětnou klapkou otopných těles | kus | 1 |  | 0 |  |  | základní |  | 0 | 0.00027 | 0.00027 | 0 | 0 | 16 | K | 2 |  |  |  | ROZPOCET | 0 | 0 | 0 | 0 | 0 | 1 | 0 | 16 | 1704934595
| VV |  | 1 |  | 1 | [12 empty] | VV | 2 | 2 | True | 1 | ROZPOCET
32 | K | 734111411 | Ventil přírubový uzavírací přímý DN 15 PN 16 do 300°C ovládaný ručně | soubor | 4 |  | 0 |  |  | základní |  | 0 | 0.00617 | 0.02468 | 0 | 0 | 16 | K | 2 |  |  |  | ROZPOCET | 0 | 0 | 0 | 0 | 0 | 1 | 0 | 16 | -881002069
| VV |  | 4 |  | 4 | [12 empty] | VV | 2 | 2 | True | 1 | ROZPOCET
33 | K | 734111412 | Ventil přírubový uzavírací přímý DN 25 PN 16 do 300°C ovládaný ručně | soubor | 4 |  | 0 |  |  | základní |  | 0 | 0.00804 | 0.03216 | 0 | 0 | 16 | K | 2 |  |  |  | ROZPOCET | 0 | 0 | 0 | 0 | 0 | 1 | 0 | 16 | 1831174862
| VV |  | 4 |  | 4 | [12 empty] | VV | 2 | 2 | True | 1 | ROZPOCET
34 | K | 734209103 | Montáž armatury závitové s jedním závitem G 1/2 | kus | 4 |  | 0 |  |  | základní |  | 0 | 3e-05 | 0.00012 | 0 | 0 | 16 | K | 2 |  |  |  | ROZPOCET | 0 | 0 | 0 | 0 | 0 | 1 | 0 | 16 | -193058784
| VV |  | 2+2 |  | 4 | [12 empty] | VV | 2 | 2 | True | 1 | ROZPOCET
35 | M | 55124389 | kohout vypouštěcí kulový s hadicovou vývodkou a zátkou PN 10 T 110°C 1/2" | kus | 2 |  | 0 |  |  | základní |  | 0 | 0.00019 | 0.00038 | 0 | 0 | 32 | M | 2 |  |  |  | ROZPOCET | 0 | 0 | 0 | 0 | 0 | 1 | 0 | 16 | 797230967
36 | M | 42261600 | ventil samočinný odvzdušňovací plovákový kulový PN40 DN 25x230mm | kus | 2 |  | 0 |  |  | základní |  | 0 | 0.0056 | 0.0112 | 0 | 0 | 32 | M | 2 |  |  |  | ROZPOCET | 0 | 0 | 0 | 0 | 0 | 1 | 0 | 16 | -607804021
37 | K | 734419111 | Montáž teploměrů s ochranným pouzdrem nebo pevným stonkem a jímkou | kus | 2 |  | 0 |  |  | základní |  | 0 | 0.00027 | 0.00054 | 0 | 0 | 16 | K | 2 |  |  |  | ROZPOCET | 0 | 0 | 0 | 0 | 0 | 1 | 0 | 16 | -642615597
| VV |  | 1+1 |  | 2 | [12 empty] | VV | 2 | 2 | True | 1 | ROZPOCET
38 | M | 55128021 | teploměr axiální 0-120°C zadní napojení 1/2" s jímkou D 80/dl 150mm | kus | 2 |  | 0 |  |  | základní |  | 0 | 0.00018 | 0.00036 | 0 | 0 | 32 | M | 2 |  |  |  | ROZPOCET | 0 | 0 | 0 | 0 | 0 | 1 | 0 | 16 | 1461325239
39 | K | 734421111 | Tlakoměr s pevným stonkem a zpětnou klapkou tlak 0-16 bar průměr 50 mm zadní připojení | kus | 1 |  | 0 |  |  | základní |  | 0 | 0.00147 | 0.00147 | 0 | 0 | 16 | K | 2 |  |  |  | ROZPOCET | 0 | 0 | 0 | 0 | 0 | 1 | 0 | 16 | -473234329
| VV |  | 1 |  | 1 | [12 empty] | VV | 2 | 2 | True | 1 | ROZPOCET
40 | K | 998734201 | Přesun hmot procentní pro armatury v objektech v do 6 m | % |  |  | 0 |  |  | základní |  | 0 | 0 | 0 | 0 | 0 | 16 | K | 2 |  |  |  | ROZPOCET | 0 | 0 | 0 | 0 | 0 | 1 | 0 | 16 | -799320595
| D | 735 | Ústřední vytápění - otopná tělesa |  |  |  | 0 |  |  |  |  | 0 |  | 0 |  | 0 | 2 | D | 1 |  |  |  | ROZPOCET | [6 empty] | 0
41 | K | K73501 | Montáž podlahové vytápění | hod | 240 |  | 0 |  |  | základní |  | 0 | 0 | 0 | 0 | 0 | 16 | K | 2 |  |  |  | ROZPOCET | 0 | 0 | 0 | 0 | 0 | 1 | 0 | 16 | 1320449250
| VV |  | 3*8*10 |  | 240 | [12 empty] | VV | 2 | 2 | True | 1 | ROZPOCET
42 | M | M73501 | systémová deska 50/100/150 | m2 | 550.7 |  | 0 |  |  | základní |  | 0 | 0 | 0 | 0 | 0 | 32 | M | 2 |  |  |  | ROZPOCET | 0 | 0 | 0 | 0 | 0 | 1 | 0 | 16 | 696093289
| VV |  | 10,3+7,7+10,3+66,9+19+77,4-31,3+51,7+104,2+92,6+74,2+17,7+22+12+10+1,5+2,3+2,2 |  | 550.7 | [12 empty] | VV | 2 | 2 | True | 1 | ROZPOCET
43 | M | M73502 | trubka podlahové vytápění PeX 17,2 | m | 2670 |  | 0 |  |  | základní |  | 0 | 0 | 0 | 0 | 0 | 32 | M | 2 |  |  |  | ROZPOCET | 0 | 0 | 0 | 0 | 0 | 1 | 0 | 16 | -930657548
| VV |  | 43+120+75+52+101+8+102+18+140+5+100+20+74+14+74+5+74+19+74+10+69+71+40+19+90+26+106+11+106+16+10 |  | 1692 | [12 empty] | VV | 2 | 2 | True | 0 | ROZPOCET
| VV |  | 6+24+106+26+65+40+73+10+73+21+73+4+73+16+81+10+81+17+81+5+81+12 |  | 978 | [12 empty] | VV | 2 | 2 | True | 0 | ROZPOCET
| VV |  | Součet |  | 2670 | [12 empty] | VV | 2 | 4 | True | 1 | ROZPOCET
44 | K | K73502 | Dilatační okrajový pás | m | 502.78 |  | 0 |  |  | základní |  | 0 | 0 | 0 | 0 | 0 | 16 | K | 2 |  |  |  | ROZPOCET | 0 | 0 | 0 | 0 | 0 | 1 | 0 | 16 | -757880755
| VV |  | (66,5+10,5+7,9+10,5+6,2+15,7+12+5,2+6,2+6,8+13,6+5,2+14,5+19,5+16,4+36,1+5,2+44,4+28,8+36,5+23,4+19,1+13+8+6)*1,15 |  | 502.78 | [12 empty] | VV | 2 | 2 | True | 1 | ROZPOCET
45 | K | K73503 | Ochranná trubka | m | 96 |  | 0 |  |  | základní |  | 0 | 0 | 0 | 0 | 0 | 16 | K | 2 |  |  |  | ROZPOCET | 0 | 0 | 0 | 0 | 0 | 1 | 0 | 16 | -1517634569
| VV |  | (5*4+6)*2+22*2 |  | 96 | [12 empty] | VV | 2 | 2 | True | 1 | ROZPOCET
46 | K | K73504 | Rozdělovací stanice 4 okruhy | kpl | 5 |  | 0 |  |  | základní |  | 0 | 0 | 0 | 0 | 0 | 16 | K | 2 |  |  |  | ROZPOCET | 0 | 0 | 0 | 0 | 0 | 1 | 0 | 16 | 571470685
| VV |  | 5 |  | 5 | [12 empty] | VV | 2 | 2 | True | 1 | ROZPOCET
47 | K | K73505 | Rozdělovací stanice 6 okruhů | kpl | 1 |  | 0 |  |  | základní |  | 0 | 0 | 0 | 0 | 0 | 16 | K | 2 |  |  |  | ROZPOCET | 0 | 0 | 0 | 0 | 0 | 1 | 0 | 16 | -274677653
| VV |  | 1 |  | 1 | [12 empty] | VV | 2 | 2 | True | 1 | ROZPOCET
48 | K | K73506 | Deska přívodu pro RS | m2 | 12 |  | 0 |  |  | základní |  | 0 | 0 | 0 | 0 | 0 | 16 | K | 2 |  |  |  | ROZPOCET | 0 | 0 | 0 | 0 | 0 | 1 | 0 | 16 | -1908620102
| VV |  | 6*2 |  | 12 | [12 empty] | VV | 2 | 2 | True | 1 | ROZPOCET
49 | K | K73507 | Adaptér pro napojení na rozdělovací stanici | kus | 52 |  | 0 |  |  | základní |  | 0 | 0 | 0 | 0 | 0 | 16 | K | 2 |  |  |  | ROZPOCET | 0 | 0 | 0 | 0 | 0 | 1 | 0 | 16 | 977073161
| VV |  | 2*(4*5+6) |  | 52 | [12 empty] | VV | 2 | 2 | True | 1 | ROZPOCET
50 | K | K73508 | Tlakové zkoušky potrubí z trubek plastových pr. do 32/2,9 | m | 2760 |  | 0 |  |  | základní |  | 0 | 0 | 0 | 0 | 0 | 16 | K | 2 |  |  |  | ROZPOCET | 0 | 0 | 0 | 0 | 0 | 1 | 0 | 16 | 967446400
| VV |  | 2760 |  | 2760 | [12 empty] | VV | 2 | 2 | True | 1 | ROZPOCET
51 | K | 998735201 | Přesun hmot procentní pro otopná tělesa v objektech v do 6 m | % |  |  | 0 |  |  | základní |  | 0 | 0 | 0 | 0 | 0 | 16 | K | 2 |  |  |  | ROZPOCET | 0 | 0 | 0 | 0 | 0 | 1 | 0 | 16 | -1178937849

## 09 - Silnoproudá elektroi...
{e72ee8b4-2b8f-4ad5-b53c-85ac39fe70dd}
2
| KRYCÍ LIST SOUPISU PRACÍ | [7 empty] | v --- níže se nacházejí doplnkové a pomocné údaje k sestavám --- v | [8 empty] | False
Stavba:
Přírodovědné centrum při DDM Sova v Chebu
Objekt:
09 - Silnoproudá elektroinstalace skleníku
| KSO: |  |  |  |  | CC-CZ:
| Místo: |  | Goethova 1108/26, 350 02 Cheb |  |  | Datum: | 18. 2. 2021
| Zadavatel: |  |  |  |  | IČ: | 00253979
|  | Město Cheb |  |  |  | DIČ:
| Uchazeč: |  |  |  |  | IČ: | Vyplň údaj
|  | Vyplň údaj |  |  |  | DIČ: | Vyplň údaj
| Projektant: |  |  |  |  | IČ: | 48337269
|  | MgA. Hana Fischerová |  |  |  | DIČ: | CZ6560161432
| Zpracovatel: |  |  |  |  | IČ: | 48337269
|  | MgA. Hana Fischerová |  |  |  | DIČ: | CZ6560161432
Poznámka:
| Cena bez DPH | [5 empty] | 0
|  |  | Základ daně |  |  | Sazba daně | Výše daně
| DPH | základní | 0 |  |  | 21% | 0
|  | snížená | 0 |  |  | 15% | 0
|  | zákl. přenesená | 0 |  |  | 21% | 0
|  | sníž. přenesená | 0 |  |  | 15% | 0
|  | nulová | 0 |  |  | 0% | 0
| Cena s DPH |  |  | v | CZK |  | 0
| Projektant |  |  | Zpracovatel
| Datum a podpis: |  | Razítko | Datum a podpis: |  |  | Razítko
| Objednavatel |  |  | Uchazeč
| Datum a podpis: |  | Razítko | Datum a podpis: |  |  | Razítko
REKAPITULACE ČLENĚNÍ SOUPISU PRACÍ
Stavba:
Přírodovědné centrum při DDM Sova v Chebu
Objekt:
09 - Silnoproudá elektroinstalace skleníku
Místo: |  |  | Goethova 1108/26, 350 02 Cheb |  |  | Datum: | 18. 2. 2021
Zadavatel: |  |  | Město Cheb |  |  | Projektant: | MgA. Hana Fischerová
Uchazeč: |  |  | Vyplň údaj |  |  | Zpracovatel: | MgA. Hana Fischerová
Kód dílu - Popis | [6 empty] | Cena celkem [CZK]
Náklady ze soupisu prací | [6 empty] | 0 | [11 empty] | -1
| PSV - Práce a dodávky PSV | [5 empty] | 0
| 741 - Elektroinstalace - silnoproud | [5 empty] | 0
SOUPIS PRACÍ
Stavba:
Přírodovědné centrum při DDM Sova v Chebu
Objekt:
09 - Silnoproudá elektroinstalace skleníku
Místo: |  |  | Goethova 1108/26, 350 02 Cheb |  |  | Datum: | 18. 2. 2021
Zadavatel: |  |  | Město Cheb |  |  | Projektant: | MgA. Hana Fischerová
Uchazeč: |  |  | Vyplň údaj |  |  | Zpracovatel: | MgA. Hana Fischerová
PČ | Typ | Kód | Popis | MJ | Množství | J.cena [CZK] | Cena celkem [CZK] | Cenová soustava |  | DPH | J. Nh [h] | Nh celkem [h] | J. hmotnost [t] | Hmotnost celkem [t] | J. suť [t] | Suť Celkem [t]
Náklady soupisu celkem | [6 empty] | 0 |  |  |  |  | 0 |  | 0 |  | 0 |  | D | -1 | [7 empty] | 0
| D | PSV | Práce a dodávky PSV |  |  |  | 0 |  |  |  |  | 0 |  | 0 |  | 0 | 2 | D | 0 | ROZPOCET | [6 empty] | 0
| D | 741 | Elektroinstalace - silnoproud |  |  |  | 0 |  |  |  |  | 0 |  | 0 |  | 0 | 2 | D | 1 | ROZPOCET | [6 empty] | 0
1 | K | K001 | Montáž elektro | kpl | 1 |  | 0 |  |  | základní |  | 0 | 0 | 0 | 0 | 0 | 16 | K | 2 | ROZPOCET | 0 | 0 | 0 | 0 | 0 | 1 | 0 | 16 | 48159038
2 | K | K002 | Revize elektro | kpl | 1 |  | 0 |  |  | základní |  | 0 | 0 | 0 | 0 | 0 | 16 | K | 2 | ROZPOCET | 0 | 0 | 0 | 0 | 0 | 1 | 0 | 16 | -167021316
3 | K | K003 | Typová zkouška rozvaděčů | kpl | 8 |  | 0 |  |  | základní |  | 0 | 0 | 0 | 0 | 0 | 16 | K | 2 | ROZPOCET | 0 | 0 | 0 | 0 | 0 | 1 | 0 | 16 | 157010477
4 | K | K004 | Doprava | kpl | 1 |  | 0 |  |  | základní |  | 0 | 0 | 0 | 0 | 0 | 16 | K | 2 | ROZPOCET | 0 | 0 | 0 | 0 | 0 | 1 | 0 | 16 | -2070206231
5 | K | K005 | Zemní práce | kpl | 1 |  | 0 |  |  | základní |  | 0 | 0 | 0 | 0 | 0 | 16 | K | 2 | ROZPOCET | 0 | 0 | 0 | 0 | 0 | 1 | 0 | 16 | 87914118
6 | K | K006 | Zakreslení skutečného stavu provedení | kpl | 1 |  | 0 |  |  | základní |  | 0 | 0 | 0 | 0 | 0 | 16 | K | 2 | ROZPOCET | 0 | 0 | 0 | 0 | 0 | 1 | 0 | 16 | -679386172
7 | M | M001 | spínač č.1 IP 20 | kus | 10 |  | 0 |  |  | základní |  | 0 | 0 | 0 | 0 | 0 | 32 | M | 2 | ROZPOCET | 0 | 0 | 0 | 0 | 0 | 1 | 0 | 16 | 1890498843
8 | M | M002 | spínač č.5 IP 20 | kus | 4 |  | 0 |  |  | základní |  | 0 | 0 | 0 | 0 | 0 | 32 | M | 2 | ROZPOCET | 0 | 0 | 0 | 0 | 0 | 1 | 0 | 16 | -1547191209
9 | M | M003 | spínač č.6 IP 20 | kus | 8 |  | 0 |  |  | základní |  | 0 | 0 | 0 | 0 | 0 | 32 | M | 2 | ROZPOCET | 0 | 0 | 0 | 0 | 0 | 1 | 0 | 16 | 1184286066
10 | M | M004 | spínač č.5 IP 44 | kus | 3 |  | 0 |  |  | základní |  | 0 | 0 | 0 | 0 | 0 | 32 | M | 2 | ROZPOCET | 0 | 0 | 0 | 0 | 0 | 1 | 0 | 16 | -876492521
11 | M | M005 | spínač č.6 IP 44 | kus | 4 |  | 0 |  |  | základní |  | 0 | 0 | 0 | 0 | 0 | 32 | M | 2 | ROZPOCET | 0 | 0 | 0 | 0 | 0 | 1 | 0 | 16 | 1034156498
12 | M | M006 | spínač č.7 IP 44 | kus | 2 |  | 0 |  |  | základní |  | 0 | 0 | 0 | 0 | 0 | 32 | M | 2 | ROZPOCET | 0 | 0 | 0 | 0 | 0 | 1 | 0 | 16 | -1122149314
13 | M | M007 | zásuvka IP 20 | kus | 72 |  | 0 |  |  | základní |  | 0 | 0 | 0 | 0 | 0 | 32 | M | 2 | ROZPOCET | 0 | 0 | 0 | 0 | 0 | 1 | 0 | 16 | -843862025
14 | M | M008 | zásuvka IP 44 | kus | 32 |  | 0 |  |  | základní |  | 0 | 0 | 0 | 0 | 0 | 32 | M | 2 | ROZPOCET | 0 | 0 | 0 | 0 | 0 | 1 | 0 | 16 | 764072154
15 | M | M009 | dvojitá zásuvka IP 44 | kus | 42 |  | 0 |  |  | základní |  | 0 | 0 | 0 | 0 | 0 | 32 | M | 2 | ROZPOCET | 0 | 0 | 0 | 0 | 0 | 1 | 0 | 16 | 319622946
16 | M | M010 | tlačítko central stop | kus | 8 |  | 0 |  |  | základní |  | 0 | 0 | 0 | 0 | 0 | 32 | M | 2 | ROZPOCET | 0 | 0 | 0 | 0 | 0 | 1 | 0 | 16 | -1482689530
17 | M | M011 | tlačítko total stop | kus | 1 |  | 0 |  |  | základní |  | 0 | 0 | 0 | 0 | 0 | 32 | M | 2 | ROZPOCET | 0 | 0 | 0 | 0 | 0 | 1 | 0 | 16 | 256422013
18 | M | M012 | vývod jednofázový | kus | 9 |  | 0 |  |  | základní |  | 0 | 0 | 0 | 0 | 0 | 32 | M | 2 | ROZPOCET | 0 | 0 | 0 | 0 | 0 | 1 | 0 | 16 | -1012978526
19 | M | M013 | vývod třífázový | kus | 2 |  | 0 |  |  | základní |  | 0 | 0 | 0 | 0 | 0 | 32 | M | 2 | ROZPOCET | 0 | 0 | 0 | 0 | 0 | 1 | 0 | 16 | 1022995518
20 | M | M014 | krabice přístrojová | kus | 101 |  | 0 |  |  | základní |  | 0 | 0 | 0 | 0 | 0 | 32 | M | 2 | ROZPOCET | 0 | 0 | 0 | 0 | 0 | 1 | 0 | 16 | 1897266234
21 | M | M015 | krabice svorkovací | kus | 29 |  | 0 |  |  | základní |  | 0 | 0 | 0 | 0 | 0 | 32 | M | 2 | ROZPOCET | 0 | 0 | 0 | 0 | 0 | 1 | 0 | 16 | 399375580
22 | M | M016 | krabice ABOX se svorkovnicí | kus | 27 |  | 0 |  |  | základní |  | 0 | 0 | 0 | 0 | 0 | 32 | M | 2 | ROZPOCET | 0 | 0 | 0 | 0 | 0 | 1 | 0 | 16 | -485095289
23 | M | M017 | hlavní ochranná svorkovnice | kus | 1 |  | 0 |  |  | základní |  | 0 | 0 | 0 | 0 | 0 | 32 | M | 2 | ROZPOCET | 0 | 0 | 0 | 0 | 0 | 1 | 0 | 16 | 292472557
24 | M | M018 | svorka zemnící | kus | 8 |  | 0 |  |  | základní |  | 0 | 0 | 0 | 0 | 0 | 32 | M | 2 | ROZPOCET | 0 | 0 | 0 | 0 | 0 | 1 | 0 | 16 | -1041936737
25 | M | M019 | vodič CY 6 | m | 96 |  | 0 |  |  | základní |  | 0 | 0 | 0 | 0 | 0 | 32 | M | 2 | ROZPOCET | 0 | 0 | 0 | 0 | 0 | 1 | 0 | 16 | 1458600754
26 | M | M020 | kabel CYKY 4x25 | m | 80 |  | 0 |  |  | základní |  | 0 | 0 | 0 | 0 | 0 | 32 | M | 2 | ROZPOCET | 0 | 0 | 0 | 0 | 0 | 1 | 0 | 16 | 772049752
27 | M | M021 | kabel CYKY 4x16 | m | 60 |  | 0 |  |  | základní |  | 0 | 0 | 0 | 0 | 0 | 32 | M | 2 | ROZPOCET | 0 | 0 | 0 | 0 | 0 | 1 | 0 | 16 | 616416395
28 | M | M022 | kabel CYKY 3x1,5 | m | 60 |  | 0 |  |  | základní |  | 0 | 0 | 0 | 0 | 0 | 32 | M | 2 | ROZPOCET | 0 | 0 | 0 | 0 | 0 | 1 | 0 | 16 | 1173254742
29 | M | M023 | trubka Kopodur 63 | m | 140 |  | 0 |  |  | základní |  | 0 | 0 | 0 | 0 | 0 | 32 | M | 2 | ROZPOCET | 0 | 0 | 0 | 0 | 0 | 1 | 0 | 16 | -2038965537
30 | M | M024 | trubka Kopodur 40 | m | 60 |  | 0 |  |  | základní |  | 0 | 0 | 0 | 0 | 0 | 32 | M | 2 | ROZPOCET | 0 | 0 | 0 | 0 | 0 | 1 | 0 | 16 | 485302575
31 | M | M025 | rozvaděč RE v pilíři | kus | 1 |  | 0 |  |  | základní |  | 0 | 0 | 0 | 0 | 0 | 32 | M | 2 | ROZPOCET | 0 | 0 | 0 | 0 | 0 | 1 | 0 | 16 | -837679993
32 | M | M026 | rozvaděč RTČ | kus | 1 |  | 0 |  |  | základní |  | 0 | 0 | 0 | 0 | 0 | 32 | M | 2 | ROZPOCET | 0 | 0 | 0 | 0 | 0 | 1 | 0 | 16 | 307626863
33 | M | M027 | rozvaděč RSH - Rozvaděč oceloplechový, samostatně stojící, 2000x600x300, IP44/20 | kus | 1 |  | 0 |  |  | základní |  | 0 | 0 | 0 | 0 | 0 | 32 | M | 2 | ROZPOCET | 0 | 0 | 0 | 0 | 0 | 1 | 0 | 16 | 644732091
34 | M | M028 | rozvaděč RS1 - Rozvaděč oceloplechový, IP30/20 pod omítku, min 70 modulů | kus | 1 |  | 0 |  |  | základní |  | 0 | 0 | 0 | 0 | 0 | 32 | M | 2 | ROZPOCET | 0 | 0 | 0 | 0 | 0 | 1 | 0 | 16 | 1694986689
35 | M | M029 | rozvaděč RS2 - Rozvaděč oceloplechový, IP30/20 pod omítku, min 70 modulů | kus | 1 |  | 0 |  |  | základní |  | 0 | 0 | 0 | 0 | 0 | 32 | M | 2 | ROZPOCET | 0 | 0 | 0 | 0 | 0 | 1 | 0 | 16 | 201496155
36 | M | M030 | rozvaděč RS3 - rozvaděč oceloplechový, IP30/20, pod omítku, min 90 modulu | kus | 1 |  | 0 |  |  | základní |  | 0 | 0 | 0 | 0 | 0 | 32 | M | 2 | ROZPOCET | 0 | 0 | 0 | 0 | 0 | 1 | 0 | 16 | -1222151861
37 | M | M031 | rozvaděč RS4 - Rozvaděč oceloplechový, IP30/20 pod omítku, min 70 modulů | kus | 1 |  | 0 |  |  | základní |  | 0 | 0 | 0 | 0 | 0 | 32 | M | 2 | ROZPOCET | 0 | 0 | 0 | 0 | 0 | 1 | 0 | 16 | -876901150
38 | M | M032 | rozvaděč RS5 - rozvaděč oceloplechový, IP30/20, pod omítku, min 90 modulu | kus | 1 |  | 0 |  |  | základní |  | 0 | 0 | 0 | 0 | 0 | 32 | M | 2 | ROZPOCET | 0 | 0 | 0 | 0 | 0 | 1 | 0 | 16 | -1182736419
39 | M | M033 | svítidlo Q3A600/700 | kus | 9 |  | 0 |  |  | základní |  | 0 | 0 | 0 | 0 | 0 | 32 | M | 2 | ROZPOCET | 0 | 0 | 0 | 0 | 0 | 1 | 0 | 16 | 1906729188
40 | M | M034 | svítidlo Q3C600/700 | kus | 43 |  | 0 |  |  | základní |  | 0 | 0 | 0 | 0 | 0 | 32 | M | 2 | ROZPOCET | 0 | 0 | 0 | 0 | 0 | 1 | 0 | 16 | 1822356505
41 | M | M035 | svítidlo SPM1 2000 | kus | 21 |  | 0 |  |  | základní |  | 0 | 0 | 0 | 0 | 0 | 32 | M | 2 | ROZPOCET | 0 | 0 | 0 | 0 | 0 | 1 | 0 | 16 | -1479667400
42 | M | M036 | svítidlo Futura 2,4ft 5200/840 | kus | 14 |  | 0 |  |  | základní |  | 0 | 0 | 0 | 0 | 0 | 32 | M | 2 | ROZPOCET | 0 | 0 | 0 | 0 | 0 | 1 | 0 | 16 | -340143394
43 | M | M037 | svítidlo Futura 2,4ft 8800/840 | kus | 36 |  | 0 |  |  | základní |  | 0 | 0 | 0 | 0 | 0 | 32 | M | 2 | ROZPOCET | 0 | 0 | 0 | 0 | 0 | 1 | 0 | 16 | -902536447
44 | M | M038 | svítidlo AREL 400 | kus | 6 |  | 0 |  |  | základní |  | 0 | 0 | 0 | 0 | 0 | 32 | M | 2 | ROZPOCET | 0 | 0 | 0 | 0 | 0 | 1 | 0 | 16 | -814824569
45 | M | M039 | svítidlo PRIMA 236 | kus | 8 |  | 0 |  |  | základní |  | 0 | 0 | 0 | 0 | 0 | 32 | M | 2 | ROZPOCET | 0 | 0 | 0 | 0 | 0 | 1 | 0 | 16 | -635485980
46 | M | M040 | trubice 36W GRO-LUX | kus | 16 |  | 0 |  |  | základní |  | 0 | 0 | 0 | 0 | 0 | 32 | M | 2 | ROZPOCET | 0 | 0 | 0 | 0 | 0 | 1 | 0 | 16 | 1182643073
47 | M | M041 | svítidlo PIXEL LED 32W | kus | 9 |  | 0 |  |  | základní |  | 0 | 0 | 0 | 0 | 0 | 32 | M | 2 | ROZPOCET | 0 | 0 | 0 | 0 | 0 | 1 | 0 | 16 | 1648156935
48 | M | M042 | svítidlo nouzové LED | kus | 9 |  | 0 |  |  | základní |  | 0 | 0 | 0 | 0 | 0 | 32 | M | 2 | ROZPOCET | 0 | 0 | 0 | 0 | 0 | 1 | 0 | 16 | 957039740
49 | M | M043 | piktogram na nouzové svítidlo | kus | 7 |  | 0 |  |  | základní |  | 0 | 0 | 0 | 0 | 0 | 32 | M | 2 | ROZPOCET | 0 | 0 | 0 | 0 | 0 | 1 | 0 | 16 | -186145011
50 | M | M044 | recyklační poplatek svítidla | kus | 271 |  | 0 |  |  | základní |  | 0 | 0 | 0 | 0 | 0 | 32 | M | 2 | ROZPOCET | 0 | 0 | 0 | 0 | 0 | 1 | 0 | 16 | -1200027776
51 | M | M045 | recyklační poplatek zdroje | kus | 16 |  | 0 |  |  | základní |  | 0 | 0 | 0 | 0 | 0 | 32 | M | 2 | ROZPOCET | 0 | 0 | 0 | 0 | 0 | 1 | 0 | 16 | 2033881084
52 | M | M046 | pohybové čidlo | kus | 14 |  | 0 |  |  | základní |  | 0 | 0 | 0 | 0 | 0 | 32 | M | 2 | ROZPOCET | 0 | 0 | 0 | 0 | 0 | 1 | 0 | 16 | -279289582
53 | M | M047 | kabel CYKY 5x16 | m | 68 |  | 0 |  |  | základní |  | 0 | 0 | 0 | 0 | 0 | 32 | M | 2 | ROZPOCET | 0 | 0 | 0 | 0 | 0 | 1 | 0 | 16 | 1471311768
54 | M | M048 | kabel CYKY 5x10 | m | 20 |  | 0 |  |  | základní |  | 0 | 0 | 0 | 0 | 0 | 32 | M | 2 | ROZPOCET | 0 | 0 | 0 | 0 | 0 | 1 | 0 | 16 | 91031876
55 | M | M049 | kabel CYKY 5x6 | m | 136 |  | 0 |  |  | základní |  | 0 | 0 | 0 | 0 | 0 | 32 | M | 2 | ROZPOCET | 0 | 0 | 0 | 0 | 0 | 1 | 0 | 16 | -1954952347
56 | M | M050 | kabel CYKY 5x4 | m | 60 |  | 0 |  |  | základní |  | 0 | 0 | 0 | 0 | 0 | 32 | M | 2 | ROZPOCET | 0 | 0 | 0 | 0 | 0 | 1 | 0 | 16 | 1067620967
57 | M | M051 | kabel CYKY 3x2,5 | m | 1860 |  | 0 |  |  | základní |  | 0 | 0 | 0 | 0 | 0 | 32 | M | 2 | ROZPOCET | 0 | 0 | 0 | 0 | 0 | 1 | 0 | 16 | 804806898
58 | M | M052 | kabel CYKY 3x1,5 | m | 2710 |  | 0 |  |  | základní |  | 0 | 0 | 0 | 0 | 0 | 32 | M | 2 | ROZPOCET | 0 | 0 | 0 | 0 | 0 | 1 | 0 | 16 | -1173253813
59 | M | M053 | kabel CYKY 5x1,5 | m | 160 |  | 0 |  |  | základní |  | 0 | 0 | 0 | 0 | 0 | 32 | M | 2 | ROZPOCET | 0 | 0 | 0 | 0 | 0 | 1 | 0 | 16 | 1573400308
60 | M | M054 | kabel CYKY 7x1,5 | m | 600 |  | 0 |  |  | základní |  | 0 | 0 | 0 | 0 | 0 | 32 | M | 2 | ROZPOCET | 0 | 0 | 0 | 0 | 0 | 1 | 0 | 16 | 967200566
61 | M | M055 | kabel CYKY 5x2,5 | m | 240 |  | 0 |  |  | základní |  | 0 | 0 | 0 | 0 | 0 | 32 | M | 2 | ROZPOCET | 0 | 0 | 0 | 0 | 0 | 1 | 0 | 16 | -201261767
62 | M | M056 | kabel CHKE-V 3x1,5 | m | 120 |  | 0 |  |  | základní |  | 0 | 0 | 0 | 0 | 0 | 32 | M | 2 | ROZPOCET | 0 | 0 | 0 | 0 | 0 | 1 | 0 | 16 | -1173834787
63 | M | M057 | kabel CYKY 5x1,5 pro markýzu a žaluzie | m | 2000 |  | 0 |  |  | základní |  | 0 | 0 | 0 | 0 | 0 | 32 | M | 2 | ROZPOCET | 0 | 0 | 0 | 0 | 0 | 1 | 0 | 16 | 347196240
64 | M | M058 | žaluziový spínač | kus | 4 |  | 0 |  |  | základní |  | 0 | 0 | 0 | 0 | 0 | 32 | M | 2 | ROZPOCET | 0 | 0 | 0 | 0 | 0 | 1 | 0 | 16 | 1817437957
65 | M | M059 | drátěný žlab 300/54 | m | 100 |  | 0 |  |  | základní |  | 0 | 0 | 0 | 0 | 0 | 32 | M | 2 | ROZPOCET | 0 | 0 | 0 | 0 | 0 | 1 | 0 | 16 | -1281770405
66 | M | M060 | držák žlabu | kus | 100 |  | 0 |  |  | základní |  | 0 | 0 | 0 | 0 | 0 | 32 | M | 2 | ROZPOCET | 0 | 0 | 0 | 0 | 0 | 1 | 0 | 16 | -39485824
67 | M | M061 | drátěný žlab 50/54 | m | 440 |  | 0 |  |  | základní |  | 0 | 0 | 0 | 0 | 0 | 32 | M | 2 | ROZPOCET | 0 | 0 | 0 | 0 | 0 | 1 | 0 | 16 | 598892293
68 | M | M062 | držák žlabu | kus | 440 |  | 0 |  |  | základní |  | 0 | 0 | 0 | 0 | 0 | 32 | M | 2 | ROZPOCET | 0 | 0 | 0 | 0 | 0 | 1 | 0 | 16 | 572903136
69 | M | M063 | trubka tuhá PVC 25 | m | 700 |  | 0 |  |  | základní |  | 0 | 0 | 0 | 0 | 0 | 32 | M | 2 | ROZPOCET | 0 | 0 | 0 | 0 | 0 | 1 | 0 | 16 | 1161571689
70 | M | M064 | příchytka ECLIP 25 | kus | 700 |  | 0 |  |  | základní |  | 0 | 0 | 0 | 0 | 0 | 32 | M | 2 | ROZPOCET | 0 | 0 | 0 | 0 | 0 | 1 | 0 | 16 | -1060376571
71 | M | M065 | drobný spdovací a upevňovací materiál | kpl | 1 |  | 0 |  |  | základní |  | 0 | 0 | 0 | 0 | 0 | 32 | M | 2 | ROZPOCET | 0 | 0 | 0 | 0 | 0 | 1 | 0 | 16 | -1483761169
72 | K | K007 | Uzemnění hromosvodu - základový zemnič | kpl | 1 |  | 0 |  |  | základní |  | 0 | 0 | 0 | 0 | 0 | 16 | K | 2 | ROZPOCET | 0 | 0 | 0 | 0 | 0 | 1 | 0 | 16 | 1834642078
73 | K | K008 | Jímací soustava | kpl | 1 |  | 0 |  |  | základní |  | 0 | 0 | 0 | 0 | 0 | 16 | K | 2 | ROZPOCET | 0 | 0 | 0 | 0 | 0 | 1 | 0 | 16 | 1279576280
74 | K | K009 | Montáž hromosvodné soustavy | kpl | 1 |  | 0 |  |  | základní |  | 0 | 0 | 0 | 0 | 0 | 16 | K | 2 | ROZPOCET | 0 | 0 | 0 | 0 | 0 | 1 | 0 | 16 | 2045632548
75 | K | K010 | Revize hromosvodu | kpl | 1 |  | 0 |  |  | základní |  | 0 | 0 | 0 | 0 | 0 | 16 | K | 2 | ROZPOCET | 0 | 0 | 0 | 0 | 0 | 1 | 0 | 16 | -190686011
76 | K | K011 | Dokumentace skutečného provedení hromosvodu | kpl | 1 |  | 0 |  |  | základní |  | 0 | 0 | 0 | 0 | 0 | 16 | K | 2 | ROZPOCET | 0 | 0 | 0 | 0 | 0 | 1 | 0 | 16 | 993747754
77 | M | M066 | rozvaděč RS6 - rozvaděč plastový na povrch 3 řadý, IP30/20 | kus | 1 |  | 0 |  |  | základní |  | 0 | 0 | 0 | 0 | 0 | 32 | M | 2 | ROZPOCET | 0 | 0 | 0 | 0 | 0 | 1 | 0 | 16 | 1740052756
78 | M | M067 | rozvaděč RMaR - rozvaděč oceloplechový, IP30/20, pod omítku, min 90 modulu | kus | 1 |  | 0 |  |  | základní |  | 0 | 0 | 0 | 0 | 0 | 32 | M | 2 | ROZPOCET | 0 | 0 | 0 | 0 | 0 | 1 | 0 | 16 | -1561902806
79 | M | M068 | typová zkouška rozvaděčů | kus | 2 |  | 0 |  |  | základní |  | 0 | 0 | 0 | 0 | 0 | 32 | M | 2 | ROZPOCET | 0 | 0 | 0 | 0 | 0 | 1 | 0 | 16 | -1317289798

## 10 - Slaboproudá elektroi...
{60f59810-f05b-4a9c-acfb-8f83acbdec46}
2
| KRYCÍ LIST SOUPISU PRACÍ | [7 empty] | v --- níže se nacházejí doplnkové a pomocné údaje k sestavám --- v | [8 empty] | False
Stavba:
Přírodovědné centrum při DDM Sova v Chebu
Objekt:
10 - Slaboproudá elektroinstalace skleníku
| KSO: |  |  |  |  | CC-CZ:
| Místo: |  | Goethova 1108/26, 350 02 Cheb |  |  | Datum: | 18. 2. 2021
| Zadavatel: |  |  |  |  | IČ: | 00253979
|  | Město Cheb |  |  |  | DIČ:
| Uchazeč: |  |  |  |  | IČ: | Vyplň údaj
|  | Vyplň údaj |  |  |  | DIČ: | Vyplň údaj
| Projektant: |  |  |  |  | IČ: | 48337269
|  | MgA. Hana Fischerová |  |  |  | DIČ: | CZ6560161432
| Zpracovatel: |  |  |  |  | IČ: | 48337269
|  | MgA. Hana Fischerová |  |  |  | DIČ: | CZ6560161432
Poznámka:
| Cena bez DPH | [5 empty] | 0
|  |  | Základ daně |  |  | Sazba daně | Výše daně
| DPH | základní | 0 |  |  | 21% | 0
|  | snížená | 0 |  |  | 15% | 0
|  | zákl. přenesená | 0 |  |  | 21% | 0
|  | sníž. přenesená | 0 |  |  | 15% | 0
|  | nulová | 0 |  |  | 0% | 0
| Cena s DPH |  |  | v | CZK |  | 0
| Projektant |  |  | Zpracovatel
| Datum a podpis: |  | Razítko | Datum a podpis: |  |  | Razítko
| Objednavatel |  |  | Uchazeč
| Datum a podpis: |  | Razítko | Datum a podpis: |  |  | Razítko
REKAPITULACE ČLENĚNÍ SOUPISU PRACÍ
Stavba:
Přírodovědné centrum při DDM Sova v Chebu
Objekt:
10 - Slaboproudá elektroinstalace skleníku
Místo: |  |  | Goethova 1108/26, 350 02 Cheb |  |  | Datum: | 18. 2. 2021
Zadavatel: |  |  | Město Cheb |  |  | Projektant: | MgA. Hana Fischerová
Uchazeč: |  |  | Vyplň údaj |  |  | Zpracovatel: | MgA. Hana Fischerová
Kód dílu - Popis | [6 empty] | Cena celkem [CZK]
Náklady ze soupisu prací | [6 empty] | 0 | [11 empty] | -1
| PSV - Práce a dodávky PSV | [5 empty] | 0
| 742 - Elektroinstalace - slaboproud | [5 empty] | 0
SOUPIS PRACÍ
Stavba:
Přírodovědné centrum při DDM Sova v Chebu
Objekt:
10 - Slaboproudá elektroinstalace skleníku
Místo: |  |  | Goethova 1108/26, 350 02 Cheb |  |  | Datum: | 18. 2. 2021
Zadavatel: |  |  | Město Cheb |  |  | Projektant: | MgA. Hana Fischerová
Uchazeč: |  |  | Vyplň údaj |  |  | Zpracovatel: | MgA. Hana Fischerová
PČ | Typ | Kód | Popis | MJ | Množství | J.cena [CZK] | Cena celkem [CZK] | Cenová soustava |  | DPH | J. Nh [h] | Nh celkem [h] | J. hmotnost [t] | Hmotnost celkem [t] | J. suť [t] | Suť Celkem [t]
Náklady soupisu celkem | [6 empty] | 0 |  |  |  |  | 0 |  | 0 |  | 0 |  | D | -1 | [7 empty] | 0
| D | PSV | Práce a dodávky PSV |  |  |  | 0 |  |  |  |  | 0 |  | 0 |  | 0 | 2 | D | 0 | ROZPOCET | [6 empty] | 0
| D | 742 | Elektroinstalace - slaboproud |  |  |  | 0 |  |  |  |  | 0 |  | 0 |  | 0 | 2 | D | 1 | ROZPOCET | [6 empty] | 0
1 | K | K001 | Montáž a oživení systému EZS | kpl | 1 |  | 0 |  |  | základní |  | 0 | 0 | 0 | 0 | 0 | 16 | K | 2 | ROZPOCET | 0 | 0 | 0 | 0 | 0 | 1 | 0 | 16 | -776021376
2 | K | K002 | konfigurace, zaškolení EZS | kpl | 1 |  | 0 |  |  | základní |  | 0 | 0 | 0 | 0 | 0 | 16 | K | 2 | ROZPOCET | 0 | 0 | 0 | 0 | 0 | 1 | 0 | 16 | -1155741969
3 | M | M001 | sběrnicový PIR detektor pohybu | kus | 17 |  | 0 |  |  | základní |  | 0 | 0 | 0 | 0 | 0 | 32 | M | 2 | ROZPOCET | 0 | 0 | 0 | 0 | 0 | 1 | 0 | 16 | -1862912995
4 | M | M002 | magnetický detektor otevření dveří | kus | 1 |  | 0 |  |  | základní |  | 0 | 0 | 0 | 0 | 0 | 32 | M | 2 | ROZPOCET | 0 | 0 | 0 | 0 | 0 | 1 | 0 | 16 | 1592857004
5 | M | M003 | klávesnice EZS s displejem a klávesnicí se zabudovanou čtečkou karet | kus | 1 |  | 0 |  |  | základní |  | 0 | 0 | 0 | 0 | 0 | 32 | M | 2 | ROZPOCET | 0 | 0 | 0 | 0 | 0 | 1 | 0 | 16 | -788136218
6 | M | M004 | elektromechanický zámek - otvírač | kus | 1 |  | 0 |  |  | základní |  | 0 | 0 | 0 | 0 | 0 | 32 | M | 2 | ROZPOCET | 0 | 0 | 0 | 0 | 0 | 1 | 0 | 16 | 1554611610
7 | M | M005 | čtečka čipů zabezpečovacího systému vnější | kus | 1 |  | 0 |  |  | základní |  | 0 | 0 | 0 | 0 | 0 | 32 | M | 2 | ROZPOCET | 0 | 0 | 0 | 0 | 0 | 1 | 0 | 16 | -959334716
8 | M | M006 | koncentrátor kompatibilní se stávající ústřednou EZS - Paradox, vč. krytu | kus | 4 |  | 0 |  |  | základní |  | 0 | 0 | 0 | 0 | 0 | 32 | M | 2 | ROZPOCET | 0 | 0 | 0 | 0 | 0 | 1 | 0 | 16 | 321360183
9 | M | M007 | ústředna EZS kompatibilní s Paradox EVO 192 vč. baterie, krytu a GSM komunikátoru | kus | 1 |  | 0 |  |  | základní |  | 0 | 0 | 0 | 0 | 0 | 32 | M | 2 | ROZPOCET | 0 | 0 | 0 | 0 | 0 | 1 | 0 | 16 | 418154138
10 | M | M008 | ovládací jednotka dveří - modul pro vytvoření bodu acces, vč. krytu | kus | 1 |  | 0 |  |  | základní |  | 0 | 0 | 0 | 0 | 0 | 32 | M | 2 | ROZPOCET | 0 | 0 | 0 | 0 | 0 | 1 | 0 | 16 | -2113891453
11 | M | M009 | bus doplňkový zálohovaný zdroj | kus | 1 |  | 0 |  |  | základní |  | 0 | 0 | 0 | 0 | 0 | 32 | M | 2 | ROZPOCET | 0 | 0 | 0 | 0 | 0 | 1 | 0 | 16 | 331069928
12 | M | M010 | bezdrátový přívěšek pro čtečku čipů | kus | 20 |  | 0 |  |  | základní |  | 0 | 0 | 0 | 0 | 0 | 32 | M | 2 | ROZPOCET | 0 | 0 | 0 | 0 | 0 | 1 | 0 | 16 | -553032966
13 | M | M011 | kabel JY(St) 2x2x0,8 | m | 550 |  | 0 |  |  | základní |  | 0 | 0 | 0 | 0 | 0 | 32 | M | 2 | ROZPOCET | 0 | 0 | 0 | 0 | 0 | 1 | 0 | 16 | 1573032768
14 | M | M012 | drobný instalační materiál | kpl | 1 |  | 0 |  |  | základní |  | 0 | 0 | 0 | 0 | 0 | 32 | M | 2 | ROZPOCET | 0 | 0 | 0 | 0 | 0 | 1 | 0 | 16 | 1387992815
15 | K | K003 | Montáž a oživení systému SK | kpl | 1 |  | 0 |  |  | základní |  | 0 | 0 | 0 | 0 | 0 | 16 | K | 2 | ROZPOCET | 0 | 0 | 0 | 0 | 0 | 1 | 0 | 16 | -1106639855
16 | K | K004 | Konfigurace, zaškolení SK | kpl | 1 |  | 0 |  |  | základní |  | 0 | 0 | 0 | 0 | 0 | 16 | K | 2 | ROZPOCET | 0 | 0 | 0 | 0 | 0 | 1 | 0 | 16 | -1203559342
17 | M | M013 | datová zásuvka jednoduchá Cat6a komplet vč. krabice | kus | 14 |  | 0 |  |  | základní |  | 0 | 0 | 0 | 0 | 0 | 32 | M | 2 | ROZPOCET | 0 | 0 | 0 | 0 | 0 | 1 | 0 | 16 | -939349893
18 | M | M014 | datová zásuvka dvojitá Cat6a komplet vč. krabice | kus | 5 |  | 0 |  |  | základní |  | 0 | 0 | 0 | 0 | 0 | 32 | M | 2 | ROZPOCET | 0 | 0 | 0 | 0 | 0 | 1 | 0 | 16 | -525662233
19 | M | M015 | vývod pro AP, ukončený konektorem RJ-45 | kus | 4 |  | 0 |  |  | základní |  | 0 | 0 | 0 | 0 | 0 | 32 | M | 2 | ROZPOCET | 0 | 0 | 0 | 0 | 0 | 1 | 0 | 16 | 1893372345
20 | M | M016 | rack stojanový 42U vč. příslušenství | kus | 1 |  | 0 |  |  | základní |  | 0 | 0 | 0 | 0 | 0 | 32 | M | 2 | ROZPOCET | 0 | 0 | 0 | 0 | 0 | 1 | 0 | 16 | 1735708998
21 | M | M017 | napájecí panel s přep. ochranou | kus | 1 |  | 0 |  |  | základní |  | 0 | 0 | 0 | 0 | 0 | 32 | M | 2 | ROZPOCET | 0 | 0 | 0 | 0 | 0 | 1 | 0 | 16 | 1948873112
22 | M | M018 | patch panel 24p Cat6a | kus | 2 |  | 0 |  |  | základní |  | 0 | 0 | 0 | 0 | 0 | 32 | M | 2 | ROZPOCET | 0 | 0 | 0 | 0 | 0 | 1 | 0 | 16 | -1679638557
23 | M | M019 | Keystone Cat6a stíněný | kus | 27 |  | 0 |  |  | základní |  | 0 | 0 | 0 | 0 | 0 | 32 | M | 2 | ROZPOCET | 0 | 0 | 0 | 0 | 0 | 1 | 0 | 16 | 307363273
24 | M | M020 | patch kabely Cat6a do 2m | kus | 27 |  | 0 |  |  | základní |  | 0 | 0 | 0 | 0 | 0 | 32 | M | 2 | ROZPOCET | 0 | 0 | 0 | 0 | 0 | 1 | 0 | 16 | -940339165
25 | M | M021 | kabel UTP Cat6a | m | 1140 |  | 0 |  |  | základní |  | 0 | 0 | 0 | 0 | 0 | 32 | M | 2 | ROZPOCET | 0 | 0 | 0 | 0 | 0 | 1 | 0 | 16 | 461242345
26 | M | M022 | optická vana vč. kazety pro 12 vláken | kus | 2 |  | 0 |  |  | základní |  | 0 | 0 | 0 | 0 | 0 | 32 | M | 2 | ROZPOCET | 0 | 0 | 0 | 0 | 0 | 1 | 0 | 16 | -1057755977
27 | M | M023 | optický patch kabel MM | kus | 4 |  | 0 |  |  | základní |  | 0 | 0 | 0 | 0 | 0 | 32 | M | 2 | ROZPOCET | 0 | 0 | 0 | 0 | 0 | 1 | 0 | 16 | -60787359
28 | M | M024 | optický kabel zemní, MM, 12 vl. vč. chráničky | m | 80 |  | 0 |  |  | základní |  | 0 | 0 | 0 | 0 | 0 | 32 | M | 2 | ROZPOCET | 0 | 0 | 0 | 0 | 0 | 1 | 0 | 16 | 1136650286
29 | M | M025 | switch 24Gbps + 2 SFP | kus | 2 |  | 0 |  |  | základní |  | 0 | 0 | 0 | 0 | 0 | 32 | M | 2 | ROZPOCET | 0 | 0 | 0 | 0 | 0 | 1 | 0 | 16 | 32807051
30 | M | M026 | SFP adaptér MM | kus | 4 |  | 0 |  |  | základní |  | 0 | 0 | 0 | 0 | 0 | 32 | M | 2 | ROZPOCET | 0 | 0 | 0 | 0 | 0 | 1 | 0 | 16 | 405244960
31 | M | M027 | WiFi AP | kus | 3 |  | 0 |  |  | základní |  | 0 | 0 | 0 | 0 | 0 | 32 | M | 2 | ROZPOCET | 0 | 0 | 0 | 0 | 0 | 1 | 0 | 16 | -567667269
32 | M | M028 | drobný instalační materiál | kpl | 1 |  | 0 |  |  | základní |  | 0 | 0 | 0 | 0 | 0 | 32 | M | 2 | ROZPOCET | 0 | 0 | 0 | 0 | 0 | 1 | 0 | 16 | 914467005
33 | K | K005 | Montáž a oživení systému CCTV | kpl | 1 |  | 0 |  |  | základní |  | 0 | 0 | 0 | 0 | 0 | 16 | K | 2 | ROZPOCET | 0 | 0 | 0 | 0 | 0 | 1 | 0 | 16 | 1347365807
34 | K | K006 | konfigurace, zaškolení CCTV | kpl | 1 |  | 0 |  |  | základní |  | 0 | 0 | 0 | 0 | 0 | 16 | K | 2 | ROZPOCET | 0 | 0 | 0 | 0 | 0 | 1 | 0 | 16 | 1318784028
35 | M | M029 | kamera venkovní IP67, 2MPx, VF objektiv | kus | 13 |  | 0 |  |  | základní |  | 0 | 0 | 0 | 0 | 0 | 32 | M | 2 | ROZPOCET | 0 | 0 | 0 | 0 | 0 | 1 | 0 | 16 | -846362168
36 | M | M030 | montážní konzole pro skrytou montáž kabelů ke kameře | kus | 9 |  | 0 |  |  | základní |  | 0 | 0 | 0 | 0 | 0 | 32 | M | 2 | ROZPOCET | 0 | 0 | 0 | 0 | 0 | 1 | 0 | 16 | -1780648089
37 | M | M031 | drátěný žlab 50/50 | m | 45 |  | 0 |  |  | základní |  | 0 | 0 | 0 | 0 | 0 | 32 | M | 2 | ROZPOCET | 0 | 0 | 0 | 0 | 0 | 1 | 0 | 16 | -1624256990
38 | M | M032 | speciální montážní konzole pro uchycení kamery na rám skleníku | kus | 2 |  | 0 |  |  | základní |  | 0 | 0 | 0 | 0 | 0 | 32 | M | 2 | ROZPOCET | 0 | 0 | 0 | 0 | 0 | 1 | 0 | 16 | -42943783
39 | M | M033 | NVR pro 16 kamer, přímé připojení kamer vč. POE | kus | 1 |  | 0 |  |  | základní |  | 0 | 0 | 0 | 0 | 0 | 32 | M | 2 | ROZPOCET | 0 | 0 | 0 | 0 | 0 | 1 | 0 | 16 | -1575879991
40 | M | M034 | HDD 4TB pro záznamová zařízení | kus | 2 |  | 0 |  |  | základní |  | 0 | 0 | 0 | 0 | 0 | 32 | M | 2 | ROZPOCET | 0 | 0 | 0 | 0 | 0 | 1 | 0 | 16 | -145047549
41 | M | M035 | kabel UTP Cat5e vč. chráničky | m | 650 |  | 0 |  |  | základní |  | 0 | 0 | 0 | 0 | 0 | 32 | M | 2 | ROZPOCET | 0 | 0 | 0 | 0 | 0 | 1 | 0 | 16 | -1612616374
42 | M | M036 | drobný instalační materiál | kpl | 1 |  | 0 |  |  | základní |  | 0 | 0 | 0 | 0 | 0 | 32 | M | 2 | ROZPOCET | 0 | 0 | 0 | 0 | 0 | 1 | 0 | 16 | -1483228992

## 11 - FVE pro snížení spot...
{9da3a762-d766-491b-9413-cd50ddd023d6}
2
| KRYCÍ LIST SOUPISU PRACÍ | [7 empty] | v --- níže se nacházejí doplnkové a pomocné údaje k sestavám --- v | [8 empty] | False
Stavba:
Přírodovědné centrum při DDM Sova v Chebu
Objekt:
11 - FVE pro snížení spotřeby
| KSO: |  |  |  |  | CC-CZ:
| Místo: |  | Goethova 1108/26, 350 02 Cheb |  |  | Datum: | 18. 2. 2021
| Zadavatel: |  |  |  |  | IČ: | 00253979
|  | Město Cheb |  |  |  | DIČ:
| Uchazeč: |  |  |  |  | IČ: | Vyplň údaj
|  | Vyplň údaj |  |  |  | DIČ: | Vyplň údaj
| Projektant: |  |  |  |  | IČ: | 48337269
|  | MgA. Hana Fischerová |  |  |  | DIČ: | CZ6560161432
| Zpracovatel: |  |  |  |  | IČ: | 48337269
|  | MgA. Hana Fischerová |  |  |  | DIČ: | CZ6560161432
Poznámka:
| Cena bez DPH | [5 empty] | 0
|  |  | Základ daně |  |  | Sazba daně | Výše daně
| DPH | základní | 0 |  |  | 21% | 0
|  | snížená | 0 |  |  | 15% | 0
|  | zákl. přenesená | 0 |  |  | 21% | 0
|  | sníž. přenesená | 0 |  |  | 15% | 0
|  | nulová | 0 |  |  | 0% | 0
| Cena s DPH |  |  | v | CZK |  | 0
| Projektant |  |  | Zpracovatel
| Datum a podpis: |  | Razítko | Datum a podpis: |  |  | Razítko
| Objednavatel |  |  | Uchazeč
| Datum a podpis: |  | Razítko | Datum a podpis: |  |  | Razítko
REKAPITULACE ČLENĚNÍ SOUPISU PRACÍ
Stavba:
Přírodovědné centrum při DDM Sova v Chebu
Objekt:
11 - FVE pro snížení spotřeby
Místo: |  |  | Goethova 1108/26, 350 02 Cheb |  |  | Datum: | 18. 2. 2021
Zadavatel: |  |  | Město Cheb |  |  | Projektant: | MgA. Hana Fischerová
Uchazeč: |  |  | Vyplň údaj |  |  | Zpracovatel: | MgA. Hana Fischerová
Kód dílu - Popis | [6 empty] | Cena celkem [CZK]
Náklady ze soupisu prací | [6 empty] | 0 | [11 empty] | -1
| PSV - Práce a dodávky PSV | [5 empty] | 0
| 741 - Elektroinstalace - silnoproud | [5 empty] | 0
SOUPIS PRACÍ
Stavba:
Přírodovědné centrum při DDM Sova v Chebu
Objekt:
11 - FVE pro snížení spotřeby
Místo: |  |  | Goethova 1108/26, 350 02 Cheb |  |  | Datum: | 18. 2. 2021
Zadavatel: |  |  | Město Cheb |  |  | Projektant: | MgA. Hana Fischerová
Uchazeč: |  |  | Vyplň údaj |  |  | Zpracovatel: | MgA. Hana Fischerová
PČ | Typ | Kód | Popis | MJ | Množství | J.cena [CZK] | Cena celkem [CZK] | Cenová soustava |  | DPH | J. Nh [h] | Nh celkem [h] | J. hmotnost [t] | Hmotnost celkem [t] | J. suť [t] | Suť Celkem [t]
Náklady soupisu celkem | [6 empty] | 0 |  |  |  |  | 0 |  | 0 |  | 0 |  | D | -1 | [7 empty] | 0
| D | PSV | Práce a dodávky PSV |  |  |  | 0 |  |  |  |  | 0 |  | 0 |  | 0 | 2 | D | 0 | ROZPOCET | [6 empty] | 0
| D | 741 | Elektroinstalace - silnoproud |  |  |  | 0 |  |  |  |  | 0 |  | 0 |  | 0 | 2 | D | 1 | ROZPOCET | [6 empty] | 0
1 | K | K001 | Montáž konstrukce | kpl | 1 |  | 0 |  |  | základní |  | 0 | 0 | 0 | 0 | 0 | 16 | K | 2 | ROZPOCET | 0 | 0 | 0 | 0 | 0 | 1 | 0 | 16 | 1653583968
2 | K | K002 | Montáž kabelů | kpl | 1 |  | 0 |  |  | základní |  | 0 | 0 | 0 | 0 | 0 | 16 | K | 2 | ROZPOCET | 0 | 0 | 0 | 0 | 0 | 1 | 0 | 16 | 1630568378
3 | K | K003 | Doprava materiálu na střechu objektu | kpl | 1 |  | 0 |  |  | základní |  | 0 | 0 | 0 | 0 | 0 | 16 | K | 2 | ROZPOCET | 0 | 0 | 0 | 0 | 0 | 1 | 0 | 16 | -506963448
4 | K | K004 | Montáž FVE panelů | kus | 48 |  | 0 |  |  | základní |  | 0 | 0 | 0 | 0 | 0 | 16 | K | 2 | ROZPOCET | 0 | 0 | 0 | 0 | 0 | 1 | 0 | 16 | -1720497508
5 | K | K005 | Montáž a oživení měničů | kus | 1 |  | 0 |  |  | základní |  | 0 | 0 | 0 | 0 | 0 | 16 | K | 2 | ROZPOCET | 0 | 0 | 0 | 0 | 0 | 1 | 0 | 16 | 1773011925
6 | K | K006 | Funkční zkouška a testovací provoz | kpl | 1 |  | 0 |  |  | základní |  | 0 | 0 | 0 | 0 | 0 | 16 | K | 2 | ROZPOCET | 0 | 0 | 0 | 0 | 0 | 1 | 0 | 16 | 334801119
7 | K | K007 | Revize | kpl | 1 |  | 0 |  |  | základní |  | 0 | 0 | 0 | 0 | 0 | 16 | K | 2 | ROZPOCET | 0 | 0 | 0 | 0 | 0 | 1 | 0 | 16 | 312072829
8 | K | K008 | Projekt skutečného provedení | kpl | 1 |  | 0 |  |  | základní |  | 0 | 0 | 0 | 0 | 0 | 16 | K | 2 | ROZPOCET | 0 | 0 | 0 | 0 | 0 | 1 | 0 | 16 | -1107402241
9 | M | M001 | fotovoltaický polykrystalický panel, jmenovitý výkon 260Wp, konektory MC4, Al rám, hmotnost 20,5 kg | kus | 48 |  | 0 |  |  | základní |  | 0 | 0 | 0 | 0 | 0 | 32 | M | 2 | ROZPOCET | 0 | 0 | 0 | 0 | 0 | 1 | 0 | 16 | -1112390994
10 | M | M002 | fotovoltaický měnič maximální výkon 12500VA, izolační napětí do 1000V,třífázový 230/400V, maximální výstupní proud 18,0A, nominální vstupní napětí 600V, MPP 320-800V, vč. monitoringu přes síť LAN | kus | 1 |  | 0 |  |  | základní |  | 0 | 0 | 0 | 0 | 0 | 32 | M | 2 | ROZPOCET | 0 | 0 | 0 | 0 | 0 | 1 | 0 | 16 | -1142465767
11 | M | M003 | nosná konstrukce pro 48 ks panelů o rozměrech, 1650x992x45 mm, se sklonem 45 st., geometrické uspořádání dle projektové dokumentace vč. zatížení a zavětrování, ukotvení bude připraveno stavbou | kpl | 1 |  | 0 |  |  | základní |  | 0 | 0 | 0 | 0 | 0 | 32 | M | 2 | ROZPOCET | 0 | 0 | 0 | 0 | 0 | 1 | 0 | 16 | -730708398
12 | M | M004 | rozvaděč stejnosměrný - pojistkové odpínače, svodiče přepětí pro tři větve solárních panelů, celkový výkon 12,5 kWp | kus | 1 |  | 0 |  |  | základní |  | 0 | 0 | 0 | 0 | 0 | 32 | M | 2 | ROZPOCET | 0 | 0 | 0 | 0 | 0 | 1 | 0 | 16 | 676674253
13 | M | M005 | stejnosměrná kabeláž, solární, odolná UV, průřez 1x6 mm2, barva černá | m | 180 |  | 0 |  |  | základní |  | 0 | 0 | 0 | 0 | 0 | 32 | M | 2 | ROZPOCET | 0 | 0 | 0 | 0 | 0 | 1 | 0 | 16 | -1067245747
14 | M | M006 | stejnosměrná kabeláž, solární, odolná UV, průřez 1x6 mm2, barva červená | m | 180 |  | 0 |  |  | základní |  | 0 | 0 | 0 | 0 | 0 | 32 | M | 2 | ROZPOCET | 0 | 0 | 0 | 0 | 0 | 1 | 0 | 16 | -418746110
15 | M | M007 | stejnosměrný konektor MC-4 samec | kus | 6 |  | 0 |  |  | základní |  | 0 | 0 | 0 | 0 | 0 | 32 | M | 2 | ROZPOCET | 0 | 0 | 0 | 0 | 0 | 1 | 0 | 16 | -2124888783
16 | M | M008 | stejnosměrný konektor MC-4 samice | m | 6 |  | 0 |  |  | základní |  | 0 | 0 | 0 | 0 | 0 | 32 | M | 2 | ROZPOCET | 0 | 0 | 0 | 0 | 0 | 1 | 0 | 16 | -1313703301
17 | M | M009 | chránička kabelová, pro vnější prostředí, odolná UV vč. uchycení | m | 100 |  | 0 |  |  | základní |  | 0 | 0 | 0 | 0 | 0 | 32 | M | 2 | ROZPOCET | 0 | 0 | 0 | 0 | 0 | 1 | 0 | 16 | -2022185589
18 | M | M010 | CYKY-J 5x4 mm2 | m | 10 |  | 0 |  |  | základní |  | 0 | 0 | 0 | 0 | 0 | 32 | M | 2 | ROZPOCET | 0 | 0 | 0 | 0 | 0 | 1 | 0 | 16 | 753918595
19 | M | M011 | CYY 10 mm2 | m | 10 |  | 0 |  |  | základní |  | 0 | 0 | 0 | 0 | 0 | 32 | M | 2 | ROZPOCET | 0 | 0 | 0 | 0 | 0 | 1 | 0 | 16 | -991165148
20 | M | M012 | ochranné pospojování konstrukcí a měničů FVE | m | 50 |  | 0 |  |  | základní |  | 0 | 0 | 0 | 0 | 0 | 32 | M | 2 | ROZPOCET | 0 | 0 | 0 | 0 | 0 | 1 | 0 | 16 | 640490701

## 12 - Měření a regulace
{89adc20b-8760-4fb7-a35d-72a1d0ac2c3b}
2
| KRYCÍ LIST SOUPISU PRACÍ | [7 empty] | v --- níže se nacházejí doplnkové a pomocné údaje k sestavám --- v | [8 empty] | False
Stavba:
Přírodovědné centrum při DDM Sova v Chebu
Objekt:
12 - Měření a regulace
| KSO: |  |  |  |  | CC-CZ:
| Místo: |  | Goethova 1108/26, 350 02 Cheb |  |  | Datum: | 18. 2. 2021
| Zadavatel: |  |  |  |  | IČ: | 00253979
|  | Město Cheb |  |  |  | DIČ:
| Uchazeč: |  |  |  |  | IČ: | Vyplň údaj
|  | Vyplň údaj |  |  |  | DIČ: | Vyplň údaj
| Projektant: |  |  |  |  | IČ: | 48337269
|  | MgA. Hana Fischerová |  |  |  | DIČ: | CZ6560161432
| Zpracovatel: |  |  |  |  | IČ: | 48337269
|  | MgA. Hana Fischerová |  |  |  | DIČ: | CZ6560161432
Poznámka:
| Cena bez DPH | [5 empty] | 0
|  |  | Základ daně |  |  | Sazba daně | Výše daně
| DPH | základní | 0 |  |  | 21% | 0
|  | snížená | 0 |  |  | 15% | 0
|  | zákl. přenesená | 0 |  |  | 21% | 0
|  | sníž. přenesená | 0 |  |  | 15% | 0
|  | nulová | 0 |  |  | 0% | 0
| Cena s DPH |  |  | v | CZK |  | 0
| Projektant |  |  | Zpracovatel
| Datum a podpis: |  | Razítko | Datum a podpis: |  |  | Razítko
| Objednavatel |  |  | Uchazeč
| Datum a podpis: |  | Razítko | Datum a podpis: |  |  | Razítko
REKAPITULACE ČLENĚNÍ SOUPISU PRACÍ
Stavba:
Přírodovědné centrum při DDM Sova v Chebu
Objekt:
12 - Měření a regulace
Místo: |  |  | Goethova 1108/26, 350 02 Cheb |  |  | Datum: | 18. 2. 2021
Zadavatel: |  |  | Město Cheb |  |  | Projektant: | MgA. Hana Fischerová
Uchazeč: |  |  | Vyplň údaj |  |  | Zpracovatel: | MgA. Hana Fischerová
Kód dílu - Popis | [6 empty] | Cena celkem [CZK]
Náklady ze soupisu prací | [6 empty] | 0 | [11 empty] | -1
| PSV - Práce a dodávky PSV | [5 empty] | 0
| 742 - Elektroinstalace - slaboproud | [5 empty] | 0
SOUPIS PRACÍ
Stavba:
Přírodovědné centrum při DDM Sova v Chebu
Objekt:
12 - Měření a regulace
Místo: |  |  | Goethova 1108/26, 350 02 Cheb |  |  | Datum: | 18. 2. 2021
Zadavatel: |  |  | Město Cheb |  |  | Projektant: | MgA. Hana Fischerová
Uchazeč: |  |  | Vyplň údaj |  |  | Zpracovatel: | MgA. Hana Fischerová
PČ | Typ | Kód | Popis | MJ | Množství | J.cena [CZK] | Cena celkem [CZK] | Cenová soustava |  | DPH | J. Nh [h] | Nh celkem [h] | J. hmotnost [t] | Hmotnost celkem [t] | J. suť [t] | Suť Celkem [t]
Náklady soupisu celkem | [6 empty] | 0 |  |  |  |  | 0 |  | 0 |  | 0 |  | D | -1 | [7 empty] | 0
| D | PSV | Práce a dodávky PSV |  |  |  | 0 |  |  |  |  | 0 |  | 0 |  | 0 | 2 | D | 0 | ROZPOCET | [6 empty] | 0
| D | 742 | Elektroinstalace - slaboproud |  |  |  | 0 |  |  |  |  | 0 |  | 0 |  | 0 | 2 | D | 1 | ROZPOCET | [6 empty] | 0
1 | K | K001 | Montáž komponentů | kpl | 1 |  | 0 |  |  | základní |  | 0 | 0 | 0 | 0 | 0 | 16 | K | 2 | ROZPOCET | 0 | 0 | 0 | 0 | 0 | 1 | 0 | 16 | 887573427
2 | K | K002 | Naprogramování a odladění systému | kpl | 1 |  | 0 |  |  | základní |  | 0 | 0 | 0 | 0 | 0 | 16 | K | 2 | ROZPOCET | 0 | 0 | 0 | 0 | 0 | 1 | 0 | 16 | 1626345254
3 | M | M001 | řídící jednotka vybavená interním webovým servrem pro ovládání VZT jednotek, regulaci vytápění, kropení, zavlažování, ovládání oken a zamezení přetoku rl. energie | kpl | 1 |  | 0 |  |  | základní |  | 0 | 0 | 0 | 0 | 0 | 32 | M | 2 | ROZPOCET | 0 | 0 | 0 | 0 | 0 | 1 | 0 | 16 | 1917953873
4 | M | M002 | čidlo kvality vzduchu - teplota, vlhkost a CO2 | kus | 5 |  | 0 |  |  | základní |  | 0 | 0 | 0 | 0 | 0 | 32 | M | 2 | ROZPOCET | 0 | 0 | 0 | 0 | 0 | 1 | 0 | 16 | 1457871324
5 | M | M003 | čidlo teploty do VZT kanálu | kus | 3 |  | 0 |  |  | základní |  | 0 | 0 | 0 | 0 | 0 | 32 | M | 2 | ROZPOCET | 0 | 0 | 0 | 0 | 0 | 1 | 0 | 16 | 1933013765
6 | M | M004 | čidlo teploty příložné | kus | 5 |  | 0 |  |  | základní |  | 0 | 0 | 0 | 0 | 0 | 32 | M | 2 | ROZPOCET | 0 | 0 | 0 | 0 | 0 | 1 | 0 | 16 | 1393717958
7 | M | M005 | čidlo teploty exteriérové | kus | 1 |  | 0 |  |  | základní |  | 0 | 0 | 0 | 0 | 0 | 32 | M | 2 | ROZPOCET | 0 | 0 | 0 | 0 | 0 | 1 | 0 | 16 | -1393409067
8 | M | M006 | prostorové čidlo teploty | kus | 2 |  | 0 |  |  | základní |  | 0 | 0 | 0 | 0 | 0 | 32 | M | 2 | ROZPOCET | 0 | 0 | 0 | 0 | 0 | 1 | 0 | 16 | -1775653191
9 | M | M007 | půdní vlhkostní čidlo | kus | 1 |  | 0 |  |  | základní |  | 0 | 0 | 0 | 0 | 0 | 32 | M | 2 | ROZPOCET | 0 | 0 | 0 | 0 | 0 | 1 | 0 | 16 | -1236658704
10 | M | M008 | solenoidový ventil | kus | 3 |  | 0 |  |  | základní |  | 0 | 0 | 0 | 0 | 0 | 32 | M | 2 | ROZPOCET | 0 | 0 | 0 | 0 | 0 | 1 | 0 | 16 | 846461749
11 | M | M009 | elektroměr 4 kvadrantní s rozhraním modbus TCP | kus | 1 |  | 0 |  |  | základní |  | 0 | 0 | 0 | 0 | 0 | 32 | M | 2 | ROZPOCET | 0 | 0 | 0 | 0 | 0 | 1 | 0 | 16 | 755581339
12 | M | M010 | senzor denního osvětlení | kus | 1 |  | 0 |  |  | základní |  | 0 | 0 | 0 | 0 | 0 | 32 | M | 2 | ROZPOCET | 0 | 0 | 0 | 0 | 0 | 1 | 0 | 16 | 1395232512
13 | M | M011 | senzor intenzity ozáření | kus | 1 |  | 0 |  |  | základní |  | 0 | 0 | 0 | 0 | 0 | 32 | M | 2 | ROZPOCET | 0 | 0 | 0 | 0 | 0 | 1 | 0 | 16 | -1192282751
14 | M | M012 | výstupní modul spínání osvětlení skleníku 6xRO | kus | 1 |  | 0 |  |  | základní |  | 0 | 0 | 0 | 0 | 0 | 32 | M | 2 | ROZPOCET | 0 | 0 | 0 | 0 | 0 | 1 | 0 | 16 | -492668870
15 | M | M013 | výstupní modul spínání vytápění terárií 6xRO | kus | 1 |  | 0 |  |  | základní |  | 0 | 0 | 0 | 0 | 0 | 32 | M | 2 | ROZPOCET | 0 | 0 | 0 | 0 | 0 | 1 | 0 | 16 | 1684676166
16 | M | M014 | výstupní modul ovládání oken 10xRO | kus | 2 |  | 0 |  |  | základní |  | 0 | 0 | 0 | 0 | 0 | 32 | M | 2 | ROZPOCET | 0 | 0 | 0 | 0 | 0 | 1 | 0 | 16 | 1517193571
17 | M | M015 | výstupní modul ovládání žaluzií 10xRO | kus | 2 |  | 0 |  |  | základní |  | 0 | 0 | 0 | 0 | 0 | 32 | M | 2 | ROZPOCET | 0 | 0 | 0 | 0 | 0 | 1 | 0 | 16 | -1713362177
18 | M | M016 | vstupní modul 10x univerzální vstup | kus | 1 |  | 0 |  |  | základní |  | 0 | 0 | 0 | 0 | 0 | 32 | M | 2 | ROZPOCET | 0 | 0 | 0 | 0 | 0 | 1 | 0 | 16 | -212849250
19 | M | M017 | výstupní modul ovládání VZT 6xRO | kus | 1 |  | 0 |  |  | základní |  | 0 | 0 | 0 | 0 | 0 | 32 | M | 2 | ROZPOCET | 0 | 0 | 0 | 0 | 0 | 1 | 0 | 16 | -2038943620
20 | M | M018 | vstupní modul univerzální | kus | 1 |  | 0 |  |  | základní |  | 0 | 0 | 0 | 0 | 0 | 32 | M | 2 | ROZPOCET | 0 | 0 | 0 | 0 | 0 | 1 | 0 | 16 | -2135388138
21 | M | M019 | modul triakových výstupů - řízení dohřevu TUV dle FVE, vč. polovodičových výstupních prvků do 20A, 3 jednotlivě ovládané fáze | kus | 1 |  | 0 |  |  | základní |  | 0 | 0 | 0 | 0 | 0 | 32 | M | 2 | ROZPOCET | 0 | 0 | 0 | 0 | 0 | 1 | 0 | 16 | 329358966
22 | M | M020 | dodatečná tepelná spirála do aku zásobníku 12 kW | kus | 1 |  | 0 |  |  | základní |  | 0 | 0 | 0 | 0 | 0 | 32 | M | 2 | ROZPOCET | 0 | 0 | 0 | 0 | 0 | 1 | 0 | 16 | 1367588714
23 | M | M021 | kabel CYKY 5x1,5 | m | 250 |  | 0 |  |  | základní |  | 0 | 0 | 0 | 0 | 0 | 32 | M | 2 | ROZPOCET | 0 | 0 | 0 | 0 | 0 | 1 | 0 | 16 | 1817405091
24 | M | M022 | sběrnicový kabel JY-St-Y 2x2x0,8 | m | 300 |  | 0 |  |  | základní |  | 0 | 0 | 0 | 0 | 0 | 32 | M | 2 | ROZPOCET | 0 | 0 | 0 | 0 | 0 | 1 | 0 | 16 | -684116872

## 13 - VZT - Zařízení 1 - U...
{ce0c8d10-cedc-483c-830f-5e2cb0646a3e}
2
| KRYCÍ LIST SOUPISU PRACÍ | [7 empty] | v --- níže se nacházejí doplnkové a pomocné údaje k sestavám --- v | [8 empty] | False
Stavba:
Přírodovědné centrum při DDM Sova v Chebu
Objekt:
13 - VZT - Zařízení 1 - Učebna botaniky a teraristiky
| KSO: |  |  |  |  | CC-CZ:
| Místo: |  | Goethova 1108/26, 350 02 Cheb |  |  | Datum: | 18. 2. 2021
| Zadavatel: |  |  |  |  | IČ: | 00253979
|  | Město Cheb |  |  |  | DIČ:
| Uchazeč: |  |  |  |  | IČ: | Vyplň údaj
|  | Vyplň údaj |  |  |  | DIČ: | Vyplň údaj
| Projektant: |  |  |  |  | IČ: | 48337269
|  | MgA. Hana Fischerová |  |  |  | DIČ: | CZ6560161432
| Zpracovatel: |  |  |  |  | IČ: | 48337269
|  | MgA. Hana Fischerová |  |  |  | DIČ: | CZ6560161432
Poznámka:
| Cena bez DPH | [5 empty] | 0
|  |  | Základ daně |  |  | Sazba daně | Výše daně
| DPH | základní | 0 |  |  | 21% | 0
|  | snížená | 0 |  |  | 15% | 0
|  | zákl. přenesená | 0 |  |  | 21% | 0
|  | sníž. přenesená | 0 |  |  | 15% | 0
|  | nulová | 0 |  |  | 0% | 0
| Cena s DPH |  |  | v | CZK |  | 0
| Projektant |  |  | Zpracovatel
| Datum a podpis: |  | Razítko | Datum a podpis: |  |  | Razítko
| Objednavatel |  |  | Uchazeč
| Datum a podpis: |  | Razítko | Datum a podpis: |  |  | Razítko
REKAPITULACE ČLENĚNÍ SOUPISU PRACÍ
Stavba:
Přírodovědné centrum při DDM Sova v Chebu
Objekt:
13 - VZT - Zařízení 1 - Učebna botaniky a teraristiky
Místo: |  |  | Goethova 1108/26, 350 02 Cheb |  |  | Datum: | 18. 2. 2021
Zadavatel: |  |  | Město Cheb |  |  | Projektant: | MgA. Hana Fischerová
Uchazeč: |  |  | Vyplň údaj |  |  | Zpracovatel: | MgA. Hana Fischerová
Kód dílu - Popis | [6 empty] | Cena celkem [CZK]
Náklady ze soupisu prací | [6 empty] | 0 | [11 empty] | -1
| PSV - Práce a dodávky PSV | [5 empty] | 0
| 751 - Vzduchotechnika | [5 empty] | 0
SOUPIS PRACÍ
Stavba:
Přírodovědné centrum při DDM Sova v Chebu
Objekt:
13 - VZT - Zařízení 1 - Učebna botaniky a teraristiky
Místo: |  |  | Goethova 1108/26, 350 02 Cheb |  |  | Datum: | 18. 2. 2021
Zadavatel: |  |  | Město Cheb |  |  | Projektant: | MgA. Hana Fischerová
Uchazeč: |  |  | Vyplň údaj |  |  | Zpracovatel: | MgA. Hana Fischerová
PČ | Typ | Kód | Popis | MJ | Množství | J.cena [CZK] | Cena celkem [CZK] | Cenová soustava |  | DPH | J. Nh [h] | Nh celkem [h] | J. hmotnost [t] | Hmotnost celkem [t] | J. suť [t] | Suť Celkem [t]
Náklady soupisu celkem | [6 empty] | 0 |  |  |  |  | 0 |  | 0 |  | 0 |  | D | -1 | [7 empty] | 0
| D | PSV | Práce a dodávky PSV |  |  |  | 0 |  |  |  |  | 0 |  | 0 |  | 0 | 2 | D | 0 | ROZPOCET | [6 empty] | 0
| D | 751 | Vzduchotechnika |  |  |  | 0 |  |  |  |  | 0 |  | 0 |  | 0 | 2 | D | 1 | ROZPOCET | [6 empty] | 0
1 | K | K001 | Montáž vzduchotechnické jednotky vč. zprovoznění | kus | 1 |  | 0 |  |  | základní |  | 0 | 0 | 0 | 0 | 0 | 16 | K | 2 | ROZPOCET | 0 | 0 | 0 | 0 | 0 | 1 | 0 | 16 | -341042260
2 | M | M001 | vzduchotechnická jednotka, vnitřní provedení, pružná manžeta, klapka se servopohonem, filtr G4, deskový výměník ZZT s obtokem (min. účinnost ZZT 93 %) a cirkulační klapkou, elektrický ohřívač 2,1 kW, ventilátor (1600 m3/h, 300 Pa) | kus | 1 |  | 0 |  |  | základní |  | 0 | 0 | 0 | 0 | 0 | 32 | M | 2 | ROZPOCET | 0 | 0 | 0 | 0 | 0 | 1 | 0 | 16 | 1562493206
3 | K | K002 | Montáž čidla kouře a propojení | kus | 1 |  | 0 |  |  | základní |  | 0 | 0 | 0 | 0 | 0 | 16 | K | 2 | ROZPOCET | 0 | 0 | 0 | 0 | 0 | 1 | 0 | 16 | 515983544
4 | M | M002 | čidlo kouře do nasávacího potrubí vč. potřebné kabeláže | kus | 1 |  | 0 |  |  | základní |  | 0 | 0 | 0 | 0 | 0 | 32 | M | 2 | ROZPOCET | 0 | 0 | 0 | 0 | 0 | 1 | 0 | 16 | 1047973338
5 | K | K003 | Montáž čidla kvality vzduchu | kus | 6 |  | 0 |  |  | základní |  | 0 | 0 | 0 | 0 | 0 | 16 | K | 2 | ROZPOCET | 0 | 0 | 0 | 0 | 0 | 1 | 0 | 16 | 1663473360
6 | M | M003 | infračervené prostorové čidlo pro sledování kvality vzduchu (měření koncentrace CO2 a řízení výkonu větracích systémů | kus | 6 |  | 0 |  |  | základní |  | 0 | 0 | 0 | 0 | 0 | 32 | M | 2 | ROZPOCET | 0 | 0 | 0 | 0 | 0 | 1 | 0 | 16 | 363578925
7 | K | K004 | Montáž kabelu k prostorovému čidlu | m | 80 |  | 0 |  |  | základní |  | 0 | 0 | 0 | 0 | 0 | 16 | K | 2 | ROZPOCET | 0 | 0 | 0 | 0 | 0 | 1 | 0 | 16 | 2088594193
8 | M | M004 | kabel k prostorovému čidlu | m | 80 |  | 0 |  |  | základní |  | 0 | 0 | 0 | 0 | 0 | 32 | M | 2 | ROZPOCET | 0 | 0 | 0 | 0 | 0 | 1 | 0 | 16 | 248975753
9 | K | K005 | Montáž protidešťové žaluzie | kus | 2 |  | 0 |  |  | základní |  | 0 | 0 | 0 | 0 | 0 | 16 | K | 2 | ROZPOCET | 0 | 0 | 0 | 0 | 0 | 1 | 0 | 16 | 1018826685
10 | M | M005 | protidešťová žaluzie 400x500 vč. síta | kus | 2 |  | 0 |  |  | základní |  | 0 | 0 | 0 | 0 | 0 | 32 | M | 2 | ROZPOCET | 0 | 0 | 0 | 0 | 0 | 1 | 0 | 16 | 1291598223
11 | K | K006 | Montáž regulátoru variabilního průtoku | kus | 12 |  | 0 |  |  | základní |  | 0 | 0 | 0 | 0 | 0 | 16 | K | 2 | ROZPOCET | 0 | 0 | 0 | 0 | 0 | 1 | 0 | 16 | -197742722
12 | M | M006 | regulátor variabilního průtoku pr.160 | kus | 4 |  | 0 |  |  | základní |  | 0 | 0 | 0 | 0 | 0 | 32 | M | 2 | ROZPOCET | 0 | 0 | 0 | 0 | 0 | 1 | 0 | 16 | -1929019113
13 | M | M007 | regulátor variabilního průtoku pr.200 | kus | 8 |  | 0 |  |  | základní |  | 0 | 0 | 0 | 0 | 0 | 32 | M | 2 | ROZPOCET | 0 | 0 | 0 | 0 | 0 | 1 | 0 | 16 | -989426129
14 | K | K007 | Montáž kabelu pro propojení vzduchotechnické jednotky a regulátoru průtoku | m | 82 |  | 0 |  |  | základní |  | 0 | 0 | 0 | 0 | 0 | 16 | K | 2 | ROZPOCET | 0 | 0 | 0 | 0 | 0 | 1 | 0 | 16 | -530711208
15 | M | M008 | kabel k regulátoru průtoku | m | 82 |  | 0 |  |  | základní |  | 0 | 0 | 0 | 0 | 0 | 32 | M | 2 | ROZPOCET | 0 | 0 | 0 | 0 | 0 | 1 | 0 | 16 | 232987680
16 | K | K008 | Montáž dýzy | kus | 6 |  | 0 |  |  | základní |  | 0 | 0 | 0 | 0 | 0 | 16 | K | 2 | ROZPOCET | 0 | 0 | 0 | 0 | 0 | 1 | 0 | 16 | 1374166842
17 | M | M009 | dýza s dalekým dosahem, přestavitelná 150-200m3/h pr. 160 s regulací R1, nátěr RAL dle architekta | kus | 6 |  | 0 |  |  | základní |  | 0 | 0 | 0 | 0 | 0 | 32 | M | 2 | ROZPOCET | 0 | 0 | 0 | 0 | 0 | 1 | 0 | 16 | -1357220283
18 | K | K009 | Montáž stěnové mřížky | kus | 3 |  | 0 |  |  | základní |  | 0 | 0 | 0 | 0 | 0 | 16 | K | 2 | ROZPOCET | 0 | 0 | 0 | 0 | 0 | 1 | 0 | 16 | -1653747003
19 | M | M010 | stěnová mřížka 400x200, vzdálenost lamel 20 | kus | 1 |  | 0 |  |  | základní |  | 0 | 0 | 0 | 0 | 0 | 32 | M | 2 | ROZPOCET | 0 | 0 | 0 | 0 | 0 | 1 | 0 | 16 | -262307500
20 | M | M011 | stěnová mřížka 600x200, vzdálenost lamel 20 | kus | 2 |  | 0 |  |  | základní |  | 0 | 0 | 0 | 0 | 0 | 32 | M | 2 | ROZPOCET | 0 | 0 | 0 | 0 | 0 | 1 | 0 | 16 | -715858972
21 | K | K010 | Montáž talířového ventilu | kus | 9 |  | 0 |  |  | základní |  | 0 | 0 | 0 | 0 | 0 | 16 | K | 2 | ROZPOCET | 0 | 0 | 0 | 0 | 0 | 1 | 0 | 16 | 214306306
22 | M | M012 | talířový ventil kovový odvodní pr. 100 vč. montážního kroužku pr. 100 | kus | 2 |  | 0 |  |  | základní |  | 0 | 0 | 0 | 0 | 0 | 32 | M | 2 | ROZPOCET | 0 | 0 | 0 | 0 | 0 | 1 | 0 | 16 | -848463147
23 | M | M013 | talířový ventil kovový odvodní pr. 200 vč. montážního kroužku pr. 200 | kus | 1 |  | 0 |  |  | základní |  | 0 | 0 | 0 | 0 | 0 | 32 | M | 2 | ROZPOCET | 0 | 0 | 0 | 0 | 0 | 1 | 0 | 16 | 1548520930
24 | M | M014 | plastový talířový ventil univerzální pr. 160 | kus | 6 |  | 0 |  |  | základní |  | 0 | 0 | 0 | 0 | 0 | 32 | M | 2 | ROZPOCET | 0 | 0 | 0 | 0 | 0 | 1 | 0 | 16 | -1320354774
25 | K | K011 | Montáž ohebné hadice | m | 25 |  | 0 |  |  | základní |  | 0 | 0 | 0 | 0 | 0 | 16 | K | 2 | ROZPOCET | 0 | 0 | 0 | 0 | 0 | 1 | 0 | 16 | 1865503138
26 | M | M015 | ohebná hadice akusticky izolovaná, pr. 100 | m | 2 |  | 0 |  |  | základní |  | 0 | 0 | 0 | 0 | 0 | 32 | M | 2 | ROZPOCET | 0 | 0 | 0 | 0 | 0 | 1 | 0 | 16 | -2078204643
27 | M | M016 | ohebná hadice akusticky izolovaná, pr. 160 | m | 10 |  | 0 |  |  | základní |  | 0 | 0 | 0 | 0 | 0 | 32 | M | 2 | ROZPOCET | 0 | 0 | 0 | 0 | 0 | 1 | 0 | 16 | 1601494582
28 | M | M017 | ohebná hadice akusticky izolovaná, pr. 200 | m | 3 |  | 0 |  |  | základní |  | 0 | 0 | 0 | 0 | 0 | 32 | M | 2 | ROZPOCET | 0 | 0 | 0 | 0 | 0 | 1 | 0 | 16 | 1820901845
29 | M | M018 | ohebná hadice akusticky izolovaná, pr. 400 | m | 10 |  | 0 |  |  | základní |  | 0 | 0 | 0 | 0 | 0 | 32 | M | 2 | ROZPOCET | 0 | 0 | 0 | 0 | 0 | 1 | 0 | 16 | 1963830974
30 | K | K012 | Montáž Spiro potrubí | m | 96 |  | 0 |  |  | základní |  | 0 | 0 | 0 | 0 | 0 | 16 | K | 2 | ROZPOCET | 0 | 0 | 0 | 0 | 0 | 1 | 0 | 16 | -1809130625
31 | M | M019 | potrubí Spiro pr. 100, 30% tvarovek | m | 5 |  | 0 |  |  | základní |  | 0 | 0 | 0 | 0 | 0 | 32 | M | 2 | ROZPOCET | 0 | 0 | 0 | 0 | 0 | 1 | 0 | 16 | 1307277146
32 | M | M020 | potrubí Spiro pr. 160, 10% tvarovek | m | 15 |  | 0 |  |  | základní |  | 0 | 0 | 0 | 0 | 0 | 32 | M | 2 | ROZPOCET | 0 | 0 | 0 | 0 | 0 | 1 | 0 | 16 | -1203674494
33 | M | M021 | potrubí Spiro pr. 200, 10% tvarovek | m | 35 |  | 0 |  |  | základní |  | 0 | 0 | 0 | 0 | 0 | 32 | M | 2 | ROZPOCET | 0 | 0 | 0 | 0 | 0 | 1 | 0 | 16 | 1933564287
34 | M | M022 | potrubí Spiro pr. 280, 20% tvarovek | m | 12 |  | 0 |  |  | základní |  | 0 | 0 | 0 | 0 | 0 | 32 | M | 2 | ROZPOCET | 0 | 0 | 0 | 0 | 0 | 1 | 0 | 16 | -1654156563
35 | M | M023 | potrubí Spiro pr. 315, 10% tvarovek | m | 10 |  | 0 |  |  | základní |  | 0 | 0 | 0 | 0 | 0 | 32 | M | 2 | ROZPOCET | 0 | 0 | 0 | 0 | 0 | 1 | 0 | 16 | 1354725352
36 | M | M024 | potrubí Spiro pr. 355, 40% tvarovek | m | 12 |  | 0 |  |  | základní |  | 0 | 0 | 0 | 0 | 0 | 32 | M | 2 | ROZPOCET | 0 | 0 | 0 | 0 | 0 | 1 | 0 | 16 | -229102565
37 | M | M025 | potrubí Spiro pr. 400, 90% tvarovek | m | 7 |  | 0 |  |  | základní |  | 0 | 0 | 0 | 0 | 0 | 32 | M | 2 | ROZPOCET | 0 | 0 | 0 | 0 | 0 | 1 | 0 | 16 | 1102453965
38 | K | K013 | Montáž čtyřhranného potrubí | m2 | 6 |  | 0 |  |  | základní |  | 0 | 0 | 0 | 0 | 0 | 16 | K | 2 | ROZPOCET | 0 | 0 | 0 | 0 | 0 | 1 | 0 | 16 | 1971796946
39 | M | M026 | čtyřhranné potrubí sk. I, pozink, do obvodu 1500, 100% tvarovek | m2 | 1 |  | 0 |  |  | základní |  | 0 | 0 | 0 | 0 | 0 | 32 | M | 2 | ROZPOCET | 0 | 0 | 0 | 0 | 0 | 1 | 0 | 16 | 216860426
40 | M | M027 | čtyřhranné potrubí sk. I, pozink, do obvodu 1890, 90% tvarovek | m2 | 5 |  | 0 |  |  | základní |  | 0 | 0 | 0 | 0 | 0 | 32 | M | 2 | ROZPOCET | 0 | 0 | 0 | 0 | 0 | 1 | 0 | 16 | -484437816
41 | K | K014 | Montáž tepelné izolace | m2 | 25 |  | 0 |  |  | základní |  | 0 | 0 | 0 | 0 | 0 | 16 | K | 2 | ROZPOCET | 0 | 0 | 0 | 0 | 0 | 1 | 0 | 16 | -1781358299
42 | M | M028 | tepelná izolace vnitřní, minerální, tl. 40 mm, AL folie | m2 | 25 |  | 0 |  |  | základní |  | 0 | 0 | 0 | 0 | 0 | 32 | M | 2 | ROZPOCET | 0 | 0 | 0 | 0 | 0 | 1 | 0 | 16 | -1668836571

## 14 - VZT - Zařízení 2 - U...
{bfc08517-5266-4540-b071-894a5185a8c5}
2
| KRYCÍ LIST SOUPISU PRACÍ | [7 empty] | v --- níže se nacházejí doplnkové a pomocné údaje k sestavám --- v | [8 empty] | False
Stavba:
Přírodovědné centrum při DDM Sova v Chebu
Objekt:
14 - VZT - Zařízení 2 - Učebna zoologie
| KSO: |  |  |  |  | CC-CZ:
| Místo: |  | Goethova 1108/26, 350 02 Cheb |  |  | Datum: | 18. 2. 2021
| Zadavatel: |  |  |  |  | IČ: | 00253979
|  | Město Cheb |  |  |  | DIČ:
| Uchazeč: |  |  |  |  | IČ: | Vyplň údaj
|  | Vyplň údaj |  |  |  | DIČ: | Vyplň údaj
| Projektant: |  |  |  |  | IČ: | 48337269
|  | MgA. Hana Fischerová |  |  |  | DIČ: | CZ6560161432
| Zpracovatel: |  |  |  |  | IČ: | 48337269
|  | MgA. Hana Fischerová |  |  |  | DIČ: | CZ6560161432
Poznámka:
| Cena bez DPH | [5 empty] | 0
|  |  | Základ daně |  |  | Sazba daně | Výše daně
| DPH | základní | 0 |  |  | 21% | 0
|  | snížená | 0 |  |  | 15% | 0
|  | zákl. přenesená | 0 |  |  | 21% | 0
|  | sníž. přenesená | 0 |  |  | 15% | 0
|  | nulová | 0 |  |  | 0% | 0
| Cena s DPH |  |  | v | CZK |  | 0
| Projektant |  |  | Zpracovatel
| Datum a podpis: |  | Razítko | Datum a podpis: |  |  | Razítko
| Objednavatel |  |  | Uchazeč
| Datum a podpis: |  | Razítko | Datum a podpis: |  |  | Razítko
REKAPITULACE ČLENĚNÍ SOUPISU PRACÍ
Stavba:
Přírodovědné centrum při DDM Sova v Chebu
Objekt:
14 - VZT - Zařízení 2 - Učebna zoologie
Místo: |  |  | Goethova 1108/26, 350 02 Cheb |  |  | Datum: | 18. 2. 2021
Zadavatel: |  |  | Město Cheb |  |  | Projektant: | MgA. Hana Fischerová
Uchazeč: |  |  | Vyplň údaj |  |  | Zpracovatel: | MgA. Hana Fischerová
Kód dílu - Popis | [6 empty] | Cena celkem [CZK]
Náklady ze soupisu prací | [6 empty] | 0 | [11 empty] | -1
| PSV - Práce a dodávky PSV | [5 empty] | 0
| 751 - Vzduchotechnika | [5 empty] | 0
SOUPIS PRACÍ
Stavba:
Přírodovědné centrum při DDM Sova v Chebu
Objekt:
14 - VZT - Zařízení 2 - Učebna zoologie
Místo: |  |  | Goethova 1108/26, 350 02 Cheb |  |  | Datum: | 18. 2. 2021
Zadavatel: |  |  | Město Cheb |  |  | Projektant: | MgA. Hana Fischerová
Uchazeč: |  |  | Vyplň údaj |  |  | Zpracovatel: | MgA. Hana Fischerová
PČ | Typ | Kód | Popis | MJ | Množství | J.cena [CZK] | Cena celkem [CZK] | Cenová soustava |  | DPH | J. Nh [h] | Nh celkem [h] | J. hmotnost [t] | Hmotnost celkem [t] | J. suť [t] | Suť Celkem [t]
Náklady soupisu celkem | [6 empty] | 0 |  |  |  |  | 0 |  | 0 |  | 0 |  | D | -1 | [7 empty] | 0
| D | PSV | Práce a dodávky PSV |  |  |  | 0 |  |  |  |  | 0 |  | 0 |  | 0 | 2 | D | 0 | ROZPOCET | [6 empty] | 0
| D | 751 | Vzduchotechnika |  |  |  | 0 |  |  |  |  | 0 |  | 0 |  | 0 | 2 | D | 1 | ROZPOCET | [6 empty] | 0
1 | K | K001 | Montáž vzduchotechnické jednotky vč. zprovoznění | kus | 1 |  | 0 |  |  | základní |  | 0 | 0 | 0 | 0 | 0 | 16 | K | 2 | ROZPOCET | 0 | 0 | 0 | 0 | 0 | 1 | 0 | 16 | -1235524381
2 | M | M001 | vzduchotechnická jednotka, vnitřní provedení, připojovací hrdlo, filtr F7, ventilátor (700 m3/h, 150 Pa), deskový výměník ZZT s obtokem (min. účinnost ZZT 80 %), integrovaný el.dohřívač Qt 0,9 k'W, vestavěný tlumič hluku | kus | 1 |  | 0 |  |  | základní |  | 0 | 0 | 0 | 0 | 0 | 32 | M | 2 | ROZPOCET | 0 | 0 | 0 | 0 | 0 | 1 | 0 | 16 | -245618422
3 | K | K002 | Montáž čidla kvality vzduchu | kus | 1 |  | 0 |  |  | základní |  | 0 | 0 | 0 | 0 | 0 | 16 | K | 2 | ROZPOCET | 0 | 0 | 0 | 0 | 0 | 1 | 0 | 16 | 1162578208
4 | M | M002 | infračervené prostorové čidlo pro sledování kvality vzduchu (měření koncentrace CO2 a řízení výkonu větracích systémů | kus | 1 |  | 0 |  |  | základní |  | 0 | 0 | 0 | 0 | 0 | 32 | M | 2 | ROZPOCET | 0 | 0 | 0 | 0 | 0 | 1 | 0 | 16 | 1930300969
5 | K | K003 | Montáž kabelu k prostorovému čidlu | m | 10 |  | 0 |  |  | základní |  | 0 | 0 | 0 | 0 | 0 | 16 | K | 2 | ROZPOCET | 0 | 0 | 0 | 0 | 0 | 1 | 0 | 16 | 2044127516
6 | M | M003 | kabel k prostorovému čidlu | m | 10 |  | 0 |  |  | základní |  | 0 | 0 | 0 | 0 | 0 | 32 | M | 2 | ROZPOCET | 0 | 0 | 0 | 0 | 0 | 1 | 0 | 16 | -2092355281
7 | K | K004 | Montáž výustky | kus | 2 |  | 0 |  |  | základní |  | 0 | 0 | 0 | 0 | 0 | 16 | K | 2 | ROZPOCET | 0 | 0 | 0 | 0 | 0 | 1 | 0 | 16 | 30225790
8 | M | M004 | textilní vyústka pulkruhová pr. 315 s mikroperforací, dl. 8000mm | kus | 2 |  | 0 |  |  | základní |  | 0 | 0 | 0 | 0 | 0 | 32 | M | 2 | ROZPOCET | 0 | 0 | 0 | 0 | 0 | 1 | 0 | 16 | -964871600
9 | K | K005 | Montáž Spiro potrubí | m | 9 |  | 0 |  |  | základní |  | 0 | 0 | 0 | 0 | 0 | 16 | K | 2 | ROZPOCET | 0 | 0 | 0 | 0 | 0 | 1 | 0 | 16 | 1209619041
10 | M | M005 | potrubí Spiro pr. 225, 10% tvarovek | m | 5 |  | 0 |  |  | základní |  | 0 | 0 | 0 | 0 | 0 | 32 | M | 2 | ROZPOCET | 0 | 0 | 0 | 0 | 0 | 1 | 0 | 16 | 1275748686
11 | M | M006 | potrubí Spiro pr. 280, 80% tvarovek | m | 3 |  | 0 |  |  | základní |  | 0 | 0 | 0 | 0 | 0 | 32 | M | 2 | ROZPOCET | 0 | 0 | 0 | 0 | 0 | 1 | 0 | 16 | 1051133602
12 | M | M007 | potrubí Spiro pr. 315, 100% tvarovek | m | 1 |  | 0 |  |  | základní |  | 0 | 0 | 0 | 0 | 0 | 32 | M | 2 | ROZPOCET | 0 | 0 | 0 | 0 | 0 | 1 | 0 | 16 | 1408081267
13 | K | K006 | Montáž čtyřhranného potrubí | m2 | 2 |  | 0 |  |  | základní |  | 0 | 0 | 0 | 0 | 0 | 16 | K | 2 | ROZPOCET | 0 | 0 | 0 | 0 | 0 | 1 | 0 | 16 | 1697461680
14 | M | M008 | čtyřhranné potrubí sk. I, pozink, do obvodu 1050, 100% tvarovek | m2 | 1 |  | 0 |  |  | základní |  | 0 | 0 | 0 | 0 | 0 | 32 | M | 2 | ROZPOCET | 0 | 0 | 0 | 0 | 0 | 1 | 0 | 16 | -237886077
15 | M | M009 | čtyřhranné potrubí sk. I, pozink, do obvodu 1500, 100% tvarovek | m2 | 1 |  | 0 |  |  | základní |  | 0 | 0 | 0 | 0 | 0 | 32 | M | 2 | ROZPOCET | 0 | 0 | 0 | 0 | 0 | 1 | 0 | 16 | -1782388064
16 | K | K007 | Montáž tepelné izolace | m2 | 2 |  | 0 |  |  | základní |  | 0 | 0 | 0 | 0 | 0 | 16 | K | 2 | ROZPOCET | 0 | 0 | 0 | 0 | 0 | 1 | 0 | 16 | -989714942
17 | M | M010 | tepelná izolace vnitřní, minerální, tl. 40 mm, AL folie | m2 | 2 |  | 0 |  |  | základní |  | 0 | 0 | 0 | 0 | 0 | 32 | M | 2 | ROZPOCET | 0 | 0 | 0 | 0 | 0 | 1 | 0 | 16 | -1672423399

## 15 - VZT - Zařízení 3 - U...
{b928e8db-a8ca-4192-86e1-c82741f15ad8}
2
| KRYCÍ LIST SOUPISU PRACÍ | [7 empty] | v --- níže se nacházejí doplnkové a pomocné údaje k sestavám --- v | [8 empty] | False
Stavba:
Přírodovědné centrum při DDM Sova v Chebu
Objekt:
15 - VZT - Zařízení 3 - Učebna přírodních věd
| KSO: |  |  |  |  | CC-CZ:
| Místo: |  | Goethova 1108/26, 350 02 Cheb |  |  | Datum: | 18. 2. 2021
| Zadavatel: |  |  |  |  | IČ: | 00253979
|  | Město Cheb |  |  |  | DIČ:
| Uchazeč: |  |  |  |  | IČ: | Vyplň údaj
|  | Vyplň údaj |  |  |  | DIČ: | Vyplň údaj
| Projektant: |  |  |  |  | IČ: | 48337269
|  | MgA. Hana Fischerová |  |  |  | DIČ: | CZ6560161432
| Zpracovatel: |  |  |  |  | IČ: | 48337269
|  | MgA. Hana Fischerová |  |  |  | DIČ: | CZ6560161432
Poznámka:
| Cena bez DPH | [5 empty] | 0
|  |  | Základ daně |  |  | Sazba daně | Výše daně
| DPH | základní | 0 |  |  | 21% | 0
|  | snížená | 0 |  |  | 15% | 0
|  | zákl. přenesená | 0 |  |  | 21% | 0
|  | sníž. přenesená | 0 |  |  | 15% | 0
|  | nulová | 0 |  |  | 0% | 0
| Cena s DPH |  |  | v | CZK |  | 0
| Projektant |  |  | Zpracovatel
| Datum a podpis: |  | Razítko | Datum a podpis: |  |  | Razítko
| Objednavatel |  |  | Uchazeč
| Datum a podpis: |  | Razítko | Datum a podpis: |  |  | Razítko
REKAPITULACE ČLENĚNÍ SOUPISU PRACÍ
Stavba:
Přírodovědné centrum při DDM Sova v Chebu
Objekt:
15 - VZT - Zařízení 3 - Učebna přírodních věd
Místo: |  |  | Goethova 1108/26, 350 02 Cheb |  |  | Datum: | 18. 2. 2021
Zadavatel: |  |  | Město Cheb |  |  | Projektant: | MgA. Hana Fischerová
Uchazeč: |  |  | Vyplň údaj |  |  | Zpracovatel: | MgA. Hana Fischerová
Kód dílu - Popis | [6 empty] | Cena celkem [CZK]
Náklady ze soupisu prací | [6 empty] | 0 | [11 empty] | -1
| PSV - Práce a dodávky PSV | [5 empty] | 0
| 751 - Vzduchotechnika | [5 empty] | 0
SOUPIS PRACÍ
Stavba:
Přírodovědné centrum při DDM Sova v Chebu
Objekt:
15 - VZT - Zařízení 3 - Učebna přírodních věd
Místo: |  |  | Goethova 1108/26, 350 02 Cheb |  |  | Datum: | 18. 2. 2021
Zadavatel: |  |  | Město Cheb |  |  | Projektant: | MgA. Hana Fischerová
Uchazeč: |  |  | Vyplň údaj |  |  | Zpracovatel: | MgA. Hana Fischerová
PČ | Typ | Kód | Popis | MJ | Množství | J.cena [CZK] | Cena celkem [CZK] | Cenová soustava |  | DPH | J. Nh [h] | Nh celkem [h] | J. hmotnost [t] | Hmotnost celkem [t] | J. suť [t] | Suť Celkem [t]
Náklady soupisu celkem | [6 empty] | 0 |  |  |  |  | 0 |  | 0 |  | 0 |  | D | -1 | [7 empty] | 0
| D | PSV | Práce a dodávky PSV |  |  |  | 0 |  |  |  |  | 0 |  | 0 |  | 0 | 2 | D | 0 | ROZPOCET | [6 empty] | 0
| D | 751 | Vzduchotechnika |  |  |  | 0 |  |  |  |  | 0 |  | 0 |  | 0 | 2 | D | 1 | ROZPOCET | [6 empty] | 0
1 | K | K001 | Montáž vzduchotechnické jednotky vč. zprovoznění | kus | 1 |  | 0 |  |  | základní |  | 0 | 0 | 0 | 0 | 0 | 16 | K | 2 | ROZPOCET | 0 | 0 | 0 | 0 | 0 | 1 | 0 | 16 | 1131209674
2 | M | M001 | vzduchotechnická jednotka, vnitřní provedení, připojovací hrdlo, filtr F7, ventilátor (700 m3/h, 150 Pa), deskový výměník ZZT s obtokem (min. účinnost ZZT 80 %), integrovaný el.dohřívač Qt 0,9 k'W, vestavěný tlumič hluku, přechod na kruhové potrubí | kus | 1 |  | 0 |  |  | základní |  | 0 | 0 | 0 | 0 | 0 | 32 | M | 2 | ROZPOCET | 0 | 0 | 0 | 0 | 0 | 1 | 0 | 16 | 988248150
3 | K | K002 | Montáž čidla kvality vzduchu | kus | 1 |  | 0 |  |  | základní |  | 0 | 0 | 0 | 0 | 0 | 16 | K | 2 | ROZPOCET | 0 | 0 | 0 | 0 | 0 | 1 | 0 | 16 | 1909749162
4 | M | M002 | infračervené prostorové čidlo pro sledování kvality vzduchu (měření koncentrace CO2 a řízení výkonu větracích systémů | kus | 1 |  | 0 |  |  | základní |  | 0 | 0 | 0 | 0 | 0 | 32 | M | 2 | ROZPOCET | 0 | 0 | 0 | 0 | 0 | 1 | 0 | 16 | -505417073
5 | K | K003 | Montáž kabelu k prostorovému čidlu | m | 10 |  | 0 |  |  | základní |  | 0 | 0 | 0 | 0 | 0 | 16 | K | 2 | ROZPOCET | 0 | 0 | 0 | 0 | 0 | 1 | 0 | 16 | 1309510867
6 | M | M003 | kabel k prostorovému čidlu | m | 10 |  | 0 |  |  | základní |  | 0 | 0 | 0 | 0 | 0 | 32 | M | 2 | ROZPOCET | 0 | 0 | 0 | 0 | 0 | 1 | 0 | 16 | 2040976401
7 | K | K004 | Montáž výustky | kus | 2 |  | 0 |  |  | základní |  | 0 | 0 | 0 | 0 | 0 | 16 | K | 2 | ROZPOCET | 0 | 0 | 0 | 0 | 0 | 1 | 0 | 16 | -1147084005
8 | M | M004 | textilní vyústka pulkruhová pr. 315 s mikroperforací, dl. 8000mm | kus | 2 |  | 0 |  |  | základní |  | 0 | 0 | 0 | 0 | 0 | 32 | M | 2 | ROZPOCET | 0 | 0 | 0 | 0 | 0 | 1 | 0 | 16 | 656506614
9 | K | K005 | Montáž Spiro potrubí | m | 9 |  | 0 |  |  | základní |  | 0 | 0 | 0 | 0 | 0 | 16 | K | 2 | ROZPOCET | 0 | 0 | 0 | 0 | 0 | 1 | 0 | 16 | 1746143152
10 | M | M005 | potrubí Spiro pr. 225, 10% tvarovek | m | 5 |  | 0 |  |  | základní |  | 0 | 0 | 0 | 0 | 0 | 32 | M | 2 | ROZPOCET | 0 | 0 | 0 | 0 | 0 | 1 | 0 | 16 | -338848768
11 | M | M006 | potrubí Spiro pr. 280, 80% tvarovek | m | 3 |  | 0 |  |  | základní |  | 0 | 0 | 0 | 0 | 0 | 32 | M | 2 | ROZPOCET | 0 | 0 | 0 | 0 | 0 | 1 | 0 | 16 | -1370393742
12 | M | M007 | potrubí Spiro pr. 315, 100% tvarovek | m | 1 |  | 0 |  |  | základní |  | 0 | 0 | 0 | 0 | 0 | 32 | M | 2 | ROZPOCET | 0 | 0 | 0 | 0 | 0 | 1 | 0 | 16 | -1715563989
13 | K | K006 | Montáž čtyřhranného potrubí | m2 | 2 |  | 0 |  |  | základní |  | 0 | 0 | 0 | 0 | 0 | 16 | K | 2 | ROZPOCET | 0 | 0 | 0 | 0 | 0 | 1 | 0 | 16 | -136034372
14 | M | M008 | čtyřhranné potrubí sk. I, pozink, do obvodu 1050, 100% tvarovek | m2 | 1 |  | 0 |  |  | základní |  | 0 | 0 | 0 | 0 | 0 | 32 | M | 2 | ROZPOCET | 0 | 0 | 0 | 0 | 0 | 1 | 0 | 16 | 1648227282
15 | M | M009 | čtyřhranné potrubí sk. I, pozink, do obvodu 1500, 100% tvarovek | m2 | 1 |  | 0 |  |  | základní |  | 0 | 0 | 0 | 0 | 0 | 32 | M | 2 | ROZPOCET | 0 | 0 | 0 | 0 | 0 | 1 | 0 | 16 | 1341835
16 | K | K007 | Montáž tepelné izolace | m2 | 2 |  | 0 |  |  | základní |  | 0 | 0 | 0 | 0 | 0 | 16 | K | 2 | ROZPOCET | 0 | 0 | 0 | 0 | 0 | 1 | 0 | 16 | 317733303
17 | M | M010 | tepelná izolace vnitřní, minerální, tl. 40 mm, AL folie | m2 | 2 |  | 0 |  |  | základní |  | 0 | 0 | 0 | 0 | 0 | 32 | M | 2 | ROZPOCET | 0 | 0 | 0 | 0 | 0 | 1 | 0 | 16 | -921004462

## 16 - VZT - Zařízení 4 - S...
{f005960a-e972-465e-a2b0-cb442ed31445}
2
| KRYCÍ LIST SOUPISU PRACÍ | [7 empty] | v --- níže se nacházejí doplnkové a pomocné údaje k sestavám --- v | [8 empty] | False
Stavba:
Přírodovědné centrum při DDM Sova v Chebu
Objekt:
16 - VZT - Zařízení 4 - Sociální zázemí
| KSO: |  |  |  |  | CC-CZ:
| Místo: |  | Goethova 1108/26, 350 02 Cheb |  |  | Datum: | 18. 2. 2021
| Zadavatel: |  |  |  |  | IČ: | 00253979
|  | Město Cheb |  |  |  | DIČ:
| Uchazeč: |  |  |  |  | IČ: | Vyplň údaj
|  | Vyplň údaj |  |  |  | DIČ: | Vyplň údaj
| Projektant: |  |  |  |  | IČ: | 48337269
|  | MgA. Hana Fischerová |  |  |  | DIČ: | CZ6560161432
| Zpracovatel: |  |  |  |  | IČ: | 48337269
|  | MgA. Hana Fischerová |  |  |  | DIČ: | CZ6560161432
Poznámka:
| Cena bez DPH | [5 empty] | 0
|  |  | Základ daně |  |  | Sazba daně | Výše daně
| DPH | základní | 0 |  |  | 21% | 0
|  | snížená | 0 |  |  | 15% | 0
|  | zákl. přenesená | 0 |  |  | 21% | 0
|  | sníž. přenesená | 0 |  |  | 15% | 0
|  | nulová | 0 |  |  | 0% | 0
| Cena s DPH |  |  | v | CZK |  | 0
| Projektant |  |  | Zpracovatel
| Datum a podpis: |  | Razítko | Datum a podpis: |  |  | Razítko
| Objednavatel |  |  | Uchazeč
| Datum a podpis: |  | Razítko | Datum a podpis: |  |  | Razítko
REKAPITULACE ČLENĚNÍ SOUPISU PRACÍ
Stavba:
Přírodovědné centrum při DDM Sova v Chebu
Objekt:
16 - VZT - Zařízení 4 - Sociální zázemí
Místo: |  |  | Goethova 1108/26, 350 02 Cheb |  |  | Datum: | 18. 2. 2021
Zadavatel: |  |  | Město Cheb |  |  | Projektant: | MgA. Hana Fischerová
Uchazeč: |  |  | Vyplň údaj |  |  | Zpracovatel: | MgA. Hana Fischerová
Kód dílu - Popis | [6 empty] | Cena celkem [CZK]
Náklady ze soupisu prací | [6 empty] | 0 | [11 empty] | -1
| PSV - Práce a dodávky PSV | [5 empty] | 0
| 751 - Vzduchotechnika | [5 empty] | 0
SOUPIS PRACÍ
Stavba:
Přírodovědné centrum při DDM Sova v Chebu
Objekt:
16 - VZT - Zařízení 4 - Sociální zázemí
Místo: |  |  | Goethova 1108/26, 350 02 Cheb |  |  | Datum: | 18. 2. 2021
Zadavatel: |  |  | Město Cheb |  |  | Projektant: | MgA. Hana Fischerová
Uchazeč: |  |  | Vyplň údaj |  |  | Zpracovatel: | MgA. Hana Fischerová
PČ | Typ | Kód | Popis | MJ | Množství | J.cena [CZK] | Cena celkem [CZK] | Cenová soustava |  | DPH | J. Nh [h] | Nh celkem [h] | J. hmotnost [t] | Hmotnost celkem [t] | J. suť [t] | Suť Celkem [t]
Náklady soupisu celkem | [6 empty] | 0 |  |  |  |  | 0 |  | 0 |  | 0 |  | D | -1 | [7 empty] | 0
| D | PSV | Práce a dodávky PSV |  |  |  | 0 |  |  |  |  | 0 |  | 0 |  | 0 | 2 | D | 0 | ROZPOCET | [6 empty] | 0
| D | 751 | Vzduchotechnika |  |  |  | 0 |  |  |  |  | 0 |  | 0 |  | 0 | 2 | D | 1 | ROZPOCET | [6 empty] | 0
1 | K | K001 | Montáž ventilátoru | kus | 1 |  | 0 |  |  | základní |  | 0 | 0 | 0 | 0 | 0 | 16 | K | 2 | ROZPOCET | 0 | 0 | 0 | 0 | 0 | 1 | 0 | 16 | 1112896489
2 | M | M001 | diagonální ventilátor tichý a úsporný pr.200 | kus | 1 |  | 0 |  |  | základní |  | 0 | 0 | 0 | 0 | 0 | 32 | M | 2 | ROZPOCET | 0 | 0 | 0 | 0 | 0 | 1 | 0 | 16 | -1066195591
3 | K | K002 | Montá střešní hlavice | kus | 1 |  | 0 |  |  | základní |  | 0 | 0 | 0 | 0 | 0 | 16 | K | 2 | ROZPOCET | 0 | 0 | 0 | 0 | 0 | 1 | 0 | 16 | -1833791346
4 | M | M002 | střešní hlavice pr.200 pozink | kus | 1 |  | 0 |  |  | základní |  | 0 | 0 | 0 | 0 | 0 | 32 | M | 2 | ROZPOCET | 0 | 0 | 0 | 0 | 0 | 1 | 0 | 16 | 2126530039
5 | K | K003 | Montáž talířového ventilátoru | kus | 16 |  | 0 |  |  | základní |  | 0 | 0 | 0 | 0 | 0 | 16 | K | 2 | ROZPOCET | 0 | 0 | 0 | 0 | 0 | 1 | 0 | 16 | -1323168348
6 | M | M003 | talířový ventilátor kovový odvodní pr.100 vč. montážního kroužku pr.100 | kus | 7 |  | 0 |  |  | základní |  | 0 | 0 | 0 | 0 | 0 | 32 | M | 2 | ROZPOCET | 0 | 0 | 0 | 0 | 0 | 1 | 0 | 16 | -1382924878
7 | M | M004 | talířový ventilátor kovový odvodní pr.125 vč. montážního kroužku pr.125 | kus | 1 |  | 0 |  |  | základní |  | 0 | 0 | 0 | 0 | 0 | 32 | M | 2 | ROZPOCET | 0 | 0 | 0 | 0 | 0 | 1 | 0 | 16 | -931028579
8 | K | K004 | Montáž ohebné hadice | m | 18 |  | 0 |  |  | základní |  | 0 | 0 | 0 | 0 | 0 | 16 | K | 2 | ROZPOCET | 0 | 0 | 0 | 0 | 0 | 1 | 0 | 16 | 2114196742
9 | M | M005 | ohebná hadice akusticky izolovaná, pr. 102 | m | 15 |  | 0 |  |  | základní |  | 0 | 0 | 0 | 0 | 0 | 32 | M | 2 | ROZPOCET | 0 | 0 | 0 | 0 | 0 | 1 | 0 | 16 | -148233923
10 | M | M006 | ohebná hadice akusticky izolovaná, pr. 127 | m | 3 |  | 0 |  |  | základní |  | 0 | 0 | 0 | 0 | 0 | 32 | M | 2 | ROZPOCET | 0 | 0 | 0 | 0 | 0 | 1 | 0 | 16 | -1009127961
11 | K | K005 | Montáž Spiro potrubí | m | 18 |  | 0 |  |  | základní |  | 0 | 0 | 0 | 0 | 0 | 16 | K | 2 | ROZPOCET | 0 | 0 | 0 | 0 | 0 | 1 | 0 | 16 | 1725154922
12 | M | M007 | potrubí Spiro pr. 100, 10% tvarovek | m | 10 |  | 0 |  |  | základní |  | 0 | 0 | 0 | 0 | 0 | 32 | M | 2 | ROZPOCET | 0 | 0 | 0 | 0 | 0 | 1 | 0 | 16 | -2050908866
13 | M | M008 | potrubí Spiro pr. 125, 80% tvarovek | m | 5 |  | 0 |  |  | základní |  | 0 | 0 | 0 | 0 | 0 | 32 | M | 2 | ROZPOCET | 0 | 0 | 0 | 0 | 0 | 1 | 0 | 16 | 1472594832
14 | M | M009 | potrubí Spiro pr. 200, 100% tvarovek | m | 3 |  | 0 |  |  | základní |  | 0 | 0 | 0 | 0 | 0 | 32 | M | 2 | ROZPOCET | 0 | 0 | 0 | 0 | 0 | 1 | 0 | 16 | 498006908
15 | K | K006 | Montáž tepelné izolace | m2 | 3 |  | 0 |  |  | základní |  | 0 | 0 | 0 | 0 | 0 | 16 | K | 2 | ROZPOCET | 0 | 0 | 0 | 0 | 0 | 1 | 0 | 16 | -538347273
16 | M | M010 | tepelná izolace vnitřní, minerální, tl. 40 mm, AL folie | m2 | 3 |  | 0 |  |  | základní |  | 0 | 0 | 0 | 0 | 0 | 32 | M | 2 | ROZPOCET | 0 | 0 | 0 | 0 | 0 | 1 | 0 | 16 | -192842422

## 17 - VZT - Zařízení 5 - P...
{56ed2acb-8d16-4976-ba40-058e5b7232f0}
2
| KRYCÍ LIST SOUPISU PRACÍ | [7 empty] | v --- níže se nacházejí doplnkové a pomocné údaje k sestavám --- v | [8 empty] | False
Stavba:
Přírodovědné centrum při DDM Sova v Chebu
Objekt:
17 - VZT - Zařízení 5 - Přípravna
| KSO: |  |  |  |  | CC-CZ:
| Místo: |  | Goethova 1108/26, 350 02 Cheb |  |  | Datum: | 18. 2. 2021
| Zadavatel: |  |  |  |  | IČ: | 00253979
|  | Město Cheb |  |  |  | DIČ:
| Uchazeč: |  |  |  |  | IČ: | Vyplň údaj
|  | Vyplň údaj |  |  |  | DIČ: | Vyplň údaj
| Projektant: |  |  |  |  | IČ: | 48337269
|  | MgA. Hana Fischerová |  |  |  | DIČ: | CZ6560161432
| Zpracovatel: |  |  |  |  | IČ: | 48337269
|  | MgA. Hana Fischerová |  |  |  | DIČ: | CZ6560161432
Poznámka:
| Cena bez DPH | [5 empty] | 0
|  |  | Základ daně |  |  | Sazba daně | Výše daně
| DPH | základní | 0 |  |  | 21% | 0
|  | snížená | 0 |  |  | 15% | 0
|  | zákl. přenesená | 0 |  |  | 21% | 0
|  | sníž. přenesená | 0 |  |  | 15% | 0
|  | nulová | 0 |  |  | 0% | 0
| Cena s DPH |  |  | v | CZK |  | 0
| Projektant |  |  | Zpracovatel
| Datum a podpis: |  | Razítko | Datum a podpis: |  |  | Razítko
| Objednavatel |  |  | Uchazeč
| Datum a podpis: |  | Razítko | Datum a podpis: |  |  | Razítko
REKAPITULACE ČLENĚNÍ SOUPISU PRACÍ
Stavba:
Přírodovědné centrum při DDM Sova v Chebu
Objekt:
17 - VZT - Zařízení 5 - Přípravna
Místo: |  |  | Goethova 1108/26, 350 02 Cheb |  |  | Datum: | 18. 2. 2021
Zadavatel: |  |  | Město Cheb |  |  | Projektant: | MgA. Hana Fischerová
Uchazeč: |  |  | Vyplň údaj |  |  | Zpracovatel: | MgA. Hana Fischerová
Kód dílu - Popis | [6 empty] | Cena celkem [CZK]
Náklady ze soupisu prací | [6 empty] | 0 | [11 empty] | -1
| PSV - Práce a dodávky PSV | [5 empty] | 0
| 751 - Vzduchotechnika | [5 empty] | 0
SOUPIS PRACÍ
Stavba:
Přírodovědné centrum při DDM Sova v Chebu
Objekt:
17 - VZT - Zařízení 5 - Přípravna
Místo: |  |  | Goethova 1108/26, 350 02 Cheb |  |  | Datum: | 18. 2. 2021
Zadavatel: |  |  | Město Cheb |  |  | Projektant: | MgA. Hana Fischerová
Uchazeč: |  |  | Vyplň údaj |  |  | Zpracovatel: | MgA. Hana Fischerová
PČ | Typ | Kód | Popis | MJ | Množství | J.cena [CZK] | Cena celkem [CZK] | Cenová soustava |  | DPH | J. Nh [h] | Nh celkem [h] | J. hmotnost [t] | Hmotnost celkem [t] | J. suť [t] | Suť Celkem [t]
Náklady soupisu celkem | [6 empty] | 0 |  |  |  |  | 0 |  | 0 |  | 0 |  | D | -1 | [7 empty] | 0
| D | PSV | Práce a dodávky PSV |  |  |  | 0 |  |  |  |  | 0 |  | 0 |  | 0 | 2 | D | 0 | ROZPOCET | [6 empty] | 0
| D | 751 | Vzduchotechnika |  |  |  | 0 |  |  |  |  | 0 |  | 0 |  | 0 | 2 | D | 1 | ROZPOCET | [6 empty] | 0
1 | K | K001 | Montáž ventilátoru | kus | 1 |  | 0 |  |  | základní |  | 0 | 0 | 0 | 0 | 0 | 16 | K | 2 | ROZPOCET | 0 | 0 | 0 | 0 | 0 | 1 | 0 | 16 | 511694458
2 | M | M001 | malý axiální ventilátor (200 m3/h, 40 Pa) | kus | 1 |  | 0 |  |  | základní |  | 0 | 0 | 0 | 0 | 0 | 32 | M | 2 | ROZPOCET | 0 | 0 | 0 | 0 | 0 | 1 | 0 | 16 | -673831612
3 | K | K002 | Montáž mřížky | kus | 1 |  | 0 |  |  | základní |  | 0 | 0 | 0 | 0 | 0 | 16 | K | 2 | ROZPOCET | 0 | 0 | 0 | 0 | 0 | 1 | 0 | 16 | -196608074
4 | M | M002 | plastová větrací mřížka pr.150 | kus | 1 |  | 0 |  |  | základní |  | 0 | 0 | 0 | 0 | 0 | 32 | M | 2 | ROZPOCET | 0 | 0 | 0 | 0 | 0 | 1 | 0 | 16 | -149934534
5 | K | K003 | Montáž Spiro potrubí | m | 0.5 |  | 0 |  |  | základní |  | 0 | 0 | 0 | 0 | 0 | 16 | K | 2 | ROZPOCET | 0 | 0 | 0 | 0 | 0 | 1 | 0 | 16 | 409573673
6 | M | M003 | potrubí Spiro pr. 200, 100% tvarovek | m | 0.5 |  | 0 |  |  | základní |  | 0 | 0 | 0 | 0 | 0 | 32 | M | 2 | ROZPOCET | 0 | 0 | 0 | 0 | 0 | 1 | 0 | 16 | 934025485

## 18 - VZT - Ostatní dodávk...
{fc4b77d4-49d9-478c-9932-6686ff52c656}
2
| KRYCÍ LIST SOUPISU PRACÍ | [7 empty] | v --- níže se nacházejí doplnkové a pomocné údaje k sestavám --- v | [8 empty] | False
Stavba:
Přírodovědné centrum při DDM Sova v Chebu
Objekt:
18 - VZT - Ostatní dodávky a práce
| KSO: |  |  |  |  | CC-CZ:
| Místo: |  | Goethova 1108/26, 350 02 Cheb |  |  | Datum: | 18. 2. 2021
| Zadavatel: |  |  |  |  | IČ: | 00253979
|  | Město Cheb |  |  |  | DIČ:
| Uchazeč: |  |  |  |  | IČ: | Vyplň údaj
|  | Vyplň údaj |  |  |  | DIČ: | Vyplň údaj
| Projektant: |  |  |  |  | IČ: | 48337269
|  | MgA. Hana Fischerová |  |  |  | DIČ: | CZ6560161432
| Zpracovatel: |  |  |  |  | IČ: | 48337269
|  | MgA. Hana Fischerová |  |  |  | DIČ: | CZ6560161432
Poznámka:
| Cena bez DPH | [5 empty] | 0
|  |  | Základ daně |  |  | Sazba daně | Výše daně
| DPH | základní | 0 |  |  | 21% | 0
|  | snížená | 0 |  |  | 15% | 0
|  | zákl. přenesená | 0 |  |  | 21% | 0
|  | sníž. přenesená | 0 |  |  | 15% | 0
|  | nulová | 0 |  |  | 0% | 0
| Cena s DPH |  |  | v | CZK |  | 0
| Projektant |  |  | Zpracovatel
| Datum a podpis: |  | Razítko | Datum a podpis: |  |  | Razítko
| Objednavatel |  |  | Uchazeč
| Datum a podpis: |  | Razítko | Datum a podpis: |  |  | Razítko
REKAPITULACE ČLENĚNÍ SOUPISU PRACÍ
Stavba:
Přírodovědné centrum při DDM Sova v Chebu
Objekt:
18 - VZT - Ostatní dodávky a práce
Místo: |  |  | Goethova 1108/26, 350 02 Cheb |  |  | Datum: | 18. 2. 2021
Zadavatel: |  |  | Město Cheb |  |  | Projektant: | MgA. Hana Fischerová
Uchazeč: |  |  | Vyplň údaj |  |  | Zpracovatel: | MgA. Hana Fischerová
Kód dílu - Popis | [6 empty] | Cena celkem [CZK]
Náklady ze soupisu prací | [6 empty] | 0 | [11 empty] | -1
| PSV - Práce a dodávky PSV | [5 empty] | 0
| 751 - Vzduchotechnika | [5 empty] | 0
SOUPIS PRACÍ
Stavba:
Přírodovědné centrum při DDM Sova v Chebu
Objekt:
18 - VZT - Ostatní dodávky a práce
Místo: |  |  | Goethova 1108/26, 350 02 Cheb |  |  | Datum: | 18. 2. 2021
Zadavatel: |  |  | Město Cheb |  |  | Projektant: | MgA. Hana Fischerová
Uchazeč: |  |  | Vyplň údaj |  |  | Zpracovatel: | MgA. Hana Fischerová
PČ | Typ | Kód | Popis | MJ | Množství | J.cena [CZK] | Cena celkem [CZK] | Cenová soustava |  | DPH | J. Nh [h] | Nh celkem [h] | J. hmotnost [t] | Hmotnost celkem [t] | J. suť [t] | Suť Celkem [t]
Náklady soupisu celkem | [6 empty] | 0 |  |  |  |  | 0 |  | 0 |  | 0 |  | D | -1 | [7 empty] | 0
| D | PSV | Práce a dodávky PSV |  |  |  | 0 |  |  |  |  | 0 |  | 0 |  | 0 | 2 | D | 0 | ROZPOCET | [6 empty] | 0
| D | 751 | Vzduchotechnika |  |  |  | 0 |  |  |  |  | 0 |  | 0 |  | 0 | 2 | D | 1 | ROZPOCET | [6 empty] | 0
1 | K | K001 | Montážní a spojovací materiál | kg | 54 |  | 0 |  |  | základní |  | 0 | 0 | 0 | 0 | 0 | 16 | K | 2 | ROZPOCET | 0 | 0 | 0 | 0 | 0 | 1 | 0 | 16 | 355746453
2 | K | K002 | Doprava | km | 350 |  | 0 |  |  | základní |  | 0 | 0 | 0 | 0 | 0 | 16 | K | 2 | ROZPOCET | 0 | 0 | 0 | 0 | 0 | 1 | 0 | 16 | -2017892784
3 | K | K003 | Značení vzduchotechnického zařízení a potrubí dle platných ČSN | hod | 6 |  | 0 |  |  | základní |  | 0 | 0 | 0 | 0 | 0 | 16 | K | 2 | ROZPOCET | 0 | 0 | 0 | 0 | 0 | 1 | 0 | 16 | -791864114
4 | K | K004 | Komplexní zkouška, zaregulování | hod | 8 |  | 0 |  |  | základní |  | 0 | 0 | 0 | 0 | 0 | 16 | K | 2 | ROZPOCET | 0 | 0 | 0 | 0 | 0 | 1 | 0 | 16 | 668966155
5 | K | K005 | Dokumentace skutečného provedení | hod | 10 |  | 0 |  |  | základní |  | 0 | 0 | 0 | 0 | 0 | 16 | K | 2 | ROZPOCET | 0 | 0 | 0 | 0 | 0 | 1 | 0 | 16 | -823360297
6 | K | K006 | Předávací dokumentace, zaškolení obsluhy | hod | 4 |  | 0 |  |  | základní |  | 0 | 0 | 0 | 0 | 0 | 16 | K | 2 | ROZPOCET | 0 | 0 | 0 | 0 | 0 | 1 | 0 | 16 | 1629086135

## 19 - Venkovní zpevněné pl...
{ca6af6f5-e7ca-432a-9ee1-ae30f3df7713}
2
| KRYCÍ LIST SOUPISU PRACÍ | [7 empty] | v --- níže se nacházejí doplnkové a pomocné údaje k sestavám --- v | [8 empty] | False
Stavba:
Přírodovědné centrum při DDM Sova v Chebu
Objekt:
19 - Venkovní zpevněné plochy
| KSO: |  |  |  |  | CC-CZ:
| Místo: |  | Goethova 1108/26, 350 02 Cheb |  |  | Datum: | 18. 2. 2021
| Zadavatel: |  |  |  |  | IČ: | 00253979
|  | Město Cheb |  |  |  | DIČ:
| Uchazeč: |  |  |  |  | IČ: | Vyplň údaj
|  | Vyplň údaj |  |  |  | DIČ: | Vyplň údaj
| Projektant: |  |  |  |  | IČ: | 48337269
|  | MgA. Hana Fischerová |  |  |  | DIČ: | CZ6560161432
| Zpracovatel: |  |  |  |  | IČ: | 48337269
|  | MgA. Hana Fischerová |  |  |  | DIČ: | CZ6560161432
Poznámka:
| Cena bez DPH | [5 empty] | 0
|  |  | Základ daně |  |  | Sazba daně | Výše daně
| DPH | základní | 0 |  |  | 21% | 0
|  | snížená | 0 |  |  | 15% | 0
|  | zákl. přenesená | 0 |  |  | 21% | 0
|  | sníž. přenesená | 0 |  |  | 15% | 0
|  | nulová | 0 |  |  | 0% | 0
| Cena s DPH |  |  | v | CZK |  | 0
| Projektant |  |  | Zpracovatel
| Datum a podpis: |  | Razítko | Datum a podpis: |  |  | Razítko
| Objednavatel |  |  | Uchazeč
| Datum a podpis: |  | Razítko | Datum a podpis: |  |  | Razítko
REKAPITULACE ČLENĚNÍ SOUPISU PRACÍ
Stavba:
Přírodovědné centrum při DDM Sova v Chebu
Objekt:
19 - Venkovní zpevněné plochy
Místo: |  |  | Goethova 1108/26, 350 02 Cheb |  |  | Datum: | 18. 2. 2021
Zadavatel: |  |  | Město Cheb |  |  | Projektant: | MgA. Hana Fischerová
Uchazeč: |  |  | Vyplň údaj |  |  | Zpracovatel: | MgA. Hana Fischerová
Kód dílu - Popis | [6 empty] | Cena celkem [CZK]
Náklady ze soupisu prací | [6 empty] | 0 | [11 empty] | -1
| HSV - Práce a dodávky HSV | [5 empty] | 0
| 1 - Zemní práce | [5 empty] | 0
| 3 - Svislé a kompletní konstrukce | [5 empty] | 0
| 4 - Vodorovné konstrukce | [5 empty] | 0
| 5 - Komunikace pozemní | [5 empty] | 0
| 9 - Ostatní konstrukce a práce, bourání | [5 empty] | 0
| 998 - Přesun hmot | [5 empty] | 0
SOUPIS PRACÍ
Stavba:
Přírodovědné centrum při DDM Sova v Chebu
Objekt:
19 - Venkovní zpevněné plochy
Místo: |  |  | Goethova 1108/26, 350 02 Cheb |  |  | Datum: | 18. 2. 2021
Zadavatel: |  |  | Město Cheb |  |  | Projektant: | MgA. Hana Fischerová
Uchazeč: |  |  | Vyplň údaj |  |  | Zpracovatel: | MgA. Hana Fischerová
PČ | Typ | Kód | Popis | MJ | Množství | J.cena [CZK] | Cena celkem [CZK] | Cenová soustava |  | DPH | J. Nh [h] | Nh celkem [h] | J. hmotnost [t] | Hmotnost celkem [t] | J. suť [t] | Suť Celkem [t]
Náklady soupisu celkem | [6 empty] | 0 |  |  |  |  | 0 |  | 93.3042 |  | 0 |  | D | -1 | [10 empty] | 0
| D | HSV | Práce a dodávky HSV |  |  |  | 0 |  |  |  |  | 0 |  | 93.3042 |  | 0 | 1 | D | 0 |  |  |  | ROZPOCET | [6 empty] | 0
| D | 1 | Zemní práce |  |  |  | 0 |  |  |  |  | 0 |  | 0.50033 |  | 0 | 1 | D | 1 |  |  |  | ROZPOCET | [6 empty] | 0
1 | K | 181951112 | Úprava pláně v hornině třídy těžitelnosti I, skupiny 1 až 3 se zhutněním | m2 | 224.378 |  | 0 |  |  | základní |  | 0 | 0 | 0 | 0 | 0 | 4 | K | 2 |  |  |  | ROZPOCET | 0 | 0 | 0 | 0 | 0 | 1 | 0 | 4 | -1171745780
| VV |  | 10,89*2,2 |  | 23.958 | [12 empty] | VV | 2 | 2 | True | 0 | ROZPOCET
| VV |  | 33,44*2,2 |  | 73.568 | [12 empty] | VV | 2 | 2 | True | 0 | ROZPOCET
| VV |  | 7,4*2,6 |  | 19.24 | [12 empty] | VV | 2 | 2 | True | 0 | ROZPOCET
| VV |  | 14,22*1 |  | 14.22 | [12 empty] | VV | 2 | 2 | True | 0 | ROZPOCET
| VV |  | 50,52*1 |  | 50.52 | [12 empty] | VV | 2 | 2 | True | 0 | ROZPOCET
| VV |  | 10,96*2,9 |  | 31.784 | [12 empty] | VV | 2 | 2 | True | 0 | ROZPOCET
| VV |  | 7,7*1,44 |  | 11.088 | [12 empty] | VV | 2 | 2 | True | 0 | ROZPOCET
| VV |  | Součet |  | 224.378 | [12 empty] | VV | 2 | 4 | True | 1 | ROZPOCET
2 | K | 181351113 | Rozprostření ornice tl vrstvy do 200 mm pl přes 500 m2 v rovině nebo ve svahu do 1:5 strojně | m2 | 570 |  | 0 |  |  | základní |  | 0 | 0 | 0 | 0 | 0 | 4 | K | 2 |  |  |  | ROZPOCET | 0 | 0 | 0 | 0 | 0 | 1 | 0 | 4 | 2146833805
| VV |  | 570 |  | 570 | [12 empty] | VV | 2 | 2 | True | 1 | ROZPOCET
3 | K | 182251101 | Svahování násypů | m2 | 570 |  | 0 |  |  | základní |  | 0 | 0 | 0 | 0 | 0 | 4 | K | 2 |  |  |  | ROZPOCET | 0 | 0 | 0 | 0 | 0 | 1 | 0 | 4 | 1645950944
| VV |  | 570 |  | 570 | [12 empty] | VV | 2 | 2 | True | 1 | ROZPOCET
4 | K | 181411131 | Založení parkového trávníku výsevem plochy do 1000 m2 v rovině a ve svahu do 1:5 | m2 | 570 |  | 0 |  |  | základní |  | 0 | 0 | 0 | 0 | 0 | 4 | K | 2 |  |  |  | ROZPOCET | 0 | 0 | 0 | 0 | 0 | 1 | 0 | 4 | 1122908456
| VV |  | 570 |  | 570 | [12 empty] | VV | 2 | 2 | True | 1 | ROZPOCET
5 | M | 00572410 | osivo směs travní parková | kg | 8.55 |  | 0 |  |  | základní |  | 0 | 0.001 | 0.00855 | 0 | 0 | 8 | M | 2 |  |  |  | ROZPOCET | 0 | 0 | 0 | 0 | 0 | 1 | 0 | 4 | 1239776248
| VV |  | 570*0,015 'Přepočtené koeficientem množství |  | 8.55 | [12 empty] | VV | 2 | 2 | False | 1 | ROZPOCET
6 | K | 184103811 | Výsadba keřů se zřízením zářezů ve svahu do 1:2 vzdálenost zářezů do 1 m | m2 | 26.8 |  | 0 |  |  | základní |  | 0 | 0.00035 | 0.00938 | 0 | 0 | 4 | K | 2 |  |  |  | ROZPOCET | 0 | 0 | 0 | 0 | 0 | 1 | 0 | 4 | 468947510
| VV |  | 26,8 |  | 26.8 | [12 empty] | VV | 2 | 2 | True | 1 | ROZPOCET
7 | M | 02652023 | Zlatice prostřední /Forsythia intermedia -gold/ 40-60cm | kus | 26.8 |  | 0 |  |  | základní |  | 0 | 0.018 | 0.4824 | 0 | 0 | 8 | M | 2 |  |  |  | ROZPOCET | 0 | 0 | 0 | 0 | 0 | 1 | 0 | 4 | 530169727
| D | 3 | Svislé a kompletní konstrukce |  |  |  | 0 |  |  |  |  | 0 |  | 9.601 |  | 0 | 1 | D | 1 |  |  |  | ROZPOCET | [6 empty] | 0
8 | K | 339921133 | Osazování betonových palisád do betonového základu v řadě výšky prvku přes 1 do 1,5 m | m | 15 |  | 0 |  |  | základní |  | 0 | 0.29757 | 4.4635 | 0 | 0 | 4 | K | 2 |  |  |  | ROZPOCET | 0 | 0 | 0 | 0 | 0 | 1 | 0 | 4 | -1608329099
| VV |  | 10+5 |  | 15 | [12 empty] | VV | 2 | 2 | True | 1 | ROZPOCET
9 | M | 59228415 | palisáda betonová tyčová půlkulatá přírodní 175x200x1200mm | kus | 50 |  | 0 |  |  | základní |  | 0 | 0.072 | 3.6 | 0 | 0 | 8 | M | 2 |  |  |  | ROZPOCET | 0 | 0 | 0 | 0 | 0 | 1 | 0 | 4 | -143746743
| VV |  | 8,47457627118644*5,9 'Přepočtené koeficientem množství |  | 50 | [12 empty] | VV | 2 | 2 | False | 1 | ROZPOCET
10 | M | 59228414 | palisáda betonová tyčová půlkulatá přírodní 175x200x1000mm | kus | 25 |  | 0 |  |  | základní |  | 0 | 0.0615 | 1.5375 | 0 | 0 | 8 | M | 2 |  |  |  | ROZPOCET | 0 | 0 | 0 | 0 | 0 | 1 | 0 | 4 | -3870765
| VV |  | 4,23728813559322*5,9 'Přepočtené koeficientem množství |  | 25 | [12 empty] | VV | 2 | 2 | False | 1 | ROZPOCET
| D | 4 | Vodorovné konstrukce |  |  |  | 0 |  |  |  |  | 0 |  | 0 |  | 0 | 1 | D | 1 |  |  |  | ROZPOCET | [6 empty] | 0
11 | K | 451577877 | Podklad nebo lože pod dlažbu vodorovný nebo do sklonu 1:5 ze štěrkopísku tl do 100 mm | m2 | 224.378 |  | 0 |  |  | základní |  | 0 | 0 | 0 | 0 | 0 | 4 | K | 2 |  |  |  | ROZPOCET | 0 | 0 | 0 | 0 | 0 | 1 | 0 | 4 | -146747638
| VV |  | 10,89*2,2 |  | 23.958 | [12 empty] | VV | 2 | 2 | True | 0 | ROZPOCET
| VV |  | 33,44*2,2 |  | 73.568 | [12 empty] | VV | 2 | 2 | True | 0 | ROZPOCET
| VV |  | 7,4*2,6 |  | 19.24 | [12 empty] | VV | 2 | 2 | True | 0 | ROZPOCET
| VV |  | 14,22*1 |  | 14.22 | [12 empty] | VV | 2 | 2 | True | 0 | ROZPOCET
| VV |  | 50,52*1 |  | 50.52 | [12 empty] | VV | 2 | 2 | True | 0 | ROZPOCET
| VV |  | 10,96*2,9 |  | 31.784 | [12 empty] | VV | 2 | 2 | True | 0 | ROZPOCET
| VV |  | 7,7*1,44 |  | 11.088 | [12 empty] | VV | 2 | 2 | True | 0 | ROZPOCET
| VV |  | Součet |  | 224.378 | [12 empty] | VV | 2 | 4 | True | 1 | ROZPOCET
12 | K | 451579877 | Příplatek ZKD 10 mm tl nad 100 mm u podkladu nebo lože pod dlažbu ze štěrkopísku | m2 | 1121.89 |  | 0 |  |  | základní |  | 0 | 0 | 0 | 0 | 0 | 4 | K | 2 |  |  |  | ROZPOCET | 0 | 0 | 0 | 0 | 0 | 1 | 0 | 4 | 317773892
| VV |  | 224,378*5 |  | 1121.89 | [12 empty] | VV | 2 | 2 | True | 1 | ROZPOCET
| D | 5 | Komunikace pozemní |  |  |  | 0 |  |  |  |  | 0 |  | 60.683 |  | 0 | 1 | D | 1 |  |  |  | ROZPOCET | [6 empty] | 0
13 | K | 564211111 | Podklad nebo podsyp ze štěrkopísku ŠP tl 50 mm | m2 | 570 |  | 0 |  |  | základní |  | 0 | 0 | 0 | 0 | 0 | 4 | K | 2 |  |  |  | ROZPOCET | 0 | 0 | 0 | 0 | 0 | 1 | 0 | 4 | 874748881
| VV |  | 570 |  | 570 | [12 empty] | VV | 2 | 2 | True | 1 | ROZPOCET
14 | K | 564851111 | Podklad ze štěrkodrtě ŠD tl 150 mm | m2 | 224.378 |  | 0 |  |  | základní |  | 0 | 0 | 0 | 0 | 0 | 4 | K | 2 |  |  |  | ROZPOCET | 0 | 0 | 0 | 0 | 0 | 1 | 0 | 4 | 581711970
| VV |  | 10,89*2,2 |  | 23.958 | [12 empty] | VV | 2 | 2 | True | 0 | ROZPOCET
| VV |  | 33,44*2,2 |  | 73.568 | [12 empty] | VV | 2 | 2 | True | 0 | ROZPOCET
| VV |  | 7,4*2,6 |  | 19.24 | [12 empty] | VV | 2 | 2 | True | 0 | ROZPOCET
| VV |  | 14,22*1 |  | 14.22 | [12 empty] | VV | 2 | 2 | True | 0 | ROZPOCET
| VV |  | 50,52*1 |  | 50.52 | [12 empty] | VV | 2 | 2 | True | 0 | ROZPOCET
| VV |  | 10,96*2,9 |  | 31.784 | [12 empty] | VV | 2 | 2 | True | 0 | ROZPOCET
| VV |  | 7,7*1,44 |  | 11.088 | [12 empty] | VV | 2 | 2 | True | 0 | ROZPOCET
| VV |  | Součet |  | 224.378 | [12 empty] | VV | 2 | 4 | True | 1 | ROZPOCET
15 | K | 596211212 | Kladení zámkové dlažby komunikací pro pěší tl 80 mm skupiny A pl do 300 m2 | m2 | 224.378 |  | 0 |  |  | základní |  | 0 | 0.08565 | 19.218 | 0 | 0 | 4 | K | 2 |  |  |  | ROZPOCET | 0 | 0 | 0 | 0 | 0 | 1 | 0 | 4 | 1817746158
| VV |  | 10,89*2,2 |  | 23.958 | [12 empty] | VV | 2 | 2 | True | 0 | ROZPOCET
| VV |  | 33,44*2,2 |  | 73.568 | [12 empty] | VV | 2 | 2 | True | 0 | ROZPOCET
| VV |  | 7,4*2,6 |  | 19.24 | [12 empty] | VV | 2 | 2 | True | 0 | ROZPOCET
| VV |  | 14,22*1 |  | 14.22 | [12 empty] | VV | 2 | 2 | True | 0 | ROZPOCET
| VV |  | 50,52*1 |  | 50.52 | [12 empty] | VV | 2 | 2 | True | 0 | ROZPOCET
| VV |  | 10,96*2,9 |  | 31.784 | [12 empty] | VV | 2 | 2 | True | 0 | ROZPOCET
| VV |  | 7,7*1,44 |  | 11.088 | [12 empty] | VV | 2 | 2 | True | 0 | ROZPOCET
| VV |  | Součet |  | 224.378 | [12 empty] | VV | 2 | 4 | True | 1 | ROZPOCET
16 | M | 59245005 | dlažba tvar obdélník betonová 200x100x80mm barevná | m2 | 235.597 |  | 0 |  |  | základní |  | 0 | 0.176 | 41.4651 | 0 | 0 | 8 | M | 2 |  |  |  | ROZPOCET | 0 | 0 | 0 | 0 | 0 | 1 | 0 | 4 | 288497390
| VV |  | 224,378*1,05 'Přepočtené koeficientem množství |  | 235.597 | [12 empty] | VV | 2 | 2 | False | 1 | ROZPOCET
| D | 9 | Ostatní konstrukce a práce, bourání |  |  |  | 0 |  |  |  |  | 0 |  | 22.5197 |  | 0 | 1 | D | 1 |  |  |  | ROZPOCET | [6 empty] | 0
17 | K | 916231213 | Osazení chodníkového obrubníku betonového stojatého s boční opěrou do lože z betonu prostého | m | 127.41 |  | 0 |  |  | základní |  | 0 | 0.1295 | 16.4996 | 0 | 0 | 4 | K | 2 |  |  |  | ROZPOCET | 0 | 0 | 0 | 0 | 0 | 1 | 0 | 4 | 753089186
| VV |  | 10,89+3,6+2,01+8,5+50,52+7,7+3,5+11,51+7,7+5,4 |  | 111.33 | [12 empty] | VV | 2 | 2 | True | 0 | ROZPOCET
| VV |  | 1,44*5 |  | 7.2 | [12 empty] | VV | 2 | 2 | True | 0 | ROZPOCET
| VV |  | 2,22*4 |  | 8.88 | [12 empty] | VV | 2 | 2 | True | 0 | ROZPOCET
| VV |  | Součet |  | 127.41 | [12 empty] | VV | 2 | 4 | True | 1 | ROZPOCET
18 | M | 59217016 | obrubník betonový chodníkový 1000x80x250mm | m | 133.781 |  | 0 |  |  | základní |  | 0 | 0.045 | 6.0201 | 0 | 0 | 8 | M | 2 |  |  |  | ROZPOCET | 0 | 0 | 0 | 0 | 0 | 1 | 0 | 4 | 628384550
| VV |  | 127,41*1,05 'Přepočtené koeficientem množství |  | 133.781 | [12 empty] | VV | 2 | 2 | False | 1 | ROZPOCET
| D | 998 | Přesun hmot |  |  |  | 0 |  |  |  |  | 0 |  | 0 |  | 0 | 1 | D | 1 |  |  |  | ROZPOCET | [6 empty] | 0
19 | K | 998223011 | Přesun hmot pro pozemní komunikace s krytem dlážděným | t | 93.304 |  | 0 |  |  | základní |  | 0 | 0 | 0 | 0 | 0 | 4 | K | 2 |  |  |  | ROZPOCET | 0 | 0 | 0 | 0 | 0 | 1 | 0 | 4 | -1704229474

## 20 - Vedlejší rozpočtové ...
{f9e40347-9dae-4c96-aac6-a0793791c000}
2
| KRYCÍ LIST SOUPISU PRACÍ | [7 empty] | v --- níže se nacházejí doplnkové a pomocné údaje k sestavám --- v | [8 empty] | False
Stavba:
Přírodovědné centrum při DDM Sova v Chebu
Objekt:
20 - Vedlejší rozpočtové náklady
| KSO: |  |  |  |  | CC-CZ:
| Místo: |  | Goethova 1108/26, 350 02 Cheb |  |  | Datum: | 18. 2. 2021
| Zadavatel: |  |  |  |  | IČ: | 00253979
|  | Město Cheb |  |  |  | DIČ:
| Uchazeč: |  |  |  |  | IČ: | Vyplň údaj
|  | Vyplň údaj |  |  |  | DIČ: | Vyplň údaj
| Projektant: |  |  |  |  | IČ: | 48337269
|  | MgA. Hana Fischerová |  |  |  | DIČ: | CZ6560161432
| Zpracovatel: |  |  |  |  | IČ: | 48337269
|  | MgA. Hana Fischerová |  |  |  | DIČ: | CZ6560161432
Poznámka:
| Cena bez DPH | [5 empty] | 0
|  |  | Základ daně |  |  | Sazba daně | Výše daně
| DPH | základní | 0 |  |  | 21% | 0
|  | snížená | 0 |  |  | 15% | 0
|  | zákl. přenesená | 0 |  |  | 21% | 0
|  | sníž. přenesená | 0 |  |  | 15% | 0
|  | nulová | 0 |  |  | 0% | 0
| Cena s DPH |  |  | v | CZK |  | 0
| Projektant |  |  | Zpracovatel
| Datum a podpis: |  | Razítko | Datum a podpis: |  |  | Razítko
| Objednavatel |  |  | Uchazeč
| Datum a podpis: |  | Razítko | Datum a podpis: |  |  | Razítko
REKAPITULACE ČLENĚNÍ SOUPISU PRACÍ
Stavba:
Přírodovědné centrum při DDM Sova v Chebu
Objekt:
20 - Vedlejší rozpočtové náklady
Místo: |  |  | Goethova 1108/26, 350 02 Cheb |  |  | Datum: | 18. 2. 2021
Zadavatel: |  |  | Město Cheb |  |  | Projektant: | MgA. Hana Fischerová
Uchazeč: |  |  | Vyplň údaj |  |  | Zpracovatel: | MgA. Hana Fischerová
Kód dílu - Popis | [6 empty] | Cena celkem [CZK]
Náklady ze soupisu prací | [6 empty] | 0 | [11 empty] | -1
| VRN - Vedlejší rozpočtové náklady | [5 empty] | 0
| VRN1 - Průzkumné, geodetické a projektové práce | [5 empty] | 0
| VRN2 - Příprava staveniště | [5 empty] | 0
| VRN3 - Zařízení staveniště | [5 empty] | 0
SOUPIS PRACÍ
Stavba:
Přírodovědné centrum při DDM Sova v Chebu
Objekt:
20 - Vedlejší rozpočtové náklady
Místo: |  |  | Goethova 1108/26, 350 02 Cheb |  |  | Datum: | 18. 2. 2021
Zadavatel: |  |  | Město Cheb |  |  | Projektant: | MgA. Hana Fischerová
Uchazeč: |  |  | Vyplň údaj |  |  | Zpracovatel: | MgA. Hana Fischerová
PČ | Typ | Kód | Popis | MJ | Množství | J.cena [CZK] | Cena celkem [CZK] | Cenová soustava |  | DPH | J. Nh [h] | Nh celkem [h] | J. hmotnost [t] | Hmotnost celkem [t] | J. suť [t] | Suť Celkem [t]
Náklady soupisu celkem | [6 empty] | 0 |  |  |  |  | 0 |  | 0 |  | 0 |  | D | -1 | [7 empty] | 0
| D | VRN | Vedlejší rozpočtové náklady |  |  |  | 0 |  |  |  |  | 0 |  | 0 |  | 0 | 5 | D | 0 | ROZPOCET | [6 empty] | 0
| D | VRN1 | Průzkumné, geodetické a projektové práce |  |  |  | 0 |  |  |  |  | 0 |  | 0 |  | 0 | 5 | D | 1 | ROZPOCET | [6 empty] | 0
1 | K | 010001000 | Průzkumné, geodetické a projektové práce | kpl | 1 |  | 0 |  |  | základní |  | 0 | 0 | 0 | 0 | 0 | 1024 | K | 2 | ROZPOCET | 0 | 0 | 0 | 0 | 0 | 1 | 0 | 1024 | -1181595875
2 | K | 012103000 | Geodetické práce před výstavbou | kpl | 1 |  | 0 |  |  | základní |  | 0 | 0 | 0 | 0 | 0 | 1024 | K | 2 | ROZPOCET | 0 | 0 | 0 | 0 | 0 | 1 | 0 | 1024 | 129385981
3 | K | 012303000 | Geodetické práce po výstavbě | kpl | 1 |  | 0 |  |  | základní |  | 0 | 0 | 0 | 0 | 0 | 1024 | K | 2 | ROZPOCET | 0 | 0 | 0 | 0 | 0 | 1 | 0 | 1024 | 1756512152
4 | K | 013254000 | Dokumentace skutečného provedení stavby | kpl | 1 |  | 0 |  |  | základní |  | 0 | 0 | 0 | 0 | 0 | 1024 | K | 2 | ROZPOCET | 0 | 0 | 0 | 0 | 0 | 1 | 0 | 1024 | 560365892
| D | VRN2 | Příprava staveniště |  |  |  | 0 |  |  |  |  | 0 |  | 0 |  | 0 | 5 | D | 1 | ROZPOCET | [6 empty] | 0
5 | K | 020001000 | Příprava staveniště | kpl | 1 |  | 0 |  |  | základní |  | 0 | 0 | 0 | 0 | 0 | 1024 | K | 2 | ROZPOCET | 0 | 0 | 0 | 0 | 0 | 1 | 0 | 1024 | -1246085929
| D | VRN3 | Zařízení staveniště |  |  |  | 0 |  |  |  |  | 0 |  | 0 |  | 0 | 5 | D | 1 | ROZPOCET | [6 empty] | 0
6 | K | 030001000 | Zařízení staveniště | kpl | 1 |  | 0 |  |  | základní |  | 0 | 0 | 0 | 0 | 0 | 1024 | K | 2 | ROZPOCET | 0 | 0 | 0 | 0 | 0 | 1 | 0 | 1024 | 1083796675
7 | K | 032002000 | Vybavení staveniště | kpl | 1 |  | 0 |  |  | základní |  | 0 | 0 | 0 | 0 | 0 | 1024 | K | 2 | ROZPOCET | 0 | 0 | 0 | 0 | 0 | 1 | 0 | 1024 | 2120454128
8 | K | 032103000 | Náklady na stavební buňky | kpl | 2 |  | 0 |  |  | základní |  | 0 | 0 | 0 | 0 | 0 | 1024 | K | 2 | ROZPOCET | 0 | 0 | 0 | 0 | 0 | 1 | 0 | 1024 | 2034659370
9 | K | 032603000 | Mycí centrum | kpl | 1 |  | 0 |  |  | základní |  | 0 | 0 | 0 | 0 | 0 | 1024 | K | 2 | ROZPOCET | 0 | 0 | 0 | 0 | 0 | 1 | 0 | 1024 | 1768757132
10 | K | 034103000 | Oplocení staveniště | kpl | 1 |  | 0 |  |  | základní |  | 0 | 0 | 0 | 0 | 0 | 1024 | K | 2 | ROZPOCET | 0 | 0 | 0 | 0 | 0 | 1 | 0 | 1024 | -2059942219
11 | K | 034503000 | Informační tabule na staveništi | kpl | 1 |  | 0 |  |  | základní |  | 0 | 0 | 0 | 0 | 0 | 1024 | K | 2 | ROZPOCET | 0 | 0 | 0 | 0 | 0 | 1 | 0 | 1024 | 533865928