## Popelnicové s...
ZADÁNÍ S VÝKAZEM VÝMĚR
Stavba: ROZ210009 - Popelnicové stání Do Zátiší
Objekt: Popelnicové stání Do Zátiší
Objednatel:
Zhotovitel: | [5 empty] | Zpracoval:
Místo: | [5 empty] | Datum: 29. 3. 2021
Č. | KCN | Kód položky | Popis | MJ | Množství celkem | Jednotková cena zadání | Celková cena zadání
1 | 2 | 3 | 4 | 5 | 6 | 7 | 8
|  | HSV | Práce a dodávky HSV
|  | 1 | Zemní práce
1 | R | 112251102 | Odstranění pařezů D do 500 mm | kus | 1
2 | R | 113107343 | Odstranění podkladu živičného tl 150 mm strojně pl do 50 m2 | m2 | 20.21
3 | R | 122251101 | Odkopávky a prokopávky nezapažené v hornině třídy těžitelnosti I, skupiny 3 objem do 20 m3 strojně | m3 | 5.152
4 | R | 167151101 | Nakládání výkopku z hornin třídy těžitelnosti I, skupiny 1 až 3 do 100 m3 | m3 | 5.152
5 | R | 162351104 | Vodorovné přemístění do 1000 m výkopku/sypaniny z horniny třídy těžitelnosti I, skupiny 1 až 3 | m3 | 5.152
6 | R | 162751119 | Příplatek k vodorovnému přemístění výkopku/sypaniny z horniny třídy těžitelnosti I, skupiny 1 až 3 ZKD 1000 m přes 10000 m | m3 | 51.52
7 | R | 171201231 | Poplatek za uložení zeminy a kamení na recyklační skládce (skládkovné) kód odpadu 17 05 04 | t | 10.304
8 | R | 181951112 | Úprava pláně v hornině třídy těžitelnosti I, skupiny 1 až 3 se zhutněním | m2 | 26.36
9 | R | 181311103 | Rozprostření ornice tl vrstvy do 200 mm v rovině nebo ve svahu do 1:5 ručně | m2 | 25.4
10 | R | 181411131 | Založení parkového trávníku výsevem plochy do 1000 m2 v rovině a ve svahu do 1:5 | m2 | 25.4
11 | 005 | 00572410 | osivo směs travní parková | kg | 0.381
|  | 2 | Zakládání
12 | R | 274313711 | Základové pásy z betonu tř. C 20/25 | m3 | 5.88
13 | R | 274361821 | Výztuž základových pásů betonářskou ocelí 10 505 (R) | t | 0.22
|  | 3 | Svislé a kompletní konstrukce
14 | R | 311113212 | Nosná zeď tl 200 mm ze štípaných tvárnic ztraceného bednění přírodních včetně výplně z betonu | m2 | 37.84
15 | R | 311361821 | Výztuž nosných zdí betonářskou ocelí 10 505 | t | 0.4
16 | R | 348272515 | Plotová stříška pro zeď tl 295 mm z tvarovek hladkých nebo štípaných přírodních | m | 17.2
|  | 5 | Komunikace pozemní
17 | R | 564841111 | Podklad ze štěrkodrtě ŠD tl 120 mm | m2 | 26.36
18 | R | 596211110 | Kladení zámkové dlažby komunikací pro pěší tl 60 mm skupiny A pl do 50 m2 | m2 | 26.36
19 | 592 | 59245018 | dlažba tvar obdélník betonová 200x100x60mm přírodní | m2 | 27.678
18 | R | 596841120 | Kladení zámkové dlažby komunikací pro pěší do lože z cement malty vel do 0,09m2 plochy do 50m2 | m2 | 6.88
19 | 592 | 592453150 | dlažba desková betonová 30x30x5,5 cm šedá | m2 | 7.048
|  | 9 | Ostatní konstrukce a práce, bourání
20 | R | 962052211 | Bourání zdiva nadzákladového ze ŽB přes 1 m3 | m3 | 16.582
21 | R | 961044111 | Bourání základů z betonu prostého | m3 | 5.88
22 | R | 916231213 | Osazení chodníkového obrubníku betonového stojatého s boční opěrou do lože z betonu prostého | m | 3.7
23 | 592 | 59217016 | obrubník betonový chodníkový 1000x80x250mm | m | 4
|  | 997 | Přesun sutě
24 | R | 997002611 | Nakládání suti a vybouraných hmot | t | 57.98
25 | R | 997211511 | Vodorovná doprava suti po suchu na vzdálenost do 1 km | t | 57.98
26 | R | 997211519 | Příplatek ZKD 1 km u vodorovné dopravy suti | t | 579.8
27 | R | 997013602 | Poplatek za uložení na skládce (skládkovné) stavebního odpadu železobetonového kód odpadu 17 01 01 | t | 54.594
28 | R | 997013645 | Poplatek za uložení na skládce (skládkovné) odpadu asfaltového bez dehtu kód odpadu 17 03 02 | t | 3.386
|  | 998 | Přesun hmot
29 | R | 998011001 | Přesun hmot pro budovy zděné v do 6 m | t | 39.008
|  | PSV | Práce a dodávky PSV
|  | 764 | Konstrukce klempířské
30 | R | 764002841 | Demontáž oplechování horních ploch zdí a nadezdívek do suti | m | 19.3
|  | VRN | Vedlejší rozpočtové náklady
|  | VRN3 | Zařízení staveniště
31 | R | 030001000 | Zařízení staveniště | kpl | 1
|  | VRN9 | Ostatní náklady
32 | R | 090001000 | Doprava + režie | kpl | 1
Celkem