## List1
Příloha č. 1 Kupní smlouvy - Soupis předmětu plnění
Název veřejné zakázky: Dodávka nábytku a pomůcek pro 6. ZŠ Cheb
1. část veřejné zakázky: Školní nábytek do učeben
Vlastní technická specifikace požadovaného zboží a vlastní technická specifikace nabízeného zboží - Pokyn k vyplnění: Dodavatel do položky Parametry nabízeného plnění doplní vlastní technickou specifikaci tak, aby zadavatel mohl porovnat, zda nabízené zboží odpovídá minimálním požadavkům, které jsou stanoveny v této příloze. Dodavatel do položky Jednotková cena v Kč bez DPH doplní jím nabízenou cenu. Zadavatel v této příloze stanovil základní požadavky a parametry dodávaného zboží, které dodavatel musí dodržet a zohlednit ve své nabídce. Dodavatel může nabídnout zboží se srovnatelnými nebo prokazatelně lepšími parametry, nikoli s parametry horšími, než požaduje zadavatel v zadávacích podmínkách a této příloze. Předmětem dodávky musí být zboží nové, ne repasované.
Nábytek v jednotném dekoru odstín buk, včetně dopravy, roznesení,ustavení, montáž a kotvení.
Záruční lhůta pro níže uvedené plnění: 24 měsíců
Číslo položky | Název položky | Zadavatelem požadovaná min. technická specifikace | Požadované množštví | Jednotka | Parametry nabízeného plnění | Jednotková cena v Kč bez DPH | Cena celkem v Kč bez DPH | Vyčíslení DPH v Kč | Cena celkem v Kč včetně DPH
[5 empty] | DOPLNÍ DODAVATEL | DOPLNÍ DODAVATEL
Počítačová učebna a sklad pomůcek učebny - Specifikace kovové konstrukce RAL 3020 - červená
1 | Katedra | Katedra o rozměru (vxšxh) 76x160x68 cm je vyrobena v kombinaci materiálu LTD o tloušťce 18mm, laminovaného MDF o tloušťce 25mm, ocelového jeklu 20x40mm a ocelového perforovaného plechu. Laminovaný materiál MDF v dekoru buk o tloušťce 25mm s ABS hranou pro pracovní desku je předepsán v provedení buk, kdy poslední průhledná ochranná vrstva laminace tzv. OVERLAY významně chrání desku před opotřebením. Přední část desky ze strany sedícího je opatřena litou PUR hranou. V pracovní desce stolu bude provedena průchodka průměru 70mm pro kabeláž učitelského monitoru. Katedra je speciálně upravená pro přístroje - má dvojitá záda pro vedení veškeré kabeláže a je připravena pro elektrovestavbu včetně prostupů a nezbytného kotvení k podlaze. Pro umístění počítače je do katedry implementován otevřený PC box o šířce 27cm, kdy v horní části je umístěna stavitelná police. Zadní čelo PC boxu je zavětrováno ocelovým perforovaným plechem (otvory min.7mm – max. 10mm). Součástí katedry je rovněž roletová skříňka pro přístroje a didaktickou techniku, která dotváří toto kompaktní učitelské pracoviště a pojezd pro klávesnici. Skříňka o šířce 60 cm je vybavena dvěma stavitelnými policemi a uzamykatelnou horizontální roletkou, rovněž má vyřešen prostup pro kabeláže a elektroinstalaci. Pro zpevnění konstrukce katedry je ve spodní části PC boxu i roletové skříňky zapuštěn do hloubky 20mm ocelový jekl rozměru 20 x 40 mm. Kovové prvky včetně úchytky jsou upraveny vypalovací barvou v barevné škále RAL 3020. Osazení zásuvka 5x230V, 1x datová. | 1 | ks | DODAVATEL DOPLNÍ VLASTNÍ TECHNICKOU SPECIFIKACI (NESTAČÍ OPSAT ZADAVATELEM UVEDENOU SPECIFIKACI) DLE KTERÉ BUDE MOŽNÉ POSOUDIT SPLNĚNÍ MIN. TECHNICKÉ SPECIFIKACE STANOVENÉ ZADAVATELEM |  | 0 | 0 | 0
2 | Přídavná skříňka | Skříňka o rozměru (vxšxh) 76x50x68 cm je vyrobena z materiálu LTD o tloušťce 18 mm, laminovaného MDF o tloušťce 25mm, ocelového jeklu 20x40mm. Laminovaný materiál MDF v dekoru buk o tloušťce 25mm s ABS hranou pro pracovní desku je předepsán v provedení buk, kdy poslední průhledná ochranná vrstva laminace tzv. OVERLAY významně chrání desku před opotřebením. Skříňka je zadveřená, uzamykatelná. | 1 | ks | DODAVATEL DOPLNÍ VLASTNÍ TECHNICKOU SPECIFIKACI (NESTAČÍ OPSAT ZADAVATELEM UVEDENOU SPECIFIKACI) DLE KTERÉ BUDE MOŽNÉ POSOUDIT SPLNĚNÍ MIN. TECHNICKÉ SPECIFIKACE STANOVENÉ ZADAVATELEM |  | 0 | 0 | 0
3 | Židle | Židle učitele je výškově stavitelná. Výšku sedací plochy lze plynule měnit v rozmezí 41cm – 54cm. Výškovou stavitelnost zaručuje plynová vzpěra, která je přímo určena pro kancelářské židle. Plynová vzpěra, jež je ovládaná pákou pod sedákem, je vybavena pružným blokováním v požadované poloze, tzn. že je zachováno pružení židle (její horní části) v blokované poloze. Plynová vzpěra je bezúdržbová. Židle se požaduje s černým plastovým pěticípým křížem, který je vyroben z tvrzeného polyamidu s otočnými kolečky s běhounem z termoplastické šedé gumy, u kterých je zaručena dostatečná ochrana podlahy z PVC. Jednodílná skořepina je vyrobena z jedenácti vrstvé bukové překližky povrchově upravené bezbarvým polyuretanovým lakem. Tvarově upravená překližka zaručuje maximální ergonomii sezení. Překližková skořepina židle je doplněna průhmatem. Dřevěná skořepina je ke spodní části židle přichycena pomocí šroubových spojů s metrickým závitem,které zaručují maximální pevnost spojení skořepina - spodní část židle. Částečné čalounění židle je pevně pomocí skrytého kování fixované k sedáku (nikoli pouze podlepení). | 1 | ks | DODAVATEL DOPLNÍ VLASTNÍ TECHNICKOU SPECIFIKACI (NESTAČÍ OPSAT ZADAVATELEM UVEDENOU SPECIFIKACI) DLE KTERÉ BUDE MOŽNÉ POSOUDIT SPLNĚNÍ MIN. TECHNICKÉ SPECIFIKACE STANOVENÉ ZADAVATELEM |  | 0 | 0 | 0
4 | Multimediální počítačový stůl | Multifunkční PC stůl s přípravou pro vnitřní skrytou elektro vestavbu, kabeláže a výsuv LCD monitoru. Stůl o rozměru (vxšxh) 76 x 70 x 68 cm je vestavěn do samonosné ocelové kostry. Boční nohy jsou z plochooválného profilu min. 50x30x2mm ohýbaného do tvaru "C" s min. 250mm dlouhým rektifikovaným návlekem na spodní části. Dvojitá záda i boxy jsou z materiálu LTD 18 mm, hrany ošetřené ABS 2mm. Na pracovní desku je předepsán laminovaný materiál MDF v designu buk, kdy poslední průhledná ochranná vrstva -overlay chrání desku před opotřebením. Pracovní deska stolu o tloušťce 25mm s jednolitou PUR hranou je horizontálně posuvná (na ložisku nebo obdobně mechanicky kvalitní řešení), uzamykatelná pomoci karty (bezkontaktní zámek vč. karty k zámečku a dvou náhradních karet). Pod pracovní deskou má stůl vestavěný vertikálně výsuvný mechanismus se sklopným VESA držákem a možností umístění min. v pěti výškových stupních pro různé velikosti LCD monitoru. Výsuv je realizován pomocí skryté plynové vzpěry, která je vybavena hydraulickým tlumením před dosažením koncové polohy (omezení dynamických rázů od skokového zastavení výsuvu). Odblokování pracuje na principu „propiskového mechanismu“, kdy při lehkém zatlačení na výsuv dojde k odblokování výsuvu a jeho následnému vysunutí do pracovní pozice, tzn. LCD monitor se samočinně (ne elektricky) vysune nad pracovní desku. Při zasunutí výsuvu (monitoru) dojde k automatické blokaci výsuvu. Plastové kluzné segmenty pro hladký a tichý chod výsuvu jsou snadno vyměnitelné pro případný servis po dlouholetém používání. Pojezd pro klávesnici není požadován. Pracoviště má přípravu pro kotvení k podlaze, skrytý prostup kabeláže z podlahy do boxu. Součástí stolu je 1x datová zásuvka a 1x zásuvka dvojitá 230V. Kovové části jsou ošetřeny práškovou vypalovanou barvou - odstín RAL 2030. Rozměry v toleranci +/-5%. | 30 | ks | DODAVATEL DOPLNÍ VLASTNÍ TECHNICKOU SPECIFIKACI (NESTAČÍ OPSAT ZADAVATELEM UVEDENOU SPECIFIKACI) DLE KTERÉ BUDE MOŽNÉ POSOUDIT SPLNĚNÍ MIN. TECHNICKÉ SPECIFIKACE STANOVENÉ ZADAVATELEM |  | 0 | 0 | 0
5 | Židle žákovská | Židle žákovská je výškově stavitelná. Výšku sedací plochy lze plynule měnit v rozmezí 41cm – 54cm. Výškovou stavitelnost zaručuje plynová vzpěra, která je přímo určena pro kancelářské židle. Plynová vzpěra, jež je ovládaná pákou pod sedákem, je vybavena pružným blokováním v požadované poloze, tzn. že je zachováno pružení židle (její horní části) v blokované poloze. Plynová vzpěra je bezúdržbová. Židle se požaduje s černým plastovým pěticípým křížem, který je vyroben z tvrzeného polyamidu s otočnými kolečky s běhounem z termoplastické šedé gumy, u kterých je zaručena dostatečná ochrana podlahy z PVC. Jednodílná skořepina je vyrobena z jedenácti vrstvé bukové překližky povrchově upravené bezbarvým polyuretanovým lakem. Tvarově upravená překližka zaručuje maximální ergonomii sezení. Překližková skořepina židle je doplněna průhmatem. Dřevěná skořepina je ke spodní části židle přichycena pomoci šroubových spojů s metrickým závitem,které zaručují maximální pevnost spojení skořepina - spodní část židle. | 30 | ks | DODAVATEL DOPLNÍ VLASTNÍ TECHNICKOU SPECIFIKACI (NESTAČÍ OPSAT ZADAVATELEM UVEDENOU SPECIFIKACI) DLE KTERÉ BUDE MOŽNÉ POSOUDIT SPLNĚNÍ MIN. TECHNICKÉ SPECIFIKACE STANOVENÉ ZADAVATELEM |  | 0 | 0 | 0
6 | Skříň | Skříň o rozměru 180x90x43 cm ( v x š x h ) Konstrukce: LTD 18 mm, lepená konstrukce, 2 mm ABS hrany. Celá konstrukce je zpevněna ocelovým jeklem 40 x 20 mm umístěným z čelní pohledové strany skříně - v horní, prostřední i spodní části. Profily jsou do korpusu zapuštěny do hloubky 20mm a druhým rozměrem 40 mm rámují uvedené části. Skříň je rovněž osazena čtyřmi rektifikačními šrouby. Skříň je čtyřdveřová, 2x uzamykatelná dvířka, 4x stavitelná police. Kovové prvky včetně úchytky jsou upraveny vypalovací barvou RAL 3020. | 2 | ks | DODAVATEL DOPLNÍ VLASTNÍ TECHNICKOU SPECIFIKACI (NESTAČÍ OPSAT ZADAVATELEM UVEDENOU SPECIFIKACI) DLE KTERÉ BUDE MOŽNÉ POSOUDIT SPLNĚNÍ MIN. TECHNICKÉ SPECIFIKACE STANOVENÉ ZADAVATELEM |  | 0 | 0 | 0
7 | Skříň | Skříň o rozměru 180x80x43 cm ( v x š x h ) Konstrukce: LTD 18 mm, lepená konstrukce, 2 mm ABS hrany. Celá konstrukce je zpevněna ocelovým jeklem 40 x 20 mm umístěným z čelní pohledové strany skříně - v horní, prostřední i spodní části. Jekly jsou do korpusu zapuštěny do hloubky 20mm a druhým rozměrem 40 mm rámují uvedené části. Skříň je rovněž osazena čtyřmi rektifikačními šrouby. Horní část: otevřená, 2x stavitelná police. Dolní část: čtyřdveřová uzamykatelná, 2x stavitelná police. Kovové prvky včetně úchytky jsou upraveny vypalovací barvou v barevné škále RAL 3020. | 1 | ks | DODAVATEL DOPLNÍ VLASTNÍ TECHNICKOU SPECIFIKACI (NESTAČÍ OPSAT ZADAVATELEM UVEDENOU SPECIFIKACI) DLE KTERÉ BUDE MOŽNÉ POSOUDIT SPLNĚNÍ MIN. TECHNICKÉ SPECIFIKACE STANOVENÉ ZADAVATELEM |  | 0 | 0 | 0
Multimediální jazyková učebna - Specifikace kovové konstrukce RAL 2004 - oranžová
8 | Katedra | Katedra o rozměru (vxšxh) 76x160x68 cm je vyrobena v kombinaci materiálu LTD o tloušťce 18mm, laminovaného MDF o tloušťce 25mm, ocelového jeklu 20x40mm a ocelového perforovaného plechu. Laminovaný materiál MDF v dekoru buk o tloušťce 25mm s ABS hranou pro pracovní desku je předepsán v provedení buk, kdy poslední průhledná ochranná vrstva laminace tzv. OVERLAY významně chrání desku před opotřebením. Přední část desky ze strany sedícího je opatřena litou PUR hranou. V pracovní desce stolu bude provedena průchodka průměru 70mm pro kabeláž učitelského monitoru. Katedra je speciálně upravená pro přístroje - má dvojitá záda pro vedení veškeré kabeláže a je připravena pro elektrovestavbu včetně prostupů a nezbytného kotvení k podlaze. Pro umístění počítače je do katedry implementován otevřený PC box o šířce 27cm, kdy v horní části je umístěna stavitelná police. Zadní čelo PC boxu je zavětrováno ocelovým perforovaným plechem (otvory min.7mm – max. 10mm). Součástí katedry je rovněž roletová skříňka pro přístroje a didaktickou techniku, která dotváří toto kompaktní učitelské pracoviště a pojezd pro klávesnici. Skříňka o šířce 60 cm je vybavena dvěma stavitelnými policemi a uzamykatelnou horizontální roletkou, rovněž má vyřešen prostup pro kabeláže a elektroinstalaci. Pro zpevnění konstrukce katedry je ve spodní části PC boxu i roletové skříňky zapuštěn do hloubky 20mm ocelový jekl rozměru 20 x 40 mm. Kovové prvky včetně úchytky jsou upraveny vypalovací barvou v barevné škále RAL 2004. Osazení zásuvka 5x230V, 1x datová. | 1 | ks | DODAVATEL DOPLNÍ VLASTNÍ TECHNICKOU SPECIFIKACI (NESTAČÍ OPSAT ZADAVATELEM UVEDENOU SPECIFIKACI) DLE KTERÉ BUDE MOŽNÉ POSOUDIT SPLNĚNÍ MIN. TECHNICKÉ SPECIFIKACE STANOVENÉ ZADAVATELEM |  | 0 | 0 | 0
9 | Přídavná skříňka | Skříňka o rozměru (vxšxh) 76x50x68 cm je vyrobena z materiálu LTD o tloušťce 18 mm, laminovaného MDF o tloušťce 25mm, ocelového jeklu 20x40mm. Laminovaný materiál MDF v dekoru buk o tloušťce 25mm s ABS hranou pro pracovní desku je předepsán v provedení buk, kdy poslední průhledná ochranná vrstva laminace tzv. OVERLAY významně chrání desku před opotřebením. Skříňka je zadveřená, uzamykatelná. | 1 | ks | DODAVATEL DOPLNÍ VLASTNÍ TECHNICKOU SPECIFIKACI (NESTAČÍ OPSAT ZADAVATELEM UVEDENOU SPECIFIKACI) DLE KTERÉ BUDE MOŽNÉ POSOUDIT SPLNĚNÍ MIN. TECHNICKÉ SPECIFIKACE STANOVENÉ ZADAVATELEM |  | 0 | 0 | 0
10 | Židle | Židle učitele je výškově stavitelná. Výšku sedací plochy lze plynule měnit v rozmezí 41cm – 54cm. Výškovou stavitelnost zaručuje plynová vzpěra, která je přímo určena pro kancelářské židle. Plynová vzpěra, jež je ovládaná pákou pod sedákem, je vybavena pružným blokováním v požadované poloze, tzn. že je zachováno pružení židle (její horní části) v blokované poloze. Plynová vzpěra je bezúdržbová. Židle se požaduje s černým plastovým pěticípým křížem, který je vyroben z tvrzeného polyamidu s otočnými kolečky s běhounem z termoplastické šedé gumy, u kterých je zaručena dostatečná ochrana podlahy z PVC. Jednodílná skořepina je vyrobena z jedenácti vrstvé bukové překližky povrchově upravené bezbarvým polyuretanovým lakem. Tvarově upravená překližka zaručuje maximální ergonomii sezení. Překližková skořepina židle je doplněna průhmatem. Dřevěná skořepina je ke spodní části židle přichycena pomoci šroubových spojů s metrickým závitem,které zaručují maximální pevnost spojení skořepina - spodní část židle. Částečné čalounění židle je pevně pomocí skrytého kování fixované k sedáku (nikoli pouze podlepení). | 1 | ks | DODAVATEL DOPLNÍ VLASTNÍ TECHNICKOU SPECIFIKACI (NESTAČÍ OPSAT ZADAVATELEM UVEDENOU SPECIFIKACI) DLE KTERÉ BUDE MOŽNÉ POSOUDIT SPLNĚNÍ MIN. TECHNICKÉ SPECIFIKACE STANOVENÉ ZADAVATELEM |  | 0 | 0 | 0
11 | Multimediální počítačový stůl | Stůl obdélníkový celodřevěný (v x š x h) 76x70x70 cm z LTD tl. 18 mm s ABS hranou, pevné kolíkové spojení, spodní část bočnic je opatřena čtveřicí plastových kluzáků, prac.deska laminovaný materiál MDF v odstínu buk, kdy poslední průhledná ochranná vrstva (overlay) chrání desku před opotřebením. Čelní krytí je vyrobeno z ocelového perforovaného plechu tl. 1mm (oka 10x10 mm) a ocelového profilu 20x20x1,5 mm, které je ošetřeno práškovou vypalovací barvou v barevné škále RAL 2004, součástí stolu jsou kovové háčky pro zavěšení sluchátek. | 25 | ks | DODAVATEL DOPLNÍ VLASTNÍ TECHNICKOU SPECIFIKACI (NESTAČÍ OPSAT ZADAVATELEM UVEDENOU SPECIFIKACI) DLE KTERÉ BUDE MOŽNÉ POSOUDIT SPLNĚNÍ MIN. TECHNICKÉ SPECIFIKACE STANOVENÉ ZADAVATELEM |  | 0 | 0 | 0
12 | Půlkulatý rohový stůl | Stolový rohový doplněk o rozměru (vxšxh) 76x70x70 cm, vyrobena z materiálu LTD o tloušťce 18 mm, pracovní deska z LTD tl. 25 mm s ABS hranou. | 2 | ks | DODAVATEL DOPLNÍ VLASTNÍ TECHNICKOU SPECIFIKACI (NESTAČÍ OPSAT ZADAVATELEM UVEDENOU SPECIFIKACI) DLE KTERÉ BUDE MOŽNÉ POSOUDIT SPLNĚNÍ MIN. TECHNICKÉ SPECIFIKACE STANOVENÉ ZADAVATELEM |  | 0 | 0 | 0
13 | Židle | Židle žákovská je výškově stavitelná. Výšku sedací plochy lze plynule měnit v rozmezí 41cm – 54cm. Výškovou stavitelnost zaručuje plynová vzpěra, která je přímo určena pro kancelářské židle. Plynová vzpěra, jež je ovládaná pákou pod sedákem, je vybavena pružným blokováním v požadované poloze, tzn. že je zachováno pružení židle (její horní části) v blokované poloze. Plynová vzpěra je bezúdržbová. Židle se požaduje s černým plastovým pěticípým křížem, který je vyroben z tvrzeného polyamidu s otočnými kolečky s běhounem z termoplastické šedé gumy, u kterých je zaručena dostatečná ochrana podlahy z PVC. Jednodílná skořepina je vyrobena z jedenácti vrstvé bukové překližky povrchově upravené bezbarvým polyuretanovým lakem. Tvarově upravená překližka zaručuje maximální ergonomii sezení. Překližková skořepina židle je doplněna průhmatem. Dřevěná skořepina je ke mspodní části židle přichycena pomoci šroubových spojů s metrickým závitem,které zaručují maximální pevnost spojení skořepina - spodní část židle. | 25 | ks | DODAVATEL DOPLNÍ VLASTNÍ TECHNICKOU SPECIFIKACI (NESTAČÍ OPSAT ZADAVATELEM UVEDENOU SPECIFIKACI) DLE KTERÉ BUDE MOŽNÉ POSOUDIT SPLNĚNÍ MIN. TECHNICKÉ SPECIFIKACE STANOVENÉ ZADAVATELEM |  | 0 | 0 | 0
14 | Skříň | Skříň o rozměru 180x90x43 cm ( v x š x h ) Konstrukce: LTD 18 mm, lepená konstrukce, 2 mm ABS hrany. Celá konstrukce je zpevněna ocelovým jeklem 40 x 20 mm umístěným z čelní pohledové strany skříně - v horní, prostřední i spodní části. Profily jsou do korpusu zapuštěny do hloubky 20mm a druhým rozměrem 40 mm rámují uvedené části. Skříň je rovněž osazena čtyřmi rektifikačními šrouby. Skříň je čtyřdveřová, 2x uzamykatelná dvířka, 4x stavitelná police. Kovové prvky včetně úchytky jsou upraveny vypalovací barvou RAL 2004. | 2 | ks | DODAVATEL DOPLNÍ VLASTNÍ TECHNICKOU SPECIFIKACI (NESTAČÍ OPSAT ZADAVATELEM UVEDENOU SPECIFIKACI) DLE KTERÉ BUDE MOŽNÉ POSOUDIT SPLNĚNÍ MIN. TECHNICKÉ SPECIFIKACE STANOVENÉ ZADAVATELEM |  | 0 | 0 | 0
15 | Skříň | Skříň o rozměru 180x80x43 cm ( v x š x h ) Konstrukce: LTD 18 mm, lepená konstrukce, 2 mm ABS hrany. Celá konstrukce je zpevněna ocelovým jeklem 40 x 20 mm umístěným z čelní pohledové strany skříně - v horní, prostřední i spodní části. Jekly jsou do korpusu zapuštěny do hloubky 20mm a druhým rozměrem 40 mm rámují uvedené části. Skříň je rovněž osazena čtyřmi rektifikačními šrouby. Horní část: otevřená, 2x stavitelná police. Dolní část: dvoudveřová uzamykatelná, 2x stavitelná police. Kovové prvky včetně úchytky jsou upraveny vypalovací barvou v barevné škále RAL 2004. | 1 | ks | DODAVATEL DOPLNÍ VLASTNÍ TECHNICKOU SPECIFIKACI (NESTAČÍ OPSAT ZADAVATELEM UVEDENOU SPECIFIKACI) DLE KTERÉ BUDE MOŽNÉ POSOUDIT SPLNĚNÍ MIN. TECHNICKÉ SPECIFIKACE STANOVENÉ ZADAVATELEM |  | 0 | 0 | 0
Učebna fyziky a chemie, sklad pomůcek - Specifikace kovové konstrukce RAL 5012 - modrá
16 | Katedra | Katedra o rozměru (vxšxh) 76x160x68 cm je vyrobena v kombinaci materiálu LTD o tloušťce 18mm, laminovaného MDF o tloušťce 25mm, ocelového jeklu 20x40mm a ocelového perforovaného plechu. Laminovaný materiál MDF v dekoru buk o tloušťce 25mm s ABS hranou pro pracovní desku je předepsán v provedení buk, kdy poslední průhledná ochranná vrstva laminace tzv. OVERLAY významně chrání desku před opotřebením. Přední část desky ze strany sedícího je opatřena litou PUR hranou. V pracovní desce stolu bude provedena průchodka průměru 70mm pro kabeláž učitelského monitoru. Katedra je speciálně upravená pro přístroje - má dvojitá záda pro vedení veškeré kabeláže a je připravena pro elektrovestavbu včetně prostupů a nezbytného kotvení k podlaze. Pro umístění počítače je do katedry implementován otevřený PC box o šířce 27cm, kdy v horní části je umístěna stavitelná police. Zadní čelo PC boxu je zavětrováno ocelovým perforovaným plechem (otvory min.7mm – max. 10mm). Součástí katedry je rovněž roletová skříňka pro přístroje a didaktickou techniku, která dotváří toto kompaktní učitelské pracoviště a pojezd pro klávesnici. Skříňka o šířce 60 cm je vybavena dvěma stavitelnými policemi a uzamykatelnou horizontální roletkou, rovněž má vyřešen prostup pro kabeláže a elektroinstalaci. Pro zpevnění konstrukce katedry je ve spodní části PC boxu i roletové skříňky zapuštěn do hloubky 20mm ocelový jekl rozměru 20 x 40 mm. Kovové prvky včetně úchytky jsou upraveny vypalovací barvou RAL 5012. Osazení zásuvka 5x230V, 1x datová. | 1 | ks | DODAVATEL DOPLNÍ VLASTNÍ TECHNICKOU SPECIFIKACI (NESTAČÍ OPSAT ZADAVATELEM UVEDENOU SPECIFIKACI) DLE KTERÉ BUDE MOŽNÉ POSOUDIT SPLNĚNÍ MIN. TECHNICKÉ SPECIFIKACE STANOVENÉ ZADAVATELEM |  | 0 | 0 | 0
17 | Stolek pro regulovatelné školní zdroje | Skříňka demonstračního stolu o rozměru (vxšxh) 90x65x68 cm je vyrobena v kombinaci materiálu LTD o tloušťce 18mm a ocelového jeklu 20x40mm. V horní části je umístěn úložný výsuvný uzamykatelný prostor pro zabudování regulovatelných zdrojů a přepínačů jednotlivých obvodů. Ve spodní části úložný prostor uzavíratelný se stavitelnou policí. Současně je speciálně upravená pro vedení veškeré kabeláže a je připravena pro elektrovestavbu včetně prostupů a nezbytného kotvení k podlaze. Pro zpevnění konstrukce skříňky demonstračního stolu je ve spodní části zapuštěn do hloubky 20mm ocelový jekl rozměru 20 x 40 mm. Pracovní deska z konglomerovaného kamene 20 mm. Kovové prvky včetně úchytky jsou upraveny vypalovací barvou v barevné škále RAL 5012. | 1 | ks | DODAVATEL DOPLNÍ VLASTNÍ TECHNICKOU SPECIFIKACI (NESTAČÍ OPSAT ZADAVATELEM UVEDENOU SPECIFIKACI) DLE KTERÉ BUDE MOŽNÉ POSOUDIT SPLNĚNÍ MIN. TECHNICKÉ SPECIFIKACE STANOVENÉ ZADAVATELEM |  | 0 | 0 | 0
18 | Demonstrační stůl | Skříňka demonstračního stolu o rozměru (vxšxh) 90x80x68cm je vyrobena v kombinaci materiálu LTD o tloušťce 18mm a ocelového jeklu 20x40mm. Skříňka je zadveřená, uzamykatelná. Pro zpevnění konstrukce skříňky mycího stolu je ve spodní části zapuštěn do hloubky 20mm ocelový jekl rozměru 20 x 40 mm. Pracovní deska z konglomerovaného kamene 20 mm. Kovové prvky včetně úchytky jsou upraveny vypalovací barvou v barevné škále RAL 5012. | 1 | ks | DODAVATEL DOPLNÍ VLASTNÍ TECHNICKOU SPECIFIKACI (NESTAČÍ OPSAT ZADAVATELEM UVEDENOU SPECIFIKACI) DLE KTERÉ BUDE MOŽNÉ POSOUDIT SPLNĚNÍ MIN. TECHNICKÉ SPECIFIKACE STANOVENÉ ZADAVATELEM |  | 0 | 0 | 0
19 | Mycí stůl | Skříňka mycího stolu o rozměru (vxšxh) 90x60x68cm je vyrobena v kombinaci materiálu LTD o tloušťce 18mm a ocelového jeklu 20x40mm. Skříňka je zadveřená, uzamykatelná. Pro zpevnění konstrukce skříňky mycího stolu je ve spodní části zapuštěn do hloubky 20mm ocelový jekl rozměru 20 x 40 mm. Pracovní deska z konglomerovaného kamene 20 mm. Kovové prvky včetně úchytky jsou upraveny vypalovací barvou v barevné škále RAL 5012. Keramický dřez laboratorní pro osazení do mycího stolu demonstračního pracoviště o rozměru 20x53x47 cm. Výpusť s chemicky odolnou výtokovou trubkou pro montáž s keramickým dřezem. Baterie vodovodní pro studenou vodu, ramínko k baterii vysoké, náustek odtokový k vodovodní baterii. | 1 | ks | DODAVATEL DOPLNÍ VLASTNÍ TECHNICKOU SPECIFIKACI (NESTAČÍ OPSAT ZADAVATELEM UVEDENOU SPECIFIKACI) DLE KTERÉ BUDE MOŽNÉ POSOUDIT SPLNĚNÍ MIN. TECHNICKÉ SPECIFIKACE STANOVENÉ ZADAVATELEM |  | 0 | 0 | 0
20 | Elektrorozvaděč | Zdroj NN 0-24V, plynulá regulace střídavého i stejnosměrného napětí, digitální displej, výstup pro učitele 6V a 12V/6A, výkon 10A, přepínač AC/DC na ovládacím panelu zdroje, výstupy pro připojení NN panelů na žákovských pracovištích, všechny napěťové vstupy jsou chráněny proti přetížení a zkratu. Celý agregát umístěn v plastovém boxu s čelním panelem s vestavnými prvky pro ovládání. | 2 | ks | DODAVATEL DOPLNÍ VLASTNÍ TECHNICKOU SPECIFIKACI (NESTAČÍ OPSAT ZADAVATELEM UVEDENOU SPECIFIKACI) DLE KTERÉ BUDE MOŽNÉ POSOUDIT SPLNĚNÍ MIN. TECHNICKÉ SPECIFIKACE STANOVENÉ ZADAVATELEM |  | 0 | 0 | 0
21 | Digestoř laboratorní | Digestoř školní pro učitelské pracoviště vybavená , r.220x110x70cm. Odsávání ventilátorem do nevýbušného prostředí bezodtahová - filtrační patrona. Osvětlení, průhled z bezpečnostního skla, stěny a konstrukce digestoře ze sendviče, hlavní vypínač na čelním panelu, zásuvky 230V, pracovní deska: konglomerovaný kámen o síle min. 20mm, vodovodní armatura s keramickým odkapávátkem s plnoprůtokovým sifonem 15x15cm. konstrukční prvky zhotoveny z netříštivých materiálů, vnější svislé hrany zaobleny nejméně R 10. | 1 | ks | DODAVATEL DOPLNÍ VLASTNÍ TECHNICKOU SPECIFIKACI (NESTAČÍ OPSAT ZADAVATELEM UVEDENOU SPECIFIKACI) DLE KTERÉ BUDE MOŽNÉ POSOUDIT SPLNĚNÍ MIN. TECHNICKÉ SPECIFIKACE STANOVENÉ ZADAVATELEM |  | 0 | 0 | 0
22 | Židle učitelská | Židle učitele je výškově stavitelná. Výšku sedací plochy lze plynule měnit v rozmezí 41cm – 54cm. Výškovou stavitelnost zaručuje plynová vzpěra, která je přímo určena pro kancelářské židle. Plynová vzpěra, jež je ovládaná pákou pod sedákem, je vybavena pružným blokováním v požadované poloze, tzn. že je zachováno pružení židle (její horní části) v blokované poloze. Plynová vzpěra je bezúdržbová. Židle se požaduje s černým plastovým pěticípým křížem, který je vyroben z tvrzeného polyamidu s otočnými kolečky s běhounem z termoplastické šedé gumy, u kterých je zaručena dostatečná ochrana podlahy z PVC. Jednodílná skořepina je vyrobena z jedenácti vrstvé bukové překližky povrchově upravené bezbarvým polyuretanovým lakem. Tvarově upravená překližka zaručuje maximální ergonomii sezení. Překližková skořepina židle je doplněna průhmatem. Dřevěná skořepina je ke mspodní části židle přichycena pomoci šroubových spojů s metrickým závitem,které zaručují maximální pevnost spojení skořepina - spodní část židle. Částečné čalounění židle je pevně pomocí skrytého kování fixované k sedáku (nikoli pouze podlepení). | 1 | ks | DODAVATEL DOPLNÍ VLASTNÍ TECHNICKOU SPECIFIKACI (NESTAČÍ OPSAT ZADAVATELEM UVEDENOU SPECIFIKACI) DLE KTERÉ BUDE MOŽNÉ POSOUDIT SPLNĚNÍ MIN. TECHNICKÉ SPECIFIKACE STANOVENÉ ZADAVATELEM |  | 0 | 0 | 0
23 | Žákovský stůl třímístný | Žákovský stůl třímístný s výztuhou pod pracovní deskou o rozměru (vxšxh) 76x180x59 cm. Kombinovaná konstrukce na samonosné kovové podnoži z profilu 40x20xmm, čelní krytí je vyrobeno z ocelového perforovaného plechu tl. 1mm a ocelového profilu 20x20x1,5 mm a je přivařeno ke kostře stolu. Výplň bočnice a nábytkový kanál pro kabeláže z LTD o tloušťce 18mm. Pracovní deska vysokotlaký laminát (postforming/HPL folie) o tloušťce 27 mm má odklop s přípravou pro žákovský panel s vývody pro NN (panel se zdířkami pro přímé měření elektronických senzorických modulů - banánky) 3x zásuvkou 230V, 3x datovou zásuvkou a elektrický zámeček odklopu, které jsou součástí stolu. Pod pracovní deskou je umístěn kanál z materiálu LTD tak, aby veškerá kabeláž byla uschována pod tímto kanálem. Stůl je dále vybaven plechovým krytem k noze stolu pro vedení kabeláží a přípraven ke kotvení k podlaze. Stůl je připraven ke kotvení k podlaze přes profil podnože tak, aby spojovací materiál mohl být zakryt krytkou. Kovové části stolu jsou ošetřeny práškovou vypalovací barvou dle RAL 5012. Rozměrové parametry jsou v toleranci +/-5%. | 10 | ks | DODAVATEL DOPLNÍ VLASTNÍ TECHNICKOU SPECIFIKACI (NESTAČÍ OPSAT ZADAVATELEM UVEDENOU SPECIFIKACI) DLE KTERÉ BUDE MOŽNÉ POSOUDIT SPLNĚNÍ MIN. TECHNICKÉ SPECIFIKACE STANOVENÉ ZADAVATELEM |  | 0 | 0 | 0
24 | Žákovská židle | Opěrák školní židle je vyroben z bukové překližky povrchově upravené bezbarvým polyuretanovým lakem. Sedák je odolný nárazům, barevně stálý, rezistentní chemickým znečištěním a ohnivzdorný. Pro zvýšení přilnavosti sedícího je sedák opatřen výstupky ve tvaru koleček.Tvarově upravené překližky zaručují maximální ergonomii sezení, sedák opatřen prolisem v místě sedu. Opěrák je tvarován (prohnut) ve dvou směrech tak, aby co nejlépe svým tvarem odpovídal anatomií lidského těla v bederní oblasti. Sedák i opěrák židle jsou k rámu přinýtovány ocelovými nýty. Rám školní židle je vyroben z odlehčených profilů jako celosvařenec. Celková hmotnost židle je max. 3,3kg. Nosný profil rámu je plochoovál 38x20 mm o tloušťce stěny 2mm v kombinaci s trubkovým profilem. Kovové prvky jsou upraveny vypalovací barvou s permanentní Anticovid/antibakteriální certifikovanou ochranou v barevné škále RAL 5012. | 30 | ks | DODAVATEL DOPLNÍ VLASTNÍ TECHNICKOU SPECIFIKACI (NESTAČÍ OPSAT ZADAVATELEM UVEDENOU SPECIFIKACI) DLE KTERÉ BUDE MOŽNÉ POSOUDIT SPLNĚNÍ MIN. TECHNICKÉ SPECIFIKACE STANOVENÉ ZADAVATELEM |  | 0 | 0 | 0
25 | Centrální médiový díl | Centrální médiový díl o rozměru (vxšxh) 90x130x70 cm je vyroben z materiálu LTD o tloušťce 18mm. Vnitřní část dílu se zabudovanou výlevkou je z kompaktu. Horní část je tvořena roletkou se zámkem. | 4 | ks | DODAVATEL DOPLNÍ VLASTNÍ TECHNICKOU SPECIFIKACI (NESTAČÍ OPSAT ZADAVATELEM UVEDENOU SPECIFIKACI) DLE KTERÉ BUDE MOŽNÉ POSOUDIT SPLNĚNÍ MIN. TECHNICKÉ SPECIFIKACE STANOVENÉ ZADAVATELEM |  | 0 | 0 | 0
26 | Centrální médiový díl | Centrální médiový díl o rozměru (vxšxh) 90x170x70 cm je vyroben z materiálu LTD o tloušťce 18mm. Vnitřní část dílu se zabudovanou výlevkou je z kompaktu. Horní část je tvořena roletkou se zámkem. | 1 | ks | DODAVATEL DOPLNÍ VLASTNÍ TECHNICKOU SPECIFIKACI (NESTAČÍ OPSAT ZADAVATELEM UVEDENOU SPECIFIKACI) DLE KTERÉ BUDE MOŽNÉ POSOUDIT SPLNĚNÍ MIN. TECHNICKÉ SPECIFIKACE STANOVENÉ ZADAVATELEM |  | 0 | 0 | 0
27 | Keramický dřez s příslušenstvím | Keramický dřez laboratorní pro osazení do médiového dílu. Výpusť s chemicky odolnou výtokovou trubkou pro montáž s keramickým dřezem. Baterie vodovodní pro studenou vodu. | 5 | ks | DODAVATEL DOPLNÍ VLASTNÍ TECHNICKOU SPECIFIKACI (NESTAČÍ OPSAT ZADAVATELEM UVEDENOU SPECIFIKACI) DLE KTERÉ BUDE MOŽNÉ POSOUDIT SPLNĚNÍ MIN. TECHNICKÉ SPECIFIKACE STANOVENÉ ZADAVATELEM |  | 0 | 0 | 0
28 | Umyvadlová skříňka | Skříňka mycího stolu o rozměru (vxšxh) 90x196x60cm je vyrobena v kombinaci materiálu LTD o tloušťce 18mm a ocelového jeklu 20x40mm. Skříňka je zadveřená, uzamykatelná. Pro zpevnění konstrukce skříňky mycího stolu je ve spodní části zapuštěn do hloubky 20mm ocelový jekl rozměru 20 x 40 mm. Kovové prvky včetně úchytky jsou upraveny vypalovací barvou v barevné škále RAL 5012. Keramická umyvadla pro osazení do skříňky, baterie vodovodní. | 1 | ks | DODAVATEL DOPLNÍ VLASTNÍ TECHNICKOU SPECIFIKACI (NESTAČÍ OPSAT ZADAVATELEM UVEDENOU SPECIFIKACI) DLE KTERÉ BUDE MOŽNÉ POSOUDIT SPLNĚNÍ MIN. TECHNICKÉ SPECIFIKACE STANOVENÉ ZADAVATELEM |  | 0 | 0 | 0
29 | Skříň | Skříň o rozměru 180x90x43 cm ( v x š x h ) Konstrukce: LTD 18 mm, lepená konstrukce, 2 mm ABS hrany. Celá konstrukce je zpevněna ocelovým jeklem 40 x 20 mm umístěným z čelní pohledové strany skříně - v horní, prostřední i spodní části. Profily jsou do korpusu zapuštěny do hloubky 20mm a druhým rozměrem 40 mm rámují uvedené části. Skříň je rovněž osazena čtyřmi rektifikačními šrouby. Skříň je čtyřdveřová, 2x uzamykatelná dvířka, 4x stavitelná police. Kovové prvky včetně úchytky jsou upraveny vypalovací barvou RAL 5012. | 2 | ks | DODAVATEL DOPLNÍ VLASTNÍ TECHNICKOU SPECIFIKACI (NESTAČÍ OPSAT ZADAVATELEM UVEDENOU SPECIFIKACI) DLE KTERÉ BUDE MOŽNÉ POSOUDIT SPLNĚNÍ MIN. TECHNICKÉ SPECIFIKACE STANOVENÉ ZADAVATELEM |  | 0 | 0 | 0
30 | Skříň | Skříň o rozměru 180x80x43 cm ( v x š x h ) Konstrukce: LTD 18 mm, lepená konstrukce, 2 mm ABS hrany. Celá konstrukce je zpevněna ocelovým jeklem 40 x 20 mm umístěným z čelní pohledové strany skříně - v horní, prostřední i spodní části. Profily jsou do korpusu zapuštěny do hloubky 20mm a druhým rozměrem 40 mm rámují uvedené části. Skříň je rovněž osazena čtyřmi rektifikačními šrouby. Skříň je čtyřdveřová, 2x uzamykatelná dvířka, 4x stavitelná police. Kovové prvky včetně úchytky jsou upraveny vypalovací barvou RAL 5012. | 2 | ks | DODAVATEL DOPLNÍ VLASTNÍ TECHNICKOU SPECIFIKACI (NESTAČÍ OPSAT ZADAVATELEM UVEDENOU SPECIFIKACI) DLE KTERÉ BUDE MOŽNÉ POSOUDIT SPLNĚNÍ MIN. TECHNICKÉ SPECIFIKACE STANOVENÉ ZADAVATELEM |  | 0 | 0 | 0
31 | Skříň | Skříň o rozměru 180x90x43 cm ( v x š x h ) Konstrukce: LTD 18 mm, lepená konstrukce, 2 mm ABS hrany. Celá konstrukce je zpevněna ocelovým jeklem 40 x 20 mm umístěným z čelní pohledové strany skříně - v horní, prostřední i spodní části. Profily jsou do korpusu zapuštěny do hloubky 20mm a druhým rozměrem 40 mm rámují uvedené části. Skříň je rovněž osazena čtyřmi rektifikačními šrouby. Skříň je čtyřdveřová, 1x uzamykatelná dvířka, 4x stavitelná police. Kovové prvky včetně úchytky jsou upraveny vypalovací barvou RAL 5012. | 2 | ks | DODAVATEL DOPLNÍ VLASTNÍ TECHNICKOU SPECIFIKACI (NESTAČÍ OPSAT ZADAVATELEM UVEDENOU SPECIFIKACI) DLE KTERÉ BUDE MOŽNÉ POSOUDIT SPLNĚNÍ MIN. TECHNICKÉ SPECIFIKACE STANOVENÉ ZADAVATELEM |  | 0 | 0 | 0
Kabinet fyziky a chemie - Specifikace kovové konstrukce RAL 5012 - modrá
32 | Skříň | Skříň o rozměru 180x90x43 cm ( v x š x h ) Konstrukce: LTD 18 mm, lepená konstrukce, 2 mm ABS hrany. Celá konstrukce je zpevněna ocelovým jeklem 40 x 20 mm umístěným z čelní pohledové strany skříně - v horní, prostřední i spodní části. Profily jsou do korpusu zapuštěny do hloubky 20mm a druhým rozměrem 40 mm rámují uvedené části. Skříň je rovněž osazena čtyřmi rektifikačními šrouby. Skříň je čtyřdveřová, uzamykatelná, v horní části prosklená dvířka a ve spodní části plná dvířka, 4x stavitelná police. Kovové prvky včetně úchytky jsou upraveny vypalovací barvou RAL 5012. | 2 | ks | DODAVATEL DOPLNÍ VLASTNÍ TECHNICKOU SPECIFIKACI (NESTAČÍ OPSAT ZADAVATELEM UVEDENOU SPECIFIKACI) DLE KTERÉ BUDE MOŽNÉ POSOUDIT SPLNĚNÍ MIN. TECHNICKÉ SPECIFIKACE STANOVENÉ ZADAVATELEM |  | 0 | 0 | 0
33 | Skříňový nástavec | Nástavec o rozměru 60x90x43 cm ( v x š x h ) Konstrukce: LTD 18 mm, lepená konstrukce, 2 mm ABS hrany. Celá konstrukce je zpevněna ocelovým jeklem 40 x 20 mm umístěným z čelní pohledové strany nástavce - v horní části. Jekly jsou do korpusu zapuštěny do hloubky 20mm a druhým rozměrem 40 mm rámují uvedené části. Nástavec je otevřený, policový. Kovové prvky jsou upraveny vypalovací barvou v barevné škále RAL 5012. | 2 | ks | DODAVATEL DOPLNÍ VLASTNÍ TECHNICKOU SPECIFIKACI (NESTAČÍ OPSAT ZADAVATELEM UVEDENOU SPECIFIKACI) DLE KTERÉ BUDE MOŽNÉ POSOUDIT SPLNĚNÍ MIN. TECHNICKÉ SPECIFIKACE STANOVENÉ ZADAVATELEM |  | 0 | 0 | 0
34 | Skříň | Skříň na kyseliny a zásady, rozměry ( v x š x h ) 197x120x60,5 cm, oddělené skladování kyselin a louhů ve dvou komorách, 8x stabilní výsuvné podnosy s vyjímatelnou plastovou vanou, dveře s cylindrickým zámkem jednotlivě uzavíratelné. | 1 | ks | DODAVATEL DOPLNÍ VLASTNÍ TECHNICKOU SPECIFIKACI (NESTAČÍ OPSAT ZADAVATELEM UVEDENOU SPECIFIKACI) DLE KTERÉ BUDE MOŽNÉ POSOUDIT SPLNĚNÍ MIN. TECHNICKÉ SPECIFIKACE STANOVENÉ ZADAVATELEM |  | 0 | 0 | 0
35 | Kancelářský stůl | Univerzální kancelářské pracoviště o rozměru (vxšxh) 76x150x70 cm odlehčené konstrukce; plně vybavené s elektroinstalací 230V. Kostra stolu je tvořena montáží dvou svařencových sestav, vyrobených z trubky 54x2mm a jeklu 40x20x1,5mm a vzájemně spojených jeklem 40x20x1,5mm. Zavětrování z ocelového děrovaného plechu o tloušťce 1mm je osazeno v noze stolu. Pracovní plocha o tloušťce 25mm z LTD s ABS hranou, je osazena kabelovou průchodkou a vestavěným výklopným elektro panelem se dvěmi zásuvkami 230V a dvěmi ždířkami USB Stůl má vyřešeno skryté provedení i organizér kabeláže s vyústěním do koncovek připojitelných do příslušných zásuvek v místnosti. Součástí plné výbavy elektroinstalace je i příprava pro skrytý vnitřní rozvod 230V pro PC i monitor a současně pro možnost prodloužení kabelů USB, HDMI pro klávesnici, myš i monitor. V pracovní desce jsou závitové otvory pro upevnění (resp. demontáž) nosné kostry stolu, podvěsu pro stolní PC a pojezdu pro klávesnici. Stůl je opatřen rektifikací; kovové části jsou ošetřeny práškovou vypalovanou barvou v RAL 5012. Stůl je dodáván v rozloženém stavu. Uvedené parametry v toleranci +/-5%. | 2 | ks | DODAVATEL DOPLNÍ VLASTNÍ TECHNICKOU SPECIFIKACI (NESTAČÍ OPSAT ZADAVATELEM UVEDENOU SPECIFIKACI) DLE KTERÉ BUDE MOŽNÉ POSOUDIT SPLNĚNÍ MIN. TECHNICKÉ SPECIFIKACE STANOVENÉ ZADAVATELEM |  | 0 | 0 | 0
36 | Pojízdný zásuvkový kontejner | Zásuvkový kontejner 61x42x58 cm ( v x š x h ), vyroben z materiálu LTD o tloušťce 18 mm, zásuvky osazené centrálním zámkem, součástí kontejneru jsou kolečka. | 2 | ks | DODAVATEL DOPLNÍ VLASTNÍ TECHNICKOU SPECIFIKACI (NESTAČÍ OPSAT ZADAVATELEM UVEDENOU SPECIFIKACI) DLE KTERÉ BUDE MOŽNÉ POSOUDIT SPLNĚNÍ MIN. TECHNICKÉ SPECIFIKACE STANOVENÉ ZADAVATELEM |  | 0 | 0 | 0
37 | Skříň | Skříň o rozměru 180x90x43 cm ( v x š x h ) Konstrukce: LTD 18 mm, lepená konstrukce, 2 mm ABS hrany. Celá konstrukce je zpevněna ocelovým jeklem 40 x 20 mm umístěným z čelní pohledové strany skříně - v horní, prostřední i spodní části. Jekly jsou do korpusu zapuštěny do hloubky 20mm a druhým rozměrem 40 mm rámují uvedené části. Skříň je rovněž osazena čtyřmi rektifikačními šrouby. Horní část: otevřená, 2x stavitelná police. Dolní část: dvoudveřová uzamykatelná, 2x stavitelná police. Kovové prvky včetně úchytky jsou upraveny vypalovací barvou v barevné škále RAL 5012. | 4 | ks | DODAVATEL DOPLNÍ VLASTNÍ TECHNICKOU SPECIFIKACI (NESTAČÍ OPSAT ZADAVATELEM UVEDENOU SPECIFIKACI) DLE KTERÉ BUDE MOŽNÉ POSOUDIT SPLNĚNÍ MIN. TECHNICKÉ SPECIFIKACE STANOVENÉ ZADAVATELEM |  | 0 | 0 | 0
38 | Skříň | Skříň o rozměru 180x90x43 cm ( v x š x h ) Konstrukce: LTD 18 mm, lepená konstrukce, 2 mm ABS hrany. Celá konstrukce je zpevněna ocelovým jeklem 40 x 20 mm umístěným z čelní pohledové strany skříně - v horní i spodní části. Profily jsou do korpusu zapuštěny do hloubky 20mm a druhým rozměrem 40 mm rámují uvedené části. Skříň je rovněž osazena čtyřmi rektifikačními šrouby. Skříň je dvoudveřová, uzamykatelná, 4x stavitelná police. Kovové prvky včetně úchytky jsou upraveny vypalovací barvou v barevné škále RAL 5012. | 2 | ks | DODAVATEL DOPLNÍ VLASTNÍ TECHNICKOU SPECIFIKACI (NESTAČÍ OPSAT ZADAVATELEM UVEDENOU SPECIFIKACI) DLE KTERÉ BUDE MOŽNÉ POSOUDIT SPLNĚNÍ MIN. TECHNICKÉ SPECIFIKACE STANOVENÉ ZADAVATELEM |  | 0 | 0 | 0
39 | Skříňový nástavec | Nástavec o rozměru 60x90x43 cm ( v x š x h ) Konstrukce: LTD 18 mm, lepená konstrukce, 2 mm ABS hrany. Celá konstrukce je zpevněna ocelovým jeklem 40 x 20 mm umístěným z čelní pohledové strany nástavce - v horní části. Jekly jsou do korpusu zapuštěny do hloubky 20mm a druhým rozměrem 40 mm rámují uvedené části. Nástavec je uzavřený, policový. Kovové prvky jsou upraveny vypalovací barvou v barevné škále RAL 5012. | 4 | ks | DODAVATEL DOPLNÍ VLASTNÍ TECHNICKOU SPECIFIKACI (NESTAČÍ OPSAT ZADAVATELEM UVEDENOU SPECIFIKACI) DLE KTERÉ BUDE MOŽNÉ POSOUDIT SPLNĚNÍ MIN. TECHNICKÉ SPECIFIKACE STANOVENÉ ZADAVATELEM |  | 0 | 0 | 0
40 | Roletová kuchyňská skříňka | Skříň kuchyňská 195 x130x x 60 cm ( v x š x h), vyrobena z materiálu LTD o tloušťce 18 mm s ABS hranou, horní část opatřena roletkou a policemi, spodní část dvoudveřová se dvěmi zásuvkami. Součástí skříně je nerezový dřez a stojanková baterie TSV. | 1 | ks | DODAVATEL DOPLNÍ VLASTNÍ TECHNICKOU SPECIFIKACI (NESTAČÍ OPSAT ZADAVATELEM UVEDENOU SPECIFIKACI) DLE KTERÉ BUDE MOŽNÉ POSOUDIT SPLNĚNÍ MIN. TECHNICKÉ SPECIFIKACE STANOVENÉ ZADAVATELEM |  | 0 | 0 | 0
41 | Učitelská čalouněná židle | Židle kancelářská, čalouněné provedení s područkami černý plastový kříž s kolečky, plynový píst, čalounění látkou s odolností vůči prodření min. 150.000 cyklů, nosnost 120 kg. | 2 | ks | DODAVATEL DOPLNÍ VLASTNÍ TECHNICKOU SPECIFIKACI (NESTAČÍ OPSAT ZADAVATELEM UVEDENOU SPECIFIKACI) DLE KTERÉ BUDE MOŽNÉ POSOUDIT SPLNĚNÍ MIN. TECHNICKÉ SPECIFIKACE STANOVENÉ ZADAVATELEM |  | 0 | 0 | 0
Učebna přírodopisu - Specifikace kovové konstrukce RAL 7035 - šedá
42 | Katedra | Katedra o rozměru (vxšxh) 76x160x68 cm je vyrobena v kombinaci materiálu LTD o tloušťce 18mm, laminovaného MDF o tloušťce 25mm, ocelového jeklu 20x40mm a ocelového perforovaného plechu. Laminovaný materiál MDF v dekoru buk o tloušťce 25mm s ABS hranou pro pracovní desku je předepsán v provedení buk, kdy poslední průhledná ochranná vrstva laminace tzv. OVERLAY významně chrání desku před opotřebením. Přední část desky ze strany sedícího je opatřena litou PUR hranou. V pracovní desce stolu bude provedena průchodka průměru 70mm pro kabeláž učitelského monitoru. Katedra je speciálně upravená pro přístroje - má dvojitá záda pro vedení veškeré kabeláže a je připravena pro elektrovestavbu včetně prostupů a nezbytného kotvení k podlaze. Pro umístění počítače je do katedry implementován otevřený PC box o šířce 27cm, kdy v horní části je umístěna stavitelná police. Zadní čelo PC boxu je zavětrováno ocelovým perforovaným plechem (otvory min.7mm – max. 10mm). Součástí katedry je rovněž roletová skříňka pro přístroje a didaktickou techniku, která dotváří toto kompaktní učitelské pracoviště a pojezd pro klávesnici. Skříňka o šířce 60 cm je vybavena dvěma stavitelnými policemi a uzamykatelnou horizontální roletkou, rovněž má vyřešen prostup pro kabeláže a elektroinstalaci. Pro zpevnění konstrukce katedry je ve spodní části PC boxu i roletové skříňky zapuštěn do hloubky 20mm ocelový jekl rozměru 20 x 40 mm. Kovové prvky včetně úchytky jsou upraveny vypalovací barvou v barevné škále RAL 7035. Osazení zásuvka 5x230V, 1x datová. | 1 | ks | DODAVATEL DOPLNÍ VLASTNÍ TECHNICKOU SPECIFIKACI (NESTAČÍ OPSAT ZADAVATELEM UVEDENOU SPECIFIKACI) DLE KTERÉ BUDE MOŽNÉ POSOUDIT SPLNĚNÍ MIN. TECHNICKÉ SPECIFIKACE STANOVENÉ ZADAVATELEM |  | 0 | 0 | 0
43 | Přídavná skříňka | Skříňka o rozměru (vxšxh) 76x50x68 cm je vyrobena z materiálu LTD o tloušťce 18 mm, laminovaného MDF o tloušťce 25mm, ocelového jeklu 20x40mm. Laminovaný materiál MDF v dekoru buk o tloušťce 25mm s ABS hranou pro pracovní desku je předepsán v provedení buk, kdy poslední průhledná ochranná vrstva laminace tzv. OVERLAY významně chrání desku před opotřebením. Skříňka je zadveřená, uzamykatelná. | 1 | ks | DODAVATEL DOPLNÍ VLASTNÍ TECHNICKOU SPECIFIKACI (NESTAČÍ OPSAT ZADAVATELEM UVEDENOU SPECIFIKACI) DLE KTERÉ BUDE MOŽNÉ POSOUDIT SPLNĚNÍ MIN. TECHNICKÉ SPECIFIKACE STANOVENÉ ZADAVATELEM |  | 0 | 0 | 0
44 | Židle | Židle učitele je výškově stavitelná. Výšku sedací plochy lze plynule měnit v rozmezí 41cm – 54cm. Výškovou stavitelnost zaručuje plynová vzpěra, která je přímo určena pro kancelářské židle. Plynová vzpěra, jež je ovládaná pákou pod sedákem, je vybavena pružným blokováním v požadované poloze, tzn. že je zachováno pružení židle (její horní části) v blokované poloze. Plynová vzpěra je bezúdržbová. Židle se požaduje s černým plastovým pěticípým křížem, který je vyroben z tvrzeného polyamidu s otočnými kolečky s běhounem z termoplastické šedé gumy, u kterých je zaručena dostatečná ochrana podlahy z PVC. Jednodílná skořepina je vyrobena z jedenácti vrstvé bukové překližky povrchově upravené bezbarvým polyuretanovým lakem. Tvarově upravená překližka zaručuje maximální ergonomii sezení. Překližková skořepina židle je doplněna průhmatem. Dřevěná skořepina je ke spodní části židle přichycena pomoci šroubových spojů s metrickým závitem,které zaručují maximální pevnost spojení skořepina - spodní část židle. Částečné čalounění židle je pevně pomocí skrytého kování fixované k sedáku (nikoli pouze podlepení). | 1 | ks | DODAVATEL DOPLNÍ VLASTNÍ TECHNICKOU SPECIFIKACI (NESTAČÍ OPSAT ZADAVATELEM UVEDENOU SPECIFIKACI) DLE KTERÉ BUDE MOŽNÉ POSOUDIT SPLNĚNÍ MIN. TECHNICKÉ SPECIFIKACE STANOVENÉ ZADAVATELEM |  | 0 | 0 | 0
45 | Žákovský stůl dvoumístný | Žákovský stůl dvoumístný s uzavřenou skříňkou na mikroskop š. 30 cm umístěnou pod pracovní deskou, celkový rozměr (vxšxh) 76x150x59 cm. Kombinovaná konstrukce na samonosné kovové podnoži z profilu 40x20xmm, čelní krytí je vyrobeno z ocelového perforovaného plechu tl.1mm přivařeno ke kostře stolu a ocelového profilu 20x20x1,5 mm. Výplň bočnice a nábytkový kanál pro kabeláže z LTD o tloušťce 18mm. Pracovní deska vysokotlaký laminát (postforming/HPL folie) o tloušťce 27 mm má odklop s přípravou pro žákovský panel s vývody pro NN (panel se zdířkami pro příjmé měření elektronických senzorických modulů - banánky) 2x zásuvkou 230V, 2x datovou zásuvkou a elektrický zámeček odklopu, které jsou součástí stolu. Stůl je dále vybaven plechovým krytem k noze stolu pro vedení kabeláží a přípraven ke kotvení k podlaze. Stůl je připraven ke kotvení k podlaze přes profil podnože tak, aby spojovací materiál mohl být zakryt krytkou. Kovové části stolu jsou ošetřeny práškovou vypalovací barvou RAL 7035. Rozměrové parametry jsou v toleranci +/-5%. | 15 | ks | DODAVATEL DOPLNÍ VLASTNÍ TECHNICKOU SPECIFIKACI (NESTAČÍ OPSAT ZADAVATELEM UVEDENOU SPECIFIKACI) DLE KTERÉ BUDE MOŽNÉ POSOUDIT SPLNĚNÍ MIN. TECHNICKÉ SPECIFIKACE STANOVENÉ ZADAVATELEM |  | 0 | 0 | 0
46 | Centrální ovládání žákovských stolů | Centrální ovládání zámečků odklopů na žákovských pracovištích, implementace do učitelského pracoviště | 1 | ks | DODAVATEL DOPLNÍ VLASTNÍ TECHNICKOU SPECIFIKACI (NESTAČÍ OPSAT ZADAVATELEM UVEDENOU SPECIFIKACI) DLE KTERÉ BUDE MOŽNÉ POSOUDIT SPLNĚNÍ MIN. TECHNICKÉ SPECIFIKACE STANOVENÉ ZADAVATELEM |  | 0 | 0 | 0
47 | Žákovská židle | Opěrák školní židle je vyroben z bukové překližky povrchově upravené bezbarvým polyuretanovým lakem. Sedák je odolný nárazům, barevně stálý, rezistentní chemickým znečištěním a ohnivzdorný. Pro zvýšení přilnavosti sedícího je sedák opatřen výstupky ve tvaru koleček.Tvarově upravené překližky zaručují maximální ergonomii sezení, sedák opatřen prolisem v místě sedu. Opěrák je tvarován (prohnut) ve dvou směrech tak, aby co nejlépe svým tvarem odpovídal anatomií lidského těla v bederní oblasti. Sedák i opěrák židle jsou k rámu přinýtovány ocelovými nýty. Rám školní židle je vyroben z odlehčených profilů jako celosvařenec. Celková hmotnost židle je max. 3,3kg. Nosný profil rámu je plochoovál 38x20mm o tloušťce stěny 2mm v kombinaci s trubkovým profilem. Kovové prvky jsou upraveny vypalovací barvou s permanentní Anticovid/antibakteriální certifikovanou ochranou v barevné škále RAL 7035. | 30 | ks | DODAVATEL DOPLNÍ VLASTNÍ TECHNICKOU SPECIFIKACI (NESTAČÍ OPSAT ZADAVATELEM UVEDENOU SPECIFIKACI) DLE KTERÉ BUDE MOŽNÉ POSOUDIT SPLNĚNÍ MIN. TECHNICKÉ SPECIFIKACE STANOVENÉ ZADAVATELEM |  | 0 | 0 | 0
48 | Skříň | Skříň o rozměru 180x90x43 cm ( v x š x h ) Konstrukce: LTD 18 mm, lepená konstrukce, 2 mm ABS hrany. Celá konstrukce je zpevněna ocelovým jeklem 40 x 20 mm umístěným z čelní pohledové strany skříně - v horní, prostřední i spodní části. Profily jsou do korpusu zapuštěny do hloubky 20mm a druhým rozměrem 40 mm rámují uvedené části. Skříň je rovněž osazena čtyřmi rektifikačními šrouby. Skříň je čtyřdveřová, 2x uzamykatelná dvířka, 4x stavitelná police. Kovové prvky včetně úchytky jsou upraveny vypalovací barvou RAL 7035. | 2 | ks | DODAVATEL DOPLNÍ VLASTNÍ TECHNICKOU SPECIFIKACI (NESTAČÍ OPSAT ZADAVATELEM UVEDENOU SPECIFIKACI) DLE KTERÉ BUDE MOŽNÉ POSOUDIT SPLNĚNÍ MIN. TECHNICKÉ SPECIFIKACE STANOVENÉ ZADAVATELEM |  | 0 | 0 | 0
49 | Skříň | Skříň o rozměru 180x80x43 cm ( v x š x h ) Konstrukce: LTD 18 mm, lepená konstrukce, 2 mm ABS hrany. Celá konstrukce je zpevněna ocelovým jeklem 40 x 20 mm umístěným z čelní pohledové strany skříně - v horní i spodní části. Profily jsou do korpusu zapuštěny do hloubky 20mm a druhým rozměrem 40 mm rámují uvedené části. Skříň je rovněž osazena čtyřmi rektifikačními šrouby. Skříň je dvoudveřová, uzamykatelná, 4x stavitelná police. Kovové prvky včetně úchytky jsou upraveny vypalovací barvou v barevné škále RAL 7035. | 1 | set | DODAVATEL DOPLNÍ VLASTNÍ TECHNICKOU SPECIFIKACI (NESTAČÍ OPSAT ZADAVATELEM UVEDENOU SPECIFIKACI) DLE KTERÉ BUDE MOŽNÉ POSOUDIT SPLNĚNÍ MIN. TECHNICKÉ SPECIFIKACE STANOVENÉ ZADAVATELEM |  | 0 | 0 | 0
50 | Skříň | Skříň o rozměru 180x80x43 cm ( v x š x h ) Konstrukce: LTD 18 mm, lepená konstrukce, 2 mm ABS hrany. Celá konstrukce je zpevněna ocelovým jeklem 40 x 20 mm umístěným z čelní pohledové strany skříně - v horní i spodní části. Profily jsou do korpusu zapuštěny do hloubky 20mm a druhým rozměrem 40 mm rámují uvedené části. Skříň je rovněž osazena čtyřmi rektifikačními šrouby. Skříň je čtyřdveřová, uzamykatelná, 4x stavitelná police. Kovové prvky včetně úchytky jsou upraveny vypalovací barvou v barevné škále RAL 7035. | 2 | ks | DODAVATEL DOPLNÍ VLASTNÍ TECHNICKOU SPECIFIKACI (NESTAČÍ OPSAT ZADAVATELEM UVEDENOU SPECIFIKACI) DLE KTERÉ BUDE MOŽNÉ POSOUDIT SPLNĚNÍ MIN. TECHNICKÉ SPECIFIKACE STANOVENÉ ZADAVATELEM |  | 0 | 0 | 0
51 | Skříň | Skříň o rozměru 180x80x43 cm ( v x š x h ) Konstrukce: LTD 18 mm, lepená konstrukce, 2 mm ABS hrany. Celá konstrukce je zpevněna ocelovým jeklem 40 x 20 mm umístěným z čelní pohledové strany skříně - v horní i spodní části. Profily jsou do korpusu zapuštěny do hloubky 20mm a druhým rozměrem 40 mm rámují uvedené části. Skříň je rovněž osazena čtyřmi rektifikačními šrouby. Skříň je dvoudveřová, uzamykatelná, 4x stavitelná police. Kovové prvky včetně úchytky jsou upraveny vypalovací barvou v barevné škále RAL 7035. | 1 | ks | DODAVATEL DOPLNÍ VLASTNÍ TECHNICKOU SPECIFIKACI (NESTAČÍ OPSAT ZADAVATELEM UVEDENOU SPECIFIKACI) DLE KTERÉ BUDE MOŽNÉ POSOUDIT SPLNĚNÍ MIN. TECHNICKÉ SPECIFIKACE STANOVENÉ ZADAVATELEM |  | 0 | 0 | 0
52 | Umyvadlová skříňka | Skříňka mycího stolu o rozměru (vxšxh) 90x223x60cm je vyrobena v kombinaci materiálu LTD o tloušťce 18mm a ocelového jeklu 20x40mm. Skříňka je zadveřená, uzamykatelná. Pro zpevnění konstrukce skříňky mycího stolu je ve spodní části zapuštěn do hloubky 20mm ocelový jekl rozměru 20 x 40 mm. Kovové prvky včetně úchytky jsou upraveny vypalovací barvou v barevné škále RAL 7035. Keramická umyvadla pro osazení do skříňky, baterie vodovodní. | 1 | ks | DODAVATEL DOPLNÍ VLASTNÍ TECHNICKOU SPECIFIKACI (NESTAČÍ OPSAT ZADAVATELEM UVEDENOU SPECIFIKACI) DLE KTERÉ BUDE MOŽNÉ POSOUDIT SPLNĚNÍ MIN. TECHNICKÉ SPECIFIKACE STANOVENÉ ZADAVATELEM |  | 0 | 0 | 0
Kabinet přírodopisu - Specifikace kovové konstrukce RAL 7035 - šedá
53 | Skříň | Skříň o rozměru 180x90x50 cm ( v x š x h ) Konstrukce: LTD 18 mm, lepená konstrukce, 2 mm ABS hrany. Celá konstrukce je zpevněna ocelovým jeklem 40 x 20 mm umístěným z čelní pohledové strany skříně - v horní, prostřední i spodní části. Profily jsou do korpusu zapuštěny do hloubky 20mm a druhým rozměrem 40 mm rámují uvedené části. Skříň je rovněž osazena čtyřmi rektifikačními šrouby. Skříň je čtyřdveřová, 2x uzamykatelná dvířka, 4x stavitelná police. Kovové prvky včetně úchytky jsou upraveny vypalovací barvou RAL 7035. | 4 | ks | DODAVATEL DOPLNÍ VLASTNÍ TECHNICKOU SPECIFIKACI (NESTAČÍ OPSAT ZADAVATELEM UVEDENOU SPECIFIKACI) DLE KTERÉ BUDE MOŽNÉ POSOUDIT SPLNĚNÍ MIN. TECHNICKÉ SPECIFIKACE STANOVENÉ ZADAVATELEM |  | 0 | 0 | 0
54 | Skříň | Skříň o rozměru 180x90x50 cm ( v x š x h ) Konstrukce: LTD 18 mm, lepená konstrukce, 2 mm ABS hrany. Celá konstrukce je zpevněna ocelovým jeklem 40 x 20 mm umístěným z čelní pohledové strany skříně - v horní, prostřední i spodní části. Jekly jsou do korpusu zapuštěny do hloubky 20mm a druhým rozměrem 40 mm rámují uvedené části. Skříň je rovněž osazena čtyřmi rektifikačními šrouby. Horní část: otevřená, 2x stavitelná police. Dolní část: dvoudveřová uzamykatelná, 2x stavitelná police. Kovové prvky včetně úchytky jsou upraveny vypalovací barvou v barevné škále RAL 7035. | 4 | ks | DODAVATEL DOPLNÍ VLASTNÍ TECHNICKOU SPECIFIKACI (NESTAČÍ OPSAT ZADAVATELEM UVEDENOU SPECIFIKACI) DLE KTERÉ BUDE MOŽNÉ POSOUDIT SPLNĚNÍ MIN. TECHNICKÉ SPECIFIKACE STANOVENÉ ZADAVATELEM |  | 0 | 0 | 0
55 | Skříň | Skříň o rozměru 180x45x50 cm ( v x š x h ) Konstrukce: LTD 18 mm, lepená konstrukce, 2 mm ABS hrany. Celá konstrukce je zpevněna ocelovým jeklem 40 x 20 mm umístěným z čelní pohledové strany skříně - v horní a spodní části. Jekly jsou do korpusu zapuštěny do hloubky 20mm a druhým rozměrem 40 mm rámují uvedené části. Skříň je rovněž osazena čtyřmi rektifikačními šrouby. Skříň je jednodveřová, uzamykatelná, s výsuvným ramínkem, 1x police. Kovové prvky včetně úchytky jsou upraveny vypalovací barvou v barevné škále RAL 7035. | 1 | ks | DODAVATEL DOPLNÍ VLASTNÍ TECHNICKOU SPECIFIKACI (NESTAČÍ OPSAT ZADAVATELEM UVEDENOU SPECIFIKACI) DLE KTERÉ BUDE MOŽNÉ POSOUDIT SPLNĚNÍ MIN. TECHNICKÉ SPECIFIKACE STANOVENÉ ZADAVATELEM |  | 0 | 0 | 0
56 | Skříňový nástavec | Nástavec o rozměru 60x90x50 cm ( v x š x h ) Konstrukce: LTD 18 mm, lepená konstrukce, 2 mm ABS hrany. Celá konstrukce je zpevněna ocelovým jeklem 40 x 20 mm umístěným z čelní pohledové strany nástavce - v horní části. Jekly jsou do korpusu zapuštěny do hloubky 20mm a druhým rozměrem 40 mm rámují uvedené části. Nástavec je uzavřený prosklenými dvířky, policový. Kovové prvky jsou upraveny vypalovací barvou v barevné škále RAL 7035. | 4 | ks | DODAVATEL DOPLNÍ VLASTNÍ TECHNICKOU SPECIFIKACI (NESTAČÍ OPSAT ZADAVATELEM UVEDENOU SPECIFIKACI) DLE KTERÉ BUDE MOŽNÉ POSOUDIT SPLNĚNÍ MIN. TECHNICKÉ SPECIFIKACE STANOVENÉ ZADAVATELEM |  | 0 | 0 | 0
57 | Skříňový nástavec | Nástavec o rozměru 60x90x50 cm ( v x š x h ) Konstrukce: LTD 18 mm, lepená konstrukce, 2 mm ABS hrany. Celá konstrukce je zpevněna ocelovým jeklem 40 x 20 mm umístěným z čelní pohledové strany nástavce - v horní části. Jekly jsou do korpusu zapuštěny do hloubky 20mm a druhým rozměrem 40 mm rámují uvedené části. Nástavec je uzavřený, policový. Kovové prvky jsou upraveny vypalovací barvou v barevné škále RAL 7035. | 4 | ks | DODAVATEL DOPLNÍ VLASTNÍ TECHNICKOU SPECIFIKACI (NESTAČÍ OPSAT ZADAVATELEM UVEDENOU SPECIFIKACI) DLE KTERÉ BUDE MOŽNÉ POSOUDIT SPLNĚNÍ MIN. TECHNICKÉ SPECIFIKACE STANOVENÉ ZADAVATELEM |  | 0 | 0 | 0
58 | Kancelářský stůl | Univerzální kancelářské pracoviště o rozměru (vxšxh) 76x150x70 cm odlehčené konstrukce; plně vybavené s elektroinstalací 230V.Kostra stolu je tvořena montáží dvou svařencových sestav, vyrobených z trubky 54x2mm a jeklu 40x20x1,5mm a vzájemně spojených jeklem 40x20x1,5mm. Zavětrování z ocelového děrovaného plechu o tloušťce 1mm je osazeno v noze stolu. Pracovní plocha o tloušťce 25mm z LTD s ABS hranou, je osazena kabelovou průchodkou a vestavěným výklopným elektro panelem se dvěmi zásuvkami 230V a dvěmi ždířkami USB. Stůl má vyřešeno skryté provedení i organizér kabeláže s vyústěním do koncovek připojitelných do příslušných zásuvek v místnosti. Součástí plné výbavy elektroinstalace je i příprava pro skrytý vnitřní rozvod 230V pro PC i monitor a současně pro možnost prodloužení kabelů USB, HDMI pro klávesnici, myš i monitor. V pracovní desce jsou závitové otvory pro upevnění (resp. demontáž) nosné kostry stolu, podvěsu pro stolní PC a pojezdu pro klávesnici. Stůl je opatřen rektifikací; kovové části jsou ošetřeny práškovou vypalovanou barvou v odstínech RAL 7035. Stůl je dodáván v rozloženém stavu. Uvedené parametry v toleranci +/-5%. | 2 | ks | DODAVATEL DOPLNÍ VLASTNÍ TECHNICKOU SPECIFIKACI (NESTAČÍ OPSAT ZADAVATELEM UVEDENOU SPECIFIKACI) DLE KTERÉ BUDE MOŽNÉ POSOUDIT SPLNĚNÍ MIN. TECHNICKÉ SPECIFIKACE STANOVENÉ ZADAVATELEM |  | 0 | 0 | 0
59 | Kancelářský stůl | Univerzální kancelářské pracoviště o rozměru (vxšxh) 76x140x70 cm odlehčené konstrukce; plně vybavené s elektroinstalací 230V.Kostra stolu je tvořena montáží dvou svařencových sestav, vyrobených z trubky 54x2mm a jeklu 40x20x1,5mm a vzájemně spojených jeklem 40x20x1,5mm. Zavětrování z ocelového děrovaného plechu o tloušťce 1mm je osazeno v noze stolu. Pracovní plocha o tloušťce 25mm z LTD s ABS hranou, je osazena kabelovou průchodkou a vestavěným výklopným elektro panelem se dvěmi zásuvkami 230V a dvěmi ždířkami USB Stůl má vyřešeno skryté provedení i organizér kabeláže s vyústěním do koncovek připojitelných do příslušných zásuvek v místnosti. Součástí plné výbavy elektroinstalace je i příprava pro skrytý vnitřní rozvod 230V pro PC i monitor a současně pro možnost prodloužení kabelů USB, HDMI pro klávesnici, myš i monitor. V pracovní desce jsou závitové otvory pro upevnění (resp. demontáž) nosné kostry stolu, podvěsu pro stolní PC a pojezdu pro klávesnici. Stůl je opatřen rektifikací; kovové části jsou ošetřeny práškovou vypalovanou barvou v odstínech RAL 7035. Stůl je dodáván v rozloženém stavu. Uvedené parametry v toleranci +/-5%. | 1 | set | DODAVATEL DOPLNÍ VLASTNÍ TECHNICKOU SPECIFIKACI (NESTAČÍ OPSAT ZADAVATELEM UVEDENOU SPECIFIKACI) DLE KTERÉ BUDE MOŽNÉ POSOUDIT SPLNĚNÍ MIN. TECHNICKÉ SPECIFIKACE STANOVENÉ ZADAVATELEM |  | 0 | 0 | 0
60 | Pohovka | Pohovka čalouněná látkou s odolností vůči prodření min. 40000 cyklů. | 1 | ks | DODAVATEL DOPLNÍ VLASTNÍ TECHNICKOU SPECIFIKACI (NESTAČÍ OPSAT ZADAVATELEM UVEDENOU SPECIFIKACI) DLE KTERÉ BUDE MOŽNÉ POSOUDIT SPLNĚNÍ MIN. TECHNICKÉ SPECIFIKACE STANOVENÉ ZADAVATELEM |  | 0 | 0 | 0
61 | Čalouněné křeslo | Křeslo čalouněné v provedení s područkami, čalounění látkou s odolností vůči prodření min. 40000 cyklů. | 2 | ks | DODAVATEL DOPLNÍ VLASTNÍ TECHNICKOU SPECIFIKACI (NESTAČÍ OPSAT ZADAVATELEM UVEDENOU SPECIFIKACI) DLE KTERÉ BUDE MOŽNÉ POSOUDIT SPLNĚNÍ MIN. TECHNICKÉ SPECIFIKACE STANOVENÉ ZADAVATELEM |  | 0 | 0 | 0
62 | Konferenční stolek | Konferenční stolek 50x140x50 cm ( v x š x h ), vyroben z materiálu LTD o tloušťce 18 mm, pracovní deska z LTD tl. 18 mm s ABS hranou. | 1 | ks | DODAVATEL DOPLNÍ VLASTNÍ TECHNICKOU SPECIFIKACI (NESTAČÍ OPSAT ZADAVATELEM UVEDENOU SPECIFIKACI) DLE KTERÉ BUDE MOŽNÉ POSOUDIT SPLNĚNÍ MIN. TECHNICKÉ SPECIFIKACE STANOVENÉ ZADAVATELEM |  | 0 | 0 | 0
63 | Pojízdný zásuvkový kontejner | Zásuvkový kontejner 61x42x58 cm ( v x š x h ), vyroben z materiálu LTD o tloušťce 18 mm, zásuvky osazené centrálním zámkem, součástí kontejneru jsou kolečka. | 5 | set | DODAVATEL DOPLNÍ VLASTNÍ TECHNICKOU SPECIFIKACI (NESTAČÍ OPSAT ZADAVATELEM UVEDENOU SPECIFIKACI) DLE KTERÉ BUDE MOŽNÉ POSOUDIT SPLNĚNÍ MIN. TECHNICKÉ SPECIFIKACE STANOVENÉ ZADAVATELEM |  | 0 | 0 | 0
64 | Roletová kuchyňská skříňka | Skříň kuchyňská 195 x130x x 60 cm ( v x š x h), vyrobena z materiálu LTD o tloušťce 18 mm s ABS hranou, horní část opatřena roletkou a policemi, spodní část dvoudveřová se dvěmi zásuvkami. Součástí skříně je nerezový dřez a stojanková baterie TSV. | 1 | ks | DODAVATEL DOPLNÍ VLASTNÍ TECHNICKOU SPECIFIKACI (NESTAČÍ OPSAT ZADAVATELEM UVEDENOU SPECIFIKACI) DLE KTERÉ BUDE MOŽNÉ POSOUDIT SPLNĚNÍ MIN. TECHNICKÉ SPECIFIKACE STANOVENÉ ZADAVATELEM |  | 0 | 0 | 0
65 | Učitelská čalouněná židle | Židle kancelářská, čalouněné provedení s područkami černý plastový kříž s kolečky, plynový píst, čalounění látkou s odolností vůči prodření min. 150.000 cyklů, nosnost 120 kg. | 3 | ks | DODAVATEL DOPLNÍ VLASTNÍ TECHNICKOU SPECIFIKACI (NESTAČÍ OPSAT ZADAVATELEM UVEDENOU SPECIFIKACI) DLE KTERÉ BUDE MOŽNÉ POSOUDIT SPLNĚNÍ MIN. TECHNICKÉ SPECIFIKACE STANOVENÉ ZADAVATELEM |  | 0 | 0 | 0
| Celkem | [5 empty] | 0 | 0 | 0