## Město Cheb - Hřbitov
ROZPOČET
Stavba: Hřbitov- oprava dlažby a základu pro kolumbaria
Objekt:
Objednatel: Město Cheb
Zhotovitel: | [5 empty] | Zpracoval:
Místo: | [5 empty] | Datum: 22. 9. 2021
Č. | Kód položky | Popis | MJ | Množství celkem | Cena jednotková | Cena celkem | Hmotnost celkem
1 | 2 | 3 | 4 | 5 | 6 | 7 | 8
| HSV | Práce a dodávky HSV |  |  |  | 0 | 35.4374
| 1 | Zemní práce |  |  |  | 0 | 0
1 | 122211101 | Odkopávky a prokopávky v hornině třídy těžitelnosti I, skupiny 3 ručně | m3 | 5.3 | 0 | 0 | 0
2 | 129911121 | Bourání zdiva z betonu prostého neprokládaného v odkopávkách nebo prokopávkách ručně | m3 | 1.8 | 0 | 0 | 0
3 | 132212112 | Hloubení rýh š do 800 mm v nesoudržných horninách třídy těžitelnosti I, skupiny 3 ručně | m3 | 4.5 | 0 | 0 | 0
| 2 | Zakládání |  |  |  | 0 | 6.7305
4 | 271532212 | Podsyp pod základové konstrukce se zhutněním z hrubého kameniva frakce 16 až 32 mm | m3 | 0.4 | 0 | 0 | 0.864
5 | 272313611 | Základové klenby z betonu tř. C 16/20 | m3 | 2.6 | 0 | 0 | 5.8665
| 3 | Svislé a kompletní konstrukce |  |  |  | 0 | 14.5479
6 | 339921112 | Osazování betonových palisád do betonového základu jednotlivě výšky prvku přes 0,5 do 1 m | kus | 150 | 0 | 0 | 10.053
7 | 59228408 | palisáda betonová tyčová hranatá přírodní 110x110x600mm | kus | 150 | 0 | 0 | 1.8
8 | 348262001 | Zídka z betonových bloků velikosti plochy do 0,02 m2 štípaných přírodních zeď šířky do 200 mm jednořadá | m2 | 7 | 0 | 0 | 2.485
9 | 348361212 | Výztuž z betonářské oceli 11 375 | t | 0.2 | 0 | 0 | 0.20991
| 5 | Komunikace pozemní |  |  |  | 0 | 13.7228
10 | 564760111 | Podklad z kameniva hrubého drceného vel. 16-32 mm tl 200 mm | m2 | 53 | 0 | 0 | 0
11 | 596211110 | Kladení zámkové dlažby komunikací pro pěší tl 60 mm skupiny A pl do 50 m2 | m2 | 53 | 0 | 0 | 4.4653
12 | BET.K06C01 | BEST-KLASIKO/6CM PŘÍRODNÍ | m2 | 54.59 | 0 | 0 | 7.1513
13 | 596211120 | Příplatek za řezání zámkové dlažby | m2 | 25 | 0 | 0 | 2.1063
| 9 | Ostatní konstrukce a práce, bourání |  |  |  | 0 | 0.43625
14 | 916231213 | Osazení chodníkového obrubníku betonového stojatého s boční opěrou do lože z betonu prostého | m | 2.5 | 0 | 0 | 0.32375
15 | 59217016 | obrubník betonový chodníkový 1000x80x250mm | m | 2.5 | 0 | 0 | 0.1125
16 | 965042141 | Bourání podkladů pod dlažby nebo mazanin betonových nebo z litého asfaltu tl do 100 mm pl přes 4 m2 | m3 | 5.3 | 0 | 0 | 0
| 997 | Přesun sutě |  |  |  | 0 | 0
17 | 997013501 | Odvoz suti a vybouraných hmot na skládku nebo meziskládku do 1 km se složením | t | 15.682 | 0 | 0 | 0
18 | 997013509 | Příplatek k odvozu suti a vybouraných hmot na skládku ZKD 1 km přes 1 km | t | 156.82 | 0 | 0 | 0
19 | 997013631 | Poplatek za uložení na skládce (skládkovné) stavebního odpadu směsného kód odpadu 17 09 04 | t | 15.682 | 0 | 0 | 0
| 998 | Přesun hmot |  |  |  | 0 | 0
20 | 998223011 | Přesun hmot pro pozemní komunikace s krytem dlážděným | t | 35.437 | 0 | 0 | 0
| PSV | Práce a dodávky PSV |  |  |  | 0 | 0
| 771 | Podlahy z dlaždic |  |  |  | 0 | 0
21 | 771581810 | Demontáž podlah z mozaiky kladených do malty | m2 | 53 | 0 | 0 | 0
|  | Celkem |  |  |  | 0 | 35.4374