## List1
Příloha č. 1 Kupní smlouvy - Soupis předmětu plnění
Název veřejné zakázky: Podpora zvýšení klíčových kompetencí žáků v oblasti přírodovědného a technického vzdělávání na 5. ZŠ Cheb – dodávka nábytku do učebny chemicko-fyzikální
Vlastní technická specifikace požadovaného zboží a vlastní technická specifikace nabízeného zboží - Pokyn k vyplnění: Dodavatel do položky Parametry nabízeného plnění doplní vlastní technickou specifikaci tak, aby zadavatel mohl porovnat, zda nabízené zboží odpovídá minimálním požadavkům, které jsou stanoveny v této příloze. Dodavatel do položky Jednotková cena v Kč bez DPH doplní jím nabízenou cenu. Zadavatel v této příloze stanovil základní požadavky a parametry dodávaného zboží, které dodavatel musí dodržet a zohlednit ve své nabídce. Dodavatel může nabídnout zboží se srovnatelnými nebo prokazatelně lepšími parametry, nikoli s parametry horšími, než požaduje zadavatel v zadávacích podmínkách a této příloze. Předmětem dodávky musí být zboží nové, ne repasované.
Nábytek v jednotném dekoru odstín buk. Nábytek je poptáván včetně dopravy a montáže (roznesení, ustavení, montáž, kotvení, fixace, seřízení nábytku). Zásuvky 230V a datové zásuvky jsou včetně montáže do nábytku, včetně kabeláže od paty stolu k zásuvce a včetně uvedení do provozu.
Záruční lhůta pro níže uvedené plnění: 24 měsíců
Číslo položky | Název položky | Zadavatelem požadovaná min. technická specifikace | Požadované množštví | Jednotka | Parametry nabízeného plnění | Jednotková cena v Kč bez DPH | Cena celkem v Kč bez DPH | Vyčíslení DPH v Kč | Cena celkem v Kč včetně DPH
[5 empty] | DOPLNÍ DODAVATEL | DOPLNÍ DODAVATEL
Učebna chemicko - fyzikální
1 | Učitelský stůl | Stůl 90x70x60 cm (v x š x h), LTD tl. 18 mm s ABS hranou, pracovní plocha pro práci s notebookem je skryta pod uzamykatelnou roletou. Rozměry v toleranci +/-5%. Centrální ovládání zámků v žákovských stolech z učitelského pacoviště včetně instalace Drobné elektroinstalační práce - napojení elektroinstalace pro pracoviště katedry a zdroje nízkého napětí v zásuvkové skříňce, digestoře, zásuvky, kabeláž CYKY 3x2,5; ostatní kabeláže projekce | 1 | ks | DODAVATEL DOPLNÍ VLASTNÍ TECHNICKOU SPECIFIKACI DLE KTERÉ BUDE MOŽNÉ POSOUDIT SPLNĚNÍ MIN. TECHNICKÉ SPECIFIKACE STANOVENÉ ZADAVATELEM |  | 0 | 0 | 0
2 | Učitelská židle | Židle učitele je výškově stavitelná. Výšku sedací plochy lze plynule měnit v rozmezí 41cm – 54cm. Výškovou stavitelnost zaručuje plynová vzpěra, která je přímo určena pro kancelářské židle. Plynová vzpěra, jež je ovládaná pákou pod sedákem, je vybavena pružným blokováním v požadované poloze, tzn. že je zachováno pružení židle (její horní části) v blokované poloze. Plynová vzpěra je bezúdržbová. Židle se požaduje s černým plastovým pěticípým křížem, který je vyroben z tvrzeného polyamidu s otočnými kolečky s běhounem z termoplastické šedé gumy, u kterých je zaručena dostatečná ochrana podlahy z PVC. Jednodílná skořepina je vyrobena z jedenácti vrstvé bukové překližky povrchově upravené bezbarvým polyuretanovým lakem. Tvarově upravená překližka zaručuje maximální ergonomii sezení. Překližková skořepina židle je doplněna průhmatem. Dřevěná skořepina je ke spodní části židle přichycena pomocí šroubových spojů s metrickým závitem, které zaručující maximální pevnost spojení skořepina – spodní část židle. Částečné čalounění židle je pevně pomocí skrytého kování fixované k sedáku (nikoli pouze podlepení). | 1 | ks | DODAVATEL DOPLNÍ VLASTNÍ TECHNICKOU SPECIFIKACI DLE KTERÉ BUDE MOŽNÉ POSOUDIT SPLNĚNÍ MIN. TECHNICKÉ SPECIFIKACE STANOVENÉ ZADAVATELEM |  | 0 | 0 | 0
3 | Stůl 76x80x60 cm | Stůl 76x80x60 cm (v x š x h), LTD tl. 18 mm s ABS hranou, čelní strana s dosahem k podlaze. Rozměry v toleranci +/-5%. | 1 | ks | DODAVATEL DOPLNÍ VLASTNÍ TECHNICKOU SPECIFIKACI DLE KTERÉ BUDE MOŽNÉ POSOUDIT SPLNĚNÍ MIN. TECHNICKÉ SPECIFIKACE STANOVENÉ ZADAVATELEM |  | 0 | 0 | 0
4 | Skříňka dem.stolu 90x63x57 cm na el.výbavu pro 2 zdroje | Skříňka demonstračního stolu o rozměru (vxšxh) 90x63x57 cm. Korpus LTD 18mm s ABS hranou 2mm, lepená konstrukce. Celá konstrukce je zpevněna ocelovým jeklem min. 40x20 mm umístěným z čelní strany skříňky ve spodní části. Profil je do korpusu zapuštěn do hloubky 20mm a druhým rozměrem 40 mm ohraničuje spodní část skříňky. Horní část skříňky je připravena na osazení pracovní deskou z odolné kameniny. Skříňka je vybavená uzamykatelnou zásuvkou s přípravou na vestavbu laboratorního zdroje (až dvou kusů), pod ní je druhá zásuvka se zámkem s výřezy pro umístění vytypovaných senzorických modulů z učitelských sad a jejich příslušenství. Skříňka je rovněž osazena čtyřmi rektifikačními šrouby. Prášková vypalovaná barva na kovových částech včetně úchytek v odstínu RAL 1033. Rozměry v toleranci +/-5%. | 1 | ks | DODAVATEL DOPLNÍ VLASTNÍ TECHNICKOU SPECIFIKACI DLE KTERÉ BUDE MOŽNÉ POSOUDIT SPLNĚNÍ MIN. TECHNICKÉ SPECIFIKACE STANOVENÉ ZADAVATELEM |  | 0 | 0 | 0
5 | Skříňka demonstračního stolu 90x94x57 cm | Skříňka demonstračního stolu o rozměru (vxšxh) 90x94x57 cm. Korpus LTD 18mm s ABS hranou 2mm, lepená konstrukce. Celá konstrukce je zpevněna ocelovým jeklem min. 40x20 mm umístěným z čelní strany skříňky ve spodní části. Profil je do korpusu zapuštěn do hloubky 20mm a druhým rozměrem 40 mm ohraničuje spodní část skříňky. Horní část skříňky je připravena na osazení pracovní deskou z odolné kameniny. Skříňka je policová, zadveřená, uzamykatelná. Skříňka je rovněž osazena čtyřmi rektifikačními šrouby. Prášková vypalovaná barva na kovových částech včetně úchytek v odstínu RAL 1033. Rozměry v toleranci +/-5%. | 1 | ks | DODAVATEL DOPLNÍ VLASTNÍ TECHNICKOU SPECIFIKACI DLE KTERÉ BUDE MOŽNÉ POSOUDIT SPLNĚNÍ MIN. TECHNICKÉ SPECIFIKACE STANOVENÉ ZADAVATELEM |  | 0 | 0 | 0
6 | Skříňka mycího stolu 90x60x57 cm | Skříňka mycího stolu o rozměru (vxšxh 90x60x57 cm. Korpus LTD 18mm s ABS hranou 2mm, lepená konstrukce. Celá konstrukce je zpevněna ocelovým profilem 40x20 mm umístěným z čelní strany skříňky ve spodní části. Profil je do korpusu zapuštěn do hloubky 20mm a druhým rozměrem 40 mm ohraničuje spodní část skříňky. Horní část mycí skříňky tvoří pracovní deska z odolnějšího materiálu (tzv. postforming/HPL folie) s přípravou na vestavbu keramického dřezu. Skříňka je zadveřená uzamykatelná, vnitřní prostor skříňky je určen pro vedení vodoinstalace a odpadu ke dřezu. Skříňka je rovněž osazena čtyřmi rektifikačními šrouby. Prášková vypalovaná barva na kovových částech včetně úchytek v odstínu RAL 1033. Rozměry v toleranci +/-5%. | 1 | ks | DODAVATEL DOPLNÍ VLASTNÍ TECHNICKOU SPECIFIKACI DLE KTERÉ BUDE MOŽNÉ POSOUDIT SPLNĚNÍ MIN. TECHNICKÉ SPECIFIKACE STANOVENÉ ZADAVATELEM |  | 0 | 0 | 0
7 | Pracovní deska | Pracovní deska demonstrační pracoviště vč. výřezů - vysoce odolná kamenina tl. 30mm (cena za bm) | 1.4 | m | DODAVATEL DOPLNÍ VLASTNÍ TECHNICKOU SPECIFIKACI DLE KTERÉ BUDE MOŽNÉ POSOUDIT SPLNĚNÍ MIN. TECHNICKÉ SPECIFIKACE STANOVENÉ ZADAVATELEM |  | 0 | 0 | 0
8 | Dřez vč. Příslušenství | Keramický dřez laboratorní 20x53x47 cm Výpusť výtokovou trubkou Baterie studená voda Vč. napojení a dřezů na již připravené přívody a odpady vody vč. instalačního materiálu | 1 | ks | DODAVATEL DOPLNÍ VLASTNÍ TECHNICKOU SPECIFIKACI DLE KTERÉ BUDE MOŽNÉ POSOUDIT SPLNĚNÍ MIN. TECHNICKÉ SPECIFIKACE STANOVENÉ ZADAVATELEM |  | 0 | 0 | 0
9 | Zdroj NN | Zdroj NN 0-24V,plynulá regulace střídavého i stejnosměrného napětí, digitální displej,výstup pro učitele 6V a 12V/6A, výkon 10A, přepínač AC/DC na ovládacím panelu zdroje, výstupy pro připojení NN panelů na žákovských pracovištích, všechny napěťové vstupy jsou chráněny proti přetížení a zkratu. Celý agregát umístěn v plastovém boxu s čelním panelem s vestavnými prvky pro ovládání. Nízkonapěťové rozvody včetně materiálu Trafo pro nízkonapěťové rozvody Panel pro otvírání odklopů žákovských lavic, jednotlivě, z učitelské katedry | 2 | ks | DODAVATEL DOPLNÍ VLASTNÍ TECHNICKOU SPECIFIKACI DLE KTERÉ BUDE MOŽNÉ POSOUDIT SPLNĚNÍ MIN. TECHNICKÉ SPECIFIKACE STANOVENÉ ZADAVATELEM |  | 0 | 0 | 0
10 | Žákovský stůl 3-místný | Žákovský stůl třímístný o rozměru (vxšxh) 76x200x59 cm. Kombinovaná konstrukce na samonosné kovové podnoži z profilu plochoovál tvaru ,,C" min. 50x30 mm, v dolní části s kluzáky vč. rektifikace, na pracovní straně návlek na profilu min. 15 cm pro zvýšení mechanické odolnosti, čelní krytí je vyrobeno z ocelového perforovaného plechu tl. 1mm a ocelového profilu 20x20x1,5 mm. Výplň bočnice a nábytkový kanál pro kabeláže z LTD o tloušťce 18mm. Pracovní deska vysokotlaký laminát (postforming/HPL folie) o tloušťce 25 mm má odklop s přípravou pro žákovský panel s vývody pro NN (panel se zdířkami pro přímé měření elektronických senzorických modulů - banánky) zásuvku 230V, data a elektrický zámeček odklopu. Pracovní deska je ošetřena litou hranou PUR pro zvýšení mechanické odolnosti. Stůl je dále vybaven plechovým krytem k noze stolu pro vedení kabeláží a přípraven ke kotvení k podlaze. Kovové části stolu jsou ošetřeny práškovou vypalovací barvou RAL 1033. Rozměrové parametry jsou v toleranci +/-5%. | 10 | ks | DODAVATEL DOPLNÍ VLASTNÍ TECHNICKOU SPECIFIKACI DLE KTERÉ BUDE MOŽNÉ POSOUDIT SPLNĚNÍ MIN. TECHNICKÉ SPECIFIKACE STANOVENÉ ZADAVATELEM |  | 0 | 0 | 0
11 | Žákovský stůl pro hendikepovaného žáka | Žákovský stůl třímístný o rozměru (vxšxh) 76x120x59 cm. Kombinovaná konstrukce na samonosné kovové podnoži z profilu plochoovál tvaru ,,C" min. 50x30 mm, v dolní části s kluzáky vč. rektifikace, na pracovní straně návlek na profilu min. 15 cm pro zvýšení mechanické odolnosti, čelní krytí je vyrobeno z ocelového perforovaného plechu tl. 1mm a ocelového profilu 20x20x1,5 mm. Výplň bočnice a nábytkový kanál pro kabeláže z LTD o tloušťce 18mm. Pracovní deska vysokotlaký laminát (postforming/HPL folie) o tloušťce 25 mm má odklop s přípravou pro žákovský panel s vývody pro NN (panel se zdířkami pro přímé měření elektronických senzorických modulů - banánky) zásuvku 230V, data a elektrický zámeček odklopu. Pracovní deska je ošetřena litou hranou PUR pro zvýšení mechanické odolnosti. Stůl je dále vybaven plechovým krytem k noze stolu pro vedení kabeláží a přípraven ke kotvení k podlaze. Kovové části stolu jsou ošetřeny práškovou vypalovací barvou RAL 1033. Rozměrové parametry jsou v toleranci +/-5%. | 1 | ks | DODAVATEL DOPLNÍ VLASTNÍ TECHNICKOU SPECIFIKACI DLE KTERÉ BUDE MOŽNÉ POSOUDIT SPLNĚNÍ MIN. TECHNICKÉ SPECIFIKACE STANOVENÉ ZADAVATELEM |  | 0 | 0 | 0
12 | Žákovská židle | Židle na konstrukci z trubkového profilu ve tvaru C, sedák a opěrák tvořen skořepinou z tlakově tvarované impregnované dýhy, splňuje atest nehořlavosti. Kovové části stolu jsou ošetřeny práškovou vypalovací barvou RAL 1033. | 30 | ks | DODAVATEL DOPLNÍ VLASTNÍ TECHNICKOU SPECIFIKACI DLE KTERÉ BUDE MOŽNÉ POSOUDIT SPLNĚNÍ MIN. TECHNICKÉ SPECIFIKACE STANOVENÉ ZADAVATELEM |  | 0 | 0 | 0
13 | Skříňka mycí | Mycí skříňka mezi lavice 76x60x59 cm (v x š x h), LTD tl. 18 mm s ABS hranou, odklop tl. 18 m s povrchem HPL s přípravou pro el.zámek, vnitřní část z kompaktu, součástí je výlevka z litého mramoru vč. baterie. Celá konstrukce je zpevněna ocelovým jeklem min. 40x20 mm umístěným z čelní strany skříňky ve spodní části. Profil je do korpusu zapuštěn do hloubky 20mm a druhým rozměrem 40 mm ohraničuje spodní část skříňky. Kovové části stolu jsou ošetřeny práškovou vypalovací barvou RAL 1033. Rozměrové parametry jsou v toleranci +/-5%. Instalace vody na již připravené rozvody a odpady | 5 | ks | DODAVATEL DOPLNÍ VLASTNÍ TECHNICKOU SPECIFIKACI DLE KTERÉ BUDE MOŽNÉ POSOUDIT SPLNĚNÍ MIN. TECHNICKÉ SPECIFIKACE STANOVENÉ ZADAVATELEM |  | 0 | 0 | 0
14 | Digestoř | Digestoř školní pro učitelské pracoviště vybavená. Odsávání ventilátorem do nevýbušného prostředí bez odtahová - filtrační patrona. Osvětlení, průhled z bezpečnostního skla, stěny a konstrukce digestoře ze sendviče, hlavní vypínač na čelním panelu, zásuvky 230V, pracovní deska: konglomerovaný kámen o síle min. 20mm, vodovodní armatura s keramickým odkapávátkem s plnoprůtokovým sifonem 15x15cm. | 1 | ks | DODAVATEL DOPLNÍ VLASTNÍ TECHNICKOU SPECIFIKACI DLE KTERÉ BUDE MOŽNÉ POSOUDIT SPLNĚNÍ MIN. TECHNICKÉ SPECIFIKACE STANOVENÉ ZADAVATELEM |  | 0 | 0 | 0
15 | Skříň 180x90x43 cm | Skříň o rozměru 180x90x43 cm ( v x š x h ) Konstrukce: LTD 18 mm, lepená konstrukce, 2 mm ABS hrany. Celá konstrukce je zpevněna ocelovým jeklem 40 x 20 mm umístěným z čelní pohledové strany skříně - v horní i spodní části. Profily jsou do korpusu zapuštěny do hloubky 20mm a druhým rozměrem 40 mm rámují uvedené části. Skříň je rovněž osazena čtyřmi rektifikačními šrouby. Skříň je dvoudveřová, uzamykatelná, má stavitelné police. Prášková vypalovaná barva na kovových částech včetně úchytek s antibakteriální / anticovid ochranou v odstínu RAL 1033. Rozměry v toleranci +/-5%. | 1 | ks | DODAVATEL DOPLNÍ VLASTNÍ TECHNICKOU SPECIFIKACI DLE KTERÉ BUDE MOŽNÉ POSOUDIT SPLNĚNÍ MIN. TECHNICKÉ SPECIFIKACE STANOVENÉ ZADAVATELEM |  | 0 | 0 | 0
16 | Skříň 180x90x43 cm | Skříň o rozměru 180x90x43 cm ( v x š x h ) Konstrukce: LTD 18 mm, lepená konstrukce, 2 mm ABS hrany. Celá konstrukce je zpevněna ocelovým jeklem 40 x 20 mm umístěným z čelní pohledové strany skříně - v horní, střední i spodní části. Profily jsou do korpusu zapuštěny do hloubky 20mm a druhým rozměrem 40 mm rámují uvedené části. Skříň je rovněž osazena čtyřmi rektifikačními šrouby. Horní i spodní díl skříně je osazen dvoudvířky se zámkem. Skříň je vybavená - stavitelné police. Prášková vypalovaná barva na kovových částech včetně úchytek je v odstínu RAL 1033. Rozměry v toleranci +/-5%. | 1 | ks | DODAVATEL DOPLNÍ VLASTNÍ TECHNICKOU SPECIFIKACI DLE KTERÉ BUDE MOŽNÉ POSOUDIT SPLNĚNÍ MIN. TECHNICKÉ SPECIFIKACE STANOVENÉ ZADAVATELEM |  | 0 | 0 | 0
17 | Skříň 180x90x43 cm | Skříň o rozměru 180x90x43 cm ( v x š x h ) Konstrukce: LTD 18 mm, lepená konstrukce, 2 mm ABS hrany. Celá konstrukce je zpevněna ocelovým jeklem 40 x 20 mm umístěným z čelní pohledové strany skříně - v horní, střední i spodní části. Profily jsou do korpusu zapuštěny do hloubky 20mm a druhým rozměrem 40 mm rámují uvedené části. Skříň je rovněž osazena čtyřmi rektifikačními šrouby. Horní díl skříně je zadveřený prosklenými bezrámovými uzamykatelnými dvířky, spodní část má dvoje dvířka se zámkem. Skříň je vybavená - stavitelné police. Prášková vypalovaná barva na kovových částech včetně úchytek je s antibakteriální / anticovid ochranou v odstínu RAL 1033. Rozměry v toleranci +/-5%. | 1 | ks | DODAVATEL DOPLNÍ VLASTNÍ TECHNICKOU SPECIFIKACI DLE KTERÉ BUDE MOŽNÉ POSOUDIT SPLNĚNÍ MIN. TECHNICKÉ SPECIFIKACE STANOVENÉ ZADAVATELEM |  | 0 | 0 | 0
18 | Skříň 180x115x43 cm | Skříň o rozměru 180x115x43 cm ( v x š x h ) Konstrukce: LTD 18 mm, lepená konstrukce, 2 mm ABS hrany. Celá konstrukce je zpevněna ocelovým jeklem 40 x 20 mm umístěným z čelní pohledové strany skříně - v horní i spodní části. Profily jsou do korpusu zapuštěny do hloubky 20mm a druhým rozměrem 40 mm rámují uvedené části. Skříň je rovněž osazena čtyřmi rektifikačními šrouby. Skříň je dvoudveřová, uzamykatelná, má stavitelné police. Prášková vypalovaná barva na kovových částech včetně úchytek s antibakteriální / anticovid ochranou v odstínu RAL 1033. Rozměry v toleranci +/-5%. | 1 | ks | DODAVATEL DOPLNÍ VLASTNÍ TECHNICKOU SPECIFIKACI DLE KTERÉ BUDE MOŽNÉ POSOUDIT SPLNĚNÍ MIN. TECHNICKÉ SPECIFIKACE STANOVENÉ ZADAVATELEM |  | 0 | 0 | 0
19 | Zábradlí | Zábradlí š.130 cm - kombinace kovového profilu a LTD tl. 18 mm s ABS hranou | 1 | ks | DODAVATEL DOPLNÍ VLASTNÍ TECHNICKOU SPECIFIKACI DLE KTERÉ BUDE MOŽNÉ POSOUDIT SPLNĚNÍ MIN. TECHNICKÉ SPECIFIKACE STANOVENÉ ZADAVATELEM |  | 0 | 0 | 0
20 | Pylonová tabule | Tabule na dvojitém pylonu v. 300 cm, 2x tabule rozměr 120x200 cm - bočnice z robusního hliníkového profilu, tabule s dvouvrstvým keramickým bílým povrchem, sendvičová konstrukce, rám tabule tvořen z eloxovaného hliníku s plastovými rohy, odkládací police. | 1 | ks | DODAVATEL DOPLNÍ VLASTNÍ TECHNICKOU SPECIFIKACI DLE KTERÉ BUDE MOŽNÉ POSOUDIT SPLNĚNÍ MIN. TECHNICKÉ SPECIFIKACE STANOVENÉ ZADAVATELEM |  | 0 | 0 | 0
21 | Žákovský panel NN | Žákovský panel NN s vývody pro banánky, vč. nízkonapěťové kabeláže, svazkování Napojení médií na již připravené rozvody k pracovištím (Samostatná rozvodnice učebny v nezbytné kapacitě je zajištěna Objednatelem) | 20 | ks | DODAVATEL DOPLNÍ VLASTNÍ TECHNICKOU SPECIFIKACI DLE KTERÉ BUDE MOŽNÉ POSOUDIT SPLNĚNÍ MIN. TECHNICKÉ SPECIFIKACE STANOVENÉ ZADAVATELEM |  | 0 | 0 | 0
22 | El. zámek pro žákovské pracoviště | El. zámek pro žákovské pracoviště. | 15 | ks | DODAVATEL DOPLNÍ VLASTNÍ TECHNICKOU SPECIFIKACI DLE KTERÉ BUDE MOŽNÉ POSOUDIT SPLNĚNÍ MIN. TECHNICKÉ SPECIFIKACE STANOVENÉ ZADAVATELEM |  | 0 | 0 | 0
| Celkem | [5 empty] | 0 | 0 | 0