## Rekapitulace stavby
Export Komplet | [27 empty] | 2.0 | ZAMOK |  |  |  |  | False | False | {91e727e2-13e6-49d9-89e8-bc573853b188}
[33 empty] | 0,01 | 21
[33 empty] | 0,01 | 15
|  | REKAPITULACE STAVBY | [17 empty] | v --- níže se nacházejí doplnkové a pomocné údaje k sestavám --- v | [11 empty] | Návod na vyplnění | 0,001
|  | Kód: |  |  |  |  | LS2021-038A | [24 empty] | Měnit lze pouze buňky se žlutým podbarvením! 1) na prvním listu Rekapitulace stavby vyplňte v sestavě a) Souhrnný list - údaje o Uchazeči (přenesou se do ostatních sestav i v jiných listech) b) Rekapitulace objektů - potřebné Ostatní náklady 2) na vybraných listech vyplňte v sestavě a) Krycí list - údaje o Uchazeči, pokud se liší od údajů o Uchazeči na Souhrnném listu (údaje se přenesou do ostatních sestav v daném listu) b) Rekapitulace rozpočtu - potřebné Ostatní náklady c) Celkové náklady za stavbu - ceny u položek - množství, pokud má žluté podbarvení - a v případě potřeby poznámku (ta je ve skrytém sloupci) | 0,01
|  | Stavba: |  |  |  |  | Modernizace 5.ZŠ Cheb, Kopeckého 1160/1, pavilon dílen | [25 empty] | 0,01
|  | KSO: | [13 empty] | CC-CZ: | [16 empty] | 0,01
|  | Místo: |  |  |  |  | Cheb | [8 empty] | Datum: |  | 20. 2. 2022 | [14 empty] | 0,01
0,01
|  | Zadavatel: | [13 empty] | IČ: | [16 empty] | 0,01
|  |  | Město Cheb | [12 empty] | DIČ: | [16 empty] | 0,01
0,01
|  | Uchazeč: | [13 empty] | IČ: |  | Vyplň údaj | [14 empty] | 0,01
|  |  | Vyplň údaj | [12 empty] | DIČ: |  | Vyplň údaj | [14 empty] | 0,01
False
|  | Projektant: | [13 empty] | IČ: | [16 empty] | False
|  |  | MgA Hana Fischerová | [12 empty] | DIČ: | [16 empty] | True
0,01
|  | Zpracovatel: | [13 empty] | IČ: | [16 empty] | 0,01
|  |  | Sadílek L. | [12 empty] | DIČ: | [16 empty] | True
Poznámka:
|  | Cena bez DPH | [13 empty] | 0
[8 empty] | Sazba daně |  |  | Základ daně |  |  |  |  | Výše daně
|  | DPH |  | základní |  |  |  | 21% |  |  | 0 |  |  |  |  | 0
|  |  |  | snížená |  |  |  | 15% |  |  | 0 |  |  |  |  | 0
|  |  |  | zákl. přenesená |  |  |  | 21% |  |  | 0 |  |  |  |  | 0
|  |  |  | sníž. přenesená |  |  |  | 15% |  |  | 0 |  |  |  |  | 0
|  |  |  | nulová |  |  |  | 0% |  |  | 0 |  |  |  |  | 0
|  | Cena s DPH | [6 empty] | v |  |  | CZK |  |  |  | 0
|  | Projektant | [11 empty] | Zpracovatel
|  | Datum a podpis: | [7 empty] | Razítko |  |  |  | Datum a podpis: |  |  | Razítko
|  | Objednavatel | [11 empty] | Uchazeč
|  | Datum a podpis: | [7 empty] | Razítko |  |  |  | Datum a podpis: |  |  | Razítko
REKAPITULACE OBJEKTŮ STAVBY A SOUPISŮ PRACÍ
| Kód: | [6 empty] | LS2021-038A
| Stavba: | [6 empty] | Modernizace 5.ZŠ Cheb, Kopeckého 1160/1, pavilon dílen
| Místo: | [6 empty] | Cheb | [6 empty] | Datum: |  | 20. 2. 2022
| Zadavatel: | [6 empty] | Město Cheb | [6 empty] | Projektant: |  | MgA Hana Fischerová |  |  | Informatívní údaje z listů zakázek
| Uchazeč: | [13 empty] | Zpracovatel: |  | Sadílek L.
| Kód |  |  |  | Popis | [7 empty] | Cena bez DPH [CZK] |  |  |  |  | Cena s DPH [CZK] | Typ | z toho Ostat. náklady [CZK] | DPH [CZK] | Normohodiny [h] | DPH základní [CZK] | DPH snížená [CZK] | DPH základní přenesená [CZK] | DPH snížená přenesená [CZK] | Základna DPH základní | Základna DPH snížená | Základna DPH zákl. přenesená | Základna DPH sníž. přenesená | Základna DPH nulová
| Náklady z rozpočtů | [11 empty] | 0 |  |  |  |  | 0 |  | 0 | 0 | 0 | 0 | 0 | 0 | 0 | 0 | 0 | 0 | 0 | 0 |  | D | 0 | ###NOIMPORT### | IMPORT | {91e727e2-13e6-49d9-89e8-bc573853b188} | {00000000-0000-0000-0000-000000000000}
/ |  | SO 03 |  |  |  | Učebny | [6 empty] | 0 |  |  |  |  | 0 | STA | 0 | 0 | 0 | 0 | 0 | 0 | 0 | 0 | 0 | 0 | 0 | 0 |  |  | 1 |  | IMPORT | {f94ce382-2033-4271-ac59-8441e0a4ae7b} | {91e727e2-13e6-49d9-89e8-bc573853b188} | 2
/ |  | SO 04 |  |  |  | Tělocvična | [6 empty] | 0 |  |  |  |  | 0 | STA | 0 | 0 | 0 | 0 | 0 | 0 | 0 | 0 | 0 | 0 | 0 | 0 |  |  | 1 |  | IMPORT | {017634e8-80c3-4676-a7b9-24a27c31a9fe} | {91e727e2-13e6-49d9-89e8-bc573853b188} | 2
/ |  | Z - VZT |  |  |  | Vzduchotechnika | [6 empty] | 0 |  |  |  |  | 0 | STA | 0 | 0 | 0 | 0 | 0 | 0 | 0 | 0 | 0 | 0 | 0 | 0 |  |  | 1 |  | IMPORT | {a17e1d1c-44aa-4111-8859-00f29f05153d} | {91e727e2-13e6-49d9-89e8-bc573853b188} | 2
/ |  | Z - Elektro |  |  |  | Elektroinstalační práce | [6 empty] | 0 |  |  |  |  | 0 | STA | 0 | 0 | 0 | 0 | 0 | 0 | 0 | 0 | 0 | 0 | 0 | 0 |  |  | 1 |  | IMPORT | {00291c0b-b678-483e-a876-7aabc2cb918c} | {91e727e2-13e6-49d9-89e8-bc573853b188} | 2

## SO 03 - Učebny
{f94ce382-2033-4271-ac59-8441e0a4ae7b}
2
| KRYCÍ LIST SOUPISU PRACÍ | [7 empty] | v --- níže se nacházejí doplnkové a pomocné údaje k sestavám --- v | [8 empty] | False
Stavba:
Modernizace 5.ZŠ Cheb, Kopeckého 1160/1, pavilon dílen
Objekt:
SO 03 - Učebny
| KSO: |  |  |  |  | CC-CZ:
| Místo: |  | Cheb |  |  | Datum: | 20. 2. 2022
| Zadavatel: |  |  |  |  | IČ:
|  | Město Cheb |  |  |  | DIČ:
| Uchazeč: |  |  |  |  | IČ: | Vyplň údaj
|  | Vyplň údaj |  |  |  | DIČ: | Vyplň údaj
| Projektant: |  |  |  |  | IČ:
|  | MgA Hana Fischerová |  |  |  | DIČ:
| Zpracovatel: |  |  |  |  | IČ:
|  | Sadílek L. |  |  |  | DIČ:
Poznámka:
| Cena bez DPH | [5 empty] | 0
|  |  | Základ daně |  |  | Sazba daně | Výše daně
| DPH | základní | 0 |  |  | 21% | 0
|  | snížená | 0 |  |  | 15% | 0
|  | zákl. přenesená | 0 |  |  | 21% | 0
|  | sníž. přenesená | 0 |  |  | 15% | 0
|  | nulová | 0 |  |  | 0% | 0
| Cena s DPH |  |  | v | CZK |  | 0
| Projektant |  |  | Zpracovatel
| Datum a podpis: |  | Razítko | Datum a podpis: |  |  | Razítko
| Objednavatel |  |  | Uchazeč
| Datum a podpis: |  | Razítko | Datum a podpis: |  |  | Razítko
REKAPITULACE ČLENĚNÍ SOUPISU PRACÍ
Stavba:
Modernizace 5.ZŠ Cheb, Kopeckého 1160/1, pavilon dílen
Objekt:
SO 03 - Učebny
Místo: |  |  | Cheb |  |  | Datum: | 20. 2. 2022
Zadavatel: |  |  | Město Cheb |  |  | Projektant: | MgA Hana Fischerová
Uchazeč: |  |  | Vyplň údaj |  |  | Zpracovatel: | Sadílek L.
Kód dílu - Popis | [6 empty] | Cena celkem [CZK]
Náklady ze soupisu prací | [6 empty] | 0 | [11 empty] | -1
| HSV - Práce a dodávky HSV | [5 empty] | 0
| 1 - Zemní práce | [5 empty] | 0
| 3 - Svislé a kompletní konstrukce | [5 empty] | 0
| 4 - Vodorovné konstrukce | [5 empty] | 0
| 5 - Komunikace pozemní | [5 empty] | 0
| 6 - Úpravy povrchů, podlahy a osazování výplní | [5 empty] | 0
| 8 - Trubní vedení | [5 empty] | 0
| 9 - Ostatní konstrukce a práce, bourání | [5 empty] | 0
| 997 - Přesun sutě | [5 empty] | 0
| PSV - Práce a dodávky PSV | [5 empty] | 0
| 711 - Izolace proti vodě, vlhkosti a plynům | [5 empty] | 0
| 712 - Povlakové krytiny | [5 empty] | 0
| 713 - Izolace tepelné | [5 empty] | 0
| 721 - Zdravotechnika - vnitřní kanalizace | [5 empty] | 0
| 722 - Zdravotechnika - vnitřní vodovod | [5 empty] | 0
| 723 - Zdravotechnika - vnitřní plynovod | [5 empty] | 0
| 725 - Zdravotechnika - zařizovací předměty | [5 empty] | 0
| 726 - Zdravotechnika - předstěnové instalace | [5 empty] | 0
| 732 - Ústřední vytápění - strojovny | [5 empty] | 0
| 733 - Ústřední vytápění - rozvodné potrubí | [5 empty] | 0
| 734 - Ústřední vytápění - armatury | [5 empty] | 0
| 735 - Ústřední vytápění - otopná tělesa | [5 empty] | 0
| 742 - Elektroinstalace - slaboproud | [5 empty] | 0
| 762 - Konstrukce tesařské | [5 empty] | 0
| 763 - Konstrukce suché výstavby | [5 empty] | 0
| 764 - Konstrukce klempířské | [5 empty] | 0
| 766 - Konstrukce truhlářské | [5 empty] | 0
| 767 - Konstrukce zámečnické | [5 empty] | 0
| 771 - Podlahy z dlaždic | [5 empty] | 0
| 776 - Podlahy povlakové | [5 empty] | 0
| 781 - Dokončovací práce - obklady | [5 empty] | 0
| 782 - Dokončovací práce - obklady z kamene | [5 empty] | 0
| 783 - Dokončovací práce - nátěry | [5 empty] | 0
| 784 - Dokončovací práce - malby a tapety | [5 empty] | 0
| 786 - Dokončovací práce - čalounické úpravy | [5 empty] | 0
| VRN - Vedlejší rozpočtové náklady | [5 empty] | 0
SOUPIS PRACÍ
Stavba:
Modernizace 5.ZŠ Cheb, Kopeckého 1160/1, pavilon dílen
Objekt:
SO 03 - Učebny
Místo: |  |  | Cheb |  |  | Datum: | 20. 2. 2022
Zadavatel: |  |  | Město Cheb |  |  | Projektant: | MgA Hana Fischerová
Uchazeč: |  |  | Vyplň údaj |  |  | Zpracovatel: | Sadílek L.
PČ | Typ | Kód | Popis | MJ | Množství | J.cena [CZK] | Cena celkem [CZK] | Cenová soustava |  | DPH | J. Nh [h] | Nh celkem [h] | J. hmotnost [t] | Hmotnost celkem [t] | J. suť [t] | Suť Celkem [t]
Náklady soupisu celkem | [6 empty] | 0 |  |  |  |  | 0 |  | 415.655 |  | 385.1795 |  | D | -1 | [10 empty] | 0
| D | HSV | Práce a dodávky HSV |  |  |  | 0 |  |  |  |  | 0 |  | 329.378 |  | 275.2419 | 1 | D | 0 |  |  |  | ROZPOCET | [6 empty] | 0
| D | 1 | Zemní práce |  |  |  | 0 |  |  |  |  | 0 |  | 66.51 |  | 18.2804 | 1 | D | 1 |  |  |  | ROZPOCET | [6 empty] | 0
1 | K | 113106121 | Rozebrání dlažeb z betonových nebo kamenných dlaždic komunikací pro pěší ručně | m2 | 28.38 |  | 0 |  |  | základní |  | 0 | 0 | 0 | 0.255 | 7.2369 | 4 | K | 2 |  |  |  | ROZPOCET | 0 | 0 | 0 | 0 | 0 | 1 | 0 | 4 | 1372226034
| VV |  | B32 okapový chodník | [14 empty] | VV | 2 | 1 | True | 0 | ROZPOCET
| VV |  | (22,5+24,8)*0,6 |  | 28.38 | [12 empty] | VV | 2 | 2 | True | 1 | ROZPOCET
2 | K | 113106123 | Rozebrání dlažeb ze zámkových dlaždic komunikací pro pěší ručně | m2 | 39.6 |  | 0 |  |  | základní |  | 0 | 0 | 0 | 0.26 | 10.296 | 4 | K | 2 |  |  |  | ROZPOCET | 0 | 0 | 0 | 0 | 0 | 1 | 0 | 4 | 1078651625
| VV |  | B.33 | [14 empty] | VV | 2 | 1 | True | 0 | ROZPOCET
| VV |  | 1,2*33 |  | 39.6 | [12 empty] | VV | 2 | 2 | True | 1 | ROZPOCET
3 | K | 113107131 | Odstranění podkladu z betonu prostého tl 150 mm ručně | m2 | 2.3 |  | 0 |  |  | základní |  | 0 | 0 | 0 | 0.325 | 0.7475 | 4 | K | 2 |  |  |  | ROZPOCET | 0 | 0 | 0 | 0 | 0 | 1 | 0 | 4 | -1769073937
| VV |  | starý nájezd | [14 empty] | VV | 2 | 1 | True | 0 | ROZPOCET
| VV |  | 2,3*1 |  | 2.3 | [12 empty] | VV | 2 | 2 | True | 0 | ROZPOCET
| VV |  | Součet |  | 2.3 | [12 empty] | VV | 2 | 4 | True | 1 | ROZPOCET
4 | K | 131251100 | Hloubení jam nezapažených v hornině třídy těžitelnosti I, skupiny 3 objem do 20 m3 strojně | m3 | 4.5 |  | 0 |  |  | základní |  | 0 | 0 | 0 | 0 | 0 | 4 | K | 2 |  |  |  | ROZPOCET | 0 | 0 | 0 | 0 | 0 | 1 | 0 | 4 | -742391676
| VV |  | vsak | [14 empty] | VV | 2 | 1 | True | 0 | ROZPOCET
| VV |  | 1,5*1,5*2 |  | 4.5 | [12 empty] | VV | 2 | 2 | True | 1 | ROZPOCET
5 | K | 132251102 | Hloubení rýh nezapažených š do 800 mm v hornině třídy těžitelnosti I, skupiny 3 objem do 50 m3 strojně | m3 | 39.556 |  | 0 |  |  | základní |  | 0 | 0 | 0 | 0 | 0 | 4 | K | 2 |  |  |  | ROZPOCET | 0 | 0 | 0 | 0 | 0 | 1 | 0 | 4 | -2044782037
| VV |  | B.32, | [14 empty] | VV | 2 | 1 | True | 0 | ROZPOCET
| VV |  | 47,3*0,6*0,7 |  | 19.866 | [12 empty] | VV | 2 | 2 | True | 0 | ROZPOCET
| VV |  | B.33 | [14 empty] | VV | 2 | 1 | True | 0 | ROZPOCET
| VV |  | 33,3*0,6*0,7 |  | 13.986 | [12 empty] | VV | 2 | 2 | True | 0 | ROZPOCET
| VV |  | ke vsaku | [14 empty] | VV | 2 | 1 | True | 0 | ROZPOCET
| VV |  | (7+7,26)*0,5*0,8 |  | 5.704 | [12 empty] | VV | 2 | 2 | True | 0 | ROZPOCET
| VV |  | Součet |  | 39.556 | [12 empty] | VV | 2 | 4 | True | 1 | ROZPOCET
6 | K | 139751101 | Vykopávky v uzavřených prostorech v hornině třídy těžitelnosti I, skupiny 1 až 3 ručně | m3 | 5.85 |  | 0 |  |  | základní |  | 0 | 0 | 0 | 0 | 0 | 4 | K | 2 |  |  |  | ROZPOCET | 0 | 0 | 0 | 0 | 0 | 1 | 0 | 4 | -1586558458
| VV |  | výkopy pro kanalizaci | [14 empty] | VV | 2 | 1 | True | 0 | ROZPOCET
| VV |  | (24+15)*0,3*0,5 |  | 5.85 | [12 empty] | VV | 2 | 2 | True | 1 | ROZPOCET
7 | K | 162751116 | Vodorovné přemístění do 9000 m výkopku/sypaniny z horniny třídy těžitelnosti I, skupiny 1 až 3 | m3 | 41.841 |  | 0 |  |  | základní |  | 0 | 0 | 0 | 0 | 0 | 4 | K | 2 |  |  |  | ROZPOCET | 0 | 0 | 0 | 0 | 0 | 1 | 0 | 4 | -437059459
| VV |  | B.32, | [14 empty] | VV | 2 | 1 | True | 0 | ROZPOCET
| VV |  | 47,3*0,6*0,7 |  | 19.866 | [12 empty] | VV | 2 | 2 | True | 0 | ROZPOCET
| VV |  | B.33 | [14 empty] | VV | 2 | 1 | True | 0 | ROZPOCET
| VV |  | 33,3*0,6*0,7 |  | 13.986 | [12 empty] | VV | 2 | 2 | True | 0 | ROZPOCET
| VV |  | vnitřní kanalizace | [14 empty] | VV | 2 | 1 | True | 0 | ROZPOCET
| VV |  | 5,85 |  | 5.85 | [12 empty] | VV | 2 | 2 | True | 0 | ROZPOCET
| VV |  | ke vsaku | [14 empty] | VV | 2 | 1 | True | 0 | ROZPOCET
| VV |  | 2,139 |  | 2.139 | [12 empty] | VV | 2 | 2 | True | 0 | ROZPOCET
| VV |  | Součet |  | 41.841 | [12 empty] | VV | 2 | 4 | True | 1 | ROZPOCET
8 | K | 167151101 | Nakládání výkopku z hornin třídy těžitelnosti I, skupiny 1 až 3 do 100 m3 | m3 | 41.841 |  | 0 |  |  | základní |  | 0 | 0 | 0 | 0 | 0 | 4 | K | 2 |  |  |  | ROZPOCET | 0 | 0 | 0 | 0 | 0 | 1 | 0 | 4 | -784088906
9 | K | 171201231 | Poplatek za uložení zeminy a kamení na recyklační skládce (skládkovné) kód odpadu 17 05 04 | t | 83.682 |  | 0 |  |  | základní |  | 0 | 0 | 0 | 0 | 0 | 4 | K | 2 |  |  |  | ROZPOCET | 0 | 0 | 0 | 0 | 0 | 1 | 0 | 4 | -138841386
| VV |  | 41,841 |  | 41.841 | [12 empty] | VV | 2 | 2 | True | 1 | ROZPOCET
| VV |  | 41,841*2 'Přepočtené koeficientem množství |  | 83.682 | [12 empty] | VV | 2 | 2 | False | 1 | ROZPOCET
10 | K | 174111101 | Zásyp jam, šachet rýh nebo kolem objektů sypaninou se zhutněním ručně | m3 | 25.266 |  | 0 |  |  | základní |  | 0 | 0 | 0 | 0 | 0 | 4 | K | 2 |  |  |  | ROZPOCET | 0 | 0 | 0 | 0 | 0 | 1 | 0 | 4 | 1566950800
| VV |  | B.32, | [14 empty] | VV | 2 | 1 | True | 0 | ROZPOCET
| VV |  | 47,3*0,42*0,7 |  | 13.906 | [12 empty] | VV | 2 | 2 | True | 0 | ROZPOCET
| VV |  | B.33 | [14 empty] | VV | 2 | 1 | True | 0 | ROZPOCET
| VV |  | 33,3*0,42*0,7 |  | 9.79 | [12 empty] | VV | 2 | 2 | True | 0 | ROZPOCET
| VV |  | vsak | [14 empty] | VV | 2 | 1 | True | 0 | ROZPOCET
| VV |  | 0,5*0,5*3,14*2 |  | 1.57 | [12 empty] | VV | 2 | 2 | True | 0 | ROZPOCET
| VV |  | Součet |  | 25.266 | [12 empty] | VV | 2 | 4 | True | 1 | ROZPOCET
11 | M | 58343920 | kamenivo drcené hrubé frakce 16/22 | t | 47.392 |  | 0 |  |  | základní |  | 0 | 1 | 47.392 | 0 | 0 | 8 | M | 2 |  |  |  | ROZPOCET | 0 | 0 | 0 | 0 | 0 | 1 | 0 | 4 | -1478696838
| VV |  | 23,696 |  | 23.696 | [12 empty] | VV | 2 | 2 | True | 1 | ROZPOCET
| VV |  | 23,696*2 'Přepočtené koeficientem množství |  | 47.392 | [12 empty] | VV | 2 | 2 | False | 1 | ROZPOCET
12 | M | 58343959 | kamenivo drcené hrubé frakce 32/63 | t | 3.14 |  | 0 |  |  | základní |  | 0 | 1 | 3.14 | 0 | 0 | 8 | M | 2 |  |  |  | ROZPOCET | 0 | 0 | 0 | 0 | 0 | 1 | 0 | 4 | 419076346
| VV |  | vsak | [14 empty] | VV | 2 | 1 | True | 0 | ROZPOCET
| VV |  | 0,5*0,5*3,14*2 |  | 1.57 | [12 empty] | VV | 2 | 2 | True | 1 | ROZPOCET
| VV |  | 1,57*2 'Přepočtené koeficientem množství |  | 3.14 | [12 empty] | VV | 2 | 2 | False | 1 | ROZPOCET
13 | K | 174151102 | Zásyp v uzavřených prostorech sypaninou se zhutněním | m3 | 5.85 |  | 0 |  |  | základní |  | 0 | 0 | 0 | 0 | 0 | 4 | K | 2 |  |  |  | ROZPOCET | 0 | 0 | 0 | 0 | 0 | 1 | 0 | 4 | 2122670931
14 | M | 58331200 | štěrkopísek netříděný zásypový | t | 11.7 |  | 0 |  |  | základní |  | 0 | 1 | 11.7 | 0 | 0 | 8 | M | 2 |  |  |  | ROZPOCET | 0 | 0 | 0 | 0 | 0 | 1 | 0 | 4 | 1173833386
| VV |  | 5,85*2 'Přepočtené koeficientem množství |  | 11.7 | [12 empty] | VV | 2 | 2 | False | 1 | ROZPOCET
15 | K | 175111101 | Obsypání potrubí ručně sypaninou bez prohození, uloženou do 3 m | m3 | 2.139 |  | 0 |  |  | základní |  | 0 | 0 | 0 | 0 | 0 | 4 | K | 2 |  |  |  | ROZPOCET | 0 | 0 | 0 | 0 | 0 | 1 | 0 | 4 | -1407577080
| VV |  | ke vsaku | [14 empty] | VV | 2 | 1 | True | 0 | ROZPOCET
| VV |  | (7+7,26)*0,5*0,3 |  | 2.139 | [12 empty] | VV | 2 | 2 | True | 1 | ROZPOCET
16 | M | 58331200 | štěrkopísek netříděný zásypový | t | 4.278 |  | 0 |  |  | základní |  | 0 | 1 | 4.278 | 0 | 0 | 8 | M | 2 |  |  |  | ROZPOCET | 0 | 0 | 0 | 0 | 0 | 1 | 0 | 4 | -1028347866
| VV |  | 2,139*2 'Přepočtené koeficientem množství |  | 4.278 | [12 empty] | VV | 2 | 2 | False | 1 | ROZPOCET
| D | 3 | Svislé a kompletní konstrukce |  |  |  | 0 |  |  |  |  | 0 |  | 7.6812 |  | 0 | 1 | D | 1 |  |  |  | ROZPOCET | [6 empty] | 0
17 | K | 310236251 | Zazdívka otvorů pl do 0,09 m2 ve zdivu nadzákladovém cihlami pálenými tl do 450 mm | kus | 2 |  | 0 |  |  | základní |  | 0 | 0.07367 | 0.14734 | 0 | 0 | 4 | K | 2 |  |  |  | ROZPOCET | 0 | 0 | 0 | 0 | 0 | 1 | 0 | 4 | 266389534
| VV |  | B.02 - zazdívka kapes po vybouraných nosnících | [14 empty] | VV | 2 | 1 | True | 0 | ROZPOCET
| VV |  | 2 |  | 2 | [12 empty] | VV | 2 | 2 | True | 1 | ROZPOCET
18 | K | 311231137 | Zdivo nosné z cihel dl 250 mm P15 na SMS 10 MPa | m3 | 0.498 |  | 0 |  |  | základní |  | 0 | 1.676 | 0.83465 | 0 | 0 | 4 | K | 2 |  |  |  | ROZPOCET | 0 | 0 | 0 | 0 | 0 | 1 | 0 | 4 | -46021524
| VV |  | B.02 | [14 empty] | VV | 2 | 1 | True | 0 | ROZPOCET
| VV |  | 0,45*2,8*0,395 |  | 0.498 | [12 empty] | VV | 2 | 2 | True | 1 | ROZPOCET
19 | K | 311272311 | Zdivo z pórobetonových tvárnic hladkých do P2 do 450 kg/m3 na tenkovrstvou maltu tl 375 mm | m2 | 8.64 |  | 0 |  |  | základní |  | 0 | 0.18105 | 1.5643 | 0 | 0 | 4 | K | 2 |  |  |  | ROZPOCET | 0 | 0 | 0 | 0 | 0 | 1 | 0 | 4 | -78482207
| VV |  | B.05 | [14 empty] | VV | 2 | 1 | True | 0 | ROZPOCET
| VV |  | (2,4*1,8*2) |  | 8.64 | [12 empty] | VV | 2 | 2 | True | 0 | ROZPOCET
| VV |  | Součet |  | 8.64 | [12 empty] | VV | 2 | 4 | True | 1 | ROZPOCET
20 | K | 312101213 | Vytvoření prostupů do 0,10 m2 ve zdech výplňových osazením vložek z trub, dílců, tvarovek | m | 1.5 |  | 0 |  |  | základní |  | 0 | 0 | 0 | 0 | 0 | 4 | K | 2 |  |  |  | ROZPOCET | 0 | 0 | 0 | 0 | 0 | 1 | 0 | 4 | -352658183
| VV |  | B.26b | [14 empty] | VV | 2 | 1 | True | 0 | ROZPOCET
| VV |  | 3*0,5 |  | 1.5 | [12 empty] | VV | 2 | 2 | True | 1 | ROZPOCET
21 | M | 28611128 | trubka kanalizační PVC DN 125x3000mm SN4 | m | 1.515 |  | 0 |  |  | základní |  | 0 | 0.00178 | 0.0026967 | 0 | 0 | 8 | M | 2 |  |  |  | ROZPOCET | 0 | 0 | 0 | 0 | 0 | 1 | 0 | 4 | 503422184
| VV |  | 1,5*1,01 'Přepočtené koeficientem množství |  | 1.515 | [12 empty] | VV | 2 | 2 | False | 1 | ROZPOCET
22 | K | 312101214 | Vytvoření prostupů do 0,20 m2 ve zdech výplňových osazením vložek z trub, dílců, tvarovek | m | 8 |  | 0 |  |  | základní |  | 0 | 0 | 0 | 0 | 0 | 4 | K | 2 |  |  |  | ROZPOCET | 0 | 0 | 0 | 0 | 0 | 1 | 0 | 4 | 1426641817
| VV |  | B.26a | [14 empty] | VV | 2 | 1 | True | 0 | ROZPOCET
| VV |  | 16*0,5 |  | 8 | [12 empty] | VV | 2 | 2 | True | 1 | ROZPOCET
23 | M | 28611161 | trubka kanalizační PVC DN 500x1000mm SN8 | m | 8.08 |  | 0 |  |  | základní |  | 0 | 0.0499 | 0.40319 | 0 | 0 | 8 | M | 2 |  |  |  | ROZPOCET | 0 | 0 | 0 | 0 | 0 | 1 | 0 | 4 | 989938490
| VV |  | 8*1,01 'Přepočtené koeficientem množství |  | 8.08 | [12 empty] | VV | 2 | 2 | False | 1 | ROZPOCET
24 | K | 317168022 | Překlad keramický plochý š 145 mm dl 1250 mm | kus | 6 |  | 0 |  |  | základní |  | 0 | 0.02693 | 0.16158 | 0 | 0 | 4 | K | 2 |  |  |  | ROZPOCET | 0 | 0 | 0 | 0 | 0 | 1 | 0 | 4 | -1924243951
| VV |  | B.16 | [14 empty] | VV | 2 | 1 | True | 0 | ROZPOCET
| VV |  | 6 |  | 6 | [12 empty] | VV | 2 | 2 | True | 1 | ROZPOCET
25 | K | 317168057 | Překlad keramický vysoký v 238 mm dl 2500 mm | kus | 4 |  | 0 |  |  | základní |  | 0 | 0.09105 | 0.3642 | 0 | 0 | 4 | K | 2 |  |  |  | ROZPOCET | 0 | 0 | 0 | 0 | 0 | 1 | 0 | 4 | -1581736117
| VV |  | B.13 | [14 empty] | VV | 2 | 1 | True | 0 | ROZPOCET
| VV |  | 2*2 |  | 4 | [12 empty] | VV | 2 | 2 | True | 1 | ROZPOCET
26 | K | 317944323 | Válcované nosníky č.14 až 22 dodatečně osazované do připravených otvorů | t | 0.152 |  | 0 |  |  | základní |  | 0 | 1.09 | 0.16568 | 0 | 0 | 4 | K | 2 |  |  |  | ROZPOCET | 0 | 0 | 0 | 0 | 0 | 1 | 0 | 4 | -784719723
| VV |  | B.11 - HEA 200 | [14 empty] | VV | 2 | 1 | True | 0 | ROZPOCET
| VV |  | 1,8*0,0423*2 |  | 0.152 | [12 empty] | VV | 2 | 2 | True | 1 | ROZPOCET
27 | K | 342272235 | Příčka z pórobetonových hladkých tvárnic na tenkovrstvou maltu tl 125 mm | m2 | 15.146 |  | 0 |  |  | základní |  | 0 | 0.06688 | 1.013 | 0 | 0 | 4 | K | 2 |  |  |  | ROZPOCET | 0 | 0 | 0 | 0 | 0 | 1 | 0 | 4 | -2104593475
| VV |  | m.č.115,118,121 | [14 empty] | VV | 2 | 1 | True | 0 | ROZPOCET
| VV |  | (1,55*2,07*3)-(3*1,8) |  | 4.226 | [12 empty] | VV | 2 | 2 | True | 0 | ROZPOCET
| VV |  | m.č.113 | [14 empty] | VV | 2 | 1 | True | 0 | ROZPOCET
| VV |  | 0,3*3,1*2 |  | 1.86 | [12 empty] | VV | 2 | 2 | True | 0 | ROZPOCET
| VV |  | m.č.115 | [14 empty] | VV | 2 | 1 | True | 0 | ROZPOCET
| VV |  | 0,3*3,1*2 |  | 1.86 | [12 empty] | VV | 2 | 2 | True | 0 | ROZPOCET
| VV |  | m.č.116-123 | [14 empty] | VV | 2 | 1 | True | 0 | ROZPOCET
| VV |  | 0,6*2*6 |  | 7.2 | [12 empty] | VV | 2 | 2 | True | 0 | ROZPOCET
| VV |  | Součet |  | 15.146 | [12 empty] | VV | 2 | 4 | True | 1 | ROZPOCET
28 | K | 342272245 | Příčka z pórobetonových hladkých tvárnic na tenkovrstvou maltu tl 150 mm | m2 | 8.31 |  | 0 |  |  | základní |  | 0 | 0.07571 | 0.62915 | 0 | 0 | 4 | K | 2 |  |  |  | ROZPOCET | 0 | 0 | 0 | 0 | 0 | 1 | 0 | 4 | -1494761873
| VV |  | m.č.103-104 | [14 empty] | VV | 2 | 1 | True | 0 | ROZPOCET
| VV |  | 1,845*2 |  | 3.69 | [12 empty] | VV | 2 | 2 | True | 0 | ROZPOCET
| VV |  | m.č.101b | [14 empty] | VV | 2 | 1 | True | 0 | ROZPOCET
| VV |  | 2,1*2,2 |  | 4.62 | [12 empty] | VV | 2 | 2 | True | 0 | ROZPOCET
| VV |  | Součet |  | 8.31 | [12 empty] | VV | 2 | 4 | True | 1 | ROZPOCET
29 | K | 342291121 | Ukotvení příček k cihelným konstrukcím plochými kotvami | m | 22.2 |  | 0 |  |  | základní |  | 0 | 0.00013 | 0.002886 | 0 | 0 | 4 | K | 2 |  |  |  | ROZPOCET | 0 | 0 | 0 | 0 | 0 | 1 | 0 | 4 | -1583081621
| VV |  | (1,8*2*2)+15 |  | 22.2 | [12 empty] | VV | 2 | 2 | True | 1 | ROZPOCET
30 | K | 346244381 | Plentování jednostranné v do 200 mm válcovaných nosníků cihlami | m2 | 0.56 |  | 0 |  |  | základní |  | 0 | 0.17818 | 0.099781 | 0 | 0 | 4 | K | 2 |  |  |  | ROZPOCET | 0 | 0 | 0 | 0 | 0 | 1 | 0 | 4 | -785673810
| VV |  | B.11 | [14 empty] | VV | 2 | 1 | True | 0 | ROZPOCET
| VV |  | 1,4*0,2*2 |  | 0.56 | [12 empty] | VV | 2 | 2 | True | 1 | ROZPOCET
31 | K | 346272246 | Přizdívka z pórobetonových tvárnic tl 125 mm | m2 | 4.658 |  | 0 |  |  | základní |  | 0 | 0.07038 | 0.32783 | 0 | 0 | 4 | K | 2 |  |  |  | ROZPOCET | 0 | 0 | 0 | 0 | 0 | 1 | 0 | 4 | -735655216
| VV |  | m.č.115,118,121 | [14 empty] | VV | 2 | 1 | True | 0 | ROZPOCET
| VV |  | 0,375*2,07*2*3 |  | 4.658 | [12 empty] | VV | 2 | 2 | True | 1 | ROZPOCET
32 | K | 346272256 | Přizdívka z pórobetonových tvárnic tl 150 mm | m2 | 24.59 |  | 0 |  |  | základní |  | 0 | 0.07991 | 1.965 | 0 | 0 | 4 | K | 2 |  |  |  | ROZPOCET | 0 | 0 | 0 | 0 | 0 | 1 | 0 | 4 | 213645752
| VV |  | m.č.101b | [14 empty] | VV | 2 | 1 | True | 0 | ROZPOCET
| VV |  | (1,4*3,1)+(4,05*2,5*2) |  | 24.59 | [12 empty] | VV | 2 | 2 | True | 1 | ROZPOCET
| D | 4 | Vodorovné konstrukce |  |  |  | 0 |  |  |  |  | 0 |  | 0.32106 |  | 0 | 1 | D | 1 |  |  |  | ROZPOCET | [6 empty] | 0
33 | K | 411386621 | Zabetonování prostupů v instalačních šachtách ze suchých směsí pl do 0,25 m2 ve stropech | kus | 6 |  | 0 |  |  | základní |  | 0 | 0.05351 | 0.32106 | 0 | 0 | 4 | K | 2 |  |  |  | ROZPOCET | 0 | 0 | 0 | 0 | 0 | 1 | 0 | 4 | -1373658319
| VV |  | B.23 | [14 empty] | VV | 2 | 1 | True | 0 | ROZPOCET
| VV |  | 6 |  | 6 | [12 empty] | VV | 2 | 2 | True | 1 | ROZPOCET
| D | 5 | Komunikace pozemní |  |  |  | 0 |  |  |  |  | 0 |  | 3.3363 |  | 0 | 1 | D | 1 |  |  |  | ROZPOCET | [6 empty] | 0
34 | K | 564730011 | Podklad z kameniva hrubého drceného vel. 8-16 mm tl 100 mm | m2 | 28.38 |  | 0 |  |  | základní |  | 0 | 0 | 0 | 0 | 0 | 4 | K | 2 |  |  |  | ROZPOCET | 0 | 0 | 0 | 0 | 0 | 1 | 0 | 4 | 747265207
| VV |  | B32 okapový chodník | [14 empty] | VV | 2 | 1 | True | 0 | ROZPOCET
| VV |  | (22,5+24,8)*0,6 |  | 28.38 | [12 empty] | VV | 2 | 2 | True | 1 | ROZPOCET
35 | K | 564752112 | Podklad z vibrovaného štěrku VŠ tl 160 mm | m2 | 39.6 |  | 0 |  |  | základní |  | 0 | 0 | 0 | 0 | 0 | 4 | K | 2 |  |  |  | ROZPOCET | 0 | 0 | 0 | 0 | 0 | 1 | 0 | 4 | 718685106
| VV |  | chodník | [14 empty] | VV | 2 | 1 | True | 0 | ROZPOCET
| VV |  | B.33 | [14 empty] | VV | 2 | 1 | True | 0 | ROZPOCET
| VV |  | 1,2*33 |  | 39.6 | [12 empty] | VV | 2 | 2 | True | 1 | ROZPOCET
36 | K | 596211110 | Kladení zámkové dlažby komunikací pro pěší tl 60 mm skupiny A pl do 50 m2 | m2 | 39.6 |  | 0 |  |  | základní |  | 0 | 0.08425 | 3.3363 | 0 | 0 | 4 | K | 2 |  |  |  | ROZPOCET | 0 | 0 | 0 | 0 | 0 | 1 | 0 | 4 | -48221771
| D | 6 | Úpravy povrchů, podlahy a osazování výplní |  |  |  | 0 |  |  |  |  | 0 |  | 241.3097 |  | 0 | 1 | D | 1 |  |  |  | ROZPOCET | [6 empty] | 0
37 | K | 611311131 | Potažení vnitřních rovných stropů vápenným štukem tloušťky do 3 mm | m2 | 102.8 |  | 0 |  |  | základní |  | 0 | 0.003 | 0.3084 | 0 | 0 | 4 | K | 2 |  |  |  | ROZPOCET | 0 | 0 | 0 | 0 | 0 | 1 | 0 | 4 | 1179610070
| VV |  | 523,18-89-68,28-263,1 |  | 102.8 | [12 empty] | VV | 2 | 2 | True | 1 | ROZPOCET
38 | K | 611325412 | Oprava vnitřní vápenocementové hladké omítky stropů v rozsahu plochy do 30% | m2 | 523.18 |  | 0 |  |  | základní |  | 0 | 0.0169 | 8.8417 | 0 | 0 | 4 | K | 2 |  |  |  | ROZPOCET | 0 | 0 | 0 | 0 | 0 | 1 | 0 | 4 | -1645897864
| VV |  | 523,18 |  | 523.18 | [12 empty] | VV | 2 | 2 | True | 1 | ROZPOCET
39 | K | 612311131 | Potažení vnitřních stěn vápenným štukem tloušťky do 3 mm | m2 | 772.643 |  | 0 |  |  | základní |  | 0 | 0.003 | 2.3179 | 0 | 0 | 4 | K | 2 |  |  |  | ROZPOCET | 0 | 0 | 0 | 0 | 0 | 1 | 0 | 4 | 1934489862
| VV |  | (14,2+6,915+2,15+1,025+1,005+2,775+3,3+5,03)*3,1 |  | 112.84 | [12 empty] | VV | 2 | 2 | True | 0 | ROZPOCET
| VV |  | (0,61+0,25+0,61+11,725+3,9+2,725+2,7+2,475)*3,1 |  | 77.485 | [12 empty] | VV | 2 | 2 | True | 0 | ROZPOCET
| VV |  | (3,15+3,205+2,45+2,57+2,85+(2,85*13)+1,675)*3,1 |  | 164.145 | [12 empty] | VV | 2 | 2 | True | 0 | ROZPOCET
| VV |  | (1+1+1,9+1,3+0,3+0,3+6,205+4,38+4,53+2,885)*3,1 |  | 73.78 | [12 empty] | VV | 2 | 2 | True | 0 | ROZPOCET
| VV |  | ((6*5,4)+(12,775*6)-(2,25*1,4*4)+0,175*3,1*9)*3,1 |  | 314.131 | [12 empty] | VV | 2 | 2 | True | 0 | ROZPOCET
| VV |  | ((0,25*3,1*9)+2,475+3,15+3,205+2,45+2,57+2,85)*3,1 |  | 73.393 | [12 empty] | VV | 2 | 2 | True | 0 | ROZPOCET
| VV |  | odečet obklad vinyl | [14 empty] | VV | 2 | 1 | True | 0 | ROZPOCET
| VV |  | -(((2,15+1,025+1,005)*2,95)+30,8) |  | -43.131 | [12 empty] | VV | 2 | 2 | True | 0 | ROZPOCET
| VV |  | Součet |  | 772.643 | [12 empty] | VV | 2 | 4 | True | 1 | ROZPOCET
40 | K | 612321141 | Vápenocementová omítka štuková dvouvrstvá vnitřních stěn nanášená ručně | m2 | 67.791 |  | 0 |  |  | základní |  | 0 | 0.01838 | 1.246 | 0 | 0 | 4 | K | 2 |  |  |  | ROZPOCET | 0 | 0 | 0 | 0 | 0 | 1 | 0 | 4 | -1441817818
| VV |  | B.05 | [14 empty] | VV | 2 | 1 | True | 0 | ROZPOCET
| VV |  | 2,4*1,775 |  | 4.26 | [12 empty] | VV | 2 | 2 | True | 0 | ROZPOCET
| VV |  | m.č.115,118,121 | [14 empty] | VV | 2 | 1 | True | 0 | ROZPOCET
| VV |  | ((1,55*2,07*3)-(3*1,8))*2 |  | 8.451 | [12 empty] | VV | 2 | 2 | True | 0 | ROZPOCET
| VV |  | m.č.113 | [14 empty] | VV | 2 | 1 | True | 0 | ROZPOCET
| VV |  | (0,3*3,1*2)*2 |  | 3.72 | [12 empty] | VV | 2 | 2 | True | 0 | ROZPOCET
| VV |  | m.č.115 | [14 empty] | VV | 2 | 1 | True | 0 | ROZPOCET
| VV |  | (0,3*3,1*2)*2 |  | 3.72 | [12 empty] | VV | 2 | 2 | True | 0 | ROZPOCET
| VV |  | m.č.116-123 | [14 empty] | VV | 2 | 1 | True | 0 | ROZPOCET
| VV |  | (0,6*2*6)*2 |  | 14.4 | [12 empty] | VV | 2 | 2 | True | 0 | ROZPOCET
| VV |  | m.č.103-104 | [14 empty] | VV | 2 | 1 | True | 0 | ROZPOCET
| VV |  | 1,845*2*2 |  | 7.38 | [12 empty] | VV | 2 | 2 | True | 0 | ROZPOCET
| VV |  | m.č.101b | [14 empty] | VV | 2 | 1 | True | 0 | ROZPOCET
| VV |  | 2,1*2,2*2 |  | 9.24 | [12 empty] | VV | 2 | 2 | True | 0 | ROZPOCET
| VV |  | m.č.103-104 | [14 empty] | VV | 2 | 1 | True | 0 | ROZPOCET
| VV |  | 1,845*2*2 |  | 7.38 | [12 empty] | VV | 2 | 2 | True | 0 | ROZPOCET
| VV |  | m.č.101b | [14 empty] | VV | 2 | 1 | True | 0 | ROZPOCET
| VV |  | 2,1*2,2*2 |  | 9.24 | [12 empty] | VV | 2 | 2 | True | 0 | ROZPOCET
| VV |  | Součet |  | 67.791 | [12 empty] | VV | 2 | 4 | True | 1 | ROZPOCET
41 | K | 612325302 | Vápenocementová štuková omítka ostění nebo nadpraží | m2 | 3.2 |  | 0 |  |  | základní |  | 0 | 0.03358 | 0.10746 | 0 | 0 | 4 | K | 2 |  |  |  | ROZPOCET | 0 | 0 | 0 | 0 | 0 | 1 | 0 | 4 | -403672757
| VV |  | B.11 | [14 empty] | VV | 2 | 1 | True | 0 | ROZPOCET
| VV |  | (2,5+1,4+2,5)*0,5 |  | 3.2 | [12 empty] | VV | 2 | 2 | True | 1 | ROZPOCET
42 | K | 612325413 | Oprava vnitřní vápenocementové hladké omítky stěn v rozsahu plochy do 50% | m2 | 815.774 |  | 0 |  |  | základní |  | 0 | 0.0262 | 21.3733 | 0 | 0 | 4 | K | 2 |  |  |  | ROZPOCET | 0 | 0 | 0 | 0 | 0 | 1 | 0 | 4 | 1472925451
| VV |  | (14,2+6,915+2,15+1,025+1,005+2,775+3,3+5,03)*3,1 |  | 112.84 | [12 empty] | VV | 2 | 2 | True | 0 | ROZPOCET
| VV |  | (0,61+0,25+0,61+11,725+3,9+2,725+2,7+2,475)*3,1 |  | 77.485 | [12 empty] | VV | 2 | 2 | True | 0 | ROZPOCET
| VV |  | (3,15+3,205+2,45+2,57+2,85+(2,85*13)+1,675)*3,1 |  | 164.145 | [12 empty] | VV | 2 | 2 | True | 0 | ROZPOCET
| VV |  | (1+1+1,9+1,3+0,3+0,3+6,205+4,38+4,53+2,885)*3,1 |  | 73.78 | [12 empty] | VV | 2 | 2 | True | 0 | ROZPOCET
| VV |  | ((6*5,4)+(12,775*6)-(2,25*1,4*4)+0,175*3,1*9)*3,1 |  | 314.131 | [12 empty] | VV | 2 | 2 | True | 0 | ROZPOCET
| VV |  | ((0,25*3,1*9)+2,475+3,15+3,205+2,45+2,57+2,85)*3,1 |  | 73.393 | [12 empty] | VV | 2 | 2 | True | 0 | ROZPOCET
| VV |  | Součet |  | 815.774 | [12 empty] | VV | 2 | 4 | True | 1 | ROZPOCET
43 | K | 622211041 | Montáž kontaktního zateplení vnějších stěn lepením a mechanickým kotvením polystyrénových desek tl do 200 mm, ETICS bez tepelných mostů | m2 | 440.298 |  | 0 |  |  | základní |  | 0 | 0.00868 | 3.8218 | 0 | 0 | 4 | K | 2 |  |  |  | ROZPOCET | 0 | 0 | 0 | 0 | 0 | 1 | 0 | 4 | 1955868982
| VV |  | fasáda | [14 empty] | VV | 2 | 1 | True | 0 | ROZPOCET
| VV |  | (32,568+22,085+24,18)*3,55 |  | 279.857 | [12 empty] | VV | 2 | 2 | True | 0 | ROZPOCET
| VV |  | (-1,35*0,6*7)+(-1,25*1,5)+(-1,05*2,85) |  | -10.538 | [12 empty] | VV | 2 | 2 | True | 0 | ROZPOCET
| VV |  | (-2,3*1,5*3)+(-2,3*2,75)+(-1,25*2,75)+(-1,05*1,1) |  | -21.268 | [12 empty] | VV | 2 | 2 | True | 0 | ROZPOCET
| VV |  | (-2,25*1,1)+(-2,25*1,1*6) |  | -17.325 | [12 empty] | VV | 2 | 2 | True | 0 | ROZPOCET
| VV |  | atiky vnější | [14 empty] | VV | 2 | 1 | True | 0 | ROZPOCET
| VV |  | (22,17+24,24)*0,82 |  | 38.056 | [12 empty] | VV | 2 | 2 | True | 0 | ROZPOCET
| VV |  | atiky vnitřní | [14 empty] | VV | 2 | 1 | True | 0 | ROZPOCET
| VV |  | (21,565+23,14+16,275+8,65+5,27)*(0,69+0,55) |  | 92.876 | [12 empty] | VV | 2 | 2 | True | 0 | ROZPOCET
| VV |  | Mezisoučet |  | 361.658 | [12 empty] | VV | 2 | 3 | True | 0 | ROZPOCET
| VV |  | zateplení základů | [14 empty] | VV | 2 | 1 | True | 0 | ROZPOCET
| VV |  | (32,575+21,685+24,38)*1 |  | 78.64 | [12 empty] | VV | 2 | 2 | True | 0 | ROZPOCET
| VV |  | Mezisoučet |  | 78.64 | [12 empty] | VV | 2 | 3 | True | 0 | ROZPOCET
| VV |  | Součet |  | 440.298 | [12 empty] | VV | 2 | 4 | True | 1 | ROZPOCET
44 | M | 28376081 | deska EPS grafitová fasádní λ=0,031 tl 200mm | m2 | 368.891 |  | 0 |  |  | základní |  | 0 | 0.003 | 1.1067 | 0 | 0 | 8 | M | 2 |  |  |  | ROZPOCET | 0 | 0 | 0 | 0 | 0 | 1 | 0 | 4 | -444425819
| VV |  | 361,658*1,02 'Přepočtené koeficientem množství |  | 368.891 | [12 empty] | VV | 2 | 2 | False | 1 | ROZPOCET
45 | M | 28376448 | deska z polystyrénu XPS, hrana rovná a strukturovaný povrch 300kPa tl 180mm λ=0,033 | m2 | 82.572 |  | 0 |  |  | základní |  | 0 | 0.0052 | 0.42937 | 0 | 0 | 32 | M | 2 |  |  |  | ROZPOCET | 0 | 0 | 0 | 0 | 0 | 1 | 0 | 16 | -2104006841
| VV |  | zateplení základů | [14 empty] | VV | 2 | 1 | True | 0 | ROZPOCET
| VV |  | (32,575+21,685+24,38)*1 |  | 78.64 | [12 empty] | VV | 2 | 2 | True | 1 | ROZPOCET
| VV |  | 78,64*1,05 'Přepočtené koeficientem množství |  | 82.572 | [12 empty] | VV | 2 | 2 | False | 1 | ROZPOCET
46 | K | 622252001 | Montáž profilů kontaktního zateplení připevněných mechanicky | m | 75.583 |  | 0 |  |  | základní |  | 0 | 3e-05 | 0.0022675 | 0 | 0 | 4 | K | 2 |  |  |  | ROZPOCET | 0 | 0 | 0 | 0 | 0 | 1 | 0 | 4 | 1533120341
| VV |  | (32,568+22,085+24,18-1,25+0,6-2,3+0,8-1,05+0,6-1,25+0,6) |  | 75.583 | [12 empty] | VV | 2 | 2 | True | 1 | ROZPOCET
47 | M | 59051657 | profil zakládací Al tl 0,7mm pro ETICS pro izolant tl 200mm | m | 79.362 |  | 0 |  |  | základní |  | 0 | 0.00072 | 0.057141 | 0 | 0 | 8 | M | 2 |  |  |  | ROZPOCET | 0 | 0 | 0 | 0 | 0 | 1 | 0 | 4 | -874557226
| VV |  | 75,583*1,05 'Přepočtené koeficientem množství |  | 79.362 | [12 empty] | VV | 2 | 2 | False | 1 | ROZPOCET
48 | K | 622252002 | Montáž profilů kontaktního zateplení lepených | m | 129.9 |  | 0 |  |  | základní |  | 0 | 0 | 0 | 0 | 0 | 4 | K | 2 |  |  |  | ROZPOCET | 0 | 0 | 0 | 0 | 0 | 1 | 0 | 4 | -447648870
| VV |  | parapetní | [14 empty] | VV | 2 | 1 | True | 0 | ROZPOCET
| VV |  | (1,35*7)+1,25+(2,3*3)+1,05+(1,025*2)+(2,25*6) |  | 34.2 | [12 empty] | VV | 2 | 2 | True | 0 | ROZPOCET
| VV |  | nadpraží | [14 empty] | VV | 2 | 1 | True | 0 | ROZPOCET
| VV |  | 34,2+1,25+2,3+1,05 |  | 38.8 | [12 empty] | VV | 2 | 2 | True | 0 | ROZPOCET
| VV |  | rohové | [14 empty] | VV | 2 | 1 | True | 0 | ROZPOCET
| VV |  | (0,6*14)+1,25+2,85+(1,5*6)+(2,75*3)+(1,1*15)+(3*3,55) |  | 56.9 | [12 empty] | VV | 2 | 2 | True | 0 | ROZPOCET
| VV |  | Součet |  | 129.9 | [12 empty] | VV | 2 | 4 | True | 1 | ROZPOCET
49 | M | 59051512 | profil začišťovací s okapnicí PVC s výztužnou tkaninou pro parapet ETICS | m | 35.91 |  | 0 |  |  | základní |  | 0 | 0.0002 | 0.007182 | 0 | 0 | 8 | M | 2 |  |  |  | ROZPOCET | 0 | 0 | 0 | 0 | 0 | 1 | 0 | 4 | -1637111556
| VV |  | parapetní | [14 empty] | VV | 2 | 1 | True | 0 | ROZPOCET
| VV |  | (1,35*7)+1,25+(2,3*3)+1,05+(1,025*2)+(2,25*6) |  | 34.2 | [12 empty] | VV | 2 | 2 | True | 1 | ROZPOCET
| VV |  | 34,2*1,05 'Přepočtené koeficientem množství |  | 35.91 | [12 empty] | VV | 2 | 2 | False | 1 | ROZPOCET
50 | M | 59051510 | profil začišťovací s okapnicí PVC s výztužnou tkaninou pro nadpraží ETICS | m | 40.74 |  | 0 |  |  | základní |  | 0 | 0.0003 | 0.012222 | 0 | 0 | 8 | M | 2 |  |  |  | ROZPOCET | 0 | 0 | 0 | 0 | 0 | 1 | 0 | 4 | -378320568
| VV |  | nadpraží | [14 empty] | VV | 2 | 1 | True | 0 | ROZPOCET
| VV |  | 34,2+1,25+2,3+1,05 |  | 38.8 | [12 empty] | VV | 2 | 2 | True | 1 | ROZPOCET
| VV |  | 38,8*1,05 'Přepočtené koeficientem množství |  | 40.74 | [12 empty] | VV | 2 | 2 | False | 1 | ROZPOCET
51 | M | 63127416 | profil rohový PVC 23x23mm s výztužnou tkaninou š 100mm pro ETICS | m | 59.745 |  | 0 |  |  | základní |  | 0 | 0.00012 | 0.0071694 | 0 | 0 | 8 | M | 2 |  |  |  | ROZPOCET | 0 | 0 | 0 | 0 | 0 | 1 | 0 | 4 | 1508799812
| VV |  | rohové | [14 empty] | VV | 2 | 1 | True | 0 | ROZPOCET
| VV |  | (0,6*14)+1,25+2,85+(1,5*6)+(2,75*3)+(1,1*15)+(3*3,55) |  | 56.9 | [12 empty] | VV | 2 | 2 | True | 1 | ROZPOCET
| VV |  | 56,9*1,05 'Přepočtené koeficientem množství |  | 59.745 | [12 empty] | VV | 2 | 2 | False | 1 | ROZPOCET
52 | K | 622511111 | Tenkovrstvá akrylátová mozaiková střednězrnná omítka včetně penetrace vnějších stěn | m2 | 23.592 |  | 0 |  |  | základní |  | 0 | 0.00628 | 0.14816 | 0 | 0 | 4 | K | 2 |  |  |  | ROZPOCET | 0 | 0 | 0 | 0 | 0 | 1 | 0 | 4 | -1058228029
| VV |  | (32,575+21,685+24,38)*0,3 |  | 23.592 | [12 empty] | VV | 2 | 2 | True | 1 | ROZPOCET
53 | K | 622531021 | Tenkovrstvá silikonová zrnitá omítka tl. 2,0 mm včetně penetrace vnějších stěn | m2 | 306.082 |  | 0 |  |  | základní |  | 0 | 0.00348 | 1.0652 | 0 | 0 | 4 | K | 2 |  |  |  | ROZPOCET | 0 | 0 | 0 | 0 | 0 | 1 | 0 | 4 | 164087752
| VV |  | fasáda | [14 empty] | VV | 2 | 1 | True | 0 | ROZPOCET
| VV |  | (32,568+22,085+24,18)*3,55 |  | 279.857 | [12 empty] | VV | 2 | 2 | True | 0 | ROZPOCET
| VV |  | (-1,35*0,6*7)+(-1,25*1,5)+(-1,05*2,85) |  | -10.538 | [12 empty] | VV | 2 | 2 | True | 0 | ROZPOCET
| VV |  | (-2,3*1,5*3)+(-2,3*2,75)+(-1,25*2,75)+(-1,05*1,1) |  | -21.268 | [12 empty] | VV | 2 | 2 | True | 0 | ROZPOCET
| VV |  | (-2,25*1,1)+(-2,25*1,1*6) |  | -17.325 | [12 empty] | VV | 2 | 2 | True | 0 | ROZPOCET
| VV |  | (((0,6+1,35+0,6)*7)+(1,5+1,25+1,5)+(2,85+1,05+2,85))*0,4 |  | 11.54 | [12 empty] | VV | 2 | 2 | True | 0 | ROZPOCET
| VV |  | (((1,5+2,3+1,5)*3)+(2,3+2,75+2,3)+(2,75+1,25+2,75)+(1,1+1,05+1,1))*0,4 |  | 13.3 | [12 empty] | VV | 2 | 2 | True | 0 | ROZPOCET
| VV |  | ((1,1+2,25+1,1)+((1,1+2,25+1,1)*6))*0,4 |  | 12.46 | [12 empty] | VV | 2 | 2 | True | 0 | ROZPOCET
| VV |  | atiky vnější | [14 empty] | VV | 2 | 1 | True | 0 | ROZPOCET
| VV |  | (22,17+24,24)*0,82 |  | 38.056 | [12 empty] | VV | 2 | 2 | True | 0 | ROZPOCET
| VV |  | Součet |  | 306.082 | [12 empty] | VV | 2 | 4 | True | 1 | ROZPOCET
54 | K | 629135102 | Vyrovnávací vrstva pod klempířské prvky z MC š do 300 mm | m | 34.4 |  | 0 |  |  | základní |  | 0 | 0.02065 | 0.71036 | 0 | 0 | 4 | K | 2 |  |  |  | ROZPOCET | 0 | 0 | 0 | 0 | 0 | 1 | 0 | 4 | -290063692
| VV |  | o.01 | [14 empty] | VV | 2 | 1 | True | 0 | ROZPOCET
| VV |  | 6*2,25 |  | 13.5 | [12 empty] | VV | 2 | 2 | True | 0 | ROZPOCET
| VV |  | o.02 | [14 empty] | VV | 2 | 1 | True | 0 | ROZPOCET
| VV |  | 2,25 |  | 2.25 | [12 empty] | VV | 2 | 2 | True | 0 | ROZPOCET
| VV |  | o.03 | [14 empty] | VV | 2 | 1 | True | 0 | ROZPOCET
| VV |  | 1,05 |  | 1.05 | [12 empty] | VV | 2 | 2 | True | 0 | ROZPOCET
| VV |  | o.05 | [14 empty] | VV | 2 | 1 | True | 0 | ROZPOCET
| VV |  | 1,25 |  | 1.25 | [12 empty] | VV | 2 | 2 | True | 0 | ROZPOCET
| VV |  | o.04 | [14 empty] | VV | 2 | 1 | True | 0 | ROZPOCET
| VV |  | 2,3*3 |  | 6.9 | [12 empty] | VV | 2 | 2 | True | 0 | ROZPOCET
| VV |  | o.06 | [14 empty] | VV | 2 | 1 | True | 0 | ROZPOCET
| VV |  | 1,35*7 |  | 9.45 | [12 empty] | VV | 2 | 2 | True | 0 | ROZPOCET
| VV |  | Součet |  | 34.4 | [12 empty] | VV | 2 | 4 | True | 1 | ROZPOCET
55 | K | 629991011 | Zakrytí výplní otvorů a svislých ploch fólií přilepenou lepící páskou | m2 | 49.131 |  | 0 |  |  | základní |  | 0 | 0 | 0 | 0 | 0 | 4 | K | 2 |  |  |  | ROZPOCET | 0 | 0 | 0 | 0 | 0 | 1 | 0 | 4 | 696252576
| VV |  | (1,35*0,6*7)+(1,25*1,5)+(1,05*2,85) |  | 10.538 | [12 empty] | VV | 2 | 2 | True | 0 | ROZPOCET
| VV |  | (2,3*1,5*3)+(2,3*2,75)+(1,25*2,75)+(1,05*1,1) |  | 21.268 | [12 empty] | VV | 2 | 2 | True | 0 | ROZPOCET
| VV |  | (2,25*1,1)+(2,25*1,1*6) |  | 17.325 | [12 empty] | VV | 2 | 2 | True | 0 | ROZPOCET
| VV |  | Součet |  | 49.131 | [12 empty] | VV | 2 | 4 | True | 1 | ROZPOCET
56 | K | 631311114 | Mazanina tl do 80 mm z betonu prostého bez zvýšených nároků na prostředí tř. C 16/20 | m3 | 35.2 |  | 0 |  |  | základní |  | 0 | 2.2563 | 79.4232 | 0 | 0 | 4 | K | 2 |  |  |  | ROZPOCET | 0 | 0 | 0 | 0 | 0 | 1 | 0 | 4 | -1996655916
| VV |  | plocha podlah mimo m.č.101a,102 a 103 | [14 empty] | VV | 2 | 1 | True | 0 | ROZPOCET
| VV |  | (523,18-7,97-5,3-7,05)*0,07 |  | 35.2 | [12 empty] | VV | 2 | 2 | True | 1 | ROZPOCET
57 | K | 631311115 | Mazanina tl do 80 mm z betonu prostého bez zvýšených nároků na prostředí tř. C 20/25 | m3 | 30.172 |  | 0 |  |  | základní |  | 0 | 2.4533 | 74.0207 | 0 | 0 | 4 | K | 2 |  |  |  | ROZPOCET | 0 | 0 | 0 | 0 | 0 | 1 | 0 | 4 | 1071799381
| VV |  | plocha podlah mimo m.č.101a,102 a 103 | [14 empty] | VV | 2 | 1 | True | 0 | ROZPOCET
| VV |  | (523,18-7,97-5,3-7,05)*0,06 |  | 30.172 | [12 empty] | VV | 2 | 2 | True | 1 | ROZPOCET
58 | K | 631362021 | Výztuž mazanin svařovanými sítěmi Kari | t | 2.233 |  | 0 |  |  | základní |  | 0 | 1.0628 | 2.3732 | 0 | 0 | 4 | K | 2 |  |  |  | ROZPOCET | 0 | 0 | 0 | 0 | 0 | 1 | 0 | 4 | 773358729
| VV |  | Kari síť 100x100x6, váha 4,44 kg/m2 | [14 empty] | VV | 2 | 1 | True | 0 | ROZPOCET
| VV |  | plocha podlah mimo m.č.101a,102 a 103 | [14 empty] | VV | 2 | 1 | True | 0 | ROZPOCET
| VV |  | (523,18-7,97-5,3-7,05)*0,00444 |  | 2.233 | [12 empty] | VV | 2 | 2 | True | 1 | ROZPOCET
59 | K | 632451435 | Potěr pískocementový tl do 30 mm tř. C 20 běžný | m2 | 470.971 |  | 0 |  |  | základní |  | 0 | 0.06702 | 31.5645 | 0 | 0 | 4 | K | 2 |  |  |  | ROZPOCET | 0 | 0 | 0 | 0 | 0 | 1 | 0 | 4 | 1900716803
| VV |  | střecha | [14 empty] | VV | 2 | 1 | True | 0 | ROZPOCET
| VV |  | 481+(23,14*0,15)-(1,5*1,5*6) |  | 470.971 | [12 empty] | VV | 2 | 2 | True | 1 | ROZPOCET
60 | K | 637211122 | Okapový chodník z betonových dlaždic tl 60 mm kladených do písku se zalitím spár MC | m2 | 28.38 |  | 0 |  |  | základní |  | 0 | 0.28362 | 8.0491 | 0 | 0 | 4 | K | 2 |  |  |  | ROZPOCET | 0 | 0 | 0 | 0 | 0 | 1 | 0 | 4 | -1302826790
| VV |  | B32 okapový chodník | [14 empty] | VV | 2 | 1 | True | 0 | ROZPOCET
| VV |  | (22,5+24,8)*0,6 |  | 28.38 | [12 empty] | VV | 2 | 2 | True | 1 | ROZPOCET
61 | K | 642942611 | Osazování zárubní nebo rámů dveřních kovových do 2,5 m2 na montážní pěnu | kus | 13 |  | 0 |  |  | základní |  | 0 | 0.00048 | 0.00624 | 0 | 0 | 4 | K | 2 |  |  |  | ROZPOCET | 0 | 0 | 0 | 0 | 0 | 1 | 0 | 4 | -1721909279
| VV |  | DV04,05,07 | [14 empty] | VV | 2 | 1 | True | 0 | ROZPOCET
| VV |  | 3 |  | 3 | [12 empty] | VV | 2 | 2 | True | 0 | ROZPOCET
| VV |  | DV23,24,25,26,27,28 | [14 empty] | VV | 2 | 1 | True | 0 | ROZPOCET
| VV |  | 6 |  | 6 | [12 empty] | VV | 2 | 2 | True | 0 | ROZPOCET
| VV |  | DV22/L | [14 empty] | VV | 2 | 1 | True | 0 | ROZPOCET
| VV |  | 1 |  | 1 | [12 empty] | VV | 2 | 2 | True | 0 | ROZPOCET
| VV |  | DV18 | [14 empty] | VV | 2 | 1 | True | 0 | ROZPOCET
| VV |  | 1 |  | 1 | [12 empty] | VV | 2 | 2 | True | 0 | ROZPOCET
| VV |  | DV14,15 | [14 empty] | VV | 2 | 1 | True | 0 | ROZPOCET
| VV |  | 2 |  | 2 | [12 empty] | VV | 2 | 2 | True | 0 | ROZPOCET
| VV |  | Součet |  | 13 | [12 empty] | VV | 2 | 4 | True | 1 | ROZPOCET
62 | M | 55331486 | zárubeň jednokřídlá ocelová pro zdění tl stěny 110-150mm rozměru 700/1970, 2100mm | kus | 2 |  | 0 |  |  | základní |  | 0 | 0.01489 | 0.02978 | 0 | 0 | 8 | M | 2 |  |  |  | ROZPOCET | 0 | 0 | 0 | 0 | 0 | 1 | 0 | 4 | 641681263
| VV |  | DV14,15 | [14 empty] | VV | 2 | 1 | True | 0 | ROZPOCET
| VV |  | 2 |  | 2 | [12 empty] | VV | 2 | 2 | True | 1 | ROZPOCET
63 | M | 55331487 | zárubeň jednokřídlá ocelová pro zdění tl stěny 110-150mm rozměru 800/1970, 2100mm | kus | 8 |  | 0 |  |  | základní |  | 0 | 0.01521 | 0.12168 | 0 | 0 | 8 | M | 2 |  |  |  | ROZPOCET | 0 | 0 | 0 | 0 | 0 | 1 | 0 | 4 | 1928314497
| VV |  | DV23,24,25,26,27,28 | [14 empty] | VV | 2 | 1 | True | 0 | ROZPOCET
| VV |  | 6 |  | 6 | [12 empty] | VV | 2 | 2 | True | 0 | ROZPOCET
| VV |  | DV22/L | [14 empty] | VV | 2 | 1 | True | 0 | ROZPOCET
| VV |  | 1 |  | 1 | [12 empty] | VV | 2 | 2 | True | 0 | ROZPOCET
| VV |  | DV18 | [14 empty] | VV | 2 | 1 | True | 0 | ROZPOCET
| VV |  | 1 |  | 1 | [12 empty] | VV | 2 | 2 | True | 0 | ROZPOCET
| VV |  | Součet |  | 8 | [12 empty] | VV | 2 | 4 | True | 1 | ROZPOCET
64 | M | 55331488 | zárubeň jednokřídlá ocelová pro zdění tl stěny 110-150mm rozměru 900/1970, 2100mm | kus | 3 |  | 0 |  |  | základní |  | 0 | 0.01553 | 0.04659 | 0 | 0 | 8 | M | 2 |  |  |  | ROZPOCET | 0 | 0 | 0 | 0 | 0 | 1 | 0 | 4 | 620315126
| VV |  | DV04,05,07 | [14 empty] | VV | 2 | 1 | True | 0 | ROZPOCET
| VV |  | 3 |  | 3 | [12 empty] | VV | 2 | 2 | True | 1 | ROZPOCET
65 | K | 642945111 | Osazování protipožárních nebo protiplynových zárubní dveří jednokřídlových do 2,5 m2 | kus | 9 |  | 0 |  |  | základní |  | 0 | 0.4417 | 3.9753 | 0 | 0 | 4 | K | 2 |  |  |  | ROZPOCET | 0 | 0 | 0 | 0 | 0 | 1 | 0 | 4 | 1467154059
| VV |  | DV 02/P, 03/P | [14 empty] | VV | 2 | 1 | True | 0 | ROZPOCET
| VV |  | 2 |  | 2 | [12 empty] | VV | 2 | 2 | True | 0 | ROZPOCET
| VV |  | DV8,9,10 | [14 empty] | VV | 2 | 1 | True | 0 | ROZPOCET
| VV |  | 3 |  | 3 | [12 empty] | VV | 2 | 2 | True | 0 | ROZPOCET
| VV |  | DV11/P | [14 empty] | VV | 2 | 1 | True | 0 | ROZPOCET
| VV |  | 1 |  | 1 | [12 empty] | VV | 2 | 2 | True | 0 | ROZPOCET
| VV |  | DV13,16,17 | [14 empty] | VV | 2 | 1 | True | 0 | ROZPOCET
| VV |  | 3 |  | 3 | [12 empty] | VV | 2 | 2 | True | 0 | ROZPOCET
| VV |  | Součet |  | 9 | [12 empty] | VV | 2 | 4 | True | 1 | ROZPOCET
66 | M | 55331561 | zárubeň jednokřídlá ocelová pro zdění s protipožární úpravou tl stěny 110-150mm rozměru 700/1970, 2100mm | kus | 3 |  | 0 |  |  | základní |  | 0 | 0.01489 | 0.04467 | 0 | 0 | 8 | M | 2 |  |  |  | ROZPOCET | 0 | 0 | 0 | 0 | 0 | 1 | 0 | 4 | -2019289684
| VV |  | DV13,16,17 | [14 empty] | VV | 2 | 1 | True | 0 | ROZPOCET
| VV |  | 3 |  | 3 | [12 empty] | VV | 2 | 2 | True | 1 | ROZPOCET
67 | M | 55331562 | zárubeň jednokřídlá ocelová pro zdění s protipožární úpravou tl stěny 110-150mm rozměru 800/1970, 2100mm | kus | 2 |  | 0 |  |  | základní |  | 0 | 0.01521 | 0.03042 | 0 | 0 | 8 | M | 2 |  |  |  | ROZPOCET | 0 | 0 | 0 | 0 | 0 | 1 | 0 | 4 | 1754573402
| VV |  | DV 02/P, 03/P | [14 empty] | VV | 2 | 1 | True | 0 | ROZPOCET
| VV |  | 2 |  | 2 | [12 empty] | VV | 2 | 2 | True | 1 | ROZPOCET
68 | M | 55331563 | zárubeň jednokřídlá ocelová pro zdění s protipožární úpravou tl stěny 110-150mm rozměru 900/1970, 2100mm | kus | 4 |  | 0 |  |  | základní |  | 0 | 0.01553 | 0.06212 | 0 | 0 | 8 | M | 2 |  |  |  | ROZPOCET | 0 | 0 | 0 | 0 | 0 | 1 | 0 | 4 | 70466065
| VV |  | DV8,9,10 | [14 empty] | VV | 2 | 1 | True | 0 | ROZPOCET
| VV |  | 3 |  | 3 | [12 empty] | VV | 2 | 2 | True | 0 | ROZPOCET
| VV |  | DV11/P | [14 empty] | VV | 2 | 1 | True | 0 | ROZPOCET
| VV |  | 1 |  | 1 | [12 empty] | VV | 2 | 2 | True | 0 | ROZPOCET
| VV |  | Součet |  | 4 | [12 empty] | VV | 2 | 4 | True | 1 | ROZPOCET
| D | 8 | Trubní vedení |  |  |  | 0 |  |  |  |  | 0 |  | 1.7454 |  | 0 | 1 | D | 1 |  |  |  | ROZPOCET | [6 empty] | 0
69 | K | 871260310 | Montáž kanalizačního potrubí hladkého plnostěnného SN 10 z polypropylenu DN 100 | m | 14.26 |  | 0 |  |  | základní |  | 0 | 1e-05 | 0.0001426 | 0 | 0 | 4 | K | 2 |  |  |  | ROZPOCET | 0 | 0 | 0 | 0 | 0 | 1 | 0 | 4 | 1767604581
| VV |  | 7+7,26 |  | 14.26 | [12 empty] | VV | 2 | 2 | True | 1 | ROZPOCET
70 | M | 28611170 | trubka kanalizační PVC DN 110x1000mm SN10 | m | 14.474 |  | 0 |  |  | základní |  | 0 | 0.0014 | 0.020264 | 0 | 0 | 8 | M | 2 |  |  |  | ROZPOCET | 0 | 0 | 0 | 0 | 0 | 1 | 0 | 4 | 1138814511
| VV |  | 14,26*1,015 'Přepočtené koeficientem množství |  | 14.474 | [12 empty] | VV | 2 | 2 | False | 1 | ROZPOCET
71 | M | 28611353 | koleno kanalizační PVC KG 110x87° | kus | 1.015 |  | 0 |  |  | základní |  | 0 | 0.00034 | 0.0003451 | 0 | 0 | 8 | M | 2 |  |  |  | ROZPOCET | 0 | 0 | 0 | 0 | 0 | 1 | 0 | 4 | 29266083
| VV |  | 1*1,015 'Přepočtené koeficientem množství |  | 1.015 | [12 empty] | VV | 2 | 2 | False | 1 | ROZPOCET
72 | K | 894411311 | Osazení betonových nebo železobetonových dílců pro šachty skruží rovných | kus | 2 |  | 0 |  |  | základní |  | 0 | 0.01019 | 0.02038 | 0 | 0 | 4 | K | 2 |  |  |  | ROZPOCET | 0 | 0 | 0 | 0 | 0 | 1 | 0 | 4 | 1771061242
73 | M | 59224104 | skruž betonová studniční 100x100x9cm | kus | 2 |  | 0 |  |  | základní |  | 0 | 0.74 | 1.48 | 0 | 0 | 8 | M | 2 |  |  |  | ROZPOCET | 0 | 0 | 0 | 0 | 0 | 1 | 0 | 4 | 2046886560
74 | K | 894414211 | Osazení betonových nebo železobetonových dílců pro šachty desek zákrytových | kus | 1 |  | 0 |  |  | základní |  | 0 | 0.03927 | 0.03927 | 0 | 0 | 4 | K | 2 |  |  |  | ROZPOCET | 0 | 0 | 0 | 0 | 0 | 1 | 0 | 4 | -1938871471
75 | M | 59225741 | deska betonová zákrytová na skruže 100x80x10cm | kus | 1 |  | 0 |  |  | základní |  | 0 | 0.185 | 0.185 | 0 | 0 | 8 | M | 2 |  |  |  | ROZPOCET | 0 | 0 | 0 | 0 | 0 | 1 | 0 | 4 | -1671409462
| D | 9 | Ostatní konstrukce a práce, bourání |  |  |  | 0 |  |  |  |  | 0 |  | 8.4743 |  | 256.9615 | 1 | D | 1 |  |  |  | ROZPOCET | [6 empty] | 0
76 | K | 916231213 | Osazení chodníkového obrubníku betonového stojatého s boční opěrou do lože z betonu prostého | m | 32.568 |  | 0 |  |  | základní |  | 0 | 0.1295 | 4.2176 | 0 | 0 | 4 | K | 2 |  |  |  | ROZPOCET | 0 | 0 | 0 | 0 | 0 | 1 | 0 | 4 | -1486066444
| VV |  | okolo chodníků | [14 empty] | VV | 2 | 1 | True | 0 | ROZPOCET
| VV |  | 32,568 |  | 32.568 | [12 empty] | VV | 2 | 2 | True | 1 | ROZPOCET
77 | M | 59217037 | obrubník betonový parkový přírodní 500x50x200mm | m | 33.219 |  | 0 |  |  | základní |  | 0 | 0.022 | 0.73082 | 0 | 0 | 8 | M | 2 |  |  |  | ROZPOCET | 0 | 0 | 0 | 0 | 0 | 1 | 0 | 4 | 75202226
| VV |  | 32,568*1,02 'Přepočtené koeficientem množství |  | 33.219 | [12 empty] | VV | 2 | 2 | False | 1 | ROZPOCET
78 | K | 935113211 | Osazení odvodňovacího betonového žlabu s krycím roštem šířky do 200 mm | m | 6 |  | 0 |  |  | základní |  | 0 | 0.29221 | 1.7533 | 0 | 0 | 4 | K | 2 |  |  |  | ROZPOCET | 0 | 0 | 0 | 0 | 0 | 1 | 0 | 4 | -1277089311
79 | M | 592270101R | žlab odvodňovací polymerbetonový se spádem dna 0,5% 1000x130x175/180mm s litinovou mřížkou | m | 6 |  | 0 |  |  | základní |  | 0 | 0.0172 | 0.1032 | 0 | 0 | 8 | M | 2 |  |  |  | ROZPOCET | 0 | 0 | 0 | 0 | 0 | 1 | 0 | 4 | -1295796833
80 | M | 59227027 | čelo plné na začátek a konec odvodňovacího žlabu polymerický beton všechny stavební výšky | kus | 2 |  | 0 |  |  | základní |  | 0 | 0.00135 | 0.0027 | 0 | 0 | 8 | M | 2 |  |  |  | ROZPOCET | 0 | 0 | 0 | 0 | 0 | 1 | 0 | 4 | 488159522
81 | K | 949101112 | Lešení pomocné pro objekty pozemních staveb s lešeňovou podlahou v do 3,5 m zatížení do 150 kg/m2 | m2 | 197.083 |  | 0 |  |  | základní |  | 0 | 0.00021 | 0.041387 | 0 | 0 | 4 | K | 2 |  |  |  | ROZPOCET | 0 | 0 | 0 | 0 | 0 | 1 | 0 | 4 | -1757591092
| VV |  | (32,568+22,085+24,18)*2,5 |  | 197.083 | [12 empty] | VV | 2 | 2 | True | 1 | ROZPOCET
82 | K | 952901111 | Vyčištění budov bytové a občanské výstavby při výšce podlaží do 4 m | m2 | 523.18 |  | 0 |  |  | základní |  | 0 | 4e-05 | 0.020927 | 0 | 0 | 4 | K | 2 |  |  |  | ROZPOCET | 0 | 0 | 0 | 0 | 0 | 1 | 0 | 4 | 1415338631
83 | K | 953943211 | Osazování hasicího přístroje | kus | 8 |  | 0 |  |  | základní |  | 0 | 0.00018 | 0.00144 | 0 | 0 | 4 | K | 2 |  |  |  | ROZPOCET | 0 | 0 | 0 | 0 | 0 | 1 | 0 | 4 | -1657418953
84 | M | 44932114 | přístroj hasicí ruční práškový PG 6 LE | kus | 8 |  | 0 |  |  | základní |  | 0 | 0.012 | 0.096 | 0 | 0 | 8 | M | 2 |  |  |  | ROZPOCET | 0 | 0 | 0 | 0 | 0 | 1 | 0 | 4 | -905797170
85 | K | 962031136 | Bourání příček z tvárnic nebo příčkovek tl do 150 mm | m2 | 105.051 |  | 0 |  |  | základní |  | 0 | 0 | 0 | 0.117 | 12.291 | 4 | K | 2 |  |  |  | ROZPOCET | 0 | 0 | 0 | 0 | 0 | 1 | 0 | 4 | 1800544085
| VV |  | B.12 | [14 empty] | VV | 2 | 1 | True | 0 | ROZPOCET
| VV |  | (9,25+2,6)*3,1 |  | 36.735 | [12 empty] | VV | 2 | 2 | True | 0 | ROZPOCET
| VV |  | B.15 | [14 empty] | VV | 2 | 1 | True | 0 | ROZPOCET
| VV |  | (5,4*3,1)-(1,45*1,97) |  | 13.884 | [12 empty] | VV | 2 | 2 | True | 0 | ROZPOCET
| VV |  | B.16 | [14 empty] | VV | 2 | 1 | True | 0 | ROZPOCET
| VV |  | 2*0,5*6 |  | 6 | [12 empty] | VV | 2 | 2 | True | 0 | ROZPOCET
| VV |  | B.19 | [14 empty] | VV | 2 | 1 | True | 0 | ROZPOCET
| VV |  | (4,78*3,1)-(1,45*1,97) |  | 11.962 | [12 empty] | VV | 2 | 2 | True | 0 | ROZPOCET
| VV |  | B.34 odbourání atiky | [14 empty] | VV | 2 | 1 | True | 0 | ROZPOCET
| VV |  | 23,14*0,8 |  | 18.512 | [12 empty] | VV | 2 | 2 | True | 0 | ROZPOCET
| VV |  | B.09 | [14 empty] | VV | 2 | 1 | True | 0 | ROZPOCET
| VV |  | (2,38*3,7)-1,6-1,6-(2,38*0,6) |  | 4.178 | [12 empty] | VV | 2 | 2 | True | 0 | ROZPOCET
| VV |  | B10 | [14 empty] | VV | 2 | 1 | True | 0 | ROZPOCET
| VV |  | 4,445*3,1 |  | 13.78 | [12 empty] | VV | 2 | 2 | True | 0 | ROZPOCET
| VV |  | Součet |  | 105.051 | [12 empty] | VV | 2 | 4 | True | 1 | ROZPOCET
86 | K | 962081141 | Bourání příček ze skleněných tvárnic tl do 150 mm | m2 | 11.548 |  | 0 |  |  | základní |  | 0 | 0 | 0 | 0.082 | 0.94694 | 4 | K | 2 |  |  |  | ROZPOCET | 0 | 0 | 0 | 0 | 0 | 1 | 0 | 4 | 2134809655
| VV |  | B.03 | [14 empty] | VV | 2 | 1 | True | 0 | ROZPOCET
| VV |  | 2,3*1,1*4 |  | 10.12 | [12 empty] | VV | 2 | 2 | True | 0 | ROZPOCET
| VV |  | B.09 | [14 empty] | VV | 2 | 1 | True | 0 | ROZPOCET
| VV |  | 2,38*0,6 |  | 1.428 | [12 empty] | VV | 2 | 2 | True | 0 | ROZPOCET
| VV |  | Součet |  | 11.548 | [12 empty] | VV | 2 | 4 | True | 1 | ROZPOCET
87 | K | 964073221 | Vybourání válcovaných nosníků ze zdiva cihelného dl do 4 m hmotnosti 20 kg/m | t | 0.123 |  | 0 |  |  | základní |  | 0 | 0 | 0 | 1.258 | 0.15473 | 4 | K | 2 |  |  |  | ROZPOCET | 0 | 0 | 0 | 0 | 0 | 1 | 0 | 4 | -2118926238
| VV |  | B.02 - Ič.16 | [14 empty] | VV | 2 | 1 | True | 0 | ROZPOCET
| VV |  | 3,75*2*0,01634 |  | 0.123 | [12 empty] | VV | 2 | 2 | True | 1 | ROZPOCET
88 | K | 965041441 | Bourání podkladů pod dlažby nebo mazanin škvárobetonových tl přes 100 mm pl přes 4 m2 | m3 | 64.935 |  | 0 |  |  | základní |  | 0 | 0 | 0 | 1.6 | 103.896 | 4 | K | 2 |  |  |  | ROZPOCET | 0 | 0 | 0 | 0 | 0 | 1 | 0 | 4 | 1599373701
| VV |  | B.36 | [14 empty] | VV | 2 | 1 | True | 0 | ROZPOCET
| VV |  | 481*0,135 |  | 64.935 | [12 empty] | VV | 2 | 2 | True | 1 | ROZPOCET
89 | K | 965042141 | Bourání podkladů pod dlažby nebo mazanin betonových nebo z litého asfaltu tl do 100 mm pl přes 4 m2 | m3 | 50.3 |  | 0 |  |  | základní |  | 0 | 0 | 0 | 2.2 | 110.66 | 4 | K | 2 |  |  |  | ROZPOCET | 0 | 0 | 0 | 0 | 0 | 1 | 0 | 4 | 605912019
| VV |  | všechny podlahy | [14 empty] | VV | 2 | 1 | True | 0 | ROZPOCET
| VV |  | 503*0,1 |  | 50.3 | [12 empty] | VV | 2 | 2 | True | 1 | ROZPOCET
90 | K | 968062374 | Vybourání dřevěných rámů oken zdvojených včetně křídel pl do 1 m2 | m2 | 5.67 |  | 0 |  |  | základní |  | 0 | 0 | 0 | 0.048 | 0.27216 | 4 | K | 2 |  |  |  | ROZPOCET | 0 | 0 | 0 | 0 | 0 | 1 | 0 | 4 | 1942941574
| VV |  | B.04 | [14 empty] | VV | 2 | 1 | True | 0 | ROZPOCET
| VV |  | 1,35*0,6*7 |  | 5.67 | [12 empty] | VV | 2 | 2 | True | 1 | ROZPOCET
91 | K | 968072246 | Vybourání kovových rámů oken jednoduchých včetně křídel pl do 4 m2 | m2 | 2.475 |  | 0 |  |  | základní |  | 0 | 0 | 0 | 0.034 | 0.08415 | 4 | K | 2 |  |  |  | ROZPOCET | 0 | 0 | 0 | 0 | 0 | 1 | 0 | 4 | 690991479
| VV |  | B20 | [14 empty] | VV | 2 | 1 | True | 0 | ROZPOCET
| VV |  | 2,25*1,1 |  | 2.475 | [12 empty] | VV | 2 | 2 | True | 1 | ROZPOCET
92 | K | 968072247 | Vybourání kovových rámů oken jednoduchých včetně křídel pl přes 4 m2 | m2 | 12.78 |  | 0 |  |  | základní |  | 0 | 0 | 0 | 0.034 | 0.43452 | 4 | K | 2 |  |  |  | ROZPOCET | 0 | 0 | 0 | 0 | 0 | 1 | 0 | 4 | 1065467486
| VV |  | B.05 | [14 empty] | VV | 2 | 1 | True | 0 | ROZPOCET
| VV |  | 2,4*1,775*3 |  | 12.78 | [12 empty] | VV | 2 | 2 | True | 1 | ROZPOCET
93 | K | 968072356 | Vybourání kovových rámů oken zdvojených včetně křídel pl do 4 m2 | m2 | 17.325 |  | 0 |  |  | základní |  | 0 | 0 | 0 | 0.053 | 0.91822 | 4 | K | 2 |  |  |  | ROZPOCET | 0 | 0 | 0 | 0 | 0 | 1 | 0 | 4 | -1684558032
| VV |  | B.01 | [14 empty] | VV | 2 | 1 | True | 0 | ROZPOCET
| VV |  | 2,25*1,1*7 |  | 17.325 | [12 empty] | VV | 2 | 2 | True | 1 | ROZPOCET
94 | K | 968072455 | Vybourání kovových dveřních zárubní pl do 2 m2 | m2 | 14 |  | 0 |  |  | základní |  | 0 | 0 | 0 | 0.076 | 1.064 | 4 | K | 2 |  |  |  | ROZPOCET | 0 | 0 | 0 | 0 | 0 | 1 | 0 | 4 | 1914023298
| VV |  | B.16 | [14 empty] | VV | 2 | 1 | True | 0 | ROZPOCET
| VV |  | 6*1,8 |  | 10.8 | [12 empty] | VV | 2 | 2 | True | 0 | ROZPOCET
| VV |  | B09 | [14 empty] | VV | 2 | 1 | True | 0 | ROZPOCET
| VV |  | 2*1,6 |  | 3.2 | [12 empty] | VV | 2 | 2 | True | 0 | ROZPOCET
| VV |  | Součet |  | 14 | [12 empty] | VV | 2 | 4 | True | 1 | ROZPOCET
95 | K | 968072456 | Vybourání kovových dveřních zárubní pl přes 2 m2 | m2 | 24.355 |  | 0 |  |  | základní |  | 0 | 0 | 0 | 0.063 | 1.5344 | 4 | K | 2 |  |  |  | ROZPOCET | 0 | 0 | 0 | 0 | 0 | 1 | 0 | 4 | -964347155
| VV |  | B.06 | [14 empty] | VV | 2 | 1 | True | 0 | ROZPOCET
| VV |  | 1,55*2,2*3 |  | 10.23 | [12 empty] | VV | 2 | 2 | True | 0 | ROZPOCET
| VV |  | B.07 | [14 empty] | VV | 2 | 1 | True | 0 | ROZPOCET
| VV |  | 1,45*2,2 |  | 3.19 | [12 empty] | VV | 2 | 2 | True | 0 | ROZPOCET
| VV |  | B.08 | [14 empty] | VV | 2 | 1 | True | 0 | ROZPOCET
| VV |  | 1,45*1,97 |  | 2.857 | [12 empty] | VV | 2 | 2 | True | 0 | ROZPOCET
| VV |  | B.14 | [14 empty] | VV | 2 | 1 | True | 0 | ROZPOCET
| VV |  | 1,2*1,97 |  | 2.364 | [12 empty] | VV | 2 | 2 | True | 0 | ROZPOCET
| VV |  | B.15 | [14 empty] | VV | 2 | 1 | True | 0 | ROZPOCET
| VV |  | 1,45*1,97 |  | 2.857 | [12 empty] | VV | 2 | 2 | True | 0 | ROZPOCET
| VV |  | B.19 | [14 empty] | VV | 2 | 1 | True | 0 | ROZPOCET
| VV |  | 1,45*1,97 |  | 2.857 | [12 empty] | VV | 2 | 2 | True | 0 | ROZPOCET
| VV |  | Součet |  | 24.355 | [12 empty] | VV | 2 | 4 | True | 1 | ROZPOCET
96 | K | 968072559 | Vybourání kovových vrat pl přes 5 m2 | m2 | 6.21 |  | 0 |  |  | základní |  | 0 | 0 | 0 | 0.066 | 0.40986 | 16 | K | 2 |  |  |  | ROZPOCET | 0 | 0 | 0 | 0 | 0 | 1 | 0 | 16 | -164606938
| VV |  | B.02 | [14 empty] | VV | 2 | 1 | True | 0 | ROZPOCET
| VV |  | 2,7*2,3 |  | 6.21 | [12 empty] | VV | 2 | 2 | True | 1 | ROZPOCET
97 | K | 971033561 | Vybourání otvorů ve zdivu cihelném pl do 1 m2 na MVC nebo MV tl do 600 mm | m3 | 0.944 |  | 0 |  |  | základní |  | 0 | 0 | 0 | 1.8 | 1.6992 | 4 | K | 2 |  |  |  | ROZPOCET | 0 | 0 | 0 | 0 | 0 | 1 | 0 | 4 | -1620863049
| VV |  | B.03 snížení parapetu a vybourání pro nové dveře | [14 empty] | VV | 2 | 1 | True | 0 | ROZPOCET
| VV |  | (2,3*0,4*0,395)+(1,2*0,4*0,395)+(1,1*0,9*0,395) |  | 0.944 | [12 empty] | VV | 2 | 2 | True | 1 | ROZPOCET
98 | K | 971033631 | Vybourání otvorů ve zdivu cihelném pl do 4 m2 na MVC nebo MV tl do 150 mm | m2 | 8.288 |  | 0 |  |  | základní |  | 0 | 0 | 0 | 0.27 | 2.2378 | 4 | K | 2 |  |  |  | ROZPOCET | 0 | 0 | 0 | 0 | 0 | 1 | 0 | 4 | -1495228312
| VV |  | B.13 | [14 empty] | VV | 2 | 1 | True | 0 | ROZPOCET
| VV |  | 2,96*1,4*2 |  | 8.288 | [12 empty] | VV | 2 | 2 | True | 1 | ROZPOCET
99 | K | 971033651 | Vybourání otvorů ve zdivu cihelném pl do 4 m2 na MVC nebo MV tl do 600 mm | m3 | 4.614 |  | 0 |  |  | základní |  | 0 | 0 | 0 | 1.8 | 8.3052 | 4 | K | 2 |  |  |  | ROZPOCET | 0 | 0 | 0 | 0 | 0 | 1 | 0 | 4 | 1098292544
| VV |  | B.11 | [14 empty] | VV | 2 | 1 | True | 0 | ROZPOCET
| VV |  | 1,4*2,5*0,5 |  | 1.75 | [12 empty] | VV | 2 | 2 | True | 0 | ROZPOCET
| VV |  | B17 | [14 empty] | VV | 2 | 1 | True | 0 | ROZPOCET
| VV |  | 2,4*1,3*0,405 |  | 1.264 | [12 empty] | VV | 2 | 2 | True | 0 | ROZPOCET
| VV |  | B20 | [14 empty] | VV | 2 | 1 | True | 0 | ROZPOCET
| VV |  | 2,25*1,8*0,395 |  | 1.6 | [12 empty] | VV | 2 | 2 | True | 0 | ROZPOCET
| VV |  | Součet |  | 4.614 | [12 empty] | VV | 2 | 4 | True | 1 | ROZPOCET
100 | K | 974031666 | Vysekání rýh ve zdivu cihelném pro vtahování nosníků hl do 150 mm v do 250 mm | m | 16.1 |  | 0 |  |  | základní |  | 0 | 0 | 0 | 0.065 | 1.0465 | 4 | K | 2 |  |  |  | ROZPOCET | 0 | 0 | 0 | 0 | 0 | 1 | 0 | 4 | 1528991405
| VV |  | B.11 | [14 empty] | VV | 2 | 1 | True | 0 | ROZPOCET
| VV |  | 2*1,8 |  | 3.6 | [12 empty] | VV | 2 | 2 | True | 0 | ROZPOCET
| VV |  | B.13 | [14 empty] | VV | 2 | 1 | True | 0 | ROZPOCET
| VV |  | 2,5*2 |  | 5 | [12 empty] | VV | 2 | 2 | True | 0 | ROZPOCET
| VV |  | B.16 | [14 empty] | VV | 2 | 1 | True | 0 | ROZPOCET
| VV |  | 1,25*6 |  | 7.5 | [12 empty] | VV | 2 | 2 | True | 0 | ROZPOCET
| VV |  | Součet |  | 16.1 | [12 empty] | VV | 2 | 4 | True | 1 | ROZPOCET
101 | K | 975043111 | Jednořadové podchycení stropů pro osazení nosníků v do 3,5 m pro zatížení do 750 kg/m | m | 2.25 |  | 0 |  |  | základní |  | 0 | 0.01804 | 0.04059 | 0 | 0 | 4 | K | 2 |  |  |  | ROZPOCET | 0 | 0 | 0 | 0 | 0 | 1 | 0 | 4 | 1674526353
| VV |  | B.02 - podepření před dozděním pilíře | [14 empty] | VV | 2 | 1 | True | 0 | ROZPOCET
| VV |  | 2,25 |  | 2.25 | [12 empty] | VV | 2 | 2 | True | 1 | ROZPOCET
102 | K | 976044312R | Vybourání ŽB komínků vč. ventilační mřížky | kus | 6 |  | 0 |  |  | základní |  | 0 | 0 | 0 | 0.099 | 0.594 | 4 | K | 2 |  |  |  | ROZPOCET | 0 | 0 | 0 | 0 | 0 | 1 | 0 | 4 | -1088682842
| VV |  | B.23 | [14 empty] | VV | 2 | 1 | True | 0 | ROZPOCET
| VV |  | 6 |  | 6 | [12 empty] | VV | 2 | 2 | True | 1 | ROZPOCET
103 | K | 977151122 | Jádrové vrty diamantovými korunkami do D 130 mm do stavebních materiálů | m | 0.645 |  | 0 |  |  | základní |  | 0 | 0.00079 | 0.00050955 | 0.053 | 0.034185 | 4 | K | 2 |  |  |  | ROZPOCET | 0 | 0 | 0 | 0 | 0 | 1 | 0 | 4 | -1906730090
| VV |  | B.26b | [14 empty] | VV | 2 | 1 | True | 0 | ROZPOCET
| VV |  | 3*0,215 |  | 0.645 | [12 empty] | VV | 2 | 2 | True | 1 | ROZPOCET
104 | K | 977151128 | Jádrové vrty diamantovými korunkami do D 300 mm do stavebních materiálů | m | 4.65 |  | 0 |  |  | základní |  | 0 | 0.00434 | 0.020181 | 0.283 | 1.3159 | 4 | K | 2 |  |  |  | ROZPOCET | 0 | 0 | 0 | 0 | 0 | 1 | 0 | 4 | -1763323031
| VV |  | B.40 | [14 empty] | VV | 2 | 1 | True | 0 | ROZPOCET
| VV |  | 6*0,15 |  | 0.9 | [12 empty] | VV | 2 | 2 | True | 0 | ROZPOCET
| VV |  | B.41 | [14 empty] | VV | 2 | 1 | True | 0 | ROZPOCET
| VV |  | 4*0,375 |  | 1.5 | [12 empty] | VV | 2 | 2 | True | 0 | ROZPOCET
| VV |  | B.42 | [14 empty] | VV | 2 | 1 | True | 0 | ROZPOCET
| VV |  | 6*0,375 |  | 2.25 | [12 empty] | VV | 2 | 2 | True | 0 | ROZPOCET
| VV |  | Součet |  | 4.65 | [12 empty] | VV | 2 | 4 | True | 1 | ROZPOCET
105 | K | 977151133 | Jádrové vrty diamantovými korunkami do D 500 mm do stavebních materiálů | m | 4.8 |  | 0 |  |  | základní |  | 0 | 0.00843 | 0.040464 | 0.785 | 3.768 | 4 | K | 2 |  |  |  | ROZPOCET | 0 | 0 | 0 | 0 | 0 | 1 | 0 | 4 | 1255051123
| VV |  | B.26a | [14 empty] | VV | 2 | 1 | True | 0 | ROZPOCET
| VV |  | 16*0,3 |  | 4.8 | [12 empty] | VV | 2 | 2 | True | 1 | ROZPOCET
106 | K | 978011141 | Otlučení (osekání) vnitřní vápenné nebo vápenocementové omítky stropů v rozsahu do 30 % | m2 | 523.18 |  | 0 |  |  | základní |  | 0 | 0 | 0 | 0.01 | 5.2318 | 4 | K | 2 |  |  |  | ROZPOCET | 0 | 0 | 0 | 0 | 0 | 1 | 0 | 4 | -517888313
| VV |  | 523,18 |  | 523.18 | [12 empty] | VV | 2 | 2 | True | 1 | ROZPOCET
107 | K | 978015391 | Otlučení (osekání) vnější vápenné nebo vápenocementové omítky stupně členitosti 1 a 2 do 100% | m2 | 1.067 |  | 0 |  |  | základní |  | 0 | 0 | 0 | 0.059 | 0.062953 | 4 | K | 2 |  |  |  | ROZPOCET | 0 | 0 | 0 | 0 | 0 | 1 | 0 | 4 | 885508527
| VV |  | B.02 otlučení nadpraží | [14 empty] | VV | 2 | 1 | True | 0 | ROZPOCET
| VV |  | 2,7*0,395 |  | 1.067 | [12 empty] | VV | 2 | 2 | True | 1 | ROZPOCET
108 | K | 979054451 | Očištění vybouraných zámkových dlaždic s původním spárováním z kameniva těženého | m2 | 39.6 |  | 0 |  |  | základní |  | 0 | 0 | 0 | 0 | 0 | 4 | K | 2 |  |  |  | ROZPOCET | 0 | 0 | 0 | 0 | 0 | 1 | 0 | 4 | 59510443
109 | K | 985311111 | Reprofilace stěn cementovými sanačními maltami tl 10 mm | m2 | 72 |  | 0 |  |  | základní |  | 0 | 0.01943 | 1.399 | 0 | 0 | 4 | K | 2 |  |  |  | ROZPOCET | 0 | 0 | 0 | 0 | 0 | 1 | 0 | 4 | -81961493
| VV |  | B.24 oprava věnců | [14 empty] | VV | 2 | 1 | True | 0 | ROZPOCET
| VV |  | (5,5+2,5)*2*6*0,75 |  | 72 | [12 empty] | VV | 2 | 2 | True | 1 | ROZPOCET
110 | K | 985331112 | Dodatečné vlepování betonářské výztuže D 10 mm do cementové aktivované malty včetně vyvrtání otvoru | m | 6 |  | 0 |  |  | základní |  | 0 | 0.00039 | 0.00234 | 0 | 0 | 4 | K | 2 |  |  |  | ROZPOCET | 0 | 0 | 0 | 0 | 0 | 1 | 0 | 4 | 587379704
| VV |  | sanace trhlin - výměra předběžná | [14 empty] | VV | 2 | 1 | True | 0 | ROZPOCET
| VV |  | 6 |  | 6 | [12 empty] | VV | 2 | 2 | True | 1 | ROZPOCET
111 | M | 13021012 | tyč ocelová žebírková jakost BSt 500S (10 505) výztuž do betonu D 10mm | t | 0.004 |  | 0 |  |  | základní |  | 0 | 1 | 0.004 | 0 | 0 | 8 | M | 2 |  |  |  | ROZPOCET | 0 | 0 | 0 | 0 | 0 | 1 | 0 | 4 | -275699714
| VV |  | 6*0,00064 'Přepočtené koeficientem množství |  | 0.004 | [12 empty] | VV | 2 | 2 | False | 1 | ROZPOCET
112 | K | 988990001R | Vyklizení prostoru pod přístřeškem vč. odvozu a likvidace | sou | 1 |  | 0 |  |  | základní |  | 0 | 0 | 0 | 0 | 0 | 4 | K | 2 |  |  |  | ROZPOCET | 0 | 0 | 0 | 0 | 0 | 1 | 0 | 4 | 416174192
113 | K | 988990002R | Vyklizení mobiliáře vč. odvozu a likvidace | sou | 1 |  | 0 |  |  | základní |  | 0 | 0 | 0 | 0 | 0 | 4 | K | 2 |  |  |  | ROZPOCET | 0 | 0 | 0 | 0 | 0 | 1 | 0 | 4 | -1672382723
114 | K | 988990003R | Demontáž zařizovacích předmětů. vodo. kanalizace a ÚT | sou | 1 |  | 0 |  |  | základní |  | 0 | 0 | 0 | 0 | 0 | 4 | K | 2 |  |  |  | ROZPOCET | 0 | 0 | 0 | 0 | 0 | 1 | 0 | 4 | -1197746446
115 | K | 988990004R | Stavební přípomoce pro ZTI a ÚT | HZS | 110 |  | 0 |  |  | základní |  | 0 | 0 | 0 | 0 | 0 | 4 | K | 2 |  |  |  | ROZPOCET | 0 | 0 | 0 | 0 | 0 | 1 | 0 | 4 | -1151905532
| D | 997 | Přesun sutě |  |  |  | 0 |  |  |  |  | 0 |  | 0 |  | 0 | 1 | D | 1 |  |  |  | ROZPOCET | [6 empty] | 0
116 | K | 997013151 | Vnitrostaveništní doprava suti a vybouraných hmot pro budovy v do 6 m s omezením mechanizace | t | 385.179 |  | 0 |  |  | základní |  | 0 | 0 | 0 | 0 | 0 | 4 | K | 2 |  |  |  | ROZPOCET | 0 | 0 | 0 | 0 | 0 | 1 | 0 | 4 | 577447518
117 | K | 997013501 | Odvoz suti a vybouraných hmot na skládku nebo meziskládku do 1 km se složením | t | 385.179 |  | 0 |  |  | základní |  | 0 | 0 | 0 | 0 | 0 | 4 | K | 2 |  |  |  | ROZPOCET | 0 | 0 | 0 | 0 | 0 | 1 | 0 | 4 | -838762848
118 | K | 997013509 | Příplatek k odvozu suti a vybouraných hmot na skládku ZKD 1 km přes 1 km | t | 4236.969 |  | 0 |  |  | základní |  | 0 | 0 | 0 | 0 | 0 | 4 | K | 2 |  |  |  | ROZPOCET | 0 | 0 | 0 | 0 | 0 | 1 | 0 | 4 | 548964160
| VV |  | 385,179*11 'Přepočtené koeficientem množství |  | 4236.969 | [12 empty] | VV | 2 | 2 | False | 1 | ROZPOCET
119 | K | 997013601 | Poplatek za uložení na skládce (skládkovné) stavebního odpadu betonového kód odpadu 17 01 01 | t | 312.416 |  | 0 |  |  | základní |  | 0 | 0 | 0 | 0 | 0 | 4 | K | 2 |  |  |  | ROZPOCET | 0 | 0 | 0 | 0 | 0 | 1 | 0 | 4 | -905283861
| VV |  | 232,089+80,327 |  | 312.416 | [12 empty] | VV | 2 | 2 | True | 1 | ROZPOCET
120 | K | 997013603 | Poplatek za uložení na skládce (skládkovné) stavebního odpadu cihelného kód odpadu 17 01 02 | t | 38.609 |  | 0 |  |  | základní |  | 0 | 0 | 0 | 0 | 0 | 4 | K | 2 |  |  |  | ROZPOCET | 0 | 0 | 0 | 0 | 0 | 1 | 0 | 4 | -1991050079
| VV |  | 270,698-232,089 |  | 38.609 | [12 empty] | VV | 2 | 2 | True | 1 | ROZPOCET
121 | K | 997013631 | Poplatek za uložení na skládce (skládkovné) stavebního odpadu směsného kód odpadu 17 09 04 | t | 16.523 |  | 0 |  |  | základní |  | 0 | 0 | 0 | 0 | 0 | 4 | K | 2 |  |  |  | ROZPOCET | 0 | 0 | 0 | 0 | 0 | 1 | 0 | 4 | -262454725
| VV |  | 385,179-312,416-38,609-10,656-6,975 |  | 16.523 | [12 empty] | VV | 2 | 2 | True | 1 | ROZPOCET
122 | K | 997013645 | Poplatek za uložení na skládce (skládkovné) odpadu asfaltového bez dehtu kód odpadu 17 03 02 | t | 10.656 |  | 0 |  |  | základní |  | 0 | 0 | 0 | 0 | 0 | 4 | K | 2 |  |  |  | ROZPOCET | 0 | 0 | 0 | 0 | 0 | 1 | 0 | 4 | -425792329
| VV |  | 10,656 |  | 10.656 | [12 empty] | VV | 2 | 2 | True | 1 | ROZPOCET
123 | K | 997013814 | Poplatek za uložení na skládce (skládkovné) stavebního odpadu izolací kód odpadu 17 06 04 | t | 6.975 |  | 0 |  |  | základní |  | 0 | 0 | 0 | 0 | 0 | 4 | K | 2 |  |  |  | ROZPOCET | 0 | 0 | 0 | 0 | 0 | 1 | 0 | 4 | 1281993306
| VV |  | 6,975 |  | 6.975 | [12 empty] | VV | 2 | 2 | True | 1 | ROZPOCET
| D | PSV | Práce a dodávky PSV |  |  |  | 0 |  |  |  |  | 0 |  | 86.277 |  | 109.9376 | 2 | D | 0 |  |  |  | ROZPOCET | [6 empty] | 0
| D | 711 | Izolace proti vodě, vlhkosti a plynům |  |  |  | 0 |  |  |  |  | 0 |  | 3.1217 |  | 0 | 2 | D | 1 |  |  |  | ROZPOCET | [6 empty] | 0
124 | K | 711111001 | Provedení izolace proti zemní vlhkosti vodorovné za studena nátěrem penetračním | m2 | 502.86 |  | 0 |  |  | základní |  | 0 | 0 | 0 | 0 | 0 | 16 | K | 2 |  |  |  | ROZPOCET | 0 | 0 | 0 | 0 | 0 | 1 | 0 | 16 | 2120648119
| VV |  | plocha podlah mimo m.č.101a,102 a 103 | [14 empty] | VV | 2 | 1 | True | 0 | ROZPOCET
| VV |  | (523,18-7,97-5,3-7,05) |  | 502.86 | [12 empty] | VV | 2 | 2 | True | 1 | ROZPOCET
125 | M | 11163150 | lak penetrační asfaltový | t | 0.166 |  | 0 |  |  | základní |  | 0 | 1 | 0.166 | 0 | 0 | 32 | M | 2 |  |  |  | ROZPOCET | 0 | 0 | 0 | 0 | 0 | 1 | 0 | 16 | -585537764
| VV |  | 502,86*0,00033 'Přepočtené koeficientem množství |  | 0.166 | [12 empty] | VV | 2 | 2 | False | 1 | ROZPOCET
126 | K | 711141559 | Provedení izolace proti zemní vlhkosti pásy přitavením vodorovné NAIP | m2 | 502.86 |  | 0 |  |  | základní |  | 0 | 0.0004 | 0.20114 | 0 | 0 | 16 | K | 2 |  |  |  | ROZPOCET | 0 | 0 | 0 | 0 | 0 | 1 | 0 | 16 | 17883500
| VV |  | plocha podlah mimo m.č.101a,102 a 103 | [14 empty] | VV | 2 | 1 | True | 0 | ROZPOCET
| VV |  | (523,18-7,97-5,3-7,05) |  | 502.86 | [12 empty] | VV | 2 | 2 | True | 1 | ROZPOCET
127 | M | 62856011 | pás asfaltový natavitelný modifikovaný SBS tl 4,0mm s vložkou z hliníkové fólie, hliníkové fólie s textilií a spalitelnou PE fólií nebo jemnozrnným minerálním posypem na horním povrchu | m2 | 586.083 |  | 0 |  |  | základní |  | 0 | 0.0047 | 2.7546 | 0 | 0 | 32 | M | 2 |  |  |  | ROZPOCET | 0 | 0 | 0 | 0 | 0 | 1 | 0 | 16 | -1170866130
| VV |  | 502,86 |  | 502.86 | [12 empty] | VV | 2 | 2 | True | 1 | ROZPOCET
| VV |  | 502,86*1,1655 'Přepočtené koeficientem množství |  | 586.083 | [12 empty] | VV | 2 | 2 | False | 1 | ROZPOCET
128 | K | 998711101 | Přesun hmot tonážní pro izolace proti vodě, vlhkosti a plynům v objektech výšky do 6 m | t | 3.122 |  | 0 |  |  | základní |  | 0 | 0 | 0 | 0 | 0 | 16 | K | 2 |  |  |  | ROZPOCET | 0 | 0 | 0 | 0 | 0 | 1 | 0 | 16 | -405963637
| D | 712 | Povlakové krytiny |  |  |  | 0 |  |  |  |  | 0 |  | 51.7681 |  | 90.983 | 2 | D | 1 |  |  |  | ROZPOCET | [6 empty] | 0
129 | K | 712300831 | Odstranění povlakové krytiny střech do 10° jednovrstvé | m2 | 481 |  | 0 |  |  | základní |  | 0 | 0 | 0 | 0.006 | 2.886 | 16 | K | 2 |  |  |  | ROZPOCET | 0 | 0 | 0 | 0 | 0 | 1 | 0 | 16 | 1498658717
| VV |  | B.35 | [14 empty] | VV | 2 | 1 | True | 0 | ROZPOCET
| VV |  | 481 |  | 481 | [12 empty] | VV | 2 | 2 | True | 1 | ROZPOCET
130 | K | 712300833 | Odstranění povlakové krytiny střech do 10° třívrstvé | m2 | 481 |  | 0 |  |  | základní |  | 0 | 0 | 0 | 0.014 | 6.734 | 16 | K | 2 |  |  |  | ROZPOCET | 0 | 0 | 0 | 0 | 0 | 1 | 0 | 16 | 1280830741
| VV |  | B.36 | [14 empty] | VV | 2 | 1 | True | 0 | ROZPOCET
| VV |  | 481 |  | 481 | [12 empty] | VV | 2 | 2 | True | 1 | ROZPOCET
131 | K | 712300842R | Odstranění povlakové krytiny střech do 10° očištění + dospárování | m2 | 154 |  | 0 |  |  | základní |  | 0 | 0 | 0 | 0.002 | 0.308 | 16 | K | 2 |  |  |  | ROZPOCET | 0 | 0 | 0 | 0 | 0 | 1 | 0 | 16 | 1251251696
| VV |  | B.37 | [14 empty] | VV | 2 | 1 | True | 0 | ROZPOCET
| VV |  | 154 |  | 154 | [12 empty] | VV | 2 | 2 | True | 1 | ROZPOCET
132 | K | 712300843R | Odstranění povlakové krytiny střech do 10° očištění + oprava statických poruch - cena předběžná | m2 | 364 |  | 0 |  |  | základní |  | 0 | 0 | 0 | 0.002 | 0.728 | 16 | K | 2 |  |  |  | ROZPOCET | 0 | 0 | 0 | 0 | 0 | 1 | 0 | 16 | 765381386
| VV |  | B.38 | [14 empty] | VV | 2 | 1 | True | 0 | ROZPOCET
| VV |  | 364 |  | 364 | [12 empty] | VV | 2 | 2 | True | 1 | ROZPOCET
133 | K | 712331111 | Provedení povlakové krytiny střech do 10° podkladní vrstvy pásy na sucho samolepící | m2 | 543.664 |  | 0 |  |  | základní |  | 0 | 0 | 0 | 0 | 0 | 16 | K | 2 |  |  |  | ROZPOCET | 0 | 0 | 0 | 0 | 0 | 1 | 0 | 16 | 2006043193
| VV |  | střecha | [14 empty] | VV | 2 | 1 | True | 0 | ROZPOCET
| VV |  | 481+(23,14*0,15)-(1,5*1,5*6)+(1,5*0,4*4*6) |  | 485.371 | [12 empty] | VV | 2 | 2 | True | 0 | ROZPOCET
| VV |  | (22,17+24,24+22,17)*0,85 |  | 58.293 | [12 empty] | VV | 2 | 2 | True | 0 | ROZPOCET
| VV |  | Součet |  | 543.664 | [12 empty] | VV | 2 | 4 | True | 1 | ROZPOCET
134 | M | 62866281 | pás asfaltový samolepicí modifikovaný SBS tl 3,0mm s vložkou ze skleněné tkaniny se spalitelnou fólií nebo jemnozrnným minerálním posypem nebo textilií na horním povrchu | m2 | 633.64 |  | 0 |  |  | základní |  | 0 | 0.004 | 2.5346 | 0 | 0 | 32 | M | 2 |  |  |  | ROZPOCET | 0 | 0 | 0 | 0 | 0 | 1 | 0 | 16 | -391029811
| VV |  | 543,664*1,1655 'Přepočtené koeficientem množství |  | 633.64 | [12 empty] | VV | 2 | 2 | False | 1 | ROZPOCET
135 | K | 712361701 | Provedení povlakové krytiny střech do 10° fólií položenou volně s přilepením spojů | m2 | 543.664 |  | 0 |  |  | základní |  | 0 | 0.00019 | 0.1033 | 0 | 0 | 16 | K | 2 |  |  |  | ROZPOCET | 0 | 0 | 0 | 0 | 0 | 1 | 0 | 16 | -535508606
136 | M | 28343016 | fólie hydroizolační střešní mPVC určená ke stabilizaci přitížením a do vegetačních střech tl 2,0mm | m2 | 633.64 |  | 0 |  |  | základní |  | 0 | 0.0025 | 1.5841 | 0 | 0 | 32 | M | 2 |  |  |  | ROZPOCET | 0 | 0 | 0 | 0 | 0 | 1 | 0 | 16 | -1876685700
| VV |  | 543,664*1,1655 'Přepočtené koeficientem množství |  | 633.64 | [12 empty] | VV | 2 | 2 | False | 1 | ROZPOCET
137 | K | 712363352 | Povlakové krytiny střech do 10° z tvarovaných poplastovaných lišt délky 2 m koutová lišta vnitřní rš 100 mm | m | 116.58 |  | 0 |  |  | základní |  | 0 | 0.0006 | 0.069948 | 0 | 0 | 16 | K | 2 |  |  |  | ROZPOCET | 0 | 0 | 0 | 0 | 0 | 1 | 0 | 16 | -1951648072
| VV |  | okolo světlíků | [14 empty] | VV | 2 | 1 | True | 0 | ROZPOCET
| VV |  | 2*4*6 |  | 48 | [12 empty] | VV | 2 | 2 | True | 0 | ROZPOCET
| VV |  | pod atikami | [14 empty] | VV | 2 | 1 | True | 0 | ROZPOCET
| VV |  | (22,17+24,24+22,17) |  | 68.58 | [12 empty] | VV | 2 | 2 | True | 0 | ROZPOCET
| VV |  | Součet |  | 116.58 | [12 empty] | VV | 2 | 4 | True | 1 | ROZPOCET
138 | K | 712363353 | Povlakové krytiny střech do 10° z tvarovaných poplastovaných lišt délky 2 m koutová lišta vnější rš 100 mm | m | 43.2 |  | 0 |  |  | základní |  | 0 | 0.0006 | 0.02592 | 0 | 0 | 16 | K | 2 |  |  |  | ROZPOCET | 0 | 0 | 0 | 0 | 0 | 1 | 0 | 16 | 836312130
| VV |  | okolo světlíků | [14 empty] | VV | 2 | 1 | True | 0 | ROZPOCET
| VV |  | 1,8*4*6 |  | 43.2 | [12 empty] | VV | 2 | 2 | True | 1 | ROZPOCET
139 | K | 712391171 | Provedení povlakové krytiny střech do 10° podkladní textilní vrstvy | m2 | 505.945 |  | 0 |  |  | základní |  | 0 | 0 | 0 | 0 | 0 | 16 | K | 2 |  |  |  | ROZPOCET | 0 | 0 | 0 | 0 | 0 | 1 | 0 | 16 | 921691729
| VV |  | střecha | [14 empty] | VV | 2 | 1 | True | 0 | ROZPOCET
| VV |  | 481+(23,14*0,15)-(1,5*1,5*6)+(1,5*0,4*4*6) |  | 485.371 | [12 empty] | VV | 2 | 2 | True | 0 | ROZPOCET
| VV |  | (22,17+24,24+22,17)*0,3 |  | 20.574 | [12 empty] | VV | 2 | 2 | True | 0 | ROZPOCET
| VV |  | Součet |  | 505.945 | [12 empty] | VV | 2 | 4 | True | 1 | ROZPOCET
140 | M | 69311081 | geotextilie netkaná separační, ochranná, filtrační, drenážní PES 300g/m2 | m2 | 581.268 |  | 0 |  |  | základní |  | 0 | 0.0003 | 0.17438 | 0 | 0 | 32 | M | 2 |  |  |  | ROZPOCET | 0 | 0 | 0 | 0 | 0 | 1 | 0 | 16 | -862661983
| VV |  | 505,45 |  | 505.45 | [12 empty] | VV | 2 | 2 | True | 1 | ROZPOCET
| VV |  | 505,45*1,15 'Přepočtené koeficientem množství |  | 581.268 | [12 empty] | VV | 2 | 2 | False | 1 | ROZPOCET
141 | K | 712391172 | Provedení povlakové krytiny střech do 10° ochranné textilní vrstvy | m2 | 505.945 |  | 0 |  |  | základní |  | 0 | 0 | 0 | 0 | 0 | 16 | K | 2 |  |  |  | ROZPOCET | 0 | 0 | 0 | 0 | 0 | 1 | 0 | 16 | -1580785827
| VV |  | střecha | [14 empty] | VV | 2 | 1 | True | 0 | ROZPOCET
| VV |  | 481+(23,14*0,15)-(1,5*1,5*6)+(1,5*0,4*4*6) |  | 485.371 | [12 empty] | VV | 2 | 2 | True | 0 | ROZPOCET
| VV |  | (22,17+24,24+22,17)*0,3 |  | 20.574 | [12 empty] | VV | 2 | 2 | True | 0 | ROZPOCET
| VV |  | Součet |  | 505.945 | [12 empty] | VV | 2 | 4 | True | 1 | ROZPOCET
142 | M | 69311081 | geotextilie netkaná separační, ochranná, filtrační, drenážní PES 300g/m2 | m2 | 581.837 |  | 0 |  |  | základní |  | 0 | 0.0003 | 0.17455 | 0 | 0 | 32 | M | 2 |  |  |  | ROZPOCET | 0 | 0 | 0 | 0 | 0 | 1 | 0 | 16 | 778977771
| VV |  | 505,945*1,15 'Přepočtené koeficientem množství |  | 581.837 | [12 empty] | VV | 2 | 2 | False | 1 | ROZPOCET
143 | K | 712771201 | Provedení drenážní vrstvy vegetační střechy z kameniva tloušťky do 100 mm sklon do 5° | m2 | 470.971 |  | 0 |  |  | základní |  | 0 | 0 | 0 | 0 | 0 | 16 | K | 2 |  |  |  | ROZPOCET | 0 | 0 | 0 | 0 | 0 | 1 | 0 | 16 | -1800632524
| VV |  | střecha | [14 empty] | VV | 2 | 1 | True | 0 | ROZPOCET
| VV |  | 481+(23,14*0,15)-(1,5*1,5*6) |  | 470.971 | [12 empty] | VV | 2 | 2 | True | 1 | ROZPOCET
144 | M | 58337402 | kamenivo dekorační (kačírek) frakce 16/22 | t | 47.097 |  | 0 |  |  | základní |  | 0 | 1 | 47.097 | 0 | 0 | 32 | M | 2 |  |  |  | ROZPOCET | 0 | 0 | 0 | 0 | 0 | 1 | 0 | 16 | -2107328303
| VV |  | 470,971*0,05*2 |  | 47.097 | [12 empty] | VV | 2 | 2 | True | 1 | ROZPOCET
145 | K | 712771613 | Osazení ochranné kačírkové lišty navařením na hydroizolaci | m | 108.05 |  | 0 |  |  | základní |  | 0 | 2e-05 | 0.002161 | 0 | 0 | 16 | K | 2 |  |  |  | ROZPOCET | 0 | 0 | 0 | 0 | 0 | 1 | 0 | 16 | 848164281
| VV |  | 32,8+(17,575*4)+(2,475*2) |  | 108.05 | [12 empty] | VV | 2 | 2 | True | 1 | ROZPOCET
146 | M | 69334020 | lišta kačírková výška 40-50mm Al | m | 110.211 |  | 0 |  |  | základní |  | 0 | 2e-05 | 0.0022042 | 0 | 0 | 32 | M | 2 |  |  |  | ROZPOCET | 0 | 0 | 0 | 0 | 0 | 1 | 0 | 16 | -985709337
| VV |  | 108,05*1,02 'Přepočtené koeficientem množství |  | 110.211 | [12 empty] | VV | 2 | 2 | False | 1 | ROZPOCET
147 | K | 712990813 | Odstranění povlakové krytiny střech do 10° násypu nebo nánosu tloušťky do 100 mm | m2 | 481 |  | 0 |  |  | základní |  | 0 | 0 | 0 | 0.167 | 80.327 | 16 | K | 2 |  |  |  | ROZPOCET | 0 | 0 | 0 | 0 | 0 | 1 | 0 | 16 | 539390182
| VV |  | B.36 | [14 empty] | VV | 2 | 1 | True | 0 | ROZPOCET
| VV |  | 481 |  | 481 | [12 empty] | VV | 2 | 2 | True | 1 | ROZPOCET
148 | K | 998712101 | Přesun hmot tonážní tonážní pro krytiny povlakové v objektech v do 6 m | t | 51.768 |  | 0 |  |  | základní |  | 0 | 0 | 0 | 0 | 0 | 16 | K | 2 |  |  |  | ROZPOCET | 0 | 0 | 0 | 0 | 0 | 1 | 0 | 16 | -1124854692
| D | 713 | Izolace tepelné |  |  |  | 0 |  |  |  |  | 0 |  | 2.2378 |  | 6.9745 | 2 | D | 1 |  |  |  | ROZPOCET | [6 empty] | 0
149 | K | 713121121 | Montáž izolace tepelné podlah volně kladenými rohožemi, pásy, dílci, deskami 2 vrstvy | m2 | 502.86 |  | 0 |  |  | základní |  | 0 | 0 | 0 | 0 | 0 | 16 | K | 2 |  |  |  | ROZPOCET | 0 | 0 | 0 | 0 | 0 | 1 | 0 | 16 | 165522298
| VV |  | plocha podlah mimo m.č.101a,102 a 103 | [14 empty] | VV | 2 | 1 | True | 0 | ROZPOCET
| VV |  | (523,18-7,97-5,3-7,05) |  | 502.86 | [12 empty] | VV | 2 | 2 | True | 1 | ROZPOCET
150 | M | 28376060 | deska EPS 150 grafitová podlahová λ=0,031 tl 50mm | m2 | 1025.834 |  | 0 |  |  | základní |  | 0 | 0.00075 | 0.76938 | 0 | 0 | 32 | M | 2 |  |  |  | ROZPOCET | 0 | 0 | 0 | 0 | 0 | 1 | 0 | 16 | 1888719316
| VV |  | 502,86*2 |  | 1005.72 | [12 empty] | VV | 2 | 2 | True | 1 | ROZPOCET
| VV |  | 1005,72*1,02 'Přepočtené koeficientem množství |  | 1025.834 | [12 empty] | VV | 2 | 2 | False | 1 | ROZPOCET
151 | K | 713140811 | Odstranění tepelné izolace střech nadstřešní volně kladené z vláknitých materiálů suchých tl do 100 mm | m2 | 481 |  | 0 |  |  | základní |  | 0 | 0 | 0 | 0.0145 | 6.9745 | 16 | K | 2 |  |  |  | ROZPOCET | 0 | 0 | 0 | 0 | 0 | 1 | 0 | 16 | -300888119
| VV |  | B.36 | [14 empty] | VV | 2 | 1 | True | 0 | ROZPOCET
| VV |  | 481 |  | 481 | [12 empty] | VV | 2 | 2 | True | 1 | ROZPOCET
152 | K | 713141136 | Montáž izolace tepelné střech plochých lepené za studena nízkoexpanzní (PUR) pěnou 1 vrstva desek | m2 | 485.371 |  | 0 |  |  | základní |  | 0 | 0.00012 | 0.058245 | 0 | 0 | 16 | K | 2 |  |  |  | ROZPOCET | 0 | 0 | 0 | 0 | 0 | 1 | 0 | 16 | 54412494
| VV |  | střecha | [14 empty] | VV | 2 | 1 | True | 0 | ROZPOCET
| VV |  | 481+(23,14*0,15)-(1,5*1,5*6)+(1,5*0,4*4*6) |  | 485.371 | [12 empty] | VV | 2 | 2 | True | 0 | ROZPOCET
| VV |  | Součet |  | 485.371 | [12 empty] | VV | 2 | 4 | True | 1 | ROZPOCET
153 | M | 28376102 | klín izolační z pěnového polystyrenu EPS GREY 150 spádový | m3 | 29.122 |  | 0 |  |  | základní |  | 0 | 0.025 | 0.72805 | 0 | 0 | 32 | M | 2 |  |  |  | ROZPOCET | 0 | 0 | 0 | 0 | 0 | 1 | 0 | 16 | -621229578
| VV |  | střecha | [14 empty] | VV | 2 | 1 | True | 0 | ROZPOCET
| VV |  | 481+(23,14*0,15)-(1,5*1,5*6)+(1,5*0,4*4*6) |  | 485.371 | [12 empty] | VV | 2 | 2 | True | 0 | ROZPOCET
| VV |  | Součet |  | 485.371 | [12 empty] | VV | 2 | 4 | True | 1 | ROZPOCET
| VV |  | 485,371*0,06 'Přepočtené koeficientem množství |  | 29.122 | [12 empty] | VV | 2 | 2 | False | 1 | ROZPOCET
154 | K | 713141136 | Montáž izolace tepelné střech plochých lepené za studena nízkoexpanzní (PUR) pěnou 1 vrstva desek | m2 | 505.945 |  | 0 |  |  | základní |  | 0 | 0.00012 | 0.060713 | 0 | 0 | 16 | K | 2 |  |  |  | ROZPOCET | 0 | 0 | 0 | 0 | 0 | 1 | 0 | 16 | -2077198855
155 | M | 28376065 | deska EPS 150 grafitová podlahová λ=0,031 tl 200mm | m2 | 516.04 |  | 0 |  |  | základní |  | 0 | 0.00075 | 0.38703 | 0 | 0 | 32 | M | 2 |  |  |  | ROZPOCET | 0 | 0 | 0 | 0 | 0 | 1 | 0 | 16 | -210594638
| VV |  | 505,921568627451*1,02 'Přepočtené koeficientem množství |  | 516.04 | [12 empty] | VV | 2 | 2 | False | 1 | ROZPOCET
156 | K | 713191132 | Montáž izolace tepelné podlah, stropů vrchem nebo střech překrytí separační fólií z PE | m2 | 502.86 |  | 0 |  |  | základní |  | 0 | 0 | 0 | 0 | 0 | 16 | K | 2 |  |  |  | ROZPOCET | 0 | 0 | 0 | 0 | 0 | 1 | 0 | 16 | -984342742
157 | M | 28323053 | fólie PE (500 kg/m3) separační podlahová oddělující tepelnou izolaci tl 0,6mm | m2 | 586.083 |  | 0 |  |  | základní |  | 0 | 0.0004 | 0.23443 | 0 | 0 | 32 | M | 2 |  |  |  | ROZPOCET | 0 | 0 | 0 | 0 | 0 | 1 | 0 | 16 | -1810895622
| VV |  | 502,86*1,1655 'Přepočtené koeficientem množství |  | 586.083 | [12 empty] | VV | 2 | 2 | False | 1 | ROZPOCET
158 | K | 998713101 | Přesun hmot tonážní pro izolace tepelné v objektech v do 6 m | t | 2.238 |  | 0 |  |  | základní |  | 0 | 0 | 0 | 0 | 0 | 16 | K | 2 |  |  |  | ROZPOCET | 0 | 0 | 0 | 0 | 0 | 1 | 0 | 16 | 643456249
| D | 721 | Zdravotechnika - vnitřní kanalizace |  |  |  | 0 |  |  |  |  | 0 |  | 0.18052 |  | 0 | 2 | D | 1 |  |  |  | ROZPOCET | [6 empty] | 0
159 | K | 721173401 | Potrubí kanalizační z PVC SN 4 svodné DN 110 | m | 18 |  | 0 |  |  | základní |  | 0 | 0.00142 | 0.02556 | 0 | 0 | 16 | K | 2 |  |  |  | ROZPOCET | 0 | 0 | 0 | 0 | 0 | 1 | 0 | 16 | -1581133148
160 | K | 721173402 | Potrubí kanalizační z PVC SN 4 svodné DN 125 | m | 5 |  | 0 |  |  | základní |  | 0 | 0.00744 | 0.0372 | 0 | 0 | 16 | K | 2 |  |  |  | ROZPOCET | 0 | 0 | 0 | 0 | 0 | 1 | 0 | 16 | -730761915
161 | K | 721174042 | Potrubí kanalizační z PP připojovací DN 40 | m | 72 |  | 0 |  |  | základní |  | 0 | 0.00041 | 0.02952 | 0 | 0 | 16 | K | 2 |  |  |  | ROZPOCET | 0 | 0 | 0 | 0 | 0 | 1 | 0 | 16 | -1515892586
| VV |  | 32+40 |  | 72 | [12 empty] | VV | 2 | 2 | True | 1 | ROZPOCET
162 | K | 721174043 | Potrubí kanalizační z PP připojovací DN 50 | m | 12 |  | 0 |  |  | základní |  | 0 | 0.00048 | 0.00576 | 0 | 0 | 16 | K | 2 |  |  |  | ROZPOCET | 0 | 0 | 0 | 0 | 0 | 1 | 0 | 16 | -122950514
163 | K | 721174044 | Potrubí kanalizační z PP připojovací DN 75 | m | 5 |  | 0 |  |  | základní |  | 0 | 0.00071 | 0.00355 | 0 | 0 | 16 | K | 2 |  |  |  | ROZPOCET | 0 | 0 | 0 | 0 | 0 | 1 | 0 | 16 | 612746959
164 | K | 721174045 | Potrubí kanalizační z PP připojovací DN 110 | m | 25.6 |  | 0 |  |  | základní |  | 0 | 0.00224 | 0.057344 | 0 | 0 | 16 | K | 2 |  |  |  | ROZPOCET | 0 | 0 | 0 | 0 | 0 | 1 | 0 | 16 | -784597022
165 | K | 721226511 | Zápachová uzávěrka podomítková pro pračku a myčku DN 40 | kus | 15 |  | 0 |  |  | základní |  | 0 | 0.00034 | 0.0051 | 0 | 0 | 16 | K | 2 |  |  |  | ROZPOCET | 0 | 0 | 0 | 0 | 0 | 1 | 0 | 16 | 1887888576
166 | K | 721239114 | Montáž střešního vtoku svislý odtok do DN 160 ostatní typ | kus | 4 |  | 0 |  |  | základní |  | 0 | 0.00115 | 0.0046 | 0 | 0 | 16 | K | 2 |  |  |  | ROZPOCET | 0 | 0 | 0 | 0 | 0 | 1 | 0 | 16 | 871503294
167 | M | 56231116 | vtok střešní pro PVC izolaci pochůzných střech s vyhříváním 75-160mm | kus | 4 |  | 0 |  |  | základní |  | 0 | 0.0029 | 0.0116 | 0 | 0 | 32 | M | 2 |  |  |  | ROZPOCET | 0 | 0 | 0 | 0 | 0 | 1 | 0 | 16 | 1026200348
168 | K | 721273153 | Hlavice ventilační polypropylen PP DN 110 | kus | 1 |  | 0 |  |  | základní |  | 0 | 0.00029 | 0.00029 | 0 | 0 | 16 | K | 2 |  |  |  | ROZPOCET | 0 | 0 | 0 | 0 | 0 | 1 | 0 | 16 | 1043419026
169 | K | 998721201 | Přesun hmot procentní pro vnitřní kanalizace v objektech v do 6 m | % |  |  | 0 |  |  | základní |  | 0 | 0 | 0 | 0 | 0 | 16 | K | 2 |  |  |  | ROZPOCET | 0 | 0 | 0 | 0 | 0 | 1 | 0 | 16 | 1789656461
| D | 722 | Zdravotechnika - vnitřní vodovod |  |  |  | 0 |  |  |  |  | 0 |  | 0.32606 |  | 0 | 2 | D | 1 |  |  |  | ROZPOCET | [6 empty] | 0
170 | K | 722174002 | Potrubí vodovodní plastové PPR svar polyfúze PN 16 D 20x2,8 mm | m | 95.3 |  | 0 |  |  | základní |  | 0 | 0.00084 | 0.080052 | 0 | 0 | 16 | K | 2 |  |  |  | ROZPOCET | 0 | 0 | 0 | 0 | 0 | 1 | 0 | 16 | -2119819032
171 | K | 722174003 | Potrubí vodovodní plastové PPR svar polyfúze PN 16 D 25x3,5 mm | m | 72.4 |  | 0 |  |  | základní |  | 0 | 0.00116 | 0.083984 | 0 | 0 | 16 | K | 2 |  |  |  | ROZPOCET | 0 | 0 | 0 | 0 | 0 | 1 | 0 | 16 | 1014180286
172 | K | 722174004 | Potrubí vodovodní plastové PPR svar polyfúze PN 16 D 32x4,4 mm | m | 54.7 |  | 0 |  |  | základní |  | 0 | 0.00144 | 0.078768 | 0 | 0 | 16 | K | 2 |  |  |  | ROZPOCET | 0 | 0 | 0 | 0 | 0 | 1 | 0 | 16 | -2082896781
173 | K | 722181211 | Ochrana vodovodního potrubí přilepenými termoizolačními trubicemi z PE tl do 6 mm DN do 22 mm | m | 53 |  | 0 |  |  | základní |  | 0 | 4e-05 | 0.00212 | 0 | 0 | 16 | K | 2 |  |  |  | ROZPOCET | 0 | 0 | 0 | 0 | 0 | 1 | 0 | 16 | -1912945644
174 | K | 722181222 | Ochrana vodovodního potrubí přilepenými termoizolačními trubicemi z PE tl do 9 mm DN do 45 mm | m | 90.9 |  | 0 |  |  | základní |  | 0 | 7e-05 | 0.006363 | 0 | 0 | 16 | K | 2 |  |  |  | ROZPOCET | 0 | 0 | 0 | 0 | 0 | 1 | 0 | 16 | 314335244
| VV |  | 36,2+54,7 |  | 90.9 | [12 empty] | VV | 2 | 2 | True | 1 | ROZPOCET
175 | K | 722181231 | Ochrana vodovodního potrubí přilepenými termoizolačními trubicemi z PE tl do 13 mm DN do 22 mm | m | 42.3 |  | 0 |  |  | základní |  | 0 | 7e-05 | 0.002961 | 0 | 0 | 16 | K | 2 |  |  |  | ROZPOCET | 0 | 0 | 0 | 0 | 0 | 1 | 0 | 16 | 2012053406
176 | K | 722181232 | Ochrana vodovodního potrubí přilepenými termoizolačními trubicemi z PE tl do 13 mm DN do 45 mm | m | 36.2 |  | 0 |  |  | základní |  | 0 | 9e-05 | 0.003258 | 0 | 0 | 16 | K | 2 |  |  |  | ROZPOCET | 0 | 0 | 0 | 0 | 0 | 1 | 0 | 16 | -1145215318
177 | K | 722182013 | Podpůrný žlab pro potrubí D 32 | m | 18 |  | 0 |  |  | základní |  | 0 | 0.00242 | 0.04356 | 0 | 0 | 16 | K | 2 |  |  |  | ROZPOCET | 0 | 0 | 0 | 0 | 0 | 1 | 0 | 16 | -683410414
178 | K | 722220111 | Nástěnka pro výtokový ventil G 1/2" s jedním závitem | kus | 3 |  | 0 |  |  | základní |  | 0 | 0.00013 | 0.00039 | 0 | 0 | 16 | K | 2 |  |  |  | ROZPOCET | 0 | 0 | 0 | 0 | 0 | 1 | 0 | 16 | 363160535
179 | K | 722220121 | Nástěnka pro baterii G 1/2" s jedním závitem | pár | 2 |  | 0 |  |  | základní |  | 0 | 0.00025 | 0.0005 | 0 | 0 | 16 | K | 2 |  |  |  | ROZPOCET | 0 | 0 | 0 | 0 | 0 | 1 | 0 | 16 | -1902956813
180 | K | 722224156R | Ventil zahradní nezámrzný | kus | 2 |  | 0 |  |  | základní |  | 0 | 0.00022 | 0.00044 | 0 | 0 | 16 | K | 2 |  |  |  | ROZPOCET | 0 | 0 | 0 | 0 | 0 | 1 | 0 | 16 | -1278733446
181 | K | 722229101 | Montáž vodovodních armatur s jedním závitem G 1/2" ostatní typ | kus | 2 |  | 0 |  |  | základní |  | 0 | 2e-05 | 4e-05 | 0 | 0 | 16 | K | 2 |  |  |  | ROZPOCET | 0 | 0 | 0 | 0 | 0 | 1 | 0 | 16 | -1510367327
| VV |  | 2 |  | 2 | [12 empty] | VV | 2 | 2 | True | 1 | ROZPOCET
182 | M | 55128018 | teploměr axiální 0-120°C zadní napojení 1/2" s jímkou D 80/dl 50mm | kus | 1 |  | 0 |  |  | základní |  | 0 | 0.0002 | 0.0002 | 0 | 0 | 32 | M | 2 |  |  |  | ROZPOCET | 0 | 0 | 0 | 0 | 0 | 1 | 0 | 16 | -1646127195
183 | M | 55128991 | manometr 1/4" | kus | 1 |  | 0 |  |  | základní |  | 0 | 0.00071 | 0.00071 | 0 | 0 | 32 | M | 2 |  |  |  | ROZPOCET | 0 | 0 | 0 | 0 | 0 | 1 | 0 | 16 | 1314863437
184 | K | 722231072 | Ventil zpětný mosazný G 1/2" PN 10 do 110°C se dvěma závity | kus | 3 |  | 0 |  |  | základní |  | 0 | 0.00012 | 0.00036 | 0 | 0 | 16 | K | 2 |  |  |  | ROZPOCET | 0 | 0 | 0 | 0 | 0 | 1 | 0 | 16 | -1835602168
185 | K | 722231073 | Ventil zpětný mosazný G 3/4" PN 10 do 110°C se dvěma závity | kus | 1 |  | 0 |  |  | základní |  | 0 | 0.00017 | 0.00017 | 0 | 0 | 16 | K | 2 |  |  |  | ROZPOCET | 0 | 0 | 0 | 0 | 0 | 1 | 0 | 16 | 1735316292
186 | K | 722231221 | Ventil pojistný mosazný G 1/2" PN 6 do 100°C k bojleru s vnitřním x vnějším závitem | kus | 3 |  | 0 |  |  | základní |  | 0 | 0.00012 | 0.00036 | 0 | 0 | 16 | K | 2 |  |  |  | ROZPOCET | 0 | 0 | 0 | 0 | 0 | 1 | 0 | 16 | -1370069689
187 | K | 722232043 | Kohout kulový přímý G 1/2" PN 42 do 185°C vnitřní závit | kus | 7 |  | 0 |  |  | základní |  | 0 | 0.00021 | 0.00147 | 0 | 0 | 16 | K | 2 |  |  |  | ROZPOCET | 0 | 0 | 0 | 0 | 0 | 1 | 0 | 16 | 377320096
188 | K | 722232044 | Kohout kulový přímý G 3/4" PN 42 do 185°C vnitřní závit | kus | 4 |  | 0 |  |  | základní |  | 0 | 0.00034 | 0.00136 | 0 | 0 | 16 | K | 2 |  |  |  | ROZPOCET | 0 | 0 | 0 | 0 | 0 | 1 | 0 | 16 | -290908364
189 | K | 722232061 | Kohout kulový přímý G 1/2" PN 42 do 185°C vnitřní závit s vypouštěním | kus | 4 |  | 0 |  |  | základní |  | 0 | 0.00027 | 0.00108 | 0 | 0 | 16 | K | 2 |  |  |  | ROZPOCET | 0 | 0 | 0 | 0 | 0 | 1 | 0 | 16 | 1555670370
190 | K | 722239101 | Montáž armatur vodovodních se dvěma závity G 1/2" | kus | 3 |  | 0 |  |  | základní |  | 0 | 2e-05 | 6e-05 | 0 | 0 | 16 | K | 2 |  |  |  | ROZPOCET | 0 | 0 | 0 | 0 | 0 | 1 | 0 | 16 | -4260374
191 | K | 722254116 | Hydrantová skříň vnitřní s výzbrojí C 52 polyesterová hadice | soubor | 1 |  | 0 |  |  | základní |  | 0 | 0.01785 | 0.01785 | 0 | 0 | 16 | K | 2 |  |  |  | ROZPOCET | 0 | 0 | 0 | 0 | 0 | 1 | 0 | 16 | -1137037882
192 | K | 998722201 | Přesun hmot procentní pro vnitřní vodovod v objektech v do 6 m | % |  |  | 0 |  |  | základní |  | 0 | 0 | 0 | 0 | 0 | 16 | K | 2 |  |  |  | ROZPOCET | 0 | 0 | 0 | 0 | 0 | 1 | 0 | 16 | 489839820
| D | 723 | Zdravotechnika - vnitřní plynovod |  |  |  | 0 |  |  |  |  | 0 |  | 0.00118 |  | 0 | 2 | D | 1 |  |  |  | ROZPOCET | [6 empty] | 0
193 | K | 723230103 | Kulový uzávěr přímý PN 5 G 3/4" FF s protipožární armaturou a 2x vnitřním závitem | kus | 1 |  | 0 |  |  | základní |  | 0 | 0.00059 | 0.00059 | 0 | 0 | 16 | K | 2 |  |  |  | ROZPOCET | 0 | 0 | 0 | 0 | 0 | 1 | 0 | 16 | -601913987
| VV |  | uzavírací armatura v HUP | [14 empty] | VV | 2 | 1 | True | 0 | ROZPOCET
| VV |  | 1 |  | 1 | [12 empty] | VV | 2 | 2 | True | 1 | ROZPOCET
194 | K | 7232301031R | D+M plynoměrové skříně plastové na zeď | kus | 1 |  | 0 |  |  | základní |  | 0 | 0.00059 | 0.00059 | 0 | 0 | 16 | K | 2 |  |  |  | ROZPOCET | 0 | 0 | 0 | 0 | 0 | 1 | 0 | 16 | 1084702144
| VV |  | 1 |  | 1 | [12 empty] | VV | 2 | 2 | True | 1 | ROZPOCET
195 | K | 998723201 | Přesun hmot procentní pro vnitřní plynovod v objektech v do 6 m | % |  |  | 0 |  |  | základní |  | 0 | 0 | 0 | 0 | 0 | 16 | K | 2 |  |  |  | ROZPOCET | 0 | 0 | 0 | 0 | 0 | 1 | 0 | 16 | 1314102803
| D | 725 | Zdravotechnika - zařizovací předměty |  |  |  | 0 |  |  |  |  | 0 |  | 0.34783 |  | 0 | 2 | D | 1 |  |  |  | ROZPOCET | [6 empty] | 0
196 | K | 725112022 | Klozet keramický závěsný na nosné stěny s hlubokým splachováním odpad vodorovný | soubor | 2 |  | 0 |  |  | základní |  | 0 | 0.01697 | 0.03394 | 0 | 0 | 16 | K | 2 |  |  |  | ROZPOCET | 0 | 0 | 0 | 0 | 0 | 1 | 0 | 16 | 535884404
197 | K | 725112173 | Kombi klozeti s hlubokým splachováním zvýšený odpad svislý | soubor | 1 |  | 0 |  |  | základní |  | 0 | 0.03991 | 0.03991 | 0 | 0 | 16 | K | 2 |  |  |  | ROZPOCET | 0 | 0 | 0 | 0 | 0 | 1 | 0 | 16 | 1213118608
198 | K | 725211601 | Umyvadlo keramické bílé šířky 500 mm bez krytu na sifon připevněné na stěnu šrouby, vč. nerez sifonu | soubor | 6 |  | 0 |  |  | základní |  | 0 | 0.01197 | 0.07182 | 0 | 0 | 16 | K | 2 |  |  |  | ROZPOCET | 0 | 0 | 0 | 0 | 0 | 1 | 0 | 16 | 1704778405
199 | K | 725211604 | Umyvadlo keramické bílé šířky 700 mm bez krytu na sifon připevněné na stěnu šrouby, vč. nerez sifonu | soubor | 4 |  | 0 |  |  | základní |  | 0 | 0.01797 | 0.07188 | 0 | 0 | 16 | K | 2 |  |  |  | ROZPOCET | 0 | 0 | 0 | 0 | 0 | 1 | 0 | 16 | 1577535056
200 | K | 725211681 | Umyvadlo keramické bílé zdravotní šířky 550mm připevněné na stěnu šrouby | soubor | 1 |  | 0 |  |  | základní |  | 0 | 0.01921 | 0.01921 | 0 | 0 | 16 | K | 2 |  |  |  | ROZPOCET | 0 | 0 | 0 | 0 | 0 | 1 | 0 | 16 | 552196746
201 | K | 725211703 | Umývátko keramické bílé stěnové šířky 420 mm připevněné na stěnu šrouby vč. nerez sifonu | soubor | 2 |  | 0 |  |  | základní |  | 0 | 0.01047 | 0.02094 | 0 | 0 | 16 | K | 2 |  |  |  | ROZPOCET | 0 | 0 | 0 | 0 | 0 | 1 | 0 | 16 | -1266161987
202 | K | 725291511 | Doplňky zařízení koupelen a záchodů plastové dávkovač tekutého mýdla na 350 ml | soubor | 4 |  | 0 |  |  | základní |  | 0 | 0.00052 | 0.00208 | 0 | 0 | 16 | K | 2 |  |  |  | ROZPOCET | 0 | 0 | 0 | 0 | 0 | 1 | 0 | 16 | -55170220
203 | M | 55431079 | koš odpadkový nášlapný plastový 6L | kus | 4 |  | 0 |  |  | základní |  | 0 | 0.001 | 0.004 | 0 | 0 | 32 | M | 2 |  |  |  | ROZPOCET | 0 | 0 | 0 | 0 | 0 | 1 | 0 | 16 | -1027760357
204 | K | 725291521 | Doplňky zařízení koupelen a záchodů plastové zásobník toaletních papírů | soubor | 3 |  | 0 |  |  | základní |  | 0 | 0.00052 | 0.00156 | 0 | 0 | 16 | K | 2 |  |  |  | ROZPOCET | 0 | 0 | 0 | 0 | 0 | 1 | 0 | 16 | 1238054556
205 | K | 725291531 | Doplňky zařízení koupelen a záchodů plastové zásobník papírových ručníků | soubor | 4 |  | 0 |  |  | základní |  | 0 | 0.00052 | 0.00208 | 0 | 0 | 16 | K | 2 |  |  |  | ROZPOCET | 0 | 0 | 0 | 0 | 0 | 1 | 0 | 16 | 1398869698
206 | K | 725291611R | Montáž a dodávka nerez věšáku | soubor | 1 |  | 0 |  |  | základní |  | 0 | 0.00052 | 0.00052 | 0 | 0 | 16 | K | 2 |  |  |  | ROZPOCET | 0 | 0 | 0 | 0 | 0 | 1 | 0 | 16 | -44532990
207 | K | 725291713R | Doplňky zařízení koupelen a záchodů nerez madlo krakorcové dl 834 mm, sklopné | soubor | 1 |  | 0 |  |  | základní |  | 0 | 0.00085 | 0.00085 | 0 | 0 | 16 | K | 2 |  |  |  | ROZPOCET | 0 | 0 | 0 | 0 | 0 | 1 | 0 | 16 | 1247548718
208 | K | 725291714R | Doplňky zařízení koupelen a záchodů nerez madlo krakorcové dl 850 mm | soubor | 1 |  | 0 |  |  | základní |  | 0 | 0.00085 | 0.00085 | 0 | 0 | 16 | K | 2 |  |  |  | ROZPOCET | 0 | 0 | 0 | 0 | 0 | 1 | 0 | 16 | 1239556899
209 | K | 725291715R | Doplňky zařízení koupelen a záchodů nerez madlo krakorcové dl 600 mm, sklopné | soubor | 1 |  | 0 |  |  | základní |  | 0 | 0.00085 | 0.00085 | 0 | 0 | 16 | K | 2 |  |  |  | ROZPOCET | 0 | 0 | 0 | 0 | 0 | 1 | 0 | 16 | -679015839
210 | K | 725291716R | Doplňky zařízení koupelen a záchodů nerez madlo krakorcové dl 600 mm | soubor | 1 |  | 0 |  |  | základní |  | 0 | 0.00085 | 0.00085 | 0 | 0 | 16 | K | 2 |  |  |  | ROZPOCET | 0 | 0 | 0 | 0 | 0 | 1 | 0 | 16 | 231500952
211 | K | 725311121 | Dřez jednoduchý nerezový se zápachovou uzávěrkou s odkapávací plochou 600x600 mm a miskou, nerez sifon | soubor | 1 |  | 0 |  |  | základní |  | 0 | 0.00493 | 0.00493 | 0 | 0 | 16 | K | 2 |  |  |  | ROZPOCET | 0 | 0 | 0 | 0 | 0 | 1 | 0 | 16 | 594574191
212 | K | 725311131 | Dřez dvojitý nerezový se zápachovou uzávěrkou nástavný 900x600 mm | soubor | 1 |  | 0 |  |  | základní |  | 0 | 0.00983 | 0.00983 | 0 | 0 | 16 | K | 2 |  |  |  | ROZPOCET | 0 | 0 | 0 | 0 | 0 | 1 | 0 | 16 | 1574681890
213 | K | 725331211 | Výlevka bez výtokových armatur nerezová připevněná na zeď konzolou 450x550x300 mm | soubor | 1 |  | 0 |  |  | základní |  | 0 | 0.01869 | 0.01869 | 0 | 0 | 16 | K | 2 |  |  |  | ROZPOCET | 0 | 0 | 0 | 0 | 0 | 1 | 0 | 16 | -1350653790
214 | K | 725813111 | Ventil rohový bez připojovací trubičky nebo flexi hadičky G 1/2" | soubor | 38 |  | 0 |  |  | základní |  | 0 | 0.00024 | 0.00912 | 0 | 0 | 16 | K | 2 |  |  |  | ROZPOCET | 0 | 0 | 0 | 0 | 0 | 1 | 0 | 16 | 382399856
215 | K | 725821325 | Baterie dřezová stojánková páková s otáčivým kulatým ústím a délkou ramínka 220 mm | soubor | 6 |  | 0 |  |  | základní |  | 0 | 0.0018 | 0.0108 | 0 | 0 | 16 | K | 2 |  |  |  | ROZPOCET | 0 | 0 | 0 | 0 | 0 | 1 | 0 | 16 | -1078739566
216 | K | 725822613 | Baterie umyvadlová stojánková páková s výpustí | soubor | 12 |  | 0 |  |  | základní |  | 0 | 0.00184 | 0.02208 | 0 | 0 | 16 | K | 2 |  |  |  | ROZPOCET | 0 | 0 | 0 | 0 | 0 | 1 | 0 | 16 | -1104243706
217 | K | 725822664 | Baterie umyvadlová samouzavírací tlačná s výtokem po dobu 15 s a 6 l/min | soubor | 1 |  | 0 |  |  | základní |  | 0 | 0.00104 | 0.00104 | 0 | 0 | 16 | K | 2 |  |  |  | ROZPOCET | 0 | 0 | 0 | 0 | 0 | 1 | 0 | 16 | 852195183
218 | K | 998725201 | Přesun hmot procentní pro zařizovací předměty v objektech v do 6 m | % |  |  | 0 |  |  | základní |  | 0 | 0 | 0 | 0 | 0 | 16 | K | 2 |  |  |  | ROZPOCET | 0 | 0 | 0 | 0 | 0 | 1 | 0 | 16 | -1825702004
| D | 726 | Zdravotechnika - předstěnové instalace |  |  |  | 0 |  |  |  |  | 0 |  | 0.0646 |  | 0 | 2 | D | 1 |  |  |  | ROZPOCET | [6 empty] | 0
219 | K | 726131011 | Instalační předstěna - výlevka v 1120 mm do lehkých stěn s kovovou kcí | soubor | 1 |  | 0 |  |  | základní |  | 0 | 0.014 | 0.014 | 0 | 0 | 16 | K | 2 |  |  |  | ROZPOCET | 0 | 0 | 0 | 0 | 0 | 1 | 0 | 16 | -700387743
220 | K | 726131041 | Instalační předstěna - klozet závěsný v 1120 mm s ovládáním zepředu do lehkých stěn s kovovou kcí | soubor | 2 |  | 0 |  |  | základní |  | 0 | 0.01665 | 0.0333 | 0 | 0 | 16 | K | 2 |  |  |  | ROZPOCET | 0 | 0 | 0 | 0 | 0 | 1 | 0 | 16 | -368441642
221 | K | 726131204 | Instalační předstěna - montáž klozetu do lehkých stěn s kovovou kcí | soubor | 1 |  | 0 |  |  | základní |  | 0 | 0 | 0 | 0 | 0 | 16 | K | 2 |  |  |  | ROZPOCET | 0 | 0 | 0 | 0 | 0 | 1 | 0 | 16 | 1836318588
222 | M | 55281708 | montážní prvek pro závěsné WC do lehkých stěn s kovovou konstrukcí pro tělesně postižené stavební v 1120mm | kus | 1 |  | 0 |  |  | základní |  | 0 | 0.016 | 0.016 | 0 | 0 | 32 | M | 2 |  |  |  | ROZPOCET | 0 | 0 | 0 | 0 | 0 | 1 | 0 | 16 | 874523977
223 | K | 726191001 | Zvukoizolační souprava pro klozet a bidet | soubor | 2 |  | 0 |  |  | základní |  | 0 | 0.00015 | 0.0003 | 0 | 0 | 16 | K | 2 |  |  |  | ROZPOCET | 0 | 0 | 0 | 0 | 0 | 1 | 0 | 16 | -163042356
224 | K | 726191002 | Souprava pro předstěnovou montáž | soubor | 2 |  | 0 |  |  | základní |  | 0 | 0.0005 | 0.001 | 0 | 0 | 16 | K | 2 |  |  |  | ROZPOCET | 0 | 0 | 0 | 0 | 0 | 1 | 0 | 16 | -1747900522
225 | K | 998726211 | Přesun hmot procentní pro instalační prefabrikáty v objektech v do 6 m | % |  |  | 0 |  |  | základní |  | 0 | 0 | 0 | 0 | 0 | 16 | K | 2 |  |  |  | ROZPOCET | 0 | 0 | 0 | 0 | 0 | 1 | 0 | 16 | -1864219206
| D | 732 | Ústřední vytápění - strojovny |  |  |  | 0 |  |  |  |  | 0 |  | 0.31515 |  | 0 | 2 | D | 1 |  |  |  | ROZPOCET | [6 empty] | 0
226 | K | 732219103 | Montáž ohříváků vody zásobníkových ležatých kombinovaných do 200 litrů | soubor | 3 |  | 0 |  |  | základní |  | 0 | 5e-05 | 0.00015 | 0 | 0 | 16 | K | 2 |  |  |  | ROZPOCET | 0 | 0 | 0 | 0 | 0 | 1 | 0 | 16 | -61539541
227 | M | 48438804 | ohřívač vody elektrický zásobníkový závěsný akumulační vodorovný příkon 200L 2,2kW | kus | 3 |  | 0 |  |  | základní |  | 0 | 0.105 | 0.315 | 0 | 0 | 32 | M | 2 |  |  |  | ROZPOCET | 0 | 0 | 0 | 0 | 0 | 1 | 0 | 16 | 1179863238
228 | K | 998732201 | Přesun hmot procentní pro strojovny v objektech v do 6 m | % |  |  | 0 |  |  | základní |  | 0 | 0 | 0 | 0 | 0 | 16 | K | 2 |  |  |  | ROZPOCET | 0 | 0 | 0 | 0 | 0 | 1 | 0 | 16 | 1236320679
| D | 733 | Ústřední vytápění - rozvodné potrubí |  |  |  | 0 |  |  |  |  | 0 |  | 0.42798 |  | 0 | 2 | D | 1 |  |  |  | ROZPOCET | [6 empty] | 0
229 | K | 733223102 | Potrubí měděné tvrdé spojované měkkým pájením D 15x1 mm | m | 173 |  | 0 |  |  | základní |  | 0 | 0.00047 | 0.08131 | 0 | 0 | 16 | K | 2 |  |  |  | ROZPOCET | 0 | 0 | 0 | 0 | 0 | 1 | 0 | 16 | 363958951
230 | K | 733223103 | Potrubí měděné tvrdé spojované měkkým pájením D 18x1 mm | m | 51.2 |  | 0 |  |  | základní |  | 0 | 0.00058 | 0.029696 | 0 | 0 | 16 | K | 2 |  |  |  | ROZPOCET | 0 | 0 | 0 | 0 | 0 | 1 | 0 | 16 | -1238494902
231 | K | 733223104 | Potrubí měděné tvrdé spojované měkkým pájením D 22x1 mm | m | 84.8 |  | 0 |  |  | základní |  | 0 | 0.00073 | 0.061904 | 0 | 0 | 16 | K | 2 |  |  |  | ROZPOCET | 0 | 0 | 0 | 0 | 0 | 1 | 0 | 16 | 1939539458
232 | K | 733223105 | Potrubí měděné tvrdé spojované měkkým pájením D 28x1,5 mm | m | 109.4 |  | 0 |  |  | základní |  | 0 | 0.00127 | 0.13894 | 0 | 0 | 16 | K | 2 |  |  |  | ROZPOCET | 0 | 0 | 0 | 0 | 0 | 1 | 0 | 16 | -1866044161
233 | K | 733223107 | Potrubí měděné tvrdé spojované měkkým pájením D 42x1,5 mm | m | 20.4 |  | 0 |  |  | základní |  | 0 | 0.00199 | 0.040596 | 0 | 0 | 16 | K | 2 |  |  |  | ROZPOCET | 0 | 0 | 0 | 0 | 0 | 1 | 0 | 16 | 491771097
234 | K | 733223108 | Potrubí měděné tvrdé spojované měkkým pájením D 54x2 mm | m | 12.4 |  | 0 |  |  | základní |  | 0 | 0.00336 | 0.041664 | 0 | 0 | 16 | K | 2 |  |  |  | ROZPOCET | 0 | 0 | 0 | 0 | 0 | 1 | 0 | 16 | 154730587
235 | K | 733291101 | Zkouška těsnosti potrubí měděné do D 35x1,5 | m | 418.4 |  | 0 |  |  | základní |  | 0 | 0 | 0 | 0 | 0 | 16 | K | 2 |  |  |  | ROZPOCET | 0 | 0 | 0 | 0 | 0 | 1 | 0 | 16 | 1024754455
| VV |  | 173+51,2+84,8+109,4 |  | 418.4 | [12 empty] | VV | 2 | 2 | True | 1 | ROZPOCET
236 | K | 733291102 | Zkouška těsnosti potrubí měděné do D 64x2 | m | 32.8 |  | 0 |  |  | základní |  | 0 | 0 | 0 | 0 | 0 | 16 | K | 2 |  |  |  | ROZPOCET | 0 | 0 | 0 | 0 | 0 | 1 | 0 | 16 | 1638933777
| VV |  | 20,4+12,4 |  | 32.8 | [12 empty] | VV | 2 | 2 | True | 1 | ROZPOCET
237 | K | 733811221 | Ochrana potrubí ústředního vytápění termoizolačními trubicemi z PE tl do 9 mm DN do 22 mm | m | 224.2 |  | 0 |  |  | základní |  | 0 | 5e-05 | 0.01121 | 0 | 0 | 16 | K | 2 |  |  |  | ROZPOCET | 0 | 0 | 0 | 0 | 0 | 1 | 0 | 16 | -799839365
| VV |  | 173+51,2 |  | 224.2 | [12 empty] | VV | 2 | 2 | True | 1 | ROZPOCET
238 | K | 733811232 | Ochrana potrubí ústředního vytápění termoizolačními trubicemi z PE tl do 13 mm DN do 45 mm | m | 214.6 |  | 0 |  |  | základní |  | 0 | 9e-05 | 0.019314 | 0 | 0 | 16 | K | 2 |  |  |  | ROZPOCET | 0 | 0 | 0 | 0 | 0 | 1 | 0 | 16 | 628893435
| VV |  | 84,8+109,4+20,4 |  | 214.6 | [12 empty] | VV | 2 | 2 | True | 1 | ROZPOCET
239 | K | 733811253 | Ochrana potrubí ústředního vytápění termoizolačními trubicemi z PE tl do 25 mm DN do 63 mm | m | 12.4 |  | 0 |  |  | základní |  | 0 | 0.00027 | 0.003348 | 0 | 0 | 16 | K | 2 |  |  |  | ROZPOCET | 0 | 0 | 0 | 0 | 0 | 1 | 0 | 16 | 1844690763
240 | K | 998733201 | Přesun hmot procentní pro rozvody potrubí v objektech v do 6 m | % |  |  | 0 |  |  | základní |  | 0 | 0 | 0 | 0 | 0 | 16 | K | 2 |  |  |  | ROZPOCET | 0 | 0 | 0 | 0 | 0 | 1 | 0 | 16 | 615685439
| D | 734 | Ústřední vytápění - armatury |  |  |  | 0 |  |  |  |  | 0 |  | 0.04676 |  | 0 | 2 | D | 1 |  |  |  | ROZPOCET | [6 empty] | 0
241 | K | 734220101 | Ventil závitový regulační přímý G 3/4 PN 20 do 100°C vyvažovací | kus | 3 |  | 0 |  |  | základní |  | 0 | 0.00052 | 0.00156 | 0 | 0 | 16 | K | 2 |  |  |  | ROZPOCET | 0 | 0 | 0 | 0 | 0 | 1 | 0 | 16 | -1917033369
242 | K | 734221531 | Ventil závitový termostatický rohový jednoregulační G 3/8 PN 16 do 110°C bez hlavice ovládání | kus | 37 |  | 0 |  |  | základní |  | 0 | 0.00022 | 0.00814 | 0 | 0 | 16 | K | 2 |  |  |  | ROZPOCET | 0 | 0 | 0 | 0 | 0 | 1 | 0 | 16 | -1551845255
243 | K | 734221682 | Termostatická hlavice kapalinová PN 10 do 110°C otopných těles VK | kus | 37 |  | 0 |  |  | základní |  | 0 | 0.00014 | 0.00518 | 0 | 0 | 16 | K | 2 |  |  |  | ROZPOCET | 0 | 0 | 0 | 0 | 0 | 1 | 0 | 16 | -873315694
244 | K | 734261402 | Armatura připojovací rohová G 1/2x18 PN 10 do 110°C radiátorů typu VK | kus | 37 |  | 0 |  |  | základní |  | 0 | 0.0007 | 0.0259 | 0 | 0 | 16 | K | 2 |  |  |  | ROZPOCET | 0 | 0 | 0 | 0 | 0 | 1 | 0 | 16 | -1969576938
245 | K | 734292714 | Kohout kulový přímý G 3/4 PN 42 do 185°C vnitřní závit | kus | 3 |  | 0 |  |  | základní |  | 0 | 0.00034 | 0.00102 | 0 | 0 | 16 | K | 2 |  |  |  | ROZPOCET | 0 | 0 | 0 | 0 | 0 | 1 | 0 | 16 | -1234037344
246 | K | 734292718 | Kohout kulový přímý G 2 PN 42 do 185°C vnitřní závit | kus | 2 |  | 0 |  |  | základní |  | 0 | 0.00168 | 0.00336 | 0 | 0 | 16 | K | 2 |  |  |  | ROZPOCET | 0 | 0 | 0 | 0 | 0 | 1 | 0 | 16 | 789902838
247 | K | 734292723 | Kohout kulový přímý G 1/2 PN 42 do 185°C vnitřní závit s vypouštěním | kus | 2 |  | 0 |  |  | základní |  | 0 | 0.00027 | 0.00054 | 0 | 0 | 16 | K | 2 |  |  |  | ROZPOCET | 0 | 0 | 0 | 0 | 0 | 1 | 0 | 16 | 107768081
248 | K | 734411103 | Teploměr technický s pevným stonkem a jímkou zadní připojení průměr 63 mm délky 100 mm | kus | 2 |  | 0 |  |  | základní |  | 0 | 0.00053 | 0.00106 | 0 | 0 | 16 | K | 2 |  |  |  | ROZPOCET | 0 | 0 | 0 | 0 | 0 | 1 | 0 | 16 | 1416836698
249 | K | 998734201 | Přesun hmot procentní pro armatury v objektech v do 6 m | % |  |  | 0 |  |  | základní |  | 0 | 0 | 0 | 0 | 0 | 16 | K | 2 |  |  |  | ROZPOCET | 0 | 0 | 0 | 0 | 0 | 1 | 0 | 16 | 1951433875
| D | 735 | Ústřední vytápění - otopná tělesa |  |  |  | 0 |  |  |  |  | 0 |  | 1.2897 |  | 0 | 2 | D | 1 |  |  |  | ROZPOCET | [6 empty] | 0
250 | K | 735152471 | Otopné těleso panelové VK dvoudeskové 1 přídavná přestupní plocha výška/délka 600/400 mm výkon 515 W | kus | 1 |  | 0 |  |  | základní |  | 0 | 0.0134 | 0.0134 | 0 | 0 | 16 | K | 2 |  |  |  | ROZPOCET | 0 | 0 | 0 | 0 | 0 | 1 | 0 | 16 | -894117326
251 | K | 735152472 | Otopné těleso panelové VK dvoudeskové 1 přídavná přestupní plocha výška/délka 600/500 mm výkon 644 W | kus | 4 |  | 0 |  |  | základní |  | 0 | 0.01655 | 0.0662 | 0 | 0 | 16 | K | 2 |  |  |  | ROZPOCET | 0 | 0 | 0 | 0 | 0 | 1 | 0 | 16 | 803671181
252 | K | 735152473 | Otopné těleso panelové VK dvoudeskové 1 přídavná přestupní plocha výška/délka 600/600 mm výkon 773 W | kus | 5 |  | 0 |  |  | základní |  | 0 | 0.01942 | 0.0971 | 0 | 0 | 16 | K | 2 |  |  |  | ROZPOCET | 0 | 0 | 0 | 0 | 0 | 1 | 0 | 16 | 300267767
253 | K | 735152474 | Otopné těleso panelové VK dvoudeskové 1 přídavná přestupní plocha výška/délka 600/700 mm výkon 902 W | kus | 2 |  | 0 |  |  | základní |  | 0 | 0.02229 | 0.04458 | 0 | 0 | 16 | K | 2 |  |  |  | ROZPOCET | 0 | 0 | 0 | 0 | 0 | 1 | 0 | 16 | -935518299
254 | K | 735152475 | Otopné těleso panelové VK dvoudeskové 1 přídavná přestupní plocha výška/délka 600/800 mm výkon 1030 W | kus | 2 |  | 0 |  |  | základní |  | 0 | 0.02516 | 0.05032 | 0 | 0 | 16 | K | 2 |  |  |  | ROZPOCET | 0 | 0 | 0 | 0 | 0 | 1 | 0 | 16 | 776980681
255 | K | 735152476 | Otopné těleso panelové VK dvoudeskové 1 přídavná přestupní plocha výška/délka 600/900 mm výkon 1159 W | kus | 1 |  | 0 |  |  | základní |  | 0 | 0.02803 | 0.02803 | 0 | 0 | 16 | K | 2 |  |  |  | ROZPOCET | 0 | 0 | 0 | 0 | 0 | 1 | 0 | 16 | -1363035938
256 | K | 735152478 | Otopné těleso panelové VK dvoudeskové 1 přídavná přestupní plocha výška/délka 600/1100 mm výkon 1417 W | kus | 2 |  | 0 |  |  | základní |  | 0 | 0.0332 | 0.0664 | 0 | 0 | 16 | K | 2 |  |  |  | ROZPOCET | 0 | 0 | 0 | 0 | 0 | 1 | 0 | 16 | -1920302143
257 | K | 735152479 | Otopné těleso panelové VK dvoudeskové 1 přídavná přestupní plocha výška/délka 600/1200 mm výkon 1546 W | kus | 5 |  | 0 |  |  | základní |  | 0 | 0.03664 | 0.1832 | 0 | 0 | 16 | K | 2 |  |  |  | ROZPOCET | 0 | 0 | 0 | 0 | 0 | 1 | 0 | 16 | 1337660244
258 | K | 735152482 | Otopné těleso panelové VK dvoudeskové 1 přídavná přestupní plocha výška/délka 600/1800 mm výkon 2318 W | kus | 4 |  | 0 |  |  | základní |  | 0 | 0.05496 | 0.21984 | 0 | 0 | 16 | K | 2 |  |  |  | ROZPOCET | 0 | 0 | 0 | 0 | 0 | 1 | 0 | 16 | 1210218776
259 | K | 735152483 | Otopné těleso panelové VK dvoudeskové 1 přídavná přestupní plocha výška/délka 600/2000 mm výkon 2576 W | kus | 3 |  | 0 |  |  | základní |  | 0 | 0.0607 | 0.1821 | 0 | 0 | 16 | K | 2 |  |  |  | ROZPOCET | 0 | 0 | 0 | 0 | 0 | 1 | 0 | 16 | -680721651
260 | K | 735152492 | Otopné těleso panelové VK dvoudeskové 1 přídavná přestupní plocha výška/délka 900/500 mm výkon 877 W | kus | 4 |  | 0 |  |  | základní |  | 0 | 0.0257 | 0.1028 | 0 | 0 | 16 | K | 2 |  |  |  | ROZPOCET | 0 | 0 | 0 | 0 | 0 | 1 | 0 | 16 | 1478654187
261 | K | 735152494 | Otopné těleso panelové VK dvoudeskové 1 přídavná přestupní plocha výška/délka 900/700 mm výkon 1228 W | kus | 1 |  | 0 |  |  | základní |  | 0 | 0.0351 | 0.0351 | 0 | 0 | 16 | K | 2 |  |  |  | ROZPOCET | 0 | 0 | 0 | 0 | 0 | 1 | 0 | 16 | -314600912
262 | K | 735152599 | Otopné těleso panelové VK dvoudeskové 2 přídavné přestupní plochy výška/délka 900/1200 mm výkon 2776 W | kus | 3 |  | 0 |  |  | základní |  | 0 | 0.06688 | 0.20064 | 0 | 0 | 16 | K | 2 |  |  |  | ROZPOCET | 0 | 0 | 0 | 0 | 0 | 1 | 0 | 16 | -675323505
263 | K | 998735201 | Přesun hmot procentní pro otopná tělesa v objektech v do 6 m | % |  |  | 0 |  |  | základní |  | 0 | 0 | 0 | 0 | 0 | 16 | K | 2 |  |  |  | ROZPOCET | 0 | 0 | 0 | 0 | 0 | 1 | 0 | 16 | 64248897
| D | 742 | Elektroinstalace - slaboproud |  |  |  | 0 |  |  |  |  | 0 |  | 0 |  | 0 | 2 | D | 1 |  |  |  | ROZPOCET | [6 empty] | 0
264 | K | 7422102411R | Dodávka a montáž dveřního koordinátoru s postupným zavíráním dvoukřídlých dveří | kus | 1 |  | 0 |  |  | základní |  | 0 | 0 | 0 | 0 | 0 | 16 | K | 2 |  |  |  | ROZPOCET | 0 | 0 | 0 | 0 | 0 | 1 | 0 | 16 | 745750572
| VV |  | DV30 | [14 empty] | VV | 2 | 1 | True | 0 | ROZPOCET
| VV |  | 1 |  | 1 | [12 empty] | VV | 2 | 2 | True | 1 | ROZPOCET
| D | 762 | Konstrukce tesařské |  |  |  | 0 |  |  |  |  | 0 |  | 1.3144 |  | 0 | 2 | D | 1 |  |  |  | ROZPOCET | [6 empty] | 0
265 | K | 762361313 | Konstrukční a vyrovnávací vrstva pod klempířské prvky (atiky) z desek dřevoštěpkových tl. 25 mm | m2 | 42.106 |  | 0 |  |  | základní |  | 0 | 0.01579 | 0.66485 | 0 | 0 | 16 | K | 2 |  |  |  | ROZPOCET | 0 | 0 | 0 | 0 | 0 | 1 | 0 | 16 | 638643706
| VV |  | (8,65+5,685)*0,445 |  | 6.379 | [12 empty] | VV | 2 | 2 | True | 0 | ROZPOCET
| VV |  | 16,275*0,47 |  | 7.649 | [12 empty] | VV | 2 | 2 | True | 0 | ROZPOCET
| VV |  | 46,41*0,605 |  | 28.078 | [12 empty] | VV | 2 | 2 | True | 0 | ROZPOCET
| VV |  | Součet |  | 42.106 | [12 empty] | VV | 2 | 4 | True | 1 | ROZPOCET
266 | K | 762412101 | Montáž olištování stěn nehoblovanými lištami | m | 32.58 |  | 0 |  |  | základní |  | 0 | 0 | 0 | 0 | 0 | 16 | K | 2 |  |  |  | ROZPOCET | 0 | 0 | 0 | 0 | 0 | 1 | 0 | 16 | -47667683
| VV |  | 32,58 |  | 32.58 | [12 empty] | VV | 2 | 2 | True | 1 | ROZPOCET
267 | M | 60514114 | řezivo jehličnaté lať impregnovaná dl 4 m | m3 | 0.086 |  | 0 |  |  | základní |  | 0 | 0.55 | 0.0473 | 0 | 0 | 32 | M | 2 |  |  |  | ROZPOCET | 0 | 0 | 0 | 0 | 0 | 1 | 0 | 16 | -1848391858
| VV |  | 32,58*0,04*0,06*1,1 |  | 0.086 | [12 empty] | VV | 2 | 2 | True | 1 | ROZPOCET
268 | K | 762810036 | Záklop stropů z desek OSB tl 22 mm na sraz šroubovaných na rošt | m2 | 43.2 |  | 0 |  |  | základní |  | 0 | 0.01394 | 0.60221 | 0 | 0 | 16 | K | 2 |  |  |  | ROZPOCET | 0 | 0 | 0 | 0 | 0 | 1 | 0 | 16 | -149236551
| VV |  | původní světlíky | [14 empty] | VV | 2 | 1 | True | 0 | ROZPOCET
| VV |  | 2*1,8*2*6 |  | 43.2 | [12 empty] | VV | 2 | 2 | True | 1 | ROZPOCET
269 | K | 998762101 | Přesun hmot tonážní pro kce tesařské v objektech v do 6 m | t | 1.314 |  | 0 |  |  | základní |  | 0 | 0 | 0 | 0 | 0 | 16 | K | 2 |  |  |  | ROZPOCET | 0 | 0 | 0 | 0 | 0 | 1 | 0 | 16 | -50269436
| D | 763 | Konstrukce suché výstavby |  |  |  | 0 |  |  |  |  | 0 |  | 12.1635 |  | 0 | 2 | D | 1 |  |  |  | ROZPOCET | [6 empty] | 0
270 | K | 763111336 | SDK příčka tl 125 mm profil CW+UW 100 desky 1xH2 12,5 s izolací EI 30 Rw do 48 dB | m2 | 45.973 |  | 0 |  |  | základní |  | 0 | 0.02681 | 1.2325 | 0 | 0 | 16 | K | 2 |  |  |  | ROZPOCET | 0 | 0 | 0 | 0 | 0 | 1 | 0 | 16 | 2060843636
| VV |  | (2,95+2,95+5,03+3,9)*3,1 |  | 45.973 | [12 empty] | VV | 2 | 2 | True | 1 | ROZPOCET
271 | K | 763111433 | SDK příčka tl 125 mm profil CW+UW 75 desky 2xH2 12,5 s izolací EI 60 Rw do 51 dB | m2 | 195.528 |  | 0 |  |  | základní |  | 0 | 0.04323 | 8.4527 | 0 | 0 | 16 | K | 2 |  |  |  | ROZPOCET | 0 | 0 | 0 | 0 | 0 | 1 | 0 | 16 | 1037783555
| VV |  | (14,2+0,15+6,915+0,15+1,125+1,025+0,15+1,025+0,125+1,05+0,125+2,775)*3,1 |  | 89.327 | [12 empty] | VV | 2 | 2 | True | 0 | ROZPOCET
| VV |  | (2,95+1,005+2,95+1,025+3,25+1,025+1,15+4,16+2,97+5,4)*3,1 |  | 80.244 | [12 empty] | VV | 2 | 2 | True | 0 | ROZPOCET
| VV |  | ((2,82+4,39)*3,1)+(2,38*3,7)-(0,9*2,6)-(1,1*2,6) |  | 25.957 | [12 empty] | VV | 2 | 2 | True | 0 | ROZPOCET
| VV |  | Součet |  | 195.528 | [12 empty] | VV | 2 | 4 | True | 1 | ROZPOCET
272 | K | 763111717 | SDK příčka základní penetrační nátěr (oboustranně) | m2 | 241.501 |  | 0 |  |  | základní |  | 0 | 0.0002 | 0.0483 | 0 | 0 | 16 | K | 2 |  |  |  | ROZPOCET | 0 | 0 | 0 | 0 | 0 | 1 | 0 | 16 | -974146141
| VV |  | 45,973+169,571+25,957 |  | 241.501 | [12 empty] | VV | 2 | 2 | True | 1 | ROZPOCET
273 | K | 763131411 | SDK podhled desky 1xA 12,5 bez izolace dvouvrstvá spodní kce profil CD+UD | m2 | 89 |  | 0 |  |  | základní |  | 0 | 0.0122 | 1.0858 | 0 | 0 | 16 | K | 2 |  |  |  | ROZPOCET | 0 | 0 | 0 | 0 | 0 | 1 | 0 | 16 | 1188475868
| VV |  | m.č. 06-10 | [14 empty] | VV | 2 | 1 | True | 0 | ROZPOCET
| VV |  | 89 |  | 89 | [12 empty] | VV | 2 | 2 | True | 1 | ROZPOCET
274 | K | 763131453 | SDK podhled deska 1xH2 15 bez izolace dvouvrstvá spodní kce profil CD+UD | m2 | 68.28 |  | 0 |  |  | základní |  | 0 | 0.01259 | 0.85965 | 0 | 0 | 16 | K | 2 |  |  |  | ROZPOCET | 0 | 0 | 0 | 0 | 0 | 1 | 0 | 16 | -1442709204
| VV |  | m.č.106-109 + opláštění světlíků | [14 empty] | VV | 2 | 1 | True | 0 | ROZPOCET
| VV |  | 11,98+36 |  | 47.98 | [12 empty] | VV | 2 | 2 | True | 0 | ROZPOCET
| VV |  | m.č.101-103 | [14 empty] | VV | 2 | 1 | True | 0 | ROZPOCET
| VV |  | 20,3 |  | 20.3 | [12 empty] | VV | 2 | 2 | True | 0 | ROZPOCET
| VV |  | Součet |  | 68.28 | [12 empty] | VV | 2 | 4 | True | 1 | ROZPOCET
275 | K | 763131751 | Montáž parotěsné zábrany do SDK podhledu | m2 | 20.32 |  | 0 |  |  | základní |  | 0 | 0 | 0 | 0 | 0 | 16 | K | 2 |  |  |  | ROZPOCET | 0 | 0 | 0 | 0 | 0 | 1 | 0 | 16 | 692653126
| VV |  | m.č.101-103 | [14 empty] | VV | 2 | 1 | True | 0 | ROZPOCET
| VV |  | 20,32 |  | 20.32 | [12 empty] | VV | 2 | 2 | True | 1 | ROZPOCET
276 | M | 28329274 | fólie PE vyztužená pro parotěsnou vrstvu (reakce na oheň - třída E) 110g/m2 | m2 | 22.83 |  | 0 |  |  | základní |  | 0 | 0.00011 | 0.0025113 | 0 | 0 | 32 | M | 2 |  |  |  | ROZPOCET | 0 | 0 | 0 | 0 | 0 | 1 | 0 | 16 | -1727178768
| VV |  | 20,32*1,1235 'Přepočtené koeficientem množství |  | 22.83 | [12 empty] | VV | 2 | 2 | False | 1 | ROZPOCET
277 | K | 763131752 | Montáž jedné vrstvy tepelné izolace do SDK podhledu | m2 | 20.3 |  | 0 |  |  | základní |  | 0 | 0 | 0 | 0 | 0 | 16 | K | 2 |  |  |  | ROZPOCET | 0 | 0 | 0 | 0 | 0 | 1 | 0 | 16 | -134523931
| VV |  | m.č.101-103 | [14 empty] | VV | 2 | 1 | True | 0 | ROZPOCET
| VV |  | 20,3 |  | 20.3 | [12 empty] | VV | 2 | 2 | True | 1 | ROZPOCET
278 | M | 63152108 | pás tepelně izolační univerzální λ=0,033-0,035 tl 200mm | m2 | 20.706 |  | 0 |  |  | základní |  | 0 | 0.006 | 0.12424 | 0 | 0 | 32 | M | 2 |  |  |  | ROZPOCET | 0 | 0 | 0 | 0 | 0 | 1 | 0 | 16 | 846138709
| VV |  | 20,3*1,02 'Přepočtené koeficientem množství |  | 20.706 | [12 empty] | VV | 2 | 2 | False | 1 | ROZPOCET
279 | K | 763131765 | Příplatek k SDK podhledu za výšku zavěšení přes 0,5 do 1,0 m | m2 | 100.98 |  | 0 |  |  | základní |  | 0 | 0.0001 | 0.010098 | 0 | 0 | 16 | K | 2 |  |  |  | ROZPOCET | 0 | 0 | 0 | 0 | 0 | 1 | 0 | 16 | 2069043329
| VV |  | m.č.106-109 | [14 empty] | VV | 2 | 1 | True | 0 | ROZPOCET
| VV |  | 11,98 |  | 11.98 | [12 empty] | VV | 2 | 2 | True | 0 | ROZPOCET
| VV |  | m.č. 06-10 | [14 empty] | VV | 2 | 1 | True | 0 | ROZPOCET
| VV |  | 89 |  | 89 | [12 empty] | VV | 2 | 2 | True | 0 | ROZPOCET
| VV |  | Součet |  | 100.98 | [12 empty] | VV | 2 | 4 | True | 1 | ROZPOCET
280 | K | 763131766 | Příplatek k SDK podhledu za výšku zavěšení přes 1,0 do 1,5 m | m2 | 20.32 |  | 0 |  |  | základní |  | 0 | 0.00015 | 0.003048 | 0 | 0 | 16 | K | 2 |  |  |  | ROZPOCET | 0 | 0 | 0 | 0 | 0 | 1 | 0 | 16 | -145217513
| VV |  | m.č.101-103 | [14 empty] | VV | 2 | 1 | True | 0 | ROZPOCET
| VV |  | 20,32 |  | 20.32 | [12 empty] | VV | 2 | 2 | True | 1 | ROZPOCET
281 | K | 763135103R | Dodávka a montáž kazetového podhledu z kazet 1200x600 mm tl.desek 15 mm, širokopásmový akustický podhled | m2 | 263.1 |  | 0 |  |  | základní |  | 0 | 0.00125 | 0.32887 | 0 | 0 | 16 | K | 2 |  |  |  | ROZPOCET | 0 | 0 | 0 | 0 | 0 | 1 | 0 | 16 | 515363830
| VV |  | 263,1 |  | 263.1 | [12 empty] | VV | 2 | 2 | True | 1 | ROZPOCET
282 | K | 763131714 | SDK podhled základní penetrační nátěr | m2 | 157.28 |  | 0 |  |  | základní |  | 0 | 0.0001 | 0.015728 | 0 | 0 | 16 | K | 2 |  |  |  | ROZPOCET | 0 | 0 | 0 | 0 | 0 | 1 | 0 | 16 | 688966124
| VV |  | 89+68,28 |  | 157.28 | [12 empty] | VV | 2 | 2 | True | 1 | ROZPOCET
283 | K | 998763301 | Přesun hmot tonážní pro sádrokartonové konstrukce v objektech v do 6 m | t | 12.163 |  | 0 |  |  | základní |  | 0 | 0 | 0 | 0 | 0 | 16 | K | 2 |  |  |  | ROZPOCET | 0 | 0 | 0 | 0 | 0 | 1 | 0 | 16 | 781298525
| D | 764 | Konstrukce klempířské |  |  |  | 0 |  |  |  |  | 0 |  | 0.2472 |  | 0.36443 | 2 | D | 1 |  |  |  | ROZPOCET | [6 empty] | 0
284 | K | 764002811 | Demontáž okapového plechu do suti v krytině povlakové | m | 32.8 |  | 0 |  |  | základní |  | 0 | 0 | 0 | 0.00177 | 0.058056 | 16 | K | 2 |  |  |  | ROZPOCET | 0 | 0 | 0 | 0 | 0 | 1 | 0 | 16 | -1190348888
| VV |  | 32,8 |  | 32.8 | [12 empty] | VV | 2 | 2 | True | 1 | ROZPOCET
285 | K | 764002851 | Demontáž oplechování parapetů do suti | m | 36.65 |  | 0 |  |  | základní |  | 0 | 0 | 0 | 0.00167 | 0.061206 | 16 | K | 2 |  |  |  | ROZPOCET | 0 | 0 | 0 | 0 | 0 | 1 | 0 | 16 | 1984514247
| VV |  | B.01 | [14 empty] | VV | 2 | 1 | True | 0 | ROZPOCET
| VV |  | 2,25*7 |  | 15.75 | [12 empty] | VV | 2 | 2 | True | 0 | ROZPOCET
| VV |  | B.03 | [14 empty] | VV | 2 | 1 | True | 0 | ROZPOCET
| VV |  | 2,3*4 |  | 9.2 | [12 empty] | VV | 2 | 2 | True | 0 | ROZPOCET
| VV |  | B.04 | [14 empty] | VV | 2 | 1 | True | 0 | ROZPOCET
| VV |  | 1,35*7 |  | 9.45 | [12 empty] | VV | 2 | 2 | True | 0 | ROZPOCET
| VV |  | B.20 | [14 empty] | VV | 2 | 1 | True | 0 | ROZPOCET
| VV |  | 2,25 |  | 2.25 | [12 empty] | VV | 2 | 2 | True | 0 | ROZPOCET
| VV |  | Součet |  | 36.65 | [12 empty] | VV | 2 | 4 | True | 1 | ROZPOCET
286 | K | 764002871 | Demontáž lemování zdí do suti | m | 72 |  | 0 |  |  | základní |  | 0 | 0 | 0 | 0.00175 | 0.126 | 16 | K | 2 |  |  |  | ROZPOCET | 0 | 0 | 0 | 0 | 0 | 1 | 0 | 16 | -47573738
| VV |  | B.34 | [14 empty] | VV | 2 | 1 | True | 0 | ROZPOCET
| VV |  | 72 |  | 72 | [12 empty] | VV | 2 | 2 | True | 1 | ROZPOCET
287 | K | 764004801 | Demontáž podokapního žlabu do suti | m | 32.8 |  | 0 |  |  | základní |  | 0 | 0 | 0 | 0.0026 | 0.08528 | 16 | K | 2 |  |  |  | ROZPOCET | 0 | 0 | 0 | 0 | 0 | 1 | 0 | 16 | -954291578
| VV |  | 32,8 |  | 32.8 | [12 empty] | VV | 2 | 2 | True | 1 | ROZPOCET
288 | K | 764004861 | Demontáž svodu do suti | m | 8.6 |  | 0 |  |  | základní |  | 0 | 0 | 0 | 0.00394 | 0.033884 | 16 | K | 2 |  |  |  | ROZPOCET | 0 | 0 | 0 | 0 | 0 | 1 | 0 | 16 | -1220027732
289 | K | 7640214041R | Podkladní plech z Al plechu rš 330 mm, antracit | m | 32.58 |  | 0 |  |  | základní |  | 0 | 0.00078 | 0.025412 | 0 | 0 | 16 | K | 2 |  |  |  | ROZPOCET | 0 | 0 | 0 | 0 | 0 | 1 | 0 | 16 | 1376350930
| VV |  | 32,58 |  | 32.58 | [12 empty] | VV | 2 | 2 | True | 1 | ROZPOCET
290 | K | 7642244061R | Oplechování horních ploch a nadezdívek (atik) bez rohů z Al plechu mechanicky kotvené rš 500 mm, antracit | m | 24.655 |  | 0 |  |  | základní |  | 0 | 0.00115 | 0.028353 | 0 | 0 | 16 | K | 2 |  |  |  | ROZPOCET | 0 | 0 | 0 | 0 | 0 | 1 | 0 | 16 | -841613684
| VV |  | 8,65+5,685+10,32 |  | 24.655 | [12 empty] | VV | 2 | 2 | True | 0 | ROZPOCET
| VV |  | Součet |  | 24.655 | [12 empty] | VV | 2 | 4 | True | 1 | ROZPOCET
291 | K | 7642244071R | Oplechování horních ploch a nadezdívek (atik) bez rohů z Al plechu mechanicky kotvené rš 670 mm, antracit | m | 16.275 |  | 0 |  |  | základní |  | 0 | 0.001524 | 0.024802 | 0 | 0 | 16 | K | 2 |  |  |  | ROZPOCET | 0 | 0 | 0 | 0 | 0 | 1 | 0 | 16 | -1226337009
| VV |  | 16,275 |  | 16.275 | [12 empty] | VV | 2 | 2 | True | 1 | ROZPOCET
292 | K | 7642244081R | Oplechování horních ploch a nadezdívek (atik) bez rohů z Al plechu mechanicky kotvené rš 750 mm, antracit | m | 46.41 |  | 0 |  |  | základní |  | 0 | 0.0017 | 0.078897 | 0 | 0 | 16 | K | 2 |  |  |  | ROZPOCET | 0 | 0 | 0 | 0 | 0 | 1 | 0 | 16 | -1685126449
| VV |  | 22,17+24,24 |  | 46.41 | [12 empty] | VV | 2 | 2 | True | 1 | ROZPOCET
293 | K | 7642264441R | Oplechování parapetů rovných celoplošně lepené z Al plechu rš 330 mm, antracit | m | 34.4 |  | 0 |  |  | základní |  | 0 | 0.00146 | 0.050224 | 0 | 0 | 16 | K | 2 |  |  |  | ROZPOCET | 0 | 0 | 0 | 0 | 0 | 1 | 0 | 16 | 1720791948
| VV |  | o.01 | [14 empty] | VV | 2 | 1 | True | 0 | ROZPOCET
| VV |  | 6*2,25 |  | 13.5 | [12 empty] | VV | 2 | 2 | True | 0 | ROZPOCET
| VV |  | o.02 | [14 empty] | VV | 2 | 1 | True | 0 | ROZPOCET
| VV |  | 2,25 |  | 2.25 | [12 empty] | VV | 2 | 2 | True | 0 | ROZPOCET
| VV |  | o.03 | [14 empty] | VV | 2 | 1 | True | 0 | ROZPOCET
| VV |  | 1,05 |  | 1.05 | [12 empty] | VV | 2 | 2 | True | 0 | ROZPOCET
| VV |  | o.05 | [14 empty] | VV | 2 | 1 | True | 0 | ROZPOCET
| VV |  | 1,25 |  | 1.25 | [12 empty] | VV | 2 | 2 | True | 0 | ROZPOCET
| VV |  | o.04 | [14 empty] | VV | 2 | 1 | True | 0 | ROZPOCET
| VV |  | 2,3*3 |  | 6.9 | [12 empty] | VV | 2 | 2 | True | 0 | ROZPOCET
| VV |  | o.06 | [14 empty] | VV | 2 | 1 | True | 0 | ROZPOCET
| VV |  | 1,35*7 |  | 9.45 | [12 empty] | VV | 2 | 2 | True | 0 | ROZPOCET
| VV |  | Součet |  | 34.4 | [12 empty] | VV | 2 | 4 | True | 1 | ROZPOCET
294 | K | 7645214041R | Žlab podokapní půlkruhový z Al plechu rš 330 mm, antracit | m | 32.8 |  | 0 |  |  | základní |  | 0 | 0.00091 | 0.029848 | 0 | 0 | 16 | K | 2 |  |  |  | ROZPOCET | 0 | 0 | 0 | 0 | 0 | 1 | 0 | 16 | -822820587
| VV |  | 32,8 |  | 32.8 | [12 empty] | VV | 2 | 2 | True | 1 | ROZPOCET
295 | K | 7645214441R | Kotlík oválný (trychtýřový) pro podokapní žlaby z Al plechu 330/100 mm, antracit | kus | 2 |  | 0 |  |  | základní |  | 0 | 0.00019 | 0.00038 | 0 | 0 | 16 | K | 2 |  |  |  | ROZPOCET | 0 | 0 | 0 | 0 | 0 | 1 | 0 | 16 | 1777798435
| VV |  | 2 |  | 2 | [12 empty] | VV | 2 | 2 | True | 1 | ROZPOCET
296 | K | 7645284221R | Svody kruhové včetně objímek, kolen, odskoků z Al plechu průměru 100 mm, antracit | m | 8.6 |  | 0 |  |  | základní |  | 0 | 0.00108 | 0.009288 | 0 | 0 | 16 | K | 2 |  |  |  | ROZPOCET | 0 | 0 | 0 | 0 | 0 | 1 | 0 | 16 | -1601676286
| VV |  | 4,3*2 |  | 8.6 | [12 empty] | VV | 2 | 2 | True | 1 | ROZPOCET
297 | K | 998764101 | Přesun hmot tonážní pro konstrukce klempířské v objektech v do 6 m | t | 0.247 |  | 0 |  |  | základní |  | 0 | 0 | 0 | 0 | 0 | 16 | K | 2 |  |  |  | ROZPOCET | 0 | 0 | 0 | 0 | 0 | 1 | 0 | 16 | 1945679634
| D | 766 | Konstrukce truhlářské |  |  |  | 0 |  |  |  |  | 0 |  | 3.5938 |  | 0.49475 | 2 | D | 1 |  |  |  | ROZPOCET | [6 empty] | 0
298 | K | 766629613 | Předsazená montáž oken kotvením do TI nosného profilu vyložení do 90 mm | m | 153.445 |  | 0 |  |  | základní |  | 0 | 0.00391 | 0.59997 | 0 | 0 | 16 | K | 2 |  |  |  | ROZPOCET | 0 | 0 | 0 | 0 | 0 | 1 | 0 | 16 | 2104296031
| VV |  | 110,845+42,6 |  | 153.445 | [12 empty] | VV | 2 | 2 | True | 1 | ROZPOCET
299 | M | 61140243R | okno plastové s fixním zasklením dvojsklo přes plochu 1m2 do v 1,5m, probarvené, RW=30 dB, Uw=0,71W/m2K | m2 | 14.7 |  | 0 |  |  | základní |  | 0 | 0.02639 | 0.38793 | 0 | 0 | 32 | M | 2 |  |  |  | ROZPOCET | 0 | 0 | 0 | 0 | 0 | 1 | 0 | 16 | -24947228
| VV |  | o.10 | [14 empty] | VV | 2 | 1 | True | 0 | ROZPOCET
| VV |  | 2*1,4*3 |  | 8.4 | [12 empty] | VV | 2 | 2 | True | 0 | ROZPOCET
| VV |  | o.07 | [14 empty] | VV | 2 | 1 | True | 0 | ROZPOCET
| VV |  | 2,25*1,4*2 |  | 6.3 | [12 empty] | VV | 2 | 2 | True | 0 | ROZPOCET
| VV |  | Součet |  | 14.7 | [12 empty] | VV | 2 | 4 | True | 1 | ROZPOCET
300 | M | 61140352R | okno plastové otevíravé/sklopné trojsklo přes plochu 1m2 do v 1,5m, dělené, probarvené, RW=30 dB, Uw=0,71W/m2K | m2 | 30.624 |  | 0 |  |  | základní |  | 0 | 0.03681 | 1.1273 | 0 | 0 | 32 | M | 2 |  |  |  | ROZPOCET | 0 | 0 | 0 | 0 | 0 | 1 | 0 | 16 | 1552171875
| VV |  | o.01 | [14 empty] | VV | 2 | 1 | True | 0 | ROZPOCET
| VV |  | 2,25*1,1*6 |  | 14.85 | [12 empty] | VV | 2 | 2 | True | 0 | ROZPOCET
| VV |  | o.02 | [14 empty] | VV | 2 | 1 | True | 0 | ROZPOCET
| VV |  | 2,25*1,1 |  | 2.475 | [12 empty] | VV | 2 | 2 | True | 0 | ROZPOCET
| VV |  | o.03 | [14 empty] | VV | 2 | 1 | True | 0 | ROZPOCET
| VV |  | 1,1*1,05 |  | 1.155 | [12 empty] | VV | 2 | 2 | True | 0 | ROZPOCET
| VV |  | o.05 | [14 empty] | VV | 2 | 1 | True | 0 | ROZPOCET
| VV |  | 1,25*1,49 |  | 1.863 | [12 empty] | VV | 2 | 2 | True | 0 | ROZPOCET
| VV |  | o.04 | [14 empty] | VV | 2 | 1 | True | 0 | ROZPOCET
| VV |  | 2,3*1,49*3 |  | 10.281 | [12 empty] | VV | 2 | 2 | True | 0 | ROZPOCET
| VV |  | Součet |  | 30.624 | [12 empty] | VV | 2 | 4 | True | 1 | ROZPOCET
301 | M | 61140041 | okno plastové s fixním zasklením dvojsklo do plochy 1m2, probarvené, RW=30 dB, Uw=0,71W/m2K | m2 | 2.82 |  | 0 |  |  | základní |  | 0 | 0.02917 | 0.082259 | 0 | 0 | 32 | M | 2 |  |  |  | ROZPOCET | 0 | 0 | 0 | 0 | 0 | 1 | 0 | 16 | 359553452
| VV |  | nadsvětlík DV02 a 03 | [14 empty] | VV | 2 | 1 | True | 0 | ROZPOCET
| VV |  | 0,9*0,6*2 |  | 1.08 | [12 empty] | VV | 2 | 2 | True | 0 | ROZPOCET
| VV |  | nadsvětlík 04,05,07 | [14 empty] | VV | 2 | 1 | True | 0 | ROZPOCET
| VV |  | 0,58*1*3 |  | 1.74 | [12 empty] | VV | 2 | 2 | True | 0 | ROZPOCET
| VV |  | Součet |  | 2.82 | [12 empty] | VV | 2 | 4 | True | 1 | ROZPOCET
302 | M | 61140250R | okno plastové otevíravé/sklopné trojsklo do plochy 1m2, probarvené, RW=30 dB, Uw=0,71W/m2K | m2 | 5.67 |  | 0 |  |  | základní |  | 0 | 0.04028 | 0.22839 | 0 | 0 | 32 | M | 2 |  |  |  | ROZPOCET | 0 | 0 | 0 | 0 | 0 | 1 | 0 | 16 | -11723237
| VV |  | o.06 | [14 empty] | VV | 2 | 1 | True | 0 | ROZPOCET
| VV |  | 1,35*0,6*7 |  | 5.67 | [12 empty] | VV | 2 | 2 | True | 1 | ROZPOCET
303 | K | 766629639 | Montáž těsnění připojovací spáry parapetu těsnící fólií | m | 42.6 |  | 0 |  |  | základní |  | 0 | 5e-05 | 0.00213 | 0 | 0 | 16 | K | 2 |  |  |  | ROZPOCET | 0 | 0 | 0 | 0 | 0 | 1 | 0 | 16 | -72671169
| VV |  | o.10 | [14 empty] | VV | 2 | 1 | True | 0 | ROZPOCET
| VV |  | 3*2 |  | 6 | [12 empty] | VV | 2 | 2 | True | 0 | ROZPOCET
| VV |  | o.01 | [14 empty] | VV | 2 | 1 | True | 0 | ROZPOCET
| VV |  | 6*2,25 |  | 13.5 | [12 empty] | VV | 2 | 2 | True | 0 | ROZPOCET
| VV |  | o.02 | [14 empty] | VV | 2 | 1 | True | 0 | ROZPOCET
| VV |  | 2,25 |  | 2.25 | [12 empty] | VV | 2 | 2 | True | 0 | ROZPOCET
| VV |  | o.03 | [14 empty] | VV | 2 | 1 | True | 0 | ROZPOCET
| VV |  | 1,05 |  | 1.05 | [12 empty] | VV | 2 | 2 | True | 0 | ROZPOCET
| VV |  | o.05 | [14 empty] | VV | 2 | 1 | True | 0 | ROZPOCET
| VV |  | 1,25 |  | 1.25 | [12 empty] | VV | 2 | 2 | True | 0 | ROZPOCET
| VV |  | o.04 | [14 empty] | VV | 2 | 1 | True | 0 | ROZPOCET
| VV |  | 2,3*2 |  | 4.6 | [12 empty] | VV | 2 | 2 | True | 0 | ROZPOCET
| VV |  | o.06 | [14 empty] | VV | 2 | 1 | True | 0 | ROZPOCET
| VV |  | 1,35*7 |  | 9.45 | [12 empty] | VV | 2 | 2 | True | 0 | ROZPOCET
| VV |  | o.07 | [14 empty] | VV | 2 | 1 | True | 0 | ROZPOCET
| VV |  | 2,25*2 |  | 4.5 | [12 empty] | VV | 2 | 2 | True | 0 | ROZPOCET
| VV |  | Součet |  | 42.6 | [12 empty] | VV | 2 | 4 | True | 1 | ROZPOCET
304 | M | 59071091 | fólie okenní těsnící univerzální klimaticky aktivní omítatelná 50mm s butylem | m | 51.382 |  | 0 |  |  | základní |  | 0 | 5e-05 | 0.0025691 | 0 | 0 | 32 | M | 2 |  |  |  | ROZPOCET | 0 | 0 | 0 | 0 | 0 | 1 | 0 | 16 | -322541367
| VV |  | 46,7105263157894*1,1 'Přepočtené koeficientem množství |  | 51.382 | [12 empty] | VV | 2 | 2 | False | 1 | ROZPOCET
305 | K | 766629649 | Předsazená montáž dveří kotvením prahovými body a rámem z termoplastické pěny vyložení 95 mm | m | 13.48 |  | 0 |  |  | základní |  | 0 | 0.00207 | 0.027904 | 0 | 0 | 16 | K | 2 |  |  |  | ROZPOCET | 0 | 0 | 0 | 0 | 0 | 1 | 0 | 16 | -500650883
| VV |  | DV19 | [14 empty] | VV | 2 | 1 | True | 0 | ROZPOCET
| VV |  | 2,75+1,25+2,75 |  | 6.75 | [12 empty] | VV | 2 | 2 | True | 0 | ROZPOCET
| VV |  | DV21/P | [14 empty] | VV | 2 | 1 | True | 0 | ROZPOCET
| VV |  | 2,84+1,05+2,84 |  | 6.73 | [12 empty] | VV | 2 | 2 | True | 0 | ROZPOCET
| VV |  | Součet |  | 13.48 | [12 empty] | VV | 2 | 4 | True | 1 | ROZPOCET
306 | M | 61140500 | dveře jednokřídlé plastové probarvené plné max rozměru otvoru 2,42m2 U=0,93W/m2K | m2 | 6.42 |  | 0 |  |  | základní |  | 0 | 0.02544 | 0.16332 | 0 | 0 | 32 | M | 2 |  |  |  | ROZPOCET | 0 | 0 | 0 | 0 | 0 | 1 | 0 | 16 | 1092878032
| VV |  | DV19 | [14 empty] | VV | 2 | 1 | True | 0 | ROZPOCET
| VV |  | 1,25*2,75 |  | 3.438 | [12 empty] | VV | 2 | 2 | True | 0 | ROZPOCET
| VV |  | DV21/P | [14 empty] | VV | 2 | 1 | True | 0 | ROZPOCET
| VV |  | 2,84*1,05 |  | 2.982 | [12 empty] | VV | 2 | 2 | True | 0 | ROZPOCET
| VV |  | Součet |  | 6.42 | [12 empty] | VV | 2 | 4 | True | 1 | ROZPOCET
307 | K | 766629651 | Montáž těsnění připojovací spáry ostění nebo nadpraží těsnící fólií | m | 124.325 |  | 0 |  |  | základní |  | 0 | 3e-05 | 0.0037297 | 0 | 0 | 16 | K | 2 |  |  |  | ROZPOCET | 0 | 0 | 0 | 0 | 0 | 1 | 0 | 16 | -1043342166
| VV |  | o.10 | [14 empty] | VV | 2 | 1 | True | 0 | ROZPOCET
| VV |  | 4,8*3 |  | 14.4 | [12 empty] | VV | 2 | 2 | True | 0 | ROZPOCET
| VV |  | o.01 | [14 empty] | VV | 2 | 1 | True | 0 | ROZPOCET
| VV |  | 4,45*6 |  | 26.7 | [12 empty] | VV | 2 | 2 | True | 0 | ROZPOCET
| VV |  | o.02 | [14 empty] | VV | 2 | 1 | True | 0 | ROZPOCET
| VV |  | 4,45*1,1 |  | 4.895 | [12 empty] | VV | 2 | 2 | True | 0 | ROZPOCET
| VV |  | o.03 | [14 empty] | VV | 2 | 1 | True | 0 | ROZPOCET
| VV |  | 3,25 |  | 3.25 | [12 empty] | VV | 2 | 2 | True | 0 | ROZPOCET
| VV |  | DV19 | [14 empty] | VV | 2 | 1 | True | 0 | ROZPOCET
| VV |  | 6,85 |  | 6.85 | [12 empty] | VV | 2 | 2 | True | 0 | ROZPOCET
| VV |  | DV21/P | [14 empty] | VV | 2 | 1 | True | 0 | ROZPOCET
| VV |  | 6,73 |  | 6.73 | [12 empty] | VV | 2 | 2 | True | 0 | ROZPOCET
| VV |  | o.05 | [14 empty] | VV | 2 | 1 | True | 0 | ROZPOCET
| VV |  | 4,23 |  | 4.23 | [12 empty] | VV | 2 | 2 | True | 0 | ROZPOCET
| VV |  | o.04 | [14 empty] | VV | 2 | 1 | True | 0 | ROZPOCET
| VV |  | 5,28*3 |  | 15.84 | [12 empty] | VV | 2 | 2 | True | 0 | ROZPOCET
| VV |  | o.06 | [14 empty] | VV | 2 | 1 | True | 0 | ROZPOCET
| VV |  | 2,55*7 |  | 17.85 | [12 empty] | VV | 2 | 2 | True | 0 | ROZPOCET
| VV |  | o.07 | [14 empty] | VV | 2 | 1 | True | 0 | ROZPOCET
| VV |  | 5,05*2 |  | 10.1 | [12 empty] | VV | 2 | 2 | True | 0 | ROZPOCET
| VV |  | DV19 | [14 empty] | VV | 2 | 1 | True | 0 | ROZPOCET
| VV |  | 2,75+1,25+2,75 |  | 6.75 | [12 empty] | VV | 2 | 2 | True | 0 | ROZPOCET
| VV |  | DV21/P | [14 empty] | VV | 2 | 1 | True | 0 | ROZPOCET
| VV |  | 2,84+1,05+2,84 |  | 6.73 | [12 empty] | VV | 2 | 2 | True | 0 | ROZPOCET
| VV |  | Součet |  | 124.325 | [12 empty] | VV | 2 | 4 | True | 1 | ROZPOCET
308 | M | 28355025 | fólie těsnící š 90mm pro vnitřní parotěsnou připojovací spáru otvorových výplní při předsazené montáži | m | 136.758 |  | 0 |  |  | základní |  | 0 | 4e-05 | 0.0054703 | 0 | 0 | 32 | M | 2 |  |  |  | ROZPOCET | 0 | 0 | 0 | 0 | 0 | 1 | 0 | 16 | -495828683
| VV |  | 124,325*1,1 'Přepočtené koeficientem množství |  | 136.758 | [12 empty] | VV | 2 | 2 | False | 1 | ROZPOCET
309 | K | 766660001 | Montáž dveřních křídel otvíravých jednokřídlových š do 0,8 m do ocelové zárubně | kus | 10 |  | 0 |  |  | základní |  | 0 | 0 | 0 | 0 | 0 | 16 | K | 2 |  |  |  | ROZPOCET | 0 | 0 | 0 | 0 | 0 | 1 | 0 | 16 | -613605631
| VV |  | DV23,24,25,26,27,28 | [14 empty] | VV | 2 | 1 | True | 0 | ROZPOCET
| VV |  | 6 |  | 6 | [12 empty] | VV | 2 | 2 | True | 0 | ROZPOCET
| VV |  | DV22 | [14 empty] | VV | 2 | 1 | True | 0 | ROZPOCET
| VV |  | 1 |  | 1 | [12 empty] | VV | 2 | 2 | True | 0 | ROZPOCET
| VV |  | DV18 | [14 empty] | VV | 2 | 1 | True | 0 | ROZPOCET
| VV |  | 1 |  | 1 | [12 empty] | VV | 2 | 2 | True | 0 | ROZPOCET
| VV |  | DV14,15 | [14 empty] | VV | 2 | 1 | True | 0 | ROZPOCET
| VV |  | 2 |  | 2 | [12 empty] | VV | 2 | 2 | True | 0 | ROZPOCET
| VV |  | Součet |  | 10 | [12 empty] | VV | 2 | 4 | True | 1 | ROZPOCET
310 | M | 61162073 | dveře jednokřídlé voštinové povrch laminátový plné 700x1970-2100mm | kus | 2 |  | 0 |  |  | základní |  | 0 | 0.0145 | 0.029 | 0 | 0 | 32 | M | 2 |  |  |  | ROZPOCET | 0 | 0 | 0 | 0 | 0 | 1 | 0 | 16 | 654282661
| VV |  | DV14,15 | [14 empty] | VV | 2 | 1 | True | 0 | ROZPOCET
| VV |  | 2 |  | 2 | [12 empty] | VV | 2 | 2 | True | 1 | ROZPOCET
311 | M | 61162080 | dveře jednokřídlé voštinové povrch laminátový částečně prosklené 800x1970-2100mm | kus | 8 |  | 0 |  |  | základní |  | 0 | 0.02 | 0.16 | 0 | 0 | 32 | M | 2 |  |  |  | ROZPOCET | 0 | 0 | 0 | 0 | 0 | 1 | 0 | 16 | 1664964673
| VV |  | DV23,24,25,26,27,28 | [14 empty] | VV | 2 | 1 | True | 0 | ROZPOCET
| VV |  | 6 |  | 6 | [12 empty] | VV | 2 | 2 | True | 0 | ROZPOCET
| VV |  | DV22 | [14 empty] | VV | 2 | 1 | True | 0 | ROZPOCET
| VV |  | 1 |  | 1 | [12 empty] | VV | 2 | 2 | True | 0 | ROZPOCET
| VV |  | DV18 | [14 empty] | VV | 2 | 1 | True | 0 | ROZPOCET
| VV |  | 1 |  | 1 | [12 empty] | VV | 2 | 2 | True | 0 | ROZPOCET
| VV |  | Součet |  | 8 | [12 empty] | VV | 2 | 4 | True | 1 | ROZPOCET
312 | K | 766660002 | Montáž dveřních křídel otvíravých jednokřídlových š přes 0,8 m do ocelové zárubně | kus | 3 |  | 0 |  |  | základní |  | 0 | 0 | 0 | 0 | 0 | 16 | K | 2 |  |  |  | ROZPOCET | 0 | 0 | 0 | 0 | 0 | 1 | 0 | 16 | -2089564750
| VV |  | DV04,05,07 | [14 empty] | VV | 2 | 1 | True | 0 | ROZPOCET
| VV |  | 3 |  | 3 | [12 empty] | VV | 2 | 2 | True | 1 | ROZPOCET
313 | M | 61162081 | dveře jednokřídlé voštinové povrch laminátový částečně prosklené 900x1970-2100mm, RW=37dB | kus | 3 |  | 0 |  |  | základní |  | 0 | 0.022 | 0.066 | 0 | 0 | 32 | M | 2 |  |  |  | ROZPOCET | 0 | 0 | 0 | 0 | 0 | 1 | 0 | 16 | 1292496293
| VV |  | DV04,05,07 | [14 empty] | VV | 2 | 1 | True | 0 | ROZPOCET
| VV |  | 3 |  | 3 | [12 empty] | VV | 2 | 2 | True | 1 | ROZPOCET
314 | K | 766660021 | Montáž dveřních křídel otvíravých jednokřídlových š do 0,8 m požárních do ocelové zárubně | kus | 5 |  | 0 |  |  | základní |  | 0 | 0 | 0 | 0 | 0 | 16 | K | 2 |  |  |  | ROZPOCET | 0 | 0 | 0 | 0 | 0 | 1 | 0 | 16 | -1669048896
| VV |  | DV 02/P, 03/P | [14 empty] | VV | 2 | 1 | True | 0 | ROZPOCET
| VV |  | 2 |  | 2 | [12 empty] | VV | 2 | 2 | True | 0 | ROZPOCET
| VV |  | DV13,16,17 | [14 empty] | VV | 2 | 1 | True | 0 | ROZPOCET
| VV |  | 3 |  | 3 | [12 empty] | VV | 2 | 2 | True | 0 | ROZPOCET
| VV |  | Součet |  | 5 | [12 empty] | VV | 2 | 4 | True | 1 | ROZPOCET
315 | M | 61165313R | dveře jednokřídlé dřevotřískové protipožární EI (EW) 30 D3 povrch laminátový prosklené 700x1970-2100mm, RW=37dB | kus | 3 |  | 0 |  |  | základní |  | 0 | 0.043 | 0.129 | 0 | 0 | 32 | M | 2 |  |  |  | ROZPOCET | 0 | 0 | 0 | 0 | 0 | 1 | 0 | 16 | 1677687573
| VV |  | DV13,16,17 | [14 empty] | VV | 2 | 1 | True | 0 | ROZPOCET
| VV |  | 3 |  | 3 | [12 empty] | VV | 2 | 2 | True | 1 | ROZPOCET
316 | M | 61162098 | dveře jednokřídlé dřevotřískové protipožární EI (EW) 30 D3 povrch laminátový plné 800x1970-2100mm | kus | 2 |  | 0 |  |  | základní |  | 0 | 0.0195 | 0.039 | 0 | 0 | 32 | M | 2 |  |  |  | ROZPOCET | 0 | 0 | 0 | 0 | 0 | 1 | 0 | 16 | -2002603951
| VV |  | DV 02/P, 03/P | [14 empty] | VV | 2 | 1 | True | 0 | ROZPOCET
| VV |  | 2 |  | 2 | [12 empty] | VV | 2 | 2 | True | 1 | ROZPOCET
317 | K | 766660022 | Montáž dveřních křídel otvíravých jednokřídlových š přes 0,8 m požárních do ocelové zárubně | kus | 4 |  | 0 |  |  | základní |  | 0 | 0 | 0 | 0 | 0 | 16 | K | 2 |  |  |  | ROZPOCET | 0 | 0 | 0 | 0 | 0 | 1 | 0 | 16 | 396191185
| VV |  | DV8,9,10 | [14 empty] | VV | 2 | 1 | True | 0 | ROZPOCET
| VV |  | 3 |  | 3 | [12 empty] | VV | 2 | 2 | True | 0 | ROZPOCET
| VV |  | DV11 | [14 empty] | VV | 2 | 1 | True | 0 | ROZPOCET
| VV |  | 1 |  | 1 | [12 empty] | VV | 2 | 2 | True | 0 | ROZPOCET
| VV |  | Součet |  | 4 | [12 empty] | VV | 2 | 4 | True | 1 | ROZPOCET
318 | M | 61165315R | dveře jednokřídlé dřevotřískové protipožární EI (EW) 30 D3 povrch laminátový prosklené 900x1970-2100mm, RW=37dB | kus | 4 |  | 0 |  |  | základní |  | 0 | 0.043 | 0.172 | 0 | 0 | 32 | M | 2 |  |  |  | ROZPOCET | 0 | 0 | 0 | 0 | 0 | 1 | 0 | 16 | -741786873
| VV |  | DV8,9,10 | [14 empty] | VV | 2 | 1 | True | 0 | ROZPOCET
| VV |  | 3 |  | 3 | [12 empty] | VV | 2 | 2 | True | 0 | ROZPOCET
| VV |  | DV11 | [14 empty] | VV | 2 | 1 | True | 0 | ROZPOCET
| VV |  | 1 |  | 1 | [12 empty] | VV | 2 | 2 | True | 0 | ROZPOCET
| VV |  | Součet |  | 4 | [12 empty] | VV | 2 | 4 | True | 1 | ROZPOCET
319 | K | 766660717 | Montáž dveřních křídel samozavírače na ocelovou zárubeň | kus | 11 |  | 0 |  |  | základní |  | 0 | 0 | 0 | 0 | 0 | 16 | K | 2 |  |  |  | ROZPOCET | 0 | 0 | 0 | 0 | 0 | 1 | 0 | 16 | -859001565
| VV |  | DV01 | [14 empty] | VV | 2 | 1 | True | 0 | ROZPOCET
| VV |  | 1 |  | 1 | [12 empty] | VV | 2 | 2 | True | 0 | ROZPOCET
| VV |  | DV 02, 03 | [14 empty] | VV | 2 | 1 | True | 0 | ROZPOCET
| VV |  | 2 |  | 2 | [12 empty] | VV | 2 | 2 | True | 0 | ROZPOCET
| VV |  | DV6 | [14 empty] | VV | 2 | 1 | True | 0 | ROZPOCET
| VV |  | 2 |  | 2 | [12 empty] | VV | 2 | 2 | True | 0 | ROZPOCET
| VV |  | DV07 | [14 empty] | VV | 2 | 1 | True | 0 | ROZPOCET
| VV |  | 1 |  | 1 | [12 empty] | VV | 2 | 2 | True | 0 | ROZPOCET
| VV |  | DV13,16,17 | [14 empty] | VV | 2 | 1 | True | 0 | ROZPOCET
| VV |  | 3 |  | 3 | [12 empty] | VV | 2 | 2 | True | 0 | ROZPOCET
| VV |  | DV18 | [14 empty] | VV | 2 | 1 | True | 0 | ROZPOCET
| VV |  | 1 |  | 1 | [12 empty] | VV | 2 | 2 | True | 0 | ROZPOCET
| VV |  | DV30 | [14 empty] | VV | 2 | 1 | True | 0 | ROZPOCET
| VV |  | 1 |  | 1 | [12 empty] | VV | 2 | 2 | True | 0 | ROZPOCET
| VV |  | Součet |  | 11 | [12 empty] | VV | 2 | 4 | True | 1 | ROZPOCET
320 | M | 54917250 | samozavírač dveří hydraulický K214 č.11 šedý | kus | 11 |  | 0 |  |  | základní |  | 0 | 0.0024 | 0.0264 | 0 | 0 | 32 | M | 2 |  |  |  | ROZPOCET | 0 | 0 | 0 | 0 | 0 | 1 | 0 | 16 | 1614452236
321 | K | 766660729 | Montáž dveřního interiérového kování - štítku s klikou | kus | 23 |  | 0 |  |  | základní |  | 0 | 0 | 0 | 0 | 0 | 16 | K | 2 |  |  |  | ROZPOCET | 0 | 0 | 0 | 0 | 0 | 1 | 0 | 16 | 268243826
| VV |  | DV 02/P, 03/P | [14 empty] | VV | 2 | 1 | True | 0 | ROZPOCET
| VV |  | 2 |  | 2 | [12 empty] | VV | 2 | 2 | True | 0 | ROZPOCET
| VV |  | DV12/P | [14 empty] | VV | 2 | 1 | True | 0 | ROZPOCET
| VV |  | 1 |  | 1 | [12 empty] | VV | 2 | 2 | True | 0 | ROZPOCET
| VV |  | DV04,05,07 | [14 empty] | VV | 2 | 1 | True | 0 | ROZPOCET
| VV |  | 3 |  | 3 | [12 empty] | VV | 2 | 2 | True | 0 | ROZPOCET
| VV |  | DV23,24,25,26,27,28 | [14 empty] | VV | 2 | 1 | True | 0 | ROZPOCET
| VV |  | 6 |  | 6 | [12 empty] | VV | 2 | 2 | True | 0 | ROZPOCET
| VV |  | DV8,9,10 | [14 empty] | VV | 2 | 1 | True | 0 | ROZPOCET
| VV |  | 3 |  | 3 | [12 empty] | VV | 2 | 2 | True | 0 | ROZPOCET
| VV |  | DV22,11 | [14 empty] | VV | 2 | 1 | True | 0 | ROZPOCET
| VV |  | 2 |  | 2 | [12 empty] | VV | 2 | 2 | True | 0 | ROZPOCET
| VV |  | DV18,17,16,13 | [14 empty] | VV | 2 | 1 | True | 0 | ROZPOCET
| VV |  | 4 |  | 4 | [12 empty] | VV | 2 | 2 | True | 0 | ROZPOCET
| VV |  | DV14,15 | [14 empty] | VV | 2 | 1 | True | 0 | ROZPOCET
| VV |  | 2 |  | 2 | [12 empty] | VV | 2 | 2 | True | 0 | ROZPOCET
| VV |  | Součet |  | 23 | [12 empty] | VV | 2 | 4 | True | 1 | ROZPOCET
322 | M | 54914620 | kování dveřní vrchní klika včetně rozet a montážního materiálu R PZ nerez PK | kus | 23 |  | 0 |  |  | základní |  | 0 | 0.0012 | 0.0276 | 0 | 0 | 32 | M | 2 |  |  |  | ROZPOCET | 0 | 0 | 0 | 0 | 0 | 1 | 0 | 16 | 972812909
323 | K | 766660734 | Montáž dveřního bezpečnostního kování - panikového | kus | 2 |  | 0 |  |  | základní |  | 0 | 0 | 0 | 0 | 0 | 16 | K | 2 |  |  |  | ROZPOCET | 0 | 0 | 0 | 0 | 0 | 1 | 0 | 16 | 712749868
| VV |  | DV6 | [14 empty] | VV | 2 | 1 | True | 0 | ROZPOCET
| VV |  | 2 |  | 2 | [12 empty] | VV | 2 | 2 | True | 1 | ROZPOCET
324 | M | 549141101R | kování panikové | kus | 2 |  | 0 |  |  | základní |  | 0 | 0.0022 | 0.0044 | 0 | 0 | 32 | M | 2 |  |  |  | ROZPOCET | 0 | 0 | 0 | 0 | 0 | 1 | 0 | 16 | 305892583
325 | K | 766660741 | Montáž dveřního kování - držadla kyvných dveří | kus | 1 |  | 0 |  |  | základní |  | 0 | 0 | 0 | 0 | 0 | 16 | K | 2 |  |  |  | ROZPOCET | 0 | 0 | 0 | 0 | 0 | 1 | 0 | 16 | 1743046804
| VV |  | DV18 | [14 empty] | VV | 2 | 1 | True | 0 | ROZPOCET
| VV |  | 1 |  | 1 | [12 empty] | VV | 2 | 2 | True | 1 | ROZPOCET
326 | M | 54914113 | kování bezpečnostní R1 /madlo Cr | kus | 1 |  | 0 |  |  | základní |  | 0 | 0.0022 | 0.0022 | 0 | 0 | 32 | M | 2 |  |  |  | ROZPOCET | 0 | 0 | 0 | 0 | 0 | 1 | 0 | 16 | -87094183
327 | K | 766662811 | Demontáž dveřních prahů u dveří jednokřídlových | kus | 2 |  | 0 |  |  | základní |  | 0 | 0 | 0 | 0.0018 | 0.0036 | 16 | K | 2 |  |  |  | ROZPOCET | 0 | 0 | 0 | 0 | 0 | 1 | 0 | 16 | -384219004
| VV |  | B.09 | [14 empty] | VV | 2 | 1 | True | 0 | ROZPOCET
| VV |  | 2 |  | 2 | [12 empty] | VV | 2 | 2 | True | 1 | ROZPOCET
328 | K | 766662812 | Demontáž dveřních prahů u dveří dvoukřídlových | kus | 5 |  | 0 |  |  | základní |  | 0 | 0 | 0 | 0.00223 | 0.01115 | 16 | K | 2 |  |  |  | ROZPOCET | 0 | 0 | 0 | 0 | 0 | 1 | 0 | 16 | -332712533
| VV |  | B.06 | [14 empty] | VV | 2 | 1 | True | 0 | ROZPOCET
| VV |  | 3 |  | 3 | [12 empty] | VV | 2 | 2 | True | 0 | ROZPOCET
| VV |  | B.08 | [14 empty] | VV | 2 | 1 | True | 0 | ROZPOCET
| VV |  | 1 |  | 1 | [12 empty] | VV | 2 | 2 | True | 0 | ROZPOCET
| VV |  | B.14 | [14 empty] | VV | 2 | 1 | True | 0 | ROZPOCET
| VV |  | 1 |  | 1 | [12 empty] | VV | 2 | 2 | True | 0 | ROZPOCET
| VV |  | Součet |  | 5 | [12 empty] | VV | 2 | 4 | True | 1 | ROZPOCET
329 | K | 766691914 | Vyvěšení nebo zavěšení dřevěných křídel dveří pl do 2 m2 | kus | 20 |  | 0 |  |  | základní |  | 0 | 0 | 0 | 0.024 | 0.48 | 16 | K | 2 |  |  |  | ROZPOCET | 0 | 0 | 0 | 0 | 0 | 1 | 0 | 16 | 560543696
| VV |  | B.06 | [14 empty] | VV | 2 | 1 | True | 0 | ROZPOCET
| VV |  | 3*2 |  | 6 | [12 empty] | VV | 2 | 2 | True | 0 | ROZPOCET
| VV |  | B.08 | [14 empty] | VV | 2 | 1 | True | 0 | ROZPOCET
| VV |  | 2 |  | 2 | [12 empty] | VV | 2 | 2 | True | 0 | ROZPOCET
| VV |  | B.09 | [14 empty] | VV | 2 | 1 | True | 0 | ROZPOCET
| VV |  | 2 |  | 2 | [12 empty] | VV | 2 | 2 | True | 0 | ROZPOCET
| VV |  | B.14 | [14 empty] | VV | 2 | 1 | True | 0 | ROZPOCET
| VV |  | 2 |  | 2 | [12 empty] | VV | 2 | 2 | True | 0 | ROZPOCET
| VV |  | B.15 | [14 empty] | VV | 2 | 1 | True | 0 | ROZPOCET
| VV |  | 2 |  | 2 | [12 empty] | VV | 2 | 2 | True | 0 | ROZPOCET
| VV |  | B.16 | [14 empty] | VV | 2 | 1 | True | 0 | ROZPOCET
| VV |  | 6 |  | 6 | [12 empty] | VV | 2 | 2 | True | 0 | ROZPOCET
| VV |  | Součet |  | 20 | [12 empty] | VV | 2 | 4 | True | 1 | ROZPOCET
330 | K | 766694113 | Montáž parapetních desek dřevěných nebo plastových šířky do 30 cm délky do 2,6 m | kus | 10.07 |  | 0 |  |  | základní |  | 0 | 0 | 0 | 0 | 0 | 16 | K | 2 |  |  |  | ROZPOCET | 0 | 0 | 0 | 0 | 0 | 1 | 0 | 16 | 840272733
| VV |  | o.10 | [14 empty] | VV | 2 | 1 | True | 0 | ROZPOCET
| VV |  | 3*2 |  | 6 | [12 empty] | VV | 2 | 2 | True | 0 | ROZPOCET
| VV |  | 0.07 |  | 0.07 | [12 empty] | VV | 2 | 2 | True | 0 | ROZPOCET
| VV |  | 2*2 |  | 4 | [12 empty] | VV | 2 | 2 | True | 0 | ROZPOCET
| VV |  | Součet |  | 10.07 | [12 empty] | VV | 2 | 4 | True | 1 | ROZPOCET
331 | M | 60794100 | parapet dřevotřískový vnitřní povrch laminátový š 150mm | m | 21 |  | 0 |  |  | základní |  | 0 | 0.003 | 0.063 | 0 | 0 | 32 | M | 2 |  |  |  | ROZPOCET | 0 | 0 | 0 | 0 | 0 | 1 | 0 | 16 | 1207450618
| VV |  | o.10 | [14 empty] | VV | 2 | 1 | True | 0 | ROZPOCET
| VV |  | 2*2*3 |  | 12 | [12 empty] | VV | 2 | 2 | True | 0 | ROZPOCET
| VV |  | o.07 | [14 empty] | VV | 2 | 1 | True | 0 | ROZPOCET
| VV |  | 2,25*4 |  | 9 | [12 empty] | VV | 2 | 2 | True | 0 | ROZPOCET
| VV |  | Součet |  | 21 | [12 empty] | VV | 2 | 4 | True | 1 | ROZPOCET
332 | K | 766694123 | Montáž parapetních dřevěných nebo plastových šířky přes 30 cm délky do 2,6 m | kus | 25.35 |  | 0 |  |  | základní |  | 0 | 0 | 0 | 0 | 0 | 16 | K | 2 |  |  |  | ROZPOCET | 0 | 0 | 0 | 0 | 0 | 1 | 0 | 16 | -2105227447
| VV |  | o.01 | [14 empty] | VV | 2 | 1 | True | 0 | ROZPOCET
| VV |  | 6 |  | 6 | [12 empty] | VV | 2 | 2 | True | 0 | ROZPOCET
| VV |  | o.02 | [14 empty] | VV | 2 | 1 | True | 0 | ROZPOCET
| VV |  | 1 |  | 1 | [12 empty] | VV | 2 | 2 | True | 0 | ROZPOCET
| VV |  | o.03 | [14 empty] | VV | 2 | 1 | True | 0 | ROZPOCET
| VV |  | 1 |  | 1 | [12 empty] | VV | 2 | 2 | True | 0 | ROZPOCET
| VV |  | o.05 | [14 empty] | VV | 2 | 1 | True | 0 | ROZPOCET
| VV |  | 1 |  | 1 | [12 empty] | VV | 2 | 2 | True | 0 | ROZPOCET
| VV |  | o.04 | [14 empty] | VV | 2 | 1 | True | 0 | ROZPOCET
| VV |  | 2,3*3 |  | 6.9 | [12 empty] | VV | 2 | 2 | True | 0 | ROZPOCET
| VV |  | o.06 | [14 empty] | VV | 2 | 1 | True | 0 | ROZPOCET
| VV |  | 1,35*7 |  | 9.45 | [12 empty] | VV | 2 | 2 | True | 0 | ROZPOCET
| VV |  | Součet |  | 25.35 | [12 empty] | VV | 2 | 4 | True | 1 | ROZPOCET
333 | M | 60794106 | parapet dřevotřískový vnitřní povrch laminátový š 450mm | m | 34.4 |  | 0 |  |  | základní |  | 0 | 0.007 | 0.2408 | 0 | 0 | 32 | M | 2 |  |  |  | ROZPOCET | 0 | 0 | 0 | 0 | 0 | 1 | 0 | 16 | 1049022086
| VV |  | o.01 | [14 empty] | VV | 2 | 1 | True | 0 | ROZPOCET
| VV |  | 6*2,25 |  | 13.5 | [12 empty] | VV | 2 | 2 | True | 0 | ROZPOCET
| VV |  | o.02 | [14 empty] | VV | 2 | 1 | True | 0 | ROZPOCET
| VV |  | 2,25 |  | 2.25 | [12 empty] | VV | 2 | 2 | True | 0 | ROZPOCET
| VV |  | o.03 | [14 empty] | VV | 2 | 1 | True | 0 | ROZPOCET
| VV |  | 1,05 |  | 1.05 | [12 empty] | VV | 2 | 2 | True | 0 | ROZPOCET
| VV |  | o.05 | [14 empty] | VV | 2 | 1 | True | 0 | ROZPOCET
| VV |  | 1,25 |  | 1.25 | [12 empty] | VV | 2 | 2 | True | 0 | ROZPOCET
| VV |  | o.04 | [14 empty] | VV | 2 | 1 | True | 0 | ROZPOCET
| VV |  | 2,3*3 |  | 6.9 | [12 empty] | VV | 2 | 2 | True | 0 | ROZPOCET
| VV |  | o.06 | [14 empty] | VV | 2 | 1 | True | 0 | ROZPOCET
| VV |  | 1,35*7 |  | 9.45 | [12 empty] | VV | 2 | 2 | True | 0 | ROZPOCET
| VV |  | Součet |  | 34.4 | [12 empty] | VV | 2 | 4 | True | 1 | ROZPOCET
334 | M | 60794121 | koncovka PVC k parapetním dřevotřískovým deskám 600mm | kus | 58 |  | 0 |  |  | základní |  | 0 | 6e-05 | 0.00348 | 0 | 0 | 32 | M | 2 |  |  |  | ROZPOCET | 0 | 0 | 0 | 0 | 0 | 1 | 0 | 16 | -1753140529
| VV |  | o.10 | [14 empty] | VV | 2 | 1 | True | 0 | ROZPOCET
| VV |  | 4*3 |  | 12 | [12 empty] | VV | 2 | 2 | True | 0 | ROZPOCET
| VV |  | o.01 | [14 empty] | VV | 2 | 1 | True | 0 | ROZPOCET
| VV |  | 6*2 |  | 12 | [12 empty] | VV | 2 | 2 | True | 0 | ROZPOCET
| VV |  | o.02 | [14 empty] | VV | 2 | 1 | True | 0 | ROZPOCET
| VV |  | 2 |  | 2 | [12 empty] | VV | 2 | 2 | True | 0 | ROZPOCET
| VV |  | o.03 | [14 empty] | VV | 2 | 1 | True | 0 | ROZPOCET
| VV |  | 2 |  | 2 | [12 empty] | VV | 2 | 2 | True | 0 | ROZPOCET
| VV |  | o.05 | [14 empty] | VV | 2 | 1 | True | 0 | ROZPOCET
| VV |  | 2 |  | 2 | [12 empty] | VV | 2 | 2 | True | 0 | ROZPOCET
| VV |  | o.04 | [14 empty] | VV | 2 | 1 | True | 0 | ROZPOCET
| VV |  | 3*2 |  | 6 | [12 empty] | VV | 2 | 2 | True | 0 | ROZPOCET
| VV |  | o.06 | [14 empty] | VV | 2 | 1 | True | 0 | ROZPOCET
| VV |  | 7*2 |  | 14 | [12 empty] | VV | 2 | 2 | True | 0 | ROZPOCET
| VV |  | o.07 | [14 empty] | VV | 2 | 1 | True | 0 | ROZPOCET
| VV |  | 4*2 |  | 8 | [12 empty] | VV | 2 | 2 | True | 0 | ROZPOCET
| VV |  | Součet |  | 58 | [12 empty] | VV | 2 | 4 | True | 1 | ROZPOCET
335 | K | 998766101 | Přesun hmot tonážní pro konstrukce truhlářské v objektech v do 6 m | t | 3.594 |  | 0 |  |  | základní |  | 0 | 0 | 0 | 0 | 0 | 16 | K | 2 |  |  |  | ROZPOCET | 0 | 0 | 0 | 0 | 0 | 1 | 0 | 16 | 258975334
| D | 767 | Konstrukce zámečnické |  |  |  | 0 |  |  |  |  | 0 |  | 4.9322 |  | 2.9616 | 2 | D | 1 |  |  |  | ROZPOCET | [6 empty] | 0
336 | K | 767165111 | Montáž zábradlí rovného madla z trubek nebo tenkostěnných profilů šroubovaného | m | 2.2 |  | 0 |  |  | základní |  | 0 | 0 | 0 | 0 | 0 | 16 | K | 2 |  |  |  | ROZPOCET | 0 | 0 | 0 | 0 | 0 | 1 | 0 | 16 | -1077957427
337 | M | 553430511R | madlo nerez pr.40 mm, vzdálenost od stěny 60 mm | m | 2.2 |  | 0 |  |  | základní |  | 0 | 0.0023 | 0.00506 | 0 | 0 | 32 | M | 2 |  |  |  | ROZPOCET | 0 | 0 | 0 | 0 | 0 | 1 | 0 | 16 | 477245912
338 | K | 767311850 | Demontáž světlíků pásových sedlových se skleněnou výplní | m2 | 82.5 |  | 0 |  |  | základní |  | 0 | 0 | 0 | 0.032 | 2.64 | 16 | K | 2 |  |  |  | ROZPOCET | 0 | 0 | 0 | 0 | 0 | 1 | 0 | 16 | -622707373
| VV |  | B.24 | [14 empty] | VV | 2 | 1 | True | 0 | ROZPOCET
| VV |  | 5,5*2,5*6 |  | 82.5 | [12 empty] | VV | 2 | 2 | True | 1 | ROZPOCET
339 | K | 767316318R | Montáž střešního bodového světlíku, manžety + doprava | kus | 6 |  | 0 |  |  | základní |  | 0 | 0 | 0 | 0 | 0 | 16 | K | 2 |  |  |  | ROZPOCET | 0 | 0 | 0 | 0 | 0 | 1 | 0 | 16 | -1817823863
| VV |  | 6 |  | 6 | [12 empty] | VV | 2 | 2 | True | 1 | ROZPOCET
340 | M | 56245360R | světlík bodový průchod světla 1,5x1,5m dvojsklo, tepelná folie | kus | 6 |  | 0 |  |  | základní |  | 0 | 0.0242 | 0.1452 | 0 | 0 | 32 | M | 2 |  |  |  | ROZPOCET | 0 | 0 | 0 | 0 | 0 | 1 | 0 | 16 | -1557244235
341 | M | 56245361R | PVC manžet, zateplení 30mm, výška 45 cm stavební otvor 150x150 | kus | 6 |  | 0 |  |  | základní |  | 0 | 0.0242 | 0.1452 | 0 | 0 | 32 | M | 2 |  |  |  | ROZPOCET | 0 | 0 | 0 | 0 | 0 | 1 | 0 | 16 | -1656526266
342 | M | 56245362R | El.řet.pohon, 230V, 0,64A, zdvih 400 mm, tandem | kus | 6 |  | 0 |  |  | základní |  | 0 | 0.0242 | 0.1452 | 0 | 0 | 32 | M | 2 |  |  |  | ROZPOCET | 0 | 0 | 0 | 0 | 0 | 1 | 0 | 16 | -56325018
343 | M | 56245363R | Tlačítkový pohon s použitím centrály a čidel 1x 13.000,-kč, | kus | 1 |  | 0 |  |  | základní |  | 0 | 0.0242 | 0.0242 | 0 | 0 | 32 | M | 2 |  |  |  | ROZPOCET | 0 | 0 | 0 | 0 | 0 | 1 | 0 | 16 | -393067217
344 | K | 767330112 | Montáž tubusového světlovodu kopule s lemováním zabudovaného v rovné střeše | kus | 16 |  | 0 |  |  | základní |  | 0 | 0 | 0 | 0 | 0 | 16 | K | 2 |  |  |  | ROZPOCET | 0 | 0 | 0 | 0 | 0 | 1 | 0 | 16 | 1367079765
345 | M | 55381325 | světlovod pro hladkou krytinu s křišťálovou kopulí, stropním difuzérem, tubus dl 625mm D 350mm | kus | 16 |  | 0 |  |  | základní |  | 0 | 0.012 | 0.192 | 0 | 0 | 32 | M | 2 |  |  |  | ROZPOCET | 0 | 0 | 0 | 0 | 0 | 1 | 0 | 16 | 869893263
346 | M | 55381051 | prodlužovací díl tubusového světlovodu 600 mm | kus | 16 |  | 0 |  |  | základní |  | 0 | 0 | 0 | 0 | 0 | 32 | M | 2 |  |  |  | ROZPOCET | 0 | 0 | 0 | 0 | 0 | 1 | 0 | 16 | 1999728972
347 | K | 767392802 | Demontáž krytin střech z plechů šroubovaných do suti | m2 | 8 |  | 0 |  |  | základní |  | 0 | 0 | 0 | 0.007 | 0.056 | 16 | K | 2 |  |  |  | ROZPOCET | 0 | 0 | 0 | 0 | 0 | 1 | 0 | 16 | -1061051570
| VV |  | přístřešek kovový | [14 empty] | VV | 2 | 1 | True | 0 | ROZPOCET
| VV |  | 8*1 |  | 8 | [12 empty] | VV | 2 | 2 | True | 1 | ROZPOCET
348 | K | 767590110 | Montáž podlahového roštu svařovaného | kg | 3161.57 |  | 0 |  |  | základní |  | 0 | 5e-05 | 0.15808 | 0 | 0 | 16 | K | 2 |  |  |  | ROZPOCET | 0 | 0 | 0 | 0 | 0 | 1 | 0 | 16 | 990272515
| VV |  | L160 | [14 empty] | VV | 2 | 1 | True | 0 | ROZPOCET
| VV |  | (5,39+1,78)*2*6*26,26 |  | 2259.41 | [12 empty] | VV | 2 | 2 | True | 0 | ROZPOCET
| VV |  | jakl 100x60 | [14 empty] | VV | 2 | 1 | True | 0 | ROZPOCET
| VV |  | ((1,78*10)+(2*1,84))*6*7 |  | 902.16 | [12 empty] | VV | 2 | 2 | True | 0 | ROZPOCET
| VV |  | Součet |  | 3161.57 | [12 empty] | VV | 2 | 4 | True | 1 | ROZPOCET
349 | M | 14550326 | profil ocelový obdélníkový svařovaný 100x60x6mm, pozink | t | 0.992 |  | 0 |  |  | základní |  | 0 | 1 | 0.992 | 0 | 0 | 32 | M | 2 |  |  |  | ROZPOCET | 0 | 0 | 0 | 0 | 0 | 1 | 0 | 16 | -1004055319
| VV |  | jakl 100x60 | [14 empty] | VV | 2 | 1 | True | 0 | ROZPOCET
| VV |  | ((1,78*10)+(2*1,84))*6*0,007*1,1 |  | 0.992 | [12 empty] | VV | 2 | 2 | True | 1 | ROZPOCET
350 | M | 13010448 | úhelník ocelový rovnostranný jakost 11 375 160x160x12mm, pozink | t | 2.485 |  | 0 |  |  | základní |  | 0 | 1 | 2.485 | 0 | 0 | 32 | M | 2 |  |  |  | ROZPOCET | 0 | 0 | 0 | 0 | 0 | 1 | 0 | 16 | 820294644
| VV |  | L160 | [14 empty] | VV | 2 | 1 | True | 0 | ROZPOCET
| VV |  | (5,39+1,78)*2*6*0,02626*1,1 |  | 2.485 | [12 empty] | VV | 2 | 2 | True | 1 | ROZPOCET
351 | K | 767640112 | Montáž dveří ocelových vchodových jednokřídlových s nadsvětlíkem | kus | 2 |  | 0 |  |  | základní |  | 0 | 0 | 0 | 0 | 0 | 16 | K | 2 |  |  |  | ROZPOCET | 0 | 0 | 0 | 0 | 0 | 1 | 0 | 16 | -1921709310
| VV |  | DV01/L | [14 empty] | VV | 2 | 1 | True | 0 | ROZPOCET
| VV |  | 1 |  | 1 | [12 empty] | VV | 2 | 2 | True | 0 | ROZPOCET
| VV |  | DV12/P | [14 empty] | VV | 2 | 1 | True | 0 | ROZPOCET
| VV |  | 1 |  | 1 | [12 empty] | VV | 2 | 2 | True | 0 | ROZPOCET
| VV |  | Součet |  | 2 | [12 empty] | VV | 2 | 4 | True | 1 | ROZPOCET
352 | M | 55341337 | dveře jednokřídlé Al prosklené s nadsvětlíkem max rozměru otvoru 3,3m2 | m2 | 5.85 |  | 0 |  |  | základní |  | 0 | 0.02997 | 0.17532 | 0 | 0 | 32 | M | 2 |  |  |  | ROZPOCET | 0 | 0 | 0 | 0 | 0 | 1 | 0 | 16 | 1686627884
| VV |  | DV01/L | [14 empty] | VV | 2 | 1 | True | 0 | ROZPOCET
| VV |  | 2,6*1 |  | 2.6 | [12 empty] | VV | 2 | 2 | True | 0 | ROZPOCET
| VV |  | DV12/P | [14 empty] | VV | 2 | 1 | True | 0 | ROZPOCET
| VV |  | 2,6*1,25 |  | 3.25 | [12 empty] | VV | 2 | 2 | True | 0 | ROZPOCET
| VV |  | Součet |  | 5.85 | [12 empty] | VV | 2 | 4 | True | 1 | ROZPOCET
353 | K | 767640221 | Montáž dveří ocelových vchodových dvoukřídlových bez nadsvětlíku | kus | 1 |  | 0 |  |  | základní |  | 0 | 0 | 0 | 0 | 0 | 16 | K | 2 |  |  |  | ROZPOCET | 0 | 0 | 0 | 0 | 0 | 1 | 0 | 16 | 478676516
| VV |  | DV30 | [14 empty] | VV | 2 | 1 | True | 0 | ROZPOCET
| VV |  | 1 |  | 1 | [12 empty] | VV | 2 | 2 | True | 1 | ROZPOCET
354 | M | 55341341 | dveře dvoukřídlé Al plné protipožární | m2 | 5.28 |  | 0 |  |  | základní |  | 0 | 0.04473 | 0.23617 | 0 | 0 | 32 | M | 2 |  |  |  | ROZPOCET | 0 | 0 | 0 | 0 | 0 | 1 | 0 | 16 | -1880471044
| VV |  | DV30 | [14 empty] | VV | 2 | 1 | True | 0 | ROZPOCET
| VV |  | 2,4*2,2 |  | 5.28 | [12 empty] | VV | 2 | 2 | True | 1 | ROZPOCET
355 | K | 767640322 | Montáž dveří ocelových vnitřních dvoukřídlových | kus | 1 |  | 0 |  |  | základní |  | 0 | 0 | 0 | 0 | 0 | 16 | K | 2 |  |  |  | ROZPOCET | 0 | 0 | 0 | 0 | 0 | 1 | 0 | 16 | 68368087
356 | M | 55341334 | dveře dvoukřídlé Al prosklené s nadsvětlíkem max rozměru otvoru 4,84m2, sklo connex | m2 | 4.112 |  | 0 |  |  | základní |  | 0 | 0.03227 | 0.13269 | 0 | 0 | 32 | M | 2 |  |  |  | ROZPOCET | 0 | 0 | 0 | 0 | 0 | 1 | 0 | 16 | -222281331
| VV |  | DV6 | [14 empty] | VV | 2 | 1 | True | 0 | ROZPOCET
| VV |  | 2,57*1,6 |  | 4.112 | [12 empty] | VV | 2 | 2 | True | 1 | ROZPOCET
357 | K | 767651111 | Montáž vrat garážových sekčních zajížděcích pod strop plochy do 6 m2 | kus | 1 |  | 0 |  |  | základní |  | 0 | 0 | 0 | 0 | 0 | 16 | K | 2 |  |  |  | ROZPOCET | 0 | 0 | 0 | 0 | 0 | 1 | 0 | 16 | -1438339585
| VV |  | DV20 | [14 empty] | VV | 2 | 1 | True | 0 | ROZPOCET
| VV |  | 1 |  | 1 | [12 empty] | VV | 2 | 2 | True | 1 | ROZPOCET
358 | M | 55345869R | vrata garážová sekční z ocelových lamel, zateplená PUR tl 42mm 2,25x2,6m s dveřmi | kus | 1 |  | 0 |  |  | základní |  | 0 | 0.0663 | 0.0663 | 0 | 0 | 32 | M | 2 |  |  |  | ROZPOCET | 0 | 0 | 0 | 0 | 0 | 1 | 0 | 16 | 642588432
359 | K | 767651121 | Montáž vrat garážových sekčních - kliky se zámkem | kus | 1 |  | 0 |  |  | základní |  | 0 | 0 | 0 | 0 | 0 | 16 | K | 2 |  |  |  | ROZPOCET | 0 | 0 | 0 | 0 | 0 | 1 | 0 | 16 | 807278107
360 | M | 55345889 | pohon garážových vrat ruční klika se zámkem chrom sada | kus | 1 |  | 0 |  |  | základní |  | 0 | 0.002 | 0.002 | 0 | 0 | 32 | M | 2 |  |  |  | ROZPOCET | 0 | 0 | 0 | 0 | 0 | 1 | 0 | 16 | -79896259
361 | K | 767651126 | Montáž vrat garážových sekčních elektrického stropního pohonu | kus | 1 |  | 0 |  |  | základní |  | 0 | 0 | 0 | 0 | 0 | 16 | K | 2 |  |  |  | ROZPOCET | 0 | 0 | 0 | 0 | 0 | 1 | 0 | 16 | -569707160
362 | M | 55345877 | pohon garážových sekčních a výklopných vrat o síle 800N max. 25 cyklů denně | kus | 1 |  | 0 |  |  | základní |  | 0 | 0.012 | 0.012 | 0 | 0 | 32 | M | 2 |  |  |  | ROZPOCET | 0 | 0 | 0 | 0 | 0 | 1 | 0 | 16 | -1393320252
363 | M | 55345886 | příslušenství garážových vrat dálkové ovládání 4 kanály | kus | 4 |  | 0 |  |  | základní |  | 0 | 0.0001 | 0.0004 | 0 | 0 | 32 | M | 2 |  |  |  | ROZPOCET | 0 | 0 | 0 | 0 | 0 | 1 | 0 | 16 | 1624995164
364 | K | 767661811 | Demontáž mříží pevných nebo otevíravých | m2 | 5.67 |  | 0 |  |  | základní |  | 0 | 0 | 0 | 0.02 | 0.1134 | 16 | K | 2 |  |  |  | ROZPOCET | 0 | 0 | 0 | 0 | 0 | 1 | 0 | 16 | -72715089
| VV |  | B.04 | [14 empty] | VV | 2 | 1 | True | 0 | ROZPOCET
| VV |  | 1,35*0,6*7 |  | 5.67 | [12 empty] | VV | 2 | 2 | True | 1 | ROZPOCET
365 | K | 767691822 | Vyvěšení nebo zavěšení kovových křídel dveří do 2 m2 | kus | 2 |  | 0 |  |  | základní |  | 0 | 0 | 0 | 0 | 0 | 16 | K | 2 |  |  |  | ROZPOCET | 0 | 0 | 0 | 0 | 0 | 1 | 0 | 16 | 1433515530
| VV |  | B07 | [14 empty] | VV | 2 | 1 | True | 0 | ROZPOCET
| VV |  | 2 |  | 2 | [12 empty] | VV | 2 | 2 | True | 1 | ROZPOCET
366 | K | 767832102 | Montáž venkovních požárních žebříků do zdiva bez suchovodu | m | 5.24 |  | 0 |  |  | základní |  | 0 | 0 | 0 | 0 | 0 | 16 | K | 2 |  |  |  | ROZPOCET | 0 | 0 | 0 | 0 | 0 | 1 | 0 | 16 | 864315098
367 | M | 44983000 | žebřík venkovní bez suchovodu v provedení žárový Zn | m | 5.24 |  | 0 |  |  | základní |  | 0 | 0.0029 | 0.015196 | 0 | 0 | 32 | M | 2 |  |  |  | ROZPOCET | 0 | 0 | 0 | 0 | 0 | 1 | 0 | 16 | 2004136420
368 | K | 7678811121R | Dodávka a montáž záchytného systému kluzného | kus | 1 |  | 0 |  |  | základní |  | 0 | 0.00017 | 0.00017 | 0 | 0 | 16 | K | 2 |  |  |  | ROZPOCET | 0 | 0 | 0 | 0 | 0 | 1 | 0 | 16 | 796298563
369 | K | 767996701 | Demontáž atypických zámečnických konstrukcí řezáním hmotnosti jednotlivých dílů do 50 kg | kg | 151.2 |  | 0 |  |  | základní |  | 0 | 0 | 0 | 0.001 | 0.1512 | 16 | K | 2 |  |  |  | ROZPOCET | 0 | 0 | 0 | 0 | 0 | 1 | 0 | 16 | -284660085
| VV |  | přístřešek kovový | [14 empty] | VV | 2 | 1 | True | 0 | ROZPOCET
| VV |  | (24+32)*2,7 |  | 151.2 | [12 empty] | VV | 2 | 2 | True | 1 | ROZPOCET
370 | K | 7679967011R | Demontáž , úprava, nátěr a zpětná montáž brány | sou | 1 |  | 0 |  |  | základní |  | 0 | 0 | 0 | 0.001 | 0.001 | 16 | K | 2 |  |  |  | ROZPOCET | 0 | 0 | 0 | 0 | 0 | 1 | 0 | 16 | 118045580
371 | K | 998767101 | Přesun hmot tonážní pro zámečnické konstrukce v objektech v do 6 m | t | 4.932 |  | 0 |  |  | základní |  | 0 | 0 | 0 | 0 | 0 | 16 | K | 2 |  |  |  | ROZPOCET | 0 | 0 | 0 | 0 | 0 | 1 | 0 | 16 | 1581325062
| D | 771 | Podlahy z dlaždic |  |  |  | 0 |  |  |  |  | 0 |  | 0 |  | 5.4599 | 2 | D | 1 |  |  |  | ROZPOCET | [6 empty] | 0
372 | K | 771573810 | Demontáž podlah z dlaždic keramických lepených | m2 | 154.67 |  | 0 |  |  | základní |  | 0 | 0 | 0 | 0.0353 | 5.4599 | 16 | K | 2 |  |  |  | ROZPOCET | 0 | 0 | 0 | 0 | 0 | 1 | 0 | 16 | 566937354
| VV |  | m.č.1-04 až 1-07, 1-10, 1-12, 1-16 | [14 empty] | VV | 2 | 1 | True | 0 | ROZPOCET
| VV |  | 11,3+20,81+22,3+76,42+8,22+8,06+7,56 |  | 154.67 | [12 empty] | VV | 2 | 2 | True | 1 | ROZPOCET
| D | 776 | Podlahy povlakové |  |  |  | 0 |  |  |  |  | 0 |  | 2.8265 |  | 0.37807 | 2 | D | 1 |  |  |  | ROZPOCET | [6 empty] | 0
373 | K | 776111311 | Vysátí podkladu povlakových podlah | m2 | 523.18 |  | 0 |  |  | základní |  | 0 | 0 | 0 | 0 | 0 | 16 | K | 2 |  |  |  | ROZPOCET | 0 | 0 | 0 | 0 | 0 | 1 | 0 | 16 | -553904885
| VV |  | plocha podlah | [14 empty] | VV | 2 | 1 | True | 0 | ROZPOCET
| VV |  | (523,18-7,97-5,3-7,05)+20,32 |  | 523.18 | [12 empty] | VV | 2 | 2 | True | 1 | ROZPOCET
374 | K | 776121111 | Vodou ředitelná penetrace savého podkladu povlakových podlah ředěná v poměru 1:3 | m2 | 523.18 |  | 0 |  |  | základní |  | 0 | 3e-05 | 0.015695 | 0 | 0 | 16 | K | 2 |  |  |  | ROZPOCET | 0 | 0 | 0 | 0 | 0 | 1 | 0 | 16 | -294998939
375 | K | 776141112 | Vyrovnání podkladu povlakových podlah stěrkou pevnosti 20 MPa tl 5 mm | m2 | 20.32 |  | 0 |  |  | základní |  | 0 | 0.00758 | 0.15403 | 0 | 0 | 16 | K | 2 |  |  |  | ROZPOCET | 0 | 0 | 0 | 0 | 0 | 1 | 0 | 16 | 1519759672
| VV |  | m.č. 101-103 | [14 empty] | VV | 2 | 1 | True | 0 | ROZPOCET
| VV |  | 7,97+5,3+7,05 |  | 20.32 | [12 empty] | VV | 2 | 2 | True | 1 | ROZPOCET
376 | K | 776201813R | Demontáž lepených povlakových podlah bez podložky ručně včetně soklíků | m2 | 151.23 |  | 0 |  |  | základní |  | 0 | 0 | 0 | 0.0025 | 0.37807 | 16 | K | 2 |  |  |  | ROZPOCET | 0 | 0 | 0 | 0 | 0 | 1 | 0 | 16 | -2144315828
| VV |  | m.č.1-02 až 1-07 | [14 empty] | VV | 2 | 1 | True | 0 | ROZPOCET
| VV |  | 12,4+8+11,3+20,81+22,3+76,42 |  | 151.23 | [12 empty] | VV | 2 | 2 | True | 1 | ROZPOCET
377 | K | 776231111 | Lepení lamel a čtverců z vinylu standardním lepidlem | m2 | 523.18 |  | 0 |  |  | základní |  | 0 | 0.0003 | 0.15695 | 0 | 0 | 16 | K | 2 |  |  |  | ROZPOCET | 0 | 0 | 0 | 0 | 0 | 1 | 0 | 16 | -1667986421
378 | M | 28411113 | PVC vinyl LVT dílec zátěžový tl 2,5mm, nášlapná vrstva 0.7mm, hořlavost Bfl-s1, smykové tření µ 0.5, třída zátěže 34/43, rozměrová stálost ≤0.15 pro komerční prostory | m2 | 575.498 |  | 0 |  |  | základní |  | 0 | 0.0041 | 2.3595 | 0 | 0 | 32 | M | 2 |  |  |  | ROZPOCET | 0 | 0 | 0 | 0 | 0 | 1 | 0 | 16 | -1928074726
| VV |  | 523,18*1,1 'Přepočtené koeficientem množství |  | 575.498 | [12 empty] | VV | 2 | 2 | False | 1 | ROZPOCET
379 | K | 776421111 | Montáž obvodových lišt lepením | m | 434.58 |  | 0 |  |  | základní |  | 0 | 1e-05 | 0.0043458 | 0 | 0 | 16 | K | 2 |  |  |  | ROZPOCET | 0 | 0 | 0 | 0 | 0 | 1 | 0 | 16 | -109939364
| VV |  | plocha podlah | [14 empty] | VV | 2 | 1 | True | 0 | ROZPOCET
| VV |  | 452,78-12,5-9,7-10,88-18,2+12,5+9,7+10,88 |  | 434.58 | [12 empty] | VV | 2 | 2 | True | 1 | ROZPOCET
380 | M | 28411008 | lišta soklová PVC 16x60mm | m | 443.272 |  | 0 |  |  | základní |  | 0 | 0.0003 | 0.13298 | 0 | 0 | 32 | M | 2 |  |  |  | ROZPOCET | 0 | 0 | 0 | 0 | 0 | 1 | 0 | 16 | -198857251
| VV |  | 434,58*1,02 'Přepočtené koeficientem množství |  | 443.272 | [12 empty] | VV | 2 | 2 | False | 1 | ROZPOCET
381 | K | 776421311 | Montáž přechodových samolepících lišt | m | 18.2 |  | 0 |  |  | základní |  | 0 | 0 | 0 | 0 | 0 | 16 | K | 2 |  |  |  | ROZPOCET | 0 | 0 | 0 | 0 | 0 | 1 | 0 | 16 | -255294796
| VV |  | 1+(0,9*3)+(0,9*6)+(0,9*3)+0,9+0,9+0,9+(0,7*3)+0,9+0,7 |  | 18.2 | [12 empty] | VV | 2 | 2 | True | 1 | ROZPOCET
382 | M | 553431241R | profil přechodový samolepící, AL elox 30mm | m | 18.564 |  | 0 |  |  | základní |  | 0 | 0.00016 | 0.0029702 | 0 | 0 | 32 | M | 2 |  |  |  | ROZPOCET | 0 | 0 | 0 | 0 | 0 | 1 | 0 | 16 | -73446977
| VV |  | 18,2*1,02 'Přepočtené koeficientem množství |  | 18.564 | [12 empty] | VV | 2 | 2 | False | 1 | ROZPOCET
383 | K | 998776101 | Přesun hmot tonážní pro podlahy povlakové v objektech v do 6 m | t | 2.827 |  | 0 |  |  | základní |  | 0 | 0 | 0 | 0 | 0 | 16 | K | 2 |  |  |  | ROZPOCET | 0 | 0 | 0 | 0 | 0 | 1 | 0 | 16 | 221573030
| D | 781 | Dokončovací práce - obklady |  |  |  | 0 |  |  |  |  | 0 |  | 0.52414 |  | 0.489 | 2 | D | 1 |  |  |  | ROZPOCET | [6 empty] | 0
384 | K | 781471810 | Demontáž obkladů z obkladaček keramických kladených do malty | m2 | 6 |  | 0 |  |  | základní |  | 0 | 0 | 0 | 0.0815 | 0.489 | 16 | K | 2 |  |  |  | ROZPOCET | 0 | 0 | 0 | 0 | 0 | 1 | 0 | 16 | -884962541
| VV |  | B.18 | [14 empty] | VV | 2 | 1 | True | 0 | ROZPOCET
| VV |  | 6 |  | 6 | [12 empty] | VV | 2 | 2 | True | 1 | ROZPOCET
385 | K | 776232112R | Lepení lamel a čtverců z vinylu 2-složkovým lepidlem na stěny vč. penetrace | m2 | 115.195 |  | 0 |  |  | základní |  | 0 | 0.0007 | 0.080636 | 0 | 0 | 16 | K | 2 |  |  |  | ROZPOCET | 0 | 0 | 0 | 0 | 0 | 1 | 0 | 16 | 854022904
| VV |  | obklad stěn | [14 empty] | VV | 2 | 1 | True | 0 | ROZPOCET
| VV |  | m.č.104 | [14 empty] | VV | 2 | 1 | True | 0 | ROZPOCET
| VV |  | 1,2*2 |  | 2.4 | [12 empty] | VV | 2 | 2 | True | 0 | ROZPOCET
| VV |  | m.č.106-109 | [14 empty] | VV | 2 | 1 | True | 0 | ROZPOCET
| VV |  | ((10,2+3,8+8,4+8,31)*2,95)-(5*1,4)-1,6 |  | 81.995 | [12 empty] | VV | 2 | 2 | True | 0 | ROZPOCET
| VV |  | m.č 111-116, 118, 120-122 | [14 empty] | VV | 2 | 1 | True | 0 | ROZPOCET
| VV |  | 1,1*2*14 |  | 30.8 | [12 empty] | VV | 2 | 2 | True | 0 | ROZPOCET
| VV |  | Součet |  | 115.195 | [12 empty] | VV | 2 | 4 | True | 1 | ROZPOCET
386 | M | 28411025 | PVC vinyl homogenní zátěžová antistatické tl 2,00mm, R <1000MΩ, třída zátěže 34/43, hořlavost Bfl S1 | m2 | 126.715 |  | 0 |  |  | základní |  | 0 | 0.0035 | 0.4435 | 0 | 0 | 32 | M | 2 |  |  |  | ROZPOCET | 0 | 0 | 0 | 0 | 0 | 1 | 0 | 16 | 143634722
| VV |  | 115,195*1,1 'Přepočtené koeficientem množství |  | 126.715 | [12 empty] | VV | 2 | 2 | False | 1 | ROZPOCET
387 | K | 998781101 | Přesun hmot tonážní pro obklady keramické v objektech v do 6 m | t | 0.524 |  | 0 |  |  | základní |  | 0 | 0 | 0 | 0 | 0 | 16 | K | 2 |  |  |  | ROZPOCET | 0 | 0 | 0 | 0 | 0 | 1 | 0 | 16 | 234495217
| D | 782 | Dokončovací práce - obklady z kamene |  |  |  | 0 |  |  |  |  | 0 |  | 0 |  | 1.8324 | 2 | D | 1 |  |  |  | ROZPOCET | [6 empty] | 0
388 | K | 782611811 | Demontáž obkladů parapetů z kamene do suti z měkkých kamenů kladených do malty | m2 | 16.811 |  | 0 |  |  | základní |  | 0 | 0 | 0 | 0.109 | 1.8324 | 16 | K | 2 |  |  |  | ROZPOCET | 0 | 0 | 0 | 0 | 0 | 1 | 0 | 16 | 978916352
| VV |  | B.01 | [14 empty] | VV | 2 | 1 | True | 0 | ROZPOCET
| VV |  | 2,25*7*0,35 |  | 5.513 | [12 empty] | VV | 2 | 2 | True | 0 | ROZPOCET
| VV |  | B.03 | [14 empty] | VV | 2 | 1 | True | 0 | ROZPOCET
| VV |  | 2,3*4*0,35 |  | 3.22 | [12 empty] | VV | 2 | 2 | True | 0 | ROZPOCET
| VV |  | B.04 | [14 empty] | VV | 2 | 1 | True | 0 | ROZPOCET
| VV |  | 1,35*7*0,35 |  | 3.308 | [12 empty] | VV | 2 | 2 | True | 0 | ROZPOCET
| VV |  | B.05 | [14 empty] | VV | 2 | 1 | True | 0 | ROZPOCET
| VV |  | 2,4*3*0,35 |  | 2.52 | [12 empty] | VV | 2 | 2 | True | 0 | ROZPOCET
| VV |  | B20 | [14 empty] | VV | 2 | 1 | True | 0 | ROZPOCET
| VV |  | 2,25 |  | 2.25 | [12 empty] | VV | 2 | 2 | True | 0 | ROZPOCET
| VV |  | Součet |  | 16.811 | [12 empty] | VV | 2 | 4 | True | 1 | ROZPOCET
| D | 783 | Dokončovací práce - nátěry |  |  |  | 0 |  |  |  |  | 0 |  | 0.030892 |  | 0 | 2 | D | 1 |  |  |  | ROZPOCET | [6 empty] | 0
389 | K | 783314101 | Základní jednonásobný syntetický nátěr zámečnických konstrukcí | m2 | 34.5 |  | 0 |  |  | základní |  | 0 | 0.00014 | 0.00483 | 0 | 0 | 16 | K | 2 |  |  |  | ROZPOCET | 0 | 0 | 0 | 0 | 0 | 1 | 0 | 16 | -567498223
| VV |  | zárubně | [14 empty] | VV | 2 | 1 | True | 0 | ROZPOCET
| VV |  | DV02 a 03 | [14 empty] | VV | 2 | 1 | True | 0 | ROZPOCET
| VV |  | 2*1,5 |  | 3 | [12 empty] | VV | 2 | 2 | True | 0 | ROZPOCET
| VV |  | DV12/P | [14 empty] | VV | 2 | 1 | True | 0 | ROZPOCET
| VV |  | 1,5 |  | 1.5 | [12 empty] | VV | 2 | 2 | True | 0 | ROZPOCET
| VV |  | DV04,05,07 | [14 empty] | VV | 2 | 1 | True | 0 | ROZPOCET
| VV |  | 3*1,5 |  | 4.5 | [12 empty] | VV | 2 | 2 | True | 0 | ROZPOCET
| VV |  | DV24-28 | [14 empty] | VV | 2 | 1 | True | 0 | ROZPOCET
| VV |  | 6*1,5 |  | 9 | [12 empty] | VV | 2 | 2 | True | 0 | ROZPOCET
| VV |  | DV8-10 | [14 empty] | VV | 2 | 1 | True | 0 | ROZPOCET
| VV |  | 3*1,5 |  | 4.5 | [12 empty] | VV | 2 | 2 | True | 0 | ROZPOCET
| VV |  | DV22 a 11 | [14 empty] | VV | 2 | 1 | True | 0 | ROZPOCET
| VV |  | 2*1,5 |  | 3 | [12 empty] | VV | 2 | 2 | True | 0 | ROZPOCET
| VV |  | DV18,17,16,13 | [14 empty] | VV | 2 | 1 | True | 0 | ROZPOCET
| VV |  | 4*1,5 |  | 6 | [12 empty] | VV | 2 | 2 | True | 0 | ROZPOCET
| VV |  | DV14,15 | [14 empty] | VV | 2 | 1 | True | 0 | ROZPOCET
| VV |  | 2*1,5 |  | 3 | [12 empty] | VV | 2 | 2 | True | 0 | ROZPOCET
| VV |  | Součet |  | 34.5 | [12 empty] | VV | 2 | 4 | True | 1 | ROZPOCET
390 | K | 783314201 | Základní antikorozní jednonásobný syntetický standardní nátěr zámečnických konstrukcí | m2 | 96.308 |  | 0 |  |  | základní |  | 0 | 0.00017 | 0.016372 | 0 | 0 | 16 | K | 2 |  |  |  | ROZPOCET | 0 | 0 | 0 | 0 | 0 | 1 | 0 | 16 | 1978785576
| VV |  | jakl 100x60 | [14 empty] | VV | 2 | 1 | True | 0 | ROZPOCET
| VV |  | ((1,78*10)+(2*1,84))*6*0,32 |  | 41.242 | [12 empty] | VV | 2 | 2 | True | 0 | ROZPOCET
| VV |  | L160 | [14 empty] | VV | 2 | 1 | True | 0 | ROZPOCET
| VV |  | (5,39+1,78)*2*6*0,64 |  | 55.066 | [12 empty] | VV | 2 | 2 | True | 0 | ROZPOCET
| VV |  | Součet |  | 96.308 | [12 empty] | VV | 2 | 4 | True | 1 | ROZPOCET
391 | K | 783315101 | Mezinátěr jednonásobný syntetický standardní zámečnických konstrukcí | m2 | 34.5 |  | 0 |  |  | základní |  | 0 | 0.00012 | 0.00414 | 0 | 0 | 16 | K | 2 |  |  |  | ROZPOCET | 0 | 0 | 0 | 0 | 0 | 1 | 0 | 16 | 2104005790
392 | K | 783317101 | Krycí jednonásobný syntetický standardní nátěr zámečnických konstrukcí | m2 | 34.5 |  | 0 |  |  | základní |  | 0 | 0.00012 | 0.00414 | 0 | 0 | 16 | K | 2 |  |  |  | ROZPOCET | 0 | 0 | 0 | 0 | 0 | 1 | 0 | 16 | 1640144115
393 | K | 783614551 | Základní jednonásobný syntetický nátěr potrubí DN do 50 mm | m | 28.2 |  | 0 |  |  | základní |  | 0 | 2e-05 | 0.000564 | 0 | 0 | 16 | K | 2 |  |  |  | ROZPOCET | 0 | 0 | 0 | 0 | 0 | 1 | 0 | 16 | 1685958506
| VV |  | 13+13,4+1,8 |  | 28.2 | [12 empty] | VV | 2 | 2 | True | 1 | ROZPOCET
394 | K | 783617611 | Krycí dvojnásobný syntetický nátěr potrubí DN do 50 mm | m | 28.2 |  | 0 |  |  | základní |  | 0 | 3e-05 | 0.000846 | 0 | 0 | 16 | K | 2 |  |  |  | ROZPOCET | 0 | 0 | 0 | 0 | 0 | 1 | 0 | 16 | 670328139
| D | 784 | Dokončovací práce - malby a tapety |  |  |  | 0 |  |  |  |  | 0 |  | 0.45596 |  | 0 | 2 | D | 1 |  |  |  | ROZPOCET | [6 empty] | 0
395 | K | 784111001 | Oprášení (ometení ) podkladu v místnostech výšky do 3,80 m | m2 | 1672.697 |  | 0 |  |  | základní |  | 0 | 0 | 0 | 0 | 0 | 16 | K | 2 |  |  |  | ROZPOCET | 0 | 0 | 0 | 0 | 0 | 1 | 0 | 16 | 1796431680
| VV |  | 34,41+772,643+(45,973*2)+(169,571*2)+506,62-72,064 |  | 1672.697 | [12 empty] | VV | 2 | 2 | True | 1 | ROZPOCET
396 | K | 784211101 | Dvojnásobné bílé malby ze směsí za mokra výborně otěruvzdorných v místnostech výšky do 3,80 m | m2 | 1672.697 |  | 0 |  |  | základní |  | 0 | 0.00026 | 0.4349 | 0 | 0 | 16 | K | 2 |  |  |  | ROZPOCET | 0 | 0 | 0 | 0 | 0 | 1 | 0 | 16 | -809524702
| VV |  | 34,41+772,643+(45,973*2)+(169,571*2)+506,62-72,064 |  | 1672.697 | [12 empty] | VV | 2 | 2 | True | 1 | ROZPOCET
397 | K | 784211163 | Příplatek k cenám 2x maleb ze směsí za mokra otěruvzdorných za barevnou malbu středně sytého odstínu | m2 | 1052.915 |  | 0 |  |  | základní |  | 0 | 2e-05 | 0.021058 | 0 | 0 | 16 | K | 2 |  |  |  | ROZPOCET | 0 | 0 | 0 | 0 | 0 | 1 | 0 | 16 | 2084448309
| VV |  | (12,5+34,3+17,73+12,24+17,4+14+35,26+13,2+38,6)*3,1 |  | 605.213 | [12 empty] | VV | 2 | 2 | True | 0 | ROZPOCET
| VV |  | (11,4+11,25+38,77+11,35+11,36+37,71+11,47+11,11)*3,1 |  | 447.702 | [12 empty] | VV | 2 | 2 | True | 0 | ROZPOCET
| VV |  | Součet |  | 1052.915 | [12 empty] | VV | 2 | 4 | True | 1 | ROZPOCET
| D | 786 | Dokončovací práce - čalounické úpravy |  |  |  | 0 |  |  |  |  | 0 |  | 0.060941 |  | 0 | 2 | D | 1 |  |  |  | ROZPOCET | [6 empty] | 0
398 | K | 786624112R | Montáž lamelové žaluzie vnitřní | m2 | 46.878 |  | 0 |  |  | základní |  | 0 | 0 | 0 | 0 | 0 | 16 | K | 2 |  |  |  | ROZPOCET | 0 | 0 | 0 | 0 | 0 | 1 | 0 | 16 | 119184110
| VV |  | o.10 | [14 empty] | VV | 2 | 1 | True | 0 | ROZPOCET
| VV |  | 2*1,4*3 |  | 8.4 | [12 empty] | VV | 2 | 2 | True | 0 | ROZPOCET
| VV |  | o.01 | [14 empty] | VV | 2 | 1 | True | 0 | ROZPOCET
| VV |  | 2,25*1,1*6 |  | 14.85 | [12 empty] | VV | 2 | 2 | True | 0 | ROZPOCET
| VV |  | o.02 | [14 empty] | VV | 2 | 1 | True | 0 | ROZPOCET
| VV |  | 2,25*1,1 |  | 2.475 | [12 empty] | VV | 2 | 2 | True | 0 | ROZPOCET
| VV |  | o.03 | [14 empty] | VV | 2 | 1 | True | 0 | ROZPOCET
| VV |  | (1,05*1,1)+(1,25*0,655) |  | 1.974 | [12 empty] | VV | 2 | 2 | True | 0 | ROZPOCET
| VV |  | o.05 | [14 empty] | VV | 2 | 1 | True | 0 | ROZPOCET
| VV |  | (2,3*0,7)+(1,25*0,79) |  | 2.598 | [12 empty] | VV | 2 | 2 | True | 0 | ROZPOCET
| VV |  | o.04 | [14 empty] | VV | 2 | 1 | True | 0 | ROZPOCET
| VV |  | 2,3*1,49*3 |  | 10.281 | [12 empty] | VV | 2 | 2 | True | 0 | ROZPOCET
| VV |  | o.07 | [14 empty] | VV | 2 | 1 | True | 0 | ROZPOCET
| VV |  | 1,4*2,25*2 |  | 6.3 | [12 empty] | VV | 2 | 2 | True | 0 | ROZPOCET
| VV |  | Součet |  | 46.878 | [12 empty] | VV | 2 | 4 | True | 1 | ROZPOCET
399 | M | 55346200 | žaluzie horizontální interiérové | m2 | 46.878 |  | 0 |  |  | základní |  | 0 | 0.0013 | 0.060941 | 0 | 0 | 32 | M | 2 |  |  |  | ROZPOCET | 0 | 0 | 0 | 0 | 0 | 1 | 0 | 16 | -1135834829
400 | K | 998786101 | Přesun hmot tonážní pro stínění a čalounické úpravy v objektech v do 6 m | t | 0.061 |  | 0 |  |  | základní |  | 0 | 0 | 0 | 0 | 0 | 16 | K | 2 |  |  |  | ROZPOCET | 0 | 0 | 0 | 0 | 0 | 1 | 0 | 16 | -2811254
| D | VRN | Vedlejší rozpočtové náklady |  |  |  | 0 |  |  |  |  | 0 |  | 0 |  | 0 | 5 | D | 0 |  |  |  | ROZPOCET | [6 empty] | 0
401 | K | 030001000 | Zařízení staveniště, čištění komunikací, územní vlivy apod | % |  |  | 0 |  |  | základní |  | 0 | 0 | 0 | 0 | 0 | 1024 | K | 1 |  |  |  | ROZPOCET | 0 | 0 | 0 | 0 | 0 | 1 | 0 | 1024 | 339185882

## SO 04 - Tělocvična
{017634e8-80c3-4676-a7b9-24a27c31a9fe}
2
| KRYCÍ LIST SOUPISU PRACÍ | [7 empty] | v --- níže se nacházejí doplnkové a pomocné údaje k sestavám --- v | [8 empty] | False
Stavba:
Modernizace 5.ZŠ Cheb, Kopeckého 1160/1, pavilon dílen
Objekt:
SO 04 - Tělocvična
| KSO: |  |  |  |  | CC-CZ:
| Místo: |  | Cheb |  |  | Datum: | 20. 2. 2022
| Zadavatel: |  |  |  |  | IČ:
|  | Město Cheb |  |  |  | DIČ:
| Uchazeč: |  |  |  |  | IČ: | Vyplň údaj
|  | Vyplň údaj |  |  |  | DIČ: | Vyplň údaj
| Projektant: |  |  |  |  | IČ:
|  | MgA Hana Fischerová |  |  |  | DIČ:
| Zpracovatel: |  |  |  |  | IČ:
|  | Sadílek L. |  |  |  | DIČ:
Poznámka:
| Cena bez DPH | [5 empty] | 0
|  |  | Základ daně |  |  | Sazba daně | Výše daně
| DPH | základní | 0 |  |  | 21% | 0
|  | snížená | 0 |  |  | 15% | 0
|  | zákl. přenesená | 0 |  |  | 21% | 0
|  | sníž. přenesená | 0 |  |  | 15% | 0
|  | nulová | 0 |  |  | 0% | 0
| Cena s DPH |  |  | v | CZK |  | 0
| Projektant |  |  | Zpracovatel
| Datum a podpis: |  | Razítko | Datum a podpis: |  |  | Razítko
| Objednavatel |  |  | Uchazeč
| Datum a podpis: |  | Razítko | Datum a podpis: |  |  | Razítko
REKAPITULACE ČLENĚNÍ SOUPISU PRACÍ
Stavba:
Modernizace 5.ZŠ Cheb, Kopeckého 1160/1, pavilon dílen
Objekt:
SO 04 - Tělocvična
Místo: |  |  | Cheb |  |  | Datum: | 20. 2. 2022
Zadavatel: |  |  | Město Cheb |  |  | Projektant: | MgA Hana Fischerová
Uchazeč: |  |  | Vyplň údaj |  |  | Zpracovatel: | Sadílek L.
Kód dílu - Popis | [6 empty] | Cena celkem [CZK]
Náklady ze soupisu prací | [6 empty] | 0 | [11 empty] | -1
| HSV - Práce a dodávky HSV | [5 empty] | 0
| 3 - Svislé a kompletní konstrukce | [5 empty] | 0
| 6 - Úpravy povrchů, podlahy a osazování výplní | [5 empty] | 0
| 9 - Ostatní konstrukce a práce, bourání | [5 empty] | 0
| 997 - Přesun sutě | [5 empty] | 0
| PSV - Práce a dodávky PSV | [5 empty] | 0
| 733 - Ústřední vytápění - rozvodné potrubí | [5 empty] | 0
| 766 - Konstrukce truhlářské | [5 empty] | 0
| 776 - Podlahy povlakové | [5 empty] | 0
| 784 - Dokončovací práce - malby a tapety | [5 empty] | 0
| VRN - Vedlejší rozpočtové náklady | [5 empty] | 0
SOUPIS PRACÍ
Stavba:
Modernizace 5.ZŠ Cheb, Kopeckého 1160/1, pavilon dílen
Objekt:
SO 04 - Tělocvična
Místo: |  |  | Cheb |  |  | Datum: | 20. 2. 2022
Zadavatel: |  |  | Město Cheb |  |  | Projektant: | MgA Hana Fischerová
Uchazeč: |  |  | Vyplň údaj |  |  | Zpracovatel: | Sadílek L.
PČ | Typ | Kód | Popis | MJ | Množství | J.cena [CZK] | Cena celkem [CZK] | Cenová soustava |  | DPH | J. Nh [h] | Nh celkem [h] | J. hmotnost [t] | Hmotnost celkem [t] | J. suť [t] | Suť Celkem [t]
Náklady soupisu celkem | [6 empty] | 0 |  |  |  |  | 0 |  | 9.0396 |  | 4.4739 |  | D | -1 | [10 empty] | 0
| D | HSV | Práce a dodávky HSV |  |  |  | 0 |  |  |  |  | 0 |  | 7.6163 |  | 3.8398 | 1 | D | 0 |  |  |  | ROZPOCET | [6 empty] | 0
| D | 3 | Svislé a kompletní konstrukce |  |  |  | 0 |  |  |  |  | 0 |  | 5.7582 |  | 0 | 1 | D | 1 |  |  |  | ROZPOCET | [6 empty] | 0
1 | K | 311272311 | Zdivo z pórobetonových tvárnic hladkých do P2 do 450 kg/m3 na tenkovrstvou maltu tl 375 mm | m2 | 28.75 |  | 0 |  |  | základní |  | 0 | 0.18105 | 5.2052 | 0 | 0 | 4 | K | 2 |  |  |  | ROZPOCET | 0 | 0 | 0 | 0 | 0 | 1 | 0 | 4 | 195036401
| VV |  | B.50 | [14 empty] | VV | 2 | 1 | True | 0 | ROZPOCET
| VV |  | 2,6*1,85 |  | 4.81 | [12 empty] | VV | 2 | 2 | True | 0 | ROZPOCET
| VV |  | B.51-B.53 | [14 empty] | VV | 2 | 1 | True | 0 | ROZPOCET
| VV |  | 2,8*2,85*3 |  | 23.94 | [12 empty] | VV | 2 | 2 | True | 0 | ROZPOCET
| VV |  | Součet |  | 28.75 | [12 empty] | VV | 2 | 4 | True | 1 | ROZPOCET
2 | K | 317944325 | Válcované nosníky č.24 a vyšší dodatečně osazované do připravených otvorů | t | 0.276 |  | 0 |  |  | základní |  | 0 | 1.09 | 0.30084 | 0 | 0 | 4 | K | 2 |  |  |  | ROZPOCET | 0 | 0 | 0 | 0 | 0 | 1 | 0 | 4 | 1723985274
| VV |  | B.50 | [14 empty] | VV | 2 | 1 | True | 0 | ROZPOCET
| VV |  | 3*3*0,0307 |  | 0.276 | [12 empty] | VV | 2 | 2 | True | 1 | ROZPOCET
3 | K | 342291121 | Ukotvení příček k cihelným konstrukcím plochými kotvami | m | 20.16 |  | 0 |  |  | základní |  | 0 | 0.00013 | 0.0026208 | 0 | 0 | 4 | K | 2 |  |  |  | ROZPOCET | 0 | 0 | 0 | 0 | 0 | 1 | 0 | 4 | 2094229869
| VV |  | (1,98*2)+(2,7*2*3) |  | 20.16 | [12 empty] | VV | 2 | 2 | True | 1 | ROZPOCET
4 | K | 346244382 | Plentování jednostranné v do 300 mm válcovaných nosníků cihlami | m2 | 1.44 |  | 0 |  |  | základní |  | 0 | 0.1733 | 0.24955 | 0 | 0 | 4 | K | 2 |  |  |  | ROZPOCET | 0 | 0 | 0 | 0 | 0 | 1 | 0 | 4 | 554344251
| VV |  | B.50 | [14 empty] | VV | 2 | 1 | True | 0 | ROZPOCET
| VV |  | 3*0,24*2 |  | 1.44 | [12 empty] | VV | 2 | 2 | True | 1 | ROZPOCET
| D | 6 | Úpravy povrchů, podlahy a osazování výplní |  |  |  | 0 |  |  |  |  | 0 |  | 1.8574 |  | 0 | 1 | D | 1 |  |  |  | ROZPOCET | [6 empty] | 0
5 | K | 612321141 | Vápenocementová omítka štuková dvouvrstvá vnitřních stěn nanášená ručně | m2 | 28.75 |  | 0 |  |  | základní |  | 0 | 0.01838 | 0.52843 | 0 | 0 | 4 | K | 2 |  |  |  | ROZPOCET | 0 | 0 | 0 | 0 | 0 | 1 | 0 | 4 | -325750598
| VV |  | B.50 | [14 empty] | VV | 2 | 1 | True | 0 | ROZPOCET
| VV |  | 2,6*1,85 |  | 4.81 | [12 empty] | VV | 2 | 2 | True | 0 | ROZPOCET
| VV |  | B.51-B.53 | [14 empty] | VV | 2 | 1 | True | 0 | ROZPOCET
| VV |  | 2,8*2,85*3 |  | 23.94 | [12 empty] | VV | 2 | 2 | True | 0 | ROZPOCET
| VV |  | Součet |  | 28.75 | [12 empty] | VV | 2 | 4 | True | 1 | ROZPOCET
6 | K | 612325413 | Oprava vnitřní vápenocementové hladké omítky stěn v rozsahu plochy do 50% | m2 | 42.527 |  | 0 |  |  | základní |  | 0 | 0.0262 | 1.1142 | 0 | 0 | 4 | K | 2 |  |  |  | ROZPOCET | 0 | 0 | 0 | 0 | 0 | 1 | 0 | 4 | 1840746261
| VV |  | (4,545+1,82+0,575+4,545+2,3)*3,085 |  | 42.527 | [12 empty] | VV | 2 | 2 | True | 1 | ROZPOCET
7 | K | 619991001 | Zakrytí podlah fólií přilepenou lepící páskou | m2 | 75 |  | 0 |  |  | základní |  | 0 | 0 | 0 | 0 | 0 | 4 | K | 2 |  |  |  | ROZPOCET | 0 | 0 | 0 | 0 | 0 | 1 | 0 | 4 | 658725214
| VV |  | 15*5 |  | 75 | [12 empty] | VV | 2 | 2 | True | 1 | ROZPOCET
8 | K | 629135102 | Vyrovnávací vrstva pod klempířské prvky z MC š do 300 mm | m | 10.4 |  | 0 |  |  | základní |  | 0 | 0.02065 | 0.21476 | 0 | 0 | 4 | K | 2 |  |  |  | ROZPOCET | 0 | 0 | 0 | 0 | 0 | 1 | 0 | 4 | 587925912
| VV |  | 2,6*4 |  | 10.4 | [12 empty] | VV | 2 | 2 | True | 1 | ROZPOCET
| D | 9 | Ostatní konstrukce a práce, bourání |  |  |  | 0 |  |  |  |  | 0 |  | 0.000696 |  | 3.8398 | 1 | D | 1 |  |  |  | ROZPOCET | [6 empty] | 0
9 | K | 941211111 | Montáž lešení řadového rámového lehkého zatížení do 200 kg/m2 š do 0,9 m v do 10 m | m2 | 70 |  | 0 |  |  | základní |  | 0 | 0 | 0 | 0 | 0 | 4 | K | 2 |  |  |  | ROZPOCET | 0 | 0 | 0 | 0 | 0 | 1 | 0 | 4 | 532536283
| VV |  | 14*5 |  | 70 | [12 empty] | VV | 2 | 2 | True | 1 | ROZPOCET
10 | K | 941211211 | Příplatek k lešení řadovému rámovému lehkému š 0,9 m v do 25 m za první a ZKD den použití | m2 | 980 |  | 0 |  |  | základní |  | 0 | 0 | 0 | 0 | 0 | 4 | K | 2 |  |  |  | ROZPOCET | 0 | 0 | 0 | 0 | 0 | 1 | 0 | 4 | 1633414271
| VV |  | 70*14 'Přepočtené koeficientem množství |  | 980 | [12 empty] | VV | 2 | 2 | False | 1 | ROZPOCET
11 | K | 941211811 | Demontáž lešení řadového rámového lehkého zatížení do 200 kg/m2 š do 0,9 m v do 10 m | m2 | 70 |  | 0 |  |  | základní |  | 0 | 0 | 0 | 0 | 0 | 4 | K | 2 |  |  |  | ROZPOCET | 0 | 0 | 0 | 0 | 0 | 1 | 0 | 4 | 528835441
12 | K | 962081141 | Bourání příček ze skleněných tvárnic tl do 150 mm | m2 | 31.2 |  | 0 |  |  | základní |  | 0 | 0 | 0 | 0.082 | 2.5584 | 4 | K | 2 |  |  |  | ROZPOCET | 0 | 0 | 0 | 0 | 0 | 1 | 0 | 4 | -1956263164
| VV |  | B.50 - B.54 | [14 empty] | VV | 2 | 1 | True | 0 | ROZPOCET
| VV |  | 2,6*3*4 |  | 31.2 | [12 empty] | VV | 2 | 2 | True | 0 | ROZPOCET
| VV |  | Součet |  | 31.2 | [12 empty] | VV | 2 | 4 | True | 1 | ROZPOCET
13 | K | 968072246 | Vybourání kovových rámů oken jednoduchých včetně křídel pl do 4 m2 | m2 | 8.32 |  | 0 |  |  | základní |  | 0 | 0 | 0 | 0.034 | 0.28288 | 4 | K | 2 |  |  |  | ROZPOCET | 0 | 0 | 0 | 0 | 0 | 1 | 0 | 4 | 1519158400
| VV |  | B.50 - B.54 | [14 empty] | VV | 2 | 1 | True | 0 | ROZPOCET
| VV |  | 2,6*0,8*4 |  | 8.32 | [12 empty] | VV | 2 | 2 | True | 1 | ROZPOCET
14 | K | 973042351 | Vysekání kapes ve zdivu z betonu pl do 0,16 m2 hl do 300 mm | kus | 2 |  | 0 |  |  | základní |  | 0 | 0 | 0 | 0.074 | 0.148 | 4 | K | 2 |  |  |  | ROZPOCET | 0 | 0 | 0 | 0 | 0 | 1 | 0 | 4 | 1078530302
| VV |  | B.50 | [14 empty] | VV | 2 | 1 | True | 0 | ROZPOCET
| VV |  | 2 |  | 2 | [12 empty] | VV | 2 | 2 | True | 1 | ROZPOCET
15 | K | 977211113 | Řezání stěnovou pilou ŽB kcí s výztuží průměru do 16 mm hl do 420 mm | m | 2.4 |  | 0 |  |  | základní |  | 0 | 0.00029 | 0.000696 | 0 | 0 | 4 | K | 2 |  |  |  | ROZPOCET | 0 | 0 | 0 | 0 | 0 | 1 | 0 | 4 | 650033815
16 | K | 978013161 | Otlučení (osekání) vnitřní vápenné nebo vápenocementové omítky stěn v rozsahu do 50 % | m2 | 42.527 |  | 0 |  |  | základní |  | 0 | 0 | 0 | 0.02 | 0.85054 | 4 | K | 2 |  |  |  | ROZPOCET | 0 | 0 | 0 | 0 | 0 | 1 | 0 | 4 | 1944783833
| VV |  | (4,545+1,82+0,575+4,545+2,3)*3,085 |  | 42.527 | [12 empty] | VV | 2 | 2 | True | 1 | ROZPOCET
17 | K | 988990002R | Vyklizení mobiliáře vč. odvozu a likvidace | sou | 1 |  | 0 |  |  | základní |  | 0 | 0 | 0 | 0 | 0 | 4 | K | 2 |  |  |  | ROZPOCET | 0 | 0 | 0 | 0 | 0 | 1 | 0 | 4 | 399302465
18 | K | 988990003R | Demontáž ÚT | sou | 1 |  | 0 |  |  | základní |  | 0 | 0 | 0 | 0 | 0 | 4 | K | 2 |  |  |  | ROZPOCET | 0 | 0 | 0 | 0 | 0 | 1 | 0 | 4 | 2002512152
19 | K | 988990004R | Úpravy klempířské | HZS | 6 |  | 0 |  |  | základní |  | 0 | 0 | 0 | 0 | 0 | 4 | K | 2 |  |  |  | ROZPOCET | 0 | 0 | 0 | 0 | 0 | 1 | 0 | 4 | 103701694
| D | 997 | Přesun sutě |  |  |  | 0 |  |  |  |  | 0 |  | 0 |  | 0 | 1 | D | 1 |  |  |  | ROZPOCET | [6 empty] | 0
20 | K | 997013151 | Vnitrostaveništní doprava suti a vybouraných hmot pro budovy v do 6 m s omezením mechanizace | t | 4.474 |  | 0 |  |  | základní |  | 0 | 0 | 0 | 0 | 0 | 4 | K | 2 |  |  |  | ROZPOCET | 0 | 0 | 0 | 0 | 0 | 1 | 0 | 4 | 926029868
21 | K | 997013501 | Odvoz suti a vybouraných hmot na skládku nebo meziskládku do 1 km se složením | t | 4.474 |  | 0 |  |  | základní |  | 0 | 0 | 0 | 0 | 0 | 4 | K | 2 |  |  |  | ROZPOCET | 0 | 0 | 0 | 0 | 0 | 1 | 0 | 4 | -2017673178
22 | K | 997013509 | Příplatek k odvozu suti a vybouraných hmot na skládku ZKD 1 km přes 1 km | t | 49.214 |  | 0 |  |  | základní |  | 0 | 0 | 0 | 0 | 0 | 4 | K | 2 |  |  |  | ROZPOCET | 0 | 0 | 0 | 0 | 0 | 1 | 0 | 4 | 167140040
| VV |  | 4,474*11 'Přepočtené koeficientem množství |  | 49.214 | [12 empty] | VV | 2 | 2 | False | 1 | ROZPOCET
23 | K | 997013631 | Poplatek za uložení na skládce (skládkovné) stavebního odpadu směsného kód odpadu 17 09 04 | t | 3.289 |  | 0 |  |  | základní |  | 0 | 0 | 0 | 0 | 0 | 4 | K | 2 |  |  |  | ROZPOCET | 0 | 0 | 0 | 0 | 0 | 1 | 0 | 4 | -1346710157
| D | PSV | Práce a dodávky PSV |  |  |  | 0 |  |  |  |  | 0 |  | 1.4233 |  | 0.63412 | 2 | D | 0 |  |  |  | ROZPOCET | [6 empty] | 0
| D | 733 | Ústřední vytápění - rozvodné potrubí |  |  |  | 0 |  |  |  |  | 0 |  | 0.089108 |  | 0 | 2 | D | 1 |  |  |  | ROZPOCET | [6 empty] | 0
24 | K | 733121114 | Potrubí ocelové hladké bezešvé nízkotlaké spojované svařováním D 31,8x2,6 | m | 13 |  | 0 |  |  | základní |  | 0 | 0.00215 | 0.02795 | 0 | 0 | 16 | K | 2 |  |  |  | ROZPOCET | 0 | 0 | 0 | 0 | 0 | 1 | 0 | 16 | -1422403086
25 | K | 733121115 | Potrubí ocelové hladké bezešvé nízkotlaké spojované svařováním D 38x2,6 | m | 13.4 |  | 0 |  |  | základní |  | 0 | 0.00393 | 0.052662 | 0 | 0 | 16 | K | 2 |  |  |  | ROZPOCET | 0 | 0 | 0 | 0 | 0 | 1 | 0 | 16 | 483578157
26 | K | 733121117 | Potrubí ocelové hladké bezešvé nízkotlaké spojované svařováním D 51x3,2 | m | 1.8 |  | 0 |  |  | základní |  | 0 | 0.00472 | 0.008496 | 0 | 0 | 16 | K | 2 |  |  |  | ROZPOCET | 0 | 0 | 0 | 0 | 0 | 1 | 0 | 16 | 418204245
27 | K | 733190217 | Zkouška těsnosti potrubí ocelové hladké do D 51x2,6 | m | 28.2 |  | 0 |  |  | základní |  | 0 | 0 | 0 | 0 | 0 | 16 | K | 2 |  |  |  | ROZPOCET | 0 | 0 | 0 | 0 | 0 | 1 | 0 | 16 | 803434018
28 | K | 998733201 | Přesun hmot procentní pro rozvody potrubí v objektech v do 6 m | % |  |  | 0 |  |  | základní |  | 0 | 0 | 0 | 0 | 0 | 16 | K | 2 |  |  |  | ROZPOCET | 0 | 0 | 0 | 0 | 0 | 1 | 0 | 16 | -923102339
| D | 766 | Konstrukce truhlářské |  |  |  | 0 |  |  |  |  | 0 |  | 1.1587 |  | 0.63412 | 2 | D | 1 |  |  |  | ROZPOCET | [6 empty] | 0
29 | K | 766411821 | Demontáž truhlářského obložení stěn z palubek | m2 | 33.41 |  | 0 |  |  | základní |  | 0 | 0 | 0 | 0.01098 | 0.36684 | 16 | K | 2 |  |  |  | ROZPOCET | 0 | 0 | 0 | 0 | 0 | 1 | 0 | 16 | -1386535597
| VV |  | m.č.1-01 | [14 empty] | VV | 2 | 1 | True | 0 | ROZPOCET
| VV |  | 12,85*2,6 |  | 33.41 | [12 empty] | VV | 2 | 2 | True | 1 | ROZPOCET
30 | K | 766411822 | Demontáž truhlářského obložení stěn podkladových roštů | m2 | 33.41 |  | 0 |  |  | základní |  | 0 | 0 | 0 | 0.008 | 0.26728 | 16 | K | 2 |  |  |  | ROZPOCET | 0 | 0 | 0 | 0 | 0 | 1 | 0 | 16 | -915024391
| VV |  | m.č.1-01 | [14 empty] | VV | 2 | 1 | True | 0 | ROZPOCET
| VV |  | 12,85*2,6 |  | 33.41 | [12 empty] | VV | 2 | 2 | True | 1 | ROZPOCET
31 | K | 766414232 | Montáž obložení stěn plochy do 5 m2 panely dýhovanými do 1,50 m2 | m2 | 33.41 |  | 0 |  |  | základní |  | 0 | 0 | 0 | 0 | 0 | 16 | K | 2 |  |  |  | ROZPOCET | 0 | 0 | 0 | 0 | 0 | 1 | 0 | 16 | 2064866656
| VV |  | m.č.1-01 | [14 empty] | VV | 2 | 1 | True | 0 | ROZPOCET
| VV |  | 12,85*2,6 |  | 33.41 | [12 empty] | VV | 2 | 2 | True | 1 | ROZPOCET
32 | M | 60722285 | deska dřevotřísková laminovaná 2070x2800mm tl 22mm | m2 | 33.41 |  | 0 |  |  | základní |  | 0 | 0.02019 | 0.67455 | 0 | 0 | 32 | M | 2 |  |  |  | ROZPOCET | 0 | 0 | 0 | 0 | 0 | 1 | 0 | 16 | -637209235
33 | M | 61418101 | lišta dřevěná dub 8x35mm | m | 30.9 |  | 0 |  |  | základní |  | 0 | 0.0002 | 0.00618 | 0 | 0 | 32 | M | 2 |  |  |  | ROZPOCET | 0 | 0 | 0 | 0 | 0 | 1 | 0 | 16 | -39866978
| VV |  | (12,85+2,6)*2 |  | 30.9 | [12 empty] | VV | 2 | 2 | True | 1 | ROZPOCET
34 | K | 766417211 | Montáž obložení stěn podkladového roštu | m | 116.935 |  | 0 |  |  | základní |  | 0 | 0 | 0 | 0 | 0 | 16 | K | 2 |  |  |  | ROZPOCET | 0 | 0 | 0 | 0 | 0 | 1 | 0 | 16 | 510072749
| VV |  | 33,41*3,5 |  | 116.935 | [12 empty] | VV | 2 | 2 | True | 1 | ROZPOCET
35 | M | 60514112 | řezivo jehličnaté lať surová dl 4m | m3 | 0.193 |  | 0 |  |  | základní |  | 0 | 0.55 | 0.10615 | 0 | 0 | 32 | M | 2 |  |  |  | ROZPOCET | 0 | 0 | 0 | 0 | 0 | 1 | 0 | 16 | -686621142
| VV |  | 116,935*0,05*0,03*1,1 |  | 0.193 | [12 empty] | VV | 2 | 2 | True | 1 | ROZPOCET
36 | K | 766622115 | Montáž plastových oken plochy přes 1 m2 pevných výšky do 1,5 m s rámem do zdiva | m2 | 9.88 |  | 0 |  |  | základní |  | 0 | 0.00026 | 0.0025688 | 0 | 0 | 16 | K | 2 |  |  |  | ROZPOCET | 0 | 0 | 0 | 0 | 0 | 1 | 0 | 16 | 1737016368
| VV |  | o11 - o13 | [14 empty] | VV | 2 | 1 | True | 0 | ROZPOCET
| VV |  | 2,6*0,95*4 |  | 9.88 | [12 empty] | VV | 2 | 2 | True | 1 | ROZPOCET
37 | M | 61140144R | okno plastové s fixním zasklením trojsklo přes plochu 1m2 do v 1,5m, dělené 2 části | m2 | 4.94 |  | 0 |  |  | základní |  | 0 | 0.03472 | 0.17152 | 0 | 0 | 32 | M | 2 |  |  |  | ROZPOCET | 0 | 0 | 0 | 0 | 0 | 1 | 0 | 16 | 519551040
| VV |  | 9,88/2 |  | 4.94 | [12 empty] | VV | 2 | 2 | True | 1 | ROZPOCET
38 | M | 61140244R | okno plastové s fixním zasklením trojsklo přes plochu 1m2 do v 1,5m, dělené 3 části | m2 | 4.94 |  | 0 |  |  | základní |  | 0 | 0.03472 | 0.17152 | 0 | 0 | 32 | M | 2 |  |  |  | ROZPOCET | 0 | 0 | 0 | 0 | 0 | 1 | 0 | 16 | -121975081
39 | K | 766694113 | Montáž parapetních desek dřevěných nebo plastových šířky do 30 cm délky do 2,6 m | kus | 2 |  | 0 |  |  | základní |  | 0 | 0 | 0 | 0 | 0 | 16 | K | 2 |  |  |  | ROZPOCET | 0 | 0 | 0 | 0 | 0 | 1 | 0 | 16 | -906124890
| VV |  | o11 | [14 empty] | VV | 2 | 1 | True | 0 | ROZPOCET
| VV |  | 2 |  | 2 | [12 empty] | VV | 2 | 2 | True | 1 | ROZPOCET
40 | M | 60794103 | parapet dřevotřískový vnitřní povrch laminátový š 300mm | m | 5.2 |  | 0 |  |  | základní |  | 0 | 0.005 | 0.026 | 0 | 0 | 32 | M | 2 |  |  |  | ROZPOCET | 0 | 0 | 0 | 0 | 0 | 1 | 0 | 16 | 1060708318
| VV |  | 2,6*2 |  | 5.2 | [12 empty] | VV | 2 | 2 | True | 1 | ROZPOCET
41 | M | 60794121 | koncovka PVC k parapetním dřevotřískovým deskám 600mm | kus | 4 |  | 0 |  |  | základní |  | 0 | 6e-05 | 0.00024 | 0 | 0 | 32 | M | 2 |  |  |  | ROZPOCET | 0 | 0 | 0 | 0 | 0 | 1 | 0 | 16 | -827149892
42 | K | 766699611 | Montáž krytů topného tělesa dřevěných povrchově upravených | m2 | 10.92 |  | 0 |  |  | základní |  | 0 | 0 | 0 | 0 | 0 | 16 | K | 2 |  |  |  | ROZPOCET | 0 | 0 | 0 | 0 | 0 | 1 | 0 | 16 | -1495977545
| VV |  | 2,8*1,3*3 |  | 10.92 | [12 empty] | VV | 2 | 2 | True | 1 | ROZPOCET
43 | K | 998766101 | Přesun hmot tonážní pro konstrukce truhlářské v objektech v do 6 m | t | 1.159 |  | 0 |  |  | základní |  | 0 | 0 | 0 | 0 | 0 | 16 | K | 2 |  |  |  | ROZPOCET | 0 | 0 | 0 | 0 | 0 | 1 | 0 | 16 | -1697548323
| D | 776 | Podlahy povlakové |  |  |  | 0 |  |  |  |  | 0 |  | 0.16427 |  | 0 | 2 | D | 1 |  |  |  | ROZPOCET | [6 empty] | 0
44 | K | 776111311 | Vysátí podkladu povlakových podlah | m2 | 12.8 |  | 0 |  |  | základní |  | 0 | 0 | 0 | 0 | 0 | 16 | K | 2 |  |  |  | ROZPOCET | 0 | 0 | 0 | 0 | 0 | 1 | 0 | 16 | -1113018570
| VV |  | 12,8 |  | 12.8 | [12 empty] | VV | 2 | 2 | True | 1 | ROZPOCET
45 | K | 776121111 | Vodou ředitelná penetrace savého podkladu povlakových podlah ředěná v poměru 1:3 | m2 | 12.8 |  | 0 |  |  | základní |  | 0 | 3e-05 | 0.000384 | 0 | 0 | 16 | K | 2 |  |  |  | ROZPOCET | 0 | 0 | 0 | 0 | 0 | 1 | 0 | 16 | -605529753
46 | K | 776141112 | Vyrovnání podkladu povlakových podlah stěrkou pevnosti 20 MPa tl 5 mm | m2 | 12.8 |  | 0 |  |  | základní |  | 0 | 0.00758 | 0.097024 | 0 | 0 | 16 | K | 2 |  |  |  | ROZPOCET | 0 | 0 | 0 | 0 | 0 | 1 | 0 | 16 | 532240988
| VV |  | 12,8 |  | 12.8 | [12 empty] | VV | 2 | 2 | True | 1 | ROZPOCET
47 | K | 776231111 | Lepení lamel a čtverců z vinylu standardním lepidlem | m2 | 12.8 |  | 0 |  |  | základní |  | 0 | 0.0003 | 0.00384 | 0 | 0 | 16 | K | 2 |  |  |  | ROZPOCET | 0 | 0 | 0 | 0 | 0 | 1 | 0 | 16 | -1468794047
48 | M | 28411113 | PVC vinyl LVT dílec zátěžový tl 2,5mm, nášlapná vrstva 0.7mm, hořlavost Bfl-s1, smykové tření µ 0.5, třída zátěže 34/43, rozměrová stálost ≤0.15 pro komerční prostory | m2 | 14.08 |  | 0 |  |  | základní |  | 0 | 0.0041 | 0.057728 | 0 | 0 | 32 | M | 2 |  |  |  | ROZPOCET | 0 | 0 | 0 | 0 | 0 | 1 | 0 | 16 | -1041603330
| VV |  | 12,8*1,1 'Přepočtené koeficientem množství |  | 14.08 | [12 empty] | VV | 2 | 2 | False | 1 | ROZPOCET
49 | K | 776421111 | Montáž obvodových lišt lepením | m | 15.4 |  | 0 |  |  | základní |  | 0 | 1e-05 | 0.000154 | 0 | 0 | 16 | K | 2 |  |  |  | ROZPOCET | 0 | 0 | 0 | 0 | 0 | 1 | 0 | 16 | 1788606060
| VV |  | 16,2-0,8 |  | 15.4 | [12 empty] | VV | 2 | 2 | True | 1 | ROZPOCET
50 | M | 28411008 | lišta soklová PVC 16x60mm | m | 15.708 |  | 0 |  |  | základní |  | 0 | 0.0003 | 0.0047124 | 0 | 0 | 32 | M | 2 |  |  |  | ROZPOCET | 0 | 0 | 0 | 0 | 0 | 1 | 0 | 16 | -1553827473
| VV |  | 15,4*1,02 'Přepočtené koeficientem množství |  | 15.708 | [12 empty] | VV | 2 | 2 | False | 1 | ROZPOCET
51 | K | 776421312 | Montáž přechodových šroubovaných lišt | m | 2.6 |  | 0 |  |  | základní |  | 0 | 0 | 0 | 0 | 0 | 16 | K | 2 |  |  |  | ROZPOCET | 0 | 0 | 0 | 0 | 0 | 1 | 0 | 16 | 180424765
52 | M | 55343120 | profil přechodový Al vrtaný 30mm stříbro | m | 2.652 |  | 0 |  |  | základní |  | 0 | 0.00016 | 0.00042432 | 0 | 0 | 32 | M | 2 |  |  |  | ROZPOCET | 0 | 0 | 0 | 0 | 0 | 1 | 0 | 16 | -454393365
| VV |  | 2,6*1,02 'Přepočtené koeficientem množství |  | 2.652 | [12 empty] | VV | 2 | 2 | False | 1 | ROZPOCET
53 | K | 998776101 | Přesun hmot tonážní pro podlahy povlakové v objektech v do 6 m | t | 0.164 |  | 0 |  |  | základní |  | 0 | 0 | 0 | 0 | 0 | 16 | K | 2 |  |  |  | ROZPOCET | 0 | 0 | 0 | 0 | 0 | 1 | 0 | 16 | 1504763024
| D | 784 | Dokončovací práce - malby a tapety |  |  |  | 0 |  |  |  |  | 0 |  | 0.0112 |  | 0 | 2 | D | 1 |  |  |  | ROZPOCET | [6 empty] | 0
54 | K | 784111001 | Oprášení (ometení ) podkladu v místnostech výšky do 3,80 m | m2 | 40 |  | 0 |  |  | základní |  | 0 | 0 | 0 | 0 | 0 | 16 | K | 2 |  |  |  | ROZPOCET | 0 | 0 | 0 | 0 | 0 | 1 | 0 | 16 | -258826237
| VV |  | 40 |  | 40 | [12 empty] | VV | 2 | 2 | True | 1 | ROZPOCET
55 | K | 784211101 | Dvojnásobné bílé malby ze směsí za mokra výborně otěruvzdorných v místnostech výšky do 3,80 m | m2 | 40 |  | 0 |  |  | základní |  | 0 | 0.00026 | 0.0104 | 0 | 0 | 16 | K | 2 |  |  |  | ROZPOCET | 0 | 0 | 0 | 0 | 0 | 1 | 0 | 16 | -331268083
| VV |  | 40 |  | 40 | [12 empty] | VV | 2 | 2 | True | 1 | ROZPOCET
56 | K | 784211163 | Příplatek k cenám 2x maleb ze směsí za mokra otěruvzdorných za barevnou malbu středně sytého odstínu | m2 | 40 |  | 0 |  |  | základní |  | 0 | 2e-05 | 0.0008 | 0 | 0 | 16 | K | 2 |  |  |  | ROZPOCET | 0 | 0 | 0 | 0 | 0 | 1 | 0 | 16 | 878045347
| VV |  | 40 |  | 40 | [12 empty] | VV | 2 | 2 | True | 1 | ROZPOCET
| D | VRN | Vedlejší rozpočtové náklady |  |  |  | 0 |  |  |  |  | 0 |  | 0 |  | 0 | 5 | D | 0 |  |  |  | ROZPOCET | [6 empty] | 0
57 | K | 030001000 | Zařízení staveniště, čištění komunikací, územní vlivy apod | % |  |  | 0 |  |  | základní |  | 0 | 0 | 0 | 0 | 0 | 1024 | K | 1 |  |  |  | ROZPOCET | 0 | 0 | 0 | 0 | 0 | 1 | 0 | 1024 | 1252795182

## Z - VZT - Vzduchotechnika
{a17e1d1c-44aa-4111-8859-00f29f05153d}
2
| KRYCÍ LIST SOUPISU PRACÍ | [7 empty] | v --- níže se nacházejí doplnkové a pomocné údaje k sestavám --- v | [8 empty] | False
Stavba:
Modernizace 5.ZŠ Cheb, Kopeckého 1160/1, pavilon dílen
Objekt:
Z - VZT - Vzduchotechnika
| KSO: |  |  |  |  | CC-CZ:
| Místo: |  | Cheb |  |  | Datum: | 20. 2. 2022
| Zadavatel: |  |  |  |  | IČ:
|  | Město Cheb |  |  |  | DIČ:
| Uchazeč: |  |  |  |  | IČ: | Vyplň údaj
|  | Vyplň údaj |  |  |  | DIČ: | Vyplň údaj
| Projektant: |  |  |  |  | IČ:
|  | MgA Hana Fischerová |  |  |  | DIČ:
| Zpracovatel: |  |  |  |  | IČ:
|  | Sadílek L. |  |  |  | DIČ:
Poznámka:
| Cena bez DPH | [5 empty] | 0
|  |  | Základ daně |  |  | Sazba daně | Výše daně
| DPH | základní | 0 |  |  | 21% | 0
|  | snížená | 0 |  |  | 15% | 0
|  | zákl. přenesená | 0 |  |  | 21% | 0
|  | sníž. přenesená | 0 |  |  | 15% | 0
|  | nulová | 0 |  |  | 0% | 0
| Cena s DPH |  |  | v | CZK |  | 0
| Projektant |  |  | Zpracovatel
| Datum a podpis: |  | Razítko | Datum a podpis: |  |  | Razítko
| Objednavatel |  |  | Uchazeč
| Datum a podpis: |  | Razítko | Datum a podpis: |  |  | Razítko
REKAPITULACE ČLENĚNÍ SOUPISU PRACÍ
Stavba:
Modernizace 5.ZŠ Cheb, Kopeckého 1160/1, pavilon dílen
Objekt:
Z - VZT - Vzduchotechnika
Místo: |  |  | Cheb |  |  | Datum: | 20. 2. 2022
Zadavatel: |  |  | Město Cheb |  |  | Projektant: | MgA Hana Fischerová
Uchazeč: |  |  | Vyplň údaj |  |  | Zpracovatel: | Sadílek L.
Kód dílu - Popis | [6 empty] | Cena celkem [CZK]
Náklady ze soupisu prací | [6 empty] | 0 | [11 empty] | -1
| PSV - Práce a dodávky PSV | [5 empty] | 0
| 751 - Vzduchotechnika | [5 empty] | 0
| 751/1 - č.1 učebna elektrotechniky a kanceláře | [5 empty] | 0
| 751/2 - č.2 učebna polytechniky | [5 empty] | 0
| 751/3 - č.3 učebna polytechniky II. | [5 empty] | 0
| 751/4 - č.4 učebna robotiky | [5 empty] | 0
| 751/5 - č.5 sklad a přípravna pomůcek polytechniky | [5 empty] | 0
| 751/6 - č.6 sociální zázemí | [5 empty] | 0
| 751/7 - č.7 úklid a server | [5 empty] | 0
| 751/8 - č.8 učebny klimatizace | [5 empty] | 0
| 751/9 - č.9 OSTATNÍ | [5 empty] | 0
SOUPIS PRACÍ
Stavba:
Modernizace 5.ZŠ Cheb, Kopeckého 1160/1, pavilon dílen
Objekt:
Z - VZT - Vzduchotechnika
Místo: |  |  | Cheb |  |  | Datum: | 20. 2. 2022
Zadavatel: |  |  | Město Cheb |  |  | Projektant: | MgA Hana Fischerová
Uchazeč: |  |  | Vyplň údaj |  |  | Zpracovatel: | Sadílek L.
PČ | Typ | Kód | Popis | MJ | Množství | J.cena [CZK] | Cena celkem [CZK] | Cenová soustava |  | DPH | J. Nh [h] | Nh celkem [h] | J. hmotnost [t] | Hmotnost celkem [t] | J. suť [t] | Suť Celkem [t]
Náklady soupisu celkem | [6 empty] | 0 |  |  |  |  | 0 |  | 0 |  | 0 |  | D | -1 | [7 empty] | 0
| D | PSV | Práce a dodávky PSV |  |  |  | 0 |  |  |  |  | 0 |  | 0 |  | 0 | 2 | D | 0 | ROZPOCET | [6 empty] | 0
| D | 751 | Vzduchotechnika |  |  |  | 0 |  |  |  |  | 0 |  | 0 |  | 0 | 2 | D | 1 | ROZPOCET | [6 empty] | 0
| D | 751/1 | č.1 učebna elektrotechniky a kanceláře |  |  |  | 0 |  |  |  |  | 0 |  | 0 |  | 0 | 2 | D | 2 | ROZPOCET | [6 empty] | 0
31 | K | 24 | Montáž tepelné izolace | m2 | 5 |  | 0 |  |  | základní |  | 0 | 0 | 0 | 0 | 0 | 4 | K | 3 | ROZPOCET | 0 | 0 | 0 | 0 | 0 | 1 | 0 | 4 | -833786455
3 | K | 24051-1320 | Montáž vzduchotechnické jednotky | ks | 1 |  | 0 |  |  | základní |  | 0 | 0 | 0 | 0 | 0 | 4 | K | 3 | ROZPOCET | 0 | 0 | 0 | 0 | 0 | 1 | 0 | 4 | -575450478
11 | K | 24071-5118 | Montáž požární klapky | ks | 2 |  | 0 |  |  | základní |  | 0 | 0 | 0 | 0 | 0 | 4 | K | 3 | ROZPOCET | 0 | 0 | 0 | 0 | 0 | 1 | 0 | 4 | -1808040675
13 | K | 24073-4216 | Montáž žaluzie | ks | 2 |  | 0 |  |  | základní |  | 0 | 0 | 0 | 0 | 0 | 4 | K | 3 | ROZPOCET | 0 | 0 | 0 | 0 | 0 | 1 | 0 | 4 | 46205596
20 | K | 24074-2113 | Montáž vyústky | ks | 6 |  | 0 |  |  | základní |  | 0 | 0 | 0 | 0 | 0 | 4 | K | 3 | ROZPOCET | 0 | 0 | 0 | 0 | 0 | 1 | 0 | 4 | 1014485620
15 | K | 24076-1118 | Montáž tlumiče hluku | ks | 4 |  | 0 |  |  | základní |  | 0 | 0 | 0 | 0 | 0 | 4 | K | 3 | ROZPOCET | 0 | 0 | 0 | 0 | 0 | 1 | 0 | 4 | -1273210572
29 | K | 24082-1317 | Montáž čtyřhranného potrubí | m2 | 6 |  | 0 |  |  | základní |  | 0 | 0 | 0 | 0 | 0 | 4 | K | 3 | ROZPOCET | 0 | 0 | 0 | 0 | 0 | 1 | 0 | 4 | 1073643798
26 | K | 24084-1116 | Montáž Spira potrubí | m | 35 |  | 0 |  |  | základní |  | 0 | 0 | 0 | 0 | 0 | 4 | K | 3 | ROZPOCET | 0 | 0 | 0 | 0 | 0 | 1 | 0 | 4 | -1042612355
32 | K | 25 | Tepelná izolace vnitřní minerální tl.40 mm Al folie | m2 | 10 |  | 0 |  |  | základní |  | 0 | 0 | 0 | 0 | 0 | 4 | K | 3 | ROZPOCET | 0 | 0 | 0 | 0 | 0 | 1 | 0 | 4 | -203533608
33 | K | 26 | Montáž tepelné izolace | m2 | 10 |  | 0 |  |  | základní |  | 0 | 0 | 0 | 0 | 0 | 4 | K | 3 | ROZPOCET | 0 | 0 | 0 | 0 | 0 | 1 | 0 | 4 | 859557648
1 | K | Pol1 | Kompaktní větrací jednotka s protiproudým deskovým rekuperátorem | ks | 1 |  | 0 |  |  | základní |  | 0 | 0 | 0 | 0 | 0 | 4 | K | 3 | ROZPOCET | 0 | 0 | 0 | 0 | 0 | 1 | 0 | 4 | 597634982
12 | K | Pol10 | Protidešťová žaluzie 315x250 vč. síta a upevňonvacího rámečku | ks | 2 |  | 0 |  |  | základní |  | 0 | 0 | 0 | 0 | 0 | 4 | K | 3 | ROZPOCET | 0 | 0 | 0 | 0 | 0 | 1 | 0 | 4 | 595679332
14 | K | Pol11 | Tlumič hluku pr. 250 dl. 900mm | ks | 4 |  | 0 |  |  | základní |  | 0 | 0 | 0 | 0 | 0 | 4 | K | 3 | ROZPOCET | 0 | 0 | 0 | 0 | 0 | 1 | 0 | 4 | -1481058668
16 | K | Pol12 | Přívodní vyústka dvouřadá 400x200, s regulací R2 | ks | 1 |  | 0 |  |  | základní |  | 0 | 0 | 0 | 0 | 0 | 4 | K | 3 | ROZPOCET | 0 | 0 | 0 | 0 | 0 | 1 | 0 | 4 | -1015938311
17 | K | Pol13 | Přívodní vyústka dvouřadá 400x150, s regulací R2 | ks | 2 |  | 0 |  |  | základní |  | 0 | 0 | 0 | 0 | 0 | 4 | K | 3 | ROZPOCET | 0 | 0 | 0 | 0 | 0 | 1 | 0 | 4 | 1884392603
18 | K | Pol14 | Přívodní vyústka dvouřadá 200x150, s regulací R2 | ks | 1 |  | 0 |  |  | základní |  | 0 | 0 | 0 | 0 | 0 | 4 | K | 3 | ROZPOCET | 0 | 0 | 0 | 0 | 0 | 1 | 0 | 4 | 259728309
19 | K | Pol15 | Odvodní vyústka jednořadá 400x200, s regulací R1 | ks | 2 |  | 0 |  |  | základní |  | 0 | 0 | 0 | 0 | 0 | 4 | K | 3 | ROZPOCET | 0 | 0 | 0 | 0 | 0 | 1 | 0 | 4 | 1332035260
21 | K | Pol16 | Průchozí stěnový ventil čtyřhranný 600x130 se zvukovou izolací | ks | 2 |  | 0 |  |  | základní |  | 0 | 0 | 0 | 0 | 0 | 4 | K | 3 | ROZPOCET | 0 | 0 | 0 | 0 | 0 | 1 | 0 | 4 | 645347578
22 | K | Pol17 | Montáž stěnového ventilu | ks | 2 |  | 0 |  |  | základní |  | 0 | 0 | 0 | 0 | 0 | 4 | K | 3 | ROZPOCET | 0 | 0 | 0 | 0 | 0 | 1 | 0 | 4 | -1630787839
23 | K | Pol18 | Potrubí Spiro pr. 180 | m | 15 |  | 0 |  |  | základní |  | 0 | 0 | 0 | 0 | 0 | 4 | K | 3 | ROZPOCET | 0 | 0 | 0 | 0 | 0 | 1 | 0 | 4 | 845431636
24 | K | Pol19 | Potrubí Spiro pr. 225, 10% tvarovek | m | 12 |  | 0 |  |  | základní |  | 0 | 0 | 0 | 0 | 0 | 4 | K | 3 | ROZPOCET | 0 | 0 | 0 | 0 | 0 | 1 | 0 | 4 | -318496556
2 | K | Pol2 | STARTPACK - zprovoznění jednotky odbornou firmou | kpl | 1 |  | 0 |  |  | základní |  | 0 | 0 | 0 | 0 | 0 | 4 | K | 3 | ROZPOCET | 0 | 0 | 0 | 0 | 0 | 1 | 0 | 4 | -1523119383
25 | K | Pol20 | Potrubí Spiro pr. 250, 50% tvarovek | m | 8 |  | 0 |  |  | základní |  | 0 | 0 | 0 | 0 | 0 | 4 | K | 3 | ROZPOCET | 0 | 0 | 0 | 0 | 0 | 1 | 0 | 4 | -548041611
27 | K | Pol21 | Čtyřhranné potrubí sk. I, pozink, do obvodu 1050, 30% tvarovek | m2 | 3 |  | 0 |  |  | základní |  | 0 | 0 | 0 | 0 | 0 | 4 | K | 3 | ROZPOCET | 0 | 0 | 0 | 0 | 0 | 1 | 0 | 4 | -2054924121
28 | K | Pol22 | Čtyřhranné potrubí sk. I, pozink, do obvodu 1500, 50% tvarovek | m2 | 3 |  | 0 |  |  | základní |  | 0 | 0 | 0 | 0 | 0 | 4 | K | 3 | ROZPOCET | 0 | 0 | 0 | 0 | 0 | 1 | 0 | 4 | -1329543307
30 | K | Pol23 | Tepelná izolace kaučuková tl. 20 samolep METAL | m2 | 5 |  | 0 |  |  | základní |  | 0 | 0 | 0 | 0 | 0 | 4 | K | 3 | ROZPOCET | 0 | 0 | 0 | 0 | 0 | 1 | 0 | 4 | -2145640006
4 | K | Pol3 | Prostorové čidlo pro sledování kvality vzduchu a řízení výkonu větracích systémů | ks | 2 |  | 0 |  |  | základní |  | 0 | 0 | 0 | 0 | 0 | 4 | K | 3 | ROZPOCET | 0 | 0 | 0 | 0 | 0 | 1 | 0 | 4 | 603450938
5 | K | Pol4 | Montáž čidla kvality vzduchu | ks | 1 |  | 0 |  |  | základní |  | 0 | 0 | 0 | 0 | 0 | 4 | K | 3 | ROZPOCET | 0 | 0 | 0 | 0 | 0 | 1 | 0 | 4 | -1812736954
6 | K | Pol5 | Sumátor k zapojení více čidel kvality vzduchu do společné VZT | ks | 1 |  | 0 |  |  | základní |  | 0 | 0 | 0 | 0 | 0 | 4 | K | 3 | ROZPOCET | 0 | 0 | 0 | 0 | 0 | 1 | 0 | 4 | -246075734
7 | K | Pol6 | Montáž sumátoru | ks | 1 |  | 0 |  |  | základní |  | 0 | 0 | 0 | 0 | 0 | 4 | K | 3 | ROZPOCET | 0 | 0 | 0 | 0 | 0 | 1 | 0 | 4 | -1539565348
8 | K | Pol7 | Kouřové čidlo do VZT potrubí vč. transformátoru 12/15W | ks | 1 |  | 0 |  |  | základní |  | 0 | 0 | 0 | 0 | 0 | 4 | K | 3 | ROZPOCET | 0 | 0 | 0 | 0 | 0 | 1 | 0 | 4 | 1111323434
9 | K | Pol8 | Montáž čidla | ks | 1 |  | 0 |  |  | základní |  | 0 | 0 | 0 | 0 | 0 | 4 | K | 3 | ROZPOCET | 0 | 0 | 0 | 0 | 0 | 1 | 0 | 4 | 571399031
10 | K | Pol9 | Požární klapka EI 45 pr. 250, ruční a teplotní | ks | 2 |  | 0 |  |  | základní |  | 0 | 0 | 0 | 0 | 0 | 4 | K | 3 | ROZPOCET | 0 | 0 | 0 | 0 | 0 | 1 | 0 | 4 | 1030094937
| D | 751/2 | č.2 učebna polytechniky |  |  |  | 0 |  |  |  |  | 0 |  | 0 |  | 0 | 2 | D | 2 | ROZPOCET | [6 empty] | 0
36 | K | 24051-1320 | Montáž vzduchotechnické jednotky | ks | 1 |  | 0 |  |  | základní |  | 0 | 0 | 0 | 0 | 0 | 4 | K | 3 | ROZPOCET | 0 | 0 | 0 | 0 | 0 | 1 | 0 | 4 | 112151657
42 | K | 24073-4216 | Montáž žaluzie | ks | 2 |  | 0 |  |  | základní |  | 0 | 0 | 0 | 0 | 0 | 4 | K | 3 | ROZPOCET | 0 | 0 | 0 | 0 | 0 | 1 | 0 | 4 | 1302718975
48 | K | 24074-2113.1 | Montáž vyústek | ks | 8 |  | 0 |  |  | základní |  | 0 | 0 | 0 | 0 | 0 | 4 | K | 3 | ROZPOCET | 0 | 0 | 0 | 0 | 0 | 1 | 0 | 4 | 1351055116
44 | K | 24076-1118 | Montáž tlumiče hluku | ks | 4 |  | 0 |  |  | základní |  | 0 | 0 | 0 | 0 | 0 | 4 | K | 3 | ROZPOCET | 0 | 0 | 0 | 0 | 0 | 1 | 0 | 4 | -1075201600
54 | K | 24082-1317 | Montáž čtyřhranného potrubí | m2 | 3 |  | 0 |  |  | základní |  | 0 | 0 | 0 | 0 | 0 | 4 | K | 3 | ROZPOCET | 0 | 0 | 0 | 0 | 0 | 1 | 0 | 4 | -1827719302
51 | K | 24084-1116 | Montáž Spira potrubí | m | 12 |  | 0 |  |  | základní |  | 0 | 0 | 0 | 0 | 0 | 4 | K | 3 | ROZPOCET | 0 | 0 | 0 | 0 | 0 | 1 | 0 | 4 | -766700412
55 | K | 25 | Tepelná izolace vnitřní minerální tl.40 mm Al folie | m2 | 10 |  | 0 |  |  | základní |  | 0 | 0 | 0 | 0 | 0 | 4 | K | 3 | ROZPOCET | 0 | 0 | 0 | 0 | 0 | 1 | 0 | 4 | 1476452811
56 | K | 26 | Montáž tepelné izolace | m2 | 10 |  | 0 |  |  | základní |  | 0 | 0 | 0 | 0 | 0 | 4 | K | 3 | ROZPOCET | 0 | 0 | 0 | 0 | 0 | 1 | 0 | 4 | 1786247874
34 | K | Pol1 | Kompaktní větrací jednotka s protiproudým deskovým rekuperátorem | ks | 1 |  | 0 |  |  | základní |  | 0 | 0 | 0 | 0 | 0 | 4 | K | 3 | ROZPOCET | 0 | 0 | 0 | 0 | 0 | 1 | 0 | 4 | -1716024020
41 | K | Pol10 | Protidešťová žaluzie 315x250 vč. síta a upevňonvacího rámečku | ks | 2 |  | 0 |  |  | základní |  | 0 | 0 | 0 | 0 | 0 | 4 | K | 3 | ROZPOCET | 0 | 0 | 0 | 0 | 0 | 1 | 0 | 4 | -477366108
43 | K | Pol11 | Tlumič hluku pr. 250 dl. 900mm | ks | 4 |  | 0 |  |  | základní |  | 0 | 0 | 0 | 0 | 0 | 4 | K | 3 | ROZPOCET | 0 | 0 | 0 | 0 | 0 | 1 | 0 | 4 | -1733582159
35 | K | Pol2 | STARTPACK - zprovoznění jednotky odbornou firmou | kpl | 1 |  | 0 |  |  | základní |  | 0 | 0 | 0 | 0 | 0 | 4 | K | 3 | ROZPOCET | 0 | 0 | 0 | 0 | 0 | 1 | 0 | 4 | -1992973985
45 | K | Pol24 | Potrubí s dýzami přívodní pr. 250/ profil výseče 180/ délka 1m, RAL dle stavby | ks | 5 |  | 0 |  |  | základní |  | 0 | 0 | 0 | 0 | 0 | 4 | K | 3 | ROZPOCET | 0 | 0 | 0 | 0 | 0 | 1 | 0 | 4 | -187816966
46 | K | Pol25 | Odvodní vyústka jednořadá 500x200, s regulací R1 | ks | 1 |  | 0 |  |  | základní |  | 0 | 0 | 0 | 0 | 0 | 4 | K | 3 | ROZPOCET | 0 | 0 | 0 | 0 | 0 | 1 | 0 | 4 | -1152255403
47 | K | Pol26 | Odvodní vyústka jednořadá 200x100, s regulací R1 | ks | 2 |  | 0 |  |  | základní |  | 0 | 0 | 0 | 0 | 0 | 4 | K | 3 | ROZPOCET | 0 | 0 | 0 | 0 | 0 | 1 | 0 | 4 | 1983043225
49 | K | Pol27 | Potrubí Spiro pr. 125 | m | 2 |  | 0 |  |  | základní |  | 0 | 0 | 0 | 0 | 0 | 4 | K | 3 | ROZPOCET | 0 | 0 | 0 | 0 | 0 | 1 | 0 | 4 | 1612600302
50 | K | Pol28 | Potrubí Spiro pr. 250, 30% tvarovek | m | 10 |  | 0 |  |  | základní |  | 0 | 0 | 0 | 0 | 0 | 4 | K | 3 | ROZPOCET | 0 | 0 | 0 | 0 | 0 | 1 | 0 | 4 | 1693281314
52 | K | Pol29 | Čtyřhranné potrubí sk. I, pozink, do obvodu 650 | m2 | 1 |  | 0 |  |  | základní |  | 0 | 0 | 0 | 0 | 0 | 4 | K | 3 | ROZPOCET | 0 | 0 | 0 | 0 | 0 | 1 | 0 | 4 | -980188670
37 | K | Pol3 | Prostorové čidlo pro sledování kvality vzduchu a řízení výkonu větracích systémů | ks | 1 |  | 0 |  |  | základní |  | 0 | 0 | 0 | 0 | 0 | 4 | K | 3 | ROZPOCET | 0 | 0 | 0 | 0 | 0 | 1 | 0 | 4 | -1971880237
53 | K | Pol30 | Čtyřhranné potrubí sk. I, pozink, do obvodu 1500, 90% tvarovek | m2 | 2 |  | 0 |  |  | základní |  | 0 | 0 | 0 | 0 | 0 | 4 | K | 3 | ROZPOCET | 0 | 0 | 0 | 0 | 0 | 1 | 0 | 4 | 684383116
38 | K | Pol4 | Montáž čidla kvality vzduchu | ks | 1 |  | 0 |  |  | základní |  | 0 | 0 | 0 | 0 | 0 | 4 | K | 3 | ROZPOCET | 0 | 0 | 0 | 0 | 0 | 1 | 0 | 4 | 1210062949
39 | K | Pol7 | Kouřové čidlo do VZT potrubí vč. transformátoru 12/15W | ks | 1 |  | 0 |  |  | základní |  | 0 | 0 | 0 | 0 | 0 | 4 | K | 3 | ROZPOCET | 0 | 0 | 0 | 0 | 0 | 1 | 0 | 4 | -1021285197
40 | K | Pol8 | Montáž čidla | ks | 1 |  | 0 |  |  | základní |  | 0 | 0 | 0 | 0 | 0 | 4 | K | 3 | ROZPOCET | 0 | 0 | 0 | 0 | 0 | 1 | 0 | 4 | -95284105
| D | 751/3 | č.3 učebna polytechniky II. |  |  |  | 0 |  |  |  |  | 0 |  | 0 |  | 0 | 2 | D | 2 | ROZPOCET | [6 empty] | 0
59 | K | 24051-1320 | Montáž vzduchotechnické jednotky | ks | 1 |  | 0 |  |  | základní |  | 0 | 0 | 0 | 0 | 0 | 4 | K | 3 | ROZPOCET | 0 | 0 | 0 | 0 | 0 | 1 | 0 | 4 | -2106367276
65 | K | 24073-4216 | Montáž žaluzie | ks | 2 |  | 0 |  |  | základní |  | 0 | 0 | 0 | 0 | 0 | 4 | K | 3 | ROZPOCET | 0 | 0 | 0 | 0 | 0 | 1 | 0 | 4 | -1082824760
71 | K | 24074-2113.1 | Montáž vyústek | ks | 8 |  | 0 |  |  | základní |  | 0 | 0 | 0 | 0 | 0 | 4 | K | 3 | ROZPOCET | 0 | 0 | 0 | 0 | 0 | 1 | 0 | 4 | 1793126289
67 | K | 24076-1116 | Montáž tlumiče hluku | ks | 4 |  | 0 |  |  | základní |  | 0 | 0 | 0 | 0 | 0 | 4 | K | 3 | ROZPOCET | 0 | 0 | 0 | 0 | 0 | 1 | 0 | 4 | -818071189
78 | K | 24082-1317 | Montáž čtyřhranného potrubí | m2 | 3.5 |  | 0 |  |  | základní |  | 0 | 0 | 0 | 0 | 0 | 4 | K | 3 | ROZPOCET | 0 | 0 | 0 | 0 | 0 | 1 | 0 | 4 | 187448831
74 | K | 24084-1116 | Montáž Spira potrubí | m | 12 |  | 0 |  |  | základní |  | 0 | 0 | 0 | 0 | 0 | 4 | K | 3 | ROZPOCET | 0 | 0 | 0 | 0 | 0 | 1 | 0 | 4 | 929332403
79 | K | 25 | Tepelná izolace vnitřní minerální tl.40 mm Al folie | m2 | 10 |  | 0 |  |  | základní |  | 0 | 0 | 0 | 0 | 0 | 4 | K | 3 | ROZPOCET | 0 | 0 | 0 | 0 | 0 | 1 | 0 | 4 | 643402394
80 | K | 26 | Montáž tepelné izolace | m2 | 10 |  | 0 |  |  | základní |  | 0 | 0 | 0 | 0 | 0 | 4 | K | 3 | ROZPOCET | 0 | 0 | 0 | 0 | 0 | 1 | 0 | 4 | 161564430
69 | K | Pol15 | Odvodní vyústka jednořadá 400x200, s regulací R1 | ks | 1 |  | 0 |  |  | základní |  | 0 | 0 | 0 | 0 | 0 | 4 | K | 3 | ROZPOCET | 0 | 0 | 0 | 0 | 0 | 1 | 0 | 4 | -1324615538
58 | K | Pol2 | STARTPACK - zprovoznění jednotky odbornou firmou | kpl | 1 |  | 0 |  |  | základní |  | 0 | 0 | 0 | 0 | 0 | 4 | K | 3 | ROZPOCET | 0 | 0 | 0 | 0 | 0 | 1 | 0 | 4 | 569690285
70 | K | Pol26 | Odvodní vyústka jednořadá 200x100, s regulací R1 | ks | 2 |  | 0 |  |  | základní |  | 0 | 0 | 0 | 0 | 0 | 4 | K | 3 | ROZPOCET | 0 | 0 | 0 | 0 | 0 | 1 | 0 | 4 | 1255501820
75 | K | Pol29 | Čtyřhranné potrubí sk. I, pozink, do obvodu 650 | m2 | 1 |  | 0 |  |  | základní |  | 0 | 0 | 0 | 0 | 0 | 4 | K | 3 | ROZPOCET | 0 | 0 | 0 | 0 | 0 | 1 | 0 | 4 | 1936062050
60 | K | Pol3 | Prostorové čidlo pro sledování kvality vzduchu a řízení výkonu větracích systémů | ks | 1 |  | 0 |  |  | základní |  | 0 | 0 | 0 | 0 | 0 | 4 | K | 3 | ROZPOCET | 0 | 0 | 0 | 0 | 0 | 1 | 0 | 4 | 252426275
77 | K | Pol30 | Čtyřhranné potrubí sk. I, pozink, do obvodu 1500, 90% tvarovek | m2 | 1 |  | 0 |  |  | základní |  | 0 | 0 | 0 | 0 | 0 | 4 | K | 3 | ROZPOCET | 0 | 0 | 0 | 0 | 0 | 1 | 0 | 4 | 217273576
57 | K | Pol31 | Kompaktní větrací jednotka s protiproudým deskovým rekuperátorem | ks | 1 |  | 0 |  |  | základní |  | 0 | 0 | 0 | 0 | 0 | 4 | K | 3 | ROZPOCET | 0 | 0 | 0 | 0 | 0 | 1 | 0 | 4 | 1597461608
64 | K | Pol32 | Protidešťová žaluzie 250x250 vč. síta a upevňonvacího rámečku | ks | 2 |  | 0 |  |  | základní |  | 0 | 0 | 0 | 0 | 0 | 4 | K | 3 | ROZPOCET | 0 | 0 | 0 | 0 | 0 | 1 | 0 | 4 | -1499652190
66 | K | Pol33 | Tlumič hluku pr. 200 dl. 900mm | ks | 4 |  | 0 |  |  | základní |  | 0 | 0 | 0 | 0 | 0 | 4 | K | 3 | ROZPOCET | 0 | 0 | 0 | 0 | 0 | 1 | 0 | 4 | -964444018
68 | K | Pol34 | Potrubí s dýzami přívodní pr. 200/ profil výseče 180/ délka 1m, RAL dle stavby | ks | 5 |  | 0 |  |  | základní |  | 0 | 0 | 0 | 0 | 0 | 4 | K | 3 | ROZPOCET | 0 | 0 | 0 | 0 | 0 | 1 | 0 | 4 | 671129279
72 | K | Pol35 | Potrubí Spiro pr. 125, 20% tvarovek | m | 2 |  | 0 |  |  | základní |  | 0 | 0 | 0 | 0 | 0 | 4 | K | 3 | ROZPOCET | 0 | 0 | 0 | 0 | 0 | 1 | 0 | 4 | 348767418
73 | K | Pol36 | Potrubí Spiro pr. 250, 40% tvarovek | m | 10 |  | 0 |  |  | základní |  | 0 | 0 | 0 | 0 | 0 | 4 | K | 3 | ROZPOCET | 0 | 0 | 0 | 0 | 0 | 1 | 0 | 4 | 628131473
76 | K | Pol37 | Čtyřhranné potrubí sk. I, pozink, do obvodu 1050, 80% tvarovek | m2 | 1.5 |  | 0 |  |  | základní |  | 0 | 0 | 0 | 0 | 0 | 4 | K | 3 | ROZPOCET | 0 | 0 | 0 | 0 | 0 | 1 | 0 | 4 | 1017963201
61 | K | Pol4 | Montáž čidla kvality vzduchu | ks | 1 |  | 0 |  |  | základní |  | 0 | 0 | 0 | 0 | 0 | 4 | K | 3 | ROZPOCET | 0 | 0 | 0 | 0 | 0 | 1 | 0 | 4 | -1029006138
62 | K | Pol7 | Kouřové čidlo do VZT potrubí vč. transformátoru 12/15W | ks | 1 |  | 0 |  |  | základní |  | 0 | 0 | 0 | 0 | 0 | 4 | K | 3 | ROZPOCET | 0 | 0 | 0 | 0 | 0 | 1 | 0 | 4 | -1793492631
63 | K | Pol8 | Montáž čidla | ks | 1 |  | 0 |  |  | základní |  | 0 | 0 | 0 | 0 | 0 | 4 | K | 3 | ROZPOCET | 0 | 0 | 0 | 0 | 0 | 1 | 0 | 4 | 1491338245
| D | 751/4 | č.4 učebna robotiky |  |  |  | 0 |  |  |  |  | 0 |  | 0 |  | 0 | 2 | D | 2 | ROZPOCET | [6 empty] | 0
83 | K | 24051-1320 | Montáž vzduchotechnické jednotky | ks | 1 |  | 0 |  |  | základní |  | 0 | 0 | 0 | 0 | 0 | 4 | K | 3 | ROZPOCET | 0 | 0 | 0 | 0 | 0 | 1 | 0 | 4 | -1227851934
89 | K | 24073-4216 | Montáž žaluzie | ks | 2 |  | 0 |  |  | základní |  | 0 | 0 | 0 | 0 | 0 | 4 | K | 3 | ROZPOCET | 0 | 0 | 0 | 0 | 0 | 1 | 0 | 4 | 982521775
95 | K | 24074-2113.1 | Montáž vyústek | ks | 8 |  | 0 |  |  | základní |  | 0 | 0 | 0 | 0 | 0 | 4 | K | 3 | ROZPOCET | 0 | 0 | 0 | 0 | 0 | 1 | 0 | 4 | -631048599
91 | K | 24076-1116 | Montáž tlumiče hluku | ks | 4 |  | 0 |  |  | základní |  | 0 | 0 | 0 | 0 | 0 | 4 | K | 3 | ROZPOCET | 0 | 0 | 0 | 0 | 0 | 1 | 0 | 4 | 2015698690
102 | K | 24082-1317 | Montáž čtyřhranného potrubí | m2 | 3.5 |  | 0 |  |  | základní |  | 0 | 0 | 0 | 0 | 0 | 4 | K | 3 | ROZPOCET | 0 | 0 | 0 | 0 | 0 | 1 | 0 | 4 | 1223374574
98 | K | 24084-1116 | Montáž Spira potrubí | m | 12 |  | 0 |  |  | základní |  | 0 | 0 | 0 | 0 | 0 | 4 | K | 3 | ROZPOCET | 0 | 0 | 0 | 0 | 0 | 1 | 0 | 4 | 1366808415
103 | K | 25 | Tepelná izolace vnitřní minerální tl.40 mm Al folie | m2 | 10 |  | 0 |  |  | základní |  | 0 | 0 | 0 | 0 | 0 | 4 | K | 3 | ROZPOCET | 0 | 0 | 0 | 0 | 0 | 1 | 0 | 4 | -387073711
104 | K | 26 | Montáž tepelné izolace | m2 | 10 |  | 0 |  |  | základní |  | 0 | 0 | 0 | 0 | 0 | 4 | K | 3 | ROZPOCET | 0 | 0 | 0 | 0 | 0 | 1 | 0 | 4 | 173127450
93 | K | Pol15 | Odvodní vyústka jednořadá 400x200, s regulací R1 | ks | 1 |  | 0 |  |  | základní |  | 0 | 0 | 0 | 0 | 0 | 4 | K | 3 | ROZPOCET | 0 | 0 | 0 | 0 | 0 | 1 | 0 | 4 | 207106032
82 | K | Pol2 | STARTPACK - zprovoznění jednotky odbornou firmou | kpl | 1 |  | 0 |  |  | základní |  | 0 | 0 | 0 | 0 | 0 | 4 | K | 3 | ROZPOCET | 0 | 0 | 0 | 0 | 0 | 1 | 0 | 4 | -1422818564
94 | K | Pol26 | Odvodní vyústka jednořadá 200x100, s regulací R1 | ks | 2 |  | 0 |  |  | základní |  | 0 | 0 | 0 | 0 | 0 | 4 | K | 3 | ROZPOCET | 0 | 0 | 0 | 0 | 0 | 1 | 0 | 4 | 534213048
99 | K | Pol29 | Čtyřhranné potrubí sk. I, pozink, do obvodu 650 | m2 | 1 |  | 0 |  |  | základní |  | 0 | 0 | 0 | 0 | 0 | 4 | K | 3 | ROZPOCET | 0 | 0 | 0 | 0 | 0 | 1 | 0 | 4 | 1556510985
84 | K | Pol3 | Prostorové čidlo pro sledování kvality vzduchu a řízení výkonu větracích systémů | ks | 1 |  | 0 |  |  | základní |  | 0 | 0 | 0 | 0 | 0 | 4 | K | 3 | ROZPOCET | 0 | 0 | 0 | 0 | 0 | 1 | 0 | 4 | 1625707971
101 | K | Pol30 | Čtyřhranné potrubí sk. I, pozink, do obvodu 1500, 90% tvarovek | m2 | 1 |  | 0 |  |  | základní |  | 0 | 0 | 0 | 0 | 0 | 4 | K | 3 | ROZPOCET | 0 | 0 | 0 | 0 | 0 | 1 | 0 | 4 | -288012629
81 | K | Pol31 | Kompaktní větrací jednotka s protiproudým deskovým rekuperátorem | ks | 1 |  | 0 |  |  | základní |  | 0 | 0 | 0 | 0 | 0 | 4 | K | 3 | ROZPOCET | 0 | 0 | 0 | 0 | 0 | 1 | 0 | 4 | 379655470
88 | K | Pol32 | Protidešťová žaluzie 250x250 vč. síta a upevňonvacího rámečku | ks | 2 |  | 0 |  |  | základní |  | 0 | 0 | 0 | 0 | 0 | 4 | K | 3 | ROZPOCET | 0 | 0 | 0 | 0 | 0 | 1 | 0 | 4 | 1726107807
90 | K | Pol33 | Tlumič hluku pr. 200 dl. 900mm | ks | 4 |  | 0 |  |  | základní |  | 0 | 0 | 0 | 0 | 0 | 4 | K | 3 | ROZPOCET | 0 | 0 | 0 | 0 | 0 | 1 | 0 | 4 | 1710858814
92 | K | Pol34 | Potrubí s dýzami přívodní pr. 200/ profil výseče 180/ délka 1m, RAL dle stavby | ks | 5 |  | 0 |  |  | základní |  | 0 | 0 | 0 | 0 | 0 | 4 | K | 3 | ROZPOCET | 0 | 0 | 0 | 0 | 0 | 1 | 0 | 4 | 1222789520
96 | K | Pol35 | Potrubí Spiro pr. 125, 20% tvarovek | m | 2 |  | 0 |  |  | základní |  | 0 | 0 | 0 | 0 | 0 | 4 | K | 3 | ROZPOCET | 0 | 0 | 0 | 0 | 0 | 1 | 0 | 4 | -983495853
97 | K | Pol36 | Potrubí Spiro pr. 250, 40% tvarovek | m | 10 |  | 0 |  |  | základní |  | 0 | 0 | 0 | 0 | 0 | 4 | K | 3 | ROZPOCET | 0 | 0 | 0 | 0 | 0 | 1 | 0 | 4 | 1881291453
100 | K | Pol37 | Čtyřhranné potrubí sk. I, pozink, do obvodu 1050, 80% tvarovek | m2 | 1.5 |  | 0 |  |  | základní |  | 0 | 0 | 0 | 0 | 0 | 4 | K | 3 | ROZPOCET | 0 | 0 | 0 | 0 | 0 | 1 | 0 | 4 | 922343834
85 | K | Pol4 | Montáž čidla kvality vzduchu | ks | 1 |  | 0 |  |  | základní |  | 0 | 0 | 0 | 0 | 0 | 4 | K | 3 | ROZPOCET | 0 | 0 | 0 | 0 | 0 | 1 | 0 | 4 | -1993416071
86 | K | Pol7 | Kouřové čidlo do VZT potrubí vč. transformátoru 12/15W | ks | 1 |  | 0 |  |  | základní |  | 0 | 0 | 0 | 0 | 0 | 4 | K | 3 | ROZPOCET | 0 | 0 | 0 | 0 | 0 | 1 | 0 | 4 | 120348297
87 | K | Pol8 | Montáž čidla | ks | 1 |  | 0 |  |  | základní |  | 0 | 0 | 0 | 0 | 0 | 4 | K | 3 | ROZPOCET | 0 | 0 | 0 | 0 | 0 | 1 | 0 | 4 | 1402870236
| D | 751/5 | č.5 sklad a přípravna pomůcek polytechniky |  |  |  | 0 |  |  |  |  | 0 |  | 0 |  | 0 | 2 | D | 2 | ROZPOCET | [6 empty] | 0
107 | K | 24051-1320 | Montáž vzduchotechnické jednotky | ks | 1 |  | 0 |  |  | základní |  | 0 | 0 | 0 | 0 | 0 | 4 | K | 3 | ROZPOCET | 0 | 0 | 0 | 0 | 0 | 1 | 0 | 4 | 491850538
113 | K | 24073-4216 | Montáž žaluzie | ks | 2 |  | 0 |  |  | základní |  | 0 | 0 | 0 | 0 | 0 | 4 | K | 3 | ROZPOCET | 0 | 0 | 0 | 0 | 0 | 1 | 0 | 4 | -196343616
119 | K | 24074-2113.1 | Montáž vyústek | ks | 8 |  | 0 |  |  | základní |  | 0 | 0 | 0 | 0 | 0 | 4 | K | 3 | ROZPOCET | 0 | 0 | 0 | 0 | 0 | 1 | 0 | 4 | -267180561
115 | K | 24076-1116 | Montáž tlumiče hluku | ks | 4 |  | 0 |  |  | základní |  | 0 | 0 | 0 | 0 | 0 | 4 | K | 3 | ROZPOCET | 0 | 0 | 0 | 0 | 0 | 1 | 0 | 4 | 1563358916
126 | K | 24082-1317 | Montáž čtyřhranného potrubí | m2 | 3.5 |  | 0 |  |  | základní |  | 0 | 0 | 0 | 0 | 0 | 4 | K | 3 | ROZPOCET | 0 | 0 | 0 | 0 | 0 | 1 | 0 | 4 | 994515983
122 | K | 24084-1116 | Montáž Spira potrubí | m | 12 |  | 0 |  |  | základní |  | 0 | 0 | 0 | 0 | 0 | 4 | K | 3 | ROZPOCET | 0 | 0 | 0 | 0 | 0 | 1 | 0 | 4 | -1358986533
127 | K | 25 | Tepelná izolace vnitřní minerální tl.40 mm Al folie | m2 | 10 |  | 0 |  |  | základní |  | 0 | 0 | 0 | 0 | 0 | 4 | K | 3 | ROZPOCET | 0 | 0 | 0 | 0 | 0 | 1 | 0 | 4 | -651650893
128 | K | 26 | Montáž tepelné izolace | m2 | 10 |  | 0 |  |  | základní |  | 0 | 0 | 0 | 0 | 0 | 4 | K | 3 | ROZPOCET | 0 | 0 | 0 | 0 | 0 | 1 | 0 | 4 | -1139258342
117 | K | Pol15 | Odvodní vyústka jednořadá 400x200, s regulací R1 | ks | 1 |  | 0 |  |  | základní |  | 0 | 0 | 0 | 0 | 0 | 4 | K | 3 | ROZPOCET | 0 | 0 | 0 | 0 | 0 | 1 | 0 | 4 | -1464268148
106 | K | Pol2 | STARTPACK - zprovoznění jednotky odbornou firmou | kpl | 1 |  | 0 |  |  | základní |  | 0 | 0 | 0 | 0 | 0 | 4 | K | 3 | ROZPOCET | 0 | 0 | 0 | 0 | 0 | 1 | 0 | 4 | 1146100877
118 | K | Pol26 | Odvodní vyústka jednořadá 200x100, s regulací R1 | ks | 2 |  | 0 |  |  | základní |  | 0 | 0 | 0 | 0 | 0 | 4 | K | 3 | ROZPOCET | 0 | 0 | 0 | 0 | 0 | 1 | 0 | 4 | -677752488
123 | K | Pol29 | Čtyřhranné potrubí sk. I, pozink, do obvodu 650 | m2 | 1 |  | 0 |  |  | základní |  | 0 | 0 | 0 | 0 | 0 | 4 | K | 3 | ROZPOCET | 0 | 0 | 0 | 0 | 0 | 1 | 0 | 4 | -455800683
108 | K | Pol3 | Prostorové čidlo pro sledování kvality vzduchu a řízení výkonu větracích systémů | ks | 1 |  | 0 |  |  | základní |  | 0 | 0 | 0 | 0 | 0 | 4 | K | 3 | ROZPOCET | 0 | 0 | 0 | 0 | 0 | 1 | 0 | 4 | 1319314632
125 | K | Pol30 | Čtyřhranné potrubí sk. I, pozink, do obvodu 1500, 90% tvarovek | m2 | 1 |  | 0 |  |  | základní |  | 0 | 0 | 0 | 0 | 0 | 4 | K | 3 | ROZPOCET | 0 | 0 | 0 | 0 | 0 | 1 | 0 | 4 | 580307805
105 | K | Pol31 | Kompaktní větrací jednotka s protiproudým deskovým rekuperátorem | ks | 1 |  | 0 |  |  | základní |  | 0 | 0 | 0 | 0 | 0 | 4 | K | 3 | ROZPOCET | 0 | 0 | 0 | 0 | 0 | 1 | 0 | 4 | 175301610
112 | K | Pol32 | Protidešťová žaluzie 250x250 vč. síta a upevňonvacího rámečku | ks | 2 |  | 0 |  |  | základní |  | 0 | 0 | 0 | 0 | 0 | 4 | K | 3 | ROZPOCET | 0 | 0 | 0 | 0 | 0 | 1 | 0 | 4 | -921454460
114 | K | Pol33 | Tlumič hluku pr. 200 dl. 900mm | ks | 4 |  | 0 |  |  | základní |  | 0 | 0 | 0 | 0 | 0 | 4 | K | 3 | ROZPOCET | 0 | 0 | 0 | 0 | 0 | 1 | 0 | 4 | 1511014272
116 | K | Pol34 | Potrubí s dýzami přívodní pr. 200/ profil výseče 180/ délka 1m, RAL dle stavby | ks | 5 |  | 0 |  |  | základní |  | 0 | 0 | 0 | 0 | 0 | 4 | K | 3 | ROZPOCET | 0 | 0 | 0 | 0 | 0 | 1 | 0 | 4 | -1578518508
120 | K | Pol35 | Potrubí Spiro pr. 125, 20% tvarovek | m | 2 |  | 0 |  |  | základní |  | 0 | 0 | 0 | 0 | 0 | 4 | K | 3 | ROZPOCET | 0 | 0 | 0 | 0 | 0 | 1 | 0 | 4 | -2094320049
121 | K | Pol36 | Potrubí Spiro pr. 250, 40% tvarovek | m | 10 |  | 0 |  |  | základní |  | 0 | 0 | 0 | 0 | 0 | 4 | K | 3 | ROZPOCET | 0 | 0 | 0 | 0 | 0 | 1 | 0 | 4 | -851782687
124 | K | Pol37 | Čtyřhranné potrubí sk. I, pozink, do obvodu 1050, 80% tvarovek | m2 | 1.5 |  | 0 |  |  | základní |  | 0 | 0 | 0 | 0 | 0 | 4 | K | 3 | ROZPOCET | 0 | 0 | 0 | 0 | 0 | 1 | 0 | 4 | 1260503315
109 | K | Pol4 | Montáž čidla kvality vzduchu | ks | 1 |  | 0 |  |  | základní |  | 0 | 0 | 0 | 0 | 0 | 4 | K | 3 | ROZPOCET | 0 | 0 | 0 | 0 | 0 | 1 | 0 | 4 | 1016648594
110 | K | Pol7 | Kouřové čidlo do VZT potrubí vč. transformátoru 12/15W | ks | 1 |  | 0 |  |  | základní |  | 0 | 0 | 0 | 0 | 0 | 4 | K | 3 | ROZPOCET | 0 | 0 | 0 | 0 | 0 | 1 | 0 | 4 | 705221801
111 | K | Pol8 | Montáž čidla | ks | 1 |  | 0 |  |  | základní |  | 0 | 0 | 0 | 0 | 0 | 4 | K | 3 | ROZPOCET | 0 | 0 | 0 | 0 | 0 | 1 | 0 | 4 | -1331658462
| D | 751/6 | č.6 sociální zázemí |  |  |  | 0 |  |  |  |  | 0 |  | 0 |  | 0 | 2 | D | 2 | ROZPOCET | [6 empty] | 0
132 | K | 24076--2112 | Montáž střešní hlavice | ks | 2 |  | 0 |  |  | základní |  | 0 | 0 | 0 | 0 | 0 | 4 | K | 3 | ROZPOCET | 0 | 0 | 0 | 0 | 0 | 1 | 0 | 4 | -1856789496
141 | K | 24084-1116 | Montáž Spira potrubí | m | 12 |  | 0 |  |  | základní |  | 0 | 0 | 0 | 0 | 0 | 4 | K | 3 | ROZPOCET | 0 | 0 | 0 | 0 | 0 | 1 | 0 | 4 | 1790013980
144 | K | 25 | Tepelná izolace vnitřní minerální tl.40 mm Al folie | m2 | 5 |  | 0 |  |  | základní |  | 0 | 0 | 0 | 0 | 0 | 4 | K | 3 | ROZPOCET | 0 | 0 | 0 | 0 | 0 | 1 | 0 | 4 | 2120905360
145 | K | 26 | Montáž tepelné izolace | m2 | 5 |  | 0 |  |  | základní |  | 0 | 0 | 0 | 0 | 0 | 4 | K | 3 | ROZPOCET | 0 | 0 | 0 | 0 | 0 | 1 | 0 | 4 | -324676211
129 | K | 27 | Diagonální ventilátor do kruh.potrubí pr.125 ( 200m3/hod,70Pa) | kus | 2 |  | 0 |  |  | základní |  | 0 | 0 | 0 | 0 | 0 | 16 | K | 3 | ROZPOCET | 0 | 0 | 0 | 0 | 0 | 1 | 0 | 16 | -1405196531
130 | K | 28 | Montáž ventilátoru | kus | 2 |  | 0 |  |  | základní |  | 0 | 0 | 0 | 0 | 0 | 16 | K | 3 | ROZPOCET | 0 | 0 | 0 | 0 | 0 | 1 | 0 | 16 | 1377427816
133 | K | 29 | Talířový ventil odvodní kovový pr.100 | kus | 5 |  | 0 |  |  | základní |  | 0 | 0 | 0 | 0 | 0 | 16 | K | 3 | ROZPOCET | 0 | 0 | 0 | 0 | 0 | 1 | 0 | 16 | -1848448804
134 | K | 30 | Talířový ventil odvodní kovový pr.125 | kus | 1 |  | 0 |  |  | základní |  | 0 | 0 | 0 | 0 | 0 | 16 | K | 3 | ROZPOCET | 0 | 0 | 0 | 0 | 0 | 1 | 0 | 16 | -589248518
135 | K | 31 | Montáž ventilu | kus | 6 |  | 0 |  |  | základní |  | 0 | 0 | 0 | 0 | 0 | 16 | K | 3 | ROZPOCET | 0 | 0 | 0 | 0 | 0 | 1 | 0 | 16 | -990779517
136 | K | 32 | Ohebná akusticky izolovaná hadice pr.102 | m | 8 |  | 0 |  |  | základní |  | 0 | 0 | 0 | 0 | 0 | 16 | K | 3 | ROZPOCET | 0 | 0 | 0 | 0 | 0 | 1 | 0 | 16 | -1880413062
137 | K | 33 | Ohebná akusticky izolovaná hadice pr.127 | m | 1.5 |  | 0 |  |  | základní |  | 0 | 0 | 0 | 0 | 0 | 16 | K | 3 | ROZPOCET | 0 | 0 | 0 | 0 | 0 | 1 | 0 | 16 | -1579807069
138 | K | 34 | Montáž ohebné hadice | m | 9.5 |  | 0 |  |  | základní |  | 0 | 0 | 0 | 0 | 0 | 16 | K | 3 | ROZPOCET | 0 | 0 | 0 | 0 | 0 | 1 | 0 | 16 | 1328611157
139 | K | 35 | Potrubí Spiro pr. 100, 20% tvarovek | m | 5 |  | 0 |  |  | základní |  | 0 | 0 | 0 | 0 | 0 | 4 | K | 3 | ROZPOCET | 0 | 0 | 0 | 0 | 0 | 1 | 0 | 4 | -666719438
140 | K | 36 | Potrubí Spiro pr. 125, 30% tvarovek | m | 10 |  | 0 |  |  | základní |  | 0 | 0 | 0 | 0 | 0 | 4 | K | 3 | ROZPOCET | 0 | 0 | 0 | 0 | 0 | 1 | 0 | 4 | 2074086196
142 | K | 37 | Zaslepení potrubí pr.125 pro odvodnění | kus | 2 |  | 0 |  |  | základní |  | 0 | 0 | 0 | 0 | 0 | 4 | K | 3 | ROZPOCET | 0 | 0 | 0 | 0 | 0 | 1 | 0 | 4 | -1716339942
143 | K | 38 | Montáž zaslepení | kus | 2 |  | 0 |  |  | základní |  | 0 | 0 | 0 | 0 | 0 | 4 | K | 3 | ROZPOCET | 0 | 0 | 0 | 0 | 0 | 1 | 0 | 4 | 1389566032
131 | K | Pol38 | Střešní hlavice pr. 125 | ks | 2 |  | 0 |  |  | základní |  | 0 | 0 | 0 | 0 | 0 | 4 | K | 3 | ROZPOCET | 0 | 0 | 0 | 0 | 0 | 1 | 0 | 4 | -1199586002
| D | 751/7 | č.7 úklid a server |  |  |  | 0 |  |  |  |  | 0 |  | 0 |  | 0 | 2 | D | 2 | ROZPOCET | [6 empty] | 0
151 | K | 24074-2113.1 | Montáž vyústek | ks | 2 |  | 0 |  |  | základní |  | 0 | 0 | 0 | 0 | 0 | 4 | K | 3 | ROZPOCET | 0 | 0 | 0 | 0 | 0 | 1 | 0 | 4 | -1574107186
149 | K | 24076--2112 | Montáž střešní hlavice | ks | 2 |  | 0 |  |  | základní |  | 0 | 0 | 0 | 0 | 0 | 4 | K | 3 | ROZPOCET | 0 | 0 | 0 | 0 | 0 | 1 | 0 | 4 | 1910019940
157 | K | 24082-1317 | Montáž čtyřhranného potrubí | m2 | 0.5 |  | 0 |  |  | základní |  | 0 | 0 | 0 | 0 | 0 | 4 | K | 3 | ROZPOCET | 0 | 0 | 0 | 0 | 0 | 1 | 0 | 4 | -212773738
153 | K | 24084-1116 | Montáž Spira potrubí | m | 12 |  | 0 |  |  | základní |  | 0 | 0 | 0 | 0 | 0 | 4 | K | 3 | ROZPOCET | 0 | 0 | 0 | 0 | 0 | 1 | 0 | 4 | 512794145
158 | K | 25 | Tepelná izolace vnitřní minerální tl.40 mm Al folie | m2 | 2.5 |  | 0 |  |  | základní |  | 0 | 0 | 0 | 0 | 0 | 4 | K | 3 | ROZPOCET | 0 | 0 | 0 | 0 | 0 | 1 | 0 | 4 | 1888602900
159 | K | 26 | Montáž tepelné izolace | m2 | 2.5 |  | 0 |  |  | základní |  | 0 | 0 | 0 | 0 | 0 | 4 | K | 3 | ROZPOCET | 0 | 0 | 0 | 0 | 0 | 1 | 0 | 4 | -396645061
146 | K | 27 | Diagonální ventilátor do kruh.potrubí pr.125 ( 200m3/hod,70Pa) | kus | 2 |  | 0 |  |  | základní |  | 0 | 0 | 0 | 0 | 0 | 16 | K | 3 | ROZPOCET | 0 | 0 | 0 | 0 | 0 | 1 | 0 | 16 | -825800007
147 | K | 28 | Montáž ventilátoru | kus | 2 |  | 0 |  |  | základní |  | 0 | 0 | 0 | 0 | 0 | 16 | K | 3 | ROZPOCET | 0 | 0 | 0 | 0 | 0 | 1 | 0 | 16 | 468236510
152 | K | 36 | Potrubí Spiro pr. 125, 30% tvarovek | m | 10 |  | 0 |  |  | základní |  | 0 | 0 | 0 | 0 | 0 | 4 | K | 3 | ROZPOCET | 0 | 0 | 0 | 0 | 0 | 1 | 0 | 4 | -1575464557
154 | K | 37 | Zaslepení potrubí pr.125 pro odvodnění | kus | 2 |  | 0 |  |  | základní |  | 0 | 0 | 0 | 0 | 0 | 4 | K | 3 | ROZPOCET | 0 | 0 | 0 | 0 | 0 | 1 | 0 | 4 | 1158992002
155 | K | 38 | Montáž zaslepení | kus | 2 |  | 0 |  |  | základní |  | 0 | 0 | 0 | 0 | 0 | 4 | K | 3 | ROZPOCET | 0 | 0 | 0 | 0 | 0 | 1 | 0 | 4 | 1471379171
150 | K | 40 | Odvodní vyústka jednořadá 200x100, s regulací R1 | ks | 2 |  | 0 |  |  | základní |  | 0 | 0 | 0 | 0 | 0 | 4 | K | 3 | ROZPOCET | 0 | 0 | 0 | 0 | 0 | 1 | 0 | 4 | 2139871851
156 | K | Pol37 | Čtyřhranné potrubí sk. I, pozink, do obvodu 1050, 80% tvarovek | m2 | 0.5 |  | 0 |  |  | základní |  | 0 | 0 | 0 | 0 | 0 | 4 | K | 3 | ROZPOCET | 0 | 0 | 0 | 0 | 0 | 1 | 0 | 4 | -125822889
148 | K | Pol38 | Střešní hlavice pr. 125 | ks | 2 |  | 0 |  |  | základní |  | 0 | 0 | 0 | 0 | 0 | 4 | K | 3 | ROZPOCET | 0 | 0 | 0 | 0 | 0 | 1 | 0 | 4 | -1935334788
| D | 751/8 | č.8 učebny klimatizace |  |  |  | 0 |  |  |  |  | 0 |  | 0 |  | 0 | 2 | D | 2 | ROZPOCET | [6 empty] | 0
160 | K | Pol42 | Venkovní klimatizační jednotka | ks | 1 |  | 0 |  |  | základní |  | 0 | 0 | 0 | 0 | 0 | 4 | K | 3 | ROZPOCET | 0 | 0 | 0 | 0 | 0 | 1 | 0 | 4 | 1758597479
161 | K | Pol43 | Montáž venkovní klimatizační jednotky | ks | 1 |  | 0 |  |  | základní |  | 0 | 0 | 0 | 0 | 0 | 4 | K | 3 | ROZPOCET | 0 | 0 | 0 | 0 | 0 | 1 | 0 | 4 | 395228916
162 | K | Pol44 | Vnitřní nástěnná jednotka | ks | 4 |  | 0 |  |  | základní |  | 0 | 0 | 0 | 0 | 0 | 4 | K | 3 | ROZPOCET | 0 | 0 | 0 | 0 | 0 | 1 | 0 | 4 | -489809591
163 | K | Pol45 | Montáž vnitřní klimatizační jednotky | ks | 4 |  | 0 |  |  | základní |  | 0 | 0 | 0 | 0 | 0 | 4 | K | 3 | ROZPOCET | 0 | 0 | 0 | 0 | 0 | 1 | 0 | 4 | -1891515156
165 | K | Pol45 | Montáž vnitřní klimatizační jednotky | ks | 5 |  | 0 |  |  | základní |  | 0 | 0 | 0 | 0 | 0 | 4 | K | 3 | ROZPOCET | 0 | 0 | 0 | 0 | 0 | 1 | 0 | 4 | -1345533770
164 | K | Pol46 | Vnitřní nástěnná jednotka | ks | 5 |  | 0 |  |  | základní |  | 0 | 0 | 0 | 0 | 0 | 4 | K | 3 | ROZPOCET | 0 | 0 | 0 | 0 | 0 | 1 | 0 | 4 | -681398551
166 | K | Pol47 | Dálkový kabelový ovladač | ks | 9 |  | 0 |  |  | základní |  | 0 | 0 | 0 | 0 | 0 | 4 | K | 3 | ROZPOCET | 0 | 0 | 0 | 0 | 0 | 1 | 0 | 4 | 520719728
167 | K | Pol48 | Montáž dálkového kabelového ovladače | ks | 9 |  | 0 |  |  | základní |  | 0 | 0 | 0 | 0 | 0 | 4 | K | 3 | ROZPOCET | 0 | 0 | 0 | 0 | 0 | 1 | 0 | 4 | 1795697564
168 | K | Pol49 | Rozbočka chladiva | ks | 7 |  | 0 |  |  | základní |  | 0 | 0 | 0 | 0 | 0 | 4 | K | 3 | ROZPOCET | 0 | 0 | 0 | 0 | 0 | 1 | 0 | 4 | 768107231
169 | K | Pol50 | Montáž rozbočky chladiva | ks | 7 |  | 0 |  |  | základní |  | 0 | 0 | 0 | 0 | 0 | 4 | K | 3 | ROZPOCET | 0 | 0 | 0 | 0 | 0 | 1 | 0 | 4 | -1197096240
171 | K | Pol50 | Montáž rozbočky chladiva | ks | 2 |  | 0 |  |  | základní |  | 0 | 0 | 0 | 0 | 0 | 4 | K | 3 | ROZPOCET | 0 | 0 | 0 | 0 | 0 | 1 | 0 | 4 | -1318703423
173 | K | Pol50 | Montáž rozbočky chladiva | ks | 1 |  | 0 |  |  | základní |  | 0 | 0 | 0 | 0 | 0 | 4 | K | 3 | ROZPOCET | 0 | 0 | 0 | 0 | 0 | 1 | 0 | 4 | -856561796
170 | K | Pol51 | Rozbočka chladiva | ks | 2 |  | 0 |  |  | základní |  | 0 | 0 | 0 | 0 | 0 | 4 | K | 3 | ROZPOCET | 0 | 0 | 0 | 0 | 0 | 1 | 0 | 4 | 1500984762
172 | K | Pol52 | Rozbočka chladiva | ks | 1 |  | 0 |  |  | základní |  | 0 | 0 | 0 | 0 | 0 | 4 | K | 3 | ROZPOCET | 0 | 0 | 0 | 0 | 0 | 1 | 0 | 4 | -279534045
174 | K | Pol53 | Potrubí chladiva vč. tepelné izolace a propojovacího kabelu | m | 80 |  | 0 |  |  | základní |  | 0 | 0 | 0 | 0 | 0 | 4 | K | 3 | ROZPOCET | 0 | 0 | 0 | 0 | 0 | 1 | 0 | 4 | -1411092165
175 | K | Pol54 | Montáž potrubí chladiva | m | 80 |  | 0 |  |  | základní |  | 0 | 0 | 0 | 0 | 0 | 4 | K | 3 | ROZPOCET | 0 | 0 | 0 | 0 | 0 | 1 | 0 | 4 | 1268617353
176 | K | Pol55 | Chladivo R410a | kg | 3.5 |  | 0 |  |  | základní |  | 0 | 0 | 0 | 0 | 0 | 4 | K | 3 | ROZPOCET | 0 | 0 | 0 | 0 | 0 | 1 | 0 | 4 | -692376490
| D | 751/9 | č.9 OSTATNÍ |  |  |  | 0 |  |  |  |  | 0 |  | 0 |  | 0 | 2 | D | 2 | ROZPOCET | [6 empty] | 0
177 | K | 41 | Montážní a spojovací materiál | kg | 60 |  | 0 |  |  | základní |  | 0 | 0 | 0 | 0 | 0 | 16 | K | 3 | ROZPOCET | 0 | 0 | 0 | 0 | 0 | 1 | 0 | 16 | 695470790
178 | K | 42 | Doprava a výškové práce | sou | 1 |  | 0 |  |  | základní |  | 0 | 0 | 0 | 0 | 0 | 16 | K | 3 | ROZPOCET | 0 | 0 | 0 | 0 | 0 | 1 | 0 | 16 | 1142181678
179 | K | 43 | Nátěr potrubí 2x základ, 2x vrchní | m2 | 2 |  | 0 |  |  | základní |  | 0 | 0 | 0 | 0 | 0 | 16 | K | 3 | ROZPOCET | 0 | 0 | 0 | 0 | 0 | 1 | 0 | 16 | 818554860
180 | K | 44 | Značení VZT zařízení dle ČSN | hod | 4 |  | 0 |  |  | základní |  | 0 | 0 | 0 | 0 | 0 | 16 | K | 3 | ROZPOCET | 0 | 0 | 0 | 0 | 0 | 1 | 0 | 16 | -1799752874
181 | K | Pol56 | Revize úniku chladiva dle nařízení evropského parlamentu a rady (ES) č. 1005/2009 vč. zavedení nové evidenční knihy chladícího zařízení | ks | 1 |  | 0 |  |  | základní |  | 0 | 0 | 0 | 0 | 0 | 4 | K | 3 | ROZPOCET | 0 | 0 | 0 | 0 | 0 | 1 | 0 | 4 | 539587879
182 | K | Pol57 | Revize kabelových připojení vč. komunikačních kabelů | kpl | 1 |  | 0 |  |  | základní |  | 0 | 0 | 0 | 0 | 0 | 4 | K | 3 | ROZPOCET | 0 | 0 | 0 | 0 | 0 | 1 | 0 | 4 | 583654889
183 | K | 45 | Realizační dokumentace | hod | 24 |  | 0 |  |  | základní |  | 0 | 0 | 0 | 0 | 0 | 16 | K | 3 | ROZPOCET | 0 | 0 | 0 | 0 | 0 | 1 | 0 | 16 | -209803725
184 | K | 46 | Dokumentace skutečného provedení | hod | 12 |  | 0 |  |  | základní |  | 0 | 0 | 0 | 0 | 0 | 16 | K | 3 | ROZPOCET | 0 | 0 | 0 | 0 | 0 | 1 | 0 | 16 | 504724434
185 | K | 47 | Předávací dokumentace , zaškolení obsluhy | hod | 8 |  | 0 |  |  | základní |  | 0 | 0 | 0 | 0 | 0 | 16 | K | 3 | ROZPOCET | 0 | 0 | 0 | 0 | 0 | 1 | 0 | 16 | -1657057453
186 | K | 48 | Zprovoznění, komplexní zkoušky, zaregulování | sou | 1 |  | 0 |  |  | základní |  | 0 | 0 | 0 | 0 | 0 | 16 | K | 3 | ROZPOCET | 0 | 0 | 0 | 0 | 0 | 1 | 0 | 16 | -1655260119
187 | K | 49 | Stavební přípomoce | HZS | 80 |  | 0 |  |  | základní |  | 0 | 0 | 0 | 0 | 0 | 16 | K | 3 | ROZPOCET | 0 | 0 | 0 | 0 | 0 | 1 | 0 | 16 | -1772355068

## Z - Elektro - Elektroins...
{00291c0b-b678-483e-a876-7aabc2cb918c}
2
| KRYCÍ LIST SOUPISU PRACÍ | [7 empty] | v --- níže se nacházejí doplnkové a pomocné údaje k sestavám --- v | [8 empty] | False
Stavba:
Modernizace 5.ZŠ Cheb, Kopeckého 1160/1, pavilon dílen
Objekt:
Z - Elektro - Elektroinstalační práce
| KSO: |  |  |  |  | CC-CZ:
| Místo: |  | Cheb |  |  | Datum: | 20. 2. 2022
| Zadavatel: |  |  |  |  | IČ:
|  | Město Cheb |  |  |  | DIČ:
| Uchazeč: |  |  |  |  | IČ: | Vyplň údaj
|  | Vyplň údaj |  |  |  | DIČ: | Vyplň údaj
| Projektant: |  |  |  |  | IČ:
|  | MgA Hana Fischerová |  |  |  | DIČ:
| Zpracovatel: |  |  |  |  | IČ:
|  | Sadílek L. |  |  |  | DIČ:
Poznámka:
| Cena bez DPH | [5 empty] | 0
|  |  | Základ daně |  |  | Sazba daně | Výše daně
| DPH | základní | 0 |  |  | 21% | 0
|  | snížená | 0 |  |  | 15% | 0
|  | zákl. přenesená | 0 |  |  | 21% | 0
|  | sníž. přenesená | 0 |  |  | 15% | 0
|  | nulová | 0 |  |  | 0% | 0
| Cena s DPH |  |  | v | CZK |  | 0
| Projektant |  |  | Zpracovatel
| Datum a podpis: |  | Razítko | Datum a podpis: |  |  | Razítko
| Objednavatel |  |  | Uchazeč
| Datum a podpis: |  | Razítko | Datum a podpis: |  |  | Razítko
REKAPITULACE ČLENĚNÍ SOUPISU PRACÍ
Stavba:
Modernizace 5.ZŠ Cheb, Kopeckého 1160/1, pavilon dílen
Objekt:
Z - Elektro - Elektroinstalační práce
Místo: |  |  | Cheb |  |  | Datum: | 20. 2. 2022
Zadavatel: |  |  | Město Cheb |  |  | Projektant: | MgA Hana Fischerová
Uchazeč: |  |  | Vyplň údaj |  |  | Zpracovatel: | Sadílek L.
Kód dílu - Popis | [6 empty] | Cena celkem [CZK]
Náklady ze soupisu prací | [6 empty] | 0 | [11 empty] | -1
| PSV - Práce a dodávky PSV | [5 empty] | 0
| D1 - Nouzové osvětlení | [5 empty] | 0
| D2 - Hromosvod a uzemnění | [5 empty] | 0
| D3 - Domácí rozhas | [5 empty] | 0
| D4 - Požární uzavření dveří | [5 empty] | 0
| D5 - Kamerový systém | [5 empty] | 0
| 741 - Elektroinstalace - silnoproud | [5 empty] | 0
| 742 - Elektroinstalace - slaboproud | [5 empty] | 0
| 744 - Elektromontáže - rozvody vodičů měděných | [5 empty] | 0
| 747 - Elektromontáže - kompletace rozvodů | [5 empty] | 0
| 748 - Elektromontáže - osvětlovací zařízení a svítidla | [5 empty] | 0
| 749 - Elektromontáže - ostatní práce a konstrukce | [5 empty] | 0
SOUPIS PRACÍ
Stavba:
Modernizace 5.ZŠ Cheb, Kopeckého 1160/1, pavilon dílen
Objekt:
Z - Elektro - Elektroinstalační práce
Místo: |  |  | Cheb |  |  | Datum: | 20. 2. 2022
Zadavatel: |  |  | Město Cheb |  |  | Projektant: | MgA Hana Fischerová
Uchazeč: |  |  | Vyplň údaj |  |  | Zpracovatel: | Sadílek L.
PČ | Typ | Kód | Popis | MJ | Množství | J.cena [CZK] | Cena celkem [CZK] | Cenová soustava |  | DPH | J. Nh [h] | Nh celkem [h] | J. hmotnost [t] | Hmotnost celkem [t] | J. suť [t] | Suť Celkem [t]
Náklady soupisu celkem | [6 empty] | 0 |  |  |  |  | 0 |  | 0 |  | 0 |  | D | -1 | [7 empty] | 0
| D | PSV | Práce a dodávky PSV |  |  |  | 0 |  |  |  |  | 0 |  | 0 |  | 0 | 2 | D | 0 | ROZPOCET | [6 empty] | 0
| D | D1 | Nouzové osvětlení |  |  |  | 0 |  |  |  |  | 0 |  | 0 |  | 0 | 1 | D | 1 | ROZPOCET | [6 empty] | 0
60 | K | Pol3 | Svítidlo nouzové autonomní s bateriovým zdojem doba svícení 1 hod | ks | 31 |  | 0 |  |  | základní |  | 0 | 0 | 0 | 0 | 0 | 4 | K | 2 | ROZPOCET | 0 | 0 | 0 | 0 | 0 | 1 | 0 | 4 | -661049978
61 | K | Pol4 | CYKY-J-V 3x1,5 mm2 | m | 620 |  | 0 |  |  | základní |  | 0 | 0 | 0 | 0 | 0 | 4 | K | 2 | ROZPOCET | 0 | 0 | 0 | 0 | 0 | 1 | 0 | 4 | 345564936
62 | K | Pol5 | Montáž nouzového svítidla | ks | 31 |  | 0 |  |  | základní |  | 0 | 0 | 0 | 0 | 0 | 4 | K | 2 | ROZPOCET | 0 | 0 | 0 | 0 | 0 | 1 | 0 | 4 | -800096239
| D | D2 | Hromosvod a uzemnění |  |  |  | 0 |  |  |  |  | 0 |  | 0 |  | 0 | 1 | D | 1 | ROZPOCET | [6 empty] | 0
67 | K | Pol10 | Jímací soustava drát AlMgSi 8 mm2, vč podpěr a svorek | m | 300 |  | 0 |  |  | základní |  | 0 | 0 | 0 | 0 | 0 | 4 | K | 2 | ROZPOCET | 0 | 0 | 0 | 0 | 0 | 1 | 0 | 4 | 680666862
68 | K | Pol11 | Montáž jímací soustavy | ks | 1 |  | 0 |  |  | základní |  | 0 | 0 | 0 | 0 | 0 | 4 | K | 2 | ROZPOCET | 0 | 0 | 0 | 0 | 0 | 1 | 0 | 4 | 1698869568
69 | K | Pol12 | Jímací tyč 1000 mm vč podpěry | ks | 15 |  | 0 |  |  | základní |  | 0 | 0 | 0 | 0 | 0 | 4 | K | 2 | ROZPOCET | 0 | 0 | 0 | 0 | 0 | 1 | 0 | 4 | -855872304
70 | K | Pol13 | Jímací tyč 1500 mm vč podpěry | ks | 19 |  | 0 |  |  | základní |  | 0 | 0 | 0 | 0 | 0 | 4 | K | 2 | ROZPOCET | 0 | 0 | 0 | 0 | 0 | 1 | 0 | 4 | -145450078
71 | K | Pol14 | Montáž jímací tyče | ks | 34 |  | 0 |  |  | základní |  | 0 | 0 | 0 | 0 | 0 | 4 | K | 2 | ROZPOCET | 0 | 0 | 0 | 0 | 0 | 1 | 0 | 4 | 97406058
63 | K | Pol6 | Zemnící pásek FeZn 30x4 mm2 | m | 80 |  | 0 |  |  | základní |  | 0 | 0 | 0 | 0 | 0 | 4 | K | 2 | ROZPOCET | 0 | 0 | 0 | 0 | 0 | 1 | 0 | 4 | 166362769
64 | K | Pol7 | Montáž zemnícího pásku | m | 80 |  | 0 |  |  | základní |  | 0 | 0 | 0 | 0 | 0 | 4 | K | 2 | ROZPOCET | 0 | 0 | 0 | 0 | 0 | 1 | 0 | 4 | 713135163
65 | K | Pol8 | Svod hromosvodu, drátem FeZn 8 mm2, vč. uchycení označení | ks | 8 |  | 0 |  |  | základní |  | 0 | 0 | 0 | 0 | 0 | 4 | K | 2 | ROZPOCET | 0 | 0 | 0 | 0 | 0 | 1 | 0 | 4 | 1898044059
66 | K | Pol9 | montáž svodu hromosvodu | ks | 8 |  | 0 |  |  | základní |  | 0 | 0 | 0 | 0 | 0 | 4 | K | 2 | ROZPOCET | 0 | 0 | 0 | 0 | 0 | 1 | 0 | 4 | -1611005119
| D | D3 | Domácí rozhas |  |  |  | 0 |  |  |  |  | 0 |  | 0 |  | 0 | 1 | D | 1 | ROZPOCET | [6 empty] | 0
72 | K | Pol15 | Reproduktor domácího rozhlasu 100V 15W EN54-24 | ks | 10 |  | 0 |  |  | základní |  | 0 | 0 | 0 | 0 | 0 | 4 | K | 2 | ROZPOCET | 0 | 0 | 0 | 0 | 0 | 1 | 0 | 4 | 1716214013
73 | K | Pol16 | Regulátor hlasitosti s funkcí relé pro bypass při nouzové evakuaci | ks | 10 |  | 0 |  |  | základní |  | 0 | 0 | 0 | 0 | 0 | 4 | K | 2 | ROZPOCET | 0 | 0 | 0 | 0 | 0 | 1 | 0 | 4 | -877673461
74 | K | Pol17 | CHKE-V 5x1,5 | m | 150 |  | 0 |  |  | základní |  | 0 | 0 | 0 | 0 | 0 | 4 | K | 2 | ROZPOCET | 0 | 0 | 0 | 0 | 0 | 1 | 0 | 4 | -1956039711
75 | K | Pol18 | Montáž rozšíření domácího rozhlasu | ks | 1 |  | 0 |  |  | základní |  | 0 | 0 | 0 | 0 | 0 | 4 | K | 2 | ROZPOCET | 0 | 0 | 0 | 0 | 0 | 1 | 0 | 4 | 595553414
76 | K | Pol19 | Dopojení linky do stávající ústředny domácího rozhlasu | ks | 1 |  | 0 |  |  | základní |  | 0 | 0 | 0 | 0 | 0 | 4 | K | 2 | ROZPOCET | 0 | 0 | 0 | 0 | 0 | 1 | 0 | 4 | -1819826681
| D | D4 | Požární uzavření dveří |  |  |  | 0 |  |  |  |  | 0 |  | 0 |  | 0 | 1 | D | 1 | ROZPOCET | [6 empty] | 0
82 | K | Pol17 | CHKE-V 5x1,5 | m | 40 |  | 0 |  |  | základní |  | 0 | 0 | 0 | 0 | 0 | 4 | K | 2 | ROZPOCET | 0 | 0 | 0 | 0 | 0 | 1 | 0 | 4 | 51322594
77 | K | Pol20 | Přídržný magnet 24V | ks | 2 |  | 0 |  |  | základní |  | 0 | 0 | 0 | 0 | 0 | 4 | K | 2 | ROZPOCET | 0 | 0 | 0 | 0 | 0 | 1 | 0 | 4 | 273795439
78 | K | Pol21 | Autonomní stropní požární čidlo s reléovým výstupem | ks | 4 |  | 0 |  |  | základní |  | 0 | 0 | 0 | 0 | 0 | 4 | K | 2 | ROZPOCET | 0 | 0 | 0 | 0 | 0 | 1 | 0 | 4 | 2126756443
79 | K | Pol22 | Napájecí zdroj 24V 3A v kovovém krytu | ks | 2 |  | 0 |  |  | základní |  | 0 | 0 | 0 | 0 | 0 | 4 | K | 2 | ROZPOCET | 0 | 0 | 0 | 0 | 0 | 1 | 0 | 4 | 1061844231
80 | K | Pol23 | Tlačítko pro ruční provozní uvolnění dveří | ks | 2 |  | 0 |  |  | základní |  | 0 | 0 | 0 | 0 | 0 | 4 | K | 2 | ROZPOCET | 0 | 0 | 0 | 0 | 0 | 1 | 0 | 4 | -848198371
81 | K | Pol24 | Resetovací tlačítko | ks | 2 |  | 0 |  |  | základní |  | 0 | 0 | 0 | 0 | 0 | 4 | K | 2 | ROZPOCET | 0 | 0 | 0 | 0 | 0 | 1 | 0 | 4 | 806593171
83 | K | Pol25 | JY-St-Y 2x2x0,8 | m | 60 |  | 0 |  |  | základní |  | 0 | 0 | 0 | 0 | 0 | 4 | K | 2 | ROZPOCET | 0 | 0 | 0 | 0 | 0 | 1 | 0 | 4 | -1839572088
84 | K | Pol26 | Montáž přídržného magnetu pro požární uzavření dveří | ks | 2 |  | 0 |  |  | základní |  | 0 | 0 | 0 | 0 | 0 | 4 | K | 2 | ROZPOCET | 0 | 0 | 0 | 0 | 0 | 1 | 0 | 4 | -51859785
| D | D5 | Kamerový systém |  |  |  | 0 |  |  |  |  | 0 |  | 0 |  | 0 | 1 | D | 1 | ROZPOCET | [6 empty] | 0
85 | K | Pol27 | IP Kamera 4 MP, varifokal objektiv, minidom provedení | ks | 4 |  | 0 |  |  | základní |  | 0 | 0 | 0 | 0 | 0 | 4 | K | 2 | ROZPOCET | 0 | 0 | 0 | 0 | 0 | 1 | 0 | 4 | -705602876
86 | K | Pol28 | Záznamové zařízení IP pro 4 kamery, vč. 4TB diskového úložiště a 8 portů pro IP kamery, vč. POE výstupů | ks | 1 |  | 0 |  |  | základní |  | 0 | 0 | 0 | 0 | 0 | 4 | K | 2 | ROZPOCET | 0 | 0 | 0 | 0 | 0 | 1 | 0 | 4 | -488220016
87 | K | Pol29 | Datový kabel cat. 5e exteriérový | m | 220 |  | 0 |  |  | základní |  | 0 | 0 | 0 | 0 | 0 | 4 | K | 2 | ROZPOCET | 0 | 0 | 0 | 0 | 0 | 1 | 0 | 4 | -333230540
88 | K | Pol30 | Montáž a oživení kamerového systému | ks | 1 |  | 0 |  |  | základní |  | 0 | 0 | 0 | 0 | 0 | 4 | K | 2 | ROZPOCET | 0 | 0 | 0 | 0 | 0 | 1 | 0 | 4 | -846600794
| D | 741 | Elektroinstalace - silnoproud |  |  |  | 0 |  |  |  |  | 0 |  | 0 |  | 0 | 2 | D | 1 | ROZPOCET | [6 empty] | 0
1 | M | ROZORE | Rozvaděč ORE | ks | 1 |  | 0 |  |  | základní |  | 0 | 0 | 0 | 0 | 0 | 32 | M | 2 | ROZPOCET | 0 | 0 | 0 | 0 | 0 | 1 | 0 | 16 | 1317172789
2 | M | PR01 | Rozvaděč PR1 | ks | 1 |  | 0 |  |  | základní |  | 0 | 0 | 0 | 0 | 0 | 32 | M | 2 | ROZPOCET | 0 | 0 | 0 | 0 | 0 | 1 | 0 | 16 | -1826411374
3 | M | PR02 | Rozvaděč PR2 | ks | 1 |  | 0 |  |  | základní |  | 0 | 0 | 0 | 0 | 0 | 32 | M | 2 | ROZPOCET | 0 | 0 | 0 | 0 | 0 | 1 | 0 | 16 | -1631961166
4 | M | PR03 | Rozvaděč PR3 | ks | 1 |  | 0 |  |  | základní |  | 0 | 0 | 0 | 0 | 0 | 32 | M | 2 | ROZPOCET | 0 | 0 | 0 | 0 | 0 | 1 | 0 | 16 | -2068987476
5 | M | PR04 | Rozvaděč PR4 | ks | 1 |  | 0 |  |  | základní |  | 0 | 0 | 0 | 0 | 0 | 32 | M | 2 | ROZPOCET | 0 | 0 | 0 | 0 | 0 | 1 | 0 | 16 | -391882808
6 | M | PR05 | Rozvaděč PR5 | ks | 1 |  | 0 |  |  | základní |  | 0 | 0 | 0 | 0 | 0 | 32 | M | 2 | ROZPOCET | 0 | 0 | 0 | 0 | 0 | 1 | 0 | 16 | -1976994830
7 | M | PR06 | Rozvaděč PR6 | ks | 1 |  | 0 |  |  | základní |  | 0 | 0 | 0 | 0 | 0 | 32 | M | 2 | ROZPOCET | 0 | 0 | 0 | 0 | 0 | 1 | 0 | 16 | 1175083386
8 | M | PR07 | Rozvaděč PR7 | ks | 1 |  | 0 |  |  | základní |  | 0 | 0 | 0 | 0 | 0 | 32 | M | 2 | ROZPOCET | 0 | 0 | 0 | 0 | 0 | 1 | 0 | 16 | -2074560360
9 | M | PR08 | Rozvaděč PR8 | ks | 1 |  | 0 |  |  | základní |  | 0 | 0 | 0 | 0 | 0 | 32 | M | 2 | ROZPOCET | 0 | 0 | 0 | 0 | 0 | 1 | 0 | 16 | -767774445
10 | K | MON001 | Montáž rozvaděčů | ks | 9 |  | 0 |  |  | základní |  | 0 | 0 | 0 | 0 | 0 | 16 | K | 2 | ROZPOCET | 0 | 0 | 0 | 0 | 0 | 1 | 0 | 16 | 2125279091
| D | 742 | Elektroinstalace - slaboproud |  |  |  | 0 |  |  |  |  | 0 |  | 0 |  | 0 | 2 | D | 1 | ROZPOCET | [6 empty] | 0
89 | M | kom1 | Zvonkové tablo pro 5 uč | sada | 1 |  | 0 |  |  | základní |  | 0 | 0 | 0 | 0 | 0 | 32 | M | 2 | ROZPOCET | 0 | 0 | 0 | 0 | 0 | 1 | 0 | 16 | -407364775
91 | K | 742121001 | Montáž kabelů sdělovacích pro vnitřní rozvody do 15 žil | m | 20 |  | 0 |  |  | základní |  | 0 | 0 | 0 | 0 | 0 | 16 | K | 2 | ROZPOCET | 0 | 0 | 0 | 0 | 0 | 1 | 0 | 16 | -685439391
92 | M | 1257382008 | KABEL SYKFY 5x2x0,5, BUBEN | m | 20 |  | 0 |  |  | základní |  | 0 | 0 | 0 | 0 | 0 | 32 | M | 2 | ROZPOCET | 0 | 0 | 0 | 0 | 0 | 1 | 0 | 16 | -1844263462
90 | K | kom1.1 | Montáž DT | kpl | 1 |  | 0 |  |  | základní |  | 0 | 0 | 0 | 0 | 0 | 16 | K | 2 | ROZPOCET | 0 | 0 | 0 | 0 | 0 | 1 | 0 | 16 | -1174997975
| D | 744 | Elektromontáže - rozvody vodičů měděných |  |  |  | 0 |  |  |  |  | 0 |  | 0 |  | 0 | 2 | D | 1 | ROZPOCET | [6 empty] | 0
21 | K | 741120001 | Montáž vodič Cu izolovaný plný a laněný žíla 0,35-6 mm2 pod omítku (např. CY) | m | 266 |  | 0 |  |  | základní |  | 0 | 0 | 0 | 0 | 0 | 16 | K | 2 | ROZPOCET | 0 | 0 | 0 | 0 | 0 | 1 | 0 | 16 | 481093990
22 | M | 1189178 | VODIC CY 6 ZLUTOZELENA H07V-U | m | 266 |  | 0 |  |  | základní |  | 0 | 0 | 0 | 0 | 0 | 32 | M | 2 | ROZPOCET | 0 | 0 | 0 | 0 | 0 | 1 | 0 | 16 | 471933570
19 | K | 741122015 | Montáž kabel Cu bez ukončení uložený pod omítku plný kulatý 3x1,5 mm2 (např. CYKY) | m | 550 |  | 0 |  |  | základní |  | 0 | 0 | 0 | 0 | 0 | 16 | K | 2 | ROZPOCET | 0 | 0 | 0 | 0 | 0 | 1 | 0 | 16 | 1144377794
20 | M | 1257383007 | KABEL CYKY-J 3x1,5, BUBEN | m | 550 |  | 0 |  |  | základní |  | 0 | 0 | 0 | 0 | 0 | 32 | M | 2 | ROZPOCET | 0 | 0 | 0 | 0 | 0 | 1 | 0 | 16 | 1291156863
17 | K | 741122016 | Montáž kabel Cu bez ukončení uložený pod omítku plný kulatý 3x2,5 až 6 mm2 (např. CYKY) | m | 1230 |  | 0 |  |  | základní |  | 0 | 0 | 0 | 0 | 0 | 16 | K | 2 | ROZPOCET | 0 | 0 | 0 | 0 | 0 | 1 | 0 | 16 | -1875682498
18 | M | 1257420007 | KABEL CYKY-J 3x2,5, BUBEN | m | 1230 |  | 0 |  |  | základní |  | 0 | 0 | 0 | 0 | 0 | 32 | M | 2 | ROZPOCET | 0 | 0 | 0 | 0 | 0 | 1 | 0 | 16 | 1419278971
13 | K | 741122031 | Montáž kabel Cu bez ukončení uložený pod omítku plný kulatý 5x1,5 až 2,5 mm2 (např. CYKY) | m | 125 |  | 0 |  |  | základní |  | 0 | 0 | 0 | 0 | 0 | 16 | K | 2 | ROZPOCET | 0 | 0 | 0 | 0 | 0 | 1 | 0 | 16 | -1790887300
14 | M | 1257427007 | KABEL CYKY-J 5x2,5, BUBEN | m | 125 |  | 0 |  |  | základní |  | 0 | 0 | 0 | 0 | 0 | 32 | M | 2 | ROZPOCET | 0 | 0 | 0 | 0 | 0 | 1 | 0 | 16 | 1289101032
15 | K | 741122031 | Montáž kabel Cu bez ukončení uložený pod omítku plný kulatý 5x1,5 až 2,5 mm2 (např. CYKY) | m | 266 |  | 0 |  |  | základní |  | 0 | 0 | 0 | 0 | 0 | 16 | K | 2 | ROZPOCET | 0 | 0 | 0 | 0 | 0 | 1 | 0 | 16 | -73386655
16 | M | 1257397007 | KABEL CYKY-J 5x1,5, BUBEN | m | 266 |  | 0 |  |  | základní |  | 0 | 0 | 0 | 0 | 0 | 32 | M | 2 | ROZPOCET | 0 | 0 | 0 | 0 | 0 | 1 | 0 | 16 | 219300404
11 | K | 741122032 | Montáž kabel Cu bez ukončení uložený pod omítku plný kulatý 5x4 až 6 mm2 (např. CYKY) | m | 190 |  | 0 |  |  | základní |  | 0 | 0 | 0 | 0 | 0 | 16 | K | 2 | ROZPOCET | 0 | 0 | 0 | 0 | 0 | 1 | 0 | 16 | -1224356044
12 | M | 1257429004 | KABEL CYKY-J 5x6, BUBEN | m | 190 |  | 0 |  |  | základní |  | 0 | 0 | 0 | 0 | 0 | 32 | M | 2 | ROZPOCET | 0 | 0 | 0 | 0 | 0 | 1 | 0 | 16 | 499312639
| D | 747 | Elektromontáže - kompletace rozvodů |  |  |  | 0 |  |  |  |  | 0 |  | 0 |  | 0 | 2 | D | 1 | ROZPOCET | [6 empty] | 0
46 | K | 1222222 | Montáž nouzové signalizace | ks | 2 |  | 0 |  |  | základní |  | 0 | 0 | 0 | 0 | 0 | 16 | K | 2 | ROZPOCET | 0 | 0 | 0 | 0 | 0 | 1 | 0 | 16 | -1288571794
47 | M | 1305479 | SADA NOUZOVE SIGNALIZACE 3280B-C10001 B | kus | 2 |  | 0 |  |  | základní |  | 0 | 0 | 0 | 0 | 0 | 32 | M | 2 | ROZPOCET | 0 | 0 | 0 | 0 | 0 | 1 | 0 | 16 | 826449432
23 | K | 741112061 | Montáž krabice přístrojová zapuštěná plastová kruhová | kus | 235 |  | 0 |  |  | základní |  | 0 | 0 | 0 | 0 | 0 | 16 | K | 2 | ROZPOCET | 0 | 0 | 0 | 0 | 0 | 1 | 0 | 16 | 905535892
24 | M | 1188900 | KRABICE UNIVERZALNI KU 68-1901 KA | kus | 235 |  | 0 |  |  | základní |  | 0 | 0 | 0 | 0 | 0 | 32 | M | 2 | ROZPOCET | 0 | 0 | 0 | 0 | 0 | 1 | 0 | 16 | -105204754
29 | K | 741310122 | Montáž přepínač (polo)zapuštěný bezšroubové připojení 6-střídavý | kus | 8 |  | 0 |  |  | základní |  | 0 | 0 | 0 | 0 | 0 | 16 | K | 2 | ROZPOCET | 0 | 0 | 0 | 0 | 0 | 1 | 0 | 16 | -1705781494
30 | M | 1183315 | PREPINAC STRIDAVY 3559-A06345 | kus | 8 |  | 0 |  |  | základní |  | 0 | 0 | 0 | 0 | 0 | 32 | M | 2 | ROZPOCET | 0 | 0 | 0 | 0 | 0 | 1 | 0 | 16 | -1732797248
31 | M | 1195604 | KRYT SPINACE JEDNODUCHY 3558A-A651 B | kus | 8 |  | 0 |  |  | základní |  | 0 | 0 | 0 | 0 | 0 | 32 | M | 2 | ROZPOCET | 0 | 0 | 0 | 0 | 0 | 1 | 0 | 16 | -589504864
32 | M | 1188530 | JEDNORAMECEK 3901A-B10 B | kus | 8 |  | 0 |  |  | základní |  | 0 | 0 | 0 | 0 | 0 | 32 | M | 2 | ROZPOCET | 0 | 0 | 0 | 0 | 0 | 1 | 0 | 16 | -69377655
25 | K | 741310231 | Montáž přepínač (polo)zapuštěný šroubové připojení 5-seriový | kus | 25 |  | 0 |  |  | základní |  | 0 | 0 | 0 | 0 | 0 | 16 | K | 2 | ROZPOCET | 0 | 0 | 0 | 0 | 0 | 1 | 0 | 16 | 1077231354
26 | M | 1188801 | PREPINAC SERIOVY 3558-A05340 | kus | 25 |  | 0 |  |  | základní |  | 0 | 0 | 0 | 0 | 0 | 32 | M | 2 | ROZPOCET | 0 | 0 | 0 | 0 | 0 | 1 | 0 | 16 | 1394097313
27 | M | 1188793 | KRYT SPINACE DELENY 3558A-A652 B | kus | 25 |  | 0 |  |  | základní |  | 0 | 0 | 0 | 0 | 0 | 32 | M | 2 | ROZPOCET | 0 | 0 | 0 | 0 | 0 | 1 | 0 | 16 | -557089581
28 | M | 1188530 | JEDNORAMECEK 3901A-B10 B | kus | 25 |  | 0 |  |  | základní |  | 0 | 0 | 0 | 0 | 0 | 32 | M | 2 | ROZPOCET | 0 | 0 | 0 | 0 | 0 | 1 | 0 | 16 | 313774211
38 | K | 741311004 | Montáž čidlo pohybu nástěnné se zapojením vodičů | kus | 15 |  | 0 |  |  | základní |  | 0 | 0 | 0 | 0 | 0 | 16 | K | 2 | ROZPOCET | 0 | 0 | 0 | 0 | 0 | 1 | 0 | 16 | -1322302450
39 | M | 1488098 | CIDLO POHYBU MD 360/8 BILA EB10430404 | kus | 15 |  | 0 |  |  | základní |  | 0 | 0 | 0 | 0 | 0 | 32 | M | 2 | ROZPOCET | 0 | 0 | 0 | 0 | 0 | 1 | 0 | 16 | -596805833
33 | K | 741313001 | Montáž zásuvka (polo)zapuštěná bezšroubové připojení 2P+PE se zapojením vodičů | kus | 189 |  | 0 |  |  | základní |  | 0 | 0 | 0 | 0 | 0 | 16 | K | 2 | ROZPOCET | 0 | 0 | 0 | 0 | 0 | 1 | 0 | 16 | 733211499
34 | M | 1183391 | ZASUVKA S CLONKAMI 5519A-A02357 B | kus | 189 |  | 0 |  |  | základní |  | 0 | 0 | 0 | 0 | 0 | 32 | M | 2 | ROZPOCET | 0 | 0 | 0 | 0 | 0 | 1 | 0 | 16 | 1448957931
35 | M | 1188530 | JEDNORAMECEK 3901A-B10 B | kus | 189 |  | 0 |  |  | základní |  | 0 | 0 | 0 | 0 | 0 | 32 | M | 2 | ROZPOCET | 0 | 0 | 0 | 0 | 0 | 1 | 0 | 16 | 688567384
42 | K | 741313052 | Montáž zásuvka nástěnná šroubové připojení 3P+N+PE se zapojením vodičů | kus | 1 |  | 0 |  |  | základní |  | 0 | 0 | 0 | 0 | 0 | 16 | K | 2 | ROZPOCET | 0 | 0 | 0 | 0 | 0 | 1 | 0 | 16 | -1618025710
43 | M | 1219751 | ZASUVKA 16A 5P 400V 6H IP44 116 | kus | 1 |  | 0 |  |  | základní |  | 0 | 0 | 0 | 0 | 0 | 32 | M | 2 | ROZPOCET | 0 | 0 | 0 | 0 | 0 | 1 | 0 | 16 | -114623973
36 | K | 741313082 | Montáž zásuvka chráněná v krabici šroubové připojení 2P+PE prostředí venkovní, mokré | kus | 1 |  | 0 |  |  | základní |  | 0 | 0 | 0 | 0 | 0 | 16 | K | 2 | ROZPOCET | 0 | 0 | 0 | 0 | 0 | 1 | 0 | 16 | 1661938318
37 | M | 1183514 | ZASUVKA IP44 CLONKY 5518A-2999 B | kus | 2 |  | 0 |  |  | základní |  | 0 | 0 | 0 | 0 | 0 | 32 | M | 2 | ROZPOCET | 0 | 0 | 0 | 0 | 0 | 1 | 0 | 16 | -1075788193
44 | K | 7421102000 | Montáž zásuvkové kombinace závěsna |  | 6 |  | 0 |  |  | základní |  | 0 | 0 | 0 | 0 | 0 | 16 | K | 2 | ROZPOCET | 0 | 0 | 0 | 0 | 0 | 1 | 0 | 16 | -1021895346
45 | M | 1219856 | Závěsná zás.kostka (2x230V+1x24V) |  | 6 |  | 0 |  |  | základní |  | 0 | 0 | 0 | 0 | 0 | 32 | M | 2 | ROZPOCET | 0 | 0 | 0 | 0 | 0 | 1 | 0 | 16 | -150927232
40 | K | 742110202.1 | Montáž podlahových krabic | kus | 16 |  | 0 |  |  | základní |  | 0 | 0 | 0 | 0 | 0 | 16 | K | 2 | ROZPOCET | 0 | 0 | 0 | 0 | 0 | 1 | 0 | 16 | 928381717
41 | M | 3451000 | Podlahová krabice 200x276 ( 2x230V + zas data) | ks | 16 |  | 0 |  |  | základní |  | 0 | 0 | 0 | 0 | 0 | 32 | M | 2 | ROZPOCET | 0 | 0 | 0 | 0 | 0 | 1 | 0 | 16 | -1789108839
48 | K | M011 | Montáž ventilátoru | ks | 4 |  | 0 |  |  | základní |  | 0 | 0 | 0 | 0 | 0 | 16 | K | 2 | ROZPOCET | 0 | 0 | 0 | 0 | 0 | 1 | 0 | 16 | 301257511
49 | M | 1211336 | VENTILATOR TD-350/125 | kus | 4 |  | 0 |  |  | základní |  | 0 | 0 | 0 | 0 | 0 | 32 | M | 2 | ROZPOCET | 0 | 0 | 0 | 0 | 0 | 1 | 0 | 16 | 805785233
| D | 748 | Elektromontáže - osvětlovací zařízení a svítidla |  |  |  | 0 |  |  |  |  | 0 |  | 0 |  | 0 | 2 | D | 1 | ROZPOCET | [6 empty] | 0
50 | M | 1406708 | SVITIDLO LED světelný tok 7300 lm, 63W | kus | 4 |  | 0 |  |  | základní |  | 0 | 0 | 0 | 0 | 0 | 32 | M | 2 | ROZPOCET | 0 | 0 | 0 | 0 | 0 | 1 | 0 | 16 | -1096773740
51 | M | 1243787 | SVITIDLO LED čtvercové přisazené 5800lm, 52W | kus | 17 |  | 0 |  |  | základní |  | 0 | 0 | 0 | 0 | 0 | 32 | M | 2 | ROZPOCET | 0 | 0 | 0 | 0 | 0 | 1 | 0 | 16 | -902622185
52 | M | 1245201 | SVITIDLO LED čtvercové přisazené 4100lm, 34W | kus | 8 |  | 0 |  |  | základní |  | 0 | 0 | 0 | 0 | 0 | 32 | M | 2 | ROZPOCET | 0 | 0 | 0 | 0 | 0 | 1 | 0 | 16 | -358649198
53 | M | 1458226 | SVITIDLO LED obdélníkové přisazené 5650 lm, 54W | kus | 4 |  | 0 |  |  | základní |  | 0 | 0 | 0 | 0 | 0 | 32 | M | 2 | ROZPOCET | 0 | 0 | 0 | 0 | 0 | 1 | 0 | 16 | 1967693494
54 | M | 1422937 | SVITIDLO LED obdélníkové přisazené 4000 lm, 35W | kus | 92 |  | 0 |  |  | základní |  | 0 | 0 | 0 | 0 | 0 | 32 | M | 2 | ROZPOCET | 0 | 0 | 0 | 0 | 0 | 1 | 0 | 16 | 1549975500
55 | M | 1255610 | SVITIDLLO LED Kulaté, přisazené 2600lm, 28W | kus | 5 |  | 0 |  |  | základní |  | 0 | 0 | 0 | 0 | 0 | 32 | M | 2 | ROZPOCET | 0 | 0 | 0 | 0 | 0 | 1 | 0 | 16 | 811801829
56 | M | 1615655 | SVITIDLO LED, tabulové asymetrické 4500lm, 35W | kus | 8 |  | 0 |  |  | základní |  | 0 | 0 | 0 | 0 | 0 | 32 | M | 2 | ROZPOCET | 0 | 0 | 0 | 0 | 0 | 1 | 0 | 16 | 1754890188
57 | K | 741372112 | Montáž svítidlo LED bytové vestavné podhledové čtvercové do 0,36 m2 | kus | 138 |  | 0 |  |  | základní |  | 0 | 0 | 0 | 0 | 0 | 16 | K | 2 | ROZPOCET | 0 | 0 | 0 | 0 | 0 | 1 | 0 | 16 | -1130264530
58 | K | Pol1 | Svítidlo IP44 s pohybovým čidlem LED lineární 1500 mm 8500lm 58W | kus | 2 |  | 0 |  |  | základní |  | 0 | 0 | 0 | 0 | 0 | 16 | K | 2 | ROZPOCET | 0 | 0 | 0 | 0 | 0 | 1 | 0 | 16 | 180373504
59 | K | Pol2 | Montáž svítidlo LED IP44 s pohybovým čidlem | kus | 2 |  | 0 |  |  | základní |  | 0 | 0 | 0 | 0 | 0 | 16 | K | 2 | ROZPOCET | 0 | 0 | 0 | 0 | 0 | 1 | 0 | 16 | 1878330381
| D | 749 | Elektromontáže - ostatní práce a konstrukce |  |  |  | 0 |  |  |  |  | 0 |  | 0 |  | 0 | 2 | D | 1 | ROZPOCET | [6 empty] | 0
93 | K | K001 | Sekání kabel.drážek | kpl | 1 |  | 0 |  |  | základní |  | 0 | 0 | 0 | 0 | 0 | 16 | K | 2 | ROZPOCET | 0 | 0 | 0 | 0 | 0 | 1 | 0 | 16 | -1218723997
94 | K | K002 | Odvoz suti | kpl | 1 |  | 0 |  |  | základní |  | 0 | 0 | 0 | 0 | 0 | 16 | K | 2 | ROZPOCET | 0 | 0 | 0 | 0 | 0 | 1 | 0 | 16 | -1044623303
95 | K | K003 | Koordinační činnost | kpl | 1 |  | 0 |  |  | základní |  | 0 | 0 | 0 | 0 | 0 | 16 | K | 2 | ROZPOCET | 0 | 0 | 0 | 0 | 0 | 1 | 0 | 16 | 687867616
96 | K | K004 | Dokumentace skut.provedení | kpl | 1 |  | 0 |  |  | základní |  | 0 | 0 | 0 | 0 | 0 | 16 | K | 2 | ROZPOCET | 0 | 0 | 0 | 0 | 0 | 1 | 0 | 16 | -1573642309
97 | K | K005 | Elektro revize | kpl | 1 |  | 0 |  |  | základní |  | 0 | 0 | 0 | 0 | 0 | 16 | K | 2 | ROZPOCET | 0 | 0 | 0 | 0 | 0 | 1 | 0 | 16 | 685618309
98 | K | 49 | Stavební přípomoce | HZS | 30 |  | 0 |  |  | základní |  | 0 | 0 | 0 | 0 | 0 | 16 | K | 2 | ROZPOCET | 0 | 0 | 0 | 0 | 0 | 1 | 0 | 16 | -1484611521