## 5. Rozpočet s výkazem výměr a p
ROZPOČET S VÝKAZEM VÝMĚR
Stavba: Oprava krytu vozovky ulice Obrněné brigády, Cheb
Objekt: SO 101 Oprava krytu
Objednatel: Město Cheb
Zhotovitel: | [5 empty] | Zpracoval: DSVA s.r.o.
Místo: Obrněná brigáda, Cheb | [5 empty] | Datum:
Č. | KCN | Kód položky | Popis | MJ | Množství celkem | Cena jednotková | Cena celkem
1 | 2 | 3 | 4 | 5 | 6 | 7 | 8
|  | HSV | Práce a dodávky HSV |  |  |  | 0
|  | 1 | Přípravné práce |  |  |  | 0
1 | 221 | 113107113 | Odstranění podkladu kameniva těženého tl 300 mm | m2 | 23.1 | 0 | 0
|  |  | 77*0,3 "pro přídlažbu |  | 23.1
|  |  | Součet |  | 23.1
2 | 221 | 919735113 | Řezání stávajícího živičného krytu hl do 150 mm | m | 132 | 0 | 0
|  |  | 55 "po obvodě |  | 55
|  |  | 77"pro přídlažbu |  | 77
|  |  | Součet |  | 132
3 | 221 | 113154354 | Frézování živičného krytu tl 50-110 mm s překážkami v trase | m2 | 3510 | 0 | 0
4 | 014 | 629995101 | Očištění vnějších ploch tlakovou vodou | m2 | 5010 | 0 | 0
|  |  | 3510 " před postřikem |  | 3510
|  |  | 1500 " před položením vodorovného značení |  | 1500
|  |  | Součet |  | 5010
|  | 5 | Komunikace |  |  |  | 0
5 | 221 | 577144111 | Asfaltový beton vrstva obrusná ACO 11 (ABS) tř. I tl 50 mm | m2 | 3510 | 0 | 0
6 | 221 | 573231111 | Postřik živičný spojovací ze silniční emulze v množství 0,35 kg/m2 | m2 | 3510 | 0 | 0
7 | 221 | 577144111-1 | Asfaltový beton vrstva obrusná ACO 11 (ABS) tř. I tl 50 mm š do 3 m z nemodifikovaného asfaltu | m2 | 21 | 0 | 0
8 | 221 | 565155111 | Asfaltový beton vrstva podkladní ACP 16 (obalované kamenivo OKS) tl 70 mm | m2 | 21 | 0 | 0
9 | 221 | 564851111 | Podklad ze štěrkodrtě ŠD 0/32 tl 150 mm | m2 | 21 | 0 | 0
10 | 221 | 564851111-1 | Podklad ze štěrkodrtě ŠD 0/45 tl 150 mm | m2 | 21 | 0 | 0
11 | 221 | 599141111 | Vyplnění spár živičnou zálivkou | m | 55 | 0 | 0
nákup,doprava,položení
|  | 9 | Ostatní konstrukce a práce |  |  |  | 0
12 | 221 | 915211111 | Vodorovné dopravní značení bílým plastem dělící čáry souvislé šířky 125 mm | m | 234.5 | 0 | 0
|  |  | 18 " V10b š = 0,125 |  | 18
|  |  | 150 " V10c š = 0,125 |  | 150
|  |  | 37 " V12a š = 0,125 |  | 37
|  |  | 22 " V 1a |  | 22
|  |  | 7,5 " V 2b |  | 7.5
|  |  | Součet |  | 234.5
13 | 221 | 915221112 | Vodorovné dopravní značení bílým plastem vodící čáry šířky 250 mm retroreflexní | m | 380 | 0 | 0
|  |  | 106 " V4 |  | 106
|  |  | 274 " V10d |  | 274
|  |  | Součet |  | 380
14 | 221 | 915231112 | Vodorovné dopravní značení retroreflexním bílým plastem přechody pro chodce, šipky nebo symboly | m2 | 11.5 | 0 | 0
|  |  | 2,5 " V10f |  | 2.5
|  |  | 3,5 " V14 |  | 3.5
|  |  | 2,5 " V6a se symbolem Dej přednost v jízdě |  | 2.5
|  |  | 3 "nápis na vozovce popisující komu je parkovací místo vyhrazeno |  | 3
|  |  | Součet |  | 11.5
15 | 221 | 915241111 | Bezpečnostní barevný povrch vozovek červený pro podklad asfaltový | m2 | 14 | 0 | 0
16 | 221 | 915611111 | Předznačení vodorovného liniového značení | m | 615 | 0 | 0
|  |  | 235+380 |  | 615
|  |  | Součet |  | 615
17 | 221 | 915621111 | Předznačení vodorovného plošného značení | m2 | 25.5 | 0 | 0
|  |  | 11,5+14 |  | 25.5
|  |  | Součet |  | 25.5
18 | 221 | 916111122 | Osazení obruby z drobných kostek bez boční opěry do lože z betonu prostého | m | 77 | 0 | 0
19 | 583 | 583801230 | kostka dlažební drobná, žula velikost 8/10 cm II tř | t | 1.925 | 0 | 0
1 t = 8,5 m2
|  |  | 77*0,1/4 |  | 1.925
|  |  | Součet |  | 1.925
20 | 221 | 899431111 | Výšková úprava uličního vstupu nebo vpusti 1 | kus | 15 | 0 | 0
|  | 997 | Přesun sutě |  |  |  | 0
21 | 013 | 997013501 | Odvoz suti na skládku a vybouraných hmot nebo meziskládku do 1 km se složením | t | 910.11 | 0 | 0
22 | 013 | 997013509 | Příplatek k odvozu suti a vybouraných hmot na skládku ZKD 1 km přes 1 km | t | 5460 | 0 | 0
|  |  | 910*6 |  | 5460
|  |  | Součet |  | 5460
23 | 221 | 997221845 | Poplatek za uložení odpadu z asfaltových povrchů na skládce (skládkovné) | t | 900 | 0 | 0
24 | 221 | 997221855 | Poplatek za uložení odpadu z kameniva na skládce (skládkovné) | t | 10 | 0 | 0
|  | 998 | Přesun hmot |  |  |  | 0
25 | 221 | 998223011 | Přesun hmot pro pozemní komunikace s krytem dlážděným | t | 15.723 | 0 | 0
|  | VRN | Vedlejší rozpočtové náklady |  |  |  | 0
26 | 000 | 090001000 | Dopravně inženýrské opatření během stavby | Kč | 1 | 0 | 0
Dopravně inženýrské opatření během stavby včetně zachování jeho čistoty. Bude provedena částečná uzavírka dle předepsaného schematu v PD
|  |  | Celkem |  |  |  | 0