## List1
Příloha č. 1 Kupní smlouvy - Soupis předmětu plnění
Název veřejné zakázky: Dodávka nábytku, ICT a pomůcek, 3. ZŠ Cheb
1. část veřejné zakázky: Nábytek do odborných učeben
Vlastní technická specifikace požadovaného zboží a vlastní technická specifikace nabízeného zboží - Pokyn k vyplnění: Dodavatel do položky Parametry nabízeného plnění doplní vlastní technickou specifikaci tak, aby zadavatel mohl porovnat, zda nabízené zbožív odpovídá minimálním požadavkům, které jsou stanoveny v této příloze. Ve sloupci Splnění minimálních požadavků zadavatele dodavatel doplní, zda jím nabízené zboží splňuje minimální požadavky stanovené zadavatelem slovy ,,ANO" nebo ,,NE". Dodavatel do položky Jednotková cena v Kč bez DPH doplní jím nabízenou cenu. Zadavatel v této příloze stanovil základní požadavky a parametry dodávaného zboží, které dodavatel musí dodržet a zohlednit ve své nabídce. Dodavatel může nabídnout zboží s jinými, pokud možno lepšími parametry (v případě, že lze objektivně stanovit, že se jedná o parametry lepší), nikoli s parametry horšími, než požaduje zadavatel v zadávacích podmínkách a této příloze. Předmětem dodávky musí být zboží nové, ne repasované. Nesplnění jedné nebo více technických podmínek požadovaných zadavatelem bude považováno za nesplnění zadávacích podmínek.
Nábytek v jednotném dekoru odstín buk, včetně dopravy, roznesení,ustavení, montáž a kotvení.
Záruční lhůta pro níže uvedené plnění: (min. 24 měsíců) DOPLNÍ DODAVATEL
Číslo položky | Název položky | Zadavatelem požadovaná min. technická specifikace | Požadované množštví | Parametry nabízeného plnění | Splnění minimálních požadavků zadavatele: ANO/NE | Jednotková cena v Kč bez DPH | Cena celkem v Kč bez DPH | Vyčíslení DPH v Kč | Cena celkem v Kč včetně DPH
|  |  |  | DOPLNÍ DODAVATEL | DOPLNÍ DODAVATEL | DOPLNÍ DODAVATEL
Učebna fyziky - Specifikace kovové konstrukce RAL 5015 - modrá
1 | Učitelské pracoviště - Katedra | 160x68x76cm, prac.deska 25mm s PUR hranou. V pracovní desce stolu bude průchodka průměru 70mm pro kabeláž pro monitor. Konstrukce katedry z LTD 18mm, dvojitá záda pro vedení veškeré kabeláže. Pojezd pro klávesnici pod pracovní deskou. PC box: šíře 27cm, ve spodní části jekl 40x20mm, v horní části PC boxu stavitelná police, v zadní části PC boxu odvětrování perforovaným plechem (velikost otvoru min.7mm max.10mm). Roletová skříňka pro AV techniku: šíře 60cm, ve spodní části jekl 40x20mm, 2x stavitelné police, horizontální roletová dvířka se zámkem. Kovové prvky budou upraveny vypalovací barvou RAL 5015. | 1 |  |  |  | 0 | 0 | 0
2 | Demonstrační stůl | Demonstrační stůl 200x68x90cm Pracovní deska: konglomerovaný kámen o síle min. 20mm Konstrukce: korpus LTD 18mm, pevná lepená konstrukce, Vybavení: 1x dvoudveřová skříňka se stavitelnou policí šíře 95cm, s dolní ocelovou lištou pro zvýšení mechanické odolnosti r. 40x20mm, zásuvková skříňka pro umístění 1x NN zdroj šíře 45cm, mycí stůl s keramickým bílým dřezem s nerezovou výpustí, baterie T+S s laboratorním ramínkem s kónickým náustkem, ve spodní části úložný prostor uzavíratelný š. 60cm | 1 |  |  |  | 0 | 0 | 0
3 | Elektrorozvaděč | Elektrorozvaděč nízkonapěťový 0-24V, regulace střídavého i stejnosměrného napětí, třímístný displej výstupního napětí, výkon 10A | 2 |  |  |  | 0 | 0 | 0
4 | Židle učitelská | Židle na podnoži typu C - RAL 5015, částečně čalouněná potah modrý | 1 |  |  |  | 0 | 0 | 0
5 | Dokovací stanice | dokovací stanice pro napojení žákovského notebooku: vstup USB 2.0, výstup 4x USB 2.0, Lan port (10/100), podpora rozlišení až do 1600x1200, 1680x1050. | 1 |  |  |  | 0 | 0 | 0
6 | Žákovský stůl | Žák. stůl třímístný, vysokotlak.laminát, 76x180x59, s odklopnou deskou, kombinace dřevo - kov, zavětrování z perforovaného plechu | 10 |  |  |  | 0 | 0 | 0
7 | Mycí skříňka k lavicím | Centrální médiový díl 90x135x70 cm, s roletou, vnitřní část z kompaktu pro usazení umyvadla, baterie, včetně keramického laboratorního dřezu a stojánkové baterie, včetně kompletní vodoinstalace | 5 |  |  |  | 0 | 0 | 0
8 | Židle žákovská | Vyrobená z hliníkových profilů v kombinaci plochoovál 38 x 20 x 2 mm a trubka o průměru 25/2 mm s povrchovou úpravou práškovou vypalovací barvou. Sedák i opěrák židle jsou vyrobeny z bukové překližky, které zaručují max. ergonomii sezení (sedák prolis v místě sedu, krempa, opěrák prohnut ve dvou směrech). Sedák i opěrák židle jsou k rámu přinýtovány ocelovými nýty. Povrchová úprava je provedena polyuretanovým lakem. Židle opatřena černými plasty. Váha židle max. 3,5 kg. | 30 |  |  |  | 0 | 0 | 0
9 | Skříň | Skříň policová dvoudveřová 180x90x43 cm, zámek, celá konstrukce je zpevněna kovovým profilem 40 x 20 mm v horní a spodní části. 4x rektifikační šrouby. | 2 |  |  |  | 0 | 0 | 0
10 | Skříň | Skříň policová kombinovaná, horní díl prosklený, spodní díl plné dveře, 180x90x43 cm, zámky, celá konstrukce je zpevněna kovovým profilem 40 x 20 mm v horní, střední a spodní části 4x rektifikační šrouby. | 1 |  |  |  | 0 | 0 | 0
11 | Skříň | Skříň policová dvoudveřová 180x110x43 cm, zámek, celá konstrukce je zpevněna kovovým profilem 40 x 20 mm v horní a spodní části 4x rektifikační šrouby. | 1 |  |  |  | 0 | 0 | 0
12 | Skříň | Skříňka 120x90x50 cm , 6x otevřený box na aktovky, celá konstrukce je zpevněna kovovým profilem 40 x 20 mm v horní a spodní části 4x rektifikační šrouby. | 5 |  |  |  | 0 | 0 | 0
Chemická laboratoř - Specifikace kovové konstrukce RAL 5021 - modrá (součástí plnění je mimo jiné potřebná kabeláž, elektroinstalace a vodoinstalace + veškeré elektroinstalace včetně revize)
13 | Sestava laboratorních stolů | Sestava laboratorních stolů - 4x skříňka dvoudveřová se zásuvkou 90x120x60 cm celá konstrukce je zpevněna kovovým profilem 40 x 20 mm ve spodní části, 4x rektifikační šrouby, 2x mycí stůl 90x60x60 cm s keramickým dřezem, celá konstrukce je zpevněna kovovým profilem 40 x 20 mm ve spodní části 4x rektifikační šrouby a baterií, 2x rohový ukončovací doplněk s dřezem a baterií 90x120x60 cm, 2x komínek pro el. zásuvky, 4 x plynový ventil, 4 x plynový kahan, policová nástavba, pracovní deska typu Technistone. Včetně montáže, instalace, vodoinstalace, elektroinstalace, plynofikace | 2 |  |  |  | 0 | 0 | 0
14 | Mycí stůl | Mycí stůl 90x60x60cm, celá konstrukce je zpevněna kovovým profilem 40 x 20 mm ve spodní části, 4x rektifikační šrouby. Laboratorní dřez keramický. Výpusť s chemicky odolnou výtokovou trubkou. Baterie studená voda, ramínko k baterii, náustek. Včetně montáže, instalace, vodoinstalace | 1 |  |  |  | 0 | 0 | 0
15 | Skříň | Skříňka 90x80x60 cm, celá konstrukce je zpevněna kovovým profilem 40 x 20 mm ve spodní části, 4x rektifikační šrouby. | 2 |  |  |  | 0 | 0 | 0
16 | Skříň | Skříňka 90x45x60 cm se zásuvkami, celá konstrukce je zpevněna kovovým profilem 40 x 20 mm ve spodní části, 4x rektifikační šrouby | 1 |  |  |  | 0 | 0 | 0
17 | Pracovní deska | Pracovní deska typu Technistone, tl. desky min. 2cm, hloubka 60cm | 1 |  |  |  | 0 | 0 | 0
18 | Police | Police 28x140x48 cm | 1 |  |  |  | 0 | 0 | 0
19 | Stůl váhový | Stůl váhový 90x90x60 cm | 2 |  |  |  | 0 | 0 | 0
20 | Police | Police 28x180x48 cm | 1 |  |  |  | 0 | 0 | 0
21 | Skříň | Skříň 180x100x43 cm, posuvné dveře, celá konstrukce je zpevněna kovovým profilem 40 x 20 mm ve spodní části, 4x rektifikační šrouby | 2 |  |  |  | 0 | 0 | 0
22 | Nástavec | Nástavec uzavřený 60x100x43 cm, celá konstrukce je zpevněna kovovým profilem 40 x 20 mm v horní části, 4x rektifikační šrouby | 2 |  |  |  | 0 | 0 | 0
23 | Skříň | Skříň pro ukládání chemických látek, drátěné dveře, 4x záchytná vana s roštem objem 20L, 1x záchytná vana bez roštu objem 20L, 1x dvoubodové uzamykání na chemikálie, 195x95x50cm | 2 |  |  |  | 0 | 0 | 0
Kabinet fyziky a chemie - Specifikace kovové konstrukce RAL RAL 9106 - šedá
24 | Stůl | Stůl kancelářský se zásuvkovým kontejnerem, 76x140x68 cm | 2 |  |  |  | 0 | 0 | 0
25 | Stůl | Stůl kancelářský se zásuvkovým kontejnerem, 76x160x68 cm | 2 |  |  |  | 0 | 0 | 0
26 | Židle | Židle na plynovém pístu s kolečky, čalouněná, pevné područky, potah zelený | 4 |  |  |  | 0 | 0 | 0
27 | Skříňka | Skříňka dvoudveřová, policová, 90x90x43 cm, celá konstrukce je zpevněna kovovým profilem 40 x 20 mm v horní části | 3 |  |  |  | 0 | 0 | 0
28 | Skříňka | Skříňka dvoudveřová 90x90x43 cm, s výřezem pro umyvadlo, celá konstrukce je zpevněna kovovým profilem 40 x 20 mm ve spodní části 4x rektifikační šrouby | 1 |  |  |  | 0 | 0 | 0
29 | Skříňka | Skříňka jednodveřová, policová, 90x45x43 cm, celá konstrukce je zpevněna kovovým profilem 40 x 20 mm v horní části | 1 |  |  |  | 0 | 0 | 0
30 | Skříň | Skříň kombinovaná, policová, horní díl otevřený, spodní díl dveře, 180x45x43 cm, celá konstrukce je zpevněna kovovým profilem 40 x 20 mm v horní, střední a spodní části 4x rektifikační šrouby | 1 |  |  |  | 0 | 0 | 0
31 | Skříň | Skříň kombinovaná, policová, horní díl otevřený, spodní díl dveře, 180x90x43 cm, celá konstrukce je zpevněna kovovým profilem 40 x 20 mm v horní, střední a spodní části 4x rektifikační šrouby | 3 |  |  |  | 0 | 0 | 0
32 | Skříň | Skříň kombinovaná, policová, horní díl otevřený, spodní zásuvky, 180x90x43 cm, celá konstrukce je zpevněna kovovým profilem 40 x 20 mm v horní, střední a spodní části 4x rektifikační šrouby | 2 |  |  |  | 0 | 0 | 0
33 | Skříň | Skříň otevřená, policová, 180x35x43 cm, celá konstrukce je zpevněna kovovým profilem 40 x 20 mm v horní, střední a spodní části 4x rektifikační šrouby | 1 |  |  |  | 0 | 0 | 0
34 | Skříň | Skříň kombinovaná, policová, horní díl prosklený, spodní díl dveře, 180x90x43 cm, celá konstrukce je zpevněna kovovým profilem 40 x 20 mm v horní, střední a spodní části 4x rektifikační šrouby | 1 |  |  |  | 0 | 0 | 0
35 | Skříň | Skříň dvoudveřová, policová, 180x90x43 cm, celá konstrukce je zpevněna kovovým profilem 40 x 20 mm v horní a spodní části 4x rektifikační šrouby | 2 |  |  |  | 0 | 0 | 0
36 | Skříň | Skříň otevřená, policová, 180x90x43 cm, celá konstrukce je zpevněna kovovým profilem 40 x 20 mm v horní, střední a spodní části 4x rektifikační šrouby | 1 |  |  |  | 0 | 0 | 0
37 | Nástavec | Nástavec uzavřený 60x90x43 cm, celá konstrukce je zpevněna kovovým profilem 40 x 20 mm v horní části | 1 |  |  |  | 0 | 0 | 0
Učebna pracovních činností (součástí plnění je mimo jiné potřebná kabeláž, elektroinstalace, montáž a kotvení + veškeré elektroinstalace včetně revize)
38 | Dílenský stůl | Dílenský stůl, pracovní deska z bukové spárovky tl. 45 mm s povrchovou úpravou horkým voskem a leštěním, podélné strany zesíleny na tl. 100 mm , stůl s pevnou výškou, 4x svěrák truhlářský čelně, r. 1500x1300x850mm, s profilovým systémem po straně pracovní desky pro proměnné upínání jednotlivých modulů | 2 |  |  |  | 0 | 0 | 0
39 | Dílenský stůl | Dílenský stůl, pracovní deska z bukové spárovky tl. 45 mm s povrchovou úpravou horkým voskem a leštěním, podélné strany zesíleny na tl. 100 mm , výška stavitelná centrálně klikou o 22cm, s profilovým systémem po straně pracovní desky pro proměnné upínání jednotlivých modulů, 2x svěrák truhlářský diagonálně, r.1500x650x700-920mm | 4 |  |  |  | 0 | 0 | 0
40 | Dílenský stůl | Dílenský stůl, pracovní deska z bukové spárovky tl. 45 mm s povrchovou úpravou horkým voskem a leštěním, podélné strany zesíleny na tl. 100 mm , stůl s pevnou výškou, r. 1500x650x850mm, 1x svěrák truhlářský, svěrák 2x vlevo, dvakrát vpravo, s profilovým systémem po straně pracovní desky pro proměnné upínání jednotlivých modulů | 4 |  |  |  | 0 | 0 | 0
41 | Dílenský stůl | Dílenský stůl, pracovní deska z bukové spárovky tl. 45 mm s povrchovou úpravou horkým voskem a leštěním, podélné strany zesíleny na tl. 100 mm , stůl s pevnou výškou, s profilovým systémem po straně pracovní desky pro proměnné upínání jednotlivých modulů r. 1500x650x850mm | 2 |  |  |  | 0 | 0 | 0
42 | Podložka pro řezání lupínkovou pilkou | Možnost výškového nastavení, rychloupínací mechanismus pro upnutí do vodící lišty dílenského stolu | 10 |  |  |  | 0 | 0 | 0
43 | Pokosník včetně pokosné podložky | Materiál bukový masiv, dva vodicí řezy 45°a jeden 90°, s montážní bukovou deskou s rychloupínacím mechanismem pro snadné upnutí k dílenskému stolu | 10 |  |  |  | 0 | 0 | 0
44 | Doraz posuvný pro fixaci obrobku | Úhlový profil z masivního hliníku tl. 20 mm, jednoruční ocelová upínací páka pro snadné zaaretování na dílenském stole | 1 |  |  |  | 0 | 0 | 0
45 | Doraz hliníkový | Hliníkový profil Ø 25 mm, délky 120 mm s vyfrézovanou upínací plochou pro obrobek | 1 |  |  |  | 0 | 0 | 0
46 | Skříň | Skříň otevřená s policemi, r.180x90x43cm, celá konstrukce je zpevněna kovovým profilem 40 x 20 mm v horní, střední a spodní části 4x rektifikační šrouby | 1 |  |  |  | 0 | 0 | 0
47 | Skříň | Skříň čtyřdvéřová uzavřená s policemi, r.180x90x43cm, celá konstrukce je zpevněna kovovým profilem 40 x 20 mm v horní, střední a spodní části 4x rektifikační šrouby | 2 |  |  |  | 0 | 0 | 0
48 | Skříň | Skříň kombinovaná s policemi a zásuvkami,r.180x90x43cm, celá konstrukce je zpevněna kovovým profilem 40 x 20 mm v horní, střední a spodní části 4x rektifikační šrouby | 1 |  |  |  | 0 | 0 | 0
49 | Skříň | Skříň kombinovaná s policemi, dole dveře,r.180x90x43cm, celá konstrukce je zpevněna kovovým profilem 40 x 20 mm v horní, střední a spodní části 4x rektifikační šrouby | 1 |  |  |  | 0 | 0 | 0
50 | Kovový regál na kontejnery | Kovový regál na kontejnery, rozměr: 370 x 420 x 620 mm | 4 |  |  |  | 0 | 0 | 0
51 | Plastový kontejner | Plastový kontejner nízký, rozměr : délka 312 mm x šířka 427 mm x výška 75 mm | 24 |  |  |  | 0 | 0 | 0
52 | Židle pracovní | Židle pevná pracovní bez opěráku, plastový sedák, s podnožníkem, výška sedu 61cm | 20 |  |  |  | 0 | 0 | 0
| Celkem | [5 empty] | 0 | 0 | 0