## ceny
SPECIFIKACE
| Název akce: | Cyklostezka Cheb - Dřenice - I. Etapa
| Místo: | ul. Pivovarská a Vrázova, Cheb
| Část: | C.3 Veřejné osvětlení
| Investor: | Město Cheb, nám. Krále Jiřího z Poděbrad 1/14, 350 02 Cheb
| Stupeň: | DSP+PDPS
| Číslo zakázky: | 190302
Č.p. | Popis |  | MJ | Poč. | Kč/Mj | Celkem [Kč]
1 | jistič 16A/B, 10 kA, 230/400V |  | ks | 3
2 | DIN lišta TH 35x7,5, 160 mm |  | ks | 1
3 | stožár ocel. bezpatic. DOS 80-V+M, manžeta, žár. Zn |  | ks | 6
4 | výložník V89 250060-1-10°, žár. Zn |  | ks | 1
5 | výložník V89 250060-1-0°, žár. Zn |  | ks | 2
6 | výložník V89 200060-1-5°, žár. Zn |  | ks | 1
7 | výložník V89 200060-1-0°, žár. Zn |  | ks | 2
8 | výložník VOS 30060-1-0°, žár. Zn |  | ks | 10
9 | stožárová výzbroj SV6.16.4, průběžná s keramickou pojistkou 5x20/4A |  | ks | 4
10 | stož. výzbroj SV6.16.4, průběžná s keram. pojistkami 5x20/4 a 10A |  | ks | 2
11 | stožárová zemní svorka |  | ks | 6
12 | svítidlo UniStreet Medium 40LED BGP 243.DM10.7300/830 |  | ks | 3
13 | svítidlo UniStreet Medium 40LED BGP 243.DM10.8000/830 |  | ks | 1
14 | svítidlo UniStreet Medium 40LED BGP 243.DM10.8800/830 |  | ks | 2
15 | svítidlo UniStreet Mini 20LED BGP 202.DM50.2000/830 |  | ks | 10
16 | elektroinst. krabice se svorkovnicí, nástěnná, IP65 ( Abox-i SL-2,5) |  | ks | 6
17 | trubka ocelová Kopos typ 6221 ZN F, 3m |  | ks | 42
18 | spojka trubky ocelové typ 321/2 ZN, 10 ks |  | ks | 3
19 | vývodka pro ocelovou trubku rovná Kopos 4921 ZN |  | ks | 20
20 | příchytka ocelové trubky typ OMEGA 5225 ZN F |  | ks | 240
21 | kabel CYKY-J 4x16 |  | m | 256
22 | kabel CYKY 3Cx2,5 |  | m | 241
23 | kabel CYKY 3Cx1,5 |  | m | 72
24 | chránička KF 09063 |  | m | 58
25 | chránička KF 09040 |  | m | 52
26 | zemnící drát FeZn Ø 10 mm (0,62 kg/m) |  | kg | 143.5
27 | svorka pro zemnící drát FeZn |  | ks | 16
28 | výstražná folie s bleskem |  | m | 110
29 | krycí deska KAD 20 |  | ks | 175
30 | trubka AGROSIL plastová prům. 250 mm/1,2m |  | ks | 7
31 | beton pro základ ocelového stožáru 8 (0,64) |  | m3 | 3.84
32 | beton pro základ ocelového stožáru 6 (0,41) |  | m3 | 0.41
33 | beton pro obetonování chrániček (0,06) |  | m3 | 2.22
34 | písek jemnozrnný |  | t | 20.6
35 | drobný a pomocný materiál |  | ks | 1
36 | odpojení vodičů připoj. kabelu svítidla 1,5 (žíly) |  | ks | 58
37 | demontáž vývodu ke svítidlu, kabel pr. 1,5 |  | m | 36
38 | odpojení vodičů napáj. kabelu ze svorkovnice do AY25 žíly |  | ks | 16
39 | demontáž svorkovnice z ocel. stožáru |  | ks | 3
40 | vytažení kabelu do 25Al ze stožáru (1,5m) |  | ks | 1
41 | demontáž svítidla z ocel. stožáru 8m |  | ks | 3
42 | demontáž výložníku z ocel. stožáru 8m |  | ks | 3
43 | demontáž ocelového stožáru 8m |  | ks | 3
44 | vybourání patky stožáru světelného bodu 8m (0,7) |  | ks | 3
45 | zahození a zhutnění vybourané patky stožáru 8 (0,7) |  | ks | 3
46 | demontáž svítidla z výložníku 6m |  | ks | 6
47 | demontáž výložníku, příruby svítidla 6m |  | ks | 6
48 | demontáž přívodů ke svítidlům v podjezdu |  | m | 60
49 | demontáž ochraných trubek v podjezdu |  | m | 60
50 | demontáž svítidla ze světelného bodu (6) |  | ks | 1
51 | odpojení vodičů napáj. kabelu ze svorkovnice do CY16 žíly |  | ks | 4
52 | demontáž ocelového stožáru 6m |  | ks | 1
53 | vybourání patky parkového světelného bodu 6 (0,41) |  | ks | 1
54 | zahození a zhutnění vybourané patky stožáru 6 (0,41) |  | ks | 1
55 | odkopání kabelu pro přeložku |  | ks | 17
56 | odkop kabelu v komunikaci vč. záhozu (0,3x0,8) |  | m | 25
57 | odkop kabelu v zeleném pásu vč. záhozu (0,3x0,7) |  | m | 10
58 | odkop kabelu v chodníku vč. záhozu (0,3x0,15) |  | m | 72
59 | demontáž podzemního vedení bez výkopu |  | m | 33
60 | demontáž podzemního vedení s výkopem |  | m | 107
61 | montáž 3f jističe do rozvodnice včetně zapojení |  | ks | 3
62 | vytýčení nových světelných bodů |  | ks | 17
63 | výkop základu pro silniční ocelový stožár 8 (0,7) |  | ks | 6
64 | stavba patky pro stožár 8 |  | ks | 6
65 | instalace sloupu silničního světelného bodu (8) |  | ks | 6
66 | instalace výložníku silničního světelného bodu (8) |  | ks | 6
67 | instalace svítidla silničního světelného bodu (8) |  | ks | 6
68 | instalace svorkovnice |  | ks | 6
69 | zatažení kabelu pr. 1,5 do sloupu |  | m | 72
70 | připojení kabelu do svorkovnice a svítidla 1,5 (žíly) |  | ks | 39
71 | zavedení kabelu do pr. 16 do sloupu |  | ks | 11
72 | připojení kabelu do pr. 16 do svorkovnice (žíly) |  | ks | 44
73 | zavedení kabelu do pr. 16 do rozvodnice |  | ks | 2
74 | připojení kabelu do pr. 16 do rozvodnice (žíly) |  | ks | 8
75 | instalace nástěnného výložníku 4,5 m |  | ks | 10
76 | instalace nástěnného svítidla 4,5m |  | ks | 10
77 | instalace nástěnného vedení 4,5m |  | ks | 120
78 | instalace a připojení nástěnné propojovací krabice 4,5m |  | ks | 6
79 | připojení kabelu do svítidla 2,5 (žíly) |  | ks | 30
80 | výkop základu pro ocelový stožár 6 (0,46) |  | ks | 1
81 | stavba patky pro stožár 6 |  | ks | 1
82 | instalace sloupu světelného bodu (6) |  | ks | 1
83 | instalace svítidla světelného bodu (6) |  | ks | 1
84 | vytýčení trasy kabelového vedení |  | m | 276
85 | výkop v komunikaci (0,5x0,8) |  | m | 37
86 | výkop v zeleném pásu (0,3x0,7) |  | m | 69
87 | výkop v chodníku (0,3x0,35) |  | m | 170
88 | pokládka zemnícího drátu |  | kg | 143.5
89 | pokládka kabelů do pr. 16 |  | m | 256
90 | pokládka chrániček |  | m | 110
91 | příplatek za zatažení kabelu do r. 16 do chráničky |  | m | 58
92 | obetonování chrániček |  | m | 37
93 | násyp pískového lože (0,3x0,2) |  | m | 239
94 | pokládka krycích desek CAD |  | m | 175
95 | zahození a zhutnění výkopů (0,5x0,65) |  | m | 37
96 | zahození a zhutnění výkopů (0,3x0,5) |  | m | 69
97 | zahození a zhutnění výkopů (0,3x0,15) |  | m | 170
98 | ostatní montážní a pomocné práce |  | ks | 1
99 | odstranění drnu |  | m2 | 7.5
100 | násyp a urovnání drnu |  | m2 | 7.5
101 | zatravnění |  | m2 | 7.5
102 | odvoz výkopku do 5 km a uložení na skládku vč. poplatku |  | t | 35.88
103 | ekologická likvidace svítidel |  | ks | 9
104 | revize |  | ks | 1
105 | doprava |  | ks | 1
106 | zákres dle skutečného stavu |  | ks | 1
[5 empty] | CELKEM BEZ DPH | 0
Poznámka: Přesné délky kabelů musí být před zahájením prací ověřeny měřením
Ve specifikaci není zahrnuto:
- drobný spojovací a propojovací materiál
- konečná povrchová úprava provedená v rámci stavebních prací
Poznámka: Uváděné typy jsou doporučené, které lze nahradit ekvivalenty se stejnými parametry.

## OPTIKA ceny
D.2.2 - SPECIFIKACE
| Název akce: | Cyklostezka Cheb - Dřenice - I. Etapa
| Místo: | ul. Pivovarská a Vrázova, Cheb
| Část: | C.3 Veřejné osvětlení - Optika
| Investor: | Město Cheb, nám. Krále Jiřího z Poděbrad 1/14, 350 02 Cheb
| Stupeň: | DSP+PDPS
| Číslo zakázky: | 190302
Č.p. | Popis |  | MJ | Poč. | Kč/Mj | Celkem [Kč]
1 | chránička HDPE zemní tlustostěnná 40/34 s 5 x mikrotrub. 10/8 |  | m | 216 | 59 | 12744 | 209
2 | spojka chráničky HDPE (SPC40) |  | ks | 1 | 116 | 116
3 | koncovka chráničky HDPE s ventilkem (KPC40V) |  | ks | 1 | 250 | 250
4 | koncovka chráničky HDPE bez ventilku (KPC40) |  | ks | 1 | 108 | 108
5 | drát CY 1,5 |  | m | 216 | 5.5 | 1188
6 | chránička kopoflex KF09090 |  | m | 20 | 41.7 | 834
7 | výstražná folie oranž. |  | m | 216 | 2.5 | 540
8 | drobný materiál |  | ks | 1 | 473.4 | 473.4
9 | vytýčení nové spojky |  | ks | 1 | 120 | 120
10 | instalace spojky vč. materiálu |  | ks | 1 | 1125 | 1125
11 | vytýčení trasy chrániček |  | m | 1 | 15 | 15
12 | pokládka HDPE chrániček |  | m | 216 | 25 | 5400
13 | pokládka chrániček KF |  | m | 20 | 32 | 640
14 | pokládka zaměřovacího vodiče |  | m | 216 | 3.2 | 691.2
15 | pokládka výstražné folie |  | m | 216 | 12 | 2592
16 | ostatní montážní a pomocné práce |  | ks | 1 | 239.736 | 239.736
17 | zkouška |  | ks | 1 | 320 | 320
18 | doprava |  | ks | 1 | 273.9634 | 273.9634
19 | zákres dle skutečného stavu |  | ks | 1 | 2767.0299 | 2767.0299
[5 empty] | CELKEM BEZ DPH | 30437.3293
Poznámka: Přesné délky chrániček je nutno ověřit po konečném vytýčení jejich tras.
Ve specifikaci není zahrnuto:
- geodetické zaměření

## OPTIKA bez cen
D.2.2 - SPECIFIKACE
| Název akce: | Cyklostezka Cheb - Dřenice - I. Etapa
| Místo: | ul. Pivovarská a Vrázova, Cheb
| Část: | C.3 Veřejné osvětlení - Optika
| Investor: | Město Cheb, nám. Krále Jiřího z Poděbrad 1/14, 350 02 Cheb
| Stupeň: | DSP+PDPS
| Číslo zakázky: | 190302
Č.p. | Popis |  | MJ | Poč. | Kč/Mj | Celkem [Kč]
1 | chránička HDPE zemní tlustostěnná 40/34 s 5 x mikrotrub. 10/8 |  | m | 216
2 | spojka chráničky HDPE (SPC40) |  | ks | 1
3 | koncovka chráničky HDPE s ventilkem (KPC40V) |  | ks | 1
4 | koncovka chráničky HDPE bez ventilku (KPC40) |  | ks | 1
5 | drát CY 1,5 |  | m | 216
6 | chránička kopoflex KF09090 |  | m | 15
7 | výstražná folie oranž. |  | m | 216
8 | drobný materiál |  | ks | 1
9 | vytýčení nové spojky |  | ks | 1
10 | instalace spojky vč. materiálu |  | ks | 1
11 | vytýčení trasy chrániček |  | m | 1
12 | pokládka HDPE chrániček |  | m | 216
13 | pokládka chrániček KF |  | m | 15
14 | pokládka zaměřovacího vodiče |  | m | 216
15 | pokládka výstražné folie |  | m | 216
16 | ostatní montážní a pomocné práce |  | ks | 1
17 | zkouška |  | ks | 1
18 | doprava |  | ks | 1
19 | zákres dle skutečného stavu |  | ks | 1
CELKEM BEZ DPH
Poznámka: Přesné délky chrániček je nutno ověřit po konečném vytýčení jejich tras.
Ve specifikaci není zahrnuto:
- geodetické zaměření