## Rekapitulace stavby
Export VZ |  | List obsahuje: |  |  |  |  | 1) Rekapitulace stavby |  |  | 2) Rekapitulace objektů stavby a soupisů prací | [16 empty] | 3.0 | ODOM |  |  |  |  | False | False | {DE92748F-CFBA-4414-8099-14BE74185193}
[18 empty] | >> skryté sloupce << | [13 empty] | 0,01 | 21
[32 empty] | 0,01 | 15
|  | REKAPITULACE STAVBY | [16 empty] | v --- níže se nacházejí doplnkové a pomocné údaje k sestavám --- v | [11 empty] | Návod na vyplnění | 0,001
|  | Kód: |  |  |  |  | 1202 | [23 empty] | Měnit lze pouze buňky se žlutým podbarvením! 1) v Rekapitulaci stavby vyplňte údaje o Uchazeči (přenesou se do ostatních sestav i v jiných listech) 2) na vybraných listech vyplňte v sestavě Soupis prací ceny u položek Podrobnosti k vyplnění naleznete na poslední záložce s Pokyny pro vyplnění | 0,01
|  | Stavba: |  |  |  |  | Dětské dopravní hřiště v Chebu | [24 empty] | 0,1
|  | KSO: | [11 empty] | CC-CZ: | [17 empty] | 1
|  | Místo: | [11 empty] | Datum: |  | 08.11.2013 | [15 empty] | 10
100
|  | Zadavatel: | [11 empty] | IČ: | [17 empty] | 0,1
[14 empty] | DIČ: | [17 empty] | 0,1
0,1
|  | Uchazeč: | [11 empty] | IČ: |  | Vyplň údaj | [15 empty] | 0,1
|  |  | Vyplň údaj | [10 empty] | DIČ: |  | Vyplň údaj | [15 empty] | 0,1
False
|  | Projektant: | [11 empty] | IČ: | [17 empty] | False
[14 empty] | DIČ: | [17 empty] | True
0,01
|  | Poznámka: | [29 empty] | 0,01
False
|  | Cena bez DPH | [11 empty] | 0
[8 empty] | Sazba daně |  | Základ daně |  |  |  | Výše daně
|  | DPH |  | základní |  |  |  | 21% |  | 0 |  |  |  | 0
|  |  |  | snížená |  |  |  | 15% |  | 0 |  |  |  | 0
|  |  |  | zákl. přenesená |  |  |  | 21% |  | 0 |  |  |  | 0
|  |  |  | sníž. přenesená |  |  |  | 15% |  | 0 |  |  |  | 0
|  |  |  | nulová |  |  |  | 0% |  | 0 |  |  |  | 0
|  | Cena s DPH | [6 empty] | v |  | CZK |  |  | 0
REKAPITULACE OBJEKTŮ STAVBY A SOUPISŮ PRACÍ
| Kód: | [6 empty] | 1202
| Stavba: | [6 empty] | Dětské dopravní hřiště v Chebu
| Místo: | [11 empty] | Datum: |  | 08.11.2013
| Zadavatel: | [11 empty] | Projektant: | [5 empty] | Informatívní údaje z listů zakázek
Uchazeč:
| Kód |  |  |  | Objekt, Soupis prací | [6 empty] | Cena bez DPH [CZK] |  |  |  | Cena s DPH [CZK] | Typ |  | z toho Ostat. náklady [CZK] | DPH [CZK] | Normohodiny [h] | DPH základní [CZK] | DPH snížená [CZK] | DPH základní přenesená [CZK] | DPH snížená přenesená [CZK] | Základna DPH základní | Základna DPH snížená | Základna DPH zákl. přenesená | Základna DPH sníž. přenesená | Základna DPH nulová
| Náklady stavby celkem | [10 empty] | 0 |  |  |  | 0 |  |  | 0 | 0 | 0 | 0 | 0 | 0 | 0 | 0 | 0 | 0 | 0 | 0 |  | D | 0 | ###NOIMPORT### | IMPORT | {DE92748F-CFBA-4414-8099-14BE74185193} | {00000000-0000-0000-0000-000000000000}
/ |  | SO 101 |  |  |  | Dětské dopravní hřiště v Chebu | [5 empty] | 0 |  |  |  | 0 | STA |  | 0 | 0 | 0 | 0 | 0 | 0 | 0 | 0 | 0 | 0 | 0 | 0 |  |  | 1 |  | IMPORT | {3E56CB2F-AD59-4DD6-92AE-0CB397A92912} | {DE92748F-CFBA-4414-8099-14BE74185193} | 2
/ |  | SO 101a |  |  |  | Provizorní sjezd | [5 empty] | 0 |  |  |  | 0 | STA |  | 0 | 0 | 0 | 0 | 0 | 0 | 0 | 0 | 0 | 0 | 0 | 0 |  |  | 1 |  | IMPORT | {DC3B933C-AAB7-4FE4-BA6F-BC05C58CE799} | {DE92748F-CFBA-4414-8099-14BE74185193} | 2
/ |  | SO 102 |  |  |  | Příjezdová komunikace, zpevněné plochy | [5 empty] | 0 |  |  |  | 0 | STA |  | 0 | 0 | 0 | 0 | 0 | 0 | 0 | 0 | 0 | 0 | 0 | 0 |  |  | 1 |  | IMPORT | {334F0473-E302-4B15-AB89-82C0CC0903B2} | {DE92748F-CFBA-4414-8099-14BE74185193} | 2
/ |  | SO 103 |  |  |  | Přístupový chodník | [5 empty] | 0 |  |  |  | 0 | STA |  | 0 | 0 | 0 | 0 | 0 | 0 | 0 | 0 | 0 | 0 | 0 | 0 |  |  | 1 |  | IMPORT | {AC31758D-450D-4C94-85D4-11ADC6A3DD59} | {DE92748F-CFBA-4414-8099-14BE74185193} | 2
/ |  | SO 301 |  |  |  | Odvodnění - dešťová kanalizace | [5 empty] | 0 |  |  |  | 0 | STA |  | 0 | 0 | 0 | 0 | 0 | 0 | 0 | 0 | 0 | 0 | 0 | 0 |  |  | 1 |  | IMPORT | {3D554D1E-02F7-4C9D-9A8E-E3D322D1498E} | {DE92748F-CFBA-4414-8099-14BE74185193} | 2
/ |  | SO 401 |  |  |  | Veřejné osvětlení, elektroinstalace obslužný objekt | [5 empty] | 0 |  |  |  | 0 | STA |  | 0 | 0 | 0 | 0 | 0 | 0 | 0 | 0 | 0 | 0 | 0 | 0 |  |  | 1 |  | IMPORT | {F1FDD59A-F4E3-4A69-B8EA-4FAD3B9B0150} | {DE92748F-CFBA-4414-8099-14BE74185193} | 2
/ |  | SO 901 |  |  |  | Oplocení | [5 empty] | 0 |  |  |  | 0 | STA |  | 0 | 0 | 0 | 0 | 0 | 0 | 0 | 0 | 0 | 0 | 0 | 0 |  |  | 1 |  | IMPORT | {1A53F156-F579-48D5-A24E-D652D0F6AC95} | {DE92748F-CFBA-4414-8099-14BE74185193} | 2

## SO 101 - Dětské dopravní ...
| List obsahuje: |  | 1) Krycí list soupisu | 2) Rekapitulace |  |  | 3) Soupis prací | Zpět na list: | Rekapitulace stavby
[9 empty] | >> skryté sloupce << | [9 empty] | {3E56CB2F-AD59-4DD6-92AE-0CB397A92912}
2
| KRYCÍ LIST SOUPISU | [8 empty] | v --- níže se nacházejí doplnkové a pomocné údaje k sestavám --- v | [8 empty] | False
Stavba:
Dětské dopravní hřiště v Chebu
Objekt:
SO 101 - Dětské dopravní hřiště v Chebu
| KSO: |  |  |  |  | CC-CZ:
| Místo: |  |  |  |  | Datum: | 08.11.2013
| Zadavatel: |  |  |  |  | IČ:
DIČ:
| Uchazeč: |  |  |  |  | IČ:
DIČ:
| Projektant: |  |  |  |  | IČ:
DIČ:
Poznámka:
| Cena bez DPH | [5 empty] | 0
|  |  | Základ daně |  |  | Sazba daně | Výše daně
| DPH | základní | 0 |  |  | 21% | 0
|  | snížená | 0 |  |  | 15% | 0
|  | zákl. přenesená | 0 |  |  | 21% | 0
|  | sníž. přenesená | 0 |  |  | 15% | 0
|  | nulová | 0 |  |  | 0% | 0
| Cena s DPH |  |  | v | CZK |  | 0
REKAPITULACE ČLENĚNÍ SOUPISU PRACÍ
Stavba:
Dětské dopravní hřiště v Chebu
Objekt:
SO 101 - Dětské dopravní hřiště v Chebu
Místo: | [5 empty] | Datum: | 08.11.2013
Zadavatel: | [5 empty] | Projektant:
Uchazeč:
Kód dílu - Popis | [6 empty] | Cena celkem [CZK]
Náklady soupisu celkem | [6 empty] | 0 | [12 empty] | -1
| HSV - Práce a dodávky HSV | [5 empty] | 0
| 1 - Zemní práce | [5 empty] | 0
| 2 - Zakládání | [5 empty] | 0
| 5 - Komunikace | [5 empty] | 0
| 7 - Izolace | [5 empty] | 0
| 8 - Trubní vedení | [5 empty] | 0
| OST - Ostatní | [5 empty] | 0
| VRN - Vedlejší rozpočtové náklady | [5 empty] | 0
| 0 - Vedlejší rozpočtové náklady | [5 empty] | 0
SOUPIS PRACÍ
Stavba:
Dětské dopravní hřiště v Chebu
Objekt:
SO 101 - Dětské dopravní hřiště v Chebu
Místo: | [5 empty] | Datum: | 08.11.2013
Zadavatel: | [5 empty] | Projektant:
Uchazeč:
PČ | Typ | Kód | Popis | MJ | Množství | J.cena [CZK] | Cena celkem [CZK] | Cenová soustava |  | Poznámka | DPH | J. Nh [h] | Nh celkem [h] | J. hmotnost [t] | Hmotnost celkem [t] | J. suť [t] | Suť Celkem [t]
Náklady soupisu celkem | [6 empty] | 0 | [5 empty] | 0 |  | 2011.1919 |  | 0 |  | D | -1 | [10 empty] | 0
| D | HSV | Práce a dodávky HSV |  |  |  | 0 | [5 empty] | 0 |  | 1787.9568 |  | 0 | 1 | D | 0 |  |  |  | ROZPOCET | [6 empty] | 0
| D | 1 | Zemní práce |  |  |  | 0 | [5 empty] | 0 |  | 0.08007 |  | 0 | 1 | D | 1 |  |  |  | ROZPOCET | [6 empty] | 0
1 | K | 181411131 | Založení parkového trávníku výsevem plochy do 1000 m2 v rovině a ve svahu do 1:5 | m2 | 1570 |  | 0 | CS ÚRS 2013 01 |  |  | základní |  |  | 0 | 0 | 0 | 0 | 4 | K | 2 |  |  |  | ROZPOCET | 0 | 0 | 0 | 0 | 0 | 1 | 0 | 4 | -1146513880
| PP |  | Založení parkového trávníku výsevem plochy do 1000 m2 v rovině a ve svahu do 1:5 | [15 empty] | PP | 2
2 | M | 005724100 | osivo směs travní parková | kg | 78.5 |  | 0 | CS ÚRS 2013 01 |  |  | základní |  |  | 0.001 | 0.0785 | 0 | 0 | 8 | M | 2 |  |  |  | ROZPOCET | 0 | 0 | 0 | 0 | 0 | 1 | 0 | 4 | -1203131418
| PP |  | osivo směs travní parková | [15 empty] | PP | 2
| VV |  | 1570*0,05 |  | 78.5 | [13 empty] | VV | 2 | 2 | -1 | 1 | ROZPOCET
3 | K | 112101103 | Kácení stromů listnatých D kmene do 700 mm | kus | 4 |  | 0 | CS ÚRS 2013 01 |  |  | základní |  |  | 0 | 0 | 0 | 0 | 4 | K | 2 |  |  |  | ROZPOCET | 0 | 0 | 0 | 0 | 0 | 1 | 0 | 4 | -2069308263
| PP |  | Kácení stromů s odřezáním kmene a s odvětvením listnatých, průměru kmene přes 500 do 700 mm | [15 empty] | PP | 2
| VV |  | prof- 60 cm | [15 empty] | VV | 2 | 1 | -1 | 0 | ROZPOCET
| VV |  | 4 |  | 4 | [13 empty] | VV | 2 | 2 | -1 | 1 | ROZPOCET
4 | K | 112101104 | Kácení stromů listnatých D kmene do 900 mm | kus | 1 |  | 0 | CS ÚRS 2013 01 |  |  | základní |  |  | 0 | 0 | 0 | 0 | 4 | K | 2 |  |  |  | ROZPOCET | 0 | 0 | 0 | 0 | 0 | 1 | 0 | 4 | -330870209
| PP |  | Kácení stromů s odřezáním kmene a s odvětvením listnatých, průměru kmene přes 700 do 900 mm | [15 empty] | PP | 2
| VV |  | prof- 80 cm | [15 empty] | VV | 2 | 1 | -1 | 0 | ROZPOCET
| VV |  | 1 |  | 1 | [13 empty] | VV | 2 | 2 | -1 | 1 | ROZPOCET
5 | K | 112201103 | Odstranění pařezů D do 700 mm | kus | 4 |  | 0 | CS ÚRS 2013 01 |  |  | základní |  |  | 0.00017 | 0.00068 | 0 | 0 | 4 | K | 2 |  |  |  | ROZPOCET | 0 | 0 | 0 | 0 | 0 | 1 | 0 | 4 | -880463344
| PP |  | Odstranění pařezů s jejich vykopáním, vytrháním nebo odstřelením, s přesekáním kořenů průměru přes 500 do 700 mm | [15 empty] | PP | 2
| VV |  | prof- 60 cm | [15 empty] | VV | 2 | 1 | -1 | 0 | ROZPOCET
| VV |  | 4 |  | 4 | [13 empty] | VV | 2 | 2 | -1 | 1 | ROZPOCET
6 | K | 112201104 | Odstranění pařezů D do 900 mm | kus | 1 |  | 0 | CS ÚRS 2013 01 |  |  | základní |  |  | 0.00017 | 0.00017 | 0 | 0 | 4 | K | 2 |  |  |  | ROZPOCET | 0 | 0 | 0 | 0 | 0 | 1 | 0 | 4 | 382125657
| PP |  | Odstranění pařezů s jejich vykopáním, vytrháním nebo odstřelením, s přesekáním kořenů průměru přes 700 do 900 mm | [15 empty] | PP | 2
| VV |  | prof- 80 cm | [15 empty] | VV | 2 | 1 | -1 | 0 | ROZPOCET
| VV |  | 1 |  | 1 | [13 empty] | VV | 2 | 2 | -1 | 1 | ROZPOCET
7 | K | 162201403 | Vodorovné přemístění větví stromů listnatých do 1 km D kmene do 700 mm | kus | 4 |  | 0 | CS ÚRS 2013 01 |  |  | základní |  |  | 0 | 0 | 0 | 0 | 4 | K | 2 |  |  |  | ROZPOCET | 0 | 0 | 0 | 0 | 0 | 1 | 0 | 4 | -1411011703
| PP |  | Vodorovné přemístění větví, kmenů nebo pařezů s naložením, složením a dopravou do 1000 m větví stromů listnatých, průměru kmene přes 500 do 700 mm | [15 empty] | PP | 2
| VV |  | prof- 60 cm | [15 empty] | VV | 2 | 1 | -1 | 0 | ROZPOCET
| VV |  | 4 |  | 4 | [13 empty] | VV | 2 | 2 | -1 | 1 | ROZPOCET
8 | K | 162201404 | Vodorovné přemístění větví stromů listnatých do 1 km D kmene do 900 mm | kus | 1 |  | 0 | CS ÚRS 2013 01 |  |  | základní |  |  | 0 | 0 | 0 | 0 | 4 | K | 2 |  |  |  | ROZPOCET | 0 | 0 | 0 | 0 | 0 | 1 | 0 | 4 | -423579995
| PP |  | Vodorovné přemístění větví, kmenů nebo pařezů s naložením, složením a dopravou do 1000 m větví stromů listnatých, průměru kmene přes 700 do 900 mm | [15 empty] | PP | 2
| VV |  | prof- 80 cm | [15 empty] | VV | 2 | 1 | -1 | 0 | ROZPOCET
| VV |  | 1 |  | 1 | [13 empty] | VV | 2 | 2 | -1 | 1 | ROZPOCET
9 | K | 162301903 | Příplatek k vodorovnému přemístění větví stromů listnatých D kmene do 700 mm ZKD 5 km | kus | 4 |  | 0 | CS ÚRS 2013 01 |  |  | základní |  |  | 0 | 0 | 0 | 0 | 4 | K | 2 |  |  |  | ROZPOCET | 0 | 0 | 0 | 0 | 0 | 1 | 0 | 4 | -1733537307
| PP |  | Vodorovné přemístění větví, kmenů nebo pařezů s naložením, složením a dopravou Příplatek k cenám za každých dalších i započatých 5000 m přes 5000 m větví stromů listnatých, průměru kmene přes 500 do 700 mm | [15 empty] | PP | 2
| VV |  | prof- 60 cm | [15 empty] | VV | 2 | 1 | -1 | 0 | ROZPOCET
| VV |  | 4 |  | 4 | [13 empty] | VV | 2 | 2 | -1 | 1 | ROZPOCET
10 | K | 162301904 | Příplatek k vodorovnému přemístění větví stromů listnatých D kmene do 900 mm ZKD 5 km | kus | 1 |  | 0 | CS ÚRS 2013 01 |  |  | základní |  |  | 0 | 0 | 0 | 0 | 4 | K | 2 |  |  |  | ROZPOCET | 0 | 0 | 0 | 0 | 0 | 1 | 0 | 4 | 244986696
| PP |  | Vodorovné přemístění větví, kmenů nebo pařezů s naložením, složením a dopravou Příplatek k cenám za každých dalších i započatých 5000 m přes 5000 m větví stromů listnatých, průměru kmene přes 700 do 900 mm | [15 empty] | PP | 2
| VV |  | prof- 80 cm | [15 empty] | VV | 2 | 1 | -1 | 0 | ROZPOCET
| VV |  | 1 |  | 1 | [13 empty] | VV | 2 | 2 | -1 | 1 | ROZPOCET
11 | K | 112101101 | Kácení stromů listnatých D kmene do 300 mm | kus | 8 |  | 0 | CS ÚRS 2013 01 |  |  | základní |  |  | 0 | 0 | 0 | 0 | 131072 | K | 2 |  |  |  | ROZPOCET | 0 | 0 | 0 | 0 | 0 | 1 | 0 | 131072 | 926002069
| PP |  | Kácení stromů s odřezáním kmene a s odvětvením listnatých, průměru kmene přes 100 do 300 mm | [15 empty] | PP | 2
| VV |  | prof. 20 cm | [15 empty] | VV | 2 | 1 | -1 | 0 | ROZPOCET
| VV |  | 5 |  | 5 | [13 empty] | VV | 2 | 2 | -1 | 0 | ROZPOCET
| VV |  | prof. 30 cm | [15 empty] | VV | 2 | 1 | -1 | 0 | ROZPOCET
| VV |  | 3 |  | 3 | [13 empty] | VV | 2 | 2 | -1 | 0 | ROZPOCET
| VV |  | Součet |  | 8 | [13 empty] | VV | 2 | 4 | -1 | 1 | ROZPOCET
12 | K | 112101102 | Kácení stromů listnatých D kmene do 500 mm | kus | 1 |  | 0 | CS ÚRS 2013 01 |  |  | základní |  |  | 0 | 0 | 0 | 0 | 131072 | K | 2 |  |  |  | ROZPOCET | 0 | 0 | 0 | 0 | 0 | 1 | 0 | 131072 | 263111162
| PP |  | Kácení stromů s odřezáním kmene a s odvětvením listnatých, průměru kmene přes 300 do 500 mm | [15 empty] | PP | 2
| VV |  | prof- 40 cm | [15 empty] | VV | 2 | 1 | -1 | 0 | ROZPOCET
| VV |  | 1 |  | 1 | [13 empty] | VV | 2 | 2 | -1 | 1 | ROZPOCET
13 | K | 112201101 | Odstranění pařezů D do 300 mm | kus | 8 |  | 0 | CS ÚRS 2013 01 |  |  | základní |  |  | 8e-05 | 0.00064 | 0 | 0 | 131072 | K | 2 |  |  |  | ROZPOCET | 0 | 0 | 0 | 0 | 0 | 1 | 0 | 131072 | -575897012
| PP |  | Odstranění pařezů s jejich vykopáním, vytrháním nebo odstřelením, s přesekáním kořenů průměru přes 100 do 300 mm | [15 empty] | PP | 2
| VV |  | prof. 20 cm | [15 empty] | VV | 2 | 1 | -1 | 0 | ROZPOCET
| VV |  | 5 |  | 5 | [13 empty] | VV | 2 | 2 | -1 | 0 | ROZPOCET
| VV |  | prof. 30 cm | [15 empty] | VV | 2 | 1 | -1 | 0 | ROZPOCET
| VV |  | 3 |  | 3 | [13 empty] | VV | 2 | 2 | -1 | 0 | ROZPOCET
| VV |  | Součet |  | 8 | [13 empty] | VV | 2 | 4 | -1 | 1 | ROZPOCET
14 | K | 112201102 | Odstranění pařezů D do 500 mm | kus | 1 |  | 0 | CS ÚRS 2013 01 |  |  | základní |  |  | 8e-05 | 8e-05 | 0 | 0 | 131072 | K | 2 |  |  |  | ROZPOCET | 0 | 0 | 0 | 0 | 0 | 1 | 0 | 131072 | -1326351460
| PP |  | Odstranění pařezů s jejich vykopáním, vytrháním nebo odstřelením, s přesekáním kořenů průměru přes 300 do 500 mm | [15 empty] | PP | 2
| VV |  | prof- 40 cm | [15 empty] | VV | 2 | 1 | -1 | 0 | ROZPOCET
| VV |  | 1 |  | 1 | [13 empty] | VV | 2 | 2 | -1 | 1 | ROZPOCET
15 | K | 162201401 | Vodorovné přemístění větví stromů listnatých do 1 km D kmene do 300 mm | kus | 8 |  | 0 | CS ÚRS 2013 01 |  |  | základní |  |  | 0 | 0 | 0 | 0 | 131072 | K | 2 |  |  |  | ROZPOCET | 0 | 0 | 0 | 0 | 0 | 1 | 0 | 131072 | -1838098505
| PP |  | Vodorovné přemístění větví, kmenů nebo pařezů s naložením, složením a dopravou do 1000 m větví stromů listnatých, průměru kmene přes 100 do 300 mm | [15 empty] | PP | 2
| VV |  | prof. 20 cm | [15 empty] | VV | 2 | 1 | -1 | 0 | ROZPOCET
| VV |  | 5 |  | 5 | [13 empty] | VV | 2 | 2 | -1 | 0 | ROZPOCET
| VV |  | prof. 30 cm | [15 empty] | VV | 2 | 1 | -1 | 0 | ROZPOCET
| VV |  | 3 |  | 3 | [13 empty] | VV | 2 | 2 | -1 | 0 | ROZPOCET
| VV |  | Součet |  | 8 | [13 empty] | VV | 2 | 4 | -1 | 1 | ROZPOCET
16 | K | 162201402 | Vodorovné přemístění větví stromů listnatých do 1 km D kmene do 500 mm | kus | 1 |  | 0 | CS ÚRS 2013 01 |  |  | základní |  |  | 0 | 0 | 0 | 0 | 131072 | K | 2 |  |  |  | ROZPOCET | 0 | 0 | 0 | 0 | 0 | 1 | 0 | 131072 | -1832019339
| PP |  | Vodorovné přemístění větví, kmenů nebo pařezů s naložením, složením a dopravou do 1000 m větví stromů listnatých, průměru kmene přes 300 do 500 mm | [15 empty] | PP | 2
| VV |  | prof- 40 cm | [15 empty] | VV | 2 | 1 | -1 | 0 | ROZPOCET
| VV |  | 1 |  | 1 | [13 empty] | VV | 2 | 2 | -1 | 1 | ROZPOCET
17 | K | 162301901 | Příplatek k vodorovnému přemístění větví stromů listnatých D kmene do 300 mm ZKD 5 km | kus | 8 |  | 0 | CS ÚRS 2013 01 |  |  | základní |  |  | 0 | 0 | 0 | 0 | 131072 | K | 2 |  |  |  | ROZPOCET | 0 | 0 | 0 | 0 | 0 | 1 | 0 | 131072 | -617421862
| PP |  | Vodorovné přemístění větví, kmenů nebo pařezů s naložením, složením a dopravou Příplatek k cenám za každých dalších i započatých 5000 m přes 5000 m větví stromů listnatých, průměru kmene přes 100 do 300 mm | [15 empty] | PP | 2
| VV |  | prof. 20 cm | [15 empty] | VV | 2 | 1 | -1 | 0 | ROZPOCET
| VV |  | 5 |  | 5 | [13 empty] | VV | 2 | 2 | -1 | 0 | ROZPOCET
| VV |  | prof. 30 cm | [15 empty] | VV | 2 | 1 | -1 | 0 | ROZPOCET
| VV |  | 3 |  | 3 | [13 empty] | VV | 2 | 2 | -1 | 0 | ROZPOCET
| VV |  | Součet |  | 8 | [13 empty] | VV | 2 | 4 | -1 | 1 | ROZPOCET
18 | K | 162301902 | Příplatek k vodorovnému přemístění větví stromů listnatých D kmene do 500 mm ZKD 5 km | kus | 1 |  | 0 | CS ÚRS 2013 01 |  |  | základní |  |  | 0 | 0 | 0 | 0 | 131072 | K | 2 |  |  |  | ROZPOCET | 0 | 0 | 0 | 0 | 0 | 1 | 0 | 131072 | -177121988
| PP |  | Vodorovné přemístění větví, kmenů nebo pařezů s naložením, složením a dopravou Příplatek k cenám za každých dalších i započatých 5000 m přes 5000 m větví stromů listnatých, průměru kmene přes 300 do 500 mm | [15 empty] | PP | 2
| VV |  | prof- 40 cm | [15 empty] | VV | 2 | 1 | -1 | 0 | ROZPOCET
| VV |  | 1 |  | 1 | [13 empty] | VV | 2 | 2 | -1 | 1 | ROZPOCET
19 | K | 111201102 | Odstranění křovin a stromů průměru kmene do 100 mm i s kořeny z celkové plochy přes 1000 do 10000 m2 | m2 | 2924 |  | 0 | CS ÚRS 2013 01 |  |  | základní |  |  | 0 | 0 | 0 | 0 | 131072 | K | 2 |  |  |  | ROZPOCET | 0 | 0 | 0 | 0 | 0 | 1 | 0 | 131072 | 400883024
| PP |  | Odstranění křovin a stromů s odstraněním kořenů průměru kmene do 100 mm do sklonu terénu 1 : 5, při celkové ploše přes 1 000 do 10 000 m2 | [15 empty] | PP | 2
20 | K | 122202203 | Odkopávky a prokopávky nezapažené pro silnice objemu do 5000 m3 v hornině tř. 3 | m3 | 1078.14 |  | 0 | CS ÚRS 2013 01 |  |  | základní |  |  | 0 | 0 | 0 | 0 | 4 | K | 2 |  |  |  | ROZPOCET | 0 | 0 | 0 | 0 | 0 | 1 | 0 | 4 | 1745609936
| PP |  | Odkopávky a prokopávky nezapažené pro silnice s přemístěním výkopku v příčných profilech na vzdálenost do 15 m nebo s naložením na dopravní prostředek v hornině tř. 3 přes 1 000 do 5 000 m3 | [15 empty] | PP | 2
| VV |  | - komunikace | [15 empty] | VV | 2 | 1 | -1 | 0 | ROZPOCET
| VV |  | 221,3 |  | 221.3 | [13 empty] | VV | 2 | 2 | -1 | 0 | ROZPOCET
| VV |  | - sanace | [15 empty] | VV | 2 | 1 | -1 | 0 | ROZPOCET
| VV |  | 1932,1 *0,4 |  | 772.84 | [13 empty] | VV | 2 | 2 | -1 | 0 | ROZPOCET
| VV |  | - drenáž | [15 empty] | VV | 2 | 1 | -1 | 0 | ROZPOCET
| VV |  | 0,5*0,3*560 |  | 84 | [13 empty] | VV | 2 | 2 | -1 | 0 | ROZPOCET
| VV |  | Součet |  | 1078.14 | [13 empty] | VV | 2 | 4 | -1 | 1 | ROZPOCET
21 | K | 162701103 | Vodorovné přemístění do 8000 m výkopku/sypaniny z horniny tř. 1 až 4 | m3 | 1078.14 |  | 0 | CS ÚRS 2013 01 |  |  | základní |  |  | 0 | 0 | 0 | 0 | 4 | K | 2 |  |  |  | ROZPOCET | 0 | 0 | 0 | 0 | 0 | 1 | 0 | 4 | -1167822116
| PP |  | Vodorovné přemístění výkopku nebo sypaniny po suchu na obvyklém dopravním prostředku, bez naložení výkopku, avšak se složením bez rozhrnutí z horniny tř. 1 až 4 na vzdálenost přes 7 000 do 8 000 m | [15 empty] | PP | 2
| VV |  | - komunikace | [15 empty] | VV | 2 | 1 | -1 | 0 | ROZPOCET
| VV |  | 221,3 |  | 221.3 | [13 empty] | VV | 2 | 2 | -1 | 0 | ROZPOCET
| VV |  | - sanace | [15 empty] | VV | 2 | 1 | -1 | 0 | ROZPOCET
| VV |  | 1932,1 *0,4 |  | 772.84 | [13 empty] | VV | 2 | 2 | -1 | 0 | ROZPOCET
| VV |  | - drenáž | [15 empty] | VV | 2 | 1 | -1 | 0 | ROZPOCET
| VV |  | 0,5*0,3*560 |  | 84 | [13 empty] | VV | 2 | 2 | -1 | 0 | ROZPOCET
| VV |  | Součet |  | 1078.14 | [13 empty] | VV | 2 | 4 | -1 | 1 | ROZPOCET
22 | K | 162301501 | Vodorovné přemístění křovin do 5 km D kmene do 100 mm | m2 | 2924 |  | 0 | CS ÚRS 2013 01 |  |  | základní |  |  | 0 | 0 | 0 | 0 | 131072 | K | 2 |  |  |  | ROZPOCET | 0 | 0 | 0 | 0 | 0 | 1 | 0 | 131072 | -727138845
| PP |  | Vodorovné přemístění smýcených křovin do průměru kmene 100 mm na vzdálenost do 5 000 m | [15 empty] | PP | 2
23 | K | 121101102 | Sejmutí ornice s přemístěním na vzdálenost do 100 m | m3 | 851.864 |  | 0 | CS ÚRS 2013 01 |  |  | základní |  |  | 0 | 0 | 0 | 0 | 4 | K | 2 |  |  |  | ROZPOCET | 0 | 0 | 0 | 0 | 0 | 1 | 0 | 4 | 826426105
| PP |  | Sejmutí ornice s přemístěním na vzdálenost do 100 m | [15 empty] | PP | 2
| VV |  | (54,9*80,1+((80,1*32,0)/2))*0,15 |  | 851.864 | [13 empty] | VV | 2 | 2 | -1 | 1 | ROZPOCET
24 | K | 171101103 | Uložení sypaniny z hornin soudržných do násypů zhutněných do 100 % PS - z nakupovaných materiálů | m3 | 171 |  | 0 | CS ÚRS 2013 01 |  |  | základní |  |  | 0 | 0 | 0 | 0 | 4 | K | 2 |  |  |  | ROZPOCET | 0 | 0 | 0 | 0 | 0 | 1 | 0 | 4 | -933687003
| PP |  | Uložení sypaniny z hornin soudržných do násypů zhutněných do 100 % PS - z nakupovaných materiálů (zřízení příjezdové rampy) | [15 empty] | PP | 2
| VV |  | 171 |  | 171 | [13 empty] | VV | 2 | 2 | -1 | 1 | ROZPOCET
25 | K | 171201211 | Poplatek za uložení odpadu ze sypaniny na skládce (skládkovné) | t | 1725.024 |  | 0 | CS ÚRS 2013 01 |  |  | základní |  |  | 0 | 0 | 0 | 0 | 4 | K | 2 |  |  |  | ROZPOCET | 0 | 0 | 0 | 0 | 0 | 1 | 0 | 4 | 709132481
| PP |  | Uložení sypaniny poplatek za uložení sypaniny na skládce ( skládkovné ) | [15 empty] | PP | 2
| VV |  | - zemina | [15 empty] | VV | 2 | 1 | -1 | 0 | ROZPOCET
| VV |  | 1078,14 * 1,6 |  | 1725.024 | [13 empty] | VV | 2 | 2 | -1 | 1 | ROZPOCET
26 | K | 181102302 | Úprava pláně v zářezech se zhutněním | m2 | 1932.1 |  | 0 | CS ÚRS 2013 01 |  |  | základní |  |  | 0 | 0 | 0 | 0 | 4 | K | 2 |  |  |  | ROZPOCET | 0 | 0 | 0 | 0 | 0 | 1 | 0 | 4 | 1273176903
| PP |  | Úprava pláně na stavbách dálnic v zářezech mimo skalních se zhutněním | [15 empty] | PP | 2
| VV |  | - komunikace na hřišti | [15 empty] | VV | 2 | 1 | -1 | 0 | ROZPOCET
| VV |  | 1403,6 |  | 1403.6 | [13 empty] | VV | 2 | 2 | -1 | 0 | ROZPOCET
| VV |  | - chodníky, plochy s lavičkami na hřišti | [15 empty] | VV | 2 | 1 | -1 | 0 | ROZPOCET
| VV |  | 380,8 |  | 380.8 | [13 empty] | VV | 2 | 2 | -1 | 0 | ROZPOCET
| VV |  | - obytná zóna na hřišti | [15 empty] | VV | 2 | 1 | -1 | 0 | ROZPOCET
| VV |  | 48,7 |  | 48.7 | [13 empty] | VV | 2 | 2 | -1 | 0 | ROZPOCET
| VV |  | - cyklostezka na hřišti | [15 empty] | VV | 2 | 1 | -1 | 0 | ROZPOCET
| VV |  | 40 |  | 40 | [13 empty] | VV | 2 | 2 | -1 | 0 | ROZPOCET
| VV |  | - přejezdy na hřišti | [15 empty] | VV | 2 | 1 | -1 | 0 | ROZPOCET
| VV |  | 23 |  | 23 | [13 empty] | VV | 2 | 2 | -1 | 0 | ROZPOCET
| VV |  | - parkovací stání na hřišti | [15 empty] | VV | 2 | 1 | -1 | 0 | ROZPOCET
| VV |  | 36 |  | 36 | [13 empty] | VV | 2 | 2 | -1 | 0 | ROZPOCET
| VV |  | Součet |  | 1932.1 | [13 empty] | VV | 2 | 4 | -1 | 1 | ROZPOCET
27 | K | 181202301 | Úprava pláně na násypech bez zhutnění | m2 | 1570 |  | 0 | CS ÚRS 2013 01 |  |  | základní |  |  | 0 | 0 | 0 | 0 | 4 | K | 2 |  |  |  | ROZPOCET | 0 | 0 | 0 | 0 | 0 | 1 | 0 | 4 | 2084671236
| PP |  | Úprava pláně na stavbách dálnic na násypech bez zhutnění | [15 empty] | PP | 2
| VV |  | - zeleň | [15 empty] | VV | 2 | 1 | -1 | 0 | ROZPOCET
| VV |  | 1570 |  | 1570 | [13 empty] | VV | 2 | 2 | -1 | 1 | ROZPOCET
28 | K | 181301112 | Rozprostření ornice tl vrstvy do 150 mm pl přes 500 m2 v rovině nebo ve svahu do 1:5 | m2 | 1570 |  | 0 | CS ÚRS 2013 01 |  |  | základní |  |  | 0 | 0 | 0 | 0 | 4 | K | 2 |  |  |  | ROZPOCET | 0 | 0 | 0 | 0 | 0 | 1 | 0 | 4 | 1918872770
| PP |  | Rozprostření a urovnání ornice v rovině nebo ve svahu sklonu do 1 : 5 při souvislé ploše přes 500 m2, tl. vrstvy přes 100 do 150 mm | [15 empty] | PP | 2
29 | K | 569903311 | Zřízení zemních krajnic se zhutněním | m3 | 200 |  | 0 | CS ÚRS 2013 01 |  |  | základní |  |  | 0 | 0 | 0 | 0 | 4 | K | 2 |  |  |  | ROZPOCET | 0 | 0 | 0 | 0 | 0 | 1 | 0 | 4 | -1315085661
| PP |  | Zřízení zemních krajnic z hornin jakékoliv třídy se zhutněním | [15 empty] | PP | 2
| VV |  | 400*0,5 |  | 200 | [13 empty] | VV | 2 | 2 | -1 | 1 | ROZPOCET
| D | 2 | Zakládání |  |  |  | 0 | [5 empty] | 0 |  | 1644.2046 |  | 0 | 1 | D | 1 |  |  |  | ROZPOCET | [6 empty] | 0
30 | K | 212752312 | Trativod z drenážních trubek plastových tuhých DN 150 mm včetně lože otevřený výkop | m | 560 |  | 0 | CS ÚRS 2013 01 |  |  | základní |  |  | 0.26796 | 150.0576 | 0 | 0 | 4 | K | 2 |  |  |  | ROZPOCET | 0 | 0 | 0 | 0 | 0 | 1 | 0 | 4 | 2107379274
| PP |  | Trativod z drenážních trubek plastových tuhých DN 150 mm včetně lože otevřený výkop | [15 empty] | PP | 2
| VV |  | 560 |  | 560 | [13 empty] | VV | 2 | 2 | -1 | 1 | ROZPOCET
31 | K | 291111111 | Podklad pro zpevněné plochy z kameniva drceného 0 až 63 mm | m3 | 772.84 |  | 0 | CS ÚRS 2013 01 |  |  | základní |  |  | 1.9312 | 1492.5473 | 0 | 0 | 4 | K | 2 |  |  |  | ROZPOCET | 0 | 0 | 0 | 0 | 0 | 1 | 0 | 4 | 729883093
| PP |  | Podklad pro zpevněné plochy s rozprostřením a s hutněním z kameniva drceného frakce 0 - 63 mm | [15 empty] | PP | 2
| VV |  | 772,84 |  | 772.84 | [13 empty] | VV | 2 | 2 | -1 | 1 | ROZPOCET
32 | K | 919726123 | Geotextilie pro ochranu, separaci a filtraci netkaná měrná hmotnost do 500 g/m2 | m2 | 2318.52 |  | 0 | CS ÚRS 2013 01 |  |  | základní |  |  | 0.00069 | 1.5998 | 0 | 0 | 4 | K | 2 |  |  |  | ROZPOCET | 0 | 0 | 0 | 0 | 0 | 1 | 0 | 4 | 1393514034
| PP |  | Geotextilie netkaná pro ochranu, separaci nebo filtraci měrná hmotnost přes 300 do 500 g/m2 | [15 empty] | PP | 2
| VV |  | 1932,10*1,2 |  | 2318.52 | [13 empty] | VV | 2 | 2 | -1 | 1 | ROZPOCET
| D | 5 | Komunikace |  |  |  | 0 | [5 empty] | 0 |  | 143.5167 |  | 0 | 1 | D | 1 |  |  |  | ROZPOCET | [6 empty] | 0
33 | K | 596211112 | Kladení zámkové dlažby komunikací pro pěší tl 60 mm skupiny A pl do 300 m2 | m2 | 561.5 |  | 0 | CS ÚRS 2013 01 |  |  | základní |  |  | 0.08425 | 47.3064 | 0 | 0 | 4 | K | 2 |  |  |  | ROZPOCET | 0 | 0 | 0 | 0 | 0 | 1 | 0 | 4 | 1055391273
| PP |  | Kladení zámkové dlažby komunikací pro pěší tl 60 mm skupiny A pl do 300 m2 | [15 empty] | PP | 2
| VV |  | - chodníky, plochy s lavičkami na hřišti | [15 empty] | VV | 2 | 1 | -1 | 0 | ROZPOCET
| VV |  | 380,8 |  | 380.8 | [13 empty] | VV | 2 | 2 | -1 | 0 | ROZPOCET
| VV |  | - obytná zóna na hřišti | [15 empty] | VV | 2 | 1 | -1 | 0 | ROZPOCET
| VV |  | 48,7 |  | 48.7 | [13 empty] | VV | 2 | 2 | -1 | 0 | ROZPOCET
| VV |  | - cyklostezka na hřišti | [15 empty] | VV | 2 | 1 | -1 | 0 | ROZPOCET
| VV |  | 40 |  | 40 | [13 empty] | VV | 2 | 2 | -1 | 0 | ROZPOCET
| VV |  | - přejezdy na hřišti | [15 empty] | VV | 2 | 1 | -1 | 0 | ROZPOCET
| VV |  | 23 |  | 23 | [13 empty] | VV | 2 | 2 | -1 | 0 | ROZPOCET
| VV |  | - parkovací stání na hřišti | [15 empty] | VV | 2 | 1 | -1 | 0 | ROZPOCET
| VV |  | 36 |  | 36 | [13 empty] | VV | 2 | 2 | -1 | 0 | ROZPOCET
| VV |  | - varovný, signální pás | [15 empty] | VV | 2 | 1 | -1 | 0 | ROZPOCET
| VV |  | 33 |  | 33 | [13 empty] | VV | 2 | 2 | -1 | 0 | ROZPOCET
| VV |  | Součet |  | 561.5 | [13 empty] | VV | 2 | 4 | -1 | 1 | ROZPOCET
34 | M | 592452120 | dlažba zámková IČKO přírodní 19,6x16,1x6 cm | m2 | 380.8 |  | 0 | CS ÚRS 2013 01 |  |  | základní |  |  | 0.13 | 49.504 | 0 | 0 | 8 | M | 2 |  |  |  | ROZPOCET | 0 | 0 | 0 | 0 | 0 | 1 | 0 | 4 | -838717214
| PP |  | dlaždice betonové dlažba zámková (ČSN EN 1338) dlažba zámková IČKO 1 m2=36 kusů 19,6 x 16,1 x 6 přírodní | [15 empty] | PP | 2
| P |  | Poznámka k položce: spotřeba: 36 kus/m2 | [15 empty] | P | 2
| VV |  | - chodníky, plochy s lavičkami na hřišti | [15 empty] | VV | 2 | 1 | -1 | 0 | ROZPOCET
| VV |  | 380,8 |  | 380.8 | [13 empty] | VV | 2 | 2 | -1 | 1 | ROZPOCET
35 | M | 592452020 | dlažba zámková IČKO barevná 19,6x16,1x6 cm | m2 | 147.7 |  | 0 | CS ÚRS 2013 01 |  |  | základní |  |  | 0.13 | 19.201 | 0 | 0 | 8 | M | 2 |  |  |  | ROZPOCET | 0 | 0 | 0 | 0 | 0 | 1 | 0 | 4 | 503817877
| PP |  | dlaždice betonové dlažba zámková (ČSN EN 1338) dlažba zámková IČKO 1 m2=36 kusů 19,6 x 16,1 x 6 barevná | [15 empty] | PP | 2
| P |  | Poznámka k položce: spotřeba: 36 kus/m2 | [15 empty] | P | 2
| VV |  | - obytná zóna na hřišti (okrová barva) | [15 empty] | VV | 2 | 1 | -1 | 0 | ROZPOCET
| VV |  | 48,7 |  | 48.7 | [13 empty] | VV | 2 | 2 | -1 | 0 | ROZPOCET
| VV |  | - cyklostezka na hřišti (okrová barva) | [15 empty] | VV | 2 | 1 | -1 | 0 | ROZPOCET
| VV |  | 40 |  | 40 | [13 empty] | VV | 2 | 2 | -1 | 0 | ROZPOCET
| VV |  | - přejezdy na hřišti (barva antracit) | [15 empty] | VV | 2 | 1 | -1 | 0 | ROZPOCET
| VV |  | 23 |  | 23 | [13 empty] | VV | 2 | 2 | -1 | 0 | ROZPOCET
| VV |  | - parkovací stání na hřišti (červená barva) | [15 empty] | VV | 2 | 1 | -1 | 0 | ROZPOCET
| VV |  | 36 |  | 36 | [13 empty] | VV | 2 | 2 | -1 | 0 | ROZPOCET
| VV |  | Součet |  | 147.7 | [13 empty] | VV | 2 | 4 | -1 | 1 | ROZPOCET
36 | M | 592452670 | dlažba betonová pro nevidomé 20 x 10 x 6 cm barevná | m2 | 33 |  | 0 | CS ÚRS 2013 01 |  |  | základní |  |  | 0.131 | 4.323 | 0 | 0 | 8 | M | 2 |  |  |  | ROZPOCET | 0 | 0 | 0 | 0 | 0 | 1 | 0 | 4 | 1648217774
| PP |  | dlažba betonová pro nevidomé 20 x 10 x 6 cm barevná | [15 empty] | PP | 2
| VV |  | - varovný, signální pás | [15 empty] | VV | 2 | 1 | -1 | 0 | ROZPOCET
| VV |  | 33 |  | 33 | [13 empty] | VV | 2 | 2 | -1 | 1 | ROZPOCET
37 | K | 564851111 | Podklad ze štěrkodrtě ŠD tl 150 mm | m2 | 456.8 |  | 0 | CS ÚRS 2013 01 |  |  | základní |  |  | 0 | 0 | 0 | 0 | 4 | K | 2 |  |  |  | ROZPOCET | 0 | 0 | 0 | 0 | 0 | 1 | 0 | 4 | -1924957832
| PP |  | Podklad ze štěrkodrtě ŠD tl 150 mm | [15 empty] | PP | 2
| VV |  | - chodníky, plochy s lavičkami na hřišti | [15 empty] | VV | 2 | 1 | -1 | 0 | ROZPOCET
| VV |  | 380,8 |  | 380.8 | [13 empty] | VV | 2 | 2 | -1 | 0 | ROZPOCET
| VV |  | - cyklostezka na hřišti | [15 empty] | VV | 2 | 1 | -1 | 0 | ROZPOCET
| VV |  | 40 |  | 40 | [13 empty] | VV | 2 | 2 | -1 | 0 | ROZPOCET
| VV |  | - parkovací stání na hřišti | [15 empty] | VV | 2 | 1 | -1 | 0 | ROZPOCET
| VV |  | 36 |  | 36 | [13 empty] | VV | 2 | 2 | -1 | 0 | ROZPOCET
| VV |  | Součet |  | 456.8 | [13 empty] | VV | 2 | 4 | -1 | 1 | ROZPOCET
38 | K | 564861111 | Podklad ze štěrkodrtě ŠD tl 200 mm | m2 | 1475.3 |  | 0 | CS ÚRS 2013 01 |  |  | základní |  |  | 0 | 0 | 0 | 0 | 4 | K | 2 |  |  |  | ROZPOCET | 0 | 0 | 0 | 0 | 0 | 1 | 0 | 4 | -298410908
| PP |  | Podklad ze štěrkodrti ŠD s rozprostřením a zhutněním, po zhutnění tl. 200 mm | [15 empty] | PP | 2
| VV |  | - komunikace na hřišti | [15 empty] | VV | 2 | 1 | -1 | 0 | ROZPOCET
| VV |  | 1403,6 |  | 1403.6 | [13 empty] | VV | 2 | 2 | -1 | 0 | ROZPOCET
| VV |  | - obytná zóna na hřišti | [15 empty] | VV | 2 | 1 | -1 | 0 | ROZPOCET
| VV |  | 48,7 |  | 48.7 | [13 empty] | VV | 2 | 2 | -1 | 0 | ROZPOCET
| VV |  | - přejezdy na hřišti | [15 empty] | VV | 2 | 1 | -1 | 0 | ROZPOCET
| VV |  | 23 |  | 23 | [13 empty] | VV | 2 | 2 | -1 | 0 | ROZPOCET
| VV |  | Součet |  | 1475.3 | [13 empty] | VV | 2 | 4 | -1 | 1 | ROZPOCET
39 | K | 565135111 | Asfaltový beton vrstva podkladní ACP 16+ (obalované kamenivo OKS) tl 50 mm š do 3 m | m2 | 1403.6 |  | 0 | CS ÚRS 2013 01 |  |  | základní |  |  | 0 | 0 | 0 | 0 | 4 | K | 2 |  |  |  | ROZPOCET | 0 | 0 | 0 | 0 | 0 | 1 | 0 | 4 | -925647859
| PP |  | Asfaltový beton vrstva podkladní ACP 16 (obalované kamenivo střednězrnné - OKS) s rozprostřením a zhutněním v pruhu šířky do 3 m, po zhutnění tl. 50 mm | [15 empty] | PP | 2
| VV |  | - komunikace na hřišti | [15 empty] | VV | 2 | 1 | -1 | 0 | ROZPOCET
| VV |  | 1403,6 |  | 1403.6 | [13 empty] | VV | 2 | 2 | -1 | 1 | ROZPOCET
40 | K | 573231111 | Postřik živičný spojovací ze silniční emulze v množství 0,25 kg/m2 | m2 | 1403.6 |  | 0 | CS ÚRS 2013 01 |  |  | základní |  |  | 0.00071 | 0.99656 | 0 | 0 | 4 | K | 2 |  |  |  | ROZPOCET | 0 | 0 | 0 | 0 | 0 | 1 | 0 | 4 | 355126811
| PP |  | Postřik živičný spojovací bez posypu kamenivem ze silniční emulze, v množství od 0,50 do 0,80 kg/m2 | [15 empty] | PP | 2
| VV |  |  |  | 0 | [13 empty] | VV | 2 | 2 | -1 | 0 | ROZPOCET
| VV |  | - komunikace na hřišti | [15 empty] | VV | 2 | 1 | -1 | 0 | ROZPOCET
| VV |  | 1403,6 |  | 1403.6 | [13 empty] | VV | 2 | 2 | -1 | 1 | ROZPOCET
41 | K | 577133111 | Asfaltový beton vrstva obrusná ACO 8 (ABJ) tl 40 mm š do 3 m z nemodifikovaného asfaltu | m2 | 1403.6 |  | 0 | CS ÚRS 2013 01 |  |  | základní |  |  | 0 | 0 | 0 | 0 | 4 | K | 2 |  |  |  | ROZPOCET | 0 | 0 | 0 | 0 | 0 | 1 | 0 | 4 | -1765148698
| PP |  | Asfaltový beton vrstva obrusná ACO 8 (ABJ) s rozprostřením a se zhutněním z nemodifikovaného asfaltu v pruhu šířky do 3 m, po zhutnění tl. 40 mm | [15 empty] | PP | 2
42 | K | 637121112 | Okapový chodník z kačírku tl 150 mm s udusáním | m2 | 80.5 |  | 0 | CS ÚRS 2013 01 |  |  | základní |  |  | 0.2756 | 22.1858 | 0 | 0 | 4 | K | 2 |  |  |  | ROZPOCET | 0 | 0 | 0 | 0 | 0 | 1 | 0 | 4 | -1186998921
| PP |  | Okapový chodník z kameniva s udusáním a urovnáním povrchu z kačírku tl. 150 mm | [15 empty] | PP | 2
| VV |  | - ostrůvek na směrově rozdělené komunikaci | [15 empty] | VV | 2 | 1 | -1 | 0 | ROZPOCET
| VV |  | 80,5 |  | 80.5 | [13 empty] | VV | 2 | 2 | -1 | 1 | ROZPOCET
| D | 7 | Izolace |  |  |  | 0 | [5 empty] | 0 |  | 0.04615 |  | 0 | 1 | D | 1 |  |  |  | ROZPOCET | [6 empty] | 0
43 | K | 711161306 | Izolace proti zemní vlhkosti stěn foliemi nopovými pro běžné podmínky tl. 0,5 mm šířky 1,0 m | m2 | 65 |  | 0 | CS ÚRS 2013 01 |  |  | základní |  |  | 0.00071 | 0.04615 | 0 | 0 | 4 | K | 2 |  |  |  | ROZPOCET | 0 | 0 | 0 | 0 | 0 | 1 | 0 | 4 | 960756031
| PP |  | Izolace proti zemní vlhkosti stěn foliemi nopovými pro běžné podmínky tl. 0,5 mm šířky 1,0 m | [15 empty] | PP | 2
| VV |  | - u obslužného objektu | [15 empty] | VV | 2 | 1 | -1 | 0 | ROZPOCET
| VV |  | 65 |  | 65 | [13 empty] | VV | 2 | 2 | -1 | 1 | ROZPOCET
| D | 8 | Trubní vedení |  |  |  | 0 | [5 empty] | 0 |  | 0.1092 |  | 0 | 1 | D | 1 |  |  |  | ROZPOCET | [6 empty] | 0
44 | K | 871315211 | Montáž z plastových trub odpadních DN 150mm - přípojky uličních vpustí, včetně dodání trub s těsněním | m | 40 |  | 0 | CS ÚRS 2013 01 |  |  | základní |  |  | 0.00273 | 0.1092 | 0 | 0 | 4 | K | 2 |  |  |  | ROZPOCET | 0 | 0 | 0 | 0 | 0 | 1 | 0 | 4 | -2015997948
| PP |  | Montáž z plastových trub odpadních DN 150mm - přípojky uličních vpustí, včetně dodání trub s těsněním | [15 empty] | PP | 2
| VV |  | - pro vedení inž. sítí | [15 empty] | VV | 2 | 1 | -1 | 0 | ROZPOCET
| VV |  | 40 |  | 40 | [13 empty] | VV | 2 | 2 | -1 | 1 | ROZPOCET
| D | OST | Ostatní |  |  |  | 0 | [5 empty] | 0 |  | 223.2351 |  | 0 | 4 | D | 0 |  |  |  | ROZPOCET | [6 empty] | 0
45 | K | 916331112 | Osazení zahradního obrubníku betonového do lože z betonu s boční opěrou | m | 304 |  | 0 | CS ÚRS 2013 01 |  |  | základní |  |  | 0.10095 | 30.6888 | 0 | 0 | 4 | K | 1 |  |  |  | ROZPOCET | 0 | 0 | 0 | 0 | 0 | 1 | 0 | 4 | -1487282256
| PP |  | Osazení zahradního obrubníku betonového s ložem tl. od 50 do 100 mm z betonu prostého tř. C 12/15 s boční opěrou z betonu prostého tř. C 12/15 | [15 empty] | PP | 1
46 | M | 592175120 | obrubník zahradní 50x5x20 cm přírodní | kus | 608 |  | 0 | CS ÚRS 2013 01 |  |  | základní |  |  | 0.011 | 6.688 | 0 | 0 | 8 | M | 1 |  |  |  | ROZPOCET | 0 | 0 | 0 | 0 | 0 | 1 | 0 | 4 | -2115601447
| PP |  | obrubníky betonové a železobetonové obrubníky BEST provedení: přírodní (d x š x v) vnější poloměr r=200, d. vnějšího oblouku 78 PARKAN 50 x 5 x 20 | [15 empty] | PP | 1
| VV |  | 2*304 |  | 608 | [13 empty] | VV | 1 | 2 | -1 | 1 | ROZPOCET
47 | K | 916231213 | Osazení chodníkového obrubníku betonového stojatého s boční opěrou do lože z betonu prostého | m | 1042 |  | 0 | CS ÚRS 2013 01 |  |  | základní |  |  | 0.1295 | 134.939 | 0 | 0 | 4 | K | 1 |  |  |  | ROZPOCET | 0 | 0 | 0 | 0 | 0 | 1 | 0 | 4 | 1367635437
| PP |  | Osazení chodníkového obrubníku betonového se zřízením lože, s vyplněním a zatřením spár cementovou maltou stojatého s boční opěrou z betonu prostého tř. C 12/15, do lože z betonu prostého téže značky | [15 empty] | PP | 1
48 | M | 592175090 | obrubník 50x8x25 cm přírodní | kus | 2084 |  | 0 | CS ÚRS 2013 01 |  |  | základní |  |  | 0.024 | 50.016 | 0 | 0 | 8 | M | 1 |  |  |  | ROZPOCET | 0 | 0 | 0 | 0 | 0 | 1 | 0 | 4 | -1420960927
| PP |  | obrubníky betonové a železobetonové obrubníky BEST provedení: přírodní (d x š x v) vnější poloměr r=200, d. vnějšího oblouku 78 LINEA 50 x 8 x 25 | [15 empty] | PP | 1
| VV |  | 2*1042 |  | 2084 | [13 empty] | VV | 1 | 2 | -1 | 1 | ROZPOCET
49 | K | 749101050 | Venkovní židle | ks | 8 |  | 0 |  |  |  | základní |  |  | 0 | 0 | 0 | 0 | 4 | K | 1 |  |  |  | ROZPOCET | 0 | 0 | 0 | 0 | 0 | 1 | 0 | 4 | 887423607
| VV |  | - židle ke stolu kovová s polstrováním | [15 empty] | VV | 1 | 1 | -1 | 0 | ROZPOCET
| VV |  | 2*4 |  | 8 | [13 empty] | VV | 1 | 2 | -1 | 1 | ROZPOCET
50 | K | 749101051 | Venkovní stolky | ks | 2 |  | 0 |  |  |  | základní |  |  | 0 | 0 | 0 | 0 | 4 | K | 1 |  |  |  | ROZPOCET | 0 | 0 | 0 | 0 | 0 | 1 | 0 | 4 | -562792539
| PP | [17 empty] | PP | 1
| VV |  | - stůl kovový, drátěná výplň, otvor pro slunečník | [15 empty] | VV | 1 | 1 | -1 | 0 | ROZPOCET
| VV |  | 2 |  | 2 | [13 empty] | VV | 1 | 2 | -1 | 1 | ROZPOCET
51 | M | 749101510 | stojan na kola | kus | 2 |  | 0 | CS ÚRS 2013 01 |  |  | základní |  |  | 0.02 | 0.04 | 0 | 0 | 8 | M | 1 |  |  |  | ROZPOCET | 0 | 0 | 0 | 0 | 0 | 1 | 0 | 4 | 1312700111
| PP |  | zařízení městského mobiliáře stojan na kola kov typ U na 5 kol jednostranný š x d x v 57 x 175 x 50 cm | [15 empty] | PP | 1
52 | K | 913411112 | SVĚTELNÁ SIGNALIZACE NA HŘIŠTI, VČETNĚ ZEMNÍHO VEDENÍ, SEMAFORŮ, JEJICH OSAZENÍ, ŘADIČE A ZPROVOZNĚNÍ DLE NÁVRHU SVĚTELNÉ SIGNALIZACE | kus | 1 |  | 0 |  |  |  | základní |  |  | 0 | 0 | 0 | 0 | 4 | K | 1 |  |  |  | ROZPOCET | 0 | 0 | 0 | 0 | 0 | 1 | 0 | 4 | -516822513
| PP |  | Montáž a demontáž mobilní semaforové soupravy 2 semafory | [15 empty] | PP | 1
53 | K | 915131115 | Vodorovné dopravní značení žlutou barvou přechody pro chodce, šipky, symboly | m2 | 2 |  | 0 | CS ÚRS 2013 01 |  |  | základní |  |  | 0.0012 | 0.0024 | 0 | 0 | 4 | K | 1 |  |  |  | ROZPOCET | 0 | 0 | 0 | 0 | 0 | 1 | 0 | 4 | 746153039
| PP |  | Vodorovné dopravní značení stříkané barvou přechody pro chodce, šipky, symboly žluté základní | [15 empty] | PP | 1
54 | K | 915231111 | Vodorovné dopravní značení bílým dvousložkovým plastem taženým za studena | m2 | 40 |  | 0 | CS ÚRS 2013 01 |  |  | základní |  |  | 0.0016 | 0.064 | 0 | 0 | 4 | K | 1 |  |  |  | ROZPOCET | 0 | 0 | 0 | 0 | 0 | 1 | 0 | 4 | -35312728
| PP |  | Vodorovné dopravní značení stříkaným plastem přechody pro chodce, šipky, symboly nápisy bílé základní | [15 empty] | PP | 1
55 | M | 749101050 | lavička s opěradlem (nekotvená) | kus | 9 |  | 0 | CS ÚRS 2013 01 |  |  | základní |  |  | 0.082 | 0.738 | 0 | 0 | 8 | M | 1 |  |  |  | ROZPOCET | 0 | 0 | 0 | 0 | 0 | 1 | 0 | 4 | 1310152526
| PP |  | zařízení městského mobiliáře lavičky s opěradlem (délka x šířka x výška) VBRO (nekotvená) 150 x 58 x 73 cm konstr. - beton, sedák - plast | [15 empty] | PP | 1
56 | M | 749101210 | koš odpadkový plastový (možnost upevnění), výška 81,1 cm, ovál šířka 48 cm, obsah 50 l | kus | 2 |  | 0 | CS ÚRS 2013 01 |  |  | základní |  |  | 0.0039 | 0.0078 | 0 | 0 | 8 | M | 1 |  |  |  | ROZPOCET | 0 | 0 | 0 | 0 | 0 | 1 | 0 | 4 | 1401192954
| PP |  | zařízení městského mobiliáře koše odpadkové plastové DINOVA (možnost upevnění) výška 81,1 cm, ovál šířka 48 cm, obsah 50 l | [15 empty] | PP | 1
57 | K | 914111114 | Montáž svislé dopravní značky zmenšená velikost, s objímkami na sloupek, včetně dodání značky, sloupku, patky a příslušenství | kus | 73 |  | 0 |  |  |  | základní |  |  | 0.0007 | 0.0511 | 0 | 0 | 131072 | K | 1 |  |  |  | ROZPOCET | 0 | 0 | 0 | 0 | 0 | 1 | 0 | 131072 | -631733354
| PP |  | Montáž svislé dopravní značky do velikosti 1 m2 objímkami na sloupek, včetně dodání značky, sloupku, patky a příslušenství | [15 empty] | PP | 1
| D | VRN | Vedlejší rozpočtové náklady |  |  |  | 0 | [5 empty] | 0 |  | 0 |  | 0 | 5 | D | 0 |  |  |  | ROZPOCET | [6 empty] | 0
| D | 0 | Vedlejší rozpočtové náklady |  |  |  | 0 | [5 empty] | 0 |  | 0 |  | 0 | 5 | D | 1 |  |  |  | ROZPOCET | [6 empty] | 0
58 | K | 012103000 | Geodetické práce před výstavbou - vytyčení sítí | KPL | 1 |  | 0 | CS ÚRS 2013 01 |  |  | základní |  |  | 0 | 0 | 0 | 0 | 16384 | K | 2 |  |  |  | ROZPOCET | 0 | 0 | 0 | 0 | 0 | 1 | 0 | 16384 | 314593416
| PP |  | Geodetické práce před výstavbou - vytyčení sítí | [15 empty] | PP | 2
59 | K | 013254000 | Dokumentace skutečného provedení stavby - vypracování RDS, dokumentace skut. provedení | KPL | 1 |  | 0 | CS ÚRS 2013 01 |  |  | základní |  |  | 0 | 0 | 0 | 0 | 8192 | K | 2 |  |  |  | ROZPOCET | 0 | 0 | 0 | 0 | 0 | 1 | 0 | 8192 | -1040120089
| PP |  | Dokumentace skutečného provedení stavby - vypracování RDS, dokumentace skut. provedení | [15 empty] | PP | 2
60 | K | 043103000 | Zkoušky bez rozlišení - zkoušení materiálu nezávislou zkušebnou | KPL | 1 |  | 0 | CS ÚRS 2013 01 |  |  | základní |  |  | 0 | 0 | 0 | 0 | 131072 | K | 2 |  |  |  | ROZPOCET | 0 | 0 | 0 | 0 | 0 | 1 | 0 | 131072 | 104722912
| PP |  | Zkoušky bez rozlišení - zkoušení materiálu nezávislou zkušebnou | [15 empty] | PP | 2

## SO 101a - Provizorní sjezd
| List obsahuje: |  | 1) Krycí list soupisu | 2) Rekapitulace |  |  | 3) Soupis prací | Zpět na list: | Rekapitulace stavby
[9 empty] | >> skryté sloupce << | [9 empty] | {DC3B933C-AAB7-4FE4-BA6F-BC05C58CE799}
2
| KRYCÍ LIST SOUPISU | [8 empty] | v --- níže se nacházejí doplnkové a pomocné údaje k sestavám --- v | [8 empty] | False
Stavba:
Dětské dopravní hřiště v Chebu
Objekt:
SO 101a - Provizorní sjezd
| KSO: |  |  |  |  | CC-CZ:
| Místo: |  |  |  |  | Datum: | 08.11.2013
| Zadavatel: |  |  |  |  | IČ:
DIČ:
| Uchazeč: |  |  |  |  | IČ:
DIČ:
| Projektant: |  |  |  |  | IČ:
DIČ:
Poznámka:
| Cena bez DPH | [5 empty] | 0
|  |  | Základ daně |  |  | Sazba daně | Výše daně
| DPH | základní | 0 |  |  | 21% | 0
|  | snížená | 0 |  |  | 15% | 0
|  | zákl. přenesená | 0 |  |  | 21% | 0
|  | sníž. přenesená | 0 |  |  | 15% | 0
|  | nulová | 0 |  |  | 0% | 0
| Cena s DPH |  |  | v | CZK |  | 0
REKAPITULACE ČLENĚNÍ SOUPISU PRACÍ
Stavba:
Dětské dopravní hřiště v Chebu
Objekt:
SO 101a - Provizorní sjezd
Místo: | [5 empty] | Datum: | 08.11.2013
Zadavatel: | [5 empty] | Projektant:
Uchazeč:
Kód dílu - Popis | [6 empty] | Cena celkem [CZK]
Náklady soupisu celkem | [6 empty] | 0 | [12 empty] | -1
| HSV - Práce a dodávky HSV | [5 empty] | 0
| 1 - Zemní práce | [5 empty] | 0
| 2 - Zakládání | [5 empty] | 0
| 5 - Komunikace | [5 empty] | 0
| 9 - Ostatní konstrukce a práce-bourání | [5 empty] | 0
| OST - Ostatní | [5 empty] | 0
| VRN - Vedlejší rozpočtové náklady | [5 empty] | 0
| 0 - Vedlejší rozpočtové náklady | [5 empty] | 0
SOUPIS PRACÍ
Stavba:
Dětské dopravní hřiště v Chebu
Objekt:
SO 101a - Provizorní sjezd
Místo: | [5 empty] | Datum: | 08.11.2013
Zadavatel: | [5 empty] | Projektant:
Uchazeč:
PČ | Typ | Kód | Popis | MJ | Množství | J.cena [CZK] | Cena celkem [CZK] | Cenová soustava |  | Poznámka | DPH | J. Nh [h] | Nh celkem [h] | J. hmotnost [t] | Hmotnost celkem [t] | J. suť [t] | Suť Celkem [t]
Náklady soupisu celkem | [6 empty] | 0 | [5 empty] | 0 |  | 0.0643 |  | 33.6 |  | D | -1 | [10 empty] | 0
| D | HSV | Práce a dodávky HSV |  |  |  | 0 | [5 empty] | 0 |  | 0.0615 |  | 33.6 | 1 | D | 0 |  |  |  | ROZPOCET | [6 empty] | 0
| D | 1 | Zemní práce |  |  |  | 0 | [5 empty] | 0 |  | 0.0075 |  | 33.6 | 1 | D | 1 |  |  |  | ROZPOCET | [6 empty] | 0
12 | K | 113107164 | Odstranění podkladu pl přes 50 do 200 m2 z kameniva drceného tl 400 mm | m2 | 60 |  | 0 | CS ÚRS 2013 01 |  |  | základní |  |  | 0 | 0 | 0.56 | 33.6 | 4 | K | 2 |  |  |  | ROZPOCET | 0 | 0 | 0 | 0 | 0 | 1 | 0 | 4 | 658603656
| PP |  | Odstranění podkladů nebo krytů s přemístěním hmot na skládku na vzdálenost do 20 m nebo s naložením na dopravní prostředek v ploše jednotlivě přes 50 m2 do 200 m2 z kameniva hrubého drceného, o tl. vrstvy přes 300 do 400 mm | [15 empty] | PP | 2
| VV |  | 150*0,4 |  | 60 | [13 empty] | VV | 2 | 2 | -1 | 1 | ROZPOCET
6 | K | 121101102 | Sejmutí ornice s přemístěním na vzdálenost do 100 m | m3 | 22.5 |  | 0 | CS ÚRS 2013 01 |  |  | základní |  |  | 0 | 0 | 0 | 0 | 4 | K | 2 |  |  |  | ROZPOCET | 0 | 0 | 0 | 0 | 0 | 1 | 0 | 4 | -2076733977
| PP |  | Sejmutí ornice s přemístěním na vzdálenost do 100 m | [15 empty] | PP | 2
11 | K | 162701103 | Vodorovné přemístění do 8000 m výkopku/sypaniny z horniny tř. 1 až 4 | m3 | 60 |  | 0 | CS ÚRS 2013 01 |  |  | základní |  |  | 0 | 0 | 0 | 0 | 4 | K | 2 |  |  |  | ROZPOCET | 0 | 0 | 0 | 0 | 0 | 1 | 0 | 4 | -469921683
| PP |  | Vodorovné přemístění výkopku nebo sypaniny po suchu na obvyklém dopravním prostředku, bez naložení výkopku, avšak se složením bez rozhrnutí z horniny tř. 1 až 4 na vzdálenost přes 7 000 do 8 000 m | [15 empty] | PP | 2
9 | K | 181102302 | Úprava pláně v zářezech se zhutněním | m2 | 150 |  | 0 | CS ÚRS 2013 01 |  |  | základní |  |  | 0 | 0 | 0 | 0 | 4 | K | 2 |  |  |  | ROZPOCET | 0 | 0 | 0 | 0 | 0 | 1 | 0 | 4 | 75298290
| PP |  | Úprava pláně v zářezech se zhutněním | [15 empty] | PP | 2
8 | K | 181301112 | Rozprostření ornice tl vrstvy do 150 mm pl přes 500 m2 v rovině nebo ve svahu do 1:5 | m2 | 150 |  | 0 | CS ÚRS 2013 01 |  |  | základní |  |  | 0 | 0 | 0 | 0 | 4 | K | 2 |  |  |  | ROZPOCET | 0 | 0 | 0 | 0 | 0 | 1 | 0 | 4 | 365275820
| PP |  | Rozprostření ornice tl vrstvy do 150 mm pl přes 500 m2 v rovině nebo ve svahu do 1:5 | [15 empty] | PP | 2
4 | K | 181411131 | Založení parkového trávníku výsevem plochy do 1000 m2 v rovině a ve svahu do 1:5 | m2 | 150 |  | 0 | CS ÚRS 2013 01 |  |  | základní |  |  | 0 | 0 | 0 | 0 | 4 | K | 2 |  |  |  | ROZPOCET | 0 | 0 | 0 | 0 | 0 | 1 | 0 | 4 | -47386162
| PP |  | Založení parkového trávníku výsevem plochy do 1000 m2 v rovině a ve svahu do 1:5 | [15 empty] | PP | 2
5 | M | 005724100 | osivo směs travní parková | kg | 7.5 |  | 0 | CS ÚRS 2013 01 |  |  | základní |  |  | 0.001 | 0.0075 | 0 | 0 | 8 | M | 2 |  |  |  | ROZPOCET | 0 | 0 | 0 | 0 | 0 | 1 | 0 | 4 | -394834530
| PP |  | osivo směs travní parková | [15 empty] | PP | 2
| VV |  | 150*0,05 |  | 7.5 | [13 empty] | VV | 2 | 2 | -1 | 1 | ROZPOCET
| D | 2 | Zakládání |  |  |  | 0 | [5 empty] | 0 |  | 0.054 |  | 0 | 1 | D | 1 |  |  |  | ROZPOCET | [6 empty] | 0
16 | K | 919726121 | Geotextilie pro ochranu, separaci a filtraci netkaná měrná hmotnost do 200 g/m2 | m2 | 150 |  | 0 | CS ÚRS 2013 01 |  |  | základní |  |  | 0.00036 | 0.054 | 0 | 0 | 4 | K | 2 |  |  |  | ROZPOCET | 0 | 0 | 0 | 0 | 0 | 1 | 0 | 4 | -354511426
| PP |  | Geotextilie netkaná pro ochranu, separaci nebo filtraci měrná hmotnost do 200 g/m2 | [15 empty] | PP | 2
| D | 5 | Komunikace |  |  |  | 0 | [5 empty] | 0 |  | 0 |  | 0 | 1 | D | 1 |  |  |  | ROZPOCET | [6 empty] | 0
14 | K | 564861111 | Podklad ze štěrkodrtě ŠD tl 200 mm | m2 | 60 |  | 0 | CS ÚRS 2013 01 |  |  | základní |  |  | 0 | 0 | 0 | 0 | 4 | K | 2 |  |  |  | ROZPOCET | 0 | 0 | 0 | 0 | 0 | 1 | 0 | 4 | -1428370160
| PP |  | Podklad ze štěrkodrtě ŠD tl 200 mm | [15 empty] | PP | 2
| D | 9 | Ostatní konstrukce a práce-bourání |  |  |  | 0 | [5 empty] | 0 |  | 0 |  | 0 | 1 | D | 1 |  |  |  | ROZPOCET | [6 empty] | 0
| D | OST | Ostatní |  |  |  | 0 | [5 empty] | 0 |  | 0.0028 |  | 0 | 4 | D | 0 |  |  |  | ROZPOCET | [6 empty] | 0
15 | K | 914111113 | Montáž svislé dopravní značky s objímkami na sloupek, včetně dodání značky, sloupku, patky a příslušenství | kus | 4 |  | 0 |  |  |  | základní |  |  | 0.0007 | 0.0028 | 0 | 0 | 131072 | K | 1 |  |  |  | ROZPOCET | 0 | 0 | 0 | 0 | 0 | 1 | 0 | 131072 | 1169447067
| PP |  | Montáž svislé dopravní značky do velikosti 1 m2 objímkami na sloupek, včetně dodání značky, sloupku, patky a příslušenství | [15 empty] | PP | 1
1 | K | 997221855 | Poplatek za uložení odpadu z kameniva na skládce (skládkovné) | t | 108 |  | 0 | CS ÚRS 2013 01 |  |  | základní |  |  | 0 | 0 | 0 | 0 | 4 | K | 1 |  |  |  | ROZPOCET | 0 | 0 | 0 | 0 | 0 | 1 | 0 | 4 | 1957564912
| PP |  | Poplatek za uložení stavebního odpadu na skládce (skládkovné) z kameniva | [15 empty] | PP | 1
| VV |  | 60*1,8 |  | 108 | [13 empty] | VV | 1 | 2 | -1 | 1 | ROZPOCET
| D | VRN | Vedlejší rozpočtové náklady |  |  |  | 0 | [5 empty] | 0 |  | 0 |  | 0 | 5 | D | 0 |  |  |  | ROZPOCET | [6 empty] | 0
| D | 0 | Vedlejší rozpočtové náklady |  |  |  | 0 | [5 empty] | 0 |  | 0 |  | 0 | 5 | D | 1 |  |  |  | ROZPOCET | [6 empty] | 0
3 | K | 012103000 | Geodetické práce před výstavbou - vytyčení, zaměřní | KPL | 1 |  | 0 | CS ÚRS 2013 01 |  |  | základní |  |  | 0 | 0 | 0 | 0 | 16384 | K | 2 |  |  |  | ROZPOCET | 0 | 0 | 0 | 0 | 0 | 1 | 0 | 16384 | 310013831
| PP |  | Geodetické práce před výstavbou - vytyčení sítí | [15 empty] | PP | 2

## SO 102 - Příjezdová komun...
| List obsahuje: |  | 1) Krycí list soupisu | 2) Rekapitulace |  |  | 3) Soupis prací | Zpět na list: | Rekapitulace stavby
[9 empty] | >> skryté sloupce << | [9 empty] | {334F0473-E302-4B15-AB89-82C0CC0903B2}
2
| KRYCÍ LIST SOUPISU | [8 empty] | v --- níže se nacházejí doplnkové a pomocné údaje k sestavám --- v | [8 empty] | False
Stavba:
Dětské dopravní hřiště v Chebu
Objekt:
SO 102 - Příjezdová komunikace, zpevněné plochy
| KSO: |  |  |  |  | CC-CZ:
| Místo: |  |  |  |  | Datum: | 08.11.2013
| Zadavatel: |  |  |  |  | IČ:
DIČ:
| Uchazeč: |  |  |  |  | IČ:
DIČ:
| Projektant: |  |  |  |  | IČ:
DIČ:
Poznámka:
| Cena bez DPH | [5 empty] | 0
|  |  | Základ daně |  |  | Sazba daně | Výše daně
| DPH | základní | 0 |  |  | 21% | 0
|  | snížená | 0 |  |  | 15% | 0
|  | zákl. přenesená | 0 |  |  | 21% | 0
|  | sníž. přenesená | 0 |  |  | 15% | 0
|  | nulová | 0 |  |  | 0% | 0
| Cena s DPH |  |  | v | CZK |  | 0
REKAPITULACE ČLENĚNÍ SOUPISU PRACÍ
Stavba:
Dětské dopravní hřiště v Chebu
Objekt:
SO 102 - Příjezdová komunikace, zpevněné plochy
Místo: | [5 empty] | Datum: | 08.11.2013
Zadavatel: | [5 empty] | Projektant:
Uchazeč:
Kód dílu - Popis | [6 empty] | Cena celkem [CZK]
Náklady soupisu celkem | [6 empty] | 0 | [12 empty] | -1
| HSV - Práce a dodávky HSV | [5 empty] | 0
| 1 - Zemní práce | [5 empty] | 0
| 2 - Zakládání | [5 empty] | 0
| 5 - Komunikace | [5 empty] | 0
| 8 - Trubní vedení | [5 empty] | 0
| OST - Ostatní | [5 empty] | 0
| VRN - Vedlejší rozpočtové náklady | [5 empty] | 0
| 0 - Vedlejší rozpočtové náklady | [5 empty] | 0
SOUPIS PRACÍ
Stavba:
Dětské dopravní hřiště v Chebu
Objekt:
SO 102 - Příjezdová komunikace, zpevněné plochy
Místo: | [5 empty] | Datum: | 08.11.2013
Zadavatel: | [5 empty] | Projektant:
Uchazeč:
PČ | Typ | Kód | Popis | MJ | Množství | J.cena [CZK] | Cena celkem [CZK] | Cenová soustava |  | Poznámka | DPH | J. Nh [h] | Nh celkem [h] | J. hmotnost [t] | Hmotnost celkem [t] | J. suť [t] | Suť Celkem [t]
Náklady soupisu celkem | [6 empty] | 0 | [5 empty] | 0 |  | 944.7506 |  | 44.1196 |  | D | -1 | [10 empty] | 0
| D | HSV | Práce a dodávky HSV |  |  |  | 0 | [5 empty] | 0 |  | 860.0526 |  | 44.1196 | 1 | D | 0 |  |  |  | ROZPOCET | [6 empty] | 0
| D | 1 | Zemní práce |  |  |  | 0 | [5 empty] | 0 |  | 0.027283 |  | 44.1196 | 1 | D | 1 |  |  |  | ROZPOCET | [6 empty] | 0
1 | K | 122202202 | Odkopávky a prokopávky nezapažené pro silnice objemu do 1000 m3 v hornině tř. 3 | m3 | 570.3 |  | 0 | CS ÚRS 2013 01 |  |  | základní |  |  | 0 | 0 | 0 | 0 | 4 | K | 2 |  |  |  | ROZPOCET | 0 | 0 | 0 | 0 | 0 | 1 | 0 | 4 | -131370645
| PP |  | Odkopávky a prokopávky nezapažené pro silnice s přemístěním výkopku v příčných profilech na vzdálenost do 15 m nebo s naložením na dopravní prostředek v hornině tř. 3 přes 100 do 1 000 m3 | [15 empty] | PP | 2
| VV |  | - příjezdová komunikace | [15 empty] | VV | 2 | 1 | -1 | 0 | ROZPOCET
| VV |  | 244,20 |  | 244.2 | [13 empty] | VV | 2 | 2 | -1 | 0 | ROZPOCET
| VV |  | - parkoviště | [15 empty] | VV | 2 | 1 | -1 | 0 | ROZPOCET
| VV |  | 508,5*0,6 |  | 305.1 | [13 empty] | VV | 2 | 2 | -1 | 0 | ROZPOCET
| VV |  | -výkop pro denáž | [15 empty] | VV | 2 | 1 | -1 | 0 | ROZPOCET
| VV |  | 60 *0,5*0,7 |  | 21 | [13 empty] | VV | 2 | 2 | -1 | 0 | ROZPOCET
| VV |  | Součet |  | 570.3 | [13 empty] | VV | 2 | 4 | -1 | 1 | ROZPOCET
2 | K | 162701103 | Vodorovné přemístění do 8000 m výkopku/sypaniny z horniny tř. 1 až 4 | m3 | 570.3 |  | 0 | CS ÚRS 2013 01 |  |  | základní |  |  | 0 | 0 | 0 | 0 | 4 | K | 2 |  |  |  | ROZPOCET | 0 | 0 | 0 | 0 | 0 | 1 | 0 | 4 | 1721403229
| PP |  | Vodorovné přemístění do 8000 m výkopku/sypaniny z horniny tř. 1 až 4 | [15 empty] | PP | 2
| VV |  | - příjezdová komunikace | [15 empty] | VV | 2 | 1 | -1 | 0 | ROZPOCET
| VV |  | 244,20 |  | 244.2 | [13 empty] | VV | 2 | 2 | -1 | 0 | ROZPOCET
| VV |  | - parkoviště | [15 empty] | VV | 2 | 1 | -1 | 0 | ROZPOCET
| VV |  | 508,5*0,6 |  | 305.1 | [13 empty] | VV | 2 | 2 | -1 | 0 | ROZPOCET
| VV |  | -výkop pro denáž | [15 empty] | VV | 2 | 1 | -1 | 0 | ROZPOCET
| VV |  | 60 *0,5*0,7 |  | 21 | [13 empty] | VV | 2 | 2 | -1 | 0 | ROZPOCET
| VV |  | Součet |  | 570.3 | [13 empty] | VV | 2 | 4 | -1 | 1 | ROZPOCET
3 | K | 113154234 | Frézování živičného krytu tl 100 mm pruh š 2 m pl do 1000 m2 bez překážek v trase | m2 | 129.1 |  | 0 | CS ÚRS 2013 01 |  |  | základní |  |  | 0.00013 | 0.016783 | 0.256 | 33.0496 | 4 | K | 2 |  |  |  | ROZPOCET | 0 | 0 | 0 | 0 | 0 | 1 | 0 | 4 | 460300095
| PP |  | Frézování živičného podkladu nebo krytu s naložením na dopravní prostředek plochy přes 500 do 1 000 m2 bez překážek v trase pruhu šířky přes 1 m do 2 m, tloušťky vrstvy 100 mm | [15 empty] | PP | 2
| VV |  | frézování 60 mm | [15 empty] | VV | 2 | 1 | -1 | 0 | ROZPOCET
| VV |  | 129,1 |  | 129.1 | [13 empty] | VV | 2 | 2 | -1 | 1 | ROZPOCET
4 | K | 113202111 | Vytrhání obrub krajníků obrubníků stojatých | m | 54 |  | 0 | CS ÚRS 2013 01 |  |  | základní |  |  | 0 | 0 | 0.205 | 11.07 | 4 | K | 2 |  |  |  | ROZPOCET | 0 | 0 | 0 | 0 | 0 | 1 | 0 | 4 | 1008383199
| PP |  | Vytrhání obrub s vybouráním lože, s přemístěním hmot na skládku na vzdálenost do 3 m nebo s naložením na dopravní prostředek z krajníků nebo obrubníků stojatých | [15 empty] | PP | 2
5 | K | 569903311 | Zřízení zemních krajnic se zhutněním | m3 | 95.5 |  | 0 | CS ÚRS 2013 01 |  |  | základní |  |  | 0 | 0 | 0 | 0 | 4 | K | 2 |  |  |  | ROZPOCET | 0 | 0 | 0 | 0 | 0 | 1 | 0 | 4 | -1201434159
| PP |  | Zřízení zemních krajnic se zhutněním | [15 empty] | PP | 2
| VV |  | 95,50 |  | 95.5 | [13 empty] | VV | 2 | 2 | -1 | 1 | ROZPOCET
6 | K | 997221561 | Vodorovná doprava suti z kusových materiálů do 1 km | t | 7.56 |  | 0 | CS ÚRS 2013 01 |  |  | základní |  |  | 0 | 0 | 0 | 0 | 4 | K | 2 |  |  |  | ROZPOCET | 0 | 0 | 0 | 0 | 0 | 1 | 0 | 4 | 1205700179
| PP |  | Vodorovná doprava suti bez naložení, ale se složením a s hrubým urovnáním z kusových materiálů, na vzdálenost do 1 km | [15 empty] | PP | 2
| VV |  | - vybourané obruby | [15 empty] | VV | 2 | 1 | -1 | 0 | ROZPOCET
| VV |  | 54*0,14 |  | 7.56 | [13 empty] | VV | 2 | 2 | -1 | 1 | ROZPOCET
7 | K | 997221569 | Příplatek ZKD 1 km u vodorovné dopravy suti z kusových materiálů | t | 52.92 |  | 0 | CS ÚRS 2013 01 |  |  | základní |  |  | 0 | 0 | 0 | 0 | 4 | K | 2 |  |  |  | ROZPOCET | 0 | 0 | 0 | 0 | 0 | 1 | 0 | 4 | -807608507
| PP |  | Vodorovná doprava suti bez naložení, ale se složením a s hrubým urovnáním Příplatek k ceně za každý další i započatý 1 km přes 1 km | [15 empty] | PP | 2
| VV |  | skládka 8 km | [15 empty] | VV | 2 | 1 | -1 | 0 | ROZPOCET
| VV |  | 7* (54,0*0,14) |  | 52.92 | [13 empty] | VV | 2 | 2 | -1 | 1 | ROZPOCET
8 | K | 121101102 | Sejmutí ornice s přemístěním na vzdálenost do 100 m | m3 | 21 |  | 0 | CS ÚRS 2013 01 |  |  | základní |  |  | 0 | 0 | 0 | 0 | 4 | K | 2 |  |  |  | ROZPOCET | 0 | 0 | 0 | 0 | 0 | 1 | 0 | 4 | -131324914
| PP |  | Sejmutí ornice s přemístěním na vzdálenost do 100 m | [15 empty] | PP | 2
| VV |  | 140*0,15 |  | 21 | [13 empty] | VV | 2 | 2 | -1 | 1 | ROZPOCET
9 | K | 171201211 | Poplatek za uložení odpadu ze sypaniny na skládce (skládkovné) | t | 912.48 |  | 0 | CS ÚRS 2013 01 |  |  | základní |  |  | 0 | 0 | 0 | 0 | 4 | K | 2 |  |  |  | ROZPOCET | 0 | 0 | 0 | 0 | 0 | 1 | 0 | 4 | -1297466260
| PP |  | Poplatek za uložení odpadu ze sypaniny na skládce (skládkovné) | [15 empty] | PP | 2
| VV |  | - zemina | [15 empty] | VV | 2 | 1 | -1 | 0 | ROZPOCET
| VV |  | 570,3 * 1,6 |  | 912.48 | [13 empty] | VV | 2 | 2 | -1 | 1 | ROZPOCET
10 | K | 181102302 | Úprava pláně v zářezech se zhutněním | m2 | 829.8 |  | 0 | CS ÚRS 2013 01 |  |  | základní |  |  | 0 | 0 | 0 | 0 | 4 | K | 2 |  |  |  | ROZPOCET | 0 | 0 | 0 | 0 | 0 | 1 | 0 | 4 | 1492000009
| PP |  | Úprava pláně v zářezech se zhutněním | [15 empty] | PP | 2
| VV |  | - Příjezdová komunikace | [15 empty] | VV | 2 | 1 | -1 | 0 | ROZPOCET
| VV |  | 253,3 |  | 253.3 | [13 empty] | VV | 2 | 2 | -1 | 0 | ROZPOCET
| VV |  | - Rozšíření z dlažby | [15 empty] | VV | 2 | 1 | -1 | 0 | ROZPOCET
| VV |  | 60,0 |  | 60 | [13 empty] | VV | 2 | 2 | -1 | 0 | ROZPOCET
| VV |  | - Chodníkový přejezd | [15 empty] | VV | 2 | 1 | -1 | 0 | ROZPOCET
| VV |  | 8 |  | 8 | [13 empty] | VV | 2 | 2 | -1 | 0 | ROZPOCET
| VV |  | - Plocha u budovy | [15 empty] | VV | 2 | 1 | -1 | 0 | ROZPOCET
| VV |  | 295,50 |  | 295.5 | [13 empty] | VV | 2 | 2 | -1 | 0 | ROZPOCET
| VV |  | - Plocha jízdy zručnosti | [15 empty] | VV | 2 | 1 | -1 | 0 | ROZPOCET
| VV |  | 108 |  | 108 | [13 empty] | VV | 2 | 2 | -1 | 0 | ROZPOCET
| VV |  | - Zatravňovací tvárnice | [15 empty] | VV | 2 | 1 | -1 | 0 | ROZPOCET
| VV |  | 105 |  | 105 | [13 empty] | VV | 2 | 2 | -1 | 0 | ROZPOCET
| VV |  | Součet |  | 829.8 | [13 empty] | VV | 2 | 4 | -1 | 1 | ROZPOCET
11 | K | 181202301 | Úprava pláně na násypech bez zhutnění | m2 | 210 |  | 0 | CS ÚRS 2013 01 |  |  | základní |  |  | 0 | 0 | 0 | 0 | 4 | K | 2 |  |  |  | ROZPOCET | 0 | 0 | 0 | 0 | 0 | 1 | 0 | 4 | -1906463003
| PP |  | Úprava pláně na násypech bez zhutnění | [15 empty] | PP | 2
| VV |  | - zeleň | [15 empty] | VV | 2 | 1 | -1 | 0 | ROZPOCET
| VV |  | 210 |  | 210 | [13 empty] | VV | 2 | 2 | -1 | 1 | ROZPOCET
12 | K | 181301112 | Rozprostření ornice tl vrstvy do 150 mm pl přes 500 m2 v rovině nebo ve svahu do 1:5 | m2 | 210 |  | 0 | CS ÚRS 2013 01 |  |  | základní |  |  | 0 | 0 | 0 | 0 | 4 | K | 2 |  |  |  | ROZPOCET | 0 | 0 | 0 | 0 | 0 | 1 | 0 | 4 | 124245164
| PP |  | Rozprostření ornice tl vrstvy do 150 mm pl přes 500 m2 v rovině nebo ve svahu do 1:5 | [15 empty] | PP | 2
13 | K | 181411131 | Založení parkového trávníku výsevem plochy do 1000 m2 v rovině a ve svahu do 1:5 | m2 | 210 |  | 0 | CS ÚRS 2013 01 |  |  | základní |  |  | 0 | 0 | 0 | 0 | 4 | K | 2 |  |  |  | ROZPOCET | 0 | 0 | 0 | 0 | 0 | 1 | 0 | 4 | -38172810
| PP |  | Založení parkového trávníku výsevem plochy do 1000 m2 v rovině a ve svahu do 1:5 | [15 empty] | PP | 2
14 | M | 005724100 | osivo směs travní parková | kg | 10.5 |  | 0 | CS ÚRS 2013 01 |  |  | základní |  |  | 0.001 | 0.0105 | 0 | 0 | 8 | M | 2 |  |  |  | ROZPOCET | 0 | 0 | 0 | 0 | 0 | 1 | 0 | 4 | 538307150
| PP |  | osivo směs travní parková | [15 empty] | PP | 2
| VV |  | 210*0,05 |  | 10.5 | [13 empty] | VV | 2 | 2 | -1 | 1 | ROZPOCET
15 | K | 997013801 | Poplatek za uložení stavebního betonového odpadu na skládce (skládkovné) | t | 7.56 |  | 0 | CS ÚRS 2013 01 |  |  | základní |  |  | 0 | 0 | 0 | 0 | 4 | K | 2 |  |  |  | ROZPOCET | 0 | 0 | 0 | 0 | 0 | 1 | 0 | 4 | -1493057262
| PP |  | Poplatek za uložení stavebního odpadu na skládce (skládkovné) betonového | [15 empty] | PP | 2
| VV |  | - betonové silniční obrubníky | [15 empty] | VV | 2 | 1 | -1 | 0 | ROZPOCET
| VV |  | 54*0,14 |  | 7.56 | [13 empty] | VV | 2 | 2 | -1 | 1 | ROZPOCET
| D | 2 | Zakládání |  |  |  | 0 | [5 empty] | 0 |  | 735.35 |  | 0 | 1 | D | 1 |  |  |  | ROZPOCET | [6 empty] | 0
16 | K | 212752312 | Trativod z drenážních trubek plastových tuhých DN 150 mm včetně lože otevřený výkop | m | 60 |  | 0 | CS ÚRS 2013 01 |  |  | základní |  |  | 0.26796 | 16.0776 | 0 | 0 | 4 | K | 2 |  |  |  | ROZPOCET | 0 | 0 | 0 | 0 | 0 | 1 | 0 | 4 | -1164852488
| PP |  | Trativod z drenážních trubek plastových tuhých DN 150 mm včetně lože otevřený výkop | [15 empty] | PP | 2
17 | K | 291111111 | Podklad pro zpevněné plochy z kameniva drceného 0 až 63 mm | m3 | 372.083 |  | 0 | CS ÚRS 2013 01 |  |  | základní |  |  | 1.9312 | 718.5853 | 0 | 0 | 4 | K | 2 |  |  |  | ROZPOCET | 0 | 0 | 0 | 0 | 0 | 1 | 0 | 4 | -1246301488
| PP |  | Podklad pro zpevněné plochy z kameniva drceného 0 až 63 mm | [15 empty] | PP | 2
| VV |  | - Příjezdová komunikace | [15 empty] | VV | 2 | 1 | -1 | 0 | ROZPOCET
| VV |  | 253,3*1,05* 0,5 |  | 132.983 | [13 empty] | VV | 2 | 2 | -1 | 0 | ROZPOCET
| VV |  | - Rozšíření z dlažby | [15 empty] | VV | 2 | 1 | -1 | 0 | ROZPOCET
| VV |  | 60,0 *1,05*0,5 |  | 31.5 | [13 empty] | VV | 2 | 2 | -1 | 0 | ROZPOCET
| VV |  | - Chodníkový přejezd | [15 empty] | VV | 2 | 1 | -1 | 0 | ROZPOCET
| VV |  | 8*1,05*0,5 |  | 4.2 | [13 empty] | VV | 2 | 2 | -1 | 0 | ROZPOCET
| VV |  | - Plocha u budovy | [15 empty] | VV | 2 | 1 | -1 | 0 | ROZPOCET
| VV |  | 295,50 *0,4 |  | 118.2 | [13 empty] | VV | 2 | 2 | -1 | 0 | ROZPOCET
| VV |  | - Plocha jízdy zručnosti | [15 empty] | VV | 2 | 1 | -1 | 0 | ROZPOCET
| VV |  | 108*0,4 |  | 43.2 | [13 empty] | VV | 2 | 2 | -1 | 0 | ROZPOCET
| VV |  | - Zatravňovací tvárnice | [15 empty] | VV | 2 | 1 | -1 | 0 | ROZPOCET
| VV |  | 105*0,4 |  | 42 | [13 empty] | VV | 2 | 2 | -1 | 0 | ROZPOCET
| VV |  | Součet |  | 372.083 | [13 empty] | VV | 2 | 4 | -1 | 1 | ROZPOCET
18 | K | 919726123 | Geotextilie pro ochranu, separaci a filtraci netkaná měrná hmotnost do 500 g/m2 | m2 | 995.76 |  | 0 | CS ÚRS 2013 01 |  |  | základní |  |  | 0.00069 | 0.68707 | 0 | 0 | 4 | K | 2 |  |  |  | ROZPOCET | 0 | 0 | 0 | 0 | 0 | 1 | 0 | 4 | 1053966213
| PP |  | Geotextilie pro ochranu, separaci a filtraci netkaná měrná hmotnost do 500 g/m2 | [15 empty] | PP | 2
| VV |  | 829,8*1,2 |  | 995.76 | [13 empty] | VV | 2 | 2 | -1 | 1 | ROZPOCET
| D | 5 | Komunikace |  |  |  | 0 | [5 empty] | 0 |  | 124.6481 |  | 0 | 1 | D | 1 |  |  |  | ROZPOCET | [6 empty] | 0
19 | K | 596211112 | Kladení zámkové dlažby komunikací pro pěší tl 60 mm skupiny A pl do 300 m2 | m2 | 295.5 |  | 0 | CS ÚRS 2013 01 |  |  | základní |  |  | 0.08425 | 24.8959 | 0 | 0 | 4 | K | 2 |  |  |  | ROZPOCET | 0 | 0 | 0 | 0 | 0 | 1 | 0 | 4 | -555997267
| PP |  | Kladení zámkové dlažby komunikací pro pěší tl 60 mm skupiny A pl do 300 m2 | [15 empty] | PP | 2
| VV |  | - Plocha u budovy | [15 empty] | VV | 2 | 1 | -1 | 0 | ROZPOCET
| VV |  | 295,50 |  | 295.5 | [13 empty] | VV | 2 | 2 | -1 | 1 | ROZPOCET
20 | M | 592452120 | dlažba zámková IČKO přírodní 19,6x16,1x6 cm | m2 | 295.5 |  | 0 | CS ÚRS 2013 01 |  |  | základní |  |  | 0.13 | 38.415 | 0 | 0 | 8 | M | 2 |  |  |  | ROZPOCET | 0 | 0 | 0 | 0 | 0 | 1 | 0 | 4 | 838593991
| PP |  | dlažba zámková IČKO přírodní 19,6x16,1x6 cm | [15 empty] | PP | 2
| P |  | Poznámka k položce: spotřeba: 36 kus/m2 | [15 empty] | P | 2
| VV |  | - Plocha u budovy | [15 empty] | VV | 2 | 1 | -1 | 0 | ROZPOCET
| VV |  | 295,50 |  | 295.5 | [13 empty] | VV | 2 | 2 | -1 | 1 | ROZPOCET
21 | K | 596412212 | Kladení dlažby z vegetačních tvárnic pozemních komunikací tl 80 mm do 300 m2 | m2 | 105 |  | 0 | CS ÚRS 2013 01 |  |  | základní |  |  | 0.098 | 10.29 | 0 | 0 | 4 | K | 2 |  |  |  | ROZPOCET | 0 | 0 | 0 | 0 | 0 | 1 | 0 | 4 | -417434365
| PP |  | Kladení dlažby z betonových vegetačních dlaždic pozemních komunikací s ložem z kameniva těženého nebo drceného tl. do 50 mm, s vyplněním spár a vegetačních otvorů, s hutněním vibrováním tl. 80 mm, pro plochy přes 100 do 300 m2 | [15 empty] | PP | 2
22 | M | 592282290 | dlažba vegetační dvouvrstvá 60 x 40 x 8 cm | kus | 438 |  | 0 | CS ÚRS 2013 01 |  |  | základní |  |  | 0.027 | 11.826 | 0 | 0 | 8 | M | 2 |  |  |  | ROZPOCET | 0 | 0 | 0 | 0 | 0 | 1 | 0 | 4 | -1194114718
| PP |  | prefabrikáty pro komunální stavby a pro terénní úpravu ostatní betonové a železobetonové dlažba vegetační dvouvrstvá 60 x 40 x 8 | [15 empty] | PP | 2
| VV |  | 105 / (0,6 x 0,4) = 437,5 => 438 ks | [15 empty] | VV | 2 | 1 | -1 | 0 | ROZPOCET
| VV |  | 438 |  | 438 | [13 empty] | VV | 2 | 2 | -1 | 1 | ROZPOCET
23 | K | 597961111 | Rigol dlážděný do lože z betonu tl 100 mm z prefabrikátů - doplnění poškozených | m | 10 |  | 0 | CS ÚRS 2013 01 |  |  | základní |  |  | 0.42605 | 4.2605 | 0 | 0 | 4 | K | 2 |  |  |  | ROZPOCET | 0 | 0 | 0 | 0 | 0 | 1 | 0 | 4 | 467000236
| PP |  | Rigol dlážděný do lože z betonu prostého tl. 100 mm, s vyplněním a zatřením spár cementovou maltou z prefabrikátů celkové šířky rigolu do 1030 mm | [15 empty] | PP | 2
24 | K | 591111111 | Kladení dlažby z kostek velkých z kamene do lože z kameniva těženého | m2 | 60 |  | 0 | CS ÚRS 2013 01 |  |  | základní |  |  | 0.1837 | 11.022 | 0 | 0 | 4 | K | 2 |  |  |  | ROZPOCET | 0 | 0 | 0 | 0 | 0 | 1 | 0 | 4 | 243852372
| PP |  | Kladení dlažby z kostek velkých z kamene do lože z kameniva těženého tl 50 mm | [15 empty] | PP | 2
25 | M | 583801590 | kostka dlažební velká, žula velikost 15/17 | t | 11.58 |  | 0 | CS ÚRS 2013 01 |  |  | základní |  |  | 1 | 11.58 | 0 | 0 | 8 | M | 2 |  |  |  | ROZPOCET | 0 | 0 | 0 | 0 | 0 | 1 | 0 | 4 | -897401343
| PP |  | kostka dlažební velká, žula velikost 15/17 třída I | [15 empty] | PP | 2
| P |  | Poznámka k položce: 1 t = 2,4 m2 | [15 empty] | P | 2
| VV |  | 60*0,193 |  | 11.58 | [13 empty] | VV | 2 | 2 | -1 | 1 | ROZPOCET
26 | K | 564851111 | Podklad ze štěrkodrtě ŠD tl 150 mm | m2 | 1256.1 |  | 0 | CS ÚRS 2013 01 |  |  | základní |  |  | 0 | 0 | 0 | 0 | 4 | K | 2 |  |  |  | ROZPOCET | 0 | 0 | 0 | 0 | 0 | 1 | 0 | 4 | 1538037642
| PP |  | Podklad ze štěrkodrtě ŠD tl 150 mm | [15 empty] | PP | 2
| VV |  | - Příjezdová komunikace | [15 empty] | VV | 2 | 1 | -1 | 0 | ROZPOCET
| VV |  | 253,3*2 |  | 506.6 | [13 empty] | VV | 2 | 2 | -1 | 0 | ROZPOCET
| VV |  | - Rozšíření z dlažby | [15 empty] | VV | 2 | 1 | -1 | 0 | ROZPOCET
| VV |  | 60,0*2 |  | 120 | [13 empty] | VV | 2 | 2 | -1 | 0 | ROZPOCET
| VV |  | - Chodníkový přejezd | [15 empty] | VV | 2 | 1 | -1 | 0 | ROZPOCET
| VV |  | 8*2 |  | 16 | [13 empty] | VV | 2 | 2 | -1 | 0 | ROZPOCET
| VV |  | - Plocha u budovy | [15 empty] | VV | 2 | 1 | -1 | 0 | ROZPOCET
| VV |  | 295,50 |  | 295.5 | [13 empty] | VV | 2 | 2 | -1 | 0 | ROZPOCET
| VV |  | - Plocha jízdy zručnosti | [15 empty] | VV | 2 | 1 | -1 | 0 | ROZPOCET
| VV |  | 108 |  | 108 | [13 empty] | VV | 2 | 2 | -1 | 0 | ROZPOCET
| VV |  | - Zatravňovací tvárnice | [15 empty] | VV | 2 | 1 | -1 | 0 | ROZPOCET
| VV |  | 105*2 |  | 210 | [13 empty] | VV | 2 | 2 | -1 | 0 | ROZPOCET
| VV |  | Součet |  | 1256.1 | [13 empty] | VV | 2 | 4 | -1 | 1 | ROZPOCET
27 | K | 565135111 | Asfaltový beton vrstva podkladní ACP 16+ (obalované kamenivo OKS) tl 50 mm š do 3 m | m2 | 108 |  | 0 | CS ÚRS 2013 01 |  |  | základní |  |  | 0 | 0 | 0 | 0 | 4 | K | 2 |  |  |  | ROZPOCET | 0 | 0 | 0 | 0 | 0 | 1 | 0 | 4 | -511171292
| PP |  | Asfaltový beton vrstva podkladní ACP 16 (obalované kamenivo OKS) tl 50 mm š do 3 m | [15 empty] | PP | 2
| VV |  | - Plocha jízdy zručnosti | [15 empty] | VV | 2 | 1 | -1 | 0 | ROZPOCET
| VV |  | 108 |  | 108 | [13 empty] | VV | 2 | 2 | -1 | 1 | ROZPOCET
28 | K | 565155111 | Asfaltový beton vrstva podkladní ACP 16+ (obalované kamenivo OKS) tl 70 mm š do 3 m | m2 | 261.3 |  | 0 | CS ÚRS 2013 01 |  |  | základní |  |  | 0 | 0 | 0 | 0 | 4 | K | 2 |  |  |  | ROZPOCET | 0 | 0 | 0 | 0 | 0 | 1 | 0 | 4 | -595162301
| PP |  | Asfaltový beton vrstva podkladní ACP 16 (obalované kamenivo střednězrnné - OKS) s rozprostřením a zhutněním v pruhu šířky do 3 m, po zhutnění tl. 70 mm | [15 empty] | PP | 2
| VV |  | - Příjezdová komunikace | [15 empty] | VV | 2 | 1 | -1 | 0 | ROZPOCET
| VV |  | 253,3 |  | 253.3 | [13 empty] | VV | 2 | 2 | -1 | 0 | ROZPOCET
| VV |  | - Chodníkový přejezd | [15 empty] | VV | 2 | 1 | -1 | 0 | ROZPOCET
| VV |  | 8 |  | 8 | [13 empty] | VV | 2 | 2 | -1 | 0 | ROZPOCET
| VV |  | Součet |  | 261.3 | [13 empty] | VV | 2 | 4 | -1 | 1 | ROZPOCET
29 | K | 572243111 | Vyrovnávky z asflatového betonu | t | 9.91 |  | 0 | CS ÚRS 2013 01 |  |  | základní |  |  | 1.01 | 10.0091 | 0 | 0 | 4 | K | 2 |  |  |  | ROZPOCET | 0 | 0 | 0 | 0 | 0 | 1 | 0 | 4 | 971127116
| PP |  | Provizorní vyspravení neupravených výtluků dosavadního krytu s očištěním, zaplněním směsí a se zhutněním asfaltovým betonem | [15 empty] | PP | 2
30 | K | 573231111 | Postřik živičný spojovací ze silniční emulze v množství 0,25 kg/m2 | m2 | 261.3 |  | 0 | CS ÚRS 2013 01 |  |  | základní |  |  | 0.00071 | 0.18552 | 0 | 0 | 4 | K | 2 |  |  |  | ROZPOCET | 0 | 0 | 0 | 0 | 0 | 1 | 0 | 4 | -1493898999
| PP |  | Postřik živičný spojovací ze silniční emulze v množství 0,25 kg/m2 | [15 empty] | PP | 2
| VV |  | - Příjezdová komunikace | [15 empty] | VV | 2 | 1 | -1 | 0 | ROZPOCET
| VV |  | 253,3 |  | 253.3 | [13 empty] | VV | 2 | 2 | -1 | 0 | ROZPOCET
| VV |  | - Chodníkový přejezd | [15 empty] | VV | 2 | 1 | -1 | 0 | ROZPOCET
| VV |  | 8 |  | 8 | [13 empty] | VV | 2 | 2 | -1 | 0 | ROZPOCET
| VV |  | Součet |  | 261.3 | [13 empty] | VV | 2 | 4 | -1 | 1 | ROZPOCET
31 | K | 573231112 | Postřik živičný spojovací ze silniční emulze v množství do 0,45 kg/m2 | m2 | 129.1 |  | 0 |  |  |  | základní |  |  | 0.00071 | 0.091661 | 0 | 0 | 4 | K | 2 |  |  |  | ROZPOCET | 0 | 0 | 0 | 0 | 0 | 1 | 0 | 4 | -1670677441
| PP |  | Postřik živičný spojovací bez posypu kamenivem ze silniční emulze, v množství od 0,50 do 0,80 kg/m2 | [15 empty] | PP | 2
| VV |  | - na ploše frézování | [15 empty] | VV | 2 | 1 | -1 | 0 | ROZPOCET
| VV |  | 129,10 |  | 129.1 | [13 empty] | VV | 2 | 2 | -1 | 1 | ROZPOCET
32 | K | 577133111 | Asfaltový beton vrstva obrusná ACO 8 (ABJ) tl 40 mm š do 3 m z nemodifikovaného asfaltu | m2 | 108 |  | 0 | CS ÚRS 2013 01 |  |  | základní |  |  | 0 | 0 | 0 | 0 | 4 | K | 2 |  |  |  | ROZPOCET | 0 | 0 | 0 | 0 | 0 | 1 | 0 | 4 | 1473036933
| PP |  | Asfaltový beton vrstva obrusná ACO 8 (ABJ) tl 40 mm š do 3 m z nemodifikovaného asfaltu | [15 empty] | PP | 2
| VV |  | - Plocha jízdy zručnosti | [15 empty] | VV | 2 | 1 | -1 | 0 | ROZPOCET
| VV |  | 108 |  | 108 | [13 empty] | VV | 2 | 2 | -1 | 1 | ROZPOCET
33 | K | 577134121 | Asfaltový beton vrstva obrusná ACO 11+ (ABS) tř. I tl 40 mm š přes 3 m z nemodifikovaného asfaltu | m2 | 390.4 |  | 0 | CS ÚRS 2013 01 |  |  | základní |  |  | 0 | 0 | 0 | 0 | 4 | K | 2 |  |  |  | ROZPOCET | 0 | 0 | 0 | 0 | 0 | 1 | 0 | 4 | 1893142671
| PP |  | Asfaltový beton vrstva obrusná ACO 11 (ABS) s rozprostřením a se zhutněním z nemodifikovaného asfaltu v pruhu šířky přes 3 m tř. I, po zhutnění tl. 40 mm | [15 empty] | PP | 2
| VV |  | - Příjezdová komunikace | [15 empty] | VV | 2 | 1 | -1 | 0 | ROZPOCET
| VV |  | 253,3 |  | 253.3 | [13 empty] | VV | 2 | 2 | -1 | 0 | ROZPOCET
| VV |  | - Chodníkový přejezd | [15 empty] | VV | 2 | 1 | -1 | 0 | ROZPOCET
| VV |  | 8 |  | 8 | [13 empty] | VV | 2 | 2 | -1 | 0 | ROZPOCET
| VV |  | - Frézovaná plocha | [15 empty] | VV | 2 | 1 | -1 | 0 | ROZPOCET
| VV |  | 129,1 |  | 129.1 | [13 empty] | VV | 2 | 2 | -1 | 0 | ROZPOCET
| VV |  | Součet |  | 390.4 | [13 empty] | VV | 2 | 4 | -1 | 1 | ROZPOCET
34 | K | 596212210 | Kladení zámkové dlažby pozemních komunikací tl 80 mm skupiny A pl do 50 m2 | m2 | 20 |  | 0 | CS ÚRS 2013 01 |  |  | základní |  |  | 0.10362 | 2.0724 | 0 | 0 | 4 | K | 2 |  |  |  | ROZPOCET | 0 | 0 | 0 | 0 | 0 | 1 | 0 | 4 | -1008486958
| PP |  | Kladení zámkové dlažby pozemních komunikací tl 80 mm skupiny A pl do 50 m2 | [15 empty] | PP | 2
| VV |  | - předláždění | [15 empty] | VV | 2 | 1 | -1 | 0 | ROZPOCET
| VV |  | 20 |  | 20 | [13 empty] | VV | 2 | 2 | -1 | 1 | ROZPOCET
| D | 8 | Trubní vedení |  |  |  | 0 | [5 empty] | 0 |  | 0.0273 |  | 0 | 1 | D | 1 |  |  |  | ROZPOCET | [6 empty] | 0
35 | K | 871315211 | Montáž z plastových trub odpadních DN 150mm - přípojky uličních vpustí, včetně dodání trub s těsněním | m | 10 |  | 0 | CS ÚRS 2013 01 |  |  | základní |  |  | 0.00273 | 0.0273 | 0 | 0 | 4 | K | 2 |  |  |  | ROZPOCET | 0 | 0 | 0 | 0 | 0 | 1 | 0 | 4 | -40739863
| PP |  | Montáž z plastových trub odpadních DN 150mm - přípojky uličních vpustí, včetně dodání trub s těsněním | [15 empty] | PP | 2
| VV |  | - chránička sítí | [15 empty] | VV | 2 | 1 | -1 | 0 | ROZPOCET
| VV |  | 10 |  | 10 | [13 empty] | VV | 2 | 2 | -1 | 1 | ROZPOCET
| D | OST | Ostatní |  |  |  | 0 | [5 empty] | 0 |  | 84.698 |  | 0 | 4 | D | 0 |  |  |  | ROZPOCET | [6 empty] | 0
36 | K | 919121132 | Těsnění spár zálivkou za studena pro komůrky š 20 mm hl 40 mm s těsnicím profilem | m | 105 |  | 0 |  |  |  | základní |  |  | 0.00034 | 0.0357 | 0 | 0 | 131072 | K | 1 |  |  |  | ROZPOCET | 0 | 0 | 0 | 0 | 0 | 1 | 0 | 131072 | -677368650
| PP |  | Těsnění spár zálivkou za studena pro komůrky š 20 mm hl 40 mm s těsnicím profilem | [15 empty] | PP | 1
37 | K | 919735112 | Řezání stávajícího živičného krytu hl do 100 mm | m | 105 |  | 0 |  |  |  | základní |  |  | 0 | 0 | 0 | 0 | 131072 | K | 1 |  |  |  | ROZPOCET | 0 | 0 | 0 | 0 | 0 | 1 | 0 | 131072 | 1455749706
| PP |  | Řezání stávajícího živičného krytu hl do 100 mm | [15 empty] | PP | 1
38 | K | 914111113 | Montáž svislé dopravní značky s objímkami na sloupek, včetně dodání značky, sloupku, patky a příslušenství | kus | 4 |  | 0 |  |  |  | základní |  |  | 0.0007 | 0.0028 | 0 | 0 | 131072 | K | 1 |  |  |  | ROZPOCET | 0 | 0 | 0 | 0 | 0 | 1 | 0 | 131072 | -1706568236
| PP |  | Montáž svislé dopravní značky zmenšená velikost, s objímkami na sloupek, včetně dodání značky, sloupku, patky a příslušenství | [15 empty] | PP | 1
39 | K | 916131213 | Osazení silničního obrubníku betonového stojatého s boční opěrou do lože z betonu prostého | m | 170 |  | 0 | CS ÚRS 2013 01 |  |  | základní |  |  | 0.1554 | 26.418 | 0 | 0 | 4 | K | 1 |  |  |  | ROZPOCET | 0 | 0 | 0 | 0 | 0 | 1 | 0 | 4 | -961930375
| PP |  | Osazení silničního obrubníku betonového se zřízením lože, s vyplněním a zatřením spár cementovou maltou stojatého s boční opěrou z betonu prostého tř. C 12/15, do lože z betonu prostého téže značky | [15 empty] | PP | 1
40 | M | 592175040 | obrubník, přírodní 100x15/12x25 cm | kus | 170 |  | 0 | CS ÚRS 2013 01 |  |  | základní |  |  | 0.086 | 14.62 | 0 | 0 | 8 | M | 1 |  |  |  | ROZPOCET | 0 | 0 | 0 | 0 | 0 | 1 | 0 | 4 | 168901073
| PP |  | obrubníky betonové a železobetonové obrubníky BEST provedení: přírodní (d x š x v) MONO II 100 x 15/12 x 25 | [15 empty] | PP | 1
41 | K | 916231213 | Osazení chodníkového obrubníku betonového stojatého s boční opěrou do lože z betonu prostého | m | 128 |  | 0 | CS ÚRS 2013 01 |  |  | základní |  |  | 0.1295 | 16.576 | 0 | 0 | 4 | K | 1 |  |  |  | ROZPOCET | 0 | 0 | 0 | 0 | 0 | 1 | 0 | 4 | -870880881
| PP |  | Osazení chodníkového obrubníku betonového stojatého s boční opěrou do lože z betonu prostého | [15 empty] | PP | 1
42 | M | 592175090 | obrubník 50x8x25 cm přírodní | kus | 256 |  | 0 | CS ÚRS 2013 01 |  |  | základní |  |  | 0.024 | 6.144 | 0 | 0 | 8 | M | 1 |  |  |  | ROZPOCET | 0 | 0 | 0 | 0 | 0 | 1 | 0 | 4 | -258406278
| PP |  | obrubník 50x8x25 cm přírodní | [15 empty] | PP | 1
| VV |  | 2*128 |  | 256 | [13 empty] | VV | 1 | 2 | -1 | 1 | ROZPOCET
43 | K | 741122319 | Přeložka stožáru VO | kpl | 1 |  | 0 |  |  |  | základní |  |  | 0 | 0 | 0 | 0 | 4 | K | 1 |  |  |  | ROZPOCET | 0 | 0 | 0 | 0 | 0 | 1 | 0 | 4 | -1495209310
| PP |  | Přeložka stožáru VO | [15 empty] | PP | 1
44 | K | 916331112 | Osazení zahradního obrubníku betonového do lože z betonu s boční opěrou | m | 170 |  | 0 | CS ÚRS 2013 01 |  |  | základní |  |  | 0.10095 | 17.1615 | 0 | 0 | 4 | K | 1 |  |  |  | ROZPOCET | 0 | 0 | 0 | 0 | 0 | 1 | 0 | 4 | -1752008230
| PP |  | Osazení zahradního obrubníku betonového do lože z betonu s boční opěrou | [15 empty] | PP | 1
45 | M | 592175120 | obrubník zahradní 50x5x20 cm přírodní | kus | 340 |  | 0 | CS ÚRS 2013 01 |  |  | základní |  |  | 0.011 | 3.74 | 0 | 0 | 8 | M | 1 |  |  |  | ROZPOCET | 0 | 0 | 0 | 0 | 0 | 1 | 0 | 4 | -1224845071
| PP |  | obrubník BEST-PARKAN 50x5x20 cm přírodní | [15 empty] | PP | 1
| VV |  | 2*170 |  | 340 | [13 empty] | VV | 1 | 2 | -1 | 1 | ROZPOCET
| D | VRN | Vedlejší rozpočtové náklady |  |  |  | 0 | [5 empty] | 0 |  | 0 |  | 0 | 5 | D | 0 |  |  |  | ROZPOCET | [6 empty] | 0
| D | 0 | Vedlejší rozpočtové náklady |  |  |  | 0 | [5 empty] | 0 |  | 0 |  | 0 | 5 | D | 1 |  |  |  | ROZPOCET | [6 empty] | 0
46 | K | 012103000 | Geodetické práce před výstavbou - vytyčení sítí | KPL | 1 |  | 0 | CS ÚRS 2013 01 |  |  | základní |  |  | 0 | 0 | 0 | 0 | 16384 | K | 2 |  |  |  | ROZPOCET | 0 | 0 | 0 | 0 | 0 | 1 | 0 | 16384 | -1654748546
| PP |  | Geodetické práce před výstavbou - vytyčení sítí | [15 empty] | PP | 2
47 | K | 013254000 | Dokumentace skutečného provedení stavby - vypracování RDS, dokumentace skut. provedení | KPL | 1 |  | 0 | CS ÚRS 2013 01 |  |  | základní |  |  | 0 | 0 | 0 | 0 | 8192 | K | 2 |  |  |  | ROZPOCET | 0 | 0 | 0 | 0 | 0 | 1 | 0 | 8192 | -1733662929
| PP |  | Dokumentace skutečného provedení stavby - vypracování RDS, dokumentace skut. provedení | [15 empty] | PP | 2
48 | K | 043103000 | Zkoušky bez rozlišení - zkoušení materiálu nezávislou zkušebnou | KPL | 1 |  | 0 | CS ÚRS 2013 01 |  |  | základní |  |  | 0 | 0 | 0 | 0 | 131072 | K | 2 |  |  |  | ROZPOCET | 0 | 0 | 0 | 0 | 0 | 1 | 0 | 131072 | -1800948275
| PP |  | Zkoušky bez rozlišení - zkoušení materiálu nezávislou zkušebnou | [15 empty] | PP | 2

## SO 103 - Přístupový chodník
| List obsahuje: |  | 1) Krycí list soupisu | 2) Rekapitulace |  |  | 3) Soupis prací | Zpět na list: | Rekapitulace stavby
[9 empty] | >> skryté sloupce << | [9 empty] | {AC31758D-450D-4C94-85D4-11ADC6A3DD59}
2
| KRYCÍ LIST SOUPISU | [8 empty] | v --- níže se nacházejí doplnkové a pomocné údaje k sestavám --- v | [8 empty] | False
Stavba:
Dětské dopravní hřiště v Chebu
Objekt:
SO 103 - Přístupový chodník
| KSO: |  |  |  |  | CC-CZ:
| Místo: |  |  |  |  | Datum: | 08.11.2013
| Zadavatel: |  |  |  |  | IČ:
DIČ:
| Uchazeč: |  |  |  |  | IČ:
DIČ:
| Projektant: |  |  |  |  | IČ:
DIČ:
Poznámka:
| Cena bez DPH | [5 empty] | 0
|  |  | Základ daně |  |  | Sazba daně | Výše daně
| DPH | základní | 0 |  |  | 21% | 0
|  | snížená | 0 |  |  | 15% | 0
|  | zákl. přenesená | 0 |  |  | 21% | 0
|  | sníž. přenesená | 0 |  |  | 15% | 0
|  | nulová | 0 |  |  | 0% | 0
| Cena s DPH |  |  | v | CZK |  | 0
REKAPITULACE ČLENĚNÍ SOUPISU PRACÍ
Stavba:
Dětské dopravní hřiště v Chebu
Objekt:
SO 103 - Přístupový chodník
Místo: | [5 empty] | Datum: | 08.11.2013
Zadavatel: | [5 empty] | Projektant:
Uchazeč:
Kód dílu - Popis | [6 empty] | Cena celkem [CZK]
Náklady soupisu celkem | [6 empty] | 0 | [12 empty] | -1
| HSV - Práce a dodávky HSV | [5 empty] | 0
| 1 - Zemní práce | [5 empty] | 0
| 2 - Zakládání | [5 empty] | 0
| 5 - Komunikace | [5 empty] | 0
| OST - Ostatní | [5 empty] | 0
| VRN - Vedlejší rozpočtové náklady | [5 empty] | 0
| 0 - Vedlejší rozpočtové náklady | [5 empty] | 0
SOUPIS PRACÍ
Stavba:
Dětské dopravní hřiště v Chebu
Objekt:
SO 103 - Přístupový chodník
Místo: | [5 empty] | Datum: | 08.11.2013
Zadavatel: | [5 empty] | Projektant:
Uchazeč:
PČ | Typ | Kód | Popis | MJ | Množství | J.cena [CZK] | Cena celkem [CZK] | Cenová soustava |  | Poznámka | DPH | J. Nh [h] | Nh celkem [h] | J. hmotnost [t] | Hmotnost celkem [t] | J. suť [t] | Suť Celkem [t]
Náklady soupisu celkem | [6 empty] | 0 | [5 empty] | 0 |  | 178.3109 |  | 1.23 |  | D | -1 | [10 empty] | 0
| D | HSV | Práce a dodávky HSV |  |  |  | 0 | [5 empty] | 0 |  | 149.1 |  | 1.23 | 1 | D | 0 |  |  |  | ROZPOCET | [6 empty] | 0
| D | 1 | Zemní práce |  |  |  | 0 | [5 empty] | 0 |  | 0.0114 |  | 1.23 | 1 | D | 1 |  |  |  | ROZPOCET | [6 empty] | 0
1 | K | 113202111 | Vytrhání obrub krajníků obrubníků stojatých | m | 6 |  | 0 | CS ÚRS 2013 01 |  |  | základní |  |  | 0 | 0 | 0.205 | 1.23 | 4 | K | 2 |  |  |  | ROZPOCET | 0 | 0 | 0 | 0 | 0 | 1 | 0 | 4 | 1901784862
| PP |  | Vytrhání obrub krajníků obrubníků stojatých | [15 empty] | PP | 2
| VV |  | - snížení obruby | [15 empty] | VV | 2 | 1 | -1 | 0 | ROZPOCET
| VV |  | 6 |  | 6 | [13 empty] | VV | 2 | 2 | -1 | 1 | ROZPOCET
2 | K | 121101102 | Sejmutí ornice s přemístěním na vzdálenost do 100 m | m3 | 51.3 |  | 0 | CS ÚRS 2013 01 |  |  | základní |  |  | 0 | 0 | 0 | 0 | 4 | K | 2 |  |  |  | ROZPOCET | 0 | 0 | 0 | 0 | 0 | 1 | 0 | 4 | 203028573
| PP |  | Sejmutí ornice s přemístěním na vzdálenost do 100 m | [15 empty] | PP | 2
| VV |  | 114*3*0,15 |  | 51.3 | [13 empty] | VV | 2 | 2 | -1 | 1 | ROZPOCET
3 | K | 122202202 | Odkopávky a prokopávky nezapažené pro silnice objemu do 1000 m3 v hornině tř. 3 | m3 | 101.1 |  | 0 | CS ÚRS 2013 01 |  |  | základní |  |  | 0 | 0 | 0 | 0 | 4 | K | 2 |  |  |  | ROZPOCET | 0 | 0 | 0 | 0 | 0 | 1 | 0 | 4 | 783717890
| PP |  | Odkopávky a prokopávky nezapažené pro silnice objemu do 1000 m3 v hornině tř. 3 | [15 empty] | PP | 2
| VV |  | 114*2,5*0,3+15,6 |  | 101.1 | [13 empty] | VV | 2 | 2 | -1 | 1 | ROZPOCET
4 | K | 162701103 | Vodorovné přemístění do 8000 m výkopku/sypaniny z horniny tř. 1 až 4 | m3 | 101.1 |  | 0 | CS ÚRS 2013 01 |  |  | základní |  |  | 0 | 0 | 0 | 0 | 4 | K | 2 |  |  |  | ROZPOCET | 0 | 0 | 0 | 0 | 0 | 1 | 0 | 4 | -1830334681
| PP |  | Vodorovné přemístění do 8000 m výkopku/sypaniny z horniny tř. 1 až 4 | [15 empty] | PP | 2
| VV |  | 114*2,5*0,3+15,6 |  | 101.1 | [13 empty] | VV | 2 | 2 | -1 | 1 | ROZPOCET
5 | K | 171201211 | Poplatek za uložení odpadu ze sypaniny na skládce (skládkovné) | t | 161.76 |  | 0 | CS ÚRS 2013 01 |  |  | základní |  |  | 0 | 0 | 0 | 0 | 4 | K | 2 |  |  |  | ROZPOCET | 0 | 0 | 0 | 0 | 0 | 1 | 0 | 4 | -99901541
| PP |  | Poplatek za uložení odpadu ze sypaniny na skládce (skládkovné) | [15 empty] | PP | 2
| VV |  | - zemina | [15 empty] | VV | 2 | 1 | -1 | 0 | ROZPOCET
| VV |  | 101,1 * 1,6 |  | 161.76 | [13 empty] | VV | 2 | 2 | -1 | 1 | ROZPOCET
6 | K | 181102302 | Úprava pláně v zářezech se zhutněním | m2 | 342 |  | 0 | CS ÚRS 2013 01 |  |  | základní |  |  | 0 | 0 | 0 | 0 | 4 | K | 2 |  |  |  | ROZPOCET | 0 | 0 | 0 | 0 | 0 | 1 | 0 | 4 | 1380076671
| PP |  | Úprava pláně v zářezech se zhutněním | [15 empty] | PP | 2
| VV |  | 342 |  | 342 | [13 empty] | VV | 2 | 2 | -1 | 1 | ROZPOCET
7 | K | 181301112 | Rozprostření ornice tl vrstvy do 150 mm pl přes 500 m2 v rovině nebo ve svahu do 1:5 | m2 | 228 |  | 0 | CS ÚRS 2013 01 |  |  | základní |  |  | 0 | 0 | 0 | 0 | 4 | K | 2 |  |  |  | ROZPOCET | 0 | 0 | 0 | 0 | 0 | 1 | 0 | 4 | -1819767391
| PP |  | Rozprostření ornice tl vrstvy do 150 mm pl přes 500 m2 v rovině nebo ve svahu do 1:5 | [15 empty] | PP | 2
8 | K | 181411131 | Založení parkového trávníku výsevem plochy do 1000 m2 v rovině a ve svahu do 1:5 | m2 | 228 |  | 0 | CS ÚRS 2013 01 |  |  | základní |  |  | 0 | 0 | 0 | 0 | 4 | K | 2 |  |  |  | ROZPOCET | 0 | 0 | 0 | 0 | 0 | 1 | 0 | 4 | -220331326
| PP |  | Založení parkového trávníku výsevem plochy do 1000 m2 v rovině a ve svahu do 1:5 | [15 empty] | PP | 2
9 | M | 005724100 | osivo směs travní parková | kg | 11.4 |  | 0 | CS ÚRS 2013 01 |  |  | základní |  |  | 0.001 | 0.0114 | 0 | 0 | 8 | M | 2 |  |  |  | ROZPOCET | 0 | 0 | 0 | 0 | 0 | 1 | 0 | 4 | 2115839610
| PP |  | osivo směs travní parková | [15 empty] | PP | 2
| VV |  | 228*0,05 |  | 11.4 | [13 empty] | VV | 2 | 2 | -1 | 1 | ROZPOCET
10 | K | 569903311 | Zřízení zemních krajnic se zhutněním | m3 | 22.8 |  | 0 | CS ÚRS 2013 01 |  |  | základní |  |  | 0 | 0 | 0 | 0 | 4 | K | 2 |  |  |  | ROZPOCET | 0 | 0 | 0 | 0 | 0 | 1 | 0 | 4 | -112688075
| PP |  | Zřízení zemních krajnic se zhutněním | [15 empty] | PP | 2
| VV |  | 0,2*114 |  | 22.8 | [13 empty] | VV | 2 | 2 | -1 | 1 | ROZPOCET
| D | 2 | Zakládání |  |  |  | 0 | [5 empty] | 0 |  | 99.0731 |  | 0 | 1 | D | 1 |  |  |  | ROZPOCET | [6 empty] | 0
11 | K | 291111111 | Podklad pro zpevněné plochy z kameniva drceného 0 až 63 mm | m3 | 51.3 |  | 0 | CS ÚRS 2013 01 |  |  | základní |  |  | 1.9312 | 99.0731 | 0 | 0 | 4 | K | 2 |  |  |  | ROZPOCET | 0 | 0 | 0 | 0 | 0 | 1 | 0 | 4 | -64657542
| PP |  | Podklad pro zpevněné plochy z kameniva drceného 0 až 63 mm | [15 empty] | PP | 2
| VV |  | 256,5*0,2 |  | 51.3 | [13 empty] | VV | 2 | 2 | -1 | 1 | ROZPOCET
| D | 5 | Komunikace |  |  |  | 0 | [5 empty] | 0 |  | 50.0155 |  | 0 | 1 | D | 1 |  |  |  | ROZPOCET | [6 empty] | 0
12 | K | 564851111 | Podklad ze štěrkodrtě ŠD tl 150 mm | m2 | 256.5 |  | 0 | CS ÚRS 2013 01 |  |  | základní |  |  | 0 | 0 | 0 | 0 | 4 | K | 2 |  |  |  | ROZPOCET | 0 | 0 | 0 | 0 | 0 | 1 | 0 | 4 | 240356239
| PP |  | Podklad ze štěrkodrtě ŠD tl 150 mm | [15 empty] | PP | 2
| VV |  | 256,5 |  | 256.5 | [13 empty] | VV | 2 | 2 | -1 | 1 | ROZPOCET
13 | M | 592452671 | dlažba betonová pro nevidomé 20 x 10 x 8 cm barevná | m2 | 4 |  | 0 |  |  |  | základní |  |  | 0.131 | 0.524 | 0 | 0 | 8 | M | 2 |  |  |  | ROZPOCET | 0 | 0 | 0 | 0 | 0 | 1 | 0 | 4 | -2000069370
| PP |  | dlažba BEST-KLASIKO pro nevidomé 20 x 10 x 80 cm barevná | [15 empty] | PP | 2
14 | K | 596211112 | Kladení zámkové dlažby komunikací pro pěší tl 60 mm skupiny A pl do 300 m2 | m2 | 228 |  | 0 | CS ÚRS 2013 01 |  |  | základní |  |  | 0.08425 | 19.209 | 0 | 0 | 4 | K | 2 |  |  |  | ROZPOCET | 0 | 0 | 0 | 0 | 0 | 1 | 0 | 4 | -479616262
| PP |  | Kladení zámkové dlažby komunikací pro pěší tl 60 mm skupiny A pl do 300 m2 | [15 empty] | PP | 2
| VV |  | - chodník | [15 empty] | VV | 2 | 1 | -1 | 0 | ROZPOCET
| VV |  | 226,8 |  | 226.8 | [13 empty] | VV | 2 | 2 | -1 | 0 | ROZPOCET
| VV |  | - varovný, signální pás | [15 empty] | VV | 2 | 1 | -1 | 0 | ROZPOCET
| VV |  | 3*0,4 |  | 1.2 | [13 empty] | VV | 2 | 2 | -1 | 0 | ROZPOCET
| VV |  | Součet |  | 228 | [13 empty] | VV | 2 | 4 | -1 | 1 | ROZPOCET
16 | M | 592452670 | dlažba betonová pro nevidomé 20 x 10 x 6 cm barevná | m2 | 1.2 |  | 0 | CS ÚRS 2013 01 |  |  | základní |  |  | 0.131 | 0.1572 | 0 | 0 | 8 | M | 2 |  |  |  | ROZPOCET | 0 | 0 | 0 | 0 | 0 | 1 | 0 | 4 | 921376538
| PP |  | dlažba betonová pro nevidomé 20 x 10 x 6 cm barevná | [15 empty] | PP | 2
| VV |  | - varovný, signální pás | [15 empty] | VV | 2 | 1 | -1 | 0 | ROZPOCET
| VV |  | 3*0,4 |  | 1.2 | [13 empty] | VV | 2 | 2 | -1 | 1 | ROZPOCET
25 | M | 592453080 | dlažba betonová 20 x 10 x 6 cm přírodní | m2 | 226.8 |  | 0 | CS ÚRS 2013 01 |  |  | základní |  |  | 0.131 | 29.7108 | 0 | 0 | 8 | M | 2 |  |  |  | ROZPOCET | 0 | 0 | 0 | 0 | 0 | 1 | 0 | 4 | -435827733
| PP |  | dlaždice betonové dlažba zámková (ČSN EN 1338) dlažba vibrolisovaná BEST standardní povrch (uzavřený hladký povrch) provedení: přírodní tvarově jednoduchá dlažba KLASIKO 20 x 10 x 6 | [15 empty] | PP | 2
| VV |  | - chodník | [15 empty] | VV | 2 | 1 | -1 | 0 | ROZPOCET
| VV |  | 226,8 |  | 226.8 | [13 empty] | VV | 2 | 2 | -1 | 1 | ROZPOCET
17 | K | 596212210 | Kladení zámkové dlažby pozemních komunikací tl 80 mm skupiny A pl do 50 m2 | m2 | 4 |  | 0 | CS ÚRS 2013 01 |  |  | základní |  |  | 0.10362 | 0.41448 | 0 | 0 | 4 | K | 2 |  |  |  | ROZPOCET | 0 | 0 | 0 | 0 | 0 | 1 | 0 | 4 | 485546521
| PP |  | Kladení zámkové dlažby pozemních komunikací tl 80 mm skupiny A pl do 50 m2 | [15 empty] | PP | 2
| D | OST | Ostatní |  |  |  | 0 | [5 empty] | 0 |  | 29.2109 |  | 0 | 4 | D | 0 |  |  |  | ROZPOCET | [6 empty] | 0
18 | K | 916131213 | Osazení silničního obrubníku betonového stojatého s boční opěrou do lože z betonu prostého | m | 6 |  | 0 | CS ÚRS 2013 01 |  |  | základní |  |  | 0.1554 | 0.9324 | 0 | 0 | 4 | K | 1 |  |  |  | ROZPOCET | 0 | 0 | 0 | 0 | 0 | 1 | 0 | 4 | 1397952418
| PP |  | Osazení silničního obrubníku betonového stojatého s boční opěrou do lože z betonu prostého | [15 empty] | PP | 1
| VV |  | - snížení obruby | [15 empty] | VV | 1 | 1 | -1 | 0 | ROZPOCET
| VV |  | 6 |  | 6 | [13 empty] | VV | 1 | 2 | -1 | 1 | ROZPOCET
19 | K | 916331112 | Osazení zahradního obrubníku betonového do lože z betonu s boční opěrou | m | 230 |  | 0 | CS ÚRS 2013 01 |  |  | základní |  |  | 0.10095 | 23.2185 | 0 | 0 | 4 | K | 1 |  |  |  | ROZPOCET | 0 | 0 | 0 | 0 | 0 | 1 | 0 | 4 | 1609054751
| PP |  | Osazení zahradního obrubníku betonového do lože z betonu s boční opěrou | [15 empty] | PP | 1
20 | M | 592175120 | obrubník zahradní 50x5x20 cm přírodní | kus | 460 |  | 0 | CS ÚRS 2013 01 |  |  | základní |  |  | 0.011 | 5.06 | 0 | 0 | 8 | M | 1 |  |  |  | ROZPOCET | 0 | 0 | 0 | 0 | 0 | 1 | 0 | 4 | 1720913252
| PP |  | obrubník BEST-PARKAN 50x5x20 cm přírodní | [15 empty] | PP | 1
| VV |  | 2*230 |  | 460 | [13 empty] | VV | 1 | 2 | -1 | 1 | ROZPOCET
| D | VRN | Vedlejší rozpočtové náklady |  |  |  | 0 | [5 empty] | 0 |  | 0 |  | 0 | 5 | D | 0 |  |  |  | ROZPOCET | [6 empty] | 0
| D | 0 | Vedlejší rozpočtové náklady |  |  |  | 0 | [5 empty] | 0 |  | 0 |  | 0 | 5 | D | 1 |  |  |  | ROZPOCET | [6 empty] | 0
21 | K | 012103000 | Geodetické práce před výstavbou - vytyčení sítí | KPL | 1 |  | 0 | CS ÚRS 2013 01 |  |  | základní |  |  | 0 | 0 | 0 | 0 | 16384 | K | 2 |  |  |  | ROZPOCET | 0 | 0 | 0 | 0 | 0 | 1 | 0 | 16384 | 129722429
| PP |  | Geodetické práce před výstavbou - vytyčení sítí | [15 empty] | PP | 2
22 | K | 013254000 | Dokumentace skutečného provedení stavby - vypracování RDS, dokumentace skut. provedení | KPL | 1 |  | 0 | CS ÚRS 2013 01 |  |  | základní |  |  | 0 | 0 | 0 | 0 | 8192 | K | 2 |  |  |  | ROZPOCET | 0 | 0 | 0 | 0 | 0 | 1 | 0 | 8192 | -2072151986
| PP |  | Dokumentace skutečného provedení stavby - vypracování RDS, dokumentace skut. provedení | [15 empty] | PP | 2
23 | K | 043103000 | Zkoušky bez rozlišení - zkoušení materiálu nezávislou zkušebnou | KPL | 1 |  | 0 | CS ÚRS 2013 01 |  |  | základní |  |  | 0 | 0 | 0 | 0 | 131072 | K | 2 |  |  |  | ROZPOCET | 0 | 0 | 0 | 0 | 0 | 1 | 0 | 131072 | -241941680
| PP |  | Zkoušky bez rozlišení - zkoušení materiálu nezávislou zkušebnou | [15 empty] | PP | 2

## SO 301 - Odvodnění - deš...
| List obsahuje: |  | 1) Krycí list soupisu | 2) Rekapitulace |  |  | 3) Soupis prací | Zpět na list: | Rekapitulace stavby
[9 empty] | >> skryté sloupce << | [9 empty] | {3D554D1E-02F7-4C9D-9A8E-E3D322D1498E}
2
| KRYCÍ LIST SOUPISU | [8 empty] | v --- níže se nacházejí doplnkové a pomocné údaje k sestavám --- v | [8 empty] | False
Stavba:
Dětské dopravní hřiště v Chebu
Objekt:
SO 301 - Odvodnění - dešťová kanalizace
| KSO: |  |  |  |  | CC-CZ:
| Místo: |  |  |  |  | Datum: | 08.11.2013
| Zadavatel: |  |  |  |  | IČ:
DIČ:
| Uchazeč: |  |  |  |  | IČ:
DIČ:
| Projektant: |  |  |  |  | IČ:
DIČ:
Poznámka:
| Cena bez DPH | [5 empty] | 0
|  |  | Základ daně |  |  | Sazba daně | Výše daně
| DPH | základní | 0 |  |  | 21% | 0
|  | snížená | 0 |  |  | 15% | 0
|  | zákl. přenesená | 0 |  |  | 21% | 0
|  | sníž. přenesená | 0 |  |  | 15% | 0
|  | nulová | 0 |  |  | 0% | 0
| Cena s DPH |  |  | v | CZK |  | 0
REKAPITULACE ČLENĚNÍ SOUPISU PRACÍ
Stavba:
Dětské dopravní hřiště v Chebu
Objekt:
SO 301 - Odvodnění - dešťová kanalizace
Místo: | [5 empty] | Datum: | 08.11.2013
Zadavatel: | [5 empty] | Projektant:
Uchazeč:
Kód dílu - Popis | [6 empty] | Cena celkem [CZK]
Náklady soupisu celkem | [6 empty] | 0 | [12 empty] | -1
| HSV - Práce a dodávky HSV | [5 empty] | 0
| 1 - Zemní práce | [5 empty] | 0
| 4 - Vodorovné konstrukce | [5 empty] | 0
| 8 - Trubní vedení | [5 empty] | 0
| VRN - Vedlejší rozpočtové náklady | [5 empty] | 0
| 0 - Vedlejší rozpočtové náklady | [5 empty] | 0
SOUPIS PRACÍ
Stavba:
Dětské dopravní hřiště v Chebu
Objekt:
SO 301 - Odvodnění - dešťová kanalizace
Místo: | [5 empty] | Datum: | 08.11.2013
Zadavatel: | [5 empty] | Projektant:
Uchazeč:
PČ | Typ | Kód | Popis | MJ | Množství | J.cena [CZK] | Cena celkem [CZK] | Cenová soustava |  | Poznámka | DPH | J. Nh [h] | Nh celkem [h] | J. hmotnost [t] | Hmotnost celkem [t] | J. suť [t] | Suť Celkem [t]
Náklady soupisu celkem | [6 empty] | 0 | [5 empty] | 0 |  | 1.6673 |  | 0 |  | D | -1 | [10 empty] | 0
| D | HSV | Práce a dodávky HSV |  |  |  | 0 | [5 empty] | 0 |  | 1.6673 |  | 0 | 1 | D | 0 |  |  |  | ROZPOCET | [6 empty] | 0
| D | 1 | Zemní práce |  |  |  | 0 | [5 empty] | 0 |  | 0 |  | 0 | 1 | D | 1 |  |  |  | ROZPOCET | [6 empty] | 0
5 | K | 132201202 | Hloubení rýh š do 2000 mm v hornině tř. 3 objemu do 1000 m3 | m3 | 233.8 |  | 0 | CS ÚRS 2013 01 |  |  | základní |  |  | 0 | 0 | 0 | 0 | 4 | K | 2 |  |  |  | ROZPOCET | 0 | 0 | 0 | 0 | 0 | 1 | 0 | 4 | 2090155983
| PP |  | Hloubení zapažených i nezapažených rýh šířky přes 600 do 2 000 mm s urovnáním dna do předepsaného profilu a spádu v hornině tř. 3 přes 100 do 1 000 m3 | [15 empty] | PP | 2
| VV |  | stoka A | [15 empty] | VV | 2 | 1 | -1 | 0 | ROZPOCET
| VV |  | 68,1 |  | 68.1 | [13 empty] | VV | 2 | 2 | -1 | 0 | ROZPOCET
| VV |  | stoka B | [15 empty] | VV | 2 | 1 | -1 | 0 | ROZPOCET
| VV |  | 50,4 |  | 50.4 | [13 empty] | VV | 2 | 2 | -1 | 0 | ROZPOCET
| VV |  | přípojky vpustí | [15 empty] | VV | 2 | 1 | -1 | 0 | ROZPOCET
| VV |  | 115,3 |  | 115.3 | [13 empty] | VV | 2 | 2 | -1 | 0 | ROZPOCET
| VV |  | Součet |  | 233.8 | [13 empty] | VV | 2 | 4 | -1 | 1 | ROZPOCET
1 | K | 171201211 | Poplatek za uložení odpadu ze sypaniny na skládce (skládkovné) | t | 374.08 |  | 0 | CS ÚRS 2013 01 |  |  | základní |  |  | 0 | 0 | 0 | 0 | 4 | K | 2 |  |  |  | ROZPOCET | 0 | 0 | 0 | 0 | 0 | 1 | 0 | 4 | 1286700064
| PP |  | Poplatek za uložení odpadu ze sypaniny na skládce (skládkovné) | [15 empty] | PP | 2
| VV |  | - zemina | [15 empty] | VV | 2 | 1 | -1 | 0 | ROZPOCET
| VV |  | 233,8 * 1,6 |  | 374.08 | [13 empty] | VV | 2 | 2 | -1 | 1 | ROZPOCET
6 | K | 174101101 | Zásyp jam, šachet rýh nebo kolem objektů sypaninou se zhutněním - z nakupovaných materiálů | m3 | 97.5 |  | 0 | CS ÚRS 2013 01 |  |  | základní |  |  | 0 | 0 | 0 | 0 | 4 | K | 2 |  |  |  | ROZPOCET | 0 | 0 | 0 | 0 | 0 | 1 | 0 | 4 | -528344446
| PP |  | Zásyp sypaninou z jakékoliv horniny s uložením výkopku ve vrstvách se zhutněním jam, šachet, rýh nebo kolem objektů v těchto vykopávkách | [15 empty] | PP | 2
| D | 4 | Vodorovné konstrukce |  |  |  | 0 | [5 empty] | 0 |  | 0 |  | 0 | 1 | D | 1 |  |  |  | ROZPOCET | [6 empty] | 0
7 | K | 451573111 | Lože pod potrubí otevřený výkop, obsyp ze štěrkopísku | m3 | 65 |  | 0 | CS ÚRS 2013 01 |  |  | základní |  |  | 0 | 0 | 0 | 0 | 4 | K | 2 |  |  |  | ROZPOCET | 0 | 0 | 0 | 0 | 0 | 1 | 0 | 4 | -477502889
| PP |  | Lože pod potrubí, stoky a drobné objekty v otevřeném výkopu z písku a štěrkopísku do 63 mm | [15 empty] | PP | 2
| VV |  | 0,4*(71+91,5) |  | 65 | [13 empty] | VV | 2 | 2 | -1 | 1 | ROZPOCET
| D | 8 | Trubní vedení |  |  |  | 0 | [5 empty] | 0 |  | 1.6673 |  | 0 | 1 | D | 1 |  |  |  | ROZPOCET | [6 empty] | 0
17 | K | 817353000 | Úprava stávajících betonových šachet - navrtávka, oprava | kus | 2 |  | 0 |  |  |  | základní |  |  | 0.00314 | 0.00628 | 0 | 0 | 4 | K | 2 |  |  |  | ROZPOCET | 0 | 0 | 0 | 0 | 0 | 1 | 0 | 4 | 1787660103
| PP |  | Montáž betonových tvarovek na potrubí z trub betonových hrdlových odbočných DN 200 | [15 empty] | PP | 2
18 | K | 817353001 | Napojení přípoj vpustí na stávající kanalizaci - navrtávka, odbočka | kus | 5 |  | 0 |  |  |  | základní |  |  | 0 | 0 | 0 | 0 | 4 | K | 2 |  |  |  | ROZPOCET | 0 | 0 | 0 | 0 | 0 | 1 | 0 | 4 | 1225484858
10 | K | 871354121 | Montáž potrubí v otevřeném výkopu sklonu do 20 % z polyetylenových trub svařovaných na tupo DN 200 | m | 71 |  | 0 | CS ÚRS 2013 01 |  |  | základní |  |  | 0 | 0 | 0 | 0 | 4 | K | 2 |  |  |  | ROZPOCET | 0 | 0 | 0 | 0 | 0 | 1 | 0 | 4 | 1206257415
| PP |  | Montáž potrubí kanalizačních trub z plastů z polyetylenu svařovaných na tupo v otevřeném výkopu ve sklonu do 20 % DN 200 | [15 empty] | PP | 2
11 | M | 286112650 | trubka 200X5,9X1M SN8 ,PVC | kus | 71 |  | 0 | CS ÚRS 2013 01 |  |  | základní |  |  | 0.00454 | 0.32234 | 0 | 0 | 8 | M | 2 |  |  |  | ROZPOCET | 0 | 0 | 0 | 0 | 0 | 1 | 0 | 4 | -1780168772
| PP |  | trubky z polyvinylchloridu kanalizace domovní a uliční KG - Systém (PVC) PipeLife trubka KGEM s hrdlem SN8 200x5,9x1M koex | [15 empty] | PP | 2
8 | K | 871313121 | Montáž potrubí z kanalizačních trub z PVC otevřený výkop sklon do 20 % DN 150 | m | 91.5 |  | 0 | CS ÚRS 2013 01 |  |  | základní |  |  | 0 | 0 | 0 | 0 | 4 | K | 2 |  |  |  | ROZPOCET | 0 | 0 | 0 | 0 | 0 | 1 | 0 | 4 | 449899389
| PP |  | Montáž potrubí kanalizačních trub z plastů z tvrdého PVC těsněných gumovým kroužkem v otevřeném výkopu ve sklonu do 20 % DN 150 | [15 empty] | PP | 2
9 | M | 286112620 | trubka s hrdlem 150 x 4,7 x 1m SN8, PVC | kus | 91.5 |  | 0 | CS ÚRS 2013 01 |  |  | základní |  |  | 0.0032 | 0.2928 | 0 | 0 | 8 | M | 2 |  |  |  | ROZPOCET | 0 | 0 | 0 | 0 | 0 | 1 | 0 | 4 | -411027852
| PP |  | trubky z polyvinylchloridu kanalizace domovní a uliční KG - Systém (PVC) PipeLife trubka KGEM s hrdlem SN8 150x4,7x1M koex | [15 empty] | PP | 2
15 | K | 892351111 | Zkouška vodotěsnosti potrubí | m | 162.5 |  | 0 | CS ÚRS 2013 01 |  |  | základní |  |  | 0 | 0 | 0 | 0 | 4 | K | 2 |  |  |  | ROZPOCET | 0 | 0 | 0 | 0 | 0 | 1 | 0 | 4 | -435117754
| PP |  | Tlakové zkoušky vodou na potrubí DN 150 nebo 200 | [15 empty] | PP | 2
16 | K | 892372000 | Zakrytí potrubí fólií | m | 162.5 |  | 0 |  |  |  | základní |  |  | 0 | 0 | 0 | 0 | 4 | K | 2 |  |  |  | ROZPOCET | 0 | 0 | 0 | 0 | 0 | 1 | 0 | 4 | 362493790
12 | K | 894812378 | Revizní a čistící šachta z PP DN 600 poklop litinový do 40 t s betonovým prstencem a adaptérem | kus | 2 |  | 0 | CS ÚRS 2013 01 |  |  | základní |  |  | 0.35248 | 0.70496 | 0 | 0 | 4 | K | 2 |  |  |  | ROZPOCET | 0 | 0 | 0 | 0 | 0 | 1 | 0 | 4 | -463809826
| PP |  | Revizní a čistící šachta z polypropylenu PP pro hladké trouby (např. systém KG) DN 600 typ TEGRA poklop (mříž) litinový pro zatížení od 25 t do 40 t s betonovým prstencem a adaptérem | [15 empty] | PP | 2
13 | K | 895941111 | Vpusť kanalizační 500 x 300 kompletní z beton. dílců včetně mříže a koše, včetně osazení a dodání | kus | 1 |  | 0 | CS ÚRS 2013 01 |  |  | základní |  |  | 0.3409 | 0.3409 | 0 | 0 | 4 | K | 2 |  |  |  | ROZPOCET | 0 | 0 | 0 | 0 | 0 | 1 | 0 | 4 | -1830072090
| PP |  | Vpusť kanalizační kompletní z beton. dílců včetně mříže a koše, včetně osazení a dodání | [15 empty] | PP | 2
14 | K | 895941112 | Vpusť kanalizační kompletní 300 x 300 z beton. dílců včetně mříže a koše, včetně osazení a dodání |  | 10 |  | 0 |  |  |  | základní |  |  | 0 | 0 | 0 | 0 | 4 | K | 2 |  |  |  | ROZPOCET | 0 | 0 | 0 | 0 | 0 | 1 | 0 | 4 | 1091474875
| D | VRN | Vedlejší rozpočtové náklady |  |  |  | 0 | [5 empty] | 0 |  | 0 |  | 0 | 5 | D | 0 |  |  |  | ROZPOCET | [6 empty] | 0
| D | 0 | Vedlejší rozpočtové náklady |  |  |  | 0 | [5 empty] | 0 |  | 0 |  | 0 | 5 | D | 1 |  |  |  | ROZPOCET | [6 empty] | 0
2 | K | 012103000 | Geodetické práce před výstavbou - vytyčení sítí | KPL | 1 |  | 0 | CS ÚRS 2013 01 |  |  | základní |  |  | 0 | 0 | 0 | 0 | 16384 | K | 2 |  |  |  | ROZPOCET | 0 | 0 | 0 | 0 | 0 | 1 | 0 | 16384 | -615703689
| PP |  | Geodetické práce před výstavbou - vytyčení sítí | [15 empty] | PP | 2
3 | K | 013254000 | Dokumentace skutečného provedení stavby - vypracování RDS, dokumentace skut. provedení | KPL | 1 |  | 0 | CS ÚRS 2013 01 |  |  | základní |  |  | 0 | 0 | 0 | 0 | 8192 | K | 2 |  |  |  | ROZPOCET | 0 | 0 | 0 | 0 | 0 | 1 | 0 | 8192 | -1329735799
| PP |  | Dokumentace skutečného provedení stavby - vypracování RDS, dokumentace skut. provedení | [15 empty] | PP | 2
4 | K | 043103000 | Zkoušky bez rozlišení - zkoušení materiálu nezávislou zkušebnou | KPL | 1 |  | 0 | CS ÚRS 2013 01 |  |  | základní |  |  | 0 | 0 | 0 | 0 | 131072 | K | 2 |  |  |  | ROZPOCET | 0 | 0 | 0 | 0 | 0 | 1 | 0 | 131072 | -1096162629
| PP |  | Zkoušky bez rozlišení - zkoušení materiálu nezávislou zkušebnou | [15 empty] | PP | 2

## SO 401 - Veřejné osvětlen...
| List obsahuje: |  | 1) Krycí list soupisu | 2) Rekapitulace |  |  | 3) Soupis prací | Zpět na list: | Rekapitulace stavby
[9 empty] | >> skryté sloupce << | [9 empty] | {F1FDD59A-F4E3-4A69-B8EA-4FAD3B9B0150}
2
| KRYCÍ LIST SOUPISU | [8 empty] | v --- níže se nacházejí doplnkové a pomocné údaje k sestavám --- v | [8 empty] | False
Stavba:
Dětské dopravní hřiště v Chebu
Objekt:
SO 401 - Veřejné osvětlení, elektroinstalace obslužný objekt
| KSO: |  |  |  |  | CC-CZ:
| Místo: |  |  |  |  | Datum: | 08.11.2013
| Zadavatel: |  |  |  |  | IČ:
DIČ:
| Uchazeč: |  |  |  |  | IČ:
DIČ:
| Projektant: |  |  |  |  | IČ:
DIČ:
Poznámka:
| Cena bez DPH | [5 empty] | 0
|  |  | Základ daně |  |  | Sazba daně | Výše daně
| DPH | základní | 0 |  |  | 21% | 0
|  | snížená | 0 |  |  | 15% | 0
|  | zákl. přenesená | 0 |  |  | 21% | 0
|  | sníž. přenesená | 0 |  |  | 15% | 0
|  | nulová | 0 |  |  | 0% | 0
| Cena s DPH |  |  | v | CZK |  | 0
REKAPITULACE ČLENĚNÍ SOUPISU PRACÍ
Stavba:
Dětské dopravní hřiště v Chebu
Objekt:
SO 401 - Veřejné osvětlení, elektroinstalace obslužný objekt
Místo: | [5 empty] | Datum: | 08.11.2013
Zadavatel: | [5 empty] | Projektant:
Uchazeč:
Kód dílu - Popis | [6 empty] | Cena celkem [CZK]
Náklady soupisu celkem | [6 empty] | 0 | [12 empty] | -1
| HSV - HSV | [5 empty] | 0
| 01 - Materiál elektromontážní | [5 empty] | 0
| 02 - Montáž | [5 empty] | 0
| 03 - Veřejné osvětlení | [5 empty] | 0
| 06 - Revize | [5 empty] | 0
| 1 - Zemní práce | [5 empty] | 0
SOUPIS PRACÍ
Stavba:
Dětské dopravní hřiště v Chebu
Objekt:
SO 401 - Veřejné osvětlení, elektroinstalace obslužný objekt
Místo: | [5 empty] | Datum: | 08.11.2013
Zadavatel: | [5 empty] | Projektant:
Uchazeč:
PČ | Typ | Kód | Popis | MJ | Množství | J.cena [CZK] | Cena celkem [CZK] | Cenová soustava |  | Poznámka | DPH | J. Nh [h] | Nh celkem [h] | J. hmotnost [t] | Hmotnost celkem [t] | J. suť [t] | Suť Celkem [t]
Náklady soupisu celkem | [6 empty] | 0 | [5 empty] | 0 |  | 2.9004 |  | 0 |  | D | -1 | [10 empty] | 0
| D | HSV | HSV |  |  |  | 0 | [5 empty] | 0 |  | 2.9004 |  | 0 | 1 | D | 0 |  |  |  | ROZPOCET | [6 empty] | 0
| D | 01 | Materiál elektromontážní |  |  |  | 0 | [5 empty] | 0 |  | 0.59135 |  | 0 | 1 | D | 1 |  |  |  | ROZPOCET | [6 empty] | 0
1 | M | 345514100 | zásuvka 230 V | kus | 26 |  | 0 | CS ÚRS 2013 01 |  |  | základní |  |  | 0.000109 | 0.002834 | 0 | 0 | 8 | M | 2 |  |  |  | ROZPOCET | 0 | 0 | 0 | 0 | 0 | 1 | 0 | 4 | 1905378506
| PP |  | spoje zásuvkové 10 A a 10/16 A dvoupólové, chráněné, vzor B pro průběžnou montáž 250V, 10/16A 5517-2389 B1 | [15 empty] | PP | 2
2 | M | 374511200 | zásuvka TV | kus | 2 |  | 0 | CS ÚRS 2013 01 |  |  | základní |  |  | 6e-05 | 0.00012 | 0 | 0 | 8 | M | 2 |  |  |  | ROZPOCET | 0 | 0 | 0 | 0 | 0 | 1 | 0 | 4 | 1438175088
| PP |  | zásuvky pro elektroniku a slaboproudou techniku zásuvka tv + r Classic 3553 bílá | [15 empty] | PP | 2
3 | M | 358110710 | zásuvka 480 V | kus | 1 |  | 0 | CS ÚRS 2013 01 |  |  | základní |  |  | 0.00028 | 0.00028 | 0 | 0 | 8 | M | 2 |  |  |  | ROZPOCET | 0 | 0 | 0 | 0 | 0 | 1 | 0 | 4 | -625735360
| PP |  | zásuvky a vidlice nad 16 A nn zásuvky do 750 V, do 125 A nepropustné, nástěnné, IP 67 horní přívod IZG 1643 16 A, 400 V, 4 pól. | [15 empty] | PP | 2
4 | M | 345355120 | spínač 1 | kus | 16 |  | 0 | CS ÚRS 2013 01 |  |  | základní |  |  | 5e-05 | 0.0008 | 0 | 0 | 8 | M | 2 |  |  |  | ROZPOCET | 0 | 0 | 0 | 0 | 0 | 1 | 0 | 4 | -531903761
| PP |  | spínače 10 A kompletní spínač 3553 řazení 1, spínač jednopólový Classic 3553-01289 bílý | [15 empty] | PP | 2
5 | M | 345355520 | spínač střídavý | kus | 4 |  | 0 | CS ÚRS 2013 01 |  |  | základní |  |  | 5e-05 | 0.0002 | 0 | 0 | 8 | M | 2 |  |  |  | ROZPOCET | 0 | 0 | 0 | 0 | 0 | 1 | 0 | 4 | -299068462
| PP |  | spínače 10 A kompletní spínač 3553 řazení 6, přepínač střídavý Classic 3553-01289 bílý | [15 empty] | PP | 2
6 | M | 345355720 | spínač sériový | kus | 2 |  | 0 | CS ÚRS 2013 01 |  |  | základní |  |  | 5e-05 | 0.0001 | 0 | 0 | 8 | M | 2 |  |  |  | ROZPOCET | 0 | 0 | 0 | 0 | 0 | 1 | 0 | 4 | -1728900353
| PP |  | spínače 10 A kompletní spínač 3553 řazení 5, přepínač sériový Classic 3553-01289 bílý | [15 empty] | PP | 2
7 | M | 345357100 | spínač křížový | kus | 4 |  | 0 | CS ÚRS 2013 01 |  |  | základní |  |  | 5e-05 | 0.0002 | 0 | 0 | 8 | M | 2 |  |  |  | ROZPOCET | 0 | 0 | 0 | 0 | 0 | 1 | 0 | 4 | 194915287
| PP |  | spínače 10 A řazení 7, přepínač křížový řazení 6, přepínač střídavý Classic 3553-01289 bílý | [15 empty] | PP | 2
8 | M | 348511460 | svítidlo žárovkové | kus | 10 |  | 0 | CS ÚRS 2013 01 |  |  | základní |  |  | 0.0022 | 0.022 | 0 | 0 | 8 | M | 2 |  |  |  | ROZPOCET | 0 | 0 | 0 | 0 | 0 | 1 | 0 | 4 | -436426616
| PP |  | svítidlo stropní žárovkové 5112602 | [15 empty] | PP | 2
9 | M | 34851146 | svítidlo žárovkové s čidlem | kus | 5 |  | 0 |  |  |  | základní |  |  | 0.0022 | 0.011 | 0 | 0 | 8 | M | 2 |  |  |  | ROZPOCET | 0 | 0 | 0 | 0 | 0 | 1 | 0 | 4 | 2025698940
| PP |  | svítidlo stropní žárovkové 5112602 | [15 empty] | PP | 2
10 | M | 348230400 | svítidlo zářivkové | kus | 34 |  | 0 | CS ÚRS 2013 01 |  |  | základní |  |  | 0.0088 | 0.2992 | 0 | 0 | 8 | M | 2 |  |  |  | ROZPOCET | 0 | 0 | 0 | 0 | 0 | 1 | 0 | 4 | -1043091676
| PP |  | svítidla bytová účelová zářivková svítidla bytová zářivková stropní 2316241 4xZ36/40W | [15 empty] | PP | 2
11 | M | 345715230 | krabice odbočná | kus | 50 |  | 0 | CS ÚRS 2013 01 |  |  | základní |  |  | 3.6e-05 | 0.0018 | 0 | 0 | 8 | M | 2 |  |  |  | ROZPOCET | 0 | 0 | 0 | 0 | 0 | 1 | 0 | 4 | 1216190985
| PP |  | materiál úložný elektroinstalační krabice odbočná s víčkem z plastické hmoty KO 97/5 500 V, D103 x 50mm | [15 empty] | PP | 2
| P |  | Poznámka k položce: EAN 8595057600164 | [15 empty] | P | 2
12 | M | 357116510 | rozvaděč s výzbrojí | kus | 1 |  | 0 | CS ÚRS 2013 01 |  |  | základní |  |  | 0.008 | 0.008 | 0 | 0 | 8 | M | 2 |  |  |  | ROZPOCET | 0 | 0 | 0 | 0 | 0 | 1 | 0 | 4 | 446508185
| PP |  | rozvaděče nn standardní distribuční elektroměrový rozvaděč termoplast jednotarif ER 112/PVP7P 63 A | [15 empty] | PP | 2
13 | M | 357116461 | rozvaděč elektroměrový v pilíři | kus | 1 |  | 0 |  |  |  | základní |  |  | 0.01 | 0.01 | 0 | 0 | 8 | M | 2 |  |  |  | ROZPOCET | 0 | 0 | 0 | 0 | 0 | 1 | 0 | 4 | 1259221100
| PP |  | rozvaděče nn standardní distribuční elektroměrový rozvaděč termoplast jednotarif ER 212/PVP7P 63 A | [15 empty] | PP | 2
14 | M | 341110300 | kabel CYKY 3Cx1,5 mm2 | m | 200 |  | 0 | CS ÚRS 2013 01 |  |  | základní |  |  | 0.00012 | 0.024 | 0 | 0 | 8 | M | 2 |  |  |  | ROZPOCET | 0 | 0 | 0 | 0 | 0 | 1 | 0 | 4 | 670696314
| PP |  | kabely silové s měděným jádrem pro jmenovité napětí 750 V CYKY - RE průřez Cu číslo bázová cena mm2 kg/m Kč/m 3 x 1,5 0,044 9,77 | [15 empty] | PP | 2
15 | M | 341110301 | kabel CYKY 3Ax1,5 mm2 | m | 100 |  | 0 |  |  |  | základní |  |  | 0.000119 | 0.0119 | 0 | 0 | 8 | M | 2 |  |  |  | ROZPOCET | 0 | 0 | 0 | 0 | 0 | 1 | 0 | 4 | 725841853
| PP |  | kabely silové s měděným jádrem pro jmenovité napětí 750 V CYKY - RE průřez Cu číslo bázová cena mm2 kg/m Kč/m 3 x 1,5 0,044 9,77 | [15 empty] | PP | 2
16 | M | 341110360 | kabel CYKY 3Cx2,5 mm2 | m | 400 |  | 0 | CS ÚRS 2013 01 |  |  | základní |  |  | 0.00018 | 0.072 | 0 | 0 | 8 | M | 2 |  |  |  | ROZPOCET | 0 | 0 | 0 | 0 | 0 | 1 | 0 | 4 | 1997855384
| PP |  | kabely silové s měděným jádrem pro jmenovité napětí 750 V CYKY - RE průřez Cu číslo bázová cena mm2 kg/m Kč/m 3 x 2,5 0,074 15,33 | [15 empty] | PP | 2
17 | M | 341111000 | kabel CYKY 5C x 6 mm2 | m | 80 |  | 0 | CS ÚRS 2013 01 |  |  | základní |  |  | 0.000509 | 0.04072 | 0 | 0 | 8 | M | 2 |  |  |  | ROZPOCET | 0 | 0 | 0 | 0 | 0 | 1 | 0 | 4 | -1010515026
| PP |  | kabely silové s měděným jádrem pro jmenovité napětí 750 V CYKY - RE průřez Cu číslo bázová cena mm2 kg/m Kč/m 5 x 6 0,294 54,37 | [15 empty] | PP | 2
18 | M | 341110760 | kabel CYKY 4Bx10 mm2 | m | 100 |  | 0 | CS ÚRS 2013 01 |  |  | základní |  |  | 0.000626 | 0.0626 | 0 | 0 | 8 | M | 2 |  |  |  | ROZPOCET | 0 | 0 | 0 | 0 | 0 | 1 | 0 | 4 | 1453822400
| PP |  | kabely silové s měděným jádrem pro jmenovité napětí 750 V CYKY - RE průřez Cu číslo bázová cena mm2 kg/m Kč/m 4 x 10 RE 0,392 75,64 | [15 empty] | PP | 2
19 | M | 345710200 | trubka Kopex pr. 40 | m | 100 |  | 0 | CS ÚRS 2013 01 |  |  | základní |  |  | 0.000188 | 0.0188 | 0 | 0 | 8 | M | 2 |  |  |  | ROZPOCET | 0 | 0 | 0 | 0 | 0 | 1 | 0 | 4 | -859992914
| PP |  | materiál úložný elektroinstalační trubky elektroinstalační ohebné kovové Kopex IEC 614-3352 750N typ počet m ve svazku 3313 100 | [15 empty] | PP | 2
| P |  | Poznámka k položce: EAN 8595057655850 | [15 empty] | P | 2
20 | M | 34121550 | kabel koax. | m | 100 |  | 0 |  |  |  | základní |  |  | 4.8e-05 | 0.0048 | 0 | 0 | 8 | M | 2 |  |  |  | ROZPOCET | 0 | 0 | 0 | 0 | 0 | 1 | 0 | 4 | -386689631
| PP |  | kabely sdělovací s měděným jádrem pro řídící a automatizační systém JYTY Al laminovanou fólii průměr Cu číslo bázová cena mm kg/m Kč/m 2 x 1 0,017 8,55 | [15 empty] | PP | 2
21 | K | 090001003 | Materiál podružný | ks | 1 |  | 0 |  |  |  | základní |  |  | 0 | 0 | 0 | 0 | 262144 | K | 2 |  |  |  | ROZPOCET | 0 | 0 | 0 | 0 | 0 | 1 | 0 | 262144 | 1499018059
| PP |  | Základní rozdělení průvodních činností a nákladů ostatní náklady | [15 empty] | PP | 2
| VV |  | ekvipotencionální svorkovnice, svorky okapové, svorky SR 03 | [15 empty] | VV | 2 | 1 | -1 | 0 | ROZPOCET
| VV |  | 1 |  | 1 | [13 empty] | VV | 2 | 2 | -1 | 1 | ROZPOCET
22 | K | 742263200 | Montáž elektroinstalace | kpl | 1 |  | 0 | CS ÚRS 2013 01 |  |  | základní |  |  | 0 | 0 | 0 | 0 | 4 | K | 2 |  |  |  | ROZPOCET | 0 | 0 | 0 | 0 | 0 | 1 | 0 | 4 | -1196327358
| PP |  | Montáž rozváděčů pro dozorny a velíny bez zapojení vodičů skříní elektrárenských | [15 empty] | PP | 2
| D | 02 | Montáž |  |  |  | 0 | [5 empty] | 0 |  | 1.4366 |  | 0 | 1 | D | 1 |  |  |  | ROZPOCET | [6 empty] | 0
23 | M | 354420620 | Základový zemnič | kg | 80 |  | 0 | CS ÚRS 2013 01 |  |  | základní |  |  | 0.001 | 0.08 | 0 | 0 | 8 | M | 2 |  |  |  | ROZPOCET | 0 | 0 | 0 | 0 | 0 | 1 | 0 | 4 | 1530047129
| PP |  | součásti pro hromosvody a uzemňování zemniče pásky zemnící pás 30 x 4 mm FeZn | [15 empty] | PP | 2
24 | M | 354410720 | jímací vedení průměr 8 mm | kg | 100 |  | 0 | CS ÚRS 2013 01 |  |  | základní |  |  | 0.001 | 0.1 | 0 | 0 | 8 | M | 2 |  |  |  | ROZPOCET | 0 | 0 | 0 | 0 | 0 | 1 | 0 | 4 | 1953474346
| PP |  | součásti pro hromosvody a uzemňování vodiče svodů dráty FeZn drát průměr 8 mm FeZn 1 kg=2,5m | [15 empty] | PP | 2
| P |  | Poznámka k položce: Hmotnost: 0,4 kg/m | [15 empty] | P | 2
25 | M | 354410730 | drát průměr 10 mm FeZn | kg | 80 |  | 0 | CS ÚRS 2013 01 |  |  | základní |  |  | 0.001 | 0.08 | 0 | 0 | 8 | M | 2 |  |  |  | ROZPOCET | 0 | 0 | 0 | 0 | 0 | 1 | 0 | 4 | 1905554710
| PP |  | součásti pro hromosvody a uzemňování vodiče svodů dráty FeZn drát průměr 10 mm FeZn 1 kg=1,61m | [15 empty] | PP | 2
| P |  | Poznámka k položce: Hmotnost: 0,62 kg/m | [15 empty] | P | 2
26 | M | 354419250 | svorka SZ 1 FeZn | kus | 4 |  | 0 | CS ÚRS 2013 01 |  |  | základní |  |  | 0.0002 | 0.0008 | 0 | 0 | 8 | M | 2 |  |  |  | ROZPOCET | 0 | 0 | 0 | 0 | 0 | 1 | 0 | 4 | 524511535
| PP |  | součásti pro hromosvody a uzemňování svorky FeZn zkušební, ČSN 35 7634 SZ pro lano D 6-12 mm | [15 empty] | PP | 2
27 | M | 354418850 | svorka SS | kus | 10 |  | 0 | CS ÚRS 2013 01 |  |  | základní |  |  | 0.00023 | 0.0023 | 0 | 0 | 8 | M | 2 |  |  |  | ROZPOCET | 0 | 0 | 0 | 0 | 0 | 1 | 0 | 4 | -1950484735
| PP |  | součásti pro hromosvody a uzemňování svorky FeZn spojovací, ČSN 35 7633 SS pro lano D 8-10 mm | [15 empty] | PP | 2
28 | M | 354414901 | svorka podpěry vedení ostaní | kus | 50 |  | 0 |  |  |  | základní |  |  | 0.00025 | 0.0125 | 0 | 0 | 8 | M | 2 |  |  |  | ROZPOCET | 0 | 0 | 0 | 0 | 0 | 1 | 0 | 4 | -2119387745
| PP |  | součásti pro hromosvody a uzemňování podpěry vedení FeZn PV 15a na hřebenáče 120 | [15 empty] | PP | 2
29 | M | 354418300 | úhelník ochranný | kus | 4 |  | 0 | CS ÚRS 2013 01 |  |  | základní |  |  | 0.0042 | 0.0168 | 0 | 0 | 8 | M | 2 |  |  |  | ROZPOCET | 0 | 0 | 0 | 0 | 0 | 1 | 0 | 4 | -1910932646
| PP |  | součásti pro hromosvody a uzemňování úhelníky ochranné OU 1.7 na ochranu svodu 1,7 m FeZn | [15 empty] | PP | 2
30 | K | 275313511 | Základový betonu tř. C 12/15 | m3 | 0.5 |  | 0 | CS ÚRS 2013 01 |  |  | základní |  |  | 2.2563 | 1.1282 | 0 | 0 | 4 | K | 2 |  |  |  | ROZPOCET | 0 | 0 | 0 | 0 | 0 | 1 | 0 | 4 | 786597701
| PP |  | Základy z betonu prostého patky a bloky z betonu kamenem neprokládaného tř. C 12/15 | [15 empty] | PP | 2
| VV |  | - pro stožárové pouzdro | [15 empty] | VV | 2 | 1 | -1 | 0 | ROZPOCET
| VV |  | 2*0,25 |  | 0.5 | [13 empty] | VV | 2 | 2 | -1 | 1 | ROZPOCET
31 | M | 354410700 | tyč jímací 2000 mm FeZn | kus | 4 |  | 0 | CS ÚRS 2013 01 |  |  | základní |  |  | 0.004 | 0.016 | 0 | 0 | 8 | M | 2 |  |  |  | ROZPOCET | 0 | 0 | 0 | 0 | 0 | 1 | 0 | 4 | -1770303277
| PP |  | součásti pro hromosvody a uzemňování tyče jímací jímací tyč s rovným koncem FeZn d = 19 mm JR 2,0 2000 mm | [15 empty] | PP | 2
32 | K | 463830000 | výstražná fólie šířka 0,34m | m | 151.9 |  | 0 |  |  |  | základní |  |  | 0 | 0 | 0 | 0 | 4 | K | 2 |  |  |  | ROZPOCET | 0 | 0 | 0 | 0 | 0 | 1 | 0 | 4 | -581360071
| PP |  | výstražná fólie šířka 0,34m | [15 empty] | PP | 2
| VV |  | kabel elektro | [15 empty] | VV | 2 | 1 | -1 | 0 | ROZPOCET
| VV |  | 26,5 |  | 26.5 | [13 empty] | VV | 2 | 2 | -1 | 0 | ROZPOCET
| VV |  | 34,5 |  | 34.5 | [13 empty] | VV | 2 | 2 | -1 | 0 | ROZPOCET
| VV |  | kabel VO | [15 empty] | VV | 2 | 1 | -1 | 0 | ROZPOCET
| VV |  | Mezisoučet |  | 61 | [13 empty] | VV | 2 | 3 | -1 | 0 | ROZPOCET
| VV |  | pod komunikacemi (chodník, cyklostezka) | [15 empty] | VV | 2 | 1 | -1 | 0 | ROZPOCET
| VV |  | (2+3+13,7+7,8) |  | 26.5 | [13 empty] | VV | 2 | 2 | -1 | 0 | ROZPOCET
| VV |  | v zeleni | [15 empty] | VV | 2 | 1 | -1 | 0 | ROZPOCET
| VV |  | (3,7+15,8-4,3+12,2+1) |  | 28.4 | [13 empty] | VV | 2 | 2 | -1 | 0 | ROZPOCET
| VV |  | mimo ostatní SO | [15 empty] | VV | 2 | 1 | -1 | 0 | ROZPOCET
| VV |  | 30,3+5,7 |  | 36 | [13 empty] | VV | 2 | 2 | -1 | 0 | ROZPOCET
| VV |  | Mezisoučet |  | 90.9 | [13 empty] | VV | 2 | 3 | -1 | 0 | ROZPOCET
| VV |  | Součet |  | 151.9 | [13 empty] | VV | 2 | 4 | -1 | 1 | ROZPOCET
33 | K | 463830001 | Pískování | m | 151.9 |  | 0 |  |  |  | základní |  |  | 0 | 0 | 0 | 0 | 4 | K | 2 |  |  |  | ROZPOCET | 0 | 0 | 0 | 0 | 0 | 1 | 0 | 4 | -139896671
| PP |  | výstražná fólie šířka 0,34m | [15 empty] | PP | 2
| VV |  | kabel elektro | [15 empty] | VV | 2 | 1 | -1 | 0 | ROZPOCET
| VV |  | 26,5 |  | 26.5 | [13 empty] | VV | 2 | 2 | -1 | 0 | ROZPOCET
| VV |  | 34,5 |  | 34.5 | [13 empty] | VV | 2 | 2 | -1 | 0 | ROZPOCET
| VV |  | kabel VO | [15 empty] | VV | 2 | 1 | -1 | 0 | ROZPOCET
| VV |  | Mezisoučet |  | 61 | [13 empty] | VV | 2 | 3 | -1 | 0 | ROZPOCET
| VV |  | pod komunikacemi (chodník, cyklostezka) | [15 empty] | VV | 2 | 1 | -1 | 0 | ROZPOCET
| VV |  | (2+3+13,7+7,8) |  | 26.5 | [13 empty] | VV | 2 | 2 | -1 | 0 | ROZPOCET
| VV |  | v zeleni | [15 empty] | VV | 2 | 1 | -1 | 0 | ROZPOCET
| VV |  | (3,7+15,8-4,3+12,2+1) |  | 28.4 | [13 empty] | VV | 2 | 2 | -1 | 0 | ROZPOCET
| VV |  | mimo ostatní SO | [15 empty] | VV | 2 | 1 | -1 | 0 | ROZPOCET
| VV |  | 30,3+5,7 |  | 36 | [13 empty] | VV | 2 | 2 | -1 | 0 | ROZPOCET
| VV |  | Mezisoučet |  | 90.9 | [13 empty] | VV | 2 | 3 | -1 | 0 | ROZPOCET
| VV |  | Součet |  | 151.9 | [13 empty] | VV | 2 | 4 | -1 | 1 | ROZPOCET
34 | K | 464520000 | stožárové pouzdro plast SP250/1000 | ks | 2 |  | 0 |  |  |  | základní |  |  | 0 | 0 | 0 | 0 | 4 | K | 2 |  |  |  | ROZPOCET | 0 | 0 | 0 | 0 | 0 | 1 | 0 | 4 | 1776912163
| PP |  | stožárové pouzdro plast SP250/1000 | [15 empty] | PP | 2
35 | K | 743623200 | Montáž hromosvodu | kpl | 1 |  | 0 | CS ÚRS 2013 01 |  |  | základní |  |  | 0 | 0 | 0 | 0 | 4 | K | 2 |  |  |  | ROZPOCET | 0 | 0 | 0 | 0 | 0 | 1 | 0 | 4 | 1904830613
| PP |  | Montáž hromosvodného vedení podpěr do zdiva bočních pro klecový hromosvod | [15 empty] | PP | 2
| D | 03 | Veřejné osvětlení |  |  |  | 0 | [5 empty] | 0 |  | 0.45822 |  | 0 | 1 | D | 1 |  |  |  | ROZPOCET | [6 empty] | 0
36 | M | 348445500 | svítidlo venkovní výbojkové 100 W SHC | kus | 2 |  | 0 | CS ÚRS 2013 01 |  |  | základní |  |  | 0.0115 | 0.023 | 0 | 0 | 8 | M | 2 |  |  |  | ROZPOCET | 0 | 0 | 0 | 0 | 0 | 1 | 0 | 4 | -863653433
| PP |  | svítidla venkovní výbojková AMBASADOR parková a zahradní typ 444 28 01 SHC 150W | [15 empty] | PP | 2
37 | M | 316740700 | stožár pozinkovaný, bezpaticový, konzole | kus | 2 |  | 0 | CS ÚRS 2013 01 |  |  | základní |  |  | 0.097 | 0.194 | 0 | 0 | 8 | M | 2 |  |  |  | ROZPOCET | 0 | 0 | 0 | 0 | 0 | 1 | 0 | 4 | 1123834007
| PP |  | stožáry osvětlovací silniční typ K bezpaticový žárově zinkovaný typ K K 9 - 133/89/60 - uliční | [15 empty] | PP | 2
38 | M | 348444609 | výložník stožáru o průměru 42-60 mm | kus | 2 |  | 0 |  |  |  | základní |  |  | 0.0005 | 0.001 | 0 | 0 | 8 | M | 2 |  |  |  | ROZPOCET | 0 | 0 | 0 | 0 | 0 | 1 | 0 | 4 | 1942820495
| PP |  | svítidla venkovní výbojková výložník pro typ 4430 - řada 50 typ 9932 PPG dvojitý - 90° | [15 empty] | PP | 2
39 | M | 341110800 | kabel silový s Cu jádrem CYKY 4B x 16 mm2 | m | 120 |  | 0 | CS ÚRS 2013 01 |  |  | základní |  |  | 0.000906 | 0.10872 | 0 | 0 | 8 | M | 2 |  |  |  | ROZPOCET | 0 | 0 | 0 | 0 | 0 | 1 | 0 | 4 | -302110799
| PP |  | kabely silové s měděným jádrem pro jmenovité napětí 750 V CYKY - RE průřez Cu číslo bázová cena mm2 kg/m Kč/m 4 x 16 RE 0,627 117,31 | [15 empty] | PP | 2
40 | M | 354410730 | drát průměr 10 mm FeZn | kg | 100 |  | 0 | CS ÚRS 2013 01 |  |  | základní |  |  | 0.001 | 0.1 | 0 | 0 | 8 | M | 2 |  |  |  | ROZPOCET | 0 | 0 | 0 | 0 | 0 | 1 | 0 | 4 | -253996851
| PP |  | součásti pro hromosvody a uzemňování vodiče svodů dráty FeZn drát průměr 10 mm FeZn 1 kg=1,61m | [15 empty] | PP | 2
| P |  | Poznámka k položce: Hmotnost: 0,62 kg/m | [15 empty] | P | 2
41 | M | 345713520 | trubka Kopoflex pr. 63 mm | m | 90 |  | 0 | CS ÚRS 2013 01 |  |  | základní |  |  | 0.00035 | 0.0315 | 0 | 0 | 8 | M | 2 |  |  |  | ROZPOCET | 0 | 0 | 0 | 0 | 0 | 1 | 0 | 4 | -1320312752
| PP |  | materiál úložný elektroinstalační trubky elektroinstalační ohebné, KOPOFLEX, dvouplášťové HDPE+LDPE svitek 50 m se zatahovacím drátem a spojkou ČSN EN 50086-2-4 KF 09063 63 mm | [15 empty] | PP | 2
| P |  | Poznámka k položce: EAN 8595057698208 | [15 empty] | P | 2
42 | K | 748719000 | Montáž veřejné osvětlení | kpl | 1 |  | 0 |  |  |  | základní |  |  | 0 | 0 | 0 | 0 | 4 | K | 2 |  |  |  | ROZPOCET | 0 | 0 | 0 | 0 | 0 | 1 | 0 | 4 | -226647872
| PP |  | Montáž stožárů osvětlení, bez zemních prací ostatních ocelových samostatně stojících, délky přes 18 do 24 m | [15 empty] | PP | 2
| D | 06 | Revize |  |  |  | 0 | [5 empty] | 0 |  | 0 |  | 0 | 1 | D | 1 |  |  |  | ROZPOCET | [6 empty] | 0
43 | K | 217301001 | zjištění stavu přípojkové skříně | ks | 1 |  | 0 |  |  |  | základní |  |  | 0 | 0 | 0 | 0 | 4 | K | 2 |  |  |  | ROZPOCET | 0 | 0 | 0 | 0 | 0 | 1 | 0 | 4 | -600350728
| PP |  | zjištění stavu přípojkové skříně | [15 empty] | PP | 2
44 | K | 217303009 | zjištění stavu ELokruhu/prostor zvlNEB/od 10vývodů | ks | 1 |  | 0 |  |  |  | základní |  |  | 0 | 0 | 0 | 0 | 4 | K | 2 |  |  |  | ROZPOCET | 0 | 0 | 0 | 0 | 0 | 1 | 0 | 4 | -1354159251
| PP |  | zjištění stavu ELokruhu/prostor zvlNEB/od 10vývodů | [15 empty] | PP | 2
45 | K | 217304003 | zjištění stavu svítidla v prostoru zvl.nebezpečném | ks | 2 |  | 0 |  |  |  | základní |  |  | 0 | 0 | 0 | 0 | 4 | K | 2 |  |  |  | ROZPOCET | 0 | 0 | 0 | 0 | 0 | 1 | 0 | 4 | 843868376
| PP |  | zjištění stavu svítidla v prostoru zvl.nebezpečném | [15 empty] | PP | 2
46 | K | 217305001 | zjištění stavu ochranného svodu | ks | 1 |  | 0 |  |  |  | základní |  |  | 0 | 0 | 0 | 0 | 4 | K | 2 |  |  |  | ROZPOCET | 0 | 0 | 0 | 0 | 0 | 1 | 0 | 4 | -29058949
| PP |  | zjištění stavu ochranného svodu | [15 empty] | PP | 2
47 | K | 217306006 | měření izolačního odporu rozvaděč/okruh od 10vývod | ks | 1 |  | 0 |  |  |  | základní |  |  | 0 | 0 | 0 | 0 | 4 | K | 2 |  |  |  | ROZPOCET | 0 | 0 | 0 | 0 | 0 | 1 | 0 | 4 | -1591787660
| PP |  | měření izolačního odporu rozvaděč/okruh od 10vývod | [15 empty] | PP | 2
48 | K | 217306009 | měření impedance smyčky vypínače | ks | 1 |  | 0 |  |  |  | základní |  |  | 0 | 0 | 0 | 0 | 4 | K | 2 |  |  |  | ROZPOCET | 0 | 0 | 0 | 0 | 0 | 1 | 0 | 4 | -1081226987
| PP |  | měření impedance smyčky vypínače | [15 empty] | PP | 2
49 | K | 217306011 | měření celkov.zemního přechod.odporu ochran.vodiče | ks | 1 |  | 0 |  |  |  | základní |  |  | 0 | 0 | 0 | 0 | 4 | K | 2 |  |  |  | ROZPOCET | 0 | 0 | 0 | 0 | 0 | 1 | 0 | 4 | -875883650
| PP |  | měření celkov.zemního přechod.odporu ochran.vodiče | [15 empty] | PP | 2
50 | K | 217306017 | zjištění sledu fází | ks | 1 |  | 0 |  |  |  | základní |  |  | 0 | 0 | 0 | 0 | 4 | K | 2 |  |  |  | ROZPOCET | 0 | 0 | 0 | 0 | 0 | 1 | 0 | 4 | -314890414
| PP |  | zjištění sledu fází | [15 empty] | PP | 2
51 | K | 217307001 | vypnutí vedení, zajištění vyp.stavu, opět zapnutí | ks | 1 |  | 0 |  |  |  | základní |  |  | 0 | 0 | 0 | 0 | 4 | K | 2 |  |  |  | ROZPOCET | 0 | 0 | 0 | 0 | 0 | 1 | 0 | 4 | -848676933
| PP |  | vypnutí vedení, zajištění vyp.stavu, opět zapnutí | [15 empty] | PP | 2
52 | K | 217307015 | demontáž a opětov montáž zkušební svorky uzemnění | ks | 1 |  | 0 |  |  |  | základní |  |  | 0 | 0 | 0 | 0 | 4 | K | 2 |  |  |  | ROZPOCET | 0 | 0 | 0 | 0 | 0 | 1 | 0 | 4 | -1103459570
| PP |  | demontáž a opětov montáž zkušební svorky uzemnění | [15 empty] | PP | 2
53 | K | 217309013 | vypracování zprávy VR/cena akce do 1.000.000 kč | ks | 1 |  | 0 |  |  |  | základní |  |  | 0 | 0 | 0 | 0 | 4 | K | 2 |  |  |  | ROZPOCET | 0 | 0 | 0 | 0 | 0 | 1 | 0 | 4 | 541496576
| PP |  | vypracování zprávy VR/cena akce do 1.000.000 kč | [15 empty] | PP | 2
| D | 1 | Zemní práce |  |  |  | 0 | [5 empty] | 0 |  | 0.41427 |  | 0 | 1 | D | 1 |  |  |  | ROZPOCET | [6 empty] | 0
54 | M | 286193200 | Chránička - trubka plastová d 110, včetně osazení a dodání | m | 61 |  | 0 | CS ÚRS 2013 01 |  |  | základní |  |  | 0.00675 | 0.41175 | 0 | 0 | 8 | M | 2 |  |  |  | ROZPOCET | 0 | 0 | 0 | 0 | 0 | 1 | 0 | 4 | 1503370674
| PP |  | trubky z ostatních plastů systém GEBERIT trubky PE-HD trubka, d 110 | [15 empty] | PP | 2
| VV |  | kabel elektro | [15 empty] | VV | 2 | 1 | -1 | 0 | ROZPOCET
| VV |  | 34,5 |  | 34.5 | [13 empty] | VV | 2 | 2 | -1 | 0 | ROZPOCET
| VV |  | kabel VO | [15 empty] | VV | 2 | 1 | -1 | 0 | ROZPOCET
| VV |  | pod komunikacemi (chodník, cyklostezka) | [15 empty] | VV | 2 | 1 | -1 | 0 | ROZPOCET
| VV |  | (2+3+13,7+7,8) |  | 26.5 | [13 empty] | VV | 2 | 2 | -1 | 0 | ROZPOCET
| VV |  | Součet |  | 61 | [13 empty] | VV | 2 | 4 | -1 | 1 | ROZPOCET
55 | K | 121101102 | Sejmutí ornice s přemístěním na vzdálenost do 100 m | m3 | 33.316 |  | 0 | CS ÚRS 2013 01 |  |  | základní |  |  | 0 | 0 | 0 | 0 | 4 | K | 2 |  |  |  | ROZPOCET | 0 | 0 | 0 | 0 | 0 | 1 | 0 | 4 | 23738687
| PP |  | Sejmutí ornice nebo lesní půdy s vodorovným přemístěním na hromady v místě upotřebení nebo na dočasné či trvalé skládky se složením, na vzdálenost přes 50 do 100 m | [15 empty] | PP | 2
| VV |  | kabel elektro | [15 empty] | VV | 2 | 1 | -1 | 0 | ROZPOCET
| VV |  | 34,5*0,15*0,5 |  | 2.588 | [13 empty] | VV | 2 | 2 | -1 | 0 | ROZPOCET
| VV |  | kabel VO | [15 empty] | VV | 2 | 1 | -1 | 0 | ROZPOCET
| VV |  | 30,3+5,7*0,15*0,5 |  | 30.728 | [13 empty] | VV | 2 | 2 | -1 | 0 | ROZPOCET
| VV |  | Součet |  | 33.316 | [13 empty] | VV | 2 | 4 | -1 | 1 | ROZPOCET
56 | K | 132201101 | Hloubení rýh š do 600 mm v hornině tř. 3 objemu do 100 m3 | m3 | 49.166 |  | 0 | CS ÚRS 2013 01 |  |  | základní |  |  | 0 | 0 | 0 | 0 | 4 | K | 2 |  |  |  | ROZPOCET | 0 | 0 | 0 | 0 | 0 | 1 | 0 | 4 | 622581470
| PP |  | Hloubení zapažených i nezapažených rýh šířky do 600 mm s urovnáním dna do předepsaného profilu a spádu v hornině tř. 3 do 100 m3 | [15 empty] | PP | 2
| VV |  | kabel elektro | [15 empty] | VV | 2 | 1 | -1 | 0 | ROZPOCET
| VV |  | 26,5 m - výkop v rámci odkopávek DDH | [15 empty] | VV | 2 | 1 | -1 | 0 | ROZPOCET
| VV |  | 34,5*(0,7-0,15)*0,5 |  | 9.488 | [13 empty] | VV | 2 | 2 | -1 | 0 | ROZPOCET
| VV |  | kabel VO | [15 empty] | VV | 2 | 1 | -1 | 0 | ROZPOCET
| VV |  | Mezisoučet |  | 9.488 | [13 empty] | VV | 2 | 3 | -1 | 0 | ROZPOCET
| VV |  | pod komunikacemi (chodník, cyklostezka) | [15 empty] | VV | 2 | 1 | -1 | 0 | ROZPOCET
| VV |  | (2+3+13,7+7,8) - výkop v rámci odkopávek DDH | [15 empty] | VV | 2 | 1 | -1 | 0 | ROZPOCET
| VV |  | v zeleni | [15 empty] | VV | 2 | 1 | -1 | 0 | ROZPOCET
| VV |  | (3,7+15,8-4,3+12,2+1)*(0,7-0,15)*0,5 |  | 7.81 | [13 empty] | VV | 2 | 2 | -1 | 0 | ROZPOCET
| VV |  | mimo ostatní SO | [15 empty] | VV | 2 | 1 | -1 | 0 | ROZPOCET
| VV |  | 30,3+5,7*(0,7-0,15)*0,5 |  | 31.868 | [13 empty] | VV | 2 | 2 | -1 | 0 | ROZPOCET
| VV |  | Mezisoučet |  | 39.678 | [13 empty] | VV | 2 | 3 | -1 | 0 | ROZPOCET
| VV |  | Součet |  | 49.166 | [13 empty] | VV | 2 | 4 | -1 | 1 | ROZPOCET
57 | K | 162701103 | Vodorovné přemístění do 8000 m výkopku/sypaniny z horniny tř. 1 až 4 | m3 | 33.73 |  | 0 | CS ÚRS 2013 01 |  |  | základní |  |  | 0 | 0 | 0 | 0 | 4 | K | 2 |  |  |  | ROZPOCET | 0 | 0 | 0 | 0 | 0 | 1 | 0 | 4 | -1288714023
| PP |  | Vodorovné přemístění výkopku nebo sypaniny po suchu na obvyklém dopravním prostředku, bez naložení výkopku, avšak se složením bez rozhrnutí z horniny tř. 1 až 4 na vzdálenost přes 7 000 do 8 000 m | [15 empty] | PP | 2
| VV |  | - z rýh | [15 empty] | VV | 2 | 1 | -1 | 0 | ROZPOCET
| VV |  | (34,5*0,1*0,5+(3,7+15,8-4,3+12,2+1)*0,1*0,5+30,3+5,7*0,1*0,5) |  | 33.73 | [13 empty] | VV | 2 | 2 | -1 | 1 | ROZPOCET
58 | K | 174101101 | Zásyp jam, šachet rýh nebo kolem objektů sypaninou se zhutněním | m3 | 15.436 |  | 0 | CS ÚRS 2013 01 |  |  | základní |  |  | 0 | 0 | 0 | 0 | 4 | K | 2 |  |  |  | ROZPOCET | 0 | 0 | 0 | 0 | 0 | 1 | 0 | 4 | 2106077579
| PP |  | Zásyp sypaninou z jakékoliv horniny s uložením výkopku ve vrstvách se zhutněním jam, šachet, rýh nebo kolem objektů v těchto vykopávkách | [15 empty] | PP | 2
| VV |  | kabel elektro | [15 empty] | VV | 2 | 1 | -1 | 0 | ROZPOCET
| VV |  | 34,5*(0,7-0,15)*0,5 |  | 9.488 | [13 empty] | VV | 2 | 2 | -1 | 0 | ROZPOCET
| VV |  | kabel VO | [15 empty] | VV | 2 | 1 | -1 | 0 | ROZPOCET
| VV |  | Mezisoučet |  | 9.488 | [13 empty] | VV | 2 | 3 | -1 | 0 | ROZPOCET
| VV |  | v zeleni | [15 empty] | VV | 2 | 1 | -1 | 0 | ROZPOCET
| VV |  | (3,7+15,8-4,3+12,2+1)*(0,7-0,15)*0,5 |  | 7.81 | [13 empty] | VV | 2 | 2 | -1 | 0 | ROZPOCET
| VV |  | mimo ostatní SO | [15 empty] | VV | 2 | 1 | -1 | 0 | ROZPOCET
| VV |  | 30,3+5,7*(0,7-0,15)*0,5 |  | 31.868 | [13 empty] | VV | 2 | 2 | -1 | 0 | ROZPOCET
| VV |  | Mezisoučet |  | 39.678 | [13 empty] | VV | 2 | 3 | -1 | 0 | ROZPOCET
| VV |  | Pískové lože | [15 empty] | VV | 2 | 1 | -1 | 0 | ROZPOCET
| VV |  | -(34,5*0,1*0,5+(3,7+15,8-4,3+12,2+1)*0,1*0,5+30,3+5,7*0,1*0,5) |  | -33.73 | [13 empty] | VV | 2 | 2 | -1 | 0 | ROZPOCET
| VV |  | Součet |  | 15.436 | [13 empty] | VV | 2 | 4 | -1 | 1 | ROZPOCET
59 | K | 181202301 | Úprava pláně na násypech bez zhutnění | m2 | 50.4 |  | 0 | CS ÚRS 2013 01 |  |  | základní |  |  | 0 | 0 | 0 | 0 | 4 | K | 2 |  |  |  | ROZPOCET | 0 | 0 | 0 | 0 | 0 | 1 | 0 | 4 | -877853358
| PP |  | Úprava pláně na stavbách dálnic na násypech bez zhutnění | [15 empty] | PP | 2
| VV |  | kabel elektro | [15 empty] | VV | 2 | 1 | -1 | 0 | ROZPOCET
| VV |  | 34,5*0,5 |  | 17.25 | [13 empty] | VV | 2 | 2 | -1 | 0 | ROZPOCET
| VV |  | kabel VO | [15 empty] | VV | 2 | 1 | -1 | 0 | ROZPOCET
| VV |  | 30,3+5,7*0,5 |  | 33.15 | [13 empty] | VV | 2 | 2 | -1 | 0 | ROZPOCET
| VV |  | Součet |  | 50.4 | [13 empty] | VV | 2 | 4 | -1 | 1 | ROZPOCET
60 | K | 181301112 | Rozprostření ornice tl vrstvy do 150 mm pl přes 500 m2 v rovině nebo ve svahu do 1:5 | m2 | 50.4 |  | 0 | CS ÚRS 2013 01 |  |  | základní |  |  | 0 | 0 | 0 | 0 | 4 | K | 2 |  |  |  | ROZPOCET | 0 | 0 | 0 | 0 | 0 | 1 | 0 | 4 | 1165971476
| PP |  | Rozprostření a urovnání ornice v rovině nebo ve svahu sklonu do 1 : 5 při souvislé ploše přes 500 m2, tl. vrstvy přes 100 do 150 mm | [15 empty] | PP | 2
| VV |  | kabel elektro | [15 empty] | VV | 2 | 1 | -1 | 0 | ROZPOCET
| VV |  | 34,5*0,5 |  | 17.25 | [13 empty] | VV | 2 | 2 | -1 | 0 | ROZPOCET
| VV |  | kabel VO | [15 empty] | VV | 2 | 1 | -1 | 0 | ROZPOCET
| VV |  | 30,3+5,7*0,5 |  | 33.15 | [13 empty] | VV | 2 | 2 | -1 | 0 | ROZPOCET
| VV |  | Součet |  | 50.4 | [13 empty] | VV | 2 | 4 | -1 | 1 | ROZPOCET
61 | K | 181411131 | Založení parkového trávníku výsevem plochy do 1000 m2 v rovině a ve svahu do 1:5 | m2 | 50.4 |  | 0 | CS ÚRS 2013 01 |  |  | základní |  |  | 0 | 0 | 0 | 0 | 4 | K | 2 |  |  |  | ROZPOCET | 0 | 0 | 0 | 0 | 0 | 1 | 0 | 4 | 972546293
| PP |  | Založení parkového trávníku výsevem plochy do 1000 m2 v rovině a ve svahu do 1:5 | [15 empty] | PP | 2
| VV |  | kabel elektro | [15 empty] | VV | 2 | 1 | -1 | 0 | ROZPOCET
| VV |  | 34,5*0,5 |  | 17.25 | [13 empty] | VV | 2 | 2 | -1 | 0 | ROZPOCET
| VV |  | kabel VO | [15 empty] | VV | 2 | 1 | -1 | 0 | ROZPOCET
| VV |  | 30,3+5,7*0,5 |  | 33.15 | [13 empty] | VV | 2 | 2 | -1 | 0 | ROZPOCET
| VV |  | Součet |  | 50.4 | [13 empty] | VV | 2 | 4 | -1 | 1 | ROZPOCET
62 | M | 005724100 | osivo směs travní parková | kg | 2.52 |  | 0 | CS ÚRS 2013 01 |  |  | základní |  |  | 0.001 | 0.00252 | 0 | 0 | 8 | M | 2 |  |  |  | ROZPOCET | 0 | 0 | 0 | 0 | 0 | 1 | 0 | 4 | -1996389807
| PP |  | osivo směs travní parková | [15 empty] | PP | 2
| VV |  | 50,4*0,05 |  | 2.52 | [13 empty] | VV | 2 | 2 | -1 | 1 | ROZPOCET

## SO 901 - Oplocení
| List obsahuje: |  | 1) Krycí list soupisu | 2) Rekapitulace |  |  | 3) Soupis prací | Zpět na list: | Rekapitulace stavby
[9 empty] | >> skryté sloupce << | [9 empty] | {1A53F156-F579-48D5-A24E-D652D0F6AC95}
2
| KRYCÍ LIST SOUPISU | [8 empty] | v --- níže se nacházejí doplnkové a pomocné údaje k sestavám --- v | [8 empty] | False
Stavba:
Dětské dopravní hřiště v Chebu
Objekt:
SO 901 - Oplocení
| KSO: |  |  |  |  | CC-CZ:
| Místo: |  |  |  |  | Datum: | 08.11.2013
| Zadavatel: |  |  |  |  | IČ:
DIČ:
| Uchazeč: |  |  |  |  | IČ:
DIČ:
| Projektant: |  |  |  |  | IČ:
DIČ:
Poznámka:
| Cena bez DPH | [5 empty] | 0
|  |  | Základ daně |  |  | Sazba daně | Výše daně
| DPH | základní | 0 |  |  | 21% | 0
|  | snížená | 0 |  |  | 15% | 0
|  | zákl. přenesená | 0 |  |  | 21% | 0
|  | sníž. přenesená | 0 |  |  | 15% | 0
|  | nulová | 0 |  |  | 0% | 0
| Cena s DPH |  |  | v | CZK |  | 0
REKAPITULACE ČLENĚNÍ SOUPISU PRACÍ
Stavba:
Dětské dopravní hřiště v Chebu
Objekt:
SO 901 - Oplocení
Místo: | [5 empty] | Datum: | 08.11.2013
Zadavatel: | [5 empty] | Projektant:
Uchazeč:
Kód dílu - Popis | [6 empty] | Cena celkem [CZK]
Náklady soupisu celkem | [6 empty] | 0 | [12 empty] | -1
| HSV - Práce a dodávky HSV | [5 empty] | 0
| 1 - Zemní práce | [5 empty] | 0
| PSV - Práce a dodávky PSV | [5 empty] | 0
SOUPIS PRACÍ
Stavba:
Dětské dopravní hřiště v Chebu
Objekt:
SO 901 - Oplocení
Místo: | [5 empty] | Datum: | 08.11.2013
Zadavatel: | [5 empty] | Projektant:
Uchazeč:
PČ | Typ | Kód | Popis | MJ | Množství | J.cena [CZK] | Cena celkem [CZK] | Cenová soustava |  | Poznámka | DPH | J. Nh [h] | Nh celkem [h] | J. hmotnost [t] | Hmotnost celkem [t] | J. suť [t] | Suť Celkem [t]
Náklady soupisu celkem | [6 empty] | 0 | [5 empty] | 0 |  | 18.9292 |  | 0 |  | D | -1 | [10 empty] | 0
| D | HSV | Práce a dodávky HSV |  |  |  | 0 | [5 empty] | 0 |  | 0 |  | 0 | 1 | D | 0 |  |  |  | ROZPOCET | [6 empty] | 0
| D | 1 | Zemní práce |  |  |  | 0 | [5 empty] | 0 |  | 0 |  | 0 | 1 | D | 1 |  |  |  | ROZPOCET | [6 empty] | 0
1 | K | 132201101 | Hloubení rýh š do 600 mm v hornině tř. 3 objemu do 100 m3 | m3 | 8 |  | 0 | CS ÚRS 2013 01 |  |  | základní |  |  | 0 | 0 | 0 | 0 | 4 | K | 2 |  |  |  | ROZPOCET | 0 | 0 | 0 | 0 | 0 | 1 | 0 | 4 | -1521637169
| PP |  | Hloubení zapažených i nezapažených rýh šířky do 600 mm s urovnáním dna do předepsaného profilu a spádu v hornině tř. 3 do 100 m3 | [15 empty] | PP | 2
| VV |  | (0,95 x 0,3 x 0,3) x 93 = 8 m3 | [15 empty] | VV | 2 | 1 | -1 | 0 | ROZPOCET
| VV |  | 8 |  | 8 | [13 empty] | VV | 2 | 2 | -1 | 1 | ROZPOCET
2 | K | 174101101 | Zásyp jam, šachet rýh nebo kolem objektů sypaninou se zhutněním | m3 | 4.4 |  | 0 | CS ÚRS 2013 01 |  |  | základní |  |  | 0 | 0 | 0 | 0 | 4 | K | 2 |  |  |  | ROZPOCET | 0 | 0 | 0 | 0 | 0 | 1 | 0 | 4 | 1667500043
| PP |  | Zásyp sypaninou z jakékoliv horniny s uložením výkopku ve vrstvách se zhutněním jam, šachet, rýh nebo kolem objektů v těchto vykopávkách | [15 empty] | PP | 2
| VV |  | (0,95m x 0,05 m2) x 93 = 4,4 m3 | [15 empty] | VV | 2 | 1 | -1 | 0 | ROZPOCET
| VV |  | 4,4 |  | 4.4 | [13 empty] | VV | 2 | 2 | -1 | 1 | ROZPOCET
11 | K | 181111111 | Plošná úprava terénu do 500 m2 zemina tř 1 až 4 nerovnosti do +/- 100 mm v rovinně a svahu do 1:5 | m2 | 132.5 |  | 0 | CS ÚRS 2013 01 |  |  | základní |  |  | 0 | 0 | 0 | 0 | 4 | K | 2 |  |  |  | ROZPOCET | 0 | 0 | 0 | 0 | 0 | 1 | 0 | 4 | -1244693734
| PP |  | Plošná úprava terénu v zemině tř. 1 až 4 s urovnáním povrchu bez doplnění ornice souvislé plochy do 500 m2 při nerovnostech terénu přes +/-50 do +/- 100 mm v rovině nebo na svahu do 1:5 | [15 empty] | PP | 2
| D | PSV | Práce a dodávky PSV |  |  |  | 0 | [5 empty] | 0 |  | 18.9292 |  | 0 | 2 | D | 0 |  |  |  | ROZPOCET | [6 empty] | 0
3 | M | 553422601 | sloupek plotový ocelový 2000 mm, 60/3 | kus | 93 |  | 0 |  |  |  | základní |  |  | 0.0046 | 0.4278 | 0 | 0 | 32 | M | 1 |  |  |  | ROZPOCET | 0 | 0 | 0 | 0 | 0 | 1 | 0 | 16 | 809253373
| PP |  | příslušenství stavební kovové sloupky plotové pozinkované a komaxitové koncový + rohový 48x1,5 mm včetně čepičky, úchytek 2000 mm | [15 empty] | PP | 1
4 | M | 313275030 | pletivo drátěné, potahované, výška 175 cm | m | 257 |  | 0 | CS ÚRS 2013 01 |  |  | základní |  |  | 0.00131 | 0.33667 | 0 | 0 | 32 | M | 1 |  |  |  | ROZPOCET | 0 | 0 | 0 | 0 | 0 | 1 | 0 | 16 | -516443541
| PP |  | pletivo drátěné plastifikované se čtvercovými oky FLUIDEX PRO PVC role 25 m, barva zelená rozměr oka D drátu výška 50 mm 2,2 mm 175 cm | [15 empty] | PP | 1
5 | M | 553423450 | brána kovová dvoukřídlá š. 4,5 m z ocel trubek + pletivo včetně nátěrů | kus | 1 |  | 0 | CS ÚRS 2013 01 |  |  | základní |  |  | 0.12726 | 0.12726 | 0 | 0 | 32 | M | 1 |  |  |  | ROZPOCET | 0 | 0 | 0 | 0 | 0 | 1 | 0 | 16 | 2091870950
| PP |  | příslušenství stavební kovové brány EKONOM "A" samonosné pojezdové z odlehčených dutých kovových profilů 1200x4040 mm | [15 empty] | PP | 1
7 | M | 592331200 | podhrabová deska 290x5x25 cm | kus | 69 |  | 0 | CS ÚRS 2013 01 |  |  | základní |  |  | 0.096 | 6.624 | 0 | 0 | 32 | M | 1 |  |  |  | ROZPOCET | 0 | 0 | 0 | 0 | 0 | 1 | 0 | 16 | 800290124
| PP |  | desky a tvárnice plotové výplňové betonové a železobetonové desky plotové KZD 2-290 290 x 5 x 29 | [15 empty] | PP | 1
8 | M | 592331140 | podhrabová deska 250x5x25 cm | kus | 14 |  | 0 | CS ÚRS 2013 01 |  |  | základní |  |  | 0.109 | 1.526 | 0 | 0 | 32 | M | 1 |  |  |  | ROZPOCET | 0 | 0 | 0 | 0 | 0 | 1 | 0 | 16 | -828459035
| PP |  | desky a tvárnice plotové výplňové betonové a železobetonové desky plotové šedé 250 x 5 x 38 | [15 empty] | PP | 1
9 | M | 592331190 | podhrabová deska 200x5x25 cm | kus | 6 |  | 0 | CS ÚRS 2013 01 |  |  | základní |  |  | 0.066 | 0.396 | 0 | 0 | 32 | M | 1 |  |  |  | ROZPOCET | 0 | 0 | 0 | 0 | 0 | 1 | 0 | 16 | 1767566161
| PP |  | desky a tvárnice plotové výplňové betonové a železobetonové desky plotové KZD 2-200 200 x 5 x 29 | [15 empty] | PP | 1
10 | M | 592325351 | patka betonová 120/20/20 cm | kus | 93 |  | 0 |  |  |  | základní |  |  | 0.101 | 9.393 | 0 | 0 | 32 | M | 1 |  |  |  | ROZPOCET | 0 | 0 | 0 | 0 | 0 | 1 | 0 | 16 | -399400914
| PP |  | patky plotové betonové a železobetonové 25 x 25 x 80 průběžné | [15 empty] | PP | 1
6 | M | 553423211 | branka vchodová jednokřídlá š. 2 m z ocel trubek + pletivo včetně nátěrů | kus | 1 |  | 0 |  |  |  | základní |  |  | 0.0985 | 0.0985 | 0 | 0 | 32 | M | 1 |  |  |  | ROZPOCET | 0 | 0 | 0 | 0 | 0 | 1 | 0 | 16 | 869357027
| PP |  | příslušenství stavební kovové branky vchodové EKONOM "A" z odlehčených dutých kovových profilů 1500x940 mm | [15 empty] | PP | 1

## Pokyny pro vyplnění
Struktura údajů, formát souboru a metodika pro zpracování
Struktura
Soubor je složen ze záložky Rekapitulace stavby a záložek s názvem soupisu prací pro jednotlivé objekty ve formátu XLS. Každá ze záložek přitom obsahuje
ještě samostatné sestavy vymezené orámovaním a nadpisem sestavy. Všechny sestavy jsou optimalizovány i pro tisk na formát A4 na výšku.
Rekapitulace stavby obsahuje sestavu Rekapitulace stavby a Rekapitulace objektů stavby a soupisů prací.
V sestavě Rekapitulace stavby jsou uvedeny informace identifikující předmět veřejné zakázky na stavební práce, KSO, CC-CZ, CZ-CPV, CZ-CPA a rekapitulaci
celkové nabídkové ceny uchazeče.
V sestavě Rekapitulace objektů stavby a soupisů prací je uvedena rekapitulace stavebních objektů, inženýrských objektů, provozních souborů,
vedlejších a ostatních nákladů a ostatních nákladů s rekapitulací nabídkové ceny za jednotlivé soupisy prací. Na základě údaje Typ je možné
identifikovat, zda se jedná o objekt nebo soupis prací pro daný objekt:
|  | STA | Stavební objekt pozemní
|  | ING | Stavební objekt inženýrský
|  | PRO | Provozní soubor
|  | VON | Vedlejší a ostatní náklady
|  | OST | Ostatní
|  | Soupis | Soupis prací pro daný typ objektu
Soupis prací pro jednotlivé objekty obsahuje sestavy Krycí list soupisu, Rekapitulace členění soupisu prací, Soupis prací. Za soupis prací může být považován
i objekt stavby v případě, že neobsahuje podřízenou zakázku.
Krycí list soupisu obsahuje rekapitulaci informací o předmětu veřejné zakázky ze sestavy Rekapitulace stavby, informaci o zařazení objektu do KSO,
CC-CZ, CZ-CPV, CZ-CPA a rekapitulaci celkové nabídkové ceny uchazeče za aktuální soupis prací.
Rekapitulace členění soupisu prací obsahuje rekapitulaci soupisu prací ve všech úrovních členění soupisu tak, jak byla tato členění použita (např.
stavební díly, funkční díly, případně jiné členění) s rekapitulací nabídkové ceny.
Soupis prací obsahuje položky veškerých stavebních nebo montážních prací, dodávek materiálů a služeb nezbytných pro zhotovení stavebního objektu,
inženýrského objektu, provozního souboru, vedlejších a ostatních nákladů.
Pro položky soupisu prací se zobrazují následující informace:
|  | PČ |  | Pořadové číslo položky v aktuálním soupisu
|  | TYP |  | Typ položky: K - konstrukce, M - materiál, PP - plný popis, PSC - poznámka k souboru cen, P - poznámka k položce, VV - výkaz výměr
|  | Kód |  | Kód položky
|  | Popis |  | Zkrácený popis položky
|  | MJ |  | Měrná jednotka položky
|  | Množství |  | Množství v měrné jednotce
|  | J.cena |  | Jednotková cena položky. Zadaní může obsahovat namísto J.ceny sloupce J.materiál a J.montáž, jejichž součet definuje
J.cenu položky.
|  | Cena celkem |  | Celková cena položky daná jako součin množství a j.ceny
|  | Cenová soustava |  | Příslušnost položky do cenové soustavy
Ke každé položce soupisu prací se na samostatných řádcích může zobrazovat:
Plný popis položky
Poznámka k souboru cen a poznámka zadavatele
Výkaz výměr
Pokud je k řádku výkazu výměr evidovaný údaj ve sloupci Kód, jedná se o definovaný odkaz, na který se může odvolávat výkaz výměr z jiné položky.
Metodika pro zpracování
Jednotlivé sestavy jsou v souboru provázány. Editovatelné pole jsou zvýrazněny žlutým podbarvením, ostatní pole neslouží k editaci a nesmí být jakkoliv
modifikovány. Hodnoty jsou ve výpočtech zaokrouhlovány na počet desetinných míst viditelných v jednotlivých polích.
Uchazeč je pro podání nabídky povinen vyplnit žlutě podbarvená pole:
Pole Uchazeč v sestavě Rekapitulace stavby - zde uchazeč vyplní svůj název (název subjektu)
Pole IČ a DIČ v sestavě Rekapitulace stavby - zde uchazeč vyplní svoje IČ a DIČ
Datum v sestavě Rekapitulace stavby - zde uchazeč vyplní datum vytvoření nabídky
J.cena = jednotková cena v sestavě Soupis prací o maximálním počtu desetinných míst uvedených v poli
- pokud sestavy soupisů prací obsahují pole J.cena, musí být všechna tato pole vyplněna nenulovými kladnými číslicemi
Poznámka - nepovinný údaj pro položku soupisu
V případě, že sestavy soupisů prací neobsahují pole J.cena, potom ve všech soupisech prací obsahují pole:
- J.materiál - jednotková cena materiálu
- J.montáž - jednotková cena montáže
Uchazeč je v tomto případě povinen vyplnit všechna pole J.materiál a pole J.montáž nenulovými kladnými číslicemi. V případech, kdy položka
neobsahuje žádný materiál je přípustné, aby pole J.materiál bylo vyplněno nulou. V případech, kdy položka neobsahuje žádnou montáž je přípustné,
aby pole J.montáž bylo vyplněno nulou. Není však přípustné, aby obě pole - J.materiál, J.Montáž byly u jedné položky vyplněny nulou.
Rekapitulace stavby
Název |  |  | Povinný |  | Popis | Typ | Max. počet
atributu |  |  | (A/N) |  |  |  | znaků
Kód |  |  | A |  | Kód stavby | String | 20
Stavba |  |  | A |  | Název stavby | String | 120
Místo |  |  | N |  | Místo stavby | String | 50
Datum |  |  | A |  | Datum vykonaného exportu | Date
KSO |  |  | N |  | Klasifikace stavebního objektu | String | 15
CC-CZ |  |  | N |  | Klasifikace stavbeních děl | String | 15
CZ-CPV |  |  | N |  | Společný slovník pro veřejné zakázky | String | 20
CZ-CPA |  |  | N |  | Klasifikace produkce podle činností | String | 20
Zadavatel |  |  | N |  | Zadavatel zadaní | String | 50
IČ |  |  | N |  | IČ zadavatele zadaní | String | 20
DIČ |  |  | N |  | DIČ zadavatele zadaní | String | 20
Uchazeč |  |  | N |  | Uchazeč veřejné zakázky | String | 50
Projektant |  |  | N |  | Projektant | String | 50
Poznámka |  |  | N |  | Poznámka k zadání | String | 255
Sazba DPH |  |  | A |  | Rekapitulace sazeb DPH u položek soupisů | eGSazbaDph
Základna DPH |  |  | A |  | Základna DPH určena součtem celkové ceny z položek soupisů | Double
Hodnota DPH |  |  | A |  | Hodnota DPH | Double
Cena bez DPH |  |  | A |  | Celková cena bez DPH za celou stavbu. Sčítává se ze všech listů. | Double
Cena s DPH |  |  | A |  | Celková cena s DPH za celou stavbu | Double
Rekapitulace objektů stavby a soupisů prací
Název |  |  | Povinný |  | Popis | Typ | Max. počet
atributu |  |  | (A/N) |  |  |  | znaků
Kód |  |  | A |  | Přebírá se z Rekapitulace stavby | String | 20
Stavba |  |  | A |  | Přebírá se z Rekapitulace stavby | String | 120
Místo |  |  | N |  | Přebírá se z Rekapitulace stavby | String | 50
Datum |  |  | A |  | Přebírá se z Rekapitulace stavby | Date
Zadavatel |  |  | N |  | Přebírá se z Rekapitulace stavby | String | 50
Projektant |  |  | N |  | Přebírá se z Rekapitulace stavby | String | 50
Uchazeč |  |  | N |  | Přebírá se z Rekapitulace stavby | String | 50
Kód |  |  | A |  | Kód objektu | String | 20
Objektu, Soupis prací |  |  | A |  | Název objektu | String | 120
Cena bez DPH |  |  | A |  | Cena bez DPH za daný objekt | Double
Cena s DPH |  |  | A |  | Cena spolu s DPH za daný objekt | Double
Typ |  |  | A |  | Typ zakázky | eGTypZakazky
Krycí list soupisu
Název |  |  | Povinný |  | Popis | Typ | Max. počet
atributu |  |  | (A/N) |  |  |  | znaků
Stavba |  |  | A |  | Přebírá se z Rekapitulace stavby | String | 120
Objekt |  |  | A |  | Kód a název objektu | String | 20 + 120
Soupis |  |  | A |  | Kód a název soupisu | String | 20 + 120
KSO |  |  | N |  | Klasifikace stavebního objektu | String | 15
CC-CZ |  |  | N |  | Klasifikace stavbeních děl | String | 15
CZ-CPV |  |  | N |  | Společný slovník pro veřejné zakázky | String | 20
CZ-CPA |  |  | N |  | Klasifikace produkce podle činností | String | 20
Místo |  |  | N |  | Přebírá se z Rekapitulace stavby | String | 50
Zadavatel |  |  | N |  | Přebírá se z Rekapitulace stavby | String | 50
Uchazeč |  |  | N |  | Přebírá se z Rekapitulace stavby | String | 50
Projektant |  |  | N |  | Přebírá se z Rekapitulace stavby | String | 50
Poznámka |  |  | N |  | Poznámka k soupisu prací | String | 255
Sazba DPH |  |  | A |  | Rekapitulace sazeb DPH na položkách aktuálního soupisu | eGSazbaDph
Základna DPH |  |  | A |  | Základna DPH určena součtem celkové ceny z položek aktuálního soupisu | Double
Hodnota DPH |  |  | A |  | Hodnota DPH | Double
Cena bez DPH |  |  | A |  | Cena bez DPH za daný soupis | Double
Cena s DPH |  |  | A |  | Cena s DPH za daný soupis | Double
Rekapitulace členění soupisu prací
Název |  |  | Povinný |  | Popis | Typ | Max. počet
atributu |  |  | (A/N) |  |  |  | znaků
Stavba |  |  | A |  | Přebírá se z Rekapitulace stavby | String | 120
Objekt |  |  | A |  | Kód a název objektu, přebírá se z Krycího listu soupisu | String | 20 + 120
Soupis |  |  | A |  | Kód a název objektu, přebírá se z Krycího listu soupisu | String | 20 + 120
Místo |  |  | N |  | Přebírá se z Rekapitulace stavby | String | 50
Datum |  |  | A |  | Přebírá se z Rekapitulace stavby | Date
Zadavatel |  |  | N |  | Přebírá se z Rekapitulace stavby | String | 50
Projektant |  |  | N |  | Přebírá se z Rekapitulace stavby | String | 50
Uchazeč |  |  | N |  | Přebírá se z Rekapitulace stavby | String | 50
Kód dílu - Popis |  |  | A |  | Kód a název dílu ze soupisu | String | 20 + 100
Cena celkem |  |  | A |  | Cena celkem za díl ze soupisu | Double
Soupis prací
Název |  |  | Povinný |  | Popis | Typ | Max. počet
atributu |  |  | (A/N) |  |  |  | znaků
Stavba |  |  | A |  | Přebírá se z Rekapitulace stavby | String | 120
Objekt |  |  | A |  | Kód a název objektu | String | 20 + 120
Soupis |  |  | A |  | Přebírá se z Krycího listu soupisu | String | 20 + 120
Místo |  |  | N |  | Přebírá se z Krycího listu soupisu | String | 50
Datum |  |  | A |  | Přebírá se z Krycího listu soupisu | Date
Zadavatel |  |  | N |  | Přebírá se z Krycího listu soupisu | String | 50
Projektant |  |  | N |  | Přebírá se z Krycího listu soupisu | String | 50
Uchazeč |  |  | N |  | Přebírá se z Krycího listu soupisu | String | 50
PČ |  |  | A |  | Pořadové číslo položky soupisu | Long
Typ |  |  | A |  | Typ položky soupisu | eGTypPolozky | 1
Kód |  |  | A |  | Kód položky ze soupisu | String | 20
Popis |  |  | A |  | Popis položky ze soupisu | String | 255
MJ |  |  | A |  | Měrná jednotka položky | String | 10
Množství |  |  | A |  | Množství položky soupisu | Double
J.Cena |  |  | A |  | Jednotková cena položky | Double
Cena celkem |  |  | A |  | Cena celkem vyčíslena jako J.Cena * Množství | Double
Cenová soustava |  |  | N |  | Zařazení položky do cenové soustavy | String | 50
Datová věta
Typ věty |  |  | Hodnota |  | Význam
eGSazbaDPH |  |  | základní |  | Základní sazba DPH
|  |  | snížená |  | Snížená sazba DPH
|  |  | nulová |  | Nulová sazba DPH
|  |  | zákl. přenesená |  | Základní sazba DPH přenesená
|  |  | sníž. přenesená |  | Snížená sazba DPH přenesená
eGTypZakazky |  |  | STA |  | Stavební objekt
|  |  | PRO |  | Provozní soubor
|  |  | ING |  | Inženýrský objekt
|  |  | VON |  | Vedlejší a ostatní náklady
|  |  | OST |  | Ostatní náklady
eGTypPolozky |  |  | 1 |  | Položka typu HSV
|  |  | 2 |  | Položka typu PSV
|  |  | 3 |  | Položka typu M
|  |  | 4 |  | Položka typu OST