## SKLADBY KONSTRUKCÍ
PŘÍRODOVĚDNÉ CENTRUM PŘI DDM SOVA V CHEBU
GOETHOVA 1108/26, CHEB
K.Ú.CHEB, P.P.Č 2785/2, ST.P.Č 2928,8612,5996,
SKLADBY KONSTRUKCÍ
OZNAČENÍ /POPIS | MATERIÁL | TLOUŠŤKA | TL. konstrukce CELKEM
- S1 - | Vinilová podlahovina s podložkou | tl. 5 mm
| Samonivelační stěrka | tl. 5 mm
| Betonová mazanina se sítí kari 100/100/6 mm | tl. 70 mm
Jutafol N AL 1
| Jutafol N AL 1 |  | 250mm
| EPS Funkční deska pro podlahové topení 22mm+25mm | tl. 50 mm
| EPS 100 grey; LAMDA 0,032 | tl. 120 mm
01- Podlaha místnosti učeben | Hydroizolace s proti-radonovou ochranou / foalbit, apod. / | tl. 5 mm
Asfaltový penetrační nátěr
| Podkladní beton c 25-30 xc2 se sítí kari 150/150/8 mm | tl. 150 mm
| PODKLADNÍ BETON C 20/25 XC1- VYROVNÁNÍ PLOCHY | tl. 100-150 mm | 300mm
Upravený zhutněný podklad zeminy edf = 150 mpa
OZNAČENÍ /POPIS | MATERIÁL | TLOUŠŤKA | TL. konstrukce CELKEM
- S2 - | Protiskluzová keramická dlažba R9 ( TAURUS 300x300mm) | tl. 10 mm
Hydroizolační nátěr
| Samonivelační stěrka | tl. 5 mm
| Betonová mazanina se sítí kari 100/100/6 mm | tl. 70 mm
Jutafol N AL 1
01-Podlaha Místnosti zázemí, chodba a skleníky | eps funkční deska pro podlahové topení 25mm+25mm | tl. 50 mm
| EPS 100 grey; LAMDA 0,032 | tl. 120 mm | 250mm
| Hydroizolace s proti radonovou ochranou / foalbit Apod/ | tl. 5 mm
asfaltový penetrační nátěr
| podkladní beton C 25-30 xc2 se sítí kari 150/150/8 mm | tl. 150 mm
| PODKLADNÍ BETON C 20/25 XC1- VYROVNÁNÍ PLOCHY | tl. 100-150 mm | 300mm
Upravený zhutněný podklad zeminy edf=150mpa
OZNAČENÍ /POPIS | MATERIÁL | TLOUŠŤKA | TL. konstrukce CELKEM
- S3 - | Zemina tl.1000 mm | tl. 1000mm
| štěrkový drenážní podsyp tl. 300 mm + drenáž po obvodu PVC Dn 100 | tl. 300mm
| Betonová mazanina se sítí kari 100/100/6 mm spádovaná ke středu k odvodnění | tl. 100-70 mm
| EPS 100 grey; LAMDA 0,032 | tl. 120 mm
| Hydroizolace s proti-radonovou ochranou / foalbit, apod. / | tl. 5 mm
01-dno skleníkový záhon | Asfaltový penetrační nátěr
| ŽELEZOBETONOVÁ DESKA A STĚNY C 25-30 XC2 se sítí kari 150/150/8 mm | tl. 200 mm
| PODKLADNÍ BETON C 20/25 XC1- VYROVNÁNÍ PLOCHY | tl. 100-150 mm
Upravený zhutněný podklad zeminy edf=150mpa
OZNAČENÍ /POPIS | MATERIÁL | TLOUŠŤKA | TL. konstrukce CELKEM
- S4 - | Zámková dlažba (CS BETON - ALTO EVO- COLORMIX- OB.+ČTVEREC) | tl. 80 mm
| Pískové lože pro zámkovou dlažbu | tl. 50 mm
Venkovní pochozí plochy, chodníky | Štěrkový zhutněný podsyp 0-16mm | tl.150 mm
| Štěrkodrť - zhutněný podsyp 16-32mm | tl.150 mm
Upravený zhutněný podklad zeminy edf=150mpa
| poznámka: ohraničení parkovými obrubami š. 50mm, v= 300mm | HNĚDÁ
| schody a terénní zlomy: betonové palisády 120x180mm, v=800mm | HNĚDÁ
OZNAČENÍ /POPIS | MATERIÁL | TLOUŠŤKA | TL. konstrukce CELKEM
TRAVNÍ OSIVO
- S5 - | ornice , | tl. 250 mm
| Pískový podsyp | tl. 50 mm
Venkovní plochy zahradní úpravy | zásyp původní zeminou do tvaru plochy | tl.150 - 500 mm
pracovní výkop, rostlá zemina
OZNAČENÍ /POPIS | MATERIÁL | TLOUŠŤKA | TL. konstrukce CELKEM
- S6 - | Zámková dlažba, PALISÁDA | tl. 60 mm
| Zámková dlažba (CS BETON - ALTO EVO- COLORMIX- OB.+ČTVEREC) | tl. 50 mm
Pískové lože pro zámkovou dlažbu
Venkovní plochy venkovní schody, palisády | Štěrkový zhutněný podsyp 0-16mm | tl.150 mm
| Štěrkodrť - zhutněný podsyp 16-32mm | tl.150 mm
Upravený zhutněný podklad zeminy edf=150mpa
| poznámka: ohraničení parkovými obrubami š. 50mm, v= 300mm | HNĚDÁ
| schody a terénní zlomy: betonové palisády 120x180mm, v=800mm | HNĚDÁ
OZNAČENÍ /POPIS | MATERIÁL | TLOUŠŤKA | TL. konstrukce CELKEM
- S7 - | Stávající dřevěná špalíková podlaha;
Podlaha ve stávajícím objektu | pozn. neznámá skladba podkladu - nutno provést sondy;
OZNAČENÍ /POPIS | MATERIÁL | TLOUŠŤKA | TL. konstrukce CELKEM
- S8 - | Stávající dřevěná špalíková podlaha - ZRUŠIT PO DĚLÍCÍ STĚNU
Podlaha ve stávajícím objektu - venkovní | NÁHRADA DLE SKLADBY S4
OZNAČENÍ /POPIS | MATERIÁL | TLOUŠŤKA | TL. konstrukce CELKEM
- S11 -
úprava soklu stávající budovy | silikátová omítka omyvatelná - barva SVĚTLÁ ZELENÁ | tl. 2mm
| fasádní lepidlo s perlinkou | TL.2mm
| tepelná izolace BAUMIT XPS R tl. 120 | TL.120mm
omítka vnější - oprava 50%
| Cihelné zdivo,CPP | tl. 150, 300 mm
OZNAČENÍ /POPIS | MATERIÁL | TLOUŠŤKA | TL. konstrukce CELKEM
- S12 - | Laťová fasáda z tepelně upraveného dřeva latě - 40/60 mm
Úprava zateplení obvodového pláště stávající budovy | Difuzní folie Guttafol DO 135
| Minerální tepelná izolace ISOVER UNIROL lambda 0,033 | TL.120mm
| Dřevěný laťový rošt svislý latě 120/60 mm | TL.120mm
omítka vnější - oprava 50%
| Cihelné zdivo,CPP | tl. 150, 300 mm
omítky vnitřní - oprava 50%, nové štuky 100%
OZNAČENÍ /POPIS | MATERIÁL | TLOUŠŤKA | TL. konstrukce CELKEM
- S13 -
spojovací dělící dřevěná stěna se dveřmi | Laťová fasáda z tepelně upraveného dřeva latě - 40/60 mm | tl. 40 mm
Difuzní folie Guttafol DO 135
| Minerální tepelná izolace ISOVER UNIROL lambda 0,033 | TL.140mm
| Dřevěný trámový rošt svislý 140/140mm | TL.140mm
Difuzní folie Guttafol DO 135
| Laťová fasáda z tepelně upraveného dřeva prkna tl. 25mm | tl. 25 mm
OZNAČENÍ /POPIS | MATERIÁL | TLOUŠŤKA | TL. konstrukce CELKEM
- S14 -
nový obvodový plášt přístavby | nové omítky VNĚJŠÍ, tepelně izolační systém HELUZ | TL.30mm
| Cihelné zdivo, omítané tl. 450mm - systém HELUZ FAMILY 440, 2IN1, P10, ZDĚNÍ NA TENKOU SPÁRU | TL.450mm
| nové omítky jádro | TL.30mm
povrch SÁDROVÁ OMÍTKA
OZNAČENÍ /POPIS | MATERIÁL | TLOUŠŤKA/mm | TL. konstrukce CELKEM
- S15 - | dřevěný obklad tepelně upravené dřevo 40/60mm( thermowood) | TL.40mm
Nový obvodový plášť přístavby s obkladem | dřevěný rošt latě 40/60 - tepelně upravené dřevo( Thermowood) | tl. 40
| nové omítky VNĚJŠÍ, tepelně izolační systém HELUZ | TL.30mm
| Cihelné zdivo, omítané tl. 450mm - systém HELUZ FAMILY 440, 2IN1, P10, ZDĚNÍ NA TENKOU SPÁRU | TL.450mm
| nové omítky VNITŘNÍ SÁDROVÉ - DVOUVRSTVÉ | TL.30mm
OZNAČENÍ /POPIS | MATERIÁL | TLOUŠŤKA | TL. konstrukce CELKEM
- S16 - | silikátová omítka omyvatelná - barva SVĚTLÁ ZELENÁ | tl. 2mm
nový obvodový plášt přístavby -ŽB SOKL , CIHELNÉ A ŽB PODZEMNÍ KONSTRUKCE | fasádní lepidlo s perlinkou | TL.2mm
| tepelná izolace BAUMIT XPS R tl. 120 | TL.120mm
| nové omítky VNĚJŠÍ, tepelně izolační systém HELUZ | TL.30mm
| Cihelné zdivo, omítané tl. 450mm - systém HELUZ FAMILY 440, 2IN1, P10, ZDĚNÍ NA TENKOU SPÁRU a ŽB STĚNY ZÁKLADŮ A PODZEMNÍCH KONSTRUKCÍ | TL.450mm
| VNITŘNÍ OMÍTKA NA PENETRACI - DLE PODKLADU | TL.30mm
poznámka : oplechování přesahu - AL plech tl. 0.7 mm r.š. 300mm
v celém rozsahu obvodu stavby
zateplení podzemních částí je nutné upravit dle sklonu trénu
OZNAČENÍ /POPIS | MATERIÁL | TLOUŠŤKA/mm | TL. konstrukce CELKEM
- S21 - | Roletový stínící systém, technologicky nanázané na systémy zasklení
proslklené plochy fasády a střechy | Prosklený střešní plášť - izolační trojsklo, systémové U= viz příloha
Bezpečnostní sklo vně lepené bezpečnostní folie, uvniř conexové viz příloha
| Hliníková systémová konstrukce střešního pláště skleníků- statický návrh dodavatele skleněných fasád - viz příloha | tl.
| Vlašské krokve 140/200, 140/240mm - viz statický návrh | 140/200, 140/240
| Lepené plnostěnné vazníky po15min viz statický návrh | 140/600
OZNAČENÍ /POPIS | MATERIÁL | TLOUŠŤKA | TL. konstrukce CELKEM
- S22 - | Střešní krytina - AL falcované plechy PREFA FALC tl. 0,7 mm x 650mm, povrchově upravené - barva zelená označení 06 P10
Skladba střechy- plná plocha | Difuzní separační systémová folie pro AL krytiny
| Prkenné pobití impregnovaná prkna | tl.25 mm
| Kontralatě 80/80 mm - impregnované, prošroubované do krokví, vruty rapid s plochou hlavou ( dl. Cca 380mm po cca 50-70cm) | 80mm
Pojistná hydroizolace - asfaltový pás glastek sticker 30
| Tepelná izolace - EPS GREY 100 lambda 0,032 , lepené na PUR pěnu | tl. 220 mm
Parozábrana - asfaltový pás glastek sticker 30
| OSB desky P+D broušené | tl. 25 mm
| Lepené plnostěnné krokve 180/240mm PO 15 minut | 180/240
Instalační dutina
Parotěsná folie
| chodby+ tech. míst=Desky SDK - na ocelový rošt zavěšený po 15 minut | tl.15 mm
| Učebny = zavěšený rošt+ akustický podhled GEDINA tl .15mm | tl. 15 mm
OZNAČENÍ /POPIS | MATERIÁL | TLOUŠŤKA | TL. konstrukce CELKEM
- S23 - | Střešní krytina AL falcované plechy, povrchově upravené barva zelená, / PREFA FALC tl. 0,07mm
Střecha nad stávajícím objektem | Difuzní separační systémová folie pro AL krytiny
pojistná hydroizolace - asfaltový pás Glastek 30 sticker PLUS
| Prkenné pobití - impregnovaná prkna | tl.25 mm
| Krokve 180/240mm | tl .240mm
Provětrávaná dutina
| Tepelná izolace - isover UNIROL lambda 0,033 pouze nad skladem | tl. 240 mm
Parozábrana - asfaltový pás Glastek 30 sticker Plus
| stávající strop - PZD desky do I nosníků , betonová zálivka, násyp, betonová deska - blíže neurčeno | cca. 200mm
| SDK podhled na ocelovoý rošt PO 15 minut | tl.15 mm

## ŽB VĚNCE
PŘÍRODOVĚDNÉ CENTRUM PŘI DDM SOVA V CHEBU
GOETHOVA 1108/26, CHEB
K.Ú.CHEB, P.P.Č 2785/2, ST.P.Č 2928,8612,5996,
ŽELEZOBETONOVÉ VĚNCE - VÝPIS
OZNAČENÍ | POPIS | ROZMĚR |  |  |  | DÉLKY | [5 empty] | SOUČET
|  | ŠÍŘKA /mm | VÝŠKA/mm | DÉLKA celkem/m | m3
V01 | BETON c25/30 CX2 | 300 | 250 | 59.05 | 4.4287 | 4.75 | 13.25 | 8.35 | 12.6 | 5.1 | 15 | 59.05
úroveň +2,50m | OCEL | DL./m/KUS | KS/m |  | KG |  |  |  |  | 2*2,55 | 2,25*6
| NOSNÁ VÝZTUŽ Bst500b PRŮM. 14mm | 59.5 | 4 | 238 | 287.504
| TŘMÍNKY OCEL Bst500B PRŮM.6mm | 1.1 | 4 | 171.38 | 38.0464 | 4.75 | 13.25 | 8.35 | 12.6 |  |  | 38.95
m3
V02 | BETON c25/30 CX2 | 300 | 250 | 109.45 | 8.2088 | 28 | 39.2 | 6.85 | 18 | 5.4 | 12 | 109.45
úroveň +2,50m | OCEL | DL./m/KUS | KS/m |  | KG |  |  |  | 4,50*4
| NOSNÁ VÝZTUŽ Bst500b PRŮM. 14mm | 109.45 | 4 | 437.8 | 528.8624
| TŘMÍNKY OCEL Bst500B PRŮM.6mm | 1 | 4 | 437.8 | 97.1916
m3
V03a | BETON c25/30 CX2 | 140 | 150 | 20.15 | 0.42315
úroveň +2,650m | OCEL | DL./m/KUS | KS/m |  | KG | 18 | 2.15 |  |  |  |  | 20.15
| NOSNÁ VÝZTUŽ Bst500b PRŮM. 12mm | 20.15 | 4 | 80.6 | 97.3648 | 4,5 *4
| TŘMÍNKY OCEL Bst500B PRŮM.6mm | 0.5 | 4 | 40.3 | 8.9466
m3
V03b | BETON c25/30 CX2 | 115 | 150 | 14.72 | 0.25392 | 4.5 | 2 | 1.25 | 2.15 | 1.82 | 3 | 14.72
úroveň +2,650m | OCEL | DL./m/KUS | KS/m |  | KG | [5 empty] | 2*1,5
| NOSNÁ VÝZTUŽ Bst500b PRŮM. 12mm | 14.72 | 3 | 44.16 | 53.3453
| TŘMÍNKY OCEL Bst500B PRŮM.6mm | 0.45 | 4 | 26.496 | 5.8821
m3
V03c | BETON c25/30 CX2 | 175 | 150 | 13.7 | 0.35962 | 6.85 | 6.85 |  |  |  |  | 13.7
úroveň +1,10m | OCEL | DL./m/KUS | KS/m |  | KG
| NOSNÁ VÝZTUŽ Bst500b PRŮM. 12mm | 13.7 | 4 | 54.8 | 66.1984
| TŘMÍNKY OCEL Bst500B PRŮM.6mm | 0.6 | 4 | 32.88 | 7.2994
m3
V04 | BETON c25/30 CX2 | 300 | 250 | 50 | 3.75 | 39.45 | 5.4 | 5.15 |  |  |  | 50
úroveň +3,25m | OCEL | DL./m/KUS | KS/m |  | KG
| NOSNÁ VÝZTUŽ Bst500b PRŮM. 14mm | 50 | 4 | 200 | 241.6
kotvení dř. vazníků | TŘMÍNKY OCEL Bst500B PRŮM.6mm | 1 | 4 | 200 | 44.4
m3
V05a | BETON c25/30 CX2 | 300 | 250 | 60.95 | 4.5713 | 47.85 | 4.75 | 8.35 |  |  |  | 60.95
úroveň +4,067m | OCEL | DL./m/KUS | KS/m |  | KG
| NOSNÁ VÝZTUŽ Bst500b PRŮM. 14mm | 60.95 | 4 | 243.8 | 294.5104
| TŘMÍNKY OCEL Bst500B PRŮM.6mm | 1.1 | 4 | 268.18 | 59.536
m3
V05a +V01 | BETON c25/30 CX2 | 300 | 250 | 20.1 | 1.5075 |  |  |  |  | 5.1 | 15 | 20.1
úroveň +2,75m | OCEL | DL./m/KUS | KS/m |  | KG |  |  |  |  | 2*2,55 | 2,25*6
| NOSNÁ VÝZTUŽ Bst500b PRŮM. 14mm | 20.1 | 4 | 80.4 | 97.1232
SPOJENÉ | TŘMÍNKY OCEL Bst500B PRŮM.6mm | 1.25 | 4 | 100.5 | 22.311
| TŘMÍNKY OCEL Bst500B PRŮM.6mm | 1.15 | 4 | 92.46 | 20.5261
m3
V05b | BETON c25/30 CX2 | 300 | 250 | 25.7 | 1.9275 | 12.6 | 13.1 |  |  |  |  | 25.7
šikmý | OCEL | DL./m/KUS | KS/m |  | KG
úroveň +2,75 do +4,067m | NOSNÁ VÝZTUŽ Bst500b PRŮM. 14mm | 25.7 | 4 | 102.8 | 124.1824
| TŘMÍNKY OCEL Bst500B PRŮM.6mm | 1.1 | 4 | 113.08 | 25.1038
m3
V05c | BETON c25/30 CX2 | 250 | 250 | 21.85 | 1.3656 | 4.2 | 5.65 | 12 |  |  |  | 21.85
šikmý | OCEL | DL./m/KUS | KS/m |  | KG
úroveň +3,50 do +4,067m | NOSNÁ VÝZTUŽ Bst500b PRŮM. 14mm | 21.85 | 4 | 87.4 | 105.5792
| TŘMÍNKY OCEL Bst500B PRŮM.6mm | 1 | 4 | 87.4 | 19.4028
m3
V06 | BETON c25/30 CX2 | 300 | 300 | 19.85 | 1.7865 | 4.4 | 5.85 | 5.2 | 4.4 |  |  | 19.85
původní stavba-úroveň nad stropem- | OCEL | DL./m/KUS | KS/m |  | KG
| NOSNÁ VÝZTUŽ Bst500b PRŮM. 14mm | 19.85 | 4 | 79.4 | 95.9152
| TŘMÍNKY OCEL Bst500B PRŮM.6mm | 1.1 | 4 | 87.34 | 19.3895
| OCEL Kg CELKEM |  |  |  | 2360.2204
| BETON m3 CELKEM |  |  |  | 28.5826
| ŠTĚRKOPÍSKOVÝ ZHUTNĚNÝ PODSYP TL | 150mm
| ŠTĚRKODRŤ - ZHUTNĚNÝ PODSYP TL | 150mm
UPRAVENÝ ZHUTNĚNÝ PODKLAD ZEMINY Edf=150MPa

## TESAŘSKÉ KONSTR.
PŘÍRODOVĚDNÉ CENTRUM PŘI DDM SOVA V CHEBU
GOETHOVA 1108/26, CHEB
K.Ú.CHEB, P.P.Č 2785/2, ST.P.Č 2928,8612,5996,
DŘEVĚNÉ KONSTRUKCE
OZNAČENÍ | POPIS | ŠÍŘKA | VÝŠKA | DÉLKA | KS | m3
STŘECHA
T01 | KROKEV | 180 | 240 | 8250 | 8 | 2.8512
T02 | KROKEV | 180 | 240 | 7250 | 41 | 12.8412
T03 | KROKEV | 180 | 240 | 5900 | 5 | 1.2744
T05 | POZEDNICE | 140 | 140 | 12300 | 2 | 0.48216
T06 | POZEDNICE | 140 | 140 | 45700 | 1 | 0.89572
T07 | POZEDNICE | 140 | 140 | 4450 | 2 | 0.17444
T08 | POZEDNICE | 180 | 200 | 3515 | 2 | 0.25308
T09 | POZEDNICE | 180 | 200 | 3760 | 7 | 0.94752
KONSTRUKCE MEZI PLNOSTĚNNÉ VAZNÍIKY ("TESCO")
| KRAJNÍ POLE - VAZNÍKY TESCO | ROZSAH NUTNO UPRAVIT DLE DODÁVKY TESCO - KOORDINOVAT POŽADAVEK NA PROVEDENÍ
T10 | KROKVE NAD VAZNÍKY TESCO | 140 | 240 | 3725 | 7 | 0.87612
T11 | KROKVE MEZI VAZNÍKY TESCO | 140 | 200 | 3515 | 6 | 0.59052
T12 | POMOCNÉ KROKVE MEZI VAZNÍKY | 100 | 200 | 3515 | 2 | 0.1406
T13 | KROKVE MEZI VAZNÍKY TESCO | 140 | 200 | 3515 | 9 | 0.88578
STŘEDNÍ POLE - (VAZNÍKY TESCO)
T14 | KROKVE MEZI VAZNÍKY TESCO | 140 | 200 | 3760 | 21 | 2.2109
T15 | KROKVE NAD VAZNÍKY TESCO | 140 | 240 | 3900 | 26 | 3.407
T16 | KROKVE MEZI VAZNÍKY TESCO | 140 | 200 | 3760 | 21 | 2.2109
T17 | POMOCNÉ KROKVE MEZI VAZNÍKY | 100 | 200 | 3760 | 7 | 0.5264
T18 | ZAVĚTROVACÍ KROKVE MEZI VAZNÍKY | 140 | 240 | 3760 | 12 | 1.516
STŘECHA - PŮVODNÍ STAVBA
T19 | KROKVE - PŮVODNÍ STAVBA | 180 | 240 | 7100 | 9 | 2.7605
T20 | PRŮVLAK | 180 | 240 | 6500 | 1 | 0.2808
T21 | POZEDNICE | 140 | 140 | 6500 | 1 | 0.1274
OSTATNÍ
T22 | LATĚ | 80 | 80 | 1340 | 11 | 0.094336
|  | 80 | 80 | 9600 | 27 | 1.6589
|  | 80 | 80 | 12700 | 16 | 1.3005
|  | 80 | 80 | 5900 | 7 | 0.26432
| PROFILY CELKEM | m3 |  |  |  | 38.5707
| OSB DESKY TL. 25mm | m2 | 635 |  | m3 | 15.875
| PRKNA IMPREGNOVANÁ TL. 25 mm | m2 | 635 |  | m3 | 15.875
T23 | DŘEVĚNÁ STĚNA NAPOJENÍ STAVEB | m2 | 8.8
T24 | SPOJOVACÍ ZADNÍ DŘEVĚNÉ SCHODY | ks |  |  | 1 | viz výkres D1.1.18
T25 | DŘEVĚNÁ FASÁDA PŘÍSTAVBY | m2 | 38
T26 | MARKÝZA NAD VCHODEM PŘÍSTAVBY | m2 | 9.8 |  |  | viz výkres D1.1.18
T27 | WC MONTOVANÉ KABINY - DESKY MDF-LAMINOVANÉ OMYVATELNÉ, BARVA | ks |  |  | 2 | viz výpis dveře
T28
ŠTĚRKOPÍSKOVÝ ZHUTNĚNÝ PODSYP TL
ŠTĚRKODRŤ - ZHUTNĚNÝ PODSYP TL
UPRAVENÝ ZHUTNĚNÝ PODKLAD ZEMINY Edf=150MPa

## obklady- dlažby, vinil
PŘÍRODOVĚDNÉ CENTRUM PŘI DDM SOVA V CHEBU
GOETHOVA 1108/26, CHEB
K.Ú.CHEB, P.P.Č 2785/2, ST.P.Č 2928,8612,5996,
obklady
| dl. | v | dl | v | m2
101 | 0
102 | 10.55 | 2 |  |  | 21.1
103 | 7.9 | 2 |  |  | 15.8
104 | 10.55 | 2 |  |  | 21.1
105 | 6.2 | 2 |  |  | 12.4
106 | 0 |  |  |  | 0
107 | 0 |  |  |  | 0
108 | 5.2 | 2 |  |  | 10.4
109 | 6.21 | 2 |  |  | 12.42
110 | 6.1 | 2 |  |  | 12.2
111 | 0 |  |  |  | 0
112 | 5.7 | 1 |  |  | 5.7
113 | 0 |  |  |  | 0
114 | 10 | 2 |  |  | 20
115 | 10 | 2 |  |  | 20
116 | 3.5 | 2 |  |  | 7
117 | 10 | 2 | 7.85 | 1.25 | 29.8125
118 | 7.85 | 1.25 | 7.85 | 1.25 | 19.625
119 | 7.85 | 2 |  |  | 15.7
120 | 1.5 | 2 |  |  | 3
|  |  | obklady | celkem | 226.2575
| dlažby m2 |  | vinil m2
101 | 64.1
102 | 6.55
103 | 3.87
104 | 6.55
105 | 2.2
106 | 15.74
107 | 6.92
108 | 1.65
109 | 2.41
110 | 2.31
111 |  |  | 10.75
112 |  |  | 13
113 |  |  | 23
114 |  |  | 16.65
115 |  |  | 76.71
116 |  |  | 93.1
117 |  |  | 105.59
118 | 52.41
119 | 78.31
120 | 23.12
| dlažby m2 |  | vinil m2
celkem | 266.14 | celkem | 338.8

## List1
10000
3500
45000
15000
7000
10000
12000
3500
20000
10000
15000
6000
4000
4000
165000