## Rekapitulace stavby
Export Komplet | [27 empty] | 2.0 | ZAMOK |  |  |  |  | False | False | {1f299ced-0010-4184-ac7e-4ecd2378aecc}
[33 empty] | 0,01 | 21
[33 empty] | 0,01 | 15
|  | REKAPITULACE STAVBY | [17 empty] | v --- níže se nacházejí doplnkové a pomocné údaje k sestavám --- v | [11 empty] | Návod na vyplnění | 0,001
|  | Kód: |  |  |  |  | 602018 | [24 empty] | Měnit lze pouze buňky se žlutým podbarvením! 1) na prvním listu Rekapitulace stavby vyplňte v sestavě a) Souhrnný list - údaje o Uchazeči (přenesou se do ostatních sestav i v jiných listech) b) Rekapitulace objektů - potřebné Ostatní náklady 2) na vybraných listech vyplňte v sestavě a) Krycí list - údaje o Uchazeči, pokud se liší od údajů o Uchazeči na Souhrnném listu (údaje se přenesou do ostatních sestav v daném listu) b) Rekapitulace rozpočtu - potřebné Ostatní náklady c) Celkové náklady za stavbu - ceny u položek - množství, pokud má žluté podbarvení - a v případě potřeby poznámku (ta je ve skrytém sloupci) | 0,01
|  | Stavba: |  |  |  |  | 602018 Stavební úprava ulice Palackého, II. etapa | [25 empty] | 0,01
|  | KSO: |  |  |  |  | 822 | [8 empty] | CC-CZ: |  | 2 URS 2021/1 | [14 empty] | 0,01
|  | Místo: |  |  |  |  | Cheb | [8 empty] | Datum: |  | 11. 6. 2021 | [14 empty] | 0,01
|  | CZ-CPV: |  |  |  |  | 45000000-7 | [8 empty] | CZ-CPA: |  | 42 | [14 empty] | 0,01
|  | Zadavatel: | [13 empty] | IČ: |  | 00253979 | [14 empty] | 0,01
|  |  | Město Cheb | [12 empty] | DIČ: |  | CZ00253979 | [14 empty] | 0,01
0,01
|  | Uchazeč: | [13 empty] | IČ: |  | Vyplň údaj | [14 empty] | 0,01
|  |  | Vyplň údaj | [12 empty] | DIČ: |  | Vyplň údaj | [14 empty] | 0,01
False
|  | Projektant: | [13 empty] | IČ: |  | 26392526 | [14 empty] | False
|  |  | DSVA s.r.o. | [12 empty] | DIČ: |  | CZ26392526 | [14 empty] | True
0,01
|  | Zpracovatel: | [13 empty] | IČ: |  | 26392526 | [14 empty] | 0,01
|  |  | DSVA s.r.o. | [12 empty] | DIČ: |  | CZ26392526 | [14 empty] | True
Poznámka:
|  | Cena bez DPH | [13 empty] | 0
[8 empty] | Sazba daně |  |  | Základ daně |  |  |  |  | Výše daně
|  | DPH |  | základní |  |  |  | 21% |  |  | 0 |  |  |  |  | 0
|  |  |  | snížená |  |  |  | 15% |  |  | 0 |  |  |  |  | 0
|  |  |  | zákl. přenesená |  |  |  | 21% |  |  | 0 |  |  |  |  | 0
|  |  |  | sníž. přenesená |  |  |  | 15% |  |  | 0 |  |  |  |  | 0
|  |  |  | nulová |  |  |  | 0% |  |  | 0 |  |  |  |  | 0
|  | Cena s DPH | [6 empty] | v |  |  | CZK |  |  |  | 0
|  | Projektant | [11 empty] | Zpracovatel
|  | Datum a podpis: | [7 empty] | Razítko |  |  |  | Datum a podpis: |  |  | Razítko
|  | Objednavatel | [11 empty] | Uchazeč
|  | Datum a podpis: | [7 empty] | Razítko |  |  |  | Datum a podpis: |  |  | Razítko
REKAPITULACE OBJEKTŮ STAVBY A SOUPISŮ PRACÍ
| Kód: | [6 empty] | 602018
| Stavba: | [6 empty] | 602018 Stavební úprava ulice Palackého, II. etapa
| Místo: | [6 empty] | Cheb | [6 empty] | Datum: |  | 11. 6. 2021
| Zadavatel: | [6 empty] | Město Cheb | [6 empty] | Projektant: |  | DSVA s.r.o. |  |  | Informatívní údaje z listů zakázek
| Uchazeč: | [13 empty] | Zpracovatel: |  | DSVA s.r.o.
| Kód |  |  |  | Popis | [7 empty] | Cena bez DPH [CZK] |  |  |  |  | Cena s DPH [CZK] | Typ | z toho Ostat. náklady [CZK] | DPH [CZK] | Normohodiny [h] | DPH základní [CZK] | DPH snížená [CZK] | DPH základní přenesená [CZK] | DPH snížená přenesená [CZK] | Základna DPH základní | Základna DPH snížená | Základna DPH zákl. přenesená | Základna DPH sníž. přenesená | Základna DPH nulová
| Náklady z rozpočtů | [11 empty] | 0 |  |  |  |  | 0 |  | 0 | 0 | 0 | 0 | 0 | 0 | 0 | 0 | 0 | 0 | 0 | 0 |  | D | 0 | ###NOIMPORT### | IMPORT | {1f299ced-0010-4184-ac7e-4ecd2378aecc} | {00000000-0000-0000-0000-000000000000} | 822
/ |  | SO 001 |  |  |  | SO 001 Bourací práce | [6 empty] | 0 |  |  |  |  | 0 | STA | 0 | 0 | 0 | 0 | 0 | 0 | 0 | 0 | 0 | 0 | 0 | 0 |  |  | 1 |  | IMPORT | {b3d64125-0045-408d-b770-fc36723dfa42} | {1f299ced-0010-4184-ac7e-4ecd2378aecc} | 822 | 2
/ |  | SO 101 |  |  |  | SO 101 Komunikace | [6 empty] | 0 |  |  |  |  | 0 | STA | 0 | 0 | 0 | 0 | 0 | 0 | 0 | 0 | 0 | 0 | 0 | 0 |  |  | 1 |  | IMPORT | {22644b15-f59a-4f9d-bb83-1aefe3ad7224} | {1f299ced-0010-4184-ac7e-4ecd2378aecc} | 822 | 2
/ |  | SO 301 |  |  |  | SO 301 Deštová kanalizace | [6 empty] | 0 |  |  |  |  | 0 | STA | 0 | 0 | 0 | 0 | 0 | 0 | 0 | 0 | 0 | 0 | 0 | 0 |  |  | 1 |  | IMPORT | {fa3f0e2b-2855-4f3d-8750-1f63035ee405} | {1f299ced-0010-4184-ac7e-4ecd2378aecc} | 822 | 2
/ |  | SO 431 |  |  |  | SO 431 Veřejné osvětlení | [6 empty] | 0 |  |  |  |  | 0 | STA | 0 | 0 | 0 | 0 | 0 | 0 | 0 | 0 | 0 | 0 | 0 | 0 |  |  | 1 |  | IMPORT | {cea33e6e-f539-4a68-9e3f-00f78d2eb22c} | {1f299ced-0010-4184-ac7e-4ecd2378aecc} | 822 | 2
/ |  | SO 432 |  |  |  | SO 432 Optika | [6 empty] | 0 |  |  |  |  | 0 | STA | 0 | 0 | 0 | 0 | 0 | 0 | 0 | 0 | 0 | 0 | 0 | 0 |  |  | 1 |  | IMPORT | {b343a5d5-ba0d-4f93-89c9-371f20cb0cfd} | {1f299ced-0010-4184-ac7e-4ecd2378aecc} | 822 | 2
/ |  | VRN |  |  |  | VRN Vedlejší rozpočtové náklady | [6 empty] | 0 |  |  |  |  | 0 | STA | 0 | 0 | 0 | 0 | 0 | 0 | 0 | 0 | 0 | 0 | 0 | 0 |  |  | 1 |  | IMPORT | {7d70d236-1ed6-40f1-84ea-251635ccf87d} | {1f299ced-0010-4184-ac7e-4ecd2378aecc} | 822 | 2

## SO 001 - SO 001 Bourací p...
{b3d64125-0045-408d-b770-fc36723dfa42}
2
| KRYCÍ LIST SOUPISU PRACÍ | [7 empty] | v --- níže se nacházejí doplnkové a pomocné údaje k sestavám --- v | [8 empty] | False
Stavba:
602018 Stavební úprava ulice Palackého, II. etapa
Objekt:
SO 001 - SO 001 Bourací práce
| KSO: |  | 822 |  |  | CC-CZ:
| Místo: |  | Cheb |  |  | Datum: | 11. 6. 2021
| Zadavatel: |  |  |  |  | IČ: | 00253979
|  | Město Cheb |  |  |  | DIČ: | CZ00253979
| Uchazeč: |  |  |  |  | IČ: | Vyplň údaj
|  | Vyplň údaj |  |  |  | DIČ: | Vyplň údaj
| Projektant: |  |  |  |  | IČ: | 26392526
|  | DSVA s.r.o. |  |  |  | DIČ: | CZ26392526
| Zpracovatel: |  |  |  |  | IČ: | 26392526
|  | DSVA s.r.o. |  |  |  | DIČ: | CZ26392526
Poznámka:
| Cena bez DPH | [5 empty] | 0
|  |  | Základ daně |  |  | Sazba daně | Výše daně
| DPH | základní | 0 |  |  | 21% | 0
|  | snížená | 0 |  |  | 15% | 0
|  | zákl. přenesená | 0 |  |  | 21% | 0
|  | sníž. přenesená | 0 |  |  | 15% | 0
|  | nulová | 0 |  |  | 0% | 0
| Cena s DPH |  |  | v | CZK |  | 0
| Projektant |  |  | Zpracovatel
| Datum a podpis: |  | Razítko | Datum a podpis: |  |  | Razítko
| Objednavatel |  |  | Uchazeč
| Datum a podpis: |  | Razítko | Datum a podpis: |  |  | Razítko
REKAPITULACE ČLENĚNÍ SOUPISU PRACÍ
Stavba:
602018 Stavební úprava ulice Palackého, II. etapa
Objekt:
SO 001 - SO 001 Bourací práce
Místo: |  |  | Cheb |  |  | Datum: | 11. 6. 2021
Zadavatel: |  |  | Město Cheb |  |  | Projektant: | DSVA s.r.o.
Uchazeč: |  |  | Vyplň údaj |  |  | Zpracovatel: | DSVA s.r.o.
Kód dílu - Popis | [6 empty] | Cena celkem [CZK]
Náklady ze soupisu prací | [6 empty] | 0 | [11 empty] | -1
| 1 - Zemní práce | [5 empty] | 0
| 9 - Ostatní konstrukce a práce řezání, těsnění | [5 empty] | 0
| 997 - Přesun sutě | [5 empty] | 0
SOUPIS PRACÍ
Stavba:
602018 Stavební úprava ulice Palackého, II. etapa
Objekt:
SO 001 - SO 001 Bourací práce
Místo: |  |  | Cheb |  |  | Datum: | 11. 6. 2021
Zadavatel: |  |  | Město Cheb |  |  | Projektant: | DSVA s.r.o.
Uchazeč: |  |  | Vyplň údaj |  |  | Zpracovatel: | DSVA s.r.o.
PČ | Typ | Kód | Popis | MJ | Množství | J.cena [CZK] | Cena celkem [CZK] | Cenová soustava |  | DPH | J. Nh [h] | Nh celkem [h] | J. hmotnost [t] | Hmotnost celkem [t] | J. suť [t] | Suť Celkem [t]
Náklady soupisu celkem | [6 empty] | 0 |  |  |  |  | 0 |  | 0.22525 |  | 661.532 |  | D | -1 | [10 empty] | 0
| D | 1 | Zemní práce |  |  |  | 0 |  |  |  |  | 0 |  | 0.22525 |  | 661.532 | 1 | D | 0 |  |  |  | ROZPOCET | [6 empty] | 0
1 | K | 113106137 | Rozebrání dlažeb z vegetačních dlaždic plastových komunikací pro pěší strojně pl do 50 m2 | m2 | 136 |  | 0 |  |  | základní |  | 0 | 0 | 0 | 0.09 | 12.24 | 4 | K | 1 |  |  |  | ROZPOCET | 0 | 0 | 0 | 0 | 0 | 1 | 0 | 4 | 1863319653
2 | K | 113106134 | Rozebrání dlažeb ze zámkových dlaždic komunikací pro pěší strojně pl do 50 m2 | m2 | 50 |  | 0 |  |  | základní |  | 0 | 0 | 0 | 0.26 | 13 | 4 | K | 1 |  |  |  | ROZPOCET | 0 | 0 | 0 | 0 | 0 | 1 | 0 | 4 | 1453086977
| P |  | Poznámka k položce: očištění, odvoz do skladu investora, případně použití na znovuzadláždění u místa přecházení pro kabel VO | [14 empty] | P | 1
| VV |  | 50 |  | 50 | [12 empty] | VV | 1 | 2 | True | 1 | ROZPOCET
3 | K | 113106187 | Rozebrání dlažeb vozovek ze zámkové dlažby s ložem z kameniva strojně pl do 50 m2 | m2 | 65 |  | 0 |  |  | základní |  | 0 | 0 | 0 | 0.295 | 19.175 | 4 | K | 1 |  |  |  | ROZPOCET | 0 | 0 | 0 | 0 | 0 | 1 | 0 | 4 | -392026483
| P |  | Poznámka k položce: očištění, odvoz do skladu investora | [14 empty] | P | 1
4 | K | 113107241 | Odstranění podkladu živičného tl 50 mm strojně pl přes 200 m2 - chodník | m2 | 373 |  | 0 |  |  | základní |  | 0 | 0 | 0 | 0.098 | 36.554 | 4 | K | 1 |  |  |  | ROZPOCET | 0 | 0 | 0 | 0 | 0 | 1 | 0 | 4 | 852932957
5 | K | 113107243 | Odstranění podkladu živičného tl 150 mm strojně pl přes 200 m2-vozovka | m2 | 438 |  | 0 |  |  | základní |  | 0 | 0 | 0 | 0.316 | 138.408 | 4 | K | 1 |  |  |  | ROZPOCET | 0 | 0 | 0 | 0 | 0 | 1 | 0 | 4 | 577812340
6 | K | 121151103 | Sejmutí ornice plochy do 100 m2 tl vrstvy do 100 mm strojně | m2 | 123 |  | 0 |  |  | základní |  | 0 | 0 | 0 | 0 | 0 | 4 | K | 1 |  |  |  | ROZPOCET | 0 | 0 | 0 | 0 | 0 | 1 | 0 | 4 | 559240762
| P |  | Poznámka k položce: naložení a přesun do 500 m na mezideponii | [14 empty] | P | 1
7 | K | 966051111 | Bourání betonových palisád osazovaných v řadě | m3 | 2 |  | 0 |  |  | základní |  | 0 | 0 | 0 | 2.6 | 5.2 | 4 | K | 1 |  |  |  | ROZPOCET | 0 | 0 | 0 | 0 | 0 | 1 | 0 | 4 | -225422590
8 | K | 113154265 | Frézování živičného krytu tl 200 mm pruh š 2 m pl do 1000 m2 s překážkami v trase | m2 | 726 |  | 0 |  |  | základní |  | 0 | 0.0003 | 0.2178 | 0.46 | 333.96 | 4 | K | 1 |  |  |  | ROZPOCET | 0 | 0 | 0 | 0 | 0 | 1 | 0 | 4 | -863276001
| P |  | Poznámka k položce: frezovaná na mezideponii pro znovipoužití dle TP 208, frakce frezované 0/32, bude použito pod parkoviště a vozovku, viz dále jednotlivé konstrukční vrstvy, změna oproti Technické zprávě vyvolaná investorem jedná se o 336 tun/2,4 tuny na m3 = 140 m3 pro tlouštku 10 cm konstrukce pokryje frezovaná cca. 140 m3/0,10 = 1400 m2 konstrukční vrstvy. Bude použito záměnou šd pod chodníky, jako druhá utahovací sanační vrstva pod vozovku a pod parkoviště, blíže pak v jednotlivých konstrukcích v položce SO 101 je pak ještě jako reserva dokup 30 m3 frezované požadované frakce, vzhledem k předpokládanému odpadu frezované bez možného použití | [14 empty] | P | 1
9 | K | 113201112 | Vytrhání obrub silničních ležatých | m | 230 |  | 0 |  |  | základní |  | 0 | 0 | 0 | 0.29 | 66.7 | 4 | K | 1 |  |  |  | ROZPOCET | 0 | 0 | 0 | 0 | 0 | 1 | 0 | 4 | 1612733116
| P |  | Poznámka k položce: včetně očištění kamenných obrub pro další použití a uložení na mezideponii, zámky kamenných obrub budou řádně očištěny popř. upraveny pročistou možnost spojení mezi sebou | [14 empty] | P | 1
| VV |  | 24 "betonové |  | 24 | [12 empty] | VV | 1 | 2 | True | 0 | ROZPOCET
| VV |  | 206 "kamenné OP2 |  | 206 | [12 empty] | VV | 1 | 2 | True | 0 | ROZPOCET
| VV |  | Součet |  | 230 | [12 empty] | VV | 1 | 4 | True | 1 | ROZPOCET
10 | K | 113203111 | Vytrhání obrub z dlažebních kostek | m | 15 |  | 0 |  |  | základní |  | 0 | 0 | 0 | 0.115 | 1.725 | 4 | K | 1 |  |  |  | ROZPOCET | 0 | 0 | 0 | 0 | 0 | 1 | 0 | 4 | 745713476
| P |  | Poznámka k položce: včetně očištění, naložení a odvozu do skladu investora do 5 km včetně složení ve skladu | [14 empty] | P | 1
11 | K | 113204111 | Vytrhání obrub záhonových | m | 155 |  | 0 |  |  | základní |  | 0 | 0 | 0 | 0.04 | 6.2 | 4 | K | 1 |  |  |  | ROZPOCET | 0 | 0 | 0 | 0 | 0 | 1 | 0 | 4 | -2144650219
12 | K | 966008211 | Bourání odvodňovacího žlabu z betonových příkopových tvárnic š do 500 mm | m | 15 |  | 0 |  |  | základní |  | 0 | 0 | 0 | 0.25 | 3.75 | 4 | K | 1 |  |  |  | ROZPOCET | 0 | 0 | 0 | 0 | 0 | 1 | 0 | 4 | -751599601
13 | K | 976092322 | Vybourání vpusti | kus | 3 |  | 0 |  |  | základní |  | 0 | 0 | 0 | 0.1 | 0.3 | 4 | K | 1 |  |  |  | ROZPOCET | 0 | 0 | 0 | 0 | 0 | 1 | 0 | 4 | -1582506486
| P |  | Poznámka k položce: betonové dílce na skládku, kovové do skladu investora do 5 km včetně naložení a složení | [14 empty] | P | 1
14 | K | 966008231 | Bourání plastového odvodňovacího žlabu š do 200 mm | m | 28 |  | 0 |  |  | základní |  | 0 | 0 | 0 | 0.35 | 9.8 | 4 | K | 1 |  |  |  | ROZPOCET | 0 | 0 | 0 | 0 | 0 | 1 | 0 | 4 | -317413850
| P |  | Poznámka k položce: stáv. žlab u obytných domů na rohu s ulicí Novou | [14 empty] | P | 1
15 | K | 122251105 | Odkopávky a prokopávky nezapažené v hornině třídy těžitelnosti I, skupiny 3 objem do 1000 m3 strojně | m3 | 748 |  | 0 |  |  | základní |  | 0 | 0 | 0 | 0 | 0 | 4 | K | 1 |  |  |  | ROZPOCET | 0 | 0 | 0 | 0 | 0 | 1 | 0 | 4 | -972589648
| P |  | Poznámka k položce: pro objekt SO 101 | [14 empty] | P | 1
| VV |  | 558+140"dle bilance zemních prací |  | 698 | [12 empty] | VV | 1 | 2 | True | 0 | ROZPOCET
| VV |  | 50"ostatní |  | 50 | [12 empty] | VV | 1 | 2 | True | 0 | ROZPOCET
| VV |  | Součet |  | 748 | [12 empty] | VV | 1 | 4 | True | 1 | ROZPOCET
16 | K | 122351103 | Odkopávky a prokopávky nezapažené v hornině třídy těžitelnosti II, skupiny 4 objem do 100 m3 strojně | m3 | 80 |  | 0 |  |  | základní |  | 0 | 0 | 0 | 0 | 0 | 4 | K | 1 |  |  |  | ROZPOCET | 0 | 0 | 0 | 0 | 0 | 1 | 0 | 4 | -697438364
| VV |  | 80 |  | 80 | [12 empty] | VV | 1 | 2 | True | 0 | ROZPOCET
| VV |  | Součet |  | 80 | [12 empty] | VV | 1 | 4 | True | 1 | ROZPOCET
17 | K | 162751114 | Vodorovné přemístění do 7000 m výkopku/sypaniny z horniny třídy těžitelnosti I, skupiny 1 až 3 | m3 | 748 |  | 0 |  |  | základní |  | 0 | 0 | 0 | 0 | 0 | 4 | K | 1 |  |  |  | ROZPOCET | 0 | 0 | 0 | 0 | 0 | 1 | 0 | 4 | -1622711940
| VV |  | 748 |  | 748 | [12 empty] | VV | 1 | 2 | True | 1 | ROZPOCET
18 | K | 162751137 | Vodorovné přemístění do 10000 m výkopku/sypaniny z horniny třídy těžitelnosti II, skupiny 4 a 5 | m3 | 80 |  | 0 |  |  | základní |  | 0 | 0 | 0 | 0 | 0 | 4 | K | 1 |  |  |  | ROZPOCET | 0 | 0 | 0 | 0 | 0 | 1 | 0 | 4 | 1427319404
| VV |  | 80 |  | 80 | [12 empty] | VV | 1 | 2 | True | 1 | ROZPOCET
19 | K | 171201201 | Uložení sypaniny na skládky | m3 | 748 |  | 0 |  |  | základní |  | 0 | 0 | 0 | 0 | 0 | 4 | K | 1 |  |  |  | ROZPOCET | 0 | 0 | 0 | 0 | 0 | 1 | 0 | 4 | 383092438
| VV |  | 748 |  | 748 | [12 empty] | VV | 1 | 2 | True | 1 | ROZPOCET
20 | K | 181951112 | Úprava pláně v hornině třídy těžitelnosti I, skupiny 1 až 3 se zhutněním | m2 | 1400 |  | 0 |  |  | základní |  | 0 | 0 | 0 | 0 | 0 | 4 | K | 1 |  |  |  | ROZPOCET | 0 | 0 | 0 | 0 | 0 | 1 | 0 | 4 | -1138009151
| VV |  | 1400 |  | 1400 | [12 empty] | VV | 1 | 2 | True | 0 | ROZPOCET
| VV |  | Součet |  | 1400 | [12 empty] | VV | 1 | 4 | True | 1 | ROZPOCET
| D | 9 | Ostatní konstrukce a práce řezání, těsnění |  |  |  | 0 |  |  |  |  | 0 |  | 0.00745 |  | 14.52 | 1 | D | 1 |  |  |  | ROZPOCET | [6 empty] | 0
21 | K | 919112114 | Řezání dilatačních spár š 4 mm hl do 100 mm příčných nebo podélných v živičném krytu | m | 140 |  | 0 |  |  | základní |  | 0 | 1e-05 | 0.0014 | 0 | 0 | 4 | K | 2 |  |  |  | ROZPOCET | 0 | 0 | 0 | 0 | 0 | 1 | 0 | 4 | 595100658
22 | K | 919121112 | Těsnění spár zálivkou za studena pro komůrky š 10 mm hl 25 mm s těsnicím profilem | m | 55 |  | 0 |  |  | základní |  | 0 | 0.00011 | 0.00605 | 0 | 0 | 4 | K | 2 |  |  |  | ROZPOCET | 0 | 0 | 0 | 0 | 0 | 1 | 0 | 4 | 1028748286
23 | K | 938908411 | Čištění vozovek splachováním vodou-před frezováním | m2 | 726 |  | 0 |  |  | základní |  | 0 | 0 | 0 | 0.01 | 7.26 | 4 | K | 2 |  |  |  | ROZPOCET | 0 | 0 | 0 | 0 | 0 | 1 | 0 | 4 | -331642987
| P |  | Poznámka k položce: očištění před frezováním, včetně odvozu přebytečného materialu na skládku včetně dopravy a skládkovné | [14 empty] | P | 2
24 | K | 938908411-2 | Čištění vozovek splachováním vodou - po frezování | m2 | 726 |  | 0 |  |  | základní |  | 0 | 0 | 0 | 0.01 | 7.26 | 4 | K | 2 |  |  |  | ROZPOCET | 0 | 0 | 0 | 0 | 0 | 1 | 0 | 4 | 1294855847
| P |  | Poznámka k položce: včetně odvozu přebytečného materialu na skládku včetně dopravy a skládkovné | [14 empty] | P | 2
| D | 997 | Přesun sutě |  |  |  | 0 |  |  |  |  | 0 |  | 0 |  | 0 | 1 | D | 1 |  |  |  | ROZPOCET | [6 empty] | 0
25 | K | 997002511 | Vodorovné přemístění suti a vybouraných hmot bez naložení ale se složením a urovnáním do 1 km | t | 643.24 |  | 0 |  |  | základní |  | 0 | 0 | 0 | 0 | 0 | 4 | K | 2 |  |  |  | ROZPOCET | 0 | 0 | 0 | 0 | 0 | 1 | 0 | 4 | -1386953015
| VV |  | 12,24+13+19+36+138+5+66+6+4+334+10 |  | 643.24 | [12 empty] | VV | 2 | 2 | True | 0 | ROZPOCET
| VV |  | Součet |  | 643.24 | [12 empty] | VV | 2 | 4 | True | 1 | ROZPOCET
26 | K | 997002519 | Příplatek ZKD 1 km vybouraných hmot do 5 km | t | 1670.007 |  | 0 |  |  | základní |  | 0 | 0 | 0 | 0 | 0 | 4 | K | 2 |  |  |  | ROZPOCET | 0 | 0 | 0 | 0 | 0 | 1 | 0 | 4 | 158746466
| VV |  | 72,609*23 'Přepočtené koeficientem množství |  | 1670.007 | [12 empty] | VV | 2 | 2 | False | 1 | ROZPOCET
27 | K | 997002519-1 | Příplatek ZKD 1 km přemístění suti a vybouraných hmot | t | 1844.071 |  | 0 |  |  | základní |  | 0 | 0 | 0 | 0 | 0 | 4 | K | 2 |  |  |  | ROZPOCET | 0 | 0 | 0 | 0 | 0 | 1 | 0 | 4 | 1107828245
| P |  | Poznámka k položce: skládka 7 km, Chocovice | [14 empty] | P | 2
| VV |  | 80,177*23 'Přepočtené koeficientem množství |  | 1844.071 | [12 empty] | VV | 2 | 2 | False | 1 | ROZPOCET
28 | K | 997221861 | Poplatek za uložení stavebního odpadu na recyklační skládce (skládkovné) z prostého betonu pod kódem 17 01 01 | t | 79 |  | 0 |  |  | základní |  | 0 | 0 | 0 | 0 | 0 | 4 | K | 2 |  |  |  | ROZPOCET | 0 | 0 | 0 | 0 | 0 | 1 | 0 | 4 | 1301431296
| P |  | Poznámka k položce: popř. drobné kovové prvky | [14 empty] | P | 2
| VV |  | 12+10+13+19+5+10+6+4 |  | 79 | [12 empty] | VV | 2 | 2 | True | 0 | ROZPOCET
| VV |  | Součet |  | 79 | [12 empty] | VV | 2 | 4 | True | 1 | ROZPOCET
29 | K | 997221873 | Poplatek za uložení stavebního odpadu na recyklační skládce (skládkovné) zeminy a kamení zatříděného do Katalogu odpadů pod kódem 17 05 04 | t | 1573.2 |  | 0 |  |  | základní |  | 0 | 0 | 0 | 0 | 0 | 4 | K | 2 |  |  |  | ROZPOCET | 0 | 0 | 0 | 0 | 0 | 1 | 0 | 4 | 898801053
| VV |  | 748*1,9+80*1,9 |  | 1573.2 | [12 empty] | VV | 2 | 2 | True | 0 | ROZPOCET
| VV |  | Součet |  | 1573.2 | [12 empty] | VV | 2 | 4 | True | 1 | ROZPOCET
30 | K | 997221875 | Poplatek za uložení stavebního odpadu na recyklační skládce (skládkovné) asfaltového bez obsahu dehtu zatříděného do Katalogu odpadů pod kódem 17 03 02 | t | 244 |  | 0 |  |  | základní |  | 0 | 0 | 0 | 0 | 0 | 4 | K | 2 |  |  |  | ROZPOCET | 0 | 0 | 0 | 0 | 0 | 1 | 0 | 4 | -1139604593
| VV |  | 36+138+70 |  | 244 | [12 empty] | VV | 2 | 2 | True | 0 | ROZPOCET
| VV |  | Součet |  | 244 | [12 empty] | VV | 2 | 4 | True | 1 | ROZPOCET

## SO 101 - SO 101 Komunikace
{22644b15-f59a-4f9d-bb83-1aefe3ad7224}
2
| KRYCÍ LIST SOUPISU PRACÍ | [7 empty] | v --- níže se nacházejí doplnkové a pomocné údaje k sestavám --- v | [8 empty] | False
Stavba:
602018 Stavební úprava ulice Palackého, II. etapa
Objekt:
SO 101 - SO 101 Komunikace
| KSO: |  | 822 |  |  | CC-CZ:
| Místo: |  | Cheb |  |  | Datum: | 11. 6. 2021
| Zadavatel: |  |  |  |  | IČ: | 00253979
|  | Město Cheb |  |  |  | DIČ: | CZ00253979
| Uchazeč: |  |  |  |  | IČ: | Vyplň údaj
|  | Vyplň údaj |  |  |  | DIČ: | Vyplň údaj
| Projektant: |  |  |  |  | IČ: | 26392526
|  | DSVA s.r.o. |  |  |  | DIČ: | CZ26392526
| Zpracovatel: |  |  |  |  | IČ: | 26392526
|  | DSVA s.r.o. |  |  |  | DIČ: | CZ26392526
Poznámka:
| Cena bez DPH | [5 empty] | 0
|  |  | Základ daně |  |  | Sazba daně | Výše daně
| DPH | základní | 0 |  |  | 21% | 0
|  | snížená | 0 |  |  | 15% | 0
|  | zákl. přenesená | 0 |  |  | 21% | 0
|  | sníž. přenesená | 0 |  |  | 15% | 0
|  | nulová | 0 |  |  | 0% | 0
| Cena s DPH |  |  | v | CZK |  | 0
| Projektant |  |  | Zpracovatel
| Datum a podpis: |  | Razítko | Datum a podpis: |  |  | Razítko
| Objednavatel |  |  | Uchazeč
| Datum a podpis: |  | Razítko | Datum a podpis: |  |  | Razítko
REKAPITULACE ČLENĚNÍ SOUPISU PRACÍ
Stavba:
602018 Stavební úprava ulice Palackého, II. etapa
Objekt:
SO 101 - SO 101 Komunikace
Místo: |  |  | Cheb |  |  | Datum: | 11. 6. 2021
Zadavatel: |  |  | Město Cheb |  |  | Projektant: | DSVA s.r.o.
Uchazeč: |  |  | Vyplň údaj |  |  | Zpracovatel: | DSVA s.r.o.
Kód dílu - Popis | [6 empty] | Cena celkem [CZK]
Náklady ze soupisu prací | [6 empty] | 0 | [11 empty] | -1
| HSV - Práce a dodávky HSV | [5 empty] | 0
| 1 - Zemní práce | [5 empty] | 0
| 2 - Drenáž, kontrolní šachta | [5 empty] | 0
| 3 - Svislé a kompletní konstrukce | [5 empty] | 0
| 4 - Vodorovné konstrukce | [5 empty] | 0
| 5 - Nová konstrukce vozovky - asfaltová | [5 empty] | 0
| 56 - Nový obrusný kryt - asfaltový | [5 empty] | 0
| 57 - Nová konstrukce parkoviště | [5 empty] | 0
| 578 - Nová konstrukce sjezdu | [5 empty] | 0
| 58 - Nová konstrukce chodníku | [5 empty] | 0
| 581 - Nová konstrukce hmatová dlažba | [5 empty] | 0
| 8 - Trubní vedení | [5 empty] | 0
| 9 - Ostatní konstrukce a práce | [5 empty] | 0
| 997 - Přesun sutě | [5 empty] | 0
| 998 - Přesun hmot | [5 empty] | 0
| 762 - Konstrukce tesařské - madla rampy a schodiště | [5 empty] | 0
SOUPIS PRACÍ
Stavba:
602018 Stavební úprava ulice Palackého, II. etapa
Objekt:
SO 101 - SO 101 Komunikace
Místo: |  |  | Cheb |  |  | Datum: | 11. 6. 2021
Zadavatel: |  |  | Město Cheb |  |  | Projektant: | DSVA s.r.o.
Uchazeč: |  |  | Vyplň údaj |  |  | Zpracovatel: | DSVA s.r.o.
PČ | Typ | Kód | Popis | MJ | Množství | J.cena [CZK] | Cena celkem [CZK] | Cenová soustava |  | DPH | J. Nh [h] | Nh celkem [h] | J. hmotnost [t] | Hmotnost celkem [t] | J. suť [t] | Suť Celkem [t]
Náklady soupisu celkem | [6 empty] | 0 |  |  |  |  | 0 |  | 478.3079 |  | 0.492 |  | D | -1 | [10 empty] | 0
| D | HSV | Práce a dodávky HSV |  |  |  | 0 |  |  |  |  | 0 |  | 478.3079 |  | 0.492 | 1 | D | 0 |  |  |  | ROZPOCET | [6 empty] | 0
| D | 1 | Zemní práce |  |  |  | 0 |  |  |  |  | 0 |  | 144.871 |  | 0 | 1 | D | 1 |  |  |  | ROZPOCET | [6 empty] | 0
1 | K | 171152101 | Uložení sypaniny z hornin soudržných - nenamrzavý material | m3 | 64 |  | 0 |  |  | základní |  | 0 | 0 | 0 | 0 | 0 | 4 | K | 2 |  |  |  | ROZPOCET | 0 | 0 | 0 | 0 | 0 | 1 | 0 | 4 | -1611198923
| P |  | Poznámka k položce: nenamrzavý material za obruby a ostatní použití | [14 empty] | P | 2
| VV |  | 400*0,4*0,4 |  | 64 | [12 empty] | VV | 2 | 2 | True | 0 | ROZPOCET
| VV |  | Součet |  | 64 | [12 empty] | VV | 2 | 4 | True | 1 | ROZPOCET
2 | M | 58337344 | štěrkopísek frakce 0/32 | t | 140.8 |  | 0 |  |  | základní |  | 0 | 1 | 140.8 | 0 | 0 | 8 | M | 2 |  |  |  | ROZPOCET | 0 | 0 | 0 | 0 | 0 | 1 | 0 | 4 | -459663790
| P |  | Poznámka k položce: v položce bude započítán přesun hmot | [14 empty] | P | 2
| VV |  | 64*2,2 |  | 140.8 | [12 empty] | VV | 2 | 2 | True | 0 | ROZPOCET
| VV |  | Součet |  | 140.8 | [12 empty] | VV | 2 | 4 | True | 1 | ROZPOCET
3 | M | 58337403 | kamenivo dekorační (kačírek) frakce 16/32 | t | 4 |  | 0 |  |  | základní |  | 0 | 1 | 4 | 0 | 0 | 8 | M | 2 |  |  |  | ROZPOCET | 0 | 0 | 0 | 0 | 0 | 1 | 0 | 4 | -828883465
| P |  | Poznámka k položce: podél plotu cca. 13 m2, nákup, doprava, položení, včetně nutných zemních prací s odvozem na skládku | [14 empty] | P | 2
4 | K | 181351003 | Rozprostření ornice tl vrstvy do 200 mm pl do 100 m2 v rovině nebo ve svahu do 1:5 strojně | m2 | 60 |  | 0 |  |  | základní |  | 0 | 0 | 0 | 0 | 0 | 4 | K | 2 |  |  |  | ROZPOCET | 0 | 0 | 0 | 0 | 0 | 1 | 0 | 4 | 1970730149
| VV |  | 60 |  | 60 | [12 empty] | VV | 2 | 2 | True | 1 | ROZPOCET
5 | K | 181411131 | Založení parkového trávníku výsevem plochy v rovině a ve svahu do 1:5 | m2 | 200 |  | 0 |  |  | základní |  | 0 | 0 | 0 | 0 | 0 | 4 | K | 2 |  |  |  | ROZPOCET | 0 | 0 | 0 | 0 | 0 | 1 | 0 | 4 | 989476971
6 | M | 00572410 | osivo směs travní parková | kg | 6 |  | 0 |  |  | základní |  | 0 | 0.001 | 0.006 | 0 | 0 | 8 | M | 2 |  |  |  | ROZPOCET | 0 | 0 | 0 | 0 | 0 | 1 | 0 | 4 | 1414338468
| P |  | Poznámka k položce: 3kg/100m2 | [14 empty] | P | 2
| VV |  | 200/100*3 |  | 6 | [12 empty] | VV | 2 | 2 | True | 0 | ROZPOCET
| VV |  | Součet |  | 6 | [12 empty] | VV | 2 | 4 | True | 1 | ROZPOCET
7 | M | 08211321.1 | voda na zálivku | m3 | 20 |  | 0 |  |  | základní |  | 0 | 0 | 0 | 0 | 0 | 8 | M | 2 |  |  |  | ROZPOCET | 0 | 0 | 0 | 0 | 0 | 1 | 0 | 4 | -953985851
| P |  | Poznámka k položce: nákup,doprava | [14 empty] | P | 2
| VV |  | 20 |  | 20 | [12 empty] | VV | 2 | 2 | True | 1 | ROZPOCET
8 | M | 28323010 | fólie profilovaná (nopová) drenážní HDPE s výškou nopů 20mm | m2 | 100 |  | 0 |  |  | základní |  | 0 | 0.00065 | 0.065 | 0 | 0 | 8 | M | 2 |  |  |  | ROZPOCET | 0 | 0 | 0 | 0 | 0 | 1 | 0 | 4 | -866891965
| P |  | Poznámka k položce: nákup, doprava, položení, včetně krycí lišty nebo těsnění z tmelu | [14 empty] | P | 2
| VV |  | 100 |  | 100 | [12 empty] | VV | 2 | 2 | True | 1 | ROZPOCET
9 | K | 564931512 | Podklad z R-materiálu tl 100 mm | m2 | 400 |  | 0 |  |  | základní |  | 0 | 0 | 0 | 0 | 0 | 4 | K | 2 |  |  |  | ROZPOCET | 0 | 0 | 0 | 0 | 0 | 1 | 0 | 4 | -376275091
| P |  | Poznámka k položce: nákup,doprava, položení, R material frakce 0/32 | [14 empty] | P | 2
| D | 2 | Drenáž, kontrolní šachta |  |  |  | 0 |  |  |  |  | 0 |  | 46.5706 |  | 0 | 1 | D | 1 |  |  |  | ROZPOCET | [6 empty] | 0
10 | K | 174201101 | Zásyp jam, šachet rýh nebo kolem objektů sypaninou bez zhutnění | m3 | 2.239 |  | 0 |  |  | základní |  | 0 | 0 | 0 | 0 | 0 | 4 | K | 2 |  |  |  | ROZPOCET | 0 | 0 | 0 | 0 | 0 | 1 | 0 | 4 | 567281786
| VV |  | 1,5*1,5*2-0,6*0,6*3,14*2 "vsakovací šachta |  | 2.239 | [12 empty] | VV | 2 | 2 | True | 1 | ROZPOCET
11 | M | 58343930 | kamenivo drcené hrubé frakce 16/32 | t | 4.478 |  | 0 |  |  | základní |  | 0 | 1 | 4.478 | 0 | 0 | 8 | M | 2 |  |  |  | ROZPOCET | 0 | 0 | 0 | 0 | 0 | 1 | 0 | 4 | 670715030
| VV |  | 2,239*2 "vsakovací šachta |  | 4.478 | [12 empty] | VV | 2 | 2 | True | 1 | ROZPOCET
12 | K | 211971121 | Zřízení opláštění žeber nebo trativodů geotextilií v rýze nebo zářezu sklonu přes 1:2 š do 2,5 m | m2 | 252 |  | 0 |  |  | základní |  | 0 | 0.00031 | 0.07812 | 0 | 0 | 4 | K | 2 |  |  |  | ROZPOCET | 0 | 0 | 0 | 0 | 0 | 1 | 0 | 4 | -1512185175
| VV |  | (2*0,3+2*0,4)*180 |  | 252 | [12 empty] | VV | 2 | 2 | True | 0 | ROZPOCET
| VV |  | Součet |  | 252 | [12 empty] | VV | 2 | 4 | True | 1 | ROZPOCET
13 | M | 69311068 | geotextilie netkaná PP 300g/m2 | m2 | 252 |  | 0 |  |  | základní |  | 0 | 0.0003 | 0.0756 | 0 | 0 | 8 | M | 2 |  |  |  | ROZPOCET | 0 | 0 | 0 | 0 | 0 | 1 | 0 | 4 | -1411246845
| P |  | Poznámka k položce: včetně přesahů a prořezu | [14 empty] | P | 2
| VV |  | (0,4+0,3+0,4+0,3)*180 |  | 252 | [12 empty] | VV | 2 | 2 | True | 0 | ROZPOCET
| VV |  | Součet |  | 252 | [12 empty] | VV | 2 | 4 | True | 1 | ROZPOCET
14 | K | 212752212 | Trativod z drenážních trubek plastových flexibilních D do 100 mm včetně lože otevřený výkop | m | 180 |  | 0 |  |  | základní |  | 0 | 0.22657 | 40.7826 | 0 | 0 | 4 | K | 2 |  |  |  | ROZPOCET | 0 | 0 | 0 | 0 | 0 | 1 | 0 | 4 | -1697511061
| P |  | Poznámka k položce: montáž vč. dodávky vč. HKD 16/32 vč. odboček, napojení do dřenážních šachet a do dešťové kanalizace | [14 empty] | P | 2
| VV |  | 180 |  | 180 | [12 empty] | VV | 2 | 2 | True | 1 | ROZPOCET
15 | K | 899103112 | Osazení poklopů litinových nebo ocelových včetně rámů pro třídu zatížení B125, C250 | kus | 3 |  | 0 |  |  | základní |  | 0 | 0.21734 | 0.65202 | 0 | 0 | 4 | K | 2 |  |  |  | ROZPOCET | 0 | 0 | 0 | 0 | 0 | 1 | 0 | 4 | -133857992
| VV |  | 3"drenážní šachta |  | 3 | [12 empty] | VV | 2 | 2 | True | 1 | ROZPOCET
16 | M | 28661933 | poklop šachtový litinový dno DN 600 pro třídu zatížení B125 | kus | 3 |  | 0 |  |  | základní |  | 0 | 0.102 | 0.306 | 0 | 0 | 8 | M | 2 |  |  |  | ROZPOCET | 0 | 0 | 0 | 0 | 0 | 1 | 0 | 4 | 1009518394
17 | K | 899620131 | Obetonování plastové šachty z polypropylenu betonem prostým tř. C 16/20 otevřený výkop | m3 | 1.2 |  | 0 |  |  | základní |  | 0 | 0 | 0 | 0 | 0 | 4 | K | 2 |  |  |  | ROZPOCET | 0 | 0 | 0 | 0 | 0 | 1 | 0 | 4 | 1123122653
| VV |  | 1,5*2*0,1*4 |  | 1.2 | [12 empty] | VV | 2 | 2 | True | 0 | ROZPOCET
| VV |  | Součet |  | 1.2 | [12 empty] | VV | 2 | 4 | True | 1 | ROZPOCET
18 | K | 899640111 | Bednění pro obetonování plastových šachet hranatých otevřený výkop | m2 | 12 |  | 0 |  |  | základní |  | 0 | 0.00402 | 0.04824 | 0 | 0 | 4 | K | 2 |  |  |  | ROZPOCET | 0 | 0 | 0 | 0 | 0 | 1 | 0 | 4 | -272421569
| P |  | Poznámka k položce: bednení i odbednění | [14 empty] | P | 2
| VV |  | 1,5*2*4 |  | 12 | [12 empty] | VV | 2 | 2 | True | 0 | ROZPOCET
| VV |  | Součet |  | 12 | [12 empty] | VV | 2 | 4 | True | 1 | ROZPOCET
19 | M | specifikace 2 | Drenážní kontrolní šachta plastová, průměr 0,6 m, hl. 2 m | ks | 3 |  | 0 |  |  | základní |  | 0 | 0.05 | 0.15 | 0 | 0 | 8 | M | 2 |  |  |  | ROZPOCET | 0 | 0 | 0 | 0 | 0 | 1 | 0 | 4 | 1525753057
| P |  | Poznámka k položce: plastová PP šachta kruhového průřezu | [14 empty] | P | 2
| D | 3 | Svislé a kompletní konstrukce |  |  |  | 0 |  |  |  |  | 0 |  | 3.5458 |  | 0 | 1 | D | 1 |  |  |  | ROZPOCET | [6 empty] | 0
20 | K | 339921132 | Osazování L - prvku do betonového základu v řadě výšky prvku přes 0,5 do 1 m | m | 14 |  | 0 |  |  | základní |  | 0 | 0.24127 | 3.3778 | 0 | 0 | 4 | K | 2 |  |  |  | ROZPOCET | 0 | 0 | 0 | 0 | 0 | 1 | 0 | 4 | -476804600
| P |  | Poznámka k položce: bude zasunuto pod silnice, ze strany silnice izolační asfaltový nátěr včetně nákup,doprava,práce, včetně nutných zemních prací, odvozu výkopku a skládkovné | [14 empty] | P | 2
21 | M | 59228408 | Opěrný prvek L - tvaru 99/30/55 cm | kus | 14.001 |  | 0 |  |  | základní |  | 0 | 0.012 | 0.16801 | 0 | 0 | 8 | M | 2 |  |  |  | ROZPOCET | 0 | 0 | 0 | 0 | 0 | 1 | 0 | 4 | 1721379245
| P |  | Poznámka k položce: kvalitatvivní standard jako např. liapor, nákupm doprava, složení. Prvek bude zatažen pod vozovku nebude zatažen pod dlažbu. Předpoklad výškového světlého rozdílu do 30 cm | [14 empty] | P | 2
| VV |  | 2,373*5,9 'Přepočtené koeficientem množství |  | 14.001 | [12 empty] | VV | 2 | 2 | False | 1 | ROZPOCET
| D | 4 | Vodorovné konstrukce |  |  |  | 0 |  |  |  |  | 0 |  | 4.6169 |  | 0 | 1 | D | 1 |  |  |  | ROZPOCET | [6 empty] | 0
22 | K | 348262404 | Chránička Vodafone | m | 20 |  | 0 |  |  | základní |  | 0 | 0.0495 | 0.99 | 0 | 0 | 4 | K | 2 |  |  |  | ROZPOCET | 0 | 0 | 0 | 0 | 0 | 1 | 0 | 4 | -622097165
| P |  | Poznámka k položce: chránička HDPE DN110, nákup,doprava,položení včetně pískového obsypu, včetně zemních prací zásypu, předp. hloubka do 80 cm | [14 empty] | P | 2
| VV |  | 20 |  | 20 | [12 empty] | VV | 2 | 2 | True | 0 | ROZPOCET
| VV |  | Součet |  | 20 | [12 empty] | VV | 2 | 4 | True | 1 | ROZPOCET
23 | K | 434313115 | Schody z kamenných stupnů se zřízením podkladních stupňů z betonu C 20/25 | m | 7.2 |  | 0 |  |  | základní |  | 0 | 0.4204 | 3.0269 | 0 | 0 | 4 | K | 2 |  |  |  | ROZPOCET | 0 | 0 | 0 | 0 | 0 | 1 | 0 | 4 | 914446372
| VV |  | 4*1,8 " schod 10/37 |  | 7.2 | [12 empty] | VV | 2 | 2 | True | 0 | ROZPOCET
| VV |  | Součet |  | 7.2 | [12 empty] | VV | 2 | 4 | True | 1 | ROZPOCET
24 | M | 58380003-2 | kamenný schod 180/40/10 cm, protiskluzný povrch | ks | 4 |  | 0 |  |  | základní |  | 0 | 0.15 | 0.6 | 0 | 0 | 8 | M | 2 |  |  |  | ROZPOCET | 0 | 0 | 0 | 0 | 0 | 1 | 0 | 4 | -719728370
| P |  | Poznámka k položce: výroba na zakázku, zhotovitel předloží prováděcí plán, nákup,doprava,položení do cem. malty na předem vytvořené betonové podstupnici, první am poslední schod označen žlutou barvou, protiskluzný event. otryskaný zdrsněný povrch | [14 empty] | P | 2
| D | 5 | Nová konstrukce vozovky - asfaltová |  |  |  | 0 |  |  |  |  | 0 |  | 0.31192 |  | 0 | 1 | D | 1 |  |  |  | ROZPOCET | [6 empty] | 0
25 | K | 577134111 | Asfaltový beton vrstva obrusná ACO 11 (ABS) tř. I tl 40 mm | m2 | 231 |  | 0 |  |  | základní |  | 0 | 0 | 0 | 0 | 0 | 4 | K | 2 |  |  |  | ROZPOCET | 0 | 0 | 0 | 0 | 0 | 1 | 0 | 4 | -1189084000
| VV |  | 231 |  | 231 | [12 empty] | VV | 2 | 2 | True | 1 | ROZPOCET
26 | K | 573211112 | Postřik živičný spojovací z asfaltu v množství 0,70 kg/m2 | m2 | 231 |  | 0 |  |  | základní |  | 0 | 0 | 0 | 0 | 0 | 4 | K | 2 |  |  |  | ROZPOCET | 0 | 0 | 0 | 0 | 0 | 1 | 0 | 4 | -589313954
| VV |  | 231 |  | 231 | [12 empty] | VV | 2 | 2 | True | 1 | ROZPOCET
27 | K | 565155101 | Asfaltový beton vrstva podkladní ACP 16 (obalované kamenivo OKS) tl 70 mm | m2 | 231 |  | 0 |  |  | základní |  | 0 | 0 | 0 | 0 | 0 | 4 | K | 2 |  |  |  | ROZPOCET | 0 | 0 | 0 | 0 | 0 | 1 | 0 | 4 | 441155937
| VV |  | 231 |  | 231 | [12 empty] | VV | 2 | 2 | True | 1 | ROZPOCET
28 | K | 573111113 | Postřik živičný infiltrační s posypem z asfaltu množství 1,5 kg/m2 | m2 | 231 |  | 0 |  |  | základní |  | 0 | 0 | 0 | 0 | 0 | 4 | K | 2 |  |  |  | ROZPOCET | 0 | 0 | 0 | 0 | 0 | 1 | 0 | 4 | 2119551374
| VV |  | 231 |  | 231 | [12 empty] | VV | 2 | 2 | True | 1 | ROZPOCET
29 | K | 567122113 | Podklad ze směsi stmelené cementem SC C 8/10 (KSC I) tl 140 mm | m2 | 231 |  | 0 |  |  | základní |  | 0 | 0 | 0 | 0 | 0 | 4 | K | 2 |  |  |  | ROZPOCET | 0 | 0 | 0 | 0 | 0 | 1 | 0 | 4 | 1141110517
| VV |  | 231 |  | 231 | [12 empty] | VV | 2 | 2 | True | 1 | ROZPOCET
30 | K | 564851111 | Podklad ze štěrkodrtě ŠD 0/63 tl 150 mm | m2 | 254.1 |  | 0 |  |  | základní |  | 0 | 0 | 0 | 0 | 0 | 4 | K | 2 |  |  |  | ROZPOCET | 0 | 0 | 0 | 0 | 0 | 1 | 0 | 4 | -1180816673
| VV |  | 231*1,1 |  | 254.1 | [12 empty] | VV | 2 | 2 | True | 0 | ROZPOCET
| VV |  | Součet |  | 254.1 | [12 empty] | VV | 2 | 4 | True | 1 | ROZPOCET
31 | K | 564931412 | Podklad z asfaltového recyklátu tl 100 mm - sanace | m2 | 278 |  | 0 |  |  | základní |  | 0 | 0 | 0 | 0 | 0 | 4 | K | 2 |  |  |  | ROZPOCET | 0 | 0 | 0 | 0 | 0 | 1 | 0 | 4 | 1805205308
| P |  | Poznámka k položce: změna oproti skladbě v Technické zprávě na základě rozhodnutí investora, bude použit vyfrezovaný material v souladu s TP 208 frakce 0/32, bude započítána pouze doprava z mezideponie a práce bez nákupu | [14 empty] | P | 2
| VV |  | 278 |  | 278 | [12 empty] | VV | 2 | 2 | True | 1 | ROZPOCET
32 | K | 564751111-1 | Podklad z kameniva hrubého drceného vel. 32-63 mm tl 150 mm-sanace | m2 | 277.2 |  | 0 |  |  | základní |  | 0 | 0 | 0 | 0 | 0 | 4 | K | 2 |  |  |  | ROZPOCET | 0 | 0 | 0 | 0 | 0 | 1 | 0 | 4 | 1862113075
| VV |  | 231*1,2 |  | 277.2 | [12 empty] | VV | 2 | 2 | True | 0 | ROZPOCET
| VV |  | Součet |  | 277.2 | [12 empty] | VV | 2 | 4 | True | 1 | ROZPOCET
33 | K | 564211111 | Podklad nebo podsyp ze štěrkopísku ŠP tl 50 mm | m2 | 278 |  | 0 |  |  | základní |  | 0 | 0 | 0 | 0 | 0 | 4 | K | 2 |  |  |  | ROZPOCET | 0 | 0 | 0 | 0 | 0 | 1 | 0 | 4 | 1820875620
| VV |  | 278 |  | 278 | [12 empty] | VV | 2 | 2 | True | 0 | ROZPOCET
| VV |  | Součet |  | 278 | [12 empty] | VV | 2 | 4 | True | 1 | ROZPOCET
34 | K | 919726124 | Geotextilie pro ochranu, separaci a vyztužení měrná hmotnost 500 g/m2-sanace | m2 | 305.8 |  | 0 |  |  | základní |  | 0 | 0.00102 | 0.31192 | 0 | 0 | 4 | K | 2 |  |  |  | ROZPOCET | 0 | 0 | 0 | 0 | 0 | 1 | 0 | 4 | -1354509017
| P |  | Poznámka k položce: nákup,doprava,složení a položení pevnost CMD 10,2, tažnost CMD 80 %, statické protržení 1,7 kN, dynamické protržení 10 mm, propustnost vody 5,06 x 10-2 m/s, zakrýt v den uložení, viz dále statické posouzení Ing. Čech součástí PD, doporučený standard 80 pevnost v tahu 88/86 | [14 empty] | P | 2
| VV |  | 278*1,1 " pro přesahy |  | 305.8 | [12 empty] | VV | 2 | 2 | True | 0 | ROZPOCET
| VV |  | Součet |  | 305.8 | [12 empty] | VV | 2 | 4 | True | 1 | ROZPOCET
35 | K | 564211111-20 | Podklad nebo podsyp ze štěrkopísku ŠP tl 50 mm | m2 | 278 |  | 0 |  |  | základní |  | 0 | 0 | 0 | 0 | 0 | 4 | K | 2 |  |  |  | ROZPOCET | 0 | 0 | 0 | 0 | 0 | 1 | 0 | 4 | -1615565313
| VV |  | 278 |  | 278 | [12 empty] | VV | 2 | 2 | True | 0 | ROZPOCET
| VV |  | Součet |  | 278 | [12 empty] | VV | 2 | 4 | True | 1 | ROZPOCET
| D | 56 | Nový obrusný kryt - asfaltový |  |  |  | 0 |  |  |  |  | 0 |  | 0 |  | 0 | 1 | D | 1 |  |  |  | ROZPOCET | [6 empty] | 0
36 | K | 577134111-1 | Asfaltový beton vrstva obrusná ACO 11 (ABS) tř. I tl 40 mm | m2 | 330 |  | 0 |  |  | základní |  | 0 | 0 | 0 | 0 | 0 | 4 | K | 2 |  |  |  | ROZPOCET | 0 | 0 | 0 | 0 | 0 | 1 | 0 | 4 | -18235589
| VV |  | 330 |  | 330 | [12 empty] | VV | 2 | 2 | True | 1 | ROZPOCET
37 | K | 573211112-1 | Postřik živičný spojovací z asfaltu v množství 0,70 kg/m2 typ A,B | m2 | 330 |  | 0 |  |  | základní |  | 0 | 0 | 0 | 0 | 0 | 4 | K | 2 |  |  |  | ROZPOCET | 0 | 0 | 0 | 0 | 0 | 1 | 0 | 4 | 1605339443
| VV |  | 330 |  | 330 | [12 empty] | VV | 2 | 2 | True | 1 | ROZPOCET
38 | K | 565175102 | Asfaltový beton vrstva podkladní ACP 16 (obalované kamenivo OKS) tl 110 mm | m2 | 330 |  | 0 |  |  | základní |  | 0 | 0 | 0 | 0 | 0 | 4 | K | 2 |  |  |  | ROZPOCET | 0 | 0 | 0 | 0 | 0 | 1 | 0 | 4 | -1365916697
| P |  | Poznámka k položce: položka včetně nutných dorovnávek do příčných sklonů | [14 empty] | P | 2
| VV |  | 330 |  | 330 | [12 empty] | VV | 2 | 2 | True | 1 | ROZPOCET
39 | K | 573111113-1 | Postřik živičný infiltrační s posypem z asfaltu množství 1,5 kg/m2-typ A,B | m2 | 330 |  | 0 |  |  | základní |  | 0 | 0 | 0 | 0 | 0 | 4 | K | 2 |  |  |  | ROZPOCET | 0 | 0 | 0 | 0 | 0 | 1 | 0 | 4 | -1285186997
| VV |  | 330 |  | 330 | [12 empty] | VV | 2 | 2 | True | 1 | ROZPOCET
| D | 57 | Nová konstrukce parkoviště |  |  |  | 0 |  |  |  |  | 0 |  | 81.0736 |  | 0 | 1 | D | 1 |  |  |  | ROZPOCET | [6 empty] | 0
40 | K | 596212212 | Kladení zámkové dlažby pozemních komunikací tl 80 mm | m2 | 290 |  | 0 |  |  | základní |  | 0 | 0.10362 | 30.0498 | 0 | 0 | 4 | K | 2 |  |  |  | ROZPOCET | 0 | 0 | 0 | 0 | 0 | 1 | 0 | 4 | 823483410
| VV |  | 290 |  | 290 | [12 empty] | VV | 2 | 2 | True | 0 | ROZPOCET
| VV |  | Součet |  | 290 | [12 empty] | VV | 2 | 4 | True | 1 | ROZPOCET
41 | M | 59245297 | dlažba zámková tvaru I kraj 200x140x80mm přírodní | m2 | 298.7 |  | 0 |  |  | základní |  | 0 | 0.165 | 49.2855 | 0 | 0 | 8 | M | 2 |  |  |  | ROZPOCET | 0 | 0 | 0 | 0 | 0 | 1 | 0 | 4 | -1555833868
| VV |  | 290*1,03 "nutné řezání |  | 298.7 | [12 empty] | VV | 2 | 2 | True | 0 | ROZPOCET
| VV |  | Součet |  | 298.7 | [12 empty] | VV | 2 | 4 | True | 1 | ROZPOCET
42 | M | 59245023 | dlažba zámková tvaru I - čko černá antracit pro předěly stání | m2 | 11 |  | 0 |  |  | základní |  | 0 | 0.121 | 1.331 | 0 | 0 | 8 | M | 2 |  |  |  | ROZPOCET | 0 | 0 | 0 | 0 | 0 | 1 | 0 | 4 | 927177894
| P |  | Poznámka k položce: bude nakoupeno takto: 1. pro kolmá stání 8*15 = 120 kusů celé tvarovky černé 15*7*2=196 +10= 220 kusů půlky tvarovky černé 2. pro podélná stání 3*5=15 kusů celé tvarovky černé | [14 empty] | P | 2
43 | K | 567122113-1 | Podklad ze směsi stmelené cementem SC C 8/10 (KSC I) tl 140 mm | m2 | 290 |  | 0 |  |  | základní |  | 0 | 0 | 0 | 0 | 0 | 4 | K | 2 |  |  |  | ROZPOCET | 0 | 0 | 0 | 0 | 0 | 1 | 0 | 4 | 209379232
| VV |  | 290 |  | 290 | [12 empty] | VV | 2 | 2 | True | 1 | ROZPOCET
44 | K | 564951413 | Podklad z asfaltového recyklátu tl 150 mm | m2 | 319 |  | 0 |  |  | základní |  | 0 | 0 | 0 | 0 | 0 | 4 | K | 2 |  |  |  | ROZPOCET | 0 | 0 | 0 | 0 | 0 | 1 | 0 | 4 | 253982658
| P |  | Poznámka k položce: změna oproti skladbě v Technické zprávě na základě rozhodnutí investora, bude použit vyfrezovaný material v souladu s TP 208 frakce 0/32, bude započítána pouze doprava z mezideponie a práce bez nákupu | [14 empty] | P | 2
| VV |  | 290*1,1 |  | 319 | [12 empty] | VV | 2 | 2 | True | 0 | ROZPOCET
| VV |  | Součet |  | 319 | [12 empty] | VV | 2 | 4 | True | 1 | ROZPOCET
45 | K | 564751111-12 | Podklad z kameniva hrubého drceného vel. 32-63 mm tl 150 mm-sanace | m2 | 362.5 |  | 0 |  |  | základní |  | 0 | 0 | 0 | 0 | 0 | 4 | K | 2 |  |  |  | ROZPOCET | 0 | 0 | 0 | 0 | 0 | 1 | 0 | 4 | -836510261
| VV |  | 290*1,25 |  | 362.5 | [12 empty] | VV | 2 | 2 | True | 0 | ROZPOCET
| VV |  | Součet |  | 362.5 | [12 empty] | VV | 2 | 4 | True | 1 | ROZPOCET
46 | K | 564211111-12 | Podklad nebo podsyp ze štěrkopísku ŠP tl 50 mm | m2 | 363 |  | 0 |  |  | základní |  | 0 | 0 | 0 | 0 | 0 | 4 | K | 2 |  |  |  | ROZPOCET | 0 | 0 | 0 | 0 | 0 | 1 | 0 | 4 | 1011512644
| VV |  | 363 |  | 363 | [12 empty] | VV | 2 | 2 | True | 0 | ROZPOCET
| VV |  | Součet |  | 363 | [12 empty] | VV | 2 | 4 | True | 1 | ROZPOCET
47 | K | 919726124-1 | Geotextilie pro ochranu, separaci a vyztužení měrná hmotnost 500 g/m2-sanace | m2 | 399.3 |  | 0 |  |  | základní |  | 0 | 0.00102 | 0.40729 | 0 | 0 | 4 | K | 2 |  |  |  | ROZPOCET | 0 | 0 | 0 | 0 | 0 | 1 | 0 | 4 | -1402279102
| P |  | Poznámka k položce: nákup,doprava,složení a položení pevnost CMD 10,2, tažnost CMD 80 %, statické protržení 1,7 kN, dynamické protržení 10 mm, propustnost vody 5,06 x 10-2 m/s, zakrýt v den uložení,doporučený standard 80 pevnost v tahu 88/86 | [14 empty] | P | 2
| VV |  | 363*1,1 " pro přesahy |  | 399.3 | [12 empty] | VV | 2 | 2 | True | 0 | ROZPOCET
| VV |  | Součet |  | 399.3 | [12 empty] | VV | 2 | 4 | True | 1 | ROZPOCET
48 | K | 564211111-126 | Podklad nebo podsyp ze štěrkopísku ŠP tl 50 mm | m2 | 363 |  | 0 |  |  | základní |  | 0 | 0 | 0 | 0 | 0 | 4 | K | 2 |  |  |  | ROZPOCET | 0 | 0 | 0 | 0 | 0 | 1 | 0 | 4 | 195375430
| VV |  | 363 |  | 363 | [12 empty] | VV | 2 | 2 | True | 0 | ROZPOCET
| VV |  | Součet |  | 363 | [12 empty] | VV | 2 | 4 | True | 1 | ROZPOCET
| D | 578 | Nová konstrukce sjezdu |  |  |  | 0 |  |  |  |  | 0 |  | 29.3825 |  | 0 | 1 | D | 1 |  |  |  | ROZPOCET | [6 empty] | 0
49 | K | 596212312 | Kladení zámkové dlažby pozemních komunikací tl 100 mm skupiny A pl do 300 m2 | m2 | 90 |  | 0 |  |  | základní |  | 0 | 0.10503 | 9.4527 | 0 | 0 | 4 | K | 2 |  |  |  | ROZPOCET | 0 | 0 | 0 | 0 | 0 | 1 | 0 | 4 | 1416169562
50 | M | 59245220 | dlažba zámková tvaru I 196x161x100mm přírodní | m2 | 91.8 |  | 0 |  |  | základní |  | 0 | 0.216 | 19.8288 | 0 | 0 | 8 | M | 2 |  |  |  | ROZPOCET | 0 | 0 | 0 | 0 | 0 | 1 | 0 | 4 | 503000149
| P |  | Poznámka k položce: změna oproti TZ, sjezdy budou opět vyhotoveny z dlažby I čko oproti TZ 20/20 cm nebude | [14 empty] | P | 2
| VV |  | 90*1,02 'Přepočtené koeficientem množství |  | 91.8 | [12 empty] | VV | 2 | 2 | False | 1 | ROZPOCET
51 | K | 567122113-12 | Podklad ze směsi stmelené cementem SC C 8/10 (KSC I) tl 140 mm | m2 | 90 |  | 0 |  |  | základní |  | 0 | 0 | 0 | 0 | 0 | 4 | K | 2 |  |  |  | ROZPOCET | 0 | 0 | 0 | 0 | 0 | 1 | 0 | 4 | 1761619423
| VV |  | 90 |  | 90 | [12 empty] | VV | 2 | 2 | True | 1 | ROZPOCET
52 | K | 564851111-2 | Podklad ze štěrkodrtě ŠD tl 150 mm | m2 | 90 |  | 0 |  |  | základní |  | 0 | 0 | 0 | 0 | 0 | 4 | K | 2 |  |  |  | ROZPOCET | 0 | 0 | 0 | 0 | 0 | 1 | 0 | 4 | -93214537
| VV |  | 90 |  | 90 | [12 empty] | VV | 2 | 2 | True | 0 | ROZPOCET
| VV |  | Součet |  | 90 | [12 empty] | VV | 2 | 4 | True | 1 | ROZPOCET
53 | K | 564931412-4 | Podklad z asfaltového recyklátu tl 100 mm - sanace | m2 | 90 |  | 0 |  |  | základní |  | 0 | 0 | 0 | 0 | 0 | 4 | K | 2 |  |  |  | ROZPOCET | 0 | 0 | 0 | 0 | 0 | 1 | 0 | 4 | -1673373566
| VV |  | 90 |  | 90 | [12 empty] | VV | 2 | 2 | True | 1 | ROZPOCET
54 | K | 564751111-121 | Podklad z kameniva hrubého drceného vel. 32-63 mm tl 150 mm-sanace | m2 | 99 |  | 0 |  |  | základní |  | 0 | 0 | 0 | 0 | 0 | 4 | K | 2 |  |  |  | ROZPOCET | 0 | 0 | 0 | 0 | 0 | 1 | 0 | 4 | 1700181898
| VV |  | 90*1,1 |  | 99 | [12 empty] | VV | 2 | 2 | True | 0 | ROZPOCET
| VV |  | Součet |  | 99 | [12 empty] | VV | 2 | 4 | True | 1 | ROZPOCET
55 | K | 919726124-25 | Geotextilie pro ochranu, separaci a vyztužení měrná hmotnost 500 g/m2-sanace | m2 | 99 |  | 0 |  |  | základní |  | 0 | 0.00102 | 0.10098 | 0 | 0 | 4 | K | 2 |  |  |  | ROZPOCET | 0 | 0 | 0 | 0 | 0 | 1 | 0 | 4 | -1874648739
| P |  | Poznámka k položce: nákup,doprava,složení a položení pevnost CMD 10,2, tažnost CMD 80 %, statické protržení 1,7 kN, dynamické protržení 10 mm, propustnost vody 5,06 x 10-2 m/s, zakrýt v den uložení, viz dále statické posouzení Ing. Čech součástí PD,doporučený standard 80 pevnost v tahu 88/86 | [14 empty] | P | 2
| VV |  | 90*1,1 " pro přesahy |  | 99 | [12 empty] | VV | 2 | 2 | True | 0 | ROZPOCET
| VV |  | Součet |  | 99 | [12 empty] | VV | 2 | 4 | True | 1 | ROZPOCET
| D | 58 | Nová konstrukce chodníku |  |  |  | 0 |  |  |  |  | 0 |  | 90.5213 |  | 0 | 1 | D | 1 |  |  |  | ROZPOCET | [6 empty] | 0
56 | K | 596211112 | Kladení zámkové dlažby komunikací pro pěší tl 60 mm | m2 | 413 |  | 0 |  |  | základní |  | 0 | 0.08425 | 34.7953 | 0 | 0 | 4 | K | 2 |  |  |  | ROZPOCET | 0 | 0 | 0 | 0 | 0 | 1 | 0 | 4 | 90604776
| VV |  | 413 |  | 413 | [12 empty] | VV | 2 | 2 | True | 0 | ROZPOCET
| VV |  | Součet |  | 413 | [12 empty] | VV | 2 | 4 | True | 1 | ROZPOCET
57 | M | 59245018 | dlažba tvar obdélník betonová 200x100x60mm přírodní | m2 | 425.39 |  | 0 |  |  | základní |  | 0 | 0.131 | 55.7261 | 0 | 0 | 8 | M | 2 |  |  |  | ROZPOCET | 0 | 0 | 0 | 0 | 0 | 1 | 0 | 4 | 469426817
| VV |  | 413*1,03 |  | 425.39 | [12 empty] | VV | 2 | 2 | True | 0 | ROZPOCET
| VV |  | Součet |  | 425.39 | [12 empty] | VV | 2 | 4 | True | 1 | ROZPOCET
58 | K | 564931412-2 | Podklad z asfaltového recyklátu tl 100 mm | m2 | 413 |  | 0 |  |  | základní |  | 0 | 0 | 0 | 0 | 0 | 4 | K | 2 |  |  |  | ROZPOCET | 0 | 0 | 0 | 0 | 0 | 1 | 0 | 4 | -2138552730
| P |  | Poznámka k položce: změna oproti skladbě v Technické zprávě na základě rozhodnutí investora, bude použit vyfrezovaný material v souladu s TP 208 frakce 0/32, bude započítána pouze doprava z mezideponie a práce bez nákupu | [14 empty] | P | 2
| VV |  | 413 |  | 413 | [12 empty] | VV | 2 | 2 | True | 0 | ROZPOCET
| VV |  | Součet |  | 413 | [12 empty] | VV | 2 | 4 | True | 1 | ROZPOCET
59 | K | 564751111 | Podklad z kameniva hrubého drceného vel. 32-63 mm tl 150 mm | m2 | 433.65 |  | 0 |  |  | základní |  | 0 | 0 | 0 | 0 | 0 | 4 | K | 2 |  |  |  | ROZPOCET | 0 | 0 | 0 | 0 | 0 | 1 | 0 | 4 | 1103824302
| VV |  | 413*1,05 |  | 433.65 | [12 empty] | VV | 2 | 2 | True | 0 | ROZPOCET
| VV |  | Součet |  | 433.65 | [12 empty] | VV | 2 | 4 | True | 1 | ROZPOCET
| D | 581 | Nová konstrukce hmatová dlažba |  |  |  | 0 |  |  |  |  | 0 |  | 6.7777 |  | 0 | 1 | D | 1 |  |  |  | ROZPOCET | [6 empty] | 0
60 | K | 596212212-3 | Kladení zámkové dlažby pozemních komunikací tl 80 mm | m2 | 27 |  | 0 |  |  | základní |  | 0 | 0.10362 | 2.7977 | 0 | 0 | 4 | K | 2 |  |  |  | ROZPOCET | 0 | 0 | 0 | 0 | 0 | 1 | 0 | 4 | 579219343
| VV |  | 5"umělá vodící linie drážkovaná |  | 5 | [12 empty] | VV | 2 | 2 | True | 0 | ROZPOCET
| VV |  | 22 "hmatová červená dlažba |  | 22 | [12 empty] | VV | 2 | 2 | True | 0 | ROZPOCET
| VV |  | Součet |  | 27 | [12 empty] | VV | 2 | 4 | True | 1 | ROZPOCET
61 | M | 59245226 | dlažba tvar obdélník betonová pro nevidomé 200x100x80mm červená | m2 | 22 |  | 0 |  |  | základní |  | 0 | 0.175 | 3.85 | 0 | 0 | 8 | M | 2 |  |  |  | ROZPOCET | 0 | 0 | 0 | 0 | 0 | 1 | 0 | 4 | 35388308
62 | M | 59212315 | dlaždice betonová pro nevidomé vodící s drážkou | m2 | 5 |  | 0 |  |  | základní |  | 0 | 0.026 | 0.13 | 0 | 0 | 8 | M | 2 |  |  |  | ROZPOCET | 0 | 0 | 0 | 0 | 0 | 1 | 0 | 4 | -203333264
| P |  | Poznámka k položce: dlaždice 200/200/60 mm přírodní | [14 empty] | P | 2
| VV |  | 5 |  | 5 | [12 empty] | VV | 2 | 2 | True | 1 | ROZPOCET
63 | K | 564931412-23 | Podklad z asfaltového recyklátu tl 100 mm | m2 | 27 |  | 0 |  |  | základní |  | 0 | 0 | 0 | 0 | 0 | 4 | K | 2 |  |  |  | ROZPOCET | 0 | 0 | 0 | 0 | 0 | 1 | 0 | 4 | 864814264
| P |  | Poznámka k položce: změna oproti skladbě v Technické zprávě na základě rozhodnutí investora, bude použit vyfrezovaný material v souladu s TP 208 frakce 0/32, bude započítána pouze doprava z mezideponie a práce bez nákupu | [14 empty] | P | 2
| VV |  | 27 |  | 27 | [12 empty] | VV | 2 | 2 | True | 0 | ROZPOCET
| VV |  | Součet |  | 27 | [12 empty] | VV | 2 | 4 | True | 1 | ROZPOCET
64 | K | 564751111-2 | Podklad z kameniva hrubého drceného vel. 32-63 mm tl 150 mm | m2 | 27 |  | 0 |  |  | základní |  | 0 | 0 | 0 | 0 | 0 | 4 | K | 2 |  |  |  | ROZPOCET | 0 | 0 | 0 | 0 | 0 | 1 | 0 | 4 | -1436902142
| VV |  | 27 |  | 27 | [12 empty] | VV | 2 | 2 | True | 0 | ROZPOCET
| VV |  | Součet |  | 27 | [12 empty] | VV | 2 | 4 | True | 1 | ROZPOCET
| D | 8 | Trubní vedení |  |  |  | 0 |  |  |  |  | 0 |  | 0.0045 |  | 0 | 1 | D | 1 |  |  |  | ROZPOCET | [6 empty] | 0
65 | K | 877265271 | Montáž lapače střešních splavenin z tvrdého PVC-systém KG DN 110 | kus | 3 |  | 0 |  |  | základní |  | 0 | 0 | 0 | 0 | 0 | 4 | K | 2 |  |  |  | ROZPOCET | 0 | 0 | 0 | 0 | 0 | 1 | 0 | 4 | 1985690586
| P |  | Poznámka k položce: včetně všech prací souvisejících, reserva investora | [14 empty] | P | 2
66 | M | 56231163 | lapač střešních splavenin se zápachovou klapkou a lapacím košem DN 125/110 | kus | 3 |  | 0 |  |  | základní |  | 0 | 0.0015 | 0.0045 | 0 | 0 | 8 | M | 2 |  |  |  | ROZPOCET | 0 | 0 | 0 | 0 | 0 | 1 | 0 | 4 | 504269470
| P |  | Poznámka k položce: včetně všech prací souvisejících, reserva investora | [14 empty] | P | 2
| D | 9 | Ostatní konstrukce a práce |  |  |  | 0 |  |  |  |  | 0 |  | 69.0524 |  | 0.492 | 1 | D | 1 |  |  |  | ROZPOCET | [6 empty] | 0
67 | K | 914111111 | Montáž svislé dopravní značky do velikosti 1 m2 objímkami na sloupek nebo konzolu | kus | 6 |  | 0 |  |  | základní |  | 0 | 0.0007 | 0.0042 | 0 | 0 | 4 | K | 2 |  |  |  | ROZPOCET | 0 | 0 | 0 | 0 | 0 | 1 | 0 | 4 | 761334982
| VV |  | 1"B28+E13 časová lhůta |  | 1 | [12 empty] | VV | 2 | 2 | True | 0 | ROZPOCET
| VV |  | 1"B1+E13 mimo dopravní obsluhu |  | 1 | [12 empty] | VV | 2 | 2 | True | 0 | ROZPOCET
| VV |  | 2"IP 12 |  | 2 | [12 empty] | VV | 2 | 2 | True | 0 | ROZPOCET
| VV |  | 1"B26 |  | 1 | [12 empty] | VV | 2 | 2 | True | 0 | ROZPOCET
| VV |  | 1"IP 11C |  | 1 | [12 empty] | VV | 2 | 2 | True | 0 | ROZPOCET
| VV |  | Součet |  | 6 | [12 empty] | VV | 2 | 4 | True | 1 | ROZPOCET
68 | M | 40445522 | značka dopravní svislá retroreflexní fólie tř 1 FeZn-Al rám | kus | 2 |  | 0 |  |  | základní |  | 0 | 0.0077 | 0.0154 | 0 | 0 | 8 | M | 2 |  |  |  | ROZPOCET | 0 | 0 | 0 | 0 | 0 | 1 | 0 | 4 | -1411821336
| VV |  | 1"IP11c |  | 1 | [12 empty] | VV | 2 | 2 | True | 0 | ROZPOCET
| VV |  | 1"B1+E13 |  | 1 | [12 empty] | VV | 2 | 2 | True | 0 | ROZPOCET
| VV |  | Součet |  | 2 | [12 empty] | VV | 2 | 4 | True | 1 | ROZPOCET
69 | K | 914511112.1 | Montáž sloupku dopravních značek s betonovým základem a patkou | kus | 6 |  | 0 |  |  | základní |  | 0 | 0.11241 | 0.67446 | 0 | 0 | 4 | K | 2 |  |  |  | ROZPOCET | 0 | 0 | 0 | 0 | 0 | 1 | 0 | 4 | -572860984
| P |  | Poznámka k položce: vč. hliníkové patky a plastového víčka, stávající a nové sloupky | [14 empty] | P | 2
| VV |  | 6 |  | 6 | [12 empty] | VV | 2 | 2 | True | 0 | ROZPOCET
| VV |  | Součet |  | 6 | [12 empty] | VV | 2 | 4 | True | 1 | ROZPOCET
70 | M | 40445225 | sloupek Zn pro dopravní značku D 60mm v 350mm | kus | 2 |  | 0 |  |  | základní |  | 0 | 0.0061 | 0.0122 | 0 | 0 | 8 | M | 2 |  |  |  | ROZPOCET | 0 | 0 | 0 | 0 | 0 | 1 | 0 | 4 | -2145957741
| VV |  | 2 |  | 2 | [12 empty] | VV | 2 | 2 | True | 1 | ROZPOCET
71 | K | 915621111 | Předznačení vodorovného plošného značení | m2 | 8 |  | 0 |  |  | základní |  | 0 | 1e-05 | 8e-05 | 0 | 0 | 4 | K | 2 |  |  |  | ROZPOCET | 0 | 0 | 0 | 0 | 0 | 1 | 0 | 4 | 2121513858
72 | K | 915231112 | Vodorovné dopravní značení symboly retroreflexní bílý plast | m2 | 8 |  | 0 |  |  | základní |  | 0 | 0.0026 | 0.0208 | 0 | 0 | 4 | K | 2 |  |  |  | ROZPOCET | 0 | 0 | 0 | 0 | 0 | 1 | 0 | 4 | 121828154
| VV |  | 4*2"symbol TP |  | 8 | [12 empty] | VV | 2 | 2 | True | 0 | ROZPOCET
| VV |  | Součet |  | 8 | [12 empty] | VV | 2 | 4 | True | 1 | ROZPOCET
73 | K | 915321111 | Předformátované vodorovné dopravní značení symbol | m2 | 8 |  | 0 |  |  | základní |  | 0 | 7e-05 | 0.00056 | 0 | 0 | 4 | K | 2 |  |  |  | ROZPOCET | 0 | 0 | 0 | 0 | 0 | 1 | 0 | 4 | -866688430
| P |  | Poznámka k položce: nákup,doprava symbolu | [14 empty] | P | 2
| VV |  | 8 |  | 8 | [12 empty] | VV | 2 | 2 | True | 0 | ROZPOCET
| VV |  | Součet |  | 8 | [12 empty] | VV | 2 | 4 | True | 1 | ROZPOCET
74 | K | 916131213 | Osazení silničního obrubníku betonového stojatého s boční opěrou do lože z betonu prostého | m | 94 |  | 0 |  |  | základní |  | 0 | 0.1554 | 14.6076 | 0 | 0 | 4 | K | 2 |  |  |  | ROZPOCET | 0 | 0 | 0 | 0 | 0 | 1 | 0 | 4 | 355044999
| VV |  | 75 "150/150 |  | 75 | [12 empty] | VV | 2 | 2 | True | 0 | ROZPOCET
| VV |  | 19 "150/250 |  | 19 | [12 empty] | VV | 2 | 2 | True | 0 | ROZPOCET
| VV |  | Součet |  | 94 | [12 empty] | VV | 2 | 4 | True | 1 | ROZPOCET
75 | M | PSB.30010100 | Silniční obrubník 1000x150x250 mm | kus | 19 |  | 0 |  |  | základní |  | 0 | 0.085 | 1.615 | 0 | 0 | 8 | M | 2 |  |  |  | ROZPOCET | 0 | 0 | 0 | 0 | 0 | 1 | 0 | 4 | 192885796
| P |  | Poznámka k položce: přírodní, hladký | [14 empty] | P | 2
| VV |  | 19 |  | 19 | [12 empty] | VV | 2 | 2 | True | 0 | ROZPOCET
| VV |  | Součet |  | 19 | [12 empty] | VV | 2 | 4 | True | 1 | ROZPOCET
76 | M | PSB.30010100-2 | Silniční obrubník 1000x150x150 mm | kus | 75 |  | 0 |  |  | základní |  | 0 | 0.085 | 6.375 | 0 | 0 | 8 | M | 2 |  |  |  | ROZPOCET | 0 | 0 | 0 | 0 | 0 | 1 | 0 | 4 | 1737731874
| P |  | Poznámka k položce: přírodní, hladký | [14 empty] | P | 2
| VV |  | 75 |  | 75 | [12 empty] | VV | 2 | 2 | True | 0 | ROZPOCET
| VV |  | Součet |  | 75 | [12 empty] | VV | 2 | 4 | True | 1 | ROZPOCET
77 | K | 916231291 | Příplatek za řezání obrubníků při osazování do oblouku o poloměru do 1m | m | 20 |  | 0 |  |  | základní |  | 0 | 0 | 0 | 0 | 0 | 4 | K | 2 |  |  |  | ROZPOCET | 0 | 0 | 0 | 0 | 0 | 1 | 0 | 4 | -1440570748
78 | K | 916231291-2 | Příplatek za řezání obrubníků OP 2 pro rovné boční hrany | ks | 80 |  | 0 |  |  | základní |  | 0 | 0 | 0 | 0 | 0 | 4 | K | 2 |  |  |  | ROZPOCET | 0 | 0 | 0 | 0 | 0 | 1 | 0 | 4 | 1817548803
| P |  | Poznámka k položce: předpklad ztratného na obrubách cca 20 m, přebytečné řezané kousky zpět do skladu investora do 7 km, včetně dopravy, včetně naložení a složení | [14 empty] | P | 2
| VV |  | 80" předpoklad 80 ks po obou bočních hranách |  | 80 | [12 empty] | VV | 2 | 2 | True | 0 | ROZPOCET
| VV |  | Součet |  | 80 | [12 empty] | VV | 2 | 4 | True | 1 | ROZPOCET
79 | K | 916241213 | Osazení obrubníku kamenného stojatého s boční opěrou do lože z betonu prostého-stáv. OP 2 | m | 200 |  | 0 |  |  | základní |  | 0 | 0.14067 | 28.134 | 0 | 0 | 4 | K | 2 |  |  |  | ROZPOCET | 0 | 0 | 0 | 0 | 0 | 1 | 0 | 4 | 1558311576
| P |  | Poznámka k položce: použití stáv. kamenných obrub očištěných | [14 empty] | P | 2
| VV |  | 200 |  | 200 | [12 empty] | VV | 2 | 2 | True | 0 | ROZPOCET
| VV |  | Součet |  | 200 | [12 empty] | VV | 2 | 4 | True | 1 | ROZPOCET
80 | M | 58380003 | obrubník kamenný žulový přímý 300x200mm (šířkaxtlouštka) OP 2 | m | 15 |  | 0 |  |  | základní |  | 0 | 0.15 | 2.25 | 0 | 0 | 8 | M | 2 |  |  |  | ROZPOCET | 0 | 0 | 0 | 0 | 0 | 1 | 0 | 4 | -279876316
| P |  | Poznámka k položce: Hmotnost: 150 kg/bm | [14 empty] | P | 2
| VV |  | 15 |  | 15 | [12 empty] | VV | 2 | 2 | True | 0 | ROZPOCET
| VV |  | Součet |  | 15 | [12 empty] | VV | 2 | 4 | True | 1 | ROZPOCET
81 | M | 58380003-32 | obrubník kamenný žulový radiusový 300x200mm (šířkaxtlouštka) OP 2 - vniřní R 0,50 m | ks | 7 |  | 0 |  |  | základní |  | 0 | 0.15 | 1.05 | 0 | 0 | 8 | M | 2 |  |  |  | ROZPOCET | 0 | 0 | 0 | 0 | 0 | 1 | 0 | 4 | -1033437100
| P |  | Poznámka k položce: bude vytvořeno na zakázku, jedná se o čtvrtkruhy s vnitřním poloměrem R 0,50 m (vnější pak o 30 cm větší, tedy R 0,80 m) | [14 empty] | P | 2
82 | K | 916331112 | Osazení zahradního obrubníku betonového do lože z betonu s boční opěrou | m | 105 |  | 0 |  |  | základní |  | 0 | 0.10095 | 10.5998 | 0 | 0 | 4 | K | 2 |  |  |  | ROZPOCET | 0 | 0 | 0 | 0 | 0 | 1 | 0 | 4 | 899025695
| VV |  | 105 |  | 105 | [12 empty] | VV | 2 | 2 | True | 1 | ROZPOCET
83 | M | 59217007 | obrubník betonový parkový 500x80x200mm | m | 110.25 |  | 0 |  |  | základní |  | 0 | 0.0335 | 3.6934 | 0 | 0 | 8 | M | 2 |  |  |  | ROZPOCET | 0 | 0 | 0 | 0 | 0 | 1 | 0 | 4 | -510199812
84 | K | 966006132 | Odstranění značek dopravních nebo orientačních se sloupky s betonovými patkami | kus | 6 |  | 0 |  |  | základní |  | 0 | 0 | 0 | 0.082 | 0.492 | 4 | K | 2 |  |  |  | ROZPOCET | 0 | 0 | 0 | 0 | 0 | 1 | 0 | 4 | 1328783321
| P |  | Poznámka k položce: přebytečné značky do skladu investora- celkem 2 ks | [14 empty] | P | 2
| D | 997 | Přesun sutě |  |  |  | 0 |  |  |  |  | 0 |  | 0 |  | 0 | 1 | D | 1 |  |  |  | ROZPOCET | [6 empty] | 0
85 | K | 997002511 | Přesun stáv. kamenných obrub ze skladu investora na stavbu do 7 km | t | 4 |  | 0 |  |  | základní |  | 0 | 0 | 0 | 0 | 0 | 4 | K | 2 |  |  |  | ROZPOCET | 0 | 0 | 0 | 0 | 0 | 1 | 0 | 4 | -883935292
| P |  | Poznámka k položce: včetně naložení a složení a nutného očištění, předpoklad 0,15 t jedna obruba, tedy 25 x 0,15 = 4 t | [14 empty] | P | 2
| D | 998 | Přesun hmot |  |  |  | 0 |  |  |  |  | 0 |  | 0 |  | 0 | 1 | D | 1 |  |  |  | ROZPOCET | [6 empty] | 0
86 | K | 998225111 | Přesun hmot pro pozemní komunikace s krytem z kamene, monolitickým betonovým nebo živičným | t | 478.226 |  | 0 |  |  | základní |  | 0 | 0 | 0 | 0 | 0 | 4 | K | 2 |  |  |  | ROZPOCET | 0 | 0 | 0 | 0 | 0 | 1 | 0 | 4 | 1773571846
| D | 762 | Konstrukce tesařské - madla rampy a schodiště |  |  |  | 0 |  |  |  |  | 0 |  | 1.5797 |  | 0 | 2 | D | 1 |  |  |  | ROZPOCET | [6 empty] | 0
87 | K | 348942131 | Madlo ocelové osazené do bloků z betonu ze dvou vodorovných trubek | m | 9 |  | 0 |  |  | základní |  | 0 | 0.03818 | 0.34362 | 0 | 0 | 4 | K | 2 |  |  |  | ROZPOCET | 0 | 0 | 0 | 0 | 0 | 1 | 0 | 4 | 1079504884
| P |  | Poznámka k položce: včetně 10 x sloupku | [14 empty] | P | 2
| VV |  | 1,5*2 "pro schodiště |  | 3 | [12 empty] | VV | 2 | 2 | True | 0 | ROZPOCET
| VV |  | 3*2 "pro rampu |  | 6 | [12 empty] | VV | 2 | 2 | True | 0 | ROZPOCET
| VV |  | Součet |  | 9 | [12 empty] | VV | 2 | 4 | True | 1 | ROZPOCET
88 | K | 762222142 | Montáž madla křivočarého osové vzdálenosti sloupků do 1500 mm | m | 9 |  | 0 |  |  | základní |  | 0 | 0.00339 | 0.03051 | 0 | 0 | 16 | K | 2 |  |  |  | ROZPOCET | 0 | 0 | 0 | 0 | 0 | 1 | 0 | 16 | 968994352
| P |  | Poznámka k položce: včetně montáže k horní vodorovné části zábradlí, madlo bude vyřezané tak, aby zapadlo přes vnější obvod vodorovné části zábradlí, stručný popis pak v technické zprávě, zhotovitel předloží realizační výkres madla | [14 empty] | P | 2
89 | M | 60556107 | řezivo bukové sušené tl 60mm pro madlo | m3 | 0.102 |  | 0 |  |  | základní |  | 0 | 0.5 | 0.051 | 0 | 0 | 32 | M | 2 |  |  |  | ROZPOCET | 0 | 0 | 0 | 0 | 0 | 1 | 0 | 16 | 2131358582
| P |  | Poznámka k položce: nákup,doprava, vyhotovení madla, truhlářské práce | [14 empty] | P | 2
| VV |  | 9*3,14*0,06*0,06 |  | 0.102 | [12 empty] | VV | 2 | 2 | True | 0 | ROZPOCET
| VV |  | Součet |  | 0.102 | [12 empty] | VV | 2 | 4 | True | 1 | ROZPOCET
90 | K | 783213111 | Napouštěcí jednonásobný syntetický biocidní nátěr tesařských konstrukcí zabudovaných do konstrukce | m2 | 3.014 |  | 0 |  |  | základní |  | 0 | 0.00014 | 0.00042196 | 0 | 0 | 16 | K | 2 |  |  |  | ROZPOCET | 0 | 0 | 0 | 0 | 0 | 1 | 0 | 16 | -846718494
| VV |  | 2*3,14*0,06*8 |  | 3.014 | [12 empty] | VV | 2 | 2 | True | 0 | ROZPOCET
| VV |  | Součet |  | 3.014 | [12 empty] | VV | 2 | 4 | True | 1 | ROZPOCET
91 | K | 914511112 | Montáž sloupku madla s betonovým základem a patkou | ks | 10 |  | 0 |  |  | základní |  | 0 | 0.11241 | 1.1241 | 0 | 0 | 4 | K | 2 |  |  |  | ROZPOCET | 0 | 0 | 0 | 0 | 0 | 1 | 0 | 4 | -1820110662
92 | M | 40445240 | patka pro sloupek Al D 60mm | kus | 10 |  | 0 |  |  | základní |  | 0 | 0.003 | 0.03 | 0 | 0 | 8 | M | 2 |  |  |  | ROZPOCET | 0 | 0 | 0 | 0 | 0 | 1 | 0 | 4 | -667027701
93 | K | IP 205 | realizační dokumentace madla schodiště a rampy | soubor | 1 |  | 0 |  |  | základní |  | 0 | 0 | 0 | 0 | 0 | 4 | K | 2 |  |  |  | ROZPOCET | 0 | 0 | 0 | 0 | 0 | 1 | 0 | 4 | 580510807
| P |  | Poznámka k položce: předloží zhotovitel ke schválení investorovi a TDI | [14 empty] | P | 2

## SO 301 - SO 301 Deštová k...
{fa3f0e2b-2855-4f3d-8750-1f63035ee405}
2
| KRYCÍ LIST SOUPISU PRACÍ | [7 empty] | v --- níže se nacházejí doplnkové a pomocné údaje k sestavám --- v | [8 empty] | False
Stavba:
602018 Stavební úprava ulice Palackého, II. etapa
Objekt:
SO 301 - SO 301 Deštová kanalizace
| KSO: |  | 822 |  |  | CC-CZ:
| Místo: |  | Cheb |  |  | Datum: | 11. 6. 2021
| Zadavatel: |  |  |  |  | IČ: | 00253979
|  | Město Cheb |  |  |  | DIČ: | CZ00253979
| Uchazeč: |  |  |  |  | IČ: | Vyplň údaj
|  | Vyplň údaj |  |  |  | DIČ: | Vyplň údaj
| Projektant: |  |  |  |  | IČ: | 26392526
|  | DSVA s.r.o. |  |  |  | DIČ: | CZ26392526
| Zpracovatel: |  |  |  |  | IČ: | 26392526
|  | DSVA s.r.o. |  |  |  | DIČ: | CZ26392526
Poznámka:
| Cena bez DPH | [5 empty] | 0
|  |  | Základ daně |  |  | Sazba daně | Výše daně
| DPH | základní | 0 |  |  | 21% | 0
|  | snížená | 0 |  |  | 15% | 0
|  | zákl. přenesená | 0 |  |  | 21% | 0
|  | sníž. přenesená | 0 |  |  | 15% | 0
|  | nulová | 0 |  |  | 0% | 0
| Cena s DPH |  |  | v | CZK |  | 0
| Projektant |  |  | Zpracovatel
| Datum a podpis: |  | Razítko | Datum a podpis: |  |  | Razítko
| Objednavatel |  |  | Uchazeč
| Datum a podpis: |  | Razítko | Datum a podpis: |  |  | Razítko
REKAPITULACE ČLENĚNÍ SOUPISU PRACÍ
Stavba:
602018 Stavební úprava ulice Palackého, II. etapa
Objekt:
SO 301 - SO 301 Deštová kanalizace
Místo: |  |  | Cheb |  |  | Datum: | 11. 6. 2021
Zadavatel: |  |  | Město Cheb |  |  | Projektant: | DSVA s.r.o.
Uchazeč: |  |  | Vyplň údaj |  |  | Zpracovatel: | DSVA s.r.o.
Kód dílu - Popis | [6 empty] | Cena celkem [CZK]
Náklady ze soupisu prací | [6 empty] | 0 | [11 empty] | -1
| HSV - Práce a dodávky HSV | [5 empty] | 0
| 1 - Zemní práce | [5 empty] | 0
| 2 - Vsakovací šachta | [5 empty] | 0
| 8 - Trubní vedení | [5 empty] | 0
| 89 - ORL | [5 empty] | 0
| 89-1 - Uliční vpust | [5 empty] | 0
| 9.1 - Liniový odvodňovací žlab LŽ1 | [5 empty] | 0
| 9.2 - Liniový odvodňovací žlab LŽ2 | [5 empty] | 0
| 9.3 - Liniový odvodňovací žlab LŽ3 | [5 empty] | 0
| 9.4 - Liniový odvodňovací žlab LŽ4 | [5 empty] | 0
| 9.5 - Liniový odvodňovací žlab LŽ5 | [5 empty] | 0
| 9.6 - Liniový odvodňovací žlab LŽ6 | [5 empty] | 0
| 9.10 - Liniový odvodňovací žlab LŽ7 | [5 empty] | 0
| 998 - Přesun hmot | [5 empty] | 0
| OST - Ostatní | [5 empty] | 0
SOUPIS PRACÍ
Stavba:
602018 Stavební úprava ulice Palackého, II. etapa
Objekt:
SO 301 - SO 301 Deštová kanalizace
Místo: |  |  | Cheb |  |  | Datum: | 11. 6. 2021
Zadavatel: |  |  | Město Cheb |  |  | Projektant: | DSVA s.r.o.
Uchazeč: |  |  | Vyplň údaj |  |  | Zpracovatel: | DSVA s.r.o.
PČ | Typ | Kód | Popis | MJ | Množství | J.cena [CZK] | Cena celkem [CZK] | Cenová soustava |  | DPH | J. Nh [h] | Nh celkem [h] | J. hmotnost [t] | Hmotnost celkem [t] | J. suť [t] | Suť Celkem [t]
Náklady soupisu celkem | [6 empty] | 0 |  |  |  |  | 0 |  | 462.582 |  | 0 |  | D | -1 | [10 empty] | 0
| D | HSV | Práce a dodávky HSV |  |  |  | 0 |  |  |  |  | 0 |  | 462.582 |  | 0 | 1 | D | 0 |  |  |  | ROZPOCET | [6 empty] | 0
| D | 1 | Zemní práce |  |  |  | 0 |  |  |  |  | 0 |  | 400.4486 |  | 0 | 1 | D | 1 |  |  |  | ROZPOCET | [6 empty] | 0
1 | K | 131251204 | Hloubení jam zapažených v hornině třídy těžitelnosti I, skupiny 3 objem do 500 m3 strojně | m3 | 157.775 |  | 0 |  |  | základní |  | 0 | 0 | 0 | 0 | 0 | 4 | K | 2 |  |  |  | ROZPOCET | 0 | 0 | 0 | 0 | 0 | 1 | 0 | 4 | 1167448544
| P |  | Poznámka k položce: položka je včetně nutného zřízení a odstranění pažení | [14 empty] | P | 2
| VV |  | 20"ostatní |  | 20 | [12 empty] | VV | 2 | 2 | True | 0 | ROZPOCET
| VV |  | 7"vsakovací šachty |  | 7 | [12 empty] | VV | 2 | 2 | True | 0 | ROZPOCET
| VV |  | 56*0,5*0,3 "žlaby |  | 8.4 | [12 empty] | VV | 2 | 2 | True | 0 | ROZPOCET
| VV |  | 1,5*1,5*1,5*9 "vpusti |  | 30.375 | [12 empty] | VV | 2 | 2 | True | 0 | ROZPOCET
| VV |  | 2*2*2,3*10 "šachty |  | 92 | [12 empty] | VV | 2 | 2 | True | 0 | ROZPOCET
| VV |  | Součet |  | 157.775 | [12 empty] | VV | 2 | 4 | True | 1 | ROZPOCET
2 | K | 132251254 | Hloubení rýh nezapažených š do 2000 mm v hornině třídy těžitelnosti I, skupiny 3 objem do 500 m3 strojně | m3 | 300.44 |  | 0 |  |  | základní |  | 0 | 0 | 0 | 0 | 0 | 4 | K | 2 |  |  |  | ROZPOCET | 0 | 0 | 0 | 0 | 0 | 1 | 0 | 4 | 597210897
| VV |  | (1,5-0,5)*1*82 "DN 150 |  | 82 | [12 empty] | VV | 2 | 2 | True | 0 | ROZPOCET
| VV |  | (2,3-0,5)*113*1,6 "DN 250 |  | 325.44 | [12 empty] | VV | 2 | 2 | True | 0 | ROZPOCET
| VV |  | -107 |  | -107 | [12 empty] | VV | 2 | 2 | True | 0 | ROZPOCET
| VV |  | Součet |  | 300.44 | [12 empty] | VV | 2 | 4 | True | 1 | ROZPOCET
3 | K | 132351254 | Hloubení rýh nezapažených š do 2000 mm v hornině třídy těžitelnosti II, skupiny 4 objem do 500 m3 strojně | m3 | 107 |  | 0 |  |  | základní |  | 0 | 0 | 0 | 0 | 0 | 4 | K | 2 |  |  |  | ROZPOCET | 0 | 0 | 0 | 0 | 0 | 1 | 0 | 4 | 192736036
4 | K | 151101101 | Zřízení příložného pažení a rozepření stěn rýh hl do 2 m | m2 | 534 |  | 0 |  |  | základní |  | 0 | 0.00084 | 0.44856 | 0 | 0 | 4 | K | 2 |  |  |  | ROZPOCET | 0 | 0 | 0 | 0 | 0 | 1 | 0 | 4 | -185293695
| VV |  | 82*0,5*2 |  | 82 | [12 empty] | VV | 2 | 2 | True | 0 | ROZPOCET
| VV |  | 113*2*2 |  | 452 | [12 empty] | VV | 2 | 2 | True | 0 | ROZPOCET
5 | K | 151101111 | Odstranění příložného pažení a rozepření stěn rýh hl do 2 m | m2 | 534 |  | 0 |  |  | základní |  | 0 | 0 | 0 | 0 | 0 | 4 | K | 2 |  |  |  | ROZPOCET | 0 | 0 | 0 | 0 | 0 | 1 | 0 | 4 | -1995919746
| VV |  | 534 |  | 534 | [12 empty] | VV | 2 | 2 | True | 0 | ROZPOCET
| VV |  | Součet |  | 534 | [12 empty] | VV | 2 | 4 | True | 1 | ROZPOCET
6 | K | 161151103 | Svislé přemístění výkopku z horniny třídy těžitelnosti I, skupiny 1 až 3 hl výkopu přes 4 do 8 m | m3 | 457 |  | 0 |  |  | základní |  | 0 | 0 | 0 | 0 | 0 | 4 | K | 2 |  |  |  | ROZPOCET | 0 | 0 | 0 | 0 | 0 | 1 | 0 | 4 | 1802951525
| VV |  | 407+157-107 |  | 457 | [12 empty] | VV | 2 | 2 | True | 0 | ROZPOCET
| VV |  | Součet |  | 457 | [12 empty] | VV | 2 | 4 | True | 1 | ROZPOCET
7 | K | 161151113 | Svislé přemístění výkopku z horniny třídy těžitelnosti II, skupiny 4 a 5 hl výkopu | m3 | 107 |  | 0 |  |  | základní |  | 0 | 0 | 0 | 0 | 0 | 4 | K | 2 |  |  |  | ROZPOCET | 0 | 0 | 0 | 0 | 0 | 1 | 0 | 4 | 1533178952
8 | K | 162751114 | Vodorovné přemístění do 7000 m výkopku/sypaniny z horniny třídy těžitelnosti I, skupiny 1 až 3 | m3 | 457 |  | 0 |  |  | základní |  | 0 | 0 | 0 | 0 | 0 | 4 | K | 2 |  |  |  | ROZPOCET | 0 | 0 | 0 | 0 | 0 | 1 | 0 | 4 | -828495167
| VV |  | 457 |  | 457 | [12 empty] | VV | 2 | 2 | True | 0 | ROZPOCET
| VV |  | Součet |  | 457 | [12 empty] | VV | 2 | 4 | True | 1 | ROZPOCET
9 | K | 162751134 | Vodorovné přemístění do 7000 m výkopku/sypaniny z horniny třídy těžitelnosti II, skupiny 4 a 5 | m3 | 107 |  | 0 |  |  | základní |  | 0 | 0 | 0 | 0 | 0 | 4 | K | 2 |  |  |  | ROZPOCET | 0 | 0 | 0 | 0 | 0 | 1 | 0 | 4 | 1617977605
| VV |  | 107 |  | 107 | [12 empty] | VV | 2 | 2 | True | 0 | ROZPOCET
| VV |  | Součet |  | 107 | [12 empty] | VV | 2 | 4 | True | 1 | ROZPOCET
10 | K | 171201201 | Uložení sypaniny na skládky | m3 | 602 |  | 0 |  |  | základní |  | 0 | 0 | 0 | 0 | 0 | 4 | K | 2 |  |  |  | ROZPOCET | 0 | 0 | 0 | 0 | 0 | 1 | 0 | 4 | -1529791712
| VV |  | 564+38 |  | 602 | [12 empty] | VV | 2 | 2 | True | 0 | ROZPOCET
| VV |  | Součet |  | 602 | [12 empty] | VV | 2 | 4 | True | 1 | ROZPOCET
11 | K | 171201231 | Poplatek za uložení zeminy a kamení na recyklační skládce (skládkovné) kód odpadu 17 05 04 | t | 1143.8 |  | 0 |  |  | základní |  | 0 | 0 | 0 | 0 | 0 | 4 | K | 2 |  |  |  | ROZPOCET | 0 | 0 | 0 | 0 | 0 | 1 | 0 | 4 | 1459706889
| VV |  | 602*1,9"Přepočtené koeficientem množství |  | 1143.8 | [12 empty] | VV | 2 | 2 | True | 0 | ROZPOCET
| VV |  | Součet |  | 1143.8 | [12 empty] | VV | 2 | 4 | True | 1 | ROZPOCET
12 | K | 174101101 | Zásyp jam, šachet rýh nebo kolem objektů sypaninou se zhutněním | m3 | 50 |  | 0 |  |  | základní |  | 0 | 0 | 0 | 0 | 0 | 4 | K | 2 |  |  |  | ROZPOCET | 0 | 0 | 0 | 0 | 0 | 1 | 0 | 4 | 1632939522
| VV |  | 50 |  | 50 | [12 empty] | VV | 2 | 2 | True | 0 | ROZPOCET
| VV |  | Součet |  | 50 | [12 empty] | VV | 2 | 4 | True | 1 | ROZPOCET
13 | M | 58337331 | štěrkopísek frakce 0/22 | t | 100 |  | 0 |  |  | základní |  | 0 | 1 | 100 | 0 | 0 | 8 | M | 2 |  |  |  | ROZPOCET | 0 | 0 | 0 | 0 | 0 | 1 | 0 | 4 | -235547162
| P |  | Poznámka k položce: položka včetně přesunu hmot | [14 empty] | P | 2
| VV |  | 50*2 "Přepočtené koeficientem množství |  | 100 | [12 empty] | VV | 2 | 2 | True | 0 | ROZPOCET
| VV |  | Součet |  | 100 | [12 empty] | VV | 2 | 4 | True | 1 | ROZPOCET
14 | K | 175151101 | Obsypání potrubí strojně sypaninou bez prohození, uloženou do 3 m | m3 | 150 |  | 0 |  |  | základní |  | 0 | 0 | 0 | 0 | 0 | 4 | K | 2 |  |  |  | ROZPOCET | 0 | 0 | 0 | 0 | 0 | 1 | 0 | 4 | 1789868682
| P |  | Poznámka k položce: kompletní zásyp rýhy až po spodní hranu konstrukce vozovky | [14 empty] | P | 2
| VV |  | 150 |  | 150 | [12 empty] | VV | 2 | 2 | True | 1 | ROZPOCET
15 | M | 58344155 | štěrkodrť frakce 0/22 | t | 300 |  | 0 |  |  | základní |  | 0 | 1 | 300 | 0 | 0 | 8 | M | 2 |  |  |  | ROZPOCET | 0 | 0 | 0 | 0 | 0 | 1 | 0 | 4 | 2027674280
| P |  | Poznámka k položce: položka včetně přesunu hmot | [14 empty] | P | 2
| VV |  | 150*2 "Přepočtené koeficientem množství |  | 300 | [12 empty] | VV | 2 | 2 | True | 0 | ROZPOCET
| VV |  | Součet |  | 300 | [12 empty] | VV | 2 | 4 | True | 1 | ROZPOCET
16 | K | 181951112 | Úprava pláně v hornině třídy těžitelnosti I, skupiny 1 až 3 se zhutněním strojně | m2 | 310 |  | 0 |  |  | základní |  | 0 | 0 | 0 | 0 | 0 | 4 | K | 2 |  |  |  | ROZPOCET | 0 | 0 | 0 | 0 | 0 | 1 | 0 | 4 | 137869151
| VV |  | 5*3"ORL |  | 15 | [12 empty] | VV | 2 | 2 | True | 0 | ROZPOCET
| VV |  | 113*1+82*1+100 |  | 295 | [12 empty] | VV | 2 | 2 | True | 0 | ROZPOCET
| VV |  | Součet |  | 310 | [12 empty] | VV | 2 | 4 | True | 1 | ROZPOCET
17 | K | 212752112R00 | Trativody z drenážních trubek, lože, DN 100 mm | m | 200 |  | 0 |  |  | základní |  | 0 | 0 | 0 | 0 | 0 | 4 | K | 2 |  |  |  | ROZPOCET | 0 | 0 | 0 | 0 | 0 | 1 | 0 | 4 | 1316866248
| P |  | Poznámka k položce: nákup,doprava,složení na stavbě | [14 empty] | P | 2
18 | K | 212753114R00 | Montáž ohebné dren. trubky do rýhy DN 100,bez lože | m | 200 |  | 0 |  |  | základní |  | 0 | 0 | 0 | 0 | 0 | 4 | K | 2 |  |  |  | ROZPOCET | 0 | 0 | 0 | 0 | 0 | 1 | 0 | 4 | -668948917
| P |  | Poznámka k položce: jedná se o trativody jako reservní v případě nutnosti odvodu propsáklé vody v rýhách nové kanalizace položené na dno rýhy a další, položení,motáž včetně všech prací a spojovacích prvků, včetně napojení na šachtu nebo jiný výustní objekt - stáv. kanalizaci | [14 empty] | P | 2
19 | K | 211531111 | Výplň odvodňovacích žeber nebo trativodů kamenivem hrubým drceným frakce 16 až 63 mm | m3 | 32 |  | 0 |  |  | základní |  | 0 | 0 | 0 | 0 | 0 | 4 | K | 2 |  |  |  | ROZPOCET | 0 | 0 | 0 | 0 | 0 | 1 | 0 | 4 | 1727870708
| VV |  | 200*0,4*0,4 |  | 32 | [12 empty] | VV | 2 | 2 | True | 0 | ROZPOCET
| VV |  | Součet |  | 32 | [12 empty] | VV | 2 | 4 | True | 1 | ROZPOCET
| D | 2 | Vsakovací šachta |  |  |  | 0 |  |  |  |  | 0 |  | 14.542 |  | 0 | 1 | D | 1 |  |  |  | ROZPOCET | [6 empty] | 0
20 | K | 174201101 | Zásyp jam, šachet rýh nebo kolem objektů sypaninou bez zhutnění | m3 | 6.718 |  | 0 |  |  | základní |  | 0 | 0 | 0 | 0 | 0 | 4 | K | 2 |  |  |  | ROZPOCET | 0 | 0 | 0 | 0 | 0 | 1 | 0 | 4 | 1894935976
| VV |  | (1,5*1,5*2-0,6*0,6*3,14*2)*3"vsakovací šachta |  | 6.718 | [12 empty] | VV | 2 | 2 | True | 0 | ROZPOCET
| VV |  | Součet |  | 6.718 | [12 empty] | VV | 2 | 4 | True | 1 | ROZPOCET
21 | M | 58343930 | kamenivo drcené hrubé frakce 16/32 | t | 13.434 |  | 0 |  |  | základní |  | 0 | 1 | 13.434 | 0 | 0 | 8 | M | 2 |  |  |  | ROZPOCET | 0 | 0 | 0 | 0 | 0 | 1 | 0 | 4 | 1852136412
| P |  | Poznámka k položce: nákup,doprava | [14 empty] | P | 2
| VV |  | 2,239*2*3 "vsakovací šachta |  | 13.434 | [12 empty] | VV | 2 | 2 | True | 0 | ROZPOCET
| VV |  | Součet |  | 13.434 | [12 empty] | VV | 2 | 4 | True | 1 | ROZPOCET
22 | K | 899103112 | Osazení poklopů litinových nebo ocelových včetně rámů pro třídu zatížení B125, C250 | kus | 3 |  | 0 |  |  | základní |  | 0 | 0.21734 | 0.65202 | 0 | 0 | 4 | K | 2 |  |  |  | ROZPOCET | 0 | 0 | 0 | 0 | 0 | 1 | 0 | 4 | 181307496
| VV |  | 3 "vsakovací šachta |  | 3 | [12 empty] | VV | 2 | 2 | True | 1 | ROZPOCET
23 | M | 28661933 | poklop šachtový litinový dno DN 600 pro třídu zatížení B125 | kus | 3 |  | 0 |  |  | základní |  | 0 | 0.102 | 0.306 | 0 | 0 | 8 | M | 2 |  |  |  | ROZPOCET | 0 | 0 | 0 | 0 | 0 | 1 | 0 | 4 | 429259908
| P |  | Poznámka k položce: nákup,doprava,složení na stavbě | [14 empty] | P | 2
| VV |  | 3 |  | 3 | [12 empty] | VV | 2 | 2 | True | 1 | ROZPOCET
24 | M | specifikace 2 | Vsakovací šachta plastová, průměr 0,6 m, hl. 2 m | ks | 3 |  | 0 |  |  | základní |  | 0 | 0.05 | 0.15 | 0 | 0 | 8 | M | 2 |  |  |  | ROZPOCET | 0 | 0 | 0 | 0 | 0 | 1 | 0 | 4 | 1238384068
| P |  | Poznámka k položce: plastová PP šachta kruhového průřezu s perforací v dolní třetině určena k instalaci do travnaté plochy ke vsakování řádně předčištěných odpadních popřípadě dešťových vod, v plášti jímky je navařeno hrdlo s gumovým těsněním pro napojení drenáže, včetně přechodové tvarovky; osazení do výkopu stanovené hloubky na vodorovný podklad vytvořený zhutněným podsypem vhodné struktury, například lomový kámen frakce 16/32 mm, obsypání tělesa jímky štěrkem v souladu se všeobecnými technickými podmínkami výrobce | [14 empty] | P | 2
| D | 8 | Trubní vedení |  |  |  | 0 |  |  |  |  | 0 |  | 32.7213 |  | 0 | 1 | D | 1 |  |  |  | ROZPOCET | [6 empty] | 0
25 | K | 871350410 | Montáž kanalizačního potrubí korugovaného SN 10 z polypropylenu DN 1850 | m | 81.7 |  | 0 |  |  | základní |  | 0 | 1e-05 | 0.000817 | 0 | 0 | 4 | K | 2 |  |  |  | ROZPOCET | 0 | 0 | 0 | 0 | 0 | 1 | 0 | 4 | -367293075
| VV |  | 6,3+3,5+2,9+2,4+2,2+9,6+4,1+7,8+2,2+8,5+2+7,1+2,5+5+8,6+2+2+3 |  | 81.7 | [12 empty] | VV | 2 | 2 | True | 0 | ROZPOCET
| VV |  | Součet |  | 81.7 | [12 empty] | VV | 2 | 4 | True | 1 | ROZPOCET
26 | M | 28614146 | trubka kanalizační PP korugovaná DN 150x6000mm s hrdlem SN10 | m | 82 |  | 0 |  |  | základní |  | 0 | 0.00097 | 0.07954 | 0 | 0 | 8 | M | 2 |  |  |  | ROZPOCET | 0 | 0 | 0 | 0 | 0 | 1 | 0 | 4 | -1205696242
| VV |  | 82 |  | 82 | [12 empty] | VV | 2 | 2 | True | 0 | ROZPOCET
| VV |  | Součet |  | 82 | [12 empty] | VV | 2 | 4 | True | 1 | ROZPOCET
27 | K | 871360410 | Montáž kanalizačního potrubí korugovaného SN 10 z polypropylenu DN 250 | m | 112.1 |  | 0 |  |  | základní |  | 0 | 2e-05 | 0.002242 | 0 | 0 | 4 | K | 2 |  |  |  | ROZPOCET | 0 | 0 | 0 | 0 | 0 | 1 | 0 | 4 | 878763893
| VV |  | 19,8+5,5+28,3+17,6+12,5+15+5,4+1+1+6 |  | 112.1 | [12 empty] | VV | 2 | 2 | True | 0 | ROZPOCET
| VV |  | Součet |  | 112.1 | [12 empty] | VV | 2 | 4 | True | 1 | ROZPOCET
28 | M | 28614150 | trubka kanalizační PP korugovaná DN 250x6000mm s hrdlem SN10 | m | 113 |  | 0 |  |  | základní |  | 0 | 0.00144 | 0.16272 | 0 | 0 | 8 | M | 2 |  |  |  | ROZPOCET | 0 | 0 | 0 | 0 | 0 | 1 | 0 | 4 | -1390686339
| VV |  | 113 |  | 113 | [12 empty] | VV | 2 | 2 | True | 0 | ROZPOCET
| VV |  | Součet |  | 113 | [12 empty] | VV | 2 | 4 | True | 1 | ROZPOCET
29 | K | 877310310 | Montáž kolen na kanalizačním potrubí z PP trub hladkých plnostěnných DN 150 | kus | 8 |  | 0 |  |  | základní |  | 0 | 0 | 0 | 0 | 0 | 4 | K | 2 |  |  |  | ROZPOCET | 0 | 0 | 0 | 0 | 0 | 1 | 0 | 4 | -655567950
30 | M | 28617182 | koleno kanalizační PP SN16 45° DN 150 | kus | 8 |  | 0 |  |  | základní |  | 0 | 0 | 0 | 0 | 0 | 8 | M | 2 |  |  |  | ROZPOCET | 0 | 0 | 0 | 0 | 0 | 1 | 0 | 4 | 279456446
31 | K | 877360320 | Montáž odboček na kanalizačním potrubí z PP trub hladkých plnostěnných DN 250 | kus | 14 |  | 0 |  |  | základní |  | 0 | 0 | 0 | 0 | 0 | 4 | K | 2 |  |  |  | ROZPOCET | 0 | 0 | 0 | 0 | 0 | 1 | 0 | 4 | -1633124084
32 | M | 28617210 | odbočka kanalizační PP SN16 45° DN 250/150 | kus | 14 |  | 0 |  |  | základní |  | 0 | 0.005 | 0.07 | 0 | 0 | 8 | M | 2 |  |  |  | ROZPOCET | 0 | 0 | 0 | 0 | 0 | 1 | 0 | 4 | 1633924204
33 | K | 892372111 | Zabezpečení konců potrubí DN do 300 při tlakových zkouškách vodou | kus | 2 |  | 0 |  |  | základní |  | 0 | 0.45937 | 0.91874 | 0 | 0 | 4 | K | 2 |  |  |  | ROZPOCET | 0 | 0 | 0 | 0 | 0 | 1 | 0 | 4 | 1733850903
34 | K | 894411121 | Zřízení šachet kanalizačních z betonových dílců na potrubí DN nad 200 do 300 dno beton tř. C 25/30 | kus | 10 |  | 0 |  |  | základní |  | 0 | 0 | 0 | 0 | 0 | 4 | K | 2 |  |  |  | ROZPOCET | 0 | 0 | 0 | 0 | 0 | 1 | 0 | 4 | -1464157933
35 | K | 564271111 | Podklad nebo podsyp ze štěrkopísku ŠP tl 250 mm pod šachty | m2 | 9 |  | 0 |  |  | základní |  | 0 | 0 | 0 | 0 | 0 | 4 | K | 2 |  |  |  | ROZPOCET | 0 | 0 | 0 | 0 | 0 | 1 | 0 | 4 | -73144151
| VV |  | 9 |  | 9 | [12 empty] | VV | 2 | 2 | True | 0 | ROZPOCET
| VV |  | Součet |  | 9 | [12 empty] | VV | 2 | 4 | True | 1 | ROZPOCET
36 | K | 452112111 | Osazení betonových prstenců nebo rámů v do 100 mm | kus | 20 |  | 0 |  |  | základní |  | 0 | 0 | 0 | 0 | 0 | 4 | K | 2 |  |  |  | ROZPOCET | 0 | 0 | 0 | 0 | 0 | 1 | 0 | 4 | 1697590832
37 | M | 59224188 | prstenec šachtový vyrovnávací betonový | kus | 20 |  | 0 |  |  | základní |  | 0 | 0 | 0 | 0 | 0 | 8 | M | 2 |  |  |  | ROZPOCET | 0 | 0 | 0 | 0 | 0 | 1 | 0 | 4 | -1524885844
| P |  | Poznámka k položce: rozbor šachet dle PD Deštová kanalizace | [14 empty] | P | 2
38 | M | 59224188-1 | vyrovnávací deska | kus | 9 |  | 0 |  |  | základní |  | 0 | 0 | 0 | 0 | 0 | 8 | M | 2 |  |  |  | ROZPOCET | 0 | 0 | 0 | 0 | 0 | 1 | 0 | 4 | -1068443042
39 | M | 59224056 | kónus pro kanalizační šachty s kapsovým stupadlem 100/62,5x67x12cm | kus | 10 |  | 0 |  |  | základní |  | 0 | 0 | 0 | 0 | 0 | 8 | M | 2 |  |  |  | ROZPOCET | 0 | 0 | 0 | 0 | 0 | 1 | 0 | 4 | 1868448016
40 | M | 59224050 | skruž pro kanalizační šachty se zabudovanými stupadly | kus | 18 |  | 0 |  |  | základní |  | 0 | 0 | 0 | 0 | 0 | 8 | M | 2 |  |  |  | ROZPOCET | 0 | 0 | 0 | 0 | 0 | 1 | 0 | 4 | -592451682
41 | M | 59224028 | dno betonové šachtové kulaté TZZ-Q 1000/600 | kus | 10 |  | 0 |  |  | základní |  | 0 | 0 | 0 | 0 | 0 | 8 | M | 2 |  |  |  | ROZPOCET | 0 | 0 | 0 | 0 | 0 | 1 | 0 | 4 | 381886196
| P |  | Poznámka k položce: k dispozici je přehledná tabulka pro každé dno, součástí PD Deštová kanalizace | [14 empty] | P | 2
42 | M | 592241899 | těsnění pro DN 1000 Q.1 | kus | 10 |  | 0 |  |  | základní |  | 0 | 0 | 0 | 0 | 0 | 8 | M | 2 |  |  |  | ROZPOCET | 0 | 0 | 0 | 0 | 0 | 1 | 0 | 4 | 485596075
43 | K | 895941999 | Začištění spojů revizních šachet z vnější i vnitřní strany | kus | 10 |  | 0 |  |  | základní |  | 0 | 0 | 0 | 0 | 0 | 4 | K | 2 |  |  |  | ROZPOCET | 0 | 0 | 0 | 0 | 0 | 1 | 0 | 4 | 556765787
44 | K | 896211212 | Spadiště kanalizační z betonu kruhové jednoduché dno a nárazová stěna z čediče horní potrubí DN 250 nebo 300 | kus | 1 |  | 0 |  |  | základní |  | 0 | 4.6749 | 4.6749 | 0 | 0 | 4 | K | 2 |  |  |  | ROZPOCET | 0 | 0 | 0 | 0 | 0 | 1 | 0 | 4 | 174241520
| P |  | Poznámka k položce: výkres v PD Deštovka | [14 empty] | P | 2
45 | K | 899104112 | Osazení poklopů litinových nebo ocelových včetně rámů pro třídu zatížení D400, E600 | kus | 10 |  | 0 |  |  | základní |  | 0 | 0 | 0 | 0 | 0 | 4 | K | 2 |  |  |  | ROZPOCET | 0 | 0 | 0 | 0 | 0 | 1 | 0 | 4 | -337145398
46 | M | 28661935 | poklop šachtový litinový dno DN 600 pro třídu zatížení D400 | kus | 10 |  | 0 |  |  | základní |  | 0 | 0 | 0 | 0 | 0 | 8 | M | 2 |  |  |  | ROZPOCET | 0 | 0 | 0 | 0 | 0 | 1 | 0 | 4 | 588350958
47 | K | 899331111 | Výšková úprava uličního vstupu poklopu - stáv. šachty | kus | 6 |  | 0 |  |  | základní |  | 0 | 0.4208 | 2.5248 | 0 | 0 | 4 | K | 2 |  |  |  | ROZPOCET | 0 | 0 | 0 | 0 | 0 | 1 | 0 | 4 | 148688056
48 | K | 899431111 | Výšková úprava uličního vstupu krycího hrnce, šoupěte nebo hydrantu | kus | 15 |  | 0 |  |  | základní |  | 0 | 0.31108 | 4.6662 | 0 | 0 | 4 | K | 2 |  |  |  | ROZPOCET | 0 | 0 | 0 | 0 | 0 | 1 | 0 | 4 | 2048162223
| D | 89 | ORL |  |  |  | 0 |  |  |  |  | 0 |  | 16.9045 |  | 0 | 1 | D | 2 |  |  |  | ROZPOCET | [6 empty] | 0
49 | K | 131351203-2 | Hloubení jam zapažených v hornině třídy těžitelnosti II, skupiny 4 objem do 100 m3 strojně | m3 | 38 |  | 0 |  |  | základní |  | 0 | 0 | 0 | 0 | 0 | 4 | K | 3 |  |  |  | ROZPOCET | 0 | 0 | 0 | 0 | 0 | 1 | 0 | 4 | 996002108
| VV |  | (6*2*2)+(3,5*2*2) "orl |  | 38 | [12 empty] | VV | 3 | 2 | True | 0 | ROZPOCET
| VV |  | Součet |  | 38 | [12 empty] | VV | 3 | 4 | True | 1 | ROZPOCET
50 | K | 161151113-2 | Svislé přemístění výkopku z horniny třídy těžitelnosti II, skupiny 4 a 5 hl výkopu | m3 | 38 |  | 0 |  |  | základní |  | 0 | 0 | 0 | 0 | 0 | 4 | K | 3 |  |  |  | ROZPOCET | 0 | 0 | 0 | 0 | 0 | 1 | 0 | 4 | -225912923
51 | K | 151101103 | Zřízení příložného pažení a rozepření stěn rýh hl do 8 m | m2 | 54 |  | 0 |  |  | základní |  | 0 | 0.00119 | 0.06426 | 0 | 0 | 4 | K | 3 |  |  |  | ROZPOCET | 0 | 0 | 0 | 0 | 0 | 1 | 0 | 4 | 169860052
| P |  | Poznámka k položce: na základě stanoviska Chevak a jejich podmínky ve vyjádření bude důsledně dodrženo pažení výkopu, v blízkosti se nachází vodovodní řad LTDN250, který nesmí být touto činností poškozen | [14 empty] | P | 3
| VV |  | 6*2*2+3,5*2*2+4*2*2 |  | 54 | [12 empty] | VV | 3 | 2 | True | 0 | ROZPOCET
| VV |  | Součet |  | 54 | [12 empty] | VV | 3 | 4 | True | 1 | ROZPOCET
52 | K | 151101113 | Odstranění příložného pažení a rozepření stěn rýh hl do 8 m | m2 | 54 |  | 0 |  |  | základní |  | 0 | 0 | 0 | 0 | 0 | 4 | K | 3 |  |  |  | ROZPOCET | 0 | 0 | 0 | 0 | 0 | 1 | 0 | 4 | -958705852
53 | K | 162751134-2 | Vodorovné přemístění do 7000 m výkopku/sypaniny z horniny třídy těžitelnosti II, skupiny 4 a 5 | m3 | 38 |  | 0 |  |  | základní |  | 0 | 0 | 0 | 0 | 0 | 4 | K | 3 |  |  |  | ROZPOCET | 0 | 0 | 0 | 0 | 0 | 1 | 0 | 4 | -897591732
| VV |  | 38 |  | 38 | [12 empty] | VV | 3 | 2 | True | 0 | ROZPOCET
| VV |  | Součet |  | 38 | [12 empty] | VV | 3 | 4 | True | 1 | ROZPOCET
54 | K | 386110105 | Montáž odlučovače ropných látek 20 l/s | kus | 1 |  | 0 |  |  | základní |  | 0 | 0 | 0 | 0 | 0 | 4 | K | 3 |  |  |  | ROZPOCET | 0 | 0 | 0 | 0 | 0 | 1 | 0 | 4 | -765656023
| P |  | Poznámka k položce: včetně napojení na trubní soustavu | [14 empty] | P | 3
55 | M | 59431301 | odlučovač ropných látek , objem kalojemu 1m3, jmenovitý průtok 20L/s | kus | 1 |  | 0 |  |  | základní |  | 0 | 0.4 | 0.4 | 0 | 0 | 8 | M | 3 |  |  |  | ROZPOCET | 0 | 0 | 0 | 0 | 0 | 1 | 0 | 4 | -2051616611
| P |  | Poznámka k položce: nákup,doprava, složení, specifikace dle TZ p. Stejskal, velikost odlučovače NS 20, předpokládané rozměry 2,4x0,9x1,26 m, vodotěsná svařovaná polypropylenová nádrž se sedimentační komorou, koalescenční vložka a filtr, průtok 20 l/s, včetně komínků šachtic ORL pro vytažení na upravený teren (předpoklad jedna šachtice výšky 2,50 m) nákup, doprava, složení na stavbě | [14 empty] | P | 3
| VV |  | 1 "specifikace dle PD |  | 1 | [12 empty] | VV | 3 | 2 | True | 0 | ROZPOCET
| VV |  | Součet |  | 1 | [12 empty] | VV | 3 | 4 | True | 1 | ROZPOCET
56 | K | 564851111 | Podklad ze štěrkodrtě ŠD tl 150 mm - pod orl | m2 | 3.75 |  | 0 |  |  | základní |  | 0 | 0 | 0 | 0 | 0 | 4 | K | 3 |  |  |  | ROZPOCET | 0 | 0 | 0 | 0 | 0 | 1 | 0 | 4 | -95025374
57 | K | 564751111 | Podklad z kameniva hrubého drceného vel. 32-63 mm tl 150 mm - pod orl | m2 | 3.75 |  | 0 |  |  | základní |  | 0 | 0 | 0 | 0 | 0 | 4 | K | 3 |  |  |  | ROZPOCET | 0 | 0 | 0 | 0 | 0 | 1 | 0 | 4 | -1623650041
| VV |  | 2,5*1,5 |  | 3.75 | [12 empty] | VV | 3 | 2 | True | 0 | ROZPOCET
| VV |  | Součet |  | 3.75 | [12 empty] | VV | 3 | 4 | True | 1 | ROZPOCET
58 | K | 348272115 | Zeď tl 290 mm z betonových tvarovek hladkých přírodních na MC včetně spárování - ztracené bednění | m2 | 20 |  | 0 |  |  | základní |  | 0 | 0.29233 | 5.8466 | 0 | 0 | 4 | K | 3 |  |  |  | ROZPOCET | 0 | 0 | 0 | 0 | 0 | 1 | 0 | 4 | 702794640
| P |  | Poznámka k položce: nákup,doprava,montáž | [14 empty] | P | 3
| VV |  | 20 |  | 20 | [12 empty] | VV | 3 | 2 | True | 0 | ROZPOCET
| VV |  | Součet |  | 20 | [12 empty] | VV | 3 | 4 | True | 1 | ROZPOCET
59 | K | 348272295 | Příplatek k ztracenému bednění tl 295 mm z betonových tvarovek za vylití ztužujícíím betonem C16/20 | m2 | 20 |  | 0 |  |  | základní |  | 0 | 0.46118 | 9.2236 | 0 | 0 | 4 | K | 3 |  |  |  | ROZPOCET | 0 | 0 | 0 | 0 | 0 | 1 | 0 | 4 | -566540800
| P |  | Poznámka k položce: vylití betonem, včetně výztuže vodorovné a svislé průměr 15 mm, nákup,doprava,práce, material a práce hlavní a přidružené | [14 empty] | P | 3
60 | K | 348272315 | Ztužující věnec zdi tl 290 mm z věncovek hladkých přírodních vč výplně betonem C16/20 | m | 10 |  | 0 |  |  | základní |  | 0 | 0.11457 | 1.1457 | 0 | 0 | 4 | K | 3 |  |  |  | ROZPOCET | 0 | 0 | 0 | 0 | 0 | 1 | 0 | 4 | 1211221112
61 | K | 334121110 | Osazení prefabrikovaných opěr nebo pilířů z ŽB hmotnosti do 1 t | kus | 12 |  | 0 |  |  | základní |  | 0 | 0.00239 | 0.02868 | 0 | 0 | 4 | K | 3 |  |  |  | ROZPOCET | 0 | 0 | 0 | 0 | 0 | 1 | 0 | 4 | -1482414226
62 | M | 201 | překlad RZP 120/14/14 | ks | 12 |  | 0 |  |  | základní |  | 0 | 0 | 0 | 0 | 0 | 8 | M | 3 |  |  |  | ROZPOCET | 0 | 0 | 0 | 0 | 0 | 1 | 0 | 4 | -550103488
| P |  | Poznámka k položce: nákup,doprava,složení na stavbě | [14 empty] | P | 3
63 | K | 273321117 | Základové desky konstrukcí ze ŽB C 25/30 - orl | m3 | 0.567 |  | 0 |  |  | základní |  | 0 | 0 | 0 | 0 | 0 | 4 | K | 3 |  |  |  | ROZPOCET | 0 | 0 | 0 | 0 | 0 | 1 | 0 | 4 | -2058387764
| P |  | Poznámka k položce: včetně nutného bednění a odbednění, včetně položení výztuže, nákup,doprava,položení, statický výpočet dodá zhotovitel | [14 empty] | P | 3
| VV |  | 2,7*1,4*0,15 |  | 0.567 | [12 empty] | VV | 3 | 2 | True | 0 | ROZPOCET
| VV |  | Součet |  | 0.567 | [12 empty] | VV | 3 | 4 | True | 1 | ROZPOCET
64 | M | FTR.31102260 | fólie hydroizolační tl. 1,2mm | m2 | 30 |  | 0 |  |  | základní |  | 0 | 0.0015 | 0.045 | 0 | 0 | 8 | M | 3 |  |  |  | ROZPOCET | 0 | 0 | 0 | 0 | 0 | 1 | 0 | 4 | -57249825
| P |  | Poznámka k položce: nákup,doprava, včetně připevnněí na obezdívku, včetně pomocných materialů - lepidlo, atd. | [14 empty] | P | 3
| VV |  | 3*3*2+3*2*2 |  | 30 | [12 empty] | VV | 3 | 2 | True | 0 | ROZPOCET
| VV |  | Součet |  | 30 | [12 empty] | VV | 3 | 4 | True | 1 | ROZPOCET
65 | K | 894608211 | Výztuž šachet ze svařovaných sítí typu Kari | t | 0.15 |  | 0 |  |  | základní |  | 0 | 1.0041 | 0.15061 | 0 | 0 | 4 | K | 3 |  |  |  | ROZPOCET | 0 | 0 | 0 | 0 | 0 | 1 | 0 | 4 | -1539713318
| P |  | Poznámka k položce: nákup,doprava,položení,vyvázání, ostatní pomocné práce a material | [14 empty] | P | 3
66 | K | 899620161 | Obetonování orl betonem prostým tř. C 30/37 otevřený výkop | m3 | 4.8 |  | 0 |  |  | základní |  | 0 | 0 | 0 | 0 | 0 | 4 | K | 3 |  |  |  | ROZPOCET | 0 | 0 | 0 | 0 | 0 | 1 | 0 | 4 | 240276653
| P |  | Poznámka k položce: položka včetně bednění a odbednění | [14 empty] | P | 3
| VV |  | 2*2*2*0,2+4*2*2*0,2 |  | 4.8 | [12 empty] | VV | 3 | 2 | True | 0 | ROZPOCET
| VV |  | Součet |  | 4.8 | [12 empty] | VV | 3 | 4 | True | 1 | ROZPOCET
67 | K | IP 340 | kladecí a realizační výkres výztuže ztraceného bednění | soubor | 1 |  | 0 |  |  | základní |  | 0 | 0 | 0 | 0 | 0 | 4 | K | 3 |  |  |  | ROZPOCET | 0 | 0 | 0 | 0 | 0 | 1 | 0 | 4 | -1086594769
| P |  | Poznámka k položce: dodá zhotovitel | [14 empty] | P | 3
68 | K | IP 341 | kladecí a realizační výkres betonové desky | soubor | 1 |  | 0 |  |  | základní |  | 0 | 0 | 0 | 0 | 0 | 4 | K | 3 |  |  |  | ROZPOCET | 0 | 0 | 0 | 0 | 0 | 1 | 0 | 4 | 178521950
| P |  | Poznámka k položce: dodá zhotovitel | [14 empty] | P | 3
| D | 89-1 | Uliční vpust |  |  |  | 0 |  |  |  |  | 0 |  | 2.7168 |  | 0 | 1 | D | 2 |  |  |  | ROZPOCET | [6 empty] | 0
69 | K | 936942123-1 | Osazení silniční vpusti | kus | 9 |  | 0 |  |  | základní |  | 0 | 0.00947 | 0.08523 | 0 | 0 | 4 | K | 3 |  |  |  | ROZPOCET | 0 | 0 | 0 | 0 | 0 | 1 | 0 | 4 | -2043957105
| P |  | Poznámka k položce: včetně podobrubníkové vpusti | [14 empty] | P | 3
70 | M | 59223852 | dno pro uliční vpusť s kalovou prohlubní betonové 450x300x50mm | kus | 9 |  | 0 |  |  | základní |  | 0 | 0.072 | 0.648 | 0 | 0 | 8 | M | 3 |  |  |  | ROZPOCET | 0 | 0 | 0 | 0 | 0 | 1 | 0 | 4 | -2138282268
| P |  | Poznámka k položce: nákup, doprava, osazení, montáíž | [14 empty] | P | 3
71 | M | 59223860 | skruž pro uliční vpusť středová betonová 450x195x50mm | kus | 9 |  | 0 |  |  | základní |  | 0 | 0.04 | 0.36 | 0 | 0 | 8 | M | 3 |  |  |  | ROZPOCET | 0 | 0 | 0 | 0 | 0 | 1 | 0 | 4 | -590317271
| P |  | Poznámka k položce: nákup, doprava, osazení, montáíž | [14 empty] | P | 3
72 | M | 59223862 | skruž pro uliční vpusť středová betonová 450x295x50mm | kus | 9 |  | 0 |  |  | základní |  | 0 | 0.057 | 0.513 | 0 | 0 | 8 | M | 3 |  |  |  | ROZPOCET | 0 | 0 | 0 | 0 | 0 | 1 | 0 | 4 | 905867147
| P |  | Poznámka k položce: nákup, doprava, osazení, montáíž | [14 empty] | P | 3
73 | M | 59223864 | prstenec pro uliční vpusť vyrovnávací betonový 390x60x130mm | kus | 9 |  | 0 |  |  | základní |  | 0 | 0.027 | 0.243 | 0 | 0 | 8 | M | 3 |  |  |  | ROZPOCET | 0 | 0 | 0 | 0 | 0 | 1 | 0 | 4 | -541888706
| P |  | Poznámka k položce: nákup, doprava, osazení, montáíž | [14 empty] | P | 3
74 | M | 59223856 | skruž pro uliční vpusť horní betonová 450x195x50mm | kus | 9 |  | 0 |  |  | základní |  | 0 | 0.04 | 0.36 | 0 | 0 | 8 | M | 3 |  |  |  | ROZPOCET | 0 | 0 | 0 | 0 | 0 | 1 | 0 | 4 | -1934635441
| P |  | Poznámka k položce: nákup, doprava, osazení, montáíž | [14 empty] | P | 3
75 | M | 59223871 | koš pro uliční vpusti žárově Pz plech pro rám 500/500mm | kus | 9 |  | 0 |  |  | základní |  | 0 | 0.004 | 0.036 | 0 | 0 | 8 | M | 3 |  |  |  | ROZPOCET | 0 | 0 | 0 | 0 | 0 | 1 | 0 | 4 | -933026579
| P |  | Poznámka k položce: nákup, doprava, osazení, montáíž | [14 empty] | P | 3
76 | M | 55242328 | mříž D 400 - plochá, 600x600 4-stranný rám | kus | 8 |  | 0 |  |  | základní |  | 0 | 0.0524 | 0.4192 | 0 | 0 | 8 | M | 3 |  |  |  | ROZPOCET | 0 | 0 | 0 | 0 | 0 | 1 | 0 | 4 | -576334639
| P |  | Poznámka k položce: mříž včetně rámu, nákup, doprava, osazení, montáíž | [14 empty] | P | 3
77 | M | 55242328-1 | rám a mříž podobrubníkové vpusti | kus | 1 |  | 0 |  |  | základní |  | 0 | 0.0524 | 0.0524 | 0 | 0 | 8 | M | 3 |  |  |  | ROZPOCET | 0 | 0 | 0 | 0 | 0 | 1 | 0 | 4 | 464912985
| P |  | Poznámka k položce: mříž včetně rámu, nákup, doprava, osazení, montáž, zatížení B125, ze strany vozovky zkosená doporučený standard jako například Vlček Plzeň, typ Radbuza | [14 empty] | P | 3
| D | 9.1 | Liniový odvodňovací žlab LŽ1 |  |  |  | 0 |  |  |  |  | 0 |  | 1.3261 |  | 0 | 1 | D | 1 |  |  |  | ROZPOCET | [6 empty] | 0
78 | K | 935932415-1 | Odvodňovací plastový žlab pro zatížení B125 vnitřní š 100 mm s roštem kompozitním můstkovým 6/43 | m | 3 |  | 0 |  |  | základní |  | 0 | 0.37703 | 1.1311 | 0 | 0 | 4 | K | 2 |  |  |  | ROZPOCET | 0 | 0 | 0 | 0 | 0 | 1 | 0 | 4 | -1309594217
| P |  | Poznámka k položce: LŽ1 vyrobený z SMC - nenasycený polyester vyztužený skelnými vlákny nákup,doprava,osazení,obetonování,napojení na potrubí,zemní práce,včetně všech prací a materialu pomocného vzor mezerovitosti roštu dle Technické zprávy | [14 empty] | P | 2
79 | K | 935932611-1 | Vpusť s kalovým košem pro plastový žlab dl. 0,5 m vnitřní š 100 mm | kus | 1 |  | 0 |  |  | základní |  | 0 | 0.19504 | 0.19504 | 0 | 0 | 4 | K | 2 |  |  |  | ROZPOCET | 0 | 0 | 0 | 0 | 0 | 1 | 0 | 4 | -1891480451
| P |  | Poznámka k položce: nákup,doprava,osazení,obetonování,napojení na potrubí,zemní práce,včetně všech prací a materialu pomocného | [14 empty] | P | 2
| D | 9.2 | Liniový odvodňovací žlab LŽ2 |  |  |  | 0 |  |  |  |  | 0 |  | 2.4572 |  | 0 | 1 | D | 1 |  |  |  | ROZPOCET | [6 empty] | 0
80 | K | 935932415-2 | Odvodňovací plastový žlab pro zatížen íB 125 vnitřní š 100 mm s roštem můstkovým z litiny | m | 6 |  | 0 |  |  | základní |  | 0 | 0.37703 | 2.2622 | 0 | 0 | 4 | K | 2 |  |  |  | ROZPOCET | 0 | 0 | 0 | 0 | 0 | 1 | 0 | 4 | -1010271924
| P |  | Poznámka k položce: LŽ2 vyrobený z SMC - nenasycený polyester vyztužený skelnými vlákny nákup,doprava,osazení,obetonování,napojení na potrubí,zemní práce,včetně všech prací a materialu pomocného vzor mezerovitosti roštu dle Technické zprávy | [14 empty] | P | 2
81 | K | 935932611-2 | Vpusť s kalovým košem pro plastový žlab dl. 0,5 m vnitřní š 100 mm | kus | 1 |  | 0 |  |  | základní |  | 0 | 0.19504 | 0.19504 | 0 | 0 | 4 | K | 2 |  |  |  | ROZPOCET | 0 | 0 | 0 | 0 | 0 | 1 | 0 | 4 | -1840024116
| P |  | Poznámka k položce: nákup,doprava,osazení,obetonování,napojení na potrubí,zemní práce,včetně všech prací a materialu pomocného | [14 empty] | P | 2
| D | 9.3 | Liniový odvodňovací žlab LŽ3 |  |  |  | 0 |  |  |  |  | 0 |  | 1.3261 |  | 0 | 1 | D | 1 |  |  |  | ROZPOCET | [6 empty] | 0
82 | K | 935932415 | Odvodňovací plastový žlab pro zatížení D400 vnitřní š 100 mm s roštem můstkovým z litiny | m | 3 |  | 0 |  |  | základní |  | 0 | 0.37703 | 1.1311 | 0 | 0 | 4 | K | 2 |  |  |  | ROZPOCET | 0 | 0 | 0 | 0 | 0 | 1 | 0 | 4 | -519071446
| P |  | Poznámka k položce: LŽ3 vyrobený z SMC - nenasycený polyester vyztužený skelnými vlákny nákup,doprava,osazení,obetonování,napojení na potrubí,zemní práce,včetně všech prací a materialu pomocného vzor mezerovitosti roštu dle Technické zprávy | [14 empty] | P | 2
83 | K | 935932611-3 | Vpusť s kalovým košem pro plastový žlab dl. 0,50 m vnitřní š 100 mm | kus | 1 |  | 0 |  |  | základní |  | 0 | 0.19504 | 0.19504 | 0 | 0 | 4 | K | 2 |  |  |  | ROZPOCET | 0 | 0 | 0 | 0 | 0 | 1 | 0 | 4 | -771744610
| P |  | Poznámka k položce: nákup,doprava,osazení,obetonování,napojení na potrubí,zemní práce,včetně všech prací a materialu pomocného | [14 empty] | P | 2
| D | 9.4 | Liniový odvodňovací žlab LŽ4 |  |  |  | 0 |  |  |  |  | 0 |  | 0.94192 |  | 0 | 1 | D | 1 |  |  |  | ROZPOCET | [6 empty] | 0
84 | K | 935932314-4 | Odvodňovací plastový žlab pro zatížení B125 vnitřní š 100 mm s roštem můstkovým z litiny | m | 3 |  | 0 |  |  | základní |  | 0 | 0.24896 | 0.74688 | 0 | 0 | 4 | K | 2 |  |  |  | ROZPOCET | 0 | 0 | 0 | 0 | 0 | 1 | 0 | 4 | 89960025
| P |  | Poznámka k položce: LŽ4 vyrobený z SMC - nenasycený polyester vyztužený skelnými vlákny nákup,doprava,osazení,obetonování,napojení na potrubí,zemní práce,včetně všech prací a materialu pomocného vzor mezerovitosti roštu dle Technické zprávy | [14 empty] | P | 2
85 | K | 935932611-4 | Vpusť s kalovým košem pro plastový žlab dl. 0,50 m vnitřní š 100 mm | kus | 1 |  | 0 |  |  | základní |  | 0 | 0.19504 | 0.19504 | 0 | 0 | 4 | K | 2 |  |  |  | ROZPOCET | 0 | 0 | 0 | 0 | 0 | 1 | 0 | 4 | 1675154524
| P |  | Poznámka k položce: nákup,doprava,osazení,obetonování,napojení na potrubí,zemní práce,včetně všech prací a materialu pomocného | [14 empty] | P | 2
| D | 9.5 | Liniový odvodňovací žlab LŽ5 |  |  |  | 0 |  |  |  |  | 0 |  | 5.7966 |  | 0 | 1 | D | 1 |  |  |  | ROZPOCET | [6 empty] | 0
86 | K | 935932314-5 | Odvodňovací plastový žlab pro zatížení B125 vnitřní š 100 mm s roštem můstkovým z litiny | m | 22.5 |  | 0 |  |  | základní |  | 0 | 0.24896 | 5.6016 | 0 | 0 | 4 | K | 2 |  |  |  | ROZPOCET | 0 | 0 | 0 | 0 | 0 | 1 | 0 | 4 | -1833178996
| P |  | Poznámka k položce: LŽ5 vyrobený z SMC - nenasycený polyester vyztužený skelnými vlákny nákup,doprava,osazení,obetonování,napojení na potrubí,zemní práce,včetně všech prací a materialu pomocného vzor mezerovitosti roštu dle Technické zprávy | [14 empty] | P | 2
87 | K | 935932611-5 | Vpusť s kalovým košem pro plastový žlab dl. 0,50 m vnitřní š 100 mm | kus | 1 |  | 0 |  |  | základní |  | 0 | 0.19504 | 0.19504 | 0 | 0 | 4 | K | 2 |  |  |  | ROZPOCET | 0 | 0 | 0 | 0 | 0 | 1 | 0 | 4 | 1718169005
| P |  | Poznámka k položce: nákup,doprava,osazení,obetonování,napojení na potrubí,zemní práce,včetně všech prací a materialu pomocného | [14 empty] | P | 2
| D | 9.6 | Liniový odvodňovací žlab LŽ6 |  |  |  | 0 |  |  |  |  | 0 |  | 3.0221 |  | 0 | 1 | D | 1 |  |  |  | ROZPOCET | [6 empty] | 0
88 | K | 935932314 | Odvodňovací plastový žlab pro zatížení D400 vnitřní š 100 mm s roštem můstkovým z litiny | m | 3 |  | 0 |  |  | základní |  | 0 | 0.24896 | 0.74688 | 0 | 0 | 4 | K | 2 |  |  |  | ROZPOCET | 0 | 0 | 0 | 0 | 0 | 1 | 0 | 4 | 373395144
| P |  | Poznámka k položce: LŽ6 vyrobený z SMC - nenasycený polyester vyztužený skelnými vlákny nákup,doprava,osazení,obetonování,napojení na potrubí,zemní práce,včetně všech prací a materialu pomocného vzor mezerovitosti roštu dle Technické zprávy | [14 empty] | P | 2
89 | K | 935932611-6 | Vpusť s kalovým košem pro plastový žlab dl. 0,50 m vnitřní š 100 mm | kus | 1 |  | 0 |  |  | základní |  | 0 | 0.19504 | 0.19504 | 0 | 0 | 4 | K | 2 |  |  |  | ROZPOCET | 0 | 0 | 0 | 0 | 0 | 1 | 0 | 4 | 597495702
| P |  | Poznámka k položce: nákup,doprava,osazení,obetonování,napojení na potrubí,zemní práce,včetně všech prací a materialu pomocného | [14 empty] | P | 2
| D | 9.10 | Liniový odvodňovací žlab LŽ7 |  |  |  | 0 |  |  |  |  | 0 |  | 2.0802 |  | 0 | 1 | D | 2 |  |  |  | ROZPOCET | [6 empty] | 0
90 | K | 935932415 | Odvodňovací plastový žlab pro zatížení D400 vnitřní š 100 mm s roštem můstkovým z litiny | m | 5 |  | 0 |  |  | základní |  | 0 | 0.37703 | 1.8851 | 0 | 0 | 4 | K | 3 |  |  |  | ROZPOCET | 0 | 0 | 0 | 0 | 0 | 1 | 0 | 4 | -1210153126
| P |  | Poznámka k položce: LŽ10 vyrobený z SMC - nenasycený polyester vyztužený skelnými vlákny nákup,doprava,osazení,obetonování,napojení na potrubí,zemní práce,včetně všech prací a materialu pomocného | [14 empty] | P | 3
91 | K | 935932611 | Vpusť s kalovým košem pro plastový žlab dl 0,50 m vnitřní š 100 mm | kus | 1 |  | 0 |  |  | základní |  | 0 | 0.19504 | 0.19504 | 0 | 0 | 4 | K | 3 |  |  |  | ROZPOCET | 0 | 0 | 0 | 0 | 0 | 1 | 0 | 4 | -540934010
| P |  | Poznámka k položce: nákup,doprava,osazení,obetonování,napojení na potrubí,zemní práce,včetně všech prací a materialu pomocného | [14 empty] | P | 3
| D | 998 | Přesun hmot |  |  |  | 0 |  |  |  |  | 0 |  | 0 |  | 0 | 1 | D | 1 |  |  |  | ROZPOCET | [6 empty] | 0
92 | K | 998276101 | Přesun hmot pro trubní vedení z trub z plastických hmot otevřený výkop | t | 62 |  | 0 |  |  | základní |  | 0 | 0 | 0 | 0 | 0 | 4 | K | 2 |  |  |  | ROZPOCET | 0 | 0 | 0 | 0 | 0 | 1 | 0 | 4 | -282329714
| D | OST | Ostatní |  |  |  | 0 |  |  |  |  | 0 |  | 0 |  | 0 | 4 | D | 1 |  |  |  | ROZPOCET | [6 empty] | 0
93 | K | 892351111 | Tlaková zkouška vodou potrubí DN 150 nebo 200 | m | 55.5 |  | 0 |  |  | základní |  | 0 | 0 | 0 | 0 | 0 | 4 | K | 2 |  |  |  | ROZPOCET | 0 | 0 | 0 | 0 | 0 | 1 | 0 | 4 | 1534898183
94 | K | 359901212 | Monitoring stoky jakékoli výšky na stávající kanalizaci | m | 110 |  | 0 |  |  | základní |  | 0 | 0 | 0 | 0 | 0 | 4 | K | 2 |  |  |  | ROZPOCET | 0 | 0 | 0 | 0 | 0 | 1 | 0 | 4 | 166637707
| P |  | Poznámka k položce: jedná se o kamerovou zkoušku stáv. kanalizace navazující na položku podmínky Chevak o zaslepení stáv. přípojek | [14 empty] | P | 2
95 | K | 359901211 | Monitoring stoky jakékoli výšky na nové kanalizaci | m | 110 |  | 0 |  |  | základní |  | 0 | 0 | 0 | 0 | 0 | 4 | K | 2 |  |  |  | ROZPOCET | 0 | 0 | 0 | 0 | 0 | 1 | 0 | 4 | 1947405894
| P |  | Poznámka k položce: jedná se o kamerovou zkoušku nové kanalizace | [14 empty] | P | 2
96 | K | 980107111 | Zkouška zhutnění zásypu | soubor | 1 |  | 0 |  |  | základní |  | 0 | 0 | 0 | 0 | 0 | 262144 | K | 2 |  |  |  | ROZPOCET | 0 | 0 | 0 | 0 | 0 | 1 | 0 | 262144 | 927157544
| P |  | Poznámka k položce: soubor zkoušek dle požadavku TDI, investora a projekce | [14 empty] | P | 2
97 | K | 980108111 | Zkouška vhodnosti zásypového materiálu | soubor | 1 |  | 0 |  |  | základní |  | 0 | 0 | 0 | 0 | 0 | 262144 | K | 2 |  |  |  | ROZPOCET | 0 | 0 | 0 | 0 | 0 | 1 | 0 | 262144 | -1526480628
| P |  | Poznámka k položce: soubor zkoušek dle požadavku TDI, investora a projekce, v případě použití stáv. výkopku | [14 empty] | P | 2
98 | K | IP 350 | Dokumentace skutečného provedení stavby pro Chevak | kpl | 1 |  | 0 |  |  | základní |  | 0 | 0 | 0 | 0 | 0 | 4 | K | 2 |  |  |  | ROZPOCET | 0 | 0 | 0 | 0 | 0 | 1 | 0 | 4 | -937278544
| P |  | Poznámka k položce: dle podmínek Chevak bude předána zhotovitelem před kolaudací : předávací protokol, dokumenatci skutečného provedení stavby, doklady o vodotěsnosti vedení a ORL, provozní řád ORL, geodetické zaměření stavby , kopii smlouvy o likvidaci kalů, skutečné provedení stavby | [14 empty] | P | 2
99 | K | IP 351 | zaslepení kanalizačních přípojek dle podmínek Chevak | m | 50 |  | 0 |  |  | základní |  | 0 | 0 | 0 | 0 | 0 | 4 | K | 2 |  |  |  | ROZPOCET | 0 | 0 | 0 | 0 | 0 | 1 | 0 | 4 | 1893692153
| P |  | Poznámka k položce: na základě stanoviska Chevak a jejich podmínky ve vyjádření , kanalizační přípojky od původních UV, které byly napojeny na jednotnou kanalizaci, budou zrušeny. Odpojení provedou pracovníci Chevak na základě objednávky. Přípojky budou odpojeny v místě napojení na kanalizační stoku, tedy v celé délce, potrubí pak v celé délce přípojky bude zaplněno tuhnoucí směsí.Po dokončení bude provedena kontrolní kamerová prohlídka pro kontrolu provedení odpojení nevyužitých přípojek. | [14 empty] | P | 2

## SO 431 - SO 431 Veřejné o...
{cea33e6e-f539-4a68-9e3f-00f78d2eb22c}
2
| KRYCÍ LIST SOUPISU PRACÍ | [7 empty] | v --- níže se nacházejí doplnkové a pomocné údaje k sestavám --- v | [8 empty] | False
Stavba:
602018 Stavební úprava ulice Palackého, II. etapa
Objekt:
SO 431 - SO 431 Veřejné osvětlení
| KSO: |  | 822 |  |  | CC-CZ:
| Místo: |  | Cheb |  |  | Datum: | 11. 6. 2021
| Zadavatel: |  |  |  |  | IČ: | 00253979
|  | Město Cheb |  |  |  | DIČ: | CZ00253979
| Uchazeč: |  |  |  |  | IČ: | Vyplň údaj
|  | Vyplň údaj |  |  |  | DIČ: | Vyplň údaj
| Projektant: |  |  |  |  | IČ: | 26392526
|  | DSVA s.r.o. |  |  |  | DIČ: | CZ26392526
| Zpracovatel: |  |  |  |  | IČ: | 26392526
|  | DSVA s.r.o. |  |  |  | DIČ: | CZ26392526
Poznámka:
| Cena bez DPH | [5 empty] | 0
|  |  | Základ daně |  |  | Sazba daně | Výše daně
| DPH | základní | 0 |  |  | 21% | 0
|  | snížená | 0 |  |  | 15% | 0
|  | zákl. přenesená | 0 |  |  | 21% | 0
|  | sníž. přenesená | 0 |  |  | 15% | 0
|  | nulová | 0 |  |  | 0% | 0
| Cena s DPH |  |  | v | CZK |  | 0
| Projektant |  |  | Zpracovatel
| Datum a podpis: |  | Razítko | Datum a podpis: |  |  | Razítko
| Objednavatel |  |  | Uchazeč
| Datum a podpis: |  | Razítko | Datum a podpis: |  |  | Razítko
REKAPITULACE ČLENĚNÍ SOUPISU PRACÍ
Stavba:
602018 Stavební úprava ulice Palackého, II. etapa
Objekt:
SO 431 - SO 431 Veřejné osvětlení
Místo: |  |  | Cheb |  |  | Datum: | 11. 6. 2021
Zadavatel: |  |  | Město Cheb |  |  | Projektant: | DSVA s.r.o.
Uchazeč: |  |  | Vyplň údaj |  |  | Zpracovatel: | DSVA s.r.o.
Kód dílu - Popis | [6 empty] | Cena celkem [CZK]
Náklady ze soupisu prací | [6 empty] | 0 | [11 empty] | -1
| PSV - Práce a dodávky PSV | [5 empty] | 0
| 742 - Elektroinstalace - veřejné osvětlení | [5 empty] | 0
SOUPIS PRACÍ
Stavba:
602018 Stavební úprava ulice Palackého, II. etapa
Objekt:
SO 431 - SO 431 Veřejné osvětlení
Místo: |  |  | Cheb |  |  | Datum: | 11. 6. 2021
Zadavatel: |  |  | Město Cheb |  |  | Projektant: | DSVA s.r.o.
Uchazeč: |  |  | Vyplň údaj |  |  | Zpracovatel: | DSVA s.r.o.
PČ | Typ | Kód | Popis | MJ | Množství | J.cena [CZK] | Cena celkem [CZK] | Cenová soustava |  | DPH | J. Nh [h] | Nh celkem [h] | J. hmotnost [t] | Hmotnost celkem [t] | J. suť [t] | Suť Celkem [t]
Náklady soupisu celkem | [6 empty] | 0 |  |  |  |  | 0 |  | 0 |  | 0 |  | D | -1 | [7 empty] | 0
| D | PSV | Práce a dodávky PSV |  |  |  | 0 |  |  |  |  | 0 |  | 0 |  | 0 | 2 | D | 0 | ROZPOCET | [6 empty] | 0
| D | 742 | Elektroinstalace - veřejné osvětlení |  |  |  | 0 |  |  |  |  | 0 |  | 0 |  | 0 | 2 | D | 1 | ROZPOCET | [6 empty] | 0
1 | K | Pol67 | Popis stožár ocel. bezpatic. DOS 80-V+M, manžeta, žár.Zn | ks | 3 |  | 0 |  |  | základní |  | 0 | 0 | 0 | 0 | 0 | 4 | K | 2 | ROZPOCET | 0 | 0 | 0 | 0 | 0 | 1 | 0 | 4 | -229666550
2 | K | Pol1 | stožár ocel. bezpatic. DOS 80-V+M, spod.prům.159, manž., žár.Zn | ks | 1 |  | 0 |  |  | základní |  | 0 | 0 | 0 | 0 | 0 | 4 | K | 2 | ROZPOCET | 0 | 0 | 0 | 0 | 0 | 1 | 0 | 4 | 1518671666
3 | K | Pol2 | výložník V89 200060-1-0°, žár. Zn | ks | 3 |  | 0 |  |  | základní |  | 0 | 0 | 0 | 0 | 0 | 4 | K | 2 | ROZPOCET | 0 | 0 | 0 | 0 | 0 | 1 | 0 | 4 | -1562804075
4 | K | Pol3 | výložník V89 250060-1-0°, žár. Zn | ks | 1 |  | 0 |  |  | základní |  | 0 | 0 | 0 | 0 | 0 | 4 | K | 2 | ROZPOCET | 0 | 0 | 0 | 0 | 0 | 1 | 0 | 4 | -1211603488
5 | K | Pol4 | stožárová výzbroj 16.4, průběžná s keramickou pojistkou 5x20/4A | ks | 3 |  | 0 |  |  | základní |  | 0 | 0 | 0 | 0 | 0 | 4 | K | 2 | ROZPOCET | 0 | 0 | 0 | 0 | 0 | 1 | 0 | 4 | -678678077
6 | K | Pol5 | stož. výzbroj 16.4, průběžná s keram. poj. 5x20/4A+3 x E14-10A | ks | 1 |  | 0 |  |  | základní |  | 0 | 0 | 0 | 0 | 0 | 4 | K | 2 | ROZPOCET | 0 | 0 | 0 | 0 | 0 | 1 | 0 | 4 | -1718543565
7 | K | Pol6 | stožárová zemní svorka | ks | 4 |  | 0 |  |  | základní |  | 0 | 0 | 0 | 0 | 0 | 4 | K | 2 | ROZPOCET | 0 | 0 | 0 | 0 | 0 | 1 | 0 | 4 | -1822096871
8 | K | Pol7 | svítidlo BGP761.DM10.727/9000/67W; DIM11; Mesh | ks | 4 |  | 0 |  |  | základní |  | 0 | 0 | 0 | 0 | 0 | 4 | K | 2 | ROZPOCET | 0 | 0 | 0 | 0 | 0 | 1 | 0 | 4 | -575432833
9 | K | Pol8 | kabel CYKY-J 4x10 | m | 157 |  | 0 |  |  | základní |  | 0 | 0 | 0 | 0 | 0 | 4 | K | 2 | ROZPOCET | 0 | 0 | 0 | 0 | 0 | 1 | 0 | 4 | -1368702667
10 | K | Pol9 | kabel CYKY 3Cx1,5 | m | 48 |  | 0 |  |  | základní |  | 0 | 0 | 0 | 0 | 0 | 4 | K | 2 | ROZPOCET | 0 | 0 | 0 | 0 | 0 | 1 | 0 | 4 | 507342432
11 | K | Pol10 | chránička KF 09050 | m | 34 |  | 0 |  |  | základní |  | 0 | 0 | 0 | 0 | 0 | 4 | K | 2 | ROZPOCET | 0 | 0 | 0 | 0 | 0 | 1 | 0 | 4 | -1251876335
12 | K | Pol11 | chránička KF 09040 | m | 3 |  | 0 |  |  | základní |  | 0 | 0 | 0 | 0 | 0 | 4 | K | 2 | ROZPOCET | 0 | 0 | 0 | 0 | 0 | 1 | 0 | 4 | 10303985
13 | K | Pol12 | zemnící drát FeZn Ø 10 mm (0,62 kg/m) | kg | 94 |  | 0 |  |  | základní |  | 0 | 0 | 0 | 0 | 0 | 4 | K | 2 | ROZPOCET | 0 | 0 | 0 | 0 | 0 | 1 | 0 | 4 | 575435902
14 | K | Pol13 | svorka pro zemnící drát FeZn | ks | 12 |  | 0 |  |  | základní |  | 0 | 0 | 0 | 0 | 0 | 4 | K | 2 | ROZPOCET | 0 | 0 | 0 | 0 | 0 | 1 | 0 | 4 | -178231450
15 | K | Pol14 | výstražná folie s bleskem | m | 67 |  | 0 |  |  | základní |  | 0 | 0 | 0 | 0 | 0 | 4 | K | 2 | ROZPOCET | 0 | 0 | 0 | 0 | 0 | 1 | 0 | 4 | -980287759
16 | K | Pol15 | krycí deska | ks | 77 |  | 0 |  |  | základní |  | 0 | 0 | 0 | 0 | 0 | 4 | K | 2 | ROZPOCET | 0 | 0 | 0 | 0 | 0 | 1 | 0 | 4 | -1195938047
17 | K | Pol16 | trubka plastová prům. 250 mm/1,2m | ks | 4 |  | 0 |  |  | základní |  | 0 | 0 | 0 | 0 | 0 | 4 | K | 2 | ROZPOCET | 0 | 0 | 0 | 0 | 0 | 1 | 0 | 4 | 624825620
18 | K | Pol17 | beton pro základ ocelového stožáru 8 (0,64) | m3 | 2.6 |  | 0 |  |  | základní |  | 0 | 0 | 0 | 0 | 0 | 4 | K | 2 | ROZPOCET | 0 | 0 | 0 | 0 | 0 | 1 | 0 | 4 | 477308177
19 | K | Pol18 | beton pro obetonování chrániček (0,06) | m3 | 1 |  | 0 |  |  | základní |  | 0 | 0 | 0 | 0 | 0 | 4 | K | 2 | ROZPOCET | 0 | 0 | 0 | 0 | 0 | 1 | 0 | 4 | -1529211307
20 | K | Pol19 | písek jemnozrnný | t | 10.5 |  | 0 |  |  | základní |  | 0 | 0 | 0 | 0 | 0 | 4 | K | 2 | ROZPOCET | 0 | 0 | 0 | 0 | 0 | 1 | 0 | 4 | -485801142
21 | K | Pol20 | drobný a pomocný materiál | ks | 1 |  | 0 |  |  | základní |  | 0 | 0 | 0 | 0 | 0 | 4 | K | 2 | ROZPOCET | 0 | 0 | 0 | 0 | 0 | 1 | 0 | 4 | 634309627
22 | K | Pol21 | odpojení vodičů napáj. kabelu ze svorkovnice do AY25 (žíly) | ks | 48 |  | 0 |  |  | základní |  | 0 | 0 | 0 | 0 | 0 | 4 | K | 2 | ROZPOCET | 0 | 0 | 0 | 0 | 0 | 1 | 0 | 4 | -252355952
23 | K | Pol22 | vytažení kabelu do 25Al ze stožáru (1,5m) | ks | 6 |  | 0 |  |  | základní |  | 0 | 0 | 0 | 0 | 0 | 4 | K | 2 | ROZPOCET | 0 | 0 | 0 | 0 | 0 | 1 | 0 | 4 | 1200041922
24 | K | Pol23 | demontáž svorkovnice z ocel. stožáru | ks | 3 |  | 0 |  |  | základní |  | 0 | 0 | 0 | 0 | 0 | 4 | K | 2 | ROZPOCET | 0 | 0 | 0 | 0 | 0 | 1 | 0 | 4 | 54161021
25 | K | Pol24 | odkopání stožárové patky | ks | 1 |  | 0 |  |  | základní |  | 0 | 0 | 0 | 0 | 0 | 4 | K | 2 | ROZPOCET | 0 | 0 | 0 | 0 | 0 | 1 | 0 | 4 | 504170156
26 | K | Pol25 | odkop kabelu v komunikaci vč. záhozu (0,3x0,8) | m | 7 |  | 0 |  |  | základní |  | 0 | 0 | 0 | 0 | 0 | 4 | K | 2 | ROZPOCET | 0 | 0 | 0 | 0 | 0 | 1 | 0 | 4 | -2112935964
27 | K | Pol26 | odkop kabelu v zeleném pásu vč. záhozu (0,3x0,7) | m | 10 |  | 0 |  |  | základní |  | 0 | 0 | 0 | 0 | 0 | 4 | K | 2 | ROZPOCET | 0 | 0 | 0 | 0 | 0 | 1 | 0 | 4 | 918865614
28 | K | Pol27 | odkop kabelu v chodníku vč. záhozu (0,3x0,15) | m | 29 |  | 0 |  |  | základní |  | 0 | 0 | 0 | 0 | 0 | 4 | K | 2 | ROZPOCET | 0 | 0 | 0 | 0 | 0 | 1 | 0 | 4 | 686880362
29 | K | Pol28 | demontáž podzemního vedení s výkopem | m | 116 |  | 0 |  |  | základní |  | 0 | 0 | 0 | 0 | 0 | 4 | K | 2 | ROZPOCET | 0 | 0 | 0 | 0 | 0 | 1 | 0 | 4 | -929331225
30 | K | Pol29 | odpojení vodičů připoj. kabelu svítidla 1,5 (žíly) | ks | 18 |  | 0 |  |  | základní |  | 0 | 0 | 0 | 0 | 0 | 4 | K | 2 | ROZPOCET | 0 | 0 | 0 | 0 | 0 | 1 | 0 | 4 | 2092289147
31 | K | Pol30 | demontáž vývodu ke svítidlu, kabel pr. 1,5 | m | 36 |  | 0 |  |  | základní |  | 0 | 0 | 0 | 0 | 0 | 4 | K | 2 | ROZPOCET | 0 | 0 | 0 | 0 | 0 | 1 | 0 | 4 | 252537137
32 | K | Pol31 | demontáž svítidla z ocel. stožáru 8m | ks | 3 |  | 0 |  |  | základní |  | 0 | 0 | 0 | 0 | 0 | 4 | K | 2 | ROZPOCET | 0 | 0 | 0 | 0 | 0 | 1 | 0 | 4 | -945978053
33 | K | Pol32 | demontáž výložníku z ocel. stožáru 8m | ks | 3 |  | 0 |  |  | základní |  | 0 | 0 | 0 | 0 | 0 | 4 | K | 2 | ROZPOCET | 0 | 0 | 0 | 0 | 0 | 1 | 0 | 4 | 738283303
34 | K | Pol33 | demontáž ocelového stožáru 8m | ks | 3 |  | 0 |  |  | základní |  | 0 | 0 | 0 | 0 | 0 | 4 | K | 2 | ROZPOCET | 0 | 0 | 0 | 0 | 0 | 1 | 0 | 4 | -267081132
35 | K | Pol34 | vybourání patky stožáru světelného bodu 8m (0,7) | ks | 3 |  | 0 |  |  | základní |  | 0 | 0 | 0 | 0 | 0 | 4 | K | 2 | ROZPOCET | 0 | 0 | 0 | 0 | 0 | 1 | 0 | 4 | -1293996328
36 | K | Pol35 | zahození a zhutnění vybourané patky stožáru 8 (0,7) | ks | 3 |  | 0 |  |  | základní |  | 0 | 0 | 0 | 0 | 0 | 4 | K | 2 | ROZPOCET | 0 | 0 | 0 | 0 | 0 | 1 | 0 | 4 | -2044666720
37 | K | Pol36 | vytýčení nových světelných bodů | ks | 4 |  | 0 |  |  | základní |  | 0 | 0 | 0 | 0 | 0 | 4 | K | 2 | ROZPOCET | 0 | 0 | 0 | 0 | 0 | 1 | 0 | 4 | 1730047831
38 | K | Pol37 | výkop základu pro silniční ocelový stožár 8 (0,7) | ks | 4 |  | 0 |  |  | základní |  | 0 | 0 | 0 | 0 | 0 | 4 | K | 2 | ROZPOCET | 0 | 0 | 0 | 0 | 0 | 1 | 0 | 4 | -1304056259
39 | K | Pol38 | stavba patky pro stožár 8 | ks | 4 |  | 0 |  |  | základní |  | 0 | 0 | 0 | 0 | 0 | 4 | K | 2 | ROZPOCET | 0 | 0 | 0 | 0 | 0 | 1 | 0 | 4 | -621019761
40 | K | Pol39 | instalace sloupu silničního světelného bodu (8) | ks | 4 |  | 0 |  |  | základní |  | 0 | 0 | 0 | 0 | 0 | 4 | K | 2 | ROZPOCET | 0 | 0 | 0 | 0 | 0 | 1 | 0 | 4 | -600544146
41 | K | Pol40 | instalace výložníku silničního světelného bodu (8) | ks | 4 |  | 0 |  |  | základní |  | 0 | 0 | 0 | 0 | 0 | 4 | K | 2 | ROZPOCET | 0 | 0 | 0 | 0 | 0 | 1 | 0 | 4 | -106053559
42 | K | Pol41 | instalace svítidla silničního světelného bodu (8) | ks | 4 |  | 0 |  |  | základní |  | 0 | 0 | 0 | 0 | 0 | 4 | K | 2 | ROZPOCET | 0 | 0 | 0 | 0 | 0 | 1 | 0 | 4 | -566701613
43 | K | Pol42 | instalace svorkovnice | ks | 4 |  | 0 |  |  | základní |  | 0 | 0 | 0 | 0 | 0 | 4 | K | 2 | ROZPOCET | 0 | 0 | 0 | 0 | 0 | 1 | 0 | 4 | 320391148
44 | K | Pol43 | zatažení kabelu pr. 1,5 do sloupu | m | 48 |  | 0 |  |  | základní |  | 0 | 0 | 0 | 0 | 0 | 4 | K | 2 | ROZPOCET | 0 | 0 | 0 | 0 | 0 | 1 | 0 | 4 | 486438174
| P |  | Poznámka k položce: Stránka 1 z 2 | [14 empty] | P | 2
45 | K | Pol44 | připojení kabelu do svorkovnice a svítidla 1,5 (žíly) | ks | 24 |  | 0 |  |  | základní |  | 0 | 0 | 0 | 0 | 0 | 4 | K | 2 | ROZPOCET | 0 | 0 | 0 | 0 | 0 | 1 | 0 | 4 | 655926172
46 | K | Pol45 | zavedení kabelu do pr. 16 do sloupu | ks | 8 |  | 0 |  |  | základní |  | 0 | 0 | 0 | 0 | 0 | 4 | K | 2 | ROZPOCET | 0 | 0 | 0 | 0 | 0 | 1 | 0 | 4 | -1779740249
47 | K | Pol46 | připojení kabelu do pr. 16 do svorkovnice (žíly) | ks | 32 |  | 0 |  |  | základní |  | 0 | 0 | 0 | 0 | 0 | 4 | K | 2 | ROZPOCET | 0 | 0 | 0 | 0 | 0 | 1 | 0 | 4 | 298016843
48 | K | Pol47 | vytýčení trasy kabelového vedení | m | 138 |  | 0 |  |  | základní |  | 0 | 0 | 0 | 0 | 0 | 4 | K | 2 | ROZPOCET | 0 | 0 | 0 | 0 | 0 | 1 | 0 | 4 | 1179570215
49 | K | Pol48 | výkop v komunikaci (0,5x0,8) | m | 17 |  | 0 |  |  | základní |  | 0 | 0 | 0 | 0 | 0 | 4 | K | 2 | ROZPOCET | 0 | 0 | 0 | 0 | 0 | 1 | 0 | 4 | -177861580
50 | K | Pol49 | výkop v chodníku (0,3x0,35) | m | 73 |  | 0 |  |  | základní |  | 0 | 0 | 0 | 0 | 0 | 4 | K | 2 | ROZPOCET | 0 | 0 | 0 | 0 | 0 | 1 | 0 | 4 | 1840959536
51 | K | Pol50 | výkop v zeleném pásu (0,3x0,7) | m | 48 |  | 0 |  |  | základní |  | 0 | 0 | 0 | 0 | 0 | 4 | K | 2 | ROZPOCET | 0 | 0 | 0 | 0 | 0 | 1 | 0 | 4 | -338404511
52 | K | Pol51 | pokládka zemnícího drátu | m | 152 |  | 0 |  |  | základní |  | 0 | 0 | 0 | 0 | 0 | 4 | K | 2 | ROZPOCET | 0 | 0 | 0 | 0 | 0 | 1 | 0 | 4 | -221943398
53 | K | Pol52 | pokládka kabelů do pr. 16 | m | 157 |  | 0 |  |  | základní |  | 0 | 0 | 0 | 0 | 0 | 4 | K | 2 | ROZPOCET | 0 | 0 | 0 | 0 | 0 | 1 | 0 | 4 | -97239848
54 | K | Pol53 | pokládka chrániček | m | 37 |  | 0 |  |  | základní |  | 0 | 0 | 0 | 0 | 0 | 4 | K | 2 | ROZPOCET | 0 | 0 | 0 | 0 | 0 | 1 | 0 | 4 | -1140657034
55 | K | Pol54 | příplatek za zatažení kabelu do r. 16 do chráničky | m | 32 |  | 0 |  |  | základní |  | 0 | 0 | 0 | 0 | 0 | 4 | K | 2 | ROZPOCET | 0 | 0 | 0 | 0 | 0 | 1 | 0 | 4 | -1922611428
56 | K | Pol55 | obetonování chrániček | m | 17 |  | 0 |  |  | základní |  | 0 | 0 | 0 | 0 | 0 | 4 | K | 2 | ROZPOCET | 0 | 0 | 0 | 0 | 0 | 1 | 0 | 4 | -983916634
57 | K | Pol56 | násyp pískového lože (0,3x0,2) | m | 121 |  | 0 |  |  | základní |  | 0 | 0 | 0 | 0 | 0 | 4 | K | 2 | ROZPOCET | 0 | 0 | 0 | 0 | 0 | 1 | 0 | 4 | 2016211528
58 | K | Pol57 | pokládka krycích desek CAD | ks | 77 |  | 0 |  |  | základní |  | 0 | 0 | 0 | 0 | 0 | 4 | K | 2 | ROZPOCET | 0 | 0 | 0 | 0 | 0 | 1 | 0 | 4 | 1870148984
59 | K | Pol58 | zahození a zhutnění výkopů (0,5x0,65) | m | 17 |  | 0 |  |  | základní |  | 0 | 0 | 0 | 0 | 0 | 4 | K | 2 | ROZPOCET | 0 | 0 | 0 | 0 | 0 | 1 | 0 | 4 | 2120129511
60 | K | Pol59 | zahození a zhutnění výkopů (0,3x0,15) | m | 73 |  | 0 |  |  | základní |  | 0 | 0 | 0 | 0 | 0 | 4 | K | 2 | ROZPOCET | 0 | 0 | 0 | 0 | 0 | 1 | 0 | 4 | -335281383
61 | K | Pol60 | zahození a zhutnění výkopů (0,3x0,5) | m | 48 |  | 0 |  |  | základní |  | 0 | 0 | 0 | 0 | 0 | 4 | K | 2 | ROZPOCET | 0 | 0 | 0 | 0 | 0 | 1 | 0 | 4 | 888312361
62 | K | Pol61 | ostatní montážní a pomocné práce | ks | 1 |  | 0 |  |  | základní |  | 0 | 0 | 0 | 0 | 0 | 4 | K | 2 | ROZPOCET | 0 | 0 | 0 | 0 | 0 | 1 | 0 | 4 | 1797898539
63 | K | Pol62 | odvoz výkopku do 7 km a uložení na skládku vč. poplatku | t | 19 |  | 0 |  |  | základní |  | 0 | 0 | 0 | 0 | 0 | 4 | K | 2 | ROZPOCET | 0 | 0 | 0 | 0 | 0 | 1 | 0 | 4 | 511811017
64 | K | Pol63 | ekologická likvidace svítidel | ks | 3 |  | 0 |  |  | základní |  | 0 | 0 | 0 | 0 | 0 | 4 | K | 2 | ROZPOCET | 0 | 0 | 0 | 0 | 0 | 1 | 0 | 4 | 486413534
65 | K | Pol64 | revize | ks | 1 |  | 0 |  |  | základní |  | 0 | 0 | 0 | 0 | 0 | 4 | K | 2 | ROZPOCET | 0 | 0 | 0 | 0 | 0 | 1 | 0 | 4 | -1775865609
66 | K | Pol65 | doprava | ks | 1 |  | 0 |  |  | základní |  | 0 | 0 | 0 | 0 | 0 | 4 | K | 2 | ROZPOCET | 0 | 0 | 0 | 0 | 0 | 1 | 0 | 4 | -1150408399
67 | K | Pol66 | zákres dle skutečného stavu, drobný spojovací material | ks | 1 |  | 0 |  |  | základní |  | 0 | 0 | 0 | 0 | 0 | 4 | K | 2 | ROZPOCET | 0 | 0 | 0 | 0 | 0 | 1 | 0 | 4 | -1897063014
| P |  | Poznámka k položce: Upozornění: Přesné délky kabelů musí být před zahájením prací ověřeny měřením Ve specifikaci zhotovitel zahrne do každé položky - drobný spojovací a propojovací materiál - práce pomocné a podpůrné - geodetické zaměření skutečného stavu veřejného osvětlení Poznámka: Uváděné typy jsou doporučené, které lze nahradit ekvivalenty se stejnými parametry. | [14 empty] | P | 2

## SO 432 - SO 432 Optika
{b343a5d5-ba0d-4f93-89c9-371f20cb0cfd}
2
| KRYCÍ LIST SOUPISU PRACÍ | [7 empty] | v --- níže se nacházejí doplnkové a pomocné údaje k sestavám --- v | [8 empty] | False
Stavba:
602018 Stavební úprava ulice Palackého, II. etapa
Objekt:
SO 432 - SO 432 Optika
| KSO: |  | 822 |  |  | CC-CZ:
| Místo: |  | Cheb |  |  | Datum: | 11. 6. 2021
| Zadavatel: |  |  |  |  | IČ: | 00253979
|  | Město Cheb |  |  |  | DIČ: | CZ00253979
| Uchazeč: |  |  |  |  | IČ: | Vyplň údaj
|  | Vyplň údaj |  |  |  | DIČ: | Vyplň údaj
| Projektant: |  |  |  |  | IČ: | 26392526
|  | DSVA s.r.o. |  |  |  | DIČ: | CZ26392526
| Zpracovatel: |  |  |  |  | IČ: | 26392526
|  | DSVA s.r.o. |  |  |  | DIČ: | CZ26392526
Poznámka:
| Cena bez DPH | [5 empty] | 0
|  |  | Základ daně |  |  | Sazba daně | Výše daně
| DPH | základní | 0 |  |  | 21% | 0
|  | snížená | 0 |  |  | 15% | 0
|  | zákl. přenesená | 0 |  |  | 21% | 0
|  | sníž. přenesená | 0 |  |  | 15% | 0
|  | nulová | 0 |  |  | 0% | 0
| Cena s DPH |  |  | v | CZK |  | 0
| Projektant |  |  | Zpracovatel
| Datum a podpis: |  | Razítko | Datum a podpis: |  |  | Razítko
| Objednavatel |  |  | Uchazeč
| Datum a podpis: |  | Razítko | Datum a podpis: |  |  | Razítko
REKAPITULACE ČLENĚNÍ SOUPISU PRACÍ
Stavba:
602018 Stavební úprava ulice Palackého, II. etapa
Objekt:
SO 432 - SO 432 Optika
Místo: |  |  | Cheb |  |  | Datum: | 11. 6. 2021
Zadavatel: |  |  | Město Cheb |  |  | Projektant: | DSVA s.r.o.
Uchazeč: |  |  | Vyplň údaj |  |  | Zpracovatel: | DSVA s.r.o.
Kód dílu - Popis | [6 empty] | Cena celkem [CZK]
Náklady ze soupisu prací | [6 empty] | 0 | [11 empty] | -1
| D6 - Optika | [5 empty] | 0
SOUPIS PRACÍ
Stavba:
602018 Stavební úprava ulice Palackého, II. etapa
Objekt:
SO 432 - SO 432 Optika
Místo: |  |  | Cheb |  |  | Datum: | 11. 6. 2021
Zadavatel: |  |  | Město Cheb |  |  | Projektant: | DSVA s.r.o.
Uchazeč: |  |  | Vyplň údaj |  |  | Zpracovatel: | DSVA s.r.o.
PČ | Typ | Kód | Popis | MJ | Množství | J.cena [CZK] | Cena celkem [CZK] | Cenová soustava |  | DPH | J. Nh [h] | Nh celkem [h] | J. hmotnost [t] | Hmotnost celkem [t] | J. suť [t] | Suť Celkem [t]
Náklady soupisu celkem | [6 empty] | 0 |  |  |  |  | 0 |  | 0 |  | 0 |  | D | -1 | [7 empty] | 0
| D | D6 | Optika |  |  |  | 0 |  |  |  |  | 0 |  | 0 |  | 0 | 1 | D | 0 | ROZPOCET | [6 empty] | 0
1 | K | Pol68 | Popis kabelová komora | ks | 1 |  | 0 |  |  | základní |  | 0 | 0 | 0 | 0 | 0 | 4 | K | 1 | ROZPOCET | 0 | 0 | 0 | 0 | 0 | 1 | 0 | 4 | -1340196819
2 | K | Pol69 | chránička HDPE 40 zemní tlustostěnná | m | 130 |  | 0 |  |  | základní |  | 0 | 0 | 0 | 0 | 0 | 4 | K | 1 | ROZPOCET | 0 | 0 | 0 | 0 | 0 | 1 | 0 | 4 | -22697629
3 | K | Pol70 | mikrotrubička zemní tlustostěnná 14/10 | ks | 44 |  | 0 |  |  | základní |  | 0 | 0 | 0 | 0 | 0 | 4 | K | 1 | ROZPOCET | 0 | 0 | 0 | 0 | 0 | 1 | 0 | 4 | 1999145095
4 | K | Pol71 | spojka chráničky HDPE (SPC40) | ks | 2 |  | 0 |  |  | základní |  | 0 | 0 | 0 | 0 | 0 | 4 | K | 1 | ROZPOCET | 0 | 0 | 0 | 0 | 0 | 1 | 0 | 4 | 1832587112
5 | K | Pol72 | spojka mikrotrub. zemní tlustostěnné 14/10 s pojist. a ochranou | ks | 2 |  | 0 |  |  | základní |  | 0 | 0 | 0 | 0 | 0 | 4 | K | 1 | ROZPOCET | 0 | 0 | 0 | 0 | 0 | 1 | 0 | 4 | -1093409326
6 | K | Pol73 | koncovka chráničky HDPE s ventilkem (KPC40V) | ks | 1 |  | 0 |  |  | základní |  | 0 | 0 | 0 | 0 | 0 | 4 | K | 1 | ROZPOCET | 0 | 0 | 0 | 0 | 0 | 1 | 0 | 4 | -2059792593
7 | K | Pol74 | koncovka chráničky HDPE bez ventilku (KPC40) | ks | 1 |  | 0 |  |  | základní |  | 0 | 0 | 0 | 0 | 0 | 4 | K | 1 | ROZPOCET | 0 | 0 | 0 | 0 | 0 | 1 | 0 | 4 | -1033014102
8 | K | Pol75 | koncovka mikrotrubičky zemní tlustostěnné 14/10 | ks | 4 |  | 0 |  |  | základní |  | 0 | 0 | 0 | 0 | 0 | 4 | K | 1 | ROZPOCET | 0 | 0 | 0 | 0 | 0 | 1 | 0 | 4 | 897954672
9 | K | Pol76 | drát CY 1,5 | m | 133 |  | 0 |  |  | základní |  | 0 | 0 | 0 | 0 | 0 | 4 | K | 1 | ROZPOCET | 0 | 0 | 0 | 0 | 0 | 1 | 0 | 4 | 689163125
10 | K | Pol77 | výstražná folie oranž. | m | 60 |  | 0 |  |  | základní |  | 0 | 0 | 0 | 0 | 0 | 4 | K | 1 | ROZPOCET | 0 | 0 | 0 | 0 | 0 | 1 | 0 | 4 | -1193156771
11 | K | Pol78 | krycí deska KAD 20 oranž. | ks | 70 |  | 0 |  |  | základní |  | 0 | 0 | 0 | 0 | 0 | 4 | K | 1 | ROZPOCET | 0 | 0 | 0 | 0 | 0 | 1 | 0 | 4 | -2038748569
12 | K | Pol79 | chránička kopoflex KF09090 | m | 14 |  | 0 |  |  | základní |  | 0 | 0 | 0 | 0 | 0 | 4 | K | 1 | ROZPOCET | 0 | 0 | 0 | 0 | 0 | 1 | 0 | 4 | -1094509779
13 | K | Pol19 | písek jemnozrnný | t | 0.02 |  | 0 |  |  | základní |  | 0 | 0 | 0 | 0 | 0 | 4 | K | 1 | ROZPOCET | 0 | 0 | 0 | 0 | 0 | 1 | 0 | 4 | -1746826552
14 | K | Pol80 | drobný materiál | ks | 1 |  | 0 |  |  | základní |  | 0 | 0 | 0 | 0 | 0 | 4 | K | 1 | ROZPOCET | 0 | 0 | 0 | 0 | 0 | 1 | 0 | 4 | -894375288
15 | K | Pol81 | vytýčení nových zemních boxů | ks | 1 |  | 0 |  |  | základní |  | 0 | 0 | 0 | 0 | 0 | 4 | K | 1 | ROZPOCET | 0 | 0 | 0 | 0 | 0 | 1 | 0 | 4 | 314438965
16 | K | Pol82 | výkop základu pro box (0,2) | ks | 1 |  | 0 |  |  | základní |  | 0 | 0 | 0 | 0 | 0 | 4 | K | 1 | ROZPOCET | 0 | 0 | 0 | 0 | 0 | 1 | 0 | 4 | 797445511
17 | K | Pol83 | instalace zemního boxu | ks | 1 |  | 0 |  |  | základní |  | 0 | 0 | 0 | 0 | 0 | 4 | K | 1 | ROZPOCET | 0 | 0 | 0 | 0 | 0 | 1 | 0 | 4 | -560158275
18 | K | Pol84 | vytýčení trasy chrániček | m | 2 |  | 0 |  |  | základní |  | 0 | 0 | 0 | 0 | 0 | 4 | K | 1 | ROZPOCET | 0 | 0 | 0 | 0 | 0 | 1 | 0 | 4 | -489085869
19 | K | Pol49 | výkop v chodníku (0,3x0,35) | m | 2 |  | 0 |  |  | základní |  | 0 | 0 | 0 | 0 | 0 | 4 | K | 1 | ROZPOCET | 0 | 0 | 0 | 0 | 0 | 1 | 0 | 4 | 1292616608
20 | K | Pol85 | pokládka HDPE chrániček | m | 130 |  | 0 |  |  | základní |  | 0 | 0 | 0 | 0 | 0 | 4 | K | 1 | ROZPOCET | 0 | 0 | 0 | 0 | 0 | 1 | 0 | 4 | -1943388994
21 | K | Pol86 | instalace spojky HDPE | m | 2 |  | 0 |  |  | základní |  | 0 | 0 | 0 | 0 | 0 | 4 | K | 1 | ROZPOCET | 0 | 0 | 0 | 0 | 0 | 1 | 0 | 4 | -1536182608
22 | K | Pol87 | pokládka mikrotrubiček | m | 44 |  | 0 |  |  | základní |  | 0 | 0 | 0 | 0 | 0 | 4 | K | 1 | ROZPOCET | 0 | 0 | 0 | 0 | 0 | 1 | 0 | 4 | 1253075579
23 | K | Pol88 | instalace spojky mikrotrubičky | ks | 2 |  | 0 |  |  | základní |  | 0 | 0 | 0 | 0 | 0 | 4 | K | 1 | ROZPOCET | 0 | 0 | 0 | 0 | 0 | 1 | 0 | 4 | 1104585810
24 | K | Pol89 | pokládka zaměřovacího vodiče | m | 133 |  | 0 |  |  | základní |  | 0 | 0 | 0 | 0 | 0 | 4 | K | 1 | ROZPOCET | 0 | 0 | 0 | 0 | 0 | 1 | 0 | 4 | -170353859
25 | K | Pol90 | zavedení chráničky HDPE do boxu | ks | 2 |  | 0 |  |  | základní |  | 0 | 0 | 0 | 0 | 0 | 4 | K | 1 | ROZPOCET | 0 | 0 | 0 | 0 | 0 | 1 | 0 | 4 | -778744157
26 | K | Pol91 | zavedení mikrotrubičky do boxu | ks | 2 |  | 0 |  |  | základní |  | 0 | 0 | 0 | 0 | 0 | 4 | K | 1 | ROZPOCET | 0 | 0 | 0 | 0 | 0 | 1 | 0 | 4 | 1173667977
27 | K | Pol56 | násyp pískového lože (0,3x0,2) | m | 2 |  | 0 |  |  | základní |  | 0 | 0 | 0 | 0 | 0 | 4 | K | 1 | ROZPOCET | 0 | 0 | 0 | 0 | 0 | 1 | 0 | 4 | -968829917
28 | K | Pol92 | pokládka výstražné folie | m | 60 |  | 0 |  |  | základní |  | 0 | 0 | 0 | 0 | 0 | 4 | K | 1 | ROZPOCET | 0 | 0 | 0 | 0 | 0 | 1 | 0 | 4 | -1478793742
29 | K | Pol57 | pokládka krycích desek | ks | 70 |  | 0 |  |  | základní |  | 0 | 0 | 0 | 0 | 0 | 4 | K | 1 | ROZPOCET | 0 | 0 | 0 | 0 | 0 | 1 | 0 | 4 | 857734484
30 | K | Pol59 | zahození a zhutnění výkopů (0,3x0,15) | m | 2 |  | 0 |  |  | základní |  | 0 | 0 | 0 | 0 | 0 | 4 | K | 1 | ROZPOCET | 0 | 0 | 0 | 0 | 0 | 1 | 0 | 4 | -1705460927
31 | K | Pol93 | ostatní montážní a pomocné práce | ks | 1 |  | 0 |  |  | základní |  | 0 | 0 | 0 | 0 | 0 | 4 | K | 1 | ROZPOCET | 0 | 0 | 0 | 0 | 0 | 1 | 0 | 4 | -1969160290
32 | K | Pol94 | odvoz výkopku a uložení na skládku | t | 0.01 |  | 0 |  |  | základní |  | 0 | 0 | 0 | 0 | 0 | 4 | K | 1 | ROZPOCET | 0 | 0 | 0 | 0 | 0 | 1 | 0 | 4 | 1541158253
33 | K | Pol95 | zkouška | ks | 3 |  | 0 |  |  | základní |  | 0 | 0 | 0 | 0 | 0 | 4 | K | 1 | ROZPOCET | 0 | 0 | 0 | 0 | 0 | 1 | 0 | 4 | -847574851
34 | K | Pol96 | doprava | ks | 1 |  | 0 |  |  | základní |  | 0 | 0 | 0 | 0 | 0 | 4 | K | 1 | ROZPOCET | 0 | 0 | 0 | 0 | 0 | 1 | 0 | 4 | 1136235721
| P |  | Poznámka k položce: poznámka: součástí nacenění zhotovitelem specifikace a prací bude i material drobný pomocný tak jako přidružené práce | [14 empty] | P | 1

## VRN - VRN Vedlejší rozpoč...
{7d70d236-1ed6-40f1-84ea-251635ccf87d}
2
| KRYCÍ LIST SOUPISU PRACÍ | [7 empty] | v --- níže se nacházejí doplnkové a pomocné údaje k sestavám --- v | [8 empty] | False
Stavba:
602018 Stavební úprava ulice Palackého, II. etapa
Objekt:
VRN - VRN Vedlejší rozpočtové náklady
| KSO: |  | 822 |  |  | CC-CZ:
| Místo: |  | Cheb |  |  | Datum: | 11. 6. 2021
| Zadavatel: |  |  |  |  | IČ: | 00253979
|  | Město Cheb |  |  |  | DIČ: | CZ00253979
| Uchazeč: |  |  |  |  | IČ: | Vyplň údaj
|  | Vyplň údaj |  |  |  | DIČ: | Vyplň údaj
| Projektant: |  |  |  |  | IČ: | 26392526
|  | DSVA s.r.o. |  |  |  | DIČ: | CZ26392526
| Zpracovatel: |  |  |  |  | IČ: | 26392526
|  | DSVA s.r.o. |  |  |  | DIČ: | CZ26392526
Poznámka:
| Cena bez DPH | [5 empty] | 0
|  |  | Základ daně |  |  | Sazba daně | Výše daně
| DPH | základní | 0 |  |  | 21% | 0
|  | snížená | 0 |  |  | 15% | 0
|  | zákl. přenesená | 0 |  |  | 21% | 0
|  | sníž. přenesená | 0 |  |  | 15% | 0
|  | nulová | 0 |  |  | 0% | 0
| Cena s DPH |  |  | v | CZK |  | 0
| Projektant |  |  | Zpracovatel
| Datum a podpis: |  | Razítko | Datum a podpis: |  |  | Razítko
| Objednavatel |  |  | Uchazeč
| Datum a podpis: |  | Razítko | Datum a podpis: |  |  | Razítko
REKAPITULACE ČLENĚNÍ SOUPISU PRACÍ
Stavba:
602018 Stavební úprava ulice Palackého, II. etapa
Objekt:
VRN - VRN Vedlejší rozpočtové náklady
Místo: |  |  | Cheb |  |  | Datum: | 11. 6. 2021
Zadavatel: |  |  | Město Cheb |  |  | Projektant: | DSVA s.r.o.
Uchazeč: |  |  | Vyplň údaj |  |  | Zpracovatel: | DSVA s.r.o.
Kód dílu - Popis | [6 empty] | Cena celkem [CZK]
Náklady ze soupisu prací | [6 empty] | 0 | [11 empty] | -1
| VRN - Vedlejší rozpočtové náklady | [5 empty] | 0
| VRN1 - Průzkumné, geodetické a projektové práce | [5 empty] | 0
| VRN3 - Zařízení staveniště | [5 empty] | 0
| VRN4 - Inženýrská činnost | [5 empty] | 0
SOUPIS PRACÍ
Stavba:
602018 Stavební úprava ulice Palackého, II. etapa
Objekt:
VRN - VRN Vedlejší rozpočtové náklady
Místo: |  |  | Cheb |  |  | Datum: | 11. 6. 2021
Zadavatel: |  |  | Město Cheb |  |  | Projektant: | DSVA s.r.o.
Uchazeč: |  |  | Vyplň údaj |  |  | Zpracovatel: | DSVA s.r.o.
PČ | Typ | Kód | Popis | MJ | Množství | J.cena [CZK] | Cena celkem [CZK] | Cenová soustava |  | DPH | J. Nh [h] | Nh celkem [h] | J. hmotnost [t] | Hmotnost celkem [t] | J. suť [t] | Suť Celkem [t]
Náklady soupisu celkem | [6 empty] | 0 |  |  |  |  | 0 |  | 0 |  | 0 |  | D | -1 | [7 empty] | 0
| D | VRN | Vedlejší rozpočtové náklady |  |  |  | 0 |  |  |  |  | 0 |  | 0 |  | 0 | 5 | D | 0 | ROZPOCET | [6 empty] | 0
1 | K | IP 36 | Splnění podmínek správců sítí dle stavebního povolení | soubor | 1 |  | 0 |  |  | základní |  | 0 | 0 | 0 | 0 | 0 | 4 | K | 1 | ROZPOCET | 0 | 0 | 0 | 0 | 0 | 1 | 0 | 4 | -683314782
| P |  | Poznámka k položce: předání závěrečného paré se splněnými podmínkami správců včetně jejich stanovisek ke stavbě, počet kusů 4 | [14 empty] | P | 1
| D | VRN1 | Průzkumné, geodetické a projektové práce |  |  |  | 0 |  |  |  |  | 0 |  | 0 |  | 0 | 5 | D | 1 | ROZPOCET | [6 empty] | 0
2 | K | 012103000 | Geodetické práce před výstavbou | kpl | 1 |  | 0 |  |  | základní |  | 0 | 0 | 0 | 0 | 0 | 1024 | K | 2 | ROZPOCET | 0 | 0 | 0 | 0 | 0 | 1 | 0 | 1024 | -2040223982
| P |  | Poznámka k položce: vytyčení hranic pozemků,vytyčení staveniště a stavebního objektu, určení průběhu nadzemního nebo podzemního stávajícího i plánovaného vedení, určení vytyčovací sítě, ... | [14 empty] | P | 2
3 | K | 012203000.1 | Geodetické práce při provádění stavby | ks | 1 |  | 0 |  |  | základní |  | 0 | 0 | 0 | 0 | 0 | 1024 | K | 2 | ROZPOCET | 0 | 0 | 0 | 0 | 0 | 1 | 0 | 1024 | -56036744
| P |  | Poznámka k položce: výšková měření, výpočet objemů, atd. které mají charakter kontrolních a upřesnujících činností geodetické zaměřování všech inženýrských sítí - optika, kanalizace deštová, veřejné osvětlení,opěrná zed atd nutno respektovat | [14 empty] | P | 2
4 | K | 013254000-1.1 | Zaměření skutečného provedení stavby | kpl | 1 |  | 0 |  |  | základní |  | 0 | 0 | 0 | 0 | 0 | 1024 | K | 2 | ROZPOCET | 0 | 0 | 0 | 0 | 0 | 1 | 0 | 1024 | 1790013343
| P |  | Poznámka k položce: geodetické zaměření provedení všech stavebních objektů, včetně hloubek šachet a potrubí, hloubek uložení ostatních sítí, podéných profilů a dimenze všech nových inženýrských sítí, VO, Optika, deštová kanalizace, uložení opěrné zdi v základové spáře, ostatní dle požadavku TDI a investora | [14 empty] | P | 2
5 | K | 075 | Provozní vlivy - ochranná pásma | kpl | 1 |  | 0 |  |  | základní |  | 0 | 0 | 0 | 0 | 0 | 1024 | K | 2 | ROZPOCET | 0 | 0 | 0 | 0 | 0 | 1 | 0 | 1024 | 1450605910
| P |  | Poznámka k položce: elektrického vedení, vodárenská (vodní zdroje,vodojemy.čistírny vod,vodovodní řady),přírodních hodnot (zákaz poškození přírodního prostředí,zákaz hluku), protipožární a jiná, dále ochrana odkrytých stáv. zařízení dle stavebného povolení, obnovení výstražných folií porušených během stavby | [14 empty] | P | 2
6 | K | IP 33.1 | Vytyčení stáv. inženýrských sítí | kpl | 1 |  | 0 |  |  | základní |  | 0 | 0 | 0 | 0 | 0 | 1024 | K | 2 | ROZPOCET | 0 | 0 | 0 | 0 | 0 | 1 | 0 | 1024 | 300771903
| P |  | Poznámka k položce: vytyčení zaúčasti správce sítě nebo jeho pokynů, včetně určení dimenze a hloubky sítě, bude protokolováno, používáno při stavbě a součástí stavebního deníku | [14 empty] | P | 2
7 | K | IP 35 | Geometrický plán stavby včetně všech kartografických prací | kpl | 1 |  | 0 |  |  | základní |  | 0 | 0 | 0 | 0 | 0 | 1024 | K | 2 | ROZPOCET | 0 | 0 | 0 | 0 | 0 | 1 | 0 | 1024 | 1439282173
8 | K | IP 37 | kontrola deštových svodů a prověření jejich funkčnosti v napojení | soubor | 8 |  | 0 |  |  | základní |  | 0 | 0 | 0 | 0 | 0 | 1024 | K | 2 | ROZPOCET | 0 | 0 | 0 | 0 | 0 | 1 | 0 | 1024 | 1338355183
| D | VRN3 | Zařízení staveniště |  |  |  | 0 |  |  |  |  | 0 |  | 0 |  | 0 | 5 | D | 1 | ROZPOCET | [6 empty] | 0
9 | K | 032002000.1 | Vybavení staveniště včetně zrušení | ks | 1 |  | 0 |  |  | základní |  | 0 | 0 | 0 | 0 | 0 | 1024 | K | 2 | ROZPOCET | 0 | 0 | 0 | 0 | 0 | 1 | 0 | 1024 | -1315993471
| P |  | Poznámka k položce: vybavení potřebná pro realizaci stavby, včetně nutného oddrenážování staveniště, včetně zřízení příjezdu, staveniště není v té samé ulici, nutno respektovat vybavení dle Souhrnné zprávy, započíst veškerý nutný provoz a zabezpeční, | [14 empty] | P | 2
10 | K | 034303000 | Dopravní značení na staveništi - pěší provoz | soubor | 1 |  | 0 |  |  | základní |  | 0 | 0 | 0 | 0 | 0 | 1024 | K | 2 | ROZPOCET | 0 | 0 | 0 | 0 | 0 | 1 | 0 | 1024 | -759655328
| P |  | Poznámka k položce: hlavní obsah :zřízení bezkolizních přístupů pěších do obytných budov během stavby a hlavně během výstavby bezbarierových ramp, v případě tělesně postiženého zajistit pozvolnou rampou, vzhledem k etapovitosti projektu je počítáno na jednu etapu: 3 ks přechodových lávek min délky 2 m doporučených z pororoštu včetně oboustranného zábradlí a oboustranných nášlapných plechů, mobilní oplocení s mobilními patkami výplně z drátového pletiva výšky 2 m pro oddělení pěší komunikace od staveniště min 200 m mobilního oplocení, mobilní zábrany výšky do 1 m pro 50 m, přejezdové ocelové , duralové rampy s protiskluzným povrchem pro překrytí položených kabelů na terenu cca. 10 ks, zátěžové desky pro ochranu povrchu s protiskluzovou úpravou cca. 10 m2,bezpečnostní pásky červenobílé cca. 100 m, provizorní osvětlení při soumraku a v noci - přívod energie včetně mobilních lamp cca. 3 ks mobilních lamp, dopravní značky a směrové tabule cca. 10 ks, provizorní nastavitená schodiště z pororoštu min. šířky 1,00 m s oboustranným zábradlím pro koordinace s přilehlými vlastníky a obyvateli. Deponované zeminy a materialy budou zajištěny proti prašnosti. Veškerá výše uvedená množství jsou pouze předpokládaná orientační, firma přizpůsobí svým vlastním vnitřním předpisům a svému pracovnímu postupu tak , aby plně vyhovovalo plánu bezpečnosti BOZP zák. č. 309/2006 Sb. | [14 empty] | P | 2
11 | K | 034303000-1 | Dopravní značení na staveništi-automobilový provoz | soubor | 1 |  | 0 |  |  | základní |  | 0 | 0 | 0 | 0 | 0 | 1024 | K | 2 | ROZPOCET | 0 | 0 | 0 | 0 | 0 | 1 | 0 | 1024 | 1280151605
| P |  | Poznámka k položce: Hlavní obsah: mobiní oplocení s mobilními patkami z výplně drátového pletiva mion 100 m, přejezdové plechy ocelové předpokládaných rozměrů 3 * 1,5 m pro zatížení osobních a nákladních aut předpoklad 8 ks ,přejezdové rampy ocelové pro překrytí položených kabelů a na terenu 10 ks, zátěžové přejezdové desky pro ochranu povrchu cca. 10 m2, mobilní zábrany cca. 20 m. Veškerá výše uvedená množství jsou pouze předpokládaná orientační, firma přizpůsobí svým vlastním vnitřním předpisům a svému pracovnímu postupu tak , aby plně vyhovovalo plánu bezpečnosti BOZP zák. č. 309/2006 Sb. | [14 empty] | P | 2
12 | K | 034503000 | Informační tabule na staveništi | ks | 2 |  | 0 |  |  | základní |  | 0 | 0 | 0 | 0 | 0 | 1024 | K | 2 | ROZPOCET | 0 | 0 | 0 | 0 | 0 | 1 | 0 | 1024 | -799286579
13 | K | 034303000.1 | Dopravně-inženýrské opatření během stavby (DIO) | ks | 1 |  | 0 |  |  | základní |  | 0 | 0 | 0 | 0 | 0 | 1024 | K | 2 | ROZPOCET | 0 | 0 | 0 | 0 | 0 | 1 | 0 | 1024 | -1376344457
| P |  | Poznámka k položce: dle nutnosti bude odsouhlaseno příslušným silničním úřadem, DI Policicí, zhotovitel nacení i možnou objíždku uvedenou v Souhrnné technické zprávě, která by měla nastat při budování deštové kanalizace a nových konstrukcí vozovky při úplné uzavírce Palackého II. etapa | [14 empty] | P | 2
| D | VRN4 | Inženýrská činnost |  |  |  | 0 |  |  |  |  | 0 |  | 0 |  | 0 | 5 | D | 1 | ROZPOCET | [6 empty] | 0
14 | K | 043103000.1 | Zkoušky bez rozlišení | ks | 1 |  | 0 |  |  | základní |  | 0 | 0 | 0 | 0 | 0 | 1024 | K | 2 | ROZPOCET | 0 | 0 | 0 | 0 | 0 | 1 | 0 | 1024 | 638574881
| P |  | Poznámka k položce: veškeré nutné zkoušky dle požadavku TDI a investora | [14 empty] | P | 2
15 | K | 045303000 | Koordinační činnost | kpl | 1 |  | 0 |  |  | základní |  | 0 | 0 | 0 | 0 | 0 | 1024 | K | 2 | ROZPOCET | 0 | 0 | 0 | 0 | 0 | 1 | 0 | 1024 | -1684696239
| P |  | Poznámka k položce: 1. jedná se o koordinační činnost s firmou Chevak, která na základě podmínky ve stanovisku provede vyzvednutí 2 ks stávajících RŠ, které jsou v současnosti skryté, dále Chevak provede výměnu všech uzávěrů na vodovodním potrubí, zahájení prací bude oznámeno v předstihu min. 5 měsíců před zahájením stavby 2. koordinační činnost s ostatními subdodavateli stavby | [14 empty] | P | 2