## Kryci list
Krycí list rozpočtu
0 | Číslo zakázky | Zakázka
21 | PICH-2021/03 | NOVOSTAVBA LÁVKY CH-06 LÁVKA PRO PĚŠÍ – ZLATÝ VRCH, CHEB
_ | Komentář
| Popis verze | Nabídka
Komentář verze
| Adresa |  | Datum zahájení | 2021-09-08
| Rok | 2021 | Datum dokončení
| Typ Firmy | Název | Kontaktní osoba | Telefon
| Význam (funkce) | Jméno
| Zpracovatel | Pavel Rajkov
REKAPITULACE
| Kód stavebního objektu | Popis objektu | Kód zatřídění | Zatřídění
| SO 01 | Uznatelné náklady - Demolice stávající ocelová konstrukce
| SO 02 | Uznatelné náklady - Demolice základů a ostatních prvků
| SO 04 | Uznatelné náklady - Nová spodní stavba lávky
| SO 05 | Uznatelné náklady - Nová horní stavba lávky
| SO 06 | Uznatelné náklady - Ostaní náklady
| SO 07 | Neuznatelné náklady - Ostatní náklady
|  |  | Celkem (bez DPH) | 0
|  |  | DPH | 0
0
0
|  |  | Celkem (včetně DPH) | 0
| Za zhotovitele |  | Za objednatele
| Jméno : |  | Jméno :
| Datum : |  | Datum :
| Podpis: |  | Podpis :
Poznámka :

## Rekapitulace
Zakázka:
0 | NOVOSTAVBA LÁVKY CH-06 LÁVKA PRO PĚŠÍ – ZLATÝ VRCH, CHEB
21 | Popis | Cena | Hmotnost | DPH | Cena s DPH | Počet položek
_
| SO 01: Uznatelné náklady - Demolice stávající ocelová konstrukce |  | 0.1638
009: Ostatní konstrukce a práce
099: Přesun hmot HSV
| 767: Konstrukce zámečnické |  | 0.1638
| SO 02: Uznatelné náklady - Demolice základů a ostatních prvků |  | 4.9804
001: Zemní práce
008: Vedení dálková a přípojná
| 009: Ostatní konstrukce a práce |  | 4.9804
099: Přesun hmot HSV
| SO 04: Uznatelné náklady - Nová spodní stavba lávky |  | 779.6541
| 001: Zemní práce |  | 388.44
| 003: Svislé konstrukce |  | 167.7755
| 004: Vodorovné konstrukce |  | 155.3992
| 005: Komunikace |  | 17.9409
| 006: Úpravy povrchu |  | 9.9279
| 008: Vedení dálková a přípojná |  | 0.05892
| 009: Ostatní konstrukce a práce |  | 39.8889
099: Přesun hmot HSV
| 711: Izolace proti vodě a vlhkosti |  | 0.22273
| SO 05: Uznatelné náklady - Nová horní stavba lávky |  | 36.0117
| 004: Vodorovné konstrukce |  | 28.634
| 009: Ostatní konstrukce a práce |  | 0.54434
099: Přesun hmot HSV
| 762: Konstrukce tesařské |  | 5.4939
| 764: Konstrukce klempířské |  | 0.52044
| 789: Povrchové úpravy technologických zařízení |  | 0.819
V01: Průzkumné, geodetické a projektové práce
SO 06: Uznatelné náklady - Ostaní náklady
V01: Průzkumné, geodetické a projektové práce
V03: Zařízení staveniště
V07: Provozní vlivy
V09: Ostatní náklady
| SO 07: Neuznatelné náklady - Ostatní náklady |  | 3.1184
| 001: Zemní práce |  | 0.18731
| 002: Základy |  | 2.9311
V01: Průzkumné, geodetické a projektové práce
V04: Inženýrská činnost
V09: Ostatní náklady
0 | Celkem (bez DPH) | 0
| DPH | 0
0
0
| Celkem (včetně DPH) | 0

## Zakazka
Zakázka:
NOVOSTAVBA LÁVKY CH-06 LÁVKA PRO PĚŠÍ – ZLATÝ VRCH, CHEB
[5 empty] | Poř. | Typ | Kód | Popis | MJ | Výměra bez ztr. | Ztratné | Výměra | Jedn. cena | Cena | Jedn. hmotn. | Hmotnost | Jedn. suť | Suť | Sazba DPH | DPH | Cena s DPH | Komentář | Cen. soustava | Akt. CÚ | Počet
[8 empty] | SO 01: Uznatelné náklady - Demolice stávající ocelová konstrukce | [5 empty] | 0 |  | 0.1638 |  | 40.3391 |  | 0 | 0 |  |  |  | 9
[8 empty] | 009: Ostatní konstrukce a práce | [5 empty] | 0 |  | 0 |  | 40 |  | 0 | 0 |  |  |  | 3
##T2##N_Catalog_catGUID | ##T2##PRO_ITEM_catID | ##T2##PRO_ITEM_iteCode | ##T2##PRO_ITEM_szvCode | ##T2##PRO_ITEM_tevCode | 1 | S | 111010024000 | Kolový jeřáb výkon 270 kW nosnost 70 t dosah 48 m | Sh | 10 | 0 | 10 |  | 0 |  | 0 |  | 0 | 21 | 0 | 0 |  |  | 21-I | 1
Plný popis:
[5 empty] | 2 | B | X2 | Doprava jeřáb | km | 100 | 0 | 100 |  | 0 |  | 0 |  | 0 | 21 | 0 | 0 |  |  | Firemní | 1
Plný popis:
[5 empty] | 3 | SP | 963071112 | Demontáž ocelových prvků mostů šroubovaných nebo svařovaných přes 100 kg | kg | 40000 | 0 | 40000 |  | 0 |  | 0 | 0.001 | 40 | 21 | 0 | 0 |  |  | 21-I | 1
[7 empty] | Plný popis: | Demontáž ocelových prvků mostních konstrukcí ztužidel, sedel pro centrické uložení mostnic, stoliček, diagonál, svislic, styčníkových plechů, chodníkových konzol, podlahových nosníků, kabelových žlabů a ostatních drobných prvků šroubovaných nebo svařovaných, hmotnosti přes 100 kg
[7 empty] | Výkaz výměr: | včetně Transport - nadměrný náklad 0,3 km |  |  |  | 0 | [6 empty] | _
[8 empty] | LIKVIDACE OCELOVÉ KONSTRUKCE - STÁVAJÍCÍ KONSTRUKCE LÁVKY - rozřezání |  |  |  | 0 | [6 empty] | _
[8 empty] | 40000 |  |  |  | 40000 | [6 empty] | _
[12 empty] | 0 | [6 empty] | _
_
[8 empty] | 099: Přesun hmot HSV | [5 empty] | 0 |  | 0 |  | 0 |  | 0 | 0 |  |  |  | 3
[5 empty] | 4 | SP | 997211511 | Vodorovná doprava suti po suchu na vzdálenost do 1 km | t | 40.3391 | 0 | 40.3391 |  | 0 |  | 0 |  | 0 | 21 | 0 | 0 |  |  | 21-I | 1
[7 empty] | Plný popis: | Vodorovná doprava suti nebo vybouraných hmot suti se složením a hrubým urovnáním, na vzdálenost do 1 km
[5 empty] | 5 | SP | 997211519 | Příplatek ZKD 1 km u vodorovné dopravy suti | t | 40.3391 | 800 | 363.0519 |  | 0 |  | 0 |  | 0 | 21 | 0 | 0 |  |  | 21-I | 1
[7 empty] | Plný popis: | Vodorovná doprava suti nebo vybouraných hmot suti se složením a hrubým urovnáním, na vzdálenost Příplatek k ceně za každý další i započatý 1 km přes 1 km
[5 empty] | 6 | B | X3 | Výkup železného odpadu, částka za odpad bude odečtena z celkové ceny díla - jednotková cena za výkup železa mínusová položka např -6 kč za kg | kg | 40339 | 0 | 40339 |  | 0 |  | 0 |  | 0 | 21 | 0 | 0 |  |  | Firemní | 1
Plný popis:
_
[8 empty] | 767: Konstrukce zámečnické | [5 empty] | 0 |  | 0.1638 |  | 0.3391 |  | 0 | 0 |  |  |  | 3
[5 empty] | 7 | SP | 767995114 | Montáž atypických zámečnických konstrukcí hmotnosti do 50 kg | kg | 156 | 0 | 156 |  | 0 | 5e-05 | 0.0078 |  | 0 | 21 | 0 | 0 |  |  | 21-I | 1
[7 empty] | Plný popis: | Montáž ostatních atypických zámečnických konstrukcí hmotnosti přes 20 do 50 kg
[7 empty] | Výkaz výměr: | MONTÁŽNÍ STAV, ZDVIHÁNÍ LÁVKY - NOVÁ OCEL |  |  |  | 0 | [6 empty] | _
[8 empty] | 156 |  |  |  | 156 | [6 empty] | _
[12 empty] | 0 | [6 empty] | _
[5 empty] | 8 | H | X1 | MONTÁŽNÍ STAV, ZDVIHÁNÍ LÁVKY - NOVÁ OCEL | kg | 156 | 0 | 156 |  | 0 | 0.001 | 0.156 |  | 0 | 21 | 0 | 0 |  |  | Firemní | 1
Plný popis:
[5 empty] | 9 | SP | 767996701 | Demontáž atypických zámečnických konstrukcí řezáním hmotnosti jednotlivých dílů do 50 kg | kg | 339.1 | 0 | 339.1 |  | 0 |  | 0 | 0.001 | 0.3391 | 21 | 0 | 0 |  |  | 21-I | 1
[7 empty] | Plný popis: | Demontáž ostatních zámečnických konstrukcí o hmotnosti jednotlivých dílů řezáním do 50 kg
[7 empty] | Výkaz výměr: | L140x140x10 |  |  |  | 0 | [6 empty] | _
[8 empty] | 82,3 |  |  |  | 82.3 | [6 empty] | _
[8 empty] | Ložiskové desky |  |  |  | 0 | [6 empty] | _
[8 empty] | 134,2 |  |  |  | 134.2 | [6 empty] | _
[8 empty] | Kloubové patky |  |  |  | 0 | [6 empty] | _
[8 empty] | 64,6 |  |  |  | 64.6 | [6 empty] | _
[8 empty] | Kotevní tyče O46 mm |  |  |  | 0 | [6 empty] | _
[8 empty] | 58 |  |  |  | 58 | [6 empty] | _
[12 empty] | 0 | [6 empty] | _
_
_
[8 empty] | SO 02: Uznatelné náklady - Demolice základů a ostatních prvků | [5 empty] | 0 |  | 4.9804 |  | 233.813 |  | 0 | 0 |  |  |  | 33
[8 empty] | 001: Zemní práce | [5 empty] | 0 |  | 0 |  | 38.03 |  | 0 | 0 |  |  |  | 22
[5 empty] | 10 | SP | 113107181 | Odstranění podkladu živičného tl 50 mm strojně pl přes 50 do 200 m2 | m2 | 335 | 0 | 335 |  | 0 |  | 0 | 0.098 | 32.83 | 21 | 0 | 0 |  |  | 21-I | 1
[7 empty] | Plný popis: | Odstranění podkladů nebo krytů strojně plochy jednotlivě přes 50 m2 do 200 m2 s přemístěním hmot na skládku na vzdálenost do 20 m nebo s naložením na dopravní prostředek živičných, o tl. vrstvy do 50 mm
[7 empty] | Výkaz výměr: | LIKVIDACE ASFALTOVÉHO KRYTU MOSTOVKY |  |  |  | 0 | [6 empty] | _
[8 empty] | 3*45 |  |  |  | 135 | [6 empty] | _
[8 empty] | Asfalt - chodníky |  |  |  | 0 | [6 empty] | _
[8 empty] | 200 |  |  |  | 200 | [6 empty] | _
[5 empty] | 11 | SP | 113106134 | Rozebrání dlažeb ze zámkových dlaždic komunikací pro pěší strojně pl do 50 m2 | m2 | 20 | 0 | 20 |  | 0 |  | 0 | 0.26 | 5.2 | 21 | 0 | 0 |  |  | 21-I | 1
[7 empty] | Plný popis: | Rozebrání dlažeb komunikací pro pěší s přemístěním hmot na skládku na vzdálenost do 3 m nebo s naložením na dopravní prostředek s ložem z kameniva nebo živice a s jakoukoliv výplní spár strojně plochy jednotlivě do 50 m2 ze zámkové dlažby
[7 empty] | Výkaz výměr: | 20 |  |  |  | 20 | [6 empty] | _
[12 empty] | 0 | [6 empty] | _
[5 empty] | 12 | SP | 131251103 | Hloubení jam nezapažených v hornině třídy těžitelnosti I, skupiny 3 objem do 100 m3 strojně | m3 | 140 | 0 | 140 |  | 0 |  | 0 |  | 0 | 21 | 0 | 0 |  |  | 21-I | 1
[7 empty] | Plný popis: | Hloubení nezapažených jam a zářezů strojně s urovnáním dna do předepsaného profilu a spádu v hornině třídy těžitelnosti I skupiny 3 přes 50 do 100 m3
[7 empty] | Výkaz výměr: | Zemina bude odvezena na sládku, v případě vhodnosti může být použita pro zásypy |  |  |  | 0 | [6 empty] | _
[8 empty] | Výkopy - opěry |  |  |  | 0 | [6 empty] | _
[8 empty] | 140 |  |  |  | 140 | [6 empty] | _
[12 empty] | 0 | [6 empty] | _
[5 empty] | 13 | SP | 167151111 | Nakládání výkopku z hornin třídy těžitelnosti I, skupiny 1 až 3 přes 100 m3 | m3 | 140 | 0 | 140 |  | 0 |  | 0 |  | 0 | 21 | 0 | 0 |  |  | 21-I | 1
[7 empty] | Plný popis: | Nakládání, skládání a překládání neulehlého výkopku nebo sypaniny strojně nakládání, množství přes 100 m3, z hornin třídy těžitelnosti I, skupiny 1 až 3
[5 empty] | 14 | SP | 162751117 | Vodorovné přemístění do 10000 m výkopku/sypaniny z horniny třídy těžitelnosti I, skupiny 1 až 3 | m3 | 140 | 0 | 140 |  | 0 |  | 0 |  | 0 | 21 | 0 | 0 |  |  | 21-I | 1
[7 empty] | Plný popis: | Vodorovné přemístění výkopku nebo sypaniny po suchu na obvyklém dopravním prostředku, bez naložení výkopku, avšak se složením bez rozhrnutí z horniny třídy těžitelnosti I skupiny 1 až 3 na vzdálenost přes 9 000 do 10 000 m
[5 empty] | 15 | SP | 171251201 | Uložení sypaniny na skládky nebo meziskládky | m3 | 140 | 0 | 140 |  | 0 |  | 0 |  | 0 | 21 | 0 | 0 |  |  | 21-I | 1
[7 empty] | Plný popis: | Uložení sypaniny na skládky nebo meziskládky bez hutnění s upravením uložené sypaniny do předepsaného tvaru
[5 empty] | 16 | SP | 171201231 | Poplatek za uložení zeminy a kamení na recyklační skládce (skládkovné) kód odpadu 17 05 04 | t | 252 | 0 | 252 |  | 0 |  | 0 |  | 0 | 21 | 0 | 0 |  |  | 21-I | 1
[7 empty] | Plný popis: | Poplatek za uložení stavebního odpadu na recyklační skládce (skládkovné) zeminy a kamení zatříděného do Katalogu odpadů pod kódem 17 05 04
[7 empty] | Výkaz výměr: | 140*1,8 |  |  |  | 252 | [6 empty] | _
[12 empty] | 0 | [6 empty] | _
[5 empty] | 17 | SP | 111212357 | Odstranění nevhodných dřevin do 500 m2 nad 1 m s odstraněním pařezů ve svahu do 1:1 | m2 | 360 | 0 | 360 |  | 0 |  | 0 |  | 0 | 21 | 0 | 0 |  |  | 21-I | 1
[7 empty] | Plný popis: | Odstranění nevhodných dřevin průměru kmene do 100 mm výšky přes 1 m s odstraněním pařezu přes 100 do 500 m2 na svahu přes 1:2 do 1:1
[7 empty] | Výkaz výměr: | 180*2 |  |  |  | 360 | [6 empty] | _
[12 empty] | 0 | [6 empty] | _
[5 empty] | 18 | SP | 112151011 | Volné kácení stromů s rozřezáním a odvětvením D kmene do 200 mm | kus | 5 | 0 | 5 |  | 0 |  | 0 |  | 0 | 21 | 0 | 0 |  |  | 21-I | 1
[7 empty] | Plný popis: | Pokácení stromu volné v celku s odřezáním kmene a s odvětvením průměru kmene přes 100 do 200 mm
[7 empty] | Výkaz výměr: | 5 |  |  |  | 5 | [6 empty] | _
[12 empty] | 0 | [6 empty] | _
[5 empty] | 19 | SP | 112151012 | Volné kácení stromů s rozřezáním a odvětvením D kmene do 300 mm | kus | 1 | 0 | 1 |  | 0 |  | 0 |  | 0 | 21 | 0 | 0 |  |  | 21-I | 1
[7 empty] | Plný popis: | Pokácení stromu volné v celku s odřezáním kmene a s odvětvením průměru kmene přes 200 do 300 mm
[5 empty] | 20 | SP | 112151015 | Volné kácení stromů s rozřezáním a odvětvením D kmene do 600 mm | kus | 1 | 0 | 1 |  | 0 |  | 0 |  | 0 | 21 | 0 | 0 |  |  | 21-I | 1
[7 empty] | Plný popis: | Pokácení stromu volné v celku s odřezáním kmene a s odvětvením průměru kmene přes 500 do 600 mm
[5 empty] | 21 | SP | 112201151 | Odstranění pařezů D do 0,2 m ve svahu do 1:1 s odklizením do 20 m a zasypáním jámy | kus | 5 | 0 | 5 |  | 0 |  | 0 |  | 0 | 21 | 0 | 0 |  |  | 21-I | 1
[7 empty] | Plný popis: | Odstranění pařezu na svahu přes 1:2 do 1:1 o průměru pařezu na řezné ploše do 200 mm
[5 empty] | 22 | SP | 112201152 | Odstranění pařezů D do 0,3 m ve svahu do 1:1 s odklizením do 20 m a zasypáním jámy | kus | 1 | 0 | 1 |  | 0 |  | 0 |  | 0 | 21 | 0 | 0 |  |  | 21-I | 1
[7 empty] | Plný popis: | Odstranění pařezu na svahu přes 1:2 do 1:1 o průměru pařezu na řezné ploše přes 200 do 300 mm
[5 empty] | 23 | SP | 112201155 | Odstranění pařezů D do 0,6 m ve svahu do 1:1 s odklizením do 20 m a zasypáním jámy | kus | 1 | 0 | 1 |  | 0 |  | 0 |  | 0 | 21 | 0 | 0 |  |  | 21-I | 1
[7 empty] | Plný popis: | Odstranění pařezu na svahu přes 1:2 do 1:1 o průměru pařezu na řezné ploše přes 500 do 600 mm
[5 empty] | 24 | SP | 162201401 | Vodorovné přemístění větví stromů listnatých do 1 km D kmene do 300 mm | kus | 6 | 0 | 6 |  | 0 |  | 0 |  | 0 | 21 | 0 | 0 |  |  | 21-I | 1
[7 empty] | Plný popis: | Vodorovné přemístění větví, kmenů nebo pařezů s naložením, složením a dopravou do 1000 m větví stromů listnatých, průměru kmene přes 100 do 300 mm
[5 empty] | 25 | SP | 162201403 | Vodorovné přemístění větví stromů listnatých do 1 km D kmene do 700 mm | kus | 1 | 0 | 1 |  | 0 |  | 0 |  | 0 | 21 | 0 | 0 |  |  | 21-I | 1
[7 empty] | Plný popis: | Vodorovné přemístění větví, kmenů nebo pařezů s naložením, složením a dopravou do 1000 m větví stromů listnatých, průměru kmene přes 500 do 700 mm
[5 empty] | 26 | SP | 162201411 | Vodorovné přemístění kmenů stromů listnatých do 1 km D kmene do 300 mm | kus | 6 | 0 | 6 |  | 0 |  | 0 |  | 0 | 21 | 0 | 0 |  |  | 21-I | 1
[7 empty] | Plný popis: | Vodorovné přemístění větví, kmenů nebo pařezů s naložením, složením a dopravou do 1000 m kmenů stromů listnatých, průměru přes 100 do 300 mm
[5 empty] | 27 | SP | 162201413 | Vodorovné přemístění kmenů stromů listnatých do 1 km D kmene do 700 mm | kus | 1 | 0 | 1 |  | 0 |  | 0 |  | 0 | 21 | 0 | 0 |  |  | 21-I | 1
[7 empty] | Plný popis: | Vodorovné přemístění větví, kmenů nebo pařezů s naložením, složením a dopravou do 1000 m kmenů stromů listnatých, průměru přes 500 do 700 mm
[5 empty] | 28 | SP | 162301931 | Příplatek k vodorovnému přemístění větví stromů listnatých D kmene do 300 mm ZKD 1 km | kus | 6 | 900 | 60 |  | 0 |  | 0 |  | 0 | 21 | 0 | 0 |  |  | 21-I | 1
[7 empty] | Plný popis: | Vodorovné přemístění větví, kmenů nebo pařezů s naložením, složením a dopravou Příplatek k cenám za každých dalších i započatých 1000 m přes 1000 m větví stromů listnatých, průměru kmene přes 100 do 300 mm
[5 empty] | 29 | SP | 162301933 | Příplatek k vodorovnému přemístění větví stromů listnatých D kmene do 700 mm ZKD 1 km | kus | 1 | 900 | 10 |  | 0 |  | 0 |  | 0 | 21 | 0 | 0 |  |  | 21-I | 1
[7 empty] | Plný popis: | Vodorovné přemístění větví, kmenů nebo pařezů s naložením, složením a dopravou Příplatek k cenám za každých dalších i započatých 1000 m přes 1000 m větví stromů listnatých, průměru kmene přes 500 do 700 mm
[5 empty] | 30 | SP | 162301951 | Příplatek k vodorovnému přemístění kmenů stromů listnatých D kmene do 300 mm ZKD 1 km | kus | 6 | 900 | 60 |  | 0 |  | 0 |  | 0 | 21 | 0 | 0 |  |  | 21-I | 1
[7 empty] | Plný popis: | Vodorovné přemístění větví, kmenů nebo pařezů s naložením, složením a dopravou Příplatek k cenám za každých dalších i započatých 1000 m přes 1000 m kmenů stromů listnatých, o průměru přes 100 do 300 mm
[5 empty] | 31 | SP | 162301953 | Příplatek k vodorovnému přemístění kmenů stromů listnatých D kmene do 700 mm ZKD 1 km | kus | 1 | 900 | 10 |  | 0 |  | 0 |  | 0 | 21 | 0 | 0 |  |  | 21-I | 1
[7 empty] | Plný popis: | Vodorovné přemístění větví, kmenů nebo pařezů s naložením, složením a dopravou Příplatek k cenám za každých dalších i započatých 1000 m přes 1000 m kmenů stromů listnatých, o průměru přes 500 do 700 mm
_
[8 empty] | 008: Vedení dálková a přípojná | [5 empty] | 0 |  | 0 |  | 0.015 |  | 0 | 0 |  |  |  | 1
[5 empty] | 32 | SP | 871275811 | Bourání stávajícího potrubí z PVC nebo PP DN 150 | m | 3 | 0 | 3 |  | 0 |  | 0 | 0.005 | 0.015 | 21 | 0 | 0 |  |  | 21-I | 1
[7 empty] | Plný popis: | Bourání stávajícího potrubí z PVC nebo polypropylenu PP v otevřeném výkopu DN do 150
_
[8 empty] | 009: Ostatní konstrukce a práce | [5 empty] | 0 |  | 4.9804 |  | 195.768 |  | 0 | 0 |  |  |  | 4
[5 empty] | 33 | SP | 961051111 | Bourání mostních základů z ŽB | m3 | 40.92 | 0 | 40.92 |  | 0 | 0.12171 | 4.9804 | 2.4 | 98.208 | 21 | 0 | 0 |  |  | 21-I | 1
[7 empty] | Plný popis: | Bourání mostních konstrukcí základů ze železového betonu
[7 empty] | Výkaz výměr: | Podkladní monolitické bloky opěr |  |  |  | 0 | [6 empty] | _
[8 empty] | 1,6*4,5*1,5*2 |  |  |  | 21.6 | [6 empty] | _
[8 empty] | Podkladní monolitické bloky patek |  |  |  | 0 | [6 empty] | _
[8 empty] | 1,6*1,6*1,2*2 |  |  |  | 6.144 | [6 empty] | _
[8 empty] | Patky |  |  |  | 0 | [6 empty] | _
[8 empty] | 0,6*0,6*0,8*2 |  |  |  | 0.576 | [6 empty] | _
[8 empty] | Opěry - železobeton |  |  |  | 0 | [6 empty] | _
[8 empty] | 12,6 |  |  |  | 12.6 | [6 empty] | _
[12 empty] | 0 | [6 empty] | _
[5 empty] | 34 | SP | 961044111 | Bourání základů z betonu prostého | m3 | 48.6 | 0 | 48.6 |  | 0 |  | 0 | 2 | 97.2 | 21 | 0 | 0 |  |  | 21-I | 1
[7 empty] | Plný popis: | Bourání základů z betonu prostého
[7 empty] | Výkaz výměr: | odstranění opevnění svahování - bet. bloky |  |  |  | 0 | [6 empty] | _
[8 empty] | 48,6 |  |  |  | 48.6 | [6 empty] | _
[5 empty] | 35 | B | X4 | Demontáž neoprenový pás | m2 | 1.8 | 0 | 1.8 |  | 0 |  | 0 | 0.1 | 0.18 | 21 | 0 | 0 |  |  | Firemní | 1
Plný popis:
[7 empty] | Výkaz výměr: | 0,3*3*2 |  |  |  | 1.8 | [6 empty] | _
[12 empty] | 0 | [6 empty] | _
[5 empty] | 36 | B | X5 | Demontáž stavebního dřeva | m3 | 0.3 | 0 | 0.3 |  | 0 |  | 0 | 0.6 | 0.18 | 21 | 0 | 0 |  |  | Firemní | 1
Plný popis:
_
[8 empty] | 099: Přesun hmot HSV | [5 empty] | 0 |  | 0 |  | 0 |  | 0 | 0 |  |  |  | 6
[5 empty] | 37 | SP | 997221561 | Vodorovná doprava suti z kusových materiálů do 1 km | t | 233.813 | 0 | 233.813 |  | 0 |  | 0 |  | 0 | 21 | 0 | 0 |  |  | 21-I | 1
[7 empty] | Plný popis: | Vodorovná doprava suti bez naložení, ale se složením a s hrubým urovnáním z kusových materiálů, na vzdálenost do 1 km
[5 empty] | 38 | SP | 997221569 | Příplatek ZKD 1 km u vodorovné dopravy suti z kusových materiálů | t | 233.813 | 800 | 2104.317 |  | 0 |  | 0 |  | 0 | 21 | 0 | 0 |  |  | 21-I | 1
[7 empty] | Plný popis: | Vodorovná doprava suti bez naložení, ale se složením a s hrubým urovnáním Příplatek k ceně za každý další i započatý 1 km přes 1 km
[5 empty] | 39 | SP | 997221611 | Nakládání suti na dopravní prostředky pro vodorovnou dopravu | t | 233.813 | 0 | 233.813 |  | 0 |  | 0 |  | 0 | 21 | 0 | 0 |  |  | 21-I | 1
[7 empty] | Plný popis: | Nakládání na dopravní prostředky pro vodorovnou dopravu suti
[5 empty] | 40 | SP | 997221875 | Poplatek za uložení stavebního odpadu na recyklační skládce (skládkovné) asfaltového bez obsahu dehtu zatříděného do Katalogu odpadů pod kódem 17 03 02 | t | 32.83 | 0 | 32.83 |  | 0 |  | 0 |  | 0 | 21 | 0 | 0 |  |  | 21-I | 1
[7 empty] | Plný popis: | Poplatek za uložení stavebního odpadu na recyklační skládce (skládkovné) asfaltového bez obsahu dehtu zatříděného do Katalogu odpadů pod kódem 17 03 02
[5 empty] | 41 | SP | 997013869 | Poplatek za uložení stavebního odpadu na recyklační skládce (skládkovné) ze směsí betonu, cihel a keramických výrobků kód odpadu 17 01 07 | t | 200.623 | 0 | 200.623 |  | 0 |  | 0 |  | 0 | 21 | 0 | 0 |  |  | 21-I | 1
[7 empty] | Plný popis: | Poplatek za uložení stavebního odpadu na recyklační skládce (skládkovné) ze směsí nebo oddělených frakcí betonu, cihel a keramických výrobků zatříděného do Katalogu odpadů pod kódem 17 01 07
[7 empty] | Výkaz výměr: | 233,813 |  |  |  | 233.813 | [6 empty] | _
[8 empty] | -32,830 |  |  |  | -32.83 | [6 empty] | _
[8 empty] | -0,18 |  |  |  | -0.18 | [6 empty] | _
[8 empty] | -0,18 |  |  |  | -0.18 | [6 empty] | _
[5 empty] | 42 | SP | 997013871 | Poplatek za uložení stavebního odpadu na recyklační skládce (skládkovné) směsného stavebního a demoličního kód odpadu 17 09 04 | t | 0.36 | 0 | 0.36 |  | 0 |  | 0 |  | 0 | 21 | 0 | 0 |  |  | 21-I | 1
[7 empty] | Plný popis: | Poplatek za uložení stavebního odpadu na recyklační skládce (skládkovné) směsného stavebního a demoličního zatříděného do Katalogu odpadů pod kódem 17 09 04
[7 empty] | Výkaz výměr: | 0,18 |  |  |  | 0.18 | [6 empty] | _
[8 empty] | 0,18 |  |  |  | 0.18 | [6 empty] | _
[12 empty] | 0 | [6 empty] | _
_
_
[8 empty] | SO 04: Uznatelné náklady - Nová spodní stavba lávky | [5 empty] | 0 |  | 779.6541 |  | 0 |  | 0 | 0 |  |  |  | 40
[8 empty] | 001: Zemní práce | [5 empty] | 0 |  | 388.44 |  | 0 |  | 0 | 0 |  |  |  | 7
[5 empty] | 43 | SP | 174151101 | Zásyp jam, šachet rýh nebo kolem objektů sypaninou se zhutněním | m3 | 197.8 | 0 | 197.8 |  | 0 |  | 0 |  | 0 | 21 | 0 | 0 |  |  | 21-I | 1
[7 empty] | Plný popis: | Zásyp sypaninou z jakékoliv horniny strojně s uložením výkopku ve vrstvách se zhutněním jam, šachet, rýh nebo kolem objektů v těchto vykopávkách
[7 empty] | Výkaz výměr: | Hutněný zásyp - opěra A |  |  |  | 0 | [6 empty] | _
[8 empty] | 100 |  |  |  | 100 | [6 empty] | _
[8 empty] | Hutněný zásyp - opěra B |  |  |  | 0 | [6 empty] | _
[8 empty] | 97,8 |  |  |  | 97.8 | [6 empty] | _
[12 empty] | 0 | [6 empty] | _
[5 empty] | 44 | H | 10364100 | zemina pro terénní úpravy - tříděná | t | 356.04 | 0 | 356.04 |  | 0 | 1 | 356.04 |  | 0 | 21 | 0 | 0 |  |  | 21-I | 1
Plný popis:
[7 empty] | Výkaz výměr: | 197,8*1,8 |  |  |  | 356.04 | [6 empty] | _
[12 empty] | 0 | [6 empty] | _
[5 empty] | 45 | SP | 175151101 | Obsypání potrubí strojně sypaninou bez prohození, uloženou do 3 m | m3 | 7 | 0 | 7 |  | 0 |  | 0 |  | 0 | 21 | 0 | 0 |  |  | 21-I | 1
[7 empty] | Plný popis: | Obsypání potrubí strojně sypaninou z vhodných třídy těžitelnosti I a II, skupiny 1 až 4 nebo materiálem připraveným podél výkopu ve vzdálenosti do 3 m od jeho kraje, pro jakoukoliv hloubku výkopu a míru zhutnění bez prohození sypaniny
[7 empty] | Výkaz výměr: | Drenážní komín - ŠD 32/63 |  |  |  | 0 | [6 empty] | _
[8 empty] | 7 |  |  |  | 7 | [6 empty] | _
[12 empty] | 0 | [6 empty] | _
[5 empty] | 46 | H | 58343959 | kamenivo drcené hrubé frakce 32/63 | t | 14 | 0 | 14 |  | 0 | 1 | 14 |  | 0 | 21 | 0 | 0 |  |  | 21-I | 1
Plný popis:
[5 empty] | 47 | SP | 175151101 | Obsypání potrubí strojně sypaninou bez prohození, uloženou do 3 m | m3 | 9.2 | 0 | 9.2 |  | 0 |  | 0 |  | 0 | 21 | 0 | 0 |  |  | 21-I | 1
[7 empty] | Plný popis: | Obsypání potrubí strojně sypaninou z vhodných třídy těžitelnosti I a II, skupiny 1 až 4 nebo materiálem připraveným podél výkopu ve vzdálenosti do 3 m od jeho kraje, pro jakoukoliv hloubku výkopu a míru zhutnění bez prohození sypaniny
[7 empty] | Výkaz výměr: | Obsyp folie - štěrkopísek |  |  |  | 0 | [6 empty] | _
[8 empty] | 9,2 |  |  |  | 9.2 | [6 empty] | _
[12 empty] | 0 | [6 empty] | _
[5 empty] | 48 | H | 58331200 | štěrkopísek netříděný zásypový | t | 18.4 | 0 | 18.4 |  | 0 | 1 | 18.4 |  | 0 | 21 | 0 | 0 |  |  | 21-I | 1
Plný popis:
[5 empty] | 49 | SP | 182151111 | Svahování v zářezech v hornině třídy těžitelnosti I, skupiny 1 až 3 strojně | m2 | 180 | 0 | 180 |  | 0 |  | 0 |  | 0 | 21 | 0 | 0 |  |  | 21-I | 1
[7 empty] | Plný popis: | Svahování trvalých svahů do projektovaných profilů strojně s potřebným přemístěním výkopku při svahování v zářezech v hornině třídy těžitelnosti I, skupiny 1 až 3
[7 empty] | Výkaz výměr: | 10*9*2 |  |  |  | 180 | [6 empty] | _
[12 empty] | 0 | [6 empty] | _
_
[8 empty] | 003: Svislé konstrukce | [5 empty] | 0 |  | 167.7755 |  | 0 |  | 0 | 0 |  |  |  | 5
[5 empty] | 50 | SP | 334323116 | Mostní opěry a úložné prahy ze ŽB C 20/25 | m3 | 8.6 | 0 | 8.6 |  | 0 | 2.4778 | 21.3091 |  | 0 | 21 | 0 | 0 |  |  | 21-I | 1
[7 empty] | Plný popis: | Mostní opěry a úložné prahy z betonu železového C 20/25
[7 empty] | Výkaz výměr: | c) BETON - PODKLADNÍ BETON |  |  |  | 0 | [6 empty] | _
[8 empty] | Opěra A C16/20 - XC0 1 4,3 |  |  |  | 0 | [6 empty] | _
[8 empty] | 4,3 |  |  |  | 4.3 | [6 empty] | _
[8 empty] | Opěra B C16/20 - XC0 1 4,3 |  |  |  | 0 | [6 empty] | _
[8 empty] | 4,3 |  |  |  | 4.3 | [6 empty] | _
[5 empty] | 51 | SP | 334323118 | Mostní opěry a úložné prahy ze ŽB C 30/37 | m3 | 57.8 | 0 | 57.8 |  | 0 | 2.4778 | 143.2168 |  | 0 | 21 | 0 | 0 |  |  | 21-I | 1
[7 empty] | Plný popis: | Mostní opěry a úložné prahy z betonu železového C 30/37
[7 empty] | Výkaz výměr: | b) BETON - NOVÁ SPODNÍ STAVBA |  |  |  | 0 | [6 empty] | _
[8 empty] | Opěra A C30/37 - XC2, XF3, XA1 1 28,9 |  |  |  | 0 | [6 empty] | _
[8 empty] | 28,9 |  |  |  | 28.9 | [6 empty] | _
[8 empty] | Opěra B C30/37 - XC2, XF3, XA1 1 28,9 |  |  |  | 0 | [6 empty] | _
[8 empty] | 28,9 |  |  |  | 28.9 | [6 empty] | _
[12 empty] | 0 | [6 empty] | _
[5 empty] | 52 | SP | 334351112 | Bednění systémové mostních opěr a úložných prahů z překližek pro ŽB - zřízení | m2 | 89.6 | 0 | 89.6 |  | 0 | 0.00182 | 0.16307 |  | 0 | 21 | 0 | 0 |  |  | 21-I | 1
[7 empty] | Plný popis: | Bednění mostních opěr a úložných prahů ze systémového bednění zřízení z překližek, pro železobeton
[5 empty] | 53 | SP | 334351211 | Bednění systémové mostních opěr a úložných prahů z překližek - odstranění | m2 | 89.6 | 0 | 89.6 |  | 0 | 4e-05 | 0.003584 |  | 0 | 21 | 0 | 0 |  |  | 21-I | 1
[7 empty] | Plný popis: | Bednění mostních opěr a úložných prahů ze systémového bednění odstranění z překližek
[5 empty] | 54 | SP | 334361216 | Výztuž opěr z betonářské oceli 10 505 | t | 2.9688 | 0 | 2.9688 |  | 0 | 1.0385 | 3.0829 |  | 0 | 21 | 0 | 0 |  |  | 21-I | 1
[7 empty] | Plný popis: | Výztuž betonářská mostních konstrukcí opěr, úložných prahů, křídel, závěrných zídek, bloků ložisek, pilířů a sloupů z oceli 10 505 (R) nebo BSt 500 dříků opěr
[7 empty] | Výkaz výměr: | Položka Profil [mm] Délka [mm] Hmotnost [kg/m] Počet [ks] Hmotnost celkem [kg] Materiál 1 O18 4368 1,998 84 733,09 B500 B 2 O10 4368 0,617 84 226,38 B500 B 3 O10 5490 0,617 84 284,54 B500 B 4 O10 1742 0,617 84 90,28 B500 B 5 O10 5490 0,617 8 27,10 B500 B 6 O10 3754 0,617 8 18,53 B500 B 7 O18 4102 1,998 68 557,31 B500 B 8 O18 4316 1,998 68 586,39 B500 B 9 O10 5790 0,617 52 185,77 B500 B 10 O10 2290 0,617 8 11,30 B500 B 11 O8 2002 0,395 68 53,77 B500 B 12 O8 4630 0,395 20 36,58 B500 B 13 O10 4970 0,617 4 12,27 B500 B 14 O12 1050 0,888 20 18,65 B500 B 15 O8 670 0,395 8 2,12 B500 B S1 O6 930 0,222 350 72,26 B500 B S2 O6 1060 0,222 210 49,42 B500 B S3 O6 130 0,222 70 2,02 B500 B Celkem --- --- --- --- 2967,78 B500 B |  |  |  | 0 | [6 empty] | _
[8 empty] | 2,96878 |  |  |  | 2.9688 | [6 empty] | _
[12 empty] | 0 | [6 empty] | _
_
[8 empty] | 004: Vodorovné konstrukce | [5 empty] | 0 |  | 155.3992 |  | 0 |  | 0 | 0 |  |  |  | 8
[5 empty] | 55 | SP | 465317243 | Dlažba (zpevnění) svahu u mostních opěr tl do 200 mm z betonu prostého C 25/30 | m2 | 180 | 0 | 180 |  | 0 | 0.38461 | 69.2298 |  | 0 | 21 | 0 | 0 |  |  | 21-I | 1
[7 empty] | Plný popis: | Dlažba (zpevnění) svahu u mostních opěr z betonu tloušťky do 200 mm, z betonu C 25/30 prostého
[5 empty] | 56 | SP | 451577121 | Podkladní a výplňová vrstva z kameniva drceného tl do 200 mm | m2 | 180 | 0 | 180 |  | 0 | 0.4 | 72 |  | 0 | 21 | 0 | 0 |  |  | 21-I | 1
[7 empty] | Plný popis: | Podkladní a výplňová vrstva z kameniva tloušťky do 200 mm z kameniva drceného
[5 empty] | 57 | SP | 434121425 | Osazení ŽB schodišťových stupňů broušených nebo leštěných na desku | m | 30 | 0 | 30 |  | 0 | 0.03465 | 1.0395 |  | 0 | 21 | 0 | 0 |  |  | 21-I | 1
[7 empty] | Plný popis: | Osazování schodišťových stupňů železobetonových s vyspárováním styčných spár, s provizorním dřevěným zábradlím a dočasným zakrytím stupnic prkny na desku, stupňů broušených nebo leštěných
[7 empty] | Výkaz výměr: | 0,75*20*2 |  |  |  | 30 | [6 empty] | _
[5 empty] | 58 | H | 593737X5 | stupeň schodišťový ŽB | m | 30 | 0 | 30 |  | 0 | 0.09 | 2.7 |  | 0 | 21 | 0 | 0 |  |  | 21-I | 1
Plný popis:
[5 empty] | 59 | SP | 430321313 | Schodišťová konstrukce a rampa ze ŽB tř. C 16/20 | m3 | 4.5 | 0 | 4.5 |  | 0 | 2.2564 | 10.1539 |  | 0 | 21 | 0 | 0 |  |  | 21-I | 1
[7 empty] | Plný popis: | Schodišťové konstrukce a rampy z betonu železového (bez výztuže) stupně, schodnice, ramena, podesty s nosníky tř. C 16/20
[7 empty] | Výkaz výměr: | 10*0,75*0,3*2 |  |  |  | 4.5 | [6 empty] | _
[5 empty] | 60 | SP | 430362021 | Výztuž schodišťové konstrukce a rampy svařovanými sítěmi Kari | t | 0.05454 | 0 | 0.05454 |  | 0 | 1.0628 | 0.057963 |  | 0 | 21 | 0 | 0 |  |  | 21-I | 1
[7 empty] | Plný popis: | Výztuž schodišťových konstrukcí a ramp stupňů, schodnic, ramen, podest s nosníky ze svařovaných sítí z drátů typu KARI
[7 empty] | Výkaz výměr: | 10*0,75*3,03*1,2/1000*2 |  |  |  | 0.05454 | [6 empty] | _
[12 empty] | 0 | [6 empty] | _
[5 empty] | 61 | SP | 433351131 | Zřízení bednění schodnic přímočarých schodišť v do 4 m | m2 | 24.95 | 0 | 24.95 |  | 0 | 0.00874 | 0.21806 |  | 0 | 21 | 0 | 0 |  |  | 21-I | 1
[7 empty] | Plný popis: | Bednění schodnic včetně podpěrné konstrukce výšky do 4 m půdorysně přímočarých zřízení
[7 empty] | Výkaz výměr: | 10*0,5*2*2 |  |  |  | 20 | [6 empty] | _
[8 empty] | 0,75*11*0,3*2 |  |  |  | 4.95 | [6 empty] | _
[12 empty] | 0 | [6 empty] | _
[5 empty] | 62 | SP | 433351132 | Odstranění bednění schodnic přímočarých schodišť v do 4 m | m2 | 24.95 | 0 | 24.95 |  | 0 |  | 0 |  | 0 | 21 | 0 | 0 |  |  | 21-I | 1
[7 empty] | Plný popis: | Bednění schodnic včetně podpěrné konstrukce výšky do 4 m půdorysně přímočarých odstranění
_
[8 empty] | 005: Komunikace | [5 empty] | 0 |  | 17.9409 |  | 0 |  | 0 | 0 |  |  |  | 3
[5 empty] | 63 | SP | 564851111 | Podklad ze štěrkodrtě ŠD tl 150 mm | m2 | 31.8 | 0 | 31.8 |  | 0 | 0.345 | 10.971 |  | 0 | 21 | 0 | 0 |  |  | 21-I | 1
[7 empty] | Plný popis: | Podklad ze štěrkodrti ŠD s rozprostřením a zhutněním, po zhutnění tl. 150 mm
[7 empty] | Výkaz výměr: | nový chodník |  |  |  | 0 | [6 empty] | _
[8 empty] | 10*1,5*2 |  |  |  | 30 | [6 empty] | _
[8 empty] | 1,2*0,75*2 |  |  |  | 1.8 | [6 empty] | _
[12 empty] | 0 | [6 empty] | _
[5 empty] | 64 | SP | 596211110 | Kladení zámkové dlažby komunikací pro pěší tl 60 mm skupiny A pl do 50 m2 | m2 | 31.8 | 0 | 31.8 |  | 0 | 0.08425 | 2.6791 |  | 0 | 21 | 0 | 0 |  |  | 21-I | 1
[7 empty] | Plný popis: | Kladení dlažby z betonových zámkových dlaždic komunikací pro pěší s ložem z kameniva těženého nebo drceného tl. do 40 mm, s vyplněním spár s dvojitým hutněním, vibrováním a se smetením přebytečného materiálu na krajnici tl. 60 mm skupiny A, pro plochy do 50 m2
[5 empty] | 65 | H | 59245018 | dlažba tvar obdélník betonová 200x100x60mm přírodní | m2 | 32.754 | 0 | 32.754 |  | 0 | 0.131 | 4.2908 |  | 0 | 21 | 0 | 0 |  |  | 21-I | 1
Plný popis:
_
[8 empty] | 006: Úpravy povrchu | [5 empty] | 0 |  | 9.9279 |  | 0 |  | 0 | 0 |  |  |  | 2
[5 empty] | 66 | SP | 631311124 | Mazanina tl do 120 mm z betonu prostého bez zvýšených nároků na prostředí tř. C 16/20 | m3 | 4.4 | 0 | 4.4 |  | 0 | 2.2563 | 9.9279 |  | 0 | 21 | 0 | 0 |  |  | 21-I | 1
[7 empty] | Plný popis: | Mazanina z betonu prostého bez zvýšených nároků na prostředí tl. přes 80 do 120 mm tř. C 16/20
[7 empty] | Výkaz výměr: | Podkladní beton drenáže |  |  |  | 0 | [6 empty] | _
[8 empty] | 3,6 |  |  |  | 3.6 | [6 empty] | _
[8 empty] | Drenážní beton |  |  |  | 0 | [6 empty] | _
[8 empty] | 0,8 |  |  |  | 0.8 | [6 empty] | _
[12 empty] | 0 | [6 empty] | _
[5 empty] | 67 | SP | 631319012 | Příplatek k mazanině tl do 120 mm za přehlazení povrchu | m3 | 4.4 | 0 | 4.4 |  | 0 |  | 0 |  | 0 | 21 | 0 | 0 |  |  | 21-I | 1
[7 empty] | Plný popis: | Příplatek k cenám mazanin za úpravu povrchu mazaniny přehlazením, mazanina tl. přes 80 do 120 mm
_
[8 empty] | 008: Vedení dálková a přípojná | [5 empty] | 0 |  | 0.05892 |  | 0 |  | 0 | 0 |  |  |  | 1
[5 empty] | 68 | SP | 871315251 | Kanalizační potrubí z tvrdého PVC vícevrstvé tuhost třídy SN16 DN 150 | m | 12 | 0 | 12 |  | 0 | 0.00491 | 0.05892 |  | 0 | 21 | 0 | 0 |  |  | 21-I | 1
[7 empty] | Plný popis: | Kanalizační potrubí z tvrdého PVC v otevřeném výkopu ve sklonu do 20 %, hladkého plnostěnného vícevrstvého, tuhost třídy SN 16 DN 150
[7 empty] | Výkaz výměr: | Odvodňovací trubka DN150 |  |  |  | 0 | [6 empty] | _
[8 empty] | 12 |  |  |  | 12 | [6 empty] | _
_
[8 empty] | 009: Ostatní konstrukce a práce | [5 empty] | 0 |  | 39.8889 |  | 0 |  | 0 | 0 |  |  |  | 5
[5 empty] | 69 | B | X7 | Monolitický blok - zábrana lávky | m3 | 0.2 | 0 | 0.2 |  | 0 | 2 | 0.4 |  | 0 | 21 | 0 | 0 |  |  | Firemní | 1
Plný popis:
[7 empty] | Výkaz výměr: | 2*0,1 |  |  |  | 0.2 | [6 empty] | _
[12 empty] | 0 | [6 empty] | _
[5 empty] | 70 | B | X8 | Zábrana - TR60.3x4.0 | m | 3.72 | 0 | 3.72 |  | 0 |  | 0 |  | 0 | 21 | 0 | 0 |  |  | Firemní | 1
Plný popis:
[5 empty] | 71 | SP | 919311112 | Čela propustků z prostého betonu tř. C12/15 | m3 | 2.4 | 0 | 2.4 |  | 0 | 2.2896 | 5.4949 |  | 0 | 21 | 0 | 0 |  |  | 21-I | 1
[7 empty] | Plný popis: | Čela propustků z prostého betonu tř. C 12/15
[7 empty] | Výkaz výměr: | vyustění odvodnění |  |  |  | 0 | [6 empty] | _
[8 empty] | 0,6*4 |  |  |  | 2.4 | [6 empty] | _
[12 empty] | 0 | [6 empty] | _
[5 empty] | 72 | SP | 935112112 | Osazení příkopového žlabu do betonu tl 100 mm z betonových desek | m2 | 62 | 0 | 62 |  | 0 | 0.28029 | 17.378 |  | 0 | 21 | 0 | 0 |  |  | 21-I | 1
[7 empty] | Plný popis: | Osazení betonového příkopového žlabu s vyplněním a zatřením spár cementovou maltou s ložem tl. 100 mm z betonu prostého z betonových desek jakékoliv velikosti
[7 empty] | Výkaz výměr: | 10*4 |  |  |  | 40 | [6 empty] | _
[8 empty] | 11*2 |  |  |  | 22 | [6 empty] | _
[12 empty] | 0 | [6 empty] | _
[5 empty] | 73 | H | 59227029 | žlabovka příkopová betonová 500x680x60mm | m | 124 | 0 | 124 |  | 0 | 0.134 | 16.616 |  | 0 | 21 | 0 | 0 |  |  | 21-I | 1
Plný popis:
_
[8 empty] | 099: Přesun hmot HSV | [5 empty] | 0 |  | 0 |  | 0 |  | 0 | 0 |  |  |  | 3
[5 empty] | 74 | SP | 998212111 | Přesun hmot pro mosty zděné, monolitické betonové nebo ocelové v do 20 m | t | 779.4314 | 0 | 779.4314 |  | 0 |  | 0 |  | 0 | 21 | 0 | 0 |  |  | 21-I | 1
[7 empty] | Plný popis: | Přesun hmot pro mosty zděné, betonové monolitické, spřažené ocelobetonové nebo kovové vodorovná dopravní vzdálenost do 100 m výška mostu do 20 m
[5 empty] | 75 | SP | 998212195 | Příplatek k přesunu hmot pro mosty zděné nebo monolitické za zvětšený přesun do 5000 m | t | 779.4314 | 0 | 779.4314 |  | 0 |  | 0 |  | 0 | 21 | 0 | 0 |  |  | 21-I | 1
[7 empty] | Plný popis: | Přesun hmot pro mosty zděné, betonové monolitické, spřažené ocelobetonové nebo kovové Příplatek k cenám za zvětšený přesun přes přes vymezenou největší dopravní vzdálenost do 5000 m
[5 empty] | 76 | SP | 998212199 | Příplatek k přesunu hmot pro mosty zděné nebo monolitické za zvětšený přesun ZKD 5000 m | t | 779.4314 | 0 | 779.4314 |  | 0 |  | 0 |  | 0 | 21 | 0 | 0 |  |  | 21-I | 1
[7 empty] | Plný popis: | Přesun hmot pro mosty zděné, betonové monolitické, spřažené ocelobetonové nebo kovové Příplatek k cenám za zvětšený přesun přes přes vymezenou největší dopravní vzdálenost za každých dalších i započatých 5000 m
_
[8 empty] | 711: Izolace proti vodě a vlhkosti | [5 empty] | 0 |  | 0.22273 |  | 0 |  | 0 | 0 |  |  |  | 6
[5 empty] | 77 | SP | 711412001 | Provedení izolace proti tlakové vodě svislé za studena nátěrem penetračním | m2 | 109 | 0 | 109 |  | 0 |  | 0 |  | 0 | 21 | 0 | 0 |  |  | 21-I | 1
[7 empty] | Plný popis: | Provedení izolace proti povrchové a podpovrchové tlakové vodě natěradly a tmely za studena na ploše svislé S nátěrem penetračním
[5 empty] | 78 | H | 11163150 | lak penetrační asfaltový | t | 0.03706 | 0 | 0.03706 |  | 0 | 1 | 0.03706 |  | 0 | 21 | 0 | 0 |  |  | 21-I | 1
Plný popis:
[5 empty] | 79 | SP | 711412002 | Provedení izolace proti tlakové vodě svislé za studena lakem asfaltovým | m2 | 218 | 0 | 218 |  | 0 |  | 0 |  | 0 | 21 | 0 | 0 |  |  | 21-I | 1
[7 empty] | Plný popis: | Provedení izolace proti povrchové a podpovrchové tlakové vodě natěradly a tmely za studena na ploše svislé S nátěrem lakem asfaltovým
[7 empty] | Výkaz výměr: | 109*2 |  |  |  | 218 | [6 empty] | _
[12 empty] | 0 | [6 empty] | _
[5 empty] | 80 | H | 11163155 | lak hydroizolační z modifikovaného asfaltu | t | 0.08938 | 0 | 0.08938 |  | 0 | 1 | 0.08938 |  | 0 | 21 | 0 | 0 |  |  | 21-I | 1
Plný popis:
[5 empty] | 81 | SP | 711471051 | Provedení vodorovné izolace proti tlakové vodě termoplasty lepenou fólií PVC | m2 | 32.2 | 0 | 32.2 |  | 0 | 3e-05 | 0.000966 |  | 0 | 21 | 0 | 0 |  |  | 21-I | 1
[7 empty] | Plný popis: | Provedení izolace proti povrchové a podpovrchové tlakové vodě termoplasty na ploše vodorovné V folií PVC lepenou
[7 empty] | Výkaz výměr: | Těsnící folie tl. 2 mm |  |  |  | 0 | [6 empty] | _
[8 empty] | 32,2 |  |  |  | 32.2 | [6 empty] | _
[5 empty] | 82 | H | 28322005 | fólie hydroizolační pro spodní stavbu mPVC tl 2mm | m2 | 37.5291 | 0 | 37.5291 |  | 0 | 0.00254 | 0.095324 |  | 0 | 21 | 0 | 0 |  |  | 21-I | 1
Plný popis:
_
_
[8 empty] | SO 05: Uznatelné náklady - Nová horní stavba lávky | [5 empty] | 0 |  | 36.0117 |  | 0 |  | 0 | 0 |  |  |  | 83
[8 empty] | 004: Vodorovné konstrukce | [5 empty] | 0 |  | 28.634 |  | 0 |  | 0 | 0 |  |  |  | 45
[5 empty] | 83 | SP | 423175743 | Montáž příhradové OK se svařovanými styky š o 4,2 m, v přes 3,6 m most o 1 poli rozpětí přes 30m | t | 27.332 | 0 | 27.332 |  | 0 | 0.04779 | 1.3062 |  | 0 | 21 | 0 | 0 |  |  | 20-I | 1
[7 empty] | Plný popis: | Montáž příhradové ocelové konstrukce se šroubovanými styky šířky přes 4,2 m, výšky přes 3,6 m mostu o jednom poli, rozpětí pole přes 30 m
[7 empty] | Výkaz výměr: | 27332/1000 |  |  |  | 27.332 | [6 empty] | _
[12 empty] | 0 | [6 empty] | _
[5 empty] | 84 | H | X9 | OBLOUK 2 TR273x12.5 38,496 80,3 3091,2 6182,5 S355J2H dle EN 10216:2002+A1:2004 | kg | 6182.5 | 0 | 6182.5 |  | 0 | 0.001 | 6.1825 |  | 0 | 21 | 0 | 0 |  |  | Firemní | 1
Plný popis:
[5 empty] | 85 | H | X10 | SPODNÍ PÁS 2 TR273x12.5 37,423 80,3 3005,1 6010,1 S355J2H dle EN 10216:2002+A1:2004 | kg | 6010.1 | 0 | 6010.1 |  | 0 | 0.001 | 6.0101 |  | 0 | 21 | 0 | 0 |  |  | Firemní | 1
Plný popis:
[5 empty] | 86 | H | X11 | DIAGONÁLA 4 TR101.6x6.0 2,84 14,9 42,2 168,9 S355J2H dle EN 10216:2002+A1:2004 | kg | 168.9 | 0 | 168.9 |  | 0 | 0.001 | 0.1689 |  | 0 | 21 | 0 | 0 |  |  | Firemní | 1
Plný popis:
[5 empty] | 87 | H | X12 | DIAGONÁLA 4 TR101.6x6.0 3,92 14,9 58,3 233,2 S355J2H dle EN 10216:2002+A1:2004 | kg | 233.2 | 0 | 233.2 |  | 0 | 0.001 | 0.2332 |  | 0 | 21 | 0 | 0 |  |  | Firemní | 1
Plný popis:
[5 empty] | 88 | H | X13 | DIAGONÁLA 4 TR101.6x6.0 3,82 14,9 56,8 227,2 S355J2H dle EN 10216:2002+A1:2004 | kg | 227.2 | 0 | 227.2 |  | 0 | 0.001 | 0.2272 |  | 0 | 21 | 0 | 0 |  |  | Firemní | 1
Plný popis:
[5 empty] | 89 | H | X14 | DIAGONÁLA 4 TR101.6x6.0 4,65 14,9 69,1 276,6 S355J2H dle EN 10216:2002+A1:2004 | kg | 276.6 | 0 | 276.6 |  | 0 | 0.001 | 0.2766 |  | 0 | 21 | 0 | 0 |  |  | Firemní | 1
Plný popis:
[5 empty] | 90 | H | X15 | DIAGONÁLA 4 TR101.6x6.0 4,6 14,9 68,4 273,6 S355J2H dle EN 10216:2002+A1:2004 | kg | 273.6 | 0 | 273.6 |  | 0 | 0.001 | 0.2736 |  | 0 | 21 | 0 | 0 |  |  | Firemní | 1
Plný popis:
[5 empty] | 91 | H | X16 | DIAGONÁLA 4 TR101.6x6.0 4,89 14,9 72,7 290,9 S355J2H dle EN 10216:2002+A1:2004 | kg | 290.9 | 0 | 290.9 |  | 0 | 0.001 | 0.2909 |  | 0 | 21 | 0 | 0 |  |  | Firemní | 1
Plný popis:
[5 empty] | 92 | H | X17 | 9 HORNÍ PŘÍČNÍK 5 TR152.4x8.0 3,5 28,41 99,4 497,2 S355J2H dle EN 10216:2002+A1:2004 | kg | 492.7 | 0 | 492.7 |  | 0 | 0.001 | 0.4927 |  | 0 | 21 | 0 | 0 |  |  | Firemní | 1
Plný popis:
[5 empty] | 93 | H | X18 | RÁMOVÁ VÝZTUHA 4 P15x833 1,26 98,09 123,6 494,4 S355J2 dle EN 10025-2:2005 | kg | 494.4 | 0 | 494.4 |  | 0 | 0.001 | 0.4944 |  | 0 | 21 | 0 | 0 |  |  | Firemní | 1
Plný popis:
[5 empty] | 94 | H | X19 | ZAVÍČKOVÁNÍ 8 P5x123 0,274 4,83 1,3 10,6 S355J2 dle EN 10025-2:2005 | kg | 10.6 | 0 | 10.6 |  | 0 | 0.001 | 0.0106 |  | 0 | 21 | 0 | 0 |  |  | Firemní | 1
Plný popis:
[5 empty] | 95 | H | X20 | HORNÍ LOŽISKOVÁ DESKA 4 P20x200 0,25 31,4 7,9 31,4 S355J2 dle EN 10025-2:2005 | kg | 31.4 | 0 | 31.4 |  | 0 | 0.001 | 0.0314 |  | 0 | 21 | 0 | 0 |  |  | Firemní | 1
Plný popis:
[5 empty] | 96 | H | X21 | VNĚJŠÍ VÝZTUHA 4 P15x108 0,142 12,72 1,8 7,2 S355J2 dle EN 10025-2:2005 | kg | 7.2 | 0 | 7.2 |  | 0 | 0.001 | 0.0072 |  | 0 | 21 | 0 | 0 |  |  | Firemní | 1
Plný popis:
[5 empty] | 97 | H | X22 | HORNÍ ZTUŽENÍ 4 TR88.9x6.0 6,43 12,85 82,6 330,5 S355J2H dle EN 10216:2002+A1:2004 | kg | 330.5 | 0 | 330.5 |  | 0 | 0.001 | 0.3305 |  | 0 | 21 | 0 | 0 |  |  | Firemní | 1
Plný popis:
[5 empty] | 98 | H | X23 | HORNÍ ZTUŽENÍ 4 TR88.9x6.0 6,35 12,85 81,6 326,4 S355J2H dle EN 10216:2002+A1:2004 HORNÍ ZTUŽENÍ 4 | kg | 326.4 | 0 | 326.4 |  | 0 | 0.001 | 0.3264 |  | 0 | 21 | 0 | 0 |  |  | Firemní | 1
Plný popis:
[5 empty] | 99 | H | X24 | MOSTOVKOVÉ ZTUŽENÍ 14 TR88.9x6.0 4,39 12,85 56,4 789,8 S355J2H dle EN 10216:2002+A1:2004 | kg | 789.8 | 0 | 789.8 |  | 0 | 0.001 | 0.7898 |  | 0 | 21 | 0 | 0 |  |  | Firemní | 1
Plný popis:
[5 empty] | 100 | H | X25 | KONCOVÝ PŘÍČNÍK 2 HEA200 3,5 42,3 148,1 296,1 S355J2 dle EN 10025-2:2005 | kg | 296.1 | 0 | 296.1 |  | 0 | 0.001 | 0.2961 |  | 0 | 21 | 0 | 0 |  |  | Firemní | 1
Plný popis:
[5 empty] | 101 | H | X26 | VNITŘNÍ PŘÍČNÍK 13 HEA140 3,5 24,7 86,5 1123,9 S355J2 dle EN 10025-2:2005 | kg | 1123.9 | 0 | 1123.9 |  | 0 | 0.001 | 1.1239 |  | 0 | 21 | 0 | 0 |  |  | Firemní | 1
Plný popis:
[5 empty] | 102 | H | X27 | VNITŘNÍ VÝZTUHA 4 P15x108 0,122 12,72 1,6 6,2 S355J2 dle EN 10025-2:2005 | kg | 6.2 | 0 | 6.2 |  | 0 | 0.001 | 0.0062 |  | 0 | 21 | 0 | 0 |  |  | Firemní | 1
Plný popis:
[5 empty] | 103 | H | X28 | SMYKOVÁ ZARÁŽKA 4 HEA140 0,07 24,70 1,7 6,9 S235JR dle EN 10025-2:2005 | kg | 6.9 | 0 | 6.9 |  | 0 | 0.001 | 0.0069 |  | 0 | 21 | 0 | 0 |  |  | Firemní | 1
Plný popis:
[5 empty] | 104 | H | X29 | SPODNÍ LOŽISKOVÁ DESKA 4 P20x200 0,25 31,40 7,9 31,4 S355J2 dle EN 10025-2:2005 | kg | 31.4 | 0 | 31.4 |  | 0 | 0.001 | 0.0314 |  | 0 | 21 | 0 | 0 |  |  | Firemní | 1
Plný popis:
[5 empty] | 105 | H | X30 | KOTEVNÍ PLECH 8 P15x125 0,201 14,72 3,0 23,7 S235JR dle EN 10025-2:2005 | kg | 23.7 | 0 | 23.7 |  | 0 | 0.001 | 0.0237 |  | 0 | 21 | 0 | 0 |  |  | Firemní | 1
Plný popis:
[5 empty] | 106 | H | X31 | KOTEVNÍ DESKA 4 P15x240 0,28 28,26 7,9 31,7 S235JR dle EN 10025-2:2005 | kg | 31.7 | 0 | 31.7 |  | 0 | 0.001 | 0.0317 |  | 0 | 21 | 0 | 0 |  |  | Firemní | 1
Plný popis:
[5 empty] | 107 | H | X32 | KOTEVNÍ PLECH 4 P15x140 0,158 16,49 2,6 10,4 S235JR dle EN 10025-2:2005 | kg | 10.4 | 0 | 10.4 |  | 0 | 0.001 | 0.0104 |  | 0 | 21 | 0 | 0 |  |  | Firemní | 1
Plný popis:
[5 empty] | 108 | H | X33 | KOTEVNÍ DESKA 4 P15x190 0,24 22,37 5,4 21,5 S235JR dle EN 10025-2:2005 | kg | 21.5 | 0 | 21.5 |  | 0 | 0.001 | 0.0215 |  | 0 | 21 | 0 | 0 |  |  | Firemní | 1
Plný popis:
[5 empty] | 109 | H | X34 | VÝZTUHA PŘÍČNÍKU 8 P6x97 0,168 4,57 0,8 6,1 S355J2 dle EN 10025-2:2005 | kg | 6.1 | 0 | 6.1 |  | 0 | 0.001 | 0.0061 |  | 0 | 21 | 0 | 0 |  |  | Firemní | 1
Plný popis:
[5 empty] | 110 | H | X35 | PODÉLNÍK 5 U140 37,224 16,0 595,6 2977,9 S235JR dle EN 10025-2:2005 | kg | 2977.9 | 0 | 2977.9 |  | 0 | 0.001 | 2.9779 |  | 0 | 21 | 0 | 0 |  |  | Firemní | 1
Plný popis:
[5 empty] | 111 | H | X36 | ÚLOŽNÝ PLECH 75 P20x100 0,14 15,7 2,2 164,9 S235JR dle EN 10025-2:2005 | kg | 164.9 | 0 | 164.9 |  | 0 | 0.001 | 0.1649 |  | 0 | 21 | 0 | 0 |  |  | Firemní | 1
Plný popis:
[5 empty] | 112 | H | X37 | ZÁCHYTNÝ PLECH 4 P4x150 2,82 4,71 13,3 53,1 S235JR dle EN 10025-2:2005 | kg | 53.1 | 0 | 53.1 |  | 0 | 0.001 | 0.0531 |  | 0 | 21 | 0 | 0 |  |  | Firemní | 1
Plný popis:
[5 empty] | 113 | H | X38 | ZÁCHYTNÝ PLECH 24 P4x150 2,642 4,71 12,4 298,7 S235JR dle EN 10025-2:2005 | kg | 298.7 | 0 | 298.7 |  | 0 | 0.001 | 0.2987 |  | 0 | 21 | 0 | 0 |  |  | Firemní | 1
Plný popis:
[5 empty] | 114 | H | X39 | ZÁCHYTNÝ PLECH 6 P4x580 2,82 18,21 51,4 308,1 S235JR dle EN 10025-2:2005 | kg | 308.1 | 0 | 308.1 |  | 0 | 0.001 | 0.3081 |  | 0 | 21 | 0 | 0 |  |  | Firemní | 1
Plný popis:
[5 empty] | 115 | H | X40 | ZÁCHYTNÝ PLECH 2 P4x520 2,82 16,33 46,0 92,1 S235JR dle EN 10025-2:2005 | kg | 92.1 | 0 | 92.1 |  | 0 | 0.001 | 0.0921 |  | 0 | 21 | 0 | 0 |  |  | Firemní | 1
Plný popis:
[5 empty] | 116 | H | X41 | ZÁCHYTNÝ PLECH 36 P4x580 2,642 18,21 48,1 1732,2 S235JR dle EN 10025-2:2005 | kg | 1732.2 | 0 | 1732.2 |  | 0 | 0.001 | 1.7322 | 0 | 0 | 21 | 0 | 0 |  |  | Firemní | 1
Plný popis:
[5 empty] | 117 | H | X42 | ZÁCHYTNÝ PLECH 12 P4x520 2,642 16,33 43,1 517,7 S235JR dle EN 10025-2:2005 | kg | 517.7 | 0 | 517.7 |  | 0 | 0.001 | 0.5177 |  | 0 | 21 | 0 | 0 |  |  | Firemní | 1
Plný popis:
[5 empty] | 118 | H | X43 | KONCOVÝ PROFIL 2 L100x10 4,6 15,10 69,5 138,9 S235JR dle EN 10025-2:2005 | kg | 138.9 | 0 | 138.9 |  | 0 | 0.001 | 0.1389 |  | 0 | 21 | 0 | 0 |  |  | Firemní | 1
Plný popis:
[5 empty] | 119 | H | X44 | KONCOVÝ LEM 2 P6x60 4,6 2,83 13,0 26,0 S235JR dle EN 10025-2:2005 | kg | 26 | 0 | 26 |  | 0 | 0.001 | 0.026 |  | 0 | 21 | 0 | 0 |  |  | Firemní | 1
Plný popis:
[5 empty] | 120 | H | X45 | KOTVÍCÍ VÝZTUŽ 20 R10 0,1 0,62 0,1 1,2 B500B | kg | 1.2 | 0 | 1.2 |  | 0 | 0.001 | 0.0012 |  | 0 | 21 | 0 | 0 |  |  | Firemní | 1
Plný popis:
[5 empty] | 121 | H | X46 | PŘECHODOVÝ PLECH 2 P2x200 4,6 3,14 14,4 28,9 AISI 304 - 1.4301 | kg | 28.9 | 0 | 28.9 |  | 0 | 0.001 | 0.0289 |  | 0 | 21 | 0 | 0 |  |  | Firemní | 1
Plný popis:
[5 empty] | 122 | H | X47 | KRYCÍ PLECHY MOSTOVKY 5 P0.55x380 42,0 1,64 68,9 344,5 TiZn - VÁLCOVANÝ PLECH | kg | 344.5 | 0 | 344.5 |  | 0 | 0.001 | 0.3445 |  | 0 | 21 | 0 | 0 |  |  | Firemní | 1
Plný popis:
[5 empty] | 123 | H | X48 | MADLO 2 TR60.3x3.2 37,5 4,51 169,1 338,3 S235JR dle EN 10025-2:2005 | kg | 338.3 | 0 | 338.3 |  | 0 | 0.001 | 0.3383 |  | 0 | 21 | 0 | 0 |  |  | Firemní | 1
Plný popis:
[5 empty] | 124 | H | X49 | VODOROVNÁ VÝPLŇ 4 TR42.4x3.2 37,4 3,09 115,6 462,3 S235JR dle EN 10025-2:2005 | kg | 462.3 | 0 | 462.3 |  | 0 | 0.001 | 0.4623 |  | 0 | 21 | 0 | 0 |  |  | Firemní | 1
Plný popis:
[5 empty] | 125 | H | X50 | SLOUPKY ZÁBRADLÍ 30 P15x90 1,445 10,60 15,3 459,4 S235JR dle EN 10025-2:2005 | kg | 459.4 | 0 | 459.4 |  | 0 | 0.001 | 0.4594 |  | 0 | 21 | 0 | 0 |  |  | Firemní | 1
Plný popis:
[5 empty] | 126 | H | X51 | VÝPLŇ ZÁBRADLÍ 708 P6x35 0,98 1,65 1,6 1143,8 S235JR dle EN 10025-2:2005 | kg | 1143.8 | 0 | 1143.8 |  | 0 | 0.001 | 1.1438 |  | 0 | 21 | 0 | 0 |  |  | Firemní | 1
Plný popis:
[5 empty] | 127 | H | X52 | SVARY 2 % (ODHAD) | kg | 535.9 | 0 | 535.9 |  | 0 | 0.001 | 0.5359 |  | 0 | 21 | 0 | 0 |  |  | Firemní | 1
Plný popis:
_
[8 empty] | 009: Ostatní konstrukce a práce | [5 empty] | 0 |  | 0.54434 |  | 0 |  | 0 | 0 |  |  |  | 10
[5 empty] | 128 | S | 111010024000 | Kolový jeřáb výkon 270 kW nosnost 70 t dosah 48 m | Sh | 10 | 0 | 10 |  | 0 |  | 0 |  | 0 | 21 | 0 | 0 |  |  | 21-I | 1
Plný popis:
[5 empty] | 129 | B | X2 | Doprava jeřáb | km | 100 | 0 | 100 |  | 0 |  | 0 |  | 0 | 21 | 0 | 0 |  |  | Firemní | 1
Plný popis:
[5 empty] | 130 | B | X54 | Transport - nadměrný náklad | kpl | 1 | 0 | 1 |  | 0 |  | 0 |  | 0 | 21 | 0 | 0 |  |  | Firemní | 1
Plný popis:
[5 empty] | 131 | SP | 9319941X5 | Těsnění pracovní spáry | m | 33.28 | 0 | 33.28 |  | 0 | 0.00167 | 0.055578 |  | 0 | 21 | 0 | 0 |  |  | 21-I | 1
Plný popis:
[7 empty] | Výkaz výměr: | Bitumenový tmel - izol. mezi plechy |  |  |  | 0 | [6 empty] | _
[8 empty] | 33,28 |  |  |  | 33.28 | [6 empty] | _
[5 empty] | 132 | B | X53 | ELASTOMEROVÁ LOŽISKA - Elastomer - 150x200x52 TYP B | ks | 4 | 0 | 4 |  | 0 |  | 0 |  | 0 | 21 | 0 | 0 |  |  | Firemní | 1
Plný popis:
[5 empty] | 133 | SP | 953965133 | Kotevní šroub pro chemické kotvy M 16 dl 300 mm | kus | 16 | 0 | 16 |  | 0 | 0.00042 | 0.00672 |  | 0 | 21 | 0 | 0 |  |  | 21-I | 1
[7 empty] | Plný popis: | Kotvy chemické s vyvrtáním otvoru kotevní šrouby pro chemické kotvy, velikost M 16, délka 300 mm
[5 empty] | 134 | SP | 914111111 | Montáž svislé dopravní značky do velikosti 1 m2 objímkami na sloupek nebo konzolu | kus | 4 | 0 | 4 |  | 0 | 0.0007 | 0.0028 |  | 0 | 21 | 0 | 0 |  |  | 21-I | 1
[7 empty] | Plný popis: | Montáž svislé dopravní značky základní velikosti do 1 m2 objímkami na sloupky nebo konzoly
[7 empty] | Výkaz výměr: | 2; C9a |  |  |  | 2 | [6 empty] | _
[8 empty] | 2; C9b |  |  |  | 2 | [6 empty] | _
[12 empty] | 0 | [6 empty] | _
[5 empty] | 135 | H | 40445619 | zákazové, příkazové dopravní značky B1-B34, C1-15 500mm | kus | 4 | 0 | 4 |  | 0 | 0.0013 | 0.0052 |  | 0 | 21 | 0 | 0 |  |  | 21-I | 1
Plný popis:
[5 empty] | 136 | SP | 914511112 | Montáž sloupku dopravních značek délky do 3,5 m s betonovým základem a patkou | kus | 4 | 0 | 4 |  | 0 | 0.11241 | 0.44964 |  | 0 | 21 | 0 | 0 |  |  | 21-I | 1
[7 empty] | Plný popis: | Montáž sloupku dopravních značek délky do 3,5 m do hliníkové patky
[5 empty] | 137 | H | 40445225 | sloupek pro dopravní značku Zn D 60mm v 3,5m | kus | 4 | 0 | 4 |  | 0 | 0.0061 | 0.0244 |  | 0 | 21 | 0 | 0 |  |  | 21-I | 1
Plný popis:
_
[8 empty] | 099: Přesun hmot HSV | [5 empty] | 0 |  | 0 |  | 0 |  | 0 | 0 |  |  |  | 3
[5 empty] | 138 | SP | 998212111 | Přesun hmot pro mosty zděné, monolitické betonové nebo ocelové v do 20 m | t | 29.1783 | 0 | 29.1783 |  | 0 |  | 0 |  | 0 | 21 | 0 | 0 |  |  | 21-I | 1
[7 empty] | Plný popis: | Přesun hmot pro mosty zděné, betonové monolitické, spřažené ocelobetonové nebo kovové vodorovná dopravní vzdálenost do 100 m výška mostu do 20 m
[5 empty] | 139 | SP | 998212195 | Příplatek k přesunu hmot pro mosty zděné nebo monolitické za zvětšený přesun do 5000 m | t | 29.1783 | 0 | 29.1783 |  | 0 |  | 0 |  | 0 | 21 | 0 | 0 |  |  | 21-I | 1
[7 empty] | Plný popis: | Přesun hmot pro mosty zděné, betonové monolitické, spřažené ocelobetonové nebo kovové Příplatek k cenám za zvětšený přesun přes přes vymezenou největší dopravní vzdálenost do 5000 m
[5 empty] | 140 | SP | 998212199 | Příplatek k přesunu hmot pro mosty zděné nebo monolitické za zvětšený přesun ZKD 5000 m | t | 29.1783 | 400 | 145.8917 |  | 0 |  | 0 |  | 0 | 21 | 0 | 0 |  |  | 21-I | 1
[7 empty] | Plný popis: | Přesun hmot pro mosty zděné, betonové monolitické, spřažené ocelobetonové nebo kovové Příplatek k cenám za zvětšený přesun přes přes vymezenou největší dopravní vzdálenost za každých dalších i započatých 5000 m
_
[8 empty] | 762: Konstrukce tesařské | [5 empty] | 0 |  | 5.4939 |  | 0 |  | 0 | 0 |  |  |  | 13
[5 empty] | 141 | SP | 762823112 | Montáž stropního trámu z hraněného řeziva průřezové plochy do 120 cm2 mezi nosnou kci | m | 191 | 0 | 191 |  | 0 |  | 0 |  | 0 | 21 | 0 | 0 |  |  | 21-I | 1
[7 empty] | Plný popis: | Montáž stropních trámů z hraněného řeziva mezi nosnou konstrukci, průřezové plochy přes 75 do 120 cm2
[7 empty] | Výkaz výměr: | Mostovka - podélníky 100/120 |  |  |  | 0 | [6 empty] | _
[8 empty] | 2,9*10 |  |  |  | 29 | [6 empty] | _
[8 empty] | 2,7*60 |  |  |  | 162 | [6 empty] | _
[5 empty] | 142 | H | 605561X2 | trám dubové sušené | m3 | 2.292 | 0 | 2.292 |  | 0 | 0.5 | 1.146 |  | 0 | 21 | 0 | 0 |  |  | 20-I | 1
Plný popis:
[7 empty] | Výkaz výměr: | 191*0,1*0,12 |  |  |  | 2.292 | [6 empty] | _
[5 empty] | 143 | SP | 762895000 | Spojovací prostředky pro montáž záklopu, stropnice a podbíjení | m3 | 2.394 | -4.2607 | 2.292 |  | 0 | 0.00281 | 0.0064405 |  | 0 | 21 | 0 | 0 |  |  | 21-I | 1
[7 empty] | Plný popis: | Spojovací prostředky záklopu stropů, stropnic, podbíjení hřebíky, svory
[5 empty] | 144 | SP | 762524108 | Položení podlahy z hoblovaných fošen na pero a drážku | m2 | 112.455 | 0 | 112.455 |  | 0 |  | 0 |  | 0 | 21 | 0 | 0 |  |  | 21-I | 1
[7 empty] | Plný popis: | Položení podlah hoblovaných na pero a drážku z fošen
[7 empty] | Výkaz výměr: | Mostovka - pochozí fošny 50/150 |  |  |  | 0 | [6 empty] | _
[8 empty] | 3,06*0,15*245 |  |  |  | 112.455 | [6 empty] | _
[5 empty] | 145 | H | 60556101 | řezivo dubové sušené tl 50mm | m3 | 5.6227 | 0 | 5.6227 |  | 0 | 0.75 | 4.2171 |  | 0 | 21 | 0 | 0 |  |  | 21-I | 1
Plný popis:
[7 empty] | Výkaz výměr: | 0,15*0,05*3,06*245 |  |  |  | 5.6227 | [6 empty] | _
[12 empty] | 0 | [6 empty] | _
[5 empty] | 146 | SP | 762595001 | Spojovací prostředky pro položení dřevěných podlah a zakrytí kanálů | m2 | 116.16 | -3.1896 | 112.455 |  | 0 | 0.0002 | 0.022491 |  | 0 | 21 | 0 | 0 |  |  | 21-I | 1
[7 empty] | Plný popis: | Spojovací prostředky podlah a podkladových konstrukcí hřebíky, vruty
[5 empty] | 147 | SP | 762083122 | Impregnace řeziva proti dřevokaznému hmyzu, houbám a plísním máčením třída ohrožení 3 a 4 | m3 | 7.915 | 0 | 7.915 |  | 0 | 0.00189 | 0.014959 |  | 0 | 21 | 0 | 0 |  |  | 21-I | 1
[7 empty] | Plný popis: | Práce společné pro tesařské konstrukce impregnace řeziva máčením proti dřevokaznému hmyzu, houbám a plísním, třída ohrožení 3 a 4 (dřevo v exteriéru)
[7 empty] | Výkaz výměr: | 2,292 |  |  |  | 2.292 | [6 empty] | _
[8 empty] | 5,623 |  |  |  | 5.623 | [6 empty] | _
[12 empty] | 0 | [6 empty] | _
[5 empty] | 148 | SP | 7623424X1 | Montáž vodících latí | m | 75 | 0 | 75 |  | 0 |  | 0 |  | 0 | 21 | 0 | 0 |  |  | 21-I | 1
Plný popis:
[5 empty] | 149 | H | 60556100 | řezivo dubové sušené tl 30mm | m3 | 0.1125 | 0 | 0.1125 |  | 0 | 0.75 | 0.084375 |  | 0 | 21 | 0 | 0 |  |  | 21-I | 1
Plný popis:
[7 empty] | Výkaz výměr: | 75*0,05*0,03 |  |  |  | 0.1125 | [6 empty] | _
[12 empty] | 0 | [6 empty] | _
[5 empty] | 150 | SP | 7623950X0 | Spojovací prostředky pro montáž vodících latí | m3 | 0.112 | 0 | 0.112 |  | 0 | 0.02337 | 0.0026174 |  | 0 | 21 | 0 | 0 |  |  | 21-I | 1
Plný popis:
[5 empty] | 151 | SP | 998762101 | Přesun hmot tonážní pro kce tesařské v objektech v do 6 m | t | 5.4939 | 0 | 5.4939 |  | 0 |  | 0 |  | 0 | 21 | 0 | 0 |  |  | 21-I | 1
[7 empty] | Plný popis: | Přesun hmot pro konstrukce tesařské stanovený z hmotnosti přesunovaného materiálu vodorovná dopravní vzdálenost do 50 m v objektech výšky do 6 m
[5 empty] | 152 | SP | 998762194 | Příplatek k přesunu hmot tonážní 762 za zvětšený přesun do 1000 m | t | 5.4939 | 0 | 5.4939 |  | 0 |  | 0 |  | 0 | 21 | 0 | 0 |  |  | 21-I | 1
[7 empty] | Plný popis: | Přesun hmot pro konstrukce tesařské stanovený z hmotnosti přesunovaného materiálu Příplatek k cenám za zvětšený přesun přes vymezenou největší dopravní vzdálenost do 1000 m
[5 empty] | 153 | SP | 998762199 | Příplatek k přesunu hmot tonážní 762 za zvětšený přesun ZKD 1000 m přes 1000 m | t | 5.4939 | 2600 | 148.3365 |  | 0 |  | 0 |  | 0 | 21 | 0 | 0 |  |  | 21-I | 1
[7 empty] | Plný popis: | Přesun hmot pro konstrukce tesařské stanovený z hmotnosti přesunovaného materiálu Příplatek k cenám za zvětšený přesun přes vymezenou největší dopravní vzdálenost za každých dalších i započatých 1000 m
_
[8 empty] | 764: Konstrukce klempířské | [5 empty] | 0 |  | 0.52044 |  | 0 |  | 0 | 0 |  |  |  | 5
[5 empty] | 154 | SP | 764248304 | Oplechování římsy rovné mechanicky kotvené z TiZn lesklého plechu rš 330 mm | m | 6.12 | 0 | 6.12 |  | 0 | 0.002 | 0.01224 |  | 0 | 21 | 0 | 0 |  |  | 21-I | 1
[7 empty] | Plný popis: | Oplechování říms a ozdobných prvků z titanzinkového lesklého válcovaného plechu rovných, bez rohů mechanicky kotvené rš 330 mm
[7 empty] | Výkaz výměr: | Přechodový plech tl. 2 |  |  |  | 0 | [6 empty] | _
[8 empty] | 3,06*2 |  |  |  | 6.12 | [6 empty] | _
[12 empty] | 0 | [6 empty] | _
[5 empty] | 155 | SP | 764248305 | Oplechování římsy rovné mechanicky kotvené z TiZn lesklého plechu rš 400 mm | m | 210 | 0 | 210 |  | 0 | 0.00242 | 0.5082 |  | 0 | 21 | 0 | 0 |  |  | 21-I | 1
[7 empty] | Plný popis: | Oplechování říms a ozdobných prvků z titanzinkového lesklého válcovaného plechu rovných, bez rohů mechanicky kotvené rš 400 mm
[7 empty] | Výkaz výměr: | Oplechování podélníků - TiZn tl. 0.55 |  |  |  | 0 | [6 empty] | _
[8 empty] | 42*5 |  |  |  | 210 | [6 empty] | _
[12 empty] | 0 | [6 empty] | _
[5 empty] | 156 | SP | 998764101 | Přesun hmot tonážní pro konstrukce klempířské v objektech v do 6 m | t | 0.52044 | 0 | 0.52044 |  | 0 |  | 0 |  | 0 | 21 | 0 | 0 |  |  | 21-I | 1
[7 empty] | Plný popis: | Přesun hmot pro konstrukce klempířské stanovený z hmotnosti přesunovaného materiálu vodorovná dopravní vzdálenost do 50 m v objektech výšky do 6 m
[5 empty] | 157 | SP | 998764194 | Příplatek k přesunu hmot tonážní 764 za zvětšený přesun do 1000 m | t | 0.52044 | 0 | 0.52044 |  | 0 |  | 0 |  | 0 | 21 | 0 | 0 |  |  | 21-I | 1
[7 empty] | Plný popis: | Přesun hmot pro konstrukce klempířské stanovený z hmotnosti přesunovaného materiálu Příplatek k cenám za zvětšený přesun přes vymezenou největší dopravní vzdálenost do 1000 m
[5 empty] | 158 | SP | 998764199 | Příplatek k přesunu hmot tonážní 764 za zvětšený přesun ZKD 1000 m přes 1000 m | t | 0.52044 | 400 | 2.6022 |  | 0 |  | 0 |  | 0 | 21 | 0 | 0 |  |  | 21-I | 1
[7 empty] | Plný popis: | Přesun hmot pro konstrukce klempířské stanovený z hmotnosti přesunovaného materiálu Příplatek k cenám za zvětšený přesun přes vymezenou největší dopravní vzdálenost za každých dalších i započatých 1000 m
_
[8 empty] | 789: Povrchové úpravy technologických zařízení | [5 empty] | 0 |  | 0.819 |  | 0 |  | 0 | 0 |  |  |  | 6
[5 empty] | 159 | MP | 7891211X1 | Čištění mechanizované ocelových konstrukcí Sa 3 / práce včetně materiálu a příslušenství | m2 | 650 | 0 | 650 |  | 0 |  | 0 |  | 0 | 21 | 0 | 0 |  |  | 21-I | 1
Plný popis:
[5 empty] | 160 | MP | 789121240 | Odmaštění ocelových konstrukcí třídy I | m2 | 650 | 0 | 650 |  | 0 |  | 0 |  | 0 | 21 | 0 | 0 |  |  | 21-I | 1
[7 empty] | Plný popis: | Úpravy povrchů pod nátěry ocelových konstrukcí třídy I očištění odmaštěním
[5 empty] | 161 | MP | 7894213X1 | Zhotovení žárového stříkání ocelových konstrukcí třídy I ZnAl 100 µm žárový nástřik směsicí kovů / práce včetně materiálu a příslušenství | m2 | 650 | 0 | 650 |  | 0 | 0.00126 | 0.819 |  | 0 | 21 | 0 | 0 |  |  | 22-I | 1
Plný popis:
[5 empty] | 162 | MP | 7893212X0 | Zhotovení nátěru ocelových konstrukcí uzavírací penetrační nátěr epoxidový 30 µm / práce včetně materiálu a příslušenství | m2 | 650 | 0 | 650 |  | 0 |  | 0 |  | 0 | 21 | 0 | 0 |  |  | 21-I | 1
Plný popis:
[5 empty] | 163 | MP | 7893212X6 | Zhotovení nátěru ocelových konstrukcí epoxidový dvoukomponentní tl do 80 µm / práce včetně materiálu a příslušenství | m2 | 1300 | 0 | 1300 |  | 0 |  | 0 |  | 0 | 21 | 0 | 0 |  |  | 22-I | 1
Plný popis:
[7 empty] | Výkaz výměr: | plnění lamelárníni nebo vláknitými pigmenty |  |  |  | 0 | [6 empty] | _
[8 empty] | 650*2 |  |  |  | 1300 | [6 empty] | _
[12 empty] | 0 | [6 empty] | _
[5 empty] | 164 | MP | 7893212X0 | Zhotovení nátěru ocelových konstrukcí alifatický polyuretan tl do 60 µm / práce včetně materiálu a příslušenství | m2 | 650 | 0 | 650 |  | 0 |  | 0 |  | 0 | 21 | 0 | 0 |  |  | 22-I | 1
Plný popis:
_
[8 empty] | V01: Průzkumné, geodetické a projektové práce | [5 empty] | 0 |  | 0 |  | 0 |  | 0 | 0 |  |  |  | 1
[5 empty] | 165 | ON | 011002003 | Montážní svar - ultrazvuk délka [mm] 15000 | kpl | 1 | 0 | 1 |  | 0 |  | 0 |  | 0 | 21 | 0 | 0 |  |  | 21-I | 1
[7 empty] | Plný popis: | Hlavní tituly průvodních činností a nákladů průzkumné, geodetické a projektové práce průzkumné práce
_
_
[8 empty] | SO 06: Uznatelné náklady - Ostaní náklady | [5 empty] | 0 |  | 0 |  | 0 |  | 0 | 0 |  |  |  | 8
[8 empty] | V01: Průzkumné, geodetické a projektové práce | [5 empty] | 0 |  | 0 |  | 0 |  | 0 | 0 |  |  |  | 3
[5 empty] | 166 | ON | 012103000 | Geodetické práce před výstavbou Měření stávající stav | kpl | 2 | 0 | 2 |  | 0 |  | 0 |  | 0 | 21 | 0 | 0 |  |  | Firemní | 1
[7 empty] | Plný popis: | Průzkumné, geodetické a projektové práce geodetické práce před výstavbou
[5 empty] | 167 | ON | 012303000 | Geodetické práce po výstavbě osazení lávky nový stav | kpl | 1 | 0 | 1 |  | 0 |  | 0 |  | 0 | 21 | 0 | 0 |  |  | Firemní | 1
[7 empty] | Plný popis: | Průzkumné, geodetické a projektové práce geodetické práce po výstavbě
[5 empty] | 168 | ON | 012203000 | Geodetické práce při provádění stavby Osazení lávky montážní stav | kpl | 1 | 0 | 1 |  | 0 |  | 0 |  | 0 | 21 | 0 | 0 |  |  | Firemní | 1
[7 empty] | Plný popis: | Průzkumné, geodetické a projektové práce geodetické práce při provádění stavby
_
[8 empty] | V03: Zařízení staveniště | [5 empty] | 0 |  | 0 |  | 0 |  | 0 | 0 |  |  |  | 3
[5 empty] | 169 | ON | 034002000 | Zabezpečení staveniště | kpl | 1 | 0 | 1 |  | 0 |  | 0 |  | 0 | 21 | 0 | 0 |  |  | Firemní | 1
[7 empty] | Plný popis: | Hlavní tituly průvodních činností a nákladů zařízení staveniště zabezpečení staveniště
[5 empty] | 170 | ON | 034103000 | Oplocení staveniště | kpl | 1 | 0 | 1 |  | 0 |  | 0 |  | 0 | 21 | 0 | 0 |  |  | Firemní | 1
[7 empty] | Plný popis: | Zařízení staveniště zabezpečení staveniště oplocení staveniště
[5 empty] | 171 | ON | 030001000 | Zařízení staveniště | kpl | 1 | 0 | 1 |  | 0 |  | 0 |  | 0 | 21 | 0 | 0 |  |  | 21-I | 1
[7 empty] | Plný popis: | Základní rozdělení průvodních činností a nákladů zařízení staveniště
_
[8 empty] | V07: Provozní vlivy | [5 empty] | 0 |  | 0 |  | 0 |  | 0 | 0 |  |  |  | 1
[5 empty] | 172 | ON | 072103021 | Zajištění DIO komunikace I. třídy - jednoduché el. vedení | měsíc | 3 | 0 | 3 |  | 0 |  | 0 |  | 0 | 21 | 0 | 0 |  |  | Firemní | 1
[7 empty] | Plný popis: | Provozní vlivy křížení elektrického vedení zajištění DIO (dopravní značení) komunikace I. třídy jednoduché vedení
_
[8 empty] | V09: Ostatní náklady | [5 empty] | 0 |  | 0 |  | 0 |  | 0 | 0 |  |  |  | 1
[5 empty] | 173 | B | X56 | Ochrana vodovodu | kpl | 1 | 0 | 1 |  | 0 |  | 0 |  | 0 | 21 | 0 | 0 |  |  | Firemní | 1
Plný popis:
_
_
[8 empty] | SO 07: Neuznatelné náklady - Ostatní náklady | [5 empty] | 0 |  | 3.1184 |  | 0 |  | 0 | 0 |  |  |  | 13
[8 empty] | 001: Zemní práce | [5 empty] | 0 |  | 0.18731 |  | 0 |  | 0 | 0 |  |  |  | 6
[5 empty] | 174 | SP | 183101221 | Jamky pro výsadbu s výměnou 50 % půdy zeminy tř 1 až 4 objem do 1 m3 v rovině a svahu do 1:5 | kus | 1 | 0 | 1 |  | 0 |  | 0 |  | 0 | 21 | 0 | 0 |  |  | 21-I | 1
[7 empty] | Plný popis: | Hloubení jamek pro vysazování rostlin v zemině tř.1 až 4 s výměnou půdy z 50% v rovině nebo na svahu do 1:5, objemu přes 0,40 do 1,00 m3
[5 empty] | 175 | H | 10321100 | zahradní substrát pro výsadbu VL | m3 | 0.5 | 0 | 0.5 |  | 0 | 0.22 | 0.11 |  | 0 | 21 | 0 | 0 |  |  | 21-I | 1
[7 empty] | Plný popis: | zahradní substrát pro výsadbu VL
[5 empty] | 176 | SP | 184201112 | Výsadba stromu bez balu do jamky výška kmene do 2,5 m v rovině a svahu do 1:5 | kus | 1 | 0 | 1 |  | 0 |  | 0 |  | 0 | 21 | 0 | 0 |  |  | 21-I | 1
[7 empty] | Plný popis: | Výsadba stromů bez balu do předem vyhloubené jamky se zalitím v rovině nebo na svahu do 1:5, při výšce kmene přes 1,8 do 2,5 m
[5 empty] | 177 | H | 026504X6 | Vzrostlý strom dle požadavku investora | kus | 1 | 0 | 1 |  | 0 | 0.063 | 0.063 |  | 0 | 21 | 0 | 0 |  |  | 18-I | 1
Plný popis:
[5 empty] | 178 | SP | 184215132 | Ukotvení kmene dřevin třemi kůly D do 0,1 m délky do 2 m | kus | 3 | 0 | 3 |  | 0 | 5e-05 | 0.00015 |  | 0 | 21 | 0 | 0 |  |  | 21-I | 1
[7 empty] | Plný popis: | Ukotvení dřeviny kůly třemi kůly, délky přes 1 do 2 m
[5 empty] | 179 | H | 60591253 | kůl vyvazovací dřevěný impregnovaný D 8cm dl 2m | kus | 3 | 0 | 3 |  | 0 | 0.00472 | 0.01416 |  | 0 | 21 | 0 | 0 |  |  | 21-I | 1
Plný popis:
_
[8 empty] | 002: Základy | [5 empty] | 0 |  | 2.9311 |  | 0 |  | 0 | 0 |  |  |  | 1
[5 empty] | 180 | SP | 212751106 | Trativod z drenážních trubek flexibilních PVC-U SN 4 perforace 360° včetně lože otevřený výkop DN 160 pro meliorace | m | 10.2 | 0 | 10.2 |  | 0 | 0.28736 | 2.9311 |  | 0 | 21 | 0 | 0 |  |  | 21-I | 1
[7 empty] | Plný popis: | Trativody z drenážních a melioračních trubek pro meliorace, dočasné nebo odlehčovací drenáže se zřízením štěrkového lože pod trubky a s jejich obsypem v otevřeném výkopu trubka flexibilní PVC-U SN 4 celoperforovaná 360 st. DN 160
[7 empty] | Výkaz výměr: | Drenážní trubka DN150 |  |  |  | 0 | [6 empty] | _
[8 empty] | 10,2 |  |  |  | 10.2 | [6 empty] | _
_
[8 empty] | V01: Průzkumné, geodetické a projektové práce | [5 empty] | 0 |  | 0 |  | 0 |  | 0 | 0 |  |  |  | 1
[5 empty] | 181 | ON | 013254000 | Dokumentace skutečného provedení stavby | kpl | 1 | 0 | 1 |  | 0 |  | 0 |  | 0 | 21 | 0 | 0 |  |  | Firemní | 1
[7 empty] | Plný popis: | Průzkumné, geodetické a projektové práce projektové práce dokumentace stavby (výkresová a textová) skutečného provedení stavby
_
[8 empty] | V04: Inženýrská činnost | [5 empty] | 0 |  | 0 |  | 0 |  | 0 | 0 |  |  |  | 1
[5 empty] | 182 | ON | 044002000 | Revize Korozní průzkum lávky | kpl | 1 | 0 | 1 |  | 0 |  | 0 |  | 0 | 21 | 0 | 0 |  |  | Firemní | 1
[7 empty] | Plný popis: | Hlavní tituly průvodních činností a nákladů inženýrská činnost revize
_
[8 empty] | V09: Ostatní náklady | [5 empty] | 0 |  | 0 |  | 0 |  | 0 | 0 |  |  |  | 4
[5 empty] | 183 | B | X58 | Informační tabule – kde budou uvedeny údaje o stavbě včetně kontaktů na zhotovitele a TDS. V přípa | kpl | 1 | 0 | 1 |  | 0 |  | 0 |  | 0 | 21 | 0 | 0 |  |  | Firemní | 1
Plný popis:
[5 empty] | 184 | B | X60 | Výrobní dokumentace | kpl | 1 | 0 | 1 |  | 0 |  | 0 |  | 0 | 21 | 0 | 0 |  |  | Firemní | 1
Plný popis:
[5 empty] | 185 | B | X55 | Ochrana soukromého majetku – ochrana oplocení přilehlého domu | kpl | 1 | 0 | 1 |  | 0 |  | 0 |  | 0 | 21 | 0 | 0 |  |  | Firemní | 1
Plný popis:
[5 empty] | 186 | B | X57 | Mostní list, První hlavní prohlídka | kpl | 1 | 0 | 1 |  | 0 |  | 0 |  | 0 | 21 | 0 | 0 |  |  | Firemní | 1
Plný popis:
_
_
_

## Figury
Figura | Výraz | Hodnota | Popis