## Rekapitulace stavby
Export Komplet | [27 empty] | 2.0 | ZAMOK |  |  |  |  | False | False | {3f1f169b-8940-4473-abaf-dcca77b6d5b2}
[33 empty] | 0,01 | 21
[33 empty] | 0,01 | 15
|  | REKAPITULACE STAVBY | [17 empty] | v --- níže se nacházejí doplnkové a pomocné údaje k sestavám --- v | [11 empty] | Návod na vyplnění | 0,001
|  | Kód: |  |  |  |  | 2212J | [24 empty] | Měnit lze pouze buňky se žlutým podbarvením! 1) na prvním listu Rekapitulace stavby vyplňte v sestavě a) Souhrnný list - údaje o Uchazeči (přenesou se do ostatních sestav i v jiných listech) b) Rekapitulace objektů - potřebné Ostatní náklady 2) na vybraných listech vyplňte v sestavě a) Krycí list - údaje o Uchazeči, pokud se liší od údajů o Uchazeči na Souhrnném listu (údaje se přenesou do ostatních sestav v daném listu) b) Rekapitulace rozpočtu - potřebné Ostatní náklady c) Celkové náklady za stavbu - ceny u položek - množství, pokud má žluté podbarvení - a v případě potřeby poznámku (ta je ve skrytém sloupci) | 0,01
|  | Stavba: |  |  |  |  | Stavební úprava ulice Písečná, Cheb | [25 empty] | 0,01
|  | KSO: |  |  |  |  | 822 | [8 empty] | CC-CZ: |  | 2 | [14 empty] | 0,01
|  | Místo: |  |  |  |  | Písečná ulice po kruhový objezd | [8 empty] | Datum: |  | 11. 3. 2022 | [14 empty] | 0,01
|  | CZ-CPV: |  |  |  |  | 45000000-7 | [8 empty] | CZ-CPA: |  | 42 | [14 empty] | 0,01
|  | Zadavatel: | [13 empty] | IČ: |  | 00253979 | [14 empty] | 0,01
|  |  | Město Cheb | [12 empty] | DIČ: |  | CZ00253979 | [14 empty] | 0,01
0,01
|  | Uchazeč: | [13 empty] | IČ: |  | Vyplň údaj | [14 empty] | 0,01
|  |  | Vyplň údaj | [12 empty] | DIČ: |  | Vyplň údaj | [14 empty] | 0,01
False
|  | Projektant: | [13 empty] | IČ: |  | 26392526 | [14 empty] | False
|  |  | DSVA s.r.o. | [12 empty] | DIČ: |  | CZ26392526 | [14 empty] | True
0,01
|  | Zpracovatel: | [13 empty] | IČ: |  | 26392526 | [14 empty] | 0,01
|  |  | DSVA s.r.o. | [12 empty] | DIČ: |  | CZ26392526 | [14 empty] | True
Poznámka:
|  | Cena bez DPH | [13 empty] | 0
[8 empty] | Sazba daně |  |  | Základ daně |  |  |  |  | Výše daně
|  | DPH |  | základní |  |  |  | 21% |  |  | 0 |  |  |  |  | 0
|  |  |  | snížená |  |  |  | 15% |  |  | 0 |  |  |  |  | 0
|  |  |  | zákl. přenesená |  |  |  | 21% |  |  | 0 |  |  |  |  | 0
|  |  |  | sníž. přenesená |  |  |  | 15% |  |  | 0 |  |  |  |  | 0
|  |  |  | nulová |  |  |  | 0% |  |  | 0 |  |  |  |  | 0
|  | Cena s DPH | [6 empty] | v |  |  | CZK |  |  |  | 0
|  | Projektant | [11 empty] | Zpracovatel
|  | Datum a podpis: | [7 empty] | Razítko |  |  |  | Datum a podpis: |  |  | Razítko
|  | Objednavatel | [11 empty] | Uchazeč
|  | Datum a podpis: | [7 empty] | Razítko |  |  |  | Datum a podpis: |  |  | Razítko
REKAPITULACE OBJEKTŮ STAVBY A SOUPISŮ PRACÍ
| Kód: | [6 empty] | 2212J
| Stavba: | [6 empty] | Stavební úprava ulice Písečná, Cheb
| Místo: | [6 empty] | Písečná ulice po kruhový objezd | [6 empty] | Datum: |  | 11. 3. 2022
| Zadavatel: | [6 empty] | Město Cheb | [6 empty] | Projektant: |  | DSVA s.r.o. |  |  | Informatívní údaje z listů zakázek
| Uchazeč: | [13 empty] | Zpracovatel: |  | DSVA s.r.o.
| Kód |  |  |  | Popis | [7 empty] | Cena bez DPH [CZK] |  |  |  |  | Cena s DPH [CZK] | Typ | z toho Ostat. náklady [CZK] | DPH [CZK] | Normohodiny [h] | DPH základní [CZK] | DPH snížená [CZK] | DPH základní přenesená [CZK] | DPH snížená přenesená [CZK] | Základna DPH základní | Základna DPH snížená | Základna DPH zákl. přenesená | Základna DPH sníž. přenesená | Základna DPH nulová
| Náklady z rozpočtů | [11 empty] | 0 |  |  |  |  | 0 |  | 0 | 0 | 0 | 0 | 0 | 0 | 0 | 0 | 0 | 0 | 0 | 0 |  | D | 0 | ###NOIMPORT### | IMPORT | {3f1f169b-8940-4473-abaf-dcca77b6d5b2} | {00000000-0000-0000-0000-000000000000} | 822
/ |  | SO001 |  |  |  | SO 001 Přípravné práce | [6 empty] | 0 |  |  |  |  | 0 | STA | 0 | 0 | 0 | 0 | 0 | 0 | 0 | 0 | 0 | 0 | 0 | 0 |  |  | 1 |  | IMPORT | {e9b23d6a-233a-4c7c-8c52-b2546f6f7cc0} | {3f1f169b-8940-4473-abaf-dcca77b6d5b2} | 822 | 2
/ |  | SO101 |  |  |  | SO 101 Velkoplošná oprava komunikace | [6 empty] | 0 |  |  |  |  | 0 | STA | 0 | 0 | 0 | 0 | 0 | 0 | 0 | 0 | 0 | 0 | 0 | 0 |  |  | 1 |  | IMPORT | {9e0923a2-ec38-4870-ba62-82a48e05f200} | {3f1f169b-8940-4473-abaf-dcca77b6d5b2} | 822 | 2
/ |  | SO301 |  |  |  | SO 301 Deštové přípojky, šachty, vpusti | [6 empty] | 0 |  |  |  |  | 0 | STA | 0 | 0 | 0 | 0 | 0 | 0 | 0 | 0 | 0 | 0 | 0 | 0 |  |  | 1 |  | IMPORT | {3f5fbd10-f33d-4107-8119-c165ddcf7d54} | {3f1f169b-8940-4473-abaf-dcca77b6d5b2} | 822 | 2
/ |  | VRN |  |  |  | VRN Vedlejší rozpočtové náklady | [6 empty] | 0 |  |  |  |  | 0 | STA | 0 | 0 | 0 | 0 | 0 | 0 | 0 | 0 | 0 | 0 | 0 | 0 |  |  | 1 |  | IMPORT | {fdf7d64b-fe04-4b33-96fc-14f27213049a} | {3f1f169b-8940-4473-abaf-dcca77b6d5b2} | 822 | 2

## SO001 - SO 001 Přípravné ...
{e9b23d6a-233a-4c7c-8c52-b2546f6f7cc0}
2
| KRYCÍ LIST SOUPISU PRACÍ | [7 empty] | v --- níže se nacházejí doplnkové a pomocné údaje k sestavám --- v | [8 empty] | False
Stavba:
Stavební úprava ulice Písečná, Cheb
Objekt:
SO001 - SO 001 Přípravné práce
| KSO: |  | 822 |  |  | CC-CZ:
| Místo: |  | Písečná ulice po kruhový objezd |  |  | Datum: | 11. 3. 2022
| Zadavatel: |  |  |  |  | IČ: | 00253979
|  | Město Cheb |  |  |  | DIČ: | CZ00253979
| Uchazeč: |  |  |  |  | IČ: | Vyplň údaj
|  | Vyplň údaj |  |  |  | DIČ: | Vyplň údaj
| Projektant: |  |  |  |  | IČ: | 26392526
|  | DSVA s.r.o. |  |  |  | DIČ: | CZ26392526
| Zpracovatel: |  |  |  |  | IČ: | 26392526
|  | DSVA s.r.o. |  |  |  | DIČ: | CZ26392526
Poznámka:
| Cena bez DPH | [5 empty] | 0
|  |  | Základ daně |  |  | Sazba daně | Výše daně
| DPH | základní | 0 |  |  | 21% | 0
|  | snížená | 0 |  |  | 15% | 0
|  | zákl. přenesená | 0 |  |  | 21% | 0
|  | sníž. přenesená | 0 |  |  | 15% | 0
|  | nulová | 0 |  |  | 0% | 0
| Cena s DPH |  |  | v | CZK |  | 0
| Projektant |  |  | Zpracovatel
| Datum a podpis: |  | Razítko | Datum a podpis: |  |  | Razítko
| Objednavatel |  |  | Uchazeč
| Datum a podpis: |  | Razítko | Datum a podpis: |  |  | Razítko
REKAPITULACE ČLENĚNÍ SOUPISU PRACÍ
Stavba:
Stavební úprava ulice Písečná, Cheb
Objekt:
SO001 - SO 001 Přípravné práce
Místo: |  |  | Písečná ulice po kruhový objezd |  |  | Datum: | 11. 3. 2022
Zadavatel: |  |  | Město Cheb |  |  | Projektant: | DSVA s.r.o.
Uchazeč: |  |  | Vyplň údaj |  |  | Zpracovatel: | DSVA s.r.o.
Kód dílu - Popis | [6 empty] | Cena celkem [CZK]
Náklady ze soupisu prací | [6 empty] | 0 | [11 empty] | -1
| HSV - Práce a dodávky HSV | [5 empty] | 0
| 1 - Zemní práce | [5 empty] | 0
| 8 - Trubní vedení | [5 empty] | 0
| 9 - Ostatní konstrukce a práce, bourání | [5 empty] | 0
| 997 - Přesun sutě | [5 empty] | 0
SOUPIS PRACÍ
Stavba:
Stavební úprava ulice Písečná, Cheb
Objekt:
SO001 - SO 001 Přípravné práce
Místo: |  |  | Písečná ulice po kruhový objezd |  |  | Datum: | 11. 3. 2022
Zadavatel: |  |  | Město Cheb |  |  | Projektant: | DSVA s.r.o.
Uchazeč: |  |  | Vyplň údaj |  |  | Zpracovatel: | DSVA s.r.o.
PČ | Typ | Kód | Popis | MJ | Množství | J.cena [CZK] | Cena celkem [CZK] | Cenová soustava |  | DPH | J. Nh [h] | Nh celkem [h] | J. hmotnost [t] | Hmotnost celkem [t] | J. suť [t] | Suť Celkem [t]
Náklady soupisu celkem | [6 empty] | 0 |  |  |  |  | 0 |  | 5.1876 |  | 852.26 |  | D | -1 | [10 empty] | 0
| D | HSV | Práce a dodávky HSV |  |  |  | 0 |  |  |  |  | 0 |  | 5.1876 |  | 852.26 | 1 | D | 0 |  |  |  | ROZPOCET | [6 empty] | 0
| D | 1 | Zemní práce |  |  |  | 0 |  |  |  |  | 0 |  | 0.35749 |  | 827.924 | 1 | D | 1 |  |  |  | ROZPOCET | [6 empty] | 0
1 | K | 113107243 | Odstranění podkladu živičného tl přes 100 do 150 mm strojně pl přes 200 m2 | m2 | 789 |  | 0 |  |  | základní |  | 0 | 0 | 0 | 0.316 | 249.324 | 4 | K | 2 |  |  |  | ROZPOCET | 0 | 0 | 0 | 0 | 0 | 1 | 0 | 4 | 274604863
| VV |  | 454 "bourání chodníku |  | 454 | [12 empty] | VV | 2 | 2 | True | 0 | ROZPOCET
| VV |  | 335 "konstrukce typ C |  | 335 | [12 empty] | VV | 2 | 2 | True | 0 | ROZPOCET
| VV |  | Součet |  | 789 | [12 empty] | VV | 2 | 4 | True | 1 | ROZPOCET
2 | K | 113154364 | Frézování živičného krytu tl 100 mm pruh š přes 1 do 2 m pl přes 1000 do 10000 m2 s překážkami v trase | m2 | 2275 |  | 0 |  |  | základní |  | 0 | 0.00015714 | 0.35749 | 0.23 | 523.25 | 4 | K | 2 |  |  |  | ROZPOCET | 0 | 0 | 0 | 0 | 0 | 1 | 0 | 4 | 1248453968
| P |  | Poznámka k položce: Z vyfrézované plochy 1230 m2 bude použit tento vyfrézovaný asfalt do nové konstrukce chodníku jako R-mat. | [14 empty] | P | 2
| VV |  | 240 "konstrukce typ B (křižovatka) |  | 240 | [12 empty] | VV | 2 | 2 | True | 0 | ROZPOCET
| VV |  | 2035 "konstrukce typ A |  | 2035 | [12 empty] | VV | 2 | 2 | True | 0 | ROZPOCET
| VV |  | Součet |  | 2275 | [12 empty] | VV | 2 | 4 | True | 1 | ROZPOCET
3 | K | 113202111 | Vytrhání obrub krajníků obrubníků stojatých | m | 270 |  | 0 |  |  | základní |  | 0 | 0 | 0 | 0.205 | 55.35 | 4 | K | 2 |  |  |  | ROZPOCET | 0 | 0 | 0 | 0 | 0 | 1 | 0 | 4 | -2058278848
| VV |  | 270 " včetně 31 m kamenných |  | 270 | [12 empty] | VV | 2 | 2 | True | 0 | ROZPOCET
| VV |  | Součet |  | 270 | [12 empty] | VV | 2 | 4 | True | 1 | ROZPOCET
4 | K | 122252114 | Vykopávky v zemnících na suchu pro silnice a dálnice v hornině třídy těžitelnosti I objem do 500 m3 strojně | m3 | 324 |  | 0 |  |  | základní |  | 0 | 0 | 0 | 0 | 0 | 4 | K | 2 |  |  |  | ROZPOCET | 0 | 0 | 0 | 0 | 0 | 1 | 0 | 4 | 2007289335
| VV |  | 335*0,54 "vozovka |  | 180.9 | [12 empty] | VV | 2 | 2 | True | 0 | ROZPOCET
| VV |  | 490*0,19 "chodníky |  | 93.1 | [12 empty] | VV | 2 | 2 | True | 0 | ROZPOCET
| VV |  | 50 "ostatní |  | 50 | [12 empty] | VV | 2 | 2 | True | 0 | ROZPOCET
| VV |  | Součet |  | 324 | [12 empty] | VV | 2 | 4 | True | 1 | ROZPOCET
5 | K | 162751113 | Vodorovné přemístění přes 5 000 do 6000 m výkopku/sypaniny z horniny třídy těžitelnosti I skupiny 1 až 3 | m3 | 324 |  | 0 |  |  | základní |  | 0 | 0 | 0 | 0 | 0 | 4 | K | 2 |  |  |  | ROZPOCET | 0 | 0 | 0 | 0 | 0 | 1 | 0 | 4 | 1460159539
| P |  | Poznámka k položce: odvoz na skládku Chocovice | [14 empty] | P | 2
6 | K | 171251201 | Uložení sypaniny na skládky nebo meziskládky | m3 | 324 |  | 0 |  |  | základní |  | 0 | 0 | 0 | 0 | 0 | 4 | K | 2 |  |  |  | ROZPOCET | 0 | 0 | 0 | 0 | 0 | 1 | 0 | 4 | -1386094475
7 | K | 997221873 | Poplatek za uložení stavebního odpadu na recyklační skládce (skládkovné) zeminy a kamení zatříděného do Katalogu odpadů pod kódem 17 05 04 | t | 615.6 |  | 0 |  |  | základní |  | 0 | 0 | 0 | 0 | 0 | 4 | K | 2 |  |  |  | ROZPOCET | 0 | 0 | 0 | 0 | 0 | 1 | 0 | 4 | 773302407
| VV |  | 324*1,9 |  | 615.6 | [12 empty] | VV | 2 | 2 | True | 1 | ROZPOCET
| D | 8 | Trubní vedení |  |  |  | 0 |  |  |  |  | 0 |  | 4.83 |  | 0 | 1 | D | 1 |  |  |  | ROZPOCET | [6 empty] | 0
8 | K | 291211111 | Zřízení plochy ze silničních panelů - mechanická ochrana stáv. inžen. sítí | m2 | 10 |  | 0 |  |  | základní |  | 0 | 0.108 | 1.08 | 0 | 0 | 4 | K | 2 |  |  |  | ROZPOCET | 0 | 0 | 0 | 0 | 0 | 1 | 0 | 4 | -2046383557
| P |  | Poznámka k položce: jedná se o provizorní ochranu během stavby v případě potřeby přejíždění | [14 empty] | P | 2
9 | M | 59381136 | panel silniční 2,00x1,00x0,15m - pronájem | kus | 5 |  | 0 |  |  | základní |  | 0 | 0.75 | 3.75 | 0 | 0 | 8 | M | 2 |  |  |  | ROZPOCET | 0 | 0 | 0 | 0 | 0 | 1 | 0 | 4 | -599200724
| P |  | Poznámka k položce: doprava,složení na stavbě, použití mechanizace pro naložení, složení a položení panelů včetně ,po vykonaných pracích si zhotovitel panely odveze | [14 empty] | P | 2
| VV |  | 20*0,25 "Přepočtené koeficientem množství |  | 5 | [12 empty] | VV | 2 | 2 | True | 1 | ROZPOCET
| D | 9 | Ostatní konstrukce a práce, bourání |  |  |  | 0 |  |  |  |  | 0 |  | 0.00010199 |  | 24.336 | 1 | D | 1 |  |  |  | ROZPOCET | [6 empty] | 0
10 | K | 919735112 | Řezání stávajícího živičného krytu hl přes 50 do 100 mm | m | 62 |  | 0 |  |  | základní |  | 0 | 1.645e-06 | 0.00010199 | 0 | 0 | 4 | K | 2 |  |  |  | ROZPOCET | 0 | 0 | 0 | 0 | 0 | 1 | 0 | 4 | 1703059362
11 | K | 938908411-2 | Čištění vozovek splachováním vodou - po frezování | m2 | 2275 |  | 0 |  |  | základní |  | 0 | 0 | 0 | 0.01 | 22.75 | 4 | K | 2 |  |  |  | ROZPOCET | 0 | 0 | 0 | 0 | 0 | 1 | 0 | 4 | 1132897780
| P |  | Poznámka k položce: včetně odvozu přebytečného materialu na skládku včetně dopravy a skládkovné | [14 empty] | P | 2
12 | K | 976092322 | Vybourání odvodňovačů s odpadním potrubím obrubníkových, vpust | kus | 15 |  | 0 |  |  | základní |  | 0 | 0 | 0 | 0.1 | 1.5 | 4 | K | 2 |  |  |  | ROZPOCET | 0 | 0 | 0 | 0 | 0 | 1 | 0 | 4 | -838439655
13 | K | 966006132 | Odstranění značek dopravních nebo orientačních se sloupky s betonovými patkami | kus | 1 |  | 0 |  |  | základní |  | 0 | 0 | 0 | 0.082 | 0.082 | 4 | K | 2 |  |  |  | ROZPOCET | 0 | 0 | 0 | 0 | 0 | 1 | 0 | 4 | 1897974628
14 | K | 966006211 | Odstranění svislých dopravních značek ze sloupů, sloupků nebo konzol | kus | 1 |  | 0 |  |  | základní |  | 0 | 0 | 0 | 0.004 | 0.004 | 4 | K | 2 |  |  |  | ROZPOCET | 0 | 0 | 0 | 0 | 0 | 1 | 0 | 4 | -1345950261
| P |  | Poznámka k položce: B28 | [14 empty] | P | 2
| D | 997 | Přesun sutě |  |  |  | 0 |  |  |  |  | 0 |  | 0 |  | 0 | 1 | D | 1 |  |  |  | ROZPOCET | [6 empty] | 0
15 | K | 997002611 | Nakládání suti a vybouraných hmot | t | 829.51 |  | 0 |  |  | základní |  | 0 | 0 | 0 | 0 | 0 | 4 | K | 2 |  |  |  | ROZPOCET | 0 | 0 | 0 | 0 | 0 | 1 | 0 | 4 | 103531991
| VV |  | 249,324+523,25 "Asfalt |  | 772.574 | [12 empty] | VV | 2 | 2 | True | 0 | ROZPOCET
| VV |  | 55,35+0,086+1,5 "beton |  | 56.936 | [12 empty] | VV | 2 | 2 | True | 0 | ROZPOCET
| VV |  | Součet |  | 829.51 | [12 empty] | VV | 2 | 4 | True | 1 | ROZPOCET
16 | K | 997221561 | Vodorovná doprava suti z kusových materiálů do 1 km | t | 829.51 |  | 0 |  |  | základní |  | 0 | 0 | 0 | 0 | 0 | 4 | K | 2 |  |  |  | ROZPOCET | 0 | 0 | 0 | 0 | 0 | 1 | 0 | 4 | 338301830
| P |  | Poznámka k položce: 282,9 t vyfrézovaného asfaltu bude použito jako R-mat na novou konstrukci chodníku zbytek vyfrézovaného a vybouraného asfaltu bude odvezeno na sklad investora | [14 empty] | P | 2
17 | K | 997221569 | Příplatek ZKD 1 km u vodorovné dopravy suti z kusových materiálů | t | 341.616 |  | 0 |  |  | základní |  | 0 | 0 | 0 | 0 | 0 | 4 | K | 2 |  |  |  | ROZPOCET | 0 | 0 | 0 | 0 | 0 | 1 | 0 | 4 | -553430574
| P |  | Poznámka k položce: Skládka Chocovice | [14 empty] | P | 2
| VV |  | (55,35+0,086+1,5)*6 "betony |  | 341.616 | [12 empty] | VV | 2 | 2 | True | 1 | ROZPOCET
18 | K | 997221615 | Poplatek za uložení na skládce (skládkovné) stavebního odpadu betonového kód odpadu 17 01 01 | t | 56.936 |  | 0 |  |  | základní |  | 0 | 0 | 0 | 0 | 0 | 4 | K | 2 |  |  |  | ROZPOCET | 0 | 0 | 0 | 0 | 0 | 1 | 0 | 4 | -724207017
| VV |  | 55,35+0,086+1,5 |  | 56.936 | [12 empty] | VV | 2 | 2 | True | 1 | ROZPOCET

## SO101 - SO 101 Velkoplošn...
{9e0923a2-ec38-4870-ba62-82a48e05f200}
2
| KRYCÍ LIST SOUPISU PRACÍ | [7 empty] | v --- níže se nacházejí doplnkové a pomocné údaje k sestavám --- v | [8 empty] | False
Stavba:
Stavební úprava ulice Písečná, Cheb
Objekt:
SO101 - SO 101 Velkoplošná oprava komunikace
| KSO: |  | 822 |  |  | CC-CZ:
| Místo: |  | Písečná ulice po kruhový objezd |  |  | Datum: | 11. 3. 2022
| Zadavatel: |  |  |  |  | IČ: | 00253979
|  | Město Cheb |  |  |  | DIČ: | CZ00253979
| Uchazeč: |  |  |  |  | IČ: | Vyplň údaj
|  | Vyplň údaj |  |  |  | DIČ: | Vyplň údaj
| Projektant: |  |  |  |  | IČ: | 26392526
|  | DSVA s.r.o. |  |  |  | DIČ: | CZ26392526
| Zpracovatel: |  |  |  |  | IČ: | 26392526
|  | DSVA s.r.o. |  |  |  | DIČ: | CZ26392526
Poznámka:
| Cena bez DPH | [5 empty] | 0
|  |  | Základ daně |  |  | Sazba daně | Výše daně
| DPH | základní | 0 |  |  | 21% | 0
|  | snížená | 0 |  |  | 15% | 0
|  | zákl. přenesená | 0 |  |  | 21% | 0
|  | sníž. přenesená | 0 |  |  | 15% | 0
|  | nulová | 0 |  |  | 0% | 0
| Cena s DPH |  |  | v | CZK |  | 0
| Projektant |  |  | Zpracovatel
| Datum a podpis: |  | Razítko | Datum a podpis: |  |  | Razítko
| Objednavatel |  |  | Uchazeč
| Datum a podpis: |  | Razítko | Datum a podpis: |  |  | Razítko
REKAPITULACE ČLENĚNÍ SOUPISU PRACÍ
Stavba:
Stavební úprava ulice Písečná, Cheb
Objekt:
SO101 - SO 101 Velkoplošná oprava komunikace
Místo: |  |  | Písečná ulice po kruhový objezd |  |  | Datum: | 11. 3. 2022
Zadavatel: |  |  | Město Cheb |  |  | Projektant: | DSVA s.r.o.
Uchazeč: |  |  | Vyplň údaj |  |  | Zpracovatel: | DSVA s.r.o.
Kód dílu - Popis | [6 empty] | Cena celkem [CZK]
Náklady ze soupisu prací | [6 empty] | 0 | [11 empty] | -1
| HSV - Práce a dodávky HSV | [5 empty] | 0
| 01 - Konstrukce typ A - Vozovka (oprava asfaltových vrstev) | [5 empty] | 0
| 02 - Konstrukce typ B - Vozovka (křižovatka) | [5 empty] | 0
| 03 - Konstrukce typ C - Vozovka (celá konstrukce) | [5 empty] | 0
| 04 - Konstrukce typ D - Chodník | [5 empty] | 0
| 9 - Ostatní konstrukce a práce | [5 empty] | 0
| 91 - Doplňující konstrukce a práce pozemních komunikací | [5 empty] | 0
| 998 - Přesun hmot | [5 empty] | 0
SOUPIS PRACÍ
Stavba:
Stavební úprava ulice Písečná, Cheb
Objekt:
SO101 - SO 101 Velkoplošná oprava komunikace
Místo: |  |  | Písečná ulice po kruhový objezd |  |  | Datum: | 11. 3. 2022
Zadavatel: |  |  | Město Cheb |  |  | Projektant: | DSVA s.r.o.
Uchazeč: |  |  | Vyplň údaj |  |  | Zpracovatel: | DSVA s.r.o.
PČ | Typ | Kód | Popis | MJ | Množství | J.cena [CZK] | Cena celkem [CZK] | Cenová soustava |  | DPH | J. Nh [h] | Nh celkem [h] | J. hmotnost [t] | Hmotnost celkem [t] | J. suť [t] | Suť Celkem [t]
Náklady soupisu celkem | [6 empty] | 0 |  |  |  |  | 0 |  | 1736.8768 |  | 0 |  | D | -1 | [10 empty] | 0
| D | HSV | Práce a dodávky HSV |  |  |  | 0 |  |  |  |  | 0 |  | 1736.8768 |  | 0 | 1 | D | 0 |  |  |  | ROZPOCET | [6 empty] | 0
| D | 01 | Konstrukce typ A - Vozovka (oprava asfaltových vrstev) |  |  |  | 0 |  |  |  |  | 0 |  | 529.3849 |  | 0 | 1 | D | 1 |  |  |  | ROZPOCET | [6 empty] | 0
1 | K | 577145122 | Asfaltový beton vrstva ložní ACL 16 (ABH) tl 50 mm š přes 3 m z nemodifikovaného asfaltu | m2 | 2035 |  | 0 |  |  | základní |  | 0 | 0.12966 | 263.8581 | 0 | 0 | 4 | K | 2 |  |  |  | ROZPOCET | 0 | 0 | 0 | 0 | 0 | 1 | 0 | 4 | -1185476098
2 | K | 573211108 | Postřik živičný spojovací z asfaltu v množství 0,40 kg/m2 | m2 | 4070 |  | 0 |  |  | základní |  | 0 | 0.00041 | 1.6687 | 0 | 0 | 4 | K | 2 |  |  |  | ROZPOCET | 0 | 0 | 0 | 0 | 0 | 1 | 0 | 4 | 1231235898
| VV |  | 2035*2 |  | 4070 | [12 empty] | VV | 2 | 2 | True | 1 | ROZPOCET
3 | K | 577144121 | Asfaltový beton vrstva obrusná ACO 11 (ABS) tř. I tl 50 mm š přes 3 m z nemodifikovaného asfaltu | m2 | 2035 |  | 0 |  |  | základní |  | 0 | 0.12966 | 263.8581 | 0 | 0 | 4 | K | 2 |  |  |  | ROZPOCET | 0 | 0 | 0 | 0 | 0 | 1 | 0 | 4 | -938617575
| D | 02 | Konstrukce typ B - Vozovka (křižovatka) |  |  |  | 0 |  |  |  |  | 0 |  | 65.7592 |  | 0 | 1 | D | 1 |  |  |  | ROZPOCET | [6 empty] | 0
4 | K | 573211108 | Postřik živičný spojovací z asfaltu v množství 0,40 kg/m2 | m2 | 480 |  | 0 |  |  | základní |  | 0 | 0.00041 | 0.1968 | 0 | 0 | 4 | K | 2 |  |  |  | ROZPOCET | 0 | 0 | 0 | 0 | 0 | 1 | 0 | 4 | -1812588894
| VV |  | 240*2 |  | 480 | [12 empty] | VV | 2 | 2 | True | 0 | ROZPOCET
| VV |  | Součet |  | 480 | [12 empty] | VV | 2 | 4 | True | 1 | ROZPOCET
5 | K | 577145122 | Asfaltový beton vrstva ložní ACL 16 (ABH) tl 50 mm š přes 3 m z nemodifikovaného asfaltu | m2 | 240 |  | 0 |  |  | základní |  | 0 | 0.12966 | 31.1184 | 0 | 0 | 4 | K | 2 |  |  |  | ROZPOCET | 0 | 0 | 0 | 0 | 0 | 1 | 0 | 4 | -1146719689
6 | K | 919721221 | Geomříž pro vyztužení asfaltového povrchu ze skelných vláken | m2 | 240 |  | 0 |  |  | základní |  | 0 | 0.013857 | 3.3256 | 0 | 0 | 4 | K | 2 |  |  |  | ROZPOCET | 0 | 0 | 0 | 0 | 0 | 1 | 0 | 4 | -898038124
| P |  | Poznámka k položce: v místě křižovatky | [14 empty] | P | 2
7 | K | 577144121 | Asfaltový beton vrstva obrusná ACO 11 (ABS) tř. I tl 50 mm š přes 3 m z nemodifikovaného asfaltu | m2 | 240 |  | 0 |  |  | základní |  | 0 | 0.12966 | 31.1184 | 0 | 0 | 4 | K | 2 |  |  |  | ROZPOCET | 0 | 0 | 0 | 0 | 0 | 1 | 0 | 4 | -85253642
| D | 03 | Konstrukce typ C - Vozovka (celá konstrukce) |  |  |  | 0 |  |  |  |  | 0 |  | 609.0952 |  | 0 | 1 | D | 1 |  |  |  | ROZPOCET | [6 empty] | 0
8 | K | 181912112 | Úprava pláně v hornině třídy těžitelnosti I skupiny 3 se zhutněním ručně | m2 | 335 |  | 0 |  |  | základní |  | 0 | 0 | 0 | 0 | 0 | 4 | K | 2 |  |  |  | ROZPOCET | 0 | 0 | 0 | 0 | 0 | 1 | 0 | 4 | 1569991645
9 | K | 564751111 | Podklad z kameniva hrubého drceného vel. 32-63 mm plochy přes 100 m2 tl 150 mm | m2 | 830 |  | 0 |  |  | základní |  | 0 | 0.2916 | 242.028 | 0 | 0 | 4 | K | 2 |  |  |  | ROZPOCET | 0 | 0 | 0 | 0 | 0 | 1 | 0 | 4 | -444869698
| VV |  | 335*2+2*80 "plocha v místě dešt. přípojek, šachet,okolo jámy pro výměnu vpustí |  | 830 | [12 empty] | VV | 2 | 2 | True | 0 | ROZPOCET
| VV |  | Součet |  | 830 | [12 empty] | VV | 2 | 4 | True | 1 | ROZPOCET
10 | K | 564851111 | Podklad ze štěrkodrtě ŠD plochy přes 100 m2 tl 150 mm | m2 | 830 |  | 0 |  |  | základní |  | 0 | 0.345 | 286.35 | 0 | 0 | 4 | K | 2 |  |  |  | ROZPOCET | 0 | 0 | 0 | 0 | 0 | 1 | 0 | 4 | 1569068909
| VV |  | 335+80 "ŠD 0/32 |  | 415 | [12 empty] | VV | 2 | 2 | True | 0 | ROZPOCET
| VV |  | 335+80 "ŠD 0/63 |  | 415 | [12 empty] | VV | 2 | 2 | True | 0 | ROZPOCET
| VV |  | Součet |  | 830 | [12 empty] | VV | 2 | 4 | True | 1 | ROZPOCET
11 | K | 573111114 | Postřik živičný infiltrační s posypem z asfaltu množství 2 kg/m2 | m2 | 335 |  | 0 |  |  | základní |  | 0 | 0.00702 | 2.3517 | 0 | 0 | 4 | K | 2 |  |  |  | ROZPOCET | 0 | 0 | 0 | 0 | 0 | 1 | 0 | 4 | -2082930156
12 | K | 577145122 | Asfaltový beton vrstva ložní ACL 16 (ABH) tl 50 mm š přes 3 m z nemodifikovaného asfaltu | m2 | 335 |  | 0 |  |  | základní |  | 0 | 0.12966 | 43.4361 | 0 | 0 | 4 | K | 2 |  |  |  | ROZPOCET | 0 | 0 | 0 | 0 | 0 | 1 | 0 | 4 | 1460731052
13 | K | 573211108 | Postřik živičný spojovací z asfaltu v množství 0,40 kg/m2 | m2 | 335 |  | 0 |  |  | základní |  | 0 | 0.00041 | 0.13735 | 0 | 0 | 4 | K | 2 |  |  |  | ROZPOCET | 0 | 0 | 0 | 0 | 0 | 1 | 0 | 4 | -98511977
14 | K | 577134121 | Asfaltový beton vrstva obrusná ACO 11 (ABS) tř. I tl 40 mm š přes 3 m z nemodifikovaného asfaltu | m2 | 335 |  | 0 |  |  | základní |  | 0 | 0.10373 | 34.7495 | 0 | 0 | 4 | K | 2 |  |  |  | ROZPOCET | 0 | 0 | 0 | 0 | 0 | 1 | 0 | 4 | -876198828
15 | K | 915223111 | Hmatné nalepovací pásy Medialine | m | 12 |  | 0 |  |  | základní |  | 0 | 0.00354 | 0.04248 | 0 | 0 | 4 | K | 2 |  |  |  | ROZPOCET | 0 | 0 | 0 | 0 | 0 | 1 | 0 | 4 | -1186433947
| D | 04 | Konstrukce typ D - Chodník |  |  |  | 0 |  |  |  |  | 0 |  | 412.7299 |  | 0 | 1 | D | 1 |  |  |  | ROZPOCET | [6 empty] | 0
16 | K | 181912112 | Úprava pláně v hornině třídy těžitelnosti I skupiny 3 se zhutněním ručně | m2 | 490 |  | 0 |  |  | základní |  | 0 | 0 | 0 | 0 | 0 | 4 | K | 2 |  |  |  | ROZPOCET | 0 | 0 | 0 | 0 | 0 | 1 | 0 | 4 | -932075663
17 | K | 564911511 | Podklad z R-materiálu plochy přes 100 m2 tl 50 mm | m2 | 490 |  | 0 |  |  | základní |  | 0 | 0.12 | 58.8 | 0 | 0 | 4 | K | 2 |  |  |  | ROZPOCET | 0 | 0 | 0 | 0 | 0 | 1 | 0 | 4 | -1741269631
| P |  | Poznámka k položce: použití vyfrézované živice hrubší | [14 empty] | P | 2
18 | K | 564931512 | Podklad z R-materiálu plochy přes 100 m2 tl 100 mm | m2 | 980 |  | 0 |  |  | základní |  | 0 | 0.24 | 235.2 | 0 | 0 | 4 | K | 2 |  |  |  | ROZPOCET | 0 | 0 | 0 | 0 | 0 | 1 | 0 | 4 | 694503840
| P |  | Poznámka k položce: použití vyfrézované živice | [14 empty] | P | 2
| VV |  | 490*2 |  | 980 | [12 empty] | VV | 2 | 2 | True | 1 | ROZPOCET
19 | K | 596811123 | Kladení betonové dlažby komunikací pro pěší do lože z kameniva velikosti do 0,09 m2 pl přes 300 m2 | m2 | 509 |  | 0 |  |  | základní |  | 0 | 0.101 | 51.409 | 0 | 0 | 4 | K | 2 |  |  |  | ROZPOCET | 0 | 0 | 0 | 0 | 0 | 1 | 0 | 4 | -1308318753
| VV |  | 490+19 |  | 509 | [12 empty] | VV | 2 | 2 | True | 1 | ROZPOCET
20 | M | 59245018 | dlažba tvar obdélník betonová 200x100x60mm přírodní | m2 | 494.9 |  | 0 |  |  | základní |  | 0 | 0.131 | 64.8319 | 0 | 0 | 8 | M | 2 |  |  |  | ROZPOCET | 0 | 0 | 0 | 0 | 0 | 1 | 0 | 4 | 1336951461
| P |  | Poznámka k položce: nákup,doprava,složení na stavbě, doporučený standard např. Liapor Vintířov | [14 empty] | P | 2
| VV |  | 490*1,01 "Přepočtené koeficientem množství |  | 494.9 | [12 empty] | VV | 2 | 2 | True | 1 | ROZPOCET
21 | M | 59245006 | dlažba tvar obdélník betonová pro nevidomé 200x100x60mm barevná | m2 | 19 |  | 0 |  |  | základní |  | 0 | 0.131 | 2.489 | 0 | 0 | 8 | M | 2 |  |  |  | ROZPOCET | 0 | 0 | 0 | 0 | 0 | 1 | 0 | 4 | -1414078810
| P |  | Poznámka k položce: nákup,doprava,složení na stavbě, doporučený standard např. Liapor Vintířov | [14 empty] | P | 2
| D | 9 | Ostatní konstrukce a práce |  |  |  | 0 |  |  |  |  | 0 |  | 119.9037 |  | 0 | 1 | D | 1 |  |  |  | ROZPOCET | [6 empty] | 0
22 | K | 915211121 | Vodorovné dopravní značení dělící čáry přerušované š 125 mm bílý plast | m | 293 |  | 0 |  |  | základní |  | 0 | 6.72e-05 | 0.01969 | 0 | 0 | 4 | K | 2 |  |  |  | ROZPOCET | 0 | 0 | 0 | 0 | 0 | 1 | 0 | 4 | 1082970000
| VV |  | 293 "V 2b (3;1,5;0,125) |  | 293 | [12 empty] | VV | 2 | 2 | True | 1 | ROZPOCET
23 | K | 915221111 | Vodorovné dopravní značení vodící čáry souvislé š 250 mm bílý plast | m | 268 |  | 0 |  |  | základní |  | 0 | 0.0004 | 0.1072 | 0 | 0 | 4 | K | 2 |  |  |  | ROZPOCET | 0 | 0 | 0 | 0 | 0 | 1 | 0 | 4 | 1037753676
| VV |  | 268 "V4 (0,25) |  | 268 | [12 empty] | VV | 2 | 2 | True | 1 | ROZPOCET
24 | K | 915221121 | Vodorovné dopravní značení vodící čáry přerušované š 250 mm bílý plast | m | 150 |  | 0 |  |  | základní |  | 0 | 0.000134 | 0.0201 | 0 | 0 | 4 | K | 2 |  |  |  | ROZPOCET | 0 | 0 | 0 | 0 | 0 | 1 | 0 | 4 | -233324889
| VV |  | 76 "V 2b (1,5;1,5;0,25) |  | 76 | [12 empty] | VV | 2 | 2 | True | 0 | ROZPOCET
| VV |  | 74 "V 10d (0,5;0,5;0,25) |  | 74 | [12 empty] | VV | 2 | 2 | True | 0 | ROZPOCET
| VV |  | Součet |  | 150 | [12 empty] | VV | 2 | 4 | True | 1 | ROZPOCET
25 | K | 915231111 | Vodorovné dopravní značení přechody pro chodce, šipky, symboly bílý plast | m2 | 100 |  | 0 |  |  | základní |  | 0 | 0.0016 | 0.16 | 0 | 0 | 4 | K | 2 |  |  |  | ROZPOCET | 0 | 0 | 0 | 0 | 0 | 1 | 0 | 4 | 1248478476
| VV |  | 90 "V13 |  | 90 | [12 empty] | VV | 2 | 2 | True | 0 | ROZPOCET
| VV |  | 10 "V5 |  | 10 | [12 empty] | VV | 2 | 2 | True | 0 | ROZPOCET
| VV |  | Součet |  | 100 | [12 empty] | VV | 2 | 4 | True | 1 | ROZPOCET
26 | K | 916132113 | Osazení betonové přídlažby s boční opěrou do lože z betonu prostého | m | 382 |  | 0 |  |  | základní |  | 0 | 0.12095 | 46.2029 | 0 | 0 | 4 | K | 2 |  |  |  | ROZPOCET | 0 | 0 | 0 | 0 | 0 | 1 | 0 | 4 | 545213176
| P |  | Poznámka k položce: osazení podél levé a pravé stávající obruby silnice, jedná se o dlažbu 10 x 20 cm, kde délka 20 cm bude položena rovnoběžně s obrubníkem | [14 empty] | P | 2
27 | M | 59218003 | betonová dlažba přírodní 200x100x80mm | m | 389.64 |  | 0 |  |  | základní |  | 0 | 0.02813 | 10.9606 | 0 | 0 | 8 | M | 2 |  |  |  | ROZPOCET | 0 | 0 | 0 | 0 | 0 | 1 | 0 | 4 | 2097797563
| P |  | Poznámka k položce: nákup,doprava,složení na stavbě, doporučený standard např. Liapor Vintířov | [14 empty] | P | 2
| VV |  | 382*1,02 "Přepočtené koeficientem množství |  | 389.64 | [12 empty] | VV | 2 | 2 | True | 1 | ROZPOCET
28 | K | 916131213 | Osazení silničního obrubníku betonového stojatého s boční opěrou do lože z betonu prostého | m | 240 |  | 0 |  |  | základní |  | 0 | 0.1554 | 37.2959 | 0 | 0 | 4 | K | 2 |  |  |  | ROZPOCET | 0 | 0 | 0 | 0 | 0 | 1 | 0 | 4 | -373149934
29 | M | 59217031 | obrubník betonový silniční 1000x150x250mm | m | 244.8 |  | 0 |  |  | základní |  | 0 | 0.08 | 19.584 | 0 | 0 | 8 | M | 2 |  |  |  | ROZPOCET | 0 | 0 | 0 | 0 | 0 | 1 | 0 | 4 | 1535036196
| P |  | Poznámka k položce: nákup,doprava,složení na stavbě, doporučený standard např. Liapor Vintířov | [14 empty] | P | 2
| VV |  | 240*1,02 "Přepočtené koeficientem množství |  | 244.8 | [12 empty] | VV | 2 | 2 | True | 1 | ROZPOCET
30 | K | 916241213 | Osazení obrubníku kamenného stojatého s boční opěrou do lože z betonu prostého | m | 31 |  | 0 |  |  | základní |  | 0 | 0.14067 | 4.3608 | 0 | 0 | 4 | K | 2 |  |  |  | ROZPOCET | 0 | 0 | 0 | 0 | 0 | 1 | 0 | 4 | -2057542564
| P |  | Poznámka k položce: Materiál ze skladu investora (Obruby odpovídající rozměrům OP 4 - š. 20 cm, v. 25 cm) | [14 empty] | P | 2
31 | K | 916231291 | Příplatek za řezání hran obrubníků kamenných stávajících | m | 31 |  | 0 |  |  | základní |  | 0 | 0 | 0 | 0 | 0 | 4 | K | 2 |  |  |  | ROZPOCET | 0 | 0 | 0 | 0 | 0 | 1 | 0 | 4 | 1272697095
| P |  | Poznámka k položce: řezání hran kamenných obrub nabídnutých investorem pro rovné boční hrany nebo rozbitých částí | [14 empty] | P | 2
32 | K | 997221571 | Vodorovná doprava stáv. kamenných obrub ze skladu investora do 1 km | t | 4.4 |  | 0 |  |  | základní |  | 0 | 0 | 0 | 0 | 0 | 4 | K | 2 |  |  |  | ROZPOCET | 0 | 0 | 0 | 0 | 0 | 1 | 0 | 4 | 1428124957
| P |  | Poznámka k položce: položka bude oceněna včetně naložení a složení | [14 empty] | P | 2
| VV |  | 4,4 |  | 4.4 | [12 empty] | VV | 2 | 2 | True | 1 | ROZPOCET
33 | K | 997221579 | Příplatek ZKD 1 km u vodorovné dopravy stáv. kamenných obrub | t | 17.6 |  | 0 |  |  | základní |  | 0 | 0 | 0 | 0 | 0 | 4 | K | 2 |  |  |  | ROZPOCET | 0 | 0 | 0 | 0 | 0 | 1 | 0 | 4 | 1142442410
| P |  | Poznámka k položce: sklad investora pro kamenné obruby do 5 km | [14 empty] | P | 2
| VV |  | 4,4*4 |  | 17.6 | [12 empty] | VV | 2 | 2 | True | 0 | ROZPOCET
| VV |  | Součet |  | 17.6 | [12 empty] | VV | 2 | 4 | True | 1 | ROZPOCET
34 | K | 916331112 | Osazení zahradního obrubníku betonového do lože z betonu s boční opěrou | m | 9 |  | 0 |  |  | základní |  | 0 | 0.10095 | 0.90851 | 0 | 0 | 4 | K | 2 |  |  |  | ROZPOCET | 0 | 0 | 0 | 0 | 0 | 1 | 0 | 4 | -339145698
| P |  | Poznámka k položce: nákup,doprava,složení na stavbě, doporučený standard např. Liapor Vintířov | [14 empty] | P | 2
35 | M | 59217001 | obrubník betonový zahradní 1000x50x250mm | m | 9 |  | 0 |  |  | základní |  | 0 | 0.028 | 0.252 | 0 | 0 | 8 | M | 2 |  |  |  | ROZPOCET | 0 | 0 | 0 | 0 | 0 | 1 | 0 | 4 | 2141697175
36 | K | 919122111 | Těsnění spár zálivkou za tepla pro komůrky š 10 mm hl 20 mm s těsnicím profilem | m | 622 |  | 0 |  |  | základní |  | 0 | 5.16e-05 | 0.032095 | 0 | 0 | 4 | K | 2 |  |  |  | ROZPOCET | 0 | 0 | 0 | 0 | 0 | 1 | 0 | 4 | 2020010051
| D | 91 | Doplňující konstrukce a práce pozemních komunikací |  |  |  | 0 |  |  |  |  | 0 |  | 0.00396 |  | 0 | 1 | D | 1 |  |  |  | ROZPOCET | [6 empty] | 0
37 | K | 183117114 | Rýhy pro protikořenové panely a folie zemina tř 1 až 4 hl přes 1,1 do 1,6 m š do 0,6 m | m | 7 |  | 0 |  |  | základní |  | 0 | 0 | 0 | 0 | 0 | 4 | K | 2 |  |  |  | ROZPOCET | 0 | 0 | 0 | 0 | 0 | 1 | 0 | 4 | 1893746245
| P |  | Poznámka k položce: výkopová zemina přemístěna do 5 m pro panely a obnažení stáv. inž. sítě, bude použita na znovuobsypání, práce včetně nutného hutnění, položka zemních prací, záhozu a hutnění | [14 empty] | P | 2
38 | K | 111211101 | Osekání a úprava kořenů ručně | m2 | 3 |  | 0 |  |  | základní |  | 0 | 0 | 0 | 0 | 0 | 4 | K | 2 |  |  |  | ROZPOCET | 0 | 0 | 0 | 0 | 0 | 1 | 0 | 4 | 53705823
39 | K | 183106614 | Ochrana inženýrské sítě protikořenovou folií | m | 7 |  | 0 |  |  | základní |  | 0 | 0 | 0 | 0 | 0 | 4 | K | 2 |  |  |  | ROZPOCET | 0 | 0 | 0 | 0 | 0 | 1 | 0 | 4 | 356807106
| P |  | Poznámka k položce: nákup,doprava,položení, včetně spojovacích prostředků a ostatního pomocného materialu doporučený standard jako např. Rootcontrol šířka 1,00 m. Instalace bude provedena dle pokynů výrobce. Polypropylen (PP), netkaný, 360 g/m2, Oboustranný povlak, Barva: černá, Vodotěsný, Pružný a pevný, Odolný proti chemickým látkám, Odolný proti UV záření | [14 empty] | P | 2
40 | K | 183106614-1 | Ochrana stromu protikořenovým panelem | m | 7 |  | 0 |  |  | základní |  | 0 | 0 | 0 | 0 | 0 | 4 | K | 2 |  |  |  | ROZPOCET | 0 | 0 | 0 | 0 | 0 | 1 | 0 | 4 | 54637057
| P |  | Poznámka k položce: nákup,doprava,položení, včetně spojovacích prostředků a ostatního pomocného materialu jako např. zemní kotvy, pokládka při horní, boční a spodní hraně nově vzniklé záhonové plochy. doporučený standard jako například: ? Vstřikovaný kopolymer polypropylenTRG120/LR120 120 cm 75 cm 2 mm Dodáváno po kusech 0,75 m. Instalace bude provedena dle pokynů výrobce. Jedná se o recyklovaný PP (100% recyklovaný materiál). Kolmá žebra vedou kořeny stromů směrem dolů ? Zesílené dvojité horní žebro, odolné proti opakovanému pošlapu a proti výhonkům kořenů, aby se zabránilo přerůstání ? Přísada stabilizátoru proti UV záření, která chrání před nepříznivými účinky slunečního záření ? Zemní kotvy, aby panel nemohl být vytlačen z půdy | [14 empty] | P | 2
41 | K | 184813312 | Injektáž kořenového systému volně stojících stromů průměru koruny přes 1 do 2 m | kus | 2 |  | 0 |  |  | základní |  | 0 | 0 | 0 | 0 | 0 | 4 | K | 2 |  |  |  | ROZPOCET | 0 | 0 | 0 | 0 | 0 | 1 | 0 | 4 | -532836723
42 | M | 10390000 | hnojivo aerifikující+ sorpce vody + biopreparát obsahující symbiotické mykorhizní houby, bakterie a biouhel | kg | 3.96 |  | 0 |  |  | základní |  | 0 | 0.001 | 0.00396 | 0 | 0 | 8 | M | 2 |  |  |  | ROZPOCET | 0 | 0 | 0 | 0 | 0 | 1 | 0 | 4 | -1893953472
| VV |  | 2*1,98 "Přepočtené koeficientem množství |  | 3.96 | [12 empty] | VV | 2 | 2 | True | 1 | ROZPOCET
| D | 998 | Přesun hmot |  |  |  | 0 |  |  |  |  | 0 |  | 0 |  | 0 | 1 | D | 1 |  |  |  | ROZPOCET | [6 empty] | 0
43 | K | 998225111 | Přesun hmot pro pozemní komunikace s krytem z kamene, monolitickým betonovým nebo živičným | t | 242.006 |  | 0 |  |  | základní |  | 0 | 0 | 0 | 0 | 0 | 4 | K | 2 |  |  |  | ROZPOCET | 0 | 0 | 0 | 0 | 0 | 1 | 0 | 4 | -1171625845

## SO301 - SO 301 Deštové př...
{3f5fbd10-f33d-4107-8119-c165ddcf7d54}
2
| KRYCÍ LIST SOUPISU PRACÍ | [7 empty] | v --- níže se nacházejí doplnkové a pomocné údaje k sestavám --- v | [8 empty] | False
Stavba:
Stavební úprava ulice Písečná, Cheb
Objekt:
SO301 - SO 301 Deštové přípojky, šachty, vpusti
| KSO: |  | 822 |  |  | CC-CZ:
| Místo: |  | Písečná ulice po kruhový objezd |  |  | Datum: | 11. 3. 2022
| Zadavatel: |  |  |  |  | IČ: | 00253979
|  | Město Cheb |  |  |  | DIČ: | CZ00253979
| Uchazeč: |  |  |  |  | IČ: | Vyplň údaj
|  | Vyplň údaj |  |  |  | DIČ: | Vyplň údaj
| Projektant: |  |  |  |  | IČ: | 26392526
|  | DSVA s.r.o. |  |  |  | DIČ: | CZ26392526
| Zpracovatel: |  |  |  |  | IČ: | 26392526
|  | DSVA s.r.o. |  |  |  | DIČ: | CZ26392526
Poznámka:
| Cena bez DPH | [5 empty] | 0
|  |  | Základ daně |  |  | Sazba daně | Výše daně
| DPH | základní | 0 |  |  | 21% | 0
|  | snížená | 0 |  |  | 15% | 0
|  | zákl. přenesená | 0 |  |  | 21% | 0
|  | sníž. přenesená | 0 |  |  | 15% | 0
|  | nulová | 0 |  |  | 0% | 0
| Cena s DPH |  |  | v | CZK |  | 0
| Projektant |  |  | Zpracovatel
| Datum a podpis: |  | Razítko | Datum a podpis: |  |  | Razítko
| Objednavatel |  |  | Uchazeč
| Datum a podpis: |  | Razítko | Datum a podpis: |  |  | Razítko
REKAPITULACE ČLENĚNÍ SOUPISU PRACÍ
Stavba:
Stavební úprava ulice Písečná, Cheb
Objekt:
SO301 - SO 301 Deštové přípojky, šachty, vpusti
Místo: |  |  | Písečná ulice po kruhový objezd |  |  | Datum: | 11. 3. 2022
Zadavatel: |  |  | Město Cheb |  |  | Projektant: | DSVA s.r.o.
Uchazeč: |  |  | Vyplň údaj |  |  | Zpracovatel: | DSVA s.r.o.
Kód dílu - Popis | [6 empty] | Cena celkem [CZK]
Náklady ze soupisu prací | [6 empty] | 0 | [11 empty] | -1
| HSV - Práce a dodávky HSV | [5 empty] | 0
| 1 - Zemní práce | [5 empty] | 0
| 4 - Vodorovné konstrukce | [5 empty] | 0
| 8 - Trubní vedení | [5 empty] | 0
| 998 - Přesun hmot | [5 empty] | 0
| OST - Ostatní | [5 empty] | 0
SOUPIS PRACÍ
Stavba:
Stavební úprava ulice Písečná, Cheb
Objekt:
SO301 - SO 301 Deštové přípojky, šachty, vpusti
Místo: |  |  | Písečná ulice po kruhový objezd |  |  | Datum: | 11. 3. 2022
Zadavatel: |  |  | Město Cheb |  |  | Projektant: | DSVA s.r.o.
Uchazeč: |  |  | Vyplň údaj |  |  | Zpracovatel: | DSVA s.r.o.
PČ | Typ | Kód | Popis | MJ | Množství | J.cena [CZK] | Cena celkem [CZK] | Cenová soustava |  | DPH | J. Nh [h] | Nh celkem [h] | J. hmotnost [t] | Hmotnost celkem [t] | J. suť [t] | Suť Celkem [t]
Náklady soupisu celkem | [6 empty] | 0 |  |  |  |  | 0 |  | 127.6937 |  | 0 |  | D | -1 | [10 empty] | 0
| D | HSV | Práce a dodávky HSV |  |  |  | 0 |  |  |  |  | 0 |  | 127.6937 |  | 0 | 1 | D | 0 |  |  |  | ROZPOCET | [6 empty] | 0
| D | 1 | Zemní práce |  |  |  | 0 |  |  |  |  | 0 |  | 107.5643 |  | 0 | 1 | D | 1 |  |  |  | ROZPOCET | [6 empty] | 0
1 | K | 119001411 | Dočasné zajištění potrubí betonového, ŽB nebo kameninového DN do 200 mm | m | 10 |  | 0 |  |  | základní |  | 0 | 0.010683 | 0.10683 | 0 | 0 | 4 | K | 2 |  |  |  | ROZPOCET | 0 | 0 | 0 | 0 | 0 | 1 | 0 | 4 | 126032520
2 | K | 119001423 | Dočasné zajištění kabelů a kabelových tratí z více než 6 volně ložených kabelů | m | 10 |  | 0 |  |  | základní |  | 0 | 0.10775 | 1.0775 | 0 | 0 | 4 | K | 2 |  |  |  | ROZPOCET | 0 | 0 | 0 | 0 | 0 | 1 | 0 | 4 | 1199844144
3 | K | 129001101 | Příplatek za ztížení odkopávky nebo prokopávky v blízkosti inženýrských sítí | m3 | 5 |  | 0 |  |  | základní |  | 0 | 0 | 0 | 0 | 0 | 4 | K | 2 |  |  |  | ROZPOCET | 0 | 0 | 0 | 0 | 0 | 1 | 0 | 4 | -109249130
4 | K | 132254204 | Hloubení zapažených rýh š do 2000 mm v hornině třídy těžitelnosti I, skupiny 3 objem do 500 m3 do 4 m | m3 | 120 |  | 0 |  |  | základní |  | 0 | 0 | 0 | 0 | 0 | 4 | K | 2 |  |  |  | ROZPOCET | 0 | 0 | 0 | 0 | 0 | 1 | 0 | 4 | 1618117734
| P |  | Poznámka k položce: s urovnáním dna do předepsaného profilu a spádu včetně příplatku za lepivost, včetně příplatku za svislé přemístění | [14 empty] | P | 2
| VV |  | 80*1*1,5"DN 150 |  | 120 | [12 empty] | VV | 2 | 2 | True | 0 | ROZPOCET
| VV |  | Součet |  | 120 | [12 empty] | VV | 2 | 4 | True | 1 | ROZPOCET
5 | K | 133354101 | Hloubení šachet zapažených v hornině třídy těžitelnosti II skupiny 4 objem do 20 m3 | m3 | 27.225 |  | 0 |  |  | základní |  | 0 | 0 | 0 | 0 | 0 | 4 | K | 2 |  |  |  | ROZPOCET | 0 | 0 | 0 | 0 | 0 | 1 | 0 | 4 | -962267921
| P |  | Poznámka k položce: s urovnáním dna do předepsaného profilu a spádu včetně příplatku za lepivost, včetně příplatku za svislé přemístění | [14 empty] | P | 2
| VV |  | 6*1,2*1,2*1,5 "nové UV |  | 12.96 | [12 empty] | VV | 2 | 2 | True | 0 | ROZPOCET
| VV |  | 15*0,5*0,5*1,5 "výměna stávajících UV |  | 5.625 | [12 empty] | VV | 2 | 2 | True | 0 | ROZPOCET
| VV |  | 4*1,2*1,2*1,5 "šachty |  | 8.64 | [12 empty] | VV | 2 | 2 | True | 0 | ROZPOCET
| VV |  | Součet |  | 27.225 | [12 empty] | VV | 2 | 4 | True | 1 | ROZPOCET
6 | K | 162751113 | Vodorovné přemístění přes 5 000 do 6000 m výkopku/sypaniny z horniny třídy těžitelnosti I skupiny 1 až 3 | m3 | 147.225 |  | 0 |  |  | základní |  | 0 | 0 | 0 | 0 | 0 | 4 | K | 2 |  |  |  | ROZPOCET | 0 | 0 | 0 | 0 | 0 | 1 | 0 | 4 | 1816787326
| P |  | Poznámka k položce: Skládka Chocovice | [14 empty] | P | 2
| VV |  | 120+27,225 |  | 147.225 | [12 empty] | VV | 2 | 2 | True | 1 | ROZPOCET
7 | K | 171251201 | Uložení sypaniny na skládky nebo meziskládky | m3 | 147.225 |  | 0 |  |  | základní |  | 0 | 0 | 0 | 0 | 0 | 4 | K | 2 |  |  |  | ROZPOCET | 0 | 0 | 0 | 0 | 0 | 1 | 0 | 4 | 507441757
8 | K | 997221873 | Poplatek za uložení stavebního odpadu na recyklační skládce (skládkovné) zeminy a kamení zatříděného do Katalogu odpadů pod kódem 17 05 04 | t | 279.728 |  | 0 |  |  | základní |  | 0 | 0 | 0 | 0 | 0 | 4 | K | 2 |  |  |  | ROZPOCET | 0 | 0 | 0 | 0 | 0 | 1 | 0 | 4 | 1790020252
| VV |  | 147,225*1,9 |  | 279.728 | [12 empty] | VV | 2 | 2 | True | 0 | ROZPOCET
| VV |  | Součet |  | 279.728 | [12 empty] | VV | 2 | 4 | True | 1 | ROZPOCET
9 | K | 151101102 | Zřízení příložného pažení a rozepření stěn rýh hl přes 2 do 4 m | m2 | 40 |  | 0 |  |  | základní |  | 0 | 0.00085132 | 0.034053 | 0 | 0 | 4 | K | 2 |  |  |  | ROZPOCET | 0 | 0 | 0 | 0 | 0 | 1 | 0 | 4 | -1975449606
| P |  | Poznámka k položce: doporučený standard jako například system SBH serie 300 s pažícími deskami o tlouštce 6 cm, používá zesílenou horní hranu a spodní břit. Sestava ze základního boxu SBH 300, 3,5 x 2,4 m a nástavbového boxu SBH 300, 3,5x1,4 m. Konstrukce vřeten SBH umožňuje jejich snadnou demontáž. Celý box z kvalitní oceli. Max přípustný zemní tlak je 22,7 kN/m2. Základní vřetena zajištují pracovní šířkuá 980-1260 mm, tuto šířku lze zvětšovat pomocí mezitrubek o délkách 500,1000 až do 3 500 mm. Lze zatlačovat doporučený standard pro pronájem jako např. Testa, sro.,Budějovická 1538, Jesenice u Prahy | [14 empty] | P | 2
| VV |  | 40 "pro místa s hloubkou výkopu nad 1,30 m |  | 40 | [12 empty] | VV | 2 | 2 | True | 0 | ROZPOCET
| VV |  | Součet |  | 40 | [12 empty] | VV | 2 | 4 | True | 1 | ROZPOCET
10 | K | 151101112 | Odstranění příložného pažení a rozepření stěn rýh hl přes 2 do 4 m | m2 | 40 |  | 0 |  |  | základní |  | 0 | 0 | 0 | 0 | 0 | 4 | K | 2 |  |  |  | ROZPOCET | 0 | 0 | 0 | 0 | 0 | 1 | 0 | 4 | 175210446
11 | K | 155212322 - IP | jádrové vrtání do DŠ nebo vpusti | ks | 3 |  | 0 |  |  | základní |  | 0 | 0.00032 | 0.00096 | 0 | 0 | 4 | K | 2 |  |  |  | ROZPOCET | 0 | 0 | 0 | 0 | 0 | 1 | 0 | 4 | -1903888856
12 | K | 171151103 | Uložení sypaniny z hornin soudržnýchdo rýhy nad potrubí zhutněných strojně | m3 | 31.971 |  | 0 |  |  | základní |  | 0 | 0 | 0 | 0 | 0 | 4 | K | 2 |  |  |  | ROZPOCET | 0 | 0 | 0 | 0 | 0 | 1 | 0 | 4 | -26052496
| VV |  | 80*1*0,34 "násyp nad přípojky |  | 27.2 | [12 empty] | VV | 2 | 2 | True | 0 | ROZPOCET
| VV |  | 21*0,5*0,5*0,81 "kolem UV |  | 4.253 | [12 empty] | VV | 2 | 2 | True | 0 | ROZPOCET
| VV |  | 4*0,4*0,4*0,81 "kolem šachet |  | 0.518 | [12 empty] | VV | 2 | 2 | True | 0 | ROZPOCET
| VV |  | Součet |  | 31.971 | [12 empty] | VV | 2 | 4 | True | 1 | ROZPOCET
13 | M | 58331200 | štěrkopísek netříděný zásypový | t | 60.745 |  | 0 |  |  | základní |  | 0 | 1 | 60.745 | 0 | 0 | 8 | M | 2 |  |  |  | ROZPOCET | 0 | 0 | 0 | 0 | 0 | 1 | 0 | 4 | -1120234823
| P |  | Poznámka k položce: nákup,doprava,složení, v ceně je přesun hmot materialu | [14 empty] | P | 2
| VV |  | 31,971*1,9 |  | 60.745 | [12 empty] | VV | 2 | 2 | True | 0 | ROZPOCET
| VV |  | Součet |  | 60.745 | [12 empty] | VV | 2 | 4 | True | 1 | ROZPOCET
14 | K | 175151101 | Obsypání potrubí strojně sypaninou bez prohození, uloženou do 3 m | m3 | 16 |  | 0 |  |  | základní |  | 0 | 0 | 0 | 0 | 0 | 4 | K | 2 |  |  |  | ROZPOCET | 0 | 0 | 0 | 0 | 0 | 1 | 0 | 4 | 1673829403
| VV |  | 1*80*0,2 "DN 150 |  | 16 | [12 empty] | VV | 2 | 2 | True | 0 | ROZPOCET
| VV |  | Součet |  | 16 | [12 empty] | VV | 2 | 4 | True | 1 | ROZPOCET
15 | M | 58343872 | kamenivo drcené hrubé frakce 8/16 | t | 30.4 |  | 0 |  |  | základní |  | 0 | 1 | 30.4 | 0 | 0 | 8 | M | 2 |  |  |  | ROZPOCET | 0 | 0 | 0 | 0 | 0 | 1 | 0 | 4 | 965062785
| P |  | Poznámka k položce: nákup, doprava,složení na stavbě, v ceně je přesun hmot | [14 empty] | P | 2
| VV |  | 16*1,9 |  | 30.4 | [12 empty] | VV | 2 | 2 | True | 0 | ROZPOCET
| VV |  | Součet |  | 30.4 | [12 empty] | VV | 2 | 4 | True | 1 | ROZPOCET
16 | K | 175101101-1 | Podsyp potrubí bez prohození sypaniny z hornin tř. 1 až 4 | m3 | 8 |  | 0 |  |  | základní |  | 0 | 0 | 0 | 0 | 0 | 4 | K | 2 |  |  |  | ROZPOCET | 0 | 0 | 0 | 0 | 0 | 1 | 0 | 4 | 893716752
| VV |  | 80*1*0,1 "lože pro DN 150 |  | 8 | [12 empty] | VV | 2 | 2 | True | 0 | ROZPOCET
| VV |  | Součet |  | 8 | [12 empty] | VV | 2 | 4 | True | 1 | ROZPOCET
17 | M | 58341341 | kamenivo drcené drobné frakce 0/4 | t | 15.2 |  | 0 |  |  | základní |  | 0 | 1 | 15.2 | 0 | 0 | 8 | M | 2 |  |  |  | ROZPOCET | 0 | 0 | 0 | 0 | 0 | 1 | 0 | 4 | -1931036717
| P |  | Poznámka k položce: nákup, doprava,složení na stavbě, v ceně je přesun hmot | [14 empty] | P | 2
| VV |  | 8*1,9 |  | 15.2 | [12 empty] | VV | 2 | 2 | True | 0 | ROZPOCET
| VV |  | Součet |  | 15.2 | [12 empty] | VV | 2 | 4 | True | 1 | ROZPOCET
18 | K | 181912112 | Úprava pláně v hornině třídy těžitelnosti I, skupiny 3 se zhutněním ručně | m2 | 116 |  | 0 |  |  | základní |  | 0 | 0 | 0 | 0 | 0 | 4 | K | 2 |  |  |  | ROZPOCET | 0 | 0 | 0 | 0 | 0 | 1 | 0 | 4 | -476321469
| P |  | Poznámka k položce: zhutnění pláně pro rýhy, jámy | [14 empty] | P | 2
| VV |  | 80*1+4*1,2*1,2+21*1,2*1,2 |  | 116 | [12 empty] | VV | 2 | 2 | True | 0 | ROZPOCET
| VV |  | Součet |  | 116 | [12 empty] | VV | 2 | 4 | True | 1 | ROZPOCET
| D | 4 | Vodorovné konstrukce |  |  |  | 0 |  |  |  |  | 0 |  | 0.031755 |  | 0 | 1 | D | 1 |  |  |  | ROZPOCET | [6 empty] | 0
19 | K | 452321171 | Podkladní beton ze ŽB tř. C 30/37 otevřený výkop pro dna revizních šachet | m3 | 0.398 |  | 0 |  |  | základní |  | 0 | 0 | 0 | 0 | 0 | 4 | K | 2 |  |  |  | ROZPOCET | 0 | 0 | 0 | 0 | 0 | 1 | 0 | 4 | -491387087
| VV |  | 3,14*0,65*0,65*0,15*2 |  | 0.398 | [12 empty] | VV | 2 | 2 | True | 0 | ROZPOCET
| VV |  | Součet |  | 0.398 | [12 empty] | VV | 2 | 4 | True | 1 | ROZPOCET
20 | K | 452321192 | Příplatek ke zřizování podkladních desek z ŽB za práce ve štole | m3 | 0.398 |  | 0 |  |  | základní |  | 0 | 0 | 0 | 0 | 0 | 4 | K | 2 |  |  |  | ROZPOCET | 0 | 0 | 0 | 0 | 0 | 1 | 0 | 4 | 1021540001
21 | K | 452351101 | Bednění a odbednění podkladních desek otevřený výkop | m2 | 1.33 |  | 0 |  |  | základní |  | 0 | 0.00632 | 0.0084056 | 0 | 0 | 4 | K | 2 |  |  |  | ROZPOCET | 0 | 0 | 0 | 0 | 0 | 1 | 0 | 4 | 1828424552
22 | K | 452351192 | Příplatek za práce ve štole při bednění desek nebo bloků nebo sedlového lože | m2 | 1.33 |  | 0 |  |  | základní |  | 0 | 0 | 0 | 0 | 0 | 4 | K | 2 |  |  |  | ROZPOCET | 0 | 0 | 0 | 0 | 0 | 1 | 0 | 4 | 576741610
23 | K | 452368113 | Výztuž podkladních desek nebo bloků nebo pražců otevřený výkop z betonářské oceli 10 505 | t | 0.016 |  | 0 |  |  | základní |  | 0 | 1.0608 | 0.016973 | 0 | 0 | 4 | K | 2 |  |  |  | ROZPOCET | 0 | 0 | 0 | 0 | 0 | 1 | 0 | 4 | 1461773237
24 | K | 452368211 | Výztuž podkladních desek nebo bloků nebo pražců otevřený výkop ze svařovaných sítí Kari | t | 0.006 |  | 0 |  |  | základní |  | 0 | 1.0628 | 0.0063766 | 0 | 0 | 4 | K | 2 |  |  |  | ROZPOCET | 0 | 0 | 0 | 0 | 0 | 1 | 0 | 4 | 356104840
| D | 8 | Trubní vedení |  |  |  | 0 |  |  |  |  | 0 |  | 20.0973 |  | 0 | 1 | D | 1 |  |  |  | ROZPOCET | [6 empty] | 0
25 | M | 28614146 | trubka kanalizační PP korugovaná DN 150x6000mm s hrdlem SN10 | m | 80 |  | 0 |  |  | základní |  | 0 | 0.00097 | 0.0776 | 0 | 0 | 8 | M | 2 |  |  |  | ROZPOCET | 0 | 0 | 0 | 0 | 0 | 1 | 0 | 4 | -205975950
| P |  | Poznámka k položce: nákup,doprava,složení | [14 empty] | P | 2
26 | M | 28617380 | odbočka kanalizace PP korugované 45° DN 160/160 | kus | 5 |  | 0 |  |  | základní |  | 0 | 0.0028 | 0.014 | 0 | 0 | 8 | M | 2 |  |  |  | ROZPOCET | 0 | 0 | 0 | 0 | 0 | 1 | 0 | 4 | -169398497
| P |  | Poznámka k položce: nákup,doprava,montáž | [14 empty] | P | 2
27 | M | PPL.MKGU150 | Přechodka kanalizační DN 150 PP | kus | 21 |  | 0 |  |  | základní |  | 0 | 0.0008 | 0.0168 | 0 | 0 | 8 | M | 2 |  |  |  | ROZPOCET | 0 | 0 | 0 | 0 | 0 | 1 | 0 | 4 | 580301521
| P |  | Poznámka k položce: pro napojení napojení nových vpustí na stáv. přípojky, bude upřesněno po odhalení, předpoklad plastová/betonová přechodka, v případě plastová/plastová bude použita přesuvka | [14 empty] | P | 2
28 | M | 28615382 | redukce D 200/160 | kus | 21 |  | 0 |  |  | základní |  | 0 | 0.0018 | 0.0378 | 0 | 0 | 8 | M | 2 |  |  |  | ROZPOCET | 0 | 0 | 0 | 0 | 0 | 1 | 0 | 4 | -1653602296
| P |  | Poznámka k položce: předpokládaný max. počet, bude upřesněno na místě po odhalení | [14 empty] | P | 2
29 | K | 877350310 | Montáž kolen na kanalizačním potrubí z PP trub hladkých plnostěnných DN 200 | kus | 21 |  | 0 |  |  | základní |  | 0 | 1.9e-06 | 3.99e-05 | 0 | 0 | 4 | K | 2 |  |  |  | ROZPOCET | 0 | 0 | 0 | 0 | 0 | 1 | 0 | 4 | 1714875338
30 | M | 28617183 | koleno kanalizační PP SN16 45° DN150-45st. | kus | 21 |  | 0 |  |  | základní |  | 0 | 0.0012 | 0.0252 | 0 | 0 | 8 | M | 2 |  |  |  | ROZPOCET | 0 | 0 | 0 | 0 | 0 | 1 | 0 | 4 | -750816787
31 | K | 871313121R00 | Montáž trub z plastu, gumový kroužek, DN 150 | m | 80 |  | 0 |  |  | základní |  | 0 | 0 | 0 | 0 | 0 | 4 | K | 2 |  |  |  | ROZPOCET | 0 | 0 | 0 | 0 | 0 | 1 | 0 | 4 | 687068188
| P |  | Poznámka k položce: obsahuje všechny práce i související včetně napojení na šachty | [14 empty] | P | 2
32 | K | 877313123R00 | Montáž tvarovek plast. gum.kroužek | kus | 30 |  | 0 |  |  | základní |  | 0 | 0 | 0 | 0 | 0 | 4 | K | 2 |  |  |  | ROZPOCET | 0 | 0 | 0 | 0 | 0 | 1 | 0 | 4 | 1444960807
| P |  | Poznámka k položce: odbočky,přesuvky,víčka,redukce | [14 empty] | P | 2
| VV |  | 30 |  | 30 | [12 empty] | VV | 2 | 2 | True | 0 | ROZPOCET
| VV |  | Součet |  | 30 | [12 empty] | VV | 2 | 4 | True | 1 | ROZPOCET
33 | K | 899104112 | Osazení poklopů litinových nebo ocelových včetně rámů pro třídu zatížení D400, E600 | kus | 4 |  | 0 |  |  | základní |  | 0 | 0.21734 | 0.86935 | 0 | 0 | 4 | K | 2 |  |  |  | ROZPOCET | 0 | 0 | 0 | 0 | 0 | 1 | 0 | 4 | 1663690072
| P |  | Poznámka k položce: montáž, material a práce včetně všech souvisejících | [14 empty] | P | 2
34 | K | 55340324R | Poklop a rám litinový jištěný, s odv., D400 | kus | 4 |  | 0 |  |  | základní |  | 0 | 0 | 0 | 0 | 0 | 4 | K | 2 |  |  |  | ROZPOCET | 0 | 0 | 0 | 0 | 0 | 1 | 0 | 4 | -1043204018
| P |  | Poznámka k položce: nákup,doprava,montáž | [14 empty] | P | 2
35 | K | 894812551 | Revizní a čistící šachta z PP DN 800 poklop litinový pro třídu zatížení D400 na plastovém konusu | kus | 2 |  | 0 |  |  | základní |  | 0 | 0.22422 | 0.44844 | 0 | 0 | 4 | K | 2 |  |  |  | ROZPOCET | 0 | 0 | 0 | 0 | 0 | 1 | 0 | 4 | -1877572174
| P |  | Poznámka k položce: nákup,doprava,položení, kompletní montáž včetně veškerých pomocných prací a materialu včetně 20 cm zhutněné štěrkodrti pro pokládku na dno výkopu doporučený standard jako např. revizní šachta pipelife DN 800. včetně těsnění, včetně roznášecího prstence, šachtové dno, konus šachty, skruže, | [14 empty] | P | 2
36 | K | 894812613.WVN | Vyříznutí a utěsnění otvoru ve stěně šachty betonové | kus | 6 |  | 0 |  |  | základní |  | 0 | 0.00155 | 0.0093 | 0 | 0 | 4 | K | 2 |  |  |  | ROZPOCET | 0 | 0 | 0 | 0 | 0 | 1 | 0 | 4 | -941246037
| P |  | Poznámka k položce: práce včetně materialu pro napojení | [14 empty] | P | 2
| VV |  | 4"spádiště |  | 4 | [12 empty] | VV | 2 | 2 | True | 0 | ROZPOCET
| VV |  | 2"ostatní |  | 2 | [12 empty] | VV | 2 | 2 | True | 0 | ROZPOCET
| VV |  | Součet |  | 6 | [12 empty] | VV | 2 | 4 | True | 1 | ROZPOCET
37 | K | 895941111 | Zřízení vpusti kanalizační uliční z betonových dílců typ UV-50 normální | kus | 21 |  | 0 |  |  | základní |  | 0 | 0 | 0 | 0 | 0 | 4 | K | 2 |  |  |  | ROZPOCET | 0 | 0 | 0 | 0 | 0 | 1 | 0 | 4 | 932805516
| P |  | Poznámka k položce: práce včetně všech pomocných prací | [14 empty] | P | 2
38 | K | 899204112 | Osazení mříží litinových včetně rámů a košů na bahno pro třídu zatížení D400, E600 | kus | 21 |  | 0 |  |  | základní |  | 0 | 0.21734 | 4.5641 | 0 | 0 | 4 | K | 2 |  |  |  | ROZPOCET | 0 | 0 | 0 | 0 | 0 | 1 | 0 | 4 | 1137507432
| P |  | Poznámka k položce: práce a ostatní související včetně otvorů pro napojení drenáží | [14 empty] | P | 2
39 | M | 59224481 | mříž vtoková s rámem pro uliční vpusť 500x500, zatížení 40 tun | kus | 21 |  | 0 |  |  | základní |  | 0 | 0.108 | 2.268 | 0 | 0 | 8 | M | 2 |  |  |  | ROZPOCET | 0 | 0 | 0 | 0 | 0 | 1 | 0 | 4 | -1148568266
40 | M | 59223852 | dno betonové pro uliční vpusť s kalovou prohlubní 50x30x6.5 cm | kus | 21 |  | 0 |  |  | základní |  | 0 | 0 | 0 | 0 | 0 | 8 | M | 2 |  |  |  | ROZPOCET | 0 | 0 | 0 | 0 | 0 | 1 | 0 | 4 | 1979990177
41 | M | 59223854 | skruž betonová pro uliční vpusť s výtokovým otvorem PVC, 50x35x6.5 cm | kus | 21 |  | 0 |  |  | základní |  | 0 | 0 | 0 | 0 | 0 | 8 | M | 2 |  |  |  | ROZPOCET | 0 | 0 | 0 | 0 | 0 | 1 | 0 | 4 | 1756610881
42 | M | 59223864 | prstenec betonový pro uliční vpusť vyrovnávací 39 x 6 x 13 cm | kus | 21 |  | 0 |  |  | základní |  | 0 | 0 | 0 | 0 | 0 | 8 | M | 2 |  |  |  | ROZPOCET | 0 | 0 | 0 | 0 | 0 | 1 | 0 | 4 | 486764004
43 | M | 59223857.1 | skruž betonová pro uliční vpusť horní 50 x 29,5 x 6.5 cm | kus | 21 |  | 0 |  |  | základní |  | 0 | 0 | 0 | 0 | 0 | 8 | M | 2 |  |  |  | ROZPOCET | 0 | 0 | 0 | 0 | 0 | 1 | 0 | 4 | -829363232
44 | M | 59223862.1 | skruž betonová pro uliční vpusť středová 50 x 29,5 x 6.5 cm | kus | 21 |  | 0 |  |  | základní |  | 0 | 0 | 0 | 0 | 0 | 8 | M | 2 |  |  |  | ROZPOCET | 0 | 0 | 0 | 0 | 0 | 1 | 0 | 4 | -1578151595
45 | M | 59223871 | koš pro uliční vpusti žárově Pz plech pro rám 500/500mm | kus | 21 |  | 0 |  |  | základní |  | 0 | 0.004 | 0.084 | 0 | 0 | 8 | M | 2 |  |  |  | ROZPOCET | 0 | 0 | 0 | 0 | 0 | 1 | 0 | 4 | 179089257
46 | K | 899331111 | Výšková úprava poklopu šachty do nové nivelety | kus | 10 |  | 0 |  |  | základní |  | 0 | 0.4208 | 4.208 | 0 | 0 | 4 | K | 2 |  |  |  | ROZPOCET | 0 | 0 | 0 | 0 | 0 | 1 | 0 | 4 | -1190117208
| P |  | Poznámka k položce: vyrovnání do nové nivelety vozovky pomocí prstýnků a ostatních, včetně materialu a práce | [14 empty] | P | 2
47 | K | 899431111 | Výšková úprava uličního vstupu nebo vpusti do 200 mm zvýšením krycího hrnce, šoupěte nebo hydrantu | kus | 9 |  | 0 |  |  | základní |  | 0 | 0.31108 | 2.7997 | 0 | 0 | 4 | K | 2 |  |  |  | ROZPOCET | 0 | 0 | 0 | 0 | 0 | 1 | 0 | 4 | -80401299
48 | K | 896211212 | Spadiště kanalizační z betonu kruhové jednoduché dno z čediče horní potrubí DN 150 | kus | 1 |  | 0 |  |  | základní |  | 0 | 4.6749 | 4.6749 | 0 | 0 | 4 | K | 2 |  |  |  | ROZPOCET | 0 | 0 | 0 | 0 | 0 | 1 | 0 | 4 | -277738662
| P |  | Poznámka k položce: nákup,doprava, montáž, práce včetně všech pomocných prací a materialu , spadiště bude obetonováno, betonáž bude obsažena v pracích, | [14 empty] | P | 2
49 | K | IP 0010 | Kontrola stavu stávajících uličních vpustí | ks | 15 |  | 0 |  |  | základní |  | 0 | 0 | 0 | 0 | 0 | 4 | K | 2 |  |  |  | ROZPOCET | 0 | 0 | 0 | 0 | 0 | 1 | 0 | 4 | -128691264
| P |  | Poznámka k položce: při dobrém stavu stávající vpusti bude vpusť použita | [14 empty] | P | 2
| D | 998 | Přesun hmot |  |  |  | 0 |  |  |  |  | 0 |  | 0 |  | 0 | 1 | D | 1 |  |  |  | ROZPOCET | [6 empty] | 0
50 | K | 998271201 | Přesun hmot pro kanalizace hloubené zděné, betonové prvky otevřený výkop | t | 10 |  | 0 |  |  | základní |  | 0 | 0 | 0 | 0 | 0 | 4 | K | 2 |  |  |  | ROZPOCET | 0 | 0 | 0 | 0 | 0 | 1 | 0 | 4 | 762282687
51 | K | 998276101 | Přesun hmot pro trubní vedení z trub z plastických hmot otevřený výkop | t | 8 |  | 0 |  |  | základní |  | 0 | 0 | 0 | 0 | 0 | 4 | K | 2 |  |  |  | ROZPOCET | 0 | 0 | 0 | 0 | 0 | 1 | 0 | 4 | 1194512281
| D | OST | Ostatní |  |  |  | 0 |  |  |  |  | 0 |  | 0.0003102 |  | 0 | 4 | D | 1 |  |  |  | ROZPOCET | [6 empty] | 0
52 | K | 359901211 | Monitoring stoky jakékoli výšky na nové kanalizaci | m | 80 |  | 0 |  |  | základní |  | 0 | 0 | 0 | 0 | 0 | 4 | K | 2 |  |  |  | ROZPOCET | 0 | 0 | 0 | 0 | 0 | 1 | 0 | 4 | 502355396
| P |  | Poznámka k položce: jedná se o kamerovou zkoušku nové kanalizace, zaznamenání na digitální nocič, 2 x výtisk s certifikátem pro objednatele | [14 empty] | P | 2
53 | K | 892362121 | Tlaková zkouška vzduchem potrubí DN 250 těsnícím vakem ucpávkovým | úsek | 1 |  | 0 |  |  | základní |  | 0 | 0.0003102 | 0.0003102 | 0 | 0 | 4 | K | 2 |  |  |  | ROZPOCET | 0 | 0 | 0 | 0 | 0 | 1 | 0 | 4 | -948849617
54 | K | 892381111 | Tlaková zkouška vodou potrubí DN 250 | m | 80 |  | 0 |  |  | základní |  | 0 | 0 | 0 | 0 | 0 | 4 | K | 2 |  |  |  | ROZPOCET | 0 | 0 | 0 | 0 | 0 | 1 | 0 | 4 | 1908913709
| P |  | Poznámka k položce: včetně osazení zkušební nádoby doplnění vodou p ozkušební hladinu, dolnění vody po nasákávání, změření úniku vody při zkoušce, vystavení zkušebního protokolu, vypuštění úseku a odstranění těsnících vaků | [14 empty] | P | 2

## VRN - VRN Vedlejší rozpoč...
{fdf7d64b-fe04-4b33-96fc-14f27213049a}
2
| KRYCÍ LIST SOUPISU PRACÍ | [7 empty] | v --- níže se nacházejí doplnkové a pomocné údaje k sestavám --- v | [8 empty] | False
Stavba:
Stavební úprava ulice Písečná, Cheb
Objekt:
VRN - VRN Vedlejší rozpočtové náklady
| KSO: |  | 822 |  |  | CC-CZ:
| Místo: |  | Písečná ulice po kruhový objezd |  |  | Datum: | 11. 3. 2022
| Zadavatel: |  |  |  |  | IČ: | 00253979
|  | Město Cheb |  |  |  | DIČ: | CZ00253979
| Uchazeč: |  |  |  |  | IČ: | Vyplň údaj
|  | Vyplň údaj |  |  |  | DIČ: | Vyplň údaj
| Projektant: |  |  |  |  | IČ: | 26392526
|  | DSVA s.r.o. |  |  |  | DIČ: | CZ26392526
| Zpracovatel: |  |  |  |  | IČ: | 26392526
|  | DSVA s.r.o. |  |  |  | DIČ: | CZ26392526
Poznámka:
| Cena bez DPH | [5 empty] | 0
|  |  | Základ daně |  |  | Sazba daně | Výše daně
| DPH | základní | 0 |  |  | 21% | 0
|  | snížená | 0 |  |  | 15% | 0
|  | zákl. přenesená | 0 |  |  | 21% | 0
|  | sníž. přenesená | 0 |  |  | 15% | 0
|  | nulová | 0 |  |  | 0% | 0
| Cena s DPH |  |  | v | CZK |  | 0
| Projektant |  |  | Zpracovatel
| Datum a podpis: |  | Razítko | Datum a podpis: |  |  | Razítko
| Objednavatel |  |  | Uchazeč
| Datum a podpis: |  | Razítko | Datum a podpis: |  |  | Razítko
REKAPITULACE ČLENĚNÍ SOUPISU PRACÍ
Stavba:
Stavební úprava ulice Písečná, Cheb
Objekt:
VRN - VRN Vedlejší rozpočtové náklady
Místo: |  |  | Písečná ulice po kruhový objezd |  |  | Datum: | 11. 3. 2022
Zadavatel: |  |  | Město Cheb |  |  | Projektant: | DSVA s.r.o.
Uchazeč: |  |  | Vyplň údaj |  |  | Zpracovatel: | DSVA s.r.o.
Kód dílu - Popis | [6 empty] | Cena celkem [CZK]
Náklady ze soupisu prací | [6 empty] | 0 | [11 empty] | -1
| VRN - Vedlejší rozpočtové náklady | [5 empty] | 0
| VRN1 - Průzkumné, geodetické a projektové práce | [5 empty] | 0
| VRN3 - Zařízení staveniště | [5 empty] | 0
| VRN4 - Inženýrská činnost | [5 empty] | 0
| VRN7 - Provozní vlivy a územní vlivy | [5 empty] | 0
SOUPIS PRACÍ
Stavba:
Stavební úprava ulice Písečná, Cheb
Objekt:
VRN - VRN Vedlejší rozpočtové náklady
Místo: |  |  | Písečná ulice po kruhový objezd |  |  | Datum: | 11. 3. 2022
Zadavatel: |  |  | Město Cheb |  |  | Projektant: | DSVA s.r.o.
Uchazeč: |  |  | Vyplň údaj |  |  | Zpracovatel: | DSVA s.r.o.
PČ | Typ | Kód | Popis | MJ | Množství | J.cena [CZK] | Cena celkem [CZK] | Cenová soustava |  | DPH | J. Nh [h] | Nh celkem [h] | J. hmotnost [t] | Hmotnost celkem [t] | J. suť [t] | Suť Celkem [t]
Náklady soupisu celkem | [6 empty] | 0 |  |  |  |  | 0 |  | 0 |  | 0 |  | D | -1 | [7 empty] | 0
| D | VRN | Vedlejší rozpočtové náklady |  |  |  | 0 |  |  |  |  | 0 |  | 0 |  | 0 | 5 | D | 0 | ROZPOCET | [6 empty] | 0
| D | VRN1 | Průzkumné, geodetické a projektové práce |  |  |  | 0 |  |  |  |  | 0 |  | 0 |  | 0 | 5 | D | 1 | ROZPOCET | [6 empty] | 0
1 | K | 011002000 | Průzkumné práce-vytyčení stáv. inženýrských sítí | soubor | 1 |  | 0 |  |  | základní |  | 0 | 0 | 0 | 0 | 0 | 1024 | K | 2 | ROZPOCET | 0 | 0 | 0 | 0 | 0 | 1 | 0 | 1024 | -1642957973
| P |  | Poznámka k položce: vytyčení stáv. inženýrských sítí za účasti správce sítě nebo jeho pokynů, projednání jejich ochrany před poškození se správcem, včetně určení dimenze a hloubky sítě, bude protokolováno, používáno při stavbě a součástí stavebního deníku | [14 empty] | P | 2
2 | K | 011503000-1 | Stavební průzkum stavu přilehlých objektů | soubor | 1 |  | 0 |  |  | základní |  | 0 | 0 | 0 | 0 | 0 | 1024 | K | 2 | ROZPOCET | 0 | 0 | 0 | 0 | 0 | 1 | 0 | 1024 | -726779581
| P |  | Poznámka k položce: Fotodokumentace stáv. stavu přilehlých objektů tj. fasády, ploty, vrata atd., včetně nutných sádrových terčíků pro monitoring již stávajících prasklin a další způsoby pasportizace, průběžné zápisy o objektech souvisejících se stavbou | [14 empty] | P | 2
3 | K | 012103000 | Geodetické práce před výstavbou | soubor | 1 |  | 0 |  |  | základní |  | 0 | 0 | 0 | 0 | 0 | 1024 | K | 2 | ROZPOCET | 0 | 0 | 0 | 0 | 0 | 1 | 0 | 1024 | -2025866796
| P |  | Poznámka k položce: vytyčení hranic pozemků, vytyčení staveniště a stavebního objektu, určení průběhu nadzemního nebo podzemního stávajícího i plánovaného vedení, určení vytyčovací sítě, ... | [14 empty] | P | 2
4 | K | 012203000 | Geodetické práce při provádění stavby | soubor | 1 |  | 0 |  |  | základní |  | 0 | 0 | 0 | 0 | 0 | 1024 | K | 2 | ROZPOCET | 0 | 0 | 0 | 0 | 0 | 1 | 0 | 1024 | -1723737532
| P |  | Poznámka k položce: výšková měření, výpočet objemů, atd. které mají charakter kontrolních a upřesnujících činností geodetické zaměřování všech nových inženýrských sítí - přípojka deštová, a ostatní | [14 empty] | P | 2
5 | K | 012303000 | Geodetické práce po výstavbě | soubor | 1 |  | 0 |  |  | základní |  | 0 | 0 | 0 | 0 | 0 | 1024 | K | 2 | ROZPOCET | 0 | 0 | 0 | 0 | 0 | 1 | 0 | 1024 | 1134308912
| P |  | Poznámka k položce: geodetické zaměření provedení všech stavebních objektů, včetně hloubek šachet a potrubí, hloubek uložení ostatních sítí, podéných profilů a dimenze všech nových inženýrských sítí, deštová přípojka a ostatní dle požadavku TDI a investora a dle podmínek stavebního povolení | [14 empty] | P | 2
6 | K | 013254000 | Dokumentace skutečného provedení stavby (DSPS) | soubor | 1 |  | 0 |  |  | základní |  | 0 | 0 | 0 | 0 | 0 | 1024 | K | 2 | ROZPOCET | 0 | 0 | 0 | 0 | 0 | 1 | 0 | 1024 | -654575983
| P |  | Poznámka k položce: vyhotovení na podkladě geodetického zaměření provedené stavby, 4 x paré, 1 x CD, pro účely SÚ ke kolaudaci, zanesení veškerých změn oproti DSP, bude zpracováno dle příloh vyžadující vyhláška 499/2006 Sb. | [14 empty] | P | 2
7 | K | 013294000 | Ostatní dokumentace | soubor | 1 |  | 0 |  |  | základní |  | 0 | 0 | 0 | 0 | 0 | 1024 | K | 2 | ROZPOCET | 0 | 0 | 0 | 0 | 0 | 1 | 0 | 1024 | -518330014
| P |  | Poznámka k položce: předání závěrečného paré se splněnými podmínkami správců a podmínkami vydaného stavebního a vodoprávního povolení, včetně jejich stanovisek ke stavbě, počet kusů 4 | [14 empty] | P | 2
| D | VRN3 | Zařízení staveniště |  |  |  | 0 |  |  |  |  | 0 |  | 0 |  | 0 | 5 | D | 1 | ROZPOCET | [6 empty] | 0
8 | K | 032002000 | Vybavení a zařízení staveniště | soubor | 1 |  | 0 |  |  | základní |  | 0 | 0 | 0 | 0 | 0 | 1024 | K | 2 | ROZPOCET | 0 | 0 | 0 | 0 | 0 | 1 | 0 | 1024 | -130174366
| P |  | Poznámka k položce: jsou objekty a zařízení, která slouží po dobu provádění stavby k provozním,výrobním a sociálním účelům zhotovitele a ostatním subjektům výstavby. Vybavení potřebná pro realizaci stavby, včetně nutného oddrenážování staveniště, včetně zřízení příjezdu, staveniště není v té samé ulici, nutno respektovat vybavení dle Souhrnné zprávy, započíst veškerý nutný provoz a zabezpečení, včetně připojení energií, oplocení, zabezpečení přilehlých pozemků, osvětlení, dopravní značení na vlastním staveništi (směrové tabule příkazů a zákazů, ostatní), včetně pohotovostních sorpčních folií pod auta během prací proti olejovým úkapům | [14 empty] | P | 2
9 | K | 034503000 | Informační tabule na staveništi | kus | 1 |  | 0 |  |  | základní |  | 0 | 0 | 0 | 0 | 0 | 1024 | K | 2 | ROZPOCET | 0 | 0 | 0 | 0 | 0 | 1 | 0 | 1024 | 2010814446
| P |  | Poznámka k položce: včetně všech grafických náležitostí, standartní popis a obrázek Situace stavby, včetně vyhotovení a umístění štítku "Stavba povolena" | [14 empty] | P | 2
10 | K | 039002000 | Zrušení zařízení staveniště | soubor | 1 |  | 0 |  |  | základní |  | 0 | 0 | 0 | 0 | 0 | 1024 | K | 2 | ROZPOCET | 0 | 0 | 0 | 0 | 0 | 1 | 0 | 1024 | 1277218420
| P |  | Poznámka k položce: uvedení používaných ploch do původního stavu, protokolární předání vlastníkům nemovitostí | [14 empty] | P | 2
| D | VRN4 | Inženýrská činnost |  |  |  | 0 |  |  |  |  | 0 |  | 0 |  | 0 | 5 | D | 1 | ROZPOCET | [6 empty] | 0
11 | K | 043103000 | Zkoušky bez rozlišení | soubor | 1 |  | 0 |  |  | základní |  | 0 | 0 | 0 | 0 | 0 | 1024 | K | 2 | ROZPOCET | 0 | 0 | 0 | 0 | 0 | 1 | 0 | 1024 | 1388955104
12 | K | 043154000 | Zkoušky hutnicí | kus | 3 |  | 0 |  |  | základní |  | 0 | 0 | 0 | 0 | 0 | 4 | K | 2 | ROZPOCET | 0 | 0 | 0 | 0 | 0 | 1 | 0 | 4 | 1525571411
| D | VRN7 | Provozní vlivy a územní vlivy |  |  |  | 0 |  |  |  |  | 0 |  | 0 |  | 0 | 5 | D | 1 | ROZPOCET | [6 empty] | 0
13 | K | 060001000 | Územní vlivy | soubor | 1 |  | 0 |  |  | základní |  | 0 | 0 | 0 | 0 | 0 | 1024 | K | 2 | ROZPOCET | 0 | 0 | 0 | 0 | 0 | 1 | 0 | 1024 | -1539140963
| P |  | Poznámka k položce: Územní vlivy - nemožnost použití těžkých strojů hutnících, práce v blízkosti zástavby, ztížené dopravní podmínky při přepravě materialu průjezdu obcí, upozornění a zákaz vstupu při prašnosti , další související | [14 empty] | P | 2
14 | K | 072103011 | Zajištění DIO komunikace II. a III. třídy | soubor | 1 |  | 0 |  |  | základní |  | 0 | 0 | 0 | 0 | 0 | 1024 | K | 2 | ROZPOCET | 0 | 0 | 0 | 0 | 0 | 1 | 0 | 1024 | -1218005746
| P |  | Poznámka k položce: před stavbou budou přechodná dopravní opatření zhotovitelem znovu projednáno s DI Policií, bude zažádáno o přechodné dopravní značení, položka osazení značení včetně stálé údržby přechodného značení, včetně stálé údržby přilehlých stávajících komunikací při výjezdu techniky na tyto komunikace | [14 empty] | P | 2
15 | K | 075002000 | Ochranná pásma | soubor | 1 |  | 0 |  |  | základní |  | 0 | 0 | 0 | 0 | 0 | 1024 | K | 2 | ROZPOCET | 0 | 0 | 0 | 0 | 0 | 1 | 0 | 1024 | 1439710531
| P |  | Poznámka k položce: respektování a přizpůsobení prací v ochranných pásmech elektrického vedení, vodárenská (vodní zdroje,vodojemy.čistírny vod,vodovodní řady),přírodních hodnot (zákaz poškození přírodního prostředí,zákaz hluku), protipožární a jiná, dále ochrana odkrytých stáv. zařízení dle stavebního povolení, obnovení výstražných folií porušených během stavby | [14 empty] | P | 2