## Rekapitulace stavby
Export Komplet | [24 empty] | VZ | 2.0 | ZAMOK |  |  |  |  | False | False | {be69351a-8338-49b0-a671-70ece337976a}
[31 empty] | 0,01 | 21
[31 empty] | 0,01 | 15
|  | REKAPITULACE STAVBY | [15 empty] | v --- níže se nacházejí doplnkové a pomocné údaje k sestavám --- v | [11 empty] | Návod na vyplnění | 0,001
|  | Kód: |  |  |  |  | 2223P | [22 empty] | Měnit lze pouze buňky se žlutým podbarvením! 1) v Rekapitulaci stavby vyplňte údaje o Uchazeči (přenesou se do ostatních sestav i v jiných listech) 2) na vybraných listech vyplňte v sestavě Soupis prací ceny u položek | 0,01
|  | Stavba: |  |  |  |  | Obnova městského opevnění Krajinka | [23 empty] | 0,01
|  | KSO: | [11 empty] | CC-CZ: | [16 empty] | 0,01
|  | Místo: |  |  |  |  | Cheb | [6 empty] | Datum: |  | 24. 11. 2022 | [14 empty] | 0,01
0,01
|  | Zadavatel: | [11 empty] | IČ: | [16 empty] | 0,01
|  |  | město Cheb | [10 empty] | DIČ: | [16 empty] | 0,01
0,01
|  | Uchazeč: | [11 empty] | IČ: |  | Vyplň údaj | [14 empty] | 0,01
|  |  | Vyplň údaj | [10 empty] | DIČ: |  | Vyplň údaj | [14 empty] | 0,01
False
|  | Projektant: | [11 empty] | IČ: | [16 empty] | False
|  |  | Ing. arch. Tomáš Šantavý | [10 empty] | DIČ: | [16 empty] | False
0,01
|  | Zpracovatel: | [11 empty] | IČ: | [16 empty] | 0,01
[14 empty] | DIČ: | [16 empty] | True
Poznámka:
Soupis prací je sestaven s využitím Cenové soustavy ÚRS. Položky, které pochází z této cenové soustavy, jsou ve sloupci 'Cenová soustava' označeny popisem 'CS ÚRS' a úrovní příslušného kalendářního pololetí. Veškeré další informace vymezující popis a podmínky použití těchto položek z Cenové soustavy, které nejsou uvedeny přímo v soupisu prací, jsou neomezeně dálkově k dispozici na webu podminky.urs.cz.
|  | Cena bez DPH | [11 empty] | 0
[8 empty] | Sazba daně |  | Základ daně |  |  |  | Výše daně
|  | DPH |  | základní |  |  |  | 21% |  | 0 |  |  |  | 0
|  |  |  | snížená |  |  |  | 15% |  | 0 |  |  |  | 0
|  |  |  | zákl. přenesená |  |  |  | 21% |  | 0 |  |  |  | 0
|  |  |  | sníž. přenesená |  |  |  | 15% |  | 0 |  |  |  | 0
|  |  |  | nulová |  |  |  | 0% |  | 0 |  |  |  | 0
|  | Cena s DPH | [6 empty] | v |  | CZK |  |  | 0
REKAPITULACE OBJEKTŮ STAVBY A SOUPISŮ PRACÍ
| Kód: | [6 empty] | 2223P
| Stavba: | [6 empty] | Obnova městského opevnění Krajinka
| Místo: | [6 empty] | Cheb |  |  |  |  | Datum: |  | 24. 11. 2022
| Zadavatel: | [6 empty] | město Cheb |  |  |  |  | Projektant: |  | Ing. arch. Tomáš Šantavý |  |  | Informatívní údaje z listů zakázek
| Uchazeč: | [11 empty] | Zpracovatel:
| Kód |  |  |  | Popis | [6 empty] | Cena bez DPH [CZK] |  |  |  | Cena s DPH [CZK] | Typ | z toho Ostat. náklady [CZK] | DPH [CZK] | Normohodiny [h] | DPH základní [CZK] | DPH snížená [CZK] | DPH základní přenesená [CZK] | DPH snížená přenesená [CZK] | Základna DPH základní | Základna DPH snížená | Základna DPH zákl. přenesená | Základna DPH sníž. přenesená | Základna DPH nulová
| Náklady stavby celkem | [10 empty] | 0 |  |  |  | 0 |  | 0 | 0 | 0 | 0 | 0 | 0 | 0 | 0 | 0 | 0 | 0 | 0 |  | D | 0 | ###NOIMPORT### | IMPORT | {be69351a-8338-49b0-a671-70ece337976a} | {00000000-0000-0000-0000-000000000000}
/ |  | 01A |  |  |  | úsek 1 bez VRN pro VZ | [5 empty] | 0 |  |  |  | 0 | STA | 0 | 0 | 0 | 0 | 0 | 0 | 0 | 0 | 0 | 0 | 0 | 0 |  |  | 1 |  | IMPORT | {2a33048d-9cb4-413d-8b8d-9130fe907091} | {be69351a-8338-49b0-a671-70ece337976a} | 801 47 12 | 2
/ |  | 02A.1 |  |  |  | úsek 2 bez VRN pro VZ | [5 empty] | 0 |  |  |  | 0 | STA | 0 | 0 | 0 | 0 | 0 | 0 | 0 | 0 | 0 | 0 | 0 | 0 |  |  | 1 |  | IMPORT | {8786dd28-8bc3-42aa-84c4-9900e2f94c61} | {be69351a-8338-49b0-a671-70ece337976a} | 801 47 12 | 2
/ |  | 12 |  |  |  | VRN úsek 1 + 2 pro VZ | [5 empty] | 0 |  |  |  | 0 | STA | 0 | 0 | 0 | 0 | 0 | 0 | 0 | 0 | 0 | 0 | 0 | 0 |  |  | 1 |  | IMPORT | {f31c529c-2cd2-4e18-bced-5f27b1d52199} | {be69351a-8338-49b0-a671-70ece337976a} | 801 47 12 | 2

## 01A - úsek 1 bez VRN pro VZ
[18 empty] | {2a33048d-9cb4-413d-8b8d-9130fe907091} | [5 empty] | usek_1_plocha | úsek 1 - celková plocha zdiva stěny | m2 | 274,25525 | 3
2
| KRYCÍ LIST SOUPISU PRACÍ | [7 empty] | v --- níže se nacházejí doplnkové a pomocné údaje k sestavám --- v | [8 empty] | False
Stavba:
Obnova městského opevnění Krajinka
Objekt:
01A - úsek 1 bez VRN pro VZ
| KSO: |  | 801 47 12 |  |  | CC-CZ:
| Místo: |  | Cheb |  |  | Datum: | 24. 11. 2022
| Zadavatel: |  |  |  |  | IČ:
|  | město Cheb |  |  |  | DIČ:
| Uchazeč: |  |  |  |  | IČ: | Vyplň údaj
|  | Vyplň údaj |  |  |  | DIČ: | Vyplň údaj
| Projektant: |  |  |  |  | IČ:
|  | Ing. arch. Tomáš Šantavý |  |  |  | DIČ:
| Zpracovatel: |  |  |  |  | IČ:
DIČ:
Poznámka:
| Cena bez DPH | [5 empty] | 0
|  |  | Základ daně |  |  | Sazba daně | Výše daně
| DPH | základní | 0 |  |  | 21% | 0
|  | snížená | 0 |  |  | 15% | 0
|  | zákl. přenesená | 0 |  |  | 21% | 0
|  | sníž. přenesená | 0 |  |  | 15% | 0
|  | nulová | 0 |  |  | 0% | 0
| Cena s DPH |  |  | v | CZK |  | 0
REKAPITULACE ČLENĚNÍ SOUPISU PRACÍ
Stavba:
Obnova městského opevnění Krajinka
Objekt:
01A - úsek 1 bez VRN pro VZ
Místo: |  |  | Cheb |  |  | Datum: | 24. 11. 2022
Zadavatel: |  |  | město Cheb |  |  | Projektant: | Ing. arch. Tomáš Šantavý
Uchazeč: |  |  | Vyplň údaj |  |  | Zpracovatel:
Kód dílu - Popis | [6 empty] | Cena celkem [CZK]
Náklady stavby celkem | [6 empty] | 0 | [11 empty] | -1
| HSV - Práce a dodávky HSV | [5 empty] | 0
| 1 - Zemní práce | [5 empty] | 0
| 2 - Zakládání | [5 empty] | 0
| 3 - Svislé a kompletní konstrukce | [5 empty] | 0
| 5 - Komunikace pozemní | [5 empty] | 0
| 6 - Úpravy povrchů, podlahy a osazování výplní | [5 empty] | 0
| 94 - Lešení a stavební výtahy | [5 empty] | 0
| 95 - Různé dokončovací konstrukce a práce pozemních staveb | [5 empty] | 0
| 96 - Bourání konstrukcí | [5 empty] | 0
| 98 - Demolice a sanace | [5 empty] | 0
| 997 - Přesun sutě | [5 empty] | 0
| 998 - Přesun hmot | [5 empty] | 0
| PSV - PSV | [5 empty] | 0
| 767 - Konstrukce zámečnické | [5 empty] | 0
| 783 - Dokončovací práce - nátěry | [5 empty] | 0
| 799 - Kamenické prvky | [5 empty] | 0
SOUPIS PRACÍ
Stavba:
Obnova městského opevnění Krajinka
Objekt:
01A - úsek 1 bez VRN pro VZ
Místo: |  |  | Cheb |  |  | Datum: | 24. 11. 2022
Zadavatel: |  |  | město Cheb |  |  | Projektant: | Ing. arch. Tomáš Šantavý
Uchazeč: |  |  | Vyplň údaj |  |  | Zpracovatel:
PČ | Typ | Kód | Popis | MJ | Množství | J.cena [CZK] | Cena celkem [CZK] | Cenová soustava |  | DPH | J. Nh [h] | Nh celkem [h] | J. hmotnost [t] | Hmotnost celkem [t] | J. suť [t] | Suť Celkem [t]
Náklady soupisu celkem | [6 empty] | 0 |  |  |  |  | 0 |  | 161.1689 |  | 162.5871 |  | D | -1 | [15 empty] | 0
| D | HSV | Práce a dodávky HSV |  |  |  | 0 |  |  |  |  | 0 |  | 154.2021 |  | 162.0006 | 1 | D | 0 |  |  |  | ROZPOCET | [11 empty] | 0
| D | 1 | Zemní práce |  |  |  | 0 |  |  |  |  | 0 |  | 0 |  | 1.0973 | 1 | D | 1 |  |  |  | ROZPOCET | [11 empty] | 0
6 | K | 113105111 | Rozebrání dlažeb z lomového kamene kladených na sucho | m2 | 1.395 |  | 0 | CS ÚRS 2022 02 |  | základní |  | 0 | 0 | 0 | 0.48 | 0.6696 | 4 | K | 2 |  |  |  | ROZPOCET | [5 empty] | 0 | 0 | 0 | 0 | 0 | 1 | 0 | 4 | -2077141117
| PP |  | Rozebrání dlažeb z lomového kamene s přemístěním hmot na skládku na vzdálenost do 3 m nebo s naložením na dopravní prostředek, kladených na sucho | [14 empty] | PP | 2
| Online PSC |  | https://podminky.urs.cz/item/CS_URS_2022_02/113105111 | [14 empty] | Online PSC | 2
| VV |  | úsek 1 | [14 empty] | VV | 2 | 1 | True | 0 | ROZPOCET
| VV |  | 0,3*(2,4+2,25) "podél schodiště u stěny - podesty |  | 1.395 | [12 empty] | VV | 2 | 2 | True | 0 | ROZPOCET
7 | K | 113106122 | Rozebrání dlažeb z kamenných dlaždic komunikací pro pěší ručně | m2 | 1.82 |  | 0 | CS ÚRS 2022 02 |  | základní |  | 0 | 0 | 0 | 0.235 | 0.4277 | 4 | K | 2 |  |  |  | ROZPOCET | [5 empty] | 0 | 0 | 0 | 0 | 0 | 1 | 0 | 4 | -1957275628
| PP |  | Rozebrání dlažeb komunikací pro pěší s přemístěním hmot na skládku na vzdálenost do 3 m nebo s naložením na dopravní prostředek s ložem z kameniva nebo živice a s jakoukoliv výplní spár ručně z kamenných dlaždic nebo desek | [14 empty] | PP | 2
| Online PSC |  | https://podminky.urs.cz/item/CS_URS_2022_02/113106122 | [14 empty] | Online PSC | 2
| VV |  | úsek 1 | [14 empty] | VV | 2 | 1 | True | 0 | ROZPOCET
| VV |  | 0,2*(2*3,5+2,1) "podél schodiště u stěny |  | 1.82 | [12 empty] | VV | 2 | 2 | True | 0 | ROZPOCET
9 | K | 122211101 | Odkopávky a prokopávky v hornině třídy těžitelnosti I, skupiny 3 ručně | m3 | 5.37 |  | 0 | CS ÚRS 2022 02 |  | základní |  | 0 | 0 | 0 | 0 | 0 | 4 | K | 2 |  |  |  | ROZPOCET | [5 empty] | 0 | 0 | 0 | 0 | 0 | 1 | 0 | 4 | 184087862
| PP |  | Odkopávky a prokopávky ručně zapažené i nezapažené v hornině třídy těžitelnosti I skupiny 3 | [14 empty] | PP | 2
| Online PSC |  | https://podminky.urs.cz/item/CS_URS_2022_02/122211101 | [14 empty] | Online PSC | 2
| VV |  | úsek 1 | [14 empty] | VV | 2 | 1 | True | 0 | ROZPOCET
| VV |  | 0,5*0,2*(4,8+2,4+2,25+4,55+2*3,5+2,2-1,45) "odkop před patou zdi v celé délce š. 50 cm, hl. 20 cm |  | 2.175 | [12 empty] | VV | 2 | 2 | True | 0 | ROZPOCET
| VV |  | 0,5*0,3*21,3 "odkop pro novou vyzdívku pod korunou zdi |  | 3.195 | [12 empty] | VV | 2 | 2 | True | 0 | ROZPOCET
11 | K | 133212811 | Hloubení nezapažených šachet v hornině třídy těžitelnosti I skupiny 3 plocha výkopu do 4 m2 ručně | m3 | 2.31 |  | 0 | CS ÚRS 2022 02 |  | základní |  | 0 | 0 | 0 | 0 | 0 | 4 | K | 2 |  |  |  | ROZPOCET | [5 empty] | 0 | 0 | 0 | 0 | 0 | 1 | 0 | 4 | 197800486
| PP |  | Hloubení nezapažených šachet ručně v horninách třídy těžitelnosti I skupiny 3, půdorysná plocha výkopu do 4 m2 | [14 empty] | PP | 2
| Online PSC |  | https://podminky.urs.cz/item/CS_URS_2022_02/133212811 | [14 empty] | Online PSC | 2
| VV |  | 1,0*1,0*1,5 "sonda pro kontrolu funkce chrliče |  | 1.5 | [12 empty] | VV | 2 | 2 | True | 0 | ROZPOCET
| VV |  | 0,9*0,9*1,0 "sonda u paty zdi |  | 0.81 | [12 empty] | VV | 2 | 2 | True | 0 | ROZPOCET
12 | K | 139711111 | Vykopávky v uzavřených prostorech v hornině třídy těžitelnosti I skupiny 1 až 3 ručně | m3 | 9.352 |  | 0 | CS ÚRS 2022 02 |  | základní |  | 0 | 0 | 0 | 0 | 0 | 4 | K | 2 |  |  |  | ROZPOCET | [5 empty] | 0 | 0 | 0 | 0 | 0 | 1 | 0 | 4 | -412122161
| PP |  | Vykopávka v uzavřených prostorech ručně v hornině třídy těžitelnosti I skupiny 1 až 3 | [14 empty] | PP | 2
| Online PSC |  | https://podminky.urs.cz/item/CS_URS_2022_02/139711111 | [14 empty] | Online PSC | 2
| VV |  | odkop pro nový kamenný sokl | [14 empty] | VV | 2 | 1 | True | 0 | ROZPOCET
| VV |  | 0,8*0,8*(4,8+2,4+2,25+4,55+2*3,5+2,2-1,45) "kamenný sokl |  | 13.92 | [12 empty] | VV | 2 | 2 | True | 0 | ROZPOCET
| VV |  | -4,568 "vybourání zdiva |  | -4.568 | [12 empty] | VV | 2 | 2 | True | 0 | ROZPOCET
21 | K | 162211311 | Vodorovné přemístění výkopku z horniny třídy těžitelnosti I skupiny 1 až 3 stavebním kolečkem do 10 m | m3 | 12.547 |  | 0 | CS ÚRS 2022 02 |  | základní |  | 0 | 0 | 0 | 0 | 0 | 4 | K | 2 |  |  |  | ROZPOCET | [5 empty] | 0 | 0 | 0 | 0 | 0 | 1 | 0 | 4 | -572837420
| PP |  | Vodorovné přemístění výkopku nebo sypaniny stavebním kolečkem s vyprázdněním kolečka na hromady nebo do dopravního prostředku na vzdálenost do 10 m z horniny třídy těžitelnosti I, skupiny 1 až 3 | [14 empty] | PP | 2
| Online PSC |  | https://podminky.urs.cz/item/CS_URS_2022_02/162211311 | [14 empty] | Online PSC | 2
| VV |  | 3,195 "odkop pro novou vyzdívku pod korunou zdi |  | 3.195 | [12 empty] | VV | 2 | 2 | True | 0 | ROZPOCET
| VV |  | 9,352 "odkop pro nový kamenný sokl |  | 9.352 | [12 empty] | VV | 2 | 2 | True | 0 | ROZPOCET
22 | K | 162211319 | Příplatek k vodorovnému přemístění výkopku z horniny třídy těžitelnosti I skupiny 1 až 3 stavebním kolečkem za každých dalších 10 m | m3 | 9.352 |  | 0 | CS ÚRS 2022 02 |  | základní |  | 0 | 0 | 0 | 0 | 0 | 4 | K | 2 |  |  |  | ROZPOCET | [5 empty] | 0 | 0 | 0 | 0 | 0 | 1 | 0 | 4 | 947006379
| PP |  | Vodorovné přemístění výkopku nebo sypaniny stavebním kolečkem s vyprázdněním kolečka na hromady nebo do dopravního prostředku na vzdálenost do 10 m Příplatek za každých dalších 10 m k ceně -1311 | [14 empty] | PP | 2
| Online PSC |  | https://podminky.urs.cz/item/CS_URS_2022_02/162211319 | [14 empty] | Online PSC | 2
| VV |  | 9,352 "odkop pro nový kamenný sokl |  | 9.352 | [12 empty] | VV | 2 | 2 | True | 0 | ROZPOCET
23 | K | 162751113 | Vodorovné přemístění přes 5 000 do 6000 m výkopku/sypaniny z horniny třídy těžitelnosti I skupiny 1 až 3 | m3 | 12.547 |  | 0 | CS ÚRS 2022 02 |  | základní |  | 0 | 0 | 0 | 0 | 0 | 4 | K | 2 |  |  |  | ROZPOCET | [5 empty] | 0 | 0 | 0 | 0 | 0 | 1 | 0 | 4 | -747294182
| PP |  | Vodorovné přemístění výkopku nebo sypaniny po suchu na obvyklém dopravním prostředku, bez naložení výkopku, avšak se složením bez rozhrnutí z horniny třídy těžitelnosti I skupiny 1 až 3 na vzdálenost přes 5 000 do 6 000 m | [14 empty] | PP | 2
| Online PSC |  | https://podminky.urs.cz/item/CS_URS_2022_02/162751113 | [14 empty] | Online PSC | 2
| VV |  | 3,195 "odkop pro novou vyzdívku pod korunou zdi |  | 3.195 | [12 empty] | VV | 2 | 2 | True | 0 | ROZPOCET
| VV |  | 9,352 "odkop pro nový kamenný sokl |  | 9.352 | [12 empty] | VV | 2 | 2 | True | 0 | ROZPOCET
24 | K | 167151101 | Nakládání výkopku z hornin třídy těžitelnosti I skupiny 1 až 3 do 100 m3 | m3 | 12.547 |  | 0 | CS ÚRS 2022 02 |  | základní |  | 0 | 0 | 0 | 0 | 0 | 4 | K | 2 |  |  |  | ROZPOCET | [5 empty] | 0 | 0 | 0 | 0 | 0 | 1 | 0 | 4 | -285315766
| PP |  | Nakládání, skládání a překládání neulehlého výkopku nebo sypaniny strojně nakládání, množství do 100 m3, z horniny třídy těžitelnosti I, skupiny 1 až 3 | [14 empty] | PP | 2
| Online PSC |  | https://podminky.urs.cz/item/CS_URS_2022_02/167151101 | [14 empty] | Online PSC | 2
| VV |  | 3,195 "odkop pro novou vyzdívku pod korunou zdi |  | 3.195 | [12 empty] | VV | 2 | 2 | True | 0 | ROZPOCET
| VV |  | 9,352 "odkop pro nový kamenný sokl |  | 9.352 | [12 empty] | VV | 2 | 2 | True | 0 | ROZPOCET
25 | K | 171201231 | Poplatek za uložení zeminy a kamení na recyklační skládce (skládkovné) kód odpadu 17 05 04 | t | 23.839 |  | 0 | CS ÚRS 2022 02 |  | základní |  | 0 | 0 | 0 | 0 | 0 | 4 | K | 2 |  |  |  | ROZPOCET | [5 empty] | 0 | 0 | 0 | 0 | 0 | 1 | 0 | 4 | 1999383938
| PP |  | Poplatek za uložení stavebního odpadu na recyklační skládce (skládkovné) zeminy a kamení zatříděného do Katalogu odpadů pod kódem 17 05 04 | [14 empty] | PP | 2
| Online PSC |  | https://podminky.urs.cz/item/CS_URS_2022_02/171201231 | [14 empty] | Online PSC | 2
| VV |  | 3,195+9,352 |  | 12.547 | [12 empty] | VV | 2 | 2 | True | 0 | ROZPOCET
| VV |  | 12,547*1,9 'Přepočtené koeficientem množství |  | 23.839 | [12 empty] | VV | 2 | 2 | False | 1 | ROZPOCET
27 | K | 174111101 | Zásyp jam, šachet rýh nebo kolem objektů sypaninou se zhutněním ručně | m3 | 4.485 |  | 0 | CS ÚRS 2022 02 |  | základní |  | 0 | 0 | 0 | 0 | 0 | 4 | K | 2 |  |  |  | ROZPOCET | [5 empty] | 0 | 0 | 0 | 0 | 0 | 1 | 0 | 4 | -1184240568
| PP |  | Zásyp sypaninou z jakékoliv horniny ručně s uložením výkopku ve vrstvách se zhutněním jam, šachet, rýh nebo kolem objektů v těchto vykopávkách | [14 empty] | PP | 2
| Online PSC |  | https://podminky.urs.cz/item/CS_URS_2022_02/174111101 | [14 empty] | Online PSC | 2
| VV |  | 0,5*0,2*(4,8+2,4+2,25+4,55+2*3,5+2,2-1,45) "odkop před patou zdi v celé délce š. 50 cm, hl. 20 cm |  | 2.175 | [12 empty] | VV | 2 | 2 | True | 0 | ROZPOCET
| VV |  | 1,0*1,0*1,5 "sonda pro kontrolu funkce chrliče |  | 1.5 | [12 empty] | VV | 2 | 2 | True | 0 | ROZPOCET
| VV |  | 0,9*0,9*1,0 "sonda u paty zdi |  | 0.81 | [12 empty] | VV | 2 | 2 | True | 0 | ROZPOCET
32 | K | 181111121 | Plošná úprava terénu do 500 m2 zemina skupiny 1 až 4 nerovnosti přes 100 do 150 mm v rovinně a svahu do 1:5 | m2 | 113.85 |  | 0 | CS ÚRS 2022 02 |  | základní |  | 0 | 0 | 0 | 0 | 0 | 4 | K | 2 |  |  |  | ROZPOCET | [5 empty] | 0 | 0 | 0 | 0 | 0 | 1 | 0 | 4 | -1348118339
| PP |  | Plošná úprava terénu v zemině skupiny 1 až 4 s urovnáním povrchu bez doplnění ornice souvislé plochy do 500 m2 při nerovnostech terénu přes 100 do 150 mm v rovině nebo na svahu do 1:5 | [14 empty] | PP | 2
| Online PSC |  | https://podminky.urs.cz/item/CS_URS_2022_02/181111121 | [14 empty] | Online PSC | 2
| VV |  | 0,5*21,3 "podél koruny zdi |  | 10.65 | [12 empty] | VV | 2 | 2 | True | 0 | ROZPOCET
| VV |  | 3,0*(4,8+4,6) "mlatová cesta u paty zdi |  | 28.2 | [12 empty] | VV | 2 | 2 | True | 0 | ROZPOCET
| VV |  | 2,5*30 "mlatová cesta - komunikační trasa Krajinka |  | 75 | [12 empty] | VV | 2 | 2 | True | 0 | ROZPOCET
44 | K | 184813511 | Chemické odplevelení před založením kultury postřikem na široko v rovině a svahu do 1:5 ručně | m2 | 28.2 |  | 0 | CS ÚRS 2022 02 |  | základní |  | 0 | 0 | 0 | 0 | 0 | 4 | K | 2 |  |  |  | ROZPOCET | [5 empty] | 0 | 0 | 0 | 0 | 0 | 1 | 0 | 4 | -1347020508
| PP |  | Chemické odplevelení půdy před založením kultury, trávníku nebo zpevněných ploch ručně o jakékoli výměře postřikem na široko v rovině nebo na svahu do 1:5 | [14 empty] | PP | 2
| Online PSC |  | https://podminky.urs.cz/item/CS_URS_2022_02/184813511 | [14 empty] | Online PSC | 2
| VV |  | 3,0*(4,8+4,6) "mlatová cesta u paty zdi |  | 28.2 | [12 empty] | VV | 2 | 2 | True | 0 | ROZPOCET
| D | 2 | Zakládání |  |  |  | 0 |  |  |  |  | 0 |  | 28.5615 |  | 0 | 1 | D | 1 |  |  |  | ROZPOCET | [11 empty] | 0
124 | K | 274211492 | Příplatek k základovým pásům z lomového kamene za jednostranné lícování zdiva | m3 | 7.83 |  | 0 | CS ÚRS 2022 02 |  | základní |  | 0 | 0 | 0 | 0 | 0 | 4 | K | 2 |  |  |  | ROZPOCET | [5 empty] | 0 | 0 | 0 | 0 | 0 | 1 | 0 | 4 | 1498290297
| PP |  | Zdivo základových pásů z lomového kamene Příplatek k cenám za lícování zdiva jednostranné | [14 empty] | PP | 2
| Online PSC |  | https://podminky.urs.cz/item/CS_URS_2022_02/274211492 | [14 empty] | Online PSC | 2
| VV |  | 0,6*0,6*(4,8+2,4+2,25+4,55+2*3,5+2,2-1,45) "kamenný sokl |  | 7.83 | [12 empty] | VV | 2 | 2 | True | 0 | ROZPOCET
125 | K | 279212513 | Postupná podezdívka základového zdiva z pravidelných kamenů na MC | m3 | 7.83 |  | 0 | CS ÚRS 2022 02 |  | základní |  | 0 | 3.6477 | 28.5615 | 0 | 0 | 4 | K | 2 |  |  |  | ROZPOCET | [5 empty] | 0 | 0 | 0 | 0 | 0 | 1 | 0 | 4 | -394575786
| PP |  | Postupná podezdívka základového zdiva jakékoliv tloušťky, bez výkopu a zapažení na maltu cementovou kameny pravidelnými (na vazbu) | [14 empty] | PP | 2
| Online PSC |  | https://podminky.urs.cz/item/CS_URS_2022_02/279212513 | [14 empty] | Online PSC | 2
| VV |  | 0,6*0,6*(4,8+2,4+2,25+4,55+2*3,5+2,2-1,45) "kamenný sokl |  | 7.83 | [12 empty] | VV | 2 | 2 | True | 1 | ROZPOCET
| D | 3 | Svislé a kompletní konstrukce |  |  |  | 0 |  |  |  |  | 0 |  | 7.5507 |  | 0 | 1 | D | 1 |  |  |  | ROZPOCET | [11 empty] | 0
126 | K | 310901113 | Úprava líce režného zdiva prováděného bez lišt bez spárování | m2 | 13.14 |  | 0 | CS ÚRS 2022 02 |  | základní |  | 0 | 0 | 0 | 0 | 0 | 4 | K | 2 |  |  |  | ROZPOCET | [5 empty] | 0 | 0 | 0 | 0 | 0 | 1 | 0 | 4 | 892422076
| PP |  | Úprava líce při zdění režného zdiva bez spárování jakékoliv vazby, popř. předlohy, prováděná volně bez lišt (např. do šňůry) | [14 empty] | PP | 2
| Online PSC |  | https://podminky.urs.cz/item/CS_URS_2022_02/310901113 | [14 empty] | Online PSC | 2
| VV |  | 2*21,9*0,3 "podezdívka koruny zdi - 4 vrstvy |  | 13.14 | [12 empty] | VV | 2 | 2 | True | 1 | ROZPOCET
128 | K | 311231157-1 | Zdivo nosné režné z cihel dl 290 mm do aktivované malty | m3 | 3.614 |  | 0 |  |  | základní |  | 0 | 0.4122 | 1.4897 | 0 | 0 | 4 | K | 2 |  |  |  | ROZPOCET | [5 empty] | 0 | 0 | 0 | 0 | 0 | 1 | 0 | 4 | -1892186825
| PP |  | Zdivo nosné režné z cihel dl 290 mm do aktivované malty | [14 empty] | PP | 2
| P |  | Poznámka k položce: - bez dodávky cihel | [14 empty] | P | 2
| VV |  | 21,9*0,3*0,55 "podezdívka koruny zdi - 4 vrstvy |  | 3.6135 | [12 empty] | VV | 2 | 2 | True | 1 | ROZPOCET
129 | M | 596100200-1 | cihla pálená plná 290x140x65mm dle předepsaných parametrů | kus | 1102 |  | 0 |  |  | základní |  | 0 | 0.0055 | 6.061 | 0 | 0 | 8 | M | 2 |  |  |  | ROZPOCET | [5 empty] | 0 | 0 | 0 | 0 | 0 | 1 | 0 | 4 | 127299918
| PP |  | cihla pálená plná 290x140x65mm dle předepsaných parametrů | [14 empty] | PP | 2
| VV |  | 3,614*305-0,27 "podezdívka koruny zdi - 4 vrstvy |  | 1102 | [12 empty] | VV | 2 | 2 | True | 0 | ROZPOCET
| D | 5 | Komunikace pozemní |  |  |  | 0 |  |  |  |  | 0 |  | 0.47411 |  | 0 | 1 | D | 1 |  |  |  | ROZPOCET | [11 empty] | 0
132 | K | 564831011 | Podklad ze štěrkodrtě ŠD plochy do 100 m2 tl 100 mm | m2 | 3.215 |  | 0 | CS ÚRS 2022 02 |  | základní |  | 0 | 0 | 0 | 0 | 0 | 4 | K | 2 |  |  |  | ROZPOCET | [5 empty] | 0 | 0 | 0 | 0 | 0 | 1 | 0 | 4 | 1052835403
| PP |  | Podklad ze štěrkodrti ŠD s rozprostřením a zhutněním plochy jednotlivě do 100 m2, po zhutnění tl. 100 mm | [14 empty] | PP | 2
| Online PSC |  | https://podminky.urs.cz/item/CS_URS_2022_02/564831011 | [14 empty] | Online PSC | 2
| VV |  | úsek 1 | [14 empty] | VV | 2 | 1 | True | 0 | ROZPOCET
| VV |  | 0,2*(2*3,5+2,1) "podél schodiště u stěny |  | 1.82 | [12 empty] | VV | 2 | 2 | True | 0 | ROZPOCET
| VV |  | 0,3*(2,4+2,25) "podél schodiště u stěny - podesty |  | 1.395 | [12 empty] | VV | 2 | 2 | True | 0 | ROZPOCET
133 | K | 571907114-1 | Posyp krytu kamenivem drceným nebo těženým přes 45 do 50 kg/m2 - dopnění mlatových cest štěrkopískem do tl. 30mm | m2 | 203.2 |  | 0 |  |  | základní |  | 0 | 0 | 0 | 0 | 0 | 4 | K | 2 |  |  |  | ROZPOCET | [5 empty] | 0 | 0 | 0 | 0 | 0 | 1 | 0 | 4 | -1533650772
| PP |  | Posyp krytu kamenivem drceným nebo těženým přes 45 do 50 kg/m2 - dopnění mlatových cest štěrkopískem do tl. 30mm | [14 empty] | PP | 2
| VV |  | 3,0*(4,8+4,6) "mlatová cesta u paty zdi |  | 28.2 | [12 empty] | VV | 2 | 2 | True | 0 | ROZPOCET
| VV |  | 2,5*30 "mlatová cesta - komunikační trasa Krajinka |  | 75 | [12 empty] | VV | 2 | 2 | True | 0 | ROZPOCET
| VV |  | 5,0*20 "Šance komunikace |  | 100 | [12 empty] | VV | 2 | 2 | True | 0 | ROZPOCET
134 | K | 591211111 | Kladení dlažby z kostek drobných z kamene do lože z kameniva těženého tl 50 mm | m2 | 1.82 |  | 0 | CS ÚRS 2022 02 |  | základní |  | 0 | 0.1837 | 0.33433 | 0 | 0 | 4 | K | 2 |  |  |  | ROZPOCET | [5 empty] | 0 | 0 | 0 | 0 | 0 | 1 | 0 | 4 | -1210305666
| PP |  | Kladení dlažby z kostek s provedením lože do tl. 50 mm, s vyplněním spár, s dvojím beraněním a se smetením přebytečného materiálu na krajnici drobných z kamene, do lože z kameniva těženého | [14 empty] | PP | 2
| Online PSC |  | https://podminky.urs.cz/item/CS_URS_2022_02/591211111 | [14 empty] | Online PSC | 2
| P |  | Poznámka k položce: použití vybouraných kostek | [14 empty] | P | 2
| VV |  | úsek 1 | [14 empty] | VV | 2 | 1 | True | 0 | ROZPOCET
| VV |  | 0,2*(2*3,5+2,1) "podél schodiště u stěny |  | 1.82 | [12 empty] | VV | 2 | 2 | True | 0 | ROZPOCET
135 | K | 594111114 | Kladení štětové dlažby z lomového kamene s provedením lože z kameniva těženého | m2 | 1.395 |  | 0 | CS ÚRS 2022 02 |  | základní |  | 0 | 0.1002 | 0.13978 | 0 | 0 | 4 | K | 2 |  |  |  | ROZPOCET | [5 empty] | 0 | 0 | 0 | 0 | 0 | 1 | 0 | 4 | 1566409581
| PP |  | Kladení dlažby z lomového kamene lomařsky upraveného v ploše vodorovné nebo ve sklonu svisle (štětová dlažba) s vyklínováním spár, s provedením lože tl. 50 mm z kameniva těženého | [14 empty] | PP | 2
| Online PSC |  | https://podminky.urs.cz/item/CS_URS_2022_02/594111114 | [14 empty] | Online PSC | 2
| VV |  | úsek 1 | [14 empty] | VV | 2 | 1 | True | 0 | ROZPOCET
| VV |  | 0,3*(2,4+2,25) "podél schodiště u stěny - podesty |  | 1.395 | [12 empty] | VV | 2 | 2 | True | 0 | ROZPOCET
| D | 6 | Úpravy povrchů, podlahy a osazování výplní |  |  |  | 0 |  |  |  |  | 0 |  | 1.7386 |  | 0.79323 | 1 | D | 1 |  |  |  | ROZPOCET | [11 empty] | 0
136 | K | 619996117 | Ochrana podlahy obedněním z OSB desek | m2 | 26.055 |  | 0 | CS ÚRS 2022 02 |  | základní |  | 0 | 0.01764 | 0.45961 | 0.02 | 0.5211 | 4 | K | 2 |  |  |  | ROZPOCET | [5 empty] | 0 | 0 | 0 | 0 | 0 | 1 | 0 | 4 | -1625184265
| PP |  | Ochrana stavebních konstrukcí a samostatných prvků včetně pozdějšího odstranění obedněním z OSB desek podlahy | [14 empty] | PP | 2
| Online PSC |  | https://podminky.urs.cz/item/CS_URS_2022_02/619996117 | [14 empty] | Online PSC | 2
| VV |  | úsek 1 | [14 empty] | VV | 2 | 1 | True | 0 | ROZPOCET
| VV |  | 1,8*(0,3+0,15)*(11+10+7) "vnější schodiště |  | 22.68 | [12 empty] | VV | 2 | 2 | True | 0 | ROZPOCET
| VV |  | (0,3+0,15)*1,5*5 "vstup |  | 3.375 | [12 empty] | VV | 2 | 2 | True | 0 | ROZPOCET
138 | K | 622631001 | Spárování spárovací maltou vnějších pohledových ploch stěn z cihel | m2 | 239.13 |  | 0 | CS ÚRS 2022 02 |  | základní |  | 0 | 0.0027 | 0.64565 | 0 | 0 | 4 | K | 2 |  |  |  | ROZPOCET | [5 empty] | 0 | 0 | 0 | 0 | 0 | 1 | 0 | 4 | 1829947390
| PP |  | Spárování vnějších ploch pohledového zdiva z cihel, spárovací maltou stěn | [14 empty] | PP | 2
| Online PSC |  | https://podminky.urs.cz/item/CS_URS_2022_02/622631001 | [14 empty] | Online PSC | 2
| VV |  | usek_1_plocha |  | 274.2552 | [12 empty] | VV | 2 | 2 | True | 0 | ROZPOCET
| VV |  | 2*1,2*1,85+1,0*1,5 "ostění vstupu vč. klenby |  | 5.94 | [12 empty] | VV | 2 | 2 | True | 0 | ROZPOCET
| VV |  | -(11,4*(2,8+2,85)/2+1,6*(2,85+1,5)/2+2,2*(1,5+0,7)/2+1,1*0,7) "kamenné zdivo |  | -38.875 | [12 empty] | VV | 2 | 2 | True | 0 | ROZPOCET
| VV |  | 21,9*0,3 "podezdívka koruny zdi - 4 vrstvy vnitřní část nad terénem |  | 6.57 | [12 empty] | VV | 2 | 2 | True | 0 | ROZPOCET
| VV |  | -21,9*0,4 "kamenný sokl |  | -8.76 | [12 empty] | VV | 2 | 2 | True | 0 | ROZPOCET
139 | K | 622631011 | Spárování spárovací maltou vnějších pohledových ploch stěn z tvárnic nebo kamene | m2 | 13.05 |  | 0 | CS ÚRS 2022 02 |  | základní |  | 0 | 0.0014 | 0.01827 | 0 | 0 | 4 | K | 2 |  |  |  | ROZPOCET | [5 empty] | 0 | 0 | 0 | 0 | 0 | 1 | 0 | 4 | -1889466354
| PP |  | Spárování vnějších ploch pohledového zdiva z tvárnic nebo kamene, spárovací maltou stěn | [14 empty] | PP | 2
| Online PSC |  | https://podminky.urs.cz/item/CS_URS_2022_02/622631011 | [14 empty] | Online PSC | 2
| VV |  | 0,6*(4,8+2,4+2,25+4,55+2*3,5+2,2-1,45) "kamenný sokl |  | 13.05 | [12 empty] | VV | 2 | 2 | True | 0 | ROZPOCET
140 | K | 628635411 | Oprava spár zdiva z lomového kamene maltou cementovou hl spár přes 30 do 70 mm | m2 | 7.775 |  | 0 | CS ÚRS 2022 02 |  | základní |  | 0 | 0.078 | 0.60645 | 0.035 | 0.27213 | 4 | K | 2 |  |  |  | ROZPOCET | [5 empty] | 0 | 0 | 0 | 0 | 0 | 1 | 0 | 4 | 17628409
| PP |  | Oprava spár zdiva z lomového kamene upraveného maltou cementovou s vysekáním a vyčištěním spar s naložení suti na dopravní prostředek nebo s odklizením na hromady do vzdálenosti 50 m hloubky spár přes 30 do 70 mm | [14 empty] | PP | 2
| Online PSC |  | https://podminky.urs.cz/item/CS_URS_2022_02/628635411 | [14 empty] | Online PSC | 2
| VV |  | 0,2*(11,4*(2,8+2,85)/2+1,6*(2,85+1,5)/2+2,2*(1,5+0,7)/2+1,1*0,7) "kamenné zdivo 20% plochy |  | 7.775 | [12 empty] | VV | 2 | 2 | True | 1 | ROZPOCET
141 | K | 629991011 | Zakrytí výplní otvorů a svislých ploch fólií přilepenou lepící páskou | m2 | 55.118 |  | 0 | CS ÚRS 2022 02 |  | základní |  | 0 | 0 | 0 | 0 | 0 | 4 | K | 2 |  |  |  | ROZPOCET | [5 empty] | 0 | 0 | 0 | 0 | 0 | 1 | 0 | 4 | 1085392618
| PP |  | Zakrytí vnějších ploch před znečištěním včetně pozdějšího odkrytí výplní otvorů a svislých ploch fólií přilepenou lepící páskou | [14 empty] | PP | 2
| Online PSC |  | https://podminky.urs.cz/item/CS_URS_2022_02/629991011 | [14 empty] | Online PSC | 2
| VV |  | 11,4*(2,8+2,85)/2+1,6*(2,85+1,5)/2+2,2*(1,5+0,7)/2+1,1*0,7+1,45*(1,5+0,15) "kamenné zdivo + schody vstupu |  | 41.2675 | [12 empty] | VV | 2 | 2 | True | 0 | ROZPOCET
| VV |  | 0,6*(4,8+2,4+2,25+4,55+2*3,5+2,2-1,45) "nový kamenný sokl |  | 13.05 | [12 empty] | VV | 2 | 2 | True | 0 | ROZPOCET
| VV |  | 0,8 "chrlič |  | 0.8 | [12 empty] | VV | 2 | 2 | True | 0 | ROZPOCET
142 | K | 629995101 | Očištění vnějších ploch tlakovou vodou | m2 | 41.268 |  | 0 | CS ÚRS 2022 02 |  | základní |  | 0 | 0 | 0 | 0 | 0 | 4 | K | 2 |  |  |  | ROZPOCET | [5 empty] | 0 | 0 | 0 | 0 | 0 | 1 | 0 | 4 | 1914700794
| PP |  | Očištění vnějších ploch tlakovou vodou omytím | [14 empty] | PP | 2
| Online PSC |  | https://podminky.urs.cz/item/CS_URS_2022_02/629995101 | [14 empty] | Online PSC | 2
| VV |  | 11,4*(2,8+2,85)/2+1,6*(2,85+1,5)/2+2,2*(1,5+0,7)/2+1,1*0,7+1,45*(1,5+0,15) "kamenné zdivo + schody vstupu |  | 41.2675 | [12 empty] | VV | 2 | 2 | True | 0 | ROZPOCET
143 | K | 632481215 | Separační vrstva z geotextilie | m2 | 26.055 |  | 0 | CS ÚRS 2022 02 |  | základní |  | 0 | 0.00033 | 0.0085982 | 0 | 0 | 4 | K | 2 |  |  |  | ROZPOCET | [5 empty] | 0 | 0 | 0 | 0 | 0 | 1 | 0 | 4 | -1651022122
| PP |  | Separační vrstva k oddělení podlahových vrstev z geotextilie | [14 empty] | PP | 2
| Online PSC |  | https://podminky.urs.cz/item/CS_URS_2022_02/632481215 | [14 empty] | Online PSC | 2
| VV |  | 1,8*(0,3+0,15)*(11+10+7) "vnější schodiště |  | 22.68 | [12 empty] | VV | 2 | 2 | True | 0 | ROZPOCET
| VV |  | (0,3+0,15)*1,5*5 "vstup |  | 3.375 | [12 empty] | VV | 2 | 2 | True | 0 | ROZPOCET
| D | 94 | Lešení a stavební výtahy |  |  |  | 0 |  |  |  |  | 0 |  | 0 |  | 0 | 1 | D | 1 |  |  |  | ROZPOCET | [11 empty] | 0
144 | K | 943121111 | Montáž lešení prostorového trubkového těžkého bez podlah zatížení tř. 4 do 300 kg/m2 v do 20 m | m3 | 589.408 |  | 0 | CS ÚRS 2022 02 |  | základní |  | 0 | 0 | 0 | 0 | 0 | 4 | K | 2 |  |  |  | ROZPOCET | [5 empty] | 0 | 0 | 0 | 0 | 0 | 1 | 0 | 4 | -1682177854
| PP |  | Montáž lešení prostorového trubkového těžkého pracovního nebo podpěrného bez podlah s provozním zatížením tř. 4 od 200 do 300 kg/m2, výšky do 20 m | [14 empty] | PP | 2
| Online PSC |  | https://podminky.urs.cz/item/CS_URS_2022_02/943121111 | [14 empty] | Online PSC | 2
| VV |  | 2,0*(usek_1_plocha+(0,45+0,3)/2*12,2+(1,3+0,6)/2*10,2+0,85/2*14,55) |  | 589.408 | [12 empty] | VV | 2 | 2 | True | 0 | ROZPOCET
145 | K | 943121211 | Příplatek k lešení prostorovému trubkovému těžkému bez podlah tř.4 v 20 m za první a ZKD den použití | m3 | 70728.96 |  | 0 | CS ÚRS 2022 02 |  | základní |  | 0 | 0 | 0 | 0 | 0 | 4 | K | 2 |  |  |  | ROZPOCET | [5 empty] | 0 | 0 | 0 | 0 | 0 | 1 | 0 | 4 | 755547193
| PP |  | Montáž lešení prostorového trubkového těžkého pracovního nebo podpěrného bez podlah Příplatek za první a každý další den použití lešení k ceně -1111 | [14 empty] | PP | 2
| Online PSC |  | https://podminky.urs.cz/item/CS_URS_2022_02/943121211 | [14 empty] | Online PSC | 2
| VV |  | 589,408*120 'Přepočtené koeficientem množství |  | 70728.96 | [12 empty] | VV | 2 | 2 | False | 1 | ROZPOCET
146 | K | 943121811 | Demontáž lešení prostorového trubkového těžkého bez podlah zatížení tř. 4 do 300 kg/m2 v přes 10 do 20 m | m3 | 589.408 |  | 0 | CS ÚRS 2022 02 |  | základní |  | 0 | 0 | 0 | 0 | 0 | 4 | K | 2 |  |  |  | ROZPOCET | [5 empty] | 0 | 0 | 0 | 0 | 0 | 1 | 0 | 4 | -196652582
| PP |  | Demontáž lešení prostorového trubkového těžkého pracovního nebo podpěrného bez podlah s provozním zatížením tř. 4 od 200 do 300 kg/m2, výšky do 20 m | [14 empty] | PP | 2
| Online PSC |  | https://podminky.urs.cz/item/CS_URS_2022_02/943121811 | [14 empty] | Online PSC | 2
147 | K | 944511111 | Montáž ochranné sítě z textilie z umělých vláken | m2 | 294.704 |  | 0 | CS ÚRS 2022 02 |  | základní |  | 0 | 0 | 0 | 0 | 0 | 4 | K | 2 |  |  |  | ROZPOCET | [5 empty] | 0 | 0 | 0 | 0 | 0 | 1 | 0 | 4 | 1612845744
| PP |  | Montáž ochranné sítě zavěšené na konstrukci lešení z textilie z umělých vláken | [14 empty] | PP | 2
| Online PSC |  | https://podminky.urs.cz/item/CS_URS_2022_02/944511111 | [14 empty] | Online PSC | 2
| VV |  | usek_1_plocha+(0,45+0,3)/2*12,2+(1,3+0,6)/2*10,2+0,85/2*14,55 "úsek 1 |  | 294.704 | [12 empty] | VV | 2 | 2 | True | 0 | ROZPOCET
148 | K | 944511211 | Příplatek k ochranné síti za první a ZKD den použití | m2 | 35364.48 |  | 0 | CS ÚRS 2022 02 |  | základní |  | 0 | 0 | 0 | 0 | 0 | 4 | K | 2 |  |  |  | ROZPOCET | [5 empty] | 0 | 0 | 0 | 0 | 0 | 1 | 0 | 4 | 1693133034
| PP |  | Montáž ochranné sítě Příplatek za první a každý další den použití sítě k ceně -1111 | [14 empty] | PP | 2
| Online PSC |  | https://podminky.urs.cz/item/CS_URS_2022_02/944511211 | [14 empty] | Online PSC | 2
| VV |  | 294,704*120 'Přepočtené koeficientem množství |  | 35364.48 | [12 empty] | VV | 2 | 2 | False | 1 | ROZPOCET
149 | K | 944511811 | Demontáž ochranné sítě z textilie z umělých vláken | m2 | 294.704 |  | 0 | CS ÚRS 2022 02 |  | základní |  | 0 | 0 | 0 | 0 | 0 | 4 | K | 2 |  |  |  | ROZPOCET | [5 empty] | 0 | 0 | 0 | 0 | 0 | 1 | 0 | 4 | -743245460
| PP |  | Demontáž ochranné sítě zavěšené na konstrukci lešení z textilie z umělých vláken | [14 empty] | PP | 2
| Online PSC |  | https://podminky.urs.cz/item/CS_URS_2022_02/944511811 | [14 empty] | Online PSC | 2
297 | K | 945001R | Stavební výtah pro přepravu osob a nákladu - montáž, nájem a demontáž | kpl | 1 |  | 0 |  |  | základní |  | 0 | 0 | 0 | 0 | 0 | 4 | K | 2 |  |  |  | ROZPOCET | [5 empty] | 0 | 0 | 0 | 0 | 0 | 1 | 0 | 4 | -1101277669
| PP |  | Stavební výtah pro přepravu osob a nákladu - montáž, nájem a demontáž | [14 empty] | PP | 2
| P |  | Poznámka k položce: včetně pomocné konstrukce | [14 empty] | P | 2
151 | K | 949211112 | Montáž lešeňové podlahy s příčníky pro trubková lešení v přes 10 do 25 m | m2 | 264.3 |  | 0 | CS ÚRS 2022 02 |  | základní |  | 0 | 0 | 0 | 0 | 0 | 4 | K | 2 |  |  |  | ROZPOCET | [5 empty] | 0 | 0 | 0 | 0 | 0 | 1 | 0 | 4 | -1287009069
| PP |  | Montáž lešeňové podlahy pro trubková lešení z fošen, prken nebo dřevěných sbíjených lešeňových dílců s příčníky nebo podélníky, ve výšce přes 10 do 25 m | [14 empty] | PP | 2
| Online PSC |  | https://podminky.urs.cz/item/CS_URS_2022_02/949211112 | [14 empty] | Online PSC | 2
| VV |  | (22,15+21,9)/2*2,0*6 |  | 264.3 | [12 empty] | VV | 2 | 2 | True | 0 | ROZPOCET
152 | K | 949211211 | Příplatek k lešeňové podlaze s příčníky pro trubková lešení za první a ZKD den použití | m2 | 31716 |  | 0 | CS ÚRS 2022 02 |  | základní |  | 0 | 0 | 0 | 0 | 0 | 4 | K | 2 |  |  |  | ROZPOCET | [5 empty] | 0 | 0 | 0 | 0 | 0 | 1 | 0 | 4 | 1751024035
| PP |  | Montáž lešeňové podlahy pro trubková lešení Příplatek za první a každý další den použití lešení k ceně -1111 nebo -1112 | [14 empty] | PP | 2
| Online PSC |  | https://podminky.urs.cz/item/CS_URS_2022_02/949211211 | [14 empty] | Online PSC | 2
| VV |  | 264,3*120 'Přepočtené koeficientem množství |  | 31716 | [12 empty] | VV | 2 | 2 | False | 1 | ROZPOCET
153 | K | 949211812 | Demontáž lešeňové podlahy s příčníky pro trubková lešení v přes 10 do 25 m | m2 | 264.3 |  | 0 | CS ÚRS 2022 02 |  | základní |  | 0 | 0 | 0 | 0 | 0 | 4 | K | 2 |  |  |  | ROZPOCET | [5 empty] | 0 | 0 | 0 | 0 | 0 | 1 | 0 | 4 | -457918759
| PP |  | Demontáž lešeňové podlahy pro trubková lešení z fošen, prken nebo dřevěných sbíjených lešeňových dílců s příčníky nebo podélníky, ve výšce přes 10 do 25 m | [14 empty] | PP | 2
| Online PSC |  | https://podminky.urs.cz/item/CS_URS_2022_02/949211812 | [14 empty] | Online PSC | 2
| D | 95 | Různé dokončovací konstrukce a práce pozemních staveb |  |  |  | 0 |  |  |  |  | 0 |  | 0.090858 |  | 0 | 1 | D | 1 |  |  |  | ROZPOCET | [11 empty] | 0
156 | K | 953001R | Podpěrná konstrukce kamenných prvků - montáž a demontáž | m | 16.3 |  | 0 |  |  | základní |  | 0 | 0 | 0 | 0 | 0 | 4 | K | 2 |  |  |  | ROZPOCET | [5 empty] | 0 | 0 | 0 | 0 | 0 | 1 | 0 | 4 | 130134880
| PP |  | Podpěrná konstrukce kamenných prvků - montáž a demontáž | [14 empty] | PP | 2
| VV |  | 16,3 "podepření stávajícího kamenného zdiva |  | 16.3 | [12 empty] | VV | 2 | 2 | True | 0 | ROZPOCET
157 | K | 95394002R | Kotvy mechanické M 20 dl 500 mm do betonu, ŽB nebo kamene s vyvrtáním otvoru a vyplněním maltou | kus | 55 |  | 0 |  |  | základní |  | 0 | 0.0002556 | 0.014058 | 0 | 0 | 4 | K | 2 |  |  |  | ROZPOCET | [5 empty] | 0 | 0 | 0 | 0 | 0 | 1 | 0 | 4 | -837642549
| PP |  | Kotvy mechanické M 20 dl 300 mm do betonu, ŽB nebo kamene s vyvrtáním otvoru a vyplněním maltou | [14 empty] | PP | 2
| P |  | Poznámka k položce: bez dodání kotev | [14 empty] | P | 2
| VV |  | 16,3/0,3+0,667 "podepření stávajícího kamenného zdiva |  | 55.0003 | [12 empty] | VV | 2 | 2 | True | 0 | ROZPOCET
158 | M | 13021017 | tyč ocelová kruhová žebírková DIN 488 jakost B500B (10 505) výztuž do betonu D 20mm | t | 0.075 |  | 0 | CS ÚRS 2022 02 |  | základní |  | 0 | 1 | 0.075 | 0 | 0 | 8 | M | 2 |  |  |  | ROZPOCET | [5 empty] | 0 | 0 | 0 | 0 | 0 | 1 | 0 | 4 | -244303074
| PP |  | tyč ocelová kruhová žebírková DIN 488 jakost B500B (10 505) výztuž do betonu D 20mm | [14 empty] | PP | 2
| VV |  | 55*0,5*0,00246 "podepření stávajícího kamenného zdiva |  | 0.06765 | [12 empty] | VV | 2 | 2 | True | 0 | ROZPOCET
| VV |  | 0,068*1,1 'Přepočtené koeficientem množství |  | 0.075 | [12 empty] | VV | 2 | 2 | False | 1 | ROZPOCET
159 | K | 953940021R | Odstranění podpěrných kotev | kus | 55 |  | 0 |  |  | základní |  | 0 | 0 | 0 | 0 | 0 | 4 | K | 2 |  |  |  | ROZPOCET | [5 empty] | 0 | 0 | 0 | 0 | 0 | 1 | 0 | 4 | 783292652
| PP |  | Odstranění podpěrných kotev | [14 empty] | PP | 2
160 | K | 953945133 | Kotvy mechanické M 12 dl 185 mm pro střední zatížení do betonu, ŽB nebo kamene s vyvrtáním otvoru | kus | 6 |  | 0 | CS ÚRS 2022 02 |  | základní |  | 0 | 0.0003 | 0.0018 | 0 | 0 | 4 | K | 2 |  |  |  | ROZPOCET | [5 empty] | 0 | 0 | 0 | 0 | 0 | 1 | 0 | 4 | 13940960
| PP |  | Kotvy mechanické s vyvrtáním otvoru do betonu, železobetonu nebo tvrdého kamene pro střední zatížení průvlekové, velikost M 12, délka 185 mm | [14 empty] | PP | 2
| Online PSC |  | https://podminky.urs.cz/item/CS_URS_2022_02/953945133 | [14 empty] | Online PSC | 2
| VV |  | 6 "úsek 1 - mříž dveří |  | 6 | [12 empty] | VV | 2 | 2 | True | 0 | ROZPOCET
| D | 96 | Bourání konstrukcí |  |  |  | 0 |  |  |  |  | 0 |  | 0 |  | 28.7834 | 1 | D | 1 |  |  |  | ROZPOCET | [11 empty] | 0
165 | K | 962032231 | Bourání zdiva z cihel pálených nebo vápenopískových na MV nebo MVC přes 1 m3 | m3 | 3.614 |  | 0 | CS ÚRS 2022 02 |  | základní |  | 0 | 0 | 0 | 1.8 | 6.5052 | 4 | K | 2 |  |  |  | ROZPOCET | [5 empty] | 0 | 0 | 0 | 0 | 0 | 1 | 0 | 4 | 897417010
| PP |  | Bourání zdiva nadzákladového z cihel nebo tvárnic z cihel pálených nebo vápenopískových, na maltu vápennou nebo vápenocementovou, objemu přes 1 m3 | [14 empty] | PP | 2
| Online PSC |  | https://podminky.urs.cz/item/CS_URS_2022_02/962032231 | [14 empty] | Online PSC | 2
| VV |  | 21,9*0,3*0,55 "podezdívka koruny zdi - 4 vrstvy |  | 3.6135 | [12 empty] | VV | 2 | 2 | True | 1 | ROZPOCET
167 | K | 963051113 | Bourání ŽB stropů deskových tl přes 80 mm | m3 | 2.077 |  | 0 | CS ÚRS 2022 02 |  | základní |  | 0 | 0 | 0 | 2.4 | 4.9848 | 4 | K | 2 |  |  |  | ROZPOCET | [5 empty] | 0 | 0 | 0 | 0 | 0 | 1 | 0 | 4 | 290887914
| PP |  | Bourání železobetonových stropů deskových, tl. přes 80 mm | [14 empty] | PP | 2
| Online PSC |  | https://podminky.urs.cz/item/CS_URS_2022_02/963051113 | [14 empty] | Online PSC | 2
| VV |  | 21,3*0,15*0,65 "krycí deska koruny zdi |  | 2.0768 | [12 empty] | VV | 2 | 2 | True | 0 | ROZPOCET
172 | K | 971024651 | Vybourání otvorů ve zdivu kamenném pl do 4 m2 na MV nebo MVC tl do 600 mm | m3 | 4.568 |  | 0 | CS ÚRS 2022 02 |  | základní |  | 0 | 0 | 0 | 2.5 | 11.42 | 4 | K | 2 |  |  |  | ROZPOCET | [5 empty] | 0 | 0 | 0 | 0 | 0 | 1 | 0 | 4 | 1635972026
| PP |  | Vybourání otvorů ve zdivu základovém nebo nadzákladovém kamenném, smíšeném kamenném, na maltu vápennou nebo vápenocementovou, plochy do 4 m2, tl. do 600 mm | [14 empty] | PP | 2
| Online PSC |  | https://podminky.urs.cz/item/CS_URS_2022_02/971024651 | [14 empty] | Online PSC | 2
| VV |  | 0,7*0,3*(4,8+2,4+2,25+4,55+2*3,5+2,2-1,45) "nový kamenný sokl vnitřní zdivo |  | 4.5675 | [12 empty] | VV | 2 | 2 | True | 0 | ROZPOCET
173 | K | 971033641 | Vybourání otvorů ve zdivu cihelném pl do 4 m2 na MVC nebo MV tl do 300 mm | m3 | 3.263 |  | 0 | CS ÚRS 2022 02 |  | základní |  | 0 | 0 | 0 | 1.8 | 5.8734 | 4 | K | 2 |  |  |  | ROZPOCET | [5 empty] | 0 | 0 | 0 | 0 | 0 | 1 | 0 | 4 | 1454712507
| PP |  | Vybourání otvorů ve zdivu základovém nebo nadzákladovém z cihel, tvárnic, příčkovek z cihel pálených na maltu vápennou nebo vápenocementovou plochy do 4 m2, tl. do 300 mm | [14 empty] | PP | 2
| Online PSC |  | https://podminky.urs.cz/item/CS_URS_2022_02/971033641 | [14 empty] | Online PSC | 2
| VV |  | 0,5*0,3*(4,8+2,4+2,25+4,55+2*3,5+2,2-1,45) "pro kamenný sokl |  | 3.2625 | [12 empty] | VV | 2 | 2 | True | 0 | ROZPOCET
176 | K | 979071121 | Očištění dlažebních kostek drobných s původním spárováním kamenivem těženým | m2 | 1.395 |  | 0 | CS ÚRS 2022 02 |  | základní |  | 0 | 0 | 0 | 0 | 0 | 4 | K | 2 |  |  |  | ROZPOCET | [5 empty] | 0 | 0 | 0 | 0 | 0 | 1 | 0 | 4 | -144863539
| PP |  | Očištění vybouraných dlažebních kostek od spojovacího materiálu, s uložením očištěných kostek na skládku, s odklizením odpadových hmot na hromady a s odklizením vybouraných kostek na vzdálenost do 3 m drobných, s původním vyplněním spár kamenivem těženým | [14 empty] | PP | 2
| Online PSC |  | https://podminky.urs.cz/item/CS_URS_2022_02/979071121 | [14 empty] | Online PSC | 2
| VV |  | úsek 1 | [14 empty] | VV | 2 | 1 | True | 0 | ROZPOCET
| VV |  | 0,3*(2,4+2,25) "podél schodiště u stěny - podesty |  | 1.395 | [12 empty] | VV | 2 | 2 | True | 0 | ROZPOCET
177 | K | 979071122 | Očištění dlažebních kostek drobných s původním spárováním živičnou směsí nebo MC | m2 | 1.82 |  | 0 | CS ÚRS 2022 02 |  | základní |  | 0 | 0 | 0 | 0 | 0 | 4 | K | 2 |  |  |  | ROZPOCET | [5 empty] | 0 | 0 | 0 | 0 | 0 | 1 | 0 | 4 | 1061948
| PP |  | Očištění vybouraných dlažebních kostek od spojovacího materiálu, s uložením očištěných kostek na skládku, s odklizením odpadových hmot na hromady a s odklizením vybouraných kostek na vzdálenost do 3 m drobných, s původním vyplněním spár živicí nebo cementovou maltou | [14 empty] | PP | 2
| Online PSC |  | https://podminky.urs.cz/item/CS_URS_2022_02/979071122 | [14 empty] | Online PSC | 2
| VV |  | úsek 1 | [14 empty] | VV | 2 | 1 | True | 0 | ROZPOCET
| VV |  | 0,2*(2*3,5+2,1) "podél schodiště u stěny |  | 1.82 | [12 empty] | VV | 2 | 2 | True | 0 | ROZPOCET
| D | 98 | Demolice a sanace |  |  |  | 0 |  |  |  |  | 0 |  | 115.7863 |  | 131.3266 | 1 | D | 1 |  |  |  | ROZPOCET | [11 empty] | 0
178 | K | 985223112 | Přezdívání cihelného zdiva do aktivované malty přes 3 m3 | m3 | 67.347 |  | 0 | CS ÚRS 2022 02 |  | základní |  | 0 | 0.50375 | 33.9261 | 1.95 | 131.3266 | 4 | K | 2 |  |  |  | ROZPOCET | [5 empty] | 0 | 0 | 0 | 0 | 0 | 1 | 0 | 4 | -10916333
| PP |  | Přezdívání zdiva do aktivované malty cihelného, objemu přes 3 m3 | [14 empty] | PP | 2
| Online PSC |  | https://podminky.urs.cz/item/CS_URS_2022_02/985223112 | [14 empty] | Online PSC | 2
| P |  | Poznámka k položce: včetně cihelné koruny zdi | [14 empty] | P | 2
| VV |  | usek_1_plocha*0,3 |  | 82.2766 | [12 empty] | VV | 2 | 2 | True | 0 | ROZPOCET
| VV |  | 0,3*2*1,2*1,85 "ostění vstupu |  | 1.332 | [12 empty] | VV | 2 | 2 | True | 0 | ROZPOCET
| VV |  | -0,3*(11,4*(2,8+2,85)/2+1,6*(2,85+1,5)/2+2,2*(1,5+0,7)/2+1,1*0,7) "kamenné zdivo |  | -11.6625 | [12 empty] | VV | 2 | 2 | True | 0 | ROZPOCET
| VV |  | -21,9*0,3*0,3 "podezdívka koruny zdi - 4 vrstvy |  | -1.971 | [12 empty] | VV | 2 | 2 | True | 0 | ROZPOCET
| VV |  | -21,9*0,4*0,3 "kamenný sokl |  | -2.628 | [12 empty] | VV | 2 | 2 | True | 0 | ROZPOCET
179 | M | 596100200-1 | cihla pálená plná 290x140x65mm dle předepsaných parametrů | kus | 14883.687 |  | 0 |  |  | základní |  | 0 | 0.0055 | 81.8603 | 0 | 0 | 8 | M | 2 |  |  |  | ROZPOCET | [5 empty] | 0 | 0 | 0 | 0 | 0 | 1 | 0 | 4 | -1779140006
| PP |  | cihla pálená plná 290x140x65mm dle předepsaných parametrů | [14 empty] | PP | 2
| VV |  | 67,347/0,3*65 |  | 14591.85 | [12 empty] | VV | 2 | 2 | True | 0 | ROZPOCET
| VV |  | 14591,85*1,02 'Přepočtené koeficientem množství |  | 14883.687 | [12 empty] | VV | 2 | 2 | False | 1 | ROZPOCET
180 | K | 98522001R | Úprava zdiva u styku napojení na stávající přizdívku | m | 10.84 |  | 0 |  |  | základní |  | 0 | 0 | 0 | 0 | 0 | 4 | K | 2 |  |  |  | ROZPOCET | [5 empty] | 0 | 0 | 0 | 0 | 0 | 1 | 0 | 4 | -440017684
| PP |  | Úprava zdiva u styku napojení na stávající přizdívku | [14 empty] | PP | 2
| VV |  | 446,89-436,05 "JZ roh |  | 10.84 | [12 empty] | VV | 2 | 2 | True | 0 | ROZPOCET
185 | K | 985233131 | Úprava spár po spárování zdiva uhlazením spára dl přes 12 m/m2 | m2 | 246.905 |  | 0 | CS ÚRS 2022 02 |  | základní |  | 0 | 0 | 0 | 0 | 0 | 4 | K | 2 |  |  |  | ROZPOCET | [5 empty] | 0 | 0 | 0 | 0 | 0 | 1 | 0 | 4 | -499544972
| PP |  | Úprava spár po spárování zdiva kamenného nebo cihelného délky spáry na 1 m2 upravované plochy přes 12 m uhlazením | [14 empty] | PP | 2
| Online PSC |  | https://podminky.urs.cz/item/CS_URS_2022_02/985233131 | [14 empty] | Online PSC | 2
| VV |  | usek_1_plocha |  | 274.2552 | [12 empty] | VV | 2 | 2 | True | 0 | ROZPOCET
| VV |  | 21,9*0,3 "podezdívka koruny zdi - 4 vrstvy vnitřní část nad terénem |  | 6.57 | [12 empty] | VV | 2 | 2 | True | 0 | ROZPOCET
| VV |  | 2*1,2*1,85+1,0*1,5 "ostění vstupu vč. klenby |  | 5.94 | [12 empty] | VV | 2 | 2 | True | 0 | ROZPOCET
| VV |  | -(11,4*(2,8+2,85)/2+1,6*(2,85+1,5)/2+2,2*(1,5+0,7)/2+1,1*0,7)*0,8 "neupravené kamenné zdivo 80% plochy |  | -31.1 | [12 empty] | VV | 2 | 2 | True | 0 | ROZPOCET
| VV |  | -21,9*0,4 "kamenný sokl |  | -8.76 | [12 empty] | VV | 2 | 2 | True | 0 | ROZPOCET
| D | 997 | Přesun sutě |  |  |  | 0 |  |  |  |  | 0 |  | 0 |  | 0 | 1 | D | 1 |  |  |  | ROZPOCET | [11 empty] | 0
187 | K | 997013111 | Vnitrostaveništní doprava suti a vybouraných hmot pro budovy v do 6 m s použitím mechanizace | t | 164.739 |  | 0 | CS ÚRS 2022 02 |  | základní |  | 0 | 0 | 0 | 0 | 0 | 4 | K | 2 |  |  |  | ROZPOCET | [5 empty] | 0 | 0 | 0 | 0 | 0 | 1 | 0 | 4 | -853139924
| PP |  | Vnitrostaveništní doprava suti a vybouraných hmot vodorovně do 50 m svisle s použitím mechanizace pro budovy a haly výšky do 6 m | [14 empty] | PP | 2
| Online PSC |  | https://podminky.urs.cz/item/CS_URS_2022_02/997013111 | [14 empty] | Online PSC | 2
| VV |  | 164,152+0,587 "HSV + PSV |  | 164.739 | [12 empty] | VV | 2 | 2 | True | 1 | ROZPOCET
188 | K | 997013312 | Montáž a demontáž shozu suti v přes 10 do 20 m | m | 14 |  | 0 | CS ÚRS 2022 02 |  | základní |  | 0 | 0 | 0 | 0 | 0 | 4 | K | 2 |  |  |  | ROZPOCET | [5 empty] | 0 | 0 | 0 | 0 | 0 | 1 | 0 | 4 | 466604068
| PP |  | Doprava suti shozem montáž a demontáž shozu výšky přes 10 do 20 m | [14 empty] | PP | 2
| Online PSC |  | https://podminky.urs.cz/item/CS_URS_2022_02/997013312 | [14 empty] | Online PSC | 2
189 | K | 997013322 | Příplatek k shozu suti v přes 10 do 20 m za první a ZKD den použití | m | 840 |  | 0 | CS ÚRS 2022 02 |  | základní |  | 0 | 0 | 0 | 0 | 0 | 4 | K | 2 |  |  |  | ROZPOCET | [5 empty] | 0 | 0 | 0 | 0 | 0 | 1 | 0 | 4 | -586368180
| PP |  | Doprava suti shozem montáž a demontáž shozu výšky Příplatek za první a každý další den použití shozu k ceně -3312 | [14 empty] | PP | 2
| Online PSC |  | https://podminky.urs.cz/item/CS_URS_2022_02/997013322 | [14 empty] | Online PSC | 2
| VV |  | 14*60 'Přepočtené koeficientem množství |  | 840 | [12 empty] | VV | 2 | 2 | False | 1 | ROZPOCET
190 | K | 997013501 | Odvoz suti a vybouraných hmot na skládku nebo meziskládku do 1 km se složením | t | 164.739 |  | 0 | CS ÚRS 2022 02 |  | základní |  | 0 | 0 | 0 | 0 | 0 | 4 | K | 2 |  |  |  | ROZPOCET | [5 empty] | 0 | 0 | 0 | 0 | 0 | 1 | 0 | 4 | -2018438487
| PP |  | Odvoz suti a vybouraných hmot na skládku nebo meziskládku se složením, na vzdálenost do 1 km | [14 empty] | PP | 2
| Online PSC |  | https://podminky.urs.cz/item/CS_URS_2022_02/997013501 | [14 empty] | Online PSC | 2
| VV |  | 164,739 "celkově suť |  | 164.739 | [12 empty] | VV | 2 | 2 | True | 0 | ROZPOCET
191 | K | 997013509 | Příplatek k odvozu suti a vybouraných hmot na skládku ZKD 1 km přes 1 km | t | 823.695 |  | 0 | CS ÚRS 2022 02 |  | základní |  | 0 | 0 | 0 | 0 | 0 | 4 | K | 2 |  |  |  | ROZPOCET | [5 empty] | 0 | 0 | 0 | 0 | 0 | 1 | 0 | 4 | -110423740
| PP |  | Odvoz suti a vybouraných hmot na skládku nebo meziskládku se složením, na vzdálenost Příplatek k ceně za každý další i započatý 1 km přes 1 km | [14 empty] | PP | 2
| Online PSC |  | https://podminky.urs.cz/item/CS_URS_2022_02/997013509 | [14 empty] | Online PSC | 2
| VV |  | 164,739*5 'Přepočtené koeficientem množství |  | 823.695 | [12 empty] | VV | 2 | 2 | False | 1 | ROZPOCET
192 | K | 997013861 | Poplatek za uložení stavebního odpadu na recyklační skládce (skládkovné) z prostého betonu kód odpadu 17 01 01 | t | 4.985 |  | 0 | CS ÚRS 2022 02 |  | základní |  | 0 | 0 | 0 | 0 | 0 | 4 | K | 2 |  |  |  | ROZPOCET | [5 empty] | 0 | 0 | 0 | 0 | 0 | 1 | 0 | 4 | 853052475
| PP |  | Poplatek za uložení stavebního odpadu na recyklační skládce (skládkovné) z prostého betonu zatříděného do Katalogu odpadů pod kódem 17 01 01 | [14 empty] | PP | 2
| Online PSC |  | https://podminky.urs.cz/item/CS_URS_2022_02/997013861 | [14 empty] | Online PSC | 2
| VV |  | 4,985 "bet. krycí deska |  | 4.985 | [12 empty] | VV | 2 | 2 | True | 0 | ROZPOCET
193 | K | 997013863 | Poplatek za uložení stavebního odpadu na recyklační skládce (skládkovné) cihelného kód odpadu 17 01 02 | t | 143.615 |  | 0 | CS ÚRS 2022 02 |  | základní |  | 0 | 0 | 0 | 0 | 0 | 4 | K | 2 |  |  |  | ROZPOCET | [5 empty] | 0 | 0 | 0 | 0 | 0 | 1 | 0 | 4 | 652835535
| PP |  | Poplatek za uložení stavebního odpadu na recyklační skládce (skládkovné) cihelného zatříděného do Katalogu odpadů pod kódem 17 01 02 | [14 empty] | PP | 2
| Online PSC |  | https://podminky.urs.cz/item/CS_URS_2022_02/997013863 | [14 empty] | Online PSC | 2
| VV |  | 6,505+5,783+131,327 |  | 143.615 | [12 empty] | VV | 2 | 2 | True | 1 | ROZPOCET
194 | K | 997013871 | Poplatek za uložení stavebního odpadu na recyklační skládce (skládkovné) směsného stavebního a demoličního kód odpadu 17 09 04 | t | 4.719 |  | 0 | CS ÚRS 2022 02 |  | základní |  | 0 | 0 | 0 | 0 | 0 | 4 | K | 2 |  |  |  | ROZPOCET | [5 empty] | 0 | 0 | 0 | 0 | 0 | 1 | 0 | 4 | 1424973540
| PP |  | Poplatek za uložení stavebního odpadu na recyklační skládce (skládkovné) směsného stavebního a demoličního zatříděného do Katalogu odpadů pod kódem 17 09 04 | [14 empty] | PP | 2
| Online PSC |  | https://podminky.urs.cz/item/CS_URS_2022_02/997013871 | [14 empty] | Online PSC | 2
| VV |  | 164,739-(4,985+143,615+11,42) |  | 4.719 | [12 empty] | VV | 2 | 2 | True | 0 | ROZPOCET
195 | K | 997013873 | Poplatek za uložení stavebního odpadu na recyklační skládce (skládkovné) zeminy a kamení zatříděného do Katalogu odpadů pod kódem 17 05 04 | t | 11.42 |  | 0 | CS ÚRS 2022 02 |  | základní |  | 0 | 0 | 0 | 0 | 0 | 4 | K | 2 |  |  |  | ROZPOCET | [5 empty] | 0 | 0 | 0 | 0 | 0 | 1 | 0 | 4 | 1805240372
| PP |  | Poplatek za uložení stavebního odpadu na recyklační skládce (skládkovné) zeminy a kamení zatříděného do Katalogu odpadů pod kódem 17 05 04 | [14 empty] | PP | 2
| Online PSC |  | https://podminky.urs.cz/item/CS_URS_2022_02/997013873 | [14 empty] | Online PSC | 2
| VV |  | 11,42 "nový kamenný sokl |  | 11.42 | [12 empty] | VV | 2 | 2 | True | 0 | ROZPOCET
| D | 998 | Přesun hmot |  |  |  | 0 |  |  |  |  | 0 |  | 0 |  | 0 | 1 | D | 1 |  |  |  | ROZPOCET | [11 empty] | 0
196 | K | 998011001 | Přesun hmot pro budovy zděné v do 6 m | t | 28.713 |  | 0 | CS ÚRS 2022 02 |  | základní |  | 0 | 0 | 0 | 0 | 0 | 4 | K | 2 |  |  |  | ROZPOCET | [5 empty] | 0 | 0 | 0 | 0 | 0 | 1 | 0 | 4 | 746396523
| PP |  | Přesun hmot pro budovy občanské výstavby, bydlení, výrobu a služby s nosnou svislou konstrukcí zděnou z cihel, tvárnic nebo kamene vodorovná dopravní vzdálenost do 100 m pro budovy výšky do 6 m | [14 empty] | PP | 2
| Online PSC |  | https://podminky.urs.cz/item/CS_URS_2022_02/998011001 | [14 empty] | Online PSC | 2
| VV |  | 28,561+0,152 "práce mimo lešení (pol. 125,139) |  | 28.713 | [12 empty] | VV | 2 | 2 | True | 0 | ROZPOCET
197 | K | 998011014 | Příplatek k přesunu hmot pro budovy zděné za zvětšený přesun do 500 m | t | 166.061 |  | 0 | CS ÚRS 2022 02 |  | základní |  | 0 | 0 | 0 | 0 | 0 | 4 | K | 2 |  |  |  | ROZPOCET | [5 empty] | 0 | 0 | 0 | 0 | 0 | 1 | 0 | 4 | -771826150
| PP |  | Přesun hmot pro budovy občanské výstavby, bydlení, výrobu a služby s nosnou svislou konstrukcí zděnou z cihel, tvárnic nebo kamene Příplatek k cenám za zvětšený přesun přes vymezenou největší dopravní vzdálenost do 500 m | [14 empty] | PP | 2
| Online PSC |  | https://podminky.urs.cz/item/CS_URS_2022_02/998011014 | [14 empty] | Online PSC | 2
| P |  | Poznámka k položce: včetně překládání nákladu | [14 empty] | P | 2
| VV |  | 159,13+6,931 "všechen materiál HSV + PSV |  | 166.061 | [12 empty] | VV | 2 | 2 | True | 0 | ROZPOCET
198 | K | 998017003 | Přesun hmot s omezením mechanizace pro budovy v přes 12 do 24 m | t | 130.417 |  | 0 | CS ÚRS 2022 02 |  | základní |  | 0 | 0 | 0 | 0 | 0 | 4 | K | 2 |  |  |  | ROZPOCET | [5 empty] | 0 | 0 | 0 | 0 | 0 | 1 | 0 | 4 | -659772322
| PP |  | Přesun hmot pro budovy občanské výstavby, bydlení, výrobu a služby s omezením mechanizace vodorovná dopravní vzdálenost do 100 m pro budovy s jakoukoliv nosnou konstrukcí výšky přes 12 do 24 m | [14 empty] | PP | 2
| Online PSC |  | https://podminky.urs.cz/item/CS_URS_2022_02/998017003 | [14 empty] | Online PSC | 2
| VV |  | 159,13-28,713 "práce na lešení |  | 130.417 | [12 empty] | VV | 2 | 2 | True | 0 | ROZPOCET
| D | PSV | PSV |  |  |  | 0 |  |  |  |  | 0 |  | 6.9668 |  | 0.5865 | 2 | D | 0 |  |  |  | ROZPOCET | [11 empty] | 0
| D | 767 | Konstrukce zámečnické |  |  |  | 0 |  |  |  |  | 0 |  | 0.85014 |  | 0.5865 | 2 | D | 1 |  |  |  | ROZPOCET | [11 empty] | 0
202 | K | 767161834 | Demontáž zábradlí rovného nerozebíratelného hmotnosti 1 m zábradlí přes 20 kg k dalšímu použítí | m | 21.3 |  | 0 | CS ÚRS 2022 02 |  | základní |  | 0 | 0 | 0 | 0.025 | 0.5325 | 16 | K | 2 |  |  |  | ROZPOCET | [5 empty] | 0 | 0 | 0 | 0 | 0 | 1 | 0 | 16 | -960501298
| PP |  | Demontáž zábradlí k dalšímu použití rovného nerozebíratelný spoj hmotnosti 1 m zábradlí přes 20 kg | [14 empty] | PP | 2
| Online PSC |  | https://podminky.urs.cz/item/CS_URS_2022_02/767161834 | [14 empty] | Online PSC | 2
| P |  | Poznámka k položce: ke zpětnému použití | [14 empty] | P | 2
| VV |  | 21,3 |  | 21.3 | [12 empty] | VV | 2 | 2 | True | 0 | ROZPOCET
203 | K | 767661811 | Demontáž mříží pevných nebo otevíravých | m2 | 2.7 |  | 0 | CS ÚRS 2022 02 |  | základní |  | 0 | 0 | 0 | 0.02 | 0.054 | 16 | K | 2 |  |  |  | ROZPOCET | [5 empty] | 0 | 0 | 0 | 0 | 0 | 1 | 0 | 16 | 1819542600
| PP |  | Demontáž mříží pevných nebo otevíravých | [14 empty] | PP | 2
| Online PSC |  | https://podminky.urs.cz/item/CS_URS_2022_02/767661811 | [14 empty] | Online PSC | 2
| VV |  | 1,5*1,8 "mříž dveří |  | 2.7 | [12 empty] | VV | 2 | 2 | True | 0 | ROZPOCET
204 | K | 767662210 | Montáž mříží otvíravých | m2 | 2.7 |  | 0 | CS ÚRS 2022 02 |  | základní |  | 0 | 9e-05 | 0.000243 | 0 | 0 | 16 | K | 2 |  |  |  | ROZPOCET | [5 empty] | 0 | 0 | 0 | 0 | 0 | 1 | 0 | 16 | -169233840
| PP |  | Montáž mříží otvíravých | [14 empty] | PP | 2
| Online PSC |  | https://podminky.urs.cz/item/CS_URS_2022_02/767662210 | [14 empty] | Online PSC | 2
| VV |  | 1,5*1,8 "mříž dveří |  | 2.7 | [12 empty] | VV | 2 | 2 | True | 0 | ROZPOCET
210 | K | 338171115 | Osazování sloupků a vzpěr plotových ocelových v do 2 m ukotvením k pevnému podkladu | kus | 24 |  | 0 | CS ÚRS 2022 02 |  | základní |  | 0 | 0 | 0 | 0 | 0 | 4 | K | 2 |  |  |  | ROZPOCET | [5 empty] | 0 | 0 | 0 | 0 | 0 | 1 | 0 | 4 | -173922671
| PP |  | Montáž sloupků a vzpěr plotových ocelových trubkových nebo profilovaných výšky do 2 m ukotvením k pevnému podkladu | [14 empty] | PP | 2
| Online PSC |  | https://podminky.urs.cz/item/CS_URS_2022_02/338171115 | [14 empty] | Online PSC | 2
| VV |  | 2*12 "sloupky a vzpěry |  | 24 | [12 empty] | VV | 2 | 2 | True | 0 | ROZPOCET
211 | K | 953945112 | Kotvy mechanické M 8 dl 95 mm pro střední zatížení do betonu, ŽB nebo kamene s vyvrtáním otvoru | kus | 96 |  | 0 | CS ÚRS 2022 02 |  | základní |  | 0 | 0.0002 | 0.0192 | 0 | 0 | 4 | K | 2 |  |  |  | ROZPOCET | [5 empty] | 0 | 0 | 0 | 0 | 0 | 1 | 0 | 4 | 1181556984
| PP |  | Kotvy mechanické s vyvrtáním otvoru do betonu, železobetonu nebo tvrdého kamene pro střední zatížení průvlekové, velikost M 8, délka 95 mm | [14 empty] | PP | 2
| Online PSC |  | https://podminky.urs.cz/item/CS_URS_2022_02/953945112 | [14 empty] | Online PSC | 2
| VV |  | 4*2*12 "sloupky a vzpěry do kamenné koruny |  | 96 | [12 empty] | VV | 2 | 2 | True | 0 | ROZPOCET
213 | K | 348171330 | Montáž oplocení z profilové oceli, trubek nebo tenkostěnných profilů do 50 kg na 1 m oplocení | m | 21.3 |  | 0 | CS ÚRS 2022 02 |  | základní |  | 0 | 0 | 0 | 0 | 0 | 4 | K | 2 |  |  |  | ROZPOCET | [5 empty] | 0 | 0 | 0 | 0 | 0 | 1 | 0 | 4 | 925515793
| PP |  | Montáž oplocení z dílců kovových z profilové oceli, trubek nebo tenkostěnných profilů hmotnosti 1 m oplocení přes 30 do 50 kg | [14 empty] | PP | 2
| Online PSC |  | https://podminky.urs.cz/item/CS_URS_2022_02/348171330 | [14 empty] | Online PSC | 2
| VV |  | 21,3 |  | 21.3 | [12 empty] | VV | 2 | 2 | True | 0 | ROZPOCET
215 | K | 767001R |  | m | 21.3 |  | 0 |  |  | základní |  | 0 | 0.039 | 0.8307 | 0 | 0 | 4 | K | 2 |  |  |  | ROZPOCET | [5 empty] | 0 | 0 | 0 | 0 | 0 | 1 | 0 | 4 | 1050623463
| PP |  | oprava stávajícího oplocení - doplnění patek a vzpěr, otryskání barvy, žárové zinkování, nátěr dle PD | [14 empty] | PP | 2
| VV |  | 21,3 |  | 21.3 | [12 empty] | VV | 2 | 2 | True | 0 | ROZPOCET
216 | K | 998767103 | Přesun hmot tonážní pro zámečnické konstrukce v objektech v přes 12 do 24 m | t | 0.85 |  | 0 | CS ÚRS 2022 02 |  | základní |  | 0 | 0 | 0 | 0 | 0 | 16 | K | 2 |  |  |  | ROZPOCET | [5 empty] | 0 | 0 | 0 | 0 | 0 | 1 | 0 | 16 | -69760226
| PP |  | Přesun hmot pro zámečnické konstrukce stanovený z hmotnosti přesunovaného materiálu vodorovná dopravní vzdálenost do 50 m v objektech výšky přes 12 do 24 m | [14 empty] | PP | 2
| Online PSC |  | https://podminky.urs.cz/item/CS_URS_2022_02/998767103 | [14 empty] | Online PSC | 2
217 | K | 998767193 | Příplatek k přesunu hmot tonážní 767 za zvětšený přesun do 500 m | t | 0.85 |  | 0 | CS ÚRS 2022 02 |  | základní |  | 0 | 0 | 0 | 0 | 0 | 16 | K | 2 |  |  |  | ROZPOCET | [5 empty] | 0 | 0 | 0 | 0 | 0 | 1 | 0 | 16 | -1012642844
| PP |  | Přesun hmot pro zámečnické konstrukce stanovený z hmotnosti přesunovaného materiálu Příplatek k cenám za zvětšený přesun přes vymezenou největší dopravní vzdálenost do 500 m | [14 empty] | PP | 2
| Online PSC |  | https://podminky.urs.cz/item/CS_URS_2022_02/998767193 | [14 empty] | Online PSC | 2
| D | 783 | Dokončovací práce - nátěry |  |  |  | 0 |  |  |  |  | 0 |  | 0.018115 |  | 0 | 2 | D | 1 |  |  |  | ROZPOCET | [11 empty] | 0
221 | K | 783301313 | Odmaštění zámečnických konstrukcí ředidlovým odmašťovačem | m2 | 5.4 |  | 0 | CS ÚRS 2022 02 |  | základní |  | 0 | 7e-05 | 0.000378 | 0 | 0 | 16 | K | 2 |  |  |  | ROZPOCET | [5 empty] | 0 | 0 | 0 | 0 | 0 | 1 | 0 | 16 | 465699978
| PP |  | Příprava podkladu zámečnických konstrukcí před provedením nátěru odmaštění odmašťovačem ředidlovým | [14 empty] | PP | 2
| Online PSC |  | https://podminky.urs.cz/item/CS_URS_2022_02/783301313 | [14 empty] | Online PSC | 2
| VV |  | 1,5*1,8*2 "mříž dveří |  | 5.4 | [12 empty] | VV | 2 | 2 | True | 0 | ROZPOCET
222 | K | 78333001R | Krycí dvojnásobný nátěr zámečnických konstrukcí kovářskou barvou | m2 | 5.4 |  | 0 |  |  | základní |  | 0 | 0.00023 | 0.001242 | 0 | 0 | 16 | K | 2 |  |  |  | ROZPOCET | [5 empty] | 0 | 0 | 0 | 0 | 0 | 1 | 0 | 16 | -128864385
| PP |  | Krycí dvojnásobný nátěr zámečnických konstrukcí kovářskou barvou | [14 empty] | PP | 2
223 | K | 783826600R | Hydrofobizační transparentní 2nás. nátěr lícového zdiva | m2 | 78.548 |  | 0 |  |  | základní |  | 0 | 0.00021 | 0.016495 | 0 | 0 | 16 | K | 2 |  |  |  | ROZPOCET | [5 empty] | 0 | 0 | 0 | 0 | 0 | 1 | 0 | 16 | 1257223625
| PP |  | Hydrofobizační transparentní 2nás. nátěr lícového zdiva | [14 empty] | PP | 2
| VV |  | 11,4*(2,8+2,85)/2+1,6*(2,85+1,5)/2+2,2*(1,5+0,7)/2+1,1*0,7+1,45*(1,5+0,15) "kamenné zdivo + schody vstupu |  | 41.2675 | [12 empty] | VV | 2 | 2 | True | 0 | ROZPOCET
| VV |  | 0,6*(4,8+2,4+2,25+4,55+2*3,5+2,2-1,45) "nový kamenný sokl |  | 13.05 | [12 empty] | VV | 2 | 2 | True | 0 | ROZPOCET
| VV |  | 0,8 "chrlič |  | 0.8 | [12 empty] | VV | 2 | 2 | True | 0 | ROZPOCET
| VV |  | 21,3*1,1 "krycí deska koruny zdi |  | 23.43 | [12 empty] | VV | 2 | 2 | True | 0 | ROZPOCET
| D | 799 | Kamenické prvky |  |  |  | 0 |  |  |  |  | 0 |  | 6.0986 |  | 0 | 2 | D | 1 |  |  |  | ROZPOCET | [11 empty] | 0
226 | K | 31691002R | Vybourání a demontáž kamenného chrliče | kus | 1 |  | 0 |  |  | základní |  | 0 | 0 | 0 | 0 | 0 | 4 | K | 2 |  |  |  | ROZPOCET | [5 empty] | 0 | 0 | 0 | 0 | 0 | 1 | 0 | 4 | 551991104
| PP |  | Vybourání a demontáž kamenného chrliče | [14 empty] | PP | 2
227 | K | 31691003R | Osazení kamenného chrliče | kus | 1 |  | 0 |  |  | základní |  | 0 | 0 | 0 | 0 | 0 | 4 | K | 2 |  |  |  | ROZPOCET | [5 empty] | 0 | 0 | 0 | 0 | 0 | 1 | 0 | 4 | -1541945621
| PP |  | Osazení kamenného chrliče | [14 empty] | PP | 2
228 | M | 583KAM/3 | kamenný chrlič 300x300x1200 mm poz. KAM/3 | kus | 1 |  | 0 |  |  | základní |  | 0 | 0.13 | 0.13 | 0 | 0 | 8 | M | 2 |  |  |  | ROZPOCET | [5 empty] | 0 | 0 | 0 | 0 | 0 | 1 | 0 | 4 | -1538574063
| PP |  | kamenný chrlič 300x300x1200 mm poz. KAM/3 | [14 empty] | PP | 2
229 | K | 316911111 | Osazení kamenných krycích desek tl do 180 mm | m2 | 14.91 |  | 0 | CS ÚRS 2022 02 |  | základní |  | 0 | 0.04884 | 0.7282 | 0 | 0 | 512 | K | 2 |  |  |  | ROZPOCET | [5 empty] | 0 | 0 | 0 | 0 | 0 | 1 | 0 | 512 | -1621451266
| PP |  | Osazení kamenných krycích desek na cementovou maltu s vyspárováním i vypálením spár, tl. desek do 180 mm | [14 empty] | PP | 2
| Online PSC |  | https://podminky.urs.cz/item/CS_URS_2022_02/316911111 | [14 empty] | Online PSC | 2
| VV |  | 21,3*0,7 "krycí deska koruny zdi |  | 14.91 | [12 empty] | VV | 2 | 2 | True | 0 | ROZPOCET
230 | M | 583KAM/1 | krycí deska koruny zdiva 350x600mm, tl. 120mm, tryskaná žula KAM/1 | kus | 72 |  | 0 |  |  | základní |  | 0 | 0.072 | 5.184 | 0 | 0 | 8 | M | 2 |  |  |  | ROZPOCET | [5 empty] | 0 | 0 | 0 | 0 | 0 | 1 | 0 | 4 | -105812853
| PP |  | krycí deska koruny zdiva 350x600mm, tl. 120mm, tryskaná žula KAM/1 | [14 empty] | PP | 2
| VV |  | 36*2 |  | 72 | [12 empty] | VV | 2 | 2 | True | 0 | ROZPOCET
231 | K | 953945131-1 | Kotvy mechanické M 12 dl 115 mm pro střední zatížení do betonu, ŽB nebo kamene s vyvrtáním otvoru | kus | 576 |  | 0 |  |  | základní |  | 0 | 1.026e-06 | 0.00059098 | 0 | 0 | 4 | K | 2 |  |  |  | ROZPOCET | [5 empty] | 0 | 0 | 0 | 0 | 0 | 1 | 0 | 4 | 27584096
| PP |  | Kotvy mechanické s vyvrtáním otvoru do betonu, železobetonu nebo tvrdého kamene pro střední zatížení průvlekové, velikost M 12, délka 115 mm | [14 empty] | PP | 2
| P |  | Poznámka k položce: bez dodání kotev | [14 empty] | P | 2
| VV |  | 2*36*2*4 "krycí deska - 4 kotvy na kus |  | 576 | [12 empty] | VV | 2 | 2 | True | 0 | ROZPOCET
232 | M | 130001M | nerez tyč d 12 mm, upravená záseky | m | 63.36 |  | 0 |  |  | základní |  | 0 | 0.00088 | 0.055757 | 0 | 0 | 8 | M | 2 |  |  |  | ROZPOCET | [5 empty] | 0 | 0 | 0 | 0 | 0 | 1 | 0 | 4 | 1642347069
| PP |  | nerez tyč d 12 mm, upravená záseky | [14 empty] | PP | 2
| VV |  | 0,2*576/2 "krycí deska |  | 57.6 | [12 empty] | VV | 2 | 2 | True | 1 | ROZPOCET
| VV |  | 57,6*1,1 'Přepočtené koeficientem množství |  | 63.36 | [12 empty] | VV | 2 | 2 | False | 1 | ROZPOCET
233 | K | 998772103 | Přesun hmot tonážní pro podlahy z kamene v objektech v přes 12 do 60 m | t | 6.099 |  | 0 | CS ÚRS 2022 02 |  | základní |  | 0 | 0 | 0 | 0 | 0 | 16 | K | 2 |  |  |  | ROZPOCET | [5 empty] | 0 | 0 | 0 | 0 | 0 | 1 | 0 | 16 | -152884920
| PP |  | Přesun hmot pro kamenné dlažby, obklady schodišťových stupňů a soklů stanovený z hmotnosti přesunovaného materiálu vodorovná dopravní vzdálenost do 50 m v objektech výšky přes 12 do 60 m | [14 empty] | PP | 2
| Online PSC |  | https://podminky.urs.cz/item/CS_URS_2022_02/998772103 | [14 empty] | Online PSC | 2
295 | K | 998772193 | Příplatek k přesunu hmot tonážní 772 za zvětšený přesun do 500 m | t | 6.099 |  | 0 | CS ÚRS 2022 02 |  | základní |  | 0 | 0 | 0 | 0 | 0 | 16 | K | 2 |  |  |  | ROZPOCET | [5 empty] | 0 | 0 | 0 | 0 | 0 | 1 | 0 | 16 | 545725142
| PP |  | Přesun hmot pro kamenné dlažby, obklady schodišťových stupňů a soklů stanovený z hmotnosti přesunovaného materiálu Příplatek k cenám za zvětšený přesun přes vymezenou největší dopravní vzdálenost do 500 m | [14 empty] | PP | 2
| Online PSC |  | https://podminky.urs.cz/item/CS_URS_2022_02/998772193 | [14 empty] | Online PSC | 2

## 02A.1 - úsek 2 bez VRN pr...
[18 empty] | {8786dd28-8bc3-42aa-84c4-9900e2f94c61} | [5 empty] | usek_2_plocha | úsek 2 - celková plocha stěny | m2 | 469,360250000001 | 3
2
| KRYCÍ LIST SOUPISU PRACÍ | [7 empty] | v --- níže se nacházejí doplnkové a pomocné údaje k sestavám --- v | [8 empty] | False
Stavba:
Obnova městského opevnění Krajinka
Objekt:
02A.1 - úsek 2 bez VRN pro VZ
| KSO: |  | 801 47 12 |  |  | CC-CZ:
| Místo: |  | Cheb |  |  | Datum: | 24. 11. 2022
| Zadavatel: |  |  |  |  | IČ:
|  | město Cheb |  |  |  | DIČ:
| Uchazeč: |  |  |  |  | IČ: | Vyplň údaj
|  | Vyplň údaj |  |  |  | DIČ: | Vyplň údaj
| Projektant: |  |  |  |  | IČ:
|  | Ing. arch. Tomáš Šantavý |  |  |  | DIČ:
| Zpracovatel: |  |  |  |  | IČ:
DIČ:
Poznámka:
| Cena bez DPH | [5 empty] | 0
|  |  | Základ daně |  |  | Sazba daně | Výše daně
| DPH | základní | 0 |  |  | 21% | 0
|  | snížená | 0 |  |  | 15% | 0
|  | zákl. přenesená | 0 |  |  | 21% | 0
|  | sníž. přenesená | 0 |  |  | 15% | 0
|  | nulová | 0 |  |  | 0% | 0
| Cena s DPH |  |  | v | CZK |  | 0
REKAPITULACE ČLENĚNÍ SOUPISU PRACÍ
Stavba:
Obnova městského opevnění Krajinka
Objekt:
02A.1 - úsek 2 bez VRN pro VZ
Místo: |  |  | Cheb |  |  | Datum: | 24. 11. 2022
Zadavatel: |  |  | město Cheb |  |  | Projektant: | Ing. arch. Tomáš Šantavý
Uchazeč: |  |  | Vyplň údaj |  |  | Zpracovatel:
Kód dílu - Popis | [6 empty] | Cena celkem [CZK]
Náklady stavby celkem | [6 empty] | 0 | [11 empty] | -1
| HSV - Práce a dodávky HSV | [5 empty] | 0
| 1 - Zemní práce | [5 empty] | 0
| 2 - Zakládání | [5 empty] | 0
| 3 - Svislé a kompletní konstrukce | [5 empty] | 0
| 5 - Komunikace pozemní | [5 empty] | 0
| 6 - Úpravy povrchů, podlahy a osazování výplní | [5 empty] | 0
| 94 - Lešení a stavební výtahy | [5 empty] | 0
| 95 - Různé dokončovací konstrukce a práce pozemních staveb | [5 empty] | 0
| 96 - Bourání konstrukcí | [5 empty] | 0
| 98 - Demolice a sanace | [5 empty] | 0
| 997 - Přesun sutě | [5 empty] | 0
| 998 - Přesun hmot | [5 empty] | 0
| PSV - PSV | [5 empty] | 0
| 767 - Konstrukce zámečnické | [5 empty] | 0
| 783 - Dokončovací práce - nátěry | [5 empty] | 0
| 799 - Kamenické prvky | [5 empty] | 0
SOUPIS PRACÍ
Stavba:
Obnova městského opevnění Krajinka
Objekt:
02A.1 - úsek 2 bez VRN pro VZ
Místo: |  |  | Cheb |  |  | Datum: | 24. 11. 2022
Zadavatel: |  |  | město Cheb |  |  | Projektant: | Ing. arch. Tomáš Šantavý
Uchazeč: |  |  | Vyplň údaj |  |  | Zpracovatel:
PČ | Typ | Kód | Popis | MJ | Množství | J.cena [CZK] | Cena celkem [CZK] | Cenová soustava |  | DPH | J. Nh [h] | Nh celkem [h] | J. hmotnost [t] | Hmotnost celkem [t] | J. suť [t] | Suť Celkem [t]
Náklady soupisu celkem | [6 empty] | 0 |  |  |  |  | 0 |  | 298.0151 |  | 298.0539 |  | D | -1 | [15 empty] | 0
| D | HSV | Práce a dodávky HSV |  |  |  | 0 |  |  |  |  | 0 |  | 282.9594 |  | 296.8203 | 1 | D | 0 |  |  |  | ROZPOCET | [11 empty] | 0
| D | 1 | Zemní práce |  |  |  | 0 |  |  |  |  | 0 |  | 0 |  | 0.82 | 1 | D | 1 |  |  |  | ROZPOCET | [11 empty] | 0
8 | K | 113202111 | Vytrhání obrub krajníků obrubníků stojatých | m | 4 |  | 0 | CS ÚRS 2022 02 |  | základní |  | 0 | 0 | 0 | 0.205 | 0.82 | 4 | K | 2 |  |  |  | ROZPOCET | [5 empty] | 0 | 0 | 0 | 0 | 0 | 1 | 0 | 4 | -1002433345
| PP |  | Vytrhání obrub s vybouráním lože, s přemístěním hmot na skládku na vzdálenost do 3 m nebo s naložením na dopravní prostředek z krajníků nebo obrubníků stojatých | [14 empty] | PP | 2
| Online PSC |  | https://podminky.urs.cz/item/CS_URS_2022_02/113202111 | [14 empty] | Online PSC | 2
| VV |  | 4 "obruby záhonu na šancích |  | 4 | [12 empty] | VV | 2 | 2 | True | 0 | ROZPOCET
9 | K | 122211101 | Odkopávky a prokopávky v hornině třídy těžitelnosti I, skupiny 3 ručně | m3 | 10.798 |  | 0 | CS ÚRS 2022 02 |  | základní |  | 0 | 0 | 0 | 0 | 0 | 4 | K | 2 |  |  |  | ROZPOCET | [5 empty] | 0 | 0 | 0 | 0 | 0 | 1 | 0 | 4 | 184087862
| PP |  | Odkopávky a prokopávky ručně zapažené i nezapažené v hornině třídy těžitelnosti I skupiny 3 | [14 empty] | PP | 2
| Online PSC |  | https://podminky.urs.cz/item/CS_URS_2022_02/122211101 | [14 empty] | Online PSC | 2
| VV |  | 0,5*0,2*(45,15-(4,0-1,2)) "odkop před patou zdi v celé délce š. 50 cm, hl. 20 cm |  | 4.235 | [12 empty] | VV | 2 | 2 | True | 0 | ROZPOCET
| VV |  | 0,5*0,3*(47,75-4,0) "odkop pro novou vyzdívku pod korunou zdi |  | 6.5625 | [12 empty] | VV | 2 | 2 | True | 0 | ROZPOCET
11 | K | 133212811 | Hloubení nezapažených šachet v hornině třídy těžitelnosti I skupiny 3 plocha výkopu do 4 m2 ručně | m3 | 1.62 |  | 0 | CS ÚRS 2022 02 |  | základní |  | 0 | 0 | 0 | 0 | 0 | 4 | K | 2 |  |  |  | ROZPOCET | [5 empty] | 0 | 0 | 0 | 0 | 0 | 1 | 0 | 4 | 197800486
| PP |  | Hloubení nezapažených šachet ručně v horninách třídy těžitelnosti I skupiny 3, půdorysná plocha výkopu do 4 m2 | [14 empty] | PP | 2
| Online PSC |  | https://podminky.urs.cz/item/CS_URS_2022_02/133212811 | [14 empty] | Online PSC | 2
| VV |  | 2*0,9*0,9*1,0 "sondy u paty zdi |  | 1.62 | [12 empty] | VV | 2 | 2 | True | 0 | ROZPOCET
12 | K | 139711111 | Vykopávky v uzavřených prostorech v hornině třídy těžitelnosti I skupiny 1 až 3 ručně | m3 | 18.21 |  | 0 | CS ÚRS 2022 02 |  | základní |  | 0 | 0 | 0 | 0 | 0 | 4 | K | 2 |  |  |  | ROZPOCET | [5 empty] | 0 | 0 | 0 | 0 | 0 | 1 | 0 | 4 | -412122161
| PP |  | Vykopávka v uzavřených prostorech ručně v hornině třídy těžitelnosti I skupiny 1 až 3 | [14 empty] | PP | 2
| Online PSC |  | https://podminky.urs.cz/item/CS_URS_2022_02/139711111 | [14 empty] | Online PSC | 2
| VV |  | odkop pro nový kamenný sokl | [14 empty] | VV | 2 | 1 | True | 0 | ROZPOCET
| VV |  | 0,8*0,8*(45,15-(4,0-1,2)) "kamenný sokl |  | 27.104 | [12 empty] | VV | 2 | 2 | True | 0 | ROZPOCET
| VV |  | -8,894 "vybourání zdiva |  | -8.894 | [12 empty] | VV | 2 | 2 | True | 0 | ROZPOCET
16 | K | 162211311 | Vodorovné přemístění výkopku z horniny třídy těžitelnosti I skupiny 1 až 3 stavebním kolečkem do 10 m | m3 | 24.773 |  | 0 | CS ÚRS 2022 02 |  | základní |  | 0 | 0 | 0 | 0 | 0 | 4 | K | 2 |  |  |  | ROZPOCET | [5 empty] | 0 | 0 | 0 | 0 | 0 | 1 | 0 | 4 | -572837420
| PP |  | Vodorovné přemístění výkopku nebo sypaniny stavebním kolečkem s vyprázdněním kolečka na hromady nebo do dopravního prostředku na vzdálenost do 10 m z horniny třídy těžitelnosti I, skupiny 1 až 3 | [14 empty] | PP | 2
| Online PSC |  | https://podminky.urs.cz/item/CS_URS_2022_02/162211311 | [14 empty] | Online PSC | 2
| VV |  | 6,563 "odkop pro novou vyzdívku pod korunou zdi |  | 6.563 | [12 empty] | VV | 2 | 2 | True | 0 | ROZPOCET
| VV |  | 18,21 "odkop pro nový kamenný sokl |  | 18.21 | [12 empty] | VV | 2 | 2 | True | 0 | ROZPOCET
17 | K | 162211319 | Příplatek k vodorovnému přemístění výkopku z horniny třídy těžitelnosti I skupiny 1 až 3 stavebním kolečkem za každých dalších 10 m | m3 | 36.42 |  | 0 | CS ÚRS 2022 02 |  | základní |  | 0 | 0 | 0 | 0 | 0 | 4 | K | 2 |  |  |  | ROZPOCET | [5 empty] | 0 | 0 | 0 | 0 | 0 | 1 | 0 | 4 | 947006379
| PP |  | Vodorovné přemístění výkopku nebo sypaniny stavebním kolečkem s vyprázdněním kolečka na hromady nebo do dopravního prostředku na vzdálenost do 10 m Příplatek za každých dalších 10 m k ceně -1311 | [14 empty] | PP | 2
| Online PSC |  | https://podminky.urs.cz/item/CS_URS_2022_02/162211319 | [14 empty] | Online PSC | 2
| VV |  | 2*18,21 "odkop pro nový kamenný sokl |  | 36.42 | [12 empty] | VV | 2 | 2 | True | 0 | ROZPOCET
23 | K | 162751113 | Vodorovné přemístění přes 5 000 do 6000 m výkopku/sypaniny z horniny třídy těžitelnosti I skupiny 1 až 3 | m3 | 24.773 |  | 0 | CS ÚRS 2022 02 |  | základní |  | 0 | 0 | 0 | 0 | 0 | 4 | K | 2 |  |  |  | ROZPOCET | [5 empty] | 0 | 0 | 0 | 0 | 0 | 1 | 0 | 4 | -747294182
| PP |  | Vodorovné přemístění výkopku nebo sypaniny po suchu na obvyklém dopravním prostředku, bez naložení výkopku, avšak se složením bez rozhrnutí z horniny třídy těžitelnosti I skupiny 1 až 3 na vzdálenost přes 5 000 do 6 000 m | [14 empty] | PP | 2
| Online PSC |  | https://podminky.urs.cz/item/CS_URS_2022_02/162751113 | [14 empty] | Online PSC | 2
| VV |  | 6,563 "odkop pro novou vyzdívku pod korunou zdi |  | 6.563 | [12 empty] | VV | 2 | 2 | True | 0 | ROZPOCET
| VV |  | 18,21 "odkop pro nový kamenný sokl |  | 18.21 | [12 empty] | VV | 2 | 2 | True | 0 | ROZPOCET
24 | K | 167151101 | Nakládání výkopku z hornin třídy těžitelnosti I skupiny 1 až 3 do 100 m3 | m3 | 24.773 |  | 0 | CS ÚRS 2022 02 |  | základní |  | 0 | 0 | 0 | 0 | 0 | 4 | K | 2 |  |  |  | ROZPOCET | [5 empty] | 0 | 0 | 0 | 0 | 0 | 1 | 0 | 4 | -285315766
| PP |  | Nakládání, skládání a překládání neulehlého výkopku nebo sypaniny strojně nakládání, množství do 100 m3, z horniny třídy těžitelnosti I, skupiny 1 až 3 | [14 empty] | PP | 2
| Online PSC |  | https://podminky.urs.cz/item/CS_URS_2022_02/167151101 | [14 empty] | Online PSC | 2
| VV |  | 6,563 "odkop pro novou vyzdívku pod korunou zdi |  | 6.563 | [12 empty] | VV | 2 | 2 | True | 0 | ROZPOCET
| VV |  | 18,21 "odkop pro nový kamenný sokl |  | 18.21 | [12 empty] | VV | 2 | 2 | True | 0 | ROZPOCET
25 | K | 171201231 | Poplatek za uložení zeminy a kamení na recyklační skládce (skládkovné) kód odpadu 17 05 04 | t | 45.169 |  | 0 | CS ÚRS 2022 02 |  | základní |  | 0 | 0 | 0 | 0 | 0 | 4 | K | 2 |  |  |  | ROZPOCET | [5 empty] | 0 | 0 | 0 | 0 | 0 | 1 | 0 | 4 | 1999383938
| PP |  | Poplatek za uložení stavebního odpadu na recyklační skládce (skládkovné) zeminy a kamení zatříděného do Katalogu odpadů pod kódem 17 05 04 | [14 empty] | PP | 2
| Online PSC |  | https://podminky.urs.cz/item/CS_URS_2022_02/171201231 | [14 empty] | Online PSC | 2
| VV |  | 5,563+18,21 |  | 23.773 | [12 empty] | VV | 2 | 2 | True | 0 | ROZPOCET
| VV |  | 23,773*1,9 'Přepočtené koeficientem množství |  | 45.169 | [12 empty] | VV | 2 | 2 | False | 1 | ROZPOCET
27 | K | 174111101 | Zásyp jam, šachet rýh nebo kolem objektů sypaninou se zhutněním ručně | m3 | 5.855 |  | 0 | CS ÚRS 2022 02 |  | základní |  | 0 | 0 | 0 | 0 | 0 | 4 | K | 2 |  |  |  | ROZPOCET | [5 empty] | 0 | 0 | 0 | 0 | 0 | 1 | 0 | 4 | -1184240568
| PP |  | Zásyp sypaninou z jakékoliv horniny ručně s uložením výkopku ve vrstvách se zhutněním jam, šachet, rýh nebo kolem objektů v těchto vykopávkách | [14 empty] | PP | 2
| Online PSC |  | https://podminky.urs.cz/item/CS_URS_2022_02/174111101 | [14 empty] | Online PSC | 2
| VV |  | 0,5*0,2*(45,15-(4,0-1,2)) "odkop před patou zdi v celé délce š. 50 cm, hl. 20 cm |  | 4.235 | [12 empty] | VV | 2 | 2 | True | 0 | ROZPOCET
| VV |  | 2*0,9*0,9*1,0 "sondy u paty zdi |  | 1.62 | [12 empty] | VV | 2 | 2 | True | 0 | ROZPOCET
32 | K | 181111121 | Plošná úprava terénu do 500 m2 zemina skupiny 1 až 4 nerovnosti přes 100 do 150 mm v rovinně a svahu do 1:5 | m2 | 639.55 |  | 0 | CS ÚRS 2022 02 |  | základní |  | 0 | 0 | 0 | 0 | 0 | 4 | K | 2 |  |  |  | ROZPOCET | [5 empty] | 0 | 0 | 0 | 0 | 0 | 1 | 0 | 4 | -1348118339
| PP |  | Plošná úprava terénu v zemině skupiny 1 až 4 s urovnáním povrchu bez doplnění ornice souvislé plochy do 500 m2 při nerovnostech terénu přes 100 do 150 mm v rovině nebo na svahu do 1:5 | [14 empty] | PP | 2
| Online PSC |  | https://podminky.urs.cz/item/CS_URS_2022_02/181111121 | [14 empty] | Online PSC | 2
| VV |  | 3,0*(45,15-(4,0-1,2)) "mlatová cesta u paty zdi |  | 127.05 | [12 empty] | VV | 2 | 2 | True | 0 | ROZPOCET
| VV |  | 2,5*(30+45+40) "mlatová cesta - komunikační trasa Krajinka |  | 287.5 | [12 empty] | VV | 2 | 2 | True | 0 | ROZPOCET
| VV |  | 5,0*45 "Šance komunikace |  | 225 | [12 empty] | VV | 2 | 2 | True | 0 | ROZPOCET
44 | K | 184813511 | Chemické odplevelení před založením kultury postřikem na široko v rovině a svahu do 1:5 ručně | m2 | 127.05 |  | 0 | CS ÚRS 2022 02 |  | základní |  | 0 | 0 | 0 | 0 | 0 | 4 | K | 2 |  |  |  | ROZPOCET | [5 empty] | 0 | 0 | 0 | 0 | 0 | 1 | 0 | 4 | -1347020508
| PP |  | Chemické odplevelení půdy před založením kultury, trávníku nebo zpevněných ploch ručně o jakékoli výměře postřikem na široko v rovině nebo na svahu do 1:5 | [14 empty] | PP | 2
| Online PSC |  | https://podminky.urs.cz/item/CS_URS_2022_02/184813511 | [14 empty] | Online PSC | 2
| VV |  | 3,0*(45,15-(4,0-1,2)) "mlatová cesta u paty zdi |  | 127.05 | [12 empty] | VV | 2 | 2 | True | 0 | ROZPOCET
| D | 2 | Zakládání |  |  |  | 0 |  |  |  |  | 0 |  | 55.6128 |  | 0 | 1 | D | 1 |  |  |  | ROZPOCET | [11 empty] | 0
124 | K | 274211492 | Příplatek k základovým pásům z lomového kamene za jednostranné lícování zdiva | m3 | 15.246 |  | 0 | CS ÚRS 2022 02 |  | základní |  | 0 | 0 | 0 | 0 | 0 | 4 | K | 2 |  |  |  | ROZPOCET | [5 empty] | 0 | 0 | 0 | 0 | 0 | 1 | 0 | 4 | 1498290297
| PP |  | Zdivo základových pásů z lomového kamene Příplatek k cenám za lícování zdiva jednostranné | [14 empty] | PP | 2
| Online PSC |  | https://podminky.urs.cz/item/CS_URS_2022_02/274211492 | [14 empty] | Online PSC | 2
| VV |  | 0,6*0,6*(45,15-(4,0-1,2)) "kamenný sokl |  | 15.246 | [12 empty] | VV | 2 | 2 | True | 0 | ROZPOCET
125 | K | 279212513 | Postupná podezdívka základového zdiva z pravidelných kamenů na MC | m3 | 15.246 |  | 0 | CS ÚRS 2022 02 |  | základní |  | 0 | 3.6477 | 55.6128 | 0 | 0 | 4 | K | 2 |  |  |  | ROZPOCET | [5 empty] | 0 | 0 | 0 | 0 | 0 | 1 | 0 | 4 | -394575786
| PP |  | Postupná podezdívka základového zdiva jakékoliv tloušťky, bez výkopu a zapažení na maltu cementovou kameny pravidelnými (na vazbu) | [14 empty] | PP | 2
| Online PSC |  | https://podminky.urs.cz/item/CS_URS_2022_02/279212513 | [14 empty] | Online PSC | 2
| VV |  | 0,6*0,6*(45,15-(4,0-1,2)) "kamenný sokl |  | 15.246 | [12 empty] | VV | 2 | 2 | True | 1 | ROZPOCET
| D | 3 | Svislé a kompletní konstrukce |  |  |  | 0 |  |  |  |  | 0 |  | 15.3277 |  | 0 | 1 | D | 1 |  |  |  | ROZPOCET | [11 empty] | 0
126 | K | 310901113 | Úprava líce režného zdiva prováděného bez lišt bez spárování | m2 | 26.25 |  | 0 | CS ÚRS 2022 02 |  | základní |  | 0 | 0 | 0 | 0 | 0 | 4 | K | 2 |  |  |  | ROZPOCET | [5 empty] | 0 | 0 | 0 | 0 | 0 | 1 | 0 | 4 | 892422076
| PP |  | Úprava líce při zdění režného zdiva bez spárování jakékoliv vazby, popř. předlohy, prováděná volně bez lišt (např. do šňůry) | [14 empty] | PP | 2
| Online PSC |  | https://podminky.urs.cz/item/CS_URS_2022_02/310901113 | [14 empty] | Online PSC | 2
| VV |  | 2*(47,75-4,0)*0,3 "podezdívka koruny zdi - 4 vrstvy |  | 26.25 | [12 empty] | VV | 2 | 2 | True | 1 | ROZPOCET
128 | K | 311231157-1 | Zdivo nosné režné z cihel dl 290 mm do aktivované malty | m3 | 7.219 |  | 0 |  |  | základní |  | 0 | 0.4122 | 2.9757 | 0 | 0 | 4 | K | 2 |  |  |  | ROZPOCET | [5 empty] | 0 | 0 | 0 | 0 | 0 | 1 | 0 | 4 | -1892186825
| PP |  | Zdivo nosné režné z cihel dl 290 mm do aktivované malty | [14 empty] | PP | 2
| P |  | Poznámka k položce: - bez dodávky cihel | [14 empty] | P | 2
| VV |  | (47,75-4,0)*0,3*0,55 "podezdívka koruny zdi - 4 vrstvy |  | 7.2188 | [12 empty] | VV | 2 | 2 | True | 0 | ROZPOCET
129 | M | 596100200-1 | cihla pálená plná 290x140x65mm dle předepsaných parametrů | kus | 2245.831 |  | 0 |  |  | základní |  | 0 | 0.0055 | 12.3521 | 0 | 0 | 8 | M | 2 |  |  |  | ROZPOCET | [5 empty] | 0 | 0 | 0 | 0 | 0 | 1 | 0 | 4 | 127299918
| PP |  | cihla pálená plná 290x140x65mm dle předepsaných parametrů | [14 empty] | PP | 2
| VV |  | 7,219*305"podezdívka koruny zdi - 4 vrstvy |  | 2201.795 | [12 empty] | VV | 2 | 2 | True | 0 | ROZPOCET
| VV |  | 2201,795*1,02 'Přepočtené koeficientem množství |  | 2245.831 | [12 empty] | VV | 2 | 2 | False | 1 | ROZPOCET
| D | 5 | Komunikace pozemní |  |  |  | 0 |  |  |  |  | 0 |  | 0 |  | 0 | 1 | D | 1 |  |  |  | ROZPOCET | [11 empty] | 0
133 | K | 571907114-1 | Posyp krytu kamenivem drceným nebo těženým přes 45 do 50 kg/m2 - dopnění mlatových cest štěrkopískem do tl. 30mm | m2 | 639.55 |  | 0 |  |  | základní |  | 0 | 0 | 0 | 0 | 0 | 4 | K | 2 |  |  |  | ROZPOCET | [5 empty] | 0 | 0 | 0 | 0 | 0 | 1 | 0 | 4 | -1533650772
| PP |  | Posyp krytu kamenivem drceným nebo těženým přes 45 do 50 kg/m2 - dopnění mlatových cest štěrkopískem do tl. 30mm | [14 empty] | PP | 2
| VV |  | 3,0*(45,15-(4,0-1,2)) "mlatová cesta u paty zdi |  | 127.05 | [12 empty] | VV | 2 | 2 | True | 0 | ROZPOCET
| VV |  | 2,5*(30+45+40) "mlatová cesta - komunikační trasa Krajinka |  | 287.5 | [12 empty] | VV | 2 | 2 | True | 0 | ROZPOCET
| VV |  | 5,0*45 "Šance komunikace |  | 225 | [12 empty] | VV | 2 | 2 | True | 0 | ROZPOCET
| D | 6 | Úpravy povrchů, podlahy a osazování výplní |  |  |  | 0 |  |  |  |  | 0 |  | 1.2135 |  | 0 | 1 | D | 1 |  |  |  | ROZPOCET | [11 empty] | 0
138 | K | 622631001 | Spárování spárovací maltou vnějších pohledových ploch stěn z cihel | m2 | 436.263 |  | 0 | CS ÚRS 2022 02 |  | základní |  | 0 | 0.0027 | 1.1779 | 0 | 0 | 4 | K | 2 |  |  |  | ROZPOCET | [5 empty] | 0 | 0 | 0 | 0 | 0 | 1 | 0 | 4 | 1829947390
| PP |  | Spárování vnějších ploch pohledového zdiva z cihel, spárovací maltou stěn | [14 empty] | PP | 2
| Online PSC |  | https://podminky.urs.cz/item/CS_URS_2022_02/622631001 | [14 empty] | Online PSC | 2
| VV |  | usek_2_plocha-10,23*(4,0+2,8)/2 |  | 434.5783 | [12 empty] | VV | 2 | 2 | True | 0 | ROZPOCET
| VV |  | 2*1,5*1,4+1,0*1,3 "ostění vstupu vč. klenby |  | 5.5 | [12 empty] | VV | 2 | 2 | True | 0 | ROZPOCET
| VV |  | (47,75-4,0)*0,3 "podezdívka koruny zdi - 4 vrstvy vnitřní část nad terénem |  | 13.125 | [12 empty] | VV | 2 | 2 | True | 0 | ROZPOCET
| VV |  | -(45,15-(4,0-1,2))*0,4 "kamenný sokl |  | -16.94 | [12 empty] | VV | 2 | 2 | True | 0 | ROZPOCET
139 | K | 622631011 | Spárování spárovací maltou vnějších pohledových ploch stěn z tvárnic nebo kamene | m2 | 25.41 |  | 0 | CS ÚRS 2022 02 |  | základní |  | 0 | 0.0014 | 0.035574 | 0 | 0 | 4 | K | 2 |  |  |  | ROZPOCET | [5 empty] | 0 | 0 | 0 | 0 | 0 | 1 | 0 | 4 | -1889466354
| PP |  | Spárování vnějších ploch pohledového zdiva z tvárnic nebo kamene, spárovací maltou stěn | [14 empty] | PP | 2
| Online PSC |  | https://podminky.urs.cz/item/CS_URS_2022_02/622631011 | [14 empty] | Online PSC | 2
| VV |  | 0,6*(45,15-(4,0-1,2)) "kamenný sokl |  | 25.41 | [12 empty] | VV | 2 | 2 | True | 0 | ROZPOCET
141 | K | 629991011 | Zakrytí výplní otvorů a svislých ploch fólií přilepenou lepící páskou | m2 | 27.21 |  | 0 | CS ÚRS 2022 02 |  | základní |  | 0 | 0 | 0 | 0 | 0 | 4 | K | 2 |  |  |  | ROZPOCET | [5 empty] | 0 | 0 | 0 | 0 | 0 | 1 | 0 | 4 | 788897171
| PP |  | Zakrytí vnějších ploch před znečištěním včetně pozdějšího odkrytí výplní otvorů a svislých ploch fólií přilepenou lepící páskou | [14 empty] | PP | 2
| Online PSC |  | https://podminky.urs.cz/item/CS_URS_2022_02/629991011 | [14 empty] | Online PSC | 2
| VV |  | 1,2*1,5 "úsek 2 schody vstupu |  | 1.8 | [12 empty] | VV | 2 | 2 | True | 0 | ROZPOCET
| VV |  | 0,6*(45,15-(4,0-1,2)) "nový kamenný sokl |  | 25.41 | [12 empty] | VV | 2 | 2 | True | 0 | ROZPOCET
142 | K | 629995101 | Očištění vnějších ploch tlakovou vodou | m2 | 1.8 |  | 0 | CS ÚRS 2022 02 |  | základní |  | 0 | 0 | 0 | 0 | 0 | 4 | K | 2 |  |  |  | ROZPOCET | [5 empty] | 0 | 0 | 0 | 0 | 0 | 1 | 0 | 4 | 1914700794
| PP |  | Očištění vnějších ploch tlakovou vodou omytím | [14 empty] | PP | 2
| Online PSC |  | https://podminky.urs.cz/item/CS_URS_2022_02/629995101 | [14 empty] | Online PSC | 2
| VV |  | 1,2*1,5 "schody vstupu |  | 1.8 | [12 empty] | VV | 2 | 2 | True | 0 | ROZPOCET
| D | 94 | Lešení a stavební výtahy |  |  |  | 0 |  |  |  |  | 0 |  | 0 |  | 0 | 1 | D | 1 |  |  |  | ROZPOCET | [11 empty] | 0
144 | K | 943121111 | Montáž lešení prostorového trubkového těžkého bez podlah zatížení tř. 4 do 300 kg/m2 v do 20 m | m3 | 939.157 |  | 0 | CS ÚRS 2022 02 |  | základní |  | 0 | 0 | 0 | 0 | 0 | 4 | K | 2 |  |  |  | ROZPOCET | [5 empty] | 0 | 0 | 0 | 0 | 0 | 1 | 0 | 4 | -1682177854
| PP |  | Montáž lešení prostorového trubkového těžkého pracovního nebo podpěrného bez podlah s provozním zatížením tř. 4 od 200 do 300 kg/m2, výšky do 20 m | [14 empty] | PP | 2
| Online PSC |  | https://podminky.urs.cz/item/CS_URS_2022_02/943121111 | [14 empty] | Online PSC | 2
| VV |  | 2,0*(usek_2_plocha-10,23*(4,0+2,8)/2) |  | 869.1565 | [12 empty] | VV | 2 | 2 | True | 0 | ROZPOCET
| VV |  | 2,0*(47,75-4,0)*0,8 |  | 70 | [12 empty] | VV | 2 | 2 | True | 0 | ROZPOCET
145 | K | 943121211 | Příplatek k lešení prostorovému trubkovému těžkému bez podlah tř.4 v 20 m za první a ZKD den použití | m3 | 116220.555 |  | 0 | CS ÚRS 2022 02 |  | základní |  | 0 | 0 | 0 | 0 | 0 | 4 | K | 2 |  |  |  | ROZPOCET | [5 empty] | 0 | 0 | 0 | 0 | 0 | 1 | 0 | 4 | 755547193
| PP |  | Montáž lešení prostorového trubkového těžkého pracovního nebo podpěrného bez podlah Příplatek za první a každý další den použití lešení k ceně -1111 | [14 empty] | PP | 2
| Online PSC |  | https://podminky.urs.cz/item/CS_URS_2022_02/943121211 | [14 empty] | Online PSC | 2
| VV |  | 704,367*165 'Přepočtené koeficientem množství |  | 116220.555 | [12 empty] | VV | 2 | 2 | False | 1 | ROZPOCET
146 | K | 943121811 | Demontáž lešení prostorového trubkového těžkého bez podlah zatížení tř. 4 do 300 kg/m2 v přes 10 do 20 m | m3 | 704.367 |  | 0 | CS ÚRS 2022 02 |  | základní |  | 0 | 0 | 0 | 0 | 0 | 4 | K | 2 |  |  |  | ROZPOCET | [5 empty] | 0 | 0 | 0 | 0 | 0 | 1 | 0 | 4 | -196652582
| PP |  | Demontáž lešení prostorového trubkového těžkého pracovního nebo podpěrného bez podlah s provozním zatížením tř. 4 od 200 do 300 kg/m2, výšky do 20 m | [14 empty] | PP | 2
| Online PSC |  | https://podminky.urs.cz/item/CS_URS_2022_02/943121811 | [14 empty] | Online PSC | 2
147 | K | 944511111 | Montáž ochranné sítě z textilie z umělých vláken | m2 | 469.578 |  | 0 | CS ÚRS 2022 02 |  | základní |  | 0 | 0 | 0 | 0 | 0 | 4 | K | 2 |  |  |  | ROZPOCET | [5 empty] | 0 | 0 | 0 | 0 | 0 | 1 | 0 | 4 | 1612845744
| PP |  | Montáž ochranné sítě zavěšené na konstrukci lešení z textilie z umělých vláken | [14 empty] | PP | 2
| Online PSC |  | https://podminky.urs.cz/item/CS_URS_2022_02/944511111 | [14 empty] | Online PSC | 2
| VV |  | usek_2_plocha-10,23*(4,0+2,8)/2 |  | 434.5783 | [12 empty] | VV | 2 | 2 | True | 0 | ROZPOCET
| VV |  | (47,75-4,0)*0,8 |  | 35 | [12 empty] | VV | 2 | 2 | True | 0 | ROZPOCET
148 | K | 944511211 | Příplatek k ochranné síti za první a ZKD den použití | m2 | 77480.37 |  | 0 | CS ÚRS 2022 02 |  | základní |  | 0 | 0 | 0 | 0 | 0 | 4 | K | 2 |  |  |  | ROZPOCET | [5 empty] | 0 | 0 | 0 | 0 | 0 | 1 | 0 | 4 | 1693133034
| PP |  | Montáž ochranné sítě Příplatek za první a každý další den použití sítě k ceně -1111 | [14 empty] | PP | 2
| Online PSC |  | https://podminky.urs.cz/item/CS_URS_2022_02/944511211 | [14 empty] | Online PSC | 2
| VV |  | 469,578*165 'Přepočtené koeficientem množství |  | 77480.37 | [12 empty] | VV | 2 | 2 | False | 1 | ROZPOCET
149 | K | 944511811 | Demontáž ochranné sítě z textilie z umělých vláken | m2 | 469.578 |  | 0 | CS ÚRS 2022 02 |  | základní |  | 0 | 0 | 0 | 0 | 0 | 4 | K | 2 |  |  |  | ROZPOCET | [5 empty] | 0 | 0 | 0 | 0 | 0 | 1 | 0 | 4 | -743245460
| PP |  | Demontáž ochranné sítě zavěšené na konstrukci lešení z textilie z umělých vláken | [14 empty] | PP | 2
| Online PSC |  | https://podminky.urs.cz/item/CS_URS_2022_02/944511811 | [14 empty] | Online PSC | 2
150 | K | 945001R | Stavební výtah pro přepravu osob a nákladu - montáž, nájem a demontáž | kpl | 1 |  | 0 |  |  | základní |  | 0 | 0 | 0 | 0 | 0 | 4 | K | 2 |  |  |  | ROZPOCET | [5 empty] | 0 | 0 | 0 | 0 | 0 | 1 | 0 | 4 | 16747204
| PP |  | Stavební výtah pro přepravu osob a nákladu - montáž, nájem a demontáž | [14 empty] | PP | 2
| P |  | Poznámka k položce: včetně pomocné konstrukce | [14 empty] | P | 2
151 | K | 949211112 | Montáž lešeňové podlahy s příčníky pro trubková lešení v přes 10 do 25 m | m2 | 414.5 |  | 0 | CS ÚRS 2022 02 |  | základní |  | 0 | 0 | 0 | 0 | 0 | 4 | K | 2 |  |  |  | ROZPOCET | [5 empty] | 0 | 0 | 0 | 0 | 0 | 1 | 0 | 4 | -1287009069
| PP |  | Montáž lešeňové podlahy pro trubková lešení z fošen, prken nebo dřevěných sbíjených lešeňových dílců s příčníky nebo podélníky, ve výšce přes 10 do 25 m | [14 empty] | PP | 2
| Online PSC |  | https://podminky.urs.cz/item/CS_URS_2022_02/949211112 | [14 empty] | Online PSC | 2
| VV |  | ((47,75+45,15)/2-(1,0+4,0))*2,0*5 |  | 414.5 | [12 empty] | VV | 2 | 2 | True | 0 | ROZPOCET
152 | K | 949211211 | Příplatek k lešeňové podlaze s příčníky pro trubková lešení za první a ZKD den použití | m2 | 68392.5 |  | 0 | CS ÚRS 2022 02 |  | základní |  | 0 | 0 | 0 | 0 | 0 | 4 | K | 2 |  |  |  | ROZPOCET | [5 empty] | 0 | 0 | 0 | 0 | 0 | 1 | 0 | 4 | 1751024035
| PP |  | Montáž lešeňové podlahy pro trubková lešení Příplatek za první a každý další den použití lešení k ceně -1111 nebo -1112 | [14 empty] | PP | 2
| Online PSC |  | https://podminky.urs.cz/item/CS_URS_2022_02/949211211 | [14 empty] | Online PSC | 2
| VV |  | 414,5*165 'Přepočtené koeficientem množství |  | 68392.5 | [12 empty] | VV | 2 | 2 | False | 1 | ROZPOCET
153 | K | 949211812 | Demontáž lešeňové podlahy s příčníky pro trubková lešení v přes 10 do 25 m | m2 | 414.5 |  | 0 | CS ÚRS 2022 02 |  | základní |  | 0 | 0 | 0 | 0 | 0 | 4 | K | 2 |  |  |  | ROZPOCET | [5 empty] | 0 | 0 | 0 | 0 | 0 | 1 | 0 | 4 | -457918759
| PP |  | Demontáž lešeňové podlahy pro trubková lešení z fošen, prken nebo dřevěných sbíjených lešeňových dílců s příčníky nebo podélníky, ve výšce přes 10 do 25 m | [14 empty] | PP | 2
| Online PSC |  | https://podminky.urs.cz/item/CS_URS_2022_02/949211812 | [14 empty] | Online PSC | 2
| D | 95 | Různé dokončovací konstrukce a práce pozemních staveb |  |  |  | 0 |  |  |  |  | 0 |  | 0.0012 |  | 0 | 1 | D | 1 |  |  |  | ROZPOCET | [11 empty] | 0
160 | K | 953945133 | Kotvy mechanické M 12 dl 185 mm pro střední zatížení do betonu, ŽB nebo kamene s vyvrtáním otvoru | kus | 4 |  | 0 | CS ÚRS 2022 02 |  | základní |  | 0 | 0.0003 | 0.0012 | 0 | 0 | 4 | K | 2 |  |  |  | ROZPOCET | [5 empty] | 0 | 0 | 0 | 0 | 0 | 1 | 0 | 4 | 13940960
| PP |  | Kotvy mechanické s vyvrtáním otvoru do betonu, železobetonu nebo tvrdého kamene pro střední zatížení průvlekové, velikost M 12, délka 185 mm | [14 empty] | PP | 2
| Online PSC |  | https://podminky.urs.cz/item/CS_URS_2022_02/953945133 | [14 empty] | Online PSC | 2
| VV |  | 4 "mříž dveří |  | 4 | [12 empty] | VV | 2 | 2 | True | 0 | ROZPOCET
| D | 96 | Bourání konstrukcí |  |  |  | 0 |  |  |  |  | 0 |  | 0 |  | 56.903 | 1 | D | 1 |  |  |  | ROZPOCET | [11 empty] | 0
165 | K | 962032231 | Bourání zdiva z cihel pálených nebo vápenopískových na MV nebo MVC přes 1 m3 | m3 | 7.219 |  | 0 | CS ÚRS 2022 02 |  | základní |  | 0 | 0 | 0 | 1.8 | 12.9942 | 4 | K | 2 |  |  |  | ROZPOCET | [5 empty] | 0 | 0 | 0 | 0 | 0 | 1 | 0 | 4 | 897417010
| PP |  | Bourání zdiva nadzákladového z cihel nebo tvárnic z cihel pálených nebo vápenopískových, na maltu vápennou nebo vápenocementovou, objemu přes 1 m3 | [14 empty] | PP | 2
| Online PSC |  | https://podminky.urs.cz/item/CS_URS_2022_02/962032231 | [14 empty] | Online PSC | 2
| VV |  | (47,75-4,0)*0,3*0,55 "podezdívka koruny zdi - 4 vrstvy |  | 7.2188 | [12 empty] | VV | 2 | 2 | True | 0 | ROZPOCET
167 | K | 963051113 | Bourání ŽB stropů deskových tl přes 80 mm | m3 | 4.266 |  | 0 | CS ÚRS 2022 02 |  | základní |  | 0 | 0 | 0 | 2.4 | 10.2384 | 4 | K | 2 |  |  |  | ROZPOCET | [5 empty] | 0 | 0 | 0 | 0 | 0 | 1 | 0 | 4 | 290887914
| PP |  | Bourání železobetonových stropů deskových, tl. přes 80 mm | [14 empty] | PP | 2
| Online PSC |  | https://podminky.urs.cz/item/CS_URS_2022_02/963051113 | [14 empty] | Online PSC | 2
| VV |  | (47,75-4,0)*0,15*0,65 "krycí deska koruny zdi |  | 4.2656 | [12 empty] | VV | 2 | 2 | True | 0 | ROZPOCET
172 | K | 971024651 | Vybourání otvorů ve zdivu kamenném pl do 4 m2 na MV nebo MVC tl do 600 mm | m3 | 8.894 |  | 0 | CS ÚRS 2022 02 |  | základní |  | 0 | 0 | 0 | 2.5 | 22.235 | 4 | K | 2 |  |  |  | ROZPOCET | [5 empty] | 0 | 0 | 0 | 0 | 0 | 1 | 0 | 4 | 1635972026
| PP |  | Vybourání otvorů ve zdivu základovém nebo nadzákladovém kamenném, smíšeném kamenném, na maltu vápennou nebo vápenocementovou, plochy do 4 m2, tl. do 600 mm | [14 empty] | PP | 2
| Online PSC |  | https://podminky.urs.cz/item/CS_URS_2022_02/971024651 | [14 empty] | Online PSC | 2
| VV |  | 0,7*0,3*(45,15-(4,0-1,2)) "nový kamenný sokl vnitřní zdivo |  | 8.8935 | [12 empty] | VV | 2 | 2 | True | 0 | ROZPOCET
173 | K | 971033641 | Vybourání otvorů ve zdivu cihelném pl do 4 m2 na MVC nebo MV tl do 300 mm | m3 | 6.353 |  | 0 | CS ÚRS 2022 02 |  | základní |  | 0 | 0 | 0 | 1.8 | 11.4354 | 4 | K | 2 |  |  |  | ROZPOCET | [5 empty] | 0 | 0 | 0 | 0 | 0 | 1 | 0 | 4 | 1454712507
| PP |  | Vybourání otvorů ve zdivu základovém nebo nadzákladovém z cihel, tvárnic, příčkovek z cihel pálených na maltu vápennou nebo vápenocementovou plochy do 4 m2, tl. do 300 mm | [14 empty] | PP | 2
| Online PSC |  | https://podminky.urs.cz/item/CS_URS_2022_02/971033641 | [14 empty] | Online PSC | 2
| VV |  | 0,5*0,3*(45,15-(4,0-1,2)) "nový kamenný sokl |  | 6.3525 | [12 empty] | VV | 2 | 2 | True | 0 | ROZPOCET
| D | 98 | Demolice a sanace |  |  |  | 0 |  |  |  |  | 0 |  | 210.8041 |  | 239.0973 | 1 | D | 1 |  |  |  | ROZPOCET | [11 empty] | 0
178 | K | 985223112 | Přezdívání cihelného zdiva do aktivované malty přes 3 m3 | m3 | 122.614 |  | 0 | CS ÚRS 2022 02 |  | základní |  | 0 | 0.50375 | 61.7668 | 1.95 | 239.0973 | 4 | K | 2 |  |  |  | ROZPOCET | [5 empty] | 0 | 0 | 0 | 0 | 0 | 1 | 0 | 4 | -10916333
| PP |  | Přezdívání zdiva do aktivované malty cihelného, objemu přes 3 m3 | [14 empty] | PP | 2
| Online PSC |  | https://podminky.urs.cz/item/CS_URS_2022_02/985223112 | [14 empty] | Online PSC | 2
| P |  | Poznámka k položce: včetně cihelné koruny zdi | [14 empty] | P | 2
| VV |  | (usek_2_plocha-10,23*(4,0+2,8)/2)*0,3 |  | 130.3735 | [12 empty] | VV | 2 | 2 | True | 0 | ROZPOCET
| VV |  | 0,3*2*1,5*1,4 "ostění vstupu |  | 1.26 | [12 empty] | VV | 2 | 2 | True | 0 | ROZPOCET
| VV |  | -(47,75-4,0)*0,3*0,3 "podezdívka koruny zdi - 4 vrstvy |  | -3.9375 | [12 empty] | VV | 2 | 2 | True | 0 | ROZPOCET
| VV |  | -(45,15-(4,0-1,2))*0,4*0,3 "kamenný sokl |  | -5.082 | [12 empty] | VV | 2 | 2 | True | 0 | ROZPOCET
179 | M | 596100200-1 | cihla pálená plná 290x140x65mm dle předepsaných parametrů | kus | 27097.694 |  | 0 |  |  | základní |  | 0 | 0.0055 | 149.0373 | 0 | 0 | 8 | M | 2 |  |  |  | ROZPOCET | [5 empty] | 0 | 0 | 0 | 0 | 0 | 1 | 0 | 4 | -1779140006
| PP |  | cihla pálená plná 290x140x65mm dle předepsaných parametrů | [14 empty] | PP | 2
| VV |  | 122,614/0,3*65 |  | 26566.3667 | [12 empty] | VV | 2 | 2 | True | 0 | ROZPOCET
| VV |  | 26566,367*1,02 'Přepočtené koeficientem množství |  | 27097.694 | [12 empty] | VV | 2 | 2 | False | 1 | ROZPOCET
185 | K | 985233131 | Úprava spár po spárování zdiva uhlazením spára dl přes 12 m/m2 | m2 | 445.26 |  | 0 | CS ÚRS 2022 02 |  | základní |  | 0 | 0 | 0 | 0 | 0 | 4 | K | 2 |  |  |  | ROZPOCET | [5 empty] | 0 | 0 | 0 | 0 | 0 | 1 | 0 | 4 | -499544972
| PP |  | Úprava spár po spárování zdiva kamenného nebo cihelného délky spáry na 1 m2 upravované plochy přes 12 m uhlazením | [14 empty] | PP | 2
| Online PSC |  | https://podminky.urs.cz/item/CS_URS_2022_02/985233131 | [14 empty] | Online PSC | 2
| VV |  | usek_2_plocha |  | 469.3603 | [12 empty] | VV | 2 | 2 | True | 0 | ROZPOCET
| VV |  | 47,75*0,3 "podezdívka koruny zdi - 4 vrstvy vnitřní část nad terénem |  | 14.325 | [12 empty] | VV | 2 | 2 | True | 0 | ROZPOCET
| VV |  | 2*1,5*1,4+1,0*1,3 "ostění vstupu vž klenby |  | 5.5 | [12 empty] | VV | 2 | 2 | True | 0 | ROZPOCET
| VV |  | -45,15*0,4 "kamenný sokl |  | -18.06 | [12 empty] | VV | 2 | 2 | True | 0 | ROZPOCET
| VV |  | usek_2_plocha-10,23*(4,0+2,8)/2) | [14 empty] | VV | 2 | 1 | True | 0 | ROZPOCET
| VV |  | 2*1,5*1,4 "ostění vstupu |  | 4.2 | [12 empty] | VV | 2 | 2 | True | 0 | ROZPOCET
| VV |  | -(47,75-4,0)*0,3 "podezdívka koruny zdi - 4 vrstvy |  | -13.125 | [12 empty] | VV | 2 | 2 | True | 0 | ROZPOCET
| VV |  | -(45,15-(4,0-1,2))*0,4 "kamenný sokl |  | -16.94 | [12 empty] | VV | 2 | 2 | True | 0 | ROZPOCET
| D | 997 | Přesun sutě |  |  |  | 0 |  |  |  |  | 0 |  | 0 |  | 0 | 1 | D | 1 |  |  |  | ROZPOCET | [11 empty] | 0
187 | K | 997013111 | Vnitrostaveništní doprava suti a vybouraných hmot pro budovy v do 6 m s použitím mechanizace | t | 298.054 |  | 0 | CS ÚRS 2022 02 |  | základní |  | 0 | 0 | 0 | 0 | 0 | 4 | K | 2 |  |  |  | ROZPOCET | [5 empty] | 0 | 0 | 0 | 0 | 0 | 1 | 0 | 4 | -853139924
| PP |  | Vnitrostaveništní doprava suti a vybouraných hmot vodorovně do 50 m svisle s použitím mechanizace pro budovy a haly výšky do 6 m | [14 empty] | PP | 2
| Online PSC |  | https://podminky.urs.cz/item/CS_URS_2022_02/997013111 | [14 empty] | Online PSC | 2
| VV |  | 296,82+1,234 "celkově suť |  | 298.054 | [12 empty] | VV | 2 | 2 | True | 1 | ROZPOCET
188 | K | 997013312 | Montáž a demontáž shozu suti v přes 10 do 20 m | m | 21 |  | 0 | CS ÚRS 2022 02 |  | základní |  | 0 | 0 | 0 | 0 | 0 | 4 | K | 2 |  |  |  | ROZPOCET | [5 empty] | 0 | 0 | 0 | 0 | 0 | 1 | 0 | 4 | 466604068
| PP |  | Doprava suti shozem montáž a demontáž shozu výšky přes 10 do 20 m | [14 empty] | PP | 2
| Online PSC |  | https://podminky.urs.cz/item/CS_URS_2022_02/997013312 | [14 empty] | Online PSC | 2
| VV |  | 10,0+11,0 |  | 21 | [12 empty] | VV | 2 | 2 | True | 0 | ROZPOCET
189 | K | 997013322 | Příplatek k shozu suti v přes 10 do 20 m za první a ZKD den použití | m | 1890 |  | 0 | CS ÚRS 2022 02 |  | základní |  | 0 | 0 | 0 | 0 | 0 | 4 | K | 2 |  |  |  | ROZPOCET | [5 empty] | 0 | 0 | 0 | 0 | 0 | 1 | 0 | 4 | -586368180
| PP |  | Doprava suti shozem montáž a demontáž shozu výšky Příplatek za první a každý další den použití shozu k ceně -3312 | [14 empty] | PP | 2
| Online PSC |  | https://podminky.urs.cz/item/CS_URS_2022_02/997013322 | [14 empty] | Online PSC | 2
| VV |  | 21*90 'Přepočtené koeficientem množství |  | 1890 | [12 empty] | VV | 2 | 2 | False | 1 | ROZPOCET
190 | K | 997013501 | Odvoz suti a vybouraných hmot na skládku nebo meziskládku do 1 km se složením | t | 298.054 |  | 0 | CS ÚRS 2022 02 |  | základní |  | 0 | 0 | 0 | 0 | 0 | 4 | K | 2 |  |  |  | ROZPOCET | [5 empty] | 0 | 0 | 0 | 0 | 0 | 1 | 0 | 4 | -2018438487
| PP |  | Odvoz suti a vybouraných hmot na skládku nebo meziskládku se složením, na vzdálenost do 1 km | [14 empty] | PP | 2
| Online PSC |  | https://podminky.urs.cz/item/CS_URS_2022_02/997013501 | [14 empty] | Online PSC | 2
| VV |  | 296,82+1,234 "celkově suť |  | 298.054 | [12 empty] | VV | 2 | 2 | True | 0 | ROZPOCET
191 | K | 997013509 | Příplatek k odvozu suti a vybouraných hmot na skládku ZKD 1 km přes 1 km | t | 1490.27 |  | 0 | CS ÚRS 2022 02 |  | základní |  | 0 | 0 | 0 | 0 | 0 | 4 | K | 2 |  |  |  | ROZPOCET | [5 empty] | 0 | 0 | 0 | 0 | 0 | 1 | 0 | 4 | -110423740
| PP |  | Odvoz suti a vybouraných hmot na skládku nebo meziskládku se složením, na vzdálenost Příplatek k ceně za každý další i započatý 1 km přes 1 km | [14 empty] | PP | 2
| Online PSC |  | https://podminky.urs.cz/item/CS_URS_2022_02/997013509 | [14 empty] | Online PSC | 2
| VV |  | 298,054*5 'Přepočtené koeficientem množství |  | 1490.27 | [12 empty] | VV | 2 | 2 | False | 1 | ROZPOCET
192 | K | 997013861 | Poplatek za uložení stavebního odpadu na recyklační skládce (skládkovné) z prostého betonu kód odpadu 17 01 01 | t | 10.238 |  | 0 | CS ÚRS 2022 02 |  | základní |  | 0 | 0 | 0 | 0 | 0 | 4 | K | 2 |  |  |  | ROZPOCET | [5 empty] | 0 | 0 | 0 | 0 | 0 | 1 | 0 | 4 | 853052475
| PP |  | Poplatek za uložení stavebního odpadu na recyklační skládce (skládkovné) z prostého betonu zatříděného do Katalogu odpadů pod kódem 17 01 01 | [14 empty] | PP | 2
| Online PSC |  | https://podminky.urs.cz/item/CS_URS_2022_02/997013861 | [14 empty] | Online PSC | 2
| VV |  | 10,238 "bet. krycí deska |  | 10.238 | [12 empty] | VV | 2 | 2 | True | 0 | ROZPOCET
193 | K | 997013863 | Poplatek za uložení stavebního odpadu na recyklační skládce (skládkovné) cihelného kód odpadu 17 01 02 | t | 263.526 |  | 0 | CS ÚRS 2022 02 |  | základní |  | 0 | 0 | 0 | 0 | 0 | 4 | K | 2 |  |  |  | ROZPOCET | [5 empty] | 0 | 0 | 0 | 0 | 0 | 1 | 0 | 4 | 652835535
| PP |  | Poplatek za uložení stavebního odpadu na recyklační skládce (skládkovné) cihelného zatříděného do Katalogu odpadů pod kódem 17 01 02 | [14 empty] | PP | 2
| Online PSC |  | https://podminky.urs.cz/item/CS_URS_2022_02/997013863 | [14 empty] | Online PSC | 2
| VV |  | 12,994+11,435+239,097 |  | 263.526 | [12 empty] | VV | 2 | 2 | True | 1 | ROZPOCET
194 | K | 997013871 | Poplatek za uložení stavebního odpadu na recyklační skládce (skládkovné) směsného stavebního a demoličního kód odpadu 17 09 04 | t | 2.055 |  | 0 | CS ÚRS 2022 02 |  | základní |  | 0 | 0 | 0 | 0 | 0 | 4 | K | 2 |  |  |  | ROZPOCET | [5 empty] | 0 | 0 | 0 | 0 | 0 | 1 | 0 | 4 | 1424973540
| PP |  | Poplatek za uložení stavebního odpadu na recyklační skládce (skládkovné) směsného stavebního a demoličního zatříděného do Katalogu odpadů pod kódem 17 09 04 | [14 empty] | PP | 2
| Online PSC |  | https://podminky.urs.cz/item/CS_URS_2022_02/997013871 | [14 empty] | Online PSC | 2
| VV |  | 298,054-(10,238+263,526+22,235) |  | 2.055 | [12 empty] | VV | 2 | 2 | True | 0 | ROZPOCET
195 | K | 997013873 | Poplatek za uložení stavebního odpadu na recyklační skládce (skládkovné) zeminy a kamení zatříděného do Katalogu odpadů pod kódem 17 05 04 | t | 22.235 |  | 0 | CS ÚRS 2022 02 |  | základní |  | 0 | 0 | 0 | 0 | 0 | 4 | K | 2 |  |  |  | ROZPOCET | [5 empty] | 0 | 0 | 0 | 0 | 0 | 1 | 0 | 4 | 1805240372
| PP |  | Poplatek za uložení stavebního odpadu na recyklační skládce (skládkovné) zeminy a kamení zatříděného do Katalogu odpadů pod kódem 17 05 04 | [14 empty] | PP | 2
| Online PSC |  | https://podminky.urs.cz/item/CS_URS_2022_02/997013873 | [14 empty] | Online PSC | 2
| VV |  | 22,235 "vybourání pro kamenný sokl |  | 22.235 | [12 empty] | VV | 2 | 2 | True | 0 | ROZPOCET
| D | 998 | Přesun hmot |  |  |  | 0 |  |  |  |  | 0 |  | 0 |  | 0 | 1 | D | 1 |  |  |  | ROZPOCET | [11 empty] | 0
196 | K | 998011001 | Přesun hmot pro budovy zděné v do 6 m | t | 55.649 |  | 0 | CS ÚRS 2022 02 |  | základní |  | 0 | 0 | 0 | 0 | 0 | 4 | K | 2 |  |  |  | ROZPOCET | [5 empty] | 0 | 0 | 0 | 0 | 0 | 1 | 0 | 4 | 746396523
| PP |  | Přesun hmot pro budovy občanské výstavby, bydlení, výrobu a služby s nosnou svislou konstrukcí zděnou z cihel, tvárnic nebo kamene vodorovná dopravní vzdálenost do 100 m pro budovy výšky do 6 m | [14 empty] | PP | 2
| Online PSC |  | https://podminky.urs.cz/item/CS_URS_2022_02/998011001 | [14 empty] | Online PSC | 2
| VV |  | 55,613+0,036 "práce mimo lešení (pol. 125,139) |  | 55.649 | [12 empty] | VV | 2 | 2 | True | 0 | ROZPOCET
197 | K | 998011014 | Příplatek k přesunu hmot pro budovy zděné za zvětšený přesun do 500 m | t | 314.937 |  | 0 | CS ÚRS 2022 02 |  | základní |  | 0 | 0 | 0 | 0 | 0 | 4 | K | 2 |  |  |  | ROZPOCET | [5 empty] | 0 | 0 | 0 | 0 | 0 | 1 | 0 | 4 | -771826150
| PP |  | Přesun hmot pro budovy občanské výstavby, bydlení, výrobu a služby s nosnou svislou konstrukcí zděnou z cihel, tvárnic nebo kamene Příplatek k cenám za zvětšený přesun přes vymezenou největší dopravní vzdálenost do 500 m | [14 empty] | PP | 2
| Online PSC |  | https://podminky.urs.cz/item/CS_URS_2022_02/998011014 | [14 empty] | Online PSC | 2
| P |  | Poznámka k položce: včetně překládání nákladu | [14 empty] | P | 2
| VV |  | 282,959 "všechen materiál HSV |  | 282.959 | [12 empty] | VV | 2 | 2 | True | 0 | ROZPOCET
| VV |  | 31,978 "komunikace - písky |  | 31.978 | [12 empty] | VV | 2 | 2 | True | 0 | ROZPOCET
198 | K | 998017003 | Přesun hmot s omezením mechanizace pro budovy v přes 12 do 24 m | t | 227.31 |  | 0 | CS ÚRS 2022 02 |  | základní |  | 0 | 0 | 0 | 0 | 0 | 4 | K | 2 |  |  |  | ROZPOCET | [5 empty] | 0 | 0 | 0 | 0 | 0 | 1 | 0 | 4 | -659772322
| PP |  | Přesun hmot pro budovy občanské výstavby, bydlení, výrobu a služby s omezením mechanizace vodorovná dopravní vzdálenost do 100 m pro budovy s jakoukoliv nosnou konstrukcí výšky přes 12 do 24 m | [14 empty] | PP | 2
| Online PSC |  | https://podminky.urs.cz/item/CS_URS_2022_02/998017003 | [14 empty] | Online PSC | 2
| VV |  | 282,959-55,649"práce na lešení |  | 227.31 | [12 empty] | VV | 2 | 2 | True | 0 | ROZPOCET
| D | PSV | PSV |  |  |  | 0 |  |  |  |  | 0 |  | 15.0558 |  | 1.2336 | 2 | D | 0 |  |  |  | ROZPOCET | [11 empty] | 0
| D | 767 | Konstrukce zámečnické |  |  |  | 0 |  |  |  |  | 0 |  | 1.909 |  | 1.2336 | 2 | D | 1 |  |  |  | ROZPOCET | [11 empty] | 0
202 | K | 767161834 | Demontáž zábradlí rovného nerozebíratelného hmotnosti 1 m zábradlí přes 20 kg k dalšímu použítí | m | 48 |  | 0 | CS ÚRS 2022 02 |  | základní |  | 0 | 0 | 0 | 0.025 | 1.2 | 16 | K | 2 |  |  |  | ROZPOCET | [5 empty] | 0 | 0 | 0 | 0 | 0 | 1 | 0 | 16 | -960501298
| PP |  | Demontáž zábradlí k dalšímu použití rovného nerozebíratelný spoj hmotnosti 1 m zábradlí přes 20 kg | [14 empty] | PP | 2
| Online PSC |  | https://podminky.urs.cz/item/CS_URS_2022_02/767161834 | [14 empty] | Online PSC | 2
| P |  | Poznámka k položce: ke zpětnému použití | [14 empty] | P | 2
203 | K | 767661811 | Demontáž mříží pevných nebo otevíravých | m2 | 1.68 |  | 0 | CS ÚRS 2022 02 |  | základní |  | 0 | 0 | 0 | 0.02 | 0.0336 | 16 | K | 2 |  |  |  | ROZPOCET | [5 empty] | 0 | 0 | 0 | 0 | 0 | 1 | 0 | 16 | 1819542600
| PP |  | Demontáž mříží pevných nebo otevíravých | [14 empty] | PP | 2
| Online PSC |  | https://podminky.urs.cz/item/CS_URS_2022_02/767661811 | [14 empty] | Online PSC | 2
| VV |  | 1,2*1,4 "mříž dveří |  | 1.68 | [12 empty] | VV | 2 | 2 | True | 0 | ROZPOCET
204 | K | 767662210 | Montáž mříží otvíravých | m2 | 1.68 |  | 0 | CS ÚRS 2022 02 |  | základní |  | 0 | 9e-05 | 0.0001512 | 0 | 0 | 16 | K | 2 |  |  |  | ROZPOCET | [5 empty] | 0 | 0 | 0 | 0 | 0 | 1 | 0 | 16 | -169233840
| PP |  | Montáž mříží otvíravých | [14 empty] | PP | 2
| Online PSC |  | https://podminky.urs.cz/item/CS_URS_2022_02/767662210 | [14 empty] | Online PSC | 2
| VV |  | 1,2*1,4 "mříž dveří |  | 1.68 | [12 empty] | VV | 2 | 2 | True | 0 | ROZPOCET
210 | K | 338171115 | Osazování sloupků a vzpěr plotových ocelových v do 2 m ukotvením k pevnému podkladu | kus | 46 |  | 0 | CS ÚRS 2022 02 |  | základní |  | 0 | 0 | 0 | 0 | 0 | 4 | K | 2 |  |  |  | ROZPOCET | [5 empty] | 0 | 0 | 0 | 0 | 0 | 1 | 0 | 4 | -173922671
| PP |  | Montáž sloupků a vzpěr plotových ocelových trubkových nebo profilovaných výšky do 2 m ukotvením k pevnému podkladu | [14 empty] | PP | 2
| Online PSC |  | https://podminky.urs.cz/item/CS_URS_2022_02/338171115 | [14 empty] | Online PSC | 2
| VV |  | 2*23 "sloupky a vzpěry |  | 46 | [12 empty] | VV | 2 | 2 | True | 0 | ROZPOCET
211 | K | 953945112 | Kotvy mechanické M 8 dl 95 mm pro střední zatížení do betonu, ŽB nebo kamene s vyvrtáním otvoru | kus | 184 |  | 0 | CS ÚRS 2022 02 |  | základní |  | 0 | 0.0002 | 0.0368 | 0 | 0 | 4 | K | 2 |  |  |  | ROZPOCET | [5 empty] | 0 | 0 | 0 | 0 | 0 | 1 | 0 | 4 | 1181556984
| PP |  | Kotvy mechanické s vyvrtáním otvoru do betonu, železobetonu nebo tvrdého kamene pro střední zatížení průvlekové, velikost M 8, délka 95 mm | [14 empty] | PP | 2
| Online PSC |  | https://podminky.urs.cz/item/CS_URS_2022_02/953945112 | [14 empty] | Online PSC | 2
| VV |  | 4*2*23 "sloupky a vzpěry do kamenné koruny |  | 184 | [12 empty] | VV | 2 | 2 | True | 0 | ROZPOCET
213 | K | 348171330 | Montáž oplocení z profilové oceli, trubek nebo tenkostěnných profilů do 50 kg na 1 m oplocení | m | 44 |  | 0 | CS ÚRS 2022 02 |  | základní |  | 0 | 0 | 0 | 0 | 0 | 4 | K | 2 |  |  |  | ROZPOCET | [5 empty] | 0 | 0 | 0 | 0 | 0 | 1 | 0 | 4 | 925515793
| PP |  | Montáž oplocení z dílců kovových z profilové oceli, trubek nebo tenkostěnných profilů hmotnosti 1 m oplocení přes 30 do 50 kg | [14 empty] | PP | 2
| Online PSC |  | https://podminky.urs.cz/item/CS_URS_2022_02/348171330 | [14 empty] | Online PSC | 2
215 | K | 767001R | oprava stávajícího oplocení - doplnění patek a vzpěr, otryskání barvy, žárové zinkování, nátěr dle PD | m | 48 |  | 0 |  |  | základní |  | 0 | 0.039 | 1.872 | 0 | 0 | 4 | K | 2 |  |  |  | ROZPOCET | [5 empty] | 0 | 0 | 0 | 0 | 0 | 1 | 0 | 4 | 1050623463
| PP |  | oprava stávajícího oplocení - doplnění patek a vzpěr, otryskání barvy, žárové zinkování, nátěr dle PD | [14 empty] | PP | 2
216 | K | 998767103 | Přesun hmot tonážní pro zámečnické konstrukce v objektech v přes 12 do 24 m | t | 1.909 |  | 0 | CS ÚRS 2022 02 |  | základní |  | 0 | 0 | 0 | 0 | 0 | 16 | K | 2 |  |  |  | ROZPOCET | [5 empty] | 0 | 0 | 0 | 0 | 0 | 1 | 0 | 16 | -69760226
| PP |  | Přesun hmot pro zámečnické konstrukce stanovený z hmotnosti přesunovaného materiálu vodorovná dopravní vzdálenost do 50 m v objektech výšky přes 12 do 24 m | [14 empty] | PP | 2
| Online PSC |  | https://podminky.urs.cz/item/CS_URS_2022_02/998767103 | [14 empty] | Online PSC | 2
217 | K | 998767193 | Příplatek k přesunu hmot tonážní 767 za zvětšený přesun do 500 m | t | 1.909 |  | 0 | CS ÚRS 2022 02 |  | základní |  | 0 | 0 | 0 | 0 | 0 | 16 | K | 2 |  |  |  | ROZPOCET | [5 empty] | 0 | 0 | 0 | 0 | 0 | 1 | 0 | 16 | -1459634098
| PP |  | Přesun hmot pro zámečnické konstrukce stanovený z hmotnosti přesunovaného materiálu Příplatek k cenám za zvětšený přesun přes vymezenou největší dopravní vzdálenost do 500 m | [14 empty] | PP | 2
| Online PSC |  | https://podminky.urs.cz/item/CS_URS_2022_02/998767193 | [14 empty] | Online PSC | 2
| D | 783 | Dokončovací práce - nátěry |  |  |  | 0 |  |  |  |  | 0 |  | 0.016828 |  | 0 | 2 | D | 1 |  |  |  | ROZPOCET | [11 empty] | 0
221 | K | 783301313 | Odmaštění zámečnických konstrukcí ředidlovým odmašťovačem | m2 | 3.36 |  | 0 | CS ÚRS 2022 02 |  | základní |  | 0 | 7e-05 | 0.0002352 | 0 | 0 | 16 | K | 2 |  |  |  | ROZPOCET | [5 empty] | 0 | 0 | 0 | 0 | 0 | 1 | 0 | 16 | 465699978
| PP |  | Příprava podkladu zámečnických konstrukcí před provedením nátěru odmaštění odmašťovačem ředidlovým | [14 empty] | PP | 2
| Online PSC |  | https://podminky.urs.cz/item/CS_URS_2022_02/783301313 | [14 empty] | Online PSC | 2
| VV |  | 1,2*1,4*2 "mříž dveří |  | 3.36 | [12 empty] | VV | 2 | 2 | True | 0 | ROZPOCET
222 | K | 78333001R | Krycí dvojnásobný nátěr zámečnických konstrukcí kovářskou barvou | m2 | 3.36 |  | 0 |  |  | základní |  | 0 | 0.00023 | 0.0007728 | 0 | 0 | 16 | K | 2 |  |  |  | ROZPOCET | [5 empty] | 0 | 0 | 0 | 0 | 0 | 1 | 0 | 16 | -128864385
| PP |  | Krycí dvojnásobný nátěr zámečnických konstrukcí kovářskou barvou | [14 empty] | PP | 2
223 | K | 783826600R | Hydrofobizační transparentní 2nás. nátěr lícového zdiva | m2 | 75.335 |  | 0 |  |  | základní |  | 0 | 0.00021 | 0.01582 | 0 | 0 | 16 | K | 2 |  |  |  | ROZPOCET | [5 empty] | 0 | 0 | 0 | 0 | 0 | 1 | 0 | 16 | 1257223625
| PP |  | Hydrofobizační transparentní 2nás. nátěr lícového zdiva | [14 empty] | PP | 2
| VV |  | 1,2*1,5 "schody vstupu |  | 1.8 | [12 empty] | VV | 2 | 2 | True | 0 | ROZPOCET
| VV |  | 0,6*(45,15-(4,0-1,2)) "nový kamenný sokl |  | 25.41 | [12 empty] | VV | 2 | 2 | True | 0 | ROZPOCET
| VV |  | (47,75-4,0)*1,1 "krycí deska koruny zdi |  | 48.125 | [12 empty] | VV | 2 | 2 | True | 0 | ROZPOCET
| D | 799 | Kamenické prvky |  |  |  | 0 |  |  |  |  | 0 |  | 13.13 |  | 0 | 2 | D | 1 |  |  |  | ROZPOCET | [11 empty] | 0
229 | K | 316911111 | Osazení kamenných krycích desek tl do 180 mm | m2 | 30.625 |  | 0 | CS ÚRS 2022 02 |  | základní |  | 0 | 0.04884 | 1.4957 | 0 | 0 | 512 | K | 2 |  |  |  | ROZPOCET | [5 empty] | 0 | 0 | 0 | 0 | 0 | 1 | 0 | 512 | -1621451266
| PP |  | Osazení kamenných krycích desek na cementovou maltu s vyspárováním i vypálením spár, tl. desek do 180 mm | [14 empty] | PP | 2
| Online PSC |  | https://podminky.urs.cz/item/CS_URS_2022_02/316911111 | [14 empty] | Online PSC | 2
| VV |  | (47,75-4,0)*0,7 "krycí deska koruny zdi |  | 30.625 | [12 empty] | VV | 2 | 2 | True | 0 | ROZPOCET
230 | M | 583KAM/1 | krycí deska koruny zdiva 350x600mm, tl. 120mm, tryskaná žula KAM/1 | kus | 160 |  | 0 |  |  | základní |  | 0 | 0.072 | 11.52 | 0 | 0 | 8 | M | 2 |  |  |  | ROZPOCET | [5 empty] | 0 | 0 | 0 | 0 | 0 | 1 | 0 | 4 | -105812853
| PP |  | krycí deska koruny zdiva 350x600mm, tl. 120mm, tryskaná žula KAM/1 | [14 empty] | PP | 2
| VV |  | 80*2 "úsek 2 |  | 160 | [12 empty] | VV | 2 | 2 | True | 0 | ROZPOCET
231 | K | 953945131-1 | Kotvy mechanické M 12 dl 115 mm pro střední zatížení do betonu, ŽB nebo kamene s vyvrtáním otvoru | kus | 1168 |  | 0 |  |  | základní |  | 0 | 1.026e-06 | 0.0011984 | 0 | 0 | 4 | K | 2 |  |  |  | ROZPOCET | [5 empty] | 0 | 0 | 0 | 0 | 0 | 1 | 0 | 4 | 27584096
| PP |  | Kotvy mechanické s vyvrtáním otvoru do betonu, železobetonu nebo tvrdého kamene pro střední zatížení průvlekové, velikost M 12, délka 115 mm | [14 empty] | PP | 2
| P |  | Poznámka k položce: bez dodání kotev | [14 empty] | P | 2
| VV |  | samostatně do kamenné desky a do podkladu | [14 empty] | VV | 2 | 1 | True | 0 | ROZPOCET
| VV |  | 2*73*2*4 "krycí deska - 4 kotvy na kus |  | 1168 | [12 empty] | VV | 2 | 2 | True | 0 | ROZPOCET
232 | M | 130001M | nerez tyč d 12 mm, upravená záseky | m | 128.48 |  | 0 |  |  | základní |  | 0 | 0.00088 | 0.11306 | 0 | 0 | 8 | M | 2 |  |  |  | ROZPOCET | [5 empty] | 0 | 0 | 0 | 0 | 0 | 1 | 0 | 4 | 1642347069
| PP |  | nerez tyč d 12 mm, upravená záseky | [14 empty] | PP | 2
| VV |  | 0,2*1168/2 "krycí deska |  | 116.8 | [12 empty] | VV | 2 | 2 | True | 0 | ROZPOCET
| VV |  | 116,8*1,1 'Přepočtené koeficientem množství |  | 128.48 | [12 empty] | VV | 2 | 2 | False | 1 | ROZPOCET
234 | K | 998772103 | Přesun hmot tonážní pro podlahy z kamene v objektech v přes 12 do 60 m | t | 13.13 |  | 0 | CS ÚRS 2022 02 |  | základní |  | 0 | 0 | 0 | 0 | 0 | 16 | K | 2 |  |  |  | ROZPOCET | [5 empty] | 0 | 0 | 0 | 0 | 0 | 1 | 0 | 16 | -152884920
| PP |  | Přesun hmot pro kamenné dlažby, obklady schodišťových stupňů a soklů stanovený z hmotnosti přesunovaného materiálu vodorovná dopravní vzdálenost do 50 m v objektech výšky přes 12 do 60 m | [14 empty] | PP | 2
| Online PSC |  | https://podminky.urs.cz/item/CS_URS_2022_02/998772103 | [14 empty] | Online PSC | 2
235 | K | 998772193 | Příplatek k přesunu hmot tonážní 772 za zvětšený přesun do 500 m | t | 13.13 |  | 0 | CS ÚRS 2022 02 |  | základní |  | 0 | 0 | 0 | 0 | 0 | 16 | K | 2 |  |  |  | ROZPOCET | [5 empty] | 0 | 0 | 0 | 0 | 0 | 1 | 0 | 16 | -1766818898
| PP |  | Přesun hmot pro kamenné dlažby, obklady schodišťových stupňů a soklů stanovený z hmotnosti přesunovaného materiálu Příplatek k cenám za zvětšený přesun přes vymezenou největší dopravní vzdálenost do 500 m | [14 empty] | PP | 2
| Online PSC |  | https://podminky.urs.cz/item/CS_URS_2022_02/998772193 | [14 empty] | Online PSC | 2

## 12 - VRN úsek 1 + 2 pro VZ
{f31c529c-2cd2-4e18-bced-5f27b1d52199}
2
| KRYCÍ LIST SOUPISU PRACÍ | [7 empty] | v --- níže se nacházejí doplnkové a pomocné údaje k sestavám --- v | [8 empty] | False
Stavba:
Obnova městského opevnění Krajinka
Objekt:
12 - VRN úsek 1 + 2 pro VZ
| KSO: |  | 801 47 12 |  |  | CC-CZ:
| Místo: |  | Cheb |  |  | Datum: | 24. 11. 2022
| Zadavatel: |  |  |  |  | IČ:
|  | město Cheb |  |  |  | DIČ:
| Uchazeč: |  |  |  |  | IČ: | Vyplň údaj
|  | Vyplň údaj |  |  |  | DIČ: | Vyplň údaj
| Projektant: |  |  |  |  | IČ:
|  | Ing. arch. Tomáš Šantavý |  |  |  | DIČ:
| Zpracovatel: |  |  |  |  | IČ:
DIČ:
Poznámka:
| Cena bez DPH | [5 empty] | 0
|  |  | Základ daně |  |  | Sazba daně | Výše daně
| DPH | základní | 0 |  |  | 21% | 0
|  | snížená | 0 |  |  | 15% | 0
|  | zákl. přenesená | 0 |  |  | 21% | 0
|  | sníž. přenesená | 0 |  |  | 15% | 0
|  | nulová | 0 |  |  | 0% | 0
| Cena s DPH |  |  | v | CZK |  | 0
REKAPITULACE ČLENĚNÍ SOUPISU PRACÍ
Stavba:
Obnova městského opevnění Krajinka
Objekt:
12 - VRN úsek 1 + 2 pro VZ
Místo: |  |  | Cheb |  |  | Datum: | 24. 11. 2022
Zadavatel: |  |  | město Cheb |  |  | Projektant: | Ing. arch. Tomáš Šantavý
Uchazeč: |  |  | Vyplň údaj |  |  | Zpracovatel:
Kód dílu - Popis | [6 empty] | Cena celkem [CZK]
Náklady stavby celkem | [6 empty] | 0 | [11 empty] | -1
| VRN - Vedlejší rozpočtové náklady | [5 empty] | 0
| VRN1 - Průzkumné, geodetické a projektové práce | [5 empty] | 0
| VRN3 - Zařízení staveniště | [5 empty] | 0
| VRN6 - Územní vlivy | [5 empty] | 0
| VRN7 - Provozní vlivy | [5 empty] | 0
| VRN9 - Ostatní náklady | [5 empty] | 0
SOUPIS PRACÍ
Stavba:
Obnova městského opevnění Krajinka
Objekt:
12 - VRN úsek 1 + 2 pro VZ
Místo: |  |  | Cheb |  |  | Datum: | 24. 11. 2022
Zadavatel: |  |  | město Cheb |  |  | Projektant: | Ing. arch. Tomáš Šantavý
Uchazeč: |  |  | Vyplň údaj |  |  | Zpracovatel:
PČ | Typ | Kód | Popis | MJ | Množství | J.cena [CZK] | Cena celkem [CZK] | Cenová soustava |  | DPH | J. Nh [h] | Nh celkem [h] | J. hmotnost [t] | Hmotnost celkem [t] | J. suť [t] | Suť Celkem [t]
Náklady soupisu celkem | [6 empty] | 0 |  |  |  |  | 0 |  | 0 |  | 0 |  | D | -1 | [10 empty] | 0
| D | VRN | Vedlejší rozpočtové náklady |  |  |  | 0 |  |  |  |  | 0 |  | 0 |  | 0 | 5 | D | 0 |  |  |  | ROZPOCET | [6 empty] | 0
| D | VRN1 | Průzkumné, geodetické a projektové práce |  |  |  | 0 |  |  |  |  | 0 |  | 0 |  | 0 | 5 | D | 1 |  |  |  | ROZPOCET | [6 empty] | 0
1 | K | 013254001 | Dokumentace skutečného provedení stavby | kpl | 4 |  | 0 |  |  | základní |  | 0 | 0 | 0 | 0 | 0 | 1024 | K | 2 |  |  |  | ROZPOCET | 0 | 0 | 0 | 0 | 0 | 1 | 0 | 1024 | -1775908279
| PP |  | Dokumentace skutečného provedení stavby | [14 empty] | PP | 2
| D | VRN3 | Zařízení staveniště |  |  |  | 0 |  |  |  |  | 0 |  | 0 |  | 0 | 5 | D | 1 |  |  |  | ROZPOCET | [6 empty] | 0
2 | K | 032103000 | Náklady na stavební buňky | kus | 1 |  | 0 |  |  | základní |  | 0 | 0 | 0 | 0 | 0 | 1024 | K | 2 |  |  |  | ROZPOCET | 0 | 0 | 0 | 0 | 0 | 1 | 0 | 1024 | 811398033
| PP |  | Náklady na stavební buňky | [14 empty] | PP | 2
3 | K | 032803000 | Ostatní vybavení staveniště - mobilní WC | kus | 1 |  | 0 |  |  | základní |  | 0 | 0 | 0 | 0 | 0 | 1024 | K | 2 |  |  |  | ROZPOCET | 0 | 0 | 0 | 0 | 0 | 1 | 0 | 1024 | -1562947116
| PP |  | Ostatní vybavení staveniště - mobilní WC | [14 empty] | PP | 2
4 | K | 033103000 | Připojení energií | kus | 1 |  | 0 |  |  | základní |  | 0 | 0 | 0 | 0 | 0 | 1024 | K | 2 |  |  |  | ROZPOCET | 0 | 0 | 0 | 0 | 0 | 1 | 0 | 1024 | -1486095499
| PP |  | Připojení energií | [14 empty] | PP | 2
5 | K | 033203000 | Energie pro zařízení staveniště | kpl | 1 |  | 0 |  |  | základní |  | 0 | 0 | 0 | 0 | 0 | 1024 | K | 2 |  |  |  | ROZPOCET | 0 | 0 | 0 | 0 | 0 | 1 | 0 | 1024 | -1648889625
| PP |  | Energie pro zařízení staveniště | [14 empty] | PP | 2
6 | K | 034103000 | Oplocení staveniště - dílce s pletivem v. 200cm | m | 210 |  | 0 |  |  | základní |  | 0 | 0 | 0 | 0 | 0 | 1024 | K | 2 |  |  |  | ROZPOCET | 0 | 0 | 0 | 0 | 0 | 1 | 0 | 1024 | 640335567
| PP |  | Oplocení staveniště - dílce s pletivem v. 200cm | [14 empty] | PP | 2
| VV |  | 160+50 |  | 210 | [12 empty] | VV | 2 | 2 | True | 0 | ROZPOCET
7 | K | 034303000 | Dopravní značení na staveništi | kpl | 1 |  | 0 |  |  | základní |  | 0 | 0 | 0 | 0 | 0 | 1024 | K | 2 |  |  |  | ROZPOCET | 0 | 0 | 0 | 0 | 0 | 1 | 0 | 1024 | -1058161663
| PP |  | Dopravní značení na staveništi | [14 empty] | PP | 2
8 | K | 034403000 | Osvětlení staveniště | kpl | 1 |  | 0 |  |  | základní |  | 0 | 0 | 0 | 0 | 0 | 1024 | K | 2 |  |  |  | ROZPOCET | 0 | 0 | 0 | 0 | 0 | 1 | 0 | 1024 | 83453427
| PP |  | Osvětlení staveniště | [14 empty] | PP | 2
9 | K | 039103000 | Rozebrání, bourání a odvoz zařízení staveniště | kpl | 1 |  | 0 |  |  | základní |  | 0 | 0 | 0 | 0 | 0 | 1024 | K | 2 |  |  |  | ROZPOCET | 0 | 0 | 0 | 0 | 0 | 1 | 0 | 1024 | 414605852
| PP |  | Rozebrání, bourání a odvoz zařízení staveniště | [14 empty] | PP | 2
| D | VRN6 | Územní vlivy |  |  |  | 0 |  |  |  |  | 0 |  | 0 |  | 0 | 5 | D | 1 |  |  |  | ROZPOCET | [6 empty] | 0
10 | K | 062002000 | Ztížené dopravní podmínky | kpl | 1 |  | 0 |  |  | základní |  | 0 | 0 | 0 | 0 | 0 | 1024 | K | 2 |  |  |  | ROZPOCET | 0 | 0 | 0 | 0 | 0 | 1 | 0 | 1024 | -20474341
| PP |  | Ztížené dopravní podmínky | [14 empty] | PP | 2
| D | VRN7 | Provozní vlivy |  |  |  | 0 |  |  |  |  | 0 |  | 0 |  | 0 | 5 | D | 1 |  |  |  | ROZPOCET | [6 empty] | 0
11 | K | 075503000 | Ochranná pásma památková | kpl | 1 |  | 0 |  |  | základní |  | 0 | 0 | 0 | 0 | 0 | 1024 | K | 2 |  |  |  | ROZPOCET | 0 | 0 | 0 | 0 | 0 | 1 | 0 | 1024 | -780494870
| PP |  | Ochranná pásma památková | [14 empty] | PP | 2
| D | VRN9 | Ostatní náklady |  |  |  | 0 |  |  |  |  | 0 |  | 0 |  | 0 | 5 | D | 1 |  |  |  | ROZPOCET | [6 empty] | 0
14 | K | 091003001 | Ostatní náklady bez rozlišení - čištění a úprava komunikací mimo vyhrazený prostor staveniště | kpl | 1 |  | 0 |  |  | základní |  | 0 | 0 | 0 | 0 | 0 | 1024 | K | 2 |  |  |  | ROZPOCET | 0 | 0 | 0 | 0 | 0 | 1 | 0 | 1024 | -1028531511
| PP |  | Ostatní náklady bez rozlišení - čištění a úprava komunikací mimo vyhrazený prostor staveniště | [14 empty] | PP | 2
12 | K | 091404000 | Práce na památkovém objektu | kpl | 1 |  | 0 |  |  | základní |  | 0 | 0 | 0 | 0 | 0 | 1024 | K | 2 |  |  |  | ROZPOCET | 0 | 0 | 0 | 0 | 0 | 1 | 0 | 1024 | 2031036039
| PP |  | Práce na památkovém objektu | [14 empty] | PP | 2
13 | K | 094104000 | Náklady na opatření BOZP | kpl | 1 |  | 0 |  |  | základní |  | 0 | 0 | 0 | 0 | 0 | 1024 | K | 2 |  |  |  | ROZPOCET | 0 | 0 | 0 | 0 | 0 | 1 | 0 | 1024 | -1558130398
| PP |  | Náklady na opatření BOZP | [14 empty] | PP | 2

## Seznam figur
SEZNAM FIGUR
Kód: | 2223P
Stavba: | Obnova městského opevnění Krajinka
Datum: | 24. 11. 2022
Kód | Popis | MJ | Výměra
01A | úsek 1 bez VRN pro VZ
usek_1_plocha | úsek 1 - celková plocha zdiva stěny | m2 | 274.2552
| 21,9*(450,19-436,05+451,0-436,05)/2 |  | 318.5355
| -(0,85*(446,89-436,05)/2 +0,85*(450,19-449,89)) "JZ roh šikmina |  | -4.862
| -(4,8*(436,46-436,05)+3,0*(438,22-436,05)+2,4*(438,28-436,05)+3,1*(439,93-436,05))/2 "schodiště |  | -12.929
| -(2,25*(439,99-436,05)+1,8*(441,04-436,05)+4,55*(441,18-436,05))/2 "schodiště |  | -20.5942
| -1,45*(1,7+1,9)/2 "dveře |  | -2.61
| -21,9*0,15 "krycí deska |  | -3.285
| Součet |  | 274.2552
Použití figury:
622631001 | Spárování spárovací maltou vnějších pohledových ploch stěn z cihel | m2 | 239.13
943121111 | Montáž lešení prostorového trubkového těžkého bez podlah zatížení tř. 4 do 300 kg/m2 v do 20 m | m3 | 589.408
944511111 | Montáž ochranné sítě z textilie z umělých vláken | m2 | 294.704
985223112 | Přezdívání cihelného zdiva do aktivované malty přes 3 m3 | m3 | 67.347
985233131 | Úprava spár po spárování zdiva uhlazením spára dl přes 12 m/m2 | m2 | 246.905
usek_2_plocha | úsek 2 - celková plocha stěny | m2 | 469.3603
| (45,15+47,75)/2*(451,0-441,18+453,29-442,52)/2 |  | 478.2028
| -1,2*(1,3+1,5)/2 "dveře |  | -1.68
| -47,75*0,15 "krycí deska |  | -7.1625
| Součet |  | 469.3603
usek_3_plocha | úsek 3 - celková plocha stěny | m2 | 465.0063
| 18,25*(453,29-442,52+453,93-442,77)/2+23,3*(454,61-442,77+454,82-443,31)/2 |  | 472.1388
| -41,55*0,15 "krycí deska |  | -6.2325
| -0,6*1,5 "otvor s mříží |  | -0.9
| Součet |  | 465.0063
usek_4_plocha | úsek 4 - celková plocha stěny | m2 | 519.949
| (20,15+18,8)/2*(454,62-443,31+454,94-443,54)/2+(22,85+21,6)/2*(457,73-443,54+457,73-444,45)/2 |  | 526.399
| -43,0*0,15 "koruna zdi |  | -6.45
| Součet |  | 519.949
usek_5_plocha | úsek 5 - celková plocha stěny | m2 | 301.0056
| (22,25+21,0)/2*(457,97-444,45+458,06-443,45)/2 |  | 304.1556
| -21,0*0,15 "koruna zdi |  | -3.15
| Součet |  | 301.0056
usek_6_plocha | úsek 6 - celková plocha stěny | m2 | 707.5589
| (62,8+60,75)/2*(457,3-443,45+457,54-448,38)/2+8,5*0,7 |  | 716.6714
| -60,75*0,15 "koruna zdi |  | -9.1125
| Součet |  | 707.5589
usek_7_plocha | úsek 7 - celková plocha stěny | m2 | 33.675
| (457,54-448,37)*(2,75+4,75)/2 |  | 34.3875
| -4,75*0,15 "koruna zdi |  | -0.7125
| Součet |  | 33.675
usek_8_plocha | úsek 8 - celková plocha stěny | m2 | 139.6494
| (15,1+16,15)/2*(457,51-448,38+457,62-449,0)/2+2,4*2,0-2,2*1,0/2 |  | 142.3719
| -18,15*0,15 "koruna zdi |  | -2.7225
| Součet |  | 139.6494
02A.1 | úsek 2 bez VRN pro VZ
usek_1_plocha | úsek 1 - celková plocha zdiva stěny | m2 | 274.2552
| 21,9*(450,19-436,05+451,0-436,05)/2 |  | 318.5355
| -(0,85*(446,89-436,05)/2 +0,85*(450,19-449,89)) "JZ roh šikmina |  | -4.862
| -(4,8*(436,46-436,05)+3,0*(438,22-436,05)+2,4*(438,28-436,05)+3,1*(439,93-436,05))/2 "schodiště |  | -12.929
| -(2,25*(439,99-436,05)+1,8*(441,04-436,05)+4,55*(441,18-436,05))/2 "schodiště |  | -20.5942
| -1,45*(1,7+1,9)/2 "dveře |  | -2.61
| -21,9*0,15 "krycí deska |  | -3.285
| Součet |  | 274.2552
usek_2_plocha | úsek 2 - celková plocha stěny | m2 | 469.3603
| (45,15+47,75)/2*(451,0-441,18+453,29-442,52)/2 |  | 478.2028
| -1,2*(1,3+1,5)/2 "dveře |  | -1.68
| -47,75*0,15 "krycí deska |  | -7.1625
| Součet |  | 469.3603
Použití figury:
622631001 | Spárování spárovací maltou vnějších pohledových ploch stěn z cihel | m2 | 436.263
943121111 | Montáž lešení prostorového trubkového těžkého bez podlah zatížení tř. 4 do 300 kg/m2 v do 20 m | m3 | 939.157
944511111 | Montáž ochranné sítě z textilie z umělých vláken | m2 | 469.578
985223112 | Přezdívání cihelného zdiva do aktivované malty přes 3 m3 | m3 | 122.614
985233131 | Úprava spár po spárování zdiva uhlazením spára dl přes 12 m/m2 | m2 | 445.26
usek_3_plocha | úsek 3 - celková plocha stěny | m2 | 465.0063
| 18,25*(453,29-442,52+453,93-442,77)/2+23,3*(454,61-442,77+454,82-443,31)/2 |  | 472.1388
| -41,55*0,15 "krycí deska |  | -6.2325
| -0,6*1,5 "otvor s mříží |  | -0.9
| Součet |  | 465.0063
usek_4_plocha | úsek 4 - celková plocha stěny | m2 | 519.949
| (20,15+18,8)/2*(454,62-443,31+454,94-443,54)/2+(22,85+21,6)/2*(457,73-443,54+457,73-444,45)/2 |  | 526.399
| -43,0*0,15 "koruna zdi |  | -6.45
| Součet |  | 519.949
usek_5_plocha | úsek 5 - celková plocha stěny | m2 | 301.0056
| (22,25+21,0)/2*(457,97-444,45+458,06-443,45)/2 |  | 304.1556
| -21,0*0,15 "koruna zdi |  | -3.15
| Součet |  | 301.0056
usek_6_plocha | úsek 6 - celková plocha stěny | m2 | 707.5589
| (62,8+60,75)/2*(457,3-443,45+457,54-448,38)/2+8,5*0,7 |  | 716.6714
| -60,75*0,15 "koruna zdi |  | -9.1125
| Součet |  | 707.5589
usek_7_plocha | úsek 7 - celková plocha stěny | m2 | 33.675
| (457,54-448,37)*(2,75+4,75)/2 |  | 34.3875
| -4,75*0,15 "koruna zdi |  | -0.7125
| Součet |  | 33.675
usek_8_plocha | úsek 8 - celková plocha stěny | m2 | 139.6494
| (15,1+16,15)/2*(457,51-448,38+457,62-449,0)/2+2,4*2,0-2,2*1,0/2 |  | 142.3719
| -18,15*0,15 "koruna zdi |  | -2.7225
| Součet |  | 139.6494

## Pokyny pro vyplnění
Struktura údajů, formát souboru a metodika pro zpracování
Struktura
Soubor je složen ze záložky Rekapitulace stavby a záložek s názvem soupisu prací pro jednotlivé objekty ve formátu XLSX. Každá ze záložek přitom obsahuje
ještě samostatné sestavy vymezené orámovaním a nadpisem sestavy.
Rekapitulace stavby obsahuje sestavu Rekapitulace stavby a Rekapitulace objektů stavby a soupisů prací.
V sestavě Rekapitulace stavby jsou uvedeny informace identifikující předmět veřejné zakázky na stavební práce, KSO, CC-CZ, CZ-CPV, CZ-CPA a rekapitulaci
celkové nabídkové ceny uchazeče.
Termínem "uchazeč" (resp. zhotovitel) se myslí "účastník zadávacího řízení" ve smyslu zákona o zadávání veřejných zakázek.
V sestavě Rekapitulace objektů stavby a soupisů prací je uvedena rekapitulace stavebních objektů, inženýrských objektů, provozních souborů,
vedlejších a ostatních nákladů a ostatních nákladů s rekapitulací nabídkové ceny za jednotlivé soupisy prací. Na základě údaje Typ je možné
identifikovat, zda se jedná o objekt nebo soupis prací pro daný objekt:
|  | STA | Stavební objekt pozemní
|  | ING | Stavební objekt inženýrský
|  | PRO | Provozní soubor
|  | VON | Vedlejší a ostatní náklady
|  | OST | Ostatní
|  | Soupis | Soupis prací pro daný typ objektu
Soupis prací pro jednotlivé objekty obsahuje sestavy Krycí list soupisu prací, Rekapitulace členění soupisu prací, Soupis prací. Za soupis prací může být považován
i objekt stavby v případě, že neobsahuje podřízenou zakázku.
Krycí list soupisu obsahuje rekapitulaci informací o předmětu veřejné zakázky ze sestavy Rekapitulace stavby, informaci o zařazení objektu do KSO,
CC-CZ, CZ-CPV, CZ-CPA a rekapitulaci celkové nabídkové ceny uchazeče za aktuální soupis prací.
Rekapitulace členění soupisu prací obsahuje rekapitulaci soupisu prací ve všech úrovních členění soupisu tak, jak byla tato členění použita (např.
stavební díly, funkční díly, případně jiné členění) s rekapitulací nabídkové ceny.
Soupis prací obsahuje položky veškerých stavebních nebo montážních prací, dodávek materiálů a služeb nezbytných pro zhotovení stavebního objektu,
inženýrského objektu, provozního souboru, vedlejších a ostatních nákladů.
Pro položky soupisu prací se zobrazují následující informace:
|  | PČ |  | Pořadové číslo položky v aktuálním soupisu
|  | TYP |  | Typ položky: K - konstrukce, M - materiál, PP - plný popis, PSC - poznámka k souboru cen, P - poznámka k položce, VV - výkaz výměr
|  | Kód |  | Kód položky
|  | Popis |  | Zkrácený popis položky
|  | MJ |  | Měrná jednotka položky
|  | Množství |  | Množství v měrné jednotce
|  | J.cena |  | Jednotková cena položky. Zadaní může obsahovat namísto J.ceny sloupce J.materiál a J.montáž, jejichž součet definuje
J.cenu položky.
|  | Cena celkem |  | Celková cena položky daná jako součin množství a j.ceny
|  | Cenová soustava |  | Příslušnost položky do cenové soustavy
Ke každé položce soupisu prací se na samostatných řádcích může zobrazovat:
Plný popis položky
Poznámka k souboru cen a poznámka zadavatele
Výkaz výměr
Pokud je k řádku výkazu výměr evidovaný údaj ve sloupci Kód, jedná se o definovaný odkaz, na který se může odvolávat výkaz výměr z jiné položky.
Metodika pro zpracování
Jednotlivé sestavy jsou v souboru provázány. Editovatelné pole jsou zvýrazněny žlutým podbarvením, ostatní pole neslouží k editaci a nesmí být jakkoliv
modifikovány.
Uchazeč je pro podání nabídky povinen vyplnit žlutě podbarvená pole:
Pole Uchazeč v sestavě Rekapitulace stavby - zde uchazeč vyplní svůj název (název subjektu)
Pole IČ a DIČ v sestavě Rekapitulace stavby - zde uchazeč vyplní svoje IČ a DIČ
Datum v sestavě Rekapitulace stavby - zde uchazeč vyplní datum vytvoření nabídky
J.cena = jednotková cena v sestavě Soupis prací o maximálním počtu desetinných míst uvedených v poli
- pokud sestavy soupisů prací obsahují pole J.cena, měla by být všechna tato pole vyplněna nenulovými
Poznámka - nepovinný údaj pro položku soupisu
V případě, že sestavy soupisů prací neobsahují pole J.cena, potom ve všech soupisech prací obsahují pole:
- J.materiál - jednotková cena materiálu
- J.montáž - jednotková cena montáže
Uchazeč v tomto případě by měl vyplnit všechna pole J.materiál a pole J.montáž nenulovými kladnými číslicemi. V případech, kdy položka
neobsahuje žádný materiál je přípustné, aby pole J.materiál bylo vyplněno nulou. V případech, kdy položka neobsahuje žádnou montáž je přípustné,
aby pole J.montáž bylo vyplněno nulou. Obě pole - J.materiál, J.Montáž u jedné položky by však neměly být vyplněny nulou.
Rekapitulace stavby
Název |  |  | Povinný |  | Popis | Typ | Max. počet
atributu |  |  | (A/N) |  |  |  | znaků
Kód |  |  | A |  | Kód stavby | String | 20
Stavba |  |  | A |  | Název stavby | String | 120
Místo |  |  | N |  | Místo stavby | String | 50
Datum |  |  | A |  | Datum vykonaného exportu | Date
KSO |  |  | N |  | Klasifikace stavebního objektu | String | 15
CC-CZ |  |  | N |  | Klasifikace stavbeních děl | String | 15
CZ-CPV |  |  | N |  | Společný slovník pro veřejné zakázky | String | 20
CZ-CPA |  |  | N |  | Klasifikace produkce podle činností | String | 20
Zadavatel |  |  | N |  | Zadavatel zadaní | String | 50
IČ |  |  | N |  | IČ zadavatele zadaní | String | 20
DIČ |  |  | N |  | DIČ zadavatele zadaní | String | 20
Uchazeč |  |  | N |  | Uchazeč veřejné zakázky | String | 50
Projektant |  |  | N |  | Projektant | String | 50
Poznámka |  |  | N |  | Poznámka k zadání | String | 255
Sazba DPH |  |  | A |  | Rekapitulace sazeb DPH u položek soupisů | eGSazbaDph
Základna DPH |  |  | A |  | Základna DPH určena součtem celkové ceny z položek soupisů | Double
Hodnota DPH |  |  | A |  | Hodnota DPH | Double
Cena bez DPH |  |  | A |  | Celková cena bez DPH za celou stavbu. Sčítává se ze všech listů. | Double
Cena s DPH |  |  | A |  | Celková cena s DPH za celou stavbu | Double
Rekapitulace objektů stavby a soupisů prací
Název |  |  | Povinný |  | Popis | Typ | Max. počet
atributu |  |  | (A/N) |  |  |  | znaků
Kód |  |  | A |  | Přebírá se z Rekapitulace stavby | String | 20
Stavba |  |  | A |  | Přebírá se z Rekapitulace stavby | String | 120
Místo |  |  | N |  | Přebírá se z Rekapitulace stavby | String | 50
Datum |  |  | A |  | Přebírá se z Rekapitulace stavby | Date
Zadavatel |  |  | N |  | Přebírá se z Rekapitulace stavby | String | 50
Projektant |  |  | N |  | Přebírá se z Rekapitulace stavby | String | 50
Uchazeč |  |  | N |  | Přebírá se z Rekapitulace stavby | String | 50
Kód |  |  | A |  | Kód objektu | String | 20
Objektu, Soupis prací |  |  | A |  | Název objektu | String | 120
Cena bez DPH |  |  | A |  | Cena bez DPH za daný objekt | Double
Cena s DPH |  |  | A |  | Cena spolu s DPH za daný objekt | Double
Typ |  |  | A |  | Typ zakázky | eGTypZakazky
Krycí list soupisu
Název |  |  | Povinný |  | Popis | Typ | Max. počet
atributu |  |  | (A/N) |  |  |  | znaků
Stavba |  |  | A |  | Přebírá se z Rekapitulace stavby | String | 120
Objekt |  |  | A |  | Kód a název objektu | String | 20 + 120
Soupis |  |  | A |  | Kód a název soupisu | String | 20 + 120
KSO |  |  | N |  | Klasifikace stavebního objektu | String | 15
CC-CZ |  |  | N |  | Klasifikace stavbeních děl | String | 15
CZ-CPV |  |  | N |  | Společný slovník pro veřejné zakázky | String | 20
CZ-CPA |  |  | N |  | Klasifikace produkce podle činností | String | 20
Místo |  |  | N |  | Přebírá se z Rekapitulace stavby | String | 50
Zadavatel |  |  | N |  | Přebírá se z Rekapitulace stavby | String | 50
Uchazeč |  |  | N |  | Přebírá se z Rekapitulace stavby | String | 50
Projektant |  |  | N |  | Přebírá se z Rekapitulace stavby | String | 50
Poznámka |  |  | N |  | Poznámka k soupisu prací | String | 255
Sazba DPH |  |  | A |  | Rekapitulace sazeb DPH na položkách aktuálního soupisu | eGSazbaDph
Základna DPH |  |  | A |  | Základna DPH určena součtem celkové ceny z položek aktuálního soupisu | Double
Hodnota DPH |  |  | A |  | Hodnota DPH | Double
Cena bez DPH |  |  | A |  | Cena bez DPH za daný soupis | Double
Cena s DPH |  |  | A |  | Cena s DPH za daný soupis | Double
Rekapitulace členění soupisu prací
Název |  |  | Povinný |  | Popis | Typ | Max. počet
atributu |  |  | (A/N) |  |  |  | znaků
Stavba |  |  | A |  | Přebírá se z Rekapitulace stavby | String | 120
Objekt |  |  | A |  | Kód a název objektu, přebírá se z Krycího listu soupisu | String | 20 + 120
Soupis |  |  | A |  | Kód a název objektu, přebírá se z Krycího listu soupisu | String | 20 + 120
Místo |  |  | N |  | Přebírá se z Rekapitulace stavby | String | 50
Datum |  |  | A |  | Přebírá se z Rekapitulace stavby | Date
Zadavatel |  |  | N |  | Přebírá se z Rekapitulace stavby | String | 50
Projektant |  |  | N |  | Přebírá se z Rekapitulace stavby | String | 50
Uchazeč |  |  | N |  | Přebírá se z Rekapitulace stavby | String | 50
Kód dílu - Popis |  |  | A |  | Kód a název dílu ze soupisu | String | 20 + 100
Cena celkem |  |  | A |  | Cena celkem za díl ze soupisu | Double
Soupis prací
Název |  |  | Povinný |  | Popis | Typ | Max. počet
atributu |  |  | (A/N) |  |  |  | znaků
Stavba |  |  | A |  | Přebírá se z Rekapitulace stavby | String | 120
Objekt |  |  | A |  | Kód a název objektu | String | 20 + 120
Soupis |  |  | A |  | Přebírá se z Krycího listu soupisu | String | 20 + 120
Místo |  |  | N |  | Přebírá se z Krycího listu soupisu | String | 50
Datum |  |  | A |  | Přebírá se z Krycího listu soupisu | Date
Zadavatel |  |  | N |  | Přebírá se z Krycího listu soupisu | String | 50
Projektant |  |  | N |  | Přebírá se z Krycího listu soupisu | String | 50
Uchazeč |  |  | N |  | Přebírá se z Krycího listu soupisu | String | 50
PČ |  |  | A |  | Pořadové číslo položky soupisu | Long
Typ |  |  | A |  | Typ položky soupisu | eGTypPolozky | 1
Kód |  |  | A |  | Kód položky ze soupisu | String | 20
Popis |  |  | A |  | Popis položky ze soupisu | String | 255
MJ |  |  | A |  | Měrná jednotka položky | String | 10
Množství |  |  | A |  | Množství položky soupisu | Double
J.Cena |  |  | A |  | Jednotková cena položky | Double
Cena celkem |  |  | A |  | Cena celkem vyčíslena jako J.Cena * Množství | Double
Cenová soustava |  |  | N |  | Zařazení položky do cenové soustavy | String | 50
p |  |  | N |  | Poznámka položky ze soupisu | Memo
psc |  |  | N |  | Poznámka k souboru cen ze soupisu | Memo
pp |  |  | N |  | Plný popis položky ze soupisu | Memo
vv |  |  | N |  | Výkaz výměr (figura, výraz, výměra) ze soupisu | Text,Text,Double | 20, 150
DPH |  |  | A |  | Sazba DPH pro položku | eGSazbaDPH
Hmotnost |  |  | A |  | Hmotnost položky ze soupisu | Double
Suť |  |  | A |  | Suť položky ze soupisu | Double
Nh |  |  | N |  | Normohodiny položky ze soupisu | Double
Datová věta
Typ věty |  |  | Hodnota |  | Význam
eGSazbaDPH |  |  | základní |  | Základní sazba DPH
|  |  | snížená |  | Snížená sazba DPH
|  |  | nulová |  | Nulová sazba DPH
|  |  | zákl. přenesená |  | Základní sazba DPH přenesená
|  |  | sníž. přenesená |  | Snížená sazba DPH přenesená
eGTypZakazky |  |  | STA |  | Stavební objekt
|  |  | PRO |  | Provozní soubor
|  |  | ING |  | Inženýrský objekt
|  |  | VON |  | Vedlejší a ostatní náklady
|  |  | OST |  | Ostatní náklady
eGTypPolozky |  |  | 1 |  | Položka typu HSV
|  |  | 2 |  | Položka typu PSV
|  |  | 3 |  | Položka typu M
|  |  | 4 |  | Položka typu OST