## List1
| TABULKA MÍSTNOSTÍ | 1.NP
Č. | POPIS | PLOCHA /m2 | OBVOD/m | S.V./m puv | S.V./m upravená / podhled | m3/MÍSTNOSTI | min prostor (5,3m3/žák) | PODLAHA | SKLADBA PODLAH | POVRCH STĚN | VÝMALBA/STĚNY | OBKLADY | PODHLEDY | VZT m3/h/jed | jednotek/os | VZT/ žák=m3/h
101 a | CHODBA | 7.97 | 12.5 | 4.36 | 2.95 | 23.5115 |  | VINYL zátěžový | S2 | OMÍTKA+ŠTUK | OTĚRUVZDORNÁ/OMYVATELNÁ VÝMALBA, PROBARVENÁ |  | PODHLED SDK+VÝMALBA BÍLÁ | 20
101 b | CHODBA | 52.01 | 64.66 | 4.36 | 2.95 | 153.4295 |  | VINYL zátěžový | S2 | OMÍTKA+ŠTUK | OTĚRUVZDORNÁ/OMYVATELNÁ VÝMALBA, PROBARVENÁ |  | PODHLED SDK+VÝMALBA BÍLÁ | 20
102 | CENTRÁLNÍ RACK ŠKOLY | 5.3 | 9.7 | 4.36 | 2.95 | 15.635 |  | VINYL zátěžový | S2 | OMÍTKA+ŠTUK | OTĚRUVZDORNÁ/OMYVATELNÁ VÝMALBA, BÍLÁ |  | PODHLED SDK+VÝMALBA BÍLÁ | 20
103 | ÚKLIDOVÁ KOMORA-SKLAD | 7.05 | 10.88 | 4.36 | 2.95 | 20.7975 |  | VINYL zátěžový | S2 | OMÍTKA+ŠTUK | OTĚRUVZDORNÁ/OMYVATELNÁ VÝMALBA, - BÍLÁ |  |  | 20
104 | UČEBNA ELEKTROTECHNIKY 16 ŽÁKŮ + 1 UČITEL | 41.89 | 34.3 | 3.25 | 2.95 | 123.5755 | 90.1 | VINYL zátěžový | S2 | OMÍTKA+ŠTUK | OTĚRUVZDORNÁ/OMYVATELNÁ VÝMALBA, PROBARVENÁ | OBKLAD VINYL ZA UMYVADLY | ŠIROKOPÁSMOVÝ AKUSTICKÝ PODHLED | 30 | 18 | 540
105 | KABINET POLYTECHNIKY A ELEKTROTECHNIKY | 20.39 | 17.73 | 3.25 | 2.95 | 60.1505 |  | VINYL zátěžový | S2 | OMÍTKA+ŠTUK | OTĚRUVZDORNÁ/OMYVATELNÁ VÝMALBA, PROBARVENÁ |  | ŠIROKOPÁSMOVÝ AKUSTICKÝ PODHLED | 50 | 2 | 100
106 | WC PRO ZP | 5.16 | 10.2 | 3.25 | 2.95 | 15.222 |  | VINYL zátěžový | S2 | OMÍTKA+ŠTUK |  | OBKLAD STĚN-VINYL V=2,95 | PODHLED SDK+VÝMALBA BÍLÁ | 50
107 | VÝLEVKA UKLIDOVÉ KOMORY | 0.9 | 3.8 | 3.25 | 2.95 | 2.655 |  | VINYL zátěžový | S2 | OMÍTKA+ŠTUK |  | OBKLAD STĚN-VINYL V=2,95 | PODHLED SDK+VÝMALBA BÍLÁ | 30
108 | POHOTOVOSTNÍ WC ŽENY / DÍVKY | 2.99 | 8.4 | 3.25 | 2.95 | 8.8205 |  | VINYL zátěžový | S2 | OMÍTKA+ŠTUK |  | OBKLAD STĚN-VINYL V=2,95 | PODHLED SDK/VZT +VÝMALBA BÍLÁ | 50
109 | POHOTOVOSTNÍ WC MUŽI / CHLAPCI | 2.93 | 8.31 | 3.25 | 2.95 | 8.6435 |  | VINYL zátěžový | S2 | OMÍTKA+ŠTUK |  | OBKLAD STĚN-VINYL V=2,95 | PODHLED SDK/VZT +VÝMALBA BÍLÁ | 50
110 | PŘEDSÍŇ 17- VSTUP | 8.6 | 12.24 | 3.25 | 2.95 | 25.37 |  | VINYL zátěžový | S2 | OMÍTKA+ŠTUK | OTĚRUVZDORNÁ/OMYVATELNÁ VÝMALBA, PROBARVENÁ |  | ŠIROKOPÁSMOVÝ AKUSTICKÝ PODHLED | 20 | 16 | 320
111 | POMOCNÝ SKLAD POMŮCEK | 17.28 | 17.4 | 3.25 | 3.12 | 53.9136 |  | VINYL zátěžový | S2 | OMÍTKA+ŠTUK | OTĚRUVZDORNÁ/OMYVATELNÁ VÝMALBA, PROBARVENÁ | OBKLAD VINYL ZA UMYVADLY A DŘEZY | PODHLED SDK+VÝMALBA BÍLÁ
112 | POMOCNÝ SKLAD POMŮCEK | 11.53 | 14 | 3.5 | 2.85 | 32.8605 |  | VINYL zátěžový | S2 | OMÍTKA+ŠTUK | OTĚRUVZDORNÁ/OMYVATELNÁ VÝMALBA, PROBARVENÁ | OBKLAD VINYL ZA UMYVADLY A DŘEZY | PODHLED SDK/VZT +VÝMALBA BÍLÁ |  |  |  |  | ž |  | uč
113 | UČEBNA POLYTECHNIKY 26 ŽÁKŮ+1 UČITEL | 64.74 | 35.26 | 3.5 | 3.2 | 207.168 | 143.1 | VINYL zátěžový | S2 | OMÍTKA+ŠTUK | OTĚRUVZDORNÁ/OMYVATELNÁ VÝMALBA, PROBARVENÁ | OBKLAD VINYL ZA UMYVADLY A DŘEZY | ŠIROKOPÁSMOVÝ AKUSTICKÝ PODHLED | 30 | 28 | 840 | 5.3 | 26 | 137.8 | 25
114 | PŘÍPRAVNA PRO UČEBNU POLYTECHNIKY | 10.34 | 13.2 | 3.5 | 3.35 | 34.639 |  | VINYL zátěžový | S2 | OMÍTKA+ŠTUK | OTĚRUVZDORNÁ/OMYVATELNÁ VÝMALBA, PROBARVENÁ | OBKLAD VINYL ZA UMYVADLY A DŘEZY | OMÍTKA+VÝMALBA BÍLÁ
115 | UČEBNA POLYTECHNIKY18 ŽÁKŮ+1UČITEL | 72.25 | 38.6 | 3.5 | 3.2 | 231.2 | 100.7 | VINYL zátěžový | S2 | OMÍTKA+ŠTUK | OTĚRUVZDORNÁ/OMYVATELNÁ VÝMALBA, PROBARVENÁ | OBKLAD VINYL ZA UMYVADLY A DŘEZY | ŠIROKOPÁSMOVÝ AKUSTICKÝ PODHLED | 30 | 20 | 600
116 | PŘÍPRAVNA PRO UČEBNU POLYTECHNIKY | 8.13 | 11.4 | 3.5 | 2.85 | 23.1705 |  | VINYL zátěžový | S2 | OMÍTKA+ŠTUK | OTĚRUVZDORNÁ/OMYVATELNÁ VÝMALBA, PROBARVENÁ | OBKLAD VINYL ZA UMYVADLY A DŘEZY | PODHLED SDK/VZT +VÝMALBA BÍLÁ
117 | SKLAD POMŮCEK | 7.9 | 11.25 | 3.5 | 3.35 | 26.465 |  | VINYL zátěžový | S2 | OMÍTKA+ŠTUK | OTĚRUVZDORNÁ/OMYVATELNÁ VÝMALBA, PROBARVENÁ |  | OMÍTKA+VÝMALBA BÍLÁ
118 | UČEBNA ROBOTIKY 20 ŽÁKŮ + 1 UČITEL | 72.51 | 38.77 | 3.5 | 3.2 | 232.032 | 111.3 | VINYL zátěžový | S2 | OMÍTKA+ŠTUK | OTĚRUVZDORNÁ/OMYVATELNÁ VÝMALBA, PROBARVENÁ | OBKLAD VINYL ZA UMYVADLY A DŘEZY | ŠIROKOPÁSMOVÝ AKUSTICKÝ PODHLED | 30 | 22 | 660
119 | PŘÍPRAVNA PRO UČEBNU ROBOTIKY | 8.05 | 11.35 | 3.5 | 2.85 | 22.9425 |  | VINYL zátěžový | S2 | OMÍTKA+ŠTUK | OTĚRUVZDORNÁ/OMYVATELNÁ VÝMALBA, PROBARVENÁ |  | PODHLED SDK/VZT +VÝMALBA BÍLÁ
120 | SKLAD POMŮCEK | 8.67 | 11.36 | 3.5 | 3.35 | 29.0445 |  | VINYL zátěžový | S2 | OMÍTKA+ŠTUK | OTĚRUVZDORNÁ/OMYVATELNÁ VÝMALBA, PROBARVENÁ | OBKLAD VINYL ZA UMYVADLY A DŘEZY | OMÍTKA+VÝMALBA BÍLÁ
121 | SKLAD + PŘÍPRAVA POMŮCEK POLYTECHNICKY A ROBOTIKY - 2x UČITEL | 70.88 | 37.71 | 3.5 | 3.2 | 226.816 |  | VINYL zátěžový | S2 | OMÍTKA+ŠTUK | OTĚRUVZDORNÁ/OMYVATELNÁ VÝMALBA, PROBARVENÁ | OBKLAD VINYL ZA UMYVADLY A DŘEZY | PODHLED SDK | 50 | 2 | 100
122 | SKLAD POMŮCEK | 8.22 | 11.47 | 3.5 | 2.85 | 23.427 |  | VINYL zátěžový | S2 | OMÍTKA+ŠTUK | OTĚRUVZDORNÁ/OMYVATELNÁ VÝMALBA, PROBARVENÁ | OBKLAD VINYL ZA UMYVADLY A DŘEZY | PODHLED SDK/VZT +VÝMALBA BÍLÁ
123 | SKLAD POMŮCEK | 7.5 | 11.11 | 3.5 | 3.35 | 25.125 |  | VINYL zátěžový | S2 | OMÍTKA+ŠTUK | OTĚRUVZDORNÁ/OMYVATELNÁ VÝMALBA, PROBARVENÁ |  | OMÍTKA+VÝMALBA BÍLÁ
| CELKEM UŽITNÁ PLOCHA | 523.18 | m2
| CELKEM OBVOD |  | 452.78 | m
| CELKOVÝ OBJEM VNITŘÍHO PROSTORU |  |  |  | m3 | 1626.6141 | [9 empty] | 3160 | požadavek na větrání | m3
5.3
124 | CHODNÍK | [7 empty] | ZÁMKOVÁ DL.
125 | CHODNÍK | [7 empty] | ZÁMKOVÁ DL.
126 | OKAPOVÝ CHODNÍK | [7 empty] | BET.DLAŽBA 500x500x50 mm
OBVOD STAVBY
PLOCHA STŘECHY
5.16
0.9
2.99
2.93
11.98

## List2
| TABULKA MÍSTNOSTÍ | 1.NP
Č. | POPIS | PLOCHA /m2
101 a | CHODBA | 7.97
101 b | CHODBA | 52.01
102 | CENTRÁLNÍ RACK ŠKOLY | 5.3
103 | ÚKLIDOVÁ KOMORA-SKLAD | 7.05
104 | UČEBNA ELEKTROTECHNIKY 16 ŽÁKŮ + 1 UČITEL | 41.89
105 | KABINET POLYTECHNIKY A ELEKTROTECHNIKY | 20.39
106 | WC PRO ZP | 5.16
107 | VÝLEVKA UKLIDOVÉ KOMORY | 0.9
108 | POHOTOVOSTNÍ WC ŽENY / DÍVKY | 2.99
109 | POHOTOVOSTNÍ WC MUŽI / CHLAPCI | 2.93
110 | PŘEDSÍŇ 17- VSTUP | 8.6
111 | POMOCNÝ SKLAD POMŮCEK, STROJOVNA VZT | 17.28
112 | POMOCNÝ SKLAD POMŮCEK | 11.53
113 | UČEBNA POLYTECHNIKY 26 ŽÁKŮ+1 UČITEL | 64.74
114 | PŘÍPRAVNA PRO UČEBNU POLYTECHNIKY | 10.34
115 | UČEBNA POLYTECHNIKY18 ŽÁKŮ+1UČITEL | 72.25
116 | PŘÍPRAVNA PRO UČEBNU POLYTECHNIKY | 8.13
117 | SKLAD POMŮCEK | 7.9
118 | UČEBNA ROBOTIKY 20 ŽÁKŮ + 1 UČITEL | 72.51
119 | PŘÍPRAVNA PRO UČEBNU ROBOTIKY | 8.05
120 | SKLAD POMŮCEK | 8.67
121 | SKLAD + PŘÍPRAVA POMŮCEK POLYTECHNICKY A ROBOTIKY - 2x UČITEL | 70.88
122 | SKLAD POMŮCEK | 8.22
123 | SKLAD POMŮCEK | 7.5
| CELKEM UŽITNÁ PLOCHA | 523.18