## Vizualizace
Vizualizace - multimediální učebny / Visualisierung - multimediale Klassenzimmer
učebna - Klassenzimmer
multimediální sál - Saal
Celkový pohled

## Kalkulace
Nábytek - Möbel - Ausstattung der Klassenzimmer
Zadavatel: | Město Cheb
označení: | Název | ks | J.cena | 21% | J.cena | Celkem | Celkem
|  |  | bez DPH | DPH | s DPH | bez DPH | s DPH
jazyková učebna pro bilingvní výuku
Katedra | Učitelský stůl s přípravou pro vnitřní skrytou elektro vestavbu, kabeláže, výsuv LCD monitoru a s plynule elektricky vertikálně posuvnou pracovní deskou. Katedra o rozměru (vxšxh) 76 x 160 x 68 cm je vestavěna do samonosné ocelové kostry. Boční nohy jsou z plochooválného profilu 50x30x2mm ohýbaného do tvaru "C" s 250mm dlouhým rektifikovaným návlekem na spodní části. Dvojitá záda i boxy jsou z materiálu LTD 18 mm, hrany ošetřené ABS 2mm. Na pracovní desku je předepsán laminovaný materiál MDF v designu buk, kdy poslední průhledná ochranná vrstva - overlay chrání desku před opotřebením. Pracovní deska katedry o tloušťce 25mm s PUR hranou je horizontálně posuvná (na ložisku nebo obdobně mechanicky kvalitní řešení), uzamykatelná. Pod pracovní deskou má katedra vestavěný vertikálně výsuvný mechanismus se sklopným VESA držákem a možností umístění v pěti výškových stupních pro různé velikosti LCD monitoru. Výsuv je realizován pomocí skryté plynové vzpěry, která je vybavena hydraulickým tlumením před dosažením koncové polohy. Odblokování pracuje na principu „propiskového mechanismu“. Pracoviště je současně uzpůsobeno pro práci přednášejícího tím způsobem, že pracovní plocha (pracovní deska) včetně vysunutého/zasunutého monitoru lze plynule elektricky vertikálně vysunout pro práci ve stoje (tzn. 0 až 30cm), v libovolném bodě uvedeného rozmezí zastavit a opět plynule zasunout zpět. Skříňka s uzamykatelnou roletkou pro AV přístroje šíře 80 cm je vestavěna do samonosné ocelové kostry katedry. Pracoviště má přípravu pro kotvení k podlaze, skrytý prostup kabeláže z podlahy do boxu katedry. Kovové části jsou ošetřeny práškovou vypalovanou barvou - odstín dle RAL. Rozměry v toleranci +/-5%. | 1 |  | 0 | 0 | 0 | 0
Židle | Židle učitele je výškově stavitelná. Výšku sedací plochy lze plynule měnit v rozmezí 41cm – 54cm. Výškovou stavitelnost zaručuje plynová vzpěra, která je přímo určena pro kancelářské židle. Plynová vzpěra, jež je ovládaná pákou pod sedákem, je vybavena pružným blokováním v požadované poloze, tzn. že je zachováno pružení židle (její horní části) v blokované poloze. Plynová vzpěra je bezúdržbová. Židle se požaduje s černým plastovým pěticípým křížem, který je vyroben z tvrzeného polyamidu s otočnými kolečky s běhounem z termoplastické šedé gumy, u kterých je zaručena dostatečná ochrana podlahy z PVC. Jednodílná skořepina je vyrobena z jedenácti vrstvé bukové překližky povrchově upravené bezbarvým polyuretanovým lakem. Tvarově upravená překližka zaručuje maximální ergonomii sezení. Překližková skořepina židle je doplněna průhmatem. Dřevěná skořepina je ke spodní části židle přichycena pomocí šroubových spojů s metrickým závitem, které zaručující maximální pevnost spojení skořepina – spodní část židle. Částečné čalounění židle je pevně pomocí skrytého kování fixované k sedáku (nikoli pouze podlepení). | 1 |  | 0 | 0 | 0 | 0
Variabilní stůl | Sestava šesti stolů o průměru 140 cm - konstrukce z jeklových profilů 30x30 a 40x20 mm, pracovní deska LTD tl. 18 mm s ABS hranou, výška sestavy 76 cm, rektifikace, kovové části jsou ošetřeny práškovou vypalovanou barvou - odstín dle RAL. Rozměry v toleranci +/-5%. | 3 |  | 0 | 0 | 0 | 0
Židle | Židle žákovská je výškově stavitelná. Výšku sedací plochy lze plynule měnit v rozmezí 41cm – 54cm. Výškovou stavitelnost zaručuje plynová vzpěra, která je přímo určena pro kancelářské židle. Plynová vzpěra, jež je ovládaná pákou pod sedákem, je vybavena pružným blokováním v požadované poloze, tzn. že je zachováno pružení židle (její horní části) v blokované poloze. Plynová vzpěra je bezúdržbová. Židle se požaduje s černým plastovým pěticípým křížem, který je vyroben z tvrzeného polyamidu s otočnými kolečky s běhounem z termoplastické šedé gumy, u kterých je zaručena dostatečná ochrana podlahy z PVC. Jednodílná skořepina je vyrobena z jedenácti vrstvé bukové překližky povrchově upravené bezbarvým polyuretanovým lakem. Tvarově upravená překližka zaručuje maximální ergonomii sezení. Překližková skořepina židle je doplněna průhmatem. Dřevěná skořepina je ke spodní části židle přichycena pomocí šroubových spojů s metrickým závitem, které zaručující maximální pevnost spojení skořepina – spodní část židle. Částečné čalounění židle je pevně pomocí skrytého kování fixované k sedáku (nikoli pouze podlepení). | 18 |  | 0 | 0 | 0 | 0
Skříň | Skříň o rozměru 180x90x43 cm ( v x š x h ) Konstrukce: LTD 18 mm, lepená konstrukce, 2 mm ABS hrany. Celá konstrukce je zpevněna ocelovým jeklem 40 x 20 mm umístěným z čelní pohledové strany skříně - v horní, střední i spodní části. Profily jsou do korpusu zapuštěny do hloubky 20mm a druhým rozměrem 40 mm rámují uvedené části. Skříň je rovněž osazena čtyřmi rektifikačními šrouby. Horní díl skříně je otevřený, spodní část má dvoje dvířka se zámkem. Skříň je vybavená - stavitelné police. Prášková vypalovaná barva na kovových částech včetně úchytek je v odstínu dle RAL. Rozměry v toleranci +/-5%. | 1 |  | 0 | 0 | 0 | 0
Komunikačnía zóna - neformální vzdělávání
stůl pro pedagoga | Stůl (vxšxh) 76x200/68x130x68 cm, konstrukce z LTD tl. 18 mm s ABS hranou, čelní zavětrování k podlaze, průchodka, pracovní deska LTD tl. 25 mm s ABS hranou. Rozměry v toleranci +/-5%. | 1 |  | 0 | 0 | 0 | 0
Kontejner | Kontejner zásuvkový s centrálním uzamykáním o rozměru (vxšxh) 61x42x58 cm. Kontejner je vyrobený z LTD materiálu o tloušťce 18mm s ABS hranou a opatřený kolečky. Kovové úchyty ošetřeny práškovou vypalovací barvou v odstínech dle RAL. Uvedené parametry v toleranci +/-5%. | 1 |  | 0 | 0 | 0 | 0
Kancelářská židle otočná | Kancelářská židle otočná s výškovým stavením pomocí plynového pístu, nylonový kříž s kolečky, područky PP výšk.stavitelné, čalouněná látkou s odolností vůči prodření 150tis.cyklů, mechanika asynchro, nosnost 130 kg. | 1 |  | 0 | 0 | 0 | 0
Skříň | Skříň o rozměru 180x90x43 cm ( v x š x h ) Konstrukce: LTD 18 mm, lepená konstrukce, 2 mm ABS hrany. Celá konstrukce je zpevněna ocelovým jeklem 40 x 20 mm umístěným z čelní pohledové strany skříně - v horní, střední i spodní části. Profily jsou do korpusu zapuštěny do hloubky 20mm a druhým rozměrem 40 mm rámují uvedené části. Skříň je rovněž osazena čtyřmi rektifikačními šrouby. Horní díl skříně je otevřený, spodní část má dvoje dvířka se zámkem. Skříň je vybavená - stavitelné police. Prášková vypalovaná barva na kovových částech včetně úchytek je v odstínu dle RAL. Rozměry v toleranci +/-5%. | 1 |  | 0 | 0 | 0 | 0
Stůl pro žáky | Stůl (vxšxh) 76x140x68 cm, konstrukce z LTD tl. 18 mm s ABS hranou, čelní zavětrování, 2x průchodka, pracovní deska LTD tl. 25 mm s ABS hranou. Rozměry v toleranci +/-5%. | 2 |  | 0 | 0 | 0 | 0
Variabilní stůl | Sestava tří stolů do tvaru půlkruhu o průměru 140 cm - konstrukce z jeklových profilů 30x30 a 40x20 mm, pracovní deska LTD tl. 18 mm s ABS hranou, výška sestavy 76 cm, rektifikace, kovové části jsou ošetřeny práškovou vypalovanou barvou - odstín dle RAL. Rozměry v toleranci +/-5%. | 1 |  | 0 | 0 | 0 | 0
Židle | Židle žákovská je výškově stavitelná. Výšku sedací plochy lze plynule měnit v rozmezí 41cm – 54cm. Výškovou stavitelnost zaručuje plynová vzpěra, která je přímo určena pro kancelářské židle. Plynová vzpěra, jež je ovládaná pákou pod sedákem, je vybavena pružným blokováním v požadované poloze, tzn. že je zachováno pružení židle (její horní části) v blokované poloze. Plynová vzpěra je bezúdržbová. Židle se požaduje s černým plastovým pěticípým křížem, který je vyroben z tvrzeného polyamidu s otočnými kolečky s běhounem z termoplastické šedé gumy, u kterých je zaručena dostatečná ochrana podlahy z PVC. Jednodílná skořepina je vyrobena z jedenácti vrstvé bukové překližky povrchově upravené bezbarvým polyuretanovým lakem. Tvarově upravená překližka zaručuje maximální ergonomii sezení. Překližková skořepina židle je doplněna průhmatem. Dřevěná skořepina je ke spodní části židle přichycena pomocí šroubových spojů s metrickým závitem, které zaručující maximální pevnost spojení skořepina – spodní část židle. Částečné čalounění židle je pevně pomocí skrytého kování fixované k sedáku (nikoli pouze podlepení). | 7 |  | 0 | 0 | 0 | 0
Skříň | Skříň o rozměru 90x90x43 cm ( v x š x h ) Konstrukce: LTD 18 mm, lepená konstrukce, 2 mm ABS hrany. Celá konstrukce je zpevněna ocelovým jeklem 40 x 20 mm umístěným z čelní pohledové strany skříně - v horní i spodní části. Profily jsou do korpusu zapuštěny do hloubky 20mm a druhým rozměrem 40 mm rámují uvedené části. Skříň je rovněž osazena čtyřmi rektifikačními šrouby. Skříň je otevřená, stavitelné police. Prášková vypalovaná barva na kovových částech je v odstínu dle RAL. Rozměry v toleranci +/-5%. | 1 |  | 0 | 0 | 0 | 0
Skříň | Skříň o rozměru 76x70x43 cm ( v x š x h ) Konstrukce: LTD 18 mm, lepená konstrukce, 2 mm ABS hrany. Celá konstrukce je zpevněna ocelovým jeklem 40 x 20 mm umístěným z čelní pohledové strany skříně - v horní i spodní části. Profily jsou do korpusu zapuštěny do hloubky 20mm a druhým rozměrem 40 mm rámují uvedené části. Skříň je rovněž osazena čtyřmi rektifikačními šrouby. Skříň je otevřená, stavitelné police. Prášková vypalovaná barva na kovových částech je v odstínu dle RAL. Rozměry v toleranci +/-5%. | 2 |  | 0 | 0 | 0 | 0
Sedačka trojmístná | Celočalouněná sedačka trojmístná o šířce 177cm. Rám/podnož sedačky tvoří celosvařenec z ocelových profilů. Sedací plocha je tvořena devítivrstvou překližkou, molitanovou tlustostěnou výplní a vrchní potahovou látkou. Prášková vypalovaná barva na kovových částech je v odstínu dle RAL. Rozměry v toleranci +/-5%. | 2 |  | 0 | 0 | 0 | 0
Sedací kostka | Sedací kostka (vxšxh) 40x40x40 cm, molitanový kvádr s potahem z ekokůže v široké škále barev. Rozměry v toleranci +/-5%. | 4 |  | 0 | 0 | 0 | 0
Konferenční stůl | Konferenční stolek o rozměru (vxšxh) 50x100x50cm s odkládací policí na kovové podnoži. Deska stolu je z materiálu LTD o tloušťce 18 cm s ABS hranou. Prášková vypalovaná barva na kovových částech je v odstínu dle RAL. Rozměry v toleranci +/-5%. | 1 |  | 0 | 0 | 0 | 0
Víceúčelová učebna - sál
Židle | Židle s trubkovou chromovanou konstrukcí, dřevěná skořepina s částečným čalouněným sedákem a opěrákem látkou s odolností vůči prodření 150tis. cyklů, šíře sedáku 43 cm, integrovaná kovová spojka do řad, stohovatelnost 5 ks, nosnost 140 kg. | 60 |  | 0 | 0 | 0 | 0
Stůl skádací | Stůl (vxšxh) 73,5x160x80 cm s kovovou chromovanou podnoží se sklopným systémem, prac.deska LTD tl. 25 mm s ABS hranou, nosnost 125 kg. Rozměry v toleranci +/-5%. | 10 |  | 0 | 0 | 0 | 0
Skříň | Skříň pro úschovu sklopných stolů o rozměru 180x90x70 cm ( v x š x h ) Konstrukce: LTD 18 mm, lepená konstrukce, 2 mm ABS hrany. Celá konstrukce je zpevněna ocelovým jeklem 40 x 20 mm umístěným z čelní pohledové strany skříně - v horní i spodní části. Profily jsou do korpusu zapuštěny do hloubky 20mm a druhým rozměrem 40 mm rámují uvedené části. Skříň je rovněž osazena čtyřmi rektifikačními šrouby. Skříň je dvoudveřová, uzamykatelná. Prášková vypalovaná barva na kovových částech včetně úchytek odstínu dle RAL. Rozměry v toleranci +/-5%. | 3 |  | 0 | 0 | 0 | 0
Stůl | Stůl oblý (vxšxh) 76x180x83 cm, konstrukce z LTD tl. 18 mm s ABS hranou, součástí stolu je pevný zásuvkový kontejner s centrálním uzamykáním a otevřený PC box. Čelo stolu, PC boxu a kontejneru je zavětrováno ocelovým perforovaným plechem (otvory min.7mm – max. 10mm). Pracovní deska je z LTD tl. 25 mm s ABS hranou. Kovová část upravena vypalovací práškovou barvou dle vzorníku RAL. Rozměry v toleranci +/-5%. | 1 |  | 0 | 0 | 0 | 0
Kancelářská židle otočná | Kancelářská židle otočná s výškovým stavením pomocí plynového pístu, nylonový kříž s kolečky, područky PP výšk.stavitelné, čalouněná látkou s odolností vůči prodření 150tis.cyklů, mechanika asynchro, nosnost 130 kg. | 2 |  | 0 | 0 | 0 | 0
Stůl | Stůl (vxšxh) 76x100x68 cm, konstrukce LTD tl. 18 mm s ABS hranou, prac.deska LTD tl. 25 mm s ABS hranou. Rozměry v toleranci +/-5%. | 1 |  | 0 | 0 | 0 | 0
Skříň | Skříň o rozměru 180x80x43 cm ( v x š x h ) Konstrukce: LTD 18 mm, lepená konstrukce, 2 mm ABS hrany. Celá konstrukce je zpevněna ocelovým jeklem 40 x 20 mm umístěným z čelní pohledové strany skříně - v horní, střední i spodní části. Profily jsou do korpusu zapuštěny do hloubky 20mm a druhým rozměrem 40 mm rámují uvedené části. Skříň je rovněž osazena čtyřmi rektifikačními šrouby. Skříň je otevřená, stavitelné police. Prášková vypalovaná barva na kovových částech je v odstínu dle RAL. Rozměry v toleranci +/-5%. | 1 |  | 0 | 0 | 0 | 0
| Celkem místnosti |  |  |  |  | 0 | 0
Ostatní náklady
| Ekologická likvidace | 1 |  | 0 | 0 | 0 | 0
| Vykládka, vynesení do učebny školy | 1 |  | 0 | 0 | 0 | 0
| Doprava vč. dopravy montáže | 1 |  | 0 | 0 | 0 | 0
| Celkem ostatní náklady |  |  |  |  | 0 | 0
Celkem | [5 empty] | 0 | 0