## Rekapitulace stavby
Export Komplet | [27 empty] | 2.0 | ZAMOK |  |  |  |  | False | False | {5e92c9d3-d9f7-4766-8958-501edd9333e3}
[33 empty] | 0,01 | 21
[33 empty] | 0,01 | 12
|  | REKAPITULACE STAVBY | [17 empty] | v --- níže se nacházejí doplnkové a pomocné údaje k sestavám --- v | [11 empty] | Návod na vyplnění | 0,001
|  | Kód: |  |  |  |  | 03/2024 | [24 empty] | Měnit lze pouze buňky se žlutým podbarvením! 1) na prvním listu Rekapitulace stavby vyplňte v sestavě a) Souhrnný list - údaje o Uchazeči (přenesou se do ostatních sestav i v jiných listech) b) Rekapitulace objektů - potřebné Ostatní náklady 2) na vybraných listech vyplňte v sestavě a) Krycí list - údaje o Uchazeči, pokud se liší od údajů o Uchazeči na Souhrnném listu (údaje se přenesou do ostatních sestav v daném listu) b) Rekapitulace rozpočtu - potřebné Ostatní náklady c) Celkové náklady za stavbu - ceny u položek - množství, pokud má žluté podbarvení - a v případě potřeby poznámku (ta je ve skrytém sloupci) | 0,01
|  | Stavba: |  |  |  |  | Novostavba objektu střelnice Myslivna | [25 empty] | 0,01
|  | KSO: | [13 empty] | CC-CZ: | [16 empty] | 0,01
|  | Místo: |  |  |  |  | Cheb | [8 empty] | Datum: |  | 30. 11. 2024 | [14 empty] | 0,01
0,01
|  | Zadavatel: | [13 empty] | IČ: | [16 empty] | 0,01
[16 empty] | DIČ: | [16 empty] | 0,01
0,01
|  | Uchazeč: | [13 empty] | IČ: |  | Vyplň údaj | [14 empty] | 0,01
|  |  | Vyplň údaj | [12 empty] | DIČ: |  | Vyplň údaj | [14 empty] | 0,01
False
|  | Projektant: | [13 empty] | IČ: | [16 empty] | False
|  |  | Martin Řehák | [12 empty] | DIČ: | [16 empty] | False
0,01
|  | Zpracovatel: | [13 empty] | IČ: | [16 empty] | 0,01
[16 empty] | DIČ: | [16 empty] | True
Poznámka:
Soupis prací je sestaven s využitím Cenové soustavy ÚRS. Položky, které pochází z této cenové soustavy, jsou ve sloupci 'Cenová soustava' označeny popisem 'CS ÚRS' a úrovní příslušného kalendářního pololetí. Veškeré další informace vymezující popis a podmínky použití těchto položek z Cenové soustavy, které nejsou uvedeny přímo v soupisu prací, jsou neomezeně dálkově k dispozici na webu podminky.urs.cz.
|  | Cena bez DPH | [13 empty] | 0
[8 empty] | Sazba daně |  |  | Základ daně |  |  |  |  | Výše daně
|  | DPH |  | základní |  |  |  | 21% |  |  | 0 |  |  |  |  | 0
|  |  |  | snížená |  |  |  | 12% |  |  | 0 |  |  |  |  | 0
|  |  |  | zákl. přenesená |  |  |  | 21% |  |  | 0 |  |  |  |  | 0
|  |  |  | sníž. přenesená |  |  |  | 12% |  |  | 0 |  |  |  |  | 0
|  |  |  | nulová |  |  |  | 0% |  |  | 0 |  |  |  |  | 0
|  | Cena s DPH | [6 empty] | v |  |  | CZK |  |  |  | 0
|  | Projektant | [11 empty] | Zpracovatel
|  | Datum a podpis: | [7 empty] | Razítko |  |  |  | Datum a podpis: |  |  | Razítko
|  | Objednavatel | [11 empty] | Uchazeč
|  | Datum a podpis: | [7 empty] | Razítko |  |  |  | Datum a podpis: |  |  | Razítko
REKAPITULACE OBJEKTŮ STAVBY A SOUPISŮ PRACÍ
| Kód: | [6 empty] | 03/2024
| Stavba: | [6 empty] | Novostavba objektu střelnice Myslivna
| Místo: | [6 empty] | Cheb | [6 empty] | Datum: |  | 30. 11. 2024
| Zadavatel: | [13 empty] | Projektant: |  | Martin Řehák |  |  | Informatívní údaje z listů zakázek
| Uchazeč: | [13 empty] | Zpracovatel:
| Kód |  |  |  | Popis | [7 empty] | Cena bez DPH [CZK] |  |  |  |  | Cena s DPH [CZK] | Typ | z toho Ostat. náklady [CZK] | DPH [CZK] | Normohodiny [h] | DPH základní [CZK] | DPH snížená [CZK] | DPH základní přenesená [CZK] | DPH snížená přenesená [CZK] | Základna DPH základní | Základna DPH snížená | Základna DPH zákl. přenesená | Základna DPH sníž. přenesená | Základna DPH nulová
| Náklady z rozpočtů | [11 empty] | 0 |  |  |  |  | 0 |  | 0 | 0 | 0 | 0 | 0 | 0 | 0 | 0 | 0 | 0 | 0 | 0 |  | D | 0 | ###NOIMPORT### | IMPORT | {5e92c9d3-d9f7-4766-8958-501edd9333e3} | {00000000-0000-0000-0000-000000000000}
/ |  | 01 |  |  |  | stavební část | [6 empty] | 0 |  |  |  |  | 0 | STA | 0 | 0 | 0 | 0 | 0 | 0 | 0 | 0 | 0 | 0 | 0 | 0 |  |  | 1 |  | IMPORT | {155bfa30-a8b1-4071-b365-1b8aa8913507} | {5e92c9d3-d9f7-4766-8958-501edd9333e3} | 2
/ |  | 02 |  |  |  | ZTI | [6 empty] | 0 |  |  |  |  | 0 | STA | 0 | 0 | 0 | 0 | 0 | 0 | 0 | 0 | 0 | 0 | 0 | 0 |  |  | 1 |  | IMPORT | {977fde97-d211-4dcf-b9f0-b59a189c2de6} | {5e92c9d3-d9f7-4766-8958-501edd9333e3} | 2
/ |  | 03 |  |  |  | Elektroinstalace | [6 empty] | 0 |  |  |  |  | 0 | STA | 0 | 0 | 0 | 0 | 0 | 0 | 0 | 0 | 0 | 0 | 0 | 0 |  |  | 1 |  | IMPORT | {ec5a096b-3313-4fa0-b21b-f5058628cf80} | {5e92c9d3-d9f7-4766-8958-501edd9333e3} | 2
/ |  | 04 |  |  |  | VRN | [6 empty] | 0 |  |  |  |  | 0 | STA | 0 | 0 | 0 | 0 | 0 | 0 | 0 | 0 | 0 | 0 | 0 | 0 |  |  | 1 |  | IMPORT | {cff95aea-5b07-4315-9053-92bda0841b5d} | {5e92c9d3-d9f7-4766-8958-501edd9333e3} | 2

## 01 - stavební část
{155bfa30-a8b1-4071-b365-1b8aa8913507}
2
| KRYCÍ LIST SOUPISU PRACÍ | [7 empty] | v --- níže se nacházejí doplnkové a pomocné údaje k sestavám --- v | [8 empty] | False
Stavba:
Novostavba objektu střelnice Myslivna
Objekt:
01 - stavební část
| KSO: |  |  |  |  | CC-CZ:
| Místo: |  | Cheb |  |  | Datum: | 30. 11. 2024
| Zadavatel: |  |  |  |  | IČ:
DIČ:
| Uchazeč: |  |  |  |  | IČ: | Vyplň údaj
|  | Vyplň údaj |  |  |  | DIČ: | Vyplň údaj
| Projektant: |  |  |  |  | IČ:
|  | Martin Řehák |  |  |  | DIČ:
| Zpracovatel: |  |  |  |  | IČ:
DIČ:
Poznámka:
| Cena bez DPH | [5 empty] | 0
|  |  | Základ daně |  |  | Sazba daně | Výše daně
| DPH | základní | 0 |  |  | 21% | 0
|  | snížená | 0 |  |  | 12% | 0
|  | zákl. přenesená | 0 |  |  | 21% | 0
|  | sníž. přenesená | 0 |  |  | 12% | 0
|  | nulová | 0 |  |  | 0% | 0
| Cena s DPH |  |  | v | CZK |  | 0
| Projektant |  |  | Zpracovatel
| Datum a podpis: |  | Razítko | Datum a podpis: |  |  | Razítko
| Objednavatel |  |  | Uchazeč
| Datum a podpis: |  | Razítko | Datum a podpis: |  |  | Razítko
REKAPITULACE ČLENĚNÍ SOUPISU PRACÍ
Stavba:
Novostavba objektu střelnice Myslivna
Objekt:
01 - stavební část
Místo: |  |  | Cheb |  |  | Datum: | 30. 11. 2024
Zadavatel: | [5 empty] | Projektant: | Martin Řehák
Uchazeč: |  |  | Vyplň údaj |  |  | Zpracovatel:
Kód dílu - Popis | [6 empty] | Cena celkem [CZK]
Náklady ze soupisu prací | [6 empty] | 0 | [11 empty] | -1
| HSV - Práce a dodávky HSV | [5 empty] | 0
| 1 - Zemní práce | [5 empty] | 0
| 2 - Zakládání | [5 empty] | 0
| 3 - Svislé a kompletní konstrukce | [5 empty] | 0
| 4 - Vodorovné konstrukce | [5 empty] | 0
| 5 - Komunikace pozemní | [5 empty] | 0
| 6 - Úpravy povrchů, podlahy a osazování výplní | [5 empty] | 0
| 9 - Ostatní konstrukce a práce, bourání | [5 empty] | 0
| 998 - Přesun hmot | [5 empty] | 0
| PSV - Práce a dodávky PSV | [5 empty] | 0
| 711 - Izolace proti vodě, vlhkosti a plynům | [5 empty] | 0
| 713 - Izolace tepelné | [5 empty] | 0
| 714 - Akustická a protiotřesová opatření | [5 empty] | 0
| 751 - Vzduchotechnika | [5 empty] | 0
| 762 - Konstrukce tesařské | [5 empty] | 0
| 763 - Konstrukce suché výstavby | [5 empty] | 0
| 764 - Konstrukce klempířské | [5 empty] | 0
| 765 - Krytina skládaná | [5 empty] | 0
| 766 - Konstrukce truhlářské | [5 empty] | 0
| 767 - Konstrukce zámečnické | [5 empty] | 0
| 771 - Podlahy z dlaždic | [5 empty] | 0
| 777 - Podlahy lité | [5 empty] | 0
| 781 - Dokončovací práce - obklady | [5 empty] | 0
| 782 - Dokončovací práce - obklady z kamene | [5 empty] | 0
| 783 - Dokončovací práce - nátěry | [5 empty] | 0
| 784 - Dokončovací práce - malby a tapety | [5 empty] | 0
| 786 - Dokončovací práce - čalounické úpravy | [5 empty] | 0
| 795 - Lokální vytápění | [5 empty] | 0
SOUPIS PRACÍ
Stavba:
Novostavba objektu střelnice Myslivna
Objekt:
01 - stavební část
Místo: |  |  | Cheb |  |  | Datum: | 30. 11. 2024
Zadavatel: | [5 empty] | Projektant: | Martin Řehák
Uchazeč: |  |  | Vyplň údaj |  |  | Zpracovatel:
PČ | Typ | Kód | Popis | MJ | Množství | J.cena [CZK] | Cena celkem [CZK] | Cenová soustava |  | DPH | J. Nh [h] | Nh celkem [h] | J. hmotnost [t] | Hmotnost celkem [t] | J. suť [t] | Suť Celkem [t]
Náklady soupisu celkem | [6 empty] | 0 |  |  |  |  | 0 |  | 795.6955 |  | 0.001619 |  | D | -1 | [10 empty] | 0
| D | HSV | Práce a dodávky HSV |  |  |  | 0 |  |  |  |  | 0 |  | 758.3936 |  | 0.001619 | 1 | D | 0 |  |  |  | ROZPOCET | [6 empty] | 0
| D | 1 | Zemní práce |  |  |  | 0 |  |  |  |  | 0 |  | 0.01156 |  | 0 | 1 | D | 1 |  |  |  | ROZPOCET | [6 empty] | 0
1 | K | 121151103 | Sejmutí ornice plochy do 100 m2 tl vrstvy do 200 mm strojně | m2 | 594 |  | 0 | CS ÚRS 2024 01 |  | základní |  | 0 | 0 | 0 | 0 | 0 | 4 | K | 2 |  |  |  | ROZPOCET | 0 | 0 | 0 | 0 | 0 | 1 | 0 | 4 | -651254521
| Online PSC |  | https://podminky.urs.cz/item/CS_URS_2024_01/121151103 | [14 empty] | Online PSC | 2
| VV |  | 27,0*22,0 |  | 594 | [12 empty] | VV | 2 | 2 | True | 1 | ROZPOCET
2 | K | 132251103 | Hloubení rýh nezapažených š do 800 mm v hornině třídy těžitelnosti I skupiny 3 objem do 100 m3 strojně | m3 | 53.46 |  | 0 | CS ÚRS 2024 01 |  | základní |  | 0 | 0 | 0 | 0 | 0 | 4 | K | 2 |  |  |  | ROZPOCET | 0 | 0 | 0 | 0 | 0 | 1 | 0 | 4 | -1746449635
| Online PSC |  | https://podminky.urs.cz/item/CS_URS_2024_01/132251103 | [14 empty] | Online PSC | 2
| VV |  | 0,6*1,0*(15,65+7,8+7,85+21,8*2+6,5+0,95+9*0,75) "pasy pod úroveň terénu |  | 53.46 | [12 empty] | VV | 2 | 2 | True | 1 | ROZPOCET
3 | K | 133212811 | Hloubení nezapažených šachet v hornině třídy těžitelnosti I skupiny 3 plocha výkopu do 4 m2 ručně | m3 | 2.34 |  | 0 | CS ÚRS 2024 01 |  | základní |  | 0 | 0 | 0 | 0 | 0 | 4 | K | 2 |  |  |  | ROZPOCET | 0 | 0 | 0 | 0 | 0 | 1 | 0 | 4 | 1557355187
| Online PSC |  | https://podminky.urs.cz/item/CS_URS_2024_01/133212811 | [14 empty] | Online PSC | 2
| VV |  | (0,6*0,6)*(0,5*9+1,0*2)"základové patky |  | 2.34 | [12 empty] | VV | 2 | 2 | True | 1 | ROZPOCET
4 | K | 162251102 | Vodorovné přemístění přes 20 do 50 m výkopku/sypaniny z horniny třídy těžitelnosti I skupiny 1 až 3 | m3 | 115.6 |  | 0 | CS ÚRS 2024 01 |  | základní |  | 0 | 0 | 0 | 0 | 0 | 4 | K | 2 |  |  |  | ROZPOCET | 0 | 0 | 0 | 0 | 0 | 1 | 0 | 4 | -2004027560
| Online PSC |  | https://podminky.urs.cz/item/CS_URS_2024_01/162251102 | [14 empty] | Online PSC | 2
| VV |  | 2*578*0,1 "ornice na mezideponii v místě stavby a zpět na terénní úpravy |  | 115.6 | [12 empty] | VV | 2 | 2 | True | 0 | ROZPOCET
5 | K | 162751116 | Vodorovné přemístění přes 8 000 do 9000 m výkopku/sypaniny z horniny třídy těžitelnosti I skupiny 1 až 3 | m3 | 55.8 |  | 0 | CS ÚRS 2024 01 |  | základní |  | 0 | 0 | 0 | 0 | 0 | 4 | K | 2 |  |  |  | ROZPOCET | 0 | 0 | 0 | 0 | 0 | 1 | 0 | 4 | -127621167
| Online PSC |  | https://podminky.urs.cz/item/CS_URS_2024_01/162751116 | [14 empty] | Online PSC | 2
| VV |  | 53,46+2,34 "výkopy |  | 55.8 | [12 empty] | VV | 2 | 2 | True | 1 | ROZPOCET
6 | K | 167151101 | Nakládání výkopku z hornin třídy těžitelnosti I skupiny 1 až 3 do 100 m3 | m3 | 57.8 |  | 0 | CS ÚRS 2024 01 |  | základní |  | 0 | 0 | 0 | 0 | 0 | 4 | K | 2 |  |  |  | ROZPOCET | 0 | 0 | 0 | 0 | 0 | 1 | 0 | 4 | 1221654469
| Online PSC |  | https://podminky.urs.cz/item/CS_URS_2024_01/167151101 | [14 empty] | Online PSC | 2
| VV |  | 57,8 "ornice |  | 57.8 | [12 empty] | VV | 2 | 2 | True | 0 | ROZPOCET
7 | K | 171201231 | Poplatek za uložení zeminy a kamení na recyklační skládce (skládkovné) kód odpadu 17 05 04 | t | 106.02 |  | 0 | CS ÚRS 2024 01 |  | základní |  | 0 | 0 | 0 | 0 | 0 | 4 | K | 2 |  |  |  | ROZPOCET | 0 | 0 | 0 | 0 | 0 | 1 | 0 | 4 | 127639821
| Online PSC |  | https://podminky.urs.cz/item/CS_URS_2024_01/171201231 | [14 empty] | Online PSC | 2
| VV |  | 55,8*1,9 'Přepočtené koeficientem množství |  | 106.02 | [12 empty] | VV | 2 | 2 | False | 1 | ROZPOCET
8 | K | 181351103 | Rozprostření ornice tl vrstvy do 200 mm pl přes 100 do 500 m2 v rovině nebo ve svahu do 1:5 strojně | m2 | 578 |  | 0 | CS ÚRS 2024 01 |  | základní |  | 0 | 0 | 0 | 0 | 0 | 4 | K | 2 |  |  |  | ROZPOCET | 0 | 0 | 0 | 0 | 0 | 1 | 0 | 4 | -1823617401
| Online PSC |  | https://podminky.urs.cz/item/CS_URS_2024_01/181351103 | [14 empty] | Online PSC | 2
9 | K | 181411131 | Založení parkového trávníku výsevem pl do 1000 m2 v rovině a ve svahu do 1:5 | m2 | 578 |  | 0 | CS ÚRS 2024 01 |  | základní |  | 0 | 0 | 0 | 0 | 0 | 4 | K | 2 |  |  |  | ROZPOCET | 0 | 0 | 0 | 0 | 0 | 1 | 0 | 4 | -698992768
| Online PSC |  | https://podminky.urs.cz/item/CS_URS_2024_01/181411131 | [14 empty] | Online PSC | 2
10 | M | 00572410 | osivo směs travní parková | kg | 11.56 |  | 0 | CS ÚRS 2024 01 |  | základní |  | 0 | 0.001 | 0.01156 | 0 | 0 | 8 | M | 2 |  |  |  | ROZPOCET | 0 | 0 | 0 | 0 | 0 | 1 | 0 | 4 | 2086571222
| VV |  | 578*0,02 'Přepočtené koeficientem množství |  | 11.56 | [12 empty] | VV | 2 | 2 | False | 1 | ROZPOCET
11 | K | 181912112 | Úprava pláně v hornině třídy těžitelnosti I skupiny 3 se zhutněním ručně | m2 | 202.22 |  | 0 | CS ÚRS 2024 01 |  | základní |  | 0 | 0 | 0 | 0 | 0 | 4 | K | 2 |  |  |  | ROZPOCET | 0 | 0 | 0 | 0 | 0 | 1 | 0 | 4 | -31412731
| Online PSC |  | https://podminky.urs.cz/item/CS_URS_2024_01/181912112 | [14 empty] | Online PSC | 2
| VV |  | 23,0*6,25+7,25*7,8+1,6*0,6*2,0 "pod stavbu |  | 202.22 | [12 empty] | VV | 2 | 2 | True | 1 | ROZPOCET
12 | K | 181951111 | Úprava pláně v hornině třídy těžitelnosti I skupiny 1 až 3 bez zhutnění strojně | m2 | 578 |  | 0 | CS ÚRS 2024 01 |  | základní |  | 0 | 0 | 0 | 0 | 0 | 4 | K | 2 |  |  |  | ROZPOCET | 0 | 0 | 0 | 0 | 0 | 1 | 0 | 4 | 11336793
| Online PSC |  | https://podminky.urs.cz/item/CS_URS_2024_01/181951111 | [14 empty] | Online PSC | 2
| VV |  | 5,0*(33,0+8,0+16,0+12,0+5,0)+16,0*13 |  | 578 | [12 empty] | VV | 2 | 2 | True | 0 | ROZPOCET
13 | K | 184813511 | Chemické odplevelení před založením kultury postřikem na široko v rovině a svahu do 1:5 ručně | m2 | 578 |  | 0 | CS ÚRS 2024 01 |  | základní |  | 0 | 0 | 0 | 0 | 0 | 4 | K | 2 |  |  |  | ROZPOCET | 0 | 0 | 0 | 0 | 0 | 1 | 0 | 4 | -397097942
| Online PSC |  | https://podminky.urs.cz/item/CS_URS_2024_01/184813511 | [14 empty] | Online PSC | 2
14 | K | 184813521 | Chemické odplevelení po založení kultury postřikem na široko v rovině a svahu do 1:5 ručně | m2 | 578 |  | 0 | CS ÚRS 2024 01 |  | základní |  | 0 | 0 | 0 | 0 | 0 | 4 | K | 2 |  |  |  | ROZPOCET | 0 | 0 | 0 | 0 | 0 | 1 | 0 | 4 | -1071715319
| Online PSC |  | https://podminky.urs.cz/item/CS_URS_2024_01/184813521 | [14 empty] | Online PSC | 2
| D | 2 | Zakládání |  |  |  | 0 |  |  |  |  | 0 |  | 536.7503 |  | 0 | 1 | D | 1 |  |  |  | ROZPOCET | [6 empty] | 0
15 | K | 271542211 | Podsyp pod základové konstrukce se zhutněním z netříděné štěrkodrtě | m3 | 131.009 |  | 0 | CS ÚRS 2024 01 |  | základní |  | 0 | 2.16 | 282.9794 | 0 | 0 | 4 | K | 2 |  |  |  | ROZPOCET | 0 | 0 | 0 | 0 | 0 | 1 | 0 | 4 | -2147254957
| Online PSC |  | https://podminky.urs.cz/item/CS_URS_2024_01/271542211 | [14 empty] | Online PSC | 2
| VV |  | 0,45*((22,1*5,35+6,35*7,5)-(9*0,3*(0,5+0,6))+40,05+11,0)" násyp Edef2 30Mpa - vnitřní prostory + plocha M 110 + M 111 |  | 96.273 | [12 empty] | VV | 2 | 2 | True | 0 | ROZPOCET
| VV |  | 0,1*71,667/0,45 "podklad pod základ. desku tl. 100mm |  | 15.926 | [12 empty] | VV | 2 | 2 | True | 0 | ROZPOCET
| VV |  | 22,8*(1,65+1,35)/2*0,55 "pod exteriér střeliště |  | 18.81 | [12 empty] | VV | 2 | 2 | True | 0 | ROZPOCET
16 | K | 273321511 | Základové desky ze ŽB bez zvýšených nároků na prostředí tř. C 25/30 | m3 | 26.611 |  | 0 | CS ÚRS 2024 01 |  | základní |  | 0 | 2.5019 | 66.5773 | 0 | 0 | 4 | K | 2 |  |  |  | ROZPOCET | 0 | 0 | 0 | 0 | 0 | 1 | 0 | 4 | 1669186066
| Online PSC |  | https://podminky.urs.cz/item/CS_URS_2024_01/273321511 | [14 empty] | Online PSC | 2
| VV |  | 0,15*(23,0*5,35+6,98*7,65+0,3*1,6*2) |  | 26.611 | [12 empty] | VV | 2 | 2 | True | 1 | ROZPOCET
17 | K | 273351121 | Zřízení bednění základových desek | m2 | 11.873 |  | 0 | CS ÚRS 2024 01 |  | základní |  | 0 | 0.00294 | 0.034907 | 0 | 0 | 4 | K | 2 |  |  |  | ROZPOCET | 0 | 0 | 0 | 0 | 0 | 1 | 0 | 4 | -74755726
| Online PSC |  | https://podminky.urs.cz/item/CS_URS_2024_01/273351121 | [14 empty] | Online PSC | 2
| VV |  | 0,15*(7,55+22,7*2+15,35+7,65+2*1,6) |  | 11.8725 | [12 empty] | VV | 2 | 2 | True | 1 | ROZPOCET
18 | K | 273351122 | Odstranění bednění základových desek | m2 | 11.873 |  | 0 | CS ÚRS 2024 01 |  | základní |  | 0 | 0 | 0 | 0 | 0 | 4 | K | 2 |  |  |  | ROZPOCET | 0 | 0 | 0 | 0 | 0 | 1 | 0 | 4 | -289657549
| Online PSC |  | https://podminky.urs.cz/item/CS_URS_2024_01/273351122 | [14 empty] | Online PSC | 2
19 | K | 273362021 | Výztuž základových desek svařovanými sítěmi Kari 8 x 150 x 150 | t | 0.96 |  | 0 | CS ÚRS 2024 01 |  | základní |  | 0 | 1.1561 | 1.1098 | 0 | 0 | 4 | K | 2 |  |  |  | ROZPOCET | 0 | 0 | 0 | 0 | 0 | 1 | 0 | 4 | 680859325
| Online PSC |  | https://podminky.urs.cz/item/CS_URS_2024_01/273362021 | [14 empty] | Online PSC | 2
| VV |  | 0,00541*26,611/0,15 |  | 0.95977 | [12 empty] | VV | 2 | 2 | True | 0 | ROZPOCET
20 | K | 274313611 | Základové pásy z betonu tř. C 16/20 | m3 | 4.863 |  | 0 | CS ÚRS 2024 01 |  | základní |  | 0 | 2.301 | 11.1899 | 0 | 0 | 4 | K | 2 |  |  |  | ROZPOCET | 0 | 0 | 0 | 0 | 0 | 1 | 0 | 4 | -1698744673
| Online PSC |  | https://podminky.urs.cz/item/CS_URS_2024_01/274313611 | [14 empty] | Online PSC | 2
| VV |  | 0,6*0,05*(15,65+7,8+7,85+21,8*2+6,5+0,95+9*0,75) "pasy podkladní vrstva |  | 2.673 | [12 empty] | VV | 2 | 2 | True | 0 | ROZPOCET
| VV |  | 0,25*0,2*(23,8+1,785+5,05+2*0,285+7,8+4,785) "základ schodiště |  | 2.1895 | [12 empty] | VV | 2 | 2 | True | 0 | ROZPOCET
21 | K | 274322511 | Základové pasy ze ŽB se zvýšenými nároky na prostředí tř. C 25/30 | m3 | 44.265 |  | 0 | CS MUCH_URS 2024 01 |  | základní |  | 0 | 2.5019 | 110.7453 | 0 | 0 | 4 | K | 2 |  |  |  | ROZPOCET | 0 | 0 | 0 | 0 | 0 | 1 | 0 | 4 | 2052517611
| VV |  | 0,6*0,8*(15,65+7,8+7,85+21,8*2+6,5+0,95+9*0,75)*1,035 "pasy pod terénem |  | 44.2649 | [12 empty] | VV | 2 | 2 | True | 1 | ROZPOCET
22 | K | 274351121 | Zřízení bednění základových pasů rovného | m2 | 17.516 |  | 0 | CS ÚRS 2024 01 |  | základní |  | 0 | 0.00269 | 0.047118 | 0 | 0 | 4 | K | 2 |  |  |  | ROZPOCET | 0 | 0 | 0 | 0 | 0 | 1 | 0 | 4 | 269777447
| Online PSC |  | https://podminky.urs.cz/item/CS_URS_2024_01/274351121 | [14 empty] | Online PSC | 2
| VV |  | (0,2+0,2)*(23,8+1,785+5,05+2*0,285+7,8+4,785) "základ schodiště |  | 17.516 | [12 empty] | VV | 2 | 2 | True | 0 | ROZPOCET
23 | K | 274351122 | Odstranění bednění základových pasů rovného | m2 | 17.516 |  | 0 | CS ÚRS 2024 01 |  | základní |  | 0 | 0 | 0 | 0 | 0 | 4 | K | 2 |  |  |  | ROZPOCET | 0 | 0 | 0 | 0 | 0 | 1 | 0 | 4 | -1976047209
| Online PSC |  | https://podminky.urs.cz/item/CS_URS_2024_01/274351122 | [14 empty] | Online PSC | 2
24 | K | 274361821 | Výztuž základových pasů betonářskou ocelí 10 505 (R) | t | 2.88 |  | 0 | CS ÚRS 2024 01 |  | základní |  | 0 | 1.0606 | 3.0546 | 0 | 0 | 4 | K | 2 |  |  |  | ROZPOCET | 0 | 0 | 0 | 0 | 0 | 1 | 0 | 4 | -906609048
| Online PSC |  | https://podminky.urs.cz/item/CS_URS_2024_01/274361821 | [14 empty] | Online PSC | 2
| VV |  | 93,3*(0,00121*8+0,000888*4)"výztuž pasy |  | 1.2345 | [12 empty] | VV | 2 | 2 | True | 0 | ROZPOCET
| VV |  | (93,3+6,6)*0,000222*2,9/0,25"třmínky d6 |  | 0.25726 | [12 empty] | VV | 2 | 2 | True | 0 | ROZPOCET
| VV |  | (93,3+6,6)*0,000888*0,8*2"kotevní trny |  | 0.14194 | [12 empty] | VV | 2 | 2 | True | 0 | ROZPOCET
| VV |  | 11*0,6*(0,00121*8+0,000888*4)"výztuž patky |  | 0.087331 | [12 empty] | VV | 2 | 2 | True | 0 | ROZPOCET
| VV |  | 0,8*(93,3+6,6)*4/0,25*0,000617"BD svislá |  | 0.78897 | [12 empty] | VV | 2 | 2 | True | 0 | ROZPOCET
| VV |  | 3*2*(93,3+6,6)*0,000617"BD vodorovná |  | 0.36983 | [12 empty] | VV | 2 | 2 | True | 0 | ROZPOCET
25 | K | 275313611 | Základové patky z betonu tř. C 16/20 | m3 | 0.198 |  | 0 | CS ÚRS 2024 01 |  | základní |  | 0 | 2.301 | 0.4556 | 0 | 0 | 4 | K | 2 |  |  |  | ROZPOCET | 0 | 0 | 0 | 0 | 0 | 1 | 0 | 4 | -2065328153
| Online PSC |  | https://podminky.urs.cz/item/CS_URS_2024_01/275313611 | [14 empty] | Online PSC | 2
| VV |  | 0,6*0,6*11*0,05"základové patky, podkladní beton |  | 0.198 | [12 empty] | VV | 2 | 2 | True | 1 | ROZPOCET
26 | K | 275322511 | Základové patky ze ŽB se zvýšenými nároky na prostředí tř. C 25/30 | m3 | 3.168 |  | 0 | CS ÚRS 2024 01 |  | základní |  | 0 | 2.5019 | 7.9259 | 0 | 0 | 4 | K | 2 |  |  |  | ROZPOCET | 0 | 0 | 0 | 0 | 0 | 1 | 0 | 4 | 292942095
| Online PSC |  | https://podminky.urs.cz/item/CS_URS_2024_01/275322511 | [14 empty] | Online PSC | 2
| VV |  | 0,6*0,6*11*0,8"základové patky |  | 3.168 | [12 empty] | VV | 2 | 2 | True | 1 | ROZPOCET
27 | K | 279113154-1 | Základové zdi z tvárnic ztraceného bednění včetně výplně z betonu se zvýšenými nároky na prostředí třídy C 25/30, tloušťky zdiva přes 250 do 300 mm | m2 | 71.7 |  | 0 |  |  | základní |  | 0 | 0.73404 | 52.6305 | 0 | 0 | 4 | K | 2 |  |  |  | ROZPOCET | 0 | 0 | 0 | 0 | 0 | 1 | 0 | 4 | -791740799
| VV |  | 0,75*(15,65+7,8+7,85+21,8*2+6,5+0,95+9*0,75) "pasy |  | 66.825 | [12 empty] | VV | 2 | 2 | True | 0 | ROZPOCET
| VV |  | 0,75*13*0,5"patky |  | 4.875 | [12 empty] | VV | 2 | 2 | True | 0 | ROZPOCET
| D | 3 | Svislé a kompletní konstrukce |  |  |  | 0 |  |  |  |  | 0 |  | 89.9506 |  | 0 | 1 | D | 1 |  |  |  | ROZPOCET | [6 empty] | 0
28 | K | 311101211 | Vytvoření prostupů do 0,02 m2 ve zdech nosných osazením vložek z trub, dílců, tvarovek | m | 0.6 |  | 0 | CS ÚRS 2024 01 |  | základní |  | 0 | 0 | 0 | 0 | 0 | 4 | K | 2 |  |  |  | ROZPOCET | 0 | 0 | 0 | 0 | 0 | 1 | 0 | 4 | 1443333870
| Online PSC |  | https://podminky.urs.cz/item/CS_URS_2024_01/311101211 | [14 empty] | Online PSC | 2
| VV |  | 0,6 "vodovod |  | 0.6 | [12 empty] | VV | 2 | 2 | True | 0 | ROZPOCET
29 | M | 28611113 | trubka kanalizační PVC DN 110x1000mm SN4 | m | 1 |  | 0 | CS ÚRS 2024 01 |  | základní |  | 0 | 0.0014 | 0.0014 | 0 | 0 | 8 | M | 2 |  |  |  | ROZPOCET | 0 | 0 | 0 | 0 | 0 | 1 | 0 | 4 | -71765088
| VV |  | 0,99009900990099*1,01 'Přepočtené koeficientem množství |  | 1 | [12 empty] | VV | 2 | 2 | False | 1 | ROZPOCET
30 | K | 311101212 | Vytvoření prostupů přes 0,02 do 0,05 m2 ve zdech nosných osazením vložek z trub, dílců, tvarovek | m | 1.2 |  | 0 | CS ÚRS 2024 01 |  | základní |  | 0 | 0 | 0 | 0 | 0 | 4 | K | 2 |  |  |  | ROZPOCET | 0 | 0 | 0 | 0 | 0 | 1 | 0 | 4 | -1040296433
| Online PSC |  | https://podminky.urs.cz/item/CS_URS_2024_01/311101212 | [14 empty] | Online PSC | 2
| VV |  | 2*0,6 "dešťová kanalizace |  | 1.2 | [12 empty] | VV | 2 | 2 | True | 0 | ROZPOCET
31 | M | 28611140 | trubka kanalizační PVC DN 250x1000mm SN4 | m | 2 |  | 0 | CS ÚRS 2024 01 |  | základní |  | 0 | 0.00814 | 0.01628 | 0 | 0 | 8 | M | 2 |  |  |  | ROZPOCET | 0 | 0 | 0 | 0 | 0 | 1 | 0 | 4 | 78093713
| VV |  | 1,98019801980198*1,01 'Přepočtené koeficientem množství |  | 2 | [12 empty] | VV | 2 | 2 | False | 1 | ROZPOCET
32 | K | 311113154 | Nadzákladová zeď tl přes 250 do 300 mm z hladkých tvárnic ztraceného bednění včetně výplně z betonu tř. C 25/30 | m2 | 24.75 |  | 0 | CS ÚRS 2024 01 |  | základní |  | 0 | 0.73404 | 18.1675 | 0 | 0 | 4 | K | 2 |  |  |  | ROZPOCET | 0 | 0 | 0 | 0 | 0 | 1 | 0 | 4 | -819295558
| Online PSC |  | https://podminky.urs.cz/item/CS_URS_2024_01/311113154 | [14 empty] | Online PSC | 2
| VV |  | 2,75*1,0*9 "pilíře střeliště |  | 24.75 | [12 empty] | VV | 2 | 2 | True | 1 | ROZPOCET
33 | K | 311235151 | Zdivo jednovrstvé z cihel broušených do P10 na tenkovrstvou maltu tl 300 mm | m2 | 229.999 |  | 0 | CS ÚRS 2024 01 |  | základní |  | 0 | 0.26905 | 61.8812 | 0 | 0 | 4 | K | 2 |  |  |  | ROZPOCET | 0 | 0 | 0 | 0 | 0 | 1 | 0 | 4 | 978644433
| Online PSC |  | https://podminky.urs.cz/item/CS_URS_2024_01/311235151 | [14 empty] | Online PSC | 2
| VV |  | 2,5*(22,2+7,05+7,5*2+6,0*2)+2*(6*1,44/2)+1,44*22,2 "přízemí |  | 181.233 | [12 empty] | VV | 2 | 2 | True | 0 | ROZPOCET
| VV |  | -(1,0*1,75+1,0*2,15*2+1,1*2,15+1,75*1,25+1,0*1,25+0,75*1,0*3) "otvory přízemí |  | -14.1025 | [12 empty] | VV | 2 | 2 | True | 0 | ROZPOCET
| VV |  | 2,25*(8,1*2+6,45*2)+(1,65*7,15/2)+(1,65+1,2)/2*0,95*2 "2.NP |  | 74.0812 | [12 empty] | VV | 2 | 2 | True | 0 | ROZPOCET
| VV |  | -(1,75*1,25*3+1,0*2,15+1,0*1,25*2) "otvory 2.NP |  | -11.2125 | [12 empty] | VV | 2 | 2 | True | 0 | ROZPOCET
34 | K | 311238937 | Založení zdiva z cihel děrovaných broušených na zakládací maltu tloušťky přes 250 do 300 mm | m | 115.1 |  | 0 | CS ÚRS 2024 01 |  | základní |  | 0 | 0.01856 | 2.1363 | 0 | 0 | 4 | K | 2 |  |  |  | ROZPOCET | 0 | 0 | 0 | 0 | 0 | 1 | 0 | 4 | 958570803
| Online PSC |  | https://podminky.urs.cz/item/CS_URS_2024_01/311238937 | [14 empty] | Online PSC | 2
| VV |  | 15,65+7,8+7,85+21,8*2+6,5+0,95+9*0,75-(1,1+1,0) "1. NP |  | 87 | [12 empty] | VV | 2 | 2 | True | 0 | ROZPOCET
| VV |  | 2*(8,1+6,45)-1,0 "2. NP |  | 28.1 | [12 empty] | VV | 2 | 2 | True | 0 | ROZPOCET
35 | K | 311361821 | Výztuž nosných zdí betonářskou ocelí 10 505 | t | 0.257 |  | 0 | CS ÚRS 2024 01 |  | základní |  | 0 | 1.0492 | 0.26965 | 0 | 0 | 4 | K | 2 |  |  |  | ROZPOCET | 0 | 0 | 0 | 0 | 0 | 1 | 0 | 4 | 756698777
| Online PSC |  | https://podminky.urs.cz/item/CS_URS_2024_01/311361821 | [14 empty] | Online PSC | 2
| VV |  | 0,000617*(9*16*2,75+10*2*1,0) |  | 0.25667 | [12 empty] | VV | 2 | 2 | True | 1 | ROZPOCET
36 | K | 317168012 | Překlad keramický plochý š 115 mm dl 1250 mm | kus | 6 |  | 0 | CS ÚRS 2024 01 |  | základní |  | 0 | 0.02278 | 0.13668 | 0 | 0 | 4 | K | 2 |  |  |  | ROZPOCET | 0 | 0 | 0 | 0 | 0 | 1 | 0 | 4 | 760747636
| Online PSC |  | https://podminky.urs.cz/item/CS_URS_2024_01/317168012 | [14 empty] | Online PSC | 2
| VV |  | 1+5 |  | 6 | [12 empty] | VV | 2 | 2 | True | 1 | ROZPOCET
37 | K | 317168051 | Překlad keramický vysoký v 238 mm dl 1000 mm | kus | 3 |  | 0 | CS ÚRS 2024 01 |  | základní |  | 0 | 0.03655 | 0.10965 | 0 | 0 | 4 | K | 2 |  |  |  | ROZPOCET | 0 | 0 | 0 | 0 | 0 | 1 | 0 | 4 | -607595940
| Online PSC |  | https://podminky.urs.cz/item/CS_URS_2024_01/317168051 | [14 empty] | Online PSC | 2
38 | K | 317168052.WNR | Překlad vysoký Porotherm KP 7 dl 1250 mm | kus | 9 |  | 0 |  |  | základní |  | 0 | 0.04555 | 0.40995 | 0 | 0 | 4 | K | 2 |  |  |  | ROZPOCET | 0 | 0 | 0 | 0 | 0 | 1 | 0 | 4 | 1360219282
| VV |  | 3*3 |  | 9 | [12 empty] | VV | 2 | 2 | True | 1 | ROZPOCET
39 | K | 317168053 | Překlad keramický vysoký v 238 mm dl 1500 mm | kus | 4 |  | 0 | CS ÚRS 2024 01 |  | základní |  | 0 | 0.05455 | 0.2182 | 0 | 0 | 4 | K | 2 |  |  |  | ROZPOCET | 0 | 0 | 0 | 0 | 0 | 1 | 0 | 4 | 1089124277
| Online PSC |  | https://podminky.urs.cz/item/CS_URS_2024_01/317168053 | [14 empty] | Online PSC | 2
40 | K | 317168056 | Překlad keramický vysoký v 238 mm dl 2250 mm | kus | 3 |  | 0 | CS ÚRS 2024 01 |  | základní |  | 0 | 0.08185 | 0.24555 | 0 | 0 | 4 | K | 2 |  |  |  | ROZPOCET | 0 | 0 | 0 | 0 | 0 | 1 | 0 | 4 | 858020953
| Online PSC |  | https://podminky.urs.cz/item/CS_URS_2024_01/317168056 | [14 empty] | Online PSC | 2
41 | K | 317321611 | Překlad ze ŽB tř. C 30/37 | m3 | 0.891 |  | 0 | CS ÚRS 2024 01 |  | základní |  | 0 | 2.5019 | 2.2292 | 0 | 0 | 4 | K | 2 |  |  |  | ROZPOCET | 0 | 0 | 0 | 0 | 0 | 1 | 0 | 4 | -1658475854
| Online PSC |  | https://podminky.urs.cz/item/CS_URS_2024_01/317321611 | [14 empty] | Online PSC | 2
| VV |  | 0,25*0,25*(3*2,0+3*2,75) |  | 0.89062 | [12 empty] | VV | 2 | 2 | True | 0 | ROZPOCET
42 | K | 317351107 | Zřízení bednění překladů v do 4 m | m2 | 9.375 |  | 0 | CS ÚRS 2024 01 |  | základní |  | 0 | 0.01409 | 0.13209 | 0 | 0 | 4 | K | 2 |  |  |  | ROZPOCET | 0 | 0 | 0 | 0 | 0 | 1 | 0 | 4 | -486279824
| Online PSC |  | https://podminky.urs.cz/item/CS_URS_2024_01/317351107 | [14 empty] | Online PSC | 2
| VV |  | 0,25*(2*(3*2,0+3*2,75)+3*1,25+3*1,75) |  | 9.375 | [12 empty] | VV | 2 | 2 | True | 0 | ROZPOCET
43 | K | 317351108 | Odstranění bednění překladů v do 4 m | m2 | 9.375 |  | 0 | CS ÚRS 2024 01 |  | základní |  | 0 | 0 | 0 | 0 | 0 | 4 | K | 2 |  |  |  | ROZPOCET | 0 | 0 | 0 | 0 | 0 | 1 | 0 | 4 | -650161698
| Online PSC |  | https://podminky.urs.cz/item/CS_URS_2024_01/317351108 | [14 empty] | Online PSC | 2
44 | K | 317361821 | Výztuž překladů a říms z betonářské oceli 10 505 | t | 0.093 |  | 0 | CS ÚRS 2024 01 |  | základní |  | 0 | 1.0457 | 0.097255 | 0 | 0 | 4 | K | 2 |  |  |  | ROZPOCET | 0 | 0 | 0 | 0 | 0 | 1 | 0 | 4 | 146079582
| Online PSC |  | https://podminky.urs.cz/item/CS_URS_2024_01/317361821 | [14 empty] | Online PSC | 2
| VV |  | ŽB překlady | [14 empty] | VV | 2 | 1 | True | 0 | ROZPOCET
| VV |  | 0,891/0,25/0,25*0,00121*4 "výztuž d14 |  | 0.068999 | [12 empty] | VV | 2 | 2 | True | 0 | ROZPOCET
| VV |  | 0,891/0,25/0,25*0,63*0,000395/0,15 "třmínky d8 |  | 0.023651 | [12 empty] | VV | 2 | 2 | True | 0 | ROZPOCET
45 | K | 317998111 | Tepelná izolace mezi překlady v 24 cm z EPS tl přes 30 do 50 mm | m | 21.4 |  | 0 | CS ÚRS 2024 01 |  | základní |  | 0 | 0.00019 | 0.004066 | 0 | 0 | 4 | K | 2 |  |  |  | ROZPOCET | 0 | 0 | 0 | 0 | 0 | 1 | 0 | 4 | 1210264038
| Online PSC |  | https://podminky.urs.cz/item/CS_URS_2024_01/317998111 | [14 empty] | Online PSC | 2
| VV |  | 3*1,3+1,0+2,25+3*2,0+3*2,75 |  | 21.4 | [12 empty] | VV | 2 | 2 | True | 1 | ROZPOCET
46 | K | 342244211 | Příčka z cihel broušených na tenkovrstvou maltu tloušťky 115 mm | m2 | 41.233 |  | 0 | CS ÚRS 2024 01 |  | základní |  | 0 | 0.09448 | 3.8957 | 0 | 0 | 4 | K | 2 |  |  |  | ROZPOCET | 0 | 0 | 0 | 0 | 0 | 1 | 0 | 4 | -828462157
| Online PSC |  | https://podminky.urs.cz/item/CS_URS_2024_01/342244211 | [14 empty] | Online PSC | 2
| VV |  | 2,7*(6,45+2*(2*0,125+0,9+1,65)+2,125+2*2*1,2)-2,0*(2*0,9+4*0,8) |  | 41.2325 | [12 empty] | VV | 2 | 2 | True | 0 | ROZPOCET
| D | 4 | Vodorovné konstrukce |  |  |  | 0 |  |  |  |  | 0 |  | 50.2919 |  | 0 | 1 | D | 1 |  |  |  | ROZPOCET | [6 empty] | 0
47 | K | 411121125 | Montáž prefabrikovaných ŽB stropů ze stropních panelů š 1200 mm dl přes 3800 do 7000 mm | kus | 7 |  | 0 | CS ÚRS 2024 01 |  | základní |  | 0 | 0.12901 | 0.90307 | 0 | 0 | 4 | K | 2 |  |  |  | ROZPOCET | 0 | 0 | 0 | 0 | 0 | 1 | 0 | 4 | 1528735209
| Online PSC |  | https://podminky.urs.cz/item/CS_URS_2024_01/411121125 | [14 empty] | Online PSC | 2
48 | M | 59346867 | panel stropní předpjatý š 1190mm v 200mm, počet lan 5 + 0 | m | 6 |  | 0 | CS ÚRS 2024 01 |  | základní |  | 0 | 0.295 | 1.77 | 0 | 0 | 8 | M | 2 |  |  |  | ROZPOCET | 0 | 0 | 0 | 0 | 0 | 1 | 0 | 4 | 918241338
49 | M | 59346867-1 | panel stropní předpjatý š 1190mm v 200mm, počet lan 5 + 0 | m | 1 |  | 0 |  |  | základní |  | 0 | 0.15 | 0.15 | 0 | 0 | 8 | M | 2 |  |  |  | ROZPOCET | 0 | 0 | 0 | 0 | 0 | 1 | 0 | 4 | -161662406
50 | K | 411361821 | Výztuž stropů betonářskou ocelí 10 505 | t | 0.017 |  | 0 | CS ÚRS 2024 01 |  | základní |  | 0 | 1.0555 | 0.017944 | 0 | 0 | 4 | K | 2 |  |  |  | ROZPOCET | 0 | 0 | 0 | 0 | 0 | 1 | 0 | 4 | -201426413
| Online PSC |  | https://podminky.urs.cz/item/CS_URS_2024_01/411361821 | [14 empty] | Online PSC | 2
| VV |  | 6*7,0*0,000395 "zálivka spár panelů - doplněníí výztuže |  | 0.01659 | [12 empty] | VV | 2 | 2 | True | 0 | ROZPOCET
51 | K | 417321616 | Ztužující pásy a věnce ze ŽB tř. C 30/37 | m3 | 7.16 |  | 0 | CS ÚRS 2024 01 |  | základní |  | 0 | 2.502 | 17.9142 | 0 | 0 | 4 | K | 2 |  |  |  | ROZPOCET | 0 | 0 | 0 | 0 | 0 | 1 | 0 | 4 | 1568598468
| Online PSC |  | https://podminky.urs.cz/item/CS_URS_2024_01/417321616 | [14 empty] | Online PSC | 2
| VV |  | 0,2*0,25*(15,65+7,8+7,85+21,8*2+6,5+0,95+9*0,75-(1,1+1,0)) "1. NP |  | 4.35 | [12 empty] | VV | 2 | 2 | True | 0 | ROZPOCET
| VV |  | 0,2*0,25*2*(2*(8,1+6,45)-1,0) "2. NP |  | 2.81 | [12 empty] | VV | 2 | 2 | True | 0 | ROZPOCET
52 | K | 417351115 | Zřízení bednění ztužujících věnců | m2 | 64.525 |  | 0 | CS ÚRS 2024 01 |  | základní |  | 0 | 0.01117 | 0.72074 | 0 | 0 | 4 | K | 2 |  |  |  | ROZPOCET | 0 | 0 | 0 | 0 | 0 | 1 | 0 | 4 | -433142275
| Online PSC |  | https://podminky.urs.cz/item/CS_URS_2024_01/417351115 | [14 empty] | Online PSC | 2
| VV |  | 0,25*(2*(87+28,1)-10*0,3) "věnec |  | 56.8 | [12 empty] | VV | 2 | 2 | True | 0 | ROZPOCET
| VV |  | 0,25*2*(7,05+8,4) "dobetonávka stopních panelů |  | 7.725 | [12 empty] | VV | 2 | 2 | True | 0 | ROZPOCET
53 | K | 417351116 | Odstranění bednění ztužujících věnců | m2 | 64.525 |  | 0 | CS ÚRS 2024 01 |  | základní |  | 0 | 0 | 0 | 0 | 0 | 4 | K | 2 |  |  |  | ROZPOCET | 0 | 0 | 0 | 0 | 0 | 1 | 0 | 4 | -1180151821
| Online PSC |  | https://podminky.urs.cz/item/CS_URS_2024_01/417351116 | [14 empty] | Online PSC | 2
54 | K | 417361821 | Výztuž ztužujících pásů a věnců betonářskou ocelí 10 505 | t | 0.931 |  | 0 | CS ÚRS 2024 01 |  | základní |  | 0 | 1.0529 | 0.98026 | 0 | 0 | 4 | K | 2 |  |  |  | ROZPOCET | 0 | 0 | 0 | 0 | 0 | 1 | 0 | 4 | -1793597737
| Online PSC |  | https://podminky.urs.cz/item/CS_URS_2024_01/417361821 | [14 empty] | Online PSC | 2
| VV |  | 7,16/0,25/0,2*0,00121*4 "výztuž |  | 0.69309 | [12 empty] | VV | 2 | 2 | True | 0 | ROZPOCET
| VV |  | 7,16/0,25/0,2*0,63*0,000395/0,15 "třmínky |  | 0.23757 | [12 empty] | VV | 2 | 2 | True | 0 | ROZPOCET
55 | K | 430321414 | Schodišťová konstrukce a rampa ze ŽB tř. C 25/30 | m3 | 3.218 |  | 0 | CS ÚRS 2024 01 |  | základní |  | 0 | 2.5019 | 8.0513 | 0 | 0 | 4 | K | 2 |  |  |  | ROZPOCET | 0 | 0 | 0 | 0 | 0 | 1 | 0 | 4 | -910150836
| Online PSC |  | https://podminky.urs.cz/item/CS_URS_2024_01/430321414 | [14 empty] | Online PSC | 2
| VV |  | 0,15*(0,6*(22,8+1,2)+0,4*(1,785+2,05+2*0,285-1,3+7,8+4,785)+0,2*(1,315+0,285+1,45+0,85)) "podkladní deska schodiště |  | 3.2184 | [12 empty] | VV | 2 | 2 | True | 0 | ROZPOCET
56 | K | 430362021 | Výztuž schodišťové konstrukce a rampy svařovanými sítěmi Kari 8/100/100mm | t | 0.169 |  | 0 | CS ÚRS 2024 01 |  | základní |  | 0 | 1.1606 | 0.19615 | 0 | 0 | 4 | K | 2 |  |  |  | ROZPOCET | 0 | 0 | 0 | 0 | 0 | 1 | 0 | 4 | -882914552
| Online PSC |  | https://podminky.urs.cz/item/CS_URS_2024_01/430362021 | [14 empty] | Online PSC | 2
| VV |  | 3,218/0,15*0,00787 "podkladní deska schodiště |  | 0.16884 | [12 empty] | VV | 2 | 2 | True | 0 | ROZPOCET
57 | K | 434121425 | Osazení ŽB schodišťových stupňů broušených nebo leštěných na desku | m | 116.465 |  | 0 | CS ÚRS 2024 01 |  | základní |  | 0 | 0.03465 | 4.0355 | 0 | 0 | 4 | K | 2 |  |  |  | ROZPOCET | 0 | 0 | 0 | 0 | 0 | 1 | 0 | 4 | -1055760862
| Online PSC |  | https://podminky.urs.cz/item/CS_URS_2024_01/434121425 | [14 empty] | Online PSC | 2
58 | M | 59373004-1 | prvek schodišťový z vibrolisovaného betonu š 320 v 160 dl 300mm přírodní | kus | 128 |  | 0 |  |  | základní |  | 0 | 0.021 | 2.688 | 0 | 0 | 8 | M | 2 |  |  |  | ROZPOCET | 0 | 0 | 0 | 0 | 0 | 1 | 0 | 4 | -790125907
| VV |  | 116,465*1,1-0,112 |  | 127.9995 | [12 empty] | VV | 2 | 2 | True | 0 | ROZPOCET
59 | K | 434311115 | Schodišťové stupně dusané na terén z betonu tř. C 20/25 bez potěru | m | 116.465 |  | 0 | CS ÚRS 2024 01 |  | základní |  | 0 | 0.11046 | 12.8647 | 0 | 0 | 4 | K | 2 |  |  |  | ROZPOCET | 0 | 0 | 0 | 0 | 0 | 1 | 0 | 4 | -1214731310
| Online PSC |  | https://podminky.urs.cz/item/CS_URS_2024_01/434311115 | [14 empty] | Online PSC | 2
| VV |  | 3*22,8+2*1,2+0,285+1,155+2*(1,785+5,05)+0,285+1,2+2*(7,8+4,785)+1,315+0,285+1,45+0,85 "podkladní stupně |  | 116.465 | [12 empty] | VV | 2 | 2 | True | 0 | ROZPOCET
| D | 5 | Komunikace pozemní |  |  |  | 0 |  |  |  |  | 0 |  | 20.9384 |  | 0 | 1 | D | 1 |  |  |  | ROZPOCET | [6 empty] | 0
60 | K | 564831011 | Podklad ze štěrkodrtě ŠD plochy do 100 m2 tl 100 mm | m2 | 10.1 |  | 0 | CS ÚRS 2024 01 |  | základní |  | 0 | 0 | 0 | 0 | 0 | 4 | K | 2 |  |  |  | ROZPOCET | 0 | 0 | 0 | 0 | 0 | 1 | 0 | 4 | -926036334
| Online PSC |  | https://podminky.urs.cz/item/CS_URS_2024_01/564831011 | [14 empty] | Online PSC | 2
| VV |  | 0,5*(8,4+11,8) "pod okapový chodník |  | 10.1 | [12 empty] | VV | 2 | 2 | True | 0 | ROZPOCET
61 | K | 564851011 | Podklad ze štěrkodrtě ŠD plochy do 100 m2 tl 150 mm | m2 | 100.53 |  | 0 | CS ÚRS 2024 01 |  | základní |  | 0 | 0 | 0 | 0 | 0 | 4 | K | 2 |  |  |  | ROZPOCET | 0 | 0 | 0 | 0 | 0 | 1 | 0 | 4 | -461603495
| Online PSC |  | https://podminky.urs.cz/item/CS_URS_2024_01/564851011 | [14 empty] | Online PSC | 2
| VV |  | 49,48+40,05+11,0"podklad pod venkovní bet. dlažbu |  | 100.53 | [12 empty] | VV | 2 | 2 | True | 0 | ROZPOCET
62 | K | 596811120 | Kladení betonové dlažby komunikací pro pěší do lože z kameniva velikosti do 0,09 m2 pl do 50 m2 | m2 | 89.53 |  | 0 | CS ÚRS 2024 01 |  | základní |  | 0 | 0.101 | 9.0425 | 0 | 0 | 4 | K | 2 |  |  |  | ROZPOCET | 0 | 0 | 0 | 0 | 0 | 1 | 0 | 4 | -141003190
| Online PSC |  | https://podminky.urs.cz/item/CS_URS_2024_01/596811120 | [14 empty] | Online PSC | 2
| VV |  | 49,48+40,05 "skladba S 07 |  | 89.53 | [12 empty] | VV | 2 | 2 | True | 0 | ROZPOCET
63 | M | 59246076 | dlažba skladebná betonová tl 60mm 300x600mm, barevná | m2 | 92.216 |  | 0 | CS ÚRS 2024 01 |  | základní |  | 0 | 0.129 | 11.8959 | 0 | 0 | 8 | M | 2 |  |  |  | ROZPOCET | 0 | 0 | 0 | 0 | 0 | 1 | 0 | 4 | -1134722387
| VV |  | 89,53*1,03 'Přepočtené koeficientem množství |  | 92.216 | [12 empty] | VV | 2 | 2 | False | 1 | ROZPOCET
| D | 6 | Úpravy povrchů, podlahy a osazování výplní |  |  |  | 0 |  |  |  |  | 0 |  | 58.0567 |  | 0.001619 | 1 | D | 1 |  |  |  | ROZPOCET | [6 empty] | 0
64 | K | 612321121 | Vápenocementová omítka hladká jednovrstvá vnitřních stěn nanášená ručně | m2 | 151.35 |  | 0 | CS ÚRS 2024 01 |  | základní |  | 0 | 0.0154 | 2.3308 | 0 | 0 | 4 | K | 2 |  |  |  | ROZPOCET | 0 | 0 | 0 | 0 | 0 | 1 | 0 | 4 | 170156836
| Online PSC |  | https://podminky.urs.cz/item/CS_URS_2024_01/612321121 | [14 empty] | Online PSC | 2
| VV |  | 22,2*(2,65+1,55)+2*5,7*(2,65+3,65)/2-(0,8*1,55+0,8*1,95+0,9*1,8) "1. NP střeliště pod obklady Isovet TOP FINAL |  | 124.73 | [12 empty] | VV | 2 | 2 | True | 0 | ROZPOCET
| VV |  | 20,37+6,25 "ker. a kamenné obklady |  | 26.62 | [12 empty] | VV | 2 | 2 | True | 0 | ROZPOCET
65 | K | 612321141 | Vápenocementová omítka štuková dvouvrstvá vnitřních stěn nanášená ručně | m2 | 180.043 |  | 0 | CS ÚRS 2024 01 |  | základní |  | 0 | 0.01838 | 3.3092 | 0 | 0 | 4 | K | 2 |  |  |  | ROZPOCET | 0 | 0 | 0 | 0 | 0 | 1 | 0 | 4 | 2073164394
| Online PSC |  | https://podminky.urs.cz/item/CS_URS_2024_01/612321141 | [14 empty] | Online PSC | 2
| VV |  | 1. NP zázemí | [14 empty] | VV | 2 | 1 | True | 0 | ROZPOCET
| VV |  | 2,65*2*(2,0+4,325+6,45+2*(0,9+1,65)+2*2,125+7,2+4*1,2)+0,15*(1,1+2*2,15)+0,1*(1,0+2*2,1+1,25+2*1,75+1,0+2*1,25+3*(0,75+2*1,0)) |  | 183.8425 | [12 empty] | VV | 2 | 2 | True | 0 | ROZPOCET
| VV |  | -(0,9*2,15+1,0*2,1+1,97*(4*0,8+8*0,7)+1,25*1,75+1,0*1,25+3*0,75*1,0) |  | -27.0585 | [12 empty] | VV | 2 | 2 | True | 0 | ROZPOCET
| VV |  | 2. NP | [14 empty] | VV | 2 | 1 | True | 0 | ROZPOCET
| VV |  | 6,45*(2,451+0,9+1,25+1,003)+6,815*(2,451+3,525)/2+0,685*(3,525+0,9+1,25+1,003)/2+0,1*(1,0+2*2,1+3*(1,75+2*1,25)+2*(1,0+1,25)) |  | 61.0412 | [12 empty] | VV | 2 | 2 | True | 0 | ROZPOCET
| VV |  | -(1,0*2,1+3*1,75*1,25+2*1,0*1,25) |  | -11.1625 | [12 empty] | VV | 2 | 2 | True | 0 | ROZPOCET
| VV |  | -(20,37+6,25) "ker. a kamenné obklady |  | -26.62 | [12 empty] | VV | 2 | 2 | True | 0 | ROZPOCET
66 | K | 619991005 | Zakrytí stěny fólií | m2 | 23.128 |  | 0 | CS ÚRS 2024 01 |  | základní |  | 0 | 0.00011 | 0.0025441 | 6e-05 | 0.0013877 | 4 | K | 2 |  |  |  | ROZPOCET | 0 | 0 | 0 | 0 | 0 | 1 | 0 | 4 | 1463950782
| Online PSC |  | https://podminky.urs.cz/item/CS_URS_2024_01/619991005 | [14 empty] | Online PSC | 2
| VV |  | 1,0*1,75+3*1,0*2,15+1,1*2,15+3*1,75*1,25+3*1,0*1,25+3*0,75*1,0 |  | 23.1275 | [12 empty] | VV | 2 | 2 | True | 0 | ROZPOCET
67 | K | 622131301 | Cementový postřik vnějších stěn nanášený celoplošně strojně | m2 | 64.35 |  | 0 | CS ÚRS 2024 01 |  | základní |  | 0 | 0.00735 | 0.47297 | 0 | 0 | 4 | K | 2 |  |  |  | ROZPOCET | 0 | 0 | 0 | 0 | 0 | 1 | 0 | 4 | -1470645514
| Online PSC |  | https://podminky.urs.cz/item/CS_URS_2024_01/622131301 | [14 empty] | Online PSC | 2
| VV |  | 64,35 "pilíře |  | 64.35 | [12 empty] | VV | 2 | 2 | True | 0 | ROZPOCET
68 | K | 622143003 | Montáž omítkových plastových nebo pozinkovaných rohových profilů | m | 194.024 |  | 0 | CS ÚRS 2024 01 |  | základní |  | 0 | 0 | 0 | 0 | 0 | 4 | K | 2 |  |  |  | ROZPOCET | 0 | 0 | 0 | 0 | 0 | 1 | 0 | 4 | 810713498
| Online PSC |  | https://podminky.urs.cz/item/CS_URS_2024_01/622143003 | [14 empty] | Online PSC | 2
| VV |  | 2*4,19+2,75+2*5,847 "svislé rohy |  | 22.824 | [12 empty] | VV | 2 | 2 | True | 0 | ROZPOCET
| VV |  | 9*2,65*4 "pilíře |  | 95.4 | [12 empty] | VV | 2 | 2 | True | 0 | ROZPOCET
| VV |  | 2*(0,5*1,0+1,75+(1,0+2,15)*2+0,5*1,1+2,15+1,75+1,25+1,0+1,25+(0,75+1,0)*3) "špalety přízemí |  | 43.5 | [12 empty] | VV | 2 | 2 | True | 0 | ROZPOCET
| VV |  | 2*((1,75+1,25)*3+0,5*1,0+2,15+(1,0+1,25)*2) "2.NP špalety |  | 32.3 | [12 empty] | VV | 2 | 2 | True | 0 | ROZPOCET
69 | M | 55343026 | profil rohový Pz+PVC pro vnější omítky tl 15mm | m | 203.725 |  | 0 | CS ÚRS 2024 01 |  | základní |  | 0 | 0.0001 | 0.020373 | 0 | 0 | 8 | M | 2 |  |  |  | ROZPOCET | 0 | 0 | 0 | 0 | 0 | 1 | 0 | 4 | -1527907826
| VV |  | 194,024*1,05 'Přepočtené koeficientem množství |  | 203.725 | [12 empty] | VV | 2 | 2 | False | 1 | ROZPOCET
70 | K | 622143004 | Montáž omítkových samolepících začišťovacích profilů pro spojení s okenním rámem | m | 98.624 |  | 0 | CS ÚRS 2024 01 |  | základní |  | 0 | 0 | 0 | 0 | 0 | 4 | K | 2 |  |  |  | ROZPOCET | 0 | 0 | 0 | 0 | 0 | 1 | 0 | 4 | -526143671
| Online PSC |  | https://podminky.urs.cz/item/CS_URS_2024_01/622143004 | [14 empty] | Online PSC | 2
71 | M | 28342205 | profil začišťovací PVC 6mm s výztužnou tkaninou pro ostění ETICS | m | 103.555 |  | 0 | CS ÚRS 2024 01 |  | základní |  | 0 | 4e-05 | 0.0041422 | 0 | 0 | 8 | M | 2 |  |  |  | ROZPOCET | 0 | 0 | 0 | 0 | 0 | 1 | 0 | 4 | 667839785
| VV |  | 98,624*1,05 'Přepočtené koeficientem množství |  | 103.555 | [12 empty] | VV | 2 | 2 | False | 1 | ROZPOCET
72 | K | 622151001 | Penetrační akrylátový nátěr vnějších pastovitých tenkovrstvých omítek stěn | m2 | 370.504 |  | 0 | CS ÚRS 2024 01 |  | základní |  | 0 | 0.00022 | 0.081511 | 0 | 0 | 4 | K | 2 |  |  |  | ROZPOCET | 0 | 0 | 0 | 0 | 0 | 1 | 0 | 4 | -1165661969
| Online PSC |  | https://podminky.urs.cz/item/CS_URS_2024_01/622151001 | [14 empty] | Online PSC | 2
| VV |  | 306,154+64,35 "celková plocha omítek |  | 370.504 | [12 empty] | VV | 2 | 2 | True | 0 | ROZPOCET
73 | K | 622321321 | Vápenocementová omítka hladká jednovrstvá vnějších stěn nanášená strojně | m2 | 306.154 |  | 0 | CS ÚRS 2024 01 |  | základní |  | 0 | 0.0205 | 6.2762 | 0 | 0 | 4 | K | 2 |  |  |  | ROZPOCET | 0 | 0 | 0 | 0 | 0 | 1 | 0 | 4 | 237516204
| Online PSC |  | https://podminky.urs.cz/item/CS_URS_2024_01/622321321 | [14 empty] | Online PSC | 2
| VV |  | 299,999 "viz nosné cihelné zdivo |  | 299.999 | [12 empty] | VV | 2 | 2 | True | 0 | ROZPOCET
| VV |  | 0,1*(1,0+2*1,75+(1,0+2*2,15)*2+1,1+2*2,15+1,75+2*1,25+1,0+2*1,25+(0,75+2*1,0)*3) "1. NP ostění |  | 3.65 | [12 empty] | VV | 2 | 2 | True | 0 | ROZPOCET
| VV |  | 0,1*((1,75+2*1,25)*3+1,0+2*2,15+(1,0+2*1,25)*2) "2. NP ostění |  | 2.505 | [12 empty] | VV | 2 | 2 | True | 0 | ROZPOCET
74 | K | 622511112 | Tenkovrstvá akrylátová mozaiková střednězrnná omítka vnějších stěn | m2 | 11.07 |  | 0 | CS ÚRS 2024 01 |  | základní |  | 0 | 0.0057 | 0.063099 | 0 | 0 | 4 | K | 2 |  |  |  | ROZPOCET | 0 | 0 | 0 | 0 | 0 | 1 | 0 | 4 | -686252928
| Online PSC |  | https://podminky.urs.cz/item/CS_URS_2024_01/622511112 | [14 empty] | Online PSC | 2
| VV |  | 0,3*(22,8+6,0+8,1) "sokl |  | 11.07 | [12 empty] | VV | 2 | 2 | True | 0 | ROZPOCET
75 | K | 622521022 | Tenkovrstvá silikátová zatíraná omítka zrnitost 2,0 mm vnějších stěn | m2 | 128.628 |  | 0 | CS ÚRS 2024 01 |  | základní |  | 0 | 0.00338 | 0.43476 | 0 | 0 | 4 | K | 2 |  |  |  | ROZPOCET | 0 | 0 | 0 | 0 | 0 | 1 | 0 | 4 | 1907435635
| Online PSC |  | https://podminky.urs.cz/item/CS_URS_2024_01/622521022 | [14 empty] | Online PSC | 2
| VV |  | 306,154 "celková plocha omítek |  | 306.154 | [12 empty] | VV | 2 | 2 | True | 0 | ROZPOCET
| VV |  | -11,07 "sokl |  | -11.07 | [12 empty] | VV | 2 | 2 | True | 0 | ROZPOCET
| VV |  | (-168,142+1,686) "dřevěné obložení |  | -166.456 | [12 empty] | VV | 2 | 2 | True | 0 | ROZPOCET
76 | K | 623321321 | Vápenocementová omítka hladká jednovrstvá vnějších pilířů nebo sloupů nanášená strojně | m2 | 64.35 |  | 0 | CS ÚRS 2024 01 |  | základní |  | 0 | 0.0205 | 1.3192 | 0 | 0 | 4 | K | 2 |  |  |  | ROZPOCET | 0 | 0 | 0 | 0 | 0 | 1 | 0 | 4 | 1391950318
| Online PSC |  | https://podminky.urs.cz/item/CS_URS_2024_01/623321321 | [14 empty] | Online PSC | 2
| VV |  | 9*2,75*2*(1,0+0,3) "ˇpilíře |  | 64.35 | [12 empty] | VV | 2 | 2 | True | 0 | ROZPOCET
77 | K | 623521022 | Tenkovrstvá silikátová zatíraná omítka zrnitost 2,0 mm vnějších pilířů nebo sloupů | m2 | 64.35 |  | 0 | CS ÚRS 2024 01 |  | základní |  | 0 | 0.00338 | 0.2175 | 0 | 0 | 4 | K | 2 |  |  |  | ROZPOCET | 0 | 0 | 0 | 0 | 0 | 1 | 0 | 4 | -680213110
| Online PSC |  | https://podminky.urs.cz/item/CS_URS_2024_01/623521022 | [14 empty] | Online PSC | 2
| VV |  | 9*2,75*2*(1,0+0,3) "ˇpilíře |  | 64.35 | [12 empty] | VV | 2 | 2 | True | 0 | ROZPOCET
78 | K | 629991011 | Zakrytí výplní otvorů a svislých ploch fólií přilepenou lepící páskou | m2 | 23.128 |  | 0 | CS ÚRS 2024 01 |  | základní |  | 0 | 0 | 0 | 1e-05 | 0.00023128 | 4 | K | 2 |  |  |  | ROZPOCET | 0 | 0 | 0 | 0 | 0 | 1 | 0 | 4 | -1884434665
| Online PSC |  | https://podminky.urs.cz/item/CS_URS_2024_01/629991011 | [14 empty] | Online PSC | 2
| VV |  | 23,128 "viz zakrytí vnitřních ploch |  | 23.128 | [12 empty] | VV | 2 | 2 | True | 0 | ROZPOCET
79 | K | 631311114 | Mazanina tl přes 50 do 80 mm z betonu prostého bez zvýšených nároků na prostředí tř. C 16/20 | m3 | 16.602 |  | 0 | CS ÚRS 2024 01 |  | základní |  | 0 | 2.301 | 38.2015 | 0 | 0 | 4 | K | 2 |  |  |  | ROZPOCET | 0 | 0 | 0 | 0 | 0 | 1 | 0 | 4 | 1574306445
| Online PSC |  | https://podminky.urs.cz/item/CS_URS_2024_01/631311114 | [14 empty] | Online PSC | 2
| VV |  | 0,08*123,99+0,06*(4,8+9,19+26,44+2*(1,98+1,25)) "1. NP |  | 12.7326 | [12 empty] | VV | 2 | 2 | True | 0 | ROZPOCET
| VV |  | 0,08*48,37 "2. NP |  | 3.8696 | [12 empty] | VV | 2 | 2 | True | 0 | ROZPOCET
80 | K | 631311131 | Doplnění dosavadních mazanin betonem prostým plochy do 1 m2 tloušťky přes 80 mm | m3 | 1.063 |  | 0 | CS ÚRS 2024 01 |  | základní |  | 0 | 2.301 | 2.446 | 0 | 0 | 4 | K | 2 |  |  |  | ROZPOCET | 0 | 0 | 0 | 0 | 0 | 1 | 0 | 4 | -1112761705
| Online PSC |  | https://podminky.urs.cz/item/CS_URS_2024_01/631311131 | [14 empty] | Online PSC | 2
| VV |  | 0,25*(0,13*2*6,95+0,16*2*7,64) "dobetonávka kolem stropních panelů |  | 1.063 | [12 empty] | VV | 2 | 2 | True | 0 | ROZPOCET
81 | K | 631312141 | Doplnění rýh v dosavadních mazaninách betonem prostým | m3 | 0.084 |  | 0 | CS ÚRS 2024 01 |  | základní |  | 0 | 2.301 | 0.19329 | 0 | 0 | 4 | K | 2 |  |  |  | ROZPOCET | 0 | 0 | 0 | 0 | 0 | 1 | 0 | 4 | -557202678
| Online PSC |  | https://podminky.urs.cz/item/CS_URS_2024_01/631312141 | [14 empty] | Online PSC | 2
| VV |  | 6*6,7*0,021/2*0,2 "zálivka spár panelů |  | 0.08442 | [12 empty] | VV | 2 | 2 | True | 0 | ROZPOCET
82 | K | 631319171 | Příplatek k mazanině tl přes 50 do 80 mm za stržení povrchu spodní vrstvy před vložením výztuže | m3 | 16.602 |  | 0 | CS ÚRS 2024 01 |  | základní |  | 0 | 0 | 0 | 0 | 0 | 4 | K | 2 |  |  |  | ROZPOCET | 0 | 0 | 0 | 0 | 0 | 1 | 0 | 4 | -1852604621
| Online PSC |  | https://podminky.urs.cz/item/CS_URS_2024_01/631319171 | [14 empty] | Online PSC | 2
83 | K | 631319195 | Příplatek k mazanině tl přes 50 do 80 mm za plochu do 5 m2 | m3 | 2.813 |  | 0 | CS ÚRS 2024 01 |  | základní |  | 0 | 0 | 0 | 0 | 0 | 4 | K | 2 |  |  |  | ROZPOCET | 0 | 0 | 0 | 0 | 0 | 1 | 0 | 4 | 1634042958
| Online PSC |  | https://podminky.urs.cz/item/CS_URS_2024_01/631319195 | [14 empty] | Online PSC | 2
| VV |  | 0,06*(4,8+9,19+26,44+2*(1,98+1,25)) "1. NP |  | 2.8134 | [12 empty] | VV | 2 | 2 | True | 0 | ROZPOCET
84 | K | 631362021 | Výztuž mazanin svařovanými sítěmi Kari | t | 0 |  | 0 | CS ÚRS 2024 01 |  | základní |  | 0 | 1.0628 | 0 | 0 | 0 | 4 | K | 2 |  |  |  | ROZPOCET | 0 | 0 | 0 | 0 | 0 | 1 | 0 | 4 | 1157878351
| Online PSC |  | https://podminky.urs.cz/item/CS_URS_2024_01/631362021 | [14 empty] | Online PSC | 2
85 | K | 637211131 | Okapový chodník z betonových dlaždic 500x500mm tl 50 mm do kameniva | m2 | 9.793 |  | 0 | CS ÚRS 2024 01 |  | základní |  | 0 | 0.20893 | 2.0461 | 0 | 0 | 4 | K | 2 |  |  |  | ROZPOCET | 0 | 0 | 0 | 0 | 0 | 1 | 0 | 4 | 880884299
| Online PSC |  | https://podminky.urs.cz/item/CS_URS_2024_01/637211131 | [14 empty] | Online PSC | 2
| VV |  | 0,5*(8,17+11,415) |  | 9.7925 | [12 empty] | VV | 2 | 2 | True | 0 | ROZPOCET
86 | K | 642942111 | Osazování zárubní nebo rámů dveřních kovových do 2,5 m2 na MC | kus | 6 |  | 0 | CS ÚRS 2024 01 |  | základní |  | 0 | 0.01777 | 0.10662 | 0 | 0 | 4 | K | 2 |  |  |  | ROZPOCET | 0 | 0 | 0 | 0 | 0 | 1 | 0 | 4 | 410905621
| Online PSC |  | https://podminky.urs.cz/item/CS_URS_2024_01/642942111 | [14 empty] | Online PSC | 2
87 | M | 55331486 | zárubeň jednokřídlá ocelová pro zdění tl stěny 110-150mm rozměru 700/1970, 2100mm | kus | 6 |  | 0 | CS ÚRS 2024 01 |  | základní |  | 0 | 0.01489 | 0.08934 | 0 | 0 | 8 | M | 2 |  |  |  | ROZPOCET | 0 | 0 | 0 | 0 | 0 | 1 | 0 | 4 | 1083289080
88 | K | 642945111 | Osazování protipožárních nebo protiplynových zárubní dveří jednokřídlových do 2,5 m2 | kus | 1 |  | 0 | CS ÚRS 2024 01 |  | základní |  | 0 | 0.4417 | 0.4417 | 0 | 0 | 4 | K | 2 |  |  |  | ROZPOCET | 0 | 0 | 0 | 0 | 0 | 1 | 0 | 4 | -207383361
| Online PSC |  | https://podminky.urs.cz/item/CS_URS_2024_01/642945111 | [14 empty] | Online PSC | 2
| P |  | Poznámka k položce: specifikace s PO dveřmi | [14 empty] | P | 2
| D | 9 | Ostatní konstrukce a práce, bourání |  |  |  | 0 |  |  |  |  | 0 |  | 2.3941 |  | 0 | 1 | D | 1 |  |  |  | ROZPOCET | [6 empty] | 0
89 | K | 916331111 | Osazení zahradního obrubníku betonového do lože z betonu bez boční opěry | m | 20.085 |  | 0 | CS ÚRS 2024 01 |  | základní |  | 0 | 0.08531 | 1.7135 | 0 | 0 | 4 | K | 2 |  |  |  | ROZPOCET | 0 | 0 | 0 | 0 | 0 | 1 | 0 | 4 | 970634702
| Online PSC |  | https://podminky.urs.cz/item/CS_URS_2024_01/916331111 | [14 empty] | Online PSC | 2
| VV |  | 8,67+11,415 "k okapovému chodníku |  | 20.085 | [12 empty] | VV | 2 | 2 | True | 0 | ROZPOCET
90 | M | 59217001 | obrubník zahradní betonový 1000x50x250mm | m | 21.089 |  | 0 | CS ÚRS 2024 01 |  | základní |  | 0 | 0.028 | 0.59049 | 0 | 0 | 8 | M | 2 |  |  |  | ROZPOCET | 0 | 0 | 0 | 0 | 0 | 1 | 0 | 4 | -36639503
| VV |  | 20,085*1,05 'Přepočtené koeficientem množství |  | 21.089 | [12 empty] | VV | 2 | 2 | False | 1 | ROZPOCET
91 | K | 941211111 | Montáž lešení řadového rámového lehkého zatížení do 200 kg/m2 š od 0,6 do 0,9 m v do 10 m | m2 | 408.585 |  | 0 | CS ÚRS 2024 01 |  | základní |  | 0 | 0 | 0 | 0 | 0 | 4 | K | 2 |  |  |  | ROZPOCET | 0 | 0 | 0 | 0 | 0 | 1 | 0 | 4 | 2058329979
| Online PSC |  | https://podminky.urs.cz/item/CS_URS_2024_01/941211111 | [14 empty] | Online PSC | 2
| VV |  | 24,8*3,1+2*7,6*4,5+15,75*3,1+9,05*5,8*2+(6,8+7,8)*7,5 |  | 408.585 | [12 empty] | VV | 2 | 2 | True | 1 | ROZPOCET
92 | K | 941211211 | Příplatek k lešení řadovému rámovému lehkému do 200 kg/m2 š od 0,6 do 0,9 m v do 10 m za každý den použití | m2 | 49030.2 |  | 0 | CS ÚRS 2024 01 |  | základní |  | 0 | 0 | 0 | 0 | 0 | 4 | K | 2 |  |  |  | ROZPOCET | 0 | 0 | 0 | 0 | 0 | 1 | 0 | 4 | 1377548812
| Online PSC |  | https://podminky.urs.cz/item/CS_URS_2024_01/941211211 | [14 empty] | Online PSC | 2
| VV |  | 408,585*120 'Přepočtené koeficientem množství |  | 49030.2 | [12 empty] | VV | 2 | 2 | False | 1 | ROZPOCET
93 | K | 941211811 | Demontáž lešení řadového rámového lehkého zatížení do 200 kg/m2 š od 0,6 do 0,9 m v do 10 m | m2 | 408.585 |  | 0 | CS ÚRS 2024 01 |  | základní |  | 0 | 0 | 0 | 0 | 0 | 4 | K | 2 |  |  |  | ROZPOCET | 0 | 0 | 0 | 0 | 0 | 1 | 0 | 4 | 1844575078
| Online PSC |  | https://podminky.urs.cz/item/CS_URS_2024_01/941211811 | [14 empty] | Online PSC | 2
94 | K | 944511111 | Montáž ochranné sítě z textilie z umělých vláken | m2 | 408.585 |  | 0 | CS ÚRS 2024 01 |  | základní |  | 0 | 0 | 0 | 0 | 0 | 4 | K | 2 |  |  |  | ROZPOCET | 0 | 0 | 0 | 0 | 0 | 1 | 0 | 4 | 647623364
| Online PSC |  | https://podminky.urs.cz/item/CS_URS_2024_01/944511111 | [14 empty] | Online PSC | 2
95 | K | 944511211 | Příplatek k ochranné síti za každý den použití | m2 | 49030.2 |  | 0 | CS ÚRS 2024 01 |  | základní |  | 0 | 0 | 0 | 0 | 0 | 4 | K | 2 |  |  |  | ROZPOCET | 0 | 0 | 0 | 0 | 0 | 1 | 0 | 4 | -1873092871
| Online PSC |  | https://podminky.urs.cz/item/CS_URS_2024_01/944511211 | [14 empty] | Online PSC | 2
| VV |  | 408,585*120 'Přepočtené koeficientem množství |  | 49030.2 | [12 empty] | VV | 2 | 2 | False | 1 | ROZPOCET
96 | K | 944511811 | Demontáž ochranné sítě z textilie z umělých vláken | m2 | 408.585 |  | 0 | CS ÚRS 2024 01 |  | základní |  | 0 | 0 | 0 | 0 | 0 | 4 | K | 2 |  |  |  | ROZPOCET | 0 | 0 | 0 | 0 | 0 | 1 | 0 | 4 | -918844847
| Online PSC |  | https://podminky.urs.cz/item/CS_URS_2024_01/944511811 | [14 empty] | Online PSC | 2
97 | K | 949101111 | Lešení pomocné pro objekty pozemních staveb s lešeňovou podlahou v do 1,9 m zatížení do 150 kg/m2 | m2 | 290.74 |  | 0 | CS ÚRS 2024 01 |  | základní |  | 0 | 0.00013 | 0.037796 | 0 | 0 | 4 | K | 2 |  |  |  | ROZPOCET | 0 | 0 | 0 | 0 | 0 | 1 | 0 | 4 | -881379230
| Online PSC |  | https://podminky.urs.cz/item/CS_URS_2024_01/949101111 | [14 empty] | Online PSC | 2
| VV |  | 271,42-(40,05-11)+48,37 |  | 290.74 | [12 empty] | VV | 2 | 2 | True | 1 | ROZPOCET
98 | K | 952901111 | Vyčištění budov bytové a občanské výstavby při výšce podlaží do 4 m | m2 | 319.79 |  | 0 | CS ÚRS 2024 01 |  | základní |  | 0 | 4e-05 | 0.012792 | 0 | 0 | 4 | K | 2 |  |  |  | ROZPOCET | 0 | 0 | 0 | 0 | 0 | 1 | 0 | 4 | -590068610
| Online PSC |  | https://podminky.urs.cz/item/CS_URS_2024_01/952901111 | [14 empty] | Online PSC | 2
| VV |  | 271,42+48,37 |  | 319.79 | [12 empty] | VV | 2 | 2 | False | 1 | ROZPOCET
99 | K | 95394099R | Osazení závitové tyče do betonové patky | kuss | 2 |  | 0 |  |  | základní |  | 0 | 0 | 0 | 0 | 0 | 4 | K | 2 |  |  |  | ROZPOCET | 0 | 0 | 0 | 0 | 0 | 1 | 0 | 4 | -1780209059
| VV |  | 2 "venkovní dřevené sloupy u střeliště |  | 2 | [12 empty] | VV | 2 | 2 | True | 0 | ROZPOCET
100 | M | 31197011 | tyč závitová Zn bílý DIN 975 8.8 M24 | m | 1.32 |  | 0 | CS ÚRS 2024 01 |  | základní |  | 0 | 0.0035 | 0.00462 | 0 | 0 | 8 | M | 2 |  |  |  | ROZPOCET | 0 | 0 | 0 | 0 | 0 | 1 | 0 | 4 | 1415648733
| VV |  | 2*0,6 |  | 1.2 | [12 empty] | VV | 2 | 2 | True | 0 | ROZPOCET
| VV |  | 1,2*1,1 'Přepočtené koeficientem množství |  | 1.32 | [12 empty] | VV | 2 | 2 | False | 1 | ROZPOCET
101 | M | 5482501M | Patka sloupku stavitelná šroubem a pojistkou 14-12 | kus | 2 |  | 0 |  |  | základní |  | 0 | 0.0015 | 0.003 | 0 | 0 | 8 | M | 2 |  |  |  | ROZPOCET | 0 | 0 | 0 | 0 | 0 | 1 | 0 | 4 | -246143011
102 | K | 953943211 | Osazování hasicího přístroje | kus | 2 |  | 0 | CS ÚRS 2024 01 |  | základní |  | 0 | 0.00018 | 0.00036 | 0 | 0 | 4 | K | 2 |  |  |  | ROZPOCET | 0 | 0 | 0 | 0 | 0 | 1 | 0 | 4 | 1790584069
| Online PSC |  | https://podminky.urs.cz/item/CS_URS_2024_01/953943211 | [14 empty] | Online PSC | 2
103 | M | 44932114 | přístroj hasicí ruční práškový PG 6 LE | kus | 2 |  | 0 | CS ÚRS 2024 01 |  | základní |  | 0 | 0.012 | 0.024 | 0 | 0 | 8 | M | 2 |  |  |  | ROZPOCET | 0 | 0 | 0 | 0 | 0 | 1 | 0 | 4 | 1645161077
104 | K | 953961115 | Kotva chemickým tmelem M 20 hl 170 mm do betonu, ŽB nebo kamene s vyvrtáním otvoru | kus | 109 |  | 0 | CS ÚRS 2024 01 |  | základní |  | 0 | 7e-05 | 0.00763 | 0 | 0 | 4 | K | 2 |  |  |  | ROZPOCET | 0 | 0 | 0 | 0 | 0 | 1 | 0 | 4 | -1919083798
| Online PSC |  | https://podminky.urs.cz/item/CS_URS_2024_01/953961115 | [14 empty] | Online PSC | 2
| VV |  | 109 "kotvení pozednic a krakorců krovu |  | 109 | [12 empty] | VV | 2 | 2 | True | 0 | ROZPOCET
105 | K | 993111111 | Dovoz a odvoz lešení řadového do 10 km včetně naložení a složení | m2 | 408.585 |  | 0 | CS ÚRS 2024 01 |  | základní |  | 0 | 0 | 0 | 0 | 0 | 4 | K | 2 |  |  |  | ROZPOCET | 0 | 0 | 0 | 0 | 0 | 1 | 0 | 4 | -1559706174
| Online PSC |  | https://podminky.urs.cz/item/CS_URS_2024_01/993111111 | [14 empty] | Online PSC | 2
106 | K | 993111119 | Příplatek k ceně dovozu a odvozu lešení řadového ZKD 10 km přes 10 km | m2 | 4085.85 |  | 0 | CS ÚRS 2024 01 |  | základní |  | 0 | 0 | 0 | 0 | 0 | 4 | K | 2 |  |  |  | ROZPOCET | 0 | 0 | 0 | 0 | 0 | 1 | 0 | 4 | 883673304
| Online PSC |  | https://podminky.urs.cz/item/CS_URS_2024_01/993111119 | [14 empty] | Online PSC | 2
| VV |  | 408,585*10 'Přepočtené koeficientem množství |  | 4085.85 | [12 empty] | VV | 2 | 2 | False | 1 | ROZPOCET
| D | 998 | Přesun hmot |  |  |  | 0 |  |  |  |  | 0 |  | 0 |  | 0 | 1 | D | 1 |  |  |  | ROZPOCET | [6 empty] | 0
107 | K | 998011002 | Přesun hmot pro budovy zděné v přes 6 do 12 m | t | 758.416 |  | 0 | CS ÚRS 2024 01 |  | základní |  | 0 | 0 | 0 | 0 | 0 | 4 | K | 2 |  |  |  | ROZPOCET | 0 | 0 | 0 | 0 | 0 | 1 | 0 | 4 | 1265601663
| Online PSC |  | https://podminky.urs.cz/item/CS_URS_2024_01/998011002 | [14 empty] | Online PSC | 2
| D | PSV | Práce a dodávky PSV |  |  |  | 0 |  |  |  |  | 0 |  | 37.3019 |  | 0 | 2 | D | 0 |  |  |  | ROZPOCET | [6 empty] | 0
| D | 711 | Izolace proti vodě, vlhkosti a plynům |  |  |  | 0 |  |  |  |  | 0 |  | 1.097 |  | 0 | 2 | D | 1 |  |  |  | ROZPOCET | [6 empty] | 0
108 | K | 711111001 | Provedení izolace proti zemní vlhkosti vodorovné za studena nátěrem penetračním | m2 | 177.407 |  | 0 | CS ÚRS 2024 01 |  | základní |  | 0 | 0 | 0 | 0 | 0 | 16 | K | 2 |  |  |  | ROZPOCET | 0 | 0 | 0 | 0 | 0 | 1 | 0 | 16 | -1339349472
| Online PSC |  | https://podminky.urs.cz/item/CS_URS_2024_01/711111001 | [14 empty] | Online PSC | 2
| VV |  | 23,0*5,35+6,98*7,65+0,3*1,6*2 |  | 177.407 | [12 empty] | VV | 2 | 2 | True | 1 | ROZPOCET
109 | M | 11163150 | lak penetrační asfaltový | t | 0.053 |  | 0 | CS ÚRS 2024 01 |  | základní |  | 0 | 1 | 0.053 | 0 | 0 | 32 | M | 2 |  |  |  | ROZPOCET | 0 | 0 | 0 | 0 | 0 | 1 | 0 | 16 | -1523723192
| VV |  | 177,407*0,0003 'Přepočtené koeficientem množství |  | 0.053 | [12 empty] | VV | 2 | 2 | False | 1 | ROZPOCET
110 | K | 711131101 | Provedení izolace proti zemní vlhkosti pásy na sucho vodorovné AIP nebo tkaninou | m2 | 21.495 |  | 0 | CS ÚRS 2024 01 |  | základní |  | 0 | 0 | 0 | 0 | 0 | 16 | K | 2 |  |  |  | ROZPOCET | 0 | 0 | 0 | 0 | 0 | 1 | 0 | 16 | -815112915
| Online PSC |  | https://podminky.urs.cz/item/CS_URS_2024_01/711131101 | [14 empty] | Online PSC | 2
| VV |  | 0,3*(2*23,6+7,05+17,4) "po pozednice |  | 21.495 | [12 empty] | VV | 2 | 2 | True | 0 | ROZPOCET
111 | M | 62821109 | asfaltový pás separační s krycí vrstvou tl do 1,0mm, typu R | m2 | 25.052 |  | 0 | CS ÚRS 2024 01 |  | základní |  | 0 | 0.0017 | 0.042588 | 0 | 0 | 32 | M | 2 |  |  |  | ROZPOCET | 0 | 0 | 0 | 0 | 0 | 1 | 0 | 16 | -2105398704
| VV |  | 21,495*1,1655 'Přepočtené koeficientem množství |  | 25.052 | [12 empty] | VV | 2 | 2 | False | 1 | ROZPOCET
112 | K | 711141559 | Provedení izolace proti zemní vlhkosti pásy přitavením vodorovné NAIP | m2 | 177.407 |  | 0 | CS ÚRS 2024 01 |  | základní |  | 0 | 0.0004 | 0.070963 | 0 | 0 | 16 | K | 2 |  |  |  | ROZPOCET | 0 | 0 | 0 | 0 | 0 | 1 | 0 | 16 | -1067606856
| Online PSC |  | https://podminky.urs.cz/item/CS_URS_2024_01/711141559 | [14 empty] | Online PSC | 2
113 | M | 62833158 | pás asfaltový natavitelný oxidovaný s vložkou ze skleněné tkaniny typu G200, s jemnozrnným minerálním posypem tl 4,0mm | m2 | 206.768 |  | 0 | CS ÚRS 2024 01 |  | základní |  | 0 | 0.0045 | 0.93046 | 0 | 0 | 32 | M | 2 |  |  |  | ROZPOCET | 0 | 0 | 0 | 0 | 0 | 1 | 0 | 16 | -154690380
| VV |  | 177,407*1,1655 'Přepočtené koeficientem množství |  | 206.768 | [12 empty] | VV | 2 | 2 | False | 1 | ROZPOCET
114 | K | 998711111 | Přesun hmot tonážní pro izolace proti vodě, vlhkosti a plynům s omezením mechanizace v objektech v do 6 m | t | 1.097 |  | 0 | CS ÚRS 2024 01 |  | základní |  | 0 | 0 | 0 | 0 | 0 | 16 | K | 2 |  |  |  | ROZPOCET | 0 | 0 | 0 | 0 | 0 | 1 | 0 | 16 | 811433048
| Online PSC |  | https://podminky.urs.cz/item/CS_URS_2024_01/998711111 | [14 empty] | Online PSC | 2
| D | 713 | Izolace tepelné |  |  |  | 0 |  |  |  |  | 0 |  | 2.4064 |  | 0 | 2 | D | 1 |  |  |  | ROZPOCET | [6 empty] | 0
115 | K | 713111127 | Montáž izolace tepelné spodem stropů lepením celoplošně rohoží, pásů, dílců, desek | m2 | 46.9 |  | 0 | CS ÚRS 2024 01 |  | základní |  | 0 | 0.006 | 0.2814 | 0 | 0 | 16 | K | 2 |  |  |  | ROZPOCET | 0 | 0 | 0 | 0 | 0 | 1 | 0 | 16 | -1118034443
| Online PSC |  | https://podminky.urs.cz/item/CS_URS_2024_01/713111127 | [14 empty] | Online PSC | 2
| VV |  | 271,42-(49,48+123,99+40,05+11,0) "1. NP minerální desky |  | 46.9 | [12 empty] | VV | 2 | 2 | True | 0 | ROZPOCET
116 | K | 713121111 | Montáž izolace tepelné podlah volně kladenými rohožemi, pásy, dílci, deskami 1 vrstva | m2 | 219.26 |  | 0 | CS ÚRS 2024 01 |  | základní |  | 0 | 0 | 0 | 0 | 0 | 16 | K | 2 |  |  |  | ROZPOCET | 0 | 0 | 0 | 0 | 0 | 1 | 0 | 16 | -618747067
| Online PSC |  | https://podminky.urs.cz/item/CS_URS_2024_01/713121111 | [14 empty] | Online PSC | 2
| VV |  | 271,42-(49,48+40,05+11,0+123,99) "1. NP zázemí |  | 46.9 | [12 empty] | VV | 2 | 2 | True | 0 | ROZPOCET
| VV |  | 123,99+48,37 "střeliště interiér + 2. NP |  | 172.36 | [12 empty] | VV | 2 | 2 | True | 0 | ROZPOCET
117 | M | 28376551 | deska polystyrénová pro snížení kročejového hluku (max. zatížení 4 kN/m2) tl 20mm | m2 | 130.19 |  | 0 | CS ÚRS 2024 01 |  | základní |  | 0 | 0.00026 | 0.033849 | 0 | 0 | 32 | M | 2 |  |  |  | ROZPOCET | 0 | 0 | 0 | 0 | 0 | 1 | 0 | 16 | -1034385122
| VV |  | 123,99 "střeliště interiér |  | 123.99 | [12 empty] | VV | 2 | 2 | True | 0 | ROZPOCET
| VV |  | 123,99*1,05 'Přepočtené koeficientem množství |  | 130.19 | [12 empty] | VV | 2 | 2 | False | 1 | ROZPOCET
118 | M | 63151434 | deska tepelně izolační minerální plovoucích podlah λ=0,036-0,037 tl 20mm | m2 | 50.789 |  | 0 | CS ÚRS 2024 01 |  | základní |  | 0 | 0.002 | 0.10158 | 0 | 0 | 32 | M | 2 |  |  |  | ROZPOCET | 0 | 0 | 0 | 0 | 0 | 1 | 0 | 16 | 1012208306
| VV |  | 48,37 "2. NP |  | 48.37 | [12 empty] | VV | 2 | 2 | True | 0 | ROZPOCET
| VV |  | 48,37*1,05 'Přepočtené koeficientem množství |  | 50.789 | [12 empty] | VV | 2 | 2 | False | 1 | ROZPOCET
119 | M | 28376554 | deska polystyrénová pro snížení kročejového hluku (max. zatížení 4 kN/m2) tl 40mm | m2 | 49.245 |  | 0 | CS ÚRS 2024 01 |  | základní |  | 0 | 0.00052 | 0.025607 | 0 | 0 | 32 | M | 2 |  |  |  | ROZPOCET | 0 | 0 | 0 | 0 | 0 | 1 | 0 | 16 | -785299171
| VV |  | 271,42-(49,48+40,05+11,0+123,99) "1. NP zázemí |  | 46.9 | [12 empty] | VV | 2 | 2 | True | 0 | ROZPOCET
| VV |  | 46,9*1,05 'Přepočtené koeficientem množství |  | 49.245 | [12 empty] | VV | 2 | 2 | False | 1 | ROZPOCET
120 | K | 713121211 | Montáž izolace tepelné podlah volně kladenými okrajovými pásky | m | 178.85 |  | 0 | CS ÚRS 2024 01 |  | základní |  | 0 | 0 | 0 | 0 | 0 | 16 | K | 2 |  |  |  | ROZPOCET | 0 | 0 | 0 | 0 | 0 | 1 | 0 | 16 | -186675284
| Online PSC |  | https://podminky.urs.cz/item/CS_URS_2024_01/713121211 | [14 empty] | Online PSC | 2
| VV |  | dilatace podah | [14 empty] | VV | 2 | 1 | True | 0 | ROZPOCET
| VV |  | 2*(22,2+5,7+18*1,0+9*0,3+2,0+4,325+2*2,125+6,45+5,25+2*(1,65+0,9+2*1,2)-(0,9+2*0,8+4*0,7)) "1. NP |  | 150.95 | [12 empty] | VV | 2 | 2 | True | 0 | ROZPOCET
| VV |  | 2*(6,45+7,5) "2. NP |  | 27.9 | [12 empty] | VV | 2 | 2 | True | 0 | ROZPOCET
121 | M | 63152003 | pásek izolační minerální podlahový λ=0,036 15x50x1000mm | m | 187.793 |  | 0 | CS ÚRS 2024 01 |  | základní |  | 0 | 0.0003 | 0.056338 | 0 | 0 | 32 | M | 2 |  |  |  | ROZPOCET | 0 | 0 | 0 | 0 | 0 | 1 | 0 | 16 | -702028280
| VV |  | 178,85*1,05 'Přepočtené koeficientem množství |  | 187.793 | [12 empty] | VV | 2 | 2 | False | 1 | ROZPOCET
122 | K | 713131141 | Montáž izolace tepelné stěn lepením celoplošně rohoží, pásů, dílců, desek | m2 | 84.09 |  | 0 | CS ÚRS 2024 01 |  | základní |  | 0 | 0.006 | 0.50454 | 0 | 0 | 16 | K | 2 |  |  |  | ROZPOCET | 0 | 0 | 0 | 0 | 0 | 1 | 0 | 16 | -437801917
| Online PSC |  | https://podminky.urs.cz/item/CS_URS_2024_01/713131141 | [14 empty] | Online PSC | 2
| VV |  | 2,65*22,2+2*5,7*(2,65+3,65)/2-(2*1,0*2,65+1,0*1,75+2*0,9*2,0) "1. NP M 1.02 minerální desky TOP FINAL |  | 84.09 | [12 empty] | VV | 2 | 2 | True | 0 | ROZPOCET
123 | M | 6315199M | deska s kolmými vlákny z izolační čedičové vlny 30kPa 1200x333mm s finálním nástřikem λ=0,04 tl 100mm, zkosené hrany | m2 | 137.54 |  | 0 |  |  | základní |  | 0 | 0.007 | 0.96278 | 0 | 0 | 32 | M | 2 |  |  |  | ROZPOCET | 0 | 0 | 0 | 0 | 0 | 1 | 0 | 16 | -1340042813
| VV |  | 46,9+84,09 |  | 130.99 | [12 empty] | VV | 2 | 2 | True | 0 | ROZPOCET
| VV |  | 130,99*1,05 'Přepočtené koeficientem množství |  | 137.54 | [12 empty] | VV | 2 | 2 | False | 1 | ROZPOCET
124 | K | 713131241 | Montáž izolace tepelné stěn lepením celoplošně v kombinaci s mechanickým kotvením rohoží, pásů, dílců, desek tl do 100mm | m2 | 43.65 |  | 0 | CS ÚRS 2024 01 |  | základní |  | 0 | 0.00612 | 0.26714 | 0 | 0 | 16 | K | 2 |  |  |  | ROZPOCET | 0 | 0 | 0 | 0 | 0 | 1 | 0 | 16 | -1263888586
| Online PSC |  | https://podminky.urs.cz/item/CS_URS_2024_01/713131241 | [14 empty] | Online PSC | 2
| VV |  | 0,25*(87+28,1-7,05) "věnec |  | 27.0125 | [12 empty] | VV | 2 | 2 | True | 0 | ROZPOCET
| VV |  | 0,25*2*(7,05+8,4) "dobetonávka stopních panelů |  | 7.725 | [12 empty] | VV | 2 | 2 | True | 0 | ROZPOCET
| VV |  | 0,25*(3*1,3+1,0+2,25+3*2,0+3*2,75) "keramické překlady z vnější strany |  | 5.35 | [12 empty] | VV | 2 | 2 | True | 0 | ROZPOCET
| VV |  | 0,25*(3*2,0+3*2,75) "ŽB překlady |  | 3.5625 | [12 empty] | VV | 2 | 2 | True | 0 | ROZPOCET
125 | M | 28376440 | deska XPS hrana rovná a strukturovaný povrch 300kPA λ=0,035 tl 50mm | m2 | 45.833 |  | 0 | CS ÚRS 2024 01 |  | základní |  | 0 | 0.0015 | 0.06875 | 0 | 0 | 32 | M | 2 |  |  |  | ROZPOCET | 0 | 0 | 0 | 0 | 0 | 1 | 0 | 16 | -2060544481
| VV |  | 43,65*1,05 'Přepočtené koeficientem množství |  | 45.833 | [12 empty] | VV | 2 | 2 | False | 1 | ROZPOCET
126 | K | 713191133 | Montáž izolace tepelné podlah, stropů vrchem nebo střech překrytí fólií s přelepeným spojem | m2 | 219.26 |  | 0 | CS ÚRS 2024 01 |  | základní |  | 0 | 1e-05 | 0.0021926 | 0 | 0 | 16 | K | 2 |  |  |  | ROZPOCET | 0 | 0 | 0 | 0 | 0 | 1 | 0 | 16 | 1017050132
| Online PSC |  | https://podminky.urs.cz/item/CS_URS_2024_01/713191133 | [14 empty] | Online PSC | 2
| VV |  | 219,26 "krytí izolace podlah |  | 219.26 | [12 empty] | VV | 2 | 2 | True | 0 | ROZPOCET
127 | M | 28329042 | fólie PE separační či ochranná tl 0,2mm | m2 | 255.548 |  | 0 | CS ÚRS 2024 01 |  | základní |  | 0 | 0.0004 | 0.10222 | 0 | 0 | 32 | M | 2 |  |  |  | ROZPOCET | 0 | 0 | 0 | 0 | 0 | 1 | 0 | 16 | 2021402619
| VV |  | 219,26*1,1655 'Přepočtené koeficientem množství |  | 255.548 | [12 empty] | VV | 2 | 2 | False | 1 | ROZPOCET
128 | K | 998713112 | Přesun hmot tonážní pro izolace tepelné s omezením mechanizace v objektech v přes 6 do 12 m | t | 2.406 |  | 0 | CS ÚRS 2024 01 |  | základní |  | 0 | 0 | 0 | 0 | 0 | 16 | K | 2 |  |  |  | ROZPOCET | 0 | 0 | 0 | 0 | 0 | 1 | 0 | 16 | 484181838
| Online PSC |  | https://podminky.urs.cz/item/CS_URS_2024_01/998713112 | [14 empty] | Online PSC | 2
| D | 714 | Akustická a protiotřesová opatření |  |  |  | 0 |  |  |  |  | 0 |  | 3.6918 |  | 0 | 2 | D | 1 |  |  |  | ROZPOCET | [6 empty] | 0
129 | K | 714112311-1 | Montáž akustických obkladů stropů z desek ukotvených na kovový rošt | m2 | 172.058 |  | 0 |  |  | základní |  | 0 | 0.00036 | 0.061941 | 0 | 0 | 16 | K | 2 |  |  |  | ROZPOCET | 0 | 0 | 0 | 0 | 0 | 1 | 0 | 16 | -1260895551
| VV |  | (22,2+2*0,15)*(2,744+2,863+1,6+0,6)-4*0,6*1,5 "1. NP na podhled SDK |  | 172.0575 | [12 empty] | VV | 2 | 2 | True | 0 | ROZPOCET
130 | M | 6254399M | deska akustická z dřevité vlny tl. 25mm 600x2000mm | m2 | 185.823 |  | 0 |  |  | základní |  | 0 | 0.0105 | 1.9511 | 0 | 0 | 32 | M | 2 |  |  |  | ROZPOCET | 0 | 0 | 0 | 0 | 0 | 1 | 0 | 16 | 839641565
| VV |  | 172,058*1,08 'Přepočtené koeficientem množství |  | 185.823 | [12 empty] | VV | 2 | 2 | False | 1 | ROZPOCET
131 | K | 714119002 | Montáž akustických obkladů podkladového roštu na strop | m | 351.323 |  | 0 | CS ÚRS 2024 01 |  | základní |  | 0 | 3e-05 | 0.01054 | 0 | 0 | 16 | K | 2 |  |  |  | ROZPOCET | 0 | 0 | 0 | 0 | 0 | 1 | 0 | 16 | 384407325
| Online PSC |  | https://podminky.urs.cz/item/CS_URS_2024_01/714119002 | [14 empty] | Online PSC | 2
| VV |  | 172,058/0,5+2,744+2,863+1,6 |  | 351.323 | [12 empty] | VV | 2 | 2 | True | 0 | ROZPOCET
132 | M | 59030626 | profil pro stropní konstrukce a předsazené stěny CD 60 | m | 368.889 |  | 0 | CS ÚRS 2024 01 |  | základní |  | 0 | 0.00054 | 0.1992 | 0 | 0 | 32 | M | 2 |  |  |  | ROZPOCET | 0 | 0 | 0 | 0 | 0 | 1 | 0 | 16 | 305745543
| VV |  | 351,323*1,05 'Přepočtené koeficientem množství |  | 368.889 | [12 empty] | VV | 2 | 2 | False | 1 | ROZPOCET
133 | K | 714551011 | Montáž desek z recyklované pryže pro bezpečnostní opatření střelnic plošně lepených na stěnu | m2 | 78.215 |  | 0 | CS ÚRS 2024 01 |  | základní |  | 0 | 0.00023 | 0.017989 | 0 | 0 | 16 | K | 2 |  |  |  | ROZPOCET | 0 | 0 | 0 | 0 | 0 | 1 | 0 | 16 | -151035994
| Online PSC |  | https://podminky.urs.cz/item/CS_URS_2024_01/714551011 | [14 empty] | Online PSC | 2
| VV |  | 2,65*(20*1,0+9*0,3)+22,2*0,55+10*0,3*1,95 "1. NP protiodrazové desky |  | 78.215 | [12 empty] | VV | 2 | 2 | True | 0 | ROZPOCET
134 | M | 2724599M | desky bezpečnostní na obložení stěn střelnice 500x500mm v 30mm rastr 15mm | m2 | 82.441 |  | 0 |  |  | základní |  | 0 | 0.0176 | 1.451 | 0 | 0 | 32 | M | 2 |  |  |  | ROZPOCET | 0 | 0 | 0 | 0 | 0 | 1 | 0 | 16 | -937765530
| VV |  | 78,515*1,05 'Přepočtené koeficientem množství |  | 82.441 | [12 empty] | VV | 2 | 2 | False | 1 | ROZPOCET
135 | K | 998714112 | Přesun hmot tonážní pro akustická a protiotřesová opatření s omezením mechanizace v objektech v do 12 m | t | 3.692 |  | 0 | CS ÚRS 2024 01 |  | základní |  | 0 | 0 | 0 | 0 | 0 | 16 | K | 2 |  |  |  | ROZPOCET | 0 | 0 | 0 | 0 | 0 | 1 | 0 | 16 | -561880367
| Online PSC |  | https://podminky.urs.cz/item/CS_URS_2024_01/998714112 | [14 empty] | Online PSC | 2
| D | 751 | Vzduchotechnika |  |  |  | 0 |  |  |  |  | 0 |  | 0.0382 |  | 0 | 2 | D | 1 |  |  |  | ROZPOCET | [6 empty] | 0
136 | K | 751398021 | Montáž větrací mřížky stěnové do 0,040 m2 | kus | 2 |  | 0 | CS ÚRS 2024 01 |  | základní |  | 0 | 0 | 0 | 0 | 0 | 16 | K | 2 |  |  |  | ROZPOCET | 0 | 0 | 0 | 0 | 0 | 1 | 0 | 16 | -1160783353
| Online PSC |  | https://podminky.urs.cz/item/CS_URS_2024_01/751398021 | [14 empty] | Online PSC | 2
| VV |  | 2 "2. NP u kamen vnitřní a vnější |  | 2 | [12 empty] | VV | 2 | 2 | True | 0 | ROZPOCET
137 | M | 42972835 | mřížka větrací kruhová nerezová se síťkou D 100mm | kus | 2 |  | 0 | CS ÚRS 2024 01 |  | základní |  | 0 | 0.0002 | 0.0004 | 0 | 0 | 32 | M | 2 |  |  |  | ROZPOCET | 0 | 0 | 0 | 0 | 0 | 1 | 0 | 16 | 1169794253
138 | K | 751398023 | Montáž větrací mřížky stěnové přes 0,100 do 0,150 m2 | kus | 2 |  | 0 | CS ÚRS 2024 01 |  | základní |  | 0 | 0 | 0 | 0 | 0 | 16 | K | 2 |  |  |  | ROZPOCET | 0 | 0 | 0 | 0 | 0 | 1 | 0 | 16 | -931119002
| Online PSC |  | https://podminky.urs.cz/item/CS_URS_2024_01/751398023 | [14 empty] | Online PSC | 2
| VV |  | 2 "větrání střeliště |  | 2 | [12 empty] | VV | 2 | 2 | True | 0 | ROZPOCET
139 | M | 4297299M | mřížka stěnová otevřená jednořadá kovová 350x350mm | kus | 2 |  | 0 |  |  | základní |  | 0 | 0.0011 | 0.0022 | 0 | 0 | 32 | M | 2 |  |  |  | ROZPOCET | 0 | 0 | 0 | 0 | 0 | 1 | 0 | 16 | 1607735772
140 | K | 751510042 | Vzduchotechnické potrubí z pozinkovaného plechu kruhové spirálně vinutá trouba bez příruby D přes 100 do 200 mm | m | 2.5 |  | 0 | CS ÚRS 2024 01 |  | základní |  | 0 | 0.00344 | 0.0086 | 0 | 0 | 16 | K | 2 |  |  |  | ROZPOCET | 0 | 0 | 0 | 0 | 0 | 1 | 0 | 16 | -2084511465
| Online PSC |  | https://podminky.urs.cz/item/CS_URS_2024_01/751510042 | [14 empty] | Online PSC | 2
| VV |  | 5*0,5 "větrání střeliště |  | 2.5 | [12 empty] | VV | 2 | 2 | True | 0 | ROZPOCET
141 | K | 751514776 | Montáž protidešťové stříšky nebo výfukové hlavice do plechového potrubí kruhové bez příruby D přes 100 do 200 mm | kus | 5 |  | 0 | CS ÚRS 2024 01 |  | základní |  | 0 | 0 | 0 | 0 | 0 | 16 | K | 2 |  |  |  | ROZPOCET | 0 | 0 | 0 | 0 | 0 | 1 | 0 | 16 | -643206607
| Online PSC |  | https://podminky.urs.cz/item/CS_URS_2024_01/751514776 | [14 empty] | Online PSC | 2
142 | M | 5538199M | rotační ventilační hlavice d 200mm | kus | 5 |  | 0 |  |  | základní |  | 0 | 0.0054 | 0.027 | 0 | 0 | 32 | M | 2 |  |  |  | ROZPOCET | 0 | 0 | 0 | 0 | 0 | 1 | 0 | 16 | 1486334770
143 | K | 998751111 | Přesun hmot tonážní pro vzduchotechniku s omezením mechanizace v objektech v do 12 m | t | 0.038 |  | 0 | CS ÚRS 2024 01 |  | základní |  | 0 | 0 | 0 | 0 | 0 | 16 | K | 2 |  |  |  | ROZPOCET | 0 | 0 | 0 | 0 | 0 | 1 | 0 | 16 | 1286475665
| Online PSC |  | https://podminky.urs.cz/item/CS_URS_2024_01/998751111 | [14 empty] | Online PSC | 2
| D | 762 | Konstrukce tesařské |  |  |  | 0 |  |  |  |  | 0 |  | 14.9622 |  | 0 | 2 | D | 1 |  |  |  | ROZPOCET | [6 empty] | 0
144 | K | 762081150 | Hoblování hraněného řeziva ve staveništní dílně | m3 | 7.647 |  | 0 | CS ÚRS 2024 01 |  | základní |  | 0 | 0 | 0 | 0 | 0 | 16 | K | 2 |  |  |  | ROZPOCET | 0 | 0 | 0 | 0 | 0 | 1 | 0 | 16 | 627982331
| Online PSC |  | https://podminky.urs.cz/item/CS_URS_2024_01/762081150 | [14 empty] | Online PSC | 2
| VV |  | 0,1*0,18*(33*(0,75+0,6)+11*(0,6+1,0)) "přesahy krokví |  | 1.1187 | [12 empty] | VV | 2 | 2 | True | 0 | ROZPOCET
| VV |  | 0,1*0,18*2*(6,614+2,154+7,721+2,142) "pohledové krokve |  | 0.67072 | [12 empty] | VV | 2 | 2 | True | 0 | ROZPOCET
| VV |  | 0,16*0,2*(2*0,55+1,25+0,4)+0,08*0,18*2*0,55+2*0,16*0,12*(1,3+0,4) "přesahy vaznic |  | 0.16912 | [12 empty] | VV | 2 | 2 | True | 0 | ROZPOCET
| VV |  | 0,16*0,12*23,6 "pohledová vaznice |  | 0.45312 | [12 empty] | VV | 2 | 2 | True | 0 | ROZPOCET
| VV |  | 0,14*0,18*49,72 "1. NP konzole 140/180 |  | 1.2529 | [12 empty] | VV | 2 | 2 | True | 0 | ROZPOCET
| VV |  | 0,16*0,16*37,51+0,06*0,16*36,74+0,1*0,12*96,0 "1. NP sloupky + zavětrování |  | 2.465 | [12 empty] | VV | 2 | 2 | True | 0 | ROZPOCET
| VV |  | 0,1*0,12*1,8 "2. NP šikmé pásky |  | 0.0216 | [12 empty] | VV | 2 | 2 | True | 0 | ROZPOCET
| VV |  | 0,025*(23,6*0,6+2*0,65*(6,614+2,154)+8,7*(0,6+1,0)+(0,4+1,2)*(7,721+2,142)) "pohledové bednění |  | 1.3815 | [12 empty] | VV | 2 | 2 | True | 0 | ROZPOCET
| VV |  | 0,16*0,16*4,48 "sloupky střeliště |  | 0.11469 | [12 empty] | VV | 2 | 2 | True | 0 | ROZPOCET
145 | K | 762082240 | Provedení tesařského profilování zhlaví trámu jednoduchým seříznutím dvěma řezy pl přes 320 cm2 | kus | 2 |  | 0 | CS ÚRS 2024 01 |  | základní |  | 0 | 0 | 0 | 0 | 0 | 16 | K | 2 |  |  |  | ROZPOCET | 0 | 0 | 0 | 0 | 0 | 1 | 0 | 16 | 1130793290
| Online PSC |  | https://podminky.urs.cz/item/CS_URS_2024_01/762082240 | [14 empty] | Online PSC | 2
| VV |  | 2 "2. NP seříznutí konců vaznice BSH |  | 2 | [12 empty] | VV | 2 | 2 | True | 0 | ROZPOCET
146 | K | 762083122 | Impregnace řeziva proti dřevokaznému hmyzu, houbám a plísním máčením třída ohrožení 3 a 4 | m3 | 16.171 |  | 0 | CS ÚRS 2024 01 |  | základní |  | 0 | 0.00189 | 0.030563 | 0 | 0 | 16 | K | 2 |  |  |  | ROZPOCET | 0 | 0 | 0 | 0 | 0 | 1 | 0 | 16 | -776587557
| Online PSC |  | https://podminky.urs.cz/item/CS_URS_2024_01/762083122 | [14 empty] | Online PSC | 2
| VV |  | 2,075+0,187+9,38+2,434+1,968+0,127 |  | 16.171 | [12 empty] | VV | 2 | 2 | True | 0 | ROZPOCET
147 | K | 762085103 | Montáž kotevních želez, příložek, patek nebo táhel | kus | 109 |  | 0 | CS ÚRS 2024 01 |  | základní |  | 0 | 0.00267 | 0.29103 | 0 | 0 | 16 | K | 2 |  |  |  | ROZPOCET | 0 | 0 | 0 | 0 | 0 | 1 | 0 | 16 | 1826711692
| Online PSC |  | https://podminky.urs.cz/item/CS_URS_2024_01/762085103 | [14 empty] | Online PSC | 2
| VV |  | 2*23,6/0,75+2+0,067+11+15+2*9 "kotvení pozednic a konzol |  | 109.0003 | [12 empty] | VV | 2 | 2 | True | 0 | ROZPOCET
148 | M | 54825019 | kotevní profil tvaru L 40x60x120x3,0mm | kus | 109 |  | 0 | CS ÚRS 2024 01 |  | základní |  | 0 | 0.00016 | 0.01744 | 0 | 0 | 32 | M | 2 |  |  |  | ROZPOCET | 0 | 0 | 0 | 0 | 0 | 1 | 0 | 16 | 1221017050
149 | K | 762332131 | Montáž vázaných kcí krovů pravidelných z hraněného řeziva průřezové pl přes 50 do 120 cm2 | m | 204.295 |  | 0 | CS ÚRS 2024 01 |  | základní |  | 0 | 0 | 0 | 0 | 0 | 16 | K | 2 |  |  |  | ROZPOCET | 0 | 0 | 0 | 0 | 0 | 1 | 0 | 16 | 386125617
| Online PSC |  | https://podminky.urs.cz/item/CS_URS_2024_01/762332131 | [14 empty] | Online PSC | 2
| VV |  | 23,6 "1. NP pozednice 60/160 |  | 23.6 | [12 empty] | VV | 2 | 2 | True | 0 | ROZPOCET
| VV |  | (7,05+5,55+2,5)*1,05 "krokve příčné stříčky 60/140 |  | 15.855 | [12 empty] | VV | 2 | 2 | True | 0 | ROZPOCET
| VV |  | 10*2*(2,35+2,45) "1. NP šikmé zavětrování pásek 100/120 |  | 96 | [12 empty] | VV | 2 | 2 | True | 0 | ROZPOCET
| VV |  | 22*(0,92+0,75) "1. NP mezilehlé sloupky 60/160 |  | 36.74 | [12 empty] | VV | 2 | 2 | True | 0 | ROZPOCET
| VV |  | 3*2*5,05 "1 NP úžlabní krokev 3x fošna 40/140 |  | 30.3 | [12 empty] | VV | 2 | 2 | True | 0 | ROZPOCET
| VV |  | 2*0,9 "2. NP šikmý pásek 100/120 |  | 1.8 | [12 empty] | VV | 2 | 2 | True | 0 | ROZPOCET
150 | M | 60512125 | hranol stavební řezivo průřezu do 120cm2 do dl 6m | m3 | 2.075 |  | 0 | CS ÚRS 2024 01 |  | základní |  | 0 | 0.55 | 1.1413 | 0 | 0 | 32 | M | 2 |  |  |  | ROZPOCET | 0 | 0 | 0 | 0 | 0 | 1 | 0 | 16 | 945163949
| VV |  | 0,06*0,14*15,855 |  | 0.13318 | [12 empty] | VV | 2 | 2 | True | 0 | ROZPOCET
| VV |  | 0,06*0,16*(23,6+36,74) |  | 0.57926 | [12 empty] | VV | 2 | 2 | True | 0 | ROZPOCET
| VV |  | 0,1*0,12*(96,0+1,8) |  | 1.1736 | [12 empty] | VV | 2 | 2 | True | 0 | ROZPOCET
| VV |  | 1,886046*1,1 'Přepočtené koeficientem množství |  | 2.075 | [12 empty] | VV | 2 | 2 | False | 1 | ROZPOCET
151 | M | 60511125 | řezivo stavební fošny prismované středové š do 160mm dl 2-5m | m3 | 0.187 |  | 0 | CS ÚRS 2024 01 |  | základní |  | 0 | 0.55 | 0.10285 | 0 | 0 | 32 | M | 2 |  |  |  | ROZPOCET | 0 | 0 | 0 | 0 | 0 | 1 | 0 | 16 | -1100339062
| VV |  | 30,3*0,04*0,14 "1 NP úžlabní krokev 3x fošna 40/140 |  | 0.16968 | [12 empty] | VV | 2 | 2 | True | 0 | ROZPOCET
| VV |  | 0,16968*1,1 'Přepočtené koeficientem množství |  | 0.187 | [12 empty] | VV | 2 | 2 | False | 1 | ROZPOCET
152 | K | 762332132 | Montáž vázaných kcí krovů pravidelných z hraněného řeziva průřezové pl přes 120 do 224 cm2 | m | 472.542 |  | 0 | CS ÚRS 2024 01 |  | základní |  | 0 | 0 | 0 | 0 | 0 | 16 | K | 2 |  |  |  | ROZPOCET | 0 | 0 | 0 | 0 | 0 | 1 | 0 | 16 | -878220853
| Online PSC |  | https://podminky.urs.cz/item/CS_URS_2024_01/762332132 | [14 empty] | Online PSC | 2
| VV |  | 1. NP | [14 empty] | VV | 2 | 1 | True | 0 | ROZPOCET
| VV |  | 23,6 "pozednice 160/120 |  | 23.6 | [12 empty] | VV | 2 | 2 | True | 0 | ROZPOCET
| VV |  | 23*(6,614+2,154)+10*(2,744+2,863+2,154) "krokve 100/180 |  | 279.274 | [12 empty] | VV | 2 | 2 | True | 0 | ROZPOCET
| VV |  | 23,6 "vaznice 160/120 |  | 23.6 | [12 empty] | VV | 2 | 2 | True | 0 | ROZPOCET
| VV |  | 0,75 "malá stříška ropěra 80/160 |  | 0.75 | [12 empty] | VV | 2 | 2 | True | 0 | ROZPOCET
| VV |  | 7,05 " pozednice u vyšší části 100/180 |  | 7.05 | [12 empty] | VV | 2 | 2 | True | 0 | ROZPOCET
| VV |  | 7,05 "pozednice na zeď vyšší části 80/180 |  | 7.05 | [12 empty] | VV | 2 | 2 | True | 0 | ROZPOCET
| VV |  | 3,525 "hřeben malé stříšky 80/160 |  | 3.525 | [12 empty] | VV | 2 | 2 | True | 0 | ROZPOCET
| VV |  | 2. NP | [14 empty] | VV | 2 | 1 | True | 0 | ROZPOCET
| VV |  | 2*8,7 "pozednice 160/120 |  | 17.4 | [12 empty] | VV | 2 | 2 | True | 0 | ROZPOCET
| VV |  | 11*(7,721+2,142) "krokve 100/180 |  | 108.493 | [12 empty] | VV | 2 | 2 | True | 0 | ROZPOCET
| VV |  | 2*0,9 "podpěra vaznice 80/160 |  | 1.8 | [12 empty] | VV | 2 | 2 | True | 0 | ROZPOCET
153 | M | 60512131 | hranol stavební řezivo průřezu do 224cm2 dl 6-8m | m3 | 9.38 |  | 0 | CS ÚRS 2024 01 |  | základní |  | 0 | 0.55 | 5.159 | 0 | 0 | 32 | M | 2 |  |  |  | ROZPOCET | 0 | 0 | 0 | 0 | 0 | 1 | 0 | 16 | -1266100745
| VV |  | 0,08*0,16*(0,75+3,525+1,8) |  | 0.07776 | [12 empty] | VV | 2 | 2 | True | 0 | ROZPOCET
| VV |  | 0,08*0,18*7,05 |  | 0.10152 | [12 empty] | VV | 2 | 2 | True | 0 | ROZPOCET
| VV |  | 0,1*0,18*(279,274+7,08+108,493) |  | 7.1072 | [12 empty] | VV | 2 | 2 | True | 0 | ROZPOCET
| VV |  | 0,16*0,12*(23,6+23,6+17,4) |  | 1.2403 | [12 empty] | VV | 2 | 2 | True | 0 | ROZPOCET
| VV |  | 8,526846*1,1 'Přepočtené koeficientem množství |  | 9.38 | [12 empty] | VV | 2 | 2 | False | 1 | ROZPOCET
154 | K | 762332133 | Montáž vázaných kcí krovů pravidelných z hraněného řeziva průřezové pl přes 224 do 288 cm2 | m | 87.23 |  | 0 | CS ÚRS 2024 01 |  | základní |  | 0 | 0 | 0 | 0 | 0 | 16 | K | 2 |  |  |  | ROZPOCET | 0 | 0 | 0 | 0 | 0 | 1 | 0 | 16 | -558753411
| Online PSC |  | https://podminky.urs.cz/item/CS_URS_2024_01/762332133 | [14 empty] | Online PSC | 2
| VV |  | 11*(0,92+2,49) "1. NP sloupky 160/160 |  | 37.51 | [12 empty] | VV | 2 | 2 | True | 0 | ROZPOCET
| VV |  | 11*(2,62+0,3+1,155+0,445) "1. NP konzole 140/180 |  | 49.72 | [12 empty] | VV | 2 | 2 | True | 0 | ROZPOCET
155 | M | 60512136 | hranol stavební řezivo průřezu do 288cm2 dl 6-8m | m3 | 2.435 |  | 0 | CS ÚRS 2024 01 |  | základní |  | 0 | 0.55 | 1.3393 | 0 | 0 | 32 | M | 2 |  |  |  | ROZPOCET | 0 | 0 | 0 | 0 | 0 | 1 | 0 | 16 | -1558532749
| VV |  | 0,14*0,18*49,72 |  | 1.2529 | [12 empty] | VV | 2 | 2 | True | 0 | ROZPOCET
| VV |  | 0,16*0,16*37,51 |  | 0.96026 | [12 empty] | VV | 2 | 2 | True | 0 | ROZPOCET
| VV |  | 2,2132*1,1 'Přepočtené koeficientem množství |  | 2.435 | [12 empty] | VV | 2 | 2 | False | 1 | ROZPOCET
156 | K | 762332134 | Montáž vázaných kcí krovů pravidelných z hraněného řeziva průřezové pl přes 288 do 450 cm2 | m | 55.9 |  | 0 | CS ÚRS 2024 01 |  | základní |  | 0 | 0 | 0 | 0 | 0 | 16 | K | 2 |  |  |  | ROZPOCET | 0 | 0 | 0 | 0 | 0 | 1 | 0 | 16 | -1350229275
| Online PSC |  | https://podminky.urs.cz/item/CS_URS_2024_01/762332134 | [14 empty] | Online PSC | 2
| VV |  | 2*23,6 "1. NP vaznice 160/200 |  | 47.2 | [12 empty] | VV | 2 | 2 | True | 0 | ROZPOCET
| VV |  | 8,7 "2. NP vaznice 160/200 |  | 8.7 | [12 empty] | VV | 2 | 2 | True | 0 | ROZPOCET
157 | M | 60512141 | hranol stavební řezivo průřezu do 450cm2 dl 6-8m | m3 | 1.968 |  | 0 | CS ÚRS 2024 01 |  | základní |  | 0 | 0.55 | 1.0824 | 0 | 0 | 32 | M | 2 |  |  |  | ROZPOCET | 0 | 0 | 0 | 0 | 0 | 1 | 0 | 16 | 8360203
| VV |  | 0,16*0,2*(47,2+8,7) |  | 1.7888 | [12 empty] | VV | 2 | 2 | True | 0 | ROZPOCET
| VV |  | 1,7888*1,1 'Přepočtené koeficientem množství |  | 1.968 | [12 empty] | VV | 2 | 2 | False | 1 | ROZPOCET
158 | K | 762332635 | Montáž vázaných kcí krovů pravidelných z lepených hranolů průřezové pl přes 450 cm2 | m | 8.7 |  | 0 | CS ÚRS 2024 01 |  | základní |  | 0 | 0 | 0 | 0 | 0 | 16 | K | 2 |  |  |  | ROZPOCET | 0 | 0 | 0 | 0 | 0 | 1 | 0 | 16 | -1884943876
| Online PSC |  | https://podminky.urs.cz/item/CS_URS_2024_01/762332635 | [14 empty] | Online PSC | 2
| VV |  | 8,7 "2. NP středová vaznice 180/280 |  | 8.7 | [12 empty] | VV | 2 | 2 | True | 0 | ROZPOCET
159 | M | 61223210 | hranol konstrukční BSH vrstvený lepený pohledový | m3 | 0.482 |  | 0 | CS ÚRS 2024 01 |  | základní |  | 0 | 0.44 | 0.21208 | 0 | 0 | 32 | M | 2 |  |  |  | ROZPOCET | 0 | 0 | 0 | 0 | 0 | 1 | 0 | 16 | -258522269
| VV |  | 8,7*0,18*0,28 |  | 0.43848 | [12 empty] | VV | 2 | 2 | True | 1 | ROZPOCET
| VV |  | 0,43848*1,1 'Přepočtené koeficientem množství |  | 0.482 | [12 empty] | VV | 2 | 2 | False | 1 | ROZPOCET
160 | K | 762341210 | Montáž bednění střech rovných a šikmých sklonu do 60° z hrubých prken na sraz tl do 32 mm | m2 | 289.5 |  | 0 | CS ÚRS 2024 01 |  | základní |  | 0 | 0 | 0 | 0 | 0 | 16 | K | 2 |  |  |  | ROZPOCET | 0 | 0 | 0 | 0 | 0 | 1 | 0 | 16 | -728531407
| Online PSC |  | https://podminky.urs.cz/item/CS_URS_2024_01/762341210 | [14 empty] | Online PSC | 2
| VV |  | 202+87,5 "výpis prvků |  | 289.5 | [12 empty] | VV | 2 | 2 | True | 0 | ROZPOCET
161 | M | 60511110 | řezivo jehličnaté smrk, borovice š přes 80mm tl 24mm dl 4m | m3 | 7.961 |  | 0 | CS ÚRS 2024 01 |  | základní |  | 0 | 0.55 | 4.3785 | 0 | 0 | 32 | M | 2 |  |  |  | ROZPOCET | 0 | 0 | 0 | 0 | 0 | 1 | 0 | 16 | 629437292
| VV |  | 289,5*0,025 |  | 7.2375 | [12 empty] | VV | 2 | 2 | True | 1 | ROZPOCET
| VV |  | 7,2375*1,1 'Přepočtené koeficientem množství |  | 7.961 | [12 empty] | VV | 2 | 2 | False | 1 | ROZPOCET
162 | K | 762342511 | Montáž kontralatí na podklad bez tepelné izolace | m | 403.622 |  | 0 | CS ÚRS 2024 01 |  | základní |  | 0 | 2e-05 | 0.0080724 | 0 | 0 | 16 | K | 2 |  |  |  | ROZPOCET | 0 | 0 | 0 | 0 | 0 | 1 | 0 | 16 | 508047775
| Online PSC |  | https://podminky.urs.cz/item/CS_URS_2024_01/762342511 | [14 empty] | Online PSC | 2
| VV |  | 279,274+108,493+15,855 "na krokve |  | 403.622 | [12 empty] | VV | 2 | 2 | True | 0 | ROZPOCET
163 | M | 60514114 | řezivo jehličnaté lať impregnovaná dl 4 m | m3 | 1.066 |  | 0 | CS ÚRS 2024 01 |  | základní |  | 0 | 0.55 | 0.5863 | 0 | 0 | 32 | M | 2 |  |  |  | ROZPOCET | 0 | 0 | 0 | 0 | 0 | 1 | 0 | 16 | 1256190423
| VV |  | 403,622*0,04*0,06 |  | 0.96869 | [12 empty] | VV | 2 | 2 | True | 1 | ROZPOCET
| VV |  | 0,9686928*1,1 'Přepočtené koeficientem množství |  | 1.066 | [12 empty] | VV | 2 | 2 | False | 1 | ROZPOCET
164 | K | 762395000 | Spojovací prostředky krovů, bednění, laťování, nadstřešních konstrukcí | m3 | 23.231 |  | 0 | CS ÚRS 2024 01 |  | základní |  | 0 | 0.0233 | 0.54128 | 0 | 0 | 16 | K | 2 |  |  |  | ROZPOCET | 0 | 0 | 0 | 0 | 0 | 1 | 0 | 16 | 1199978633
| Online PSC |  | https://podminky.urs.cz/item/CS_URS_2024_01/762395000 | [14 empty] | Online PSC | 2
| VV |  | (2,075+0,187+9,38+2,434+1,968+0,482+7,962+1,066)/1,1 |  | 23.2309 | [12 empty] | VV | 2 | 2 | True | 0 | ROZPOCET
165 | K | 762713131 | Montáž prostorové vázané kce z hoblovaného řeziva průřezové pl přes 224 do 288 cm2 | m | 4.48 |  | 0 | CS ÚRS 2024 01 |  | základní |  | 0 | 0 | 0 | 0 | 0 | 16 | K | 2 |  |  |  | ROZPOCET | 0 | 0 | 0 | 0 | 0 | 1 | 0 | 16 | 1709744058
| Online PSC |  | https://podminky.urs.cz/item/CS_URS_2024_01/762713131 | [14 empty] | Online PSC | 2
| VV |  | 2*2,24 "sloupky 160/160 |  | 4.48 | [12 empty] | VV | 2 | 2 | True | 0 | ROZPOCET
166 | M | 60512135 | hranol stavební řezivo průřezu do 288cm2 do dl 6m | m3 | 0.126 |  | 0 | CS ÚRS 2024 01 |  | základní |  | 0 | 0.55 | 0.0693 | 0 | 0 | 32 | M | 2 |  |  |  | ROZPOCET | 0 | 0 | 0 | 0 | 0 | 1 | 0 | 16 | 458424100
| VV |  | 0,16*0,16*4,48 |  | 0.11469 | [12 empty] | VV | 2 | 2 | True | 1 | ROZPOCET
| VV |  | 0,114688*1,1 'Přepočtené koeficientem množství |  | 0.126 | [12 empty] | VV | 2 | 2 | False | 1 | ROZPOCET
167 | K | 762795000 | Spojovací prostředky pro montáž prostorových vázaných kcí | m3 | 0.115 |  | 0 | CS ÚRS 2024 01 |  | základní |  | 0 | 0.0242 | 0.002783 | 0 | 0 | 16 | K | 2 |  |  |  | ROZPOCET | 0 | 0 | 0 | 0 | 0 | 1 | 0 | 16 | -1995849443
| Online PSC |  | https://podminky.urs.cz/item/CS_URS_2024_01/762795000 | [14 empty] | Online PSC | 2
| VV |  | 0,127/1,1 |  | 0.11545 | [12 empty] | VV | 2 | 2 | True | 0 | ROZPOCET
168 | K | 998762112 | Přesun hmot tonážní pro kce tesařské s omezením mechanizace v objektech v přes 6 do 12 m | t | 14.962 |  | 0 | CS ÚRS 2024 01 |  | základní |  | 0 | 0 | 0 | 0 | 0 | 16 | K | 2 |  |  |  | ROZPOCET | 0 | 0 | 0 | 0 | 0 | 1 | 0 | 16 | 801301292
| Online PSC |  | https://podminky.urs.cz/item/CS_URS_2024_01/998762112 | [14 empty] | Online PSC | 2
| D | 763 | Konstrukce suché výstavby |  |  |  | 0 |  |  |  |  | 0 |  | 4.2236 |  | 0 | 2 | D | 1 |  |  |  | ROZPOCET | [6 empty] | 0
169 | K | 763121424 | SDK stěna předsazená tl 87,5 mm profil CW+UW 75 deska 1xH2 12,5 bez izolace EI 15 | m2 | 2.4 |  | 0 | CS ÚRS 2024 01 |  | základní |  | 0 | 0.01288 | 0.030912 | 0 | 0 | 16 | K | 2 |  |  |  | ROZPOCET | 0 | 0 | 0 | 0 | 0 | 1 | 0 | 16 | 1339067197
| Online PSC |  | https://podminky.urs.cz/item/CS_URS_2024_01/763121424 | [14 empty] | Online PSC | 2
| VV |  | 2*1,0*1,2 "1. NP sociálky |  | 2.4 | [12 empty] | VV | 2 | 2 | True | 0 | ROZPOCET
170 | K | 763131751 | Montáž parotěsné zábrany do SDK podhledu | m2 | 215.021 |  | 0 | CS ÚRS 2024 01 |  | základní |  | 0 | 0 | 0 | 0 | 0 | 16 | K | 2 |  |  |  | ROZPOCET | 0 | 0 | 0 | 0 | 0 | 1 | 0 | 16 | -927075041
| Online PSC |  | https://podminky.urs.cz/item/CS_URS_2024_01/763131751 | [14 empty] | Online PSC | 2
171 | M | 28329011 | fólie PE vyztužená pro parotěsnou vrstvu (reakce na oheň - třída F) 110g/m2 | m2 | 241.576 |  | 0 | CS ÚRS 2024 01 |  | základní |  | 0 | 0.00016 | 0.038652 | 0 | 0 | 32 | M | 2 |  |  |  | ROZPOCET | 0 | 0 | 0 | 0 | 0 | 1 | 0 | 16 | 1826362214
| VV |  | 215,021*1,1235 'Přepočtené koeficientem množství |  | 241.576 | [12 empty] | VV | 2 | 2 | False | 1 | ROZPOCET
172 | K | 763131752 | Montáž jedné vrstvy tepelné izolace do SDK podhledu | m2 | 271.486 |  | 0 | CS ÚRS 2024 01 |  | základní |  | 0 | 0 | 0 | 0 | 0 | 16 | K | 2 |  |  |  | ROZPOCET | 0 | 0 | 0 | 0 | 0 | 1 | 0 | 16 | -1926468846
| Online PSC |  | https://podminky.urs.cz/item/CS_URS_2024_01/763131752 | [14 empty] | Online PSC | 2
| VV |  | 158,558+2*56,464 |  | 271.486 | [12 empty] | VV | 2 | 2 | True | 0 | ROZPOCET
173 | M | 63148100 | deska tepelně izolační minerální univerzální λ=0,038-0,039 tl 40mm | m2 | 57.593 |  | 0 | CS ÚRS 2024 01 |  | základní |  | 0 | 0.0014 | 0.08063 | 0 | 0 | 32 | M | 2 |  |  |  | ROZPOCET | 0 | 0 | 0 | 0 | 0 | 1 | 0 | 16 | -1575098761
| VV |  | (6,45+2*0,15)*(3,494+3,675+1,196) "2. NP |  | 56.4637 | [12 empty] | VV | 2 | 2 | True | 0 | ROZPOCET
| VV |  | 56,46375*1,02 'Přepočtené koeficientem množství |  | 57.593 | [12 empty] | VV | 2 | 2 | False | 1 | ROZPOCET
174 | M | 63148102 | deska tepelně izolační minerální univerzální λ=0,038-0,039 tl 60mm | m2 | 161.729 |  | 0 | CS ÚRS 2024 01 |  | základní |  | 0 | 0.0021 | 0.33963 | 0 | 0 | 32 | M | 2 |  |  |  | ROZPOCET | 0 | 0 | 0 | 0 | 0 | 1 | 0 | 16 | -838865550
| VV |  | (22,2+2*0,15)*(2,744+2,863+1,6)-4*0,6*1,5 "1. NP |  | 158.5575 | [12 empty] | VV | 2 | 2 | True | 0 | ROZPOCET
| VV |  | 158,5575*1,02 'Přepočtené koeficientem množství |  | 161.729 | [12 empty] | VV | 2 | 2 | False | 1 | ROZPOCET
175 | M | 63148103 | deska tepelně izolační minerální univerzální λ=0,038-0,039 tl 80mm | m2 | 57.593 |  | 0 | CS ÚRS 2024 01 |  | základní |  | 0 | 0.0028 | 0.16126 | 0 | 0 | 32 | M | 2 |  |  |  | ROZPOCET | 0 | 0 | 0 | 0 | 0 | 1 | 0 | 16 | 195409883
| VV |  | (6,45+2*0,15)*(3,494+3,675+1,196) "2. NP |  | 56.4637 | [12 empty] | VV | 2 | 2 | True | 0 | ROZPOCET
| VV |  | 56,46375*1,02 'Přepočtené koeficientem množství |  | 57.593 | [12 empty] | VV | 2 | 2 | False | 1 | ROZPOCET
176 | K | 763161511 | SDK podkroví deska 1xA 12,5 TI 100 mm 15 kg/m3 REI 15 DP3 dvouvrstvá spodní kce profil CD+UD na krokvových nástavcích | m2 | 215.021 |  | 0 | CS ÚRS 2024 01 |  | základní |  | 0 | 0.0166 | 3.5693 | 0 | 0 | 16 | K | 2 |  |  |  | ROZPOCET | 0 | 0 | 0 | 0 | 0 | 1 | 0 | 16 | 79416209
| Online PSC |  | https://podminky.urs.cz/item/CS_URS_2024_01/763161511 | [14 empty] | Online PSC | 2
| VV |  | (22,2+2*0,15)*(2,744+2,863+1,6)-4*0,6*1,5 "1. NP |  | 158.5575 | [12 empty] | VV | 2 | 2 | True | 0 | ROZPOCET
| VV |  | (6,45+2*0,15)*(3,494+3,675+1,196) "2. NP |  | 56.4637 | [12 empty] | VV | 2 | 2 | True | 0 | ROZPOCET
177 | K | 765191031 | Lepení těsnících pásků pod kontralatě | m | 283.901 |  | 0 | CS ÚRS 2024 01 |  | základní |  | 0 | 0 | 0 | 0 | 0 | 16 | K | 2 |  |  |  | ROZPOCET | 0 | 0 | 0 | 0 | 0 | 1 | 0 | 16 | 47035957
| Online PSC |  | https://podminky.urs.cz/item/CS_URS_2024_01/765191031 | [14 empty] | Online PSC | 2
| VV |  | 215,021/1,3+4*2*(0,6+1,5)+4*22,2+2*6,45 "parotěsná folie SDK podhledu |  | 283.9008 | [12 empty] | VV | 2 | 2 | True | 0 | ROZPOCET
178 | M | 28329301 | páska těsnící jednostranně lepící pěnová pod kontralatě š 50mm | m | 312.291 |  | 0 | CS ÚRS 2024 01 |  | základní |  | 0 | 1e-05 | 0.0031229 | 0 | 0 | 32 | M | 2 |  |  |  | ROZPOCET | 0 | 0 | 0 | 0 | 0 | 1 | 0 | 16 | -719476298
| VV |  | 283,901*1,1 'Přepočtené koeficientem množství |  | 312.291 | [12 empty] | VV | 2 | 2 | False | 1 | ROZPOCET
179 | K | 998763113 | Přesun hmot tonážní pro dřevostavby s omezením mechanizace v objektech v přes 6 do 12 m | t | 4.224 |  | 0 | CS ÚRS 2024 01 |  | základní |  | 0 | 0 | 0 | 0 | 0 | 16 | K | 2 |  |  |  | ROZPOCET | 0 | 0 | 0 | 0 | 0 | 1 | 0 | 16 | -1705843766
| Online PSC |  | https://podminky.urs.cz/item/CS_URS_2024_01/998763113 | [14 empty] | Online PSC | 2
| D | 764 | Konstrukce klempířské |  |  |  | 0 |  |  |  |  | 0 |  | 2.814 |  | 0 | 2 | D | 1 |  |  |  | ROZPOCET | [6 empty] | 0
180 | K | 764002414 | Montáž strukturované oddělovací rohože jakkékoliv rš | m2 | 289.5 |  | 0 | CS ÚRS 2024 01 |  | základní |  | 0 | 0 | 0 | 0 | 0 | 16 | K | 2 |  |  |  | ROZPOCET | 0 | 0 | 0 | 0 | 0 | 1 | 0 | 16 | 1495439117
| Online PSC |  | https://podminky.urs.cz/item/CS_URS_2024_01/764002414 | [14 empty] | Online PSC | 2
181 | M | 6933499M | rohož drenážní separační pod plechové krytiny tl. 9mm, 350 g/m2 | m2 | 332.925 |  | 0 |  |  | základní |  | 0 | 0.0005 | 0.16646 | 0 | 0 | 32 | M | 2 |  |  |  | ROZPOCET | 0 | 0 | 0 | 0 | 0 | 1 | 0 | 16 | -498939880
| VV |  | 289,5*1,15 'Přepočtené koeficientem množství |  | 332.925 | [12 empty] | VV | 2 | 2 | False | 1 | ROZPOCET
182 | K | 764101141 | Montáž krytiny střechy rovné z taškových tabulí sklonu do 30° | m2 | 289.5 |  | 0 | CS ÚRS 2024 01 |  | základní |  | 0 | 0 | 0 | 0 | 0 | 16 | K | 2 |  |  |  | ROZPOCET | 0 | 0 | 0 | 0 | 0 | 1 | 0 | 16 | 274399880
| Online PSC |  | https://podminky.urs.cz/item/CS_URS_2024_01/764101141 | [14 empty] | Online PSC | 2
| VV |  | 202+87,5 "výpis prvků |  | 289.5 | [12 empty] | VV | 2 | 2 | True | 0 | ROZPOCET
183 | M | 5535099M | plechová ocelová krytina tl. 0,5mm - falcovaný panel š. 510mm se zaklapávací drážkou, povrchová úprava PE 25 mikronů | m2 | 376.35 |  | 0 |  |  | základní |  | 0 | 0.0048 | 1.8065 | 0 | 0 | 32 | M | 2 |  |  |  | ROZPOCET | 0 | 0 | 0 | 0 | 0 | 1 | 0 | 16 | 1716240348
| VV |  | 289,5*1,3 'Přepočtené koeficientem množství |  | 376.35 | [12 empty] | VV | 2 | 2 | False | 1 | ROZPOCET
184 | K | 764201106 | Montáž oplechování větraného hřebene s větrací mřížkou | m | 36 |  | 0 | CS ÚRS 2024 01 |  | základní |  | 0 | 0 | 0 | 0 | 0 | 16 | K | 2 |  |  |  | ROZPOCET | 0 | 0 | 0 | 0 | 0 | 1 | 0 | 16 | -1000143335
| Online PSC |  | https://podminky.urs.cz/item/CS_URS_2024_01/764201106 | [14 empty] | Online PSC | 2
| VV |  | 36 "výpis prvků |  | 36 | [12 empty] | VV | 2 | 2 | True | 0 | ROZPOCET
185 | M | 55350290 | pás větrací hřebene a nároží š 310mm | m | 39.6 |  | 0 | CS ÚRS 2024 01 |  | základní |  | 0 | 0.0005 | 0.0198 | 0 | 0 | 32 | M | 2 |  |  |  | ROZPOCET | 0 | 0 | 0 | 0 | 0 | 1 | 0 | 16 | -4044415
| VV |  | 36*1,1 'Přepočtené koeficientem množství |  | 39.6 | [12 empty] | VV | 2 | 2 | False | 1 | ROZPOCET
186 | M | 55350003-1 | hřebenáč profilovaný Pz plech s povrchovou úpravou PE25 dl do 2000mm | m | 19 |  | 0 |  |  | základní |  | 0 | 0.00154 | 0.02926 | 0 | 0 | 32 | M | 2 |  |  |  | ROZPOCET | 0 | 0 | 0 | 0 | 0 | 1 | 0 | 16 | -689870959
187 | M | 55350099M | držák hřebenáče perforovaný, aluzinek | m | 79.2 |  | 0 |  |  | základní |  | 0 | 0.0005 | 0.0396 | 0 | 0 | 32 | M | 2 |  |  |  | ROZPOCET | 0 | 0 | 0 | 0 | 0 | 1 | 0 | 16 | 929673227
| VV |  | 72*1,1 'Přepočtené koeficientem množství |  | 79.2 | [12 empty] | VV | 2 | 2 | False | 1 | ROZPOCET
188 | K | 764201172 | Montáž oplechování úžlabí rš přes 700 do 1000 mm | m | 10.2 |  | 0 | CS ÚRS 2024 01 |  | základní |  | 0 | 0 | 0 | 0 | 0 | 16 | K | 2 |  |  |  | ROZPOCET | 0 | 0 | 0 | 0 | 0 | 1 | 0 | 16 | 2066696760
| Online PSC |  | https://podminky.urs.cz/item/CS_URS_2024_01/764201172 | [14 empty] | Online PSC | 2
| VV |  | 10,2 "výpis prvků |  | 10.2 | [12 empty] | VV | 2 | 2 | True | 0 | ROZPOCET
189 | M | 55345027-1 | plech úžlabní z Pz plechu s povrchovou úpravou rš 725mm | m | 11.22 |  | 0 |  |  | základní |  | 0 | 0.006 | 0.06732 | 0 | 0 | 32 | M | 2 |  |  |  | ROZPOCET | 0 | 0 | 0 | 0 | 0 | 1 | 0 | 16 | 1350271183
| VV |  | 10,2*1,1 'Přepočtené koeficientem množství |  | 11.22 | [12 empty] | VV | 2 | 2 | False | 1 | ROZPOCET
190 | K | 764202105 | Montáž oplechování štítu závětrnou lištou | m | 38 |  | 0 | CS ÚRS 2024 01 |  | základní |  | 0 | 0 | 0 | 0 | 0 | 16 | K | 2 |  |  |  | ROZPOCET | 0 | 0 | 0 | 0 | 0 | 1 | 0 | 16 | 2132268780
| Online PSC |  | https://podminky.urs.cz/item/CS_URS_2024_01/764202105 | [14 empty] | Online PSC | 2
191 | M | 55345007-1 | lišta závětrná z Pz plechu rš 240mm s povrchovou úpravou | m | 38 |  | 0 | CS ÚRS 2024 01 |  | základní |  | 0 | 0.00195 | 0.0741 | 0 | 0 | 32 | M | 2 |  |  |  | ROZPOCET | 0 | 0 | 0 | 0 | 0 | 1 | 0 | 16 | -1027827645
192 | K | 764202134 | Montáž oplechování rovné okapové hrany | m | 57.15 |  | 0 | CS ÚRS 2024 01 |  | základní |  | 0 | 0 | 0 | 0 | 0 | 16 | K | 2 |  |  |  | ROZPOCET | 0 | 0 | 0 | 0 | 0 | 1 | 0 | 16 | 2134467013
| Online PSC |  | https://podminky.urs.cz/item/CS_URS_2024_01/764202134 | [14 empty] | Online PSC | 2
| VV |  | 57,15 "výpis prvků |  | 57.15 | [12 empty] | VV | 2 | 2 | True | 0 | ROZPOCET
193 | M | 55345024-1 | plech okapový Pz plech s povrchovou úpravou rš 250mm | m | 62.876 |  | 0 |  |  | základní |  | 0 | 0.002 | 0.12575 | 0 | 0 | 32 | M | 2 |  |  |  | ROZPOCET | 0 | 0 | 0 | 0 | 0 | 1 | 0 | 16 | -357612322
| VV |  | 57,16*1,1 'Přepočtené koeficientem množství |  | 62.876 | [12 empty] | VV | 2 | 2 | False | 1 | ROZPOCET
194 | M | 55345024-2 | plech okapový Pz plech s povrchovou úpravou PE25 rš 175mm | m | 62.876 |  | 0 |  |  | základní |  | 0 | 0.002 | 0.12575 | 0 | 0 | 32 | M | 2 |  |  |  | ROZPOCET | 0 | 0 | 0 | 0 | 0 | 1 | 0 | 16 | -1322153740
| VV |  | 57,16*1,1 'Přepočtené koeficientem množství |  | 62.876 | [12 empty] | VV | 2 | 2 | False | 1 | ROZPOCET
195 | K | 764206105 | Montáž oplechování rovných parapetů rš do 400 mm | m | 13.25 |  | 0 | CS ÚRS 2024 01 |  | základní |  | 0 | 4e-05 | 0.00053 | 0 | 0 | 16 | K | 2 |  |  |  | ROZPOCET | 0 | 0 | 0 | 0 | 0 | 1 | 0 | 16 | -1849392711
| Online PSC |  | https://podminky.urs.cz/item/CS_URS_2024_01/764206105 | [14 empty] | Online PSC | 2
| VV |  | 3*0,75+4*1,0+4*1,75 "výpis oken |  | 13.25 | [12 empty] | VV | 2 | 2 | True | 0 | ROZPOCET
196 | M | 6114001M | vnější parapet hliníkový š. 130mm, dl. 1000mm, včetně bočních krytek, barva dle výběru investora | kus | 4 |  | 0 |  |  | základní |  | 0 | 0.001 | 0.004 | 0 | 0 | 32 | M | 2 |  |  |  | ROZPOCET | 0 | 0 | 0 | 0 | 0 | 1 | 0 | 16 | 1122301544
197 | M | 6114002M | vnější parapet hliníkový š. 130mm, dl. 750mm, včetně bočních krytek, barva dle výběru investora | kus | 3 |  | 0 |  |  | základní |  | 0 | 0.001 | 0.003 | 0 | 0 | 32 | M | 2 |  |  |  | ROZPOCET | 0 | 0 | 0 | 0 | 0 | 1 | 0 | 16 | -1764510883
198 | M | 6114003M | vnější parapet hliníkový š. 130mm, dl. 1750mm, včetně bočních krytek, barva dle výběru investora | kus | 4 |  | 0 |  |  | základní |  | 0 | 0.002 | 0.008 | 0 | 0 | 32 | M | 2 |  |  |  | ROZPOCET | 0 | 0 | 0 | 0 | 0 | 1 | 0 | 16 | -174367937
199 | K | 764302115 | Montáž spodního lemování rovných zdí střech s krytinou skládanou rš do 670 mm | m | 9.5 |  | 0 | CS ÚRS 2024 01 |  | základní |  | 0 | 0 | 0 | 0 | 0 | 16 | K | 2 |  |  |  | ROZPOCET | 0 | 0 | 0 | 0 | 0 | 1 | 0 | 16 | -1369008236
| Online PSC |  | https://podminky.urs.cz/item/CS_URS_2024_01/764302115 | [14 empty] | Online PSC | 2
| VV |  | 9,5 "výpis prvků |  | 9.5 | [12 empty] | VV | 2 | 2 | True | 0 | ROZPOCET
200 | M | 55345022-1 | lemování zdi Pz plech s povrchovou úpravou rš 312mm | m | 10.45 |  | 0 | CS ÚRS 2024 01 |  | základní |  | 0 | 0.0025 | 0.026125 | 0 | 0 | 32 | M | 2 |  |  |  | ROZPOCET | 0 | 0 | 0 | 0 | 0 | 1 | 0 | 16 | 1001877658
| VV |  | 9,5*1,1 'Přepočtené koeficientem množství |  | 10.45 | [12 empty] | VV | 2 | 2 | False | 1 | ROZPOCET
201 | K | 764341501R | Oplechování světlíku z TiZn plechu s povrchovou úpravou rš 330 mm | m | 16.8 |  | 0 |  |  | základní |  | 0 | 0.00195 | 0.03276 | 0 | 0 | 16 | K | 2 |  |  |  | ROZPOCET | 0 | 0 | 0 | 0 | 0 | 1 | 0 | 16 | -599512699
| VV |  | 4*2*(0,6+1,5) "výpis prvků |  | 16.8 | [12 empty] | VV | 2 | 2 | True | 0 | ROZPOCET
202 | K | 764345521 | Lemování trub, konzol, držáků z TiZn plechu s povrchovou úpravou střech s krytinou skládanou D do 75 mm | kus | 15 |  | 0 | CS ÚRS 2024 01 |  | základní |  | 0 | 0.00171 | 0.02565 | 0 | 0 | 16 | K | 2 |  |  |  | ROZPOCET | 0 | 0 | 0 | 0 | 0 | 1 | 0 | 16 | 1974449158
| Online PSC |  | https://podminky.urs.cz/item/CS_URS_2024_01/764345521 | [14 empty] | Online PSC | 2
| VV |  | 15 "kotvení záchytného systému |  | 15 | [12 empty] | VV | 2 | 2 | True | 0 | ROZPOCET
203 | K | 764345522 | Lemování trub, konzol, držáků z TiZn plechu s povrchovou úpravou střech s krytinou skládanou D přes 75 do 100 mm | kus | 1 |  | 0 | CS ÚRS 2024 01 |  | základní |  | 0 | 0.00184 | 0.00184 | 0 | 0 | 16 | K | 2 |  |  |  | ROZPOCET | 0 | 0 | 0 | 0 | 0 | 1 | 0 | 16 | 344075999
| Online PSC |  | https://podminky.urs.cz/item/CS_URS_2024_01/764345522 | [14 empty] | Online PSC | 2
| VV |  | 1 "výpis prvků |  | 1 | [12 empty] | VV | 2 | 2 | True | 0 | ROZPOCET
204 | K | 764345524 | Lemování trub, konzol, držáků z TiZn plechu s povrchovou úpravou střech s krytinou skládanou D přes 150 do 200 mm | kus | 5 |  | 0 | CS ÚRS 2024 01 |  | základní |  | 0 | 0.00256 | 0.0128 | 0 | 0 | 16 | K | 2 |  |  |  | ROZPOCET | 0 | 0 | 0 | 0 | 0 | 1 | 0 | 16 | -25723213
| Online PSC |  | https://podminky.urs.cz/item/CS_URS_2024_01/764345524 | [14 empty] | Online PSC | 2
| VV |  | 5 "výpis prvků |  | 5 | [12 empty] | VV | 2 | 2 | True | 0 | ROZPOCET
205 | K | 764345525 | Lemování trub, konzol, držáků z TiZn plechu s povrchovou úpravou střech s krytinou skládanou D přes 200 do 300 mm | kus | 1 |  | 0 | CS ÚRS 2024 01 |  | základní |  | 0 | 0.00462 | 0.00462 | 0 | 0 | 16 | K | 2 |  |  |  | ROZPOCET | 0 | 0 | 0 | 0 | 0 | 1 | 0 | 16 | 1525386720
| Online PSC |  | https://podminky.urs.cz/item/CS_URS_2024_01/764345525 | [14 empty] | Online PSC | 2
| VV |  | 1 "výpis prvků |  | 1 | [12 empty] | VV | 2 | 2 | True | 0 | ROZPOCET
206 | K | 764501103 | Montáž žlabu podokapního půlkulatého | m | 58 |  | 0 | CS ÚRS 2024 01 |  | základní |  | 0 | 0 | 0 | 0 | 0 | 16 | K | 2 |  |  |  | ROZPOCET | 0 | 0 | 0 | 0 | 0 | 1 | 0 | 16 | 1335427748
| Online PSC |  | https://podminky.urs.cz/item/CS_URS_2024_01/764501103 | [14 empty] | Online PSC | 2
| VV |  | 58 "výpis prvků |  | 58 | [12 empty] | VV | 2 | 2 | True | 0 | ROZPOCET
207 | M | 55348812 | žlab podokapní půlkulatý TiZn "leskle válcovaný" rš 333mm tl 0,7mm | m | 69.6 |  | 0 | CS ÚRS 2024 01 |  | základní |  | 0 | 0.00167 | 0.11623 | 0 | 0 | 32 | M | 2 |  |  |  | ROZPOCET | 0 | 0 | 0 | 0 | 0 | 1 | 0 | 16 | 182322960
| VV |  | 58*1,2 'Přepočtené koeficientem množství |  | 69.6 | [12 empty] | VV | 2 | 2 | False | 1 | ROZPOCET
208 | K | 764501104 | Montáž čela pro podokapní půlkulatý žlab | kus | 10 |  | 0 | CS ÚRS 2024 01 |  | základní |  | 0 | 0 | 0 | 0 | 0 | 16 | K | 2 |  |  |  | ROZPOCET | 0 | 0 | 0 | 0 | 0 | 1 | 0 | 16 | 300192615
| Online PSC |  | https://podminky.urs.cz/item/CS_URS_2024_01/764501104 | [14 empty] | Online PSC | 2
| VV |  | 10 "výpis prvků |  | 10 | [12 empty] | VV | 2 | 2 | True | 0 | ROZPOCET
209 | M | 55349069 | čelo levé k letování pro půlkulatý žlab TiZn "leskle válcovaný" rš 333mm | kus | 10 |  | 0 | CS ÚRS 2024 01 |  | základní |  | 0 | 8e-05 | 0.0008 | 0 | 0 | 32 | M | 2 |  |  |  | ROZPOCET | 0 | 0 | 0 | 0 | 0 | 1 | 0 | 16 | -692258616
210 | K | 764501105 | Montáž háku pro podokapní půlkulatý žlab | kus | 80 |  | 0 | CS ÚRS 2024 01 |  | základní |  | 0 | 0 | 0 | 0 | 0 | 16 | K | 2 |  |  |  | ROZPOCET | 0 | 0 | 0 | 0 | 0 | 1 | 0 | 16 | -1720743715
| Online PSC |  | https://podminky.urs.cz/item/CS_URS_2024_01/764501105 | [14 empty] | Online PSC | 2
| VV |  | 80 "výpis prvků |  | 80 | [12 empty] | VV | 2 | 2 | True | 0 | ROZPOCET
211 | M | 55348910 | hák žlabový půlkulatý opláštěný TiZn "leskle válcovaný" rš 333mm | kus | 80 |  | 0 | CS ÚRS 2024 01 |  | základní |  | 0 | 0.00073 | 0.0584 | 0 | 0 | 32 | M | 2 |  |  |  | ROZPOCET | 0 | 0 | 0 | 0 | 0 | 1 | 0 | 16 | 1772530624
212 | K | 764501108 | Montáž kotlíku oválného (trychtýřového) pro podokapní žlab | kus | 7 |  | 0 | CS ÚRS 2024 01 |  | základní |  | 0 | 0 | 0 | 0 | 0 | 16 | K | 2 |  |  |  | ROZPOCET | 0 | 0 | 0 | 0 | 0 | 1 | 0 | 16 | 1111617189
| Online PSC |  | https://podminky.urs.cz/item/CS_URS_2024_01/764501108 | [14 empty] | Online PSC | 2
| VV |  | 6+1 "výpis prvků |  | 7 | [12 empty] | VV | 2 | 2 | True | 0 | ROZPOCET
213 | M | 55349156 | kotlík závěsný pro půlkulatý žlab TiZn "leskle válcovaný" rš 333 kruhový vývod D 100mm | kus | 6 |  | 0 | CS ÚRS 2024 01 |  | základní |  | 0 | 0.00048 | 0.00288 | 0 | 0 | 32 | M | 2 |  |  |  | ROZPOCET | 0 | 0 | 0 | 0 | 0 | 1 | 0 | 16 | 1244540092
214 | M | 55349238 | kotlík sběrný TiZn "modrošedý" kruhový vývod D 100mm | kus | 1 |  | 0 | CS ÚRS 2024 01 |  | základní |  | 0 | 0.00206 | 0.00206 | 0 | 0 | 32 | M | 2 |  |  |  | ROZPOCET | 0 | 0 | 0 | 0 | 0 | 1 | 0 | 16 | -1659355016
215 | K | 764507505 | Montáž dilatace žlabů vložením dilatačního pásu rš do 400 mm | kus | 2 |  | 0 | CS ÚRS 2024 01 |  | základní |  | 0 | 0 | 0 | 0 | 0 | 16 | K | 2 |  |  |  | ROZPOCET | 0 | 0 | 0 | 0 | 0 | 1 | 0 | 16 | 1486662041
| Online PSC |  | https://podminky.urs.cz/item/CS_URS_2024_01/764507505 | [14 empty] | Online PSC | 2
| VV |  | 2 "výpis prvků |  | 2 | [12 empty] | VV | 2 | 2 | True | 0 | ROZPOCET
216 | M | 55348954 | dilatace dl 260mm tl 0,8mm půlkulatý žlab TiZn "leskle válcovaný" rš 333mm | kus | 2 |  | 0 | CS ÚRS 2024 01 |  | základní |  | 0 | 0.00042 | 0.00084 | 0 | 0 | 32 | M | 2 |  |  |  | ROZPOCET | 0 | 0 | 0 | 0 | 0 | 1 | 0 | 16 | 1473698058
217 | K | 764508131 | Montáž kruhového svodu | m | 28 |  | 0 | CS ÚRS 2024 01 |  | základní |  | 0 | 0 | 0 | 0 | 0 | 16 | K | 2 |  |  |  | ROZPOCET | 0 | 0 | 0 | 0 | 0 | 1 | 0 | 16 | -2089223263
| Online PSC |  | https://podminky.urs.cz/item/CS_URS_2024_01/764508131 | [14 empty] | Online PSC | 2
| VV |  | 28 "výpis prvků |  | 28 | [12 empty] | VV | 2 | 2 | True | 0 | ROZPOCET
218 | M | 55349326 | svod kruhový TiZn "leskle válcovaný" tl 0,65mm D 100mm | m | 33.6 |  | 0 | CS ÚRS 2024 01 |  | základní |  | 0 | 0.00146 | 0.049056 | 0 | 0 | 32 | M | 2 |  |  |  | ROZPOCET | 0 | 0 | 0 | 0 | 0 | 1 | 0 | 16 | 857096647
| VV |  | 28*1,2 'Přepočtené koeficientem množství |  | 33.6 | [12 empty] | VV | 2 | 2 | False | 1 | ROZPOCET
219 | K | 764508132 | Montáž objímky kruhového svodu | kus | 15 |  | 0 | CS ÚRS 2024 01 |  | základní |  | 0 | 0 | 0 | 0 | 0 | 16 | K | 2 |  |  |  | ROZPOCET | 0 | 0 | 0 | 0 | 0 | 1 | 0 | 16 | -497100815
| Online PSC |  | https://podminky.urs.cz/item/CS_URS_2024_01/764508132 | [14 empty] | Online PSC | 2
| VV |  | 15 "výpis prvků |  | 15 | [12 empty] | VV | 2 | 2 | True | 0 | ROZPOCET
220 | M | 55349384 | objímka pro kulatý svod TiZn "leskle válcovaný" D 100mm | kus | 15 |  | 0 | CS ÚRS 2024 01 |  | základní |  | 0 | 0.00015 | 0.00225 | 0 | 0 | 32 | M | 2 |  |  |  | ROZPOCET | 0 | 0 | 0 | 0 | 0 | 1 | 0 | 16 | 9819091
221 | M | 55349371 | vrut FeZn pro objímku TiZn svodu dl 100mm | kus | 15 |  | 0 | CS ÚRS 2024 01 |  | základní |  | 0 | 5e-05 | 0.00075 | 0 | 0 | 32 | M | 2 |  |  |  | ROZPOCET | 0 | 0 | 0 | 0 | 0 | 1 | 0 | 16 | -1849561788
| VV |  | 15 "výpis prvků |  | 15 | [12 empty] | VV | 2 | 2 | True | 0 | ROZPOCET
222 | K | 76450899R | Montáž horního kolena kruhového svodu | kus | 15 |  | 0 |  |  | základní |  | 0 | 0 | 0 | 0 | 0 | 16 | K | 2 |  |  |  | ROZPOCET | 0 | 0 | 0 | 0 | 0 | 1 | 0 | 16 | 553595755
| VV |  | 15 "výpis prvků |  | 15 | [12 empty] | VV | 2 | 2 | True | 0 | ROZPOCET
223 | M | 55349268 | koleno kruhové 72°s hrdlem TiZn "leskle válcovaný" D 100mm | kus | 15 |  | 0 | CS ÚRS 2024 01 |  | základní |  | 0 | 0.00046 | 0.0069 | 0 | 0 | 32 | M | 2 |  |  |  | ROZPOCET | 0 | 0 | 0 | 0 | 0 | 1 | 0 | 16 | 375555636
224 | K | 998764112 | Přesun hmot tonážní pro konstrukce klempířské s omezením mechanizace v objektech v přes 6 do 12 m | t | 2.814 |  | 0 | CS ÚRS 2024 01 |  | základní |  | 0 | 0 | 0 | 0 | 0 | 16 | K | 2 |  |  |  | ROZPOCET | 0 | 0 | 0 | 0 | 0 | 1 | 0 | 16 | -659941425
| Online PSC |  | https://podminky.urs.cz/item/CS_URS_2024_01/998764112 | [14 empty] | Online PSC | 2
| D | 765 | Krytina skládaná |  |  |  | 0 |  |  |  |  | 0 |  | 0.091714 |  | 0 | 2 | D | 1 |  |  |  | ROZPOCET | [6 empty] | 0
225 | K | 765115352-1 | Montáž střešní stoupací plošiny d přes 400 do 800 mm | kus | 4 |  | 0 |  |  | základní |  | 0 | 0 | 0 | 0 | 0 | 16 | K | 2 |  |  |  | ROZPOCET | 0 | 0 | 0 | 0 | 0 | 1 | 0 | 16 | -818638500
| VV |  | 4 "výpis prvků |  | 4 | [12 empty] | VV | 2 | 2 | True | 0 | ROZPOCET
226 | M | 55345013-1 | plošina stoupací dl 600mm povrchová úprava PE25 | kus | 4 |  | 0 |  |  | základní |  | 0 | 0.00275 | 0.011 | 0 | 0 | 32 | M | 2 |  |  |  | ROZPOCET | 0 | 0 | 0 | 0 | 0 | 1 | 0 | 16 | 787848876
227 | M | 55345091M | kolébka střešní lávky povrchová úprava PE25 | kus | 8 |  | 0 |  |  | základní |  | 0 | 0.002 | 0.016 | 0 | 0 | 32 | M | 2 |  |  |  | ROZPOCET | 0 | 0 | 0 | 0 | 0 | 1 | 0 | 16 | 1735236439
228 | M | 55345092M | kolébka střešní lávky povrchová úprava PE25 | kus | 8 |  | 0 |  |  | základní |  | 0 | 0.0015 | 0.012 | 0 | 0 | 32 | M | 2 |  |  |  | ROZPOCET | 0 | 0 | 0 | 0 | 0 | 1 | 0 | 16 | 1065034042
229 | K | 765123121-1 | Ochranná a větrávací mřížka okapové hrany | m | 58 |  | 0 |  |  | základní |  | 0 | 0.00025 | 0.0145 | 0 | 0 | 16 | K | 2 |  |  |  | ROZPOCET | 0 | 0 | 0 | 0 | 0 | 1 | 0 | 16 | -1448445860
| VV |  | 58 "výpis prvků |  | 58 | [12 empty] | VV | 2 | 2 | True | 0 | ROZPOCET
230 | K | 765191021 | Montáž pojistné hydroizolační nebo parotěsné fólie kladené ve sklonu přes 20° s lepenými spoji na krokve | m2 | 289.5 |  | 0 | CS ÚRS 2024 01 |  | základní |  | 0 | 0 | 0 | 0 | 0 | 16 | K | 2 |  |  |  | ROZPOCET | 0 | 0 | 0 | 0 | 0 | 1 | 0 | 16 | -1912498375
| Online PSC |  | https://podminky.urs.cz/item/CS_URS_2024_01/765191021 | [14 empty] | Online PSC | 2
231 | M | 63150099M | fólie kontaktní difuzně propustná pro doplňkovou hydroizolační vrstvu 135 g/m2 | m2 | 318.45 |  | 0 |  |  | základní |  | 0 | 0.00012 | 0.038214 | 0 | 0 | 32 | M | 2 |  |  |  | ROZPOCET | 0 | 0 | 0 | 0 | 0 | 1 | 0 | 16 | 1961917069
| VV |  | 289,5*1,1 'Přepočtené koeficientem množství |  | 318.45 | [12 empty] | VV | 2 | 2 | False | 1 | ROZPOCET
232 | K | 998765112 | Přesun hmot tonážní pro krytiny skládané s omezením mechanizace v objektech v přes 6 do 12 m | t | 0.092 |  | 0 | CS ÚRS 2024 01 |  | základní |  | 0 | 0 | 0 | 0 | 0 | 16 | K | 2 |  |  |  | ROZPOCET | 0 | 0 | 0 | 0 | 0 | 1 | 0 | 16 | -992918521
| Online PSC |  | https://podminky.urs.cz/item/CS_URS_2024_01/998765112 | [14 empty] | Online PSC | 2
| D | 766 | Konstrukce truhlářské |  |  |  | 0 |  |  |  |  | 0 |  | 3.2358 |  | 0 | 2 | D | 1 |  |  |  | ROZPOCET | [6 empty] | 0
233 | K | 766411224 | Montáž obložení stěn pl do 5 m2 palubkami modřínovými š do přes 100 mm | m2 | 168.142 |  | 0 | CS ÚRS 2024 01 |  | základní |  | 0 | 0 | 0 | 0 | 0 | 16 | K | 2 |  |  |  | ROZPOCET | 0 | 0 | 0 | 0 | 0 | 1 | 0 | 16 | 522990053
| Online PSC |  | https://podminky.urs.cz/item/CS_URS_2024_01/766411224 | [14 empty] | Online PSC | 2
| VV |  | fasáda | [14 empty] | VV | 2 | 1 | True | 0 | ROZPOCET
| VV |  | 15,75*0,6+1,44*22,8+2*1,44*6,0/2 "1. NP |  | 50.922 | [12 empty] | VV | 2 | 2 | True | 0 | ROZPOCET
| VV |  | 2*((5,437-2,4)*(8,1+7,05))+(6,102-5,347)*7,05+2*(6,996-5,347)*8,1 "2. NP |  | 124.0576 | [12 empty] | VV | 2 | 2 | True | 0 | ROZPOCET
| VV |  | -(1,0*2,15+2*1,0*1,25+1,75*1,25) |  | -6.8375 | [12 empty] | VV | 2 | 2 | True | 0 | ROZPOCET
234 | M | 61191160 | palubky obkladové sibiřský modřín profil rhombus 20x95mm jakost A/B | m2 | 184.956 |  | 0 | CS ÚRS 2024 01 |  | základní |  | 0 | 0.0095 | 1.7571 | 0 | 0 | 32 | M | 2 |  |  |  | ROZPOCET | 0 | 0 | 0 | 0 | 0 | 1 | 0 | 16 | 752755622
| VV |  | 168,142*1,1 'Přepočtené koeficientem množství |  | 184.956 | [12 empty] | VV | 2 | 2 | False | 1 | ROZPOCET
235 | K | 766417211 | Montáž podkladového roštu pro obložení stěn | m | 280.237 |  | 0 | CS ÚRS 2024 01 |  | základní |  | 0 | 0 | 0 | 0 | 0 | 16 | K | 2 |  |  |  | ROZPOCET | 0 | 0 | 0 | 0 | 0 | 1 | 0 | 16 | 1647720633
| Online PSC |  | https://podminky.urs.cz/item/CS_URS_2024_01/766417211 | [14 empty] | Online PSC | 2
| VV |  | 168,142/0,6 |  | 280.2367 | [12 empty] | VV | 2 | 2 | True | 0 | ROZPOCET
236 | M | 60514114 | řezivo jehličnaté lať impregnovaná dl 4 m | m3 | 0.462 |  | 0 | CS ÚRS 2024 01 |  | základní |  | 0 | 0.55 | 0.2541 | 0 | 0 | 32 | M | 2 |  |  |  | ROZPOCET | 0 | 0 | 0 | 0 | 0 | 1 | 0 | 16 | -594955125
| VV |  | 280,237*0,03*0,05 |  | 0.42036 | [12 empty] | VV | 2 | 2 | True | 1 | ROZPOCET
| VV |  | 0,4203555*1,1 'Přepočtené koeficientem množství |  | 0.462 | [12 empty] | VV | 2 | 2 | False | 1 | ROZPOCET
237 | K | 766417543 | Montáž lišty rohové u dřevěných fasád | m | 98.64 |  | 0 | CS ÚRS 2024 01 |  | základní |  | 0 | 0 | 0 | 0 | 0 | 16 | K | 2 |  |  |  | ROZPOCET | 0 | 0 | 0 | 0 | 0 | 1 | 0 | 16 | 174202389
| Online PSC |  | https://podminky.urs.cz/item/CS_URS_2024_01/766417543 | [14 empty] | Online PSC | 2
| VV |  | 2*(22,8+15,97)+7,05 "spodní hrana obložení fasády |  | 84.59 | [12 empty] | VV | 2 | 2 | True | 0 | ROZPOCET
| VV |  | 1,0+2*2,15+2*(1,0+1,25)+1,75+2*1,25 "rohy oken a dveří |  | 14.05 | [12 empty] | VV | 2 | 2 | True | 0 | ROZPOCET
238 | M | 6141899M | profil rohový dřevěný | m | 108.504 |  | 0 |  |  | základní |  | 0 | 0.0002 | 0.021701 | 0 | 0 | 32 | M | 2 |  |  |  | ROZPOCET | 0 | 0 | 0 | 0 | 0 | 1 | 0 | 16 | 1939546834
| VV |  | 98,64*1,1 'Přepočtené koeficientem množství |  | 108.504 | [12 empty] | VV | 2 | 2 | False | 1 | ROZPOCET
239 | K | 766492100 | Montáž obložení ostění | m2 | 1.686 |  | 0 | CS ÚRS 2024 01 |  | základní |  | 0 | 0 | 0 | 0 | 0 | 16 | K | 2 |  |  |  | ROZPOCET | 0 | 0 | 0 | 0 | 0 | 1 | 0 | 16 | -1064681478
| Online PSC |  | https://podminky.urs.cz/item/CS_URS_2024_01/766492100 | [14 empty] | Online PSC | 2
| VV |  | 0,12*(1,0+2*2,15+2*(1,0+1,25)+1,75+2*1,25) |  | 1.686 | [12 empty] | VV | 2 | 2 | True | 0 | ROZPOCET
240 | M | 61191160 | palubky obkladové sibiřský modřín profil rhombus 20x95mm jakost A/B | m2 | 1.855 |  | 0 | CS ÚRS 2024 01 |  | základní |  | 0 | 0.0095 | 0.017622 | 0 | 0 | 32 | M | 2 |  |  |  | ROZPOCET | 0 | 0 | 0 | 0 | 0 | 1 | 0 | 16 | 1983098174
| VV |  | 1,686*1,1 'Přepočtené koeficientem množství |  | 1.855 | [12 empty] | VV | 2 | 2 | False | 1 | ROZPOCET
241 | K | 766622132 | Montáž plastových oken plochy přes 1 m2 otevíravých v do 2,5 m s rámem do zdiva | m2 | 1.75 |  | 0 | CS ÚRS 2024 01 |  | základní |  | 0 | 0.00026 | 0.000455 | 0 | 0 | 16 | K | 2 |  |  |  | ROZPOCET | 0 | 0 | 0 | 0 | 0 | 1 | 0 | 16 | 799933427
| Online PSC |  | https://podminky.urs.cz/item/CS_URS_2024_01/766622132 | [14 empty] | Online PSC | 2
| VV |  | 1,0*1,75 |  | 1.75 | [12 empty] | VV | 2 | 2 | True | 0 | ROZPOCET
242 | M | 61140054 | okno plastové otevíravé/sklopné trojsklo přes plochu 1m2 v 1,5-2,5m, bílá/antracit | m2 | 2.25 |  | 0 | CS ÚRS 2024 01 |  | základní |  | 0 | 0.03611 | 0.081248 | 0 | 0 | 32 | M | 2 |  |  |  | ROZPOCET | 0 | 0 | 0 | 0 | 0 | 1 | 0 | 16 | -1352430719
243 | K | 766622131 | Montáž plastových oken plochy přes 1 m2 otevíravých v do 1,5 m s rámem do zdiva | m2 | 12.5 |  | 0 | CS ÚRS 2024 01 |  | základní |  | 0 | 0.00027 | 0.003375 | 0 | 0 | 16 | K | 2 |  |  |  | ROZPOCET | 0 | 0 | 0 | 0 | 0 | 1 | 0 | 16 | 1411189731
| Online PSC |  | https://podminky.urs.cz/item/CS_URS_2024_01/766622131 | [14 empty] | Online PSC | 2
| VV |  | 3*1,0*1,25+4*1,75*1,25 |  | 12.5 | [12 empty] | VV | 2 | 2 | True | 0 | ROZPOCET
244 | M | 61140052 | okno plastové otevíravé/sklopné trojsklo přes plochu 1m2 do v 1,5m, bílá/antracit | m2 | 12.5 |  | 0 | CS ÚRS 2024 01 |  | základní |  | 0 | 0.03681 | 0.46013 | 0 | 0 | 32 | M | 2 |  |  |  | ROZPOCET | 0 | 0 | 0 | 0 | 0 | 1 | 0 | 16 | 744555419
245 | K | 766622216 | Montáž plastových oken plochy do 1 m2 otevíravých s rámem do zdiva | kus | 2.25 |  | 0 | CS ÚRS 2024 01 |  | základní |  | 0 | 0.00027 | 0.0006075 | 0 | 0 | 16 | K | 2 |  |  |  | ROZPOCET | 0 | 0 | 0 | 0 | 0 | 1 | 0 | 16 | -1079367722
| Online PSC |  | https://podminky.urs.cz/item/CS_URS_2024_01/766622216 | [14 empty] | Online PSC | 2
| VV |  | 3*0,75*1,0 |  | 2.25 | [12 empty] | VV | 2 | 2 | True | 0 | ROZPOCET
246 | M | 61140050 | okno plastové otevíravé/sklopné trojsklo do plochy 1m2, bílá/antracit | m2 | 2.25 |  | 0 | CS ÚRS 2024 01 |  | základní |  | 0 | 0.04028 | 0.09063 | 0 | 0 | 32 | M | 2 |  |  |  | ROZPOCET | 0 | 0 | 0 | 0 | 0 | 1 | 0 | 16 | -248135457
247 | K | 766660411 | Montáž vchodových dveří včetně rámu jednokřídlových bez nadsvětlíku do zdiva | kus | 3 |  | 0 | CS ÚRS 2024 01 |  | základní |  | 0 | 0.00092 | 0.00276 | 0 | 0 | 16 | K | 2 |  |  |  | ROZPOCET | 0 | 0 | 0 | 0 | 0 | 1 | 0 | 16 | -295443023
| Online PSC |  | https://podminky.urs.cz/item/CS_URS_2024_01/766660411 | [14 empty] | Online PSC | 2
248 | M | 6114099M | dveře exteriérové jednokřídlé 1000x2150 plastové částečně prosklené bílá/antracit, kování nerez klika/klika | kus | 3 |  | 0 |  |  | základní |  | 0 | 0.02064 | 0.06192 | 0 | 0 | 32 | M | 2 |  |  |  | ROZPOCET | 0 | 0 | 0 | 0 | 0 | 1 | 0 | 16 | -1073255118
249 | K | 766660717 | Montáž samozavírače na ocelovou zárubeň a dveřní křídlo | kus | 1 |  | 0 | CS ÚRS 2024 01 |  | základní |  | 0 | 0 | 0 | 0 | 0 | 16 | K | 2 |  |  |  | ROZPOCET | 0 | 0 | 0 | 0 | 0 | 1 | 0 | 16 | -1919570391
| Online PSC |  | https://podminky.urs.cz/item/CS_URS_2024_01/766660717 | [14 empty] | Online PSC | 2
250 | M | 54917250 | samozavírač dveří hydraulický | kus | 1 |  | 0 | CS ÚRS 2024 01 |  | základní |  | 0 | 0.0024 | 0.0024 | 0 | 0 | 32 | M | 2 |  |  |  | ROZPOCET | 0 | 0 | 0 | 0 | 0 | 1 | 0 | 16 | 142892999
251 | K | 766660728 | Montáž dveřního interiérového kování - zámku | kus | 7 |  | 0 | CS ÚRS 2024 01 |  | základní |  | 0 | 0 | 0 | 0 | 0 | 16 | K | 2 |  |  |  | ROZPOCET | 0 | 0 | 0 | 0 | 0 | 1 | 0 | 16 | -1170884791
| Online PSC |  | https://podminky.urs.cz/item/CS_URS_2024_01/766660728 | [14 empty] | Online PSC | 2
252 | M | 54924013 | zámek zadlabací vložkový pravolevý rozteč 72x60mm | kus | 3 |  | 0 | CS ÚRS 2024 01 |  | základní |  | 0 | 0.00015 | 0.00045 | 0 | 0 | 32 | M | 2 |  |  |  | ROZPOCET | 0 | 0 | 0 | 0 | 0 | 1 | 0 | 16 | 382411008
253 | M | 54924003 | zámek zadlabací mezipokojový pravý pro WC kování 72x55mm | kus | 2 |  | 0 | CS ÚRS 2024 01 |  | základní |  | 0 | 0.00015 | 0.0003 | 0 | 0 | 32 | M | 2 |  |  |  | ROZPOCET | 0 | 0 | 0 | 0 | 0 | 1 | 0 | 16 | -301995038
254 | M | 54924015 | zámek zadlabací mezipokojový pravolevý rozteč 72x40mm | kus | 2 |  | 0 | CS ÚRS 2024 01 |  | základní |  | 0 | 0.00015 | 0.0003 | 0 | 0 | 32 | M | 2 |  |  |  | ROZPOCET | 0 | 0 | 0 | 0 | 0 | 1 | 0 | 16 | -547622401
255 | K | 766660729 | Montáž dveřního interiérového kování - štítku s klikou | kus | 7 |  | 0 | CS ÚRS 2024 01 |  | základní |  | 0 | 0 | 0 | 0 | 0 | 16 | K | 2 |  |  |  | ROZPOCET | 0 | 0 | 0 | 0 | 0 | 1 | 0 | 16 | 2057081229
| Online PSC |  | https://podminky.urs.cz/item/CS_URS_2024_01/766660729 | [14 empty] | Online PSC | 2
256 | M | 54914123 | kování rozetové klika/klika | kus | 5 |  | 0 | CS ÚRS 2024 01 |  | základní |  | 0 | 0.0022 | 0.011 | 0 | 0 | 32 | M | 2 |  |  |  | ROZPOCET | 0 | 0 | 0 | 0 | 0 | 1 | 0 | 16 | 1932290757
257 | K | 766660730 | Montáž dveřního interiérového kování - WC kliky se zámkem | kus | 2 |  | 0 | CS ÚRS 2024 01 |  | základní |  | 0 | 0 | 0 | 0 | 0 | 16 | K | 2 |  |  |  | ROZPOCET | 0 | 0 | 0 | 0 | 0 | 1 | 0 | 16 | -1684897269
| Online PSC |  | https://podminky.urs.cz/item/CS_URS_2024_01/766660730 | [14 empty] | Online PSC | 2
258 | M | 54914128 | kování rozetové spodní pro WC | kus | 2 |  | 0 | CS ÚRS 2024 01 |  | základní |  | 0 | 0.0022 | 0.0044 | 0 | 0 | 32 | M | 2 |  |  |  | ROZPOCET | 0 | 0 | 0 | 0 | 0 | 1 | 0 | 16 | 990960286
259 | K | 76667099R | Montáž střešního světlíku včetně zasklení spodní úrovně podhledu | kus | 4 |  | 0 |  |  | základní |  | 0 | 0 | 0 | 0 | 0 | 16 | K | 2 |  |  |  | ROZPOCET | 0 | 0 | 0 | 0 | 0 | 1 | 0 | 16 | -123802670
260 | M | 5624599M | světlík střešní pevný 600x1500mm, manžeta v 150mm, včetně zasklení spodní úrovně podhledu | kus | 4 |  | 0 |  |  | základní |  | 0 | 0.013 | 0.052 | 0 | 0 | 32 | M | 2 |  |  |  | ROZPOCET | 0 | 0 | 0 | 0 | 0 | 1 | 0 | 16 | -275140136
| VV |  | 3,636*1,1 'Přepočtené koeficientem množství |  | 4 | [12 empty] | VV | 2 | 2 | False | 1 | ROZPOCET
261 | K | 766694116 | Montáž parapetních desek dřevěných nebo plastových š do 30 cm | m | 13.25 |  | 0 | CS ÚRS 2024 01 |  | základní |  | 0 | 0 | 0 | 0 | 0 | 16 | K | 2 |  |  |  | ROZPOCET | 0 | 0 | 0 | 0 | 0 | 1 | 0 | 16 | -25020562
| Online PSC |  | https://podminky.urs.cz/item/CS_URS_2024_01/766694116 | [14 empty] | Online PSC | 2
| VV |  | 4*1,0+3*0,75+4*1,75 |  | 13.25 | [12 empty] | VV | 2 | 2 | True | 0 | ROZPOCET
262 | M | 61140077 | parapet plastový vnitřní š 150mm | m | 13.913 |  | 0 | CS ÚRS 2024 01 |  | základní |  | 0 | 0.0008 | 0.01113 | 0 | 0 | 32 | M | 2 |  |  |  | ROZPOCET | 0 | 0 | 0 | 0 | 0 | 1 | 0 | 16 | 385727989
| VV |  | 13,25*1,05 'Přepočtené koeficientem množství |  | 13.913 | [12 empty] | VV | 2 | 2 | False | 1 | ROZPOCET
263 | M | 61144019 | koncovka k parapetu plastovému vnitřnímu 1 pár | sada | 11 |  | 0 | CS ÚRS 2024 01 |  | základní |  | 0 | 0.0002 | 0.0022 | 0 | 0 | 32 | M | 2 |  |  |  | ROZPOCET | 0 | 0 | 0 | 0 | 0 | 1 | 0 | 16 | -358249115
264 | K | 76681199R | Montáž kuchyňské linky | kpl | 1 |  | 0 |  |  | základní |  | 0 | 0 | 0 | 0 | 0 | 16 | K | 2 |  |  |  | ROZPOCET | 0 | 0 | 0 | 0 | 0 | 1 | 0 | 16 | 900407754
265 | M | 6151099M | kuchyňská linka dl. 3m - bez horních skříněk | kpl | 1 |  | 0 |  |  | základní |  | 0 | 0.08 | 0.08 | 0 | 0 | 32 | M | 2 |  |  |  | ROZPOCET | 0 | 0 | 0 | 0 | 0 | 1 | 0 | 16 | 643574287
266 | K | 76682099R | Osazení nábytku - skříně a lavice | kpl | 1 |  | 0 |  |  | základní |  | 0 | 0 | 0 | 0 | 0 | 16 | K | 2 |  |  |  | ROZPOCET | 0 | 0 | 0 | 0 | 0 | 1 | 0 | 16 | 764592763
267 | M | 5570099M | skříň šastní plechová 2 dílná 1800x500x490 mm | kus | 13 |  | 0 |  |  | základní |  | 0 | 0.02 | 0.26 | 0 | 0 | 32 | M | 2 |  |  |  | ROZPOCET | 0 | 0 | 0 | 0 | 0 | 1 | 0 | 16 | 1241385198
268 | M | 5570098M | skříň plechová 2 dílná 1800x600x500 mm na úklidové prostředky | kus | 1 |  | 0 |  |  | základní |  | 0 | 0.045 | 0.045 | 0 | 0 | 32 | M | 2 |  |  |  | ROZPOCET | 0 | 0 | 0 | 0 | 0 | 1 | 0 | 16 | -1556255547
269 | M | 7490099M | lavice dřevěná 400x2000 mm | kus | 1 |  | 0 |  |  | základní |  | 0 | 0.015 | 0.015 | 0 | 0 | 32 | M | 2 |  |  |  | ROZPOCET | 0 | 0 | 0 | 0 | 0 | 1 | 0 | 16 | -1961990734
270 | K | 998766111 | Přesun hmot tonážní pro kce truhlářské s omezením mechanizace v objektech v do 6 m | t | 3.236 |  | 0 | CS ÚRS 2024 01 |  | základní |  | 0 | 0 | 0 | 0 | 0 | 16 | K | 2 |  |  |  | ROZPOCET | 0 | 0 | 0 | 0 | 0 | 1 | 0 | 16 | -626420112
| Online PSC |  | https://podminky.urs.cz/item/CS_URS_2024_01/998766111 | [14 empty] | Online PSC | 2
| D | 767 | Konstrukce zámečnické |  |  |  | 0 |  |  |  |  | 0 |  | 1.9102 |  | 0 | 2 | D | 1 |  |  |  | ROZPOCET | [6 empty] | 0
271 | K | 767211312 | Montáž venkovního kovového schodiště rovného kotveného na ocelovou konstrukci | m | 5.69 |  | 0 | CS ÚRS 2024 01 |  | základní |  | 0 | 0 | 0 | 0 | 0 | 16 | K | 2 |  |  |  | ROZPOCET | 0 | 0 | 0 | 0 | 0 | 1 | 0 | 16 | -968511033
| Online PSC |  | https://podminky.urs.cz/item/CS_URS_2024_01/767211312 | [14 empty] | Online PSC | 2
| VV |  | 4,24+1,45 |  | 5.69 | [12 empty] | VV | 2 | 2 | True | 0 | ROZPOCET
272 | M | 5534299M | schodiště venkovnívčetně zábradlí, podesty a podpěrných sloupů dle PD, ocel žárový pozink | kus | 1 |  | 0 |  |  | základní |  | 0 | 0.888 | 0.888 | 0 | 0 | 32 | M | 2 |  |  |  | ROZPOCET | 0 | 0 | 0 | 0 | 0 | 1 | 0 | 16 | -757422131
273 | K | 767220210 | Montáž zábradlí schodiště z trubek na ocelovou konstrukci hmotnosti do 15 kg | m | 8.26 |  | 0 | CS ÚRS 2024 01 |  | základní |  | 0 | 0.00011 | 0.0009086 | 0 | 0 | 16 | K | 2 |  |  |  | ROZPOCET | 0 | 0 | 0 | 0 | 0 | 1 | 0 | 16 | 294999342
| Online PSC |  | https://podminky.urs.cz/item/CS_URS_2024_01/767220210 | [14 empty] | Online PSC | 2
| VV |  | 5,25+1,51+1,5 |  | 8.26 | [12 empty] | VV | 2 | 2 | True | 0 | ROZPOCET
274 | K | 767531121 | Osazení zapuštěného rámu z L profilů k čisticím rohožím | m | 5.2 |  | 0 | CS ÚRS 2024 01 |  | základní |  | 0 | 0 | 0 | 0 | 0 | 16 | K | 2 |  |  |  | ROZPOCET | 0 | 0 | 0 | 0 | 0 | 1 | 0 | 16 | 1492223260
| Online PSC |  | https://podminky.urs.cz/item/CS_URS_2024_01/767531121 | [14 empty] | Online PSC | 2
| VV |  | 2*2*(0,8+0,5) |  | 5.2 | [12 empty] | VV | 2 | 2 | True | 0 | ROZPOCET
275 | M | 69752160 | rám pro zapuštění profil L-30/30 25/25 20/30 15/30-Al | m | 5.72 |  | 0 | CS ÚRS 2024 01 |  | základní |  | 0 | 0.0002 | 0.001144 | 0 | 0 | 32 | M | 2 |  |  |  | ROZPOCET | 0 | 0 | 0 | 0 | 0 | 1 | 0 | 16 | -1833328043
| VV |  | 5,2*1,1 'Přepočtené koeficientem množství |  | 5.72 | [12 empty] | VV | 2 | 2 | False | 1 | ROZPOCET
276 | K | 767531211 | Montáž vstupních kovových nebo plastových rohoží čisticích zón plochy do 0,5 m2 | kus | 2 |  | 0 | CS ÚRS 2024 01 |  | základní |  | 0 | 0 | 0 | 0 | 0 | 16 | K | 2 |  |  |  | ROZPOCET | 0 | 0 | 0 | 0 | 0 | 1 | 0 | 16 | 608221023
| Online PSC |  | https://podminky.urs.cz/item/CS_URS_2024_01/767531211 | [14 empty] | Online PSC | 2
277 | M | 69752004 | rohož vstupní provedení hliník standard 17 mm | m2 | 0.88 |  | 0 | CS ÚRS 2024 01 |  | základní |  | 0 | 0.014 | 0.01232 | 0 | 0 | 32 | M | 2 |  |  |  | ROZPOCET | 0 | 0 | 0 | 0 | 0 | 1 | 0 | 16 | 1933108725
| VV |  | 2*0,8*0,5 |  | 0.8 | [12 empty] | VV | 2 | 2 | True | 1 | ROZPOCET
| VV |  | 0,8*1,1 'Přepočtené koeficientem množství |  | 0.88 | [12 empty] | VV | 2 | 2 | False | 1 | ROZPOCET
278 | K | 767640311 | Montáž dveří ocelových nebo hliníkových vnitřních jednokřídlových | kus | 6 |  | 0 | CS ÚRS 2024 01 |  | základní |  | 0 | 0 | 0 | 0 | 0 | 16 | K | 2 |  |  |  | ROZPOCET | 0 | 0 | 0 | 0 | 0 | 1 | 0 | 16 | -2077981324
| Online PSC |  | https://podminky.urs.cz/item/CS_URS_2024_01/767640311 | [14 empty] | Online PSC | 2
279 | M | 55341321 | dveře jednokřídlé ocelové interierové plné 700x1970mm | kus | 4 |  | 0 | CS ÚRS 2024 01 |  | základní |  | 0 | 0.042 | 0.168 | 0 | 0 | 32 | M | 2 |  |  |  | ROZPOCET | 0 | 0 | 0 | 0 | 0 | 1 | 0 | 16 | 920743123
280 | M | 55341322 | dveře jednokřídlé ocelové interierové plné 800x1970mm | kus | 1 |  | 0 | CS ÚRS 2024 01 |  | základní |  | 0 | 0.048 | 0.048 | 0 | 0 | 32 | M | 2 |  |  |  | ROZPOCET | 0 | 0 | 0 | 0 | 0 | 1 | 0 | 16 | -285047529
281 | M | 55341323 | dveře jednokřídlé ocelové interierové plné 900x1970mm | kus | 1 |  | 0 | CS ÚRS 2024 01 |  | základní |  | 0 | 0.053 | 0.053 | 0 | 0 | 32 | M | 2 |  |  |  | ROZPOCET | 0 | 0 | 0 | 0 | 0 | 1 | 0 | 16 | -2079873613
282 | K | 767646510 | Montáž dveří protipožárního uzávěru jednokřídlového | kus | 1 |  | 0 | CS ÚRS 2024 01 |  | základní |  | 0 | 0.00033 | 0.00033 | 0 | 0 | 16 | K | 2 |  |  |  | ROZPOCET | 0 | 0 | 0 | 0 | 0 | 1 | 0 | 16 | 1684568912
| Online PSC |  | https://podminky.urs.cz/item/CS_URS_2024_01/767646510 | [14 empty] | Online PSC | 2
283 | M | 55341182 | dveře jednokřídlé ocelové interierové protipožární EW 15, 30, 45 D1 speciální zárubeň 800x1970mm | kus | 1 |  | 0 | CS ÚRS 2024 01 |  | základní |  | 0 | 0.077 | 0.077 | 0 | 0 | 32 | M | 2 |  |  |  | ROZPOCET | 0 | 0 | 0 | 0 | 0 | 1 | 0 | 16 | 140205950
284 | K | 767995114 | Montáž atypických zámečnických konstrukcí hm přes 20 do 50 kg | kg | 532.23 |  | 0 | CS ÚRS 2024 01 |  | základní |  | 0 | 5e-05 | 0.026611 | 0 | 0 | 16 | K | 2 |  |  |  | ROZPOCET | 0 | 0 | 0 | 0 | 0 | 1 | 0 | 16 | 608568096
| Online PSC |  | https://podminky.urs.cz/item/CS_URS_2024_01/767995114 | [14 empty] | Online PSC | 2
| VV |  | 22,6*0,5*6*7,85 "ocelová balistická bariéra nad střelištěm |  | 532.23 | [12 empty] | VV | 2 | 2 | True | 0 | ROZPOCET
285 | M | 1361199M | ocelová balistická bariéra tl. 6mm, š. 500mm | kg | 558.842 |  | 0 |  |  | základní |  | 0 | 0.001 | 0.55884 | 0 | 0 | 32 | M | 2 |  |  |  | ROZPOCET | 0 | 0 | 0 | 0 | 0 | 1 | 0 | 16 | -1732045196
| VV |  | 532,23*1,05 'Přepočtené koeficientem množství |  | 558.842 | [12 empty] | VV | 2 | 2 | False | 1 | ROZPOCET
286 | M | 31140005 | vrut ocelový se šestihrannou hlavou ZB 8x100mm | 100 kus | 2.4 |  | 0 | CS ÚRS 2024 01 |  | základní |  | 0 | 0.00295 | 0.00708 | 0 | 0 | 32 | M | 2 |  |  |  | ROZPOCET | 0 | 0 | 0 | 0 | 0 | 1 | 0 | 16 | -1527130919
| VV |  | 30*8/100 |  | 2.4 | [12 empty] | VV | 2 | 2 | True | 0 | ROZPOCET
287 | M | 31120004 | podložka DIN 125-A ZB D 8mm | 100 kus | 2.4 |  | 0 | CS ÚRS 2024 01 |  | základní |  | 0 | 0.00022 | 0.000528 | 0 | 0 | 32 | M | 2 |  |  |  | ROZPOCET | 0 | 0 | 0 | 0 | 0 | 1 | 0 | 16 | -904275008
288 | K | 76799901R | Montáž záchytného systému na střeše | kpl | 1 |  | 0 |  |  | základní |  | 0 | 0 | 0 | 0 | 0 | 16 | K | 2 |  |  |  | ROZPOCET | 0 | 0 | 0 | 0 | 0 | 1 | 0 | 16 | 1249997072
289 | M | 70921355 | kotvicí bod pro tenké dřevěné konstrukce pomocí 16ti vrutů dl 300mm | kus | 15 |  | 0 | CS ÚRS 2024 01 |  | základní |  | 0 | 0.00209 | 0.03135 | 0 | 0 | 32 | M | 2 |  |  |  | ROZPOCET | 0 | 0 | 0 | 0 | 0 | 1 | 0 | 16 | -1847631072
290 | M | 70921355-2 | ztužující trubka pro kotvicí bod pro tenké dřevěné konstrukce pomocí 16ti vrutů dl 300mm | kus | 9 |  | 0 |  |  | základní |  | 0 | 0.00209 | 0.01881 | 0 | 0 | 32 | M | 2 |  |  |  | ROZPOCET | 0 | 0 | 0 | 0 | 0 | 1 | 0 | 16 | 818944719
291 | M | 31452201 | nerezové lano určené pro systémy s požadavkem na permanentní kotvicí vedení tl 8mm | m | 57 |  | 0 | CS ÚRS 2024 01 |  | základní |  | 0 | 0.00024 | 0.01368 | 0 | 0 | 32 | M | 2 |  |  |  | ROZPOCET | 0 | 0 | 0 | 0 | 0 | 1 | 0 | 16 | -1741771966
292 | M | 31452203 | koncovka k nerez lanu napínací pro systémy s požadavkem na permanentní kotvicí vedení lano tl 8mm | kus | 2 |  | 0 | CS ÚRS 2024 01 |  | základní |  | 0 | 0.00084 | 0.00168 | 0 | 0 | 32 | M | 2 |  |  |  | ROZPOCET | 0 | 0 | 0 | 0 | 0 | 1 | 0 | 16 | -1957788637
293 | M | 31452205 | koncovka k nerez lanu pevná určená k nalisování na nerezové lano lano tl 8mm | kus | 2 |  | 0 | CS ÚRS 2024 01 |  | základní |  | 0 | 0.00032 | 0.00064 | 0 | 0 | 32 | M | 2 |  |  |  | ROZPOCET | 0 | 0 | 0 | 0 | 0 | 1 | 0 | 16 | 841028085
294 | M | 31452206 | oko spojovací k nerez lanu pro systémy pro systémy s požadavkem na permanentní kotvicí vedení | kus | 1 |  | 0 | CS ÚRS 2024 01 |  | základní |  | 0 | 0.00023 | 0.00023 | 0 | 0 | 32 | M | 2 |  |  |  | ROZPOCET | 0 | 0 | 0 | 0 | 0 | 1 | 0 | 16 | -757093470
295 | M | 3145229M | identifikační štítekk označování úseků kotvícího vedení | kus | 2 |  | 0 |  |  | základní |  | 0 | 0.001 | 0.002 | 0 | 0 | 32 | M | 2 |  |  |  | ROZPOCET | 0 | 0 | 0 | 0 | 0 | 1 | 0 | 16 | 1596606080
296 | K | 998767111 | Přesun hmot tonážní pro zámečnické konstrukce s omezením mechanizace v objektech v do 6 m | t | 1.91 |  | 0 | CS ÚRS 2024 01 |  | základní |  | 0 | 0 | 0 | 0 | 0 | 16 | K | 2 |  |  |  | ROZPOCET | 0 | 0 | 0 | 0 | 0 | 1 | 0 | 16 | 248778613
| Online PSC |  | https://podminky.urs.cz/item/CS_URS_2024_01/998767111 | [14 empty] | Online PSC | 2
| D | 771 | Podlahy z dlaždic |  |  |  | 0 |  |  |  |  | 0 |  | 0.19023 |  | 0 | 2 | D | 1 |  |  |  | ROZPOCET | [6 empty] | 0
297 | K | 771474113 | Montáž soklů z dlaždic keramických rovných lepených cementovým flexibilním lepidlem v přes 90 do 120 mm | m | 54.6 |  | 0 | CS ÚRS 2024 01 |  | základní |  | 0 | 0.00058 | 0.031668 | 0 | 0 | 16 | K | 2 |  |  |  | ROZPOCET | 0 | 0 | 0 | 0 | 0 | 1 | 0 | 16 | 1416305910
| Online PSC |  | https://podminky.urs.cz/item/CS_URS_2024_01/771474113 | [14 empty] | Online PSC | 2
| VV |  | 22,2+2*5,7+20*1,0+9*0,3-(0,8+0,9) "střeliště |  | 54.6 | [12 empty] | VV | 2 | 2 | True | 0 | ROZPOCET
298 | M | 59761175 | sokl keramický mrazuvzdorný povrch hladký/matný tl do 10mm výšky přes 90 do 120mm | m | 60.06 |  | 0 | CS ÚRS 2024 01 |  | základní |  | 0 | 0.00264 | 0.15856 | 0 | 0 | 32 | M | 2 |  |  |  | ROZPOCET | 0 | 0 | 0 | 0 | 0 | 1 | 0 | 16 | 2022936026
| VV |  | 54,6*1,1 'Přepočtené koeficientem množství |  | 60.06 | [12 empty] | VV | 2 | 2 | False | 1 | ROZPOCET
299 | K | 998771111 | Přesun hmot tonážní pro podlahy z dlaždic s omezením mechanizace v objektech v do 6 m | t | 0.19 |  | 0 | CS ÚRS 2024 01 |  | základní |  | 0 | 0 | 0 | 0 | 0 | 16 | K | 2 |  |  |  | ROZPOCET | 0 | 0 | 0 | 0 | 0 | 1 | 0 | 16 | -1275917610
| Online PSC |  | https://podminky.urs.cz/item/CS_URS_2024_01/998771111 | [14 empty] | Online PSC | 2
| D | 777 | Podlahy lité |  |  |  | 0 |  |  |  |  | 0 |  | 0.11841 |  | 0 | 2 | D | 1 |  |  |  | ROZPOCET | [6 empty] | 0
300 | K | 777111111 | Vysátí podkladu před provedením lité podlahy | m2 | 219.72 |  | 0 | CS ÚRS 2024 01 |  | základní |  | 0 | 0 | 0 | 0 | 0 | 16 | K | 2 |  |  |  | ROZPOCET | 0 | 0 | 0 | 0 | 0 | 1 | 0 | 16 | -279207639
| Online PSC |  | https://podminky.urs.cz/item/CS_URS_2024_01/777111111 | [14 empty] | Online PSC | 2
301 | K | 777131101 | Penetrační epoxidový nátěr podlahy na suchý a vyzrálý podklad | m2 | 219.27 |  | 0 | CS ÚRS 2024 01 |  | základní |  | 0 | 0.0003 | 0.065781 | 0 | 0 | 16 | K | 2 |  |  |  | ROZPOCET | 0 | 0 | 0 | 0 | 0 | 1 | 0 | 16 | -932795359
| Online PSC |  | https://podminky.urs.cz/item/CS_URS_2024_01/777131101 | [14 empty] | Online PSC | 2
| VV |  | 271,42-(49,48+40,05+11,0) "1. NP |  | 170.89 | [12 empty] | VV | 2 | 2 | True | 0 | ROZPOCET
| VV |  | 48,38 "2. NP |  | 48.38 | [12 empty] | VV | 2 | 2 | True | 0 | ROZPOCET
302 | K | 777131151 | Příplatek k cenám penetračního nátěru za zvýšenou pracnost provádění podlahových soklíků | m2 | 72.85 |  | 0 | CS ÚRS 2024 01 |  | základní |  | 0 | 0 | 0 | 0 | 0 | 16 | K | 2 |  |  |  | ROZPOCET | 0 | 0 | 0 | 0 | 0 | 1 | 0 | 16 | -271233436
| Online PSC |  | https://podminky.urs.cz/item/CS_URS_2024_01/777131151 | [14 empty] | Online PSC | 2
| VV |  | dilatace podah | [14 empty] | VV | 2 | 1 | True | 0 | ROZPOCET
| VV |  | 2*(2,0+4,325+2*2,125+6,45+5,25+2*(1,65+0,9+2*1,2)-(0,9+4*0,8+8*0,7)) "1. NP |  | 44.95 | [12 empty] | VV | 2 | 2 | True | 0 | ROZPOCET
| VV |  | 2*(6,45+7,5) "2. NP |  | 27.9 | [12 empty] | VV | 2 | 2 | True | 0 | ROZPOCET
303 | K | 777611121 | Krycí epoxidový průmyslový nátěr podlahy | m2 | 219.27 |  | 0 | CS ÚRS 2024 01 |  | základní |  | 0 | 0.00024 | 0.052625 | 0 | 0 | 16 | K | 2 |  |  |  | ROZPOCET | 0 | 0 | 0 | 0 | 0 | 1 | 0 | 16 | -575714249
| Online PSC |  | https://podminky.urs.cz/item/CS_URS_2024_01/777611121 | [14 empty] | Online PSC | 2
304 | K | 777611181 | Příplatek k cenám krycího nátěru za zvýšenou pracnost provádení podlahových soklíků | m2 | 72.85 |  | 0 | CS ÚRS 2024 01 |  | základní |  | 0 | 0 | 0 | 0 | 0 | 16 | K | 2 |  |  |  | ROZPOCET | 0 | 0 | 0 | 0 | 0 | 1 | 0 | 16 | -950789421
| Online PSC |  | https://podminky.urs.cz/item/CS_URS_2024_01/777611181 | [14 empty] | Online PSC | 2
305 | K | 998777111 | Přesun hmot tonážní pro podlahy lité s omezením mechanizace v objektech v do 6 m | t | 0.118 |  | 0 | CS ÚRS 2024 01 |  | základní |  | 0 | 0 | 0 | 0 | 0 | 16 | K | 2 |  |  |  | ROZPOCET | 0 | 0 | 0 | 0 | 0 | 1 | 0 | 16 | -921131396
| Online PSC |  | https://podminky.urs.cz/item/CS_URS_2024_01/998777111 | [14 empty] | Online PSC | 2
| D | 781 | Dokončovací práce - obklady |  |  |  | 0 |  |  |  |  | 0 |  | 0.4019 |  | 0 | 2 | D | 1 |  |  |  | ROZPOCET | [6 empty] | 0
306 | K | 781121011 | Nátěr penetrační na stěnu | m2 | 20.37 |  | 0 | CS ÚRS 2024 01 |  | základní |  | 0 | 0.0003 | 0.006111 | 0 | 0 | 16 | K | 2 |  |  |  | ROZPOCET | 0 | 0 | 0 | 0 | 0 | 1 | 0 | 16 | -1330655585
| Online PSC |  | https://podminky.urs.cz/item/CS_URS_2024_01/781121011 | [14 empty] | Online PSC | 2
307 | K | 781472418 | Montáž obkladů keramických hladkých lepených cementovým standardním lepidlem přes 19 do 22 ks/m2 | m2 | 20.37 |  | 0 | CS ÚRS 2024 01 |  | základní |  | 0 | 0.00535 | 0.10898 | 0 | 0 | 16 | K | 2 |  |  |  | ROZPOCET | 0 | 0 | 0 | 0 | 0 | 1 | 0 | 16 | 191043608
| Online PSC |  | https://podminky.urs.cz/item/CS_URS_2024_01/781472418 | [14 empty] | Online PSC | 2
| VV |  | 1,2*(2*(2*(1,65+0,9)+1,2+2*0,4)+0,9) "1. NP sociálky |  | 18.12 | [12 empty] | VV | 2 | 2 | True | 0 | ROZPOCET
| VV |  | 0,6*(3,0+0,75) "2. NP kuch. linka |  | 2.25 | [12 empty] | VV | 2 | 2 | True | 0 | ROZPOCET
308 | M | 59761702 | obklad keramický nemrazuvzdorný povrch hladký/lesklý tl do 10mm přes 19 do 22ks/m2 | m2 | 22.407 |  | 0 | CS ÚRS 2024 01 |  | základní |  | 0 | 0.0128 | 0.28681 | 0 | 0 | 32 | M | 2 |  |  |  | ROZPOCET | 0 | 0 | 0 | 0 | 0 | 1 | 0 | 16 | 1658431088
| VV |  | 20,37*1,1 'Přepočtené koeficientem množství |  | 22.407 | [12 empty] | VV | 2 | 2 | False | 1 | ROZPOCET
309 | K | 781472491 | Příplatek k montáži obkladů keramických lepených cementovým standardním lepidlem za plochu do 10 m2 | m2 | 20.37 |  | 0 | CS ÚRS 2024 01 |  | základní |  | 0 | 0 | 0 | 0 | 0 | 16 | K | 2 |  |  |  | ROZPOCET | 0 | 0 | 0 | 0 | 0 | 1 | 0 | 16 | 1617969785
| Online PSC |  | https://podminky.urs.cz/item/CS_URS_2024_01/781472491 | [14 empty] | Online PSC | 2
310 | K | 998781111 | Přesun hmot tonážní pro obklady keramické s omezením mechanizace v objektech v do 6 m | t | 0.402 |  | 0 | CS ÚRS 2024 01 |  | základní |  | 0 | 0 | 0 | 0 | 0 | 16 | K | 2 |  |  |  | ROZPOCET | 0 | 0 | 0 | 0 | 0 | 1 | 0 | 16 | -193695804
| Online PSC |  | https://podminky.urs.cz/item/CS_URS_2024_01/998781111 | [14 empty] | Online PSC | 2
| D | 782 | Dokončovací práce - obklady z kamene |  |  |  | 0 |  |  |  |  | 0 |  | 0.59419 |  | 0 | 2 | D | 1 |  |  |  | ROZPOCET | [6 empty] | 0
311 | K | 782112313 | Montáž obkladů stěn z nepravidelných řezaných desek z měkkého kamene do lepidla tl přes 30 do 50 mm | m2 | 6.25 |  | 0 | CS ÚRS 2024 01 |  | základní |  | 0 | 0.0105 | 0.065625 | 0 | 0 | 16 | K | 2 |  |  |  | ROZPOCET | 0 | 0 | 0 | 0 | 0 | 1 | 0 | 16 | -987707812
| Online PSC |  | https://podminky.urs.cz/item/CS_URS_2024_01/782112313 | [14 empty] | Online PSC | 2
| VV |  | 2,5*(1,0+1,5) "2. NP u kamen |  | 6.25 | [12 empty] | VV | 2 | 2 | True | 0 | ROZPOCET
312 | M | 58384673 | kámen nepravidelný pískovec pískový obklad/dlažba D 100-500mm tl 20-40mm | m2 | 7.5 |  | 0 | CS ÚRS 2024 01 |  | základní |  | 0 | 0.07 | 0.525 | 0 | 0 | 32 | M | 2 |  |  |  | ROZPOCET | 0 | 0 | 0 | 0 | 0 | 1 | 0 | 16 | 109426973
| VV |  | 6,25*1,2 'Přepočtené koeficientem množství |  | 7.5 | [12 empty] | VV | 2 | 2 | False | 1 | ROZPOCET
313 | K | 782191111 | Příplatek k montáži obkladu stěn z kamene a betonu za plochu do 10 m2 | m2 | 6.25 |  | 0 | CS ÚRS 2024 01 |  | základní |  | 0 | 0 | 0 | 0 | 0 | 16 | K | 2 |  |  |  | ROZPOCET | 0 | 0 | 0 | 0 | 0 | 1 | 0 | 16 | 2109253259
| Online PSC |  | https://podminky.urs.cz/item/CS_URS_2024_01/782191111 | [14 empty] | Online PSC | 2
314 | K | 782991111 | Penetrace podkladu obkladu z kamene | m2 | 6.25 |  | 0 | CS ÚRS 2024 01 |  | základní |  | 0 | 0.0004 | 0.0025 | 0 | 0 | 16 | K | 2 |  |  |  | ROZPOCET | 0 | 0 | 0 | 0 | 0 | 1 | 0 | 16 | 137537540
| Online PSC |  | https://podminky.urs.cz/item/CS_URS_2024_01/782991111 | [14 empty] | Online PSC | 2
315 | K | 782991411 | Základní čištění nových kamenných obkladů vysátím a setřením vlhkým hadrem | m2 | 6.25 |  | 0 | CS ÚRS 2024 01 |  | základní |  | 0 | 1e-05 | 6.25e-05 | 0 | 0 | 16 | K | 2 |  |  |  | ROZPOCET | 0 | 0 | 0 | 0 | 0 | 1 | 0 | 16 | -1778512676
| Online PSC |  | https://podminky.urs.cz/item/CS_URS_2024_01/782991411 | [14 empty] | Online PSC | 2
316 | K | 782991421 | Základní čištění nových kamenných obkladů včetně jednovrstvého impregnačního nátěru | m2 | 6.25 |  | 0 | CS ÚRS 2024 01 |  | základní |  | 0 | 0.00016 | 0.001 | 0 | 0 | 16 | K | 2 |  |  |  | ROZPOCET | 0 | 0 | 0 | 0 | 0 | 1 | 0 | 16 | 165752345
| Online PSC |  | https://podminky.urs.cz/item/CS_URS_2024_01/782991421 | [14 empty] | Online PSC | 2
317 | K | 998782111 | Přesun hmot tonážní pro obklady kamenné s omezením mechanizace v objektech v do 6 m | t | 0.594 |  | 0 | CS ÚRS 2024 01 |  | základní |  | 0 | 0 | 0 | 0 | 0 | 16 | K | 2 |  |  |  | ROZPOCET | 0 | 0 | 0 | 0 | 0 | 1 | 0 | 16 | -1965064596
| Online PSC |  | https://podminky.urs.cz/item/CS_URS_2024_01/998782111 | [14 empty] | Online PSC | 2
| D | 783 | Dokončovací práce - nátěry |  |  |  | 0 |  |  |  |  | 0 |  | 1.2164 |  | 0 | 2 | D | 1 |  |  |  | ROZPOCET | [6 empty] | 0
318 | K | 783114101 | Základní jednonásobný syntetický nátěr truhlářských konstrukcí | m2 | 194.406 |  | 0 | CS ÚRS 2024 01 |  | základní |  | 0 | 0.00013 | 0.025273 | 0 | 0 | 16 | K | 2 |  |  |  | ROZPOCET | 0 | 0 | 0 | 0 | 0 | 1 | 0 | 16 | 1580678140
| Online PSC |  | https://podminky.urs.cz/item/CS_URS_2024_01/783114101 | [14 empty] | Online PSC | 2
| VV |  | 184,956+1,855+108,504*0,07 "palubky a lišty obkladu fasády |  | 194.4063 | [12 empty] | VV | 2 | 2 | True | 0 | ROZPOCET
319 | K | 783117101 | Krycí jednonásobný syntetický nátěr truhlářských konstrukcí | m2 | 194.406 |  | 0 | CS ÚRS 2024 01 |  | základní |  | 0 | 0.00012 | 0.023329 | 0 | 0 | 16 | K | 2 |  |  |  | ROZPOCET | 0 | 0 | 0 | 0 | 0 | 1 | 0 | 16 | 997829645
| Online PSC |  | https://podminky.urs.cz/item/CS_URS_2024_01/783117101 | [14 empty] | Online PSC | 2
320 | K | 783213011 | Napouštěcí jednonásobný syntetický biocidní nátěr tesařských prvků nezabudovaných do konstrukce | m2 | 388.812 |  | 0 | CS ÚRS 2024 01 |  | základní |  | 0 | 0.00014 | 0.054434 | 0 | 0 | 16 | K | 2 |  |  |  | ROZPOCET | 0 | 0 | 0 | 0 | 0 | 1 | 0 | 16 | -950728326
| Online PSC |  | https://podminky.urs.cz/item/CS_URS_2024_01/783213011 | [14 empty] | Online PSC | 2
| VV |  | 194,406*2 "palubky obkladu fasády |  | 388.812 | [12 empty] | VV | 2 | 2 | True | 0 | ROZPOCET
321 | K | 783218111 | Lazurovací dvojnásobný syntetický nátěr tesařských konstrukcí | m2 | 229.194 |  | 0 | CS ÚRS 2024 01 |  | základní |  | 0 | 0.00025 | 0.057299 | 0 | 0 | 16 | K | 2 |  |  |  | ROZPOCET | 0 | 0 | 0 | 0 | 0 | 1 | 0 | 16 | 1943766419
| Online PSC |  | https://podminky.urs.cz/item/CS_URS_2024_01/783218111 | [14 empty] | Online PSC | 2
| VV |  | pohledové prvky | [14 empty] | VV | 2 | 1 | True | 0 | ROZPOCET
| VV |  | (0,1+2*0,18)*(62,15+37,262)+(0,16+2*0,2)*2,75+(0,08+2*0,18)*1,1 "hranoly |  | 47.7535 | [12 empty] | VV | 2 | 2 | True | 0 | ROZPOCET
| VV |  | 2*(0,16+0,12)*(1,7+23,6)+2*(0,14+0,18)*49,72+4*0,16*37,51+(2*0,06+0,16)*36,74+2*(0,1+0,12)*(96,0+1,8)+4*0,16*4,48 "hranoly |  | 126.1816 | [12 empty] | VV | 2 | 2 | True | 0 | ROZPOCET
| VV |  | 23,6*0,6+2*0,65*(6,614+2,154)+8,7*(0,6+1,0)+(0,4+1,2)*(7,721+2,142) "bednění |  | 55.2592 | [12 empty] | VV | 2 | 2 | True | 0 | ROZPOCET
322 | K | 783315101 | Mezinátěr jednonásobný syntetický standardní zámečnických konstrukcí | m2 | 14.715 |  | 0 | CS ÚRS 2024 01 |  | základní |  | 0 | 0.00012 | 0.0017658 | 0 | 0 | 16 | K | 2 |  |  |  | ROZPOCET | 0 | 0 | 0 | 0 | 0 | 1 | 0 | 16 | -912952337
| Online PSC |  | https://podminky.urs.cz/item/CS_URS_2024_01/783315101 | [14 empty] | Online PSC | 2
| VV |  | 2*(1,97+0,15)*(0,9+2*0,05)+2*(1,97+0,125)*(0,8+2*0,05)+4*(1,97+0,125)*(0,7+2*0,05) "dveřní zárubně |  | 14.715 | [12 empty] | VV | 2 | 2 | True | 0 | ROZPOCET
323 | K | 783317101 | Krycí jednonásobný syntetický standardní nátěr zámečnických konstrukcí | m2 | 14.715 |  | 0 | CS ÚRS 2024 01 |  | základní |  | 0 | 0.00012 | 0.0017658 | 0 | 0 | 16 | K | 2 |  |  |  | ROZPOCET | 0 | 0 | 0 | 0 | 0 | 1 | 0 | 16 | -1368109692
| Online PSC |  | https://podminky.urs.cz/item/CS_URS_2024_01/783317101 | [14 empty] | Online PSC | 2
324 | K | 783932171 | Celoplošné vyrovnání betonové podlahy cementovou stěrkou tl do 3 mm | m2 | 219.27 |  | 0 | CS ÚRS 2024 01 |  | základní |  | 0 | 0.0048 | 1.0525 | 0 | 0 | 16 | K | 2 |  |  |  | ROZPOCET | 0 | 0 | 0 | 0 | 0 | 1 | 0 | 16 | 863227717
| Online PSC |  | https://podminky.urs.cz/item/CS_URS_2024_01/783932171 | [14 empty] | Online PSC | 2
| D | 784 | Dokončovací práce - malby a tapety |  |  |  | 0 |  |  |  |  | 0 |  | 0.093238 |  | 0 | 2 | D | 1 |  |  |  | ROZPOCET | [6 empty] | 0
325 | K | 784181101 | Základní akrylátová jednonásobná bezbarvá penetrace podkladu v místnostech v do 3,80 m | m2 | 233.094 |  | 0 | CS ÚRS 2024 01 |  | základní |  | 0 | 0.0002 | 0.046619 | 0 | 0 | 16 | K | 2 |  |  |  | ROZPOCET | 0 | 0 | 0 | 0 | 0 | 1 | 0 | 16 | -1724704008
| Online PSC |  | https://podminky.urs.cz/item/CS_URS_2024_01/784181101 | [14 empty] | Online PSC | 2
326 | K | 784221111 | Dvojnásobné bílé malby ze směsí za sucha středně otěruvzdorných v místnostech do 3,80 m | m2 | 233.094 |  | 0 | CS ÚRS 2024 01 |  | základní |  | 0 | 0.0002 | 0.046619 | 0 | 0 | 16 | K | 2 |  |  |  | ROZPOCET | 0 | 0 | 0 | 0 | 0 | 1 | 0 | 16 | 59612131
| Online PSC |  | https://podminky.urs.cz/item/CS_URS_2024_01/784221111 | [14 empty] | Online PSC | 2
| D | 786 | Dokončovací práce - čalounické úpravy |  |  |  | 0 |  |  |  |  | 0 |  | 0.11 |  | 0 | 2 | D | 1 |  |  |  | ROZPOCET | [6 empty] | 0
327 | K | 78661099R | Montáž venkovní předokenní rolety na ruční ovládání | kus | 10 |  | 0 |  |  | základní |  | 0 | 0 | 0 | 0 | 0 | 16 | K | 2 |  |  |  | ROZPOCET | 0 | 0 | 0 | 0 | 0 | 1 | 0 | 16 | 1888896291
328 | M | 5534298M | předokenní roleta 1950x2100mm, manuální ovládání, antracit | m2 | 10 |  | 0 |  |  | základní |  | 0 | 0.011 | 0.11 | 0 | 0 | 32 | M | 2 |  |  |  | ROZPOCET | 0 | 0 | 0 | 0 | 0 | 1 | 0 | 16 | -739409336
329 | K | 998786111 | Přesun hmot tonážní pro stínění a čalounické úpravy s omezením mechanizace v objektech v do 6 m | t | 0.11 |  | 0 | CS ÚRS 2024 01 |  | základní |  | 0 | 0 | 0 | 0 | 0 | 16 | K | 2 |  |  |  | ROZPOCET | 0 | 0 | 0 | 0 | 0 | 1 | 0 | 16 | -1402776109
| Online PSC |  | https://podminky.urs.cz/item/CS_URS_2024_01/998786111 | [14 empty] | Online PSC | 2
| D | 795 | Lokální vytápění |  |  |  | 0 |  |  |  |  | 0 |  | 0.10683 |  | 0 | 2 | D | 1 |  |  |  | ROZPOCET | [6 empty] | 0
330 | K | 79599099R | Montáž elektrických přímotopných panelů na stěnu | kus | 5 |  | 0 |  |  | základní |  | 0 | 0 | 0 | 0 | 0 | 16 | K | 2 |  |  |  | ROZPOCET | 0 | 0 | 0 | 0 | 0 | 1 | 0 | 16 | 1844430561
331 | M | 4845099M | přímotopný elektrický panel na stěnu s digitálním termostatem a časovačem vypnutí 1000W |  | 3 |  | 0 |  |  | základní |  | 0 | 0.008 | 0.024 | 0 | 0 | 32 | M | 2 |  |  |  | ROZPOCET | 0 | 0 | 0 | 0 | 0 | 1 | 0 | 16 | 1520670550
332 | M | 4845098M | přímotopný elektrický panel na stěnu s digitálním termostatem a časovačem vypnutí 1000W |  | 2 |  | 0 |  |  | základní |  | 0 | 0 | 0 | 0 | 0 | 32 | M | 2 |  |  |  | ROZPOCET | 0 | 0 | 0 | 0 | 0 | 1 | 0 | 16 | 817130378
333 | K | 795991001 | Umístění přenosných kamen na tuhá paliva, krbokamen a sporáků hmotnosti do 100 kg | kus | 1 |  | 0 | CS ÚRS 2024 01 |  | základní |  | 0 | 0 | 0 | 0 | 0 | 16 | K | 2 |  |  |  | ROZPOCET | 0 | 0 | 0 | 0 | 0 | 1 | 0 | 16 | -819033834
| Online PSC |  | https://podminky.urs.cz/item/CS_URS_2024_01/795991001 | [14 empty] | Online PSC | 2
334 | M | 5988499M |  | kus | 1 |  | 0 |  |  | základní |  | 0 | 0.06 | 0.06 | 0 | 0 | 32 | M | 2 |  |  |  | ROZPOCET | 0 | 0 | 0 | 0 | 0 | 1 | 0 | 16 | 1243494149
335 | K | 38984099R | D+M komín jednoprůduchový nerezový tříplášťový d 150mm ke krbovým kamnům dle popisu v PD, úprava prostupu střešní konstrukcí s oplechováním, včetně revize | soubor | 1 |  | 0 |  |  | základní |  | 0 | 0.02283 | 0.02283 | 0 | 0 | 4 | K | 2 |  |  |  | ROZPOCET | 0 | 0 | 0 | 0 | 0 | 1 | 0 | 4 | 1988081842
336 | K | 998795111 | Přesun hmot tonážní pro lokální vytápění s omezením mechanizace v objektech v do 6 m | t | 0.084 |  | 0 | CS ÚRS 2024 01 |  | základní |  | 0 | 0 | 0 | 0 | 0 | 16 | K | 2 |  |  |  | ROZPOCET | 0 | 0 | 0 | 0 | 0 | 1 | 0 | 16 | 800528518
| Online PSC |  | https://podminky.urs.cz/item/CS_URS_2024_01/998795111 | [14 empty] | Online PSC | 2

## 02 - ZTI
{977fde97-d211-4dcf-b9f0-b59a189c2de6}
2
| KRYCÍ LIST SOUPISU PRACÍ | [7 empty] | v --- níže se nacházejí doplnkové a pomocné údaje k sestavám --- v | [8 empty] | False
Stavba:
Novostavba objektu střelnice Myslivna
Objekt:
02 - ZTI
| KSO: |  |  |  |  | CC-CZ:
| Místo: |  | Cheb |  |  | Datum: | 30. 11. 2024
| Zadavatel: |  |  |  |  | IČ:
DIČ:
| Uchazeč: |  |  |  |  | IČ: | Vyplň údaj
|  | Vyplň údaj |  |  |  | DIČ: | Vyplň údaj
| Projektant: |  |  |  |  | IČ:
|  | Martin Řehák |  |  |  | DIČ:
| Zpracovatel: |  |  |  |  | IČ:
DIČ:
Poznámka:
| Cena bez DPH | [5 empty] | 0
|  |  | Základ daně |  |  | Sazba daně | Výše daně
| DPH | základní | 0 |  |  | 21% | 0
|  | snížená | 0 |  |  | 12% | 0
|  | zákl. přenesená | 0 |  |  | 21% | 0
|  | sníž. přenesená | 0 |  |  | 12% | 0
|  | nulová | 0 |  |  | 0% | 0
| Cena s DPH |  |  | v | CZK |  | 0
| Projektant |  |  | Zpracovatel
| Datum a podpis: |  | Razítko | Datum a podpis: |  |  | Razítko
| Objednavatel |  |  | Uchazeč
| Datum a podpis: |  | Razítko | Datum a podpis: |  |  | Razítko
REKAPITULACE ČLENĚNÍ SOUPISU PRACÍ
Stavba:
Novostavba objektu střelnice Myslivna
Objekt:
02 - ZTI
Místo: |  |  | Cheb |  |  | Datum: | 30. 11. 2024
Zadavatel: | [5 empty] | Projektant: | Martin Řehák
Uchazeč: |  |  | Vyplň údaj |  |  | Zpracovatel:
Kód dílu - Popis | [6 empty] | Cena celkem [CZK]
Náklady ze soupisu prací | [6 empty] | 0 | [11 empty] | -1
| HSV - Práce a dodávky HSV | [5 empty] | 0
| 1 - Zemní práce | [5 empty] | 0
| 2 - Zakládání | [5 empty] | 0
| 3 - Svislé a kompletní konstrukce | [5 empty] | 0
| 4 - Vodorovné konstrukce | [5 empty] | 0
| 8 - Trubní vedení | [5 empty] | 0
| 998 - Přesun hmot | [5 empty] | 0
| PSV - Práce a dodávky PSV | [5 empty] | 0
| 721 - Zdravotechnika - vnitřní kanalizace | [5 empty] | 0
| 722 - Zdravotechnika - vnitřní vodovod | [5 empty] | 0
| 724 - Zdravotechnika - strojní vybavení | [5 empty] | 0
| 725 - Zdravotechnika - zařizovací předměty | [5 empty] | 0
| 726 - Zdravotechnika - předstěnové instalace | [5 empty] | 0
| 741 - Elektroinstalace - silnoproud | [5 empty] | 0
| M - Práce a dodávky M | [5 empty] | 0
| 46-M - Zemní práce při extr.mont.pracích | [5 empty] | 0
SOUPIS PRACÍ
Stavba:
Novostavba objektu střelnice Myslivna
Objekt:
02 - ZTI
Místo: |  |  | Cheb |  |  | Datum: | 30. 11. 2024
Zadavatel: | [5 empty] | Projektant: | Martin Řehák
Uchazeč: |  |  | Vyplň údaj |  |  | Zpracovatel:
PČ | Typ | Kód | Popis | MJ | Množství | J.cena [CZK] | Cena celkem [CZK] | Cenová soustava |  | DPH | J. Nh [h] | Nh celkem [h] | J. hmotnost [t] | Hmotnost celkem [t] | J. suť [t] | Suť Celkem [t]
Náklady soupisu celkem | [6 empty] | 0 |  |  |  |  | 0 |  | 84.3135 |  | 0.08 |  | D | -1 | [10 empty] | 0
| D | HSV | Práce a dodávky HSV |  |  |  | 0 |  |  |  |  | 0 |  | 83.9214 |  | 0.08 | 1 | D | 0 |  |  |  | ROZPOCET | [6 empty] | 0
| D | 1 | Zemní práce |  |  |  | 0 |  |  |  |  | 0 |  | 44.66 |  | 0 | 1 | D | 1 |  |  |  | ROZPOCET | [6 empty] | 0
1 | K | 131251102 | Hloubení jam nezapažených v hornině třídy těžitelnosti I skupiny 3 objem do 50 m3 strojně | m3 | 78.4 |  | 0 | CS ÚRS 2024 01 |  | základní |  | 0 | 0 | 0 | 0 | 0 | 4 | K | 2 |  |  |  | ROZPOCET | 0 | 0 | 0 | 0 | 0 | 1 | 0 | 4 | 176911587
| Online PSC |  | https://podminky.urs.cz/item/CS_URS_2024_01/131251102 | [14 empty] | Online PSC | 2
| VV |  | 3,1*3,6*2,65*2 "nádrže pro dešťovku a splaškovku |  | 59.148 | [12 empty] | VV | 2 | 2 | True | 0 | ROZPOCET
| VV |  | 7,0*3,5*3,2 "požární nádrž |  | 78.4 | [12 empty] | VV | 2 | 2 | True | 1 | ROZPOCET
2 | K | 132251101 | Hloubení rýh nezapažených š do 800 mm v hornině třídy těžitelnosti I skupiny 3 objem do 20 m3 strojně | m3 | 51.96 |  | 0 | CS ÚRS 2024 01 |  | základní |  | 0 | 0 | 0 | 0 | 0 | 4 | K | 2 |  |  |  | ROZPOCET | 0 | 0 | 0 | 0 | 0 | 1 | 0 | 4 | -1902510294
| Online PSC |  | https://podminky.urs.cz/item/CS_URS_2024_01/132251101 | [14 empty] | Online PSC | 2
| VV |  | dešťová kanalizace | [14 empty] | VV | 2 | 1 | True | 0 | ROZPOCET
| VV |  | 0,6*(0,6+0,8)/2*(11,1+12,4) "řez 1-1, 2-2 |  | 9.87 | [12 empty] | VV | 2 | 2 | True | 0 | ROZPOCET
| VV |  | 0,6*((0,6+0,8)/2*3,2+(1,1+1,4)/2*1,0) "řez 3-3, 4-4 |  | 2.094 | [12 empty] | VV | 2 | 2 | True | 0 | ROZPOCET
| VV |  | 0,6*((0,6+1,2)/2*(14,2+21,2)+(0,8+0,9)/2*1,0) "řez 5-5, 7-7, 6-6 |  | 19.626 | [12 empty] | VV | 2 | 2 | True | 0 | ROZPOCET
| VV |  | 0,6*(1,1+1,2)/2*12,0 |  | 8.28 | [12 empty] | VV | 2 | 2 | True | 0 | ROZPOCET
| VV |  | splašková | [14 empty] | VV | 2 | 1 | True | 0 | ROZPOCET
| VV |  | 0,6*1,3*2,0 |  | 1.56 | [12 empty] | VV | 2 | 2 | True | 0 | ROZPOCET
| VV |  | 0,6*1,3*13,5 "vodovod |  | 10.53 | [12 empty] | VV | 2 | 2 | True | 0 | ROZPOCET
3 | K | 162251101 | Vodorovné přemístění do 20 m výkopku/sypaniny z horniny třídy těžitelnosti I skupiny 1 až 3 | m3 | 67.6 |  | 0 | CS ÚRS 2024 01 |  | základní |  | 0 | 0 | 0 | 0 | 0 | 4 | K | 2 |  |  |  | ROZPOCET | 0 | 0 | 0 | 0 | 0 | 1 | 0 | 4 | 1028105283
| Online PSC |  | https://podminky.urs.cz/item/CS_URS_2024_01/162251101 | [14 empty] | Online PSC | 2
| VV |  | 2*33,8 "pro zpětné zásypy - potrubí + nádrže |  | 67.6 | [12 empty] | VV | 2 | 2 | True | 0 | ROZPOCET
4 | K | 162751116 | Vodorovné přemístění přes 8 000 do 9000 m výkopku/sypaniny z horniny třídy těžitelnosti I skupiny 1 až 3 | m3 | 96.56 |  | 0 | CS ÚRS 2024 01 |  | základní |  | 0 | 0 | 0 | 0 | 0 | 4 | K | 2 |  |  |  | ROZPOCET | 0 | 0 | 0 | 0 | 0 | 1 | 0 | 4 | -112904503
| Online PSC |  | https://podminky.urs.cz/item/CS_URS_2024_01/162751116 | [14 empty] | Online PSC | 2
| VV |  | 78,4+51,96-33,8 |  | 96.56 | [12 empty] | VV | 2 | 2 | True | 0 | ROZPOCET
5 | K | 167151101 | Nakládání výkopku z hornin třídy těžitelnosti I skupiny 1 až 3 do 100 m3 | m3 | 33.8 |  | 0 | CS ÚRS 2024 01 |  | základní |  | 0 | 0 | 0 | 0 | 0 | 4 | K | 2 |  |  |  | ROZPOCET | 0 | 0 | 0 | 0 | 0 | 1 | 0 | 4 | -272856427
| Online PSC |  | https://podminky.urs.cz/item/CS_URS_2024_01/167151101 | [14 empty] | Online PSC | 2
| VV |  | 33,8 "pro zpětné zásypy |  | 33.8 | [12 empty] | VV | 2 | 2 | True | 0 | ROZPOCET
6 | K | 171201231 | Poplatek za uložení zeminy a kamení na recyklační skládce (skládkovné) kód odpadu 17 05 04 | t | 183.464 |  | 0 | CS ÚRS 2024 01 |  | základní |  | 0 | 0 | 0 | 0 | 0 | 4 | K | 2 |  |  |  | ROZPOCET | 0 | 0 | 0 | 0 | 0 | 1 | 0 | 4 | 963814266
| Online PSC |  | https://podminky.urs.cz/item/CS_URS_2024_01/171201231 | [14 empty] | Online PSC | 2
| VV |  | 96,56*1,9 'Přepočtené koeficientem množství |  | 183.464 | [12 empty] | VV | 2 | 2 | False | 1 | ROZPOCET
7 | K | 174151101 | Zásyp jam, šachet rýh nebo kolem objektů sypaninou se zhutněním | m3 | 33.8 |  | 0 | CS ÚRS 2024 01 |  | základní |  | 0 | 0 | 0 | 0 | 0 | 4 | K | 2 |  |  |  | ROZPOCET | 0 | 0 | 0 | 0 | 0 | 1 | 0 | 4 | 808397194
| Online PSC |  | https://podminky.urs.cz/item/CS_URS_2024_01/174151101 | [14 empty] | Online PSC | 2
| VV |  | 78,4 "výkopy pro nádrže |  | 78.4 | [12 empty] | VV | 2 | 2 | True | 0 | ROZPOCET
| VV |  | -(2*2,8*2,3*2,17+5,8*2,3*2,17+3,0*0,5*0,5*3,14) "objem nádrží |  | -59.2524 | [12 empty] | VV | 2 | 2 | True | 0 | ROZPOCET
| VV |  | -(4,464+3,9) "lože pod nádrže |  | -8.364 | [12 empty] | VV | 2 | 2 | True | 0 | ROZPOCET
| VV |  | 51,96 "výkop pro potrubí |  | 51.96 | [12 empty] | VV | 2 | 2 | True | 0 | ROZPOCET
| VV |  | -(5,842+1,118+4,686+0,81+16,488) "obsyp, lože a zásyp potrubí ŠP |  | -28.944 | [12 empty] | VV | 2 | 2 | True | 0 | ROZPOCET
8 | K | 174211101 | Zásyp jam, šachet rýh nebo kolem objektů sypaninou bez zhutnění ručně | m3 | 16.488 |  | 0 | CS ÚRS 2024 01 |  | základní |  | 0 | 0 | 0 | 0 | 0 | 4 | K | 2 |  |  |  | ROZPOCET | 0 | 0 | 0 | 0 | 0 | 1 | 0 | 4 | 378064833
| Online PSC |  | https://podminky.urs.cz/item/CS_URS_2024_01/174211101 | [14 empty] | Online PSC | 2
| VV |  | zásyp 30cm nad potrubí | [14 empty] | VV | 2 | 1 | True | 0 | ROZPOCET
| VV |  | 0,6*0,3*(11,1+12,4+3,2+1,0+14,2+21,2+1,0+12,0+2,0) "kanalizace |  | 14.058 | [12 empty] | VV | 2 | 2 | True | 0 | ROZPOCET
| VV |  | 0,6*0,3*13,5 "vodovod |  | 2.43 | [12 empty] | VV | 2 | 2 | True | 0 | ROZPOCET
9 | K | 175111101 | Obsypání potrubí ručně sypaninou bez prohození, uloženou do 3 m | m3 | 5.842 |  | 0 | CS ÚRS 2024 01 |  | základní |  | 0 | 0 | 0 | 0 | 0 | 4 | K | 2 |  |  |  | ROZPOCET | 0 | 0 | 0 | 0 | 0 | 1 | 0 | 4 | 2058829212
| Online PSC |  | https://podminky.urs.cz/item/CS_URS_2024_01/175111101 | [14 empty] | Online PSC | 2
| VV |  | kanalizace | [14 empty] | VV | 2 | 1 | True | 0 | ROZPOCET
| VV |  | 0,6*(1,0*0,1+62*0,125+1,2*0,16*12,5) |  | 6.15 | [12 empty] | VV | 2 | 2 | True | 0 | ROZPOCET
| VV |  | -((PI*0,05*0,05*0,6)+(PI*0,063*0,063*59,6)+(PI*0,08*0,08*0,9)+(PI*0,1*0,1*11,2)) "vytlačený prostor potrubím |  | -1.1178 | [12 empty] | VV | 2 | 2 | True | 0 | ROZPOCET
| VV |  | 0,6*0,1*13,5 "vodovod |  | 0.81 | [12 empty] | VV | 2 | 2 | True | 0 | ROZPOCET
10 | M | 58337310 | štěrkopísek frakce 0/4 | t | 44.66 |  | 0 | CS ÚRS 2024 01 |  | základní |  | 0 | 1 | 44.66 | 0 | 0 | 8 | M | 2 |  |  |  | ROZPOCET | 0 | 0 | 0 | 0 | 0 | 1 | 0 | 4 | -1971485356
| VV |  | 16,488+5,842 |  | 22.33 | [12 empty] | VV | 2 | 2 | True | 1 | ROZPOCET
| VV |  | 22,33*2 'Přepočtené koeficientem množství |  | 44.66 | [12 empty] | VV | 2 | 2 | False | 1 | ROZPOCET
| D | 2 | Zakládání |  |  |  | 0 |  |  |  |  | 0 |  | 6.4637 |  | 0 | 1 | D | 1 |  |  |  | ROZPOCET | [6 empty] | 0
11 | K | 273326121 | Základové desky z ŽB se zvýšenými nároky na prostředí tř. C 25/30 | m3 | 2.466 |  | 0 | CS ÚRS 2024 01 |  | základní |  | 0 | 2.5533 | 6.2964 | 0 | 0 | 4 | K | 2 |  |  |  | ROZPOCET | 0 | 0 | 0 | 0 | 0 | 1 | 0 | 4 | -878174004
| Online PSC |  | https://podminky.urs.cz/item/CS_URS_2024_01/273326121 | [14 empty] | Online PSC | 2
| VV |  | 0,15*6,0*2,5 "pod požární nádrž |  | 2.25 | [12 empty] | VV | 2 | 2 | True | 0 | ROZPOCET
| VV |  | 0,15*1,2*1,2 "pod jímací šachtu |  | 0.216 | [12 empty] | VV | 2 | 2 | True | 0 | ROZPOCET
12 | K | 273356021 | Bednění základových desek ploch rovinných zřízení | m2 | 3.27 |  | 0 | CS ÚRS 2024 01 |  | základní |  | 0 | 0.00539 | 0.017625 | 0 | 0 | 4 | K | 2 |  |  |  | ROZPOCET | 0 | 0 | 0 | 0 | 0 | 1 | 0 | 4 | 505866495
| Online PSC |  | https://podminky.urs.cz/item/CS_URS_2024_01/273356021 | [14 empty] | Online PSC | 2
| VV |  | 0,15*2*(6,0+2,5+2*1,2) "pod požární nádrž a jímací šachtu |  | 3.27 | [12 empty] | VV | 2 | 2 | True | 0 | ROZPOCET
13 | K | 273356022 | Bednění základových desek ploch rovinných odstranění | m2 | 3.27 |  | 0 | CS ÚRS 2024 01 |  | základní |  | 0 | 0 | 0 | 0 | 0 | 4 | K | 2 |  |  |  | ROZPOCET | 0 | 0 | 0 | 0 | 0 | 1 | 0 | 4 | -1707846925
| Online PSC |  | https://podminky.urs.cz/item/CS_URS_2024_01/273356022 | [14 empty] | Online PSC | 2
14 | K | 273366011 | Výztuž základových desek z drátů typu Kari | t | 0.129 |  | 0 | CS ÚRS 2024 01 |  | základní |  | 0 | 1.1606 | 0.14972 | 0 | 0 | 4 | K | 2 |  |  |  | ROZPOCET | 0 | 0 | 0 | 0 | 0 | 1 | 0 | 4 | -300999647
| Online PSC |  | https://podminky.urs.cz/item/CS_URS_2024_01/273366011 | [14 empty] | Online PSC | 2
| VV |  | 0,00787*(6,0*2,5+1,2*1,2) |  | 0.12938 | [12 empty] | VV | 2 | 2 | True | 0 | ROZPOCET
| D | 3 | Svislé a kompletní konstrukce |  |  |  | 0 |  |  |  |  | 0 |  | 32.0465 |  | 0 | 1 | D | 1 |  |  |  | ROZPOCET | [6 empty] | 0
15 | K | 38212201R | Montáž ŽB prefabrikovaných pravoúhlých nádrží | kus | 2 |  | 0 |  |  | základní |  | 0 | 0 | 0 | 0 | 0 | 4 | K | 2 |  |  |  | ROZPOCET | 0 | 0 | 0 | 0 | 0 | 1 | 0 | 4 | 1389140268
16 | M | 5922601M | ŽB nádrž pro dešťovou a splaškovou vodu objem 9,9m3, bezpečnostní přepad, pojezd pro nákladní automobily D400, nástavec | kus | 2 |  | 0 |  |  | základní |  | 0 | 8.5 | 17 | 0 | 0 | 8 | M | 2 |  |  |  | ROZPOCET | 0 | 0 | 0 | 0 | 0 | 1 | 0 | 4 | -2044180009
17 | K | 38212099R | Montáž požární nádrže včetně jímací šachty a příslušenství dle PD | kus | 1 |  | 0 |  |  | základní |  | 0 | 0.02651 | 0.02651 | 0 | 0 | 4 | K | 2 |  |  |  | ROZPOCET | 0 | 0 | 0 | 0 | 0 | 1 | 0 | 4 | -475319631
18 | M | 5922699M | ŽB požární nádrž užitný objem 20,9m3, jímací šachta DN 1000, užitný objem 1,3m3 včetně příslušenství - přesný popis dle PD | kus | 1 |  | 0 |  |  | základní |  | 0 | 15.02 | 15.02 | 0 | 0 | 8 | M | 2 |  |  |  | ROZPOCET | 0 | 0 | 0 | 0 | 0 | 1 | 0 | 4 | -753960361
| D | 4 | Vodorovné konstrukce |  |  |  | 0 |  |  |  |  | 0 |  | 0 |  | 0 | 1 | D | 1 |  |  |  | ROZPOCET | [6 empty] | 0
19 | K | 451573111 | Lože pod potrubí otevřený výkop ze štěrkopísku | m3 | 13.86 |  | 0 | CS ÚRS 2024 01 |  | základní |  | 0 | 0 | 0 | 0 | 0 | 4 | K | 2 |  |  |  | ROZPOCET | 0 | 0 | 0 | 0 | 0 | 1 | 0 | 4 | 1560742695
| Online PSC |  | https://podminky.urs.cz/item/CS_URS_2024_01/451573111 | [14 empty] | Online PSC | 2
| VV |  | 0,6*0,1*(11,1+12,4+3,2+1,0+14,2+21,2+1,0+12,0+2,0) "kanalizace |  | 4.686 | [12 empty] | VV | 2 | 2 | True | 0 | ROZPOCET
| VV |  | 0,6*0,1*13,5 "vodovod |  | 0.81 | [12 empty] | VV | 2 | 2 | True | 0 | ROZPOCET
| VV |  | 0,2*2*3,6*3,1 "nádrže pro dešťovou a splaškovou vodu |  | 4.464 | [12 empty] | VV | 2 | 2 | True | 0 | ROZPOCET
| VV |  | 0,2*6,5*3,0 "požární nádrž |  | 3.9 | [12 empty] | VV | 2 | 2 | True | 0 | ROZPOCET
| D | 8 | Trubní vedení |  |  |  | 0 |  |  |  |  | 0 |  | 0.75113 |  | 0.08 | 1 | D | 1 |  |  |  | ROZPOCET | [6 empty] | 0
20 | K | 871161141 | Montáž potrubí z PE100 RC SDR 11 otevřený výkop svařovaných na tupo d 32 x 3,0 mm | m | 15 |  | 0 | CS ÚRS 2024 01 |  | základní |  | 0 | 0 | 0 | 0 | 0 | 4 | K | 2 |  |  |  | ROZPOCET | 0 | 0 | 0 | 0 | 0 | 1 | 0 | 4 | -12932856
| Online PSC |  | https://podminky.urs.cz/item/CS_URS_2024_01/871161141 | [14 empty] | Online PSC | 2
21 | M | 28613500 | potrubí vodovodní dvouvrstvé PE100 RC SDR11 32x3,0mm | m | 15.225 |  | 0 | CS ÚRS 2024 01 |  | základní |  | 0 | 0.00027 | 0.0041107 | 0 | 0 | 8 | M | 2 |  |  |  | ROZPOCET | 0 | 0 | 0 | 0 | 0 | 1 | 0 | 4 | 1725783926
| VV |  | 15*1,015 'Přepočtené koeficientem množství |  | 15.225 | [12 empty] | VV | 2 | 2 | False | 1 | ROZPOCET
22 | K | 871275811 | Bourání stávajícího potrubí z PVC nebo PP DN 150 | m | 15 |  | 0 | CS ÚRS 2024 01 |  | základní |  | 0 | 0 | 0 | 0.005 | 0.075 | 4 | K | 2 |  |  |  | ROZPOCET | 0 | 0 | 0 | 0 | 0 | 1 | 0 | 4 | 1658004053
| Online PSC |  | https://podminky.urs.cz/item/CS_URS_2024_01/871275811 | [14 empty] | Online PSC | 2
| VV |  | 15 "drenáž pod objektem |  | 15 | [12 empty] | VV | 2 | 2 | True | 0 | ROZPOCET
23 | K | 877162001 | Montáž svěrných spojek na vodovodním potrubí z trub d 32 | kus | 2 |  | 0 | CS ÚRS 2024 01 |  | základní |  | 0 | 0 | 0 | 0 | 0 | 4 | K | 2 |  |  |  | ROZPOCET | 0 | 0 | 0 | 0 | 0 | 1 | 0 | 4 | -1423765892
| Online PSC |  | https://podminky.urs.cz/item/CS_URS_2024_01/877162001 | [14 empty] | Online PSC | 2
24 | M | 28654873 | kus přechodový svěrný PP-B vnější závit pro PE potrubí d 32 x 1" | kus | 2 |  | 0 | CS ÚRS 2024 01 |  | základní |  | 0 | 8e-05 | 0.00016 | 0 | 0 | 8 | M | 2 |  |  |  | ROZPOCET | 0 | 0 | 0 | 0 | 0 | 1 | 0 | 4 | -1732519985
25 | K | 89099001R | Demontáž drenážní šachty | kus | 1 |  | 0 |  |  | základní |  | 0 | 0 | 0 | 0.005 | 0.005 | 4 | K | 2 |  |  |  | ROZPOCET | 0 | 0 | 0 | 0 | 0 | 1 | 0 | 4 | -932458253
26 | K | 89481201R | Montáž filtrační šachty RŠ 2 | kus | 1 |  | 0 |  |  | základní |  | 0 | 0.073015 | 0.073015 | 0 | 0 | 4 | K | 2 |  |  |  | ROZPOCET | 0 | 0 | 0 | 0 | 0 | 1 | 0 | 4 | -1868896179
27 | M | 56241617 | podzemní filtrační šachta DN 400 s košem, poklop pochozí | kus | 1 |  | 0 | CS ÚRS 2024 01 |  | základní |  | 0 | 0.012 | 0.012 | 0 | 0 | 8 | M | 2 |  |  |  | ROZPOCET | 0 | 0 | 0 | 0 | 0 | 1 | 0 | 4 | 890441486
28 | K | 894812206 | Revizní a čistící šachta z PP šachtové dno DN 425/200 průtočné 30°,60°,90° | kus | 1 |  | 0 | CS ÚRS 2024 01 |  | základní |  | 0 | 0.07437 | 0.07437 | 0 | 0 | 4 | K | 2 |  |  |  | ROZPOCET | 0 | 0 | 0 | 0 | 0 | 1 | 0 | 4 | 1864798060
| Online PSC |  | https://podminky.urs.cz/item/CS_URS_2024_01/894812206 | [14 empty] | Online PSC | 2
| VV |  | 1 "RŠ1 |  | 1 | [12 empty] | VV | 2 | 2 | True | 0 | ROZPOCET
29 | K | 894812208 | Revizní a čistící šachta z PP šachtové dno DN 425/200 sběrné tvaru X | kus | 1 |  | 0 | CS ÚRS 2024 01 |  | základní |  | 0 | 0.08612 | 0.08612 | 0 | 0 | 4 | K | 2 |  |  |  | ROZPOCET | 0 | 0 | 0 | 0 | 0 | 1 | 0 | 4 | 936621880
| Online PSC |  | https://podminky.urs.cz/item/CS_URS_2024_01/894812208 | [14 empty] | Online PSC | 2
| VV |  | 1 "RŠ 3 |  | 1 | [12 empty] | VV | 2 | 2 | True | 0 | ROZPOCET
30 | K | 894812231 | Revizní a čistící šachta z PP DN 425 šachtová roura korugovaná bez hrdla světlé hloubky 1500 mm | kus | 2 |  | 0 | CS ÚRS 2024 01 |  | základní |  | 0 | 0.01136 | 0.02272 | 0 | 0 | 4 | K | 2 |  |  |  | ROZPOCET | 0 | 0 | 0 | 0 | 0 | 1 | 0 | 4 | 1599767557
| Online PSC |  | https://podminky.urs.cz/item/CS_URS_2024_01/894812231 | [14 empty] | Online PSC | 2
| VV |  | 2 "RŠ 1, 3 |  | 2 | [12 empty] | VV | 2 | 2 | True | 0 | ROZPOCET
31 | K | 894812241 | Revizní a čistící šachta z PP DN 425 šachtová roura teleskopická světlé hloubky 375 mm | kus | 3 |  | 0 | CS ÚRS 2024 01 |  | základní |  | 0 | 0.00622 | 0.01866 | 0 | 0 | 4 | K | 2 |  |  |  | ROZPOCET | 0 | 0 | 0 | 0 | 0 | 1 | 0 | 4 | 748934796
| Online PSC |  | https://podminky.urs.cz/item/CS_URS_2024_01/894812241 | [14 empty] | Online PSC | 2
32 | K | 894812249 | Příplatek k rourám revizní a čistící šachty z PP DN 425 za uříznutí šachtové roury | kus | 3 |  | 0 | CS ÚRS 2024 01 |  | základní |  | 0 | 0 | 0 | 0 | 0 | 4 | K | 2 |  |  |  | ROZPOCET | 0 | 0 | 0 | 0 | 0 | 1 | 0 | 4 | -864051463
| Online PSC |  | https://podminky.urs.cz/item/CS_URS_2024_01/894812249 | [14 empty] | Online PSC | 2
33 | K | 894812262 | Revizní a čistící šachta z PP DN 425 poklop litinový plný do teleskopické trubky pro třídu zatížení D400 | kus | 3 |  | 0 | CS ÚRS 2024 01 |  | základní |  | 0 | 0.05454 | 0.16362 | 0 | 0 | 4 | K | 2 |  |  |  | ROZPOCET | 0 | 0 | 0 | 0 | 0 | 1 | 0 | 4 | -803742925
| Online PSC |  | https://podminky.urs.cz/item/CS_URS_2024_01/894812262 | [14 empty] | Online PSC | 2
34 | K | 899104112 | Osazení poklopů litinových, ocelových nebo železobetonových včetně rámů pro třídu zatížení D400, E600 | kus | 2 |  | 0 | CS ÚRS 2024 01 |  | základní |  | 0 | 0.09 | 0.18 | 0 | 0 | 4 | K | 2 |  |  |  | ROZPOCET | 0 | 0 | 0 | 0 | 0 | 1 | 0 | 4 | 2055269703
| Online PSC |  | https://podminky.urs.cz/item/CS_URS_2024_01/899104112 | [14 empty] | Online PSC | 2
| VV |  | 2 "nádrže na vodu |  | 2 | [12 empty] | VV | 2 | 2 | True | 0 | ROZPOCET
35 | M | 55241017 | poklop šachtový litinový kruhový DN 600 bez ventilace tř D400 pro běžný provoz | kus | 2 |  | 0 | CS ÚRS 2024 01 |  | základní |  | 0 | 0.0563 | 0.1126 | 0 | 0 | 8 | M | 2 |  |  |  | ROZPOCET | 0 | 0 | 0 | 0 | 0 | 1 | 0 | 4 | 80679580
36 | K | 899721111 | Signalizační vodič DN do 150 mm na potrubí | m | 15 |  | 0 | CS ÚRS 2024 01 |  | základní |  | 0 | 0.00019 | 0.00285 | 0 | 0 | 4 | K | 2 |  |  |  | ROZPOCET | 0 | 0 | 0 | 0 | 0 | 1 | 0 | 4 | -463072450
| Online PSC |  | https://podminky.urs.cz/item/CS_URS_2024_01/899721111 | [14 empty] | Online PSC | 2
37 | K | 899722111 | Krytí potrubí z plastů výstražnou fólií z PVC do 20 cm | m | 15 |  | 0 | CS ÚRS 2024 01 |  | základní |  | 0 | 6e-05 | 0.0009 | 0 | 0 | 4 | K | 2 |  |  |  | ROZPOCET | 0 | 0 | 0 | 0 | 0 | 1 | 0 | 4 | -576511413
| Online PSC |  | https://podminky.urs.cz/item/CS_URS_2024_01/899722111 | [14 empty] | Online PSC | 2
| D | 998 | Přesun hmot |  |  |  | 0 |  |  |  |  | 0 |  | 0 |  | 0 | 1 | D | 1 |  |  |  | ROZPOCET | [6 empty] | 0
38 | K | 998271301 | Přesun hmot pro kanalizace hloubené monolitické z betonu otevřený výkop | t | 43.909 |  | 0 | CS ÚRS 2024 01 |  | základní |  | 0 | 0 | 0 | 0 | 0 | 4 | K | 2 |  |  |  | ROZPOCET | 0 | 0 | 0 | 0 | 0 | 1 | 0 | 4 | -1235869260
| Online PSC |  | https://podminky.urs.cz/item/CS_URS_2024_01/998271301 | [14 empty] | Online PSC | 2
| VV |  | 44,66-0,751 |  | 43.909 | [12 empty] | VV | 2 | 2 | True | 0 | ROZPOCET
39 | K | 998276101 | Přesun hmot pro trubní vedení z trub z plastických hmot otevřený výkop | t | 0.751 |  | 0 | CS ÚRS 2024 01 |  | základní |  | 0 | 0 | 0 | 0 | 0 | 4 | K | 2 |  |  |  | ROZPOCET | 0 | 0 | 0 | 0 | 0 | 1 | 0 | 4 | 333469561
| Online PSC |  | https://podminky.urs.cz/item/CS_URS_2024_01/998276101 | [14 empty] | Online PSC | 2
| D | PSV | Práce a dodávky PSV |  |  |  | 0 |  |  |  |  | 0 |  | 0.38915 |  | 0 | 2 | D | 0 |  |  |  | ROZPOCET | [6 empty] | 0
| D | 721 | Zdravotechnika - vnitřní kanalizace |  |  |  | 0 |  |  |  |  | 0 |  | 0.20597 |  | 0 | 2 | D | 1 |  |  |  | ROZPOCET | [6 empty] | 0
40 | K | 721173401 | Potrubí kanalizační z PVC SN 4 svodné DN 110 | m | 0.6 |  | 0 | CS ÚRS 2024 01 |  | základní |  | 0 | 0.00142 | 0.000852 | 0 | 0 | 16 | K | 2 |  |  |  | ROZPOCET | 0 | 0 | 0 | 0 | 0 | 1 | 0 | 16 | -1247232987
| Online PSC |  | https://podminky.urs.cz/item/CS_URS_2024_01/721173401 | [14 empty] | Online PSC | 2
| VV |  | 0,6 "dešťovka |  | 0.6 | [12 empty] | VV | 2 | 2 | True | 0 | ROZPOCET
41 | K | 721173402 | Potrubí kanalizační z PVC SN 4 svodné DN 125 | m | 59.6 |  | 0 | CS ÚRS 2024 01 |  | základní |  | 0 | 0.00197 | 0.11741 | 0 | 0 | 16 | K | 2 |  |  |  | ROZPOCET | 0 | 0 | 0 | 0 | 0 | 1 | 0 | 16 | 1624230457
| Online PSC |  | https://podminky.urs.cz/item/CS_URS_2024_01/721173402 | [14 empty] | Online PSC | 2
| VV |  | 59,6 "dešťovka |  | 59.6 | [12 empty] | VV | 2 | 2 | True | 0 | ROZPOCET
42 | K | 721173403 | Potrubí kanalizační z PVC SN 4 svodné DN 160 | m | 0.9 |  | 0 | CS ÚRS 2024 01 |  | základní |  | 0 | 0.00304 | 0.002736 | 0 | 0 | 16 | K | 2 |  |  |  | ROZPOCET | 0 | 0 | 0 | 0 | 0 | 1 | 0 | 16 | -1851835876
| Online PSC |  | https://podminky.urs.cz/item/CS_URS_2024_01/721173403 | [14 empty] | Online PSC | 2
| VV |  | 0,9 "dešťovka |  | 0.9 | [12 empty] | VV | 2 | 2 | True | 0 | ROZPOCET
43 | K | 721173404 | Potrubí kanalizační z PVC SN 4 svodné DN 200 | m | 11.2 |  | 0 | CS ÚRS 2024 01 |  | základní |  | 0 | 0.00492 | 0.055104 | 0 | 0 | 16 | K | 2 |  |  |  | ROZPOCET | 0 | 0 | 0 | 0 | 0 | 1 | 0 | 16 | 2109648444
| Online PSC |  | https://podminky.urs.cz/item/CS_URS_2024_01/721173404 | [14 empty] | Online PSC | 2
| VV |  | 11,2 "dešťová |  | 11.2 | [12 empty] | VV | 2 | 2 | True | 0 | ROZPOCET
44 | K | 721174025 | Potrubí kanalizační z PP odpadní DN 110 | m | 2.9 |  | 0 | CS ÚRS 2024 01 |  | základní |  | 0 | 0.0019604 | 0.0056852 | 0 | 0 | 16 | K | 2 |  |  |  | ROZPOCET | 0 | 0 | 0 | 0 | 0 | 1 | 0 | 16 | 1652566394
| Online PSC |  | https://podminky.urs.cz/item/CS_URS_2024_01/721174025 | [14 empty] | Online PSC | 2
45 | M | OSM.115600 | HTRE čistící tvarovka DN110 | kus | 1 |  | 0 |  |  | základní |  | 0 | 0.00033 | 0.00033 | 0 | 0 | 32 | M | 2 |  |  |  | ROZPOCET | 0 | 0 | 0 | 0 | 0 | 1 | 0 | 16 | 117422307
46 | K | 721174042 | Potrubí kanalizační z PP připojovací DN 40 | m | 1 |  | 0 | CS ÚRS 2024 01 |  | základní |  | 0 | 0.00041 | 0.00041 | 0 | 0 | 16 | K | 2 |  |  |  | ROZPOCET | 0 | 0 | 0 | 0 | 0 | 1 | 0 | 16 | -1088576978
| Online PSC |  | https://podminky.urs.cz/item/CS_URS_2024_01/721174042 | [14 empty] | Online PSC | 2
47 | K | 721174043 | Potrubí kanalizační z PP připojovací DN 50 | m | 1.7 |  | 0 | CS ÚRS 2024 01 |  | základní |  | 0 | 0.00048 | 0.000816 | 0 | 0 | 16 | K | 2 |  |  |  | ROZPOCET | 0 | 0 | 0 | 0 | 0 | 1 | 0 | 16 | -1002289743
| Online PSC |  | https://podminky.urs.cz/item/CS_URS_2024_01/721174043 | [14 empty] | Online PSC | 2
48 | K | 721174044 | Potrubí kanalizační z PP připojovací DN 75 | m | 3.5 |  | 0 | CS ÚRS 2024 01 |  | základní |  | 0 | 0.00071 | 0.002485 | 0 | 0 | 16 | K | 2 |  |  |  | ROZPOCET | 0 | 0 | 0 | 0 | 0 | 1 | 0 | 16 | -1411334769
| Online PSC |  | https://podminky.urs.cz/item/CS_URS_2024_01/721174044 | [14 empty] | Online PSC | 2
49 | K | 721174045 | Potrubí kanalizační z PP připojovací DN 110 | m | 2.3 |  | 0 | CS ÚRS 2024 01 |  | základní |  | 0 | 0.00224 | 0.005152 | 0 | 0 | 16 | K | 2 |  |  |  | ROZPOCET | 0 | 0 | 0 | 0 | 0 | 1 | 0 | 16 | 1530913114
| Online PSC |  | https://podminky.urs.cz/item/CS_URS_2024_01/721174045 | [14 empty] | Online PSC | 2
50 | K | 721174063 | Potrubí kanalizační z PP větrací DN 110 | m | 3 |  | 0 | CS ÚRS 2024 01 |  | základní |  | 0 | 0.0019 | 0.0057 | 0 | 0 | 16 | K | 2 |  |  |  | ROZPOCET | 0 | 0 | 0 | 0 | 0 | 1 | 0 | 16 | 1919690032
| Online PSC |  | https://podminky.urs.cz/item/CS_URS_2024_01/721174063 | [14 empty] | Online PSC | 2
51 | K | 721242105 | Lapač střešních splavenin z PP se zápachovou klapkou a lapacím košem DN 110 | kus | 6 |  | 0 | CS ÚRS 2024 01 |  | základní |  | 0 | 0.0015 | 0.009 | 0 | 0 | 4 | K | 2 |  |  |  | ROZPOCET | 0 | 0 | 0 | 0 | 0 | 1 | 0 | 4 | -513877085
| Online PSC |  | https://podminky.urs.cz/item/CS_URS_2024_01/721242105 | [14 empty] | Online PSC | 2
52 | K | 72199001R | Utěsnění prostupu potrubí v základu montážní pěnou | kus | 2 |  | 0 |  |  | základní |  | 0 | 0 | 0 | 0 | 0 | 16 | K | 2 |  |  |  | ROZPOCET | 0 | 0 | 0 | 0 | 0 | 1 | 0 | 16 | 597849465
53 | K | 721194105 | Vyvedení a upevnění odpadních výpustek DN 50 | kus | 3 |  | 0 | CS ÚRS 2024 01 |  | základní |  | 0 | 0 | 0 | 0 | 0 | 16 | K | 2 |  |  |  | ROZPOCET | 0 | 0 | 0 | 0 | 0 | 1 | 0 | 16 | -1854183535
| Online PSC |  | https://podminky.urs.cz/item/CS_URS_2024_01/721194105 | [14 empty] | Online PSC | 2
| VV |  | 2+1 "umyvadla + dřez |  | 3 | [12 empty] | VV | 2 | 2 | True | 0 | ROZPOCET
54 | K | 721194109 | Vyvedení a upevnění odpadních výpustek DN 110 | kus | 3 |  | 0 | CS ÚRS 2024 01 |  | základní |  | 0 | 0 | 0 | 0 | 0 | 16 | K | 2 |  |  |  | ROZPOCET | 0 | 0 | 0 | 0 | 0 | 1 | 0 | 16 | 32740987
| Online PSC |  | https://podminky.urs.cz/item/CS_URS_2024_01/721194109 | [14 empty] | Online PSC | 2
| VV |  | 2+1 "WC + výlevka |  | 3 | [12 empty] | VV | 2 | 2 | True | 0 | ROZPOCET
55 | K | 721273153 | Hlavice ventilační polypropylen PP DN 110 | kus | 1 |  | 0 | CS ÚRS 2024 01 |  | základní |  | 0 | 0.00029 | 0.00029 | 0 | 0 | 16 | K | 2 |  |  |  | ROZPOCET | 0 | 0 | 0 | 0 | 0 | 1 | 0 | 16 | 1920220062
| Online PSC |  | https://podminky.urs.cz/item/CS_URS_2024_01/721273153 | [14 empty] | Online PSC | 2
56 | K | 721290111 | Zkouška těsnosti potrubí kanalizace vodou DN do 125 | m | 60.2 |  | 0 | CS ÚRS 2024 01 |  | základní |  | 0 | 0 | 0 | 0 | 0 | 16 | K | 2 |  |  |  | ROZPOCET | 0 | 0 | 0 | 0 | 0 | 1 | 0 | 16 | 1480775215
| Online PSC |  | https://podminky.urs.cz/item/CS_URS_2024_01/721290111 | [14 empty] | Online PSC | 2
57 | K | 721290112 | Zkouška těsnosti potrubí kanalizace vodou DN 150/DN 200 | m | 11.2 |  | 0 | CS ÚRS 2024 01 |  | základní |  | 0 | 0 | 0 | 0 | 0 | 16 | K | 2 |  |  |  | ROZPOCET | 0 | 0 | 0 | 0 | 0 | 1 | 0 | 16 | 1068289226
| Online PSC |  | https://podminky.urs.cz/item/CS_URS_2024_01/721290112 | [14 empty] | Online PSC | 2
58 | K | 998721101 | Přesun hmot tonážní pro vnitřní kanalizaci v objektech v do 6 m | t | 0.197 |  | 0 | CS ÚRS 2024 01 |  | základní |  | 0 | 0 | 0 | 0 | 0 | 16 | K | 2 |  |  |  | ROZPOCET | 0 | 0 | 0 | 0 | 0 | 1 | 0 | 16 | -72989393
| Online PSC |  | https://podminky.urs.cz/item/CS_URS_2024_01/998721101 | [14 empty] | Online PSC | 2
| D | 722 | Zdravotechnika - vnitřní vodovod |  |  |  | 0 |  |  |  |  | 0 |  | 0.029507 |  | 0 | 2 | D | 1 |  |  |  | ROZPOCET | [6 empty] | 0
59 | K | 722174002 | Potrubí vodovodní plastové PPR svar polyfúze PN 16 D 20x2,8 mm | m | 10.8 |  | 0 | CS ÚRS 2024 01 |  | základní |  | 0 | 0.00084 | 0.009072 | 0 | 0 | 16 | K | 2 |  |  |  | ROZPOCET | 0 | 0 | 0 | 0 | 0 | 1 | 0 | 16 | 491965212
| Online PSC |  | https://podminky.urs.cz/item/CS_URS_2024_01/722174002 | [14 empty] | Online PSC | 2
60 | K | 722174003 | Potrubí vodovodní plastové PPR svar polyfúze PN 16 D 25x3,5 mm | m | 3.7 |  | 0 | CS ÚRS 2024 01 |  | základní |  | 0 | 0.00116 | 0.004292 | 0 | 0 | 16 | K | 2 |  |  |  | ROZPOCET | 0 | 0 | 0 | 0 | 0 | 1 | 0 | 16 | -492863127
| Online PSC |  | https://podminky.urs.cz/item/CS_URS_2024_01/722174003 | [14 empty] | Online PSC | 2
| P |  | Poznámka k položce: vedeno po stěně | [14 empty] | P | 2
61 | K | 722179191 | Příplatek k rozvodu vody z plastů za malý rozsah prací na zakázce do 20 m | soubor | 1 |  | 0 | CS ÚRS 2024 01 |  | základní |  | 0 | 0 | 0 | 0 | 0 | 16 | K | 2 |  |  |  | ROZPOCET | 0 | 0 | 0 | 0 | 0 | 1 | 0 | 16 | 606858000
| Online PSC |  | https://podminky.urs.cz/item/CS_URS_2024_01/722179191 | [14 empty] | Online PSC | 2
62 | K | 722181231 | Ochrana vodovodního potrubí přilepenými termoizolačními trubicemi z PE tl přes 9 do 13 mm DN do 22 mm | m | 10.8 |  | 0 | CS ÚRS 2024 01 |  | základní |  | 0 | 7e-05 | 0.000756 | 0 | 0 | 16 | K | 2 |  |  |  | ROZPOCET | 0 | 0 | 0 | 0 | 0 | 1 | 0 | 16 | -1692463498
| Online PSC |  | https://podminky.urs.cz/item/CS_URS_2024_01/722181231 | [14 empty] | Online PSC | 2
63 | K | 722181242 | Ochrana vodovodního potrubí přilepenými termoizolačními trubicemi z PE tl přes 13 do 20 mm DN přes 22 do 45 mm | m | 6.2 |  | 0 | CS ÚRS 2024 01 |  | základní |  | 0 | 0.00016 | 0.000992 | 0 | 0 | 16 | K | 2 |  |  |  | ROZPOCET | 0 | 0 | 0 | 0 | 0 | 1 | 0 | 16 | -1070200297
| Online PSC |  | https://podminky.urs.cz/item/CS_URS_2024_01/722181242 | [14 empty] | Online PSC | 2
| VV |  | 3,7+2,5 |  | 6.2 | [12 empty] | VV | 2 | 2 | True | 0 | ROZPOCET
64 | K | 722190401 | Vyvedení a upevnění výpustku DN do 25 | kus | 6 |  | 0 | CS ÚRS 2024 01 |  | základní |  | 0 | 0 | 0 | 0 | 0 | 16 | K | 2 |  |  |  | ROZPOCET | 0 | 0 | 0 | 0 | 0 | 1 | 0 | 16 | -3439918
| Online PSC |  | https://podminky.urs.cz/item/CS_URS_2024_01/722190401 | [14 empty] | Online PSC | 2
65 | K | 722220151 | Nástěnka závitová plastová PPR PN 20 DN 16 x G 1/2" | kus | 6 |  | 0 | CS ÚRS 2024 01 |  | základní |  | 0 | 0.00017 | 0.00102 | 0 | 0 | 16 | K | 2 |  |  |  | ROZPOCET | 0 | 0 | 0 | 0 | 0 | 1 | 0 | 16 | 1685988376
| Online PSC |  | https://podminky.urs.cz/item/CS_URS_2024_01/722220151 | [14 empty] | Online PSC | 2
66 | K | 722220241 | Přechodka dGK PPR PN 20 D 20 x G 1/2" s kovovým vnitřním závitem a převlečnou maticí | kus | 3 |  | 0 | CS ÚRS 2024 01 |  | základní |  | 0 | 0.00011 | 0.00033 | 0 | 0 | 16 | K | 2 |  |  |  | ROZPOCET | 0 | 0 | 0 | 0 | 0 | 1 | 0 | 16 | -983590915
| Online PSC |  | https://podminky.urs.cz/item/CS_URS_2024_01/722220241 | [14 empty] | Online PSC | 2
67 | K | 722220242 | Přechodka dGK PPR PN 20 D 25 x G 3/4" s kovovým vnitřním závitem a převlečnou maticí | kus | 1 |  | 0 | CS ÚRS 2024 01 |  | základní |  | 0 | 0.0002 | 0.0002 | 0 | 0 | 16 | K | 2 |  |  |  | ROZPOCET | 0 | 0 | 0 | 0 | 0 | 1 | 0 | 16 | 442827517
| Online PSC |  | https://podminky.urs.cz/item/CS_URS_2024_01/722220242 | [14 empty] | Online PSC | 2
68 | K | 722232044 | Kohout kulový přímý G 3/4" PN 42 do 185°C vnitřní závit | kus | 2 |  | 0 | CS ÚRS 2024 01 |  | základní |  | 0 | 0.00034 | 0.00068 | 0 | 0 | 16 | K | 2 |  |  |  | ROZPOCET | 0 | 0 | 0 | 0 | 0 | 1 | 0 | 16 | -1671343282
| Online PSC |  | https://podminky.urs.cz/item/CS_URS_2024_01/722232044 | [14 empty] | Online PSC | 2
69 | K | 722232062 | Kohout kulový přímý G 3/4" PN 42 do 185°C vnitřní závit s vypouštěním | kus | 2 |  | 0 | CS ÚRS 2024 01 |  | základní |  | 0 | 0.0004 | 0.0008 | 0 | 0 | 16 | K | 2 |  |  |  | ROZPOCET | 0 | 0 | 0 | 0 | 0 | 1 | 0 | 16 | -1791153873
| Online PSC |  | https://podminky.urs.cz/item/CS_URS_2024_01/722232062 | [14 empty] | Online PSC | 2
70 | K | 722239103 | Montáž armatur vodovodních se dvěma závity G 1" | kus | 3 |  | 0 | CS ÚRS 2024 01 |  | základní |  | 0 | 2e-05 | 6e-05 | 0 | 0 | 16 | K | 2 |  |  |  | ROZPOCET | 0 | 0 | 0 | 0 | 0 | 1 | 0 | 16 | 1606433196
| Online PSC |  | https://podminky.urs.cz/item/CS_URS_2024_01/722239103 | [14 empty] | Online PSC | 2
71 | M | 5511799M | trojitý filtr s UV lampou, mechanický filtr + filtr s aktivním uhlíkem |  | 1 |  | 0 |  |  | základní |  | 0 | 0.0015 | 0.0015 | 0 | 0 | 32 | M | 2 |  |  |  | ROZPOCET | 0 | 0 | 0 | 0 | 0 | 1 | 0 | 16 | 2011468995
72 | M | 5511798M | filtr mechanický s jemným filtrem 50 mcr |  | 1 |  | 0 |  |  | základní |  | 0 | 0.0003 | 0.0003 | 0 | 0 | 32 | M | 2 |  |  |  | ROZPOCET | 0 | 0 | 0 | 0 | 0 | 1 | 0 | 16 | -708700239
73 | M | 5511797M | filtr mechanický s hrubým filtrem 100 mcr |  | 1 |  | 0 |  |  | základní |  | 0 | 0.0003 | 0.0003 | 0 | 0 | 32 | M | 2 |  |  |  | ROZPOCET | 0 | 0 | 0 | 0 | 0 | 1 | 0 | 16 | -129986482
74 | K | 722262211 | Vodoměr závitový jednovtokový suchoběžný do 40°C G 1/2"x 80 mm Qn 1,5 m3/h horizontální | kus | 1 |  | 0 | CS ÚRS 2024 01 |  | základní |  | 0 | 0.00127 | 0.00127 | 0 | 0 | 16 | K | 2 |  |  |  | ROZPOCET | 0 | 0 | 0 | 0 | 0 | 1 | 0 | 16 | -321482677
| Online PSC |  | https://podminky.urs.cz/item/CS_URS_2024_01/722262211 | [14 empty] | Online PSC | 2
75 | K | 722290234 | Proplach a dezinfekce vodovodního potrubí DN do 80 | m | 14.5 |  | 0 | CS ÚRS 2024 01 |  | základní |  | 0 | 1e-05 | 0.000145 | 0 | 0 | 16 | K | 2 |  |  |  | ROZPOCET | 0 | 0 | 0 | 0 | 0 | 1 | 0 | 16 | -950971852
| Online PSC |  | https://podminky.urs.cz/item/CS_URS_2024_01/722290234 | [14 empty] | Online PSC | 2
76 | K | 722290246 | Zkouška těsnosti vodovodního potrubí plastového DN do 40 | m | 14.5 |  | 0 | CS ÚRS 2024 01 |  | základní |  | 0 | 2e-05 | 0.00029 | 0 | 0 | 16 | K | 2 |  |  |  | ROZPOCET | 0 | 0 | 0 | 0 | 0 | 1 | 0 | 16 | 1668243344
| Online PSC |  | https://podminky.urs.cz/item/CS_URS_2024_01/722290246 | [14 empty] | Online PSC | 2
77 | K | 72299001R | Utěsnění prostupu potrubí v základu montážní pěnou | kus | 1 |  | 0 |  |  | základní |  | 0 | 0 | 0 | 0 | 0 | 16 | K | 2 |  |  |  | ROZPOCET | 0 | 0 | 0 | 0 | 0 | 1 | 0 | 16 | -678532180
78 | K | 713490099R | Vytvoření tepelně izolačního kanálku potrubí vodovodu z desek ZPS 100mm | m | 5 |  | 0 |  |  | základní |  | 0 | 0.0015 | 0.0075 | 0 | 0 | 16 | K | 2 |  |  |  | ROZPOCET | 0 | 0 | 0 | 0 | 0 | 1 | 0 | 16 | 1572936400
79 | K | 998722101 | Přesun hmot tonážní pro vnitřní vodovod v objektech v do 6 m | t | 0.03 |  | 0 | CS ÚRS 2024 01 |  | základní |  | 0 | 0 | 0 | 0 | 0 | 16 | K | 2 |  |  |  | ROZPOCET | 0 | 0 | 0 | 0 | 0 | 1 | 0 | 16 | 1135325198
| Online PSC |  | https://podminky.urs.cz/item/CS_URS_2024_01/998722101 | [14 empty] | Online PSC | 2
| D | 724 | Zdravotechnika - strojní vybavení |  |  |  | 0 |  |  |  |  | 0 |  | 0.017687 |  | 0 | 2 | D | 1 |  |  |  | ROZPOCET | [6 empty] | 0
80 | K | 724210099R | Domovní samonasávací vodárna dopravní výška 25 m 35-2, 0,8 - 0,25 l/s | soubor | 1 |  | 0 |  |  | základní |  | 0 | 0.015687 | 0.015687 | 0 | 0 | 16 | K | 2 |  |  |  | ROZPOCET | 0 | 0 | 0 | 0 | 0 | 1 | 0 | 16 | 1966638311
81 | K | 72499001R | D+M plovoucího sání s filtrem, zpětnou klapkou a snímačem hladiny | kpl | 1 |  | 0 |  |  | základní |  | 0 | 0.002 | 0.002 | 0 | 0 | 16 | K | 2 |  |  |  | ROZPOCET | 0 | 0 | 0 | 0 | 0 | 1 | 0 | 16 | -1818556509
82 | K | 998724101 | Přesun hmot tonážní pro strojní vybavení v objektech v do 6 m | t | 0.018 |  | 0 | CS ÚRS 2024 01 |  | základní |  | 0 | 0 | 0 | 0 | 0 | 16 | K | 2 |  |  |  | ROZPOCET | 0 | 0 | 0 | 0 | 0 | 1 | 0 | 16 | -1351960042
| Online PSC |  | https://podminky.urs.cz/item/CS_URS_2024_01/998724101 | [14 empty] | Online PSC | 2
| D | 725 | Zdravotechnika - zařizovací předměty |  |  |  | 0 |  |  |  |  | 0 |  | 0.10048 |  | 0 | 2 | D | 1 |  |  |  | ROZPOCET | [6 empty] | 0
83 | K | 725112022 | Klozet keramický závěsný na nosné stěny s hlubokým splachováním odpad vodorovný | soubor | 2 |  | 0 | CS ÚRS 2024 01 |  | základní |  | 0 | 0.015689 | 0.031378 | 0 | 0 | 16 | K | 2 |  |  |  | ROZPOCET | 0 | 0 | 0 | 0 | 0 | 1 | 0 | 16 | -1157746780
| Online PSC |  | https://podminky.urs.cz/item/CS_URS_2024_01/725112022 | [14 empty] | Online PSC | 2
84 | M | 55167381 | sedátko klozetové duroplastové bílé s poklopem | kus | 2 |  | 0 | CS ÚRS 2024 01 |  | základní |  | 0 | 0.0022 | 0.0044 | 0 | 0 | 32 | M | 2 |  |  |  | ROZPOCET | 0 | 0 | 0 | 0 | 0 | 1 | 0 | 16 | -1228279000
85 | K | 725211703 | Umývátko keramické bílé stěnové šířky 450 mm připevněné na stěnu šrouby | soubor | 2 |  | 0 | CS ÚRS 2024 01 |  | základní |  | 0 | 0.0098493 | 0.019699 | 0 | 0 | 16 | K | 2 |  |  |  | ROZPOCET | 0 | 0 | 0 | 0 | 0 | 1 | 0 | 16 | -147601060
| Online PSC |  | https://podminky.urs.cz/item/CS_URS_2024_01/725211703 | [14 empty] | Online PSC | 2
86 | K | 725311121 | Dřez jednoduchý nerezový se zápachovou uzávěrkou s odkapávací plochou 560x480 mm a miskou | soubor | 1 |  | 0 | CS ÚRS 2024 01 |  | základní |  | 0 | 0.00493 | 0.00493 | 0 | 0 | 16 | K | 2 |  |  |  | ROZPOCET | 0 | 0 | 0 | 0 | 0 | 1 | 0 | 16 | 894676485
| Online PSC |  | https://podminky.urs.cz/item/CS_URS_2024_01/725311121 | [14 empty] | Online PSC | 2
87 | K | 725339111 | Montáž výlevky | soubor | 1 |  | 0 | CS ÚRS 2024 01 |  | základní |  | 0 | 0.00064 | 0.00064 | 0 | 0 | 16 | K | 2 |  |  |  | ROZPOCET | 0 | 0 | 0 | 0 | 0 | 1 | 0 | 16 | 651445921
| Online PSC |  | https://podminky.urs.cz/item/CS_URS_2024_01/725339111 | [14 empty] | Online PSC | 2
88 | M | 5523109M | výlevka nerezová s baterií a umyvadlem | kus | 1 |  | 0 |  |  | základní |  | 0 | 0.032 | 0.032 | 0 | 0 | 32 | M | 2 |  |  |  | ROZPOCET | 0 | 0 | 0 | 0 | 0 | 1 | 0 | 16 | 1558999897
89 | K | 725813111 | Ventil rohový bez připojovací trubičky nebo flexi hadičky G 1/2" | soubor | 6 |  | 0 | CS ÚRS 2024 01 |  | základní |  | 0 | 0.00024 | 0.00144 | 0 | 0 | 16 | K | 2 |  |  |  | ROZPOCET | 0 | 0 | 0 | 0 | 0 | 1 | 0 | 16 | 340242375
| Online PSC |  | https://podminky.urs.cz/item/CS_URS_2024_01/725813111 | [14 empty] | Online PSC | 2
90 | M | 55190003 | flexi hadice ohebná sanitární D 9x13mm FF 1/2" 500mm | kus | 4 |  | 0 | CS ÚRS 2024 01 |  | základní |  | 0 | 0.00022 | 0.00088 | 0 | 0 | 32 | M | 2 |  |  |  | ROZPOCET | 0 | 0 | 0 | 0 | 0 | 1 | 0 | 16 | -1600148165
91 | K | 725829131 | Montáž baterie umyvadlové stojánkové G 1/2" ostatní typ | kus | 4 |  | 0 | CS ÚRS 2024 01 |  | základní |  | 0 | 4e-05 | 0.00016 | 0 | 0 | 16 | K | 2 |  |  |  | ROZPOCET | 0 | 0 | 0 | 0 | 0 | 1 | 0 | 16 | 1262131152
| Online PSC |  | https://podminky.urs.cz/item/CS_URS_2024_01/725829131 | [14 empty] | Online PSC | 2
92 | M | 5514599M | baterie stojánková s el. ohřevem vody 3 kW | kus | 4 |  | 0 |  |  | základní |  | 0 | 0.0011 | 0.0044 | 0 | 0 | 32 | M | 2 |  |  |  | ROZPOCET | 0 | 0 | 0 | 0 | 0 | 1 | 0 | 16 | -597845770
93 | K | 725861312 | Zápachová uzávěrka pro umyvadlo DN 40 podomítková | kus | 1 |  | 0 | CS ÚRS 2024 01 |  | základní |  | 0 | 0.00055 | 0.00055 | 0 | 0 | 16 | K | 2 |  |  |  | ROZPOCET | 0 | 0 | 0 | 0 | 0 | 1 | 0 | 16 | -1486926481
| Online PSC |  | https://podminky.urs.cz/item/CS_URS_2024_01/725861312 | [14 empty] | Online PSC | 2
94 | K | 998725101 | Přesun hmot tonážní pro zařizovací předměty v objektech v do 6 m | t | 0.1 |  | 0 | CS ÚRS 2024 01 |  | základní |  | 0 | 0 | 0 | 0 | 0 | 16 | K | 2 |  |  |  | ROZPOCET | 0 | 0 | 0 | 0 | 0 | 1 | 0 | 16 | -99187890
| Online PSC |  | https://podminky.urs.cz/item/CS_URS_2024_01/998725101 | [14 empty] | Online PSC | 2
| D | 726 | Zdravotechnika - předstěnové instalace |  |  |  | 0 |  |  |  |  | 0 |  | 0.0333 |  | 0 | 2 | D | 1 |  |  |  | ROZPOCET | [6 empty] | 0
95 | K | 726131041 | Instalační předstěna pro klozet závěsný v 1120 mm s ovládáním zepředu do lehkých stěn s kovovou kcí | soubor | 2 |  | 0 | CS ÚRS 2024 01 |  | základní |  | 0 | 0.01665 | 0.0333 | 0 | 0 | 16 | K | 2 |  |  |  | ROZPOCET | 0 | 0 | 0 | 0 | 0 | 1 | 0 | 16 | -750741124
| Online PSC |  | https://podminky.urs.cz/item/CS_URS_2024_01/726131041 | [14 empty] | Online PSC | 2
96 | K | 998726111 | Přesun hmot tonážní pro instalační prefabrikáty v objektech v do 6 m | t | 0.033 |  | 0 | CS ÚRS 2024 01 |  | základní |  | 0 | 0 | 0 | 0 | 0 | 16 | K | 2 |  |  |  | ROZPOCET | 0 | 0 | 0 | 0 | 0 | 1 | 0 | 16 | 82834790
| Online PSC |  | https://podminky.urs.cz/item/CS_URS_2024_01/998726111 | [14 empty] | Online PSC | 2
| D | 741 | Elektroinstalace - silnoproud |  |  |  | 0 |  |  |  |  | 0 |  | 0.002208 |  | 0 | 2 | D | 1 |  |  |  | ROZPOCET | [6 empty] | 0
97 | K | 74100099R | Zapojení a zprovoznění domácí vodárny | kpl | 1 |  | 0 |  |  | základní |  | 0 | 0 | 0 | 0 | 0 | 16 | K | 2 |  |  |  | ROZPOCET | 0 | 0 | 0 | 0 | 0 | 1 | 0 | 16 | 127411990
98 | K | 741122122 | Montáž kabel Cu plný kulatý žíla 3x1,5 až 6 mm2 zatažený v trubkách (např. CYKY) | m | 16 |  | 0 | CS ÚRS 2024 01 |  | základní |  | 0 | 0 | 0 | 0 | 0 | 16 | K | 2 |  |  |  | ROZPOCET | 0 | 0 | 0 | 0 | 0 | 1 | 0 | 16 | 1638297295
| Online PSC |  | https://podminky.urs.cz/item/CS_URS_2024_01/741122122 | [14 empty] | Online PSC | 2
| VV |  | 16 "kabel pro čidlo |  | 16 | [12 empty] | VV | 2 | 2 | True | 0 | ROZPOCET
99 | M | 34111030 | kabel instalační jádro Cu plné izolace PVC plášť PVC 450/750V (CYKY) 3x1,5mm2 | m | 18.4 |  | 0 | CS ÚRS 2024 01 |  | základní |  | 0 | 0.00012 | 0.002208 | 0 | 0 | 32 | M | 2 |  |  |  | ROZPOCET | 0 | 0 | 0 | 0 | 0 | 1 | 0 | 16 | 1039845084
| VV |  | 16*1,15 'Přepočtené koeficientem množství |  | 18.4 | [12 empty] | VV | 2 | 2 | False | 1 | ROZPOCET
| D | M | Práce a dodávky M |  |  |  | 0 |  |  |  |  | 0 |  | 0.0029925 |  | 0 | 3 | D | 0 |  |  |  | ROZPOCET | [6 empty] | 0
| D | 46-M | Zemní práce při extr.mont.pracích |  |  |  | 0 |  |  |  |  | 0 |  | 0.0029925 |  | 0 | 3 | D | 1 |  |  |  | ROZPOCET | [6 empty] | 0
100 | K | 460791111 | Montáž trubek ochranných plastových uložených volně do rýhy tuhých D do 32 mm | m | 15 |  | 0 | CS ÚRS 2024 01 |  | základní |  | 0 | 0 | 0 | 0 | 0 | 64 | K | 2 |  |  |  | ROZPOCET | 0 | 0 | 0 | 0 | 0 | 1 | 0 | 64 | 576868089
| Online PSC |  | https://podminky.urs.cz/item/CS_URS_2024_01/460791111 | [14 empty] | Online PSC | 2
| VV |  | 15 "kabel pro čidlo v jímce |  | 15 | [12 empty] | VV | 2 | 2 | True | 0 | ROZPOCET
101 | M | 34571350 | trubka elektroinstalační ohebná dvouplášťová korugovaná (chránička) D 32/40mm, HDPE+LDPE | m | 15.75 |  | 0 | CS ÚRS 2024 01 |  | základní |  | 0 | 0.00019 | 0.0029925 | 0 | 0 | 128 | M | 2 |  |  |  | ROZPOCET | 0 | 0 | 0 | 0 | 0 | 1 | 0 | 128 | -1750722772
| VV |  | 15*1,05 'Přepočtené koeficientem množství |  | 15.75 | [12 empty] | VV | 2 | 2 | False | 1 | ROZPOCET

## 03 - Elektroinstalace
{ec5a096b-3313-4fa0-b21b-f5058628cf80}
2
| KRYCÍ LIST SOUPISU PRACÍ | [7 empty] | v --- níže se nacházejí doplnkové a pomocné údaje k sestavám --- v | [8 empty] | False
Stavba:
Novostavba objektu střelnice Myslivna
Objekt:
03 - Elektroinstalace
| KSO: |  |  |  |  | CC-CZ:
| Místo: |  | Cheb |  |  | Datum: | 30. 11. 2024
| Zadavatel: |  |  |  |  | IČ:
DIČ:
| Uchazeč: |  |  |  |  | IČ: | Vyplň údaj
|  | Vyplň údaj |  |  |  | DIČ: | Vyplň údaj
| Projektant: |  |  |  |  | IČ:
|  | Martin Řehák |  |  |  | DIČ:
| Zpracovatel: |  |  |  |  | IČ:
DIČ:
Poznámka:
| Cena bez DPH | [5 empty] | 0
|  |  | Základ daně |  |  | Sazba daně | Výše daně
| DPH | základní | 0 |  |  | 21% | 0
|  | snížená | 0 |  |  | 12% | 0
|  | zákl. přenesená | 0 |  |  | 21% | 0
|  | sníž. přenesená | 0 |  |  | 12% | 0
|  | nulová | 0 |  |  | 0% | 0
| Cena s DPH |  |  | v | CZK |  | 0
| Projektant |  |  | Zpracovatel
| Datum a podpis: |  | Razítko | Datum a podpis: |  |  | Razítko
| Objednavatel |  |  | Uchazeč
| Datum a podpis: |  | Razítko | Datum a podpis: |  |  | Razítko
REKAPITULACE ČLENĚNÍ SOUPISU PRACÍ
Stavba:
Novostavba objektu střelnice Myslivna
Objekt:
03 - Elektroinstalace
Místo: |  |  | Cheb |  |  | Datum: | 30. 11. 2024
Zadavatel: | [5 empty] | Projektant: | Martin Řehák
Uchazeč: |  |  | Vyplň údaj |  |  | Zpracovatel:
Kód dílu - Popis | [6 empty] | Cena celkem [CZK]
Náklady ze soupisu prací | [6 empty] | 0 | [11 empty] | -1
| PSV - Práce a dodávky PSV | [5 empty] | 0
| 741 - Elektroinstalace - silnoproud | [5 empty] | 0
| 741.7 - Fotovoltaický systém | [5 empty] | 0
| 742 - Elektroinstalace - slaboproud | [5 empty] | 0
| M - Práce a dodávky M | [5 empty] | 0
| 46-M - Zemní práce při extr.mont.pracích | [5 empty] | 0
SOUPIS PRACÍ
Stavba:
Novostavba objektu střelnice Myslivna
Objekt:
03 - Elektroinstalace
Místo: |  |  | Cheb |  |  | Datum: | 30. 11. 2024
Zadavatel: | [5 empty] | Projektant: | Martin Řehák
Uchazeč: |  |  | Vyplň údaj |  |  | Zpracovatel:
PČ | Typ | Kód | Popis | MJ | Množství | J.cena [CZK] | Cena celkem [CZK] | Cenová soustava |  | DPH | J. Nh [h] | Nh celkem [h] | J. hmotnost [t] | Hmotnost celkem [t] | J. suť [t] | Suť Celkem [t]
Náklady soupisu celkem | [6 empty] | 0 |  |  |  |  | 0 |  | 1.0066 |  | 0 |  | D | -1 | [10 empty] | 0
| D | PSV | Práce a dodávky PSV |  |  |  | 0 |  |  |  |  | 0 |  | 0.73138 |  | 0 | 2 | D | 0 |  |  |  | ROZPOCET | [6 empty] | 0
| D | 741 | Elektroinstalace - silnoproud |  |  |  | 0 |  |  |  |  | 0 |  | 0.61064 |  | 0 | 2 | D | 1 |  |  |  | ROZPOCET | [6 empty] | 0
1 | K | 741112061 | Montáž krabice přístrojová zapuštěná plastová kruhová | kus | 45 |  | 0 | CS ÚRS 2024 01 |  | základní |  | 0 | 0 | 0 | 0 | 0 | 16 | K | 2 |  |  |  | ROZPOCET | 0 | 0 | 0 | 0 | 0 | 1 | 0 | 16 | 1144385876
| Online PSC |  | https://podminky.urs.cz/item/CS_URS_2024_01/741112061 | [14 empty] | Online PSC | 2
2 | M | 34571450 | krabice pod omítku PVC přístrojová kruhová D 70mm | kus | 32 |  | 0 | CS ÚRS 2024 01 |  | základní |  | 0 | 4e-05 | 0.00128 | 0 | 0 | 32 | M | 2 |  |  |  | ROZPOCET | 0 | 0 | 0 | 0 | 0 | 1 | 0 | 16 | 1692620839
3 | M | 34571451 | krabice pod omítku PVC přístrojová kruhová D 70mm hluboká | kus | 13 |  | 0 | CS ÚRS 2024 01 |  | základní |  | 0 | 5e-05 | 0.00065 | 0 | 0 | 32 | M | 2 |  |  |  | ROZPOCET | 0 | 0 | 0 | 0 | 0 | 1 | 0 | 16 | -1173171589
4 | K | 741120001 | Montáž vodič Cu izolovaný plný a laněný žíla 0,35-6 mm2 pod omítku (např. CY) | m | 86.957 |  | 0 | CS ÚRS 2024 01 |  | základní |  | 0 | 0 | 0 | 0 | 0 | 16 | K | 2 |  |  |  | ROZPOCET | 0 | 0 | 0 | 0 | 0 | 1 | 0 | 16 | -2129694827
| Online PSC |  | https://podminky.urs.cz/item/CS_URS_2024_01/741120001 | [14 empty] | Online PSC | 2
| VV |  | 100/1,15 |  | 86.9565 | [12 empty] | VV | 2 | 2 | True | 0 | ROZPOCET
5 | K | 741120201 | Montáž vodič Cu izolovaný plný a laněný s PVC pláštěm žíla 1,5-16 mm2 volně (např. CY, CHAH-V) | m | 43.478 |  | 0 | CS ÚRS 2024 01 |  | základní |  | 0 | 0 | 0 | 0 | 0 | 16 | K | 2 |  |  |  | ROZPOCET | 0 | 0 | 0 | 0 | 0 | 1 | 0 | 16 | 314406802
| Online PSC |  | https://podminky.urs.cz/item/CS_URS_2024_01/741120201 | [14 empty] | Online PSC | 2
| VV |  | 50/1,15 |  | 43.4783 | [12 empty] | VV | 2 | 2 | True | 0 | ROZPOCET
6 | M | 34141024 | vodič propojovací flexibilní jádro Cu lanované izolace PVC 450/750V (H07V-K) 1x1,5mm2 | m | 150 |  | 0 | CS ÚRS 2024 01 |  | základní |  | 0 | 2e-05 | 0.003 | 0 | 0 | 32 | M | 2 |  |  |  | ROZPOCET | 0 | 0 | 0 | 0 | 0 | 1 | 0 | 16 | -1459630746
7 | K | 741122015 | Montáž kabel Cu bez ukončení uložený pod omítku plný kulatý 3x1,5 mm2 (např. CYKY) | m | 173.913 |  | 0 | CS ÚRS 2024 01 |  | základní |  | 0 | 0 | 0 | 0 | 0 | 16 | K | 2 |  |  |  | ROZPOCET | 0 | 0 | 0 | 0 | 0 | 1 | 0 | 16 | 1195857968
| Online PSC |  | https://podminky.urs.cz/item/CS_URS_2024_01/741122015 | [14 empty] | Online PSC | 2
| VV |  | 200,0/1,15 |  | 173.913 | [12 empty] | VV | 2 | 2 | True | 0 | ROZPOCET
8 | K | 741122016 | Montáž kabel Cu bez ukončení uložený pod omítku plný kulatý 3x2,5 až 6 mm2 (např. CYKY) | m | 173.913 |  | 0 | CS ÚRS 2024 01 |  | základní |  | 0 | 0 | 0 | 0 | 0 | 16 | K | 2 |  |  |  | ROZPOCET | 0 | 0 | 0 | 0 | 0 | 1 | 0 | 16 | 18695119
| Online PSC |  | https://podminky.urs.cz/item/CS_URS_2024_01/741122016 | [14 empty] | Online PSC | 2
| VV |  | 200/1,15 |  | 173.913 | [12 empty] | VV | 2 | 2 | True | 0 | ROZPOCET
9 | K | 741122122 | Montáž kabel Cu plný kulatý žíla 3x1,5 až 6 mm2 zatažený v trubkách (např. CYKY) | m | 43.478 |  | 0 | CS ÚRS 2024 01 |  | základní |  | 0 | 0 | 0 | 0 | 0 | 16 | K | 2 |  |  |  | ROZPOCET | 0 | 0 | 0 | 0 | 0 | 1 | 0 | 16 | 1308237158
| Online PSC |  | https://podminky.urs.cz/item/CS_URS_2024_01/741122122 | [14 empty] | Online PSC | 2
| VV |  | 50,0/1,15 |  | 43.4783 | [12 empty] | VV | 2 | 2 | True | 0 | ROZPOCET
10 | K | 741122211 | Montáž kabel Cu plný kulatý žíla 3x1,5 až 6 mm2 uložený volně (např. CYKY) | m | 347.826 |  | 0 | CS ÚRS 2024 01 |  | základní |  | 0 | 0 | 0 | 0 | 0 | 16 | K | 2 |  |  |  | ROZPOCET | 0 | 0 | 0 | 0 | 0 | 1 | 0 | 16 | 1709631087
| Online PSC |  | https://podminky.urs.cz/item/CS_URS_2024_01/741122211 | [14 empty] | Online PSC | 2
| VV |  | 2*200,0/1,15 |  | 347.8261 | [12 empty] | VV | 2 | 2 | True | 0 | ROZPOCET
11 | M | 34111030 | kabel instalační jádro Cu plné izolace PVC plášť PVC 450/750V (CYKY) 3x1,5mm2 | m | 450 |  | 0 | CS ÚRS 2024 01 |  | základní |  | 0 | 0.00012 | 0.054 | 0 | 0 | 32 | M | 2 |  |  |  | ROZPOCET | 0 | 0 | 0 | 0 | 0 | 1 | 0 | 16 | 1660348625
12 | M | 34111036 | kabel instalační jádro Cu plné izolace PVC plášť PVC 450/750V (CYKY) 3x2,5mm2 | m | 400 |  | 0 | CS ÚRS 2024 01 |  | základní |  | 0 | 0.00017 | 0.068 | 0 | 0 | 32 | M | 2 |  |  |  | ROZPOCET | 0 | 0 | 0 | 0 | 0 | 1 | 0 | 16 | -26760837
13 | K | 741122133 | Montáž kabel Cu plný kulatý žíla 4x10 mm2 zatažený v trubkách (např. CYKY) | m | 43.478 |  | 0 | CS ÚRS 2024 01 |  | základní |  | 0 | 0 | 0 | 0 | 0 | 16 | K | 2 |  |  |  | ROZPOCET | 0 | 0 | 0 | 0 | 0 | 1 | 0 | 16 | 1254945285
| Online PSC |  | https://podminky.urs.cz/item/CS_URS_2024_01/741122133 | [14 empty] | Online PSC | 2
| VV |  | 50/1,15 |  | 43.4783 | [12 empty] | VV | 2 | 2 | True | 0 | ROZPOCET
14 | M | 34111076 | kabel instalační jádro Cu plné izolace PVC plášť PVC 450/750V (CYKY) 4x10mm2 | m | 50 |  | 0 | CS ÚRS 2024 01 |  | základní |  | 0 | 0.00064 | 0.032 | 0 | 0 | 32 | M | 2 |  |  |  | ROZPOCET | 0 | 0 | 0 | 0 | 0 | 1 | 0 | 16 | -275027714
15 | K | 741130001 | Ukončení vodič izolovaný do 2,5 mm2 v rozváděči nebo na přístroji | kus | 75 |  | 0 | CS ÚRS 2024 01 |  | základní |  | 0 | 0 | 0 | 0 | 0 | 16 | K | 2 |  |  |  | ROZPOCET | 0 | 0 | 0 | 0 | 0 | 1 | 0 | 16 | -453032951
| Online PSC |  | https://podminky.urs.cz/item/CS_URS_2024_01/741130001 | [14 empty] | Online PSC | 2
| VV |  | 25*3 |  | 75 | [12 empty] | VV | 2 | 2 | True | 0 | ROZPOCET
16 | K | 741130005 | Ukončení vodič izolovaný do 10 mm2 v rozváděči nebo na přístroji | kus | 8 |  | 0 | CS ÚRS 2024 01 |  | základní |  | 0 | 0 | 0 | 0 | 0 | 16 | K | 2 |  |  |  | ROZPOCET | 0 | 0 | 0 | 0 | 0 | 1 | 0 | 16 | -1890847052
| Online PSC |  | https://podminky.urs.cz/item/CS_URS_2024_01/741130005 | [14 empty] | Online PSC | 2
17 | K | 741130007 | Ukončení vodič izolovaný do 25 mm2 v rozváděči nebo na přístroji | kus | 4 |  | 0 | CS ÚRS 2024 01 |  | základní |  | 0 | 0 | 0 | 0 | 0 | 16 | K | 2 |  |  |  | ROZPOCET | 0 | 0 | 0 | 0 | 0 | 1 | 0 | 16 | 691128418
| Online PSC |  | https://podminky.urs.cz/item/CS_URS_2024_01/741130007 | [14 empty] | Online PSC | 2
18 | K | 741210001 | Montáž rozvodnice oceloplechová nebo plastová běžná do 20 kg | kus | 1 |  | 0 | CS ÚRS 2024 01 |  | základní |  | 0 | 0 | 0 | 0 | 0 | 16 | K | 2 |  |  |  | ROZPOCET | 0 | 0 | 0 | 0 | 0 | 1 | 0 | 16 | 1963265723
| Online PSC |  | https://podminky.urs.cz/item/CS_URS_2024_01/741210001 | [14 empty] | Online PSC | 2
19 | M | 3571199M | rozvodnice zapuštěná RH 72 modulů včetně výzbroje | kus | 1 |  | 0 |  |  | základní |  | 0 | 0.02 | 0.02 | 0 | 0 | 32 | M | 2 |  |  |  | ROZPOCET | 0 | 0 | 0 | 0 | 0 | 1 | 0 | 16 | -1080052499
20 | M | 3456099M | ekvipotenciální svorkovnice MET | kus | 1 |  | 0 |  |  | základní |  | 0 | 0.0002 | 0.0002 | 0 | 0 | 32 | M | 2 |  |  |  | ROZPOCET | 0 | 0 | 0 | 0 | 0 | 1 | 0 | 16 | -1161177166
21 | K | 741310101 | Montáž spínač (polo)zapuštěný bezšroubové připojení 1-jednopólový se zapojením vodičů | kus | 13 |  | 0 | CS ÚRS 2024 01 |  | základní |  | 0 | 0 | 0 | 0 | 0 | 16 | K | 2 |  |  |  | ROZPOCET | 0 | 0 | 0 | 0 | 0 | 1 | 0 | 16 | 2004105643
| Online PSC |  | https://podminky.urs.cz/item/CS_URS_2024_01/741310101 | [14 empty] | Online PSC | 2
22 | M | 34539010 | přístroj spínače jednopólového, řazení 1, 1So bezšroubové svorky | kus | 13 |  | 0 | CS ÚRS 2024 01 |  | základní |  | 0 | 4e-05 | 0.00052 | 0 | 0 | 32 | M | 2 |  |  |  | ROZPOCET | 0 | 0 | 0 | 0 | 0 | 1 | 0 | 16 | 901331317
23 | M | 34539059 | rámeček jednonásobný | kus | 13 |  | 0 | CS ÚRS 2024 01 |  | základní |  | 0 | 1e-05 | 0.00013 | 0 | 0 | 32 | M | 2 |  |  |  | ROZPOCET | 0 | 0 | 0 | 0 | 0 | 1 | 0 | 16 | 1929908858
24 | M | 34539049 | kryt spínače jednoduchý | kus | 13 |  | 0 | CS ÚRS 2024 01 |  | základní |  | 0 | 3e-05 | 0.00039 | 0 | 0 | 32 | M | 2 |  |  |  | ROZPOCET | 0 | 0 | 0 | 0 | 0 | 1 | 0 | 16 | 817843110
25 | K | 741311004 | Montáž čidlo pohybu nástěnné se zapojením vodičů | kus | 1 |  | 0 | CS ÚRS 2024 01 |  | základní |  | 0 | 0 | 0 | 0 | 0 | 16 | K | 2 |  |  |  | ROZPOCET | 0 | 0 | 0 | 0 | 0 | 1 | 0 | 16 | 983690660
| Online PSC |  | https://podminky.urs.cz/item/CS_URS_2024_01/741311004 | [14 empty] | Online PSC | 2
26 | M | 4046198M | PIR čidlo pohybové stropní | kus | 1 |  | 0 |  |  | základní |  | 0 | 0.00011 | 0.00011 | 0 | 0 | 32 | M | 2 |  |  |  | ROZPOCET | 0 | 0 | 0 | 0 | 0 | 1 | 0 | 16 | 2065271563
27 | K | 741313001 | Montáž zásuvka (polo)zapuštěná bezšroubové připojení 2P+PE se zapojením vodičů | kus | 32 |  | 0 | CS ÚRS 2024 01 |  | základní |  | 0 | 0 | 0 | 0 | 0 | 16 | K | 2 |  |  |  | ROZPOCET | 0 | 0 | 0 | 0 | 0 | 1 | 0 | 16 | 107044130
| Online PSC |  | https://podminky.urs.cz/item/CS_URS_2024_01/741313001 | [14 empty] | Online PSC | 2
28 | M | 34555202 | zásuvka zápustná jednonásobná chráněná, šroubové svorky | kus | 32 |  | 0 | CS ÚRS 2024 01 |  | základní |  | 0 | 7e-05 | 0.00224 | 0 | 0 | 32 | M | 2 |  |  |  | ROZPOCET | 0 | 0 | 0 | 0 | 0 | 1 | 0 | 16 | -2000569771
29 | K | 741320003 | Montáž pojistka skleněná se zapojením vodičů | kus | 6 |  | 0 | CS ÚRS 2024 01 |  | základní |  | 0 | 0 | 0 | 0 | 0 | 16 | K | 2 |  |  |  | ROZPOCET | 0 | 0 | 0 | 0 | 0 | 1 | 0 | 16 | -2141690660
| Online PSC |  | https://podminky.urs.cz/item/CS_URS_2024_01/741320003 | [14 empty] | Online PSC | 2
30 | M | 34523436-1 | vložka pojistková AgG 20A | kus | 3 |  | 0 |  |  | základní |  | 0 | 3e-05 | 9e-05 | 0 | 0 | 32 | M | 2 |  |  |  | ROZPOCET | 0 | 0 | 0 | 0 | 0 | 1 | 0 | 16 | 14605563
31 | M | 34523442-1 | vložka pojistková AgG 32A | kus | 3 |  | 0 |  |  | základní |  | 0 | 3e-05 | 9e-05 | 0 | 0 | 32 | M | 2 |  |  |  | ROZPOCET | 0 | 0 | 0 | 0 | 0 | 1 | 0 | 16 | 511809650
32 | K | 741320021 | Montáž pojistka - spodek do 500 V, 25 A se zapojením vodičů | kus | 1 |  | 0 | CS ÚRS 2024 01 |  | základní |  | 0 | 0 | 0 | 0 | 0 | 16 | K | 2 |  |  |  | ROZPOCET | 0 | 0 | 0 | 0 | 0 | 1 | 0 | 16 | 1332566192
| Online PSC |  | https://podminky.urs.cz/item/CS_URS_2024_01/741320021 | [14 empty] | Online PSC | 2
33 | K | 741320022 | Montáž pojistka - spodek do 500 V, 63 A se zapojením vodičů | kus | 1 |  | 0 | CS ÚRS 2024 01 |  | základní |  | 0 | 0 | 0 | 0 | 0 | 16 | K | 2 |  |  |  | ROZPOCET | 0 | 0 | 0 | 0 | 0 | 1 | 0 | 16 | 676033453
| Online PSC |  | https://podminky.urs.cz/item/CS_URS_2024_01/741320022 | [14 empty] | Online PSC | 2
34 | M | 3582499M | spodek pojistkový | kus | 2 |  | 0 |  |  | základní |  | 0 | 0.00035 | 0.0007 | 0 | 0 | 32 | M | 2 |  |  |  | ROZPOCET | 0 | 0 | 0 | 0 | 0 | 1 | 0 | 16 | -1958074193
35 | K | 741371002 | Montáž svítidlo zářivkové bytové stropní přisazené 1 zdroj s krytem | kus | 22 |  | 0 | CS ÚRS 2024 01 |  | základní |  | 0 | 0 | 0 | 0 | 0 | 16 | K | 2 |  |  |  | ROZPOCET | 0 | 0 | 0 | 0 | 0 | 1 | 0 | 16 | 210403878
| Online PSC |  | https://podminky.urs.cz/item/CS_URS_2024_01/741371002 | [14 empty] | Online PSC | 2
36 | M | 3483399M | svítidlo B - sv. LED průmyslové širokozářič 1,2m, 19W 3200lm, 1.4ft WB PC 3200/840 | kus | 10 |  | 0 |  |  | základní |  | 0 | 0.0017 | 0.017 | 0 | 0 | 32 | M | 2 |  |  |  | ROZPOCET | 0 | 0 | 0 | 0 | 0 | 1 | 0 | 16 | -1822424516
37 | M | 3483398M | svítidlo C - sv. LED průmyslové širokozářič 1,2m, 16W 2600lm, 1.4ft WB PC 2600/840 | kus | 12 |  | 0 |  |  | základní |  | 0 | 0.0017 | 0.0204 | 0 | 0 | 32 | M | 2 |  |  |  | ROZPOCET | 0 | 0 | 0 | 0 | 0 | 1 | 0 | 16 | -694102199
38 | K | 741372013 | Montáž svítidlo LED interiérové přisazené nástěnné reflektorové se samostatným nebo integrovaným pohybovým čidlem se zapojením vodičů | kus | 3 |  | 0 | CS ÚRS 2024 01 |  | základní |  | 0 | 0 | 0 | 0 | 0 | 16 | K | 2 |  |  |  | ROZPOCET | 0 | 0 | 0 | 0 | 0 | 1 | 0 | 16 | 1058995900
| Online PSC |  | https://podminky.urs.cz/item/CS_URS_2024_01/741372013 | [14 empty] | Online PSC | 2
39 | M | 3483599M | svítidlo LED reflektor 10W do venkovního prostředí vč. PIR | kus | 3 |  | 0 |  |  | základní |  | 0 | 0.001 | 0.003 | 0 | 0 | 32 | M | 2 |  |  |  | ROZPOCET | 0 | 0 | 0 | 0 | 0 | 1 | 0 | 16 | 923727939
40 | K | 741372061 | Montáž svítidlo LED interiérové přisazené stropní hranaté nebo kruhové do 0,09 m2 se zapojením vodičů | kus | 5 |  | 0 | CS ÚRS 2024 01 |  | základní |  | 0 | 0 | 0 | 0 | 0 | 16 | K | 2 |  |  |  | ROZPOCET | 0 | 0 | 0 | 0 | 0 | 1 | 0 | 16 | 1116754529
| Online PSC |  | https://podminky.urs.cz/item/CS_URS_2024_01/741372061 | [14 empty] | Online PSC | 2
41 | K | 741372062 | Montáž svítidlo LED interiérové přisazené stropní hranaté nebo kruhové přes 0,09 do 0,36 m2 se zapojením vodičů | kus | 9 |  | 0 | CS ÚRS 2024 01 |  | základní |  | 0 | 0 | 0 | 0 | 0 | 16 | K | 2 |  |  |  | ROZPOCET | 0 | 0 | 0 | 0 | 0 | 1 | 0 | 16 | 1990539929
| Online PSC |  | https://podminky.urs.cz/item/CS_URS_2024_01/741372062 | [14 empty] | Online PSC | 2
42 | M | 3482599M | svítidlo F - sv. LED stropní přisazené 26W 3000lm 37cm | kus | 3 |  | 0 |  |  | základní |  | 0 | 0.002 | 0.006 | 0 | 0 | 32 | M | 2 |  |  |  | ROZPOCET | 0 | 0 | 0 | 0 | 0 | 1 | 0 | 16 | -1335649043
43 | M | 3482598M | svítidlo H - sv. LED stropní přisazené 19W 1950lm 19cm | kus | 4 |  | 0 |  |  | základní |  | 0 | 0.002 | 0.008 | 0 | 0 | 32 | M | 2 |  |  |  | ROZPOCET | 0 | 0 | 0 | 0 | 0 | 1 | 0 | 16 | -2009886235
44 | M | 3482597M | svítidlo I - sv. LED stropní přisazené 13W 1450lm 19cm | kus | 1 |  | 0 |  |  | základní |  | 0 | 0.002 | 0.002 | 0 | 0 | 32 | M | 2 |  |  |  | ROZPOCET | 0 | 0 | 0 | 0 | 0 | 1 | 0 | 16 | 1796217201
45 | M | 3482596M | svítidlo Q - sv. LED stropní přisazené 50W 5450lm 60x60cm | kus | 3 |  | 0 |  |  | základní |  | 0 | 0.002 | 0.006 | 0 | 0 | 32 | M | 2 |  |  |  | ROZPOCET | 0 | 0 | 0 | 0 | 0 | 1 | 0 | 16 | -738069066
46 | M | 3482595M | svítidlo R - sv. LED stropní přisazené 34W 3850lm 60x60cm | kus | 3 |  | 0 |  |  | základní |  | 0 | 0.002 | 0.006 | 0 | 0 | 32 | M | 2 |  |  |  | ROZPOCET | 0 | 0 | 0 | 0 | 0 | 1 | 0 | 16 | 817884226
47 | M | 3469901M | pomocný drobný montážní materiál elektroinstalace | kpl | 1 |  | 0 |  |  | základní |  | 0 | 0.01 | 0.01 | 0 | 0 | 32 | M | 2 |  |  |  | ROZPOCET | 0 | 0 | 0 | 0 | 0 | 1 | 0 | 16 | -1023131679
48 | K | 34199099R | Doprava a přesun materiílu pro silnoproud | kpl | 1 |  | 0 |  |  | základní |  | 0 | 0 | 0 | 0 | 0 | 16 | K | 2 |  |  |  | ROZPOCET | 0 | 0 | 0 | 0 | 0 | 1 | 0 | 16 | 1918183989
49 | K | 741410041 | Montáž drátu nebo lana uzemňovacího průměru do 10 mm v městské zástavbě v zemi | m | 100 |  | 0 | CS ÚRS 2024 01 |  | základní |  | 0 | 0 | 0 | 0 | 0 | 16 | K | 2 |  |  |  | ROZPOCET | 0 | 0 | 0 | 0 | 0 | 1 | 0 | 16 | 1241151124
| Online PSC |  | https://podminky.urs.cz/item/CS_URS_2024_01/741410041 | [14 empty] | Online PSC | 2
50 | M | 35441073 | drát D 10mm FeZn | kg | 62 |  | 0 | CS ÚRS 2024 01 |  | základní |  | 0 | 0.001 | 0.062 | 0 | 0 | 32 | M | 2 |  |  |  | ROZPOCET | 0 | 0 | 0 | 0 | 0 | 1 | 0 | 16 | -1685226727
| VV |  | 100*0,62 'Přepočtené koeficientem množství |  | 62 | [12 empty] | VV | 2 | 2 | False | 1 | ROZPOCET
51 | K | 741420001 | Montáž drát nebo lano hromosvodné svodové D do 10 mm s podpěrou | m | 90 |  | 0 | CS ÚRS 2024 01 |  | základní |  | 0 | 0 | 0 | 0 | 0 | 16 | K | 2 |  |  |  | ROZPOCET | 0 | 0 | 0 | 0 | 0 | 1 | 0 | 16 | 636711977
| Online PSC |  | https://podminky.urs.cz/item/CS_URS_2024_01/741420001 | [14 empty] | Online PSC | 2
52 | M | 35442141 | drát D 8mm AlMgSi polotvrdý | kg | 12.15 |  | 0 | CS ÚRS 2024 01 |  | základní |  | 0 | 0.001 | 0.01215 | 0 | 0 | 32 | M | 2 |  |  |  | ROZPOCET | 0 | 0 | 0 | 0 | 0 | 1 | 0 | 16 | -1289700970
| VV |  | 90*0,135 'Přepočtené koeficientem množství |  | 12.15 | [12 empty] | VV | 2 | 2 | False | 1 | ROZPOCET
53 | M | 35441700 | podpěra vedení hromosvodu do zdiva na hmoždinku - 6/50mm, nerez | kus | 32 |  | 0 | CS ÚRS 2024 01 |  | základní |  | 0 | 0.00011 | 0.00352 | 0 | 0 | 32 | M | 2 |  |  |  | ROZPOCET | 0 | 0 | 0 | 0 | 0 | 1 | 0 | 16 | -1270682209
54 | M | 35441706 | podpěra vedení hromosvodu na hřebenáče - 120-200/60-100mm, nerez | kus | 70 |  | 0 | CS ÚRS 2024 01 |  | základní |  | 0 | 0.00045 | 0.0315 | 0 | 0 | 32 | M | 2 |  |  |  | ROZPOCET | 0 | 0 | 0 | 0 | 0 | 1 | 0 | 16 | 480834566
55 | K | 741420021 | Montáž svorka hromosvodná se 2 šrouby | kus | 16 |  | 0 | CS ÚRS 2024 01 |  | základní |  | 0 | 0 | 0 | 0 | 0 | 16 | K | 2 |  |  |  | ROZPOCET | 0 | 0 | 0 | 0 | 0 | 1 | 0 | 16 | 250202064
| Online PSC |  | https://podminky.urs.cz/item/CS_URS_2024_01/741420021 | [14 empty] | Online PSC | 2
56 | M | 35441885 | svorka spojovací pro lano D 8-10mm | kus | 11 |  | 0 | CS ÚRS 2024 01 |  | základní |  | 0 | 0.00023 | 0.00253 | 0 | 0 | 32 | M | 2 |  |  |  | ROZPOCET | 0 | 0 | 0 | 0 | 0 | 1 | 0 | 16 | -1425093082
57 | M | 35431014 | svorka uzemnění AlMgSi zkušební, 81mm | kus | 5 |  | 0 | CS ÚRS 2024 01 |  | základní |  | 0 | 0.0001 | 0.0005 | 0 | 0 | 32 | M | 2 |  |  |  | ROZPOCET | 0 | 0 | 0 | 0 | 0 | 1 | 0 | 16 | -1597069715
58 | K | 741420022 | Montáž svorka hromosvodná se 3 a více šrouby | kus | 3 |  | 0 | CS ÚRS 2024 01 |  | základní |  | 0 | 0 | 0 | 0 | 0 | 16 | K | 2 |  |  |  | ROZPOCET | 0 | 0 | 0 | 0 | 0 | 1 | 0 | 16 | 573801210
| Online PSC |  | https://podminky.urs.cz/item/CS_URS_2024_01/741420022 | [14 empty] | Online PSC | 2
59 | M | 35431024 | svorka uzemnění FeZn křížová pro vodič D 6- 10mm s mezideskou | kus | 3 |  | 0 | CS ÚRS 2024 01 |  | základní |  | 0 | 0.00028 | 0.00084 | 0 | 0 | 32 | M | 2 |  |  |  | ROZPOCET | 0 | 0 | 0 | 0 | 0 | 1 | 0 | 16 | -2139128100
60 | K | 741420023 | Montáž svorka hromosvodná na okapové žlaby | kus | 3 |  | 0 | CS ÚRS 2024 01 |  | základní |  | 0 | 0 | 0 | 0 | 0 | 16 | K | 2 |  |  |  | ROZPOCET | 0 | 0 | 0 | 0 | 0 | 1 | 0 | 16 | 1400383502
| Online PSC |  | https://podminky.urs.cz/item/CS_URS_2024_01/741420023 | [14 empty] | Online PSC | 2
61 | M | 35431039 | svorka uzemnění AlMgSi na okapové žlaby | kus | 3 |  | 0 | CS ÚRS 2024 01 |  | základní |  | 0 | 0.0001 | 0.0003 | 0 | 0 | 32 | M | 2 |  |  |  | ROZPOCET | 0 | 0 | 0 | 0 | 0 | 1 | 0 | 16 | -470244272
62 | K | 741430004 | Montáž tyč jímací délky do 3 m na střešní hřeben | kus | 11 |  | 0 | CS ÚRS 2024 01 |  | základní |  | 0 | 0 | 0 | 0 | 0 | 16 | K | 2 |  |  |  | ROZPOCET | 0 | 0 | 0 | 0 | 0 | 1 | 0 | 16 | -1140983566
| Online PSC |  | https://podminky.urs.cz/item/CS_URS_2024_01/741430004 | [14 empty] | Online PSC | 2
63 | M | 3544299M | tyč jímací s rovným koncem 0,5m AlMgSi | kus | 4 |  | 0 |  |  | základní |  | 0 | 0.0005 | 0.002 | 0 | 0 | 32 | M | 2 |  |  |  | ROZPOCET | 0 | 0 | 0 | 0 | 0 | 1 | 0 | 16 | 1063022249
64 | M | 3544298M | tyč jímací s rovným koncem 0,7m AlMgSi | kus | 5 |  | 0 |  |  | základní |  | 0 | 0.0005 | 0.0025 | 0 | 0 | 32 | M | 2 |  |  |  | ROZPOCET | 0 | 0 | 0 | 0 | 0 | 1 | 0 | 16 | 1500994445
65 | M | 3544297M | tyč jímací s rovným koncem 1,0m AlMgSi | kus | 2 |  | 0 |  |  | základní |  | 0 | 0.0005 | 0.001 | 0 | 0 | 32 | M | 2 |  |  |  | ROZPOCET | 0 | 0 | 0 | 0 | 0 | 1 | 0 | 16 | -1951829554
66 | K | 74140099R | Antikorozní nátěr spojů hromosvodného vedení | kpl | 1 |  | 0 |  |  | základní |  | 0 | 0 | 0 | 0 | 0 | 16 | K | 2 |  |  |  | ROZPOCET | 0 | 0 | 0 | 0 | 0 | 1 | 0 | 16 | -1238749107
67 | M | 3469902M | pomocný drobný montážní materiál hromosvodu | kpl | 1 |  | 0 |  |  | základní |  | 0 | 0.01 | 0.01 | 0 | 0 | 32 | M | 2 |  |  |  | ROZPOCET | 0 | 0 | 0 | 0 | 0 | 1 | 0 | 16 | 803451960
68 | M | 3464199M | dobíječ 24V (záloha FVE) | kus | 1 |  | 0 |  |  | základní |  | 0 | 0.02 | 0.02 | 0 | 0 | 32 | M | 2 |  |  |  | ROZPOCET | 0 | 0 | 0 | 0 | 0 | 1 | 0 | 16 | 836377587
69 | K | 34199098R | Doprava a přesun materiílu pro hromosvod | kpl | 1 |  | 0 |  |  | základní |  | 0 | 0 | 0 | 0 | 0 | 16 | K | 2 |  |  |  | ROZPOCET | 0 | 0 | 0 | 0 | 0 | 1 | 0 | 16 | 1839554046
70 | K | 74181098R | Revize hromosvodu | kpl | 1 |  | 0 |  |  | základní |  | 0 | 0 | 0 | 0 | 0 | 16 | K | 2 |  |  |  | ROZPOCET | 0 | 0 | 0 | 0 | 0 | 1 | 0 | 16 | 1459581046
71 | K | 74181099R | Revize elektroinstalace | kpl | 1 |  | 0 |  |  | základní |  | 0 | 0 | 0 | 0 | 0 | 16 | K | 2 |  |  |  | ROZPOCET | 0 | 0 | 0 | 0 | 0 | 1 | 0 | 16 | 1652986817
72 | K | 74199001R | Přepojení elektroinstalace pojezdové brány | kpl | 1 |  | 0 |  |  | základní |  | 0 | 0 | 0 | 0 | 0 | 16 | K | 2 |  |  |  | ROZPOCET | 0 | 0 | 0 | 0 | 0 | 1 | 0 | 16 | -975156440
73 | K | 74199099R | Zednické přípomoce - sekání rýh, kapes a prostupů, záhozy rýh | kpl | 1 |  | 0 |  |  | základní |  | 0 | 0.2 | 0.2 | 0 | 0 | 16 | K | 2 |  |  |  | ROZPOCET | 0 | 0 | 0 | 0 | 0 | 1 | 0 | 16 | 1695604375
| D | 741.7 | Fotovoltaický systém |  |  |  | 0 |  |  |  |  | 0 |  | 0.01 |  | 0 | 2 | D | 1 |  |  |  | ROZPOCET | [6 empty] | 0
74 | K | 74170001R | Demontáž FVE ze střechy buněk | kpl | 1 |  | 0 |  |  | základní |  | 0 | 0 | 0 | 0 | 0 | 16 | K | 2 |  |  |  | ROZPOCET | 0 | 0 | 0 | 0 | 0 | 1 | 0 | 16 | 1081789716
75 | K | 74170002R | Demontáž stáv. technologie FVE | kpl | 1 |  | 0 |  |  | základní |  | 0 | 0 | 0 | 0 | 0 | 16 | K | 2 |  |  |  | ROZPOCET | 0 | 0 | 0 | 0 | 0 | 1 | 0 | 16 | 1075097165
76 | M | 7410001M | konstrukce na plechovou střechu pro 4 panely | kpl | 1 |  | 0 |  |  | základní |  | 0 | 0 | 0 | 0 | 0 | 32 | M | 2 |  |  |  | ROZPOCET | 0 | 0 | 0 | 0 | 0 | 1 | 0 | 16 | 1773950103
77 | K | 74170003R | Instalace panelů | kus | 4 |  | 0 |  |  | základní |  | 0 | 0 | 0 | 0 | 0 | 16 | K | 2 |  |  |  | ROZPOCET | 0 | 0 | 0 | 0 | 0 | 1 | 0 | 16 | 232638831
78 | M | 7410002M | solární kabel 6 mm2 | m | 80 |  | 0 |  |  | základní |  | 0 | 0 | 0 | 0 | 0 | 32 | M | 2 |  |  |  | ROZPOCET | 0 | 0 | 0 | 0 | 0 | 1 | 0 | 16 | -722557756
79 | M | 7410003M | CYA 16 zžl | m | 25 |  | 0 |  |  | základní |  | 0 | 0 | 0 | 0 | 0 | 32 | M | 2 |  |  |  | ROZPOCET | 0 | 0 | 0 | 0 | 0 | 1 | 0 | 16 | -234499148
80 | M | 7410004M | UV chránička | m | 15 |  | 0 |  |  | základní |  | 0 | 0 | 0 | 0 | 0 | 32 | M | 2 |  |  |  | ROZPOCET | 0 | 0 | 0 | 0 | 0 | 1 | 0 | 16 | -677640154
81 | K | 74170005R | Zpětná montáž technologie FVE | kpl | 1 |  | 0 |  |  | základní |  | 0 | 0 | 0 | 0 | 0 | 16 | K | 2 |  |  |  | ROZPOCET | 0 | 0 | 0 | 0 | 0 | 1 | 0 | 16 | 1744473077
82 | M | 3469904M | pomocný drobný montážní materiál FVE | kpl | 1 |  | 0 |  |  | základní |  | 0 | 0.01 | 0.01 | 0 | 0 | 32 | M | 2 |  |  |  | ROZPOCET | 0 | 0 | 0 | 0 | 0 | 1 | 0 | 16 | 1191759644
83 | K | 74170006R | Oživení systému FVE | kpl | 1 |  | 0 |  |  | základní |  | 0 | 0 | 0 | 0 | 0 | 16 | K | 2 |  |  |  | ROZPOCET | 0 | 0 | 0 | 0 | 0 | 1 | 0 | 16 | 1729661181
84 | K | 74170007R | montáž a zapojení FVE | kpl | 1 |  | 0 |  |  | základní |  | 0 | 0 | 0 | 0 | 0 | 16 | K | 2 |  |  |  | ROZPOCET | 0 | 0 | 0 | 0 | 0 | 1 | 0 | 16 | -714316297
85 | K | 74170099R | Revize systému FVE | kpl | 1 |  | 0 |  |  | základní |  | 0 | 0 | 0 | 0 | 0 | 16 | K | 2 |  |  |  | ROZPOCET | 0 | 0 | 0 | 0 | 0 | 1 | 0 | 16 | -1537242498
86 | K | 34170099R | Doprava a přesun materiílu pro FVE | kpl | 1 |  | 0 |  |  | základní |  | 0 | 0 | 0 | 0 | 0 | 16 | K | 2 |  |  |  | ROZPOCET | 0 | 0 | 0 | 0 | 0 | 1 | 0 | 16 | 1473410133
| D | 742 | Elektroinstalace - slaboproud |  |  |  | 0 |  |  |  |  | 0 |  | 0.11074 |  | 0 | 2 | D | 1 |  |  |  | ROZPOCET | [6 empty] | 0
87 | K | 74200099R | Odpojení stávajícího venkovního zařízení | kpl | 1 |  | 0 |  |  | základní |  | 0 | 0 | 0 | 0 | 0 | 16 | K | 2 |  |  |  | ROZPOCET | 0 | 0 | 0 | 0 | 0 | 1 | 0 | 16 | 1103311334
88 | K | 74210099R | Montáž skříně rack | kus | 1 |  | 0 |  |  | základní |  | 0 | 0 | 0 | 0 | 0 | 16 | K | 2 |  |  |  | ROZPOCET | 0 | 0 | 0 | 0 | 0 | 1 | 0 | 16 | -1739157517
89 | M | 35712010 | rozvaděč nástěnný jednodílný 19" celoskleněné dveře 15U/500mm | kus | 1 |  | 0 | CS ÚRS 2024 01 |  | základní |  | 0 | 0.0246 | 0.0246 | 0 | 0 | 32 | M | 2 |  |  |  | ROZPOCET | 0 | 0 | 0 | 0 | 0 | 1 | 0 | 16 | 1525163048
90 | M | 3571299M | switch 16 portů | kus | 1 |  | 0 |  |  | základní |  | 0 | 0.0018 | 0.0018 | 0 | 0 | 32 | M | 2 |  |  |  | ROZPOCET | 0 | 0 | 0 | 0 | 0 | 1 | 0 | 16 | 1345355035
91 | K | 742110003 | Montáž trubek pro slaboproud plastových ohebných uložených volně na příchytky | m | 400 |  | 0 | CS ÚRS 2024 01 |  | základní |  | 0 | 0 | 0 | 0 | 0 | 16 | K | 2 |  |  |  | ROZPOCET | 0 | 0 | 0 | 0 | 0 | 1 | 0 | 16 | -1473010309
| Online PSC |  | https://podminky.urs.cz/item/CS_URS_2024_01/742110003 | [14 empty] | Online PSC | 2
92 | M | 34571051 | trubka elektroinstalační ohebná EN 500 86-1141 (chránička) D 22,9/28,5mm | m | 420 |  | 0 | CS ÚRS 2024 01 |  | základní |  | 0 | 6e-05 | 0.0252 | 0 | 0 | 32 | M | 2 |  |  |  | ROZPOCET | 0 | 0 | 0 | 0 | 0 | 1 | 0 | 16 | -424427779
| VV |  | 400*1,05 'Přepočtené koeficientem množství |  | 420 | [12 empty] | VV | 2 | 2 | False | 1 | ROZPOCET
93 | K | 742110504 | Montáž krabic pro slaboproud zapuštěných plastových odbočných kruhových s víčkem | kus | 14 |  | 0 | CS ÚRS 2024 01 |  | základní |  | 0 | 0 | 0 | 0 | 0 | 16 | K | 2 |  |  |  | ROZPOCET | 0 | 0 | 0 | 0 | 0 | 1 | 0 | 16 | 1909928582
| Online PSC |  | https://podminky.urs.cz/item/CS_URS_2024_01/742110504 | [14 empty] | Online PSC | 2
94 | M | 34571457 | krabice pod omítku PVC odbočná kruhová D 70mm s víčkem | kus | 10 |  | 0 | CS ÚRS 2024 01 |  | základní |  | 0 | 4e-05 | 0.0004 | 0 | 0 | 32 | M | 2 |  |  |  | ROZPOCET | 0 | 0 | 0 | 0 | 0 | 1 | 0 | 16 | 1569650001
95 | M | 34571450 | krabice pod omítku PVC přístrojová kruhová D 70mm | kus | 4 |  | 0 | CS ÚRS 2024 01 |  | základní |  | 0 | 4e-05 | 0.00016 | 0 | 0 | 32 | M | 2 |  |  |  | ROZPOCET | 0 | 0 | 0 | 0 | 0 | 1 | 0 | 16 | -792784183
96 | K | 742124002 | Montáž kabelů datových FTP, UTP, STP pro vnitřní rozvody do trubky | m | 350 |  | 0 | CS ÚRS 2024 01 |  | základní |  | 0 | 0 | 0 | 0 | 0 | 16 | K | 2 |  |  |  | ROZPOCET | 0 | 0 | 0 | 0 | 0 | 1 | 0 | 16 | 1108136464
| Online PSC |  | https://podminky.urs.cz/item/CS_URS_2024_01/742124002 | [14 empty] | Online PSC | 2
| VV |  | (170+250)/1,2 |  | 350 | [12 empty] | VV | 2 | 2 | True | 0 | ROZPOCET
97 | M | 34121262 | kabel datový jádro Cu plné plášť PVC (U/UTP) kategorie 5e | m | 170 |  | 0 | CS ÚRS 2024 01 |  | základní |  | 0 | 3e-05 | 0.0051 | 0 | 0 | 32 | M | 2 |  |  |  | ROZPOCET | 0 | 0 | 0 | 0 | 0 | 1 | 0 | 16 | 375996901
| VV |  | 141,666666666667*1,2 'Přepočtené koeficientem množství |  | 170 | [12 empty] | VV | 2 | 2 | False | 1 | ROZPOCET
98 | M | 34121146 | kabel sdělovací oheň retardující bezhalogenový stíněný laminovanou Al fólií s příložným CuSn drátem bez funkčnosti při požáru reakce na oheň B2cas1d1a1 jádro Cu plné 100V (SHKFH-R) 2x2x0,8mm2 | m | 250 |  | 0 | CS ÚRS 2024 01 |  | základní |  | 0 | 0.00011 | 0.0275 | 0 | 0 | 32 | M | 2 |  |  |  | ROZPOCET | 0 | 0 | 0 | 0 | 0 | 1 | 0 | 16 | -387414909
99 | K | 741311004 | Montáž čidlo pohybu nástěnné se zapojením vodičů | kus | 13 |  | 0 | CS ÚRS 2024 01 |  | základní |  | 0 | 0 | 0 | 0 | 0 | 16 | K | 2 |  |  |  | ROZPOCET | 0 | 0 | 0 | 0 | 0 | 1 | 0 | 16 | 180302822
| Online PSC |  | https://podminky.urs.cz/item/CS_URS_2024_01/741311004 | [14 empty] | Online PSC | 2
100 | M | 4046199M | PIR čidlo pohybové sběrnicové | kus | 8 |  | 0 |  |  | základní |  | 0 | 0.00011 | 0.00088 | 0 | 0 | 32 | M | 2 |  |  |  | ROZPOCET | 0 | 0 | 0 | 0 | 0 | 1 | 0 | 16 | 1322850097
101 | M | 4046197M | duální detektor PIR+MW | kus | 5 |  | 0 |  |  | základní |  | 0 | 0.00011 | 0.00055 | 0 | 0 | 32 | M | 2 |  |  |  | ROZPOCET | 0 | 0 | 0 | 0 | 0 | 1 | 0 | 16 | -413284153
102 | K | 74221099R | Montáž magnetického kontaktu | kus | 12 |  | 0 |  |  | základní |  | 0 | 0 | 0 | 0 | 0 | 16 | K | 2 |  |  |  | ROZPOCET | 0 | 0 | 0 | 0 | 0 | 1 | 0 | 16 | 1624983205
103 | M | 5908198M | magnetický dveřní kontakt | kus | 2 |  | 0 |  |  | základní |  | 0 | 0.00053 | 0.00106 | 0 | 0 | 32 | M | 2 |  |  |  | ROZPOCET | 0 | 0 | 0 | 0 | 0 | 1 | 0 | 16 | 1669737326
104 | M | 5908197M | magnetický vratový kontakt | kus | 10 |  | 0 |  |  | základní |  | 0 | 0.00053 | 0.0053 | 0 | 0 | 32 | M | 2 |  |  |  | ROZPOCET | 0 | 0 | 0 | 0 | 0 | 1 | 0 | 16 | -1647621828
105 | M | 4046699M | vstupní modul sběrnicový 16 vstupů | kus | 3 |  | 0 |  |  | základní |  | 0 | 3e-05 | 9e-05 | 0 | 0 | 32 | M | 2 |  |  |  | ROZPOCET | 0 | 0 | 0 | 0 | 0 | 1 | 0 | 16 | -940944278
106 | K | 742210261 | Montáž sirény nebo majáku nebo signalizace | kus | 1 |  | 0 | CS ÚRS 2024 01 |  | základní |  | 0 | 0 | 0 | 0 | 0 | 16 | K | 2 |  |  |  | ROZPOCET | 0 | 0 | 0 | 0 | 0 | 1 | 0 | 16 | 1258600066
| Online PSC |  | https://podminky.urs.cz/item/CS_URS_2024_01/742210261 | [14 empty] | Online PSC | 2
107 | M | 5908199M | sběrnicová siréna | kus | 1 |  | 0 |  |  | základní |  | 0 | 0.0003 | 0.0003 | 0 | 0 | 32 | M | 2 |  |  |  | ROZPOCET | 0 | 0 | 0 | 0 | 0 | 1 | 0 | 16 | 1757122639
108 | K | 74222098R | Montáž klávesnice | kus | 1 |  | 0 |  |  | základní |  | 0 | 0 | 0 | 0 | 0 | 16 | K | 2 |  |  |  | ROZPOCET | 0 | 0 | 0 | 0 | 0 | 1 | 0 | 16 | -1173238605
109 | M | 4046799M | klávesnice sběrnicová | kus | 2 |  | 0 |  |  | základní |  | 0 | 0.0005 | 0.001 | 0 | 0 | 32 | M | 2 |  |  |  | ROZPOCET | 0 | 0 | 0 | 0 | 0 | 1 | 0 | 16 | -574091343
110 | K | 74222099R | Montáž ústředny EZS | kus | 1 |  | 0 |  |  | základní |  | 0 | 0 | 0 | 0 | 0 | 16 | K | 2 |  |  |  | ROZPOCET | 0 | 0 | 0 | 0 | 0 | 1 | 0 | 16 | -1739617063
111 | M | 4046299M | ústředna EZS s radiovým modulem | sada | 1 |  | 0 |  |  | základní |  | 0 | 0.0064 | 0.0064 | 0 | 0 | 32 | M | 2 |  |  |  | ROZPOCET | 0 | 0 | 0 | 0 | 0 | 1 | 0 | 16 | 1314558727
112 | M | 4060099M | konzoly pro AP | kus | 1 |  | 0 |  |  | základní |  | 0 | 0 | 0 | 0 | 0 | 32 | M | 2 |  |  |  | ROZPOCET | 0 | 0 | 0 | 0 | 0 | 1 | 0 | 16 | -1388242651
113 | K | 74224099R | připojení venkovních periferií EZS a CCTV | kpl | 1 |  | 0 |  |  | základní |  | 0 | 0 | 0 | 0 | 0 | 16 | K | 2 |  |  |  | ROZPOCET | 0 | 0 | 0 | 0 | 0 | 1 | 0 | 16 | 1840558555
114 | K | 742330044 | Montáž datové zásuvky 1 až 6 pozic | kus | 4 |  | 0 | CS ÚRS 2024 01 |  | základní |  | 0 | 0 | 0 | 0 | 0 | 16 | K | 2 |  |  |  | ROZPOCET | 0 | 0 | 0 | 0 | 0 | 1 | 0 | 16 | 593020660
| Online PSC |  | https://podminky.urs.cz/item/CS_URS_2024_01/742330044 | [14 empty] | Online PSC | 2
115 | M | 3745199M | datová dvojzásuvka vč. keystone Cat5e | kus | 4 |  | 0 |  |  | základní |  | 0 | 0.0001 | 0.0004 | 0 | 0 | 32 | M | 2 |  |  |  | ROZPOCET | 0 | 0 | 0 | 0 | 0 | 1 | 0 | 16 | -1278679582
116 | K | 34299099R | Doprava a přesun materiílu pro slaboprou | kpl | 1 |  | 0 |  |  | základní |  | 0 | 0 | 0 | 0 | 0 | 16 | K | 2 |  |  |  | ROZPOCET | 0 | 0 | 0 | 0 | 0 | 1 | 0 | 16 | -504296088
117 | M | 3469903M | pomocný drobný montážní materiál slaboproudu | kpl | 1 |  | 0 |  |  | základní |  | 0 | 0.01 | 0.01 | 0 | 0 | 32 | M | 2 |  |  |  | ROZPOCET | 0 | 0 | 0 | 0 | 0 | 1 | 0 | 16 | 89686251
118 | K | 74299098R | Oživení slaboproudých systémů | kpl | 1 |  | 0 |  |  | základní |  | 0 | 0 | 0 | 0 | 0 | 16 | K | 2 |  |  |  | ROZPOCET | 0 | 0 | 0 | 0 | 0 | 1 | 0 | 16 | 1711182800
119 | K | 74281099R | Revize slaboproudých systémů | kpl | 1 |  | 0 |  |  | základní |  | 0 | 0 | 0 | 0 | 0 | 16 | K | 2 |  |  |  | ROZPOCET | 0 | 0 | 0 | 0 | 0 | 1 | 0 | 16 | 1751386790
| D | M | Práce a dodávky M |  |  |  | 0 |  |  |  |  | 0 |  | 0.27525 |  | 0 | 3 | D | 0 |  |  |  | ROZPOCET | [6 empty] | 0
| D | 46-M | Zemní práce při extr.mont.pracích |  |  |  | 0 |  |  |  |  | 0 |  | 0.27525 |  | 0 | 3 | D | 1 |  |  |  | ROZPOCET | [6 empty] | 0
120 | K | 460171162 | Hloubení kabelových nezapažených rýh strojně š 35 cm hl 70 cm v hornině tř I skupiny 3 | m | 38 |  | 0 | CS ÚRS 2024 01 |  | základní |  | 0 | 0 | 0 | 0 | 0 | 64 | K | 2 |  |  |  | ROZPOCET | 0 | 0 | 0 | 0 | 0 | 1 | 0 | 64 | -1698753143
| Online PSC |  | https://podminky.urs.cz/item/CS_URS_2024_01/460171162 | [14 empty] | Online PSC | 2
121 | K | 460341113 | Vodorovné přemístění horniny jakékoliv třídy dopravními prostředky při elektromontážích přes 500 do 1000 m | m3 | 2.66 |  | 0 | CS ÚRS 2024 01 |  | základní |  | 0 | 0 | 0 | 0 | 0 | 64 | K | 2 |  |  |  | ROZPOCET | 0 | 0 | 0 | 0 | 0 | 1 | 0 | 64 | 1554848474
| Online PSC |  | https://podminky.urs.cz/item/CS_URS_2024_01/460341113 | [14 empty] | Online PSC | 2
| VV |  | 38*0,35*0,2 |  | 2.66 | [12 empty] | VV | 2 | 2 | True | 0 | ROZPOCET
122 | K | 460341121 | Příplatek k vodorovnému přemístění horniny dopravními prostředky při elektromontážích za každých dalších i započatých 1000 m | m3 | 21.28 |  | 0 | CS ÚRS 2024 01 |  | základní |  | 0 | 0 | 0 | 0 | 0 | 64 | K | 2 |  |  |  | ROZPOCET | 0 | 0 | 0 | 0 | 0 | 1 | 0 | 64 | -999502642
| Online PSC |  | https://podminky.urs.cz/item/CS_URS_2024_01/460341121 | [14 empty] | Online PSC | 2
| VV |  | 2,66*8 'Přepočtené koeficientem množství |  | 21.28 | [12 empty] | VV | 2 | 2 | False | 1 | ROZPOCET
123 | K | 460361121 | Poplatek za uložení zeminy na recyklační skládce (skládkovné) kód odpadu 17 05 04 | t | 5.054 |  | 0 | CS ÚRS 2024 01 |  | základní |  | 0 | 0 | 0 | 0 | 0 | 64 | K | 2 |  |  |  | ROZPOCET | 0 | 0 | 0 | 0 | 0 | 1 | 0 | 64 | 1316123037
| Online PSC |  | https://podminky.urs.cz/item/CS_URS_2024_01/460361121 | [14 empty] | Online PSC | 2
| VV |  | 2,66*1,9 'Přepočtené koeficientem množství |  | 5.054 | [12 empty] | VV | 2 | 2 | False | 1 | ROZPOCET
124 | K | 460451152 | Zásyp kabelových rýh strojně se zhutněním š 35 cm hl 50 cm z horniny tř I skupiny 3 | m | 38 |  | 0 | CS ÚRS 2024 01 |  | základní |  | 0 | 0 | 0 | 0 | 0 | 64 | K | 2 |  |  |  | ROZPOCET | 0 | 0 | 0 | 0 | 0 | 1 | 0 | 64 | 1594539052
| Online PSC |  | https://podminky.urs.cz/item/CS_URS_2024_01/460451152 | [14 empty] | Online PSC | 2
125 | K | 460661111 | Kabelové lože z písku pro kabely nn bez zakrytí š lože do 35 cm | m | 38 |  | 0 | CS ÚRS 2024 01 |  | základní |  | 0 | 0 | 0 | 0 | 0 | 64 | K | 2 |  |  |  | ROZPOCET | 0 | 0 | 0 | 0 | 0 | 1 | 0 | 64 | 2126935779
| Online PSC |  | https://podminky.urs.cz/item/CS_URS_2024_01/460661111 | [14 empty] | Online PSC | 2
126 | K | 460661512 | Kabelové lože z písku pro kabely nn kryté plastovou fólií š lože přes 25 do 50 cm | m | 38 |  | 0 | CS ÚRS 2024 01 |  | základní |  | 0 | 0 | 0 | 0 | 0 | 64 | K | 2 |  |  |  | ROZPOCET | 0 | 0 | 0 | 0 | 0 | 1 | 0 | 64 | 945828005
| Online PSC |  | https://podminky.urs.cz/item/CS_URS_2024_01/460661512 | [14 empty] | Online PSC | 2
127 | K | 460791213 | Montáž trubek ochranných plastových uložených volně do rýhy ohebných přes 50 do 90 mm | m | 47.619 |  | 0 | CS ÚRS 2024 01 |  | základní |  | 0 | 0 | 0 | 0 | 0 | 64 | K | 2 |  |  |  | ROZPOCET | 0 | 0 | 0 | 0 | 0 | 1 | 0 | 64 | -1326525827
| Online PSC |  | https://podminky.urs.cz/item/CS_URS_2024_01/460791213 | [14 empty] | Online PSC | 2
| VV |  | 50/1,05 |  | 47.619 | [12 empty] | VV | 2 | 2 | True | 0 | ROZPOCET
128 | M | 34571352 | trubka elektroinstalační ohebná dvouplášťová korugovaná (chránička) D 52/63mm, HDPE+LDPE | m | 50 |  | 0 | CS ÚRS 2024 01 |  | základní |  | 0 | 0.00035 | 0.0175 | 0 | 0 | 128 | M | 2 |  |  |  | ROZPOCET | 0 | 0 | 0 | 0 | 0 | 1 | 0 | 128 | 1048568088
129 | K | 460905121 | Montáž kompaktního plastového pilíře pro rozvod nn samostatého š přes 38 do 55 cm (např. SS300, SR322, ER122, RVO) | kus | 1 |  | 0 | CS ÚRS 2024 01 |  | základní |  | 0 | 0.23975 | 0.23975 | 0 | 0 | 64 | K | 2 |  |  |  | ROZPOCET | 0 | 0 | 0 | 0 | 0 | 1 | 0 | 64 | 75846763
| Online PSC |  | https://podminky.urs.cz/item/CS_URS_2024_01/460905121 | [14 empty] | Online PSC | 2
130 | M | 3571189M | skříň přípojková smyčková kompaktní pilíř celoplastové provedení výzbroj 3x sada pojistkové spodky nožové velikosti 00 (SS300/NKE1P) | kus | 1 |  | 0 |  |  | základní |  | 0 | 0.018 | 0.018 | 0 | 0 | 128 | M | 2 |  |  |  | ROZPOCET | 0 | 0 | 0 | 0 | 0 | 1 | 0 | 128 | 1383190444

## 04 - VRN
{cff95aea-5b07-4315-9053-92bda0841b5d}
2
| KRYCÍ LIST SOUPISU PRACÍ | [7 empty] | v --- níže se nacházejí doplnkové a pomocné údaje k sestavám --- v | [8 empty] | False
Stavba:
Novostavba objektu střelnice Myslivna
Objekt:
04 - VRN
| KSO: |  |  |  |  | CC-CZ:
| Místo: |  | Cheb |  |  | Datum: | 30. 11. 2024
| Zadavatel: |  |  |  |  | IČ:
DIČ:
| Uchazeč: |  |  |  |  | IČ: | Vyplň údaj
|  | Vyplň údaj |  |  |  | DIČ: | Vyplň údaj
| Projektant: |  |  |  |  | IČ:
|  | Martin Řehák |  |  |  | DIČ:
| Zpracovatel: |  |  |  |  | IČ:
DIČ:
Poznámka:
| Cena bez DPH | [5 empty] | 0
|  |  | Základ daně |  |  | Sazba daně | Výše daně
| DPH | základní | 0 |  |  | 21% | 0
|  | snížená | 0 |  |  | 12% | 0
|  | zákl. přenesená | 0 |  |  | 21% | 0
|  | sníž. přenesená | 0 |  |  | 12% | 0
|  | nulová | 0 |  |  | 0% | 0
| Cena s DPH |  |  | v | CZK |  | 0
| Projektant |  |  | Zpracovatel
| Datum a podpis: |  | Razítko | Datum a podpis: |  |  | Razítko
| Objednavatel |  |  | Uchazeč
| Datum a podpis: |  | Razítko | Datum a podpis: |  |  | Razítko
REKAPITULACE ČLENĚNÍ SOUPISU PRACÍ
Stavba:
Novostavba objektu střelnice Myslivna
Objekt:
04 - VRN
Místo: |  |  | Cheb |  |  | Datum: | 30. 11. 2024
Zadavatel: | [5 empty] | Projektant: | Martin Řehák
Uchazeč: |  |  | Vyplň údaj |  |  | Zpracovatel:
Kód dílu - Popis | [6 empty] | Cena celkem [CZK]
Náklady ze soupisu prací | [6 empty] | 0 | [11 empty] | -1
| VRN - Vedlejší rozpočtové náklady | [5 empty] | 0
| VRN3 - Zařízení staveniště | [5 empty] | 0
| VRN8 - Přesun stavebních kapacit | [5 empty] | 0
| VRN9 - Ostatní náklady | [5 empty] | 0
SOUPIS PRACÍ
Stavba:
Novostavba objektu střelnice Myslivna
Objekt:
04 - VRN
Místo: |  |  | Cheb |  |  | Datum: | 30. 11. 2024
Zadavatel: | [5 empty] | Projektant: | Martin Řehák
Uchazeč: |  |  | Vyplň údaj |  |  | Zpracovatel:
PČ | Typ | Kód | Popis | MJ | Množství | J.cena [CZK] | Cena celkem [CZK] | Cenová soustava |  | DPH | J. Nh [h] | Nh celkem [h] | J. hmotnost [t] | Hmotnost celkem [t] | J. suť [t] | Suť Celkem [t]
Náklady soupisu celkem | [6 empty] | 0 |  |  |  |  | 0 |  | 0 |  | 0 |  | D | -1 | [7 empty] | 0
| D | VRN | Vedlejší rozpočtové náklady |  |  |  | 0 |  |  |  |  | 0 |  | 0 |  | 0 | 5 | D | 0 | ROZPOCET | [6 empty] | 0
| D | VRN3 | Zařízení staveniště |  |  |  | 0 |  |  |  |  | 0 |  | 0 |  | 0 | 5 | D | 1 | ROZPOCET | [6 empty] | 0
1 | K | 032103000 | Náklady na stavební buňky | kpl | 2 |  | 0 | CS ÚRS 2024 01 |  | základní |  | 0 | 0 | 0 | 0 | 0 | 1024 | K | 2 | ROZPOCET | 0 | 0 | 0 | 0 | 0 | 1 | 0 | 1024 | -1248480576
| Online PSC |  | https://podminky.urs.cz/item/CS_URS_2024_01/032103000 | [14 empty] | Online PSC | 2
2 | K | 032803001 | Ostatní vybavení staveniště - mobilní WC | kus | 1 |  | 0 |  |  | základní |  | 0 | 0 | 0 | 0 | 0 | 1024 | K | 2 | ROZPOCET | 0 | 0 | 0 | 0 | 0 | 1 | 0 | 1024 | -1786813568
3 | K | 033103000 | Připojení energií | kpl | 1 |  | 0 | CS ÚRS 2024 01 |  | základní |  | 0 | 0 | 0 | 0 | 0 | 1024 | K | 2 | ROZPOCET | 0 | 0 | 0 | 0 | 0 | 1 | 0 | 1024 | -843944959
| Online PSC |  | https://podminky.urs.cz/item/CS_URS_2024_01/033103000 | [14 empty] | Online PSC | 2
4 | K | 033203000 | Energie pro zařízení staveniště | kpl | 1 |  | 0 | CS ÚRS 2024 01 |  | základní |  | 0 | 0 | 0 | 0 | 0 | 1024 | K | 2 | ROZPOCET | 0 | 0 | 0 | 0 | 0 | 1 | 0 | 1024 | 628861714
| Online PSC |  | https://podminky.urs.cz/item/CS_URS_2024_01/033203000 | [14 empty] | Online PSC | 2
| D | VRN8 | Přesun stavebních kapacit |  |  |  | 0 |  |  |  |  | 0 |  | 0 |  | 0 | 5 | D | 1 | ROZPOCET | [6 empty] | 0
5 | K | 081103000 | Denní doprava pracovníků na pracoviště | kpl | 1 |  | 0 | CS ÚRS 2024 01 |  | základní |  | 0 | 0 | 0 | 0 | 0 | 1024 | K | 2 | ROZPOCET | 0 | 0 | 0 | 0 | 0 | 1 | 0 | 1024 | -790556012
| Online PSC |  | https://podminky.urs.cz/item/CS_URS_2024_01/081103000 | [14 empty] | Online PSC | 2
| D | VRN9 | Ostatní náklady |  |  |  | 0 |  |  |  |  | 0 |  | 0 |  | 0 | 5 | D | 1 | ROZPOCET | [6 empty] | 0
6 | K | 094104000 | Náklady na opatření BOZP | kpl | 1 |  | 0 | CS ÚRS 2024 01 |  | základní |  | 0 | 0 | 0 | 0 | 0 | 1024 | K | 2 | ROZPOCET | 0 | 0 | 0 | 0 | 0 | 1 | 0 | 1024 | 997012159
| Online PSC |  | https://podminky.urs.cz/item/CS_URS_2024_01/094104000 | [14 empty] | Online PSC | 2