## List1
| KALKULACE |  |  | ELEKTRO EURON spol.s.r.o.
Akce: | střelnice Cheb
IČO: 49192876
DIČO: CZ-49192876
č.ú. 27608-331/0100 KB Cheb
finální verze 29.5.2024
1 | střelnice Cheb |  | MJ | cena mj | cena celkem
2 | silnoproud |  |  |  |  | #REF!
3 | skříň SS300 v pilíři | ks | 1 |  | 0
4 | pojistková sada 32AgG | ks | 1 |  | 0
5 | pojistková sada 20AgG | ks | 1 |  | 0
6 | CYKY-J 4x10 | m | 50 |  | 0
7 | výkop 35x70cm, pískové lože, folie, hutnění, zához | bm | 38 |  | 0
8 | trubka korugovaná pr. 63mm | m | 50 |  | 0
9 | Rozvaděč RH, zápustná rozvodnice 72 modulů vč. výstroje | kpl | 1 |  | 0
10 | ekvipotenciální svorkovnice MET | ks | 1 |  | 0
11 | CYKY-J 3x2,5 | m | 400 |  | 0
12 | CYKY-J 3x1,5 | m | 450 |  | 0
13 | CYA 6 zžl | m | 150 |  | 0
14 | krabice přístrojová | ks | 45 |  | 0
15 | vypínač č.1 IP20 | ks | 13 |  | 0
16 | zásuvka 230V IP20 | ks | 32 |  | 0
17 | PIR detektor stropní | ks | 1 |  | 0
18 | svítidlo B - sv. LED průmyslové širokozářič 1,2m, 19W 3200lm, např. TREVOS NANOTTICA 1.4ft WB PC 3200/840 | ks | 10 |  | 0
19 | svítidlo C - sv. LED průmyslové širokozářič 1,2m, 16W 2600lm, např. TREVOS NANOTTICA 1.4ft WB PC 2600/840 | ks | 12 |  | 0
20 | svítidlo F - sv. LED stropní přisazené 26W 3000lm 37cm, např. MODUS SPMP3000KN_/370/ | ks | 3 |  | 0
21 | svítidlo H - sv. LED stropní přisazené 19W 1950lm 19cm, např. MODUS SPMP2000KN_/190/ | ks | 4 |  | 0
22 | svítidlo I - sv. LED stropní přisazené 13W 1450lm 19cm, např. MODUS SPMP1500KN_/190/ | ks | 1 |  | 0
23 | svítidlo Q - sv. LED stropní přisazené 50W 5450lm 60x60cm, např. MODUS QN_A_/1050_/90 | ks | 3 |  | 0
24 | svítidlo R - sv. LED stropní přisazené 34W 3850lm 60x60cm, např. MODUS QN_A_/700_/90 | ks | 3 |  | 0
25 | svítidlo LED reflektor 10W do venkovního prostředí vč. PIR | ks | 2 |  | 0
26 | dobíječ 24V (záloha FVE) | ks | 1 |  | 0
27 | montáž a zapojení | kpl | 1 |  | 0
28 | revize | kpl | 1 |  | 0
29 | doprava a přesun materiálu | kpl | 1 |  | 0
30 | pomocný a nespecifikovaný materiál | kpl | 1 |  | 0
31
32 | hromosvod a uzemnění
33 | drát FeZn d10 mm | m | 100 |  | 0
34 | drát AlMgSi d8 mm | m | 90 |  | 0
35 | pomocný jímač 0,5m | ks | 4 |  | 0
36 | pomocný jímač 0,7m | ks | 5 |  | 0
37 | pomocný jímač 1m | ks | 2 |  | 0
38 | podpěra vedení | ks | 70 |  | 0
39 | svorka spojovací | ks | 11 |  | 0
40 | svorka okapová | ks | 3 |  | 0
41 | svorka křížová | ks | 3 |  | 0
42 | svorka zkušební | ks | 5 |  | 0
43 | antikorozní nátěr | kpl | 1 |  | 0
44 | montáž a zapojení | kpl | 1 |  | 0
45 | revize | kpl | 1 |  | 0
46 | doprava a přesun materiálu | kpl | 1 |  | 0
47 | pomocný a nespecifikovaný materiál | kpl | 1 |  | 0
48
49 | slaboproud
50 | odpojení stáv. venkovních zařízení | kpl | 1 |  | 0
51 | rack nástěnný 19" 600x400 15U pro NVR a IT | ks | 1 |  | 0
52 | switch 16 portů | ks | 1 |  | 0
53 | UTP Cat5e | m | 120 |  | 0
54 | datová dvojzásuvka vč. keystone Cat5e | ks | 4 |  | 0
55 | krabice přístrojová | ks | 4 |  | 0
56 | UTP Cat5e | m | 150 |  | 0
57 | koncovky a konektory | kpl | 1 |  | 0
58 | IP kamera (dodávka investora) | ks | 0 |  | 0
59 | NVR (dodávka investora - stáv.) | ks | 0 |  | 0
60 | konzole pro AP | ks | 1 |  | 0
61 | ústředna EZS s radiovým modulem | ks | 1 |  | 0
62 | sběrnicový kabel EZS 2x2x0,8 | m | 250 |  | 0
63 | PIR detektor sběrnicový | ks | 8 |  | 0
64 | duální detektor PIR+MW | ks | 5 |  | 0
65 | klávesnice sběrnicová | ks | 2 |  | 0
66 | magnetický dveřní kontakt | ks | 2 |  | 0
67 | magnetický kontakt vratový | ks | 10 |  | 0
68 | vstupní modul sběrnicový 16 vstupů | ks | 3 |  | 0
69 | sběrnicová siréna | ks | 1 |  | 0
70 | chránička pro slp vedení | m | 400 |  | 0
71 | krabice odbočná | ks | 10 |  | 0
72 | připojení venkovních periferií EZS a CCTV | kpl | 1 |  | 0
73 | montáž a zapojení | kpl | 1 |  | 0
74 | oživení slp. systémů | kpl | 1 |  | 0
75 | revize | kpl | 1 |  | 0
76 | doprava a přesun materiálu | kpl | 1 |  | 0
77 | pomocný a nespecifikovaný materiál | kpl | 1 |  | 0
78
79 | FVE
80 | demontáž FVE ze střechy buněk | kpl | 1 |  | 0
81 | demontáž stáv. technologie FVE | kpl | 1 |  | 0
82 | konstrukce na plechovou střechu pro 4 panely | kpl | 1 |  | 0
83 | instalace panelů | ks | 4 |  | 0
84 | solární kabel 6 mm2 | m | 80 |  | 0
85 | CYA 16 zžl | m | 25 |  | 0
86 | UV chránička | m | 15 |  | 0
87 | opětovná montáž technologie FVE | kpl | 1 |  | 0
88 | oživení | kpl | 1 |  | 0
89 | montáž a zapojení | kpl | 1 |  | 0
90 | revize | kpl | 1 |  | 0
91 | doprava a přesun materiálu | kpl | 1 |  | 0
92 | pomocný a nespecifikovaný materiál | kpl | 1 |  | 0
93
94
95 | celkem bez DPH |  |  |  | 0
96 | [5 empty] | #REF!